## Vapor Sorption Input
Penetrant Properties | Value | Uncertainty | Overall Properties | Value | Uncertainty | Parameters | Value | Uncertainty (Jackknife) | Units
Penetrant Name | Methanol | ----- | Temperature (K) | 298.15 | 0.005 | Dual Mode (CH') | 74.2404 | 3.003 | (CC/CC)
Antoine A (K -> Bar) | 5.2041 | 0 | Pressure Transducer Err (%/100 e.g., 1% -> 0.01) | ----- | 0.0025 | Dual Mode (b) | 822.7283 | 62.2741 | 1 / MPa |  |  | 40.4545 | 0.1
Antoine B (K -> Bar) | 1581.341 | 0 | Charge Chamber Vol. (cm3) | 29.4778 | 0.098002 | Dual Mode (kd) | 6615.2651 | 287.0528 | (CC/CC) / MPa
Antoine C (K -> Bar) | -33.5 | 0 | Sampling Chamber Vol. (empty) (cm3) | 7.6307 | 0.023176 | GAB (Cp) | 93.8699 | 0.9515 | (CC/CC)
Pen. MW (g/mol) | 32 | 0 | Num steel beads | 0 | --- | GAB (k) | 0.62186 | 0.010991 | Unitless
Polymer Properties | Value | Uncertainty | Volume of steel bead (cm3) | 0.134 | 0 | GAB (a) | 18.3127 | 0.18322 | Unitless
Polymer Name | TPBO-0.25 | -----
Pol. dens (g/cm3) | 1.393 | 0.002 | Vapor Pressure (MPa) | 0.016938 | 4.4029e-06
Pol. mass (g) | 0.0234 | 5e-05
Step | Initial System Pressure (Pa) | Final System Pressure (Pa) | Final Charge Pressure (after valve is closed, Pa) |  | Pressure (MPa) | Pres. err (MPa) | Concentration (CC(STP)/CC(Pol)) | Conc. err (CC(STP)/CC(Pol)) | Concentration (g/g(Pol)) | Conc. err (g/g(Pol)) | Activity | act. err | Mass frac. | Mass frac. err | Dual Mode Pred (CC/CC) | Dual Mode Pred Err (CC/CC) | GAB Pred (CC/CC) | GAB Pred Err (CC/CC) | Thermodynamic Factor α | α err
1 | 2681.8147 | 643.2714 | 643.947 |  | 0.00064327 | 1.6082e-06 | 29.7083 | 0.17269 | 0.030448 | 0.00017151 | 0.037977 | 9.5454e-05 |  |  | 29.9485 | 1.6536 | 29.5123 | 0.53 | 1.6121 | 0.012838
2 | 3921.5662 | 1860.5113 | 1867.3303 |  | 0.0018605 | 4.6513e-06 | 57.4108 | 0.3375 | 0.05884 | 0.00033544 | 0.10984 | 0.00027608 |  |  | 57.2122 | 2.3225 | 57.7423 | 0.83878 | 1.7504 | 0.01067
3 | 5857.4738 | 3801.419 | 3818.8288 |  | 0.0038014 | 9.5035e-06 | 81.9708 | 0.5325 | 0.084012 | 0.00053227 | 0.22443 | 0.00056409 |  |  | 81.4011 | 2.728 | 81.6174 | 1.0799 | 2.0916 | 0.02608
4 | 7107.1933 | 5635.7249 | 5643.3692 |  | 0.0056357 | 1.4089e-05 | 97.5243 | 0.71127 | 0.099952 | 0.00071473 | 0.33272 | 0.00083628 |  |  | 98.3512 | 3.067 | 97.8725 | 1.3091 | 2.1179 | 0.053959
5 | 8091.3687 | 6991.5583 | 7025.7079 |  | 0.0069916 | 1.7479e-05 | 109.2967 | 0.87748 | 0.11202 | 0.00088485 | 0.41276 | 0.0010375 |  |  | 109.4963 | 3.3309 | 109.0414 | 1.518 | 1.8605 | 0.070886
6 | 9556.4314 | 8417.0855 | 0 |  | 0.0084171 | 2.1043e-05 | 120.9903 | 1.0603 | 0.124 | 0.001072 | 0.49692 | 0.001249 |  |  | 120.5537 | 3.6239 | 121.0667 | 1.7976 | 1.8256 | 0.13873

## Transient Sorption Input
Overall Properties | Value | Uncertainty | Step 1 |  | Fick. Model | Fick. err | BH Model | BH err | MBH Model | MBH err |  |  | Step 2 |  | Fick. Model | Fick. err | BH Model | BH err | MBH Model | MBH err |  |  | Step 3 |  | Fick. Model | Fick. err | BH Model | BH err | MBH Model | MBH err |  |  | Step 4 |  | Fick. Model | Fick. err | BH Model | BH err | MBH Model | MBH err |  |  | Step 5 |  | Fick. Model | Fick. err | BH Model | BH err | MBH Model | MBH err |  |  | Step 6 |  | Fick. Model | Fick. err | BH Model | BH err | MBH Model | MBH err |  |  | Step 7 |  | Fick. Model | Fick. err | BH Model | BH err | MBH Model | MBH err |  |  | Step 8 |  | Fick. Model | Fick. err | BH Model | BH err | MBH Model | MBH err |  |  | Step 9 |  | Fick. Model | Fick. err | BH Model | BH err | MBH Model | MBH err |  |  | -> Copy the step template pattern and adjust the "# steps" value accordingly to add steps. ->
|  |  | M (fick) |  | 0.99943 | 0.00051204 | 0.38699 | 0.12758 | 0.39092 | 0.061762 |  |  | M (fick) |  | 0.98664 | 0.0011955 | 0.95992 | 0.0063738 | 0.95994 | 0.0038039 |  |  | M (fick) |  | 0.96702 | 0.0033704 | 0.90134 | 0.0054779 | 0.90135 | 0.0041096 |  |  | M (fick) |  | 0.91505 | 0.0050292 | 0.78025 | 0.0061826 | 0.78023 | 0.0070153 |  |  | M (fick) |  | 0.86787 | 0.011614 | 0.66598 | 0.0041288 | 0.66595 | 0.0081782 |  |  | M (fick) |  | 0.70357 | 0.0090481 | 0.55472 | 0.0038794 | 0.5547 | 0.0034127 |  |  | M (fick) |  | TBD | TBD | TBD | TBD | TBD | TBD |  |  | M (fick) |  | TBD | TBD | TBD | TBD | TBD | TBD |  |  | M (fick) |  | TBD | TBD | TBD | TBD | TBD | TBD
semi-thickness (cm) | 0.0070318 | 0.00022463 | kf (1/s) |  | 0.0011606 | 3.4351e-05 | 0.00068848 | 0.00021898 | 0.00069281 | 7.772e-05 |  |  | kf (1/s) |  | 0.0010014 | 0.000103 | 0.0010906 | 8.2886e-05 | 0.0010911 | 0.00011524 |  |  | kf (1/s) |  | 0.001359 | 0.00037583 | 0.0017569 | 0.00023847 | 0.0017584 | 0.00042038 |  |  | kf (1/s) |  | 0.0019578 | 0.00082851 | 0.0040553 | 0.00041488 | 0.0040656 | 0.00036736 |  |  | kf (1/s) |  | 0.00081326 | 0.00071148 | 0.0053115 | 0.0010611 | 0.0053448 | 0.0021641 |  |  | kf (1/s) |  | 0.002675 | 0.0018576 | 0.01091 | 0.0013682 | 0.010979 | 0.003704 |  |  | kf (1/s) |  | TBD | TBD | TBD | TBD | TBD | TBD |  |  | kf (1/s) |  | TBD | TBD | TBD | TBD | TBD | TBD |  |  | kf (1/s) |  | TBD | TBD | TBD | TBD | TBD | TBD
# steps | 6 | --- | M (relax) |  | --- | --- | 0.61296 | 0.12758 | 0.60902 | 0.061877 |  |  | M (relax) |  | --- | --- | 0.036866 | 0.0048558 | 0.03685 | 0.0030677 |  |  | M (relax) |  | --- | --- | 0.095928 | 0.0044722 | 0.095925 | 0.0033294 |  |  | M (relax) |  | --- | --- | 0.20331 | 0.0046645 | 0.20333 | 0.0053244 |  |  | M (relax) |  | --- | --- | 0.32246 | 0.0057795 | 0.32248 | 0.0071357 |  |  | M (relax) |  | --- | --- | 0.2864 | 0.0034439 | 0.28641 | 0.0039324 |  |  | M (relax) |  | --- | --- | TBD | TBD | TBD | TBD |  |  | M (relax) |  | --- | --- | TBD | TBD | TBD | TBD |  |  | M (relax) |  | --- | --- | TBD | TBD | TBD | TBD
| >Interpolation< Interpolate the input data to some size of points according to some interpolation function making the data easier to fit while losing little information in the process. It can also help the parameter optimization understand where the "valuable" information is. You almost always want 'root', as ideal fickian sorption is mostly linear with it. 'linear' is even interpolation (it will just reduce the data size) and 'log' will very heavily cut down long sorption steps (think on the order of months or years, not days). |  | kr (1/s) |  | --- | --- | 0.002112 | 0.00022961 | 0.002116 | 5.894e-05 |  |  | kr (1/s) |  | --- | --- | 8.8618e-06 | 3.5489e-06 | 8.8493e-06 | 2.0215e-06 |  |  | kr (1/s) |  | --- | --- | 5.3954e-06 | 6.554e-07 | 5.3949e-06 | 4.6998e-07 |  |  | kr (1/s) |  | --- | --- | 9.1145e-06 | 8.576e-07 | 9.1166e-06 | 8.519e-07 |  |  | kr (1/s) |  | --- | --- | 3.8143e-06 | 1.7282e-07 | 3.8151e-06 | 2.3628e-07 |  |  | kr (1/s) |  | --- | --- | 5.5866e-06 | 2.2524e-07 | 5.5878e-06 | 2.0241e-07 |  |  | kr (1/s) |  | --- | --- | TBD | TBD | TBD | TBD |  |  | kr (1/s) |  | --- | --- | TBD | TBD | TBD | TBD |  |  | kr (1/s) |  | --- | --- | TBD | TBD | TBD | TBD
Interpolation method | root | >Options< "linear", "root", "log", "none" | beta |  | --- | --- | --- | --- | 2.7185 | 4.2264 |  |  | beta |  | --- | --- | --- | --- | 2.7879 | 6.6724 |  |  | beta |  | --- | --- | --- | --- | 3.169 | 6.9894 |  |  | beta |  | --- | --- | --- | --- | 2.7433 | 2.0716 |  |  | beta |  | --- | --- | --- | --- | 1.3412 | 2.2358 |  |  | beta |  | --- | --- | --- | --- | 2.6669 | 3.2564 |  |  | beta |  | --- | --- | --- | --- | TBD | TBD |  |  | beta |  | --- | --- | --- | --- | TBD | TBD |  |  | beta |  | --- | --- | --- | --- | TBD | TBD
Interpolation size | 100 | --- | D (cm^2/s) |  | 2.3258e-08 | 1.6376e-09 | 1.3797e-08 | 4.4761e-09 | 1.3884e-08 | 1.7924e-09 |  |  | D (cm^2/s) |  | 2.0068e-08 | 2.4299e-09 | 2.1855e-08 | 2.1699e-09 | 2.1866e-08 | 2.6991e-09 |  |  | D (cm^2/s) |  | 2.7235e-08 | 7.7301e-09 | 3.5208e-08 | 5.2819e-09 | 3.5238e-08 | 8.7199e-09 |  |  | D (cm^2/s) |  | 3.9234e-08 | 1.6791e-08 | 8.1267e-08 | 9.8022e-09 | 8.1474e-08 | 9.0162e-09 |  |  | D (cm^2/s) |  | 1.6298e-08 | 1.4296e-08 | 1.0644e-07 | 2.2326e-08 | 1.0711e-07 | 4.3904e-08 |  |  | D (cm^2/s) |  | 5.3606e-08 | 3.7383e-08 | 2.1863e-07 | 3.0772e-08 | 2.2001e-07 | 7.5546e-08 |  |  | D (cm^2/s) |  | TBD | TBD | TBD | TBD | TBD | TBD |  |  | D (cm^2/s) |  | TBD | TBD | TBD | TBD | TBD | TBD |  |  | D (cm^2/s) |  | TBD | TBD | TBD | TBD | TBD | TBD
| Resampling This is the number of times the data is randomly resampled and fit. This is done to determine a histogram |  | Fit error |  | 0.36837 | 0.015976 | 0.057779 | 0.4559 | 0.057717 | 0.23147 |  |  | Fit error |  | 1.4542 | 0.051215 | 0.63191 | 0.12471 | 0.62412 | 0.17069 |  |  | Fit error |  | 11.4934 | 0.8957 | 0.9421 | 0.30208 | 0.94114 | 0.22716 |  |  | Fit error |  | 25.9906 | 2.4298 | 0.97538 | 0.28043 | 0.97559 | 0.3154 |  |  | Fit error |  | 37.0189 | 5.0849 | 0.79652 | 0.059384 | 0.79836 | 0.086432 |  |  | Fit error |  | 14.9557 | 1.3791 | 0.28512 | 0.034238 | 0.28604 | 0.045997 |  |  | Fit error | [9 empty] | Fit error | [9 empty] | Fit error
Resampling count | 5 | --- | t - t0 | Dim.less sorption | [6 empty] | Resampled time | Resampled dim.less sorption | t - t0 | Dim.less sorption | [6 empty] | Resampled time | Resampled dim.less sorption | t - t0 | Dim.less sorption | [6 empty] | Resampled time | Resampled dim.less sorption | t - t0 | Dim.less sorption | [6 empty] | Resampled time | Resampled dim.less sorption | t - t0 | Dim.less sorption | [6 empty] | Resampled time | Resampled dim.less sorption | t - t0 | Dim.less sorption | [6 empty] | Resampled time | Resampled dim.less sorption | t - t0 | Dim.less sorption | [6 empty] | Resampled time | Resampled dim.less sorption | t - t0 | Dim.less sorption | [6 empty] | Resampled time | Resampled dim.less sorption | t - t0 | Dim.less sorption | [6 empty] | Resampled time | Resampled dim.less sorption
|  |  | 0 | 0 | 0.012654 | 6.4829e-06 | 0.0048996 | 0.0016152 | 1.1966e-06 | 1.0565 | 0 | 0 | 0 | 0 | 0.012492 | 1.5136e-05 | 0.012154 | 8.0699e-05 | 3.1208e-05 | 2.6772 | 0 | 0 | 0 | 0 | 0.012243 | 4.2672e-05 | 0.011412 | 6.9356e-05 | 1.0641e-05 | 1.7169 | 0 | 0 | 0 | 0 | 0.011585 | 6.3675e-05 | 0.0098788 | 7.8279e-05 | -1.9472e-05 | 0.27806 | 0 | 0 | 0 | 0 | 0.010988 | 0.00014704 | 0.008432 | 5.2275e-05 | -0.0031706 | 0.0084572 | 0 | 0 | 0 | 0 | 0.0089079 | 0.00011456 | 0.0070233 | 4.9118e-05 | -0.0025122 | 0.0048474 | 0 | 0 | Paste your (from sorption start) time data here! | [9 empty] | Paste your (from sorption start) time data here! | [9 empty] | Paste your (from sorption start) time data here!
|  |  | 1 | 0.0077205 | 0.0253 | 0.0003177 | 0.0092933 | 0.0027992 | 0.0095284 | 0.066747 | 43.76 | 0.095524 | 1 | 0 | 0.023495 | 0.00097853 | 0.023674 | 0.00076493 | 0.022387 | 0.15193 | 87.6896 | 0.1345 | 5 | 0.017338 | 0.057263 | 0.0079189 | 0.060688 | 0.0041349 | 0.058761 | 0.0083186 | 122.1977 | 0.26667 | 5 | 0.061971 | 0.065035 | 0.013766 | 0.07982 | 0.0041313 | 0.076886 | 0.0042755 | 62.6446 | 0.2854 | 5 | 0.10057 | 0.03977 | 0.017331 | 0.07797 | 0.0078028 | 0.071771 | 0.018976 | 122.4732 | 0.40228 | 5 | 0.10009 | 0.05845 | 0.020309 | 0.093076 | 0.0058721 | 0.089715 | 0.015847 | 53.919 | 0.31652 |  | Paste your (dimensionless) sorption data here! | [9 empty] | Paste your (dimensionless) sorption data here! | [9 empty] | Paste your (dimensionless) sorption data here!
|  |  | 2 | 0.0077205 | 0.034752 | 0.0004973 | 0.013135 | 0.0038315 | 0.013346 | 0.0036596 | 175.0401 | 0.29322 | 2 | 0.0035242 | 0.031965 | 0.001562 | 0.032394 | 0.0012011 | 0.030998 | 0.0033524 | 350.7585 | 0.40284 | 10 | 0.034603 | 0.080981 | 0.011201 | 0.085828 | 0.0058477 | 0.084487 | 0.010567 | 488.7909 | 0.62107 | 10 | 0.088875 | 0.091974 | 0.019468 | 0.11289 | 0.0058425 | 0.11093 | 0.005359 | 250.5785 | 0.57373 | 10 | 0.13862 | 0.056222 | 0.024603 | 0.11027 | 0.011035 | 0.10631 | 0.022828 | 489.8929 | 0.59887 | 10 | 0.14142 | 0.082661 | 0.028721 | 0.13163 | 0.0083044 | 0.12952 | 0.022086 | 215.676 | 0.49949
|  |  | 3 | 0.014888 | 0.042399 | 0.0006226 | 0.016594 | 0.0047054 | 0.016602 | 0.0022846 | 393.8402 | 0.49352 | 3 | 0.0035242 | 0.038913 | 0.0019723 | 0.039489 | 0.0015075 | 0.037828 | 0.0054649 | 789.2066 | 0.65238 | 15 | 0.052946 | 0.099182 | 0.013719 | 0.10512 | 0.007162 | 0.10404 | 0.012692 | 1099.7796 | 0.7985 | 15 | 0.1141 | 0.11264 | 0.023843 | 0.13826 | 0.0071556 | 0.13673 | 0.0064307 | 563.8017 | 0.69381 | 15 | 0.16547 | 0.068857 | 0.030134 | 0.13506 | 0.013515 | 0.13201 | 0.02742 | 1102.259 | 0.6192 | 15 | 0.17188 | 0.10124 | 0.035175 | 0.16122 | 0.010171 | 0.15968 | 0.027068 | 485.2709 | 0.51754
|  |  | 4 | 0.019368 | 0.048925 | 0.00072289 | 0.019781 | 0.0054683 | 0.019667 | 0.0026521 | 700.1604 | 0.66201 | 4 | 0.010247 | 0.044876 | 0.0022979 | 0.045557 | 0.0017522 | 0.043838 | 0.0054997 | 1403.034 | 0.81703 | 20 | 0.063736 | 0.11453 | 0.015841 | 0.12138 | 0.00827 | 0.12047 | 0.014568 | 1955.1638 | 0.8471 | 20 | 0.13596 | 0.13007 | 0.027531 | 0.15966 | 0.0082626 | 0.15839 | 0.0073801 | 1002.314 | 0.73042 | 20 | 0.18785 | 0.07951 | 0.034796 | 0.15595 | 0.015606 | 0.15346 | 0.031528 | 1959.5715 | 0.62798 | 20 | 0.20234 | 0.1169 | 0.040617 | 0.18617 | 0.011744 | 0.18498 | 0.031295 | 862.7038 | 0.52614
|  |  | 5 | 0.019368 | 0.054692 | 0.0008094 | 0.022764 | 0.0061537 | 0.02259 | 0.0029213 | 1094.0006 | 0.78559 | 5 | 0.01601 | 0.050157 | 0.0025764 | 0.050924 | 0.0019627 | 0.049246 | 0.005231 | 2192.2406 | 0.89939 | 25 | 0.078842 | 0.12804 | 0.017711 | 0.13571 | 0.0092461 | 0.1349 | 0.016249 | 3054.9434 | 0.8676 | 25 | 0.15782 | 0.14542 | 0.030781 | 0.17851 | 0.0092379 | 0.17742 | 0.0082315 | 1566.1157 | 0.74335 | 25 | 0.20799 | 0.088895 | 0.038903 | 0.17436 | 0.017448 | 0.17225 | 0.035216 | 3061.8304 | 0.62878 | 25 | 0.21974 | 0.1307 | 0.045411 | 0.20814 | 0.013127 | 0.20722 | 0.035018 | 1347.9747 | 0.53475
|  |  | 6 | 0.022056 | 0.059911 | 0.00088701 | 0.025592 | 0.0067831 | 0.025394 | 0.0031789 | 1575.3609 | 0.87292 | 6 | 0.01601 | 0.05494 | 0.0028248 | 0.055782 | 0.0021513 | 0.054181 | 0.0050498 | 3156.8264 | 0.93229 | 30 | 0.089632 | 0.14026 | 0.019401 | 0.14866 | 0.010129 | 0.14794 | 0.017781 | 4399.1185 | 0.87928 | 30 | 0.17631 | 0.1593 | 0.033719 | 0.19555 | 0.01012 | 0.1946 | 0.0090077 | 2255.2066 | 0.75635 | 30 | 0.22813 | 0.097379 | 0.042616 | 0.19101 | 0.019113 | 0.18919 | 0.038578 | 4409.0358 | 0.64103 | 30 | 0.23497 | 0.14317 | 0.049746 | 0.228 | 0.014369 | 0.22728 | 0.03836 | 1941.0836 | 0.54394
|  |  | 7 | 0.022056 | 0.06471 | 0.00095818 | 0.028297 | 0.0073705 | 0.028096 | 0.0034285 | 2144.2412 | 0.92737 | 7 | 0.01601 | 0.059341 | 0.0030521 | 0.060251 | 0.002324 | 0.058736 | 0.0049477 | 4296.7916 | 0.94477 | 35 | 0.10258 | 0.1515 | 0.020955 | 0.16058 | 0.01094 | 0.15992 | 0.019195 | 5987.689 | 0.88744 | 35 | 0.19649 | 0.17207 | 0.03642 | 0.21123 | 0.01093 | 0.21038 | 0.0097247 | 3069.5868 | 0.76483 | 60 | 0.24828 | 0.13771 | 0.060268 | 0.27013 | 0.027006 | 0.26928 | 0.05463 | 6001.1876 | 0.65067 | 35 | 0.2589 | 0.15464 | 0.053731 | 0.24624 | 0.015488 | 0.24568 | 0.041376 | 2642.0304 | 0.54329
|  |  | 8 | 0.027432 | 0.069178 | 0.0010244 | 0.030902 | 0.0079251 | 0.03071 | 0.00367 | 2800.6416 | 0.95768 | 8 | 0.020812 | 0.063437 | 0.0032631 | 0.064411 | 0.0024846 | 0.062978 | 0.0049031 | 5612.1359 | 0.94957 | 40 | 0.11337 | 0.16196 | 0.022402 | 0.17167 | 0.011695 | 0.17106 | 0.020515 | 7820.655 | 0.8966 | 40 | 0.20826 | 0.18395 | 0.038935 | 0.22581 | 0.011685 | 0.22506 | 0.010394 | 4009.2562 | 0.76844 | 90 | 0.32437 | 0.16867 | 0.073813 | 0.33059 | 0.032726 | 0.33023 | 0.066294 | 7838.2859 | 0.66197 | 40 | 0.27848 | 0.16532 | 0.057441 | 0.26317 | 0.016494 | 0.26275 | 0.044084 | 3450.8152 | 0.54837
|  |  | 9 | 0.030119 | 0.073374 | 0.0010865 | 0.033424 | 0.0084535 | 0.033248 | 0.0039037 | 3544.562 | 0.97313 | 9 | 0.020812 | 0.067285 | 0.0034612 | 0.068319 | 0.0026353 | 0.066962 | 0.0048999 | 7102.8595 | 0.95246 | 45 | 0.12416 | 0.17179 | 0.023761 | 0.18208 | 0.012405 | 0.18152 | 0.021757 | 9898.0165 | 0.90217 | 45 | 0.23348 | 0.19511 | 0.041297 | 0.23952 | 0.012394 | 0.23884 | 0.011023 | 5074.2149 | 0.77518 | 120 | 0.39822 | 0.19476 | 0.085232 | 0.38054 | 0.036639 | 0.38053 | 0.074268 | 9920.3306 | 0.66124 | 45 | 0.28935 | 0.17535 | 0.060926 | 0.27899 | 0.017388 | 0.27869 | 0.046489 | 4367.438 | 0.55035
|  |  | 10 | 0.030119 | 0.077343 | 0.0011453 | 0.035877 | 0.0089602 | 0.035719 | 0.0041302 | 4376.0024 | 0.98181 | 10 | 0.023694 | 0.070925 | 0.0036484 | 0.072014 | 0.0027779 | 0.070725 | 0.0049266 | 8768.9624 | 0.9563 | 50 | 0.13603 | 0.18108 | 0.025046 | 0.19193 | 0.013076 | 0.1914 | 0.022933 | 12219.7735 | 0.90861 | 50 | 0.24525 | 0.20566 | 0.043531 | 0.25248 | 0.013064 | 0.25187 | 0.011619 | 6264.4628 | 0.78501 | 150 | 0.44745 | 0.21775 | 0.095292 | 0.42277 | 0.038889 | 0.42299 | 0.078839 | 12247.3217 | 0.67096 | 50 | 0.30458 | 0.18484 | 0.064221 | 0.29384 | 0.018171 | 0.29365 | 0.048594 | 5391.8988 | 0.55545
|  |  | 11 | 0.033703 | 0.081118 | 0.0012012 | 0.038268 | 0.0094487 | 0.03813 | 0.0043501 | 5294.963 | 0.98717 | 11 | 0.023694 | 0.074387 | 0.0038265 | 0.075529 | 0.0029135 | 0.074301 | 0.0049751 | 10610.4444 | 0.95822 | 55 | 0.14898 | 0.18992 | 0.026269 | 0.2013 | 0.013714 | 0.2008 | 0.024052 | 14785.9259 | 0.91184 | 55 | 0.26711 | 0.2157 | 0.045655 | 0.26481 | 0.013702 | 0.26425 | 0.012186 | 7580 | 0.79005 | 180 | 0.48326 | 0.23853 | 0.10439 | 0.45868 | 0.039756 | 0.45908 | 0.080577 | 14819.2593 | 0.6802 | 55 | 0.31981 | 0.19386 | 0.067356 | 0.30782 | 0.018845 | 0.30773 | 0.050403 | 6524.1975 | 0.5574
|  |  | 12 | 0.039079 | 0.084725 | 0.0012546 | 0.040608 | 0.0099217 | 0.040489 | 0.004564 | 6301.4435 | 0.9879 | 12 | 0.024654 | 0.077694 | 0.0039967 | 0.078888 | 0.0030431 | 0.077714 | 0.0050395 | 12627.3058 | 0.9604 | 60 | 0.15977 | 0.19836 | 0.027437 | 0.21025 | 0.014324 | 0.20979 | 0.025121 | 17596.4738 | 0.91655 | 60 | 0.27384 | 0.22529 | 0.047686 | 0.27658 | 0.01431 | 0.27609 | 0.012728 | 9020.8264 | 0.7951 | 210 | 0.51011 | 0.25764 | 0.11275 | 0.48929 | 0.039551 | 0.4898 | 0.080126 | 17636.1433 | 0.68467 | 60 | 0.33504 | 0.20248 | 0.070351 | 0.32102 | 0.019414 | 0.32101 | 0.051925 | 7764.3343 | 0.56053
|  |  | 13 | 0.039079 | 0.088185 | 0.0013058 | 0.0429 | 0.010381 | 0.042802 | 0.0047725 | 7395.4441 | 0.99011 | 13 | 0.028496 | 0.080867 | 0.0041599 | 0.08211 | 0.0031673 | 0.080983 | 0.0051156 | 14819.5464 | 0.96262 | 65 | 0.1684 | 0.20646 | 0.028557 | 0.21884 | 0.014909 | 0.2184 | 0.026148 | 20651.4172 | 0.92185 | 65 | 0.2957 | 0.23449 | 0.049633 | 0.28788 | 0.014893 | 0.28743 | 0.013247 | 10586.9421 | 0.8013 | 240 | 0.53026 | 0.27543 | 0.12054 | 0.5154 | 0.038559 | 0.51598 | 0.078069 | 20697.9737 | 0.69139 | 65 | 0.34374 | 0.21075 | 0.073223 | 0.33348 | 0.019882 | 0.33355 | 0.053172 | 9112.3089 | 0.56747
|  |  | 14 | 0.041767 | 0.091514 | 0.0013551 | 0.045151 | 0.010829 | 0.045071 | 0.0049762 | 8576.9648 | 0.99115 | 14 | 0.028496 | 0.083919 | 0.0043169 | 0.085209 | 0.0032869 | 0.084126 | 0.0052003 | 17187.1662 | 0.96489 | 70 | 0.17919 | 0.21426 | 0.029635 | 0.2271 | 0.015472 | 0.22668 | 0.027136 | 23950.756 | 0.92371 | 70 | 0.3041 | 0.24334 | 0.051506 | 0.29875 | 0.015453 | 0.29834 | 0.013746 | 12278.3471 | 0.80632 | 270 | 0.54592 | 0.29214 | 0.12784 | 0.53766 | 0.037011 | 0.53828 | 0.074884 | 24004.7505 | 0.69486 | 70 | 0.35679 | 0.2187 | 0.075987 | 0.34527 | 0.020255 | 0.34541 | 0.05416 | 10568.1216 | 0.56999
|  |  | 15 | 0.041767 | 0.094726 | 0.0014027 | 0.047365 | 0.011266 | 0.047303 | 0.0051754 | 9846.0055 | 0.99063 | 15 | 0.032338 | 0.086865 | 0.0044684 | 0.0882 | 0.0034022 | 0.087156 | 0.0052911 | 19730.1653 | 0.9659 | 75 | 0.18566 | 0.22178 | 0.030676 | 0.23507 | 0.016015 | 0.23468 | 0.028089 | 27494.4904 | 0.92576 | 75 | 0.31756 | 0.25188 | 0.053314 | 0.30924 | 0.015991 | 0.30887 | 0.014225 | 14095.0413 | 0.81191 | 300 | 0.56382 | 0.30794 | 0.13475 | 0.55665 | 0.035093 | 0.55728 | 0.07095 | 27556.4738 | 0.70921 | 75 | 0.36549 | 0.22638 | 0.078654 | 0.35642 | 0.020539 | 0.35662 | 0.054906 | 12131.7723 | 0.57216
|  |  | 16 | 0.046247 | 0.097833 | 0.0014487 | 0.049544 | 0.011694 | 0.049499 | 0.0053705 | 11202.5663 | 0.99171 | 16 | 0.034259 | 0.089714 | 0.0046149 | 0.091093 | 0.0035138 | 0.090084 | 0.0053864 | 22448.5436 | 0.96878 | 80 | 0.19753 | 0.22905 | 0.031682 | 0.24278 | 0.01654 | 0.24241 | 0.029012 | 31282.6201 | 0.93135 | 80 | 0.3226 | 0.26014 | 0.055063 | 0.31938 | 0.016509 | 0.31904 | 0.014687 | 16037.0248 | 0.81527 | 330 | 0.57054 | 0.32297 | 0.14131 | 0.57284 | 0.032949 | 0.57347 | 0.066561 | 31353.1436 | 0.71446 | 80 | 0.37637 | 0.2338 | 0.081233 | 0.36697 | 0.02074 | 0.36722 | 0.055428 | 13803.2609 | 0.57755
|  |  | 17 | 0.050726 | 0.10084 | 0.0014933 | 0.051692 | 0.012114 | 0.051663 | 0.005562 | 12646.6471 | 0.99327 | 17 | 0.034259 | 0.092475 | 0.004757 | 0.093897 | 0.003622 | 0.09292 | 0.005485 | 25342.3012 | 0.96912 | 85 | 0.20509 | 0.2361 | 0.032657 | 0.25026 | 0.017049 | 0.2499 | 0.029906 | 35315.1454 | 0.93143 | 85 | 0.33773 | 0.26815 | 0.056757 | 0.3292 | 0.017008 | 0.3289 | 0.015132 | 18104.2975 | 0.82536 | 360 | 0.57725 | 0.33732 | 0.14756 | 0.58666 | 0.030687 | 0.58727 | 0.061939 | 35394.7597 | 0.72573 | 85 | 0.38507 | 0.241 | 0.083731 | 0.37696 | 0.020867 | 0.37726 | 0.055745 | 15582.5875 | 0.58383
|  |  | 18 | 0.050726 | 0.10377 | 0.0015366 | 0.053812 | 0.012526 | 0.053797 | 0.0057502 | 14178.2479 | 0.99323 | 18 | 0.03714 | 0.095156 | 0.0048949 | 0.096619 | 0.003727 | 0.095672 | 0.0055857 | 28411.438 | 0.96985 | 90 | 0.21264 | 0.24294 | 0.033603 | 0.25751 | 0.017543 | 0.25717 | 0.030774 | 39592.0661 | 0.93194 | 90 | 0.34614 | 0.27592 | 0.058403 | 0.33873 | 0.017488 | 0.33846 | 0.01556 | 20296.8595 | 0.82387 | 390 | 0.5862 | 0.35109 | 0.15353 | 0.59844 | 0.028391 | 0.59903 | 0.057254 | 39681.3223 | 0.72288 | 90 | 0.39378 | 0.24798 | 0.086156 | 0.38642 | 0.020925 | 0.38675 | 0.055875 | 17469.7521 | 0.58891
|  |  | 19 | 0.05431 | 0.10661 | 0.0015787 | 0.055905 | 0.012931 | 0.055904 | 0.0059353 | 15797.3688 | 0.99417 | 19 | 0.03714 | 0.097763 | 0.005029 | 0.099267 | 0.0038291 | 0.098347 | 0.005688 | 31655.9541 | 0.97138 | 95 | 0.22559 | 0.2496 | 0.034524 | 0.26457 | 0.018024 | 0.26424 | 0.031618 | 44113.3823 | 0.93248 | 95 | 0.36127 | 0.28348 | 0.060003 | 0.34799 | 0.01795 | 0.34776 | 0.015972 | 22614.7107 | 0.83341 | 420 | 0.59068 | 0.36433 | 0.15922 | 0.6085 | 0.026122 | 0.60905 | 0.052629 | 44212.8313 | 0.73496 | 95 | 0.40465 | 0.25478 | 0.088512 | 0.39537 | 0.02092 | 0.39574 | 0.055835 | 19464.7546 | 0.59012
|  |  | 20 | 0.05879 | 0.10938 | 0.0016197 | 0.057973 | 0.01333 | 0.057985 | 0.0061175 | 17504.0098 | 0.99396 | 20 | 0.040022 | 0.1003 | 0.0051597 | 0.10185 | 0.0039286 | 0.10095 | 0.0057911 | 35075.8494 | 0.97272 | 100 | 0.23314 | 0.25609 | 0.035421 | 0.27145 | 0.018492 | 0.27113 | 0.032441 | 48879.094 | 0.93305 | 100 | 0.37136 | 0.29085 | 0.061561 | 0.357 | 0.018393 | 0.3568 | 0.016368 | 25057.8512 | 0.83689 | 450 | 0.59739 | 0.37709 | 0.16466 | 0.61708 | 0.023923 | 0.61759 | 0.048153 | 48989.2868 | 0.74242 | 100 | 0.409 | 0.26139 | 0.090805 | 0.40385 | 0.020859 | 0.40425 | 0.055643 | 21567.5951 | 0.60557
|  |  | 21 | 0.05879 | 0.11208 | 0.0016597 | 0.060018 | 0.013723 | 0.060043 | 0.0062971 | 19298.1708 | 0.99417 | 21 | 0.043863 | 0.10278 | 0.0052871 | 0.10436 | 0.0040256 | 0.10349 | 0.0058947 | 38671.124 | 0.97455 | 105 | 0.24069 | 0.26241 | 0.036296 | 0.27815 | 0.018949 | 0.27785 | 0.033243 | 53889.2011 | 0.93365 | 105 | 0.37977 | 0.29803 | 0.063081 | 0.36578 | 0.018819 | 0.3656 | 0.016748 | 27626.281 | 0.83968 | 480 | 0.59739 | 0.38942 | 0.16985 | 0.6244 | 0.021825 | 0.62488 | 0.043888 | 54010.6887 | 0.7477 | 105 | 0.41771 | 0.26785 | 0.093037 | 0.41187 | 0.020748 | 0.4123 | 0.055314 | 23778.2736 | 0.59985
|  |  | 22 | 0.061478 | 0.11472 | 0.0016988 | 0.062042 | 0.01411 | 0.062078 | 0.0064742 | 21179.8519 | 0.99453 | 22 | 0.043863 | 0.1052 | 0.0054115 | 0.10682 | 0.0041203 | 0.10597 | 0.0059984 | 42441.7778 | 0.97517 | 110 | 0.24717 | 0.26859 | 0.03715 | 0.2847 | 0.019395 | 0.28441 | 0.034027 | 59143.7037 | 0.93428 | 110 | 0.38986 | 0.30504 | 0.064565 | 0.37434 | 0.019227 | 0.37418 | 0.017112 | 30320 | 0.84554 | 510 | 0.60187 | 0.40136 | 0.17479 | 0.63065 | 0.019848 | 0.63109 | 0.039874 | 59277.037 | 0.75541 | 110 | 0.42423 | 0.27415 | 0.095212 | 0.41947 | 0.020592 | 0.41993 | 0.054862 | 26096.7901 | 0.60262
|  |  | 23 | 0.061478 | 0.1173 | 0.0017369 | 0.064045 | 0.014493 | 0.064093 | 0.0066491 | 23149.053 | 0.99434 | 23 | 0.046745 | 0.10756 | 0.0055331 | 0.10922 | 0.0042129 | 0.10839 | 0.006102 | 46387.8108 | 0.97647 | 115 | 0.25688 | 0.27462 | 0.037985 | 0.2911 | 0.01983 | 0.29082 | 0.034792 | 64642.6018 | 0.93494 | 115 | 0.39659 | 0.3119 | 0.066015 | 0.38268 | 0.019618 | 0.38255 | 0.017461 | 33139.0083 | 0.8489 | 540 | 0.60411 | 0.41293 | 0.17949 | 0.63598 | 0.018006 | 0.63638 | 0.036137 | 64788.3318 | 0.75565 | 115 | 0.43293 | 0.28031 | 0.097332 | 0.42667 | 0.020397 | 0.42714 | 0.054302 | 28523.1446 | 0.60617
|  |  | 24 | 0.065062 | 0.11982 | 0.0017743 | 0.06603 | 0.014871 | 0.066087 | 0.0068218 | 25205.7741 | 0.99511 | 24 | 0.049626 | 0.10988 | 0.0056521 | 0.11157 | 0.0043035 | 0.11076 | 0.0062052 | 50509.2231 | 0.97795 | 120 | 0.26335 | 0.28053 | 0.038802 | 0.29736 | 0.020257 | 0.29709 | 0.035542 | 70385.8953 | 0.94296 | 120 | 0.40667 | 0.31861 | 0.067434 | 0.39083 | 0.01999 | 0.39072 | 0.017794 | 36083.3058 | 0.85509 | 570 | 0.60187 | 0.42415 | 0.18395 | 0.64054 | 0.016304 | 0.6409 | 0.032688 | 70544.573 | 0.763 | 120 | 0.43511 | 0.28633 | 0.0994 | 0.43349 | 0.020166 | 0.43397 | 0.053646 | 31057.337 | 0.60699
|  |  | 25 | 0.069542 | 0.12229 | 0.0018109 | 0.067996 | 0.015244 | 0.068063 | 0.0069926 | 27350.0153 | 0.99433 | 25 | 0.049626 | 0.11214 | 0.0057687 | 0.11387 | 0.0043923 | 0.11307 | 0.006308 | 54806.0147 | 0.97826 | 125 | 0.27091 | 0.28631 | 0.039602 | 0.30349 | 0.020674 | 0.30324 | 0.036275 | 76373.5843 | 0.938 | 125 | 0.41845 | 0.32517 | 0.068822 | 0.39879 | 0.020346 | 0.39871 | 0.018112 | 39152.8926 | 0.85563 | 600 | 0.60411 | 0.43506 | 0.18816 | 0.64442 | 0.014745 | 0.64475 | 0.029531 | 76545.7606 | 0.76513 | 125 | 0.44381 | 0.29223 | 0.10142 | 0.43994 | 0.019904 | 0.44044 | 0.052907 | 33699.3674 | 0.61611
|  |  | 26 | 0.069542 | 0.12471 | 0.0018467 | 0.069945 | 0.015614 | 0.070022 | 0.0071615 | 29581.7766 | 0.99507 | 26 | 0.051547 | 0.11436 | 0.0058829 | 0.11612 | 0.0044793 | 0.11535 | 0.0064101 | 59278.1855 | 0.97935 | 130 | 0.27846 | 0.29198 | 0.040386 | 0.3095 | 0.021083 | 0.30926 | 0.036994 | 82605.6688 | 0.9399 | 130 | 0.42517 | 0.33161 | 0.070183 | 0.40657 | 0.020683 | 0.40651 | 0.018413 | 42347.7686 | 0.8631 | 630 | 0.60635 | 0.44566 | 0.19213 | 0.64774 | 0.013327 | 0.64804 | 0.026662 | 82791.8947 | 0.77195 | 130 | 0.45034 | 0.29801 | 0.10338 | 0.44605 | 0.019615 | 0.44656 | 0.052094 | 36449.2358 | 0.62173
|  |  | 27 | 0.072229 | 0.12709 | 0.0018819 | 0.071877 | 0.01598 | 0.071963 | 0.0073287 | 31901.0579 | 0.9953 | 27 | 0.051547 | 0.11654 | 0.005995 | 0.11834 | 0.0045646 | 0.11757 | 0.0065116 | 63925.7355 | 0.98031 | 135 | 0.29141 | 0.29754 | 0.041155 | 0.3154 | 0.021485 | 0.31516 | 0.037699 | 89082.1488 | 0.94178 | 135 | 0.43358 | 0.33793 | 0.071516 | 0.41417 | 0.021003 | 0.41413 | 0.0187 | 45667.9339 | 0.86908 | 660 | 0.60187 | 0.45597 | 0.19586 | 0.65058 | 0.012046 | 0.65084 | 0.024075 | 89282.9752 | 0.77775 | 135 | 0.45034 | 0.30368 | 0.1053 | 0.45184 | 0.019303 | 0.45236 | 0.051217 | 39306.9421 | 0.63094
|  |  | 28 | 0.074917 | 0.12942 | 0.0019165 | 0.073794 | 0.016342 | 0.073889 | 0.0074941 | 34307.8592 | 0.99596 | 28 | 0.054428 | 0.11868 | 0.006105 | 0.12051 | 0.0046483 | 0.11976 | 0.0066123 | 68748.6648 | 0.98094 | 140 | 0.2968 | 0.303 | 0.041911 | 0.32119 | 0.021878 | 0.32096 | 0.038391 | 95803.0242 | 0.94206 | 140 | 0.44199 | 0.34413 | 0.072823 | 0.42161 | 0.021306 | 0.42159 | 0.018971 | 49113.3884 | 0.86591 | 690 | 0.60858 | 0.466 | 0.19935 | 0.65301 | 0.010898 | 0.65324 | 0.021757 | 96019.0021 | 0.7806 | 140 | 0.45686 | 0.30924 | 0.10717 | 0.45732 | 0.018971 | 0.45784 | 0.050286 | 42272.4865 | 0.6309
|  |  | 29 | 0.074917 | 0.13171 | 0.0019504 | 0.075696 | 0.0167 | 0.075799 | 0.0076581 | 36802.1806 | 0.99491 | 29 | 0.05731 | 0.12078 | 0.0062131 | 0.12264 | 0.0047306 | 0.12191 | 0.0067122 | 73746.9734 | 0.98127 | 145 | 0.3022 | 0.30837 | 0.042652 | 0.32688 | 0.022265 | 0.32666 | 0.03907 | 102768.2951 | 0.94206 | 145 | 0.45207 | 0.35022 | 0.074105 | 0.42889 | 0.021592 | 0.42888 | 0.019227 | 52684.1322 | 0.87242 | 720 | 0.61082 | 0.47578 | 0.2026 | 0.65508 | 0.0098763 | 0.65528 | 0.019696 | 102999.9755 | 0.78732 | 145 | 0.46556 | 0.31469 | 0.10899 | 0.46251 | 0.018622 | 0.46304 | 0.04931 | 45345.8688 | 0.63504
|  |  | 30 | 0.079397 | 0.13396 | 0.0019837 | 0.077584 | 0.017056 | 0.077694 | 0.0078205 | 39384.022 | 0.99686 | 30 | 0.05731 | 0.12285 | 0.0063193 | 0.12474 | 0.0048115 | 0.12402 | 0.0068113 | 78920.6612 | 0.98295 | 150 | 0.30975 | 0.31364 | 0.043381 | 0.33246 | 0.022644 | 0.33225 | 0.039737 | 109977.9614 | 0.94464 | 150 | 0.4588 | 0.3562 | 0.075364 | 0.436 | 0.021861 | 0.43602 | 0.019468 | 56380.1653 | 0.87525 | 750 | 0.61306 | 0.4853 | 0.20563 | 0.65685 | 0.008973 | 0.65703 | 0.017876 | 110225.8953 | 0.79259 | 150 | 0.46774 | 0.32005 | 0.11076 | 0.46743 | 0.018259 | 0.46795 | 0.048295 | 48527.0891 | 0.63743
|  |  | 31 | 0.079397 | 0.13618 | 0.0020165 | 0.079459 | 0.017408 | 0.079576 | 0.0079816 | 42053.3835 | 0.99658 | 31 | 0.060191 | 0.12488 | 0.0064237 | 0.1268 | 0.004891 | 0.12609 | 0.0069095 | 84269.7282 | 0.98319 | 155 | 0.3173 | 0.31882 | 0.044098 | 0.33796 | 0.023017 | 0.33776 | 0.040392 | 117432.0233 | 0.94581 | 155 | 0.46721 | 0.36209 | 0.076599 | 0.44297 | 0.022114 | 0.443 | 0.019695 | 60201.4876 | 0.88073 | 780 | 0.61082 | 0.49457 | 0.20842 | 0.65837 | 0.0081809 | 0.65853 | 0.016281 | 117696.7616 | 0.80105 | 155 | 0.47209 | 0.32532 | 0.11249 | 0.47208 | 0.017885 | 0.47261 | 0.047248 | 51816.1473 | 0.64178
|  |  | 32 | 0.082981 | 0.13836 | 0.0020488 | 0.08132 | 0.017758 | 0.081444 | 0.0081412 | 44810.2651 | 0.99686 | 32 | 0.061152 | 0.12687 | 0.0065265 | 0.12883 | 0.0049693 | 0.12814 | 0.0070068 | 89794.1745 | 0.98319 | 160 | 0.32486 | 0.32393 | 0.044803 | 0.34337 | 0.023384 | 0.34317 | 0.041036 | 125130.4806 | 0.94637 | 160 | 0.47393 | 0.36788 | 0.077811 | 0.44979 | 0.02235 | 0.44984 | 0.019907 | 64148.0992 | 0.88498 | 810 | 0.61754 | 0.50362 | 0.21099 | 0.65967 | 0.0074919 | 0.6598 | 0.014895 | 125412.5742 | 0.80811 | 160 | 0.47209 | 0.3305 | 0.11416 | 0.47649 | 0.017501 | 0.47701 | 0.046176 | 55213.0436 | 0.64719
|  |  | 33 | 0.087461 | 0.1405 | 0.0020805 | 0.083168 | 0.018104 | 0.083299 | 0.0082997 | 47654.6667 | 0.99771 | 33 | 0.061152 | 0.12884 | 0.0066277 | 0.13083 | 0.0050463 | 0.13015 | 0.0071032 | 95494 | 0.98319 | 165 | 0.32917 | 0.32895 | 0.045498 | 0.34869 | 0.023744 | 0.3485 | 0.041669 | 133073.3333 | 0.94961 | 165 | 0.48066 | 0.37358 | 0.079001 | 0.45647 | 0.02257 | 0.45653 | 0.020104 | 68220 | 0.88926 | 840 | 0.6153 | 0.51243 | 0.21334 | 0.66078 | 0.0068979 | 0.6609 | 0.013702 | 133373.3333 | 0.80885 | 165 | 0.48079 | 0.33559 | 0.11579 | 0.48066 | 0.017111 | 0.48118 | 0.045085 | 58717.7778 | 0.64529
|  |  | 34 | 0.087461 | 0.14261 | 0.0021118 | 0.085004 | 0.018448 | 0.085141 | 0.0084569 | 50586.5883 | 0.99767 | 34 | 0.064033 | 0.13078 | 0.0067274 | 0.13279 | 0.0051222 | 0.13212 | 0.0071987 | 101369.2048 | 0.98319 | 170 | 0.33565 | 0.33389 | 0.046181 | 0.35393 | 0.024099 | 0.35375 | 0.042292 | 141260.5816 | 0.95105 | 170 | 0.48907 | 0.37919 | 0.08017 | 0.46301 | 0.022774 | 0.46309 | 0.020288 | 72417.1901 | 0.89165 | 870 | 0.61306 | 0.52103 | 0.21547 | 0.66174 | 0.0063906 | 0.66184 | 0.012684 | 141579.0389 | 0.81835 | 170 | 0.47644 | 0.3406 | 0.11738 | 0.48462 | 0.016715 | 0.48513 | 0.043979 | 62330.35 | 0.65214
|  |  | 35 | 0.089253 | 0.1447 | 0.0021427 | 0.086829 | 0.01879 | 0.086972 | 0.0086129 | 53606.03 | 0.99775 | 35 | 0.064033 | 0.13269 | 0.0068256 | 0.13473 | 0.005197 | 0.13407 | 0.0072933 | 107419.7888 | 0.98488 | 175 | 0.34536 | 0.33877 | 0.046855 | 0.3591 | 0.024447 | 0.35893 | 0.042904 | 149692.2253 | 0.95177 | 175 | 0.49747 | 0.38472 | 0.081317 | 0.46942 | 0.022963 | 0.4695 | 0.020458 | 76739.6694 | 0.8943 | 900 | 0.61306 | 0.52941 | 0.21739 | 0.66256 | 0.0059616 | 0.66264 | 0.011824 | 150029.6908 | 0.82164 | 175 | 0.48297 | 0.34553 | 0.11891 | 0.48836 | 0.016316 | 0.48887 | 0.042864 | 66050.7601 | 0.65127
|  |  | 36 | 0.092837 | 0.14675 | 0.0021731 | 0.088642 | 0.019129 | 0.088791 | 0.0087678 | 56712.9917 | 0.99731 | 36 | 0.066914 | 0.13457 | 0.0069224 | 0.13664 | 0.0052707 | 0.136 | 0.007387 | 113645.7521 | 0.98319 | 180 | 0.35075 | 0.34357 | 0.047518 | 0.36419 | 0.02479 | 0.36402 | 0.043507 | 158368.2645 | 0.95392 | 180 | 0.50252 | 0.39017 | 0.082443 | 0.47569 | 0.023137 | 0.47579 | 0.020615 | 81187.438 | 0.89935 | 930 | 0.6153 | 0.53759 | 0.21912 | 0.66326 | 0.0056025 | 0.66333 | 0.011105 | 158725.2893 | 0.82343 | 180 | 0.48514 | 0.35038 | 0.1204 | 0.49191 | 0.015916 | 0.49241 | 0.041743 | 69879.0083 | 0.65873
|  |  | 37 | 0.092837 | 0.14877 | 0.002203 | 0.090444 | 0.019465 | 0.090599 | 0.0089216 | 59907.4735 | 0.99787 | 37 | 0.069796 | 0.13643 | 0.0070179 | 0.13853 | 0.0053434 | 0.13789 | 0.0074799 | 120047.0946 | 0.98319 | 185 | 0.35615 | 0.34831 | 0.048173 | 0.36921 | 0.025127 | 0.36905 | 0.044099 | 167288.6991 | 0.95439 | 185 | 0.50756 | 0.39554 | 0.083549 | 0.48183 | 0.023296 | 0.48195 | 0.020759 | 85760.4959 | 0.89812 | 960 | 0.61306 | 0.54556 | 0.22064 | 0.66387 | 0.005305 | 0.66393 | 0.01051 | 167665.8341 | 0.8279 | 185 | 0.48732 | 0.35515 | 0.12185 | 0.49526 | 0.015515 | 0.49576 | 0.040621 | 73815.0944 | 0.66128
|  |  | 42 | 0.095524 | 0.15851 | 0.0023472 | 0.099302 | 0.021117 | 0.099481 | 0.0096761 | 63189.4754 | 0.99861 | 38 | 0.069796 | 0.13826 | 0.0071121 | 0.14039 | 0.0054152 | 0.13976 | 0.0075719 | 126623.8163 | 0.9844 | 190 | 0.36262 | 0.35299 | 0.048818 | 0.37416 | 0.025459 | 0.37401 | 0.044682 | 176453.5292 | 0.95826 | 190 | 0.51429 | 0.40084 | 0.084634 | 0.48785 | 0.023441 | 0.48798 | 0.02089 | 90458.843 | 0.90439 | 990 | 0.61082 | 0.55334 | 0.22198 | 0.66439 | 0.0050611 | 0.66444 | 0.010023 | 176851.3254 | 0.82391 | 190 | 0.49167 | 0.35986 | 0.12324 | 0.49844 | 0.015115 | 0.49893 | 0.039501 | 77859.0185 | 0.65919
|  |  | 47 | 0.095524 | 0.16768 | 0.0024829 | 0.10793 | 0.022721 | 0.10813 | 0.010409 | 66558.9972 | 0.99955 | 39 | 0.072677 | 0.14007 | 0.0072051 | 0.14222 | 0.0054859 | 0.1416 | 0.007663 | 133375.9174 | 0.9846 | 195 | 0.3691 | 0.3576 | 0.049454 | 0.37905 | 0.025785 | 0.3789 | 0.045255 | 185862.7548 | 0.9633 | 195 | 0.51933 | 0.40606 | 0.085698 | 0.49374 | 0.023571 | 0.49388 | 0.021009 | 95282.4793 | 0.89939 | 1020 | 0.61306 | 0.56093 | 0.22313 | 0.66484 | 0.0048631 | 0.66488 | 0.0096286 | 186281.7631 | 0.83403 | 195 | 0.49167 | 0.36449 | 0.12459 | 0.50146 | 0.014717 | 0.50194 | 0.038385 | 82010.7805 | 0.66278
|  |  | 52 | 0.10807 | 0.17637 | 0.0026117 | 0.11635 | 0.024284 | 0.11657 | 0.011124 | 70016.0392 | 0.99898 | 40 | 0.073638 | 0.14185 | 0.0072969 | 0.14404 | 0.0055558 | 0.14342 | 0.0077532 | 140303.3976 | 0.98621 | 200 | 0.37341 | 0.36216 | 0.050081 | 0.38387 | 0.026106 | 0.38373 | 0.045819 | 195516.3759 | 0.96523 | 200 | 0.52102 | 0.41122 | 0.086742 | 0.49952 | 0.023689 | 0.49967 | 0.021116 | 100231.405 | 0.90012 | 1050 | 0.61754 | 0.56834 | 0.22411 | 0.66523 | 0.0047037 | 0.66526 | 0.0093117 | 195957.1472 | 0.83905 | 200 | 0.49602 | 0.36905 | 0.12589 | 0.50431 | 0.014322 | 0.50478 | 0.037277 | 86270.3806 | 0.66608
|  |  | 57 | 0.11703 | 0.18465 | 0.0027344 | 0.12459 | 0.025812 | 0.12482 | 0.011822 | 73560.6012 | 0.99955 | 41 | 0.073638 | 0.14361 | 0.0073875 | 0.14582 | 0.0056249 | 0.14522 | 0.0078427 | 147406.2571 | 0.98556 | 205 | 0.38097 | 0.36665 | 0.050701 | 0.38863 | 0.026421 | 0.3885 | 0.046373 | 205414.3924 | 0.96851 | 205 | 0.52774 | 0.41631 | 0.087766 | 0.50518 | 0.023793 | 0.50534 | 0.021211 | 105305.6198 | 0.90087 | 1080 | 0.61754 | 0.57556 | 0.22492 | 0.66557 | 0.0045766 | 0.66559 | 0.0090593 | 205877.4778 | 0.85015 | 205 | 0.49385 | 0.37355 | 0.12715 | 0.50701 | 0.013932 | 0.50747 | 0.036179 | 90637.8186 | 0.67094
|  |  | 62 | 0.12688 | 0.19258 | 0.0028518 | 0.13267 | 0.027308 | 0.13291 | 0.012506 | 77192.6832 | 0.99955 | 42 | 0.07844 | 0.14535 | 0.0074771 | 0.14759 | 0.005693 | 0.147 | 0.0079313 | 154684.4959 | 0.98856 | 210 | 0.38744 | 0.3711 | 0.051312 | 0.39334 | 0.026731 | 0.3932 | 0.046919 | 215556.8044 | 0.97119 | 210 | 0.53783 | 0.42133 | 0.08877 | 0.51072 | 0.023884 | 0.5109 | 0.021295 | 110505.124 | 0.90355 | 1110 | 0.61977 | 0.58261 | 0.22556 | 0.66586 | 0.004476 | 0.66588 | 0.00886 | 216042.7548 | 0.85054 | 210 | 0.49602 | 0.37798 | 0.12836 | 0.50957 | 0.013546 | 0.51002 | 0.035093 | 95113.0946 | 0.67654
|  |  | 67 | 0.13584 | 0.2002 | 0.0029645 | 0.14058 | 0.028774 | 0.14084 | 0.013177 | 80912.2853 | 1.0003 | 43 | 0.07844 | 0.14707 | 0.0075656 | 0.14934 | 0.0057604 | 0.14875 | 0.0080191 | 162138.1139 | 0.98703 | 215 | 0.39499 | 0.37549 | 0.051915 | 0.39798 | 0.027037 | 0.39785 | 0.047455 | 225943.6119 | 0.97227 | 215 | 0.54119 | 0.4263 | 0.089754 | 0.51615 | 0.023963 | 0.51634 | 0.021368 | 115829.9174 | 0.90776 | 1140 | 0.61977 | 0.58949 | 0.22605 | 0.66611 | 0.004397 | 0.66613 | 0.0087036 | 226452.9783 | 0.86003 | 215 | 0.50037 | 0.38234 | 0.12953 | 0.51199 | 0.013166 | 0.51243 | 0.034021 | 99696.2086 | 0.67843
|  |  | 72 | 0.1457 | 0.20753 | 0.0030732 | 0.14836 | 0.030214 | 0.14862 | 0.013836 | 84719.4074 | 1.0004 | 44 | 0.081321 | 0.14877 | 0.007653 | 0.15107 | 0.005827 | 0.15049 | 0.008106 | 169767.1111 | 0.98799 | 220 | 0.40039 | 0.37983 | 0.052511 | 0.40257 | 0.027336 | 0.40245 | 0.047981 | 236574.8148 | 0.97417 | 220 | 0.54624 | 0.4312 | 0.090717 | 0.52148 | 0.024031 | 0.52167 | 0.021431 | 121280 | 0.91112 | 1170 | 0.61977 | 0.59621 | 0.22638 | 0.66634 | 0.0043352 | 0.66634 | 0.0085816 | 237108.1481 | 0.86335 | 220 | 0.49385 | 0.38665 | 0.13065 | 0.51428 | 0.012792 | 0.51471 | 0.032964 | 104387.1605 | 0.68153
|  |  | 77 | 0.15287 | 0.21462 | 0.0031781 | 0.15601 | 0.031628 | 0.15627 | 0.014485 | 88614.0496 | 1.0004 | 45 | 0.083242 | 0.15045 | 0.0077395 | 0.15277 | 0.0058929 | 0.1522 | 0.0081923 | 177571.4876 | 0.98711 | 225 | 0.40578 | 0.38412 | 0.053098 | 0.4071 | 0.027631 | 0.40699 | 0.048499 | 247450.4132 | 0.9705 | 225 | 0.55128 | 0.43604 | 0.091661 | 0.52669 | 0.024086 | 0.52689 | 0.021483 | 126855.3719 | 0.91112 | 1200 | 0.61977 | 0.60276 | 0.22657 | 0.66653 | 0.0042871 | 0.66654 | 0.0084869 | 248008.2645 | 0.86255 | 225 | 0.49602 | 0.39089 | 0.13172 | 0.51646 | 0.012425 | 0.51688 | 0.031925 | 109185.9504 | 0.68907
|  |  | 82 | 0.16272 | 0.22148 | 0.0032796 | 0.16352 | 0.033019 | 0.16379 | 0.015122 | 92596.2118 | 1 | 46 | 0.083242 | 0.15212 | 0.007825 | 0.15446 | 0.005958 | 0.1539 | 0.0082777 | 185551.2433 | 0.98703 | 230 | 0.41118 | 0.38836 | 0.053679 | 0.41159 | 0.027921 | 0.41148 | 0.049008 | 258570.4071 | 0.96547 | 230 | 0.55633 | 0.44082 | 0.092585 | 0.5318 | 0.024131 | 0.53201 | 0.021525 | 132556.0331 | 0.91742 | 1230 | 0.62201 | 0.60915 | 0.22663 | 0.66671 | 0.00425 | 0.6667 | 0.0084138 | 259153.3272 | 0.86674 | 230 | 0.50255 | 0.39507 | 0.13275 | 0.51852 | 0.012065 | 0.51892 | 0.030904 | 114092.5783 | 0.69181
|  |  | 87 | 0.16899 | 0.22813 | 0.0033781 | 0.17092 | 0.034388 | 0.1712 | 0.01575 | 96665.8941 | 1.0009 | 47 | 0.085163 | 0.15376 | 0.0079096 | 0.15613 | 0.0060224 | 0.15557 | 0.0083624 | 193706.3783 | 0.98691 | 235 | 0.41657 | 0.39255 | 0.054252 | 0.41602 | 0.028205 | 0.41591 | 0.049508 | 269934.7964 | 0.96858 | 235 | 0.55801 | 0.44555 | 0.093488 | 0.53681 | 0.024164 | 0.53703 | 0.021558 | 138381.9835 | 0.92179 | 1260 | 0.61977 | 0.61539 | 0.22655 | 0.66686 | 0.0042213 | 0.66685 | 0.0083576 | 270543.3364 | 0.86918 | 235 | 0.4982 | 0.39919 | 0.13374 | 0.52047 | 0.011713 | 0.52086 | 0.029903 | 119107.0442 | 0.6951
|  |  | 92 | 0.17885 | 0.23459 | 0.0034739 | 0.17821 | 0.035736 | 0.17849 | 0.016369 | 100823.0964 | 1.0012 | 48 | 0.087084 | 0.15539 | 0.0079933 | 0.15778 | 0.0060861 | 0.15723 | 0.0084464 | 202036.8926 | 0.98825 | 240 | 0.42089 | 0.3967 | 0.054817 | 0.4204 | 0.028484 | 0.4203 | 0.049998 | 281543.5813 | 0.97257 | 240 | 0.56642 | 0.45022 | 0.094372 | 0.54171 | 0.024188 | 0.54194 | 0.021582 | 144333.2231 | 0.92371 | 1290 | 0.61977 | 0.62147 | 0.22634 | 0.66699 | 0.0041993 | 0.66699 | 0.0083145 | 282178.292 | 0.87625 | 240 | 0.50255 | 0.40326 | 0.13468 | 0.52231 | 0.011369 | 0.5227 | 0.028922 | 124229.348 | 0.70202
|  |  | 97 | 0.18691 | 0.24088 | 0.003567 | 0.18539 | 0.037063 | 0.18567 | 0.01698 | 105067.8188 | 1.0004 | 49 | 0.087084 | 0.157 | 0.0080762 | 0.15942 | 0.0061492 | 0.15888 | 0.0085296 | 210542.786 | 0.98797 | 245 | 0.42629 | 0.40081 | 0.055376 | 0.42473 | 0.028759 | 0.42464 | 0.05048 | 293396.7616 | 0.97335 | 245 | 0.5681 | 0.45483 | 0.095236 | 0.54652 | 0.024201 | 0.54675 | 0.021597 | 150409.7521 | 0.92715 | 1320 | 0.62201 | 0.62741 | 0.22602 | 0.66711 | 0.0041825 | 0.6671 | 0.0082815 | 294058.1941 | 0.87939 | 245 | 0.50037 | 0.40727 | 0.13558 | 0.52406 | 0.011034 | 0.52444 | 0.027961 | 129459.4898 | 0.70486
|  |  | 102 | 0.19408 | 0.24702 | 0.0036578 | 0.19246 | 0.038371 | 0.19274 | 0.017581 | 109400.0612 | 0.99993 | 50 | 0.090926 | 0.15859 | 0.0081581 | 0.16104 | 0.0062116 | 0.1605 | 0.0086122 | 219224.0588 | 0.9871 | 250 | 0.43168 | 0.40487 | 0.055927 | 0.42902 | 0.029028 | 0.42893 | 0.050953 | 305494.3373 | 0.97634 | 250 | 0.57314 | 0.4594 | 0.09608 | 0.55123 | 0.024205 | 0.55147 | 0.021604 | 156611.5702 | 0.92793 | 1350 | 0.62201 | 0.63321 | 0.22558 | 0.66722 | 0.0041696 | 0.66721 | 0.0082564 | 306183.0425 | 0.88253 | 250 | 0.50037 | 0.41122 | 0.13644 | 0.52572 | 0.010707 | 0.52608 | 0.027023 | 134797.4696 | 0.70967
|  |  | 107 | 0.20214 | 0.253 | 0.0037464 | 0.19943 | 0.03966 | 0.19972 | 0.018175 | 113819.8237 | 1.0002 | 51 | 0.090926 | 0.16017 | 0.0082393 | 0.16264 | 0.0062734 | 0.16211 | 0.008694 | 228080.7107 | 0.98895 | 255 | 0.43815 | 0.4089 | 0.056471 | 0.43326 | 0.029292 | 0.43317 | 0.051416 | 317836.3085 | 0.97658 | 255 | 0.57819 | 0.46391 | 0.096904 | 0.55585 | 0.024199 | 0.5561 | 0.021602 | 162938.6777 | 0.93041 | 1380 | 0.61977 | 0.63887 | 0.22503 | 0.66732 | 0.0041598 | 0.6673 | 0.0082374 | 318552.8375 | 0.88689 | 255 | 0.50255 | 0.41512 | 0.13725 | 0.52729 | 0.010389 | 0.52764 | 0.026107 | 140243.2874 | 0.71369
|  |  | 112 | 0.20842 | 0.25884 | 0.0038329 | 0.20631 | 0.040932 | 0.2066 | 0.018761 | 118327.1062 | 1.001 | 52 | 0.092847 | 0.16173 | 0.0083197 | 0.16423 | 0.0063346 | 0.1637 | 0.0087752 | 237112.742 | 0.98895 | 260 | 0.44463 | 0.41288 | 0.057009 | 0.43745 | 0.029551 | 0.43737 | 0.051871 | 330422.6752 | 0.97658 | 260 | 0.58155 | 0.46838 | 0.097708 | 0.56037 | 0.024185 | 0.56062 | 0.021593 | 169391.0744 | 0.92962 | 1410 | 0.62201 | 0.64439 | 0.22438 | 0.66741 | 0.0041524 | 0.66739 | 0.0082229 | 331167.5788 | 0.88454 | 260 | 0.50472 | 0.41897 | 0.13803 | 0.52877 | 0.01008 | 0.52911 | 0.025213 | 145796.9432 | 0.71971
|  |  | 117 | 0.21558 | 0.26456 | 0.0039175 | 0.2131 | 0.042186 | 0.21339 | 0.01934 | 122921.9088 | 0.99964 | 53 | 0.095728 | 0.16328 | 0.0083993 | 0.1658 | 0.0063953 | 0.16528 | 0.0088557 | 246320.1524 | 0.98991 | 265 | 0.44679 | 0.41682 | 0.057539 | 0.4416 | 0.029805 | 0.44152 | 0.052317 | 343253.4374 | 0.97769 | 265 | 0.58491 | 0.47279 | 0.098492 | 0.56481 | 0.024162 | 0.56506 | 0.021576 | 175968.7603 | 0.93292 | 1440 | 0.61977 | 0.64977 | 0.22363 | 0.66749 | 0.0041468 | 0.66747 | 0.0082119 | 344027.2666 | 0.88235 | 265 | 0.50255 | 0.42276 | 0.13876 | 0.53018 | 0.0097798 | 0.53051 | 0.024342 | 151458.4369 | 0.7186
|  |  | 122 | 0.22365 | 0.27015 | 0.0040004 | 0.2198 | 0.043423 | 0.22008 | 0.019911 | 127604.2314 | 1.0004 | 54 | 0.095728 | 0.16481 | 0.0084782 | 0.16736 | 0.0064553 | 0.16684 | 0.0089356 | 255702.9421 | 0.98991 | 270 | 0.45434 | 0.42073 | 0.058063 | 0.44571 | 0.030053 | 0.44564 | 0.052754 | 356328.595 | 0.97874 | 270 | 0.58827 | 0.47716 | 0.099257 | 0.56915 | 0.024131 | 0.56941 | 0.021552 | 182671.7355 | 0.93363 | 1470 | 0.62649 | 0.65503 | 0.22279 | 0.66756 | 0.0041425 | 0.66754 | 0.0082037 | 357131.9008 | 0.89504 | 270 | 0.50255 | 0.4265 | 0.13945 | 0.53151 | 0.0094892 | 0.53183 | 0.023494 | 157227.7686 | 0.7247
|  |  | 127 | 0.22992 | 0.27563 | 0.0040815 | 0.22641 | 0.044643 | 0.22669 | 0.020476 | 132374.0741 | 1.001 | 55 | 0.097649 | 0.16633 | 0.0085563 | 0.1689 | 0.0065148 | 0.16839 | 0.0090148 | 265261.1111 | 0.98991 | 275 | 0.45758 | 0.4246 | 0.05858 | 0.44977 | 0.030297 | 0.44971 | 0.053182 | 369648.1481 | 0.9787 | 275 | 0.59332 | 0.48148 | 0.1 | 0.57341 | 0.024092 | 0.57368 | 0.021521 | 189500 | 0.93477 | 1500 | 0.62649 | 0.66016 | 0.22186 | 0.66763 | 0.0041393 | 0.66761 | 0.0081975 | 370481.4815 | 0.90282 | 275 | 0.50255 | 0.43019 | 0.1401 | 0.53278 | 0.0092079 | 0.53309 | 0.022669 | 163104.9383 | 0.72074
|  |  | 132 | 0.23798 | 0.281 | 0.0041611 | 0.23294 | 0.045848 | 0.23322 | 0.021033 | 137231.4368 | 1.0029 | 56 | 0.10053 | 0.16784 | 0.0086338 | 0.17043 | 0.0065738 | 0.16993 | 0.0090934 | 274994.6593 | 0.98975 | 280 | 0.46405 | 0.42843 | 0.05909 | 0.4538 | 0.030536 | 0.45373 | 0.053601 | 383212.0967 | 0.98179 | 280 | 0.59332 | 0.48575 | 0.10073 | 0.57758 | 0.024045 | 0.57785 | 0.021483 | 196453.5537 | 0.93466 | 1530 | 0.62649 | 0.66517 | 0.22084 | 0.6677 | 0.0041369 | 0.66768 | 0.0081928 | 384076.0086 | 0.90199 | 280 | 0.50255 | 0.43384 | 0.14072 | 0.53397 | 0.0089359 | 0.53427 | 0.021868 | 169089.9459 | 0.72662
|  |  | 137 | 0.24605 | 0.28628 | 0.0042392 | 0.23938 | 0.047037 | 0.23966 | 0.021584 | 142176.3196 | 1.0022 | 61 | 0.10053 | 0.17517 | 0.009011 | 0.17787 | 0.006861 | 0.1774 | 0.0094774 | 284903.5868 | 0.98909 | 285 | 0.46837 | 0.43223 | 0.059593 | 0.45778 | 0.03077 | 0.45772 | 0.054011 | 397020.4408 | 0.98198 | 285 | 0.595 | 0.48997 | 0.10143 | 0.58167 | 0.023991 | 0.58194 | 0.021439 | 203532.3967 | 0.9397 | 1560 | 0.62649 | 0.67005 | 0.21975 | 0.66776 | 0.0041351 | 0.66773 | 0.0081893 | 397915.4821 | 0.90358 | 285 | 0.50472 | 0.43743 | 0.14129 | 0.5351 | 0.0086732 | 0.53539 | 0.021089 | 175182.7916 | 0.72484
|  |  | 142 | 0.25142 | 0.29145 | 0.0043158 | 0.24575 | 0.04821 | 0.24603 | 0.022128 | 147208.7224 | 1.0005 | 66 | 0.10245 | 0.18221 | 0.009373 | 0.18502 | 0.0071366 | 0.18457 | 0.0098476 | 294987.8935 | 0.99037 | 290 | 0.4716 | 0.43599 | 0.06009 | 0.46173 | 0.030998 | 0.46167 | 0.054412 | 411073.1803 | 0.98203 | 290 | 0.60509 | 0.49415 | 0.10212 | 0.58567 | 0.02393 | 0.58595 | 0.021389 | 210736.5289 | 0.93827 | 1860 | 0.62873 | 0.71288 | 0.20533 | 0.66823 | 0.0041305 | 0.66821 | 0.00818 | 411999.9021 | 0.90906 | 290 | 0.51125 | 0.44097 | 0.14183 | 0.53618 | 0.0084199 | 0.53646 | 0.020334 | 181383.4752 | 0.72845
|  |  | 147 | 0.25769 | 0.29654 | 0.0043911 | 0.25203 | 0.049369 | 0.25231 | 0.022666 | 152328.6452 | 1.0022 | 71 | 0.11206 | 0.18899 | 0.0097216 | 0.1919 | 0.007402 | 0.19147 | 0.010205 | 305247.5794 | 0.99119 | 295 | 0.47916 | 0.43972 | 0.060579 | 0.46563 | 0.031222 | 0.46558 | 0.054804 | 425370.3153 | 0.98489 | 295 | 0.60509 | 0.49829 | 0.10279 | 0.5896 | 0.023863 | 0.58988 | 0.021333 | 218065.9504 | 0.94307 | 2160 | 0.62649 | 0.74644 | 0.18689 | 0.66862 | 0.0041308 | 0.66859 | 0.0081801 | 426329.2684 | 0.91449 | 295 | 0.50907 | 0.44446 | 0.14233 | 0.53719 | 0.0081758 | 0.53747 | 0.019601 | 187691.9967 | 0.72903
|  |  | 152 | 0.26486 | 0.30154 | 0.0044652 | 0.25824 | 0.050513 | 0.25852 | 0.023198 | 157536.0882 | 1.0013 | 76 | 0.11878 | 0.19553 | 0.010058 | 0.19855 | 0.0076582 | 0.19813 | 0.010551 | 315682.6446 | 0.99052 | 300 | 0.48347 | 0.44341 | 0.061062 | 0.4695 | 0.03144 | 0.46945 | 0.055188 | 439911.8457 | 0.9854 | 300 | 0.60845 | 0.50239 | 0.10344 | 0.59345 | 0.023789 | 0.59373 | 0.021271 | 225520.6612 | 0.94766 | 2460 | 0.62873 | 0.77273 | 0.16685 | 0.66899 | 0.0041314 | 0.66896 | 0.0081806 | 440903.5813 | 0.91061 | 300 | 0.5069 | 0.44791 | 0.14279 | 0.53816 | 0.007941 | 0.53842 | 0.018891 | 194108.3563 | 0.73319
|  |  | 157 | 0.27024 | 0.30646 | 0.004538 | 0.26438 | 0.051643 | 0.26465 | 0.023724 | 162831.0511 | 1.0024 | 81 | 0.12454 | 0.20186 | 0.010384 | 0.20497 | 0.0079061 | 0.20457 | 0.010887 | 326293.0891 | 0.992 | 305 | 0.48779 | 0.44708 | 0.061539 | 0.47333 | 0.031654 | 0.47328 | 0.055563 | 454697.7717 | 0.98571 | 305 | 0.6135 | 0.50644 | 0.10406 | 0.59722 | 0.023709 | 0.59751 | 0.021204 | 233100.6612 | 0.9461 | 2760 | 0.63096 | 0.79332 | 0.14677 | 0.66936 | 0.004132 | 0.66933 | 0.0081812 | 455722.8405 | 0.91463 | 305 | 0.5069 | 0.45131 | 0.14322 | 0.53907 | 0.0077152 | 0.53932 | 0.018204 | 200632.5538 | 0.73585
|  |  | 162 | 0.27651 | 0.3113 | 0.0046097 | 0.27045 | 0.052759 | 0.27072 | 0.024243 | 168213.5341 | 1.0014 | 86 | 0.13223 | 0.20799 | 0.010699 | 0.21121 | 0.0081465 | 0.21082 | 0.011213 | 337078.9128 | 0.99376 | 310 | 0.49103 | 0.45071 | 0.062009 | 0.47712 | 0.031862 | 0.47707 | 0.055929 | 469728.0931 | 0.98785 | 310 | 0.61686 | 0.51045 | 0.10467 | 0.60091 | 0.023624 | 0.60121 | 0.021132 | 240805.9504 | 0.95133 | 3060 | 0.62873 | 0.80946 | 0.12762 | 0.66972 | 0.0041328 | 0.66969 | 0.0081819 | 470787.0462 | 0.91335 | 310 | 0.50907 | 0.45467 | 0.14361 | 0.53994 | 0.0074985 | 0.54018 | 0.017539 | 207264.5893 | 0.7339
|  |  | 167 | 0.28188 | 0.31607 | 0.0046803 | 0.27644 | 0.053862 | 0.27671 | 0.024757 | 173683.5372 | 1.0022 | 91 | 0.13895 | 0.21395 | 0.011006 | 0.21726 | 0.0083799 | 0.21689 | 0.01153 | 348040.1157 | 0.99345 | 315 | 0.49534 | 0.45431 | 0.062472 | 0.48087 | 0.032066 | 0.48083 | 0.056286 | 485002.8099 | 0.9863 | 315 | 0.62022 | 0.51441 | 0.10527 | 0.60453 | 0.023533 | 0.60483 | 0.021056 | 248636.5289 | 0.95147 | 3360 | 0.63768 | 0.82211 | 0.10995 | 0.67009 | 0.0041336 | 0.67006 | 0.0081827 | 486096.1983 | 0.9219 | 315 | 0.50907 | 0.45798 | 0.14397 | 0.54075 | 0.0072907 | 0.54099 | 0.016895 | 214004.4628 | 0.74169
|  |  | 172 | 0.28995 | 0.32077 | 0.0047498 | 0.28237 | 0.054951 | 0.28263 | 0.025265 | 179241.0603 | 1.0036 | 96 | 0.14663 | 0.21975 | 0.011304 | 0.22315 | 0.0086071 | 0.22279 | 0.011839 | 359176.6979 | 0.99279 | 320 | 0.49966 | 0.45788 | 0.062928 | 0.48459 | 0.032264 | 0.48455 | 0.056634 | 500521.9223 | 0.98801 | 320 | 0.61854 | 0.51834 | 0.10584 | 0.60808 | 0.023437 | 0.60838 | 0.020974 | 256592.3967 | 0.95316 | 3660 | 0.63768 | 0.83202 | 0.09403 | 0.67045 | 0.0041345 | 0.67042 | 0.0081835 | 501650.2969 | 0.9128 | 320 | 0.51125 | 0.46124 | 0.1443 | 0.54153 | 0.0070917 | 0.54175 | 0.016273 | 220852.1743 | 0.74402
|  |  | 177 | 0.29532 | 0.32539 | 0.0048184 | 0.28823 | 0.056026 | 0.28849 | 0.025768 | 184886.1035 | 1.0026 | 101 | 0.1524 | 0.2254 | 0.011595 | 0.22889 | 0.0088284 | 0.22854 | 0.01214 | 370488.6593 | 0.99183 | 325 | 0.50397 | 0.46142 | 0.063378 | 0.48827 | 0.032458 | 0.48824 | 0.056974 | 516285.4301 | 0.989 | 325 | 0.62359 | 0.52223 | 0.10639 | 0.61156 | 0.023335 | 0.61186 | 0.020889 | 264673.5537 | 0.95256 | 3960 | 0.64663 | 0.83978 | 0.079945 | 0.67082 | 0.0041354 | 0.67079 | 0.0081843 | 517449.3419 | 0.91659 | 325 | 0.5156 | 0.46447 | 0.14459 | 0.54227 | 0.0069013 | 0.54248 | 0.015673 | 227807.7237 | 0.7567
|  |  | 182 | 0.3007 | 0.32996 | 0.0048859 | 0.29402 | 0.057089 | 0.29427 | 0.026265 | 190618.6667 | 1.0038 | 106 | 0.1572 | 0.23091 | 0.011878 | 0.23449 | 0.0090443 | 0.23415 | 0.012435 | 381976 | 0.99321 | 330 | 0.50721 | 0.46493 | 0.063821 | 0.49192 | 0.032647 | 0.49189 | 0.057305 | 532293.3333 | 0.99061 | 330 | 0.62695 | 0.52607 | 0.10693 | 0.61497 | 0.023229 | 0.61527 | 0.020799 | 272880 | 0.95316 | 4260 | 0.63992 | 0.84586 | 0.067667 | 0.67118 | 0.0041364 | 0.67115 | 0.0081853 | 533493.3333 | 0.91717 | 330 | 0.50907 | 0.46765 | 0.14485 | 0.54296 | 0.0067194 | 0.54317 | 0.015093 | 234871.1111 | 0.75571
|  |  | 187 | 0.30697 | 0.33446 | 0.0049526 | 0.29974 | 0.058139 | 0.3 | 0.026756 | 196438.7499 | 1.0021 | 111 | 0.1668 | 0.2363 | 0.012155 | 0.23995 | 0.0092551 | 0.23963 | 0.012722 | 393638.7199 | 0.99309 | 335 | 0.51369 | 0.46841 | 0.064257 | 0.49554 | 0.032831 | 0.49551 | 0.057627 | 548545.6321 | 0.98953 | 335 | 0.62863 | 0.52988 | 0.10744 | 0.6183 | 0.023119 | 0.61861 | 0.020705 | 281211.7355 | 0.95445 | 4560 | 0.64215 | 0.85063 | 0.057097 | 0.67154 | 0.0041375 | 0.67151 | 0.0081863 | 549782.2712 | 0.93574 | 335 | 0.51342 | 0.47078 | 0.14508 | 0.54362 | 0.0065459 | 0.54382 | 0.014534 | 242042.3365 | 0.75707
|  |  | 192 | 0.31324 | 0.3389 | 0.0050183 | 0.30541 | 0.059177 | 0.30566 | 0.027243 | 202346.3532 | 1.0015 | 116 | 0.17064 | 0.24156 | 0.012426 | 0.2453 | 0.0094613 | 0.24498 | 0.013004 | 405476.8191 | 0.99376 | 340 | 0.51692 | 0.47186 | 0.064687 | 0.49912 | 0.03301 | 0.4991 | 0.057941 | 565042.3263 | 0.99061 | 340 | 0.63199 | 0.53365 | 0.10794 | 0.62158 | 0.023004 | 0.62188 | 0.020608 | 289668.7603 | 0.95976 | 4860 | 0.64663 | 0.85436 | 0.0481 | 0.6719 | 0.0041387 | 0.67188 | 0.0081874 | 566316.1555 | 0.93863 | 340 | 0.5156 | 0.47388 | 0.14528 | 0.54425 | 0.0063804 | 0.54444 | 0.013995 | 249321.3999 | 0.76176
|  |  | 197 | 0.31862 | 0.34329 | 0.0050832 | 0.31101 | 0.060202 | 0.31125 | 0.027724 | 208341.4766 | 1.0021 | 121 | 0.17833 | 0.24671 | 0.012691 | 0.25053 | 0.009663 | 0.25022 | 0.013279 | 417490.2975 | 0.99376 | 345 | 0.52232 | 0.47528 | 0.06511 | 0.50267 | 0.033184 | 0.50265 | 0.058246 | 581783.416 | 0.99161 | 345 | 0.63199 | 0.53738 | 0.10842 | 0.62478 | 0.022885 | 0.62509 | 0.020507 | 298251.0744 | 0.95988 | 5160 | 0.64439 | 0.85728 | 0.040524 | 0.67227 | 0.0041399 | 0.67224 | 0.0081885 | 583094.9862 | 0.94506 | 345 | 0.51342 | 0.47693 | 0.14545 | 0.54484 | 0.006223 | 0.54502 | 0.013476 | 256708.3012 | 0.75778
|  |  | 202 | 0.32399 | 0.34761 | 0.0051472 | 0.31655 | 0.061216 | 0.31679 | 0.028199 | 214424.12 | 1.0014 | 126 | 0.18409 | 0.25176 | 0.012951 | 0.25566 | 0.0098606 | 0.25536 | 0.013549 | 429679.1552 | 0.99376 | 350 | 0.52448 | 0.47868 | 0.065527 | 0.50618 | 0.033353 | 0.50616 | 0.058543 | 598768.9011 | 0.99202 | 350 | 0.63536 | 0.54107 | 0.10889 | 0.62793 | 0.022762 | 0.62824 | 0.020403 | 306958.6777 | 0.96325 | 5460 | 0.64663 | 0.85958 | 0.034214 | 0.67263 | 0.0041412 | 0.6726 | 0.0081897 | 600118.7634 | 0.94204 | 350 | 0.5156 | 0.47994 | 0.14559 | 0.5454 | 0.0060733 | 0.54558 | 0.012975 | 264203.0405 | 0.76702
|  |  | 207 | 0.32937 | 0.35189 | 0.0052104 | 0.32202 | 0.062217 | 0.32226 | 0.02867 | 220594.2834 | 1.0019 | 131 | 0.18985 | 0.2567 | 0.013205 | 0.26068 | 0.010054 | 0.26039 | 0.013814 | 442043.3921 | 0.99535 | 355 | 0.52987 | 0.48205 | 0.065937 | 0.50966 | 0.033518 | 0.50965 | 0.058831 | 615998.7818 | 0.99169 | 355 | 0.63704 | 0.54473 | 0.10933 | 0.63101 | 0.022636 | 0.63132 | 0.020295 | 315791.5702 | 0.96331 | 5760 | 0.64887 | 0.86137 | 0.029021 | 0.67299 | 0.0041426 | 0.67296 | 0.008191 | 617387.487 | 0.94814 | 355 | 0.51342 | 0.48292 | 0.1457 | 0.54593 | 0.0059311 | 0.5461 | 0.012494 | 271805.6178 | 0.77025
|  |  | 212 | 0.33564 | 0.35611 | 0.0052729 | 0.32744 | 0.063207 | 0.32767 | 0.029136 | 226851.9669 | 1.0022 | 136 | 0.19658 | 0.26156 | 0.013455 | 0.26561 | 0.010244 | 0.26533 | 0.014074 | 454583.0083 | 0.99472 | 360 | 0.53311 | 0.4854 | 0.06634 | 0.51311 | 0.033678 | 0.5131 | 0.059112 | 633473.0579 | 0.99061 | 360 | 0.6404 | 0.54835 | 0.10976 | 0.63402 | 0.022506 | 0.63434 | 0.020185 | 324749.7521 | 0.96207 | 6060 | 0.6511 | 0.86278 | 0.024805 | 0.67335 | 0.0041441 | 0.67332 | 0.0081923 | 634901.157 | 0.95222 | 360 | 0.51125 | 0.48585 | 0.14579 | 0.54644 | 0.0057963 | 0.5466 | 0.012031 | 279516.0331 | 0.76931
|  |  | 217 | 0.34102 | 0.36029 | 0.0053346 | 0.3328 | 0.064186 | 0.33303 | 0.029597 | 233197.1705 | 1.0037 | 141 | 0.20138 | 0.26632 | 0.0137 | 0.27045 | 0.010431 | 0.27017 | 0.014329 | 467298.0037 | 0.99472 | 365 | 0.53635 | 0.48871 | 0.066736 | 0.51653 | 0.033833 | 0.51652 | 0.059383 | 651191.7294 | 0.99001 | 365 | 0.64208 | 0.55193 | 0.11017 | 0.63698 | 0.022373 | 0.63729 | 0.020072 | 333833.2231 | 0.96661 | 6360 | 0.65558 | 0.86388 | 0.021437 | 0.67371 | 0.0041456 | 0.67368 | 0.0081937 | 652659.7735 | 0.95845 | 365 | 0.51125 | 0.48874 | 0.14584 | 0.54692 | 0.0056686 | 0.54707 | 0.011586 | 287334.2863 | 0.77721
|  |  | 222 | 0.3455 | 0.36442 | 0.0053955 | 0.3381 | 0.065153 | 0.33833 | 0.030052 | 239629.8941 | 1.0023 | 146 | 0.20714 | 0.271 | 0.013941 | 0.2752 | 0.010614 | 0.27494 | 0.01458 | 480188.3783 | 0.99627 | 370 | 0.54174 | 0.49201 | 0.067127 | 0.51992 | 0.033984 | 0.51991 | 0.059647 | 669154.7964 | 0.99237 | 370 | 0.64376 | 0.55548 | 0.11057 | 0.63988 | 0.022237 | 0.64019 | 0.019956 | 343041.9835 | 0.96725 | 6660 | 0.6511 | 0.86475 | 0.018796 | 0.67407 | 0.0041471 | 0.67404 | 0.0081952 | 670663.3364 | 0.96002 | 370 | 0.51778 | 0.4916 | 0.14587 | 0.54737 | 0.0055478 | 0.54752 | 0.011159 | 295260.3775 | 0.78174
|  |  | 227 | 0.35087 | 0.3685 | 0.0054558 | 0.34335 | 0.066109 | 0.34357 | 0.030503 | 246150.1377 | 1.003 | 151 | 0.21386 | 0.2756 | 0.014177 | 0.27988 | 0.010795 | 0.27962 | 0.014827 | 493254.1322 | 0.99472 | 375 | 0.54606 | 0.49527 | 0.06751 | 0.52327 | 0.03413 | 0.52327 | 0.059902 | 687362.259 | 0.99385 | 375 | 0.64713 | 0.55899 | 0.11094 | 0.64272 | 0.022099 | 0.64303 | 0.019837 | 352376.0331 | 0.96824 | 6960 | 0.65334 | 0.86542 | 0.016769 | 0.67443 | 0.0041488 | 0.6744 | 0.0081967 | 688911.8457 | 0.96141 | 375 | 0.51778 | 0.49441 | 0.14587 | 0.5478 | 0.0054337 | 0.54794 | 0.010748 | 303294.3067 | 0.78318
|  |  | 232 | 0.35446 | 0.37253 | 0.0055153 | 0.34854 | 0.067054 | 0.34875 | 0.03095 | 252757.9014 | 1.0039 | 156 | 0.22251 | 0.28013 | 0.01441 | 0.28447 | 0.010972 | 0.28422 | 0.015069 | 506495.2654 | 0.99568 | 380 | 0.55037 | 0.49851 | 0.067887 | 0.5266 | 0.034271 | 0.5266 | 0.06015 | 705814.1169 | 0.99117 | 380 | 0.64881 | 0.56247 | 0.1113 | 0.6455 | 0.021957 | 0.64582 | 0.019717 | 361835.3719 | 0.96748 | 7260 | 0.65334 | 0.86595 | 0.015249 | 0.67479 | 0.0041505 | 0.67476 | 0.0081982 | 707405.3015 | 0.95953 | 380 | 0.51342 | 0.49719 | 0.14585 | 0.54821 | 0.005326 | 0.54834 | 0.010355 | 311436.0739 | 0.78536
|  |  | 237 | 0.36162 | 0.37652 | 0.0055742 | 0.35368 | 0.067988 | 0.35388 | 0.031392 | 259453.1852 | 1.0035 | 161 | 0.22539 | 0.28458 | 0.014639 | 0.289 | 0.011146 | 0.28875 | 0.015308 | 519911.7778 | 0.99472 | 385 | 0.55469 | 0.50173 | 0.068257 | 0.52989 | 0.034408 | 0.5299 | 0.060389 | 724510.3704 | 0.99187 | 385 | 0.65049 | 0.56591 | 0.11165 | 0.64823 | 0.021813 | 0.64855 | 0.019594 | 371420 | 0.96986 | 7560 | 0.65782 | 0.86637 | 0.014135 | 0.67515 | 0.0041523 | 0.67512 | 0.0081999 | 726143.7037 | 0.96442 | 385 | 0.5156 | 0.49994 | 0.14581 | 0.54859 | 0.0052246 | 0.54872 | 0.0099772 | 319685.679 | 0.79207
|  |  | 242 | 0.36431 | 0.38047 | 0.0056324 | 0.35876 | 0.068912 | 0.35896 | 0.031829 | 266235.989 | 1.0024 | 166 | 0.23211 | 0.28897 | 0.014865 | 0.29345 | 0.011318 | 0.29321 | 0.015543 | 533503.6694 | 0.99517 | 390 | 0.559 | 0.50492 | 0.068621 | 0.53316 | 0.03454 | 0.53317 | 0.06062 | 743451.0193 | 0.99283 | 390 | 0.65553 | 0.56932 | 0.11198 | 0.65091 | 0.021667 | 0.65122 | 0.019469 | 381129.9174 | 0.9739 | 7860 | 0.66229 | 0.86669 | 0.013338 | 0.6755 | 0.0041541 | 0.67548 | 0.0082016 | 745127.0523 | 0.96192 | 390 | 0.51778 | 0.50264 | 0.14573 | 0.54896 | 0.0051291 | 0.54908 | 0.0096156 | 328043.1221 | 0.79188
|  |  | 247 | 0.36969 | 0.38438 | 0.00569 | 0.36379 | 0.069825 | 0.36398 | 0.032261 | 273106.3128 | 1.0038 | 171 | 0.23692 | 0.29329 | 0.015087 | 0.29784 | 0.011487 | 0.2976 | 0.015775 | 547270.9403 | 0.99568 | 395 | 0.56008 | 0.50809 | 0.068978 | 0.53639 | 0.034668 | 0.5364 | 0.060844 | 762636.0637 | 0.99592 | 395 | 0.65385 | 0.57269 | 0.11229 | 0.65353 | 0.021518 | 0.65384 | 0.019343 | 390965.124 | 0.97605 | 8160 | 0.65782 | 0.86695 | 0.012779 | 0.67586 | 0.004156 | 0.67584 | 0.0082033 | 764355.3474 | 0.9652 | 395 | 0.5156 | 0.50531 | 0.14564 | 0.54931 | 0.0050394 | 0.54942 | 0.0092693 | 336508.4032 | 0.79406
|  |  | 252 | 0.37596 | 0.38825 | 0.0057469 | 0.36876 | 0.070728 | 0.36895 | 0.032689 | 280064.1567 | 1.0022 | 176 | 0.24172 | 0.29755 | 0.015306 | 0.30216 | 0.011654 | 0.30193 | 0.016003 | 561213.5904 | 0.99568 | 400 | 0.56224 | 0.51123 | 0.069329 | 0.5396 | 0.034791 | 0.53961 | 0.061059 | 782065.5035 | 0.99635 | 400 | 0.65217 | 0.57603 | 0.11259 | 0.65609 | 0.021368 | 0.65641 | 0.019215 | 400925.6198 | 0.97976 | 8460 | 0.66453 | 0.86715 | 0.012393 | 0.67622 | 0.004158 | 0.67619 | 0.0082052 | 783828.5889 | 0.96665 | 400 | 0.51125 | 0.50795 | 0.14552 | 0.54963 | 0.0049552 | 0.54975 | 0.008938 | 345081.5223 | 0.79898
|  |  | 257 | 0.38044 | 0.39208 | 0.0058032 | 0.37369 | 0.071621 | 0.37387 | 0.033113 | 287109.5207 | 1.0026 | 181 | 0.24556 | 0.30174 | 0.015522 | 0.30642 | 0.011818 | 0.3062 | 0.016229 | 575331.6198 | 0.99481 | 405 | 0.56764 | 0.51436 | 0.069673 | 0.54278 | 0.03491 | 0.54279 | 0.061267 | 801739.3388 | 0.99572 | 405 | 0.65385 | 0.57934 | 0.11287 | 0.65861 | 0.021215 | 0.65892 | 0.019085 | 411011.405 | 0.97932 | 8760 | 0.66006 | 0.8673 | 0.012131 | 0.67658 | 0.00416 | 0.67655 | 0.008207 | 803546.7769 | 0.96825 | 405 | 0.51778 | 0.51055 | 0.14538 | 0.54995 | 0.0048762 | 0.55005 | 0.0086212 | 353762.4793 | 0.79988
|  |  | 262 | 0.38581 | 0.39588 | 0.0058588 | 0.37856 | 0.072504 | 0.37874 | 0.033532 | 294242.4047 | 1.0039 | 186 | 0.25324 | 0.30588 | 0.015735 | 0.31063 | 0.01198 | 0.31041 | 0.016451 | 589625.0285 | 0.99664 | 410 | 0.56979 | 0.51745 | 0.070011 | 0.54593 | 0.035025 | 0.54595 | 0.061467 | 821657.5696 | 0.99887 | 410 | 0.66226 | 0.58261 | 0.11313 | 0.66108 | 0.021061 | 0.66139 | 0.018953 | 421222.4793 | 0.98006 | 9060 | 0.66229 | 0.86743 | 0.011955 | 0.67693 | 0.0041621 | 0.67691 | 0.008209 | 823509.9112 | 0.97337 | 410 | 0.52213 | 0.51311 | 0.14522 | 0.55024 | 0.0048022 | 0.55034 | 0.0083186 | 362551.2744 | 0.80058
|  |  | 267 | 0.3885 | 0.39963 | 0.0059139 | 0.38338 | 0.073377 | 0.38356 | 0.033947 | 301462.8087 | 1.0029 | 191 | 0.25997 | 0.30997 | 0.015945 | 0.31478 | 0.01214 | 0.31456 | 0.01667 | 604093.8163 | 0.99743 | 415 | 0.57411 | 0.52053 | 0.070342 | 0.54905 | 0.035135 | 0.54907 | 0.06166 | 841820.1959 | 0.99831 | 415 | 0.66058 | 0.58586 | 0.11338 | 0.66349 | 0.020906 | 0.6638 | 0.018821 | 431558.843 | 0.97862 | 9360 | 0.66677 | 0.86752 | 0.011838 | 0.67729 | 0.0041643 | 0.67726 | 0.008211 | 843717.992 | 0.98138 | 415 | 0.51778 | 0.51564 | 0.14504 | 0.55052 | 0.0047331 | 0.55062 | 0.0080297 | 371447.9074 | 0.80357
|  |  | 272 | 0.39298 | 0.40336 | 0.0059683 | 0.38816 | 0.07424 | 0.38833 | 0.034358 | 308770.7328 | 1.0037 | 196 | 0.26477 | 0.314 | 0.016152 | 0.31887 | 0.012298 | 0.31866 | 0.016886 | 618737.9835 | 0.99856 | 420 | 0.57951 | 0.52358 | 0.070667 | 0.55214 | 0.035242 | 0.55217 | 0.061845 | 862227.2176 | 0.99913 | 420 | 0.66226 | 0.58907 | 0.11362 | 0.66586 | 0.020748 | 0.66617 | 0.018687 | 442020.4959 | 0.98376 | 9660 | 0.66901 | 0.8676 | 0.01176 | 0.67765 | 0.0041665 | 0.67762 | 0.008213 | 864171.0193 | 0.98174 | 420 | 0.51778 | 0.51814 | 0.14484 | 0.55079 | 0.0046684 | 0.55088 | 0.0077541 | 380452.3783 | 0.80276
|  |  | 277 | 0.39836 | 0.40704 | 0.0060222 | 0.39288 | 0.075094 | 0.39305 | 0.034765 | 316166.1769 | 1.0031 | 201 | 0.26957 | 0.31798 | 0.016357 | 0.32291 | 0.012454 | 0.32271 | 0.0171 | 633557.5298 | 0.99856 | 425 | 0.58274 | 0.52661 | 0.070985 | 0.55521 | 0.035344 | 0.55523 | 0.062023 | 882878.6348 | 0.99738 | 425 | 0.66394 | 0.59225 | 0.11384 | 0.66818 | 0.02059 | 0.66849 | 0.018552 | 452607.438 | 0.98541 | 9960 | 0.66006 | 0.86766 | 0.011709 | 0.678 | 0.0041688 | 0.67797 | 0.0082151 | 884868.993 | 0.98761 | 425 | 0.51778 | 0.5206 | 0.14461 | 0.55104 | 0.0046081 | 0.55113 | 0.0074914 | 389564.6873 | 0.80932
|  |  | 282 | 0.40284 | 0.4107 | 0.0060755 | 0.39756 | 0.075939 | 0.39772 | 0.035167 | 323649.1411 | 1.0033 | 206 | 0.27437 | 0.32191 | 0.016559 | 0.32691 | 0.012608 | 0.32671 | 0.017311 | 648552.4555 | 0.9976 | 430 | 0.5849 | 0.52962 | 0.071297 | 0.55825 | 0.035441 | 0.55827 | 0.062193 | 903774.4475 | 0.99816 | 430 | 0.66562 | 0.59539 | 0.11405 | 0.67046 | 0.02043 | 0.67077 | 0.018416 | 463319.6694 | 0.98981 | 10260 | 0.66901 | 0.8677 | 0.011675 | 0.67836 | 0.0041711 | 0.67833 | 0.0082173 | 905811.9131 | 0.9902 | 430 | 0.52213 | 0.52303 | 0.14437 | 0.55128 | 0.0045519 | 0.55136 | 0.0072412 | 398784.8342 | 0.81092
|  |  | 287 | 0.40732 | 0.41432 | 0.0061282 | 0.40219 | 0.076774 | 0.40235 | 0.035566 | 331219.6253 | 1.003 | 211 | 0.27725 | 0.32579 | 0.016759 | 0.33085 | 0.01276 | 0.33066 | 0.017519 | 663722.7603 | 0.99991 | 435 | 0.58814 | 0.5326 | 0.071603 | 0.56126 | 0.035535 | 0.56129 | 0.062357 | 924914.6556 | 0.99924 | 435 | 0.66899 | 0.59851 | 0.11424 | 0.67268 | 0.02027 | 0.67299 | 0.018279 | 474157.1901 | 0.98847 | 10560 | 0.66453 | 0.86774 | 0.011653 | 0.67871 | 0.0041735 | 0.67868 | 0.0082195 | 926999.7796 | 0.99486 | 435 | 0.51778 | 0.52543 | 0.14411 | 0.55151 | 0.0044996 | 0.55159 | 0.0070032 | 408112.8191 | 0.81718
|  |  | 292 | 0.41359 | 0.41791 | 0.0061803 | 0.40678 | 0.0776 | 0.40693 | 0.03596 | 338877.6296 | 1.0039 | 216 | 0.28302 | 0.32963 | 0.016956 | 0.33475 | 0.01291 | 0.33456 | 0.017725 | 679068.4444 | 1.0007 | 440 | 0.59138 | 0.53557 | 0.071902 | 0.56424 | 0.035625 | 0.56427 | 0.062513 | 946299.2593 | 1.0028 | 440 | 0.66562 | 0.6016 | 0.11442 | 0.67487 | 0.020108 | 0.67518 | 0.018142 | 485120 | 0.99004 | 10860 | 0.66901 | 0.86777 | 0.011639 | 0.67907 | 0.004176 | 0.67904 | 0.0082218 | 948432.5926 | 0.99412 | 440 | 0.5156 | 0.5278 | 0.14383 | 0.55172 | 0.0044509 | 0.5518 | 0.006777 | 417548.642 | 0.8171
|  |  | 297 | 0.41717 | 0.42147 | 0.0062319 | 0.41131 | 0.078417 | 0.41146 | 0.036351 | 346623.154 | 1.0022 | 221 | 0.28878 | 0.33342 | 0.017151 | 0.3386 | 0.013058 | 0.33841 | 0.017929 | 694589.5078 | 0.99952 | 445 | 0.59569 | 0.53851 | 0.072195 | 0.5672 | 0.035711 | 0.56724 | 0.062662 | 967928.2583 | 0.99998 | 445 | 0.67067 | 0.60465 | 0.11458 | 0.67701 | 0.019946 | 0.67732 | 0.018004 | 496208.0992 | 0.99327 | 11160 | 0.66901 | 0.86779 | 0.01163 | 0.67942 | 0.0041785 | 0.67939 | 0.0082241 | 970110.352 | 0.99352 | 445 | 0.51778 | 0.53013 | 0.14353 | 0.55193 | 0.0044057 | 0.552 | 0.0065621 | 427092.3028 | 0.81216
|  |  | 302 | 0.42165 | 0.42499 | 0.0062829 | 0.41581 | 0.079225 | 0.41595 | 0.036737 | 354456.1983 | 1.0031 | 226 | 0.29262 | 0.33717 | 0.017344 | 0.34241 | 0.013205 | 0.34223 | 0.01813 | 710285.9504 | 1.0005 | 450 | 0.59785 | 0.54143 | 0.072482 | 0.57013 | 0.035792 | 0.57017 | 0.062804 | 989801.6529 | 1.0013 | 450 | 0.67067 | 0.60768 | 0.11473 | 0.67911 | 0.019783 | 0.67941 | 0.017865 | 507421.4876 | 0.99216 | 11460 | 0.66677 | 0.86781 | 0.011624 | 0.67977 | 0.0041811 | 0.67975 | 0.0082265 | 992033.0579 | 0.99764 | 450 | 0.5156 | 0.53244 | 0.14322 | 0.55212 | 0.0043638 | 0.55219 | 0.0063582 | 436743.8017 | 0.81546
|  |  | 307 | 0.42613 | 0.42849 | 0.0063334 | 0.42025 | 0.080024 | 0.42039 | 0.03712 | 362376.7628 | 1.0031 | 231 | 0.29838 | 0.34088 | 0.017534 | 0.34618 | 0.01335 | 0.346 | 0.018329 | 726157.7723 | 0.99952 | 455 | 0.60217 | 0.54433 | 0.072762 | 0.57304 | 0.03587 | 0.57308 | 0.062939 | 1011919.4429 | 1.0014 | 455 | 0.67067 | 0.61068 | 0.11487 | 0.68116 | 0.019619 | 0.68147 | 0.017726 | 518760.1653 | 0.99284 | 11760 | 0.67348 | 0.86782 | 0.01162 | 0.68013 | 0.0041837 | 0.6801 | 0.008229 | 1014200.7101 | 0.99232 | 455 | 0.51778 | 0.53471 | 0.14289 | 0.5523 | 0.0043249 | 0.55237 | 0.006165 | 446503.1385 | 0.8211
|  |  | 312 | 0.42972 | 0.43196 | 0.0063833 | 0.42466 | 0.080815 | 0.42479 | 0.037499 | 370384.8473 | 1.004 | 236 | 0.30415 | 0.34455 | 0.017723 | 0.3499 | 0.013493 | 0.34973 | 0.018525 | 742204.9734 | 1.0007 | 460 | 0.60756 | 0.54721 | 0.073037 | 0.57592 | 0.035944 | 0.57596 | 0.063067 | 1034281.6284 | 1.0031 | 460 | 0.67235 | 0.61364 | 0.115 | 0.68318 | 0.019455 | 0.68348 | 0.017586 | 530224.1322 | 0.9932 | 12060 | 0.66677 | 0.86783 | 0.011618 | 0.68048 | 0.0041864 | 0.68045 | 0.0082315 | 1036613.3088 | 0.99575 | 460 | 0.51778 | 0.53696 | 0.14254 | 0.55248 | 0.0042888 | 0.55254 | 0.005982 | 456370.3132 | 0.82494
|  |  | 317 | 0.4342 | 0.4354 | 0.0064326 | 0.42902 | 0.081597 | 0.42914 | 0.037874 | 378480.4518 | 1.004 | 241 | 0.30799 | 0.34818 | 0.01791 | 0.35359 | 0.013635 | 0.35342 | 0.01872 | 758427.5537 | 1.0017 | 465 | 0.60864 | 0.55007 | 0.073305 | 0.57877 | 0.036014 | 0.57882 | 0.063189 | 1056888.2094 | 1.0022 | 465 | 0.67403 | 0.61658 | 0.11511 | 0.68515 | 0.01929 | 0.68545 | 0.017447 | 541813.3884 | 0.99276 | 12360 | 0.67348 | 0.86784 | 0.011616 | 0.68083 | 0.0041892 | 0.6808 | 0.008234 | 1059270.854 | 0.98837 | 465 | 0.51342 | 0.53917 | 0.14218 | 0.55264 | 0.0042555 | 0.5527 | 0.005809 | 466345.326 | 0.82483
|  |  | 322 | 0.43778 | 0.43881 | 0.0064814 | 0.43333 | 0.082371 | 0.43346 | 0.038245 | 386663.5764 | 1.0047 | 246 | 0.31279 | 0.35177 | 0.018094 | 0.35724 | 0.013775 | 0.35707 | 0.018912 | 774825.5133 | 1.0014 | 470 | 0.61188 | 0.55291 | 0.073567 | 0.5816 | 0.036081 | 0.58165 | 0.063304 | 1079739.1858 | 1.0024 | 470 | 0.67571 | 0.61949 | 0.11521 | 0.68709 | 0.019125 | 0.68739 | 0.017306 | 553527.9339 | 0.99517 | 12660 | 0.67572 | 0.86785 | 0.011615 | 0.68118 | 0.004192 | 0.68116 | 0.0082366 | 1082173.3456 | 0.99828 | 470 | 0.51778 | 0.54135 | 0.1418 | 0.5528 | 0.0042247 | 0.55286 | 0.0056455 | 476428.1767 | 0.83104
|  |  | 327 | 0.44226 | 0.4422 | 0.0065296 | 0.43761 | 0.083137 | 0.43773 | 0.038613 | 394934.221 | 1.0047 | 251 | 0.31759 | 0.35533 | 0.018277 | 0.36085 | 0.013914 | 0.36069 | 0.019102 | 791398.8522 | 1.0014 | 475 | 0.61296 | 0.55573 | 0.073822 | 0.58441 | 0.036143 | 0.58445 | 0.063412 | 1102834.5577 | 1.0027 | 475 | 0.67739 | 0.62237 | 0.11529 | 0.68899 | 0.01896 | 0.68928 | 0.017166 | 565367.7686 | 0.99694 | 12960 | 0.67125 | 0.86785 | 0.011615 | 0.68153 | 0.0041949 | 0.68151 | 0.0082393 | 1105320.7836 | 0.99799 | 475 | 0.51995 | 0.54351 | 0.1414 | 0.55295 | 0.0041962 | 0.553 | 0.0054912 | 486618.8654 | 0.83334
|  |  | 332 | 0.44853 | 0.44555 | 0.0065773 | 0.44184 | 0.083894 | 0.44195 | 0.038977 | 403292.3857 | 1.0037 | 256 | 0.32144 | 0.35885 | 0.018457 | 0.36443 | 0.014051 | 0.36427 | 0.019291 | 808147.5702 | 1.0005 | 480 | 0.61727 | 0.55853 | 0.074072 | 0.58719 | 0.036202 | 0.58724 | 0.063514 | 1126174.3251 | 1.0008 | 480 | 0.68076 | 0.62522 | 0.11537 | 0.69084 | 0.018794 | 0.69114 | 0.017026 | 577332.8926 | 0.99882 | 13260 | 0.67348 | 0.86786 | 0.011614 | 0.68188 | 0.0041978 | 0.68186 | 0.008242 | 1128713.168 | 1.005 | 480 | 0.51778 | 0.54564 | 0.141 | 0.55309 | 0.0041699 | 0.55314 | 0.0053458 | 496917.3921 | 0.8413
|  |  | 337 | 0.45212 | 0.44888 | 0.0066245 | 0.44603 | 0.084644 | 0.44614 | 0.039338 | 411738.0704 | 1.0024 | 261 | 0.32624 | 0.36234 | 0.018636 | 0.36797 | 0.014187 | 0.36781 | 0.019477 | 825071.6676 | 1.0014 | 485 | 0.61943 | 0.56131 | 0.074316 | 0.58994 | 0.036258 | 0.58999 | 0.063609 | 1149758.4879 | 0.9996 | 485 | 0.67907 | 0.62805 | 0.11543 | 0.69267 | 0.018629 | 0.69296 | 0.016886 | 589423.3058 | 0.99928 | 13560 | 0.67348 | 0.86786 | 0.011614 | 0.68224 | 0.0042008 | 0.68221 | 0.0082447 | 1152350.4989 | 0.99596 | 485 | 0.51778 | 0.54773 | 0.14057 | 0.55323 | 0.0041456 | 0.55327 | 0.0052088 | 507323.7568 | 0.83519
|  |  | 342 | 0.4548 | 0.45219 | 0.0066711 | 0.45018 | 0.085385 | 0.45028 | 0.039695 | 420271.2752 | 1.0038 | 266 | 0.33008 | 0.36579 | 0.018813 | 0.37148 | 0.014322 | 0.37133 | 0.019661 | 842171.1442 | 1.0018 | 490 | 0.62159 | 0.56407 | 0.074553 | 0.59267 | 0.036309 | 0.59273 | 0.063699 | 1173587.0462 | 1.0014 | 490 | 0.68076 | 0.63085 | 0.11548 | 0.69445 | 0.018464 | 0.69474 | 0.016746 | 601639.0083 | 1.0034 | 13860 | 0.67572 | 0.86786 | 0.011614 | 0.68259 | 0.0042038 | 0.68256 | 0.0082476 | 1176232.7762 | 1.0038 | 490 | 0.51342 | 0.5498 | 0.14014 | 0.55336 | 0.0041232 | 0.5534 | 0.00508 | 517837.9594 | 0.83845
|  |  | 347 | 0.46018 | 0.45547 | 0.0067172 | 0.45429 | 0.086119 | 0.45439 | 0.040048 | 428892 | 1.004 | 271 | 0.33584 | 0.36921 | 0.018989 | 0.37495 | 0.014455 | 0.3748 | 0.019844 | 859446 | 1.0024 | 495 | 0.6259 | 0.56681 | 0.074785 | 0.59538 | 0.036358 | 0.59543 | 0.063782 | 1197660 | 1.0025 | 495 | 0.68076 | 0.63361 | 0.11552 | 0.6962 | 0.018298 | 0.69649 | 0.016606 | 613980 | 1.0036 | 14160 | 0.67796 | 0.86786 | 0.011614 | 0.68294 | 0.0042069 | 0.68291 | 0.0082504 | 1200360 | 0.99351 | 495 | 0.51995 | 0.55185 | 0.13969 | 0.55348 | 0.0041027 | 0.55352 | 0.004959 | 528460 | 0.83539
|  |  | 352 | 0.46287 | 0.45873 | 0.0067627 | 0.45836 | 0.086844 | 0.45845 | 0.040398 |  |  | 276 | 0.34064 | 0.3726 | 0.019162 | 0.37839 | 0.014586 | 0.37825 | 0.020025 |  |  | 500 | 0.62806 | 0.56953 | 0.075011 | 0.59806 | 0.036403 | 0.59812 | 0.063859 |  |  | 500 | 0.68412 | 0.63636 | 0.11554 | 0.69792 | 0.018133 | 0.6982 | 0.016466 |  |  | 14460 | 0.6802 | 0.86787 | 0.011614 | 0.68328 | 0.0042101 | 0.68326 | 0.0082533 |  |  | 500 | 0.51995 | 0.55386 | 0.13923 | 0.55359 | 0.0040837 | 0.55363 | 0.0048455
|  |  | 357 | 0.46735 | 0.46196 | 0.0068077 | 0.46239 | 0.087563 | 0.46248 | 0.040745 |  |  | 281 | 0.34449 | 0.37596 | 0.019334 | 0.38181 | 0.014717 | 0.38166 | 0.020203 |  |  | 505 | 0.63238 | 0.57223 | 0.075231 | 0.60072 | 0.036444 | 0.60078 | 0.06393 |  |  | 505 | 0.68244 | 0.63907 | 0.11556 | 0.6996 | 0.017968 | 0.69988 | 0.016327 |  |  | 14760 | 0.6802 | 0.86787 | 0.011614 | 0.68363 | 0.0042133 | 0.68361 | 0.0082563 |  |  | 505 | 0.51778 | 0.55585 | 0.13875 | 0.5537 | 0.0040663 | 0.55374 | 0.0047392
|  |  | 362 | 0.47003 | 0.46517 | 0.0068521 | 0.46638 | 0.088273 | 0.46646 | 0.041088 |  |  | 286 | 0.35025 | 0.37929 | 0.019504 | 0.38519 | 0.014845 | 0.38505 | 0.02038 |  |  | 510 | 0.63454 | 0.57492 | 0.075445 | 0.60336 | 0.036482 | 0.60342 | 0.063995 |  |  | 510 | 0.6858 | 0.64176 | 0.11556 | 0.70124 | 0.017804 | 0.70153 | 0.016188 |  |  | 15060 | 0.6802 | 0.86787 | 0.011614 | 0.68398 | 0.0042165 | 0.68396 | 0.0082593 |  |  | 510 | 0.52213 | 0.55781 | 0.13827 | 0.55381 | 0.0040503 | 0.55384 | 0.0046396
|  |  | 367 | 0.47451 | 0.46835 | 0.006896 | 0.47033 | 0.088977 | 0.47041 | 0.041428 |  |  | 291 | 0.35313 | 0.38259 | 0.019673 | 0.38854 | 0.014973 | 0.3884 | 0.020555 |  |  | 515 | 0.63777 | 0.57758 | 0.075653 | 0.60597 | 0.036517 | 0.60603 | 0.064054 |  |  | 515 | 0.6858 | 0.64443 | 0.11556 | 0.70286 | 0.01764 | 0.70314 | 0.016049 |  |  | 15360 | 0.6802 | 0.86787 | 0.011614 | 0.68433 | 0.0042198 | 0.68431 | 0.0082624 |  |  | 515 | 0.51995 | 0.55975 | 0.13777 | 0.55391 | 0.0040355 | 0.55394 | 0.0045465
|  |  | 372 | 0.47899 | 0.47151 | 0.0069394 | 0.47425 | 0.089673 | 0.47432 | 0.041764 |  |  | 296 | 0.35697 | 0.38586 | 0.01984 | 0.39186 | 0.015099 | 0.39172 | 0.020729 |  |  | 520 | 0.63993 | 0.58023 | 0.075855 | 0.60856 | 0.036549 | 0.60862 | 0.064107 |  |  | 520 | 0.6858 | 0.64706 | 0.11554 | 0.70444 | 0.017476 | 0.70472 | 0.015911 |  |  | 15660 | 0.67796 | 0.86787 | 0.011614 | 0.68468 | 0.0042231 | 0.68465 | 0.0082655 |  |  | 520 | 0.51125 | 0.56166 | 0.13726 | 0.554 | 0.004022 | 0.55403 | 0.0044597
|  |  | 377 | 0.48258 | 0.47465 | 0.0069822 | 0.47813 | 0.090361 | 0.47819 | 0.042098 |  |  | 301 | 0.36177 | 0.38911 | 0.020005 | 0.39515 | 0.015225 | 0.39502 | 0.0209 |  |  | 525 | 0.64209 | 0.58285 | 0.076052 | 0.61113 | 0.036577 | 0.61119 | 0.064155 |  |  | 525 | 0.6858 | 0.64967 | 0.11551 | 0.70599 | 0.017313 | 0.70627 | 0.015774 |  |  | 15960 | 0.68244 | 0.86787 | 0.011614 | 0.68503 | 0.0042266 | 0.685 | 0.0082687 |  |  | 525 | 0.51778 | 0.56355 | 0.13674 | 0.55409 | 0.0040096 | 0.55412 | 0.0043786
|  |  | 382 | 0.48527 | 0.47776 | 0.0070245 | 0.48197 | 0.091043 | 0.48203 | 0.042428 |  |  | 306 | 0.36562 | 0.39232 | 0.020169 | 0.39842 | 0.015348 | 0.39829 | 0.02107 |  |  | 530 | 0.64533 | 0.58546 | 0.076243 | 0.61367 | 0.036602 | 0.61374 | 0.064197 |  |  | 530 | 0.6858 | 0.65226 | 0.11548 | 0.70751 | 0.01715 | 0.70778 | 0.015637 |  |  | 16260 | 0.68244 | 0.86787 | 0.011614 | 0.68537 | 0.00423 | 0.68535 | 0.0082719 |  |  | 530 | 0.51995 | 0.56541 | 0.13622 | 0.55418 | 0.0039983 | 0.5542 | 0.0043031
|  |  | 387 | 0.48885 | 0.48086 | 0.0070663 | 0.48577 | 0.091718 | 0.48583 | 0.042755 |  |  | 311 | 0.37138 | 0.39551 | 0.020332 | 0.40166 | 0.015471 | 0.40153 | 0.021238 |  |  | 535 | 0.64748 | 0.58805 | 0.076429 | 0.6162 | 0.036624 | 0.61626 | 0.064234 |  |  | 535 | 0.69085 | 0.65482 | 0.11543 | 0.709 | 0.016988 | 0.70927 | 0.0155 |  |  | 16560 | 0.6802 | 0.86787 | 0.011614 | 0.68572 | 0.0042335 | 0.68569 | 0.0082751 |  |  | 535 | 0.51125 | 0.56724 | 0.13568 | 0.55426 | 0.0039878 | 0.55428 | 0.0042329
|  |  | 392 | 0.49154 | 0.48393 | 0.0071075 | 0.48954 | 0.092385 | 0.48959 | 0.043078 |  |  | 316 | 0.37522 | 0.39868 | 0.020492 | 0.40487 | 0.015592 | 0.40475 | 0.021405 |  |  | 540 | 0.64964 | 0.59063 | 0.076609 | 0.6187 | 0.036643 | 0.61876 | 0.064265 |  |  | 540 | 0.69085 | 0.65735 | 0.11537 | 0.71046 | 0.016827 | 0.71073 | 0.015365 |  |  | 16860 | 0.6802 | 0.86787 | 0.011614 | 0.68607 | 0.0042371 | 0.68604 | 0.0082784 |  |  | 540 | 0.51778 | 0.56905 | 0.13513 | 0.55434 | 0.0039783 | 0.55436 | 0.0041677
|  |  | 397 | 0.49691 | 0.48698 | 0.0071482 | 0.49327 | 0.093046 | 0.49332 | 0.043399 |  |  | 321 | 0.37906 | 0.40182 | 0.020652 | 0.40805 | 0.015712 | 0.40793 | 0.021569 |  |  | 545 | 0.65288 | 0.59318 | 0.076783 | 0.62117 | 0.036659 | 0.62124 | 0.064291 |  |  | 545 | 0.69253 | 0.65987 | 0.1153 | 0.71189 | 0.016667 | 0.71216 | 0.01523 |  |  | 17160 | 0.68244 | 0.86787 | 0.011614 | 0.68641 | 0.0042407 | 0.68639 | 0.0082818 |  |  | 545 | 0.51995 | 0.57084 | 0.13457 | 0.55441 | 0.0039696 | 0.55443 | 0.0041071
|  |  | 402 | 0.5005 | 0.49001 | 0.0071884 | 0.49696 | 0.0937 | 0.49701 | 0.043717 |  |  | 326 | 0.38387 | 0.40493 | 0.02081 | 0.41122 | 0.015831 | 0.4111 | 0.021732 |  |  | 550 | 0.65504 | 0.59572 | 0.076952 | 0.62363 | 0.036672 | 0.6237 | 0.064312 |  |  | 550 | 0.69085 | 0.66235 | 0.11523 | 0.71329 | 0.016507 | 0.71355 | 0.015096 |  |  | 17460 | 0.68467 | 0.86787 | 0.011614 | 0.68676 | 0.0042443 | 0.68673 | 0.0082852 |  |  | 550 | 0.51778 | 0.57261 | 0.134 | 0.55448 | 0.0039616 | 0.5545 | 0.0040509
|  |  | 407 | 0.50408 | 0.49302 | 0.007228 | 0.50062 | 0.094348 | 0.50067 | 0.044031 |  |  | 331 | 0.38771 | 0.40802 | 0.020966 | 0.41435 | 0.015949 | 0.41424 | 0.021894 |  |  | 555 | 0.6572 | 0.59824 | 0.077116 | 0.62607 | 0.036682 | 0.62614 | 0.064327 |  |  | 555 | 0.69085 | 0.66481 | 0.11514 | 0.71466 | 0.016348 | 0.71493 | 0.014962 |  |  | 17760 | 0.68467 | 0.86787 | 0.011614 | 0.6871 | 0.004248 | 0.68708 | 0.0082886 |  |  | 555 | 0.51778 | 0.57435 | 0.13343 | 0.55455 | 0.0039542 | 0.55457 | 0.0039989
|  |  | 412 | 0.50677 | 0.49601 | 0.0072671 | 0.50425 | 0.094988 | 0.50429 | 0.044343 |  |  | 336 | 0.38963 | 0.41109 | 0.021121 | 0.41746 | 0.016065 | 0.41735 | 0.022054 |  |  | 560 | 0.65935 | 0.60074 | 0.077274 | 0.62848 | 0.036689 | 0.62855 | 0.064337 |  |  | 560 | 0.69253 | 0.66725 | 0.11504 | 0.71601 | 0.01619 | 0.71627 | 0.01483 |  |  | 18060 | 0.68467 | 0.86787 | 0.011614 | 0.68745 | 0.0042518 | 0.68742 | 0.0082921 |  |  | 560 | 0.51778 | 0.57606 | 0.13284 | 0.55461 | 0.0039475 | 0.55463 | 0.0039508
|  |  | 417 | 0.51125 | 0.49897 | 0.0073056 | 0.50784 | 0.095623 | 0.50788 | 0.044652 |  |  | 341 | 0.39443 | 0.41413 | 0.021274 | 0.42055 | 0.01618 | 0.42044 | 0.022212 |  |  | 565 | 0.66259 | 0.60323 | 0.077427 | 0.63087 | 0.036694 | 0.63095 | 0.064343 |  |  | 565 | 0.69421 | 0.66967 | 0.11494 | 0.71733 | 0.016033 | 0.71759 | 0.014698 |  |  | 18360 | 0.68467 | 0.86787 | 0.011614 | 0.68779 | 0.0042555 | 0.68777 | 0.0082957 |  |  | 565 | 0.51778 | 0.57776 | 0.13225 | 0.55467 | 0.0039414 | 0.55469 | 0.0039063
|  |  | 422 | 0.51483 | 0.50192 | 0.0073436 | 0.5114 | 0.096251 | 0.51143 | 0.044957 |  |  | 346 | 0.39827 | 0.41715 | 0.021426 | 0.42362 | 0.016294 | 0.42351 | 0.022368 |  |  | 570 | 0.66367 | 0.60569 | 0.077574 | 0.63324 | 0.036695 | 0.63332 | 0.064343 |  |  | 570 | 0.69589 | 0.67206 | 0.11483 | 0.71862 | 0.015877 | 0.71888 | 0.014568 |  |  | 18660 | 0.68691 | 0.86787 | 0.011614 | 0.68813 | 0.0042594 | 0.68811 | 0.0082992 |  |  | 570 | 0.51995 | 0.57943 | 0.13165 | 0.55473 | 0.0039358 | 0.55474 | 0.0038652
|  |  | 427 | 0.51842 | 0.50485 | 0.0073811 | 0.51493 | 0.096872 | 0.51495 | 0.04526 |  |  | 351 | 0.40307 | 0.42015 | 0.021577 | 0.42666 | 0.016407 | 0.42655 | 0.022523 |  |  | 575 | 0.66799 | 0.60815 | 0.077716 | 0.63559 | 0.036694 | 0.63567 | 0.064339 |  |  | 575 | 0.69589 | 0.67442 | 0.1147 | 0.71989 | 0.015722 | 0.72014 | 0.014438 |  |  | 18960 | 0.68915 | 0.86787 | 0.011614 | 0.68848 | 0.0042633 | 0.68845 | 0.0083029 |  |  | 575 | 0.51778 | 0.58108 | 0.13105 | 0.55479 | 0.0039307 | 0.5548 | 0.0038273
|  |  | 432 | 0.5211 | 0.50776 | 0.0074181 | 0.51842 | 0.097488 | 0.51844 | 0.04556 |  |  | 356 | 0.40692 | 0.42313 | 0.021726 | 0.42968 | 0.016519 | 0.42958 | 0.022676 |  |  | 580 | 0.67014 | 0.61058 | 0.077853 | 0.63792 | 0.03669 | 0.638 | 0.06433 |  |  | 580 | 0.69589 | 0.67677 | 0.11457 | 0.72113 | 0.015568 | 0.72138 | 0.014309 |  |  | 19260 | 0.68915 | 0.86787 | 0.011614 | 0.68882 | 0.0042672 | 0.6888 | 0.0083065 |  |  | 580 | 0.51778 | 0.5827 | 0.13043 | 0.55484 | 0.0039261 | 0.55485 | 0.0037924
|  |  | 437 | 0.52469 | 0.51065 | 0.0074545 | 0.52188 | 0.098097 | 0.5219 | 0.045857 |  |  | 361 | 0.41076 | 0.42608 | 0.021873 | 0.43268 | 0.016629 | 0.43258 | 0.022827 |  |  | 585 | 0.6723 | 0.613 | 0.077985 | 0.64023 | 0.036684 | 0.64031 | 0.064316 |  |  | 585 | 0.69757 | 0.67909 | 0.11444 | 0.72235 | 0.015415 | 0.7226 | 0.014182 |  |  | 19560 | 0.69363 | 0.86787 | 0.011614 | 0.68916 | 0.0042712 | 0.68914 | 0.0083103 |  |  | 585 | 0.51778 | 0.58431 | 0.12981 | 0.55489 | 0.0039218 | 0.5549 | 0.0037602
|  |  | 442 | 0.52648 | 0.51352 | 0.0074904 | 0.52531 | 0.0987 | 0.52532 | 0.046151 |  |  | 366 | 0.4146 | 0.42902 | 0.02202 | 0.43565 | 0.016738 | 0.43555 | 0.022977 |  |  | 590 | 0.67446 | 0.6154 | 0.078112 | 0.64252 | 0.036675 | 0.6426 | 0.064297 |  |  | 590 | 0.70093 | 0.68139 | 0.11429 | 0.72354 | 0.015263 | 0.72379 | 0.014055 |  |  | 19860 | 0.68915 | 0.86787 | 0.011614 | 0.68951 | 0.0042752 | 0.68948 | 0.008314 |  |  | 590 | 0.51778 | 0.58589 | 0.12919 | 0.55494 | 0.003918 | 0.55495 | 0.0037306
|  |  | 447 | 0.53096 | 0.51637 | 0.0075257 | 0.5287 | 0.099297 | 0.52871 | 0.046443 |  |  | 371 | 0.41844 | 0.43193 | 0.022165 | 0.43861 | 0.016846 | 0.43851 | 0.023125 |  |  | 595 | 0.6777 | 0.61778 | 0.078234 | 0.64479 | 0.036663 | 0.64487 | 0.064274 |  |  | 595 | 0.69925 | 0.68366 | 0.11414 | 0.72471 | 0.015112 | 0.72496 | 0.013929 |  |  | 20160 | 0.68915 | 0.86787 | 0.011614 | 0.68985 | 0.0042793 | 0.68982 | 0.0083178 |  |  | 595 | 0.51778 | 0.58746 | 0.12855 | 0.55499 | 0.0039144 | 0.55499 | 0.0037034
|  |  | 452 | 0.53544 | 0.5192 | 0.0075605 | 0.53207 | 0.099889 | 0.53207 | 0.046732 |  |  | 376 | 0.42132 | 0.43482 | 0.022308 | 0.44154 | 0.016953 | 0.44145 | 0.023271 |  |  | 600 | 0.67662 | 0.62015 | 0.078351 | 0.64704 | 0.036649 | 0.64712 | 0.064247 |  |  | 600 | 0.69757 | 0.68592 | 0.11397 | 0.72586 | 0.014963 | 0.7261 | 0.013805 |  |  | 20460 | 0.69139 | 0.86787 | 0.011614 | 0.69019 | 0.0042834 | 0.69017 | 0.0083217 |  |  | 600 | 0.5156 | 0.589 | 0.12791 | 0.55503 | 0.0039112 | 0.55503 | 0.0036784
|  |  | 457 | 0.53723 | 0.52202 | 0.0075948 | 0.5354 | 0.10047 | 0.5354 | 0.047018 |  |  | 381 | 0.42516 | 0.4377 | 0.02245 | 0.44445 | 0.017059 | 0.44436 | 0.023416 |  |  | 605 | 0.67985 | 0.6225 | 0.078463 | 0.64927 | 0.036632 | 0.64936 | 0.064215 |  |  | 605 | 0.69925 | 0.68815 | 0.1138 | 0.72698 | 0.014814 | 0.72722 | 0.013682 |  |  | 20760 | 0.69139 | 0.86787 | 0.011614 | 0.69053 | 0.0042875 | 0.69051 | 0.0083255 |  |  | 605 | 0.51125 | 0.59052 | 0.12727 | 0.55507 | 0.0039083 | 0.55508 | 0.0036554
|  |  | 462 | 0.54171 | 0.52481 | 0.0076286 | 0.5387 | 0.10105 | 0.5387 | 0.047301 |  |  | 386 | 0.42997 | 0.44055 | 0.022591 | 0.44735 | 0.017163 | 0.44726 | 0.023559 |  |  | 610 | 0.68201 | 0.62484 | 0.07857 | 0.65148 | 0.036613 | 0.65157 | 0.064179 |  |  | 610 | 0.70262 | 0.69036 | 0.11363 | 0.72808 | 0.014667 | 0.72832 | 0.01356 |  |  | 21060 | 0.69586 | 0.86787 | 0.011614 | 0.69087 | 0.0042917 | 0.69085 | 0.0083295 |  |  | 610 | 0.51778 | 0.59202 | 0.12662 | 0.55511 | 0.0039056 | 0.55511 | 0.0036343
|  |  | 467 | 0.5444 | 0.52759 | 0.0076619 | 0.54198 | 0.10163 | 0.54197 | 0.047582 |  |  | 391 | 0.43189 | 0.44339 | 0.02273 | 0.45022 | 0.017267 | 0.45013 | 0.023701 |  |  | 615 | 0.68525 | 0.62716 | 0.078672 | 0.65367 | 0.036592 | 0.65376 | 0.064139 |  |  | 615 | 0.70093 | 0.69255 | 0.11344 | 0.72916 | 0.014521 | 0.72939 | 0.013439 |  |  | 21360 | 0.69363 | 0.86787 | 0.011614 | 0.69121 | 0.004296 | 0.69119 | 0.0083334 |  |  | 615 | 0.51778 | 0.59351 | 0.12597 | 0.55515 | 0.0039032 | 0.55515 | 0.003615
|  |  | 472 | 0.54619 | 0.53035 | 0.0076946 | 0.54522 | 0.1022 | 0.54521 | 0.04786 |  |  | 396 | 0.43669 | 0.4462 | 0.022868 | 0.45307 | 0.017369 | 0.45299 | 0.023841 |  |  | 620 | 0.68633 | 0.62946 | 0.07877 | 0.65584 | 0.036568 | 0.65593 | 0.064094 |  |  | 620 | 0.69925 | 0.69472 | 0.11325 | 0.73022 | 0.014377 | 0.73045 | 0.013319 |  |  | 21660 | 0.69586 | 0.86787 | 0.011614 | 0.69155 | 0.0043002 | 0.69153 | 0.0083374 |  |  | 620 | 0.51778 | 0.59497 | 0.12531 | 0.55519 | 0.003901 | 0.55519 | 0.0035973
|  |  | 477 | 0.54888 | 0.5331 | 0.0077268 | 0.54843 | 0.10276 | 0.54842 | 0.048136 |  |  | 401 | 0.44053 | 0.449 | 0.023004 | 0.45591 | 0.01747 | 0.45582 | 0.023979 |  |  | 625 | 0.68957 | 0.63175 | 0.078863 | 0.658 | 0.036542 | 0.65809 | 0.064046 |  |  | 625 | 0.70093 | 0.69686 | 0.11305 | 0.73125 | 0.014234 | 0.73148 | 0.013201 |  |  | 21960 | 0.6981 | 0.86787 | 0.011614 | 0.69189 | 0.0043045 | 0.69187 | 0.0083415 |  |  | 625 | 0.51778 | 0.59641 | 0.12464 | 0.55522 | 0.0038989 | 0.55522 | 0.0035811
|  |  | 482 | 0.55157 | 0.53582 | 0.0077585 | 0.55161 | 0.10332 | 0.55159 | 0.048409 |  |  | 406 | 0.44437 | 0.45178 | 0.02314 | 0.45872 | 0.01757 | 0.45864 | 0.024116 |  |  | 630 | 0.68957 | 0.63402 | 0.078951 | 0.66013 | 0.036513 | 0.66022 | 0.063993 |  |  | 630 | 0.70262 | 0.69899 | 0.11285 | 0.73227 | 0.014092 | 0.7325 | 0.013083 |  |  | 22260 | 0.69363 | 0.86787 | 0.011614 | 0.69223 | 0.0043089 | 0.69221 | 0.0083456 |  |  | 630 | 0.52213 | 0.59784 | 0.12397 | 0.55526 | 0.0038971 | 0.55526 | 0.0035663
|  |  | 487 | 0.55694 | 0.53853 | 0.0077896 | 0.55477 | 0.10387 | 0.55474 | 0.04868 |  |  | 411 | 0.44918 | 0.45454 | 0.023273 | 0.46152 | 0.017668 | 0.46144 | 0.024251 |  |  | 635 | 0.69172 | 0.63628 | 0.079034 | 0.66225 | 0.036483 | 0.66234 | 0.063936 |  |  | 635 | 0.70262 | 0.70109 | 0.11263 | 0.73327 | 0.013951 | 0.73349 | 0.012967 |  |  | 22560 | 0.69363 | 0.86787 | 0.011614 | 0.69257 | 0.0043133 | 0.69255 | 0.0083497 |  |  | 635 | 0.51778 | 0.59924 | 0.1233 | 0.55529 | 0.0038954 | 0.55529 | 0.0035527
|  |  | 492 | 0.55784 | 0.54122 | 0.0078202 | 0.55789 | 0.10441 | 0.55787 | 0.048948 |  |  | 416 | 0.45206 | 0.45728 | 0.023406 | 0.46429 | 0.017766 | 0.46422 | 0.024385 |  |  | 640 | 0.69388 | 0.63852 | 0.079113 | 0.66434 | 0.03645 | 0.66444 | 0.063876 |  |  | 640 | 0.70262 | 0.70318 | 0.11241 | 0.73424 | 0.013812 | 0.73446 | 0.012853 |  |  | 22860 | 0.6981 | 0.86787 | 0.011614 | 0.69291 | 0.0043177 | 0.69288 | 0.0083539 |  |  | 640 | 0.5156 | 0.60063 | 0.12263 | 0.55532 | 0.0038939 | 0.55532 | 0.0035403
|  |  | 497 | 0.56142 | 0.5439 | 0.0078504 | 0.56099 | 0.10496 | 0.56096 | 0.049213 |  |  | 421 | 0.45398 | 0.46001 | 0.023537 | 0.46705 | 0.017862 | 0.46698 | 0.024517 |  |  | 645 | 0.69496 | 0.64075 | 0.079187 | 0.66642 | 0.036415 | 0.66651 | 0.063812 |  |  | 645 | 0.7043 | 0.70524 | 0.11219 | 0.7352 | 0.013674 | 0.73542 | 0.012739 |  |  | 23160 | 0.6981 | 0.86787 | 0.011614 | 0.69324 | 0.0043222 | 0.69322 | 0.0083581 |  |  | 645 | 0.51778 | 0.60199 | 0.12195 | 0.55535 | 0.0038926 | 0.55535 | 0.0035289
|  |  | 502 | 0.56501 | 0.54656 | 0.00788 | 0.56406 | 0.10549 | 0.56402 | 0.049476 |  |  | 426 | 0.45686 | 0.46272 | 0.023666 | 0.4698 | 0.017957 | 0.46972 | 0.024647 |  |  | 650 | 0.6982 | 0.64296 | 0.079257 | 0.66848 | 0.036378 | 0.66858 | 0.063744 |  |  | 650 | 0.7043 | 0.70729 | 0.11196 | 0.73614 | 0.013538 | 0.73635 | 0.012627 |  |  | 23460 | 0.70034 | 0.86787 | 0.011614 | 0.69358 | 0.0043267 | 0.69356 | 0.0083623 |  |  | 650 | 0.51778 | 0.60334 | 0.12126 | 0.55538 | 0.0038913 | 0.55538 | 0.0035185
|  |  | 507 | 0.56859 | 0.5492 | 0.007909 | 0.5671 | 0.10602 | 0.56706 | 0.049737 |  |  | 431 | 0.46262 | 0.46541 | 0.023795 | 0.47252 | 0.018051 | 0.47245 | 0.024775 |  |  | 655 | 0.70036 | 0.64516 | 0.079322 | 0.67052 | 0.036339 | 0.67062 | 0.063672 |  |  | 655 | 0.69925 | 0.70931 | 0.11172 | 0.73705 | 0.013403 | 0.73727 | 0.012516 |  |  | 23760 | 0.70034 | 0.86787 | 0.011614 | 0.69392 | 0.0043313 | 0.6939 | 0.0083666 |  |  | 655 | 0.5156 | 0.60467 | 0.12058 | 0.55541 | 0.0038902 | 0.5554 | 0.0035091
|  |  | 512 | 0.56949 | 0.55182 | 0.0079376 | 0.57011 | 0.10655 | 0.57007 | 0.049996 |  |  | 436 | 0.4655 | 0.46808 | 0.023922 | 0.47523 | 0.018144 | 0.47516 | 0.024902 |  |  | 660 | 0.70251 | 0.64734 | 0.079383 | 0.67255 | 0.036297 | 0.67264 | 0.063597 |  |  | 660 | 0.70766 | 0.71131 | 0.11148 | 0.73795 | 0.013269 | 0.73817 | 0.012407 |  |  | 24060 | 0.69363 | 0.86787 | 0.011614 | 0.69426 | 0.0043359 | 0.69423 | 0.0083709 |  |  | 660 | 0.5243 | 0.60599 | 0.11989 | 0.55544 | 0.0038892 | 0.55543 | 0.0035004
|  |  | 517 | 0.57217 | 0.55443 | 0.0079657 | 0.5731 | 0.10707 | 0.57305 | 0.050252 |  |  | 441 | 0.46839 | 0.47074 | 0.024047 | 0.47792 | 0.018235 | 0.47785 | 0.025028 |  |  | 665 | 0.70251 | 0.64951 | 0.07944 | 0.67456 | 0.036254 | 0.67465 | 0.063519 |  |  | 665 | 0.70766 | 0.7133 | 0.11123 | 0.73884 | 0.013137 | 0.73905 | 0.012299 |  |  | 24360 | 0.69586 | 0.86787 | 0.011614 | 0.69459 | 0.0043405 | 0.69457 | 0.0083753 |  |  | 665 | 0.51995 | 0.60729 | 0.11919 | 0.55546 | 0.0038882 | 0.55546 | 0.0034926
|  |  | 522 | 0.57576 | 0.55703 | 0.0079932 | 0.57606 | 0.10758 | 0.57601 | 0.050505 |  |  | 446 | 0.47319 | 0.47338 | 0.024171 | 0.48059 | 0.018326 | 0.48052 | 0.025152 |  |  | 670 | 0.70575 | 0.65166 | 0.079492 | 0.67655 | 0.036209 | 0.67664 | 0.063437 |  |  | 670 | 0.70766 | 0.71526 | 0.11097 | 0.7397 | 0.013007 | 0.73991 | 0.012192 |  |  | 24660 | 0.6981 | 0.86787 | 0.011614 | 0.69493 | 0.0043452 | 0.69491 | 0.0083797 |  |  | 670 | 0.5156 | 0.60856 | 0.1185 | 0.55549 | 0.0038874 | 0.55548 | 0.0034854
|  |  | 527 | 0.57665 | 0.5596 | 0.0080203 | 0.57899 | 0.10809 | 0.57894 | 0.050757 |  |  | 451 | 0.47511 | 0.47601 | 0.024294 | 0.48324 | 0.018415 | 0.48318 | 0.025274 |  |  | 675 | 0.70683 | 0.65379 | 0.079541 | 0.67852 | 0.036162 | 0.67862 | 0.063351 |  |  | 675 | 0.70598 | 0.71721 | 0.11071 | 0.74055 | 0.012877 | 0.74076 | 0.012087 |  |  | 24960 | 0.69363 | 0.86787 | 0.011614 | 0.69526 | 0.0043499 | 0.69524 | 0.0083841 |  |  | 675 | 0.52213 | 0.60983 | 0.1178 | 0.55551 | 0.0038866 | 0.5555 | 0.0034788
|  |  | 532 | 0.58203 | 0.56217 | 0.0080468 | 0.5819 | 0.1086 | 0.58184 | 0.051006 |  |  | 456 | 0.47895 | 0.47862 | 0.024415 | 0.48588 | 0.018503 | 0.48582 | 0.025394 |  |  | 680 | 0.70899 | 0.65592 | 0.079585 | 0.68047 | 0.036113 | 0.68057 | 0.063262 |  |  | 680 | 0.70598 | 0.71914 | 0.11045 | 0.74138 | 0.01275 | 0.74158 | 0.011982 |  |  | 25260 | 0.70034 | 0.86787 | 0.011614 | 0.6956 | 0.0043546 | 0.69558 | 0.0083886 |  |  | 680 | 0.52213 | 0.61107 | 0.1171 | 0.55553 | 0.0038859 | 0.55553 | 0.0034728
|  |  | 537 | 0.58382 | 0.56471 | 0.0080729 | 0.58478 | 0.1091 | 0.58472 | 0.051252 |  |  | 461 | 0.48183 | 0.48121 | 0.024535 | 0.4885 | 0.01859 | 0.48844 | 0.025513 |  |  | 685 | 0.70791 | 0.65802 | 0.079624 | 0.68241 | 0.036062 | 0.68251 | 0.06317 |  |  | 685 | 0.71102 | 0.72105 | 0.11018 | 0.7422 | 0.012624 | 0.7424 | 0.01188 |  |  | 25560 | 0.70034 | 0.86787 | 0.011614 | 0.69593 | 0.0043594 | 0.69591 | 0.0083931 |  |  | 685 | 0.52213 | 0.6123 | 0.1164 | 0.55556 | 0.0038853 | 0.55555 | 0.0034674
|  |  | 542 | 0.58472 | 0.56724 | 0.0080984 | 0.58763 | 0.1096 | 0.58757 | 0.051497 |  |  | 466 | 0.48471 | 0.48379 | 0.024654 | 0.49111 | 0.018676 | 0.49105 | 0.025631 |  |  | 690 | 0.71007 | 0.66012 | 0.07966 | 0.68433 | 0.03601 | 0.68443 | 0.063075 |  |  | 690 | 0.71102 | 0.72294 | 0.1099 | 0.74299 | 0.012499 | 0.74319 | 0.011778 |  |  | 25860 | 0.6981 | 0.86787 | 0.011614 | 0.69627 | 0.0043642 | 0.69625 | 0.0083977 |  |  | 690 | 0.52213 | 0.61351 | 0.11569 | 0.55558 | 0.0038847 | 0.55557 | 0.0034624
|  |  | 547 | 0.5892 | 0.56976 | 0.0081234 | 0.59046 | 0.11009 | 0.5904 | 0.051739 |  |  | 471 | 0.48855 | 0.48636 | 0.024771 | 0.4937 | 0.018761 | 0.49364 | 0.025746 |  |  | 695 | 0.71438 | 0.6622 | 0.079692 | 0.68623 | 0.035955 | 0.68633 | 0.062976 |  |  | 695 | 0.70766 | 0.72481 | 0.10962 | 0.74378 | 0.012376 | 0.74397 | 0.011678 |  |  | 26160 | 0.70034 | 0.86787 | 0.011614 | 0.6966 | 0.0043691 | 0.69658 | 0.0084022 |  |  | 695 | 0.51778 | 0.61471 | 0.11499 | 0.5556 | 0.0038842 | 0.55559 | 0.0034579
|  |  | 552 | 0.59278 | 0.57226 | 0.008148 | 0.59326 | 0.11058 | 0.5932 | 0.05198 |  |  | 476 | 0.49144 | 0.4889 | 0.024887 | 0.49627 | 0.018844 | 0.49622 | 0.02586 |  |  | 700 | 0.71546 | 0.66426 | 0.07972 | 0.68812 | 0.035899 | 0.68822 | 0.062875 |  |  | 700 | 0.7127 | 0.72666 | 0.10933 | 0.74454 | 0.012254 | 0.74474 | 0.01158 |  |  | 26460 | 0.70705 | 0.86787 | 0.011614 | 0.69694 | 0.004374 | 0.69692 | 0.0084068 |  |  | 700 | 0.52213 | 0.61589 | 0.11428 | 0.55562 | 0.0038838 | 0.55561 | 0.0034538
|  |  | 557 | 0.59457 | 0.57474 | 0.008172 | 0.59604 | 0.11106 | 0.59597 | 0.052218 |  |  | 481 | 0.49432 | 0.49144 | 0.025002 | 0.49883 | 0.018927 | 0.49878 | 0.025973 |  |  | 705 | 0.71654 | 0.66631 | 0.079744 | 0.68999 | 0.035842 | 0.69009 | 0.06277 |  |  | 705 | 0.71102 | 0.7285 | 0.10904 | 0.7453 | 0.012134 | 0.74549 | 0.011483 |  |  | 26760 | 0.70482 | 0.86787 | 0.011614 | 0.69727 | 0.0043789 | 0.69725 | 0.0084115 |  |  | 705 | 0.5156 | 0.61706 | 0.11357 | 0.55564 | 0.0038833 | 0.55563 | 0.00345
|  |  | 562 | 0.59636 | 0.57721 | 0.0081956 | 0.5988 | 0.11154 | 0.59872 | 0.052454 |  |  | 486 | 0.49816 | 0.49396 | 0.025115 | 0.50137 | 0.019008 | 0.50132 | 0.026084 |  |  | 710 | 0.71762 | 0.66835 | 0.079763 | 0.69185 | 0.035782 | 0.69195 | 0.062663 |  |  | 710 | 0.7127 | 0.73031 | 0.10875 | 0.74603 | 0.012015 | 0.74622 | 0.011387 |  |  | 27060 | 0.70482 | 0.86787 | 0.011614 | 0.6976 | 0.0043838 | 0.69758 | 0.0084162 |  |  | 710 | 0.51995 | 0.6182 | 0.11286 | 0.55566 | 0.003883 | 0.55565 | 0.0034466
|  |  | 567 | 0.59905 | 0.57966 | 0.0082187 | 0.60153 | 0.11201 | 0.60145 | 0.052687 |  |  | 491 | 0.502 | 0.49646 | 0.025227 | 0.5039 | 0.019088 | 0.50385 | 0.026193 |  |  | 715 | 0.72086 | 0.67037 | 0.079779 | 0.69368 | 0.035721 | 0.69379 | 0.062552 |  |  | 715 | 0.71102 | 0.73211 | 0.10844 | 0.74676 | 0.011898 | 0.74694 | 0.011293 |  |  | 27360 | 0.70482 | 0.86787 | 0.011614 | 0.69794 | 0.0043888 | 0.69791 | 0.0084209 |  |  | 715 | 0.51778 | 0.61934 | 0.11215 | 0.55568 | 0.0038826 | 0.55566 | 0.0034435
|  |  | 572 | 0.60264 | 0.5821 | 0.0082413 | 0.60423 | 0.11248 | 0.60415 | 0.052919 |  |  | 496 | 0.50488 | 0.49895 | 0.025337 | 0.50641 | 0.019167 | 0.50636 | 0.026301 |  |  | 720 | 0.72194 | 0.67238 | 0.079792 | 0.69551 | 0.035658 | 0.69561 | 0.062439 |  |  | 720 | 0.70934 | 0.73389 | 0.10814 | 0.74746 | 0.011783 | 0.74765 | 0.0112 |  |  | 27660 | 0.71153 | 0.86787 | 0.011614 | 0.69827 | 0.0043938 | 0.69825 | 0.0084256 |  |  | 720 | 0.5156 | 0.62046 | 0.11144 | 0.55569 | 0.0038823 | 0.55568 | 0.0034407
|  |  | 577 | 0.60532 | 0.58453 | 0.0082634 | 0.60691 | 0.11295 | 0.60683 | 0.053149 |  |  | 501 | 0.50776 | 0.50143 | 0.025447 | 0.50891 | 0.019244 | 0.50886 | 0.026407 |  |  | 725 | 0.72409 | 0.67438 | 0.0798 | 0.69731 | 0.035594 | 0.69742 | 0.062323 |  |  | 725 | 0.7127 | 0.73566 | 0.10783 | 0.74816 | 0.011669 | 0.74834 | 0.011108 |  |  | 27960 | 0.70705 | 0.86787 | 0.011614 | 0.6986 | 0.0043989 | 0.69858 | 0.0084304 |  |  | 725 | 0.5243 | 0.62156 | 0.11073 | 0.55571 | 0.003882 | 0.5557 | 0.0034381
|  |  | 582 | 0.60712 | 0.58694 | 0.008285 | 0.60957 | 0.11341 | 0.60949 | 0.053376 |  |  | 506 | 0.51065 | 0.50389 | 0.025554 | 0.51139 | 0.019321 | 0.51135 | 0.026511 |  |  | 730 | 0.72625 | 0.67636 | 0.079805 | 0.6991 | 0.035528 | 0.69921 | 0.062204 |  |  | 730 | 0.71102 | 0.73741 | 0.10752 | 0.74884 | 0.011556 | 0.74902 | 0.011018 |  |  | 28260 | 0.70482 | 0.86787 | 0.011614 | 0.69893 | 0.004404 | 0.69891 | 0.0084352 |  |  | 730 | 0.52648 | 0.62265 | 0.11002 | 0.55573 | 0.0038818 | 0.55571 | 0.0034358
|  |  | 587 | 0.6098 | 0.58933 | 0.0083062 | 0.61221 | 0.11386 | 0.61212 | 0.053602 |  |  | 511 | 0.51545 | 0.50633 | 0.025661 | 0.51386 | 0.019396 | 0.51382 | 0.026614 |  |  | 735 | 0.72625 | 0.67833 | 0.079806 | 0.70088 | 0.035461 | 0.70098 | 0.062083 |  |  | 735 | 0.71439 | 0.73914 | 0.1072 | 0.7495 | 0.011445 | 0.74968 | 0.010929 |  |  | 28560 | 0.70034 | 0.86787 | 0.011614 | 0.69926 | 0.0044091 | 0.69924 | 0.0084401 |  |  | 735 | 0.52213 | 0.62373 | 0.1093 | 0.55574 | 0.0038816 | 0.55573 | 0.0034337
|  |  | 592 | 0.61249 | 0.59172 | 0.0083269 | 0.61482 | 0.11431 | 0.61473 | 0.053826 |  |  | 516 | 0.51737 | 0.50877 | 0.025766 | 0.51631 | 0.019471 | 0.51627 | 0.026716 |  |  | 740 | 0.72841 | 0.68029 | 0.079804 | 0.70264 | 0.035392 | 0.70274 | 0.061959 |  |  | 740 | 0.71607 | 0.74085 | 0.10688 | 0.75016 | 0.011336 | 0.75033 | 0.010841 |  |  | 28860 | 0.70705 | 0.86787 | 0.011614 | 0.69959 | 0.0044142 | 0.69957 | 0.008445 |  |  | 740 | 0.51778 | 0.62479 | 0.10859 | 0.55576 | 0.0038814 | 0.55575 | 0.0034318
|  |  | 597 | 0.61518 | 0.59408 | 0.0083471 | 0.61741 | 0.11476 | 0.61731 | 0.054047 |  |  | 521 | 0.52121 | 0.51119 | 0.02587 | 0.51875 | 0.019544 | 0.51871 | 0.026816 |  |  | 745 | 0.72949 | 0.68223 | 0.079798 | 0.70438 | 0.035322 | 0.70449 | 0.061832 |  |  | 745 | 0.71607 | 0.74255 | 0.10655 | 0.7508 | 0.011228 | 0.75097 | 0.010755 |  |  | 29160 | 0.71153 | 0.86787 | 0.011614 | 0.69992 | 0.0044194 | 0.6999 | 0.0084499 |  |  | 745 | 0.52213 | 0.62583 | 0.10788 | 0.55578 | 0.0038812 | 0.55576 | 0.00343
|  |  | 602 | 0.61787 | 0.59644 | 0.0083668 | 0.61997 | 0.11521 | 0.61988 | 0.054267 |  |  | 526 | 0.52313 | 0.51359 | 0.025972 | 0.52117 | 0.019616 | 0.52113 | 0.026914 |  |  | 750 | 0.73057 | 0.68416 | 0.079788 | 0.70611 | 0.03525 | 0.70622 | 0.061703 |  |  | 750 | 0.71439 | 0.74423 | 0.10622 | 0.75143 | 0.011122 | 0.7516 | 0.010671 |  |  | 29460 | 0.71601 | 0.86787 | 0.011614 | 0.70025 | 0.0044246 | 0.70023 | 0.0084548 |  |  | 750 | 0.5243 | 0.62687 | 0.10716 | 0.55579 | 0.003881 | 0.55578 | 0.0034284
|  |  | 607 | 0.61876 | 0.59878 | 0.0083861 | 0.62252 | 0.11565 | 0.62242 | 0.054484 |  |  | 531 | 0.52601 | 0.51599 | 0.026073 | 0.52358 | 0.019687 | 0.52355 | 0.02701 |  |  | 755 | 0.73273 | 0.68607 | 0.079775 | 0.70782 | 0.035177 | 0.70793 | 0.061572 |  |  | 755 | 0.71439 | 0.74589 | 0.10589 | 0.75204 | 0.011017 | 0.75221 | 0.010587 |  |  | 29760 | 0.70705 | 0.86787 | 0.011614 | 0.70058 | 0.0044298 | 0.70056 | 0.0084598 |  |  | 755 | 0.51995 | 0.62789 | 0.10645 | 0.5558 | 0.0038809 | 0.55579 | 0.003427
|  |  | 612 | 0.62056 | 0.6011 | 0.0084049 | 0.62504 | 0.11608 | 0.62493 | 0.0547 |  |  | 536 | 0.52889 | 0.51837 | 0.026173 | 0.52598 | 0.019757 | 0.52594 | 0.027106 |  |  | 760 | 0.73381 | 0.68798 | 0.079759 | 0.70952 | 0.035103 | 0.70963 | 0.061438 |  |  | 760 | 0.7127 | 0.74754 | 0.10556 | 0.75265 | 0.010914 | 0.75281 | 0.010505 |  |  | 30060 | 0.71153 | 0.86787 | 0.011614 | 0.70091 | 0.0044351 | 0.70089 | 0.0084648 |  |  | 760 | 0.5243 | 0.62889 | 0.10573 | 0.55582 | 0.0038807 | 0.5558 | 0.0034257
|  |  | 617 | 0.62504 | 0.60341 | 0.0084233 | 0.62754 | 0.11651 | 0.62743 | 0.054914 |  |  | 541 | 0.53178 | 0.52073 | 0.026271 | 0.52836 | 0.019826 | 0.52832 | 0.027199 |  |  | 765 | 0.73488 | 0.68987 | 0.079739 | 0.7112 | 0.035027 | 0.71131 | 0.061302 |  |  | 765 | 0.71607 | 0.74917 | 0.10522 | 0.75324 | 0.010812 | 0.7534 | 0.010425 |  |  | 30360 | 0.70929 | 0.86787 | 0.011614 | 0.70124 | 0.0044404 | 0.70122 | 0.0084698 |  |  | 765 | 0.5243 | 0.62988 | 0.10502 | 0.55583 | 0.0038806 | 0.55582 | 0.0034245
|  |  | 622 | 0.62683 | 0.60571 | 0.0084412 | 0.63001 | 0.11694 | 0.62991 | 0.055126 |  |  | 546 | 0.5337 | 0.52309 | 0.026368 | 0.53073 | 0.019893 | 0.53069 | 0.027291 |  |  | 770 | 0.73704 | 0.69174 | 0.079716 | 0.71287 | 0.03495 | 0.71298 | 0.061163 |  |  | 770 | 0.71439 | 0.75079 | 0.10487 | 0.75382 | 0.010712 | 0.75398 | 0.010346 |  |  | 30660 | 0.71153 | 0.86787 | 0.011614 | 0.70157 | 0.0044457 | 0.70155 | 0.0084749 |  |  | 770 | 0.52213 | 0.63086 | 0.10431 | 0.55585 | 0.0038805 | 0.55583 | 0.0034234
|  |  | 627 | 0.62952 | 0.608 | 0.0084586 | 0.63247 | 0.11737 | 0.63236 | 0.055336 |  |  | 551 | 0.5385 | 0.52543 | 0.026463 | 0.53308 | 0.01996 | 0.53305 | 0.027382 |  |  | 775 | 0.7392 | 0.69361 | 0.079689 | 0.71453 | 0.034872 | 0.71464 | 0.061022 |  |  | 775 | 0.71607 | 0.75239 | 0.10453 | 0.75439 | 0.010614 | 0.75454 | 0.010268 |  |  | 30960 | 0.71377 | 0.86787 | 0.011614 | 0.7019 | 0.0044511 | 0.70188 | 0.00848 |  |  | 775 | 0.5243 | 0.63183 | 0.1036 | 0.55586 | 0.0038804 | 0.55584 | 0.0034224
|  |  | 632 | 0.63131 | 0.61027 | 0.0084756 | 0.6349 | 0.11779 | 0.63479 | 0.055545 |  |  | 556 | 0.54138 | 0.52776 | 0.026558 | 0.53542 | 0.020025 | 0.53539 | 0.027471 |  |  | 780 | 0.74028 | 0.69546 | 0.07966 | 0.71617 | 0.034792 | 0.71628 | 0.060879 |  |  | 780 | 0.71775 | 0.75397 | 0.10418 | 0.75494 | 0.010516 | 0.7551 | 0.010191 |  |  | 31260 | 0.71377 | 0.86787 | 0.011614 | 0.70223 | 0.0044564 | 0.70221 | 0.0084851 |  |  | 780 | 0.52213 | 0.63278 | 0.10289 | 0.55587 | 0.0038804 | 0.55586 | 0.0034215
|  |  | 637 | 0.6331 | 0.61252 | 0.0084922 | 0.63732 | 0.1182 | 0.6372 | 0.055751 |  |  | 561 | 0.5433 | 0.53007 | 0.026651 | 0.53775 | 0.020089 | 0.53772 | 0.027558 |  |  | 785 | 0.74136 | 0.6973 | 0.079627 | 0.71779 | 0.034712 | 0.71791 | 0.060734 |  |  | 785 | 0.71607 | 0.75554 | 0.10382 | 0.75549 | 0.010421 | 0.75564 | 0.010116 |  |  | 31560 | 0.71601 | 0.86787 | 0.011614 | 0.70255 | 0.0044618 | 0.70253 | 0.0084902 |  |  | 785 | 0.5243 | 0.63372 | 0.10217 | 0.55589 | 0.0038803 | 0.55587 | 0.0034207
|  |  | 642 | 0.63579 | 0.61477 | 0.0085083 | 0.63971 | 0.11862 | 0.63959 | 0.055956 |  |  | 566 | 0.54618 | 0.53237 | 0.026742 | 0.54006 | 0.020153 | 0.54003 | 0.027644 |  |  | 790 | 0.74136 | 0.69913 | 0.079591 | 0.71941 | 0.03463 | 0.71952 | 0.060587 |  |  | 790 | 0.71607 | 0.7571 | 0.10347 | 0.75602 | 0.010327 | 0.75618 | 0.010042 |  |  | 31860 | 0.70929 | 0.86787 | 0.011614 | 0.70288 | 0.0044673 | 0.70286 | 0.0084954 |  |  | 790 | 0.5243 | 0.63465 | 0.10146 | 0.5559 | 0.0038802 | 0.55588 | 0.00342
|  |  | 647 | 0.64027 | 0.617 | 0.008524 | 0.64208 | 0.11903 | 0.64196 | 0.056159 |  |  | 571 | 0.54906 | 0.53466 | 0.026833 | 0.54236 | 0.020215 | 0.54234 | 0.027728 |  |  | 795 | 0.74244 | 0.70094 | 0.079551 | 0.721 | 0.034547 | 0.72111 | 0.060438 |  |  | 795 | 0.71943 | 0.75863 | 0.10311 | 0.75655 | 0.010234 | 0.7567 | 0.0099697 |  |  | 32160 | 0.71377 | 0.86787 | 0.011614 | 0.70321 | 0.0044727 | 0.70319 | 0.0085006 |  |  | 795 | 0.5243 | 0.63557 | 0.10076 | 0.55591 | 0.0038802 | 0.55589 | 0.0034193
|  |  | 652 | 0.64116 | 0.61922 | 0.0085392 | 0.64443 | 0.11943 | 0.64431 | 0.05636 |  |  | 576 | 0.55098 | 0.53694 | 0.026922 | 0.54465 | 0.020276 | 0.54462 | 0.027811 |  |  | 800 | 0.74352 | 0.70274 | 0.079509 | 0.72259 | 0.034462 | 0.7227 | 0.060286 |  |  | 800 | 0.71943 | 0.76016 | 0.10275 | 0.75706 | 0.010143 | 0.75721 | 0.0098985 |  |  | 32460 | 0.71601 | 0.86787 | 0.011614 | 0.70353 | 0.0044782 | 0.70351 | 0.0085059 |  |  | 800 | 0.52865 | 0.63647 | 0.10005 | 0.55592 | 0.0038801 | 0.55591 | 0.0034187
|  |  | 657 | 0.64385 | 0.62142 | 0.0085541 | 0.64677 | 0.11983 | 0.64664 | 0.05656 |  |  | 581 | 0.55579 | 0.53921 | 0.027009 | 0.54692 | 0.020336 | 0.5469 | 0.027892 |  |  | 805 | 0.7446 | 0.70453 | 0.079464 | 0.72416 | 0.034377 | 0.72427 | 0.060133 |  |  | 805 | 0.71943 | 0.76167 | 0.10238 | 0.75757 | 0.010054 | 0.75771 | 0.0098286 |  |  | 32760 | 0.71601 | 0.86787 | 0.011614 | 0.70386 | 0.0044837 | 0.70384 | 0.0085111 |  |  | 805 | 0.52865 | 0.63736 | 0.099342 | 0.55593 | 0.0038801 | 0.55592 | 0.0034182
|  |  | 662 | 0.64564 | 0.62361 | 0.0085684 | 0.64908 | 0.12023 | 0.64895 | 0.056757 |  |  | 586 | 0.55675 | 0.54146 | 0.027096 | 0.54918 | 0.020394 | 0.54916 | 0.027972 |  |  | 810 | 0.74675 | 0.70631 | 0.079415 | 0.72571 | 0.034291 | 0.72582 | 0.059978 |  |  | 810 | 0.71943 | 0.76316 | 0.10202 | 0.75806 | 0.0099655 | 0.7582 | 0.00976 |  |  | 33060 | 0.71377 | 0.86787 | 0.011614 | 0.70418 | 0.0044893 | 0.70416 | 0.0085164 |  |  | 810 | 0.5243 | 0.63824 | 0.098636 | 0.55595 | 0.00388 | 0.55593 | 0.0034177
|  |  | 667 | 0.64654 | 0.62579 | 0.0085824 | 0.65137 | 0.12063 | 0.65124 | 0.056953 |  |  | 591 | 0.56155 | 0.5437 | 0.027181 | 0.55143 | 0.020452 | 0.55141 | 0.02805 |  |  | 815 | 0.74891 | 0.70808 | 0.079364 | 0.72725 | 0.034203 | 0.72737 | 0.059821 |  |  | 815 | 0.71943 | 0.76464 | 0.10165 | 0.75855 | 0.0098789 | 0.75869 | 0.0096927 |  |  | 33360 | 0.71153 | 0.86787 | 0.011614 | 0.70451 | 0.0044948 | 0.70449 | 0.0085218 |  |  | 815 | 0.52648 | 0.63911 | 0.097933 | 0.55596 | 0.00388 | 0.55594 | 0.0034173
|  |  | 672 | 0.64923 | 0.62796 | 0.0085959 | 0.65364 | 0.12102 | 0.65351 | 0.057148 |  |  | 596 | 0.56251 | 0.54593 | 0.027264 | 0.55367 | 0.020509 | 0.55365 | 0.028127 |  |  | 820 | 0.74891 | 0.70983 | 0.07931 | 0.72878 | 0.034115 | 0.7289 | 0.059662 |  |  | 820 | 0.71775 | 0.76611 | 0.10128 | 0.75902 | 0.0097938 | 0.75916 | 0.0096266 |  |  | 33660 | 0.71601 | 0.86787 | 0.011614 | 0.70483 | 0.0045004 | 0.70481 | 0.0085271 |  |  | 820 | 0.52648 | 0.63996 | 0.09723 | 0.55597 | 0.00388 | 0.55595 | 0.0034169
|  |  | 677 | 0.65191 | 0.63011 | 0.008609 | 0.65589 | 0.12141 | 0.65576 | 0.05734 |  |  | 601 | 0.56539 | 0.54815 | 0.027347 | 0.55589 | 0.020565 | 0.55587 | 0.028203 |  |  | 825 | 0.75215 | 0.71157 | 0.079253 | 0.7303 | 0.034025 | 0.73041 | 0.059501 |  |  | 825 | 0.71775 | 0.76756 | 0.1009 | 0.75949 | 0.0097101 | 0.75962 | 0.0095618 |  |  | 33960 | 0.71824 | 0.86787 | 0.011614 | 0.70516 | 0.004506 | 0.70514 | 0.0085325 |  |  | 850 | 0.5243 | 0.64487 | 0.093052 | 0.55603 | 0.0038799 | 0.55601 | 0.0034151
|  |  | 682 | 0.6546 | 0.63225 | 0.0086217 | 0.65813 | 0.12179 | 0.65799 | 0.057531 |  |  | 606 | 0.56731 | 0.55035 | 0.027428 | 0.5581 | 0.020619 | 0.55808 | 0.028276 |  |  | 830 | 0.75323 | 0.7133 | 0.079193 | 0.7318 | 0.033935 | 0.73192 | 0.059339 |  |  | 830 | 0.71943 | 0.76899 | 0.10053 | 0.75994 | 0.0096278 | 0.76008 | 0.0094983 |  |  | 34260 | 0.71601 | 0.86787 | 0.011614 | 0.70548 | 0.0045116 | 0.70546 | 0.0085379 |  |  | 880 | 0.52865 | 0.6494 | 0.088946 | 0.55609 | 0.0038798 | 0.55607 | 0.0034142
|  |  | 687 | 0.65639 | 0.63438 | 0.008634 | 0.66034 | 0.12217 | 0.66021 | 0.057721 |  |  | 611 | 0.57019 | 0.55255 | 0.027508 | 0.5603 | 0.020673 | 0.56028 | 0.028349 |  |  | 835 | 0.75431 | 0.71502 | 0.07913 | 0.73329 | 0.033844 | 0.7334 | 0.059175 |  |  | 835 | 0.72111 | 0.77042 | 0.10015 | 0.76039 | 0.009547 | 0.76052 | 0.009436 |  |  | 34560 | 0.71601 | 0.86787 | 0.011614 | 0.70581 | 0.0045173 | 0.70579 | 0.0085433 |  |  | 910 | 0.5243 | 0.65357 | 0.084928 | 0.55615 | 0.0038798 | 0.55613 | 0.0034137
|  |  | 692 | 0.65639 | 0.63649 | 0.0086459 | 0.66254 | 0.12255 | 0.6624 | 0.057908 |  |  | 616 | 0.57308 | 0.55473 | 0.027586 | 0.56248 | 0.020725 | 0.56247 | 0.02842 |  |  | 840 | 0.75431 | 0.71673 | 0.079065 | 0.73477 | 0.033751 | 0.73488 | 0.059009 |  |  | 840 | 0.72279 | 0.77182 | 0.099767 | 0.76083 | 0.0094677 | 0.76096 | 0.009375 |  |  | 34860 | 0.72048 | 0.86787 | 0.011614 | 0.70613 | 0.004523 | 0.70611 | 0.0085487 |  |  | 940 | 0.5243 | 0.65743 | 0.081007 | 0.5562 | 0.0038799 | 0.55618 | 0.0034135
|  |  | 697 | 0.66087 | 0.63859 | 0.0086574 | 0.66472 | 0.12292 | 0.66458 | 0.058095 |  |  | 621 | 0.575 | 0.5569 | 0.027664 | 0.56465 | 0.020777 | 0.56464 | 0.028489 |  |  | 845 | 0.75646 | 0.71842 | 0.078996 | 0.73623 | 0.033658 | 0.73634 | 0.058842 |  |  | 845 | 0.72111 | 0.77322 | 0.099384 | 0.76126 | 0.0093897 | 0.76139 | 0.0093151 |  |  | 35160 | 0.72048 | 0.86787 | 0.011614 | 0.70645 | 0.0045287 | 0.70643 | 0.0085542 |  |  | 970 | 0.52648 | 0.66099 | 0.077195 | 0.55625 | 0.0038799 | 0.55624 | 0.0034133
|  |  | 702 | 0.66267 | 0.64069 | 0.0086684 | 0.66687 | 0.12329 | 0.66673 | 0.058279 |  |  | 626 | 0.57692 | 0.55906 | 0.02774 | 0.56681 | 0.020827 | 0.5668 | 0.028558 |  |  | 850 | 0.75539 | 0.72011 | 0.078925 | 0.73768 | 0.033564 | 0.7378 | 0.058673 |  |  | 850 | 0.72111 | 0.7746 | 0.099 | 0.76168 | 0.0093132 | 0.76181 | 0.0092565 |  |  | 35460 | 0.72719 | 0.86787 | 0.011614 | 0.70677 | 0.0045344 | 0.70675 | 0.0085597 |  |  | 1000 | 0.533 | 0.66427 | 0.073497 | 0.55631 | 0.00388 | 0.55629 | 0.0034133
|  |  | 707 | 0.66446 | 0.64276 | 0.0086791 | 0.66901 | 0.12366 | 0.66887 | 0.058462 |  |  | 631 | 0.58076 | 0.56121 | 0.027814 | 0.56896 | 0.020877 | 0.56895 | 0.028624 |  |  | 855 | 0.75646 | 0.72178 | 0.078852 | 0.73912 | 0.033469 | 0.73923 | 0.058502 |  |  | 855 | 0.72447 | 0.77597 | 0.098613 | 0.76209 | 0.009238 | 0.76222 | 0.009199 |  |  | 35760 | 0.72272 | 0.86787 | 0.011614 | 0.7071 | 0.0045402 | 0.70708 | 0.0085652 |  |  | 1030 | 0.53735 | 0.6673 | 0.069919 | 0.55636 | 0.00388 | 0.55634 | 0.0034133
|  |  | 712 | 0.66535 | 0.64483 | 0.0086894 | 0.67114 | 0.12403 | 0.67099 | 0.058644 |  |  | 636 | 0.58268 | 0.56334 | 0.027888 | 0.5711 | 0.020925 | 0.57109 | 0.028689 |  |  | 860 | 0.75862 | 0.72344 | 0.078776 | 0.74054 | 0.033373 | 0.74066 | 0.05833 |  |  | 860 | 0.72111 | 0.77732 | 0.098225 | 0.7625 | 0.0091643 | 0.76262 | 0.0091428 |  |  | 36060 | 0.72943 | 0.86787 | 0.011614 | 0.70742 | 0.0045459 | 0.7074 | 0.0085708 |  |  | 1060 | 0.53518 | 0.6701 | 0.066466 | 0.5564 | 0.0038801 | 0.55639 | 0.0034133
|  |  | 717 | 0.66894 | 0.64688 | 0.0086993 | 0.67324 | 0.12439 | 0.6731 | 0.058823 |  |  | 641 | 0.58556 | 0.56547 | 0.02796 | 0.57322 | 0.020972 | 0.57321 | 0.028753 |  |  | 865 | 0.75754 | 0.72509 | 0.078697 | 0.74196 | 0.033277 | 0.74207 | 0.058157 |  |  | 865 | 0.72111 | 0.77867 | 0.097834 | 0.7629 | 0.0090919 | 0.76302 | 0.0090877 |  |  | 36360 | 0.72496 | 0.86787 | 0.011614 | 0.70774 | 0.0045517 | 0.70772 | 0.0085764 |  |  | 1090 | 0.533 | 0.67268 | 0.06314 | 0.55645 | 0.0038801 | 0.55643 | 0.0034133
|  |  | 722 | 0.66983 | 0.64893 | 0.0087088 | 0.67533 | 0.12475 | 0.67518 | 0.059002 |  |  | 646 | 0.58844 | 0.56758 | 0.028031 | 0.57534 | 0.021019 | 0.57533 | 0.028816 |  |  | 870 | 0.7597 | 0.72673 | 0.078616 | 0.74336 | 0.033179 | 0.74347 | 0.057982 |  |  | 870 | 0.72111 | 0.77999 | 0.097442 | 0.76329 | 0.0090208 | 0.76341 | 0.0090337 |  |  | 36660 | 0.72272 | 0.86787 | 0.011614 | 0.70806 | 0.0045575 | 0.70804 | 0.008582 |  |  | 1120 | 0.53953 | 0.67506 | 0.059942 | 0.5565 | 0.0038801 | 0.55648 | 0.0034134
|  |  | 727 | 0.67252 | 0.65096 | 0.0087179 | 0.6774 | 0.1251 | 0.67725 | 0.059179 |  |  | 651 | 0.59036 | 0.56969 | 0.028101 | 0.57744 | 0.021064 | 0.57743 | 0.028877 |  |  | 875 | 0.76294 | 0.72836 | 0.078532 | 0.74475 | 0.033081 | 0.74486 | 0.057806 |  |  | 875 | 0.72279 | 0.78131 | 0.097049 | 0.76367 | 0.0089512 | 0.76379 | 0.0089809 |  |  | 36960 | 0.72272 | 0.86787 | 0.011614 | 0.70838 | 0.0045634 | 0.70836 | 0.0085876 |  |  | 1150 | 0.53518 | 0.67726 | 0.056873 | 0.55655 | 0.0038802 | 0.55653 | 0.0034134
|  |  | 732 | 0.67163 | 0.65297 | 0.0087266 | 0.67945 | 0.12546 | 0.6793 | 0.059354 |  |  | 656 | 0.59228 | 0.57178 | 0.028169 | 0.57952 | 0.021108 | 0.57952 | 0.028936 |  |  | 880 | 0.7651 | 0.72997 | 0.078446 | 0.74612 | 0.032982 | 0.74624 | 0.057629 |  |  | 880 | 0.72279 | 0.78261 | 0.096654 | 0.76404 | 0.0088828 | 0.76416 | 0.0089292 |  |  | 37260 | 0.72272 | 0.86787 | 0.011614 | 0.7087 | 0.0045692 | 0.70868 | 0.0085932 |  |  | 1180 | 0.53735 | 0.67929 | 0.053934 | 0.5566 | 0.0038802 | 0.55658 | 0.0034134
|  |  | 737 | 0.67431 | 0.65498 | 0.008735 | 0.68148 | 0.12581 | 0.68133 | 0.059528 |  |  | 661 | 0.59421 | 0.57386 | 0.028236 | 0.5816 | 0.021152 | 0.5816 | 0.028995 |  |  | 885 | 0.76294 | 0.73158 | 0.078358 | 0.74749 | 0.032883 | 0.7476 | 0.05745 |  |  | 885 | 0.72279 | 0.7839 | 0.096257 | 0.76441 | 0.0088158 | 0.76452 | 0.0088787 |  |  | 37560 | 0.72048 | 0.86787 | 0.011614 | 0.70902 | 0.0045751 | 0.709 | 0.0085989 |  |  | 1210 | 0.533 | 0.68116 | 0.051122 | 0.55665 | 0.0038803 | 0.55663 | 0.0034135
|  |  | 742 | 0.6779 | 0.65698 | 0.008743 | 0.6835 | 0.12615 | 0.68335 | 0.059701 |  |  | 666 | 0.59613 | 0.57593 | 0.028302 | 0.58367 | 0.021194 | 0.58367 | 0.029051 |  |  | 890 | 0.7651 | 0.73317 | 0.078267 | 0.74884 | 0.032782 | 0.74895 | 0.05727 |  |  | 890 | 0.72447 | 0.78518 | 0.095859 | 0.76477 | 0.0087501 | 0.76488 | 0.0088292 |  |  | 37860 | 0.72496 | 0.86787 | 0.011614 | 0.70934 | 0.004581 | 0.70932 | 0.0086046 |  |  | 1240 | 0.53735 | 0.68289 | 0.048437 | 0.55669 | 0.0038803 | 0.55667 | 0.0034135
|  |  | 747 | 0.67969 | 0.65896 | 0.0087506 | 0.6855 | 0.1265 | 0.68535 | 0.059872 |  |  | 671 | 0.59997 | 0.57799 | 0.028367 | 0.58572 | 0.021236 | 0.58572 | 0.029107 |  |  | 895 | 0.76725 | 0.73476 | 0.078173 | 0.75018 | 0.032681 | 0.75029 | 0.057089 |  |  | 895 | 0.72279 | 0.78645 | 0.09546 | 0.76512 | 0.0086857 | 0.76523 | 0.0087808 |  |  | 38160 | 0.72943 | 0.86787 | 0.011614 | 0.70966 | 0.0045869 | 0.70964 | 0.0086103 |  |  | 1270 | 0.53735 | 0.68448 | 0.045877 | 0.55674 | 0.0038804 | 0.55672 | 0.0034136
|  |  | 752 | 0.68148 | 0.66093 | 0.0087578 | 0.68749 | 0.12684 | 0.68733 | 0.060041 |  |  | 676 | 0.60189 | 0.58004 | 0.028431 | 0.58776 | 0.021276 | 0.58776 | 0.029161 |  |  | 900 | 0.76725 | 0.73633 | 0.078078 | 0.75151 | 0.03258 | 0.75162 | 0.056906 |  |  | 900 | 0.72279 | 0.7877 | 0.095059 | 0.76547 | 0.0086226 | 0.76558 | 0.0087335 |  |  | 38460 | 0.72272 | 0.86787 | 0.011614 | 0.70998 | 0.0045929 | 0.70996 | 0.008616 |  |  | 1300 | 0.53735 | 0.68595 | 0.04344 | 0.55679 | 0.0038804 | 0.55677 | 0.0034136
|  |  | 757 | 0.68327 | 0.66289 | 0.0087647 | 0.68945 | 0.12717 | 0.6893 | 0.060209 |  |  | 681 | 0.60477 | 0.58208 | 0.028493 | 0.5898 | 0.021316 | 0.5898 | 0.029214 |  |  | 905 | 0.76725 | 0.73789 | 0.07798 | 0.75282 | 0.032477 | 0.75294 | 0.056722 |  |  | 905 | 0.72279 | 0.78894 | 0.094657 | 0.76581 | 0.0085608 | 0.76592 | 0.0086872 |  |  | 38760 | 0.72048 | 0.86787 | 0.011614 | 0.7103 | 0.0045988 | 0.71028 | 0.0086218 |  |  | 1330 | 0.53735 | 0.68731 | 0.041122 | 0.55684 | 0.0038804 | 0.55682 | 0.0034136
|  |  | 762 | 0.68596 | 0.66484 | 0.0087712 | 0.69141 | 0.12751 | 0.69125 | 0.060376 |  |  | 686 | 0.60669 | 0.58411 | 0.028554 | 0.59182 | 0.021354 | 0.59182 | 0.029265 |  |  | 910 | 0.76941 | 0.73944 | 0.07788 | 0.75413 | 0.032374 | 0.75425 | 0.056538 |  |  | 910 | 0.72447 | 0.79017 | 0.094254 | 0.76614 | 0.0085002 | 0.76625 | 0.0086419 |  |  | 39060 | 0.72496 | 0.86787 | 0.011614 | 0.71062 | 0.0046048 | 0.7106 | 0.0086276 |  |  | 1360 | 0.533 | 0.68857 | 0.03892 | 0.55689 | 0.0038805 | 0.55687 | 0.0034137
|  |  | 767 | 0.68686 | 0.66678 | 0.0087774 | 0.69334 | 0.12784 | 0.69318 | 0.060542 |  |  | 691 | 0.60957 | 0.58612 | 0.028614 | 0.59383 | 0.021392 | 0.59383 | 0.029316 |  |  | 915 | 0.76725 | 0.74098 | 0.077777 | 0.75542 | 0.032271 | 0.75554 | 0.056352 |  |  | 915 | 0.72279 | 0.79138 | 0.09385 | 0.76647 | 0.0084408 | 0.76657 | 0.0085977 |  |  | 39360 | 0.72719 | 0.86787 | 0.011614 | 0.71093 | 0.0046108 | 0.71091 | 0.0086334 |  |  | 1390 | 0.53518 | 0.68972 | 0.036832 | 0.55693 | 0.0038805 | 0.55691 | 0.0034137
|  |  | 772 | 0.68865 | 0.6687 | 0.0087832 | 0.69526 | 0.12817 | 0.6951 | 0.060706 |  |  | 696 | 0.61149 | 0.58813 | 0.028673 | 0.59582 | 0.021429 | 0.59583 | 0.029365 |  |  | 920 | 0.77265 | 0.74252 | 0.077673 | 0.75671 | 0.032167 | 0.75682 | 0.056165 |  |  | 920 | 0.72447 | 0.79259 | 0.093445 | 0.76679 | 0.0083827 | 0.76689 | 0.0085545 |  |  | 39660 | 0.72272 | 0.86787 | 0.011614 | 0.71125 | 0.0046168 | 0.71123 | 0.0086392 |  |  | 1420 | 0.53518 | 0.69079 | 0.034855 | 0.55698 | 0.0038806 | 0.55696 | 0.0034138
|  |  | 777 | 0.69044 | 0.67062 | 0.0087886 | 0.69716 | 0.1285 | 0.697 | 0.060868 |  |  | 701 | 0.61245 | 0.59013 | 0.02873 | 0.59781 | 0.021464 | 0.59782 | 0.029412 |  |  | 925 | 0.77049 | 0.74404 | 0.077566 | 0.75798 | 0.032062 | 0.7581 | 0.055977 |  |  | 925 | 0.72616 | 0.79378 | 0.093039 | 0.7671 | 0.0083258 | 0.7672 | 0.0085123 |  |  | 39960 | 0.72496 | 0.86787 | 0.011614 | 0.71157 | 0.0046228 | 0.71155 | 0.008645 |  |  | 1450 | 0.53953 | 0.69178 | 0.032984 | 0.55703 | 0.0038806 | 0.55701 | 0.0034138
|  |  | 782 | 0.69313 | 0.67252 | 0.0087938 | 0.69905 | 0.12882 | 0.69889 | 0.06103 |  |  | 706 | 0.61726 | 0.59211 | 0.028786 | 0.59979 | 0.021499 | 0.59979 | 0.029458 |  |  | 930 | 0.77373 | 0.74555 | 0.077458 | 0.75924 | 0.031957 | 0.75936 | 0.055788 |  |  | 930 | 0.72447 | 0.79496 | 0.092631 | 0.76741 | 0.0082701 | 0.76751 | 0.008471 |  |  | 40260 | 0.73391 | 0.86787 | 0.011614 | 0.71188 | 0.0046289 | 0.71187 | 0.0086509 |  |  | 1480 | 0.53735 | 0.69269 | 0.031217 | 0.55708 | 0.0038807 | 0.55706 | 0.0034139
|  |  | 787 | 0.69492 | 0.67441 | 0.0087985 | 0.70092 | 0.12914 | 0.70076 | 0.06119 |  |  | 711 | 0.61918 | 0.59409 | 0.028842 | 0.60175 | 0.021533 | 0.60176 | 0.029503 |  |  | 935 | 0.77481 | 0.74705 | 0.077347 | 0.76049 | 0.031851 | 0.76061 | 0.055598 |  |  | 935 | 0.72784 | 0.79613 | 0.092223 | 0.76771 | 0.0082156 | 0.76781 | 0.0084308 |  |  | 40560 | 0.72719 | 0.86787 | 0.011614 | 0.7122 | 0.0046349 | 0.71218 | 0.0086568 |  |  | 1510 | 0.53953 | 0.69352 | 0.02955 | 0.55712 | 0.0038807 | 0.5571 | 0.0034139
|  |  | 792 | 0.69671 | 0.6763 | 0.008803 | 0.70278 | 0.12946 | 0.70261 | 0.061348 |  |  | 716 | 0.6211 | 0.59606 | 0.028896 | 0.6037 | 0.021566 | 0.60371 | 0.029547 |  |  | 940 | 0.77373 | 0.74854 | 0.077234 | 0.76173 | 0.031744 | 0.76184 | 0.055408 |  |  | 940 | 0.72952 | 0.79729 | 0.091815 | 0.76801 | 0.0081622 | 0.7681 | 0.0083914 |  |  | 40860 | 0.72719 | 0.86787 | 0.011614 | 0.71252 | 0.004641 | 0.7125 | 0.0086627 |  |  | 1540 | 0.54171 | 0.6943 | 0.027979 | 0.55717 | 0.0038808 | 0.55715 | 0.003414
|  |  | 797 | 0.6985 | 0.67817 | 0.008807 | 0.70462 | 0.12977 | 0.70445 | 0.061506 |  |  | 721 | 0.62206 | 0.59801 | 0.028948 | 0.60565 | 0.021598 | 0.60566 | 0.029589 |  |  | 945 | 0.77589 | 0.75002 | 0.077119 | 0.76296 | 0.031638 | 0.76307 | 0.055216 |  |  | 945 | 0.72784 | 0.79844 | 0.091405 | 0.76829 | 0.00811 | 0.76839 | 0.008353 |  |  | 41160 | 0.72943 | 0.86787 | 0.011614 | 0.71283 | 0.0046471 | 0.71281 | 0.0086686 |  |  | 1570 | 0.53953 | 0.69501 | 0.026501 | 0.55722 | 0.0038808 | 0.5572 | 0.003414
|  |  | 802 | 0.7003 | 0.68003 | 0.0088108 | 0.70645 | 0.13009 | 0.70628 | 0.061662 |  |  | 726 | 0.62398 | 0.59996 | 0.029 | 0.60758 | 0.021629 | 0.60759 | 0.029631 |  |  | 950 | 0.77481 | 0.75149 | 0.077002 | 0.76417 | 0.03153 | 0.76429 | 0.055023 |  |  | 950 | 0.72784 | 0.79957 | 0.090995 | 0.76858 | 0.0080589 | 0.76867 | 0.0083155 |  |  | 41460 | 0.72943 | 0.86787 | 0.011614 | 0.71315 | 0.0046532 | 0.71313 | 0.0086745 |  |  | 1600 | 0.53953 | 0.69567 | 0.025112 | 0.55727 | 0.0038809 | 0.55725 | 0.0034141
|  |  | 807 | 0.70119 | 0.68188 | 0.0088142 | 0.70826 | 0.1304 | 0.70809 | 0.061817 |  |  | 731 | 0.62782 | 0.6019 | 0.029051 | 0.6095 | 0.021659 | 0.60951 | 0.029671 |  |  | 955 | 0.77697 | 0.75294 | 0.076884 | 0.76538 | 0.031423 | 0.7655 | 0.05483 |  |  | 955 | 0.72447 | 0.8007 | 0.090584 | 0.76886 | 0.008009 | 0.76895 | 0.0082789 |  |  | 41760 | 0.73391 | 0.86787 | 0.011614 | 0.71346 | 0.0046593 | 0.71344 | 0.0086805 |  |  | 1630 | 0.53953 | 0.69628 | 0.023809 | 0.55731 | 0.003881 | 0.55729 | 0.0034141
|  |  | 812 | 0.70478 | 0.68371 | 0.0088173 | 0.71006 | 0.13071 | 0.70989 | 0.06197 |  |  | 736 | 0.62782 | 0.60382 | 0.0291 | 0.61141 | 0.021689 | 0.61143 | 0.029709 |  |  | 960 | 0.77697 | 0.75439 | 0.076763 | 0.76658 | 0.031314 | 0.76669 | 0.054636 |  |  | 960 | 0.72447 | 0.80181 | 0.090173 | 0.76913 | 0.0079601 | 0.76922 | 0.0082432 |  |  | 42060 | 0.73167 | 0.86787 | 0.011614 | 0.71378 | 0.0046655 | 0.71376 | 0.0086864 |  |  | 1660 | 0.54171 | 0.69684 | 0.022588 | 0.55736 | 0.003881 | 0.55734 | 0.0034142
|  |  | 817 | 0.70657 | 0.68554 | 0.0088201 | 0.71184 | 0.13101 | 0.71167 | 0.062123 |  |  | 741 | 0.63166 | 0.60574 | 0.029148 | 0.61331 | 0.021717 | 0.61333 | 0.029747 |  |  | 965 | 0.77912 | 0.75583 | 0.07664 | 0.76776 | 0.031206 | 0.76788 | 0.054441 |  |  | 965 | 0.72784 | 0.80292 | 0.089761 | 0.7694 | 0.0079124 | 0.76949 | 0.0082084 |  |  | 42360 | 0.72496 | 0.86787 | 0.011614 | 0.71409 | 0.0046716 | 0.71407 | 0.0086924 |  |  | 1690 | 0.54171 | 0.69736 | 0.021446 | 0.55741 | 0.0038811 | 0.55739 | 0.0034142
|  |  | 822 | 0.70836 | 0.68736 | 0.0088226 | 0.71361 | 0.13131 | 0.71343 | 0.062274 |  |  | 746 | 0.63358 | 0.60765 | 0.029195 | 0.6152 | 0.021745 | 0.61522 | 0.029783 |  |  | 970 | 0.77804 | 0.75726 | 0.076516 | 0.76894 | 0.031097 | 0.76905 | 0.054245 |  |  | 970 | 0.73456 | 0.80401 | 0.089348 | 0.76966 | 0.0078657 | 0.76975 | 0.0081744 |  |  | 42660 | 0.72943 | 0.86787 | 0.011614 | 0.7144 | 0.0046778 | 0.71439 | 0.0086984 |  |  | 1720 | 0.53953 | 0.69784 | 0.02038 | 0.55746 | 0.0038811 | 0.55744 | 0.0034143
|  |  | 827 | 0.70836 | 0.68917 | 0.0088247 | 0.71536 | 0.13161 | 0.71519 | 0.062423 |  |  | 751 | 0.6355 | 0.60954 | 0.029241 | 0.61708 | 0.021772 | 0.6171 | 0.029818 |  |  | 975 | 0.7802 | 0.75869 | 0.07639 | 0.7701 | 0.030987 | 0.77022 | 0.054049 |  |  | 975 | 0.72447 | 0.80509 | 0.088935 | 0.76992 | 0.00782 | 0.77 | 0.0081413 |  |  | 42960 | 0.72943 | 0.86787 | 0.011614 | 0.71472 | 0.004684 | 0.7147 | 0.0087045 |  |  | 1750 | 0.54388 | 0.69828 | 0.019387 | 0.5575 | 0.0038812 | 0.55748 | 0.0034144
|  |  | 832 | 0.71015 | 0.69096 | 0.0088266 | 0.7171 | 0.13191 | 0.71692 | 0.062572 |  |  | 756 | 0.63647 | 0.61143 | 0.029286 | 0.61895 | 0.021798 | 0.61897 | 0.029852 |  |  | 980 | 0.78128 | 0.7601 | 0.076262 | 0.77126 | 0.030877 | 0.77137 | 0.053852 |  |  | 980 | 0.72952 | 0.80616 | 0.088522 | 0.77017 | 0.0077755 | 0.77025 | 0.008109 |  |  | 43260 | 0.72943 | 0.86787 | 0.011614 | 0.71503 | 0.0046902 | 0.71501 | 0.0087105 |  |  | 1780 | 0.54388 | 0.69869 | 0.018462 | 0.55755 | 0.0038812 | 0.55753 | 0.0034144
|  |  | 837 | 0.71284 | 0.69275 | 0.0088281 | 0.71882 | 0.13221 | 0.71865 | 0.06272 |  |  | 761 | 0.64031 | 0.61331 | 0.02933 | 0.62081 | 0.021823 | 0.62083 | 0.029885 |  |  | 985 | 0.78236 | 0.7615 | 0.076132 | 0.7724 | 0.030767 | 0.77252 | 0.053654 |  |  | 985 | 0.72952 | 0.80722 | 0.088108 | 0.77042 | 0.0077319 | 0.7705 | 0.0080775 |  |  | 43560 | 0.73167 | 0.86787 | 0.011614 | 0.71534 | 0.0046964 | 0.71533 | 0.0087166 |  |  | 1900 | 0.54171 | 0.70003 | 0.015395 | 0.55774 | 0.0038815 | 0.55772 | 0.0034147
|  |  | 842 | 0.71463 | 0.69452 | 0.0088293 | 0.72053 | 0.1325 | 0.72036 | 0.062866 |  |  | 766 | 0.64319 | 0.61518 | 0.029373 | 0.62266 | 0.021847 | 0.62268 | 0.029916 |  |  | 990 | 0.78344 | 0.76289 | 0.076 | 0.77354 | 0.030656 | 0.77365 | 0.053456 |  |  | 990 | 0.72616 | 0.80827 | 0.087694 | 0.77066 | 0.0076893 | 0.77074 | 0.0080467 |  |  | 43860 | 0.73391 | 0.86787 | 0.011614 | 0.71566 | 0.0047027 | 0.71564 | 0.0087227 |  |  | 2020 | 0.54823 | 0.701 | 0.013193 | 0.55793 | 0.0038818 | 0.55791 | 0.0034149
|  |  | 847 | 0.71642 | 0.69629 | 0.0088302 | 0.72223 | 0.13279 | 0.72205 | 0.063011 |  |  | 771 | 0.64319 | 0.61703 | 0.029414 | 0.6245 | 0.02187 | 0.62452 | 0.029946 |  |  | 995 | 0.78236 | 0.76427 | 0.075867 | 0.77466 | 0.030546 | 0.77478 | 0.053257 |  |  | 995 | 0.7312 | 0.80931 | 0.08728 | 0.7709 | 0.0076478 | 0.77098 | 0.0080168 |  |  | 44160 | 0.73615 | 0.86787 | 0.011614 | 0.71597 | 0.0047089 | 0.71595 | 0.0087288 |  |  | 2140 | 0.54388 | 0.70171 | 0.011672 | 0.55812 | 0.003882 | 0.5581 | 0.0034152
|  |  | 852 | 0.71732 | 0.69804 | 0.0088308 | 0.72392 | 0.13308 | 0.72374 | 0.063155 |  |  | 776 | 0.64703 | 0.61888 | 0.029455 | 0.62633 | 0.021893 | 0.62635 | 0.029976 |  |  | 1000 | 0.7856 | 0.76565 | 0.075732 | 0.77578 | 0.030434 | 0.77589 | 0.053057 |  |  | 1000 | 0.7312 | 0.81034 | 0.086865 | 0.77113 | 0.0076072 | 0.77121 | 0.0079876 |  |  | 44460 | 0.72943 | 0.86787 | 0.011614 | 0.71628 | 0.0047152 | 0.71626 | 0.0087349 |  |  | 2260 | 0.54606 | 0.70222 | 0.010664 | 0.55831 | 0.0038823 | 0.55829 | 0.0034155
|  |  | 857 | 0.72001 | 0.69979 | 0.0088312 | 0.72559 | 0.13337 | 0.72541 | 0.063297 |  |  | 781 | 0.64799 | 0.62072 | 0.029494 | 0.62815 | 0.021915 | 0.62817 | 0.030004 |  |  | 1005 | 0.7856 | 0.76701 | 0.075596 | 0.77688 | 0.030323 | 0.777 | 0.052857 |  |  | 1005 | 0.72952 | 0.81136 | 0.08645 | 0.77136 | 0.0075676 | 0.77144 | 0.0079592 |  |  | 44760 | 0.72719 | 0.86787 | 0.011614 | 0.71659 | 0.0047214 | 0.71657 | 0.008741 |  |  | 2560 | 0.54388 | 0.70296 | 0.0094877 | 0.55879 | 0.0038831 | 0.55877 | 0.0034163
|  |  | 862 | 0.7209 | 0.70152 | 0.0088312 | 0.72724 | 0.13365 | 0.72706 | 0.063439 |  |  | 786 | 0.64991 | 0.62255 | 0.029533 | 0.62996 | 0.021935 | 0.62998 | 0.03003 |  |  | 1010 | 0.78776 | 0.76836 | 0.075458 | 0.77798 | 0.030211 | 0.77809 | 0.052656 |  |  | 1010 | 0.72952 | 0.81237 | 0.086036 | 0.77159 | 0.0075289 | 0.77166 | 0.0079315 |  |  | 45060 | 0.73167 | 0.86787 | 0.011614 | 0.7169 | 0.0047277 | 0.71688 | 0.0087471 |  |  | 2860 | 0.54171 | 0.7033 | 0.0091588 | 0.55926 | 0.0038841 | 0.55924 | 0.0034171
|  |  | 867 | 0.7218 | 0.70324 | 0.0088309 | 0.72889 | 0.13393 | 0.72871 | 0.063579 |  |  | 791 | 0.65375 | 0.62438 | 0.02957 | 0.63176 | 0.021956 | 0.63178 | 0.030056 |  |  | 1015 | 0.78776 | 0.76971 | 0.075318 | 0.77906 | 0.030099 | 0.77918 | 0.052455 |  |  | 1015 | 0.72616 | 0.81337 | 0.085621 | 0.77181 | 0.0074912 | 0.77188 | 0.0079045 |  |  | 45360 | 0.73167 | 0.86787 | 0.011614 | 0.71721 | 0.004734 | 0.7172 | 0.0087533 |  |  | 3160 | 0.55258 | 0.70345 | 0.0090747 | 0.55973 | 0.0038851 | 0.55971 | 0.0034181
|  |  | 872 | 0.72359 | 0.70496 | 0.0088304 | 0.73052 | 0.13421 | 0.73033 | 0.063719 |  |  | 796 | 0.65471 | 0.62619 | 0.029606 | 0.63355 | 0.021975 | 0.63357 | 0.030081 |  |  | 1020 | 0.78776 | 0.77104 | 0.075177 | 0.78014 | 0.029987 | 0.78026 | 0.052253 |  |  | 1020 | 0.72784 | 0.81436 | 0.085206 | 0.77203 | 0.0074544 | 0.7721 | 0.0078782 |  |  | 45660 | 0.73167 | 0.86787 | 0.011614 | 0.71752 | 0.0047403 | 0.71751 | 0.0087595 |  |  | 3460 | 0.54823 | 0.70351 | 0.0090542 | 0.5602 | 0.0038862 | 0.56018 | 0.0034192
|  |  | 877 | 0.72628 | 0.70666 | 0.0088295 | 0.73213 | 0.13449 | 0.73195 | 0.063857 |  |  | 801 | 0.65663 | 0.62799 | 0.029642 | 0.63533 | 0.021993 | 0.63535 | 0.030104 |  |  | 1025 | 0.79099 | 0.77237 | 0.075034 | 0.78121 | 0.029874 | 0.78132 | 0.052051 |  |  | 1025 | 0.72784 | 0.81534 | 0.084791 | 0.77224 | 0.0074184 | 0.77231 | 0.0078527 |  |  | 45960 | 0.73615 | 0.86787 | 0.011614 | 0.71783 | 0.0047466 | 0.71782 | 0.0087657 |  |  | 3760 | 0.55041 | 0.70354 | 0.0090494 | 0.56067 | 0.0038874 | 0.56065 | 0.0034203
|  |  | 882 | 0.72717 | 0.70836 | 0.0088284 | 0.73374 | 0.13476 | 0.73355 | 0.063994 |  |  | 806 | 0.6576 | 0.62978 | 0.029676 | 0.6371 | 0.022011 | 0.63712 | 0.030127 |  |  | 1030 | 0.79099 | 0.77369 | 0.07489 | 0.78226 | 0.029761 | 0.78238 | 0.051849 |  |  | 1030 | 0.72952 | 0.81631 | 0.084376 | 0.77245 | 0.0073834 | 0.77251 | 0.0078278 |  |  | 46260 | 0.72943 | 0.86787 | 0.011614 | 0.71814 | 0.004753 | 0.71813 | 0.0087719 |  |  | 4060 | 0.54823 | 0.70356 | 0.0090483 | 0.56114 | 0.0038886 | 0.56112 | 0.0034215
|  |  | 887 | 0.72897 | 0.71004 | 0.008827 | 0.73533 | 0.13503 | 0.73515 | 0.06413 |  |  | 811 | 0.65952 | 0.63157 | 0.029709 | 0.63886 | 0.022028 | 0.63888 | 0.030148 |  |  | 1035 | 0.79207 | 0.775 | 0.074744 | 0.78331 | 0.029648 | 0.78343 | 0.051646 |  |  | 1035 | 0.72952 | 0.81728 | 0.083961 | 0.77265 | 0.0073492 | 0.77272 | 0.0078035 |  |  | 46560 | 0.74286 | 0.86787 | 0.011614 | 0.71845 | 0.0047593 | 0.71843 | 0.0087781 |  |  | 4360 | 0.55041 | 0.70356 | 0.0090481 | 0.56161 | 0.00389 | 0.56159 | 0.0034229
|  |  | 892 | 0.73165 | 0.71172 | 0.0088253 | 0.73691 | 0.13531 | 0.73672 | 0.064265 |  |  | 816 | 0.6624 | 0.63334 | 0.029741 | 0.64061 | 0.022044 | 0.64063 | 0.030168 |  |  | 1040 | 0.79207 | 0.7763 | 0.074597 | 0.78435 | 0.029535 | 0.78447 | 0.051442 |  |  | 1040 | 0.72616 | 0.81823 | 0.083546 | 0.77285 | 0.0073158 | 0.77292 | 0.0077799 |  |  | 46860 | 0.73838 | 0.86787 | 0.011614 | 0.71876 | 0.0047657 | 0.71874 | 0.0087844 |  |  | 4660 | 0.54823 | 0.70357 | 0.0090481 | 0.56208 | 0.0038915 | 0.56206 | 0.0034243
|  |  | 897 | 0.73165 | 0.71338 | 0.0088234 | 0.73847 | 0.13557 | 0.73829 | 0.064399 |  |  | 821 | 0.66432 | 0.63511 | 0.029772 | 0.64235 | 0.02206 | 0.64237 | 0.030187 |  |  | 1045 | 0.79207 | 0.77759 | 0.074448 | 0.78538 | 0.029421 | 0.7855 | 0.051239 |  |  | 1045 | 0.7312 | 0.81917 | 0.083132 | 0.77305 | 0.0072833 | 0.77311 | 0.0077569 |  |  | 47160 | 0.73838 | 0.86787 | 0.011614 | 0.71907 | 0.004772 | 0.71905 | 0.0087906 |  |  | 4960 | 0.55041 | 0.70357 | 0.0090481 | 0.56255 | 0.003893 | 0.56253 | 0.0034258
|  |  | 902 | 0.73345 | 0.71504 | 0.0088212 | 0.74003 | 0.13584 | 0.73984 | 0.064532 |  |  | 826 | 0.66528 | 0.63687 | 0.029802 | 0.64408 | 0.022074 | 0.64411 | 0.030206 |  |  | 1050 | 0.79207 | 0.77887 | 0.074298 | 0.7864 | 0.029308 | 0.78652 | 0.051034 |  |  | 1050 | 0.72784 | 0.82011 | 0.082717 | 0.77324 | 0.0072517 | 0.7733 | 0.0077346 |  |  | 47460 | 0.73391 | 0.86787 | 0.011614 | 0.71938 | 0.0047784 | 0.71936 | 0.0087969 |  |  | 5260 | 0.55258 | 0.70357 | 0.0090481 | 0.56301 | 0.0038947 | 0.56299 | 0.0034274
|  |  | 907 | 0.73524 | 0.71668 | 0.0088187 | 0.74157 | 0.1361 | 0.74138 | 0.064664 |  |  | 831 | 0.66816 | 0.63862 | 0.029831 | 0.6458 | 0.022088 | 0.64583 | 0.030223 |  |  | 1055 | 0.79315 | 0.78015 | 0.074147 | 0.78742 | 0.029194 | 0.78753 | 0.05083 |  |  | 1055 | 0.73288 | 0.82103 | 0.082303 | 0.77343 | 0.0072208 | 0.77349 | 0.0077128 |  |  | 47760 | 0.73391 | 0.86787 | 0.011614 | 0.71968 | 0.0047848 | 0.71967 | 0.0088031 |  |  | 5560 | 0.55911 | 0.70357 | 0.0090481 | 0.56348 | 0.0038964 | 0.56346 | 0.003429
|  |  | 912 | 0.73793 | 0.71832 | 0.008816 | 0.7431 | 0.13637 | 0.74291 | 0.064794 |  |  | 836 | 0.67008 | 0.64036 | 0.02986 | 0.64751 | 0.022101 | 0.64754 | 0.030239 |  |  | 1060 | 0.79423 | 0.78141 | 0.073994 | 0.78842 | 0.02908 | 0.78854 | 0.050625 |  |  | 1060 | 0.72952 | 0.82195 | 0.081889 | 0.77361 | 0.0071907 | 0.77367 | 0.0076917 |  |  | 48060 | 0.73838 | 0.86787 | 0.011614 | 0.71999 | 0.0047912 | 0.71997 | 0.0088094 |  |  | 5860 | 0.55693 | 0.70357 | 0.0090481 | 0.56394 | 0.0038982 | 0.56392 | 0.0034308
|  |  | 917 | 0.73972 | 0.71995 | 0.008813 | 0.74461 | 0.13662 | 0.74443 | 0.064924 |  |  | 841 | 0.67104 | 0.64209 | 0.029887 | 0.64922 | 0.022114 | 0.64925 | 0.030254 |  |  | 1065 | 0.79531 | 0.78267 | 0.07384 | 0.78942 | 0.028966 | 0.78953 | 0.05042 |  |  | 1065 | 0.72784 | 0.82285 | 0.081475 | 0.77379 | 0.0071614 | 0.77385 | 0.0076711 |  |  | 48360 | 0.73838 | 0.86787 | 0.011614 | 0.7203 | 0.0047976 | 0.72028 | 0.0088157 |  |  | 6160 | 0.55911 | 0.70357 | 0.0090481 | 0.56441 | 0.0039001 | 0.56439 | 0.0034326
|  |  | 922 | 0.73972 | 0.72156 | 0.0088097 | 0.74612 | 0.13688 | 0.74593 | 0.065053 |  |  | 846 | 0.67392 | 0.64381 | 0.029913 | 0.65091 | 0.022126 | 0.65094 | 0.030268 |  |  | 1070 | 0.79423 | 0.78392 | 0.073684 | 0.7904 | 0.028851 | 0.79052 | 0.050215 |  |  | 1070 | 0.7312 | 0.82375 | 0.081062 | 0.77397 | 0.0071328 | 0.77403 | 0.0076511 |  |  | 48660 | 0.74062 | 0.86787 | 0.011614 | 0.7206 | 0.004804 | 0.72059 | 0.0088221 |  |  | 6460 | 0.55693 | 0.70357 | 0.0090481 | 0.56487 | 0.0039021 | 0.56485 | 0.0034346
|  |  | 927 | 0.74151 | 0.72317 | 0.0088062 | 0.74761 | 0.13714 | 0.74743 | 0.06518 |  |  | 851 | 0.67584 | 0.64553 | 0.029938 | 0.65259 | 0.022137 | 0.65263 | 0.030281 |  |  | 1075 | 0.79747 | 0.78516 | 0.073528 | 0.79138 | 0.028737 | 0.79149 | 0.05001 |  |  | 1075 | 0.7312 | 0.82464 | 0.080649 | 0.77415 | 0.007105 | 0.7742 | 0.0076317 |  |  | 48960 | 0.74286 | 0.86787 | 0.011614 | 0.72091 | 0.0048104 | 0.7209 | 0.0088284 |  |  | 6760 | 0.55911 | 0.70357 | 0.0090481 | 0.56533 | 0.0039042 | 0.56531 | 0.0034366
|  |  | 932 | 0.74241 | 0.72477 | 0.0088024 | 0.7491 | 0.13739 | 0.74891 | 0.065307 |  |  | 856 | 0.6768 | 0.64723 | 0.029962 | 0.65427 | 0.022147 | 0.6543 | 0.030293 |  |  | 1080 | 0.79855 | 0.78639 | 0.07337 | 0.79235 | 0.028622 | 0.79246 | 0.049804 |  |  | 1080 | 0.73288 | 0.82552 | 0.080236 | 0.77432 | 0.0070779 | 0.77437 | 0.0076128 |  |  | 49260 | 0.73838 | 0.86787 | 0.011614 | 0.72122 | 0.0048169 | 0.7212 | 0.0088347 |  |  | 7060 | 0.56346 | 0.70357 | 0.0090481 | 0.56579 | 0.0039063 | 0.56578 | 0.0034386
|  |  | 937 | 0.74509 | 0.72636 | 0.0087984 | 0.75057 | 0.13764 | 0.75038 | 0.065433 |  |  | 861 | 0.67873 | 0.64893 | 0.029986 | 0.65593 | 0.022156 | 0.65597 | 0.030304 |  |  | 1085 | 0.79639 | 0.78761 | 0.073211 | 0.79331 | 0.028508 | 0.79342 | 0.049598 |  |  | 1085 | 0.72952 | 0.82639 | 0.079824 | 0.77449 | 0.0070515 | 0.77454 | 0.0075944 |  |  | 49560 | 0.74062 | 0.86787 | 0.011614 | 0.72152 | 0.0048233 | 0.72151 | 0.0088411 |  |  | 7360 | 0.55911 | 0.70357 | 0.0090481 | 0.56626 | 0.0039086 | 0.56624 | 0.0034408
|  |  | 942 | 0.74509 | 0.72794 | 0.0087942 | 0.75202 | 0.13789 | 0.75184 | 0.065558 |  |  | 866 | 0.67969 | 0.65062 | 0.030008 | 0.65759 | 0.022165 | 0.65763 | 0.030314 |  |  | 1090 | 0.79855 | 0.78883 | 0.07305 | 0.79426 | 0.028393 | 0.79438 | 0.049392 |  |  | 1090 | 0.7312 | 0.82726 | 0.079413 | 0.77465 | 0.0070258 | 0.77471 | 0.0075765 |  |  | 49860 | 0.74286 | 0.86787 | 0.011614 | 0.72183 | 0.0048298 | 0.72181 | 0.0088475 |  |  | 7660 | 0.56128 | 0.70357 | 0.0090481 | 0.56672 | 0.0039109 | 0.5667 | 0.003443
|  |  | 947 | 0.74689 | 0.72951 | 0.0087897 | 0.75347 | 0.13814 | 0.75328 | 0.065681 |  |  | 871 | 0.68353 | 0.6523 | 0.030029 | 0.65924 | 0.022173 | 0.65927 | 0.030323 |  |  | 1095 | 0.79747 | 0.79004 | 0.072889 | 0.79521 | 0.028278 | 0.79532 | 0.049186 |  |  | 1095 | 0.73288 | 0.82811 | 0.079001 | 0.77481 | 0.0070008 | 0.77487 | 0.0075592 |  |  | 50160 | 0.74286 | 0.86787 | 0.011614 | 0.72213 | 0.0048362 | 0.72212 | 0.0088539 |  |  | 7960 | 0.55911 | 0.70357 | 0.0090481 | 0.56718 | 0.0039133 | 0.56716 | 0.0034453
|  |  | 952 | 0.74778 | 0.73107 | 0.0087849 | 0.75491 | 0.13839 | 0.75472 | 0.065804 |  |  | 876 | 0.68449 | 0.65397 | 0.03005 | 0.66088 | 0.022181 | 0.66091 | 0.030331 |  |  | 1100 | 0.79855 | 0.79123 | 0.072726 | 0.79614 | 0.028163 | 0.79626 | 0.048979 |  |  | 1100 | 0.7312 | 0.82896 | 0.078591 | 0.77497 | 0.0069764 | 0.77502 | 0.0075423 |  |  | 50460 | 0.74734 | 0.86787 | 0.011614 | 0.72244 | 0.0048427 | 0.72242 | 0.0088603 |  |  | 8260 | 0.56128 | 0.70357 | 0.0090481 | 0.56763 | 0.0039157 | 0.56762 | 0.0034477
|  |  | 957 | 0.74957 | 0.73263 | 0.00878 | 0.75633 | 0.13863 | 0.75614 | 0.065926 |  |  | 881 | 0.68641 | 0.65563 | 0.030069 | 0.66251 | 0.022188 | 0.66255 | 0.030338 |  |  | 1105 | 0.8007 | 0.79243 | 0.072562 | 0.79707 | 0.028048 | 0.79718 | 0.048773 |  |  | 1105 | 0.7312 | 0.8298 | 0.078181 | 0.77513 | 0.0069527 | 0.77518 | 0.0075259 |  |  | 50760 | 0.74286 | 0.86787 | 0.011614 | 0.72274 | 0.0048492 | 0.72273 | 0.0088667 |  |  | 8560 | 0.56128 | 0.70357 | 0.0090481 | 0.56809 | 0.0039183 | 0.56807 | 0.0034502
|  |  | 962 | 0.75137 | 0.73417 | 0.0087748 | 0.75775 | 0.13887 | 0.75756 | 0.066047 |  |  | 886 | 0.68833 | 0.65728 | 0.030088 | 0.66413 | 0.022194 | 0.66417 | 0.030344 |  |  | 1110 | 0.8007 | 0.79361 | 0.072397 | 0.79799 | 0.027933 | 0.7981 | 0.048566 |  |  | 1110 | 0.7312 | 0.83063 | 0.077771 | 0.77528 | 0.0069297 | 0.77533 | 0.00751 |  |  | 51060 | 0.74286 | 0.86787 | 0.011614 | 0.72305 | 0.0048557 | 0.72303 | 0.0088731 |  |  | 8860 | 0.56564 | 0.70357 | 0.0090481 | 0.56855 | 0.0039209 | 0.56853 | 0.0034527
|  |  | 967 | 0.75316 | 0.7357 | 0.0087693 | 0.75915 | 0.13911 | 0.75896 | 0.066167 |  |  | 891 | 0.69121 | 0.65893 | 0.030106 | 0.66574 | 0.022199 | 0.66578 | 0.030349 |  |  | 1115 | 0.79963 | 0.79478 | 0.072231 | 0.7989 | 0.027818 | 0.79901 | 0.048359 |  |  | 1115 | 0.73288 | 0.83145 | 0.077362 | 0.77543 | 0.0069072 | 0.77548 | 0.0074945 |  |  | 51360 | 0.74062 | 0.86787 | 0.011614 | 0.72335 | 0.0048622 | 0.72333 | 0.0088795 |  |  | 9160 | 0.56781 | 0.70357 | 0.0090481 | 0.56901 | 0.0039236 | 0.56899 | 0.0034553
|  |  | 972 | 0.75316 | 0.73723 | 0.0087637 | 0.76054 | 0.13935 | 0.76035 | 0.066286 |  |  | 896 | 0.69217 | 0.66057 | 0.030123 | 0.66735 | 0.022204 | 0.66738 | 0.030353 |  |  | 1120 | 0.8007 | 0.79595 | 0.072064 | 0.7998 | 0.027703 | 0.79992 | 0.048152 |  |  | 1120 | 0.73288 | 0.83227 | 0.076954 | 0.77558 | 0.0068854 | 0.77563 | 0.0074795 |  |  | 51660 | 0.7451 | 0.86787 | 0.011614 | 0.72365 | 0.0048687 | 0.72364 | 0.0088859 |  |  | 9460 | 0.56999 | 0.70357 | 0.0090481 | 0.56946 | 0.0039264 | 0.56944 | 0.003458
|  |  | 977 | 0.75495 | 0.73875 | 0.0087578 | 0.76192 | 0.13959 | 0.76173 | 0.066404 |  |  | 901 | 0.69313 | 0.6622 | 0.030139 | 0.66894 | 0.022208 | 0.66898 | 0.030357 |  |  | 1125 | 0.80286 | 0.79711 | 0.071896 | 0.8007 | 0.027588 | 0.80081 | 0.047946 |  |  | 1125 | 0.7312 | 0.83307 | 0.076546 | 0.77572 | 0.0068642 | 0.77577 | 0.0074649 |  |  | 51960 | 0.7451 | 0.86787 | 0.011614 | 0.72395 | 0.0048752 | 0.72394 | 0.0088924 |  |  | 9760 | 0.57216 | 0.70357 | 0.0090481 | 0.56992 | 0.0039292 | 0.5699 | 0.0034608
|  |  | 982 | 0.75674 | 0.74026 | 0.0087517 | 0.76329 | 0.13982 | 0.7631 | 0.066521 |  |  | 906 | 0.69409 | 0.66382 | 0.030154 | 0.67053 | 0.022212 | 0.67057 | 0.030359 |  |  | 1130 | 0.80178 | 0.79826 | 0.071727 | 0.80159 | 0.027473 | 0.8017 | 0.047739 |  |  | 1130 | 0.73288 | 0.83387 | 0.076139 | 0.77586 | 0.0068435 | 0.77591 | 0.0074507 |  |  | 52260 | 0.7451 | 0.86787 | 0.011614 | 0.72426 | 0.0048817 | 0.72424 | 0.0088989 |  |  | 10060 | 0.57216 | 0.70357 | 0.0090481 | 0.57037 | 0.0039321 | 0.57035 | 0.0034636
|  |  | 987 | 0.75764 | 0.74176 | 0.0087453 | 0.76465 | 0.14006 | 0.76446 | 0.066638 |  |  | 911 | 0.69697 | 0.66543 | 0.030168 | 0.6721 | 0.022215 | 0.67214 | 0.030361 |  |  | 1135 | 0.8061 | 0.7994 | 0.071557 | 0.80247 | 0.027358 | 0.80258 | 0.047532 |  |  | 1135 | 0.7312 | 0.83466 | 0.075732 | 0.776 | 0.0068235 | 0.77605 | 0.007437 |  |  | 52560 | 0.7451 | 0.86787 | 0.011614 | 0.72456 | 0.0048882 | 0.72454 | 0.0089053 |  |  | 10360 | 0.56999 | 0.70357 | 0.0090481 | 0.57082 | 0.0039351 | 0.57081 | 0.0034665
|  |  | 992 | 0.75943 | 0.74325 | 0.0087388 | 0.766 | 0.14029 | 0.76581 | 0.066753 |  |  | 916 | 0.6989 | 0.66704 | 0.030181 | 0.67367 | 0.022217 | 0.67371 | 0.030362 |  |  | 1140 | 0.80394 | 0.80054 | 0.071386 | 0.80334 | 0.027243 | 0.80345 | 0.047325 |  |  | 1140 | 0.73288 | 0.83544 | 0.075327 | 0.77614 | 0.006804 | 0.77618 | 0.0074236 |  |  | 52860 | 0.74062 | 0.86787 | 0.011614 | 0.72486 | 0.0048947 | 0.72485 | 0.0089118 |  |  | 10660 | 0.56999 | 0.70357 | 0.0090481 | 0.57128 | 0.0039382 | 0.57126 | 0.0034694
|  |  | 997 | 0.76033 | 0.74473 | 0.008732 | 0.76734 | 0.14052 | 0.76715 | 0.066868 |  |  | 921 | 0.69986 | 0.66864 | 0.030194 | 0.67523 | 0.022218 | 0.67528 | 0.030361 |  |  | 1145 | 0.8061 | 0.80166 | 0.071214 | 0.80421 | 0.027128 | 0.80432 | 0.047118 |  |  | 1145 | 0.7312 | 0.83622 | 0.074922 | 0.77627 | 0.006785 | 0.77632 | 0.0074107 |  |  | 53160 | 0.74062 | 0.86787 | 0.011614 | 0.72516 | 0.0049013 | 0.72515 | 0.0089183 |  |  | 10960 | 0.57216 | 0.70357 | 0.0090481 | 0.57173 | 0.0039413 | 0.57171 | 0.0034725
|  |  | 1002 | 0.76212 | 0.7462 | 0.008725 | 0.76867 | 0.14074 | 0.76848 | 0.066981 |  |  | 926 | 0.70178 | 0.67022 | 0.030205 | 0.67679 | 0.022219 | 0.67683 | 0.03036 |  |  | 1150 | 0.80502 | 0.80278 | 0.071041 | 0.80506 | 0.027013 | 0.80517 | 0.046911 |  |  | 1150 | 0.73456 | 0.83699 | 0.074518 | 0.7764 | 0.0067666 | 0.77645 | 0.0073981 |  |  | 53460 | 0.7451 | 0.86787 | 0.011614 | 0.72546 | 0.0049078 | 0.72545 | 0.0089248 |  |  | 11260 | 0.57434 | 0.70357 | 0.0090481 | 0.57218 | 0.0039445 | 0.57216 | 0.0034756
|  |  | 1007 | 0.76391 | 0.74767 | 0.0087178 | 0.76999 | 0.14097 | 0.7698 | 0.067094 |  |  | 931 | 0.70178 | 0.67181 | 0.030216 | 0.67833 | 0.02222 | 0.67837 | 0.030358 |  |  | 1155 | 0.8061 | 0.8039 | 0.070867 | 0.80591 | 0.026898 | 0.80602 | 0.046704 |  |  | 1155 | 0.7312 | 0.83775 | 0.074115 | 0.77653 | 0.0067486 | 0.77657 | 0.0073859 |  |  | 53760 | 0.74957 | 0.86787 | 0.011614 | 0.72576 | 0.0049144 | 0.72575 | 0.0089313 |  |  | 11560 | 0.56999 | 0.70357 | 0.0090481 | 0.57263 | 0.0039478 | 0.57261 | 0.0034787
|  |  | 1012 | 0.7648 | 0.74913 | 0.0087105 | 0.7713 | 0.14119 | 0.77111 | 0.067206 |  |  | 936 | 0.70562 | 0.67338 | 0.030226 | 0.67986 | 0.022219 | 0.67991 | 0.030356 |  |  | 1160 | 0.8061 | 0.805 | 0.070692 | 0.80675 | 0.026783 | 0.80687 | 0.046498 |  |  | 1160 | 0.73456 | 0.8385 | 0.073712 | 0.77666 | 0.0067312 | 0.7767 | 0.007374 |  |  | 54060 | 0.74734 | 0.86787 | 0.011614 | 0.72607 | 0.0049209 | 0.72605 | 0.0089378 |  |  | 11860 | 0.57216 | 0.70357 | 0.0090481 | 0.57308 | 0.0039511 | 0.57306 | 0.0034819
|  |  | 1017 | 0.7657 | 0.75057 | 0.0087029 | 0.7726 | 0.14142 | 0.77241 | 0.067317 |  |  | 941 | 0.70562 | 0.67494 | 0.030235 | 0.68139 | 0.022219 | 0.68143 | 0.030352 |  |  | 1165 | 0.80718 | 0.8061 | 0.070516 | 0.80759 | 0.026668 | 0.8077 | 0.046291 |  |  | 1165 | 0.73456 | 0.83925 | 0.073311 | 0.77678 | 0.0067143 | 0.77682 | 0.0073625 |  |  | 54360 | 0.74734 | 0.86787 | 0.011614 | 0.72637 | 0.0049275 | 0.72635 | 0.0089444 |  |  | 12160 | 0.57216 | 0.70357 | 0.0090481 | 0.57353 | 0.0039545 | 0.57351 | 0.0034852
|  |  | 1022 | 0.76839 | 0.75201 | 0.0086951 | 0.77388 | 0.14164 | 0.7737 | 0.067428 |  |  | 946 | 0.7085 | 0.6765 | 0.030243 | 0.68291 | 0.022217 | 0.68295 | 0.030347 |  |  | 1170 | 0.80718 | 0.80719 | 0.07034 | 0.80842 | 0.026554 | 0.80853 | 0.046084 |  |  | 1170 | 0.73625 | 0.83999 | 0.07291 | 0.77691 | 0.0066979 | 0.77694 | 0.0073514 |  |  | 54660 | 0.7451 | 0.86787 | 0.011614 | 0.72666 | 0.004934 | 0.72665 | 0.0089509 |  |  | 12460 | 0.57434 | 0.70357 | 0.0090481 | 0.57398 | 0.003958 | 0.57396 | 0.0034886
|  |  | 1027 | 0.76839 | 0.75345 | 0.0086871 | 0.77516 | 0.14186 | 0.77498 | 0.067537 |  |  | 951 | 0.7085 | 0.67805 | 0.030251 | 0.68442 | 0.022215 | 0.68446 | 0.030342 |  |  | 1175 | 0.80826 | 0.80827 | 0.070162 | 0.80924 | 0.026439 | 0.80935 | 0.045878 |  |  | 1175 | 0.73456 | 0.84072 | 0.07251 | 0.77703 | 0.0066819 | 0.77706 | 0.0073406 |  |  | 54960 | 0.75405 | 0.86787 | 0.011614 | 0.72696 | 0.0049406 | 0.72695 | 0.0089574 |  |  | 12760 | 0.58086 | 0.70357 | 0.0090481 | 0.57442 | 0.0039615 | 0.57441 | 0.003492
|  |  | 1032 | 0.77018 | 0.75487 | 0.0086789 | 0.77643 | 0.14207 | 0.77624 | 0.067646 |  |  | 956 | 0.71138 | 0.67959 | 0.030257 | 0.68592 | 0.022212 | 0.68597 | 0.030336 |  |  | 1180 | 0.80718 | 0.80934 | 0.069984 | 0.81005 | 0.026324 | 0.81016 | 0.045671 |  |  | 1180 | 0.73456 | 0.84144 | 0.072111 | 0.77714 | 0.0066664 | 0.77718 | 0.0073301 |  |  | 55260 | 0.7451 | 0.86787 | 0.011614 | 0.72726 | 0.0049472 | 0.72725 | 0.008964 |  |  | 13060 | 0.57869 | 0.70357 | 0.0090481 | 0.57487 | 0.0039651 | 0.57485 | 0.0034955
|  |  | 1037 | 0.77018 | 0.75628 | 0.0086705 | 0.77769 | 0.14229 | 0.7775 | 0.067753 |  |  | 961 | 0.7133 | 0.68113 | 0.030263 | 0.68741 | 0.022209 | 0.68746 | 0.030329 |  |  | 1185 | 0.80826 | 0.81041 | 0.069805 | 0.81086 | 0.02621 | 0.81097 | 0.045465 |  |  | 1185 | 0.73625 | 0.84216 | 0.071713 | 0.77726 | 0.0066513 | 0.77729 | 0.0073199 |  |  | 55560 | 0.74734 | 0.86787 | 0.011614 | 0.72756 | 0.0049538 | 0.72755 | 0.0089706 |  |  | 13360 | 0.58086 | 0.70357 | 0.0090481 | 0.57532 | 0.0039688 | 0.5753 | 0.003499
|  |  | 1042 | 0.77197 | 0.75769 | 0.0086619 | 0.77894 | 0.1425 | 0.77876 | 0.06786 |  |  | 966 | 0.71522 | 0.68265 | 0.030268 | 0.6889 | 0.022205 | 0.68895 | 0.030321 |  |  | 1190 | 0.81149 | 0.81147 | 0.069626 | 0.81166 | 0.026095 | 0.81177 | 0.045259 |  |  | 1190 | 0.73456 | 0.84287 | 0.071316 | 0.77737 | 0.0066367 | 0.77741 | 0.0073101 |  |  | 55860 | 0.74957 | 0.86787 | 0.011614 | 0.72786 | 0.0049604 | 0.72785 | 0.0089771 |  |  | 13660 | 0.57651 | 0.70357 | 0.0090481 | 0.57576 | 0.0039725 | 0.57575 | 0.0035026
|  |  | 1047 | 0.77376 | 0.75909 | 0.0086531 | 0.78018 | 0.14271 | 0.78 | 0.067967 |  |  | 971 | 0.71426 | 0.68417 | 0.030272 | 0.69038 | 0.022201 | 0.69042 | 0.030313 |  |  | 1195 | 0.80718 | 0.81253 | 0.069445 | 0.81245 | 0.025981 | 0.81256 | 0.045053 |  |  | 1195 | 0.73793 | 0.84357 | 0.07092 | 0.77748 | 0.0066225 | 0.77752 | 0.0073005 |  |  | 56160 | 0.7451 | 0.86787 | 0.011614 | 0.72816 | 0.0049669 | 0.72814 | 0.0089837 |  |  | 13960 | 0.57869 | 0.70357 | 0.0090481 | 0.57621 | 0.0039763 | 0.57619 | 0.0035062
|  |  | 1052 | 0.77466 | 0.76048 | 0.0086442 | 0.78141 | 0.14293 | 0.78123 | 0.068072 |  |  | 976 | 0.7181 | 0.68568 | 0.030276 | 0.69185 | 0.022196 | 0.69189 | 0.030304 |  |  | 1200 | 0.81149 | 0.81357 | 0.069264 | 0.81324 | 0.025867 | 0.81334 | 0.044847 |  |  | 1200 | 0.73793 | 0.84427 | 0.070525 | 0.77759 | 0.0066087 | 0.77762 | 0.0072913 |  |  | 56460 | 0.74957 | 0.86787 | 0.011614 | 0.72846 | 0.0049735 | 0.72844 | 0.0089903 |  |  | 14260 | 0.58086 | 0.70357 | 0.0090481 | 0.57665 | 0.0039801 | 0.57663 | 0.0035099
|  |  | 1057 | 0.77735 | 0.76186 | 0.008635 | 0.78264 | 0.14314 | 0.78245 | 0.068177 |  |  | 981 | 0.71906 | 0.68719 | 0.030279 | 0.69331 | 0.022191 | 0.69336 | 0.030294 |  |  | 1205 | 0.80934 | 0.81461 | 0.069082 | 0.81401 | 0.025752 | 0.81412 | 0.044642 |  |  | 1205 | 0.73456 | 0.84496 | 0.070131 | 0.7777 | 0.0065954 | 0.77773 | 0.0072823 |  |  | 56760 | 0.74957 | 0.86787 | 0.011614 | 0.72875 | 0.0049801 | 0.72874 | 0.0089969 |  |  | 14560 | 0.57869 | 0.70357 | 0.0090481 | 0.57709 | 0.003984 | 0.57708 | 0.0035137
|  |  | 1062 | 0.77735 | 0.76324 | 0.0086257 | 0.78385 | 0.14334 | 0.78366 | 0.068281 |  |  | 986 | 0.72003 | 0.68868 | 0.03028 | 0.69476 | 0.022185 | 0.69481 | 0.030283 |  |  | 1210 | 0.81042 | 0.81564 | 0.068899 | 0.81479 | 0.025638 | 0.81489 | 0.044436 |  |  | 1210 | 0.7312 | 0.84564 | 0.069738 | 0.7778 | 0.0065824 | 0.77784 | 0.0072736 |  |  | 57060 | 0.75181 | 0.86787 | 0.011614 | 0.72905 | 0.0049867 | 0.72904 | 0.0090035 |  |  | 14860 | 0.58086 | 0.70357 | 0.0090481 | 0.57753 | 0.0039879 | 0.57752 | 0.0035175
|  |  | 1067 | 0.77824 | 0.7646 | 0.0086162 | 0.78505 | 0.14355 | 0.78487 | 0.068384 |  |  | 991 | 0.72195 | 0.69017 | 0.030282 | 0.69621 | 0.022178 | 0.69626 | 0.030271 |  |  | 1215 | 0.81042 | 0.81667 | 0.068716 | 0.81555 | 0.025525 | 0.81566 | 0.044231 |  |  | 1215 | 0.73625 | 0.84632 | 0.069346 | 0.77791 | 0.0065698 | 0.77794 | 0.0072651 |  |  | 57360 | 0.74957 | 0.86787 | 0.011614 | 0.72935 | 0.0049933 | 0.72933 | 0.0090101 |  |  | 15160 | 0.58739 | 0.70357 | 0.0090481 | 0.57798 | 0.0039919 | 0.57796 | 0.0035214
|  |  | 1072 | 0.77914 | 0.76596 | 0.0086065 | 0.78625 | 0.14375 | 0.78606 | 0.068486 |  |  | 996 | 0.72387 | 0.69165 | 0.030282 | 0.69764 | 0.022171 | 0.69769 | 0.030259 |  |  | 1220 | 0.81257 | 0.81769 | 0.068532 | 0.81631 | 0.025411 | 0.81642 | 0.044026 |  |  | 1220 | 0.73625 | 0.84698 | 0.068955 | 0.77801 | 0.0065575 | 0.77804 | 0.007257 |  |  | 57660 | 0.74734 | 0.86787 | 0.011614 | 0.72964 | 0.005 | 0.72963 | 0.0090167 |  |  | 15460 | 0.58739 | 0.70357 | 0.0090481 | 0.57842 | 0.003996 | 0.5784 | 0.0035253
|  |  | 1077 | 0.78093 | 0.76731 | 0.0085967 | 0.78743 | 0.14396 | 0.78725 | 0.068588 |  |  | 1001 | 0.72483 | 0.69313 | 0.030282 | 0.69907 | 0.022163 | 0.69913 | 0.030246 |  |  | 1225 | 0.81149 | 0.8187 | 0.068347 | 0.81706 | 0.025297 | 0.81717 | 0.043822 |  |  | 1225 | 0.74129 | 0.84765 | 0.068566 | 0.77811 | 0.0065457 | 0.77814 | 0.007249 |  |  | 57960 | 0.74957 | 0.86787 | 0.011614 | 0.72994 | 0.0050066 | 0.72993 | 0.0090234 |  |  | 15760 | 0.57869 | 0.70357 | 0.0090481 | 0.57886 | 0.0040001 | 0.57884 | 0.0035293
|  |  | 1082 | 0.78272 | 0.76866 | 0.0085866 | 0.78861 | 0.14416 | 0.78843 | 0.068688 |  |  | 1006 | 0.72675 | 0.69459 | 0.030281 | 0.7005 | 0.022155 | 0.70055 | 0.030232 |  |  | 1230 | 0.81257 | 0.8197 | 0.068162 | 0.81781 | 0.025184 | 0.81791 | 0.043617 |  |  | 1230 | 0.73625 | 0.8483 | 0.068177 | 0.7782 | 0.0065342 | 0.77823 | 0.0072413 |  |  | 58260 | 0.74734 | 0.86787 | 0.011614 | 0.73023 | 0.0050132 | 0.73022 | 0.00903 |  |  | 16060 | 0.58521 | 0.70357 | 0.0090481 | 0.5793 | 0.0040043 | 0.57928 | 0.0035333
|  |  | 1087 | 0.78362 | 0.76999 | 0.0085764 | 0.78978 | 0.14436 | 0.78959 | 0.068789 |  |  | 1011 | 0.72771 | 0.69605 | 0.030279 | 0.70191 | 0.022147 | 0.70196 | 0.030217 |  |  | 1235 | 0.81581 | 0.8207 | 0.067976 | 0.81854 | 0.025071 | 0.81865 | 0.043413 |  |  | 1235 | 0.73793 | 0.84895 | 0.067789 | 0.7783 | 0.006523 | 0.77833 | 0.0072339 |  |  | 58560 | 0.75181 | 0.86787 | 0.011614 | 0.73053 | 0.0050198 | 0.73052 | 0.0090366 |  |  | 16360 | 0.58521 | 0.70357 | 0.0090481 | 0.57973 | 0.0040085 | 0.57972 | 0.0035374
|  |  | 1092 | 0.78452 | 0.77132 | 0.0085661 | 0.79094 | 0.14456 | 0.79075 | 0.068888 |  |  | 1016 | 0.72867 | 0.6975 | 0.030276 | 0.70332 | 0.022138 | 0.70337 | 0.030202 |  |  | 1240 | 0.81365 | 0.82169 | 0.067789 | 0.81928 | 0.024957 | 0.81938 | 0.043209 |  |  | 1240 | 0.73625 | 0.8496 | 0.067403 | 0.77839 | 0.0065122 | 0.77842 | 0.0072267 |  |  | 58860 | 0.75181 | 0.86787 | 0.011614 | 0.73083 | 0.0050264 | 0.73081 | 0.0090433 |  |  | 16660 | 0.58739 | 0.70357 | 0.0090481 | 0.58017 | 0.0040128 | 0.58016 | 0.0035416
|  |  | 1097 | 0.7872 | 0.77264 | 0.0085556 | 0.79209 | 0.14475 | 0.79191 | 0.068987 |  |  | 1021 | 0.73059 | 0.69895 | 0.030273 | 0.70472 | 0.022128 | 0.70477 | 0.030186 |  |  | 1245 | 0.81257 | 0.82268 | 0.067602 | 0.82 | 0.024845 | 0.82011 | 0.043005 |  |  | 1245 | 0.73793 | 0.85024 | 0.067017 | 0.77849 | 0.0065017 | 0.77851 | 0.0072197 |  |  | 59160 | 0.75629 | 0.86787 | 0.011614 | 0.73112 | 0.005033 | 0.73111 | 0.0090499 |  |  | 16960 | 0.58739 | 0.70357 | 0.0090481 | 0.58061 | 0.0040171 | 0.58059 | 0.0035458
|  |  | 1102 | 0.789 | 0.77395 | 0.0085449 | 0.79323 | 0.14495 | 0.79305 | 0.069084 |  |  | 1026 | 0.73155 | 0.70039 | 0.030269 | 0.70611 | 0.022118 | 0.70616 | 0.030169 |  |  | 1250 | 0.81581 | 0.82365 | 0.067415 | 0.82072 | 0.024732 | 0.82083 | 0.042802 |  |  | 1250 | 0.73456 | 0.85087 | 0.066633 | 0.77858 | 0.0064915 | 0.7786 | 0.007213 |  |  | 59460 | 0.75405 | 0.86787 | 0.011614 | 0.73141 | 0.0050397 | 0.7314 | 0.0090566 |  |  | 17260 | 0.58739 | 0.70357 | 0.0090481 | 0.58104 | 0.0040215 | 0.58103 | 0.00355
|  |  | 1107 | 0.7881 | 0.77526 | 0.008534 | 0.79437 | 0.14515 | 0.79418 | 0.069182 |  |  | 1031 | 0.73443 | 0.70182 | 0.030264 | 0.70749 | 0.022107 | 0.70755 | 0.030152 |  |  | 1255 | 0.81473 | 0.82462 | 0.067226 | 0.82144 | 0.024619 | 0.82154 | 0.042599 |  |  | 1255 | 0.73456 | 0.85149 | 0.06625 | 0.77867 | 0.0064816 | 0.77869 | 0.0072064 |  |  | 59760 | 0.7451 | 0.86787 | 0.011614 | 0.73171 | 0.0050463 | 0.73169 | 0.0090632 |  |  | 17560 | 0.58957 | 0.70357 | 0.0090481 | 0.58148 | 0.0040259 | 0.58147 | 0.0035543
|  |  | 1112 | 0.789 | 0.77655 | 0.008523 | 0.79549 | 0.14534 | 0.79531 | 0.069278 |  |  | 1036 | 0.73539 | 0.70324 | 0.030259 | 0.70887 | 0.022096 | 0.70892 | 0.030134 |  |  | 1260 | 0.81581 | 0.82559 | 0.067038 | 0.82214 | 0.024507 | 0.82225 | 0.042396 |  |  | 1260 | 0.73456 | 0.85211 | 0.065868 | 0.77875 | 0.006472 | 0.77878 | 0.0072001 |  |  | 60060 | 0.75405 | 0.86787 | 0.011614 | 0.732 | 0.0050529 | 0.73199 | 0.0090699 |  |  | 17860 | 0.58739 | 0.70357 | 0.0090481 | 0.58192 | 0.0040304 | 0.5819 | 0.0035586
|  |  | 1117 | 0.79079 | 0.77784 | 0.0085118 | 0.79661 | 0.14553 | 0.79643 | 0.069374 |  |  | 1041 | 0.73731 | 0.70465 | 0.030253 | 0.71024 | 0.022084 | 0.71029 | 0.030115 |  |  | 1265 | 0.81689 | 0.82655 | 0.066848 | 0.82284 | 0.024395 | 0.82295 | 0.042194 |  |  | 1265 | 0.73793 | 0.85272 | 0.065488 | 0.77884 | 0.0064627 | 0.77886 | 0.0071939 |  |  | 60360 | 0.75405 | 0.86787 | 0.011614 | 0.73229 | 0.0050596 | 0.73228 | 0.0090766 |  |  | 18160 | 0.58521 | 0.70357 | 0.0090481 | 0.58235 | 0.0040349 | 0.58233 | 0.003563
|  |  | 1122 | 0.79079 | 0.77913 | 0.0085005 | 0.79772 | 0.14572 | 0.79754 | 0.069469 |  |  | 1046 | 0.73827 | 0.70606 | 0.030246 | 0.7116 | 0.022072 | 0.71165 | 0.030096 |  |  | 1270 | 0.81689 | 0.8275 | 0.066659 | 0.82354 | 0.024283 | 0.82364 | 0.041992 |  |  | 1270 | 0.73793 | 0.85333 | 0.065108 | 0.77892 | 0.0064537 | 0.77895 | 0.007188 |  |  | 60660 | 0.75853 | 0.86787 | 0.011614 | 0.73259 | 0.0050662 | 0.73257 | 0.0090832 |  |  | 18460 | 0.59392 | 0.70357 | 0.0090481 | 0.58278 | 0.0040395 | 0.58277 | 0.0035674
|  |  | 1127 | 0.79168 | 0.7804 | 0.008489 | 0.79882 | 0.14591 | 0.79864 | 0.069563 |  |  | 1051 | 0.74019 | 0.70747 | 0.030239 | 0.71295 | 0.02206 | 0.71301 | 0.030076 |  |  | 1275 | 0.81905 | 0.82844 | 0.066468 | 0.82423 | 0.024171 | 0.82433 | 0.04179 |  |  | 1275 | 0.73625 | 0.85393 | 0.06473 | 0.77901 | 0.006445 | 0.77903 | 0.0071823 |  |  | 60960 | 0.75181 | 0.86787 | 0.011614 | 0.73288 | 0.0050728 | 0.73287 | 0.0090899 |  |  | 18760 | 0.59174 | 0.70357 | 0.0090481 | 0.58322 | 0.0040441 | 0.5832 | 0.0035719
|  |  | 1132 | 0.79437 | 0.78167 | 0.0084774 | 0.79991 | 0.1461 | 0.79973 | 0.069657 |  |  | 1056 | 0.74019 | 0.70886 | 0.030231 | 0.7143 | 0.022047 | 0.71436 | 0.030055 |  |  | 1280 | 0.81689 | 0.82938 | 0.066278 | 0.82491 | 0.024059 | 0.82501 | 0.041589 |  |  | 1280 | 0.73961 | 0.85453 | 0.064353 | 0.77909 | 0.0064366 | 0.77911 | 0.0071767 |  |  | 61260 | 0.75181 | 0.86787 | 0.011614 | 0.73317 | 0.0050795 | 0.73316 | 0.0090966 |  |  | 19060 | 0.59174 | 0.70357 | 0.0090481 | 0.58365 | 0.0040488 | 0.58363 | 0.0035764
|  |  | 1137 | 0.79616 | 0.78293 | 0.0084656 | 0.801 | 0.14628 | 0.80082 | 0.06975 |  |  | 1061 | 0.74116 | 0.71025 | 0.030222 | 0.71564 | 0.022033 | 0.71569 | 0.030034 |  |  | 1285 | 0.81797 | 0.83031 | 0.066086 | 0.82559 | 0.023948 | 0.82569 | 0.041388 |  |  | 1285 | 0.73793 | 0.85512 | 0.063978 | 0.77917 | 0.0064284 | 0.77919 | 0.0071713 |  |  | 61560 | 0.75853 | 0.86787 | 0.011614 | 0.73346 | 0.0050861 | 0.73345 | 0.0091033 |  |  | 19360 | 0.59392 | 0.70357 | 0.0090481 | 0.58408 | 0.0040535 | 0.58406 | 0.003581
|  |  | 1142 | 0.79616 | 0.78418 | 0.0084537 | 0.80207 | 0.14647 | 0.80189 | 0.069842 |  |  | 1066 | 0.74404 | 0.71163 | 0.030212 | 0.71697 | 0.022019 | 0.71703 | 0.030012 |  |  | 1290 | 0.81797 | 0.83124 | 0.065895 | 0.82626 | 0.023837 | 0.82636 | 0.041187 |  |  | 1290 | 0.74129 | 0.8557 | 0.063603 | 0.77925 | 0.0064204 | 0.77927 | 0.0071661 |  |  | 61860 | 0.75405 | 0.86787 | 0.011614 | 0.73376 | 0.0050927 | 0.73374 | 0.00911 |  |  | 19660 | 0.58304 | 0.70357 | 0.0090481 | 0.58451 | 0.0040583 | 0.58449 | 0.0035856
|  |  | 1147 | 0.79885 | 0.78543 | 0.0084416 | 0.80314 | 0.14665 | 0.80296 | 0.069934 |  |  | 1071 | 0.74404 | 0.713 | 0.030202 | 0.71829 | 0.022005 | 0.71835 | 0.029989 |  |  | 1295 | 0.81905 | 0.83216 | 0.065703 | 0.82692 | 0.023726 | 0.82703 | 0.040987 |  |  | 1295 | 0.73456 | 0.85628 | 0.06323 | 0.77932 | 0.0064127 | 0.77934 | 0.007161 |  |  | 62160 | 0.75181 | 0.86787 | 0.011614 | 0.73405 | 0.0050994 | 0.73403 | 0.0091167 |  |  | 19960 | 0.59392 | 0.70357 | 0.0090481 | 0.58494 | 0.0040631 | 0.58492 | 0.0035902
|  |  | 1152 | 0.79975 | 0.78666 | 0.0084294 | 0.8042 | 0.14683 | 0.80403 | 0.070025 |  |  | 1076 | 0.74692 | 0.71437 | 0.030192 | 0.71961 | 0.02199 | 0.71967 | 0.029966 |  |  | 1300 | 0.81905 | 0.83307 | 0.06551 | 0.82758 | 0.023616 | 0.82769 | 0.040787 |  |  | 1300 | 0.73793 | 0.85685 | 0.062858 | 0.7794 | 0.0064053 | 0.77942 | 0.0071562 |  |  | 62460 | 0.75181 | 0.86787 | 0.011614 | 0.73434 | 0.005106 | 0.73433 | 0.0091234 |  |  | 20260 | 0.59174 | 0.70357 | 0.0090481 | 0.58537 | 0.0040679 | 0.58535 | 0.0035949
|  |  | 1157 | 0.79975 | 0.7879 | 0.0084171 | 0.80526 | 0.14701 | 0.80508 | 0.070116 |  |  | 1081 | 0.74788 | 0.71573 | 0.03018 | 0.72092 | 0.021975 | 0.72098 | 0.029942 |  |  | 1305 | 0.82013 | 0.83398 | 0.065317 | 0.82824 | 0.023505 | 0.82834 | 0.040587 |  |  | 1305 | 0.73625 | 0.85742 | 0.062487 | 0.77947 | 0.0063981 | 0.77949 | 0.0071514 |  |  | 62760 | 0.75405 | 0.86787 | 0.011614 | 0.73463 | 0.0051127 | 0.73462 | 0.0091301 |  |  | 20560 | 0.60262 | 0.70357 | 0.0090481 | 0.5858 | 0.0040728 | 0.58578 | 0.0035996
|  |  | 1162 | 0.80064 | 0.78912 | 0.0084046 | 0.8063 | 0.14719 | 0.80613 | 0.070205 |  |  | 1086 | 0.7498 | 0.71708 | 0.030168 | 0.72223 | 0.021959 | 0.72229 | 0.029917 |  |  | 1310 | 0.81905 | 0.83488 | 0.065124 | 0.82888 | 0.023395 | 0.82899 | 0.040388 |  |  | 1310 | 0.74129 | 0.85798 | 0.062118 | 0.77955 | 0.0063911 | 0.77956 | 0.0071469 |  |  | 63060 | 0.75629 | 0.86787 | 0.011614 | 0.73492 | 0.0051193 | 0.73491 | 0.0091368 |  |  | 20860 | 0.59174 | 0.70357 | 0.0090481 | 0.58622 | 0.0040777 | 0.58621 | 0.0036044
|  |  | 1167 | 0.80154 | 0.79034 | 0.008392 | 0.80734 | 0.14737 | 0.80717 | 0.070294 |  |  | 1091 | 0.74884 | 0.71843 | 0.030156 | 0.72352 | 0.021943 | 0.72358 | 0.029892 |  |  | 1315 | 0.82013 | 0.83577 | 0.06493 | 0.82953 | 0.023285 | 0.82963 | 0.04019 |  |  | 1315 | 0.74129 | 0.85854 | 0.06175 | 0.77962 | 0.0063843 | 0.77963 | 0.0071424 |  |  | 63360 | 0.74957 | 0.86787 | 0.011614 | 0.73521 | 0.0051259 | 0.7352 | 0.0091435 |  |  | 21160 | 0.59392 | 0.70357 | 0.0090481 | 0.58665 | 0.0040827 | 0.58664 | 0.0036092
|  |  | 1172 | 0.80244 | 0.79155 | 0.0083792 | 0.80837 | 0.14755 | 0.8082 | 0.070383 |  |  | 1096 | 0.75172 | 0.71977 | 0.030143 | 0.72481 | 0.021926 | 0.72487 | 0.029866 |  |  | 1320 | 0.81905 | 0.83666 | 0.064736 | 0.83016 | 0.023176 | 0.83026 | 0.039991 |  |  | 1320 | 0.73961 | 0.85909 | 0.061384 | 0.77969 | 0.0063777 | 0.7797 | 0.0071382 |  |  | 63660 | 0.75181 | 0.86787 | 0.011614 | 0.7355 | 0.0051326 | 0.73549 | 0.0091503 |  |  | 21460 | 0.60479 | 0.70357 | 0.0090481 | 0.58708 | 0.0040877 | 0.58706 | 0.0036141
|  |  | 1177 | 0.80512 | 0.79275 | 0.0083663 | 0.8094 | 0.14772 | 0.80922 | 0.070471 |  |  | 1101 | 0.75172 | 0.7211 | 0.030129 | 0.72609 | 0.021909 | 0.72615 | 0.02984 |  |  | 1325 | 0.82013 | 0.83755 | 0.064542 | 0.83079 | 0.023066 | 0.8309 | 0.039794 |  |  | 1325 | 0.73456 | 0.85963 | 0.061018 | 0.77976 | 0.0063714 | 0.77977 | 0.007134 |  |  | 63960 | 0.75629 | 0.86787 | 0.011614 | 0.73579 | 0.0051392 | 0.73578 | 0.009157 |  |  | 21760 | 0.60697 | 0.70357 | 0.0090481 | 0.5875 | 0.0040927 | 0.58749 | 0.0036189
|  |  | 1182 | 0.80602 | 0.79394 | 0.0083533 | 0.81041 | 0.1479 | 0.81024 | 0.070558 |  |  | 1106 | 0.75268 | 0.72243 | 0.030114 | 0.72737 | 0.021892 | 0.72743 | 0.029813 |  |  | 1330 | 0.82228 | 0.83842 | 0.064347 | 0.83142 | 0.022957 | 0.83152 | 0.039596 |  |  | 1330 | 0.73961 | 0.86017 | 0.060654 | 0.77983 | 0.0063652 | 0.77984 | 0.00713 |  |  | 64260 | 0.75629 | 0.86787 | 0.011614 | 0.73608 | 0.0051459 | 0.73606 | 0.0091637 |  |  | 22060 | 0.60044 | 0.70357 | 0.0090481 | 0.58793 | 0.0040978 | 0.58791 | 0.0036239
|  |  | 1187 | 0.80602 | 0.79513 | 0.0083401 | 0.81142 | 0.14807 | 0.81125 | 0.070644 |  |  | 1111 | 0.75652 | 0.72375 | 0.030099 | 0.72864 | 0.021874 | 0.7287 | 0.029786 |  |  | 1335 | 0.82228 | 0.83929 | 0.064153 | 0.83204 | 0.022848 | 0.83214 | 0.039399 |  |  | 1335 | 0.73961 | 0.86071 | 0.060292 | 0.77989 | 0.0063593 | 0.77991 | 0.0071262 |  |  | 64560 | 0.76076 | 0.86787 | 0.011614 | 0.73637 | 0.0051525 | 0.73635 | 0.0091704 |  |  | 22360 | 0.59609 | 0.70357 | 0.0090481 | 0.58835 | 0.004103 | 0.58834 | 0.0036288
|  |  | 1192 | 0.80781 | 0.79632 | 0.0083269 | 0.81242 | 0.14824 | 0.81225 | 0.07073 |  |  | 1116 | 0.75748 | 0.72506 | 0.030084 | 0.7299 | 0.021856 | 0.72996 | 0.029758 |  |  | 1340 | 0.82121 | 0.84016 | 0.063957 | 0.83265 | 0.02274 | 0.83275 | 0.039203 |  |  | 1340 | 0.73961 | 0.86124 | 0.059931 | 0.77996 | 0.0063535 | 0.77997 | 0.0071224 |  |  | 64860 | 0.75405 | 0.86787 | 0.011614 | 0.73665 | 0.0051592 | 0.73664 | 0.0091772 |  |  | 22660 | 0.60044 | 0.70357 | 0.0090481 | 0.58877 | 0.0041081 | 0.58876 | 0.0036338
|  |  | 1197 | 0.80871 | 0.79749 | 0.0083135 | 0.81342 | 0.14841 | 0.81324 | 0.070816 |  |  | 1121 | 0.75844 | 0.72637 | 0.030067 | 0.73115 | 0.021837 | 0.73121 | 0.029729 |  |  | 1345 | 0.82228 | 0.84102 | 0.063762 | 0.83326 | 0.022632 | 0.83336 | 0.039007 |  |  | 1345 | 0.73961 | 0.86176 | 0.059571 | 0.78002 | 0.0063479 | 0.78004 | 0.0071188 |  |  | 65160 | 0.75405 | 0.86787 | 0.011614 | 0.73694 | 0.0051658 | 0.73693 | 0.0091839 |  |  | 22960 | 0.59827 | 0.70357 | 0.0090481 | 0.5892 | 0.0041133 | 0.58918 | 0.0036388
|  |  | 1202 | 0.8096 | 0.79866 | 0.0083 | 0.81441 | 0.14858 | 0.81423 | 0.070901 |  |  | 1126 | 0.7594 | 0.72767 | 0.03005 | 0.7324 | 0.021818 | 0.73246 | 0.0297 |  |  | 1350 | 0.82336 | 0.84187 | 0.063566 | 0.83387 | 0.022524 | 0.83397 | 0.038811 |  |  | 1350 | 0.73961 | 0.86228 | 0.059212 | 0.78009 | 0.0063425 | 0.7801 | 0.0071153 |  |  | 65460 | 0.75405 | 0.86787 | 0.011614 | 0.73723 | 0.0051724 | 0.73722 | 0.0091906 |  |  | 23260 | 0.59392 | 0.70357 | 0.0090481 | 0.58962 | 0.0041185 | 0.58961 | 0.0036439
|  |  | 1207 | 0.8105 | 0.79982 | 0.0082863 | 0.81539 | 0.14875 | 0.81521 | 0.070985 |  |  | 1131 | 0.7594 | 0.72896 | 0.030033 | 0.73364 | 0.021799 | 0.7337 | 0.02967 |  |  | 1355 | 0.82444 | 0.84272 | 0.06337 | 0.83447 | 0.022416 | 0.83457 | 0.038616 |  |  | 1355 | 0.73961 | 0.86279 | 0.058855 | 0.78015 | 0.0063373 | 0.78016 | 0.0071119 |  |  | 65760 | 0.75629 | 0.86787 | 0.011614 | 0.73752 | 0.0051791 | 0.7375 | 0.0091974 |  |  | 23560 | 0.59827 | 0.70357 | 0.0090481 | 0.59004 | 0.0041238 | 0.59003 | 0.003649
|  |  | 1212 | 0.81229 | 0.80098 | 0.0082726 | 0.81636 | 0.14892 | 0.81619 | 0.071068 |  |  | 1136 | 0.76229 | 0.73025 | 0.030015 | 0.73488 | 0.021779 | 0.73494 | 0.02964 |  |  | 1360 | 0.82336 | 0.84356 | 0.063173 | 0.83506 | 0.022308 | 0.83516 | 0.038422 |  |  | 1360 | 0.74129 | 0.8633 | 0.058499 | 0.78021 | 0.0063323 | 0.78022 | 0.0071087 |  |  | 66060 | 0.763 | 0.86787 | 0.011614 | 0.7378 | 0.0051857 | 0.73779 | 0.0092041 |  |  | 23860 | 0.60044 | 0.70357 | 0.0090481 | 0.59046 | 0.0041291 | 0.59045 | 0.0036541
|  |  | 1217 | 0.81319 | 0.80212 | 0.0082587 | 0.81733 | 0.14908 | 0.81715 | 0.071151 |  |  | 1141 | 0.76325 | 0.73153 | 0.029997 | 0.7361 | 0.021759 | 0.73617 | 0.029609 |  |  | 1365 | 0.82228 | 0.8444 | 0.062977 | 0.83565 | 0.022201 | 0.83575 | 0.038228 |  |  | 1365 | 0.74129 | 0.86381 | 0.058145 | 0.78027 | 0.0063274 | 0.78028 | 0.0071055 |  |  | 66360 | 0.763 | 0.86787 | 0.011614 | 0.73809 | 0.0051924 | 0.73808 | 0.0092109 |  |  | 24160 | 0.60044 | 0.70357 | 0.0090481 | 0.59088 | 0.0041344 | 0.59087 | 0.0036593
|  |  | 1222 | 0.81498 | 0.80327 | 0.0082447 | 0.81829 | 0.14925 | 0.81811 | 0.071234 |  |  | 1146 | 0.76421 | 0.7328 | 0.029977 | 0.73732 | 0.021738 | 0.73739 | 0.029578 |  |  | 1370 | 0.82228 | 0.84523 | 0.06278 | 0.83623 | 0.022095 | 0.83633 | 0.038034 |  |  | 1370 | 0.73961 | 0.86431 | 0.057792 | 0.78033 | 0.0063226 | 0.78034 | 0.0071025 |  |  | 66660 | 0.75629 | 0.86787 | 0.011614 | 0.73838 | 0.005199 | 0.73836 | 0.0092176 |  |  | 24460 | 0.59827 | 0.70357 | 0.0090481 | 0.5913 | 0.0041398 | 0.59129 | 0.0036645
|  |  | 1227 | 0.81587 | 0.8044 | 0.0082306 | 0.81924 | 0.14941 | 0.81907 | 0.071316 |  |  | 1151 | 0.76709 | 0.73407 | 0.029958 | 0.73854 | 0.021717 | 0.7386 | 0.029546 |  |  | 1375 | 0.82336 | 0.84605 | 0.062583 | 0.83681 | 0.021988 | 0.83691 | 0.037841 |  |  | 1375 | 0.74129 | 0.8648 | 0.057441 | 0.78039 | 0.006318 | 0.7804 | 0.0070995 |  |  | 66960 | 0.76076 | 0.86787 | 0.011614 | 0.73866 | 0.0052056 | 0.73865 | 0.0092244 |  |  | 24760 | 0.60044 | 0.70357 | 0.0090481 | 0.59172 | 0.0041452 | 0.5917 | 0.0036697
|  |  | 1232 | 0.81587 | 0.80553 | 0.0082164 | 0.82018 | 0.14957 | 0.82002 | 0.071397 |  |  | 1156 | 0.76613 | 0.73533 | 0.029938 | 0.73975 | 0.021696 | 0.73981 | 0.029514 |  |  | 1380 | 0.82444 | 0.84687 | 0.062386 | 0.83738 | 0.021882 | 0.83748 | 0.037648 |  |  | 1380 | 0.74129 | 0.86529 | 0.057091 | 0.78044 | 0.0063136 | 0.78045 | 0.0070967 |  |  | 67260 | 0.75853 | 0.86787 | 0.011614 | 0.73895 | 0.0052123 | 0.73894 | 0.0092311 |  |  | 25060 | 0.60697 | 0.70357 | 0.0090481 | 0.59213 | 0.0041506 | 0.59212 | 0.003675
|  |  | 1237 | 0.81767 | 0.80665 | 0.008202 | 0.82112 | 0.14973 | 0.82096 | 0.071478 |  |  | 1161 | 0.76709 | 0.73659 | 0.029917 | 0.74095 | 0.021675 | 0.74101 | 0.029481 |  |  | 1385 | 0.82444 | 0.84768 | 0.062188 | 0.83795 | 0.021776 | 0.83805 | 0.037456 |  |  | 1385 | 0.74297 | 0.86577 | 0.056742 | 0.7805 | 0.0063093 | 0.78051 | 0.0070939 |  |  | 67560 | 0.75853 | 0.86787 | 0.011614 | 0.73923 | 0.0052189 | 0.73922 | 0.0092379 |  |  | 25360 | 0.60697 | 0.70357 | 0.0090481 | 0.59255 | 0.0041561 | 0.59254 | 0.0036802
|  |  | 1242 | 0.81767 | 0.80777 | 0.0081876 | 0.82206 | 0.14989 | 0.82189 | 0.071558 |  |  | 1166 | 0.76901 | 0.73784 | 0.029896 | 0.74214 | 0.021653 | 0.74221 | 0.029448 |  |  | 1390 | 0.82552 | 0.84849 | 0.061991 | 0.83851 | 0.02167 | 0.83861 | 0.037265 |  |  | 1390 | 0.73961 | 0.86625 | 0.056395 | 0.78056 | 0.0063052 | 0.78057 | 0.0070912 |  |  | 67860 | 0.75853 | 0.86787 | 0.011614 | 0.73952 | 0.0052255 | 0.73951 | 0.0092446 |  |  | 25660 | 0.60044 | 0.70357 | 0.0090481 | 0.59297 | 0.0041616 | 0.59296 | 0.0036855
|  |  | 1247 | 0.81856 | 0.80888 | 0.0081731 | 0.82298 | 0.15005 | 0.82282 | 0.071637 |  |  | 1171 | 0.76901 | 0.73908 | 0.029874 | 0.74333 | 0.02163 | 0.74339 | 0.029414 |  |  | 1395 | 0.82552 | 0.8493 | 0.061793 | 0.83907 | 0.021565 | 0.83917 | 0.037074 |  |  | 1395 | 0.73961 | 0.86673 | 0.056049 | 0.78061 | 0.0063011 | 0.78062 | 0.0070887 |  |  | 68160 | 0.76076 | 0.86787 | 0.011614 | 0.7398 | 0.0052322 | 0.73979 | 0.0092514 |  |  | 25960 | 0.60262 | 0.70357 | 0.0090481 | 0.59338 | 0.0041671 | 0.59337 | 0.0036909
|  |  | 1252 | 0.82035 | 0.80998 | 0.0081584 | 0.8239 | 0.15021 | 0.82374 | 0.071716 |  |  | 1176 | 0.77189 | 0.74032 | 0.029852 | 0.74451 | 0.021608 | 0.74458 | 0.02938 |  |  | 1400 | 0.82552 | 0.85009 | 0.061595 | 0.83963 | 0.02146 | 0.83972 | 0.036883 |  |  | 1400 | 0.74465 | 0.8672 | 0.055705 | 0.78066 | 0.0062973 | 0.78067 | 0.0070862 |  |  | 68460 | 0.75629 | 0.86787 | 0.011614 | 0.74009 | 0.0052388 | 0.74008 | 0.0092582 |  |  | 26260 | 0.60262 | 0.70357 | 0.0090481 | 0.5938 | 0.0041726 | 0.59379 | 0.0036963
|  |  | 1257 | 0.82125 | 0.81107 | 0.0081437 | 0.82482 | 0.15037 | 0.82465 | 0.071795 |  |  | 1181 | 0.77189 | 0.74155 | 0.029829 | 0.74569 | 0.021585 | 0.74575 | 0.029345 |  |  | 1405 | 0.82444 | 0.85088 | 0.061397 | 0.84018 | 0.021356 | 0.84027 | 0.036694 |  |  | 1405 | 0.74129 | 0.86767 | 0.055362 | 0.78072 | 0.0062935 | 0.78072 | 0.0070838 |  |  | 68760 | 0.76076 | 0.86787 | 0.011614 | 0.74037 | 0.0052454 | 0.74036 | 0.0092649 |  |  | 26560 | 0.60697 | 0.70357 | 0.0090481 | 0.59421 | 0.0041782 | 0.5942 | 0.0037017
|  |  | 1262 | 0.82215 | 0.81216 | 0.0081288 | 0.82572 | 0.15052 | 0.82556 | 0.071873 |  |  | 1186 | 0.77381 | 0.74277 | 0.029805 | 0.74685 | 0.021561 | 0.74692 | 0.02931 |  |  | 1410 | 0.82768 | 0.85167 | 0.061199 | 0.84072 | 0.021251 | 0.84081 | 0.036504 |  |  | 1410 | 0.73961 | 0.86813 | 0.055021 | 0.78077 | 0.0062899 | 0.78078 | 0.0070815 |  |  | 69060 | 0.76524 | 0.86787 | 0.011614 | 0.74066 | 0.0052521 | 0.74064 | 0.0092717 |  |  | 26860 | 0.60479 | 0.70357 | 0.0090481 | 0.59463 | 0.0041838 | 0.59461 | 0.0037071
|  |  | 1267 | 0.82394 | 0.81325 | 0.0081139 | 0.82662 | 0.15068 | 0.82646 | 0.07195 |  |  | 1191 | 0.77477 | 0.74399 | 0.029781 | 0.74802 | 0.021538 | 0.74808 | 0.029274 |  |  | 1415 | 0.82552 | 0.85245 | 0.061001 | 0.84126 | 0.021147 | 0.84135 | 0.036315 |  |  | 1415 | 0.73961 | 0.86858 | 0.054681 | 0.78082 | 0.0062864 | 0.78083 | 0.0070793 |  |  | 69360 | 0.763 | 0.86787 | 0.011614 | 0.74094 | 0.0052587 | 0.74093 | 0.0092784 |  |  | 27160 | 0.60914 | 0.70357 | 0.0090481 | 0.59504 | 0.0041894 | 0.59503 | 0.0037125
|  |  | 1272 | 0.82483 | 0.81433 | 0.0080988 | 0.82752 | 0.15083 | 0.82735 | 0.072027 |  |  | 1196 | 0.77573 | 0.7452 | 0.029757 | 0.74917 | 0.021514 | 0.74924 | 0.029238 |  |  | 1420 | 0.82552 | 0.85323 | 0.060802 | 0.84179 | 0.021044 | 0.84189 | 0.036127 |  |  | 1420 | 0.74129 | 0.86904 | 0.054342 | 0.78087 | 0.006283 | 0.78088 | 0.0070771 |  |  | 69660 | 0.76076 | 0.86787 | 0.011614 | 0.74122 | 0.0052653 | 0.74121 | 0.0092852 |  |  | 27460 | 0.60914 | 0.70357 | 0.0090481 | 0.59545 | 0.0041951 | 0.59544 | 0.003718
|  |  | 1277 | 0.82483 | 0.8154 | 0.0080837 | 0.82841 | 0.15098 | 0.82824 | 0.072104 |  |  | 1201 | 0.77765 | 0.74641 | 0.029732 | 0.75032 | 0.021489 | 0.75039 | 0.029201 |  |  | 1425 | 0.8266 | 0.854 | 0.060604 | 0.84232 | 0.020941 | 0.84242 | 0.035939 |  |  | 1425 | 0.74129 | 0.86949 | 0.054005 | 0.78092 | 0.0062797 | 0.78092 | 0.007075 |  |  | 69960 | 0.76076 | 0.86787 | 0.011614 | 0.7415 | 0.0052719 | 0.74149 | 0.009292 |  |  | 27760 | 0.60479 | 0.70357 | 0.0090481 | 0.59586 | 0.0042008 | 0.59585 | 0.0037235
|  |  | 1282 | 0.82483 | 0.81646 | 0.0080684 | 0.82929 | 0.15114 | 0.82913 | 0.07218 |  |  | 1206 | 0.77861 | 0.74761 | 0.029707 | 0.75147 | 0.021465 | 0.75153 | 0.029164 |  |  | 1430 | 0.82552 | 0.85476 | 0.060405 | 0.84285 | 0.020838 | 0.84294 | 0.035752 |  |  | 1430 | 0.74129 | 0.86993 | 0.05367 | 0.78097 | 0.0062765 | 0.78097 | 0.007073 |  |  | 70260 | 0.763 | 0.86787 | 0.011614 | 0.74179 | 0.0052785 | 0.74178 | 0.0092987 |  |  | 28060 | 0.60697 | 0.70357 | 0.0090481 | 0.59627 | 0.0042065 | 0.59626 | 0.003729
|  |  | 1287 | 0.82573 | 0.81752 | 0.0080531 | 0.83016 | 0.15129 | 0.83 | 0.072255 |  |  | 1211 | 0.78053 | 0.7488 | 0.029681 | 0.7526 | 0.02144 | 0.75267 | 0.029126 |  |  | 1435 | 0.82768 | 0.85552 | 0.060207 | 0.84337 | 0.020735 | 0.84346 | 0.035566 |  |  | 1435 | 0.73961 | 0.87037 | 0.053335 | 0.78101 | 0.0062735 | 0.78102 | 0.0070711 |  |  | 70560 | 0.763 | 0.86787 | 0.011614 | 0.74207 | 0.0052851 | 0.74206 | 0.0093055 |  |  | 28360 | 0.60262 | 0.70357 | 0.0090481 | 0.59668 | 0.0042122 | 0.59667 | 0.0037346
|  |  | 1292 | 0.82663 | 0.81857 | 0.0080377 | 0.83103 | 0.15144 | 0.83087 | 0.07233 |  |  | 1216 | 0.78053 | 0.74999 | 0.029655 | 0.75374 | 0.021414 | 0.7538 | 0.029088 |  |  | 1440 | 0.82768 | 0.85628 | 0.060008 | 0.84388 | 0.020633 | 0.84398 | 0.03538 |  |  | 1440 | 0.73793 | 0.8708 | 0.053003 | 0.78106 | 0.0062705 | 0.78107 | 0.0070692 |  |  | 70860 | 0.76524 | 0.86787 | 0.011614 | 0.74235 | 0.0052917 | 0.74234 | 0.0093122 |  |  | 28660 | 0.60914 | 0.70357 | 0.0090481 | 0.59709 | 0.004218 | 0.59708 | 0.0037402
|  |  | 1297 | 0.82931 | 0.81962 | 0.0080222 | 0.8319 | 0.15158 | 0.83174 | 0.072404 |  |  | 1221 | 0.78053 | 0.75117 | 0.029628 | 0.75486 | 0.021389 | 0.75493 | 0.02905 |  |  | 1445 | 0.82876 | 0.85703 | 0.059809 | 0.8444 | 0.020531 | 0.84449 | 0.035194 |  |  | 1445 | 0.74129 | 0.87124 | 0.052672 | 0.78111 | 0.0062676 | 0.78111 | 0.0070674 |  |  | 71160 | 0.763 | 0.86787 | 0.011614 | 0.74263 | 0.0052984 | 0.74262 | 0.009319 |  |  | 28960 | 0.60697 | 0.70357 | 0.0090481 | 0.5975 | 0.0042237 | 0.59749 | 0.0037458
|  |  | 1302 | 0.82931 | 0.82066 | 0.0080066 | 0.83275 | 0.15173 | 0.8326 | 0.072478 |  |  | 1226 | 0.78245 | 0.75235 | 0.029601 | 0.75598 | 0.021363 | 0.75605 | 0.029011 |  |  | 1450 | 0.82876 | 0.85777 | 0.05961 | 0.8449 | 0.020429 | 0.845 | 0.035009 |  |  | 1450 | 0.73961 | 0.87166 | 0.052342 | 0.78115 | 0.0062649 | 0.78116 | 0.0070656 |  |  | 71460 | 0.76524 | 0.86787 | 0.011614 | 0.74291 | 0.005305 | 0.7429 | 0.0093258 |  |  | 29260 | 0.60479 | 0.70357 | 0.0090481 | 0.59791 | 0.0042295 | 0.5979 | 0.0037514
|  |  | 1307 | 0.83111 | 0.82169 | 0.0079909 | 0.83361 | 0.15188 | 0.83345 | 0.072551 |  |  | 1231 | 0.78342 | 0.75352 | 0.029573 | 0.75709 | 0.021337 | 0.75716 | 0.028972 |  |  | 1455 | 0.82768 | 0.85851 | 0.059411 | 0.84541 | 0.020328 | 0.8455 | 0.034825 |  |  | 1455 | 0.74297 | 0.87208 | 0.052014 | 0.7812 | 0.0062622 | 0.7812 | 0.007064 |  |  | 71760 | 0.76524 | 0.86787 | 0.011614 | 0.74319 | 0.0053116 | 0.74318 | 0.0093325 |  |  | 29560 | 0.61132 | 0.70357 | 0.0090481 | 0.59832 | 0.0042354 | 0.5983 | 0.003757
|  |  | 1312 | 0.83021 | 0.82272 | 0.0079751 | 0.83445 | 0.15202 | 0.8343 | 0.072624 |  |  | 1236 | 0.78534 | 0.75468 | 0.029545 | 0.7582 | 0.02131 | 0.75827 | 0.028932 |  |  | 1460 | 0.8266 | 0.85925 | 0.059212 | 0.8459 | 0.020227 | 0.846 | 0.034642 |  |  | 1460 | 0.73961 | 0.8725 | 0.051687 | 0.78124 | 0.0062596 | 0.78124 | 0.0070623 |  |  | 72060 | 0.76748 | 0.86787 | 0.011614 | 0.74347 | 0.0053182 | 0.74346 | 0.0093393 |  |  | 29860 | 0.6135 | 0.70357 | 0.0090481 | 0.59872 | 0.0042412 | 0.59871 | 0.0037627
|  |  | 1317 | 0.832 | 0.82374 | 0.0079593 | 0.83529 | 0.15217 | 0.83514 | 0.072696 |  |  | 1241 | 0.78438 | 0.75584 | 0.029516 | 0.7593 | 0.021284 | 0.75937 | 0.028892 |  |  | 1465 | 0.83092 | 0.85998 | 0.059013 | 0.8464 | 0.020127 | 0.84649 | 0.034458 |  |  | 1465 | 0.74129 | 0.87292 | 0.051362 | 0.78128 | 0.0062571 | 0.78129 | 0.0070608 |  |  | 72360 | 0.76748 | 0.86787 | 0.011614 | 0.74375 | 0.0053247 | 0.74374 | 0.0093461 |  |  | 30160 | 0.61785 | 0.70357 | 0.0090481 | 0.59913 | 0.0042471 | 0.59912 | 0.0037683
|  |  | 1322 | 0.83379 | 0.82476 | 0.0079433 | 0.83613 | 0.15231 | 0.83597 | 0.072768 |  |  | 1246 | 0.78534 | 0.75699 | 0.029487 | 0.76039 | 0.021256 | 0.76046 | 0.028851 |  |  | 1470 | 0.82876 | 0.8607 | 0.058814 | 0.84689 | 0.020027 | 0.84698 | 0.034276 |  |  | 1470 | 0.74297 | 0.87333 | 0.051038 | 0.78133 | 0.0062547 | 0.78133 | 0.0070593 |  |  | 72660 | 0.76524 | 0.86787 | 0.011614 | 0.74403 | 0.0053313 | 0.74402 | 0.0093528 |  |  | 30460 | 0.60914 | 0.70357 | 0.0090481 | 0.59953 | 0.004253 | 0.59952 | 0.0037741
|  |  | 1327 | 0.83469 | 0.82577 | 0.0079273 | 0.83696 | 0.15245 | 0.8368 | 0.07284 |  |  | 1251 | 0.78726 | 0.75814 | 0.029458 | 0.76148 | 0.021229 | 0.76155 | 0.02881 |  |  | 1475 | 0.82984 | 0.86142 | 0.058615 | 0.84737 | 0.019927 | 0.84746 | 0.034094 |  |  | 1475 | 0.73961 | 0.87373 | 0.050716 | 0.78137 | 0.0062524 | 0.78137 | 0.0070578 |  |  | 72960 | 0.76972 | 0.86787 | 0.011614 | 0.74431 | 0.0053379 | 0.7443 | 0.0093596 |  |  | 30760 | 0.60914 | 0.70357 | 0.0090481 | 0.59994 | 0.0042589 | 0.59993 | 0.0037798
|  |  | 1332 | 0.83559 | 0.82678 | 0.0079112 | 0.83778 | 0.1526 | 0.83763 | 0.072911 |  |  | 1256 | 0.79014 | 0.75928 | 0.029428 | 0.76257 | 0.021202 | 0.76264 | 0.028769 |  |  | 1480 | 0.82984 | 0.86214 | 0.058417 | 0.84785 | 0.019828 | 0.84795 | 0.033913 |  |  | 1480 | 0.74297 | 0.87414 | 0.050396 | 0.78141 | 0.0062501 | 0.78141 | 0.0070564 |  |  | 73260 | 0.76524 | 0.86787 | 0.011614 | 0.74459 | 0.0053445 | 0.74458 | 0.0093663 |  |  | 31060 | 0.60697 | 0.70357 | 0.0090481 | 0.60034 | 0.0042648 | 0.60033 | 0.0037855
|  |  | 1337 | 0.83469 | 0.82778 | 0.007895 | 0.8386 | 0.15274 | 0.83844 | 0.072981 |  |  | 1261 | 0.78918 | 0.76042 | 0.029397 | 0.76364 | 0.021174 | 0.76371 | 0.028727 |  |  | 1485 | 0.83092 | 0.86285 | 0.058218 | 0.84833 | 0.019729 | 0.84842 | 0.033732 |  |  | 1485 | 0.74297 | 0.87454 | 0.050076 | 0.78145 | 0.0062479 | 0.78145 | 0.0070551 |  |  | 73560 | 0.76524 | 0.86787 | 0.011614 | 0.74487 | 0.0053511 | 0.74486 | 0.0093731 |  |  | 31360 | 0.62002 | 0.70357 | 0.0090481 | 0.60075 | 0.0042707 | 0.60073 | 0.0037913
|  |  | 1342 | 0.83827 | 0.82877 | 0.0078788 | 0.83941 | 0.15288 | 0.83926 | 0.073051 |  |  | 1266 | 0.7911 | 0.76155 | 0.029366 | 0.76471 | 0.021146 | 0.76479 | 0.028685 |  |  | 1490 | 0.82876 | 0.86355 | 0.058019 | 0.8488 | 0.01963 | 0.84889 | 0.033552 |  |  | 1490 | 0.74129 | 0.87493 | 0.049759 | 0.78149 | 0.0062458 | 0.78149 | 0.0070538 |  |  | 73860 | 0.76076 | 0.86787 | 0.011614 | 0.74515 | 0.0053577 | 0.74514 | 0.0093799 |  |  | 31660 | 0.61132 | 0.70357 | 0.0090481 | 0.60115 | 0.0042767 | 0.60114 | 0.003797
|  |  | 1347 | 0.83827 | 0.82976 | 0.0078624 | 0.84022 | 0.15301 | 0.84006 | 0.07312 |  |  | 1271 | 0.79014 | 0.76267 | 0.029335 | 0.76578 | 0.021117 | 0.76585 | 0.028643 |  |  | 1495 | 0.82984 | 0.86426 | 0.05782 | 0.84927 | 0.019532 | 0.84936 | 0.033373 |  |  | 1495 | 0.74297 | 0.87532 | 0.049443 | 0.78153 | 0.0062438 | 0.78153 | 0.0070525 |  |  | 74160 | 0.76076 | 0.86787 | 0.011614 | 0.74543 | 0.0053642 | 0.74542 | 0.0093866 |  |  | 31960 | 0.61567 | 0.70357 | 0.0090481 | 0.60155 | 0.0042827 | 0.60154 | 0.0038028
|  |  | 1352 | 0.83827 | 0.83074 | 0.007846 | 0.84102 | 0.15315 | 0.84087 | 0.073189 |  |  | 1276 | 0.79206 | 0.76379 | 0.029304 | 0.76684 | 0.021089 | 0.76691 | 0.0286 |  |  | 1500 | 0.83092 | 0.86495 | 0.057621 | 0.84974 | 0.019434 | 0.84983 | 0.033194 |  |  | 1500 | 0.73961 | 0.87571 | 0.049128 | 0.78157 | 0.0062419 | 0.78157 | 0.0070513 |  |  | 74460 | 0.76524 | 0.86787 | 0.011614 | 0.74571 | 0.0053708 | 0.7457 | 0.0093934 |  |  | 32260 | 0.61567 | 0.70357 | 0.0090481 | 0.60195 | 0.0042887 | 0.60194 | 0.0038086
|  |  | 1357 | 0.83917 | 0.83171 | 0.0078296 | 0.84181 | 0.15329 | 0.84166 | 0.073258 |  |  | 1281 | 0.79398 | 0.7649 | 0.029271 | 0.76789 | 0.02106 | 0.76796 | 0.028557 |  |  | 1505 | 0.83092 | 0.86564 | 0.057422 | 0.8502 | 0.019336 | 0.85029 | 0.033016 |  |  | 1505 | 0.74633 | 0.87609 | 0.048815 | 0.78161 | 0.00624 | 0.78161 | 0.0070501 |  |  | 74760 | 0.76076 | 0.86787 | 0.011614 | 0.74598 | 0.0053774 | 0.74597 | 0.0094001 |  |  | 32560 | 0.6135 | 0.70357 | 0.0090481 | 0.60235 | 0.0042947 | 0.60234 | 0.0038145
|  |  | 1362 | 0.84096 | 0.83268 | 0.007813 | 0.8426 | 0.15342 | 0.84245 | 0.073326 |  |  | 1286 | 0.79494 | 0.76601 | 0.029239 | 0.76894 | 0.02103 | 0.76901 | 0.028513 |  |  | 1510 | 0.832 | 0.86633 | 0.057224 | 0.85066 | 0.019239 | 0.85074 | 0.032838 |  |  | 1510 | 0.74297 | 0.87647 | 0.048503 | 0.78164 | 0.0062381 | 0.78164 | 0.007049 |  |  | 75060 | 0.76972 | 0.86787 | 0.011614 | 0.74626 | 0.0053839 | 0.74625 | 0.0094069 |  |  | 32860 | 0.6135 | 0.70357 | 0.0090481 | 0.60275 | 0.0043007 | 0.60274 | 0.0038203
|  |  | 1367 | 0.84186 | 0.83365 | 0.0077964 | 0.84339 | 0.15356 | 0.84324 | 0.073394 |  |  | 1291 | 0.79494 | 0.76711 | 0.029206 | 0.76998 | 0.021001 | 0.77006 | 0.028469 |  |  | 1515 | 0.82984 | 0.86701 | 0.057025 | 0.85111 | 0.019142 | 0.8512 | 0.032662 |  |  | 1515 | 0.74633 | 0.87685 | 0.048193 | 0.78168 | 0.0062364 | 0.78168 | 0.0070479 |  |  | 75360 | 0.76076 | 0.86787 | 0.011614 | 0.74654 | 0.0053905 | 0.74653 | 0.0094136 |  |  | 33160 | 0.62002 | 0.70357 | 0.0090481 | 0.60315 | 0.0043068 | 0.60314 | 0.0038262
|  |  | 1372 | 0.84186 | 0.83461 | 0.0077797 | 0.84417 | 0.15369 | 0.84402 | 0.073461 |  |  | 1296 | 0.79782 | 0.76821 | 0.029173 | 0.77102 | 0.020971 | 0.77109 | 0.028425 |  |  | 1520 | 0.832 | 0.86769 | 0.056826 | 0.85156 | 0.019046 | 0.85164 | 0.032485 |  |  | 1520 | 0.73961 | 0.87722 | 0.047884 | 0.78172 | 0.0062347 | 0.78172 | 0.0070469 |  |  | 75660 | 0.76524 | 0.86787 | 0.011614 | 0.74682 | 0.005397 | 0.74681 | 0.0094204 |  |  | 33460 | 0.61785 | 0.70357 | 0.0090481 | 0.60355 | 0.0043128 | 0.60354 | 0.0038321
|  |  | 1377 | 0.84365 | 0.83556 | 0.007763 | 0.84494 | 0.15383 | 0.8448 | 0.073528 |  |  | 1301 | 0.79686 | 0.7693 | 0.029139 | 0.77205 | 0.020941 | 0.77212 | 0.028381 |  |  | 1525 | 0.83307 | 0.86836 | 0.056628 | 0.852 | 0.01895 | 0.85209 | 0.03231 |  |  | 1525 | 0.74297 | 0.87759 | 0.047577 | 0.78175 | 0.006233 | 0.78175 | 0.0070459 |  |  | 75960 | 0.76524 | 0.86787 | 0.011614 | 0.74709 | 0.0054036 | 0.74708 | 0.0094271 |  |  | 33760 | 0.61567 | 0.70357 | 0.0090481 | 0.60395 | 0.0043189 | 0.60394 | 0.0038379
|  |  | 1382 | 0.84455 | 0.83651 | 0.0077462 | 0.84571 | 0.15396 | 0.84557 | 0.073594 |  |  | 1306 | 0.79782 | 0.77038 | 0.029105 | 0.77308 | 0.020911 | 0.77315 | 0.028336 |  |  | 1530 | 0.83092 | 0.86903 | 0.056429 | 0.85244 | 0.018854 | 0.85253 | 0.032135 |  |  | 1530 | 0.74129 | 0.87795 | 0.047272 | 0.78179 | 0.0062315 | 0.78179 | 0.0070449 |  |  | 76260 | 0.763 | 0.86787 | 0.011614 | 0.74737 | 0.0054101 | 0.74736 | 0.0094339 |  |  | 34060 | 0.61567 | 0.70357 | 0.0090481 | 0.60434 | 0.004325 | 0.60433 | 0.0038438
|  |  | 1387 | 0.84544 | 0.83745 | 0.0077293 | 0.84647 | 0.15409 | 0.84633 | 0.07366 |  |  | 1311 | 0.79974 | 0.77146 | 0.029071 | 0.7741 | 0.020881 | 0.77417 | 0.02829 |  |  | 1535 | 0.832 | 0.86969 | 0.056231 | 0.85288 | 0.018759 | 0.85297 | 0.03196 |  |  | 1535 | 0.74297 | 0.87831 | 0.046968 | 0.78182 | 0.0062299 | 0.78182 | 0.007044 |  |  | 76560 | 0.76524 | 0.86787 | 0.011614 | 0.74764 | 0.0054166 | 0.74763 | 0.0094406 |  |  | 34360 | 0.61567 | 0.70357 | 0.0090481 | 0.60474 | 0.0043311 | 0.60473 | 0.0038498
|  |  | 1392 | 0.84544 | 0.83839 | 0.0077123 | 0.84723 | 0.15422 | 0.84709 | 0.073726 |  |  | 1316 | 0.8007 | 0.77254 | 0.029036 | 0.77511 | 0.02085 | 0.77518 | 0.028245 |  |  | 1540 | 0.832 | 0.87035 | 0.056033 | 0.85331 | 0.018664 | 0.8534 | 0.031787 |  |  | 1540 | 0.73961 | 0.87867 | 0.046665 | 0.78186 | 0.0062285 | 0.78186 | 0.0070431 |  |  | 76860 | 0.76524 | 0.86787 | 0.011614 | 0.74792 | 0.0054232 | 0.74791 | 0.0094474 |  |  | 34660 | 0.61785 | 0.70357 | 0.0090481 | 0.60514 | 0.0043372 | 0.60513 | 0.0038557
|  |  | 1397 | 0.84723 | 0.83932 | 0.0076953 | 0.84799 | 0.15435 | 0.84785 | 0.073791 |  |  | 1321 | 0.8007 | 0.77361 | 0.029001 | 0.77612 | 0.020819 | 0.77619 | 0.028199 |  |  | 1545 | 0.83415 | 0.87101 | 0.055835 | 0.85374 | 0.01857 | 0.85383 | 0.031614 |  |  | 1545 | 0.74297 | 0.87903 | 0.046364 | 0.78189 | 0.006227 | 0.78189 | 0.0070422 |  |  | 77160 | 0.76748 | 0.86787 | 0.011614 | 0.74819 | 0.0054297 | 0.74818 | 0.0094541 |  |  | 34960 | 0.62002 | 0.70357 | 0.0090481 | 0.60553 | 0.0043434 | 0.60552 | 0.0038616
|  |  | 1402 | 0.84723 | 0.84025 | 0.0076783 | 0.84874 | 0.15448 | 0.8486 | 0.073855 |  |  | 1326 | 0.80166 | 0.77467 | 0.028965 | 0.77712 | 0.020788 | 0.7772 | 0.028153 |  |  | 1550 | 0.83415 | 0.87166 | 0.055637 | 0.85417 | 0.018476 | 0.85425 | 0.031441 |  |  | 1550 | 0.74802 | 0.87938 | 0.046064 | 0.78192 | 0.0062257 | 0.78192 | 0.0070414 |  |  | 77460 | 0.77195 | 0.86787 | 0.011614 | 0.74847 | 0.0054362 | 0.74846 | 0.0094608 |  |  | 35260 | 0.62437 | 0.70357 | 0.0090481 | 0.60593 | 0.0043495 | 0.60592 | 0.0038676
|  |  | 1407 | 0.84723 | 0.84117 | 0.0076612 | 0.84948 | 0.15461 | 0.84934 | 0.07392 |  |  | 1331 | 0.80455 | 0.77573 | 0.028929 | 0.77812 | 0.020757 | 0.7782 | 0.028106 |  |  | 1555 | 0.83307 | 0.8723 | 0.055439 | 0.85459 | 0.018382 | 0.85468 | 0.03127 |  |  | 1555 | 0.74465 | 0.87972 | 0.045766 | 0.78196 | 0.0062243 | 0.78195 | 0.0070406 |  |  | 77760 | 0.77195 | 0.86787 | 0.011614 | 0.74874 | 0.0054427 | 0.74873 | 0.0094676 |  |  | 35560 | 0.6222 | 0.70357 | 0.0090481 | 0.60632 | 0.0043557 | 0.60631 | 0.0038736
|  |  | 1412 | 0.84992 | 0.84209 | 0.007644 | 0.85022 | 0.15473 | 0.85008 | 0.073983 |  |  | 1336 | 0.80455 | 0.77678 | 0.028893 | 0.77912 | 0.020726 | 0.77919 | 0.028059 |  |  | 1560 | 0.83415 | 0.87294 | 0.055241 | 0.85501 | 0.018289 | 0.85509 | 0.031098 |  |  | 1560 | 0.74465 | 0.88007 | 0.04547 | 0.78199 | 0.0062231 | 0.78199 | 0.0070398 |  |  | 78060 | 0.77195 | 0.86787 | 0.011614 | 0.74902 | 0.0054493 | 0.74901 | 0.0094743 |  |  | 35860 | 0.6222 | 0.70357 | 0.0090481 | 0.60671 | 0.0043618 | 0.6067 | 0.0038795
|  |  | 1417 | 0.85082 | 0.843 | 0.0076267 | 0.85095 | 0.15486 | 0.85082 | 0.074047 |  |  | 1341 | 0.80551 | 0.77783 | 0.028856 | 0.7801 | 0.020694 | 0.78018 | 0.028012 |  |  | 1565 | 0.83415 | 0.87358 | 0.055044 | 0.85542 | 0.018196 | 0.85551 | 0.030928 |  |  | 1565 | 0.74297 | 0.88041 | 0.045175 | 0.78202 | 0.0062218 | 0.78202 | 0.0070391 |  |  | 78360 | 0.76524 | 0.86787 | 0.011614 | 0.74929 | 0.0054558 | 0.74928 | 0.009481 |  |  | 36160 | 0.60914 | 0.70357 | 0.0090481 | 0.60711 | 0.004368 | 0.6071 | 0.0038855
|  |  | 1422 | 0.84992 | 0.8439 | 0.0076094 | 0.85168 | 0.15498 | 0.85155 | 0.07411 |  |  | 1346 | 0.80647 | 0.77888 | 0.028819 | 0.78108 | 0.020662 | 0.78116 | 0.027964 |  |  | 1570 | 0.83415 | 0.87421 | 0.054847 | 0.85584 | 0.018103 | 0.85592 | 0.030758 |  |  | 1570 | 0.74465 | 0.88075 | 0.044881 | 0.78205 | 0.0062207 | 0.78205 | 0.0070383 |  |  | 78660 | 0.76524 | 0.86787 | 0.011614 | 0.74956 | 0.0054623 | 0.74955 | 0.0094878 |  |  | 36460 | 0.6222 | 0.70357 | 0.0090481 | 0.6075 | 0.0043742 | 0.60749 | 0.0038915
|  |  | 1427 | 0.85082 | 0.8448 | 0.0075921 | 0.85241 | 0.15511 | 0.85227 | 0.074172 |  |  | 1351 | 0.80647 | 0.77991 | 0.028782 | 0.78206 | 0.02063 | 0.78213 | 0.027917 |  |  | 1575 | 0.83307 | 0.87484 | 0.054649 | 0.85624 | 0.018011 | 0.85633 | 0.030589 |  |  | 1575 | 0.74297 | 0.88108 | 0.044589 | 0.78208 | 0.0062195 | 0.78208 | 0.0070377 |  |  | 78960 | 0.76748 | 0.86787 | 0.011614 | 0.74984 | 0.0054688 | 0.74983 | 0.0094945 |  |  | 36760 | 0.62002 | 0.70357 | 0.0090481 | 0.60789 | 0.0043804 | 0.60788 | 0.0038975
|  |  | 1432 | 0.85261 | 0.8457 | 0.0075747 | 0.85313 | 0.15523 | 0.85299 | 0.074235 |  |  | 1356 | 0.80647 | 0.78095 | 0.028744 | 0.78303 | 0.020598 | 0.78311 | 0.027869 |  |  | 1580 | 0.83415 | 0.87547 | 0.054452 | 0.85665 | 0.017919 | 0.85673 | 0.030421 |  |  | 1580 | 0.74465 | 0.88141 | 0.044299 | 0.78211 | 0.0062184 | 0.78211 | 0.007037 |  |  | 79260 | 0.76524 | 0.86787 | 0.011614 | 0.75011 | 0.0054752 | 0.7501 | 0.0095012 |  |  | 37060 | 0.62437 | 0.70357 | 0.0090481 | 0.60828 | 0.0043866 | 0.60827 | 0.0039036
|  |  | 1437 | 0.85171 | 0.84658 | 0.0075573 | 0.85384 | 0.15536 | 0.85371 | 0.074296 |  |  | 1361 | 0.80839 | 0.78197 | 0.028706 | 0.784 | 0.020565 | 0.78407 | 0.02782 |  |  | 1585 | 0.83523 | 0.87609 | 0.054255 | 0.85705 | 0.017828 | 0.85713 | 0.030253 |  |  | 1585 | 0.74465 | 0.88174 | 0.04401 | 0.78214 | 0.0062174 | 0.78214 | 0.0070364 |  |  | 79560 | 0.77643 | 0.86787 | 0.011614 | 0.75038 | 0.0054817 | 0.75037 | 0.0095079 |  |  | 37360 | 0.6222 | 0.70357 | 0.0090481 | 0.60867 | 0.0043929 | 0.60866 | 0.0039096
|  |  | 1442 | 0.8535 | 0.84747 | 0.0075398 | 0.85455 | 0.15548 | 0.85442 | 0.074358 |  |  | 1366 | 0.81031 | 0.783 | 0.028668 | 0.78496 | 0.020532 | 0.78503 | 0.027772 |  |  | 1590 | 0.83415 | 0.8767 | 0.054059 | 0.85745 | 0.017737 | 0.85753 | 0.030086 |  |  | 1590 | 0.74465 | 0.88206 | 0.043722 | 0.78217 | 0.0062163 | 0.78217 | 0.0070358 |  |  | 79860 | 0.77195 | 0.86787 | 0.011614 | 0.75066 | 0.0054882 | 0.75065 | 0.0095146 |  |  | 37660 | 0.6135 | 0.70357 | 0.0090481 | 0.60906 | 0.0043991 | 0.60905 | 0.0039156
|  |  | 1447 | 0.8544 | 0.84835 | 0.0075222 | 0.85526 | 0.1556 | 0.85513 | 0.074419 |  |  | 1371 | 0.81127 | 0.78401 | 0.028629 | 0.78591 | 0.020499 | 0.78599 | 0.027723 |  |  | 1595 | 0.83523 | 0.87731 | 0.053862 | 0.85784 | 0.017647 | 0.85792 | 0.029919 |  |  | 1595 | 0.74633 | 0.88238 | 0.043436 | 0.7822 | 0.0062153 | 0.7822 | 0.0070352 |  |  | 80160 | 0.77195 | 0.86787 | 0.011614 | 0.75093 | 0.0054947 | 0.75092 | 0.0095213 |  |  | 37960 | 0.62002 | 0.70357 | 0.0090481 | 0.60945 | 0.0044053 | 0.60944 | 0.0039217
|  |  | 1452 | 0.8553 | 0.84922 | 0.0075046 | 0.85596 | 0.15572 | 0.85583 | 0.074479 |  |  | 1376 | 0.81127 | 0.78502 | 0.02859 | 0.78686 | 0.020466 | 0.78694 | 0.027673 |  |  | 1600 | 0.83415 | 0.87792 | 0.053666 | 0.85823 | 0.017556 | 0.85831 | 0.029754 |  |  | 1600 | 0.74633 | 0.8827 | 0.043152 | 0.78223 | 0.0062144 | 0.78223 | 0.0070346 |  |  | 80460 | 0.76972 | 0.86787 | 0.011614 | 0.7512 | 0.0055011 | 0.75119 | 0.0095281 |  |  | 38260 | 0.6222 | 0.70357 | 0.0090481 | 0.60983 | 0.0044116 | 0.60983 | 0.0039277
|  |  | 1457 | 0.8553 | 0.85009 | 0.007487 | 0.85666 | 0.15584 | 0.85653 | 0.074539 |  |  | 1381 | 0.81319 | 0.78603 | 0.028551 | 0.78781 | 0.020433 | 0.78788 | 0.027624 |  |  | 1605 | 0.83631 | 0.87853 | 0.05347 | 0.85862 | 0.017467 | 0.8587 | 0.029588 |  |  | 1605 | 0.74129 | 0.88302 | 0.042869 | 0.78226 | 0.0062135 | 0.78226 | 0.0070341 |  |  | 80760 | 0.76748 | 0.86787 | 0.011614 | 0.75147 | 0.0055076 | 0.75146 | 0.0095348 |  |  | 38560 | 0.62437 | 0.70357 | 0.0090481 | 0.61022 | 0.0044178 | 0.61021 | 0.0039338
|  |  | 1462 | 0.85709 | 0.85096 | 0.0074693 | 0.85735 | 0.15596 | 0.85722 | 0.074599 |  |  | 1386 | 0.81223 | 0.78703 | 0.028511 | 0.78875 | 0.020399 | 0.78882 | 0.027574 |  |  | 1610 | 0.83523 | 0.87912 | 0.053274 | 0.859 | 0.017377 | 0.85908 | 0.029424 |  |  | 1610 | 0.74465 | 0.88333 | 0.042587 | 0.78229 | 0.0062126 | 0.78228 | 0.0070335 |  |  | 81060 | 0.76972 | 0.86787 | 0.011614 | 0.75174 | 0.0055141 | 0.75173 | 0.0095415 |  |  | 38860 | 0.62655 | 0.70357 | 0.0090481 | 0.61061 | 0.0044241 | 0.6106 | 0.0039399
|  |  | 1467 | 0.85888 | 0.85181 | 0.0074515 | 0.85804 | 0.15608 | 0.85791 | 0.074659 |  |  | 1391 | 0.81415 | 0.78803 | 0.028471 | 0.78968 | 0.020366 | 0.78976 | 0.027524 |  |  | 1615 | 0.83631 | 0.87972 | 0.053078 | 0.85938 | 0.017289 | 0.85946 | 0.02926 |  |  | 1615 | 0.74633 | 0.88364 | 0.042307 | 0.78232 | 0.0062118 | 0.78231 | 0.0070331 |  |  | 81360 | 0.77195 | 0.86787 | 0.011614 | 0.75201 | 0.0055205 | 0.752 | 0.0095482 |  |  | 39160 | 0.63307 | 0.70357 | 0.0090481 | 0.61099 | 0.0044304 | 0.61099 | 0.0039459
|  |  | 1472 | 0.85888 | 0.85267 | 0.0074338 | 0.85872 | 0.15619 | 0.8586 | 0.074718 |  |  | 1396 | 0.81511 | 0.78902 | 0.028431 | 0.79061 | 0.020332 | 0.79069 | 0.027474 |  |  | 1620 | 0.83523 | 0.88031 | 0.052883 | 0.85976 | 0.0172 | 0.85984 | 0.029097 |  |  | 1620 | 0.74465 | 0.88395 | 0.042029 | 0.78234 | 0.0062109 | 0.78234 | 0.0070326 |  |  | 81660 | 0.77195 | 0.86787 | 0.011614 | 0.75228 | 0.0055269 | 0.75227 | 0.0095549 |  |  | 39460 | 0.62872 | 0.70357 | 0.0090481 | 0.61138 | 0.0044366 | 0.61137 | 0.003952
|  |  | 1477 | 0.85798 | 0.85352 | 0.0074159 | 0.8594 | 0.15631 | 0.85928 | 0.074777 |  |  | 1401 | 0.81703 | 0.79001 | 0.02839 | 0.79154 | 0.020298 | 0.79161 | 0.027423 |  |  | 1625 | 0.83739 | 0.8809 | 0.052688 | 0.86013 | 0.017112 | 0.86021 | 0.028935 |  |  | 1625 | 0.74633 | 0.88425 | 0.041752 | 0.78237 | 0.0062101 | 0.78236 | 0.0070321 |  |  | 81960 | 0.77643 | 0.86787 | 0.011614 | 0.75255 | 0.0055334 | 0.75254 | 0.0095615 |  |  | 39760 | 0.62872 | 0.70357 | 0.0090481 | 0.61176 | 0.0044429 | 0.61176 | 0.0039581
|  |  | 1482 | 0.86067 | 0.85436 | 0.0073981 | 0.86007 | 0.15643 | 0.85995 | 0.074835 |  |  | 1406 | 0.81703 | 0.79099 | 0.028349 | 0.79246 | 0.020264 | 0.79253 | 0.027373 |  |  | 1630 | 0.83631 | 0.88148 | 0.052493 | 0.8605 | 0.017024 | 0.86058 | 0.028773 |  |  | 1630 | 0.74633 | 0.88455 | 0.041476 | 0.7824 | 0.0062094 | 0.78239 | 0.0070317 |  |  | 82260 | 0.77195 | 0.86787 | 0.011614 | 0.75282 | 0.0055398 | 0.75281 | 0.0095682 |  |  | 40060 | 0.62655 | 0.70357 | 0.0090481 | 0.61215 | 0.0044492 | 0.61214 | 0.0039642
|  |  | 1487 | 0.86067 | 0.8552 | 0.0073802 | 0.86074 | 0.15654 | 0.86062 | 0.074893 |  |  | 1411 | 0.81703 | 0.79197 | 0.028308 | 0.79337 | 0.020229 | 0.79345 | 0.027322 |  |  | 1635 | 0.83739 | 0.88206 | 0.052298 | 0.86087 | 0.016937 | 0.86095 | 0.028612 |  |  | 1635 | 0.74633 | 0.88485 | 0.041202 | 0.78242 | 0.0062087 | 0.78242 | 0.0070313 |  |  | 82560 | 0.77195 | 0.86787 | 0.011614 | 0.75309 | 0.0055462 | 0.75308 | 0.0095749 |  |  | 40360 | 0.62655 | 0.70357 | 0.0090481 | 0.61253 | 0.0044555 | 0.61252 | 0.0039703
|  |  | 1492 | 0.86067 | 0.85604 | 0.0073622 | 0.86141 | 0.15666 | 0.86129 | 0.074951 |  |  | 1416 | 0.81799 | 0.79294 | 0.028266 | 0.79428 | 0.020195 | 0.79436 | 0.02727 |  |  | 1640 | 0.83523 | 0.88264 | 0.052103 | 0.86123 | 0.01685 | 0.86131 | 0.028452 |  |  | 1640 | 0.7497 | 0.88514 | 0.04093 | 0.78245 | 0.006208 | 0.78244 | 0.0070309 |  |  | 82860 | 0.77195 | 0.86787 | 0.011614 | 0.75336 | 0.0055527 | 0.75335 | 0.0095816 |  |  | 40660 | 0.63307 | 0.70357 | 0.0090481 | 0.61292 | 0.0044618 | 0.61291 | 0.0039764
|  |  | 1497 | 0.86246 | 0.85687 | 0.0073443 | 0.86207 | 0.15677 | 0.86195 | 0.075008 |  |  | 1421 | 0.81991 | 0.79391 | 0.028225 | 0.79519 | 0.02016 | 0.79526 | 0.027219 |  |  | 1645 | 0.83847 | 0.88321 | 0.051909 | 0.86159 | 0.016764 | 0.86167 | 0.028292 |  |  | 1645 | 0.74465 | 0.88543 | 0.040659 | 0.78248 | 0.0062073 | 0.78247 | 0.0070305 |  |  | 83160 | 0.77419 | 0.86787 | 0.011614 | 0.75363 | 0.0055591 | 0.75362 | 0.0095883 |  |  | 40960 | 0.62872 | 0.70357 | 0.0090481 | 0.6133 | 0.0044681 | 0.61329 | 0.0039826
|  |  | 1502 | 0.86246 | 0.85769 | 0.0073262 | 0.86273 | 0.15688 | 0.86261 | 0.075065 |  |  | 1426 | 0.81991 | 0.79487 | 0.028183 | 0.79609 | 0.020125 | 0.79616 | 0.027167 |  |  | 1650 | 0.83847 | 0.88377 | 0.051715 | 0.86195 | 0.016678 | 0.86203 | 0.028133 |  |  | 1650 | 0.74802 | 0.88572 | 0.040389 | 0.7825 | 0.0062066 | 0.78249 | 0.0070301 |  |  | 83460 | 0.76972 | 0.86787 | 0.011614 | 0.7539 | 0.0055655 | 0.75389 | 0.0095949 |  |  | 41260 | 0.6309 | 0.70357 | 0.0090481 | 0.61368 | 0.0044744 | 0.61367 | 0.0039887
|  |  | 1507 | 0.86426 | 0.85851 | 0.0073082 | 0.86338 | 0.157 | 0.86326 | 0.075121 |  |  | 1431 | 0.82087 | 0.79583 | 0.02814 | 0.79698 | 0.02009 | 0.79706 | 0.027115 |  |  | 1655 | 0.83847 | 0.88434 | 0.051521 | 0.8623 | 0.016592 | 0.86238 | 0.027974 |  |  | 1655 | 0.74465 | 0.88601 | 0.040121 | 0.78253 | 0.006206 | 0.78252 | 0.0070297 |  |  | 83760 | 0.77867 | 0.86787 | 0.011614 | 0.75417 | 0.0055719 | 0.75416 | 0.0096016 |  |  | 41560 | 0.62872 | 0.70357 | 0.0090481 | 0.61406 | 0.0044807 | 0.61405 | 0.0039948
|  |  | 1512 | 0.86515 | 0.85933 | 0.0072901 | 0.86403 | 0.15711 | 0.86391 | 0.075177 |  |  | 1436 | 0.82279 | 0.79678 | 0.028098 | 0.79787 | 0.020055 | 0.79795 | 0.027063 |  |  | 1660 | 0.83847 | 0.8849 | 0.051328 | 0.86266 | 0.016507 | 0.86273 | 0.027817 |  |  | 1660 | 0.74802 | 0.88629 | 0.039855 | 0.78255 | 0.0062054 | 0.78254 | 0.0070294 |  |  | 84060 | 0.77195 | 0.86787 | 0.011614 | 0.75443 | 0.0055783 | 0.75443 | 0.0096083 |  |  | 41860 | 0.62655 | 0.70357 | 0.0090481 | 0.61444 | 0.0044871 | 0.61443 | 0.0040009
|  |  | 1517 | 0.86336 | 0.86014 | 0.007272 | 0.86468 | 0.15722 | 0.86456 | 0.075233 |  |  | 1441 | 0.82279 | 0.79773 | 0.028055 | 0.79876 | 0.02002 | 0.79884 | 0.027011 |  |  | 1665 | 0.83739 | 0.88545 | 0.051135 | 0.863 | 0.016422 | 0.86308 | 0.02766 |  |  | 1665 | 0.74465 | 0.88657 | 0.039589 | 0.78257 | 0.0062048 | 0.78257 | 0.0070291 |  |  | 84360 | 0.77643 | 0.86787 | 0.011614 | 0.7547 | 0.0055846 | 0.75469 | 0.0096149 |  |  | 42160 | 0.6309 | 0.70357 | 0.0090481 | 0.61482 | 0.0044934 | 0.61481 | 0.0040071
|  |  | 1522 | 0.86515 | 0.86094 | 0.0072538 | 0.86532 | 0.15733 | 0.8652 | 0.075289 |  |  | 1446 | 0.82279 | 0.79867 | 0.028011 | 0.79964 | 0.019985 | 0.79972 | 0.026958 |  |  | 1670 | 0.83739 | 0.88601 | 0.050942 | 0.86335 | 0.016338 | 0.86343 | 0.027504 |  |  | 1670 | 0.74633 | 0.88685 | 0.039326 | 0.7826 | 0.0062043 | 0.78259 | 0.0070288 |  |  | 84660 | 0.78091 | 0.86787 | 0.011614 | 0.75497 | 0.005591 | 0.75496 | 0.0096216 |  |  | 42460 | 0.6309 | 0.70357 | 0.0090481 | 0.6152 | 0.0044997 | 0.61519 | 0.0040132
|  |  | 1527 | 0.86694 | 0.86174 | 0.0072356 | 0.86595 | 0.15744 | 0.86584 | 0.075344 |  |  | 1451 | 0.82471 | 0.79961 | 0.027968 | 0.80051 | 0.019949 | 0.80059 | 0.026905 |  |  | 1675 | 0.83847 | 0.88656 | 0.050749 | 0.86369 | 0.016254 | 0.86377 | 0.027348 |  |  | 1675 | 0.74465 | 0.88712 | 0.039064 | 0.78262 | 0.0062037 | 0.78261 | 0.0070285 |  |  | 84960 | 0.76972 | 0.86787 | 0.011614 | 0.75524 | 0.0055974 | 0.75523 | 0.0096282 |  |  | 42760 | 0.63307 | 0.70357 | 0.0090481 | 0.61558 | 0.004506 | 0.61557 | 0.0040193
|  |  | 1532 | 0.86694 | 0.86254 | 0.0072174 | 0.86659 | 0.15755 | 0.86647 | 0.075399 |  |  | 1456 | 0.82471 | 0.80055 | 0.027924 | 0.80139 | 0.019913 | 0.80146 | 0.026852 |  |  | 1680 | 0.83955 | 0.8871 | 0.050557 | 0.86403 | 0.01617 | 0.86411 | 0.027193 |  |  | 1680 | 0.74465 | 0.88739 | 0.038803 | 0.78264 | 0.0062032 | 0.78264 | 0.0070282 |  |  | 85260 | 0.76972 | 0.86787 | 0.011614 | 0.7555 | 0.0056037 | 0.75549 | 0.0096348 |  |  | 43060 | 0.62872 | 0.70357 | 0.0090481 | 0.61595 | 0.0045124 | 0.61595 | 0.0040255
|  |  | 1537 | 0.86874 | 0.86333 | 0.0071992 | 0.86722 | 0.15765 | 0.8671 | 0.075453 |  |  | 1461 | 0.82664 | 0.80148 | 0.02788 | 0.80225 | 0.019877 | 0.80233 | 0.026799 |  |  | 1685 | 0.83847 | 0.88764 | 0.050364 | 0.86437 | 0.016087 | 0.86444 | 0.027039 |  |  | 1685 | 0.74633 | 0.88766 | 0.038544 | 0.78267 | 0.0062027 | 0.78266 | 0.0070279 |  |  | 85560 | 0.77195 | 0.86787 | 0.011614 | 0.75577 | 0.0056101 | 0.75576 | 0.0096415 |  |  | 43360 | 0.63307 | 0.70357 | 0.0090481 | 0.61633 | 0.0045187 | 0.61632 | 0.0040316
|  |  | 1542 | 0.86784 | 0.86412 | 0.0071809 | 0.86784 | 0.15776 | 0.86773 | 0.075507 |  |  | 1466 | 0.8276 | 0.8024 | 0.027836 | 0.80311 | 0.019841 | 0.80319 | 0.026746 |  |  | 1690 | 0.83739 | 0.88818 | 0.050173 | 0.8647 | 0.016004 | 0.86478 | 0.026885 |  |  | 1690 | 0.74802 | 0.88793 | 0.038286 | 0.78269 | 0.0062023 | 0.78268 | 0.0070276 |  |  | 85860 | 0.77419 | 0.86787 | 0.011614 | 0.75604 | 0.0056165 | 0.75603 | 0.0096481 |  |  | 43660 | 0.62872 | 0.70357 | 0.0090481 | 0.61671 | 0.004525 | 0.6167 | 0.0040378
|  |  | 1547 | 0.86874 | 0.8649 | 0.0071626 | 0.86846 | 0.15787 | 0.86835 | 0.075561 |  |  | 1471 | 0.8276 | 0.80332 | 0.027792 | 0.80397 | 0.019805 | 0.80405 | 0.026692 |  |  | 1695 | 0.83955 | 0.88871 | 0.049981 | 0.86503 | 0.015922 | 0.86511 | 0.026732 |  |  | 1695 | 0.74802 | 0.88819 | 0.038029 | 0.78271 | 0.0062018 | 0.7827 | 0.0070274 |  |  | 86160 | 0.76524 | 0.86787 | 0.011614 | 0.7563 | 0.0056228 | 0.75629 | 0.0096547 |  |  | 43960 | 0.63525 | 0.70357 | 0.0090481 | 0.61708 | 0.0045314 | 0.61708 | 0.0040439
|  |  | 1552 | 0.87142 | 0.86568 | 0.0071443 | 0.86908 | 0.15797 | 0.86897 | 0.075615 |  |  | 1476 | 0.82856 | 0.80424 | 0.027747 | 0.80482 | 0.019769 | 0.8049 | 0.026638 |  |  | 1700 | 0.83847 | 0.88924 | 0.04979 | 0.86536 | 0.01584 | 0.86543 | 0.02658 |  |  | 1700 | 0.74802 | 0.88845 | 0.037775 | 0.78274 | 0.0062014 | 0.78273 | 0.0070272 |  |  | 86460 | 0.76748 | 0.86787 | 0.011614 | 0.75657 | 0.0056291 | 0.75656 | 0.0096614 |  |  | 44260 | 0.63525 | 0.70357 | 0.0090481 | 0.61746 | 0.0045377 | 0.61745 | 0.0040501
|  |  | 1557 | 0.87053 | 0.86646 | 0.0071259 | 0.86969 | 0.15808 | 0.86958 | 0.075668 |  |  | 1481 | 0.82856 | 0.80515 | 0.027702 | 0.80567 | 0.019733 | 0.80575 | 0.026585 |  |  | 1705 | 0.83955 | 0.88977 | 0.049599 | 0.86568 | 0.015758 | 0.86576 | 0.026429 |  |  | 1705 | 0.74633 | 0.88871 | 0.037521 | 0.78276 | 0.006201 | 0.78275 | 0.0070269 |  |  | 86760 | 0.77195 | 0.86787 | 0.011614 | 0.75683 | 0.0056355 | 0.75682 | 0.009668 |  |  | 44560 | 0.62872 | 0.70357 | 0.0090481 | 0.61783 | 0.0045441 | 0.61783 | 0.0040562
|  |  | 1562 | 0.87053 | 0.86722 | 0.0071075 | 0.8703 | 0.15818 | 0.87019 | 0.075721 |  |  | 1486 | 0.83048 | 0.80605 | 0.027657 | 0.80651 | 0.019696 | 0.80659 | 0.02653 |  |  | 1710 | 0.83955 | 0.89029 | 0.049409 | 0.86601 | 0.015677 | 0.86608 | 0.026278 |  |  | 1710 | 0.74802 | 0.88897 | 0.037269 | 0.78278 | 0.0062006 | 0.78277 | 0.0070267 |  |  | 87060 | 0.76748 | 0.86787 | 0.011614 | 0.7571 | 0.0056418 | 0.75709 | 0.0096746 |  |  | 44860 | 0.63307 | 0.70357 | 0.0090481 | 0.61821 | 0.0045504 | 0.6182 | 0.0040624
|  |  | 1567 | 0.87232 | 0.86799 | 0.0070891 | 0.87091 | 0.15829 | 0.8708 | 0.075773 |  |  | 1491 | 0.83144 | 0.80696 | 0.027611 | 0.80735 | 0.01966 | 0.80743 | 0.026476 |  |  | 1715 | 0.83847 | 0.89081 | 0.049218 | 0.86633 | 0.015597 | 0.8664 | 0.026128 |  |  | 1715 | 0.74633 | 0.88922 | 0.037019 | 0.7828 | 0.0062002 | 0.78279 | 0.0070265 |  |  | 87360 | 0.77195 | 0.86787 | 0.011614 | 0.75736 | 0.0056481 | 0.75735 | 0.0096812 |  |  | 45160 | 0.64178 | 0.70357 | 0.0090481 | 0.61858 | 0.0045567 | 0.61857 | 0.0040685
|  |  | 1572 | 0.87232 | 0.86875 | 0.0070707 | 0.87151 | 0.15839 | 0.8714 | 0.075825 |  |  | 1496 | 0.83144 | 0.80785 | 0.027566 | 0.80819 | 0.019623 | 0.80826 | 0.026422 |  |  | 1720 | 0.83955 | 0.89133 | 0.049028 | 0.86664 | 0.015516 | 0.86672 | 0.025978 |  |  | 1720 | 0.74633 | 0.88948 | 0.036769 | 0.78282 | 0.0061998 | 0.78281 | 0.0070263 |  |  | 87660 | 0.77195 | 0.86787 | 0.011614 | 0.75763 | 0.0056544 | 0.75762 | 0.0096878 |  |  | 45460 | 0.6309 | 0.70357 | 0.0090481 | 0.61895 | 0.0045631 | 0.61895 | 0.0040747
|  |  | 1577 | 0.87322 | 0.86951 | 0.0070522 | 0.87211 | 0.15849 | 0.872 | 0.075877 |  |  | 1501 | 0.8324 | 0.80875 | 0.02752 | 0.80902 | 0.019586 | 0.80909 | 0.026367 |  |  | 1725 | 0.84063 | 0.89184 | 0.048839 | 0.86696 | 0.015436 | 0.86703 | 0.025829 |  |  | 1725 | 0.7497 | 0.88972 | 0.036522 | 0.78284 | 0.0061995 | 0.78283 | 0.0070261 |  |  | 87960 | 0.77867 | 0.86787 | 0.011614 | 0.75789 | 0.0056607 | 0.75788 | 0.0096944 |  |  | 45760 | 0.63307 | 0.70357 | 0.0090481 | 0.61933 | 0.0045694 | 0.61932 | 0.0040808
|  |  | 1582 | 0.87322 | 0.87026 | 0.0070337 | 0.8727 | 0.1586 | 0.8726 | 0.075929 |  |  | 1506 | 0.83336 | 0.80964 | 0.027473 | 0.80984 | 0.019549 | 0.80992 | 0.026312 |  |  | 1730 | 0.84063 | 0.89235 | 0.04865 | 0.86727 | 0.015357 | 0.86734 | 0.025681 |  |  | 1730 | 0.74802 | 0.88997 | 0.036276 | 0.78286 | 0.0061991 | 0.78285 | 0.007026 |  |  | 88260 | 0.76972 | 0.86787 | 0.011614 | 0.75815 | 0.005667 | 0.75815 | 0.009701 |  |  | 46060 | 0.63307 | 0.70357 | 0.0090481 | 0.6197 | 0.0045758 | 0.61969 | 0.004087
|  |  | 1587 | 0.87501 | 0.87101 | 0.0070152 | 0.87329 | 0.1587 | 0.87319 | 0.07598 |  |  | 1511 | 0.83432 | 0.81052 | 0.027427 | 0.81066 | 0.019512 | 0.81074 | 0.026257 |  |  | 1735 | 0.84171 | 0.89286 | 0.048461 | 0.86758 | 0.015278 | 0.86765 | 0.025534 |  |  | 1735 | 0.74633 | 0.89022 | 0.036031 | 0.78288 | 0.0061988 | 0.78287 | 0.0070258 |  |  | 88560 | 0.77643 | 0.86787 | 0.011614 | 0.75842 | 0.0056733 | 0.75841 | 0.0097076 |  |  | 46360 | 0.63525 | 0.70357 | 0.0090481 | 0.62007 | 0.0045821 | 0.62006 | 0.0040932
|  |  | 1592 | 0.87411 | 0.87175 | 0.0069967 | 0.87388 | 0.1588 | 0.87378 | 0.076031 |  |  | 1516 | 0.83336 | 0.8114 | 0.027381 | 0.81148 | 0.019475 | 0.81156 | 0.026202 |  |  | 1740 | 0.84063 | 0.89336 | 0.048272 | 0.86788 | 0.015199 | 0.86795 | 0.025387 |  |  | 1740 | 0.75138 | 0.89046 | 0.035787 | 0.7829 | 0.0061985 | 0.78289 | 0.0070256 |  |  | 88860 | 0.77195 | 0.86787 | 0.011614 | 0.75868 | 0.0056795 | 0.75867 | 0.0097141 |  |  | 46660 | 0.63743 | 0.70357 | 0.0090481 | 0.62044 | 0.0045884 | 0.62043 | 0.0040993
|  |  | 1597 | 0.8759 | 0.87249 | 0.0069782 | 0.87446 | 0.1589 | 0.87436 | 0.076082 |  |  | 1521 | 0.83624 | 0.81227 | 0.027334 | 0.81229 | 0.019437 | 0.81237 | 0.026146 |  |  | 1745 | 0.84063 | 0.89386 | 0.048084 | 0.86818 | 0.015121 | 0.86826 | 0.025241 |  |  | 1745 | 0.74802 | 0.8907 | 0.035545 | 0.78292 | 0.0061982 | 0.78291 | 0.0070255 |  |  | 89160 | 0.77867 | 0.86787 | 0.011614 | 0.75894 | 0.0056858 | 0.75893 | 0.0097207 |  |  | 46960 | 0.63525 | 0.70357 | 0.0090481 | 0.62081 | 0.0045948 | 0.6208 | 0.0041055
|  |  | 1602 | 0.8759 | 0.87322 | 0.0069596 | 0.87504 | 0.159 | 0.87494 | 0.076132 |  |  | 1526 | 0.83528 | 0.81314 | 0.027287 | 0.8131 | 0.0194 | 0.81317 | 0.026091 |  |  | 1750 | 0.84171 | 0.89435 | 0.047896 | 0.86849 | 0.015043 | 0.86856 | 0.025096 |  |  | 1750 | 0.74802 | 0.89093 | 0.035305 | 0.78294 | 0.0061979 | 0.78293 | 0.0070253 |  |  | 89460 | 0.77643 | 0.86787 | 0.011614 | 0.7592 | 0.0056921 | 0.7592 | 0.0097273 |  |  | 47260 | 0.63525 | 0.70357 | 0.0090481 | 0.62118 | 0.0046011 | 0.62117 | 0.0041116
|  |  | 1607 | 0.8768 | 0.87395 | 0.0069411 | 0.87562 | 0.1591 | 0.87552 | 0.076182 |  |  | 1531 | 0.83624 | 0.81401 | 0.027239 | 0.8139 | 0.019362 | 0.81398 | 0.026035 |  |  | 1755 | 0.84063 | 0.89485 | 0.047708 | 0.86878 | 0.014966 | 0.86885 | 0.024951 |  |  | 1755 | 0.75306 | 0.89117 | 0.035066 | 0.78296 | 0.0061976 | 0.78295 | 0.0070252 |  |  | 89760 | 0.76972 | 0.86787 | 0.011614 | 0.75947 | 0.0056983 | 0.75946 | 0.0097338 |  |  | 47560 | 0.63307 | 0.70357 | 0.0090481 | 0.62154 | 0.0046075 | 0.62154 | 0.0041178
|  |  | 1612 | 0.8777 | 0.87468 | 0.0069225 | 0.87619 | 0.1592 | 0.8761 | 0.076232 |  |  | 1536 | 0.83816 | 0.81487 | 0.027192 | 0.8147 | 0.019325 | 0.81478 | 0.025979 |  |  | 1760 | 0.84279 | 0.89533 | 0.047521 | 0.86908 | 0.014889 | 0.86915 | 0.024807 |  |  | 1760 | 0.7497 | 0.8914 | 0.034828 | 0.78298 | 0.0061974 | 0.78297 | 0.0070251 |  |  | 90060 | 0.77419 | 0.86787 | 0.011614 | 0.75973 | 0.0057046 | 0.75972 | 0.0097404 |  |  | 47860 | 0.6309 | 0.70357 | 0.0090481 | 0.62191 | 0.0046138 | 0.62191 | 0.0041239
|  |  | 1617 | 0.87949 | 0.8754 | 0.0069039 | 0.87676 | 0.15929 | 0.87667 | 0.076281 |  |  | 1541 | 0.83816 | 0.81573 | 0.027144 | 0.81549 | 0.019287 | 0.81557 | 0.025924 |  |  | 1765 | 0.84171 | 0.89582 | 0.047334 | 0.86937 | 0.014813 | 0.86944 | 0.024664 |  |  | 1765 | 0.7497 | 0.89163 | 0.034592 | 0.783 | 0.0061971 | 0.78299 | 0.0070249 |  |  | 90360 | 0.77195 | 0.86787 | 0.011614 | 0.75999 | 0.0057108 | 0.75998 | 0.0097469 |  |  | 48160 | 0.63525 | 0.70357 | 0.0090481 | 0.62228 | 0.0046201 | 0.62227 | 0.0041301
|  |  | 1622 | 0.87859 | 0.87612 | 0.0068853 | 0.87733 | 0.15939 | 0.87723 | 0.07633 |  |  | 1546 | 0.83912 | 0.81659 | 0.027097 | 0.81628 | 0.019249 | 0.81636 | 0.025867 |  |  | 1770 | 0.84171 | 0.8963 | 0.047148 | 0.86966 | 0.014736 | 0.86973 | 0.024521 |  |  | 1770 | 0.7497 | 0.89186 | 0.034357 | 0.78302 | 0.0061969 | 0.78301 | 0.0070248 |  |  | 90660 | 0.77643 | 0.86787 | 0.011614 | 0.76025 | 0.005717 | 0.76024 | 0.0097535 |  |  | 48460 | 0.63743 | 0.70357 | 0.0090481 | 0.62265 | 0.0046264 | 0.62264 | 0.0041362
|  |  | 1627 | 0.88038 | 0.87683 | 0.0068666 | 0.87789 | 0.15949 | 0.8778 | 0.076379 |  |  | 1551 | 0.84008 | 0.81743 | 0.027049 | 0.81707 | 0.019211 | 0.81714 | 0.025811 |  |  | 1775 | 0.84171 | 0.89678 | 0.046962 | 0.86995 | 0.014661 | 0.87002 | 0.024379 |  |  | 1775 | 0.7497 | 0.89209 | 0.034123 | 0.78304 | 0.0061966 | 0.78303 | 0.0070247 |  |  | 90960 | 0.77643 | 0.86787 | 0.011614 | 0.76051 | 0.0057232 | 0.76051 | 0.00976 |  |  | 48760 | 0.63743 | 0.70357 | 0.0090481 | 0.62301 | 0.0046328 | 0.62301 | 0.0041424
|  |  | 1632 | 0.87949 | 0.87754 | 0.006848 | 0.87845 | 0.15958 | 0.87836 | 0.076428 |  |  | 1556 | 0.84008 | 0.81828 | 0.027 | 0.81785 | 0.019173 | 0.81793 | 0.025755 |  |  | 1780 | 0.84279 | 0.89726 | 0.046776 | 0.87023 | 0.014585 | 0.8703 | 0.024238 |  |  | 1780 | 0.75138 | 0.89231 | 0.033891 | 0.78306 | 0.0061964 | 0.78305 | 0.0070246 |  |  | 91260 | 0.77195 | 0.86787 | 0.011614 | 0.76077 | 0.0057295 | 0.76077 | 0.0097666 |  |  | 49060 | 0.63743 | 0.70357 | 0.0090481 | 0.62338 | 0.0046391 | 0.62337 | 0.0041485
|  |  | 1637 | 0.88218 | 0.87825 | 0.0068293 | 0.879 | 0.15968 | 0.87891 | 0.076476 |  |  | 1561 | 0.84008 | 0.81912 | 0.026952 | 0.81862 | 0.019135 | 0.8187 | 0.025698 |  |  | 1785 | 0.84279 | 0.89773 | 0.046591 | 0.87052 | 0.014511 | 0.87059 | 0.024097 |  |  | 1785 | 0.75306 | 0.89253 | 0.03366 | 0.78308 | 0.0061962 | 0.78307 | 0.0070245 |  |  | 91560 | 0.77643 | 0.86787 | 0.011614 | 0.76103 | 0.0057357 | 0.76103 | 0.0097731 |  |  | 49360 | 0.63743 | 0.70357 | 0.0090481 | 0.62374 | 0.0046454 | 0.62374 | 0.0041546
|  |  | 1642 | 0.88218 | 0.87895 | 0.0068107 | 0.87956 | 0.15977 | 0.87947 | 0.076524 |  |  | 1566 | 0.84104 | 0.81996 | 0.026903 | 0.8194 | 0.019097 | 0.81948 | 0.025642 |  |  | 1790 | 0.84279 | 0.8982 | 0.046406 | 0.8708 | 0.014436 | 0.87087 | 0.023958 |  |  | 1790 | 0.74802 | 0.89275 | 0.033431 | 0.7831 | 0.006196 | 0.78308 | 0.0070244 |  |  | 91860 | 0.77867 | 0.86787 | 0.011614 | 0.76129 | 0.0057418 | 0.76129 | 0.0097796 |  |  | 49660 | 0.64178 | 0.70357 | 0.0090481 | 0.62411 | 0.0046517 | 0.6241 | 0.0041608
|  |  | 1647 | 0.88218 | 0.87964 | 0.006792 | 0.8801 | 0.15987 | 0.88002 | 0.076572 |  |  | 1571 | 0.842 | 0.82079 | 0.026854 | 0.82017 | 0.019059 | 0.82024 | 0.025585 |  |  | 1795 | 0.84171 | 0.89866 | 0.046221 | 0.87107 | 0.014362 | 0.87114 | 0.023818 |  |  | 1795 | 0.74802 | 0.89297 | 0.033203 | 0.78311 | 0.0061958 | 0.7831 | 0.0070243 |  |  | 92160 | 0.78091 | 0.86787 | 0.011614 | 0.76155 | 0.005748 | 0.76155 | 0.0097861 |  |  | 49960 | 0.63307 | 0.70357 | 0.0090481 | 0.62447 | 0.004658 | 0.62446 | 0.0041669
|  |  | 1652 | 0.88307 | 0.88034 | 0.0067733 | 0.88065 | 0.15996 | 0.88056 | 0.076619 |  |  | 1576 | 0.842 | 0.82162 | 0.026805 | 0.82093 | 0.019021 | 0.82101 | 0.025528 |  |  | 1800 | 0.84063 | 0.89913 | 0.046037 | 0.87135 | 0.014288 | 0.87142 | 0.02368 |  |  | 1800 | 0.7497 | 0.89318 | 0.032976 | 0.78313 | 0.0061957 | 0.78312 | 0.0070243 |  |  | 92460 | 0.78091 | 0.86787 | 0.011614 | 0.76181 | 0.0057542 | 0.76181 | 0.0097926 |  |  | 50260 | 0.63743 | 0.70357 | 0.0090481 | 0.62483 | 0.0046644 | 0.62483 | 0.004173
|  |  | 1657 | 0.88307 | 0.88103 | 0.0067546 | 0.88119 | 0.16005 | 0.88111 | 0.076666 |  |  | 1581 | 0.84392 | 0.82244 | 0.026756 | 0.82169 | 0.018982 | 0.82177 | 0.025471 |  |  | 1805 | 0.84279 | 0.89959 | 0.045853 | 0.87162 | 0.014215 | 0.87169 | 0.023542 |  |  | 1805 | 0.74802 | 0.8934 | 0.032751 | 0.78315 | 0.0061955 | 0.78314 | 0.0070242 |  |  | 92760 | 0.78091 | 0.86787 | 0.011614 | 0.76207 | 0.0057604 | 0.76207 | 0.0097991 |  |  | 50560 | 0.64613 | 0.70357 | 0.0090481 | 0.62519 | 0.0046707 | 0.62519 | 0.0041792
|  |  | 1662 | 0.88486 | 0.88171 | 0.0067359 | 0.88173 | 0.16015 | 0.88165 | 0.076713 |  |  | 1586 | 0.84392 | 0.82326 | 0.026707 | 0.82245 | 0.018944 | 0.82253 | 0.025414 |  |  | 1810 | 0.84386 | 0.90004 | 0.04567 | 0.87189 | 0.014142 | 0.87196 | 0.023405 |  |  | 1810 | 0.74802 | 0.89361 | 0.032527 | 0.78317 | 0.0061953 | 0.78315 | 0.0070241 |  |  | 93060 | 0.78091 | 0.86787 | 0.011614 | 0.76233 | 0.0057665 | 0.76232 | 0.0098056 |  |  | 50860 | 0.64395 | 0.70357 | 0.0090481 | 0.62556 | 0.004677 | 0.62555 | 0.0041853
|  |  | 1667 | 0.88486 | 0.88239 | 0.0067171 | 0.88227 | 0.16024 | 0.88218 | 0.07676 |  |  | 1591 | 0.84488 | 0.82408 | 0.026657 | 0.8232 | 0.018905 | 0.82328 | 0.025357 |  |  | 1815 | 0.84279 | 0.9005 | 0.045487 | 0.87216 | 0.01407 | 0.87223 | 0.023268 |  |  | 1815 | 0.74802 | 0.89382 | 0.032305 | 0.78318 | 0.0061952 | 0.78317 | 0.0070241 |  |  | 93360 | 0.78314 | 0.86787 | 0.011614 | 0.76259 | 0.0057727 | 0.76258 | 0.0098121 |  |  | 51160 | 0.6396 | 0.70357 | 0.0090481 | 0.62592 | 0.0046833 | 0.62591 | 0.0041914
|  |  | 1672 | 0.88576 | 0.88307 | 0.0066984 | 0.8828 | 0.16033 | 0.88272 | 0.076806 |  |  | 1596 | 0.84584 | 0.82489 | 0.026608 | 0.82395 | 0.018867 | 0.82403 | 0.025299 |  |  | 1820 | 0.84279 | 0.90095 | 0.045304 | 0.87243 | 0.013998 | 0.87249 | 0.023132 |  |  | 1820 | 0.7497 | 0.89402 | 0.032084 | 0.7832 | 0.006195 | 0.78319 | 0.007024 |  |  | 93660 | 0.77643 | 0.86787 | 0.011614 | 0.76285 | 0.0057788 | 0.76284 | 0.0098186 |  |  | 51460 | 0.63525 | 0.70357 | 0.0090481 | 0.62628 | 0.0046895 | 0.62627 | 0.0041975
|  |  | 1677 | 0.88576 | 0.88374 | 0.0066797 | 0.88333 | 0.16042 | 0.88325 | 0.076852 |  |  | 1601 | 0.84488 | 0.8257 | 0.026558 | 0.82469 | 0.018828 | 0.82477 | 0.025242 |  |  | 1825 | 0.84386 | 0.9014 | 0.045122 | 0.87269 | 0.013926 | 0.87276 | 0.022997 |  |  | 1825 | 0.74633 | 0.89423 | 0.031864 | 0.78322 | 0.0061949 | 0.78321 | 0.0070239 |  |  | 93960 | 0.77867 | 0.86787 | 0.011614 | 0.76311 | 0.005785 | 0.7631 | 0.009825 |  |  | 51760 | 0.64178 | 0.70357 | 0.0090481 | 0.62664 | 0.0046958 | 0.62663 | 0.0042036
|  |  | 1682 | 0.88755 | 0.88441 | 0.0066609 | 0.88386 | 0.16051 | 0.88378 | 0.076898 |  |  | 1606 | 0.84681 | 0.8265 | 0.026508 | 0.82543 | 0.018789 | 0.82551 | 0.025184 |  |  | 1830 | 0.84279 | 0.90184 | 0.04494 | 0.87295 | 0.013855 | 0.87302 | 0.022863 |  |  | 1830 | 0.7497 | 0.89443 | 0.031646 | 0.78324 | 0.0061948 | 0.78322 | 0.0070239 |  |  | 94260 | 0.77867 | 0.86787 | 0.011614 | 0.76336 | 0.0057911 | 0.76336 | 0.0098315 |  |  | 52060 | 0.64178 | 0.70357 | 0.0090481 | 0.627 | 0.0047021 | 0.62699 | 0.0042097
|  |  | 1687 | 0.88755 | 0.88508 | 0.0066422 | 0.88438 | 0.1606 | 0.8843 | 0.076944 |  |  | 1611 | 0.84584 | 0.8273 | 0.026458 | 0.82617 | 0.01875 | 0.82624 | 0.025127 |  |  | 1835 | 0.84171 | 0.90228 | 0.044759 | 0.87321 | 0.013784 | 0.87328 | 0.022729 |  |  | 1835 | 0.75474 | 0.89463 | 0.031428 | 0.78325 | 0.0061946 | 0.78324 | 0.0070238 |  |  | 94560 | 0.77643 | 0.86787 | 0.011614 | 0.76362 | 0.0057972 | 0.76361 | 0.0098379 |  |  | 52360 | 0.6396 | 0.70357 | 0.0090481 | 0.62735 | 0.0047084 | 0.62735 | 0.0042158
|  |  | 1692 | 0.88755 | 0.88574 | 0.0066235 | 0.8849 | 0.16069 | 0.88482 | 0.076989 |  |  | 1616 | 0.84777 | 0.8281 | 0.026407 | 0.8269 | 0.018711 | 0.82698 | 0.025069 |  |  | 1840 | 0.84494 | 0.90272 | 0.044578 | 0.87347 | 0.013714 | 0.87353 | 0.022596 |  |  | 1840 | 0.75138 | 0.89483 | 0.031213 | 0.78327 | 0.0061945 | 0.78326 | 0.0070238 |  |  | 94860 | 0.78314 | 0.86787 | 0.011614 | 0.76388 | 0.0058033 | 0.76387 | 0.0098444 |  |  | 52660 | 0.6396 | 0.70357 | 0.0090481 | 0.62771 | 0.0047146 | 0.62771 | 0.0042219
|  |  | 1697 | 0.88845 | 0.8864 | 0.0066047 | 0.88542 | 0.16078 | 0.88534 | 0.077034 |  |  | 1621 | 0.84777 | 0.82889 | 0.026357 | 0.82763 | 0.018673 | 0.8277 | 0.025011 |  |  | 1845 | 0.84386 | 0.90315 | 0.044398 | 0.87372 | 0.013644 | 0.87379 | 0.022463 |  |  | 1845 | 0.74802 | 0.89503 | 0.030998 | 0.78329 | 0.0061944 | 0.78327 | 0.0070238 |  |  | 95160 | 0.78538 | 0.86787 | 0.011614 | 0.76414 | 0.0058094 | 0.76413 | 0.0098508 |  |  | 52960 | 0.64395 | 0.70357 | 0.0090481 | 0.62807 | 0.0047209 | 0.62806 | 0.004228
|  |  | 1702 | 0.88845 | 0.88705 | 0.0065859 | 0.88593 | 0.16087 | 0.88585 | 0.077079 |  |  | 1626 | 0.84969 | 0.82968 | 0.026306 | 0.82835 | 0.018634 | 0.82843 | 0.024953 |  |  | 1850 | 0.84386 | 0.90359 | 0.044217 | 0.87398 | 0.013574 | 0.87404 | 0.022332 |  |  | 1850 | 0.75138 | 0.89522 | 0.030785 | 0.7833 | 0.0061943 | 0.78329 | 0.0070237 |  |  | 95460 | 0.78091 | 0.86787 | 0.011614 | 0.76439 | 0.0058155 | 0.76439 | 0.0098573 |  |  | 53260 | 0.6396 | 0.70357 | 0.0090481 | 0.62843 | 0.0047272 | 0.62842 | 0.0042341
|  |  | 1707 | 0.88934 | 0.8877 | 0.0065672 | 0.88644 | 0.16095 | 0.88637 | 0.077123 |  |  | 1631 | 0.85161 | 0.83046 | 0.026255 | 0.82907 | 0.018594 | 0.82915 | 0.024895 |  |  | 1855 | 0.84494 | 0.90402 | 0.044038 | 0.87423 | 0.013505 | 0.87429 | 0.022201 |  |  | 1855 | 0.74802 | 0.89542 | 0.030574 | 0.78332 | 0.0061942 | 0.7833 | 0.0070237 |  |  | 95760 | 0.77867 | 0.86787 | 0.011614 | 0.76465 | 0.0058216 | 0.76464 | 0.0098637 |  |  | 53560 | 0.64178 | 0.70357 | 0.0090481 | 0.62878 | 0.0047334 | 0.62878 | 0.0042402
|  |  | 1712 | 0.89024 | 0.88835 | 0.0065484 | 0.88695 | 0.16104 | 0.88687 | 0.077167 |  |  | 1636 | 0.84969 | 0.83124 | 0.026205 | 0.82978 | 0.018555 | 0.82986 | 0.024837 |  |  | 1860 | 0.84602 | 0.90444 | 0.043858 | 0.87447 | 0.013437 | 0.87454 | 0.02207 |  |  | 1860 | 0.7497 | 0.89561 | 0.030363 | 0.78333 | 0.0061941 | 0.78332 | 0.0070237 |  |  | 96060 | 0.78091 | 0.86787 | 0.011614 | 0.7649 | 0.0058277 | 0.7649 | 0.0098701 |  |  | 53860 | 0.6396 | 0.70357 | 0.0090481 | 0.62914 | 0.0047397 | 0.62913 | 0.0042463
|  |  | 1717 | 0.89024 | 0.88899 | 0.0065297 | 0.88745 | 0.16113 | 0.88738 | 0.077211 |  |  | 1641 | 0.85065 | 0.83202 | 0.026153 | 0.8305 | 0.018516 | 0.83058 | 0.024779 |  |  | 1865 | 0.84602 | 0.90487 | 0.04368 | 0.87472 | 0.013368 | 0.87478 | 0.02194 |  |  | 1865 | 0.7497 | 0.8958 | 0.030154 | 0.78335 | 0.006194 | 0.78334 | 0.0070236 |  |  | 96360 | 0.78314 | 0.86787 | 0.011614 | 0.76516 | 0.0058338 | 0.76515 | 0.0098765 |  |  | 54160 | 0.6396 | 0.70357 | 0.0090481 | 0.62949 | 0.0047459 | 0.62949 | 0.0042523
|  |  | 1722 | 0.89024 | 0.88963 | 0.0065109 | 0.88796 | 0.16121 | 0.88788 | 0.077255 |  |  | 1646 | 0.85161 | 0.83279 | 0.026102 | 0.83121 | 0.018477 | 0.83128 | 0.024721 |  |  | 1870 | 0.84494 | 0.90529 | 0.043501 | 0.87496 | 0.0133 | 0.87503 | 0.021811 |  |  | 1870 | 0.75138 | 0.89598 | 0.029946 | 0.78336 | 0.0061939 | 0.78335 | 0.0070236 |  |  | 96660 | 0.78091 | 0.86787 | 0.011614 | 0.76541 | 0.0058398 | 0.76541 | 0.0098829 |  |  | 54460 | 0.64178 | 0.70357 | 0.0090481 | 0.62985 | 0.0047521 | 0.62984 | 0.0042584
|  |  | 1727 | 0.89203 | 0.89027 | 0.0064921 | 0.88845 | 0.1613 | 0.88838 | 0.077299 |  |  | 1651 | 0.85161 | 0.83356 | 0.026051 | 0.83191 | 0.018438 | 0.83199 | 0.024662 |  |  | 1875 | 0.84494 | 0.90571 | 0.043323 | 0.87521 | 0.013233 | 0.87527 | 0.021683 |  |  | 1875 | 0.7497 | 0.89617 | 0.02974 | 0.78338 | 0.0061939 | 0.78337 | 0.0070236 |  |  | 96960 | 0.78314 | 0.86787 | 0.011614 | 0.76567 | 0.0058459 | 0.76566 | 0.0098893 |  |  | 54760 | 0.64178 | 0.70357 | 0.0090481 | 0.6302 | 0.0047583 | 0.6302 | 0.0042645
|  |  | 1732 | 0.89114 | 0.8909 | 0.0064734 | 0.88895 | 0.16138 | 0.88888 | 0.077342 |  |  | 1656 | 0.85257 | 0.83432 | 0.025999 | 0.83261 | 0.018398 | 0.83269 | 0.024604 |  |  | 1880 | 0.84602 | 0.90612 | 0.043145 | 0.87545 | 0.013166 | 0.87551 | 0.021555 |  |  | 1880 | 0.75138 | 0.89635 | 0.029535 | 0.7834 | 0.0061938 | 0.78338 | 0.0070236 |  |  | 97260 | 0.78538 | 0.86787 | 0.011614 | 0.76592 | 0.0058519 | 0.76592 | 0.0098957 |  |  | 55060 | 0.6483 | 0.70357 | 0.0090481 | 0.63055 | 0.0047646 | 0.63055 | 0.0042705
|  |  | 1737 | 0.89293 | 0.89152 | 0.0064546 | 0.88944 | 0.16147 | 0.88938 | 0.077385 |  |  | 1661 | 0.85353 | 0.83508 | 0.025948 | 0.83331 | 0.018359 | 0.83339 | 0.024545 |  |  | 1885 | 0.8471 | 0.90653 | 0.042968 | 0.87568 | 0.013099 | 0.87575 | 0.021428 |  |  | 1885 | 0.7497 | 0.89654 | 0.029331 | 0.78341 | 0.0061937 | 0.7834 | 0.0070236 |  |  | 97560 | 0.78762 | 0.86787 | 0.011614 | 0.76618 | 0.0058579 | 0.76617 | 0.0099021 |  |  | 55360 | 0.64613 | 0.70357 | 0.0090481 | 0.63091 | 0.0047708 | 0.6309 | 0.0042765
|  |  | 1742 | 0.89293 | 0.89215 | 0.0064359 | 0.88993 | 0.16155 | 0.88987 | 0.077428 |  |  | 1666 | 0.85449 | 0.83584 | 0.025896 | 0.834 | 0.01832 | 0.83408 | 0.024487 |  |  | 1890 | 0.84494 | 0.90694 | 0.042792 | 0.87592 | 0.013033 | 0.87598 | 0.021301 |  |  | 1890 | 0.7497 | 0.89672 | 0.029128 | 0.78343 | 0.0061937 | 0.78341 | 0.0070236 |  |  | 97860 | 0.78762 | 0.86787 | 0.011614 | 0.76643 | 0.005864 | 0.76643 | 0.0099085 |  |  | 55660 | 0.64395 | 0.70357 | 0.0090481 | 0.63126 | 0.004777 | 0.63125 | 0.0042826
|  |  | 1747 | 0.89293 | 0.89277 | 0.0064171 | 0.89042 | 0.16164 | 0.89036 | 0.07747 |  |  | 1671 | 0.85545 | 0.83659 | 0.025844 | 0.83469 | 0.01828 | 0.83477 | 0.024428 |  |  | 1895 | 0.84494 | 0.90735 | 0.042615 | 0.87615 | 0.012967 | 0.87621 | 0.021176 |  |  | 1895 | 0.7497 | 0.89689 | 0.028927 | 0.78344 | 0.0061936 | 0.78343 | 0.0070236 |  |  | 98160 | 0.78762 | 0.86787 | 0.011614 | 0.76669 | 0.00587 | 0.76668 | 0.0099148 |  |  | 55960 | 0.64178 | 0.70357 | 0.0090481 | 0.63161 | 0.0047832 | 0.63161 | 0.0042886
|  |  | 1752 | 0.89472 | 0.89339 | 0.0063984 | 0.89091 | 0.16172 | 0.89084 | 0.077512 |  |  | 1676 | 0.85545 | 0.83734 | 0.025792 | 0.83538 | 0.018241 | 0.83545 | 0.024369 |  |  | 1900 | 0.84602 | 0.90775 | 0.04244 | 0.87638 | 0.012901 | 0.87644 | 0.021051 |  |  | 1900 | 0.74802 | 0.89707 | 0.028727 | 0.78346 | 0.0061935 | 0.78344 | 0.0070236 |  |  | 98460 | 0.78538 | 0.86787 | 0.011614 | 0.76694 | 0.005876 | 0.76693 | 0.0099212 |  |  | 56260 | 0.64178 | 0.70357 | 0.0090481 | 0.63196 | 0.0047894 | 0.63196 | 0.0042946
|  |  | 1757 | 0.89561 | 0.894 | 0.0063796 | 0.89139 | 0.1618 | 0.89132 | 0.077554 |  |  | 1681 | 0.85641 | 0.83809 | 0.02574 | 0.83606 | 0.018201 | 0.83614 | 0.024311 |  |  | 1905 | 0.84602 | 0.90816 | 0.042264 | 0.87661 | 0.012836 | 0.87667 | 0.020926 |  |  | 1905 | 0.74633 | 0.89725 | 0.028528 | 0.78347 | 0.0061935 | 0.78346 | 0.0070236 |  |  | 98760 | 0.78538 | 0.86787 | 0.011614 | 0.76719 | 0.005882 | 0.76719 | 0.0099275 |  |  | 56560 | 0.64613 | 0.70357 | 0.0090481 | 0.63231 | 0.0047955 | 0.63231 | 0.0043006
|  |  | 1762 | 0.89472 | 0.89461 | 0.0063609 | 0.89187 | 0.16188 | 0.8918 | 0.077596 |  |  | 1686 | 0.85641 | 0.83883 | 0.025688 | 0.83674 | 0.018162 | 0.83681 | 0.024252 |  |  | 1910 | 0.8471 | 0.90855 | 0.042089 | 0.87684 | 0.012771 | 0.8769 | 0.020802 |  |  | 1910 | 0.75138 | 0.89742 | 0.02833 | 0.78349 | 0.0061935 | 0.78347 | 0.0070236 |  |  | 99060 | 0.78314 | 0.86787 | 0.011614 | 0.76745 | 0.005888 | 0.76744 | 0.0099339 |  |  | 56860 | 0.64613 | 0.70357 | 0.0090481 | 0.63266 | 0.0048017 | 0.63266 | 0.0043066
|  |  | 1767 | 0.89472 | 0.89522 | 0.0063421 | 0.89234 | 0.16197 | 0.89228 | 0.077638 |  |  | 1691 | 0.85641 | 0.83957 | 0.025635 | 0.83741 | 0.018122 | 0.83749 | 0.024193 |  |  | 1915 | 0.84602 | 0.90895 | 0.041915 | 0.87707 | 0.012707 | 0.87713 | 0.020679 |  |  | 1915 | 0.7497 | 0.89759 | 0.028134 | 0.7835 | 0.0061934 | 0.78349 | 0.0070236 |  |  | 99360 | 0.78538 | 0.86787 | 0.011614 | 0.7677 | 0.0058939 | 0.76769 | 0.0099402 |  |  | 57160 | 0.64613 | 0.70357 | 0.0090481 | 0.63301 | 0.0048079 | 0.63301 | 0.0043126
|  |  | 1772 | 0.89561 | 0.89582 | 0.0063234 | 0.89282 | 0.16205 | 0.89276 | 0.077679 |  |  | 1696 | 0.85737 | 0.8403 | 0.025583 | 0.83808 | 0.018082 | 0.83816 | 0.024134 |  |  | 1920 | 0.84602 | 0.90934 | 0.041741 | 0.87729 | 0.012643 | 0.87735 | 0.020557 |  |  | 1920 | 0.7497 | 0.89776 | 0.027939 | 0.78352 | 0.0061934 | 0.7835 | 0.0070236 |  |  | 99660 | 0.78762 | 0.86787 | 0.011614 | 0.76795 | 0.0058999 | 0.76795 | 0.0099466 |  |  | 57460 | 0.65918 | 0.70357 | 0.0090481 | 0.63336 | 0.004814 | 0.63335 | 0.0043186
|  |  | 1777 | 0.8983 | 0.89642 | 0.0063047 | 0.89329 | 0.16213 | 0.89323 | 0.07772 |  |  | 1701 | 0.85929 | 0.84103 | 0.02553 | 0.83875 | 0.018043 | 0.83883 | 0.024075 |  |  | 1925 | 0.84602 | 0.90973 | 0.041567 | 0.87751 | 0.01258 | 0.87757 | 0.020435 |  |  | 1925 | 0.75306 | 0.89793 | 0.027746 | 0.78353 | 0.0061933 | 0.78351 | 0.0070236 |  |  | 99960 | 0.78538 | 0.86787 | 0.011614 | 0.7682 | 0.0059059 | 0.7682 | 0.0099529 |  |  | 57760 | 0.6483 | 0.70357 | 0.0090481 | 0.63371 | 0.0048202 | 0.6337 | 0.0043246
|  |  | 1782 | 0.89741 | 0.89702 | 0.006286 | 0.89376 | 0.16221 | 0.8937 | 0.077761 |  |  | 1706 | 0.85737 | 0.84176 | 0.025477 | 0.83941 | 0.018003 | 0.83949 | 0.024016 |  |  | 1930 | 0.84602 | 0.91012 | 0.041394 | 0.87773 | 0.012517 | 0.87779 | 0.020313 |  |  | 1930 | 0.74802 | 0.8981 | 0.027553 | 0.78354 | 0.0061933 | 0.78353 | 0.0070236 |  |  | 100260 | 0.78762 | 0.86787 | 0.011614 | 0.76846 | 0.0059118 | 0.76845 | 0.0099592 |  |  | 58060 | 0.6483 | 0.70357 | 0.0090481 | 0.63405 | 0.0048263 | 0.63405 | 0.0043306
|  |  | 1787 | 0.89741 | 0.89761 | 0.0062672 | 0.89422 | 0.16229 | 0.89416 | 0.077802 |  |  | 1711 | 0.85929 | 0.84248 | 0.025425 | 0.84007 | 0.017963 | 0.84015 | 0.023957 |  |  | 1935 | 0.84602 | 0.91051 | 0.041221 | 0.87795 | 0.012454 | 0.87801 | 0.020193 |  |  | 1935 | 0.7497 | 0.89826 | 0.027362 | 0.78356 | 0.0061933 | 0.78354 | 0.0070236 |  |  | 100560 | 0.78986 | 0.86787 | 0.011614 | 0.76871 | 0.0059177 | 0.7687 | 0.0099655 |  |  | 58360 | 0.64613 | 0.70357 | 0.0090481 | 0.6344 | 0.0048324 | 0.6344 | 0.0043366
|  |  | 1792 | 0.8983 | 0.8982 | 0.0062485 | 0.89468 | 0.16237 | 0.89463 | 0.077842 |  |  | 1716 | 0.85929 | 0.8432 | 0.025372 | 0.84073 | 0.017924 | 0.84081 | 0.023898 |  |  | 1940 | 0.84602 | 0.91089 | 0.041049 | 0.87816 | 0.012392 | 0.87822 | 0.020073 |  |  | 1940 | 0.74802 | 0.89843 | 0.027172 | 0.78357 | 0.0061933 | 0.78356 | 0.0070236 |  |  | 100860 | 0.78762 | 0.86787 | 0.011614 | 0.76896 | 0.0059237 | 0.76895 | 0.0099718 |  |  | 58660 | 0.64613 | 0.70357 | 0.0090481 | 0.63475 | 0.0048385 | 0.63474 | 0.0043425
|  |  | 1797 | 0.90009 | 0.89878 | 0.0062298 | 0.89514 | 0.16245 | 0.89509 | 0.077882 |  |  | 1721 | 0.86025 | 0.84392 | 0.025319 | 0.84138 | 0.017884 | 0.84146 | 0.023838 |  |  | 1945 | 0.8471 | 0.91127 | 0.040877 | 0.87838 | 0.01233 | 0.87844 | 0.019954 |  |  | 1945 | 0.75306 | 0.89859 | 0.026983 | 0.78359 | 0.0061932 | 0.78357 | 0.0070236 |  |  | 101160 | 0.78538 | 0.86787 | 0.011614 | 0.76921 | 0.0059296 | 0.7692 | 0.0099781 |  |  | 58960 | 0.64178 | 0.70357 | 0.0090481 | 0.63509 | 0.0048446 | 0.63509 | 0.0043485
|  |  | 1802 | 0.90099 | 0.89937 | 0.0062112 | 0.8956 | 0.16252 | 0.89555 | 0.077922 |  |  | 1726 | 0.86121 | 0.84463 | 0.025266 | 0.84203 | 0.017844 | 0.84211 | 0.023779 |  |  | 1950 | 0.8471 | 0.91165 | 0.040706 | 0.87859 | 0.012268 | 0.87865 | 0.019835 |  |  | 1950 | 0.75306 | 0.89875 | 0.026796 | 0.7836 | 0.0061932 | 0.78358 | 0.0070236 |  |  | 101460 | 0.78538 | 0.86787 | 0.011614 | 0.76946 | 0.0059355 | 0.76946 | 0.0099843 |  |  | 59260 | 0.64613 | 0.70357 | 0.0090481 | 0.63544 | 0.0048507 | 0.63543 | 0.0043544
|  |  | 1807 | 0.90099 | 0.89994 | 0.0061925 | 0.89606 | 0.1626 | 0.896 | 0.077962 |  |  | 1731 | 0.86121 | 0.84534 | 0.025212 | 0.84268 | 0.017804 | 0.84275 | 0.02372 |  |  | 1955 | 0.8471 | 0.91202 | 0.040535 | 0.8788 | 0.012207 | 0.87886 | 0.019717 |  |  | 1955 | 0.75306 | 0.89891 | 0.02661 | 0.78361 | 0.0061932 | 0.7836 | 0.0070237 |  |  | 101760 | 0.78091 | 0.86787 | 0.011614 | 0.76971 | 0.0059414 | 0.76971 | 0.0099906 |  |  | 59560 | 0.64178 | 0.70357 | 0.0090481 | 0.63578 | 0.0048568 | 0.63578 | 0.0043604
|  |  | 1812 | 0.90009 | 0.90052 | 0.0061738 | 0.89651 | 0.16268 | 0.89646 | 0.078002 |  |  | 1736 | 0.86217 | 0.84605 | 0.025159 | 0.84332 | 0.017765 | 0.8434 | 0.02366 |  |  | 1960 | 0.8471 | 0.9124 | 0.040365 | 0.87901 | 0.012146 | 0.87907 | 0.0196 |  |  | 1960 | 0.75138 | 0.89906 | 0.026425 | 0.78363 | 0.0061932 | 0.78361 | 0.0070237 |  |  | 102060 | 0.78091 | 0.86787 | 0.011614 | 0.76996 | 0.0059473 | 0.76996 | 0.0099969 |  |  | 59860 | 0.65265 | 0.70357 | 0.0090481 | 0.63613 | 0.0048629 | 0.63612 | 0.0043663
|  |  | 1817 | 0.90099 | 0.90109 | 0.0061552 | 0.89696 | 0.16276 | 0.89691 | 0.078041 |  |  | 1741 | 0.86313 | 0.84675 | 0.025105 | 0.84396 | 0.017725 | 0.84404 | 0.023601 |  |  | 1965 | 0.84818 | 0.91277 | 0.040195 | 0.87922 | 0.012086 | 0.87927 | 0.019483 |  |  | 1965 | 0.75306 | 0.89922 | 0.026241 | 0.78364 | 0.0061932 | 0.78363 | 0.0070237 |  |  | 102360 | 0.78538 | 0.86787 | 0.011614 | 0.77021 | 0.0059532 | 0.77021 | 0.010003 |  |  | 60160 | 0.65483 | 0.70357 | 0.0090481 | 0.63647 | 0.004869 | 0.63647 | 0.0043722
|  |  | 1822 | 0.90278 | 0.90166 | 0.0061365 | 0.89741 | 0.16283 | 0.89736 | 0.07808 |  |  | 1746 | 0.86313 | 0.84745 | 0.025052 | 0.84459 | 0.017685 | 0.84467 | 0.023542 |  |  | 1970 | 0.8471 | 0.91313 | 0.040025 | 0.87942 | 0.012026 | 0.87948 | 0.019367 |  |  | 1970 | 0.75306 | 0.89937 | 0.026058 | 0.78365 | 0.0061932 | 0.78364 | 0.0070237 |  |  | 102660 | 0.78762 | 0.86787 | 0.011614 | 0.77046 | 0.005959 | 0.77046 | 0.010009 |  |  | 60460 | 0.65483 | 0.70357 | 0.0090481 | 0.63681 | 0.004875 | 0.63681 | 0.0043781
|  |  | 1827 | 0.90189 | 0.90223 | 0.0061179 | 0.89785 | 0.16291 | 0.8978 | 0.078119 |  |  | 1751 | 0.86313 | 0.84814 | 0.024998 | 0.84522 | 0.017645 | 0.8453 | 0.023482 |  |  | 1975 | 0.84818 | 0.9135 | 0.039856 | 0.87962 | 0.011966 | 0.87968 | 0.019252 |  |  | 1975 | 0.75138 | 0.89953 | 0.025877 | 0.78367 | 0.0061932 | 0.78365 | 0.0070237 |  |  | 102960 | 0.78762 | 0.86787 | 0.011614 | 0.77071 | 0.0059649 | 0.7707 | 0.010016 |  |  | 60760 | 0.65918 | 0.70357 | 0.0090481 | 0.63715 | 0.0048811 | 0.63715 | 0.004384
|  |  | 1832 | 0.90278 | 0.90279 | 0.0060992 | 0.89829 | 0.16298 | 0.89825 | 0.078158 |  |  | 1756 | 0.86505 | 0.84884 | 0.024945 | 0.84585 | 0.017605 | 0.84593 | 0.023423 |  |  | 1980 | 0.8471 | 0.91386 | 0.039688 | 0.87983 | 0.011907 | 0.87988 | 0.019137 |  |  | 1980 | 0.7497 | 0.89968 | 0.025697 | 0.78368 | 0.0061932 | 0.78367 | 0.0070238 |  |  | 103260 | 0.78538 | 0.86787 | 0.011614 | 0.77096 | 0.0059708 | 0.77095 | 0.010022 |  |  | 61060 | 0.65483 | 0.70357 | 0.0090481 | 0.6375 | 0.0048871 | 0.63749 | 0.0043899
|  |  | 1837 | 0.90189 | 0.90335 | 0.0060806 | 0.89873 | 0.16306 | 0.89869 | 0.078196 |  |  | 1761 | 0.86601 | 0.84952 | 0.024891 | 0.84648 | 0.017565 | 0.84656 | 0.023363 |  |  | 1985 | 0.84602 | 0.91422 | 0.03952 | 0.88003 | 0.011849 | 0.88008 | 0.019023 |  |  | 1985 | 0.7497 | 0.89983 | 0.025518 | 0.78369 | 0.0061932 | 0.78368 | 0.0070238 |  |  | 103560 | 0.78762 | 0.86787 | 0.011614 | 0.77121 | 0.0059766 | 0.7712 | 0.010028 |  |  | 61360 | 0.657 | 0.70357 | 0.0090481 | 0.63784 | 0.0048931 | 0.63783 | 0.0043958
|  |  | 1842 | 0.90368 | 0.9039 | 0.006062 | 0.89917 | 0.16313 | 0.89912 | 0.078234 |  |  | 1766 | 0.86601 | 0.85021 | 0.024837 | 0.8471 | 0.017526 | 0.84718 | 0.023304 |  |  | 1990 | 0.84926 | 0.91458 | 0.039352 | 0.88022 | 0.01179 | 0.88028 | 0.018909 |  |  | 1990 | 0.75474 | 0.89998 | 0.02534 | 0.78371 | 0.0061932 | 0.78369 | 0.0070238 |  |  | 103860 | 0.7921 | 0.86787 | 0.011614 | 0.77146 | 0.0059824 | 0.77145 | 0.010034 |  |  | 61660 | 0.657 | 0.70357 | 0.0090481 | 0.63818 | 0.0048991 | 0.63817 | 0.0044016
|  |  | 1847 | 0.90368 | 0.90446 | 0.0060435 | 0.89961 | 0.16321 | 0.89956 | 0.078272 |  |  | 1771 | 0.86505 | 0.85089 | 0.024783 | 0.84772 | 0.017486 | 0.8478 | 0.023244 |  |  | 1995 | 0.8471 | 0.91493 | 0.039185 | 0.88042 | 0.011732 | 0.88047 | 0.018796 |  |  | 1995 | 0.75306 | 0.90012 | 0.025163 | 0.78372 | 0.0061932 | 0.7837 | 0.0070238 |  |  | 104160 | 0.78986 | 0.86787 | 0.011614 | 0.7717 | 0.0059883 | 0.7717 | 0.01004 |  |  | 61960 | 0.65265 | 0.70357 | 0.0090481 | 0.63852 | 0.0049051 | 0.63851 | 0.0044075
|  |  | 1852 | 0.90368 | 0.90501 | 0.0060249 | 0.90004 | 0.16328 | 0.89999 | 0.07831 |  |  | 1776 | 0.86601 | 0.85157 | 0.024729 | 0.84833 | 0.017446 | 0.84841 | 0.023185 |  |  | 2000 | 0.85034 | 0.91529 | 0.039019 | 0.88061 | 0.011674 | 0.88067 | 0.018684 |  |  | 2000 | 0.75306 | 0.90027 | 0.024988 | 0.78373 | 0.0061932 | 0.78372 | 0.0070239 |  |  | 104460 | 0.78986 | 0.86787 | 0.011614 | 0.77195 | 0.0059941 | 0.77195 | 0.010047 |  |  | 62260 | 0.65265 | 0.70357 | 0.0090481 | 0.63886 | 0.0049111 | 0.63885 | 0.0044133
|  |  | 1857 | 0.90457 | 0.90555 | 0.0060063 | 0.90047 | 0.16336 | 0.90043 | 0.078348 |  |  | 1781 | 0.86698 | 0.85224 | 0.024675 | 0.84894 | 0.017406 | 0.84902 | 0.023125 |  |  | 2005 | 0.84818 | 0.91564 | 0.038852 | 0.88081 | 0.011617 | 0.88086 | 0.018572 |  |  | 2005 | 0.7497 | 0.90041 | 0.024814 | 0.78375 | 0.0061932 | 0.78373 | 0.0070239 |  |  | 104760 | 0.79433 | 0.86787 | 0.011614 | 0.7722 | 0.0059999 | 0.7722 | 0.010053 |  |  | 62560 | 0.65048 | 0.70357 | 0.0090481 | 0.63919 | 0.0049171 | 0.63919 | 0.0044192
|  |  | 1862 | 0.90457 | 0.9061 | 0.0059878 | 0.9009 | 0.16343 | 0.90085 | 0.078385 |  |  | 1786 | 0.86794 | 0.85291 | 0.024621 | 0.84955 | 0.017366 | 0.84963 | 0.023066 |  |  | 2010 | 0.84818 | 0.91598 | 0.038687 | 0.881 | 0.01156 | 0.88105 | 0.018461 |  |  | 2010 | 0.75474 | 0.90055 | 0.024641 | 0.78376 | 0.0061932 | 0.78374 | 0.0070239 |  |  | 105060 | 0.79433 | 0.86787 | 0.011614 | 0.77245 | 0.0060057 | 0.77244 | 0.010059 |  |  | 62860 | 0.65483 | 0.70357 | 0.0090481 | 0.63953 | 0.0049231 | 0.63953 | 0.004425
|  |  | 1867 | 0.90816 | 0.90664 | 0.0059693 | 0.90132 | 0.1635 | 0.90128 | 0.078422 |  |  | 1791 | 0.86794 | 0.85358 | 0.024566 | 0.85016 | 0.017326 | 0.85024 | 0.023006 |  |  | 2015 | 0.84818 | 0.91633 | 0.038522 | 0.88119 | 0.011504 | 0.88124 | 0.018351 |  |  | 2015 | 0.75306 | 0.9007 | 0.024469 | 0.78377 | 0.0061932 | 0.78376 | 0.007024 |  |  | 105360 | 0.78986 | 0.86787 | 0.011614 | 0.77269 | 0.0060115 | 0.77269 | 0.010065 |  |  | 63160 | 0.657 | 0.70357 | 0.0090481 | 0.63987 | 0.0049291 | 0.63987 | 0.0044308
|  |  | 1872 | 0.90726 | 0.90717 | 0.0059508 | 0.90174 | 0.16357 | 0.9017 | 0.078459 |  |  | 1796 | 0.86794 | 0.85425 | 0.024512 | 0.85076 | 0.017286 | 0.85084 | 0.022946 |  |  | 2020 | 0.84926 | 0.91667 | 0.038357 | 0.88138 | 0.011448 | 0.88143 | 0.018241 |  |  | 2020 | 0.75474 | 0.90084 | 0.024298 | 0.78378 | 0.0061932 | 0.78377 | 0.007024 |  |  | 105660 | 0.78762 | 0.86787 | 0.011614 | 0.77294 | 0.0060172 | 0.77294 | 0.010071 |  |  | 63460 | 0.657 | 0.70357 | 0.0090481 | 0.64021 | 0.004935 | 0.6402 | 0.0044366
|  |  | 1877 | 0.90726 | 0.90771 | 0.0059323 | 0.90216 | 0.16365 | 0.90213 | 0.078496 |  |  | 1801 | 0.86794 | 0.85491 | 0.024458 | 0.85136 | 0.017246 | 0.85144 | 0.022887 |  |  | 2025 | 0.84818 | 0.91701 | 0.038193 | 0.88156 | 0.011392 | 0.88162 | 0.018132 |  |  | 2025 | 0.74802 | 0.90097 | 0.024128 | 0.7838 | 0.0061933 | 0.78378 | 0.007024 |  |  | 105960 | 0.78538 | 0.86787 | 0.011614 | 0.77319 | 0.006023 | 0.77318 | 0.010077 |  |  | 63760 | 0.657 | 0.70357 | 0.0090481 | 0.64054 | 0.0049409 | 0.64054 | 0.0044424
|  |  | 1882 | 0.90726 | 0.90824 | 0.0059138 | 0.90258 | 0.16372 | 0.90255 | 0.078533 |  |  | 1806 | 0.86794 | 0.85557 | 0.024403 | 0.85195 | 0.017206 | 0.85203 | 0.022827 |  |  | 2030 | 0.84926 | 0.91735 | 0.038029 | 0.88175 | 0.011337 | 0.8818 | 0.018024 |  |  | 2030 | 0.75474 | 0.90111 | 0.02396 | 0.78381 | 0.0061933 | 0.78379 | 0.0070241 |  |  | 106260 | 0.7921 | 0.86787 | 0.011614 | 0.77343 | 0.0060288 | 0.77343 | 0.010084 |  |  | 64060 | 0.65918 | 0.70357 | 0.0090481 | 0.64088 | 0.0049469 | 0.64088 | 0.0044482
|  |  | 1887 | 0.90816 | 0.90877 | 0.0058953 | 0.903 | 0.16379 | 0.90296 | 0.078569 |  |  | 1811 | 0.86986 | 0.85622 | 0.024349 | 0.85254 | 0.017166 | 0.85262 | 0.022767 |  |  | 2035 | 0.84818 | 0.91769 | 0.037866 | 0.88193 | 0.011282 | 0.88198 | 0.017916 |  |  | 2035 | 0.75474 | 0.90125 | 0.023793 | 0.78382 | 0.0061933 | 0.78381 | 0.0070241 |  |  | 106560 | 0.78986 | 0.86787 | 0.011614 | 0.77368 | 0.0060345 | 0.77367 | 0.01009 |  |  | 64360 | 0.65483 | 0.70357 | 0.0090481 | 0.64122 | 0.0049528 | 0.64121 | 0.004454
|  |  | 1892 | 0.90816 | 0.90929 | 0.0058769 | 0.90341 | 0.16386 | 0.90338 | 0.078606 |  |  | 1816 | 0.87082 | 0.85687 | 0.024294 | 0.85313 | 0.017127 | 0.85321 | 0.022708 |  |  | 2040 | 0.84818 | 0.91802 | 0.037703 | 0.88211 | 0.011227 | 0.88216 | 0.017808 |  |  | 2040 | 0.75474 | 0.90138 | 0.023626 | 0.78383 | 0.0061933 | 0.78382 | 0.0070241 |  |  | 106860 | 0.79433 | 0.86787 | 0.011614 | 0.77393 | 0.0060402 | 0.77392 | 0.010096 |  |  | 64660 | 0.6483 | 0.70357 | 0.0090481 | 0.64155 | 0.0049587 | 0.64155 | 0.0044598
|  |  | 1897 | 0.90816 | 0.90981 | 0.0058585 | 0.90382 | 0.16393 | 0.90379 | 0.078642 |  |  | 1821 | 0.86986 | 0.85752 | 0.024239 | 0.85372 | 0.017087 | 0.8538 | 0.022648 |  |  | 2045 | 0.84926 | 0.91835 | 0.037541 | 0.88229 | 0.011173 | 0.88234 | 0.017702 |  |  | 2045 | 0.75474 | 0.90151 | 0.023461 | 0.78385 | 0.0061933 | 0.78383 | 0.0070242 |  |  | 107160 | 0.78762 | 0.86787 | 0.011614 | 0.77417 | 0.006046 | 0.77417 | 0.010102 |  |  | 64960 | 0.65483 | 0.70357 | 0.0090481 | 0.64188 | 0.0049646 | 0.64188 | 0.0044655
|  |  | 1902 | 0.90905 | 0.91033 | 0.00584 | 0.90423 | 0.164 | 0.9042 | 0.078678 |  |  | 1826 | 0.87178 | 0.85817 | 0.024185 | 0.8543 | 0.017047 | 0.85438 | 0.022589 |  |  | 2050 | 0.8471 | 0.91868 | 0.037379 | 0.88247 | 0.011119 | 0.88252 | 0.017596 |  |  | 2050 | 0.75306 | 0.90165 | 0.023297 | 0.78386 | 0.0061934 | 0.78384 | 0.0070242 |  |  | 107460 | 0.7921 | 0.86787 | 0.011614 | 0.77442 | 0.0060517 | 0.77441 | 0.010108 |  |  | 65260 | 0.657 | 0.70357 | 0.0090481 | 0.64222 | 0.0049704 | 0.64221 | 0.0044713
|  |  | 1907 | 0.90995 | 0.91085 | 0.0058217 | 0.90464 | 0.16407 | 0.90461 | 0.078713 |  |  | 1831 | 0.87082 | 0.85881 | 0.02413 | 0.85488 | 0.017007 | 0.85496 | 0.022529 |  |  | 2055 | 0.85034 | 0.91901 | 0.037218 | 0.88265 | 0.011066 | 0.8827 | 0.01749 |  |  | 2055 | 0.75306 | 0.90178 | 0.023135 | 0.78387 | 0.0061934 | 0.78386 | 0.0070243 |  |  | 107760 | 0.7921 | 0.86787 | 0.011614 | 0.77466 | 0.0060574 | 0.77466 | 0.010114 |  |  | 65560 | 0.66136 | 0.70357 | 0.0090481 | 0.64255 | 0.0049763 | 0.64255 | 0.004477
|  |  | 1912 | 0.91085 | 0.91136 | 0.0058033 | 0.90504 | 0.16414 | 0.90501 | 0.078749 |  |  | 1836 | 0.87274 | 0.85945 | 0.024075 | 0.85546 | 0.016967 | 0.85553 | 0.022469 |  |  | 2060 | 0.84926 | 0.91934 | 0.037057 | 0.88282 | 0.011013 | 0.88287 | 0.017385 |  |  | 2060 | 0.75474 | 0.90191 | 0.022973 | 0.78388 | 0.0061934 | 0.78387 | 0.0070243 |  |  | 108060 | 0.79881 | 0.86787 | 0.011614 | 0.7749 | 0.0060631 | 0.7749 | 0.01012 |  |  | 65860 | 0.65265 | 0.70357 | 0.0090481 | 0.64288 | 0.0049822 | 0.64288 | 0.0044827
|  |  | 1917 | 0.91085 | 0.91187 | 0.0057849 | 0.90545 | 0.16421 | 0.90542 | 0.078784 |  |  | 1841 | 0.87178 | 0.86008 | 0.02402 | 0.85603 | 0.016927 | 0.85611 | 0.02241 |  |  | 2065 | 0.85034 | 0.91966 | 0.036897 | 0.883 | 0.01096 | 0.88305 | 0.017281 |  |  | 2065 | 0.75306 | 0.90203 | 0.022812 | 0.7839 | 0.0061934 | 0.78388 | 0.0070243 |  |  | 108360 | 0.79881 | 0.86787 | 0.011614 | 0.77515 | 0.0060688 | 0.77514 | 0.010126 |  |  | 66160 | 0.65048 | 0.70357 | 0.0090481 | 0.64322 | 0.004988 | 0.64321 | 0.0044884
|  |  | 1922 | 0.91174 | 0.91237 | 0.0057666 | 0.90585 | 0.16427 | 0.90582 | 0.078819 |  |  | 1846 | 0.8737 | 0.86071 | 0.023965 | 0.8566 | 0.016887 | 0.85668 | 0.02235 |  |  | 2070 | 0.85034 | 0.91998 | 0.036737 | 0.88317 | 0.010907 | 0.88322 | 0.017178 |  |  | 2070 | 0.75306 | 0.90216 | 0.022653 | 0.78391 | 0.0061935 | 0.78389 | 0.0070244 |  |  | 108660 | 0.78762 | 0.86787 | 0.011614 | 0.77539 | 0.0060744 | 0.77539 | 0.010132 |  |  | 66460 | 0.657 | 0.70357 | 0.0090481 | 0.64355 | 0.0049938 | 0.64354 | 0.0044941
|  |  | 1927 | 0.91085 | 0.91288 | 0.0057483 | 0.90625 | 0.16434 | 0.90622 | 0.078854 |  |  | 1851 | 0.87466 | 0.86134 | 0.02391 | 0.85716 | 0.016848 | 0.85724 | 0.02229 |  |  | 2075 | 0.84926 | 0.9203 | 0.036577 | 0.88334 | 0.010855 | 0.88339 | 0.017075 |  |  | 2075 | 0.75642 | 0.90229 | 0.022495 | 0.78392 | 0.0061935 | 0.7839 | 0.0070244 |  |  | 108960 | 0.78986 | 0.86787 | 0.011614 | 0.77564 | 0.0060801 | 0.77563 | 0.010138 |  |  | 66760 | 0.65265 | 0.70357 | 0.0090481 | 0.64388 | 0.0049997 | 0.64387 | 0.0044998
|  |  | 1932 | 0.91264 | 0.91338 | 0.00573 | 0.90664 | 0.16441 | 0.90662 | 0.078889 |  |  | 1856 | 0.87466 | 0.86197 | 0.023855 | 0.85773 | 0.016808 | 0.85781 | 0.022231 |  |  | 2080 | 0.85142 | 0.92062 | 0.036419 | 0.88351 | 0.010804 | 0.88356 | 0.016972 |  |  | 2080 | 0.75306 | 0.90241 | 0.022337 | 0.78393 | 0.0061935 | 0.78392 | 0.0070245 |  |  | 109260 | 0.7921 | 0.86787 | 0.011614 | 0.77588 | 0.0060858 | 0.77588 | 0.010145 |  |  | 67060 | 0.65918 | 0.70357 | 0.0090481 | 0.64421 | 0.0050055 | 0.64421 | 0.0045055
|  |  | 1937 | 0.91353 | 0.91388 | 0.0057117 | 0.90704 | 0.16448 | 0.90701 | 0.078923 |  |  | 1861 | 0.8737 | 0.86259 | 0.0238 | 0.85829 | 0.016768 | 0.85837 | 0.022171 |  |  | 2085 | 0.85142 | 0.92093 | 0.03626 | 0.88368 | 0.010753 | 0.88373 | 0.01687 |  |  | 2085 | 0.75642 | 0.90253 | 0.022181 | 0.78394 | 0.0061936 | 0.78393 | 0.0070245 |  |  | 109560 | 0.79657 | 0.86787 | 0.011614 | 0.77612 | 0.0060914 | 0.77612 | 0.010151 |  |  | 67360 | 0.65483 | 0.70357 | 0.0090481 | 0.64454 | 0.0050112 | 0.64453 | 0.0045112
|  |  | 1942 | 0.91353 | 0.91437 | 0.0056935 | 0.90743 | 0.16454 | 0.9074 | 0.078958 |  |  | 1866 | 0.87562 | 0.86321 | 0.023745 | 0.85885 | 0.016728 | 0.85893 | 0.022112 |  |  | 2090 | 0.85142 | 0.92124 | 0.036102 | 0.88384 | 0.010702 | 0.88389 | 0.016769 |  |  | 2090 | 0.75474 | 0.90266 | 0.022026 | 0.78396 | 0.0061936 | 0.78394 | 0.0070246 |  |  | 109860 | 0.79657 | 0.86787 | 0.011614 | 0.77637 | 0.006097 | 0.77636 | 0.010157 |  |  | 67660 | 0.657 | 0.70357 | 0.0090481 | 0.64487 | 0.005017 | 0.64486 | 0.0045168
|  |  | 1947 | 0.91353 | 0.91486 | 0.0056753 | 0.90782 | 0.16461 | 0.90779 | 0.078992 |  |  | 1871 | 0.87658 | 0.86383 | 0.02369 | 0.8594 | 0.016689 | 0.85948 | 0.022052 |  |  | 2095 | 0.85034 | 0.92155 | 0.035945 | 0.88401 | 0.010651 | 0.88406 | 0.016668 |  |  | 2095 | 0.75474 | 0.90278 | 0.021872 | 0.78397 | 0.0061936 | 0.78395 | 0.0070246 |  |  | 110160 | 0.7921 | 0.86787 | 0.011614 | 0.77661 | 0.0061027 | 0.7766 | 0.010163 |  |  | 67960 | 0.65918 | 0.70357 | 0.0090481 | 0.6452 | 0.0050228 | 0.64519 | 0.0045224
|  |  | 1952 | 0.91353 | 0.91535 | 0.0056571 | 0.9082 | 0.16468 | 0.90818 | 0.079026 |  |  | 1876 | 0.87658 | 0.86444 | 0.023635 | 0.85995 | 0.016649 | 0.86003 | 0.021992 |  |  | 2100 | 0.8525 | 0.92186 | 0.035788 | 0.88417 | 0.010601 | 0.88422 | 0.016568 |  |  | 2100 | 0.75306 | 0.9029 | 0.021719 | 0.78398 | 0.0061937 | 0.78396 | 0.0070246 |  |  | 110460 | 0.79433 | 0.86787 | 0.011614 | 0.77685 | 0.0061083 | 0.77685 | 0.010169 |  |  | 68260 | 0.657 | 0.70357 | 0.0090481 | 0.64552 | 0.0050285 | 0.64552 | 0.0045281
|  |  | 1957 | 0.91353 | 0.91584 | 0.0056389 | 0.90859 | 0.16474 | 0.90857 | 0.07906 |  |  | 1881 | 0.87754 | 0.86505 | 0.02358 | 0.8605 | 0.016609 | 0.86058 | 0.021933 |  |  | 2105 | 0.85034 | 0.92217 | 0.035632 | 0.88433 | 0.010551 | 0.88438 | 0.016469 |  |  | 2105 | 0.75138 | 0.90301 | 0.021568 | 0.78399 | 0.0061937 | 0.78397 | 0.0070247 |  |  | 110760 | 0.79433 | 0.86787 | 0.011614 | 0.77709 | 0.0061139 | 0.77709 | 0.010175 |  |  | 68560 | 0.65048 | 0.70357 | 0.0090481 | 0.64585 | 0.0050343 | 0.64585 | 0.0045337
|  |  | 1962 | 0.91443 | 0.91632 | 0.0056207 | 0.90897 | 0.16481 | 0.90895 | 0.079093 |  |  | 1886 | 0.87562 | 0.86566 | 0.023524 | 0.86105 | 0.01657 | 0.86113 | 0.021873 |  |  | 2110 | 0.85142 | 0.92247 | 0.035476 | 0.88449 | 0.010502 | 0.88454 | 0.01637 |  |  | 2110 | 0.75474 | 0.90313 | 0.021417 | 0.784 | 0.0061938 | 0.78399 | 0.0070247 |  |  | 111060 | 0.80105 | 0.86787 | 0.011614 | 0.77733 | 0.0061195 | 0.77733 | 0.010181 |  |  | 68860 | 0.65483 | 0.70357 | 0.0090481 | 0.64618 | 0.00504 | 0.64618 | 0.0045393
|  |  | 1967 | 0.91264 | 0.9168 | 0.0056026 | 0.90935 | 0.16487 | 0.90934 | 0.079127 |  |  | 1891 | 0.87754 | 0.86626 | 0.023469 | 0.86159 | 0.01653 | 0.86167 | 0.021814 |  |  | 2115 | 0.85034 | 0.92277 | 0.035321 | 0.88465 | 0.010453 | 0.8847 | 0.016272 |  |  | 2115 | 0.75306 | 0.90325 | 0.021267 | 0.78401 | 0.0061938 | 0.784 | 0.0070248 |  |  | 111360 | 0.79433 | 0.86787 | 0.011614 | 0.77758 | 0.0061251 | 0.77757 | 0.010187 |  |  | 69160 | 0.657 | 0.70357 | 0.0090481 | 0.6465 | 0.0050457 | 0.6465 | 0.0045449
|  |  | 1972 | 0.91443 | 0.91728 | 0.0055845 | 0.90973 | 0.16494 | 0.90972 | 0.07916 |  |  | 1896 | 0.8785 | 0.86686 | 0.023414 | 0.86213 | 0.01649 | 0.86221 | 0.021754 |  |  | 2120 | 0.85142 | 0.92307 | 0.035166 | 0.88481 | 0.010404 | 0.88486 | 0.016174 |  |  | 2120 | 0.75474 | 0.90336 | 0.021119 | 0.78402 | 0.0061938 | 0.78401 | 0.0070248 |  |  | 111660 | 0.79657 | 0.86787 | 0.011614 | 0.77782 | 0.0061306 | 0.77781 | 0.010193 |  |  | 69460 | 0.657 | 0.70357 | 0.0090481 | 0.64683 | 0.0050514 | 0.64683 | 0.0045505
|  |  | 1977 | 0.91533 | 0.91776 | 0.0055664 | 0.91011 | 0.165 | 0.91009 | 0.079193 |  |  | 1901 | 0.87658 | 0.86746 | 0.023358 | 0.86267 | 0.016451 | 0.86274 | 0.021695 |  |  | 2125 | 0.8525 | 0.92337 | 0.035011 | 0.88497 | 0.010356 | 0.88502 | 0.016077 |  |  | 2125 | 0.75474 | 0.90348 | 0.020971 | 0.78404 | 0.0061939 | 0.78402 | 0.0070249 |  |  | 111960 | 0.78986 | 0.86787 | 0.011614 | 0.77806 | 0.0061362 | 0.77805 | 0.010199 |  |  | 69760 | 0.657 | 0.70357 | 0.0090481 | 0.64716 | 0.0050571 | 0.64715 | 0.004556
|  |  | 1982 | 0.91622 | 0.91823 | 0.0055484 | 0.91049 | 0.16506 | 0.91047 | 0.079226 |  |  | 1906 | 0.8785 | 0.86806 | 0.023303 | 0.8632 | 0.016411 | 0.86328 | 0.021636 |  |  | 2130 | 0.85358 | 0.92366 | 0.034857 | 0.88512 | 0.010308 | 0.88517 | 0.01598 |  |  | 2130 | 0.7581 | 0.90359 | 0.020824 | 0.78405 | 0.0061939 | 0.78403 | 0.0070249 |  |  | 112260 | 0.79657 | 0.86787 | 0.011614 | 0.7783 | 0.0061418 | 0.77829 | 0.010204 |  |  | 70060 | 0.66136 | 0.70357 | 0.0090481 | 0.64748 | 0.0050628 | 0.64748 | 0.0045616
|  |  | 1987 | 0.91533 | 0.9187 | 0.0055303 | 0.91086 | 0.16513 | 0.91085 | 0.079259 |  |  | 1911 | 0.87946 | 0.86865 | 0.023248 | 0.86373 | 0.016372 | 0.86381 | 0.021576 |  |  | 2135 | 0.85358 | 0.92396 | 0.034704 | 0.88528 | 0.01026 | 0.88533 | 0.015884 |  |  | 2135 | 0.75474 | 0.9037 | 0.020679 | 0.78406 | 0.006194 | 0.78404 | 0.007025 |  |  | 112560 | 0.7921 | 0.86787 | 0.011614 | 0.77854 | 0.0061473 | 0.77853 | 0.01021 |  |  | 70360 | 0.65483 | 0.70357 | 0.0090481 | 0.6478 | 0.0050684 | 0.6478 | 0.0045671
|  |  | 1992 | 0.91801 | 0.91917 | 0.0055123 | 0.91123 | 0.16519 | 0.91122 | 0.079292 |  |  | 1916 | 0.8785 | 0.86924 | 0.023192 | 0.86426 | 0.016332 | 0.86434 | 0.021517 |  |  | 2140 | 0.8525 | 0.92425 | 0.034551 | 0.88543 | 0.010213 | 0.88548 | 0.015789 |  |  | 2140 | 0.75306 | 0.90381 | 0.020535 | 0.78407 | 0.006194 | 0.78405 | 0.007025 |  |  | 112860 | 0.79881 | 0.86787 | 0.011614 | 0.77878 | 0.0061528 | 0.77878 | 0.010216 |  |  | 70660 | 0.65918 | 0.70357 | 0.0090481 | 0.64813 | 0.0050741 | 0.64813 | 0.0045727
|  |  | 1997 | 0.91712 | 0.91963 | 0.0054943 | 0.9116 | 0.16525 | 0.91159 | 0.079324 |  |  | 1921 | 0.88042 | 0.86982 | 0.023137 | 0.86478 | 0.016293 | 0.86486 | 0.021458 |  |  | 2145 | 0.8525 | 0.92454 | 0.034399 | 0.88558 | 0.010166 | 0.88563 | 0.015694 |  |  | 2145 | 0.75474 | 0.90392 | 0.020391 | 0.78408 | 0.006194 | 0.78406 | 0.0070251 |  |  | 113160 | 0.79657 | 0.86787 | 0.011614 | 0.77902 | 0.0061584 | 0.77901 | 0.010222 |  |  | 70960 | 0.657 | 0.70357 | 0.0090481 | 0.64845 | 0.0050797 | 0.64845 | 0.0045782
|  |  | 2002 | 0.91891 | 0.92009 | 0.0054764 | 0.91197 | 0.16532 | 0.91196 | 0.079356 |  |  | 1926 | 0.88042 | 0.87041 | 0.023081 | 0.86531 | 0.016253 | 0.86538 | 0.021398 |  |  | 2150 | 0.85142 | 0.92483 | 0.034247 | 0.88573 | 0.010119 | 0.88578 | 0.0156 |  |  | 2150 | 0.75306 | 0.90403 | 0.020249 | 0.78409 | 0.0061941 | 0.78408 | 0.0070251 |  |  | 113460 | 0.79657 | 0.86787 | 0.011614 | 0.77926 | 0.0061639 | 0.77925 | 0.010228 |  |  | 71260 | 0.657 | 0.70357 | 0.0090481 | 0.64877 | 0.0050853 | 0.64877 | 0.0045837
|  |  | 2007 | 0.91801 | 0.92055 | 0.0054584 | 0.91233 | 0.16538 | 0.91232 | 0.079389 |  |  | 1931 | 0.88042 | 0.87099 | 0.023026 | 0.86583 | 0.016214 | 0.8659 | 0.021339 |  |  | 2155 | 0.8525 | 0.92511 | 0.034096 | 0.88588 | 0.010073 | 0.88593 | 0.015506 |  |  | 2155 | 0.75306 | 0.90414 | 0.020107 | 0.7841 | 0.0061941 | 0.78409 | 0.0070252 |  |  | 113760 | 0.7921 | 0.86787 | 0.011614 | 0.7795 | 0.0061694 | 0.77949 | 0.010234 |  |  | 71560 | 0.657 | 0.70357 | 0.0090481 | 0.6491 | 0.0050909 | 0.64909 | 0.0045892
|  |  | 2012 | 0.91891 | 0.92101 | 0.0054405 | 0.9127 | 0.16544 | 0.91269 | 0.079421 |  |  | 1936 | 0.88234 | 0.87157 | 0.02297 | 0.86634 | 0.016175 | 0.86642 | 0.02128 |  |  | 2160 | 0.85034 | 0.9254 | 0.033945 | 0.88603 | 0.010027 | 0.88607 | 0.015413 |  |  | 2160 | 0.75306 | 0.90424 | 0.019967 | 0.78412 | 0.0061942 | 0.7841 | 0.0070252 |  |  | 114060 | 0.7921 | 0.86787 | 0.011614 | 0.77974 | 0.0061749 | 0.77973 | 0.01024 |  |  | 71860 | 0.65265 | 0.70357 | 0.0090481 | 0.64942 | 0.0050965 | 0.64942 | 0.0045947
|  |  | 2017 | 0.91712 | 0.92146 | 0.0054226 | 0.91306 | 0.1655 | 0.91305 | 0.079452 |  |  | 1941 | 0.88042 | 0.87214 | 0.022915 | 0.86686 | 0.016135 | 0.86693 | 0.021221 |  |  | 2165 | 0.85142 | 0.92568 | 0.033794 | 0.88617 | 0.0099815 | 0.88622 | 0.015321 |  |  | 2165 | 0.75642 | 0.90435 | 0.019828 | 0.78413 | 0.0061942 | 0.78411 | 0.0070253 |  |  | 114360 | 0.79657 | 0.86787 | 0.011614 | 0.77997 | 0.0061803 | 0.77997 | 0.010246 |  |  | 72160 | 0.65483 | 0.70357 | 0.0090481 | 0.64974 | 0.0051021 | 0.64974 | 0.0046002
|  |  | 2022 | 0.91801 | 0.92191 | 0.0054048 | 0.91342 | 0.16556 | 0.91341 | 0.079484 |  |  | 1946 | 0.88234 | 0.87271 | 0.022859 | 0.86737 | 0.016096 | 0.86745 | 0.021161 |  |  | 2170 | 0.85466 | 0.92596 | 0.033645 | 0.88632 | 0.0099363 | 0.88636 | 0.015229 |  |  | 2170 | 0.75642 | 0.90445 | 0.019689 | 0.78414 | 0.0061943 | 0.78412 | 0.0070253 |  |  | 114660 | 0.79433 | 0.86787 | 0.011614 | 0.78021 | 0.0061858 | 0.78021 | 0.010252 |  |  | 72460 | 0.65918 | 0.70357 | 0.0090481 | 0.65006 | 0.0051077 | 0.65006 | 0.0046056
|  |  | 2027 | 0.91981 | 0.92236 | 0.005387 | 0.91378 | 0.16562 | 0.91377 | 0.079515 |  |  | 1951 | 0.88234 | 0.87328 | 0.022804 | 0.86788 | 0.016057 | 0.86795 | 0.021102 |  |  | 2175 | 0.8525 | 0.92624 | 0.033495 | 0.88646 | 0.0098914 | 0.88651 | 0.015137 |  |  | 2175 | 0.75306 | 0.90456 | 0.019552 | 0.78415 | 0.0061943 | 0.78413 | 0.0070254 |  |  | 114960 | 0.80105 | 0.86787 | 0.011614 | 0.78045 | 0.0061913 | 0.78045 | 0.010258 |  |  | 72760 | 0.65918 | 0.70357 | 0.0090481 | 0.65038 | 0.0051132 | 0.65038 | 0.0046111
|  |  | 2032 | 0.91891 | 0.92281 | 0.0053692 | 0.91413 | 0.16568 | 0.91413 | 0.079547 |  |  | 1956 | 0.88234 | 0.87385 | 0.022748 | 0.86838 | 0.016018 | 0.86846 | 0.021043 |  |  | 2180 | 0.8525 | 0.92651 | 0.033346 | 0.88661 | 0.0098469 | 0.88665 | 0.015046 |  |  | 2180 | 0.75474 | 0.90466 | 0.019416 | 0.78416 | 0.0061944 | 0.78414 | 0.0070254 |  |  | 115260 | 0.80105 | 0.86787 | 0.011614 | 0.78069 | 0.0061967 | 0.78069 | 0.010263 |  |  | 73060 | 0.657 | 0.70357 | 0.0090481 | 0.6507 | 0.0051188 | 0.6507 | 0.0046165
|  |  | 2037 | 0.91981 | 0.92325 | 0.0053514 | 0.91449 | 0.16574 | 0.91448 | 0.079578 |  |  | 1961 | 0.8833 | 0.87441 | 0.022692 | 0.86888 | 0.015979 | 0.86896 | 0.020984 |  |  | 2185 | 0.8525 | 0.92679 | 0.033198 | 0.88675 | 0.0098027 | 0.88679 | 0.014956 |  |  | 2185 | 0.75979 | 0.90476 | 0.01928 | 0.78417 | 0.0061944 | 0.78415 | 0.0070255 |  |  | 115560 | 0.79657 | 0.86787 | 0.011614 | 0.78093 | 0.0062022 | 0.78092 | 0.010269 |  |  | 73360 | 0.66788 | 0.70357 | 0.0090481 | 0.65102 | 0.0051243 | 0.65102 | 0.0046219
|  |  | 2042 | 0.9216 | 0.92369 | 0.0053336 | 0.91484 | 0.1658 | 0.91484 | 0.079609 |  |  | 1966 | 0.88426 | 0.87497 | 0.022637 | 0.86938 | 0.015939 | 0.86946 | 0.020925 |  |  | 2190 | 0.8525 | 0.92706 | 0.03305 | 0.88689 | 0.0097589 | 0.88693 | 0.014866 |  |  | 2190 | 0.75306 | 0.90486 | 0.019146 | 0.78418 | 0.0061945 | 0.78416 | 0.0070255 |  |  | 115860 | 0.79657 | 0.86787 | 0.011614 | 0.78116 | 0.0062076 | 0.78116 | 0.010275 |  |  | 73660 | 0.66353 | 0.70357 | 0.0090481 | 0.65134 | 0.0051298 | 0.65133 | 0.0046273
|  |  | 2047 | 0.92249 | 0.92413 | 0.0053159 | 0.91519 | 0.16586 | 0.91519 | 0.07964 |  |  | 1971 | 0.8833 | 0.87553 | 0.022581 | 0.86988 | 0.0159 | 0.86996 | 0.020866 |  |  | 2195 | 0.85466 | 0.92733 | 0.032903 | 0.88703 | 0.0097154 | 0.88707 | 0.014777 |  |  | 2195 | 0.75306 | 0.90496 | 0.019013 | 0.78419 | 0.0061945 | 0.78417 | 0.0070256 |  |  | 116160 | 0.7921 | 0.86787 | 0.011614 | 0.7814 | 0.006213 | 0.7814 | 0.010281 |  |  | 73960 | 0.65918 | 0.70357 | 0.0090481 | 0.65165 | 0.0051353 | 0.65165 | 0.0046327
|  |  | 2052 | 0.92249 | 0.92457 | 0.0052982 | 0.91554 | 0.16592 | 0.91554 | 0.079671 |  |  | 1976 | 0.88426 | 0.87608 | 0.022525 | 0.87038 | 0.015861 | 0.87045 | 0.020807 |  |  | 2200 | 0.8525 | 0.9276 | 0.032756 | 0.88716 | 0.0096722 | 0.88721 | 0.014689 |  |  | 2200 | 0.7581 | 0.90506 | 0.01888 | 0.7842 | 0.0061946 | 0.78419 | 0.0070256 |  |  | 116460 | 0.79881 | 0.86787 | 0.011614 | 0.78164 | 0.0062184 | 0.78163 | 0.010287 |  |  | 74260 | 0.65918 | 0.70357 | 0.0090481 | 0.65197 | 0.0051408 | 0.65197 | 0.0046381
|  |  | 2057 | 0.9216 | 0.925 | 0.0052806 | 0.91589 | 0.16598 | 0.91588 | 0.079701 |  |  | 1981 | 0.88522 | 0.87664 | 0.02247 | 0.87087 | 0.015822 | 0.87095 | 0.020749 |  |  | 2205 | 0.85466 | 0.92787 | 0.03261 | 0.8873 | 0.0096294 | 0.88734 | 0.014601 |  |  | 2205 | 0.75642 | 0.90515 | 0.018749 | 0.78421 | 0.0061946 | 0.7842 | 0.0070257 |  |  | 116760 | 0.79657 | 0.86787 | 0.011614 | 0.78187 | 0.0062238 | 0.78187 | 0.010293 |  |  | 74560 | 0.66136 | 0.70357 | 0.0090481 | 0.65229 | 0.0051462 | 0.65229 | 0.0046434
|  |  | 2062 | 0.92249 | 0.92543 | 0.005263 | 0.91623 | 0.16604 | 0.91623 | 0.079731 |  |  | 1986 | 0.8833 | 0.87719 | 0.022414 | 0.87136 | 0.015783 | 0.87143 | 0.02069 |  |  | 2210 | 0.85358 | 0.92813 | 0.032464 | 0.88743 | 0.0095869 | 0.88748 | 0.014513 |  |  | 2210 | 0.75306 | 0.90525 | 0.018618 | 0.78422 | 0.0061947 | 0.78421 | 0.0070257 |  |  | 117060 | 0.79433 | 0.86787 | 0.011614 | 0.78211 | 0.0062292 | 0.78211 | 0.010298 |  |  | 74860 | 0.65918 | 0.70357 | 0.0090481 | 0.6526 | 0.0051517 | 0.6526 | 0.0046488
|  |  | 2067 | 0.92249 | 0.92586 | 0.0052454 | 0.91657 | 0.1661 | 0.91657 | 0.079762 |  |  | 1991 | 0.88522 | 0.87773 | 0.022359 | 0.87184 | 0.015745 | 0.87192 | 0.020631 |  |  | 2215 | 0.85466 | 0.92839 | 0.032318 | 0.88757 | 0.0095448 | 0.88761 | 0.014426 |  |  | 2215 | 0.75474 | 0.90535 | 0.018489 | 0.78423 | 0.0061947 | 0.78422 | 0.0070258 |  |  | 117360 | 0.79657 | 0.86787 | 0.011614 | 0.78235 | 0.0062346 | 0.78234 | 0.010304 |  |  | 75160 | 0.66788 | 0.70357 | 0.0090481 | 0.65292 | 0.0051571 | 0.65292 | 0.0046541
|  |  | 2072 | 0.92249 | 0.92628 | 0.0052278 | 0.91692 | 0.16616 | 0.91692 | 0.079792 |  |  | 1996 | 0.88618 | 0.87828 | 0.022303 | 0.87233 | 0.015706 | 0.87241 | 0.020572 |  |  | 2220 | 0.85142 | 0.92866 | 0.032174 | 0.8877 | 0.009503 | 0.88775 | 0.01434 |  |  | 2220 | 0.75474 | 0.90544 | 0.01836 | 0.78425 | 0.0061948 | 0.78423 | 0.0070258 |  |  | 117660 | 0.80105 | 0.86787 | 0.011614 | 0.78258 | 0.0062399 | 0.78258 | 0.01031 |  |  | 75460 | 0.66353 | 0.70357 | 0.0090481 | 0.65323 | 0.0051625 | 0.65323 | 0.0046595
|  |  | 2077 | 0.92339 | 0.92671 | 0.0052102 | 0.91726 | 0.16621 | 0.91726 | 0.079822 |  |  | 2001 | 0.88522 | 0.87882 | 0.022247 | 0.87281 | 0.015667 | 0.87289 | 0.020514 |  |  | 2225 | 0.85358 | 0.92892 | 0.032029 | 0.88783 | 0.0094615 | 0.88788 | 0.014254 |  |  | 2225 | 0.75642 | 0.90553 | 0.018233 | 0.78426 | 0.0061948 | 0.78424 | 0.0070259 |  |  | 117960 | 0.80105 | 0.86787 | 0.011614 | 0.78282 | 0.0062453 | 0.78281 | 0.010316 |  |  | 75760 | 0.65483 | 0.70357 | 0.0090481 | 0.65355 | 0.0051679 | 0.65355 | 0.0046648
|  |  | 2082 | 0.92339 | 0.92713 | 0.0051927 | 0.91759 | 0.16627 | 0.9176 | 0.079851 |  |  | 2006 | 0.88522 | 0.87936 | 0.022192 | 0.87329 | 0.015628 | 0.87337 | 0.020455 |  |  | 2230 | 0.8525 | 0.92917 | 0.031885 | 0.88796 | 0.0094203 | 0.88801 | 0.014169 |  |  | 2230 | 0.75306 | 0.90563 | 0.018106 | 0.78427 | 0.0061949 | 0.78425 | 0.0070259 |  |  | 118260 | 0.80328 | 0.86787 | 0.011614 | 0.78305 | 0.0062506 | 0.78305 | 0.010321 |  |  | 76060 | 0.65265 | 0.70357 | 0.0090481 | 0.65386 | 0.0051733 | 0.65386 | 0.0046701
|  |  | 2087 | 0.92339 | 0.92755 | 0.0051753 | 0.91793 | 0.16633 | 0.91793 | 0.079881 |  |  | 2011 | 0.88714 | 0.87989 | 0.022136 | 0.87377 | 0.01559 | 0.87384 | 0.020397 |  |  | 2235 | 0.85466 | 0.92943 | 0.031742 | 0.88809 | 0.0093795 | 0.88814 | 0.014084 |  |  | 2235 | 0.75474 | 0.90572 | 0.01798 | 0.78428 | 0.0061949 | 0.78426 | 0.007026 |  |  | 118560 | 0.79881 | 0.86787 | 0.011614 | 0.78329 | 0.006256 | 0.78329 | 0.010327 |  |  | 76360 | 0.66136 | 0.70357 | 0.0090481 | 0.65418 | 0.0051787 | 0.65418 | 0.0046754
|  |  | 2092 | 0.92429 | 0.92796 | 0.0051578 | 0.91826 | 0.16639 | 0.91827 | 0.079911 |  |  | 2016 | 0.88811 | 0.88042 | 0.02208 | 0.87424 | 0.015551 | 0.87432 | 0.020338 |  |  | 2240 | 0.85466 | 0.92968 | 0.031599 | 0.88822 | 0.009339 | 0.88827 | 0.014 |  |  | 2240 | 0.75642 | 0.90581 | 0.017855 | 0.78429 | 0.006195 | 0.78427 | 0.007026 |  |  | 118860 | 0.79881 | 0.86787 | 0.011614 | 0.78352 | 0.0062613 | 0.78352 | 0.010333 |  |  | 76660 | 0.65918 | 0.70357 | 0.0090481 | 0.65449 | 0.005184 | 0.65449 | 0.0046806
|  |  | 2097 | 0.92339 | 0.92838 | 0.0051404 | 0.9186 | 0.16644 | 0.9186 | 0.07994 |  |  | 2021 | 0.88714 | 0.88096 | 0.022025 | 0.87471 | 0.015512 | 0.87479 | 0.02028 |  |  | 2245 | 0.85466 | 0.92994 | 0.031457 | 0.88835 | 0.0092988 | 0.88839 | 0.013916 |  |  | 2245 | 0.75642 | 0.9059 | 0.017732 | 0.7843 | 0.006195 | 0.78428 | 0.0070261 |  |  | 119160 | 0.80105 | 0.86787 | 0.011614 | 0.78376 | 0.0062666 | 0.78375 | 0.010339 |  |  | 76960 | 0.65918 | 0.70357 | 0.0090481 | 0.6548 | 0.0051894 | 0.6548 | 0.0046859
|  |  | 2102 | 0.92608 | 0.92879 | 0.005123 | 0.91893 | 0.1665 | 0.91894 | 0.079969 |  |  | 2026 | 0.88907 | 0.88148 | 0.021969 | 0.87518 | 0.015474 | 0.87525 | 0.020221 |  |  | 2250 | 0.85358 | 0.93019 | 0.031315 | 0.88848 | 0.0092589 | 0.88852 | 0.013833 |  |  | 2250 | 0.75474 | 0.90599 | 0.017609 | 0.78431 | 0.0061951 | 0.78429 | 0.0070261 |  |  | 119460 | 0.80105 | 0.86787 | 0.011614 | 0.78399 | 0.0062719 | 0.78399 | 0.010344 |  |  | 77260 | 0.66136 | 0.70357 | 0.0090481 | 0.65511 | 0.0051947 | 0.65511 | 0.0046911
|  |  | 2107 | 0.92518 | 0.9292 | 0.0051057 | 0.91926 | 0.16655 | 0.91927 | 0.079998 |  |  | 2031 | 0.88811 | 0.88201 | 0.021913 | 0.87564 | 0.015435 | 0.87572 | 0.020163 |  |  | 2255 | 0.85466 | 0.93044 | 0.031174 | 0.8886 | 0.0092194 | 0.88864 | 0.01375 |  |  | 2255 | 0.75642 | 0.90608 | 0.017487 | 0.78432 | 0.0061951 | 0.7843 | 0.0070262 |  |  | 119760 | 0.80328 | 0.86787 | 0.011614 | 0.78422 | 0.0062772 | 0.78422 | 0.01035 |  |  | 77560 | 0.66353 | 0.70357 | 0.0090481 | 0.65543 | 0.0052 | 0.65543 | 0.0046964
|  |  | 2112 | 0.92518 | 0.9296 | 0.0050883 | 0.91959 | 0.16661 | 0.9196 | 0.080027 |  |  | 2036 | 0.88907 | 0.88253 | 0.021858 | 0.87611 | 0.015397 | 0.87618 | 0.020105 |  |  | 2260 | 0.85573 | 0.93069 | 0.031033 | 0.88873 | 0.0091802 | 0.88877 | 0.013668 |  |  | 2260 | 0.75474 | 0.90616 | 0.017366 | 0.78433 | 0.0061952 | 0.78431 | 0.0070262 |  |  | 120060 | 0.80105 | 0.86787 | 0.011614 | 0.78446 | 0.0062825 | 0.78446 | 0.010356 |  |  | 77860 | 0.65918 | 0.70357 | 0.0090481 | 0.65574 | 0.0052053 | 0.65574 | 0.0047016
|  |  | 2117 | 0.92608 | 0.93001 | 0.005071 | 0.91991 | 0.16667 | 0.91992 | 0.080056 |  |  | 2041 | 0.88907 | 0.88305 | 0.021802 | 0.87657 | 0.015359 | 0.87664 | 0.020047 |  |  | 2265 | 0.85466 | 0.93093 | 0.030893 | 0.88885 | 0.0091413 | 0.88889 | 0.013586 |  |  | 2265 | 0.75642 | 0.90625 | 0.017246 | 0.78434 | 0.0061953 | 0.78432 | 0.0070263 |  |  | 120360 | 0.80776 | 0.86787 | 0.011614 | 0.78469 | 0.0062878 | 0.78469 | 0.010361 |  |  | 78160 | 0.66136 | 0.70357 | 0.0090481 | 0.65605 | 0.0052106 | 0.65605 | 0.0047068
|  |  | 2122 | 0.92697 | 0.93041 | 0.0050538 | 0.92024 | 0.16672 | 0.92025 | 0.080085 |  |  | 2046 | 0.89003 | 0.88357 | 0.021747 | 0.87703 | 0.01532 | 0.8771 | 0.019989 |  |  | 2270 | 0.85681 | 0.93118 | 0.030753 | 0.88897 | 0.0091027 | 0.88901 | 0.013505 |  |  | 2270 | 0.75474 | 0.90634 | 0.017126 | 0.78435 | 0.0061953 | 0.78433 | 0.0070264 |  |  | 120660 | 0.80552 | 0.86787 | 0.011614 | 0.78492 | 0.006293 | 0.78492 | 0.010367 |  |  | 78460 | 0.65918 | 0.70357 | 0.0090481 | 0.65636 | 0.0052159 | 0.65636 | 0.004712
|  |  | 2127 | 0.92787 | 0.93081 | 0.0050365 | 0.92056 | 0.16677 | 0.92057 | 0.080113 |  |  | 2051 | 0.89003 | 0.88408 | 0.021691 | 0.87748 | 0.015282 | 0.87756 | 0.019931 |  |  | 2275 | 0.85573 | 0.93142 | 0.030613 | 0.88909 | 0.0090645 | 0.88913 | 0.013425 |  |  | 2275 | 0.75642 | 0.90642 | 0.017008 | 0.78436 | 0.0061954 | 0.78434 | 0.0070264 |  |  | 120960 | 0.80105 | 0.86787 | 0.011614 | 0.78516 | 0.0062983 | 0.78515 | 0.010373 |  |  | 78760 | 0.66353 | 0.70357 | 0.0090481 | 0.65667 | 0.0052211 | 0.65667 | 0.0047171
|  |  | 2132 | 0.92697 | 0.9312 | 0.0050194 | 0.92088 | 0.16683 | 0.92089 | 0.080141 |  |  | 2056 | 0.89003 | 0.8846 | 0.021636 | 0.87794 | 0.015244 | 0.87801 | 0.019873 |  |  | 2280 | 0.8525 | 0.93166 | 0.030475 | 0.88921 | 0.0090266 | 0.88925 | 0.013345 |  |  | 2280 | 0.75979 | 0.90651 | 0.01689 | 0.78437 | 0.0061954 | 0.78435 | 0.0070265 |  |  | 121260 | 0.80105 | 0.86787 | 0.011614 | 0.78539 | 0.0063035 | 0.78539 | 0.010378 |  |  | 79060 | 0.65918 | 0.70357 | 0.0090481 | 0.65698 | 0.0052264 | 0.65698 | 0.0047223
|  |  | 2137 | 0.92697 | 0.9316 | 0.0050022 | 0.9212 | 0.16688 | 0.92122 | 0.08017 |  |  | 2061 | 0.89099 | 0.88511 | 0.02158 | 0.87839 | 0.015206 | 0.87846 | 0.019815 |  |  | 2285 | 0.85466 | 0.9319 | 0.030336 | 0.88933 | 0.0089889 | 0.88937 | 0.013265 |  |  | 2285 | 0.75474 | 0.90659 | 0.016774 | 0.78438 | 0.0061955 | 0.78436 | 0.0070265 |  |  | 121560 | 0.79433 | 0.86787 | 0.011614 | 0.78562 | 0.0063087 | 0.78562 | 0.010384 |  |  | 79360 | 0.66136 | 0.70357 | 0.0090481 | 0.65728 | 0.0052316 | 0.65728 | 0.0047275
|  |  | 2142 | 0.92697 | 0.93199 | 0.0049851 | 0.92152 | 0.16694 | 0.92153 | 0.080198 |  |  | 2066 | 0.89099 | 0.88561 | 0.021525 | 0.87884 | 0.015168 | 0.87891 | 0.019757 |  |  | 2290 | 0.85573 | 0.93214 | 0.030198 | 0.88945 | 0.0089516 | 0.88949 | 0.013186 |  |  | 2290 | 0.7581 | 0.90667 | 0.016658 | 0.78439 | 0.0061955 | 0.78437 | 0.0070266 |  |  | 121860 | 0.80105 | 0.86787 | 0.011614 | 0.78585 | 0.006314 | 0.78585 | 0.01039 |  |  | 79660 | 0.66353 | 0.70357 | 0.0090481 | 0.65759 | 0.0052368 | 0.65759 | 0.0047326
|  |  | 2147 | 0.92787 | 0.93238 | 0.004968 | 0.92184 | 0.16699 | 0.92185 | 0.080226 |  |  | 2071 | 0.89099 | 0.88612 | 0.021469 | 0.87928 | 0.01513 | 0.87936 | 0.019699 |  |  | 2295 | 0.85358 | 0.93237 | 0.030061 | 0.88957 | 0.0089146 | 0.88961 | 0.013107 |  |  | 2295 | 0.7581 | 0.90675 | 0.016543 | 0.7844 | 0.0061956 | 0.78438 | 0.0070266 |  |  | 122160 | 0.79881 | 0.86787 | 0.011614 | 0.78609 | 0.0063192 | 0.78608 | 0.010395 |  |  | 79960 | 0.65918 | 0.70357 | 0.0090481 | 0.6579 | 0.005242 | 0.6579 | 0.0047377
|  |  | 2152 | 0.92877 | 0.93277 | 0.0049509 | 0.92215 | 0.16704 | 0.92217 | 0.080253 |  |  | 2076 | 0.89003 | 0.88662 | 0.021414 | 0.87973 | 0.015092 | 0.8798 | 0.019642 |  |  | 2300 | 0.85573 | 0.93261 | 0.029924 | 0.88968 | 0.0088779 | 0.88972 | 0.01303 |  |  | 2300 | 0.7581 | 0.90683 | 0.01643 | 0.78441 | 0.0061956 | 0.78439 | 0.0070267 |  |  | 122460 | 0.79433 | 0.86787 | 0.011614 | 0.78632 | 0.0063244 | 0.78631 | 0.010401 |  |  | 80260 | 0.66136 | 0.70357 | 0.0090481 | 0.65821 | 0.0052472 | 0.65821 | 0.0047428
|  |  | 2157 | 0.92966 | 0.93316 | 0.0049339 | 0.92246 | 0.1671 | 0.92248 | 0.080281 |  |  | 2081 | 0.89099 | 0.88712 | 0.021358 | 0.88017 | 0.015054 | 0.88024 | 0.019584 |  |  | 2305 | 0.85573 | 0.93284 | 0.029788 | 0.8898 | 0.0088415 | 0.88984 | 0.012952 |  |  | 2305 | 0.75979 | 0.90691 | 0.016317 | 0.78442 | 0.0061957 | 0.7844 | 0.0070267 |  |  | 122760 | 0.80552 | 0.86787 | 0.011614 | 0.78655 | 0.0063295 | 0.78655 | 0.010407 |  |  | 80560 | 0.65918 | 0.70357 | 0.0090481 | 0.65851 | 0.0052524 | 0.65851 | 0.0047479
|  |  | 2162 | 0.92966 | 0.93354 | 0.0049169 | 0.92278 | 0.16715 | 0.92279 | 0.080309 |  |  | 2086 | 0.89195 | 0.88762 | 0.021303 | 0.88061 | 0.015016 | 0.88068 | 0.019527 |  |  | 2310 | 0.85466 | 0.93307 | 0.029652 | 0.88991 | 0.0088055 | 0.88995 | 0.012875 |  |  | 2310 | 0.76147 | 0.90699 | 0.016204 | 0.78443 | 0.0061958 | 0.78441 | 0.0070268 |  |  | 123060 | 0.80552 | 0.86787 | 0.011614 | 0.78678 | 0.0063347 | 0.78678 | 0.010412 |  |  | 80860 | 0.65918 | 0.70357 | 0.0090481 | 0.65882 | 0.0052575 | 0.65882 | 0.004753
|  |  | 2167 | 0.92966 | 0.93392 | 0.0048999 | 0.92309 | 0.1672 | 0.92311 | 0.080336 |  |  | 2091 | 0.89387 | 0.88811 | 0.021247 | 0.88104 | 0.014978 | 0.88112 | 0.019469 |  |  | 2315 | 0.85573 | 0.9333 | 0.029517 | 0.89002 | 0.0087697 | 0.89006 | 0.012799 |  |  | 2315 | 0.7581 | 0.90707 | 0.016093 | 0.78444 | 0.0061958 | 0.78442 | 0.0070268 |  |  | 123360 | 0.81 | 0.86787 | 0.011614 | 0.78701 | 0.0063399 | 0.78701 | 0.010418 |  |  | 81160 | 0.66788 | 0.70357 | 0.0090481 | 0.65912 | 0.0052626 | 0.65912 | 0.004758
|  |  | 2172 | 0.92966 | 0.9343 | 0.004883 | 0.92339 | 0.16725 | 0.92342 | 0.080363 |  |  | 2096 | 0.89195 | 0.8886 | 0.021192 | 0.88148 | 0.014941 | 0.88155 | 0.019412 |  |  | 2320 | 0.85466 | 0.93353 | 0.029382 | 0.89014 | 0.0087342 | 0.89017 | 0.012723 |  |  | 2320 | 0.75138 | 0.90715 | 0.015983 | 0.78445 | 0.0061959 | 0.78443 | 0.0070269 |  |  | 123660 | 0.80776 | 0.86787 | 0.011614 | 0.78724 | 0.006345 | 0.78724 | 0.010423 |  |  | 81460 | 0.67223 | 0.70357 | 0.0090481 | 0.65943 | 0.0052678 | 0.65943 | 0.0047631
|  |  | 2177 | 0.93056 | 0.93468 | 0.0048661 | 0.9237 | 0.16731 | 0.92372 | 0.08039 |  |  | 2101 | 0.89291 | 0.88909 | 0.021136 | 0.88191 | 0.014903 | 0.88198 | 0.019354 |  |  | 2325 | 0.85573 | 0.93376 | 0.029248 | 0.89025 | 0.0086991 | 0.89028 | 0.012647 |  |  | 2325 | 0.76147 | 0.90723 | 0.015873 | 0.78446 | 0.0061959 | 0.78445 | 0.007027 |  |  | 123960 | 0.80328 | 0.86787 | 0.011614 | 0.78747 | 0.0063502 | 0.78747 | 0.010429 |  |  | 81760 | 0.67006 | 0.70357 | 0.0090481 | 0.65973 | 0.0052729 | 0.65973 | 0.0047681
|  |  | 2182 | 0.93056 | 0.93505 | 0.0048492 | 0.92401 | 0.16736 | 0.92403 | 0.080417 |  |  | 2106 | 0.89387 | 0.88958 | 0.021081 | 0.88234 | 0.014865 | 0.88241 | 0.019297 |  |  | 2330 | 0.85573 | 0.93398 | 0.029114 | 0.89036 | 0.0086642 | 0.89039 | 0.012572 |  |  | 2330 | 0.7581 | 0.9073 | 0.015764 | 0.78447 | 0.006196 | 0.78446 | 0.007027 |  |  | 124260 | 0.80328 | 0.86787 | 0.011614 | 0.7877 | 0.0063553 | 0.7877 | 0.010434 |  |  | 82060 | 0.66136 | 0.70357 | 0.0090481 | 0.66004 | 0.0052779 | 0.66004 | 0.0047732
|  |  | 2187 | 0.93145 | 0.93542 | 0.0048324 | 0.92431 | 0.16741 | 0.92433 | 0.080444 |  |  | 2111 | 0.89483 | 0.89006 | 0.021026 | 0.88277 | 0.014828 | 0.88284 | 0.01924 |  |  | 2335 | 0.85573 | 0.93421 | 0.028981 | 0.89047 | 0.0086296 | 0.8905 | 0.012498 |  |  | 2335 | 0.75474 | 0.90738 | 0.015656 | 0.78448 | 0.006196 | 0.78447 | 0.0070271 |  |  | 124560 | 0.79881 | 0.86787 | 0.011614 | 0.78793 | 0.0063604 | 0.78793 | 0.01044 |  |  | 82360 | 0.66788 | 0.70357 | 0.0090481 | 0.66034 | 0.005283 | 0.66034 | 0.0047782
|  |  | 2192 | 0.93235 | 0.93579 | 0.0048156 | 0.92461 | 0.16746 | 0.92464 | 0.080471 |  |  | 2116 | 0.89483 | 0.89055 | 0.02097 | 0.88319 | 0.01479 | 0.88327 | 0.019183 |  |  | 2340 | 0.85573 | 0.93443 | 0.028848 | 0.89057 | 0.0085954 | 0.89061 | 0.012424 |  |  | 2340 | 0.75642 | 0.90745 | 0.015549 | 0.78449 | 0.0061961 | 0.78448 | 0.0070271 |  |  | 124860 | 0.80328 | 0.86787 | 0.011614 | 0.78816 | 0.0063655 | 0.78816 | 0.010445 |  |  | 82660 | 0.67006 | 0.70357 | 0.0090481 | 0.66064 | 0.0052881 | 0.66064 | 0.0047832
|  |  | 2197 | 0.93145 | 0.93616 | 0.0047989 | 0.92492 | 0.16751 | 0.92494 | 0.080498 |  |  | 2121 | 0.89483 | 0.89103 | 0.020915 | 0.88361 | 0.014753 | 0.88369 | 0.019126 |  |  | 2345 | 0.85573 | 0.93465 | 0.028715 | 0.89068 | 0.0085614 | 0.89072 | 0.01235 |  |  | 2345 | 0.75642 | 0.90753 | 0.015443 | 0.7845 | 0.0061962 | 0.78449 | 0.0070272 |  |  | 125160 | 0.81 | 0.86787 | 0.011614 | 0.78839 | 0.0063706 | 0.78839 | 0.010451 |  |  | 82960 | 0.66788 | 0.70357 | 0.0090481 | 0.66094 | 0.0052931 | 0.66094 | 0.0047881
|  |  | 2202 | 0.93235 | 0.93653 | 0.0047821 | 0.92522 | 0.16756 | 0.92524 | 0.080524 |  |  | 2126 | 0.89483 | 0.8915 | 0.02086 | 0.88403 | 0.014716 | 0.88411 | 0.019069 |  |  | 2350 | 0.85681 | 0.93487 | 0.028584 | 0.89079 | 0.0085277 | 0.89082 | 0.012277 |  |  | 2350 | 0.7581 | 0.9076 | 0.015338 | 0.78451 | 0.0061962 | 0.7845 | 0.0070272 |  |  | 125460 | 0.80776 | 0.86787 | 0.011614 | 0.78862 | 0.0063757 | 0.78861 | 0.010456 |  |  | 83260 | 0.66788 | 0.70357 | 0.0090481 | 0.66125 | 0.0052981 | 0.66125 | 0.0047931
|  |  | 2207 | 0.93145 | 0.93689 | 0.0047655 | 0.92551 | 0.16761 | 0.92554 | 0.080551 |  |  | 2131 | 0.89579 | 0.89198 | 0.020805 | 0.88445 | 0.014679 | 0.88453 | 0.019012 |  |  | 2355 | 0.85573 | 0.93509 | 0.028452 | 0.89089 | 0.0084943 | 0.89093 | 0.012205 |  |  | 2355 | 0.7581 | 0.90767 | 0.015233 | 0.78452 | 0.0061963 | 0.78451 | 0.0070273 |  |  | 125760 | 0.80328 | 0.86787 | 0.011614 | 0.78885 | 0.0063808 | 0.78884 | 0.010462 |  |  | 83560 | 0.66353 | 0.70357 | 0.0090481 | 0.66155 | 0.0053031 | 0.66155 | 0.004798
|  |  | 2212 | 0.93235 | 0.93725 | 0.0047488 | 0.92581 | 0.16766 | 0.92584 | 0.080577 |  |  | 2136 | 0.89483 | 0.89245 | 0.02075 | 0.88487 | 0.014641 | 0.88494 | 0.018955 |  |  | 2360 | 0.85789 | 0.9353 | 0.028321 | 0.891 | 0.0084613 | 0.89103 | 0.012133 |  |  | 2360 | 0.7581 | 0.90774 | 0.01513 | 0.78453 | 0.0061963 | 0.78452 | 0.0070273 |  |  | 126060 | 0.80105 | 0.86787 | 0.011614 | 0.78907 | 0.0063859 | 0.78907 | 0.010467 |  |  | 83860 | 0.65918 | 0.70357 | 0.0090481 | 0.66185 | 0.0053081 | 0.66185 | 0.004803
|  |  | 2217 | 0.93504 | 0.93761 | 0.0047322 | 0.92611 | 0.16771 | 0.92613 | 0.080603 |  |  | 2141 | 0.89675 | 0.89292 | 0.020695 | 0.88528 | 0.014604 | 0.88536 | 0.018899 |  |  | 2365 | 0.85573 | 0.93552 | 0.028191 | 0.8911 | 0.0084285 | 0.89114 | 0.012062 |  |  | 2365 | 0.75642 | 0.90782 | 0.015027 | 0.78454 | 0.0061964 | 0.78453 | 0.0070274 |  |  | 126360 | 0.80776 | 0.86787 | 0.011614 | 0.7893 | 0.0063909 | 0.7893 | 0.010473 |  |  | 84160 | 0.66788 | 0.70357 | 0.0090481 | 0.66215 | 0.0053131 | 0.66215 | 0.0048079
|  |  | 2222 | 0.93414 | 0.93797 | 0.0047156 | 0.9264 | 0.16776 | 0.92643 | 0.080629 |  |  | 2146 | 0.89579 | 0.89339 | 0.020639 | 0.88569 | 0.014567 | 0.88577 | 0.018842 |  |  | 2370 | 0.85573 | 0.93573 | 0.028061 | 0.8912 | 0.0083959 | 0.89124 | 0.01199 |  |  | 2370 | 0.75642 | 0.90789 | 0.014925 | 0.78455 | 0.0061965 | 0.78453 | 0.0070274 |  |  | 126660 | 0.80105 | 0.86787 | 0.011614 | 0.78953 | 0.006396 | 0.78953 | 0.010478 |  |  | 84460 | 0.66353 | 0.70357 | 0.0090481 | 0.66245 | 0.0053181 | 0.66245 | 0.0048128
|  |  | 2227 | 0.93414 | 0.93833 | 0.0046991 | 0.92669 | 0.16781 | 0.92672 | 0.080655 |  |  | 2151 | 0.89579 | 0.89386 | 0.020584 | 0.8861 | 0.01453 | 0.88618 | 0.018786 |  |  | 2375 | 0.85573 | 0.93594 | 0.027932 | 0.89131 | 0.0083637 | 0.89134 | 0.01192 |  |  | 2375 | 0.75642 | 0.90796 | 0.014823 | 0.78456 | 0.0061965 | 0.78454 | 0.0070275 |  |  | 126960 | 0.80776 | 0.86787 | 0.011614 | 0.78976 | 0.006401 | 0.78976 | 0.010484 |  |  | 84760 | 0.67006 | 0.70357 | 0.0090481 | 0.66275 | 0.005323 | 0.66275 | 0.0048177
|  |  | 2232 | 0.93414 | 0.93868 | 0.0046826 | 0.92698 | 0.16786 | 0.92701 | 0.080681 |  |  | 2156 | 0.89675 | 0.89432 | 0.020529 | 0.88651 | 0.014494 | 0.88658 | 0.018729 |  |  | 2380 | 0.85573 | 0.93615 | 0.027803 | 0.89141 | 0.0083318 | 0.89144 | 0.01185 |  |  | 2380 | 0.7581 | 0.90802 | 0.014723 | 0.78457 | 0.0061966 | 0.78455 | 0.0070276 |  |  | 127260 | 0.80552 | 0.86787 | 0.011614 | 0.78998 | 0.006406 | 0.78998 | 0.010489 |  |  | 85060 | 0.66788 | 0.70357 | 0.0090481 | 0.66305 | 0.0053279 | 0.66305 | 0.0048226
|  |  | 2237 | 0.93414 | 0.93903 | 0.0046661 | 0.92727 | 0.16791 | 0.9273 | 0.080706 |  |  | 2161 | 0.89675 | 0.89478 | 0.020474 | 0.88691 | 0.014457 | 0.88699 | 0.018673 |  |  | 2385 | 0.85681 | 0.93636 | 0.027674 | 0.89151 | 0.0083001 | 0.89154 | 0.01178 |  |  | 2385 | 0.7581 | 0.90809 | 0.014623 | 0.78458 | 0.0061966 | 0.78456 | 0.0070276 |  |  | 127560 | 0.80776 | 0.86787 | 0.011614 | 0.79021 | 0.0064111 | 0.79021 | 0.010495 |  |  | 85360 | 0.66571 | 0.70357 | 0.0090481 | 0.66334 | 0.0053329 | 0.66334 | 0.0048274
|  |  | 2242 | 0.93504 | 0.93938 | 0.0046497 | 0.92756 | 0.16796 | 0.92759 | 0.080732 |  |  | 2166 | 0.89771 | 0.89524 | 0.020419 | 0.88732 | 0.01442 | 0.88739 | 0.018617 |  |  | 2390 | 0.85681 | 0.93657 | 0.027547 | 0.89161 | 0.0082688 | 0.89164 | 0.011711 |  |  | 2390 | 0.75474 | 0.90816 | 0.014524 | 0.78459 | 0.0061967 | 0.78457 | 0.0070277 |  |  | 127860 | 0.80776 | 0.86787 | 0.011614 | 0.79044 | 0.0064161 | 0.79044 | 0.0105 |  |  | 85660 | 0.66136 | 0.70357 | 0.0090481 | 0.66364 | 0.0053378 | 0.66364 | 0.0048323
|  |  | 2247 | 0.93593 | 0.93973 | 0.0046333 | 0.92785 | 0.16801 | 0.92788 | 0.080757 |  |  | 2171 | 0.89771 | 0.8957 | 0.020365 | 0.88772 | 0.014383 | 0.88779 | 0.018561 |  |  | 2395 | 0.85466 | 0.93678 | 0.027419 | 0.8917 | 0.0082377 | 0.89174 | 0.011643 |  |  | 2395 | 0.7581 | 0.90823 | 0.014426 | 0.7846 | 0.0061968 | 0.78458 | 0.0070277 |  |  | 128160 | 0.81224 | 0.86787 | 0.011614 | 0.79066 | 0.0064211 | 0.79066 | 0.010505 |  |  | 85960 | 0.66571 | 0.70357 | 0.0090481 | 0.66394 | 0.0053426 | 0.66394 | 0.0048371
|  |  | 2252 | 0.93414 | 0.94007 | 0.0046169 | 0.92813 | 0.16805 | 0.92817 | 0.080782 |  |  | 2176 | 0.89771 | 0.89615 | 0.02031 | 0.88811 | 0.014347 | 0.88819 | 0.018505 |  |  | 2400 | 0.85681 | 0.93698 | 0.027292 | 0.8918 | 0.0082069 | 0.89184 | 0.011574 |  |  | 2400 | 0.75979 | 0.90829 | 0.014329 | 0.78461 | 0.0061968 | 0.78459 | 0.0070278 |  |  | 128460 | 0.80776 | 0.86787 | 0.011614 | 0.79089 | 0.006426 | 0.79089 | 0.010511 |  |  | 86260 | 0.66571 | 0.70357 | 0.0090481 | 0.66424 | 0.0053475 | 0.66424 | 0.0048419
|  |  | 2257 | 0.93504 | 0.94042 | 0.0046006 | 0.92842 | 0.1681 | 0.92845 | 0.080808 |  |  | 2181 | 0.89963 | 0.8966 | 0.020255 | 0.88851 | 0.01431 | 0.88858 | 0.018449 |  |  | 2405 | 0.85789 | 0.93718 | 0.027166 | 0.8919 | 0.0081763 | 0.89193 | 0.011507 |  |  | 2405 | 0.7581 | 0.90836 | 0.014233 | 0.78462 | 0.0061969 | 0.7846 | 0.0070278 |  |  | 128760 | 0.81 | 0.86787 | 0.011614 | 0.79112 | 0.006431 | 0.79111 | 0.010516 |  |  | 86560 | 0.67658 | 0.70357 | 0.0090481 | 0.66453 | 0.0053523 | 0.66453 | 0.0048467
|  |  | 2262 | 0.93593 | 0.94076 | 0.0045843 | 0.9287 | 0.16815 | 0.92874 | 0.080833 |  |  | 2186 | 0.89867 | 0.89705 | 0.0202 | 0.8889 | 0.014274 | 0.88898 | 0.018393 |  |  | 2410 | 0.85573 | 0.93739 | 0.02704 | 0.89199 | 0.0081461 | 0.89203 | 0.011439 |  |  | 2410 | 0.7581 | 0.90843 | 0.014137 | 0.78463 | 0.0061969 | 0.78461 | 0.0070279 |  |  | 129060 | 0.80776 | 0.86787 | 0.011614 | 0.79134 | 0.006436 | 0.79134 | 0.010522 |  |  | 86860 | 0.67006 | 0.70357 | 0.0090481 | 0.66483 | 0.0053572 | 0.66483 | 0.0048515
|  |  | 2267 | 0.93683 | 0.9411 | 0.004568 | 0.92898 | 0.1682 | 0.92902 | 0.080858 |  |  | 2191 | 0.89963 | 0.8975 | 0.020145 | 0.88929 | 0.014238 | 0.88937 | 0.018337 |  |  | 2415 | 0.85681 | 0.93759 | 0.026914 | 0.89209 | 0.0081161 | 0.89212 | 0.011373 |  |  | 2415 | 0.7581 | 0.90849 | 0.014042 | 0.78464 | 0.006197 | 0.78462 | 0.0070279 |  |  | 129360 | 0.80776 | 0.86787 | 0.011614 | 0.79157 | 0.0064409 | 0.79157 | 0.010527 |  |  | 87160 | 0.67006 | 0.70357 | 0.0090481 | 0.66512 | 0.005362 | 0.66512 | 0.0048563
|  |  | 2272 | 0.93593 | 0.94144 | 0.0045518 | 0.92926 | 0.16824 | 0.9293 | 0.080882 |  |  | 2196 | 0.89867 | 0.89794 | 0.020091 | 0.88968 | 0.014201 | 0.88976 | 0.018281 |  |  | 2420 | 0.85681 | 0.93779 | 0.02679 | 0.89218 | 0.0080864 | 0.89222 | 0.011306 |  |  | 2420 | 0.75138 | 0.90855 | 0.013948 | 0.78465 | 0.0061971 | 0.78463 | 0.007028 |  |  | 129660 | 0.80328 | 0.86787 | 0.011614 | 0.79179 | 0.0064459 | 0.79179 | 0.010532 |  |  | 87460 | 0.66353 | 0.70357 | 0.0090481 | 0.66542 | 0.0053668 | 0.66542 | 0.0048611
|  |  | 2277 | 0.93683 | 0.94177 | 0.0045357 | 0.92954 | 0.16829 | 0.92958 | 0.080907 |  |  | 2201 | 0.90059 | 0.89839 | 0.020036 | 0.89007 | 0.014165 | 0.89014 | 0.018226 |  |  | 2425 | 0.85681 | 0.93798 | 0.026665 | 0.89228 | 0.008057 | 0.89231 | 0.011241 |  |  | 2425 | 0.7581 | 0.90862 | 0.013854 | 0.78466 | 0.0061971 | 0.78464 | 0.0070281 |  |  | 129960 | 0.80552 | 0.86787 | 0.011614 | 0.79202 | 0.0064508 | 0.79202 | 0.010538 |  |  | 87760 | 0.66571 | 0.70357 | 0.0090481 | 0.66571 | 0.0053716 | 0.66571 | 0.0048658
|  |  | 2282 | 0.93683 | 0.9421 | 0.0045195 | 0.92982 | 0.16834 | 0.92986 | 0.080932 |  |  | 2206 | 0.90059 | 0.89883 | 0.019981 | 0.89046 | 0.014129 | 0.89053 | 0.01817 |  |  | 2430 | 0.85681 | 0.93818 | 0.026541 | 0.89237 | 0.0080278 | 0.89241 | 0.011175 |  |  | 2430 | 0.7581 | 0.90868 | 0.013762 | 0.78467 | 0.0061972 | 0.78465 | 0.0070281 |  |  | 130260 | 0.81 | 0.86787 | 0.011614 | 0.79224 | 0.0064557 | 0.79224 | 0.010543 |  |  | 88060 | 0.66571 | 0.70357 | 0.0090481 | 0.66601 | 0.0053764 | 0.66601 | 0.0048706
|  |  | 2287 | 0.93683 | 0.94244 | 0.0045034 | 0.93009 | 0.16838 | 0.93013 | 0.080956 |  |  | 2211 | 0.90155 | 0.89927 | 0.019927 | 0.89084 | 0.014093 | 0.89091 | 0.018115 |  |  | 2435 | 0.85789 | 0.93838 | 0.026418 | 0.89246 | 0.0079989 | 0.8925 | 0.01111 |  |  | 2435 | 0.7581 | 0.90874 | 0.01367 | 0.78468 | 0.0061972 | 0.78466 | 0.0070282 |  |  | 130560 | 0.81447 | 0.86787 | 0.011614 | 0.79247 | 0.0064606 | 0.79247 | 0.010548 |  |  | 88360 | 0.67223 | 0.70357 | 0.0090481 | 0.6663 | 0.0053811 | 0.6663 | 0.0048753
|  |  | 2292 | 0.93683 | 0.94277 | 0.0044874 | 0.93037 | 0.16843 | 0.93041 | 0.08098 |  |  | 2216 | 0.90059 | 0.8997 | 0.019872 | 0.89122 | 0.014057 | 0.89129 | 0.018059 |  |  | 2440 | 0.85681 | 0.93857 | 0.026295 | 0.89255 | 0.0079703 | 0.89259 | 0.011046 |  |  | 2440 | 0.7581 | 0.9088 | 0.013579 | 0.78469 | 0.0061973 | 0.78467 | 0.0070282 |  |  | 130860 | 0.81895 | 0.86787 | 0.011614 | 0.79269 | 0.0064655 | 0.79269 | 0.010554 |  |  | 88660 | 0.67441 | 0.70357 | 0.0090481 | 0.66659 | 0.0053859 | 0.66659 | 0.00488
|  |  | 2297 | 0.93772 | 0.94309 | 0.0044713 | 0.93064 | 0.16848 | 0.93068 | 0.081005 |  |  | 2221 | 0.90155 | 0.90014 | 0.019818 | 0.8916 | 0.014021 | 0.89167 | 0.018004 |  |  | 2445 | 0.85789 | 0.93876 | 0.026172 | 0.89264 | 0.0079419 | 0.89268 | 0.010982 |  |  | 2445 | 0.7581 | 0.90886 | 0.013488 | 0.7847 | 0.0061974 | 0.78468 | 0.0070283 |  |  | 131160 | 0.81224 | 0.86787 | 0.011614 | 0.79291 | 0.0064704 | 0.79291 | 0.010559 |  |  | 88960 | 0.66788 | 0.70357 | 0.0090481 | 0.66688 | 0.0053906 | 0.66688 | 0.0048847
|  |  | 2302 | 0.93772 | 0.94342 | 0.0044553 | 0.93091 | 0.16852 | 0.93096 | 0.081029 |  |  | 2226 | 0.90155 | 0.90057 | 0.019764 | 0.89198 | 0.013986 | 0.89205 | 0.017949 |  |  | 2450 | 0.85681 | 0.93895 | 0.02605 | 0.89273 | 0.0079138 | 0.89277 | 0.010918 |  |  | 2450 | 0.75642 | 0.90892 | 0.013399 | 0.78471 | 0.0061974 | 0.78469 | 0.0070283 |  |  | 131460 | 0.80552 | 0.86787 | 0.011614 | 0.79314 | 0.0064753 | 0.79314 | 0.010564 |  |  | 89260 | 0.66788 | 0.70357 | 0.0090481 | 0.66718 | 0.0053953 | 0.66718 | 0.0048893
|  |  | 2307 | 0.93862 | 0.94374 | 0.0044394 | 0.93118 | 0.16857 | 0.93123 | 0.081053 |  |  | 2231 | 0.90251 | 0.901 | 0.019709 | 0.89235 | 0.01395 | 0.89242 | 0.017894 |  |  | 2455 | 0.85789 | 0.93914 | 0.025928 | 0.89282 | 0.007886 | 0.89286 | 0.010855 |  |  | 2455 | 0.75979 | 0.90898 | 0.01331 | 0.78472 | 0.0061975 | 0.7847 | 0.0070284 |  |  | 131760 | 0.80776 | 0.86787 | 0.011614 | 0.79336 | 0.0064801 | 0.79336 | 0.010569 |  |  | 89560 | 0.66788 | 0.70357 | 0.0090481 | 0.66747 | 0.0054 | 0.66747 | 0.004894
|  |  | 2312 | 0.93862 | 0.94407 | 0.0044235 | 0.93145 | 0.16861 | 0.9315 | 0.081077 |  |  | 2236 | 0.90155 | 0.90143 | 0.019655 | 0.89273 | 0.013914 | 0.8928 | 0.017839 |  |  | 2460 | 0.85681 | 0.93933 | 0.025807 | 0.89291 | 0.0078584 | 0.89294 | 0.010792 |  |  | 2460 | 0.7581 | 0.90904 | 0.013222 | 0.78473 | 0.0061976 | 0.78471 | 0.0070285 |  |  | 132060 | 0.81224 | 0.86787 | 0.011614 | 0.79358 | 0.006485 | 0.79358 | 0.010575 |  |  | 89860 | 0.67006 | 0.70357 | 0.0090481 | 0.66776 | 0.0054046 | 0.66776 | 0.0048986
|  |  | 2317 | 0.93862 | 0.94439 | 0.0044076 | 0.93172 | 0.16866 | 0.93177 | 0.0811 |  |  | 2241 | 0.90059 | 0.90185 | 0.019601 | 0.8931 | 0.013879 | 0.89317 | 0.017784 |  |  | 2465 | 0.85789 | 0.93952 | 0.025687 | 0.893 | 0.0078311 | 0.89303 | 0.01073 |  |  | 2465 | 0.7581 | 0.9091 | 0.013134 | 0.78474 | 0.0061976 | 0.78472 | 0.0070285 |  |  | 132360 | 0.81224 | 0.86787 | 0.011614 | 0.79381 | 0.0064898 | 0.79381 | 0.01058 |  |  | 90160 | 0.67441 | 0.70357 | 0.0090481 | 0.66805 | 0.0054093 | 0.66805 | 0.0049033
|  |  | 2322 | 0.93952 | 0.94471 | 0.0043918 | 0.93199 | 0.1687 | 0.93203 | 0.081124 |  |  | 2246 | 0.90251 | 0.90228 | 0.019547 | 0.89347 | 0.013843 | 0.89354 | 0.01773 |  |  | 2470 | 0.85897 | 0.93971 | 0.025567 | 0.89308 | 0.007804 | 0.89312 | 0.010669 |  |  | 2470 | 0.75642 | 0.90916 | 0.013048 | 0.78475 | 0.0061977 | 0.78473 | 0.0070286 |  |  | 132660 | 0.81 | 0.86787 | 0.011614 | 0.79403 | 0.0064947 | 0.79403 | 0.010585 |  |  | 90460 | 0.67223 | 0.70357 | 0.0090481 | 0.66834 | 0.0054139 | 0.66834 | 0.0049079
|  |  | 2327 | 0.93952 | 0.94502 | 0.004376 | 0.93225 | 0.16875 | 0.9323 | 0.081148 |  |  | 2251 | 0.90251 | 0.9027 | 0.019492 | 0.89383 | 0.013808 | 0.8939 | 0.017675 |  |  | 2475 | 0.85681 | 0.93989 | 0.025447 | 0.89317 | 0.0077772 | 0.8932 | 0.010607 |  |  | 2475 | 0.7581 | 0.90922 | 0.012962 | 0.78476 | 0.0061977 | 0.78474 | 0.0070286 |  |  | 132960 | 0.81447 | 0.86787 | 0.011614 | 0.79425 | 0.0064995 | 0.79425 | 0.01059 |  |  | 90760 | 0.67006 | 0.70357 | 0.0090481 | 0.66863 | 0.0054186 | 0.66863 | 0.0049125
|  |  | 2332 | 0.93862 | 0.94534 | 0.0043602 | 0.93252 | 0.16879 | 0.93257 | 0.081171 |  |  | 2256 | 0.90347 | 0.90312 | 0.019438 | 0.8942 | 0.013773 | 0.89427 | 0.01762 |  |  | 2480 | 0.85789 | 0.94008 | 0.025328 | 0.89326 | 0.0077507 | 0.89329 | 0.010546 |  |  | 2480 | 0.75642 | 0.90927 | 0.012876 | 0.78477 | 0.0061978 | 0.78475 | 0.0070287 |  |  | 133260 | 0.81224 | 0.86787 | 0.011614 | 0.79447 | 0.0065043 | 0.79447 | 0.010596 |  |  | 91060 | 0.67658 | 0.70357 | 0.0090481 | 0.66892 | 0.0054232 | 0.66892 | 0.0049171
|  |  | 2337 | 0.93952 | 0.94565 | 0.0043445 | 0.93278 | 0.16884 | 0.93283 | 0.081195 |  |  | 2261 | 0.90347 | 0.90353 | 0.019384 | 0.89456 | 0.013737 | 0.89463 | 0.017566 |  |  | 2485 | 0.85897 | 0.94026 | 0.025209 | 0.89334 | 0.0077244 | 0.89337 | 0.010486 |  |  | 2485 | 0.7581 | 0.90933 | 0.012792 | 0.78478 | 0.0061979 | 0.78476 | 0.0070287 |  |  | 133560 | 0.80328 | 0.86787 | 0.011614 | 0.7947 | 0.0065091 | 0.7947 | 0.010601 |  |  | 91360 | 0.67658 | 0.70357 | 0.0090481 | 0.6692 | 0.0054278 | 0.66921 | 0.0049216
|  |  | 2342 | 0.94041 | 0.94596 | 0.0043288 | 0.93304 | 0.16888 | 0.93309 | 0.081218 |  |  | 2266 | 0.90251 | 0.90395 | 0.01933 | 0.89492 | 0.013702 | 0.89499 | 0.017512 |  |  | 2490 | 0.85681 | 0.94044 | 0.025091 | 0.89342 | 0.0076984 | 0.89346 | 0.010426 |  |  | 2490 | 0.7581 | 0.90939 | 0.012708 | 0.78479 | 0.0061979 | 0.78477 | 0.0070288 |  |  | 133860 | 0.81 | 0.86787 | 0.011614 | 0.79492 | 0.0065139 | 0.79492 | 0.010606 |  |  | 91660 | 0.67006 | 0.70357 | 0.0090481 | 0.66949 | 0.0054324 | 0.66949 | 0.0049262
|  |  | 2347 | 0.94041 | 0.94627 | 0.0043132 | 0.9333 | 0.16892 | 0.93335 | 0.081241 |  |  | 2271 | 0.90251 | 0.90436 | 0.019276 | 0.89528 | 0.013667 | 0.89535 | 0.017457 |  |  | 2495 | 0.85789 | 0.94062 | 0.024973 | 0.89351 | 0.0076726 | 0.89354 | 0.010366 |  |  | 2495 | 0.76147 | 0.90944 | 0.012625 | 0.7848 | 0.006198 | 0.78478 | 0.0070289 |  |  | 134160 | 0.81671 | 0.86787 | 0.011614 | 0.79514 | 0.0065187 | 0.79514 | 0.010611 |  |  | 91960 | 0.67223 | 0.70357 | 0.0090481 | 0.66978 | 0.0054369 | 0.66978 | 0.0049307
|  |  | 2352 | 0.94131 | 0.94658 | 0.0042976 | 0.93356 | 0.16897 | 0.93361 | 0.081264 |  |  | 2276 | 0.90347 | 0.90477 | 0.019223 | 0.89564 | 0.013632 | 0.89571 | 0.017403 |  |  | 2500 | 0.85789 | 0.9408 | 0.024856 | 0.89359 | 0.007647 | 0.89362 | 0.010307 |  |  | 2500 | 0.76147 | 0.9095 | 0.012542 | 0.78481 | 0.0061981 | 0.78479 | 0.0070289 |  |  | 134460 | 0.81447 | 0.86787 | 0.011614 | 0.79536 | 0.0065234 | 0.79536 | 0.010616 |  |  | 92260 | 0.66788 | 0.70357 | 0.0090481 | 0.67007 | 0.0054415 | 0.67007 | 0.0049353
|  |  | 2357 | 0.94041 | 0.94688 | 0.004282 | 0.93382 | 0.16901 | 0.93387 | 0.081287 |  |  | 2281 | 0.90443 | 0.90518 | 0.019169 | 0.89599 | 0.013598 | 0.89606 | 0.017349 |  |  | 2505 | 0.85897 | 0.94098 | 0.024739 | 0.89367 | 0.0076218 | 0.8937 | 0.010248 |  |  | 2505 | 0.76147 | 0.90955 | 0.012461 | 0.78482 | 0.0061981 | 0.7848 | 0.007029 |  |  | 134760 | 0.81 | 0.86787 | 0.011614 | 0.79558 | 0.0065282 | 0.79558 | 0.010622 |  |  | 92560 | 0.67441 | 0.70357 | 0.0090481 | 0.67035 | 0.005446 | 0.67035 | 0.0049398
|  |  | 2362 | 0.94131 | 0.94719 | 0.0042665 | 0.93408 | 0.16905 | 0.93413 | 0.08131 |  |  | 2286 | 0.90443 | 0.90559 | 0.019115 | 0.89635 | 0.013563 | 0.89642 | 0.017295 |  |  | 2510 | 0.85897 | 0.94115 | 0.024623 | 0.89375 | 0.0075967 | 0.89378 | 0.01019 |  |  | 2510 | 0.76147 | 0.9096 | 0.01238 | 0.78483 | 0.0061982 | 0.78481 | 0.007029 |  |  | 135060 | 0.81447 | 0.86787 | 0.011614 | 0.7958 | 0.0065329 | 0.7958 | 0.010627 |  |  | 92860 | 0.67441 | 0.70357 | 0.0090481 | 0.67064 | 0.0054505 | 0.67064 | 0.0049443
|  |  | 2367 | 0.9422 | 0.94749 | 0.004251 | 0.93434 | 0.1691 | 0.93439 | 0.081332 |  |  | 2291 | 0.90539 | 0.90599 | 0.019061 | 0.8967 | 0.013528 | 0.89677 | 0.017242 |  |  | 2515 | 0.85897 | 0.94133 | 0.024507 | 0.89383 | 0.0075719 | 0.89386 | 0.010132 |  |  | 2515 | 0.76819 | 0.90966 | 0.012299 | 0.78483 | 0.0061982 | 0.78482 | 0.0070291 |  |  | 135360 | 0.82566 | 0.86787 | 0.011614 | 0.79602 | 0.0065377 | 0.79602 | 0.010632 |  |  | 93160 | 0.67223 | 0.70357 | 0.0090481 | 0.67092 | 0.005455 | 0.67093 | 0.0049488
|  |  | 2372 | 0.94131 | 0.94779 | 0.0042356 | 0.93459 | 0.16914 | 0.93464 | 0.081355 |  |  | 2296 | 0.90443 | 0.9064 | 0.019008 | 0.89705 | 0.013494 | 0.89712 | 0.017188 |  |  | 2520 | 0.85789 | 0.9415 | 0.024391 | 0.89391 | 0.0075473 | 0.89394 | 0.010075 |  |  | 2520 | 0.7581 | 0.90971 | 0.01222 | 0.78484 | 0.0061983 | 0.78483 | 0.0070291 |  |  | 135660 | 0.81895 | 0.86787 | 0.011614 | 0.79624 | 0.0065424 | 0.79624 | 0.010637 |  |  | 93460 | 0.67223 | 0.70357 | 0.0090481 | 0.67121 | 0.0054595 | 0.67121 | 0.0049532
|  |  | 2377 | 0.9422 | 0.94809 | 0.0042201 | 0.93484 | 0.16918 | 0.9349 | 0.081378 |  |  | 2301 | 0.90443 | 0.9068 | 0.018954 | 0.89739 | 0.013459 | 0.89746 | 0.017134 |  |  | 2525 | 0.86005 | 0.94167 | 0.024277 | 0.89399 | 0.007523 | 0.89402 | 0.010018 |  |  | 2525 | 0.7581 | 0.90976 | 0.012141 | 0.78485 | 0.0061984 | 0.78484 | 0.0070292 |  |  | 135960 | 0.81447 | 0.86787 | 0.011614 | 0.79646 | 0.0065471 | 0.79646 | 0.010642 |  |  | 93760 | 0.67658 | 0.70357 | 0.0090481 | 0.67149 | 0.0054639 | 0.6715 | 0.0049577
|  |  | 2382 | 0.9422 | 0.94839 | 0.0042048 | 0.9351 | 0.16922 | 0.93515 | 0.0814 |  |  | 2306 | 0.90443 | 0.9072 | 0.018901 | 0.89774 | 0.013425 | 0.89781 | 0.017081 |  |  | 2530 | 0.85789 | 0.94185 | 0.024162 | 0.89407 | 0.0074989 | 0.8941 | 0.0099611 |  |  | 2530 | 0.76147 | 0.90981 | 0.012063 | 0.78486 | 0.0061984 | 0.78484 | 0.0070293 |  |  | 136260 | 0.81447 | 0.86787 | 0.011614 | 0.79668 | 0.0065518 | 0.79668 | 0.010647 |  |  | 94060 | 0.67223 | 0.70357 | 0.0090481 | 0.67178 | 0.0054684 | 0.67178 | 0.0049621
|  |  | 2387 | 0.9431 | 0.94868 | 0.0041895 | 0.93535 | 0.16927 | 0.9354 | 0.081422 |  |  | 2311 | 0.90443 | 0.90759 | 0.018847 | 0.89808 | 0.01339 | 0.89815 | 0.017028 |  |  | 2535 | 0.85897 | 0.94202 | 0.024048 | 0.89415 | 0.0074751 | 0.89418 | 0.0099049 |  |  | 2535 | 0.75979 | 0.90986 | 0.011985 | 0.78487 | 0.0061985 | 0.78485 | 0.0070293 |  |  | 136560 | 0.81447 | 0.86787 | 0.011614 | 0.7969 | 0.0065565 | 0.7969 | 0.010652 |  |  | 94360 | 0.68093 | 0.70357 | 0.0090481 | 0.67206 | 0.0054728 | 0.67206 | 0.0049666
|  |  | 2392 | 0.9422 | 0.94898 | 0.0041742 | 0.9356 | 0.16931 | 0.93565 | 0.081445 |  |  | 2316 | 0.90539 | 0.90799 | 0.018794 | 0.89843 | 0.013356 | 0.8985 | 0.016974 |  |  | 2540 | 0.85789 | 0.94219 | 0.023935 | 0.89422 | 0.0074515 | 0.89425 | 0.0098491 |  |  | 2540 | 0.75474 | 0.90991 | 0.011908 | 0.78488 | 0.0061986 | 0.78486 | 0.0070294 |  |  | 136860 | 0.81895 | 0.86787 | 0.011614 | 0.79712 | 0.0065612 | 0.79712 | 0.010657 |  |  | 94660 | 0.67658 | 0.70357 | 0.0090481 | 0.67234 | 0.0054772 | 0.67235 | 0.004971
|  |  | 2397 | 0.9422 | 0.94927 | 0.0041589 | 0.93585 | 0.16935 | 0.9359 | 0.081467 |  |  | 2321 | 0.90539 | 0.90838 | 0.018741 | 0.89877 | 0.013322 | 0.89884 | 0.016921 |  |  | 2545 | 0.86113 | 0.94235 | 0.023822 | 0.8943 | 0.0074281 | 0.89433 | 0.0097938 |  |  | 2545 | 0.76147 | 0.90996 | 0.011832 | 0.78489 | 0.0061986 | 0.78487 | 0.0070294 |  |  | 137160 | 0.81671 | 0.86787 | 0.011614 | 0.79734 | 0.0065658 | 0.79734 | 0.010663 |  |  | 94960 | 0.67876 | 0.70357 | 0.0090481 | 0.67263 | 0.0054816 | 0.67263 | 0.0049754
|  |  | 2402 | 0.9422 | 0.94956 | 0.0041437 | 0.93609 | 0.16939 | 0.93615 | 0.081489 |  |  | 2326 | 0.90539 | 0.90877 | 0.018688 | 0.8991 | 0.013288 | 0.89917 | 0.016868 |  |  | 2550 | 0.85897 | 0.94252 | 0.023709 | 0.89438 | 0.007405 | 0.89441 | 0.0097388 |  |  | 2550 | 0.76147 | 0.91001 | 0.011756 | 0.7849 | 0.0061987 | 0.78488 | 0.0070295 |  |  | 137460 | 0.81895 | 0.86787 | 0.011614 | 0.79756 | 0.0065705 | 0.79756 | 0.010668 |  |  | 95260 | 0.67441 | 0.70357 | 0.0090481 | 0.67291 | 0.005486 | 0.67291 | 0.0049797
|  |  | 2407 | 0.944 | 0.94985 | 0.0041285 | 0.93634 | 0.16943 | 0.9364 | 0.081511 |  |  | 2331 | 0.90635 | 0.90916 | 0.018634 | 0.89944 | 0.013254 | 0.89951 | 0.016815 |  |  | 2555 | 0.85897 | 0.94269 | 0.023597 | 0.89445 | 0.0073821 | 0.89448 | 0.0096843 |  |  | 2555 | 0.75979 | 0.91006 | 0.011681 | 0.78491 | 0.0061987 | 0.78489 | 0.0070295 |  |  | 137760 | 0.81671 | 0.86787 | 0.011614 | 0.79778 | 0.0065751 | 0.79777 | 0.010673 |  |  | 95560 | 0.67223 | 0.70357 | 0.0090481 | 0.67319 | 0.0054904 | 0.67319 | 0.0049841
|  |  | 2412 | 0.9422 | 0.95013 | 0.0041134 | 0.93659 | 0.16947 | 0.93664 | 0.081533 |  |  | 2336 | 0.90731 | 0.90955 | 0.018581 | 0.89977 | 0.01322 | 0.89984 | 0.016762 |  |  | 2560 | 0.85897 | 0.94285 | 0.023485 | 0.89452 | 0.0073594 | 0.89455 | 0.0096301 |  |  | 2560 | 0.7581 | 0.91011 | 0.011607 | 0.78492 | 0.0061988 | 0.7849 | 0.0070296 |  |  | 138060 | 0.81447 | 0.86787 | 0.011614 | 0.79799 | 0.0065798 | 0.79799 | 0.010678 |  |  | 95860 | 0.67441 | 0.70357 | 0.0090481 | 0.67347 | 0.0054948 | 0.67347 | 0.0049885
|  |  | 2417 | 0.944 | 0.95042 | 0.0040983 | 0.93683 | 0.16952 | 0.93689 | 0.081554 |  |  | 2341 | 0.90635 | 0.90993 | 0.018528 | 0.90011 | 0.013186 | 0.90018 | 0.01671 |  |  | 2565 | 0.85897 | 0.94302 | 0.023374 | 0.8946 | 0.0073369 | 0.89463 | 0.0095764 |  |  | 2565 | 0.75979 | 0.91016 | 0.011533 | 0.78493 | 0.0061989 | 0.78491 | 0.0070297 |  |  | 138360 | 0.81 | 0.86787 | 0.011614 | 0.79821 | 0.0065844 | 0.79821 | 0.010683 |  |  | 96160 | 0.67876 | 0.70357 | 0.0090481 | 0.67375 | 0.0054991 | 0.67375 | 0.0049928
|  |  | 2422 | 0.9431 | 0.9507 | 0.0040833 | 0.93707 | 0.16956 | 0.93713 | 0.081576 |  |  | 2346 | 0.90731 | 0.91031 | 0.018475 | 0.90044 | 0.013153 | 0.90051 | 0.016657 |  |  | 2570 | 0.85897 | 0.94318 | 0.023263 | 0.89467 | 0.0073147 | 0.8947 | 0.0095231 |  |  | 2570 | 0.7581 | 0.91021 | 0.01146 | 0.78494 | 0.0061989 | 0.78492 | 0.0070297 |  |  | 138660 | 0.81447 | 0.86787 | 0.011614 | 0.79843 | 0.006589 | 0.79843 | 0.010688 |  |  | 96460 | 0.67876 | 0.70357 | 0.0090481 | 0.67403 | 0.0055034 | 0.67403 | 0.0049971
|  |  | 2427 | 0.94489 | 0.95098 | 0.0040683 | 0.93732 | 0.1696 | 0.93738 | 0.081597 |  |  | 2351 | 0.90635 | 0.9107 | 0.018422 | 0.90077 | 0.013119 | 0.90084 | 0.016605 |  |  | 2575 | 0.85897 | 0.94334 | 0.023153 | 0.89474 | 0.0072927 | 0.89477 | 0.0094702 |  |  | 2575 | 0.76147 | 0.91025 | 0.011388 | 0.78495 | 0.006199 | 0.78493 | 0.0070298 |  |  | 138960 | 0.81895 | 0.86787 | 0.011614 | 0.79865 | 0.0065936 | 0.79865 | 0.010693 |  |  | 96760 | 0.67876 | 0.70357 | 0.0090481 | 0.67431 | 0.0055077 | 0.67431 | 0.0050014
|  |  | 2432 | 0.944 | 0.95126 | 0.0040533 | 0.93756 | 0.16964 | 0.93762 | 0.081619 |  |  | 2356 | 0.90635 | 0.91107 | 0.01837 | 0.9011 | 0.013085 | 0.90116 | 0.016552 |  |  | 2580 | 0.86005 | 0.9435 | 0.023043 | 0.89482 | 0.0072709 | 0.89484 | 0.0094177 |  |  | 2580 | 0.76147 | 0.9103 | 0.011316 | 0.78496 | 0.0061991 | 0.78494 | 0.0070298 |  |  | 139260 | 0.81447 | 0.86787 | 0.011614 | 0.79886 | 0.0065982 | 0.79886 | 0.010698 |  |  | 97060 | 0.67006 | 0.70357 | 0.0090481 | 0.67459 | 0.005512 | 0.67459 | 0.0050057
|  |  | 2437 | 0.94489 | 0.95154 | 0.0040384 | 0.9378 | 0.16968 | 0.93786 | 0.08164 |  |  | 2361 | 0.90731 | 0.91145 | 0.018317 | 0.90142 | 0.013052 | 0.90149 | 0.0165 |  |  | 2585 | 0.86005 | 0.94366 | 0.022934 | 0.89489 | 0.0072494 | 0.89492 | 0.0093656 |  |  | 2585 | 0.75474 | 0.91035 | 0.011245 | 0.78497 | 0.0061991 | 0.78495 | 0.0070299 |  |  | 139560 | 0.81671 | 0.86787 | 0.011614 | 0.79908 | 0.0066028 | 0.79908 | 0.010703 |  |  | 97360 | 0.67441 | 0.70357 | 0.0090481 | 0.67487 | 0.0055163 | 0.67487 | 0.00501
|  |  | 2442 | 0.94489 | 0.95182 | 0.0040235 | 0.93803 | 0.16972 | 0.9381 | 0.081662 |  |  | 2366 | 0.90827 | 0.91183 | 0.018264 | 0.90174 | 0.013019 | 0.90181 | 0.016448 |  |  | 2590 | 0.86005 | 0.94382 | 0.022825 | 0.89496 | 0.007228 | 0.89499 | 0.0093138 |  |  | 2590 | 0.76147 | 0.91039 | 0.011175 | 0.78498 | 0.0061992 | 0.78496 | 0.0070299 |  |  | 139860 | 0.81671 | 0.86787 | 0.011614 | 0.7993 | 0.0066074 | 0.7993 | 0.010708 |  |  | 97660 | 0.67223 | 0.70357 | 0.0090481 | 0.67515 | 0.0055205 | 0.67515 | 0.0050142
|  |  | 2447 | 0.94489 | 0.9521 | 0.0040086 | 0.93827 | 0.16976 | 0.93834 | 0.081683 |  |  | 2371 | 0.90731 | 0.9122 | 0.018212 | 0.90207 | 0.012986 | 0.90214 | 0.016396 |  |  | 2595 | 0.85897 | 0.94397 | 0.022717 | 0.89503 | 0.0072069 | 0.89506 | 0.0092625 |  |  | 2595 | 0.75979 | 0.91044 | 0.011105 | 0.78499 | 0.0061993 | 0.78497 | 0.00703 |  |  | 140160 | 0.82119 | 0.86787 | 0.011614 | 0.79951 | 0.006612 | 0.79951 | 0.010713 |  |  | 97960 | 0.67006 | 0.70357 | 0.0090481 | 0.67543 | 0.0055248 | 0.67543 | 0.0050185
|  |  | 2452 | 0.94579 | 0.95237 | 0.0039938 | 0.93851 | 0.1698 | 0.93857 | 0.081704 |  |  | 2376 | 0.90827 | 0.91257 | 0.018159 | 0.90239 | 0.012952 | 0.90246 | 0.016344 |  |  | 2600 | 0.86005 | 0.94413 | 0.022609 | 0.8951 | 0.007186 | 0.89513 | 0.0092116 |  |  | 2600 | 0.76147 | 0.91048 | 0.011036 | 0.785 | 0.0061993 | 0.78498 | 0.0070301 |  |  | 140460 | 0.81895 | 0.86787 | 0.011614 | 0.79973 | 0.0066165 | 0.79973 | 0.010718 |  |  | 98260 | 0.67223 | 0.70357 | 0.0090481 | 0.67571 | 0.005529 | 0.67571 | 0.0050227
|  |  | 2457 | 0.94489 | 0.95264 | 0.003979 | 0.93874 | 0.16984 | 0.93881 | 0.081725 |  |  | 2381 | 0.90924 | 0.91294 | 0.018107 | 0.90271 | 0.012919 | 0.90277 | 0.016292 |  |  | 2605 | 0.86005 | 0.94429 | 0.022501 | 0.89517 | 0.0071653 | 0.89519 | 0.009161 |  |  | 2605 | 0.76147 | 0.91053 | 0.010967 | 0.785 | 0.0061994 | 0.78499 | 0.0070301 |  |  | 140760 | 0.81671 | 0.86787 | 0.011614 | 0.79994 | 0.006621 | 0.79994 | 0.010723 |  |  | 98560 | 0.67658 | 0.70357 | 0.0090481 | 0.67598 | 0.0055332 | 0.67598 | 0.0050269
|  |  | 2462 | 0.94579 | 0.95291 | 0.0039643 | 0.93898 | 0.16988 | 0.93905 | 0.081746 |  |  | 2386 | 0.90924 | 0.91331 | 0.018054 | 0.90302 | 0.012886 | 0.90309 | 0.01624 |  |  | 2610 | 0.86113 | 0.94444 | 0.022394 | 0.89523 | 0.0071449 | 0.89526 | 0.0091109 |  |  | 2610 | 0.75979 | 0.91057 | 0.0109 | 0.78501 | 0.0061995 | 0.785 | 0.0070302 |  |  | 141060 | 0.81447 | 0.86787 | 0.011614 | 0.80016 | 0.0066256 | 0.80016 | 0.010728 |  |  | 98860 | 0.67658 | 0.70357 | 0.0090481 | 0.67626 | 0.0055374 | 0.67626 | 0.0050311
|  |  | 2467 | 0.94579 | 0.95318 | 0.0039496 | 0.93921 | 0.16991 | 0.93928 | 0.081766 |  |  | 2391 | 0.9102 | 0.91368 | 0.018002 | 0.90334 | 0.012854 | 0.90341 | 0.016189 |  |  | 2615 | 0.86113 | 0.94459 | 0.022288 | 0.8953 | 0.0071246 | 0.89533 | 0.0090611 |  |  | 2615 | 0.75979 | 0.91061 | 0.010832 | 0.78502 | 0.0061995 | 0.78501 | 0.0070302 |  |  | 141360 | 0.81671 | 0.86787 | 0.011614 | 0.80038 | 0.0066301 | 0.80038 | 0.010732 |  |  | 99160 | 0.68311 | 0.70357 | 0.0090481 | 0.67653 | 0.0055416 | 0.67654 | 0.0050353
|  |  | 2472 | 0.94579 | 0.95345 | 0.003935 | 0.93945 | 0.16995 | 0.93951 | 0.081787 |  |  | 2396 | 0.90924 | 0.91404 | 0.01795 | 0.90365 | 0.012821 | 0.90372 | 0.016137 |  |  | 2620 | 0.86113 | 0.94474 | 0.022181 | 0.89537 | 0.0071046 | 0.8954 | 0.0090117 |  |  | 2620 | 0.7581 | 0.91066 | 0.010766 | 0.78503 | 0.0061996 | 0.78501 | 0.0070303 |  |  | 141660 | 0.81895 | 0.86787 | 0.011614 | 0.80059 | 0.0066346 | 0.80059 | 0.010737 |  |  | 99460 | 0.68529 | 0.70357 | 0.0090481 | 0.67681 | 0.0055457 | 0.67681 | 0.0050395
|  |  | 2477 | 0.94579 | 0.95372 | 0.0039204 | 0.93968 | 0.16999 | 0.93974 | 0.081808 |  |  | 2401 | 0.90827 | 0.9144 | 0.017898 | 0.90396 | 0.012788 | 0.90403 | 0.016086 |  |  | 2625 | 0.86113 | 0.9449 | 0.022076 | 0.89544 | 0.0070847 | 0.89546 | 0.0089627 |  |  | 2625 | 0.76147 | 0.9107 | 0.010699 | 0.78504 | 0.0061997 | 0.78502 | 0.0070304 |  |  | 141960 | 0.81895 | 0.86787 | 0.011614 | 0.80081 | 0.0066391 | 0.80081 | 0.010742 |  |  | 99760 | 0.67658 | 0.70357 | 0.0090481 | 0.67709 | 0.0055499 | 0.67709 | 0.0050437
|  |  | 2482 | 0.94668 | 0.95398 | 0.0039058 | 0.93991 | 0.17003 | 0.93998 | 0.081828 |  |  | 2406 | 0.9102 | 0.91477 | 0.017846 | 0.90427 | 0.012756 | 0.90434 | 0.016035 |  |  | 2630 | 0.86005 | 0.94505 | 0.02197 | 0.8955 | 0.0070651 | 0.89553 | 0.0089141 |  |  | 2630 | 0.76147 | 0.91074 | 0.010634 | 0.78505 | 0.0061997 | 0.78503 | 0.0070304 |  |  | 142260 | 0.81671 | 0.86787 | 0.011614 | 0.80102 | 0.0066436 | 0.80102 | 0.010747 |  |  | 100060 | 0.68093 | 0.70357 | 0.0090481 | 0.67736 | 0.005554 | 0.67736 | 0.0050478
|  |  | 2487 | 0.94668 | 0.95424 | 0.0038913 | 0.94014 | 0.17007 | 0.94021 | 0.081849 |  |  | 2411 | 0.90827 | 0.91512 | 0.017794 | 0.90458 | 0.012723 | 0.90465 | 0.015984 |  |  | 2635 | 0.86113 | 0.94519 | 0.021866 | 0.89557 | 0.0070457 | 0.89559 | 0.0088659 |  |  | 2635 | 0.76315 | 0.91079 | 0.010569 | 0.78506 | 0.0061998 | 0.78504 | 0.0070305 |  |  | 142560 | 0.82119 | 0.86787 | 0.011614 | 0.80123 | 0.0066481 | 0.80123 | 0.010752 |  |  | 100360 | 0.68311 | 0.70357 | 0.0090481 | 0.67763 | 0.0055581 | 0.67764 | 0.0050519
|  |  | 2492 | 0.94758 | 0.9545 | 0.0038768 | 0.94036 | 0.17011 | 0.94043 | 0.081869 |  |  | 2416 | 0.90827 | 0.91548 | 0.017742 | 0.90489 | 0.012691 | 0.90496 | 0.015933 |  |  | 2640 | 0.86113 | 0.94534 | 0.021761 | 0.89563 | 0.0070264 | 0.89566 | 0.008818 |  |  | 2640 | 0.75979 | 0.91083 | 0.010505 | 0.78507 | 0.0061998 | 0.78505 | 0.0070305 |  |  | 142860 | 0.82566 | 0.86787 | 0.011614 | 0.80145 | 0.0066525 | 0.80145 | 0.010757 |  |  | 100660 | 0.68093 | 0.70357 | 0.0090481 | 0.67791 | 0.0055622 | 0.67791 | 0.0050561
|  |  | 2497 | 0.94668 | 0.95476 | 0.0038623 | 0.94059 | 0.17014 | 0.94066 | 0.081889 |  |  | 2421 | 0.91212 | 0.91584 | 0.01769 | 0.90519 | 0.012658 | 0.90526 | 0.015882 |  |  | 2645 | 0.86113 | 0.94549 | 0.021657 | 0.8957 | 0.0070074 | 0.89572 | 0.0087705 |  |  | 2645 | 0.76147 | 0.91087 | 0.010441 | 0.78508 | 0.0061999 | 0.78506 | 0.0070306 |  |  | 143160 | 0.82343 | 0.86787 | 0.011614 | 0.80166 | 0.006657 | 0.80166 | 0.010762 |  |  | 100960 | 0.67876 | 0.70357 | 0.0090481 | 0.67818 | 0.0055663 | 0.67818 | 0.0050602
|  |  | 2502 | 0.94758 | 0.95502 | 0.0038479 | 0.94082 | 0.17018 | 0.94089 | 0.081909 |  |  | 2426 | 0.91212 | 0.91619 | 0.017638 | 0.9055 | 0.012626 | 0.90557 | 0.015831 |  |  | 2650 | 0.86005 | 0.94563 | 0.021554 | 0.89576 | 0.0069886 | 0.89579 | 0.0087234 |  |  | 2650 | 0.75979 | 0.91091 | 0.010378 | 0.78509 | 0.0062 | 0.78507 | 0.0070306 |  |  | 143460 | 0.81895 | 0.86787 | 0.011614 | 0.80188 | 0.0066614 | 0.80188 | 0.010767 |  |  | 101260 | 0.68093 | 0.70357 | 0.0090481 | 0.67845 | 0.0055703 | 0.67846 | 0.0050642
|  |  | 2507 | 0.94848 | 0.95528 | 0.0038336 | 0.94104 | 0.17022 | 0.94111 | 0.08193 |  |  | 2431 | 0.91116 | 0.91654 | 0.017586 | 0.9058 | 0.012594 | 0.90587 | 0.01578 |  |  | 2655 | 0.86113 | 0.94578 | 0.021451 | 0.89582 | 0.00697 | 0.89585 | 0.0086767 |  |  | 2655 | 0.76147 | 0.91095 | 0.010315 | 0.7851 | 0.0062 | 0.78508 | 0.0070307 |  |  | 143760 | 0.82343 | 0.86787 | 0.011614 | 0.80209 | 0.0066659 | 0.80209 | 0.010771 |  |  | 101560 | 0.67876 | 0.70357 | 0.0090481 | 0.67873 | 0.0055744 | 0.67873 | 0.0050683
|  |  | 2512 | 0.94758 | 0.95553 | 0.0038192 | 0.94127 | 0.17026 | 0.94134 | 0.08195 |  |  | 2436 | 0.91212 | 0.91689 | 0.017535 | 0.9061 | 0.012562 | 0.90617 | 0.01573 |  |  | 2660 | 0.86005 | 0.94592 | 0.021348 | 0.89589 | 0.0069516 | 0.89591 | 0.0086303 |  |  | 2660 | 0.76147 | 0.91099 | 0.010254 | 0.78511 | 0.0062001 | 0.78509 | 0.0070308 |  |  | 144060 | 0.81447 | 0.86787 | 0.011614 | 0.8023 | 0.0066703 | 0.8023 | 0.010776 |  |  | 101860 | 0.68529 | 0.70357 | 0.0090481 | 0.679 | 0.0055784 | 0.679 | 0.0050724
|  |  | 2517 | 0.94848 | 0.95579 | 0.0038049 | 0.94149 | 0.1703 | 0.94156 | 0.081969 |  |  | 2441 | 0.91212 | 0.91724 | 0.017483 | 0.9064 | 0.01253 | 0.90647 | 0.015679 |  |  | 2665 | 0.86221 | 0.94607 | 0.021246 | 0.89595 | 0.0069334 | 0.89597 | 0.0085843 |  |  | 2665 | 0.76315 | 0.91103 | 0.010192 | 0.78512 | 0.0062002 | 0.7851 | 0.0070308 |  |  | 144360 | 0.82343 | 0.86787 | 0.011614 | 0.80252 | 0.0066747 | 0.80252 | 0.010781 |  |  | 102160 | 0.68311 | 0.70357 | 0.0090481 | 0.67927 | 0.0055824 | 0.67927 | 0.0050764
|  |  | 2522 | 0.94937 | 0.95604 | 0.0037907 | 0.94171 | 0.17033 | 0.94179 | 0.081989 |  |  | 2446 | 0.91116 | 0.91759 | 0.017432 | 0.90669 | 0.012498 | 0.90676 | 0.015629 |  |  | 2670 | 0.86221 | 0.94621 | 0.021144 | 0.89601 | 0.0069153 | 0.89604 | 0.0085387 |  |  | 2670 | 0.76315 | 0.91107 | 0.010131 | 0.78513 | 0.0062002 | 0.78511 | 0.0070309 |  |  | 144660 | 0.82343 | 0.86787 | 0.011614 | 0.80273 | 0.0066791 | 0.80273 | 0.010786 |  |  | 102460 | 0.67876 | 0.70357 | 0.0090481 | 0.67954 | 0.0055864 | 0.67954 | 0.0050804
|  |  | 2527 | 0.94937 | 0.95629 | 0.0037765 | 0.94193 | 0.17037 | 0.94201 | 0.082009 |  |  | 2451 | 0.91212 | 0.91793 | 0.01738 | 0.90699 | 0.012467 | 0.90706 | 0.015579 |  |  | 2675 | 0.86221 | 0.94635 | 0.021043 | 0.89607 | 0.0068975 | 0.8961 | 0.0084934 |  |  | 2675 | 0.75979 | 0.91111 | 0.010071 | 0.78514 | 0.0062003 | 0.78512 | 0.0070309 |  |  | 144960 | 0.8279 | 0.86787 | 0.011614 | 0.80294 | 0.0066835 | 0.80294 | 0.010791 |  |  | 102760 | 0.67441 | 0.70357 | 0.0090481 | 0.67981 | 0.0055904 | 0.67981 | 0.0050845
|  |  | 2532 | 0.94937 | 0.95654 | 0.0037623 | 0.94215 | 0.17041 | 0.94223 | 0.082029 |  |  | 2456 | 0.91212 | 0.91828 | 0.017329 | 0.90728 | 0.012435 | 0.90735 | 0.015529 |  |  | 2680 | 0.86005 | 0.94649 | 0.020942 | 0.89613 | 0.0068799 | 0.89616 | 0.0084485 |  |  | 2680 | 0.76315 | 0.91114 | 0.010011 | 0.78514 | 0.0062004 | 0.78513 | 0.007031 |  |  | 145260 | 0.82343 | 0.86787 | 0.011614 | 0.80315 | 0.0066879 | 0.80315 | 0.010795 |  |  | 103060 | 0.67876 | 0.70357 | 0.0090481 | 0.68008 | 0.0055944 | 0.68008 | 0.0050885
|  |  | 2537 | 0.94848 | 0.95679 | 0.0037482 | 0.94237 | 0.17044 | 0.94245 | 0.082048 |  |  | 2461 | 0.91116 | 0.91862 | 0.017278 | 0.90758 | 0.012404 | 0.90764 | 0.015479 |  |  | 2685 | 0.86113 | 0.94663 | 0.020842 | 0.89619 | 0.0068624 | 0.89622 | 0.0084039 |  |  | 2685 | 0.76147 | 0.91118 | 0.0099524 | 0.78515 | 0.0062004 | 0.78514 | 0.0070311 |  |  | 145560 | 0.82343 | 0.86787 | 0.011614 | 0.80336 | 0.0066923 | 0.80336 | 0.0108 |  |  | 103360 | 0.68093 | 0.70357 | 0.0090481 | 0.68035 | 0.0055983 | 0.68035 | 0.0050924
|  |  | 2542 | 0.94937 | 0.95704 | 0.0037341 | 0.94259 | 0.17048 | 0.94267 | 0.082068 |  |  | 2466 | 0.91308 | 0.91896 | 0.017227 | 0.90787 | 0.012372 | 0.90793 | 0.015429 |  |  | 2690 | 0.86221 | 0.94677 | 0.020742 | 0.89625 | 0.0068451 | 0.89628 | 0.0083598 |  |  | 2690 | 0.76147 | 0.91122 | 0.0098939 | 0.78516 | 0.0062005 | 0.78514 | 0.0070311 |  |  | 145860 | 0.82566 | 0.86787 | 0.011614 | 0.80358 | 0.0066966 | 0.80358 | 0.010805 |  |  | 103660 | 0.68746 | 0.70357 | 0.0090481 | 0.68062 | 0.0056023 | 0.68062 | 0.0050964
|  |  | 2547 | 0.94937 | 0.95728 | 0.0037201 | 0.94281 | 0.17052 | 0.94289 | 0.082087 |  |  | 2471 | 0.91212 | 0.91929 | 0.017176 | 0.90816 | 0.012341 | 0.90822 | 0.01538 |  |  | 2695 | 0.86221 | 0.9469 | 0.020643 | 0.89631 | 0.0068281 | 0.89634 | 0.0083159 |  |  | 2695 | 0.76315 | 0.91126 | 0.0098359 | 0.78517 | 0.0062006 | 0.78515 | 0.0070312 |  |  | 146160 | 0.82119 | 0.86787 | 0.011614 | 0.80379 | 0.006701 | 0.80379 | 0.01081 |  |  | 103960 | 0.68746 | 0.70357 | 0.0090481 | 0.68089 | 0.0056062 | 0.68089 | 0.0051004
|  |  | 2552 | 0.94937 | 0.95753 | 0.0037061 | 0.94302 | 0.17055 | 0.9431 | 0.082106 |  |  | 2476 | 0.9102 | 0.91963 | 0.017125 | 0.90844 | 0.01231 | 0.90851 | 0.01533 |  |  | 2700 | 0.86221 | 0.94704 | 0.020543 | 0.89637 | 0.0068112 | 0.89639 | 0.0082725 |  |  | 2700 | 0.76315 | 0.91129 | 0.0097785 | 0.78518 | 0.0062006 | 0.78516 | 0.0070312 |  |  | 146460 | 0.81895 | 0.86787 | 0.011614 | 0.804 | 0.0067053 | 0.804 | 0.010814 |  |  | 104260 | 0.67876 | 0.70357 | 0.0090481 | 0.68116 | 0.0056101 | 0.68116 | 0.0051043
|  |  | 2557 | 0.95027 | 0.95777 | 0.0036921 | 0.94324 | 0.17059 | 0.94332 | 0.082126 |  |  | 2481 | 0.91212 | 0.91997 | 0.017074 | 0.90873 | 0.012279 | 0.9088 | 0.015281 |  |  | 2705 | 0.86221 | 0.94717 | 0.020445 | 0.89643 | 0.0067945 | 0.89645 | 0.0082293 |  |  | 2705 | 0.76147 | 0.91133 | 0.0097216 | 0.78519 | 0.0062007 | 0.78517 | 0.0070313 |  |  | 146760 | 0.81895 | 0.86787 | 0.011614 | 0.80421 | 0.0067096 | 0.80421 | 0.010819 |  |  | 104560 | 0.68529 | 0.70357 | 0.0090481 | 0.68143 | 0.005614 | 0.68143 | 0.0051082
|  |  | 2562 | 0.95027 | 0.95801 | 0.0036782 | 0.94345 | 0.17062 | 0.94353 | 0.082145 |  |  | 2486 | 0.91308 | 0.9203 | 0.017023 | 0.90901 | 0.012248 | 0.90908 | 0.015231 |  |  | 2710 | 0.86221 | 0.94731 | 0.020347 | 0.89649 | 0.006778 | 0.89651 | 0.0081866 |  |  | 2710 | 0.76315 | 0.91137 | 0.0096653 | 0.7852 | 0.0062008 | 0.78518 | 0.0070314 |  |  | 147060 | 0.81895 | 0.86787 | 0.011614 | 0.80442 | 0.006714 | 0.80442 | 0.010824 |  |  | 104860 | 0.67876 | 0.70357 | 0.0090481 | 0.68169 | 0.0056179 | 0.6817 | 0.0051121
|  |  | 2567 | 0.94937 | 0.95825 | 0.0036643 | 0.94367 | 0.17066 | 0.94375 | 0.082164 |  |  | 2491 | 0.91404 | 0.92063 | 0.016972 | 0.9093 | 0.012217 | 0.90936 | 0.015182 |  |  | 2715 | 0.86005 | 0.94744 | 0.020249 | 0.89654 | 0.0067616 | 0.89657 | 0.0081441 |  |  | 2715 | 0.76147 | 0.9114 | 0.0096095 | 0.78521 | 0.0062008 | 0.78519 | 0.0070314 |  |  | 147360 | 0.82343 | 0.86787 | 0.011614 | 0.80463 | 0.0067183 | 0.80463 | 0.010828 |  |  | 105160 | 0.68093 | 0.70357 | 0.0090481 | 0.68196 | 0.0056217 | 0.68196 | 0.005116
|  |  | 2572 | 0.95116 | 0.95849 | 0.0036505 | 0.94388 | 0.17069 | 0.94396 | 0.082183 |  |  | 2496 | 0.91308 | 0.92096 | 0.016922 | 0.90958 | 0.012186 | 0.90964 | 0.015133 |  |  | 2720 | 0.86113 | 0.94758 | 0.020152 | 0.8966 | 0.0067455 | 0.89662 | 0.0081021 |  |  | 2720 | 0.76147 | 0.91144 | 0.0095542 | 0.78522 | 0.0062009 | 0.7852 | 0.0070315 |  |  | 147660 | 0.82343 | 0.86787 | 0.011614 | 0.80484 | 0.0067226 | 0.80484 | 0.010833 |  |  | 105460 | 0.67658 | 0.70357 | 0.0090481 | 0.68223 | 0.0056256 | 0.68223 | 0.0051199
|  |  | 2577 | 0.95027 | 0.95872 | 0.0036367 | 0.94409 | 0.17073 | 0.94417 | 0.082202 |  |  | 2501 | 0.91404 | 0.92129 | 0.016871 | 0.90986 | 0.012155 | 0.90992 | 0.015084 |  |  | 2725 | 0.86329 | 0.94771 | 0.020055 | 0.89666 | 0.0067295 | 0.89668 | 0.0080604 |  |  | 2725 | 0.76651 | 0.91147 | 0.0094995 | 0.78523 | 0.006201 | 0.78521 | 0.0070315 |  |  | 147960 | 0.82119 | 0.86787 | 0.011614 | 0.80505 | 0.0067269 | 0.80505 | 0.010838 |  |  | 105760 | 0.68746 | 0.70357 | 0.0090481 | 0.68249 | 0.0056294 | 0.6825 | 0.0051238
|  |  | 2582 | 0.95116 | 0.95896 | 0.003623 | 0.9443 | 0.17076 | 0.94438 | 0.082221 |  |  | 2506 | 0.91404 | 0.92161 | 0.016821 | 0.91013 | 0.012125 | 0.9102 | 0.015035 |  |  | 2730 | 0.86221 | 0.94784 | 0.019958 | 0.89671 | 0.0067137 | 0.89674 | 0.008019 |  |  | 2730 | 0.76147 | 0.91151 | 0.0094453 | 0.78524 | 0.006201 | 0.78522 | 0.0070316 |  |  | 148260 | 0.82119 | 0.86787 | 0.011614 | 0.80526 | 0.0067311 | 0.80526 | 0.010843 |  |  | 106060 | 0.69181 | 0.70357 | 0.0090481 | 0.68276 | 0.0056332 | 0.68276 | 0.0051276
|  |  | 2587 | 0.95116 | 0.95919 | 0.0036092 | 0.94451 | 0.1708 | 0.94459 | 0.082239 |  |  | 2511 | 0.91308 | 0.92194 | 0.01677 | 0.91041 | 0.012094 | 0.91048 | 0.014987 |  |  | 2735 | 0.86221 | 0.94797 | 0.019862 | 0.89677 | 0.0066981 | 0.89679 | 0.0079779 |  |  | 2735 | 0.76315 | 0.91154 | 0.0093917 | 0.78525 | 0.0062011 | 0.78523 | 0.0070317 |  |  | 148560 | 0.82343 | 0.86787 | 0.011614 | 0.80547 | 0.0067354 | 0.80547 | 0.010847 |  |  | 106360 | 0.68746 | 0.70357 | 0.0090481 | 0.68302 | 0.005637 | 0.68303 | 0.0051315
|  |  | 2592 | 0.95206 | 0.95943 | 0.0035956 | 0.94472 | 0.17083 | 0.9448 | 0.082258 |  |  | 2516 | 0.91404 | 0.92226 | 0.01672 | 0.91069 | 0.012064 | 0.91075 | 0.014938 |  |  | 2740 | 0.86113 | 0.9481 | 0.019766 | 0.89682 | 0.0066826 | 0.89685 | 0.0079372 |  |  | 2740 | 0.76315 | 0.91158 | 0.0093386 | 0.78526 | 0.0062012 | 0.78524 | 0.0070317 |  |  | 148860 | 0.81895 | 0.86787 | 0.011614 | 0.80568 | 0.0067396 | 0.80568 | 0.010852 |  |  | 106660 | 0.68529 | 0.70357 | 0.0090481 | 0.68329 | 0.0056408 | 0.68329 | 0.0051353
|  |  | 2597 | 0.95206 | 0.95966 | 0.0035819 | 0.94493 | 0.17087 | 0.94501 | 0.082277 |  |  | 2521 | 0.91404 | 0.92258 | 0.01667 | 0.91096 | 0.012033 | 0.91103 | 0.01489 |  |  | 2745 | 0.86221 | 0.94822 | 0.019671 | 0.89688 | 0.0066673 | 0.8969 | 0.0078969 |  |  | 2745 | 0.76147 | 0.91161 | 0.009286 | 0.78527 | 0.0062012 | 0.78525 | 0.0070318 |  |  | 149160 | 0.82566 | 0.86787 | 0.011614 | 0.80589 | 0.0067439 | 0.80589 | 0.010856 |  |  | 106960 | 0.68311 | 0.70357 | 0.0090481 | 0.68355 | 0.0056445 | 0.68356 | 0.0051391
|  |  | 2602 | 0.95116 | 0.95989 | 0.0035684 | 0.94514 | 0.1709 | 0.94522 | 0.082295 |  |  | 2526 | 0.915 | 0.9229 | 0.01662 | 0.91123 | 0.012003 | 0.9113 | 0.014841 |  |  | 2750 | 0.86221 | 0.94835 | 0.019576 | 0.89693 | 0.0066522 | 0.89695 | 0.0078569 |  |  | 2750 | 0.76147 | 0.91164 | 0.0092339 | 0.78527 | 0.0062013 | 0.78526 | 0.0070318 |  |  | 149460 | 0.82566 | 0.86787 | 0.011614 | 0.8061 | 0.0067481 | 0.8061 | 0.010861 |  |  | 107260 | 0.68964 | 0.70357 | 0.0090481 | 0.68382 | 0.0056483 | 0.68382 | 0.0051429
|  |  | 2607 | 0.95206 | 0.96012 | 0.0035548 | 0.94534 | 0.17094 | 0.94543 | 0.082314 |  |  | 2531 | 0.91404 | 0.92322 | 0.01657 | 0.9115 | 0.011973 | 0.91157 | 0.014793 |  |  | 2755 | 0.86113 | 0.94848 | 0.019482 | 0.89698 | 0.0066373 | 0.89701 | 0.0078172 |  |  | 2755 | 0.76315 | 0.91168 | 0.0091823 | 0.78528 | 0.0062014 | 0.78526 | 0.0070319 |  |  | 149760 | 0.82566 | 0.86787 | 0.011614 | 0.80631 | 0.0067524 | 0.80631 | 0.010866 |  |  | 107560 | 0.68529 | 0.70357 | 0.0090481 | 0.68408 | 0.005652 | 0.68408 | 0.0051467
|  |  | 2612 | 0.95027 | 0.96034 | 0.0035413 | 0.94555 | 0.17097 | 0.94563 | 0.082332 |  |  | 2536 | 0.915 | 0.92354 | 0.01652 | 0.91177 | 0.011943 | 0.91184 | 0.014745 |  |  | 2760 | 0.86329 | 0.9486 | 0.019388 | 0.89704 | 0.0066225 | 0.89706 | 0.0077778 |  |  | 2760 | 0.76315 | 0.91171 | 0.0091312 | 0.78529 | 0.0062014 | 0.78527 | 0.007032 |  |  | 150060 | 0.82119 | 0.86787 | 0.011614 | 0.80651 | 0.0067566 | 0.80651 | 0.01087 |  |  | 107860 | 0.68311 | 0.70357 | 0.0090481 | 0.68434 | 0.0056557 | 0.68435 | 0.0051505
|  |  | 2617 | 0.95206 | 0.96057 | 0.0035278 | 0.94575 | 0.17101 | 0.94584 | 0.08235 |  |  | 2541 | 0.91596 | 0.92385 | 0.01647 | 0.91204 | 0.011913 | 0.91211 | 0.014697 |  |  | 2765 | 0.86221 | 0.94873 | 0.019295 | 0.89709 | 0.0066079 | 0.89711 | 0.0077388 |  |  | 2765 | 0.76483 | 0.91174 | 0.0090807 | 0.7853 | 0.0062015 | 0.78528 | 0.007032 |  |  | 150360 | 0.81895 | 0.86787 | 0.011614 | 0.80672 | 0.0067608 | 0.80672 | 0.010875 |  |  | 108160 | 0.68529 | 0.70357 | 0.0090481 | 0.68461 | 0.0056594 | 0.68461 | 0.0051542
|  |  | 2622 | 0.95116 | 0.9608 | 0.0035144 | 0.94596 | 0.17104 | 0.94604 | 0.082369 |  |  | 2546 | 0.91692 | 0.92417 | 0.01642 | 0.91231 | 0.011883 | 0.91237 | 0.014649 |  |  | 2770 | 0.86221 | 0.94885 | 0.019201 | 0.89714 | 0.0065935 | 0.89716 | 0.0077001 |  |  | 2770 | 0.75979 | 0.91178 | 0.0090306 | 0.78531 | 0.0062016 | 0.78529 | 0.0070321 |  |  | 150660 | 0.81895 | 0.86787 | 0.011614 | 0.80693 | 0.006765 | 0.80693 | 0.010879 |  |  | 108460 | 0.67876 | 0.70357 | 0.0090481 | 0.68487 | 0.0056631 | 0.68487 | 0.005158
|  |  | 2627 | 0.95206 | 0.96102 | 0.003501 | 0.94616 | 0.17107 | 0.94625 | 0.082387 |  |  | 2551 | 0.91596 | 0.92448 | 0.016371 | 0.91257 | 0.011854 | 0.91264 | 0.014601 |  |  | 2775 | 0.86329 | 0.94898 | 0.019109 | 0.89719 | 0.0065792 | 0.89722 | 0.0076618 |  |  | 2775 | 0.76147 | 0.91181 | 0.0089811 | 0.78532 | 0.0062016 | 0.7853 | 0.0070321 |  |  | 150960 | 0.82566 | 0.86787 | 0.011614 | 0.80714 | 0.0067691 | 0.80714 | 0.010884 |  |  | 108760 | 0.68964 | 0.70357 | 0.0090481 | 0.68513 | 0.0056668 | 0.68513 | 0.0051617
|  |  | 2632 | 0.95206 | 0.96124 | 0.0034877 | 0.94636 | 0.17111 | 0.94645 | 0.082405 |  |  | 2556 | 0.91596 | 0.92479 | 0.016321 | 0.91284 | 0.011824 | 0.9129 | 0.014554 |  |  | 2780 | 0.86221 | 0.9491 | 0.019017 | 0.89724 | 0.0065651 | 0.89727 | 0.0076237 |  |  | 2780 | 0.76315 | 0.91184 | 0.008932 | 0.78533 | 0.0062017 | 0.78531 | 0.0070322 |  |  | 151260 | 0.82566 | 0.86787 | 0.011614 | 0.80734 | 0.0067733 | 0.80735 | 0.010889 |  |  | 109060 | 0.69181 | 0.70357 | 0.0090481 | 0.68539 | 0.0056704 | 0.68539 | 0.0051654
|  |  | 2637 | 0.95385 | 0.96146 | 0.0034744 | 0.94656 | 0.17114 | 0.94665 | 0.082423 |  |  | 2561 | 0.91596 | 0.9251 | 0.016271 | 0.9131 | 0.011794 | 0.91316 | 0.014506 |  |  | 2785 | 0.86221 | 0.94922 | 0.018925 | 0.8973 | 0.0065511 | 0.89732 | 0.007586 |  |  | 2785 | 0.76147 | 0.91187 | 0.0088835 | 0.78534 | 0.0062018 | 0.78532 | 0.0070323 |  |  | 151560 | 0.82343 | 0.86787 | 0.011614 | 0.80755 | 0.0067775 | 0.80755 | 0.010893 |  |  | 109360 | 0.68529 | 0.70357 | 0.0090481 | 0.68565 | 0.005674 | 0.68565 | 0.0051691
|  |  | 2642 | 0.95296 | 0.96168 | 0.0034611 | 0.94676 | 0.17117 | 0.94685 | 0.082441 |  |  | 2566 | 0.91596 | 0.92541 | 0.016222 | 0.91336 | 0.011765 | 0.91342 | 0.014459 |  |  | 2790 | 0.86329 | 0.94934 | 0.018833 | 0.89735 | 0.0065373 | 0.89737 | 0.0075486 |  |  | 2790 | 0.76315 | 0.9119 | 0.0088354 | 0.78535 | 0.0062019 | 0.78533 | 0.0070323 |  |  | 151860 | 0.82566 | 0.86787 | 0.011614 | 0.80776 | 0.0067816 | 0.80776 | 0.010898 |  |  | 109660 | 0.69399 | 0.70357 | 0.0090481 | 0.68591 | 0.0056777 | 0.68591 | 0.0051728
|  |  | 2647 | 0.95206 | 0.9619 | 0.0034479 | 0.94696 | 0.17121 | 0.94705 | 0.082458 |  |  | 2571 | 0.91596 | 0.92571 | 0.016173 | 0.91362 | 0.011736 | 0.91368 | 0.014412 |  |  | 2795 | 0.86437 | 0.94946 | 0.018742 | 0.8974 | 0.0065237 | 0.89742 | 0.0075116 |  |  | 2795 | 0.76315 | 0.91193 | 0.0087878 | 0.78536 | 0.0062019 | 0.78534 | 0.0070324 |  |  | 152160 | 0.82119 | 0.86787 | 0.011614 | 0.80797 | 0.0067858 | 0.80797 | 0.010902 |  |  | 109960 | 0.68964 | 0.70357 | 0.0090481 | 0.68617 | 0.0056813 | 0.68617 | 0.0051764
|  |  | 2652 | 0.95206 | 0.96212 | 0.0034347 | 0.94716 | 0.17124 | 0.94725 | 0.082476 |  |  | 2576 | 0.91692 | 0.92602 | 0.016124 | 0.91388 | 0.011707 | 0.91394 | 0.014365 |  |  | 2800 | 0.86329 | 0.94958 | 0.018652 | 0.89745 | 0.0065102 | 0.89747 | 0.0074748 |  |  | 2800 | 0.76315 | 0.91196 | 0.0087407 | 0.78537 | 0.006202 | 0.78535 | 0.0070324 |  |  | 152460 | 0.81895 | 0.86787 | 0.011614 | 0.80817 | 0.0067899 | 0.80817 | 0.010907 |  |  | 110260 | 0.68964 | 0.70357 | 0.0090481 | 0.68643 | 0.0056849 | 0.68643 | 0.0051801
|  |  | 2657 | 0.95475 | 0.96233 | 0.0034215 | 0.94736 | 0.17127 | 0.94745 | 0.082494 |  |  | 2581 | 0.91692 | 0.92632 | 0.016074 | 0.91413 | 0.011677 | 0.9142 | 0.014318 |  |  | 2805 | 0.86437 | 0.9497 | 0.018561 | 0.89749 | 0.0064969 | 0.89752 | 0.0074384 |  |  | 2805 | 0.76315 | 0.91199 | 0.0086941 | 0.78538 | 0.0062021 | 0.78536 | 0.0070325 |  |  | 152760 | 0.82119 | 0.86787 | 0.011614 | 0.80838 | 0.006794 | 0.80838 | 0.010911 |  |  | 110560 | 0.68311 | 0.70357 | 0.0090481 | 0.68669 | 0.0056884 | 0.68669 | 0.0051837
|  |  | 2662 | 0.95296 | 0.96255 | 0.0034084 | 0.94755 | 0.17131 | 0.94764 | 0.082511 |  |  | 2586 | 0.91692 | 0.92662 | 0.016025 | 0.91439 | 0.011648 | 0.91445 | 0.014271 |  |  | 2810 | 0.86437 | 0.94981 | 0.018472 | 0.89754 | 0.0064837 | 0.89757 | 0.0074023 |  |  | 2810 | 0.76483 | 0.91202 | 0.008648 | 0.78538 | 0.0062021 | 0.78537 | 0.0070326 |  |  | 153060 | 0.82119 | 0.86787 | 0.011614 | 0.80858 | 0.0067981 | 0.80859 | 0.010916 |  |  | 110860 | 0.68746 | 0.70357 | 0.0090481 | 0.68695 | 0.005692 | 0.68695 | 0.0051873
|  |  | 2667 | 0.95385 | 0.96276 | 0.0033954 | 0.94775 | 0.17134 | 0.94784 | 0.082529 |  |  | 2591 | 0.91692 | 0.92692 | 0.015976 | 0.91464 | 0.01162 | 0.91471 | 0.014224 |  |  | 2815 | 0.86113 | 0.94993 | 0.018382 | 0.89759 | 0.0064707 | 0.89761 | 0.0073665 |  |  | 2815 | 0.76147 | 0.91205 | 0.0086023 | 0.78539 | 0.0062022 | 0.78538 | 0.0070326 |  |  | 153360 | 0.82566 | 0.86787 | 0.011614 | 0.80879 | 0.0068022 | 0.80879 | 0.01092 |  |  | 111160 | 0.68746 | 0.70357 | 0.0090481 | 0.68721 | 0.0056955 | 0.68721 | 0.005191
|  |  | 2672 | 0.95385 | 0.96297 | 0.0033824 | 0.94794 | 0.17137 | 0.94803 | 0.082546 |  |  | 2596 | 0.91596 | 0.92722 | 0.015928 | 0.91489 | 0.011591 | 0.91496 | 0.014178 |  |  | 2820 | 0.86329 | 0.95005 | 0.018293 | 0.89764 | 0.0064578 | 0.89766 | 0.007331 |  |  | 2820 | 0.76147 | 0.91208 | 0.0085571 | 0.7854 | 0.0062023 | 0.78538 | 0.0070327 |  |  | 153660 | 0.81895 | 0.86787 | 0.011614 | 0.80899 | 0.0068063 | 0.809 | 0.010925 |  |  | 111460 | 0.68964 | 0.70357 | 0.0090481 | 0.68746 | 0.0056991 | 0.68747 | 0.0051946
|  |  | 2677 | 0.95475 | 0.96318 | 0.0033694 | 0.94814 | 0.1714 | 0.94823 | 0.082564 |  |  | 2601 | 0.91884 | 0.92751 | 0.015879 | 0.91514 | 0.011562 | 0.91521 | 0.014131 |  |  | 2825 | 0.86329 | 0.95016 | 0.018205 | 0.89769 | 0.0064451 | 0.89771 | 0.0072958 |  |  | 2825 | 0.76315 | 0.91211 | 0.0085124 | 0.78541 | 0.0062023 | 0.78539 | 0.0070327 |  |  | 153960 | 0.82119 | 0.86787 | 0.011614 | 0.8092 | 0.0068104 | 0.8092 | 0.010929 |  |  | 111760 | 0.69399 | 0.70357 | 0.0090481 | 0.68772 | 0.0057026 | 0.68772 | 0.0051981
|  |  | 2682 | 0.95475 | 0.96339 | 0.0033564 | 0.94833 | 0.17143 | 0.94842 | 0.082581 |  |  | 2606 | 0.91788 | 0.92781 | 0.01583 | 0.91539 | 0.011533 | 0.91546 | 0.014085 |  |  | 2830 | 0.86329 | 0.95028 | 0.018116 | 0.89773 | 0.0064326 | 0.89776 | 0.0072609 |  |  | 2830 | 0.76315 | 0.91214 | 0.0084681 | 0.78542 | 0.0062024 | 0.7854 | 0.0070328 |  |  | 154260 | 0.81895 | 0.86787 | 0.011614 | 0.80941 | 0.0068144 | 0.80941 | 0.010933 |  |  | 112060 | 0.68964 | 0.70357 | 0.0090481 | 0.68798 | 0.0057061 | 0.68798 | 0.0052017
|  |  | 2687 | 0.95564 | 0.9636 | 0.0033435 | 0.94852 | 0.17147 | 0.94862 | 0.082598 |  |  | 2611 | 0.91692 | 0.9281 | 0.015782 | 0.91564 | 0.011505 | 0.91571 | 0.014039 |  |  | 2835 | 0.86437 | 0.95039 | 0.018029 | 0.89778 | 0.0064201 | 0.8978 | 0.0072264 |  |  | 2835 | 0.76315 | 0.91217 | 0.0084243 | 0.78543 | 0.0062025 | 0.78541 | 0.0070329 |  |  | 154560 | 0.82566 | 0.86787 | 0.011614 | 0.80961 | 0.0068185 | 0.80961 | 0.010938 |  |  | 112360 | 0.68746 | 0.70357 | 0.0090481 | 0.68824 | 0.0057096 | 0.68824 | 0.0052053
|  |  | 2692 | 0.95564 | 0.96381 | 0.0033307 | 0.94871 | 0.1715 | 0.94881 | 0.082616 |  |  | 2616 | 0.91884 | 0.9284 | 0.015733 | 0.91589 | 0.011477 | 0.91595 | 0.013993 |  |  | 2840 | 0.86437 | 0.9505 | 0.017941 | 0.89783 | 0.0064079 | 0.89785 | 0.0071921 |  |  | 2840 | 0.76483 | 0.91219 | 0.008381 | 0.78544 | 0.0062025 | 0.78542 | 0.0070329 |  |  | 154860 | 0.81895 | 0.86787 | 0.011614 | 0.80981 | 0.0068225 | 0.80982 | 0.010942 |  |  | 112660 | 0.69181 | 0.70357 | 0.0090481 | 0.68849 | 0.005713 | 0.68849 | 0.0052088
|  |  | 2697 | 0.95475 | 0.96402 | 0.0033179 | 0.94891 | 0.17153 | 0.949 | 0.082633 |  |  | 2621 | 0.91884 | 0.92869 | 0.015685 | 0.91614 | 0.011448 | 0.9162 | 0.013947 |  |  | 2845 | 0.86329 | 0.95061 | 0.017854 | 0.89787 | 0.0063957 | 0.8979 | 0.0071582 |  |  | 2845 | 0.76315 | 0.91222 | 0.0083381 | 0.78545 | 0.0062026 | 0.78543 | 0.007033 |  |  | 155160 | 0.82566 | 0.86787 | 0.011614 | 0.81002 | 0.0068266 | 0.81002 | 0.010947 |  |  | 112960 | 0.69399 | 0.70357 | 0.0090481 | 0.68875 | 0.0057165 | 0.68875 | 0.0052123
|  |  | 2702 | 0.95475 | 0.96422 | 0.0033051 | 0.9491 | 0.17156 | 0.94919 | 0.08265 |  |  | 2626 | 0.91788 | 0.92898 | 0.015636 | 0.91638 | 0.01142 | 0.91644 | 0.013901 |  |  | 2850 | 0.86545 | 0.95072 | 0.017768 | 0.89792 | 0.0063837 | 0.89794 | 0.0071245 |  |  | 2850 | 0.76315 | 0.91225 | 0.0082956 | 0.78546 | 0.0062027 | 0.78544 | 0.0070331 |  |  | 155460 | 0.82343 | 0.86787 | 0.011614 | 0.81022 | 0.0068306 | 0.81022 | 0.010951 |  |  | 113260 | 0.69399 | 0.70357 | 0.0090481 | 0.689 | 0.0057199 | 0.68901 | 0.0052158
|  |  | 2707 | 0.95654 | 0.96442 | 0.0032924 | 0.94928 | 0.17159 | 0.94938 | 0.082667 |  |  | 2631 | 0.91788 | 0.92926 | 0.015588 | 0.91662 | 0.011392 | 0.91669 | 0.013855 |  |  | 2855 | 0.86329 | 0.95083 | 0.017681 | 0.89797 | 0.0063719 | 0.89799 | 0.0070912 |  |  | 2855 | 0.76315 | 0.91228 | 0.0082536 | 0.78547 | 0.0062027 | 0.78545 | 0.0070331 |  |  | 155760 | 0.82566 | 0.86787 | 0.011614 | 0.81043 | 0.0068346 | 0.81043 | 0.010955 |  |  | 113560 | 0.69616 | 0.70357 | 0.0090481 | 0.68926 | 0.0057233 | 0.68926 | 0.0052193
|  |  | 2712 | 0.95564 | 0.96463 | 0.0032797 | 0.94947 | 0.17162 | 0.94957 | 0.082684 |  |  | 2636 | 0.92076 | 0.92955 | 0.01554 | 0.91686 | 0.011364 | 0.91693 | 0.01381 |  |  | 2860 | 0.86221 | 0.95094 | 0.017596 | 0.89801 | 0.0063602 | 0.89803 | 0.0070581 |  |  | 2860 | 0.76315 | 0.9123 | 0.0082121 | 0.78548 | 0.0062028 | 0.78546 | 0.0070332 |  |  | 156060 | 0.82343 | 0.86787 | 0.011614 | 0.81063 | 0.0068386 | 0.81063 | 0.01096 |  |  | 113860 | 0.69181 | 0.70357 | 0.0090481 | 0.68951 | 0.0057267 | 0.68951 | 0.0052228
|  |  | 2717 | 0.95833 | 0.96483 | 0.003267 | 0.94966 | 0.17166 | 0.94976 | 0.0827 |  |  | 2641 | 0.91692 | 0.92984 | 0.015492 | 0.9171 | 0.011336 | 0.91717 | 0.013764 |  |  | 2865 | 0.86221 | 0.95105 | 0.01751 | 0.89805 | 0.0063486 | 0.89808 | 0.0070254 |  |  | 2865 | 0.76315 | 0.91233 | 0.008171 | 0.78549 | 0.0062029 | 0.78547 | 0.0070332 |  |  | 156360 | 0.82119 | 0.86787 | 0.011614 | 0.81083 | 0.0068426 | 0.81084 | 0.010964 |  |  | 114160 | 0.69181 | 0.70357 | 0.0090481 | 0.68977 | 0.0057301 | 0.68977 | 0.0052263
|  |  | 2722 | 0.95564 | 0.96503 | 0.0032544 | 0.94985 | 0.17169 | 0.94994 | 0.082717 |  |  | 2646 | 0.91884 | 0.93012 | 0.015444 | 0.91734 | 0.011308 | 0.91741 | 0.013719 |  |  | 2870 | 0.86545 | 0.95116 | 0.017425 | 0.8981 | 0.0063372 | 0.89812 | 0.0069929 |  |  | 2870 | 0.76483 | 0.91236 | 0.0081303 | 0.78549 | 0.006203 | 0.78548 | 0.0070333 |  |  | 156660 | 0.82119 | 0.86787 | 0.011614 | 0.81104 | 0.0068466 | 0.81104 | 0.010969 |  |  | 114460 | 0.68964 | 0.70357 | 0.0090481 | 0.69002 | 0.0057335 | 0.69002 | 0.0052297
|  |  | 2727 | 0.95654 | 0.96523 | 0.0032418 | 0.95003 | 0.17172 | 0.95013 | 0.082734 |  |  | 2651 | 0.9198 | 0.9304 | 0.015396 | 0.91758 | 0.011281 | 0.91764 | 0.013674 |  |  | 2875 | 0.86221 | 0.95127 | 0.017341 | 0.89814 | 0.0063259 | 0.89816 | 0.0069607 |  |  | 2875 | 0.76315 | 0.91238 | 0.0080901 | 0.7855 | 0.006203 | 0.78549 | 0.0070334 |  |  | 156960 | 0.8279 | 0.86787 | 0.011614 | 0.81124 | 0.0068506 | 0.81124 | 0.010973 |  |  | 114760 | 0.68746 | 0.70357 | 0.0090481 | 0.69027 | 0.0057368 | 0.69027 | 0.0052332
|  |  | 2732 | 0.95564 | 0.96543 | 0.0032293 | 0.95022 | 0.17175 | 0.95032 | 0.082751 |  |  | 2656 | 0.91884 | 0.93068 | 0.015349 | 0.91782 | 0.011253 | 0.91788 | 0.013629 |  |  | 2880 | 0.86437 | 0.95138 | 0.017257 | 0.89819 | 0.0063147 | 0.89821 | 0.0069289 |  |  | 2880 | 0.76483 | 0.91241 | 0.0080503 | 0.78551 | 0.0062031 | 0.78549 | 0.0070334 |  |  | 157260 | 0.8279 | 0.86787 | 0.011614 | 0.81144 | 0.0068545 | 0.81144 | 0.010977 |  |  | 115060 | 0.69181 | 0.70357 | 0.0090481 | 0.69052 | 0.0057402 | 0.69053 | 0.0052366
|  |  | 2737 | 0.95654 | 0.96562 | 0.0032168 | 0.9504 | 0.17178 | 0.9505 | 0.082767 |  |  | 2661 | 0.91884 | 0.93096 | 0.015301 | 0.91805 | 0.011226 | 0.91812 | 0.013584 |  |  | 2885 | 0.86437 | 0.95148 | 0.017173 | 0.89823 | 0.0063037 | 0.89825 | 0.0068973 |  |  | 2885 | 0.76147 | 0.91244 | 0.0080109 | 0.78552 | 0.0062032 | 0.7855 | 0.0070335 |  |  | 157560 | 0.82566 | 0.86787 | 0.011614 | 0.81164 | 0.0068585 | 0.81165 | 0.010981 |  |  | 115360 | 0.68746 | 0.70357 | 0.0090481 | 0.69078 | 0.0057435 | 0.69078 | 0.00524
|  |  | 2742 | 0.95564 | 0.96582 | 0.0032044 | 0.95059 | 0.17181 | 0.95068 | 0.082784 |  |  | 2666 | 0.92076 | 0.93124 | 0.015254 | 0.91829 | 0.011198 | 0.91835 | 0.013539 |  |  | 2890 | 0.86437 | 0.95159 | 0.017089 | 0.89827 | 0.0062928 | 0.89829 | 0.006866 |  |  | 2890 | 0.76651 | 0.91246 | 0.007972 | 0.78553 | 0.0062032 | 0.78551 | 0.0070336 |  |  | 157860 | 0.82566 | 0.86787 | 0.011614 | 0.81185 | 0.0068624 | 0.81185 | 0.010986 |  |  | 115660 | 0.69616 | 0.70357 | 0.0090481 | 0.69103 | 0.0057468 | 0.69103 | 0.0052434
|  |  | 2747 | 0.95744 | 0.96601 | 0.0031919 | 0.95077 | 0.17184 | 0.95087 | 0.0828 |  |  | 2671 | 0.9198 | 0.93152 | 0.015206 | 0.91852 | 0.011171 | 0.91858 | 0.013495 |  |  | 2895 | 0.86329 | 0.95169 | 0.017006 | 0.89831 | 0.006282 | 0.89833 | 0.006835 |  |  | 2895 | 0.76147 | 0.91249 | 0.0079335 | 0.78554 | 0.0062033 | 0.78552 | 0.0070336 |  |  | 158160 | 0.82566 | 0.86787 | 0.011614 | 0.81205 | 0.0068664 | 0.81205 | 0.01099 |  |  | 115960 | 0.69616 | 0.70357 | 0.0090481 | 0.69128 | 0.0057501 | 0.69128 | 0.0052468
|  |  | 2752 | 0.95744 | 0.96621 | 0.0031796 | 0.95095 | 0.17187 | 0.95105 | 0.082816 |  |  | 2676 | 0.92076 | 0.93179 | 0.015159 | 0.91875 | 0.011144 | 0.91881 | 0.01345 |  |  | 2900 | 0.86545 | 0.9518 | 0.016924 | 0.89836 | 0.0062714 | 0.89838 | 0.0068042 |  |  | 2900 | 0.76315 | 0.91251 | 0.0078954 | 0.78555 | 0.0062034 | 0.78553 | 0.0070337 |  |  | 158460 | 0.82343 | 0.86787 | 0.011614 | 0.81225 | 0.0068703 | 0.81225 | 0.010994 |  |  | 116260 | 0.69399 | 0.70357 | 0.0090481 | 0.69153 | 0.0057534 | 0.69153 | 0.0052502
|  |  | 2757 | 0.95744 | 0.9664 | 0.0031672 | 0.95113 | 0.1719 | 0.95123 | 0.082833 |  |  | 2681 | 0.9198 | 0.93207 | 0.015112 | 0.91898 | 0.011117 | 0.91904 | 0.013406 |  |  | 2905 | 0.86329 | 0.9519 | 0.016841 | 0.8984 | 0.0062609 | 0.89842 | 0.0067738 |  |  | 2905 | 0.76315 | 0.91254 | 0.0078577 | 0.78556 | 0.0062034 | 0.78554 | 0.0070337 |  |  | 158760 | 0.82343 | 0.86787 | 0.011614 | 0.81245 | 0.0068742 | 0.81245 | 0.010999 |  |  | 116560 | 0.68529 | 0.70357 | 0.0090481 | 0.69178 | 0.0057567 | 0.69178 | 0.0052535
|  |  | 2762 | 0.95654 | 0.96659 | 0.0031549 | 0.95131 | 0.17193 | 0.95141 | 0.082849 |  |  | 2686 | 0.92076 | 0.93234 | 0.015064 | 0.91921 | 0.01109 | 0.91927 | 0.013361 |  |  | 2910 | 0.86545 | 0.952 | 0.016759 | 0.89844 | 0.0062505 | 0.89846 | 0.0067436 |  |  | 2910 | 0.76987 | 0.91256 | 0.0078204 | 0.78557 | 0.0062035 | 0.78555 | 0.0070338 |  |  | 159060 | 0.82566 | 0.86787 | 0.011614 | 0.81265 | 0.0068781 | 0.81266 | 0.011003 |  |  | 116860 | 0.69181 | 0.70357 | 0.0090481 | 0.69203 | 0.0057599 | 0.69203 | 0.0052569
|  |  | 2767 | 0.95654 | 0.96678 | 0.0031427 | 0.95149 | 0.17196 | 0.95159 | 0.082865 |  |  | 2691 | 0.92076 | 0.93261 | 0.015017 | 0.91944 | 0.011063 | 0.9195 | 0.013317 |  |  | 2915 | 0.86437 | 0.9521 | 0.016678 | 0.89848 | 0.0062403 | 0.8985 | 0.0067137 |  |  | 2915 | 0.76483 | 0.91258 | 0.0077835 | 0.78558 | 0.0062036 | 0.78556 | 0.0070339 |  |  | 159360 | 0.83014 | 0.86787 | 0.011614 | 0.81285 | 0.006882 | 0.81286 | 0.011007 |  |  | 117160 | 0.68746 | 0.70357 | 0.0090481 | 0.69228 | 0.0057632 | 0.69228 | 0.0052602
|  |  | 2772 | 0.95833 | 0.96697 | 0.0031305 | 0.95167 | 0.17199 | 0.95177 | 0.082881 |  |  | 2696 | 0.9198 | 0.93288 | 0.01497 | 0.91966 | 0.011036 | 0.91973 | 0.013273 |  |  | 2920 | 0.86545 | 0.9522 | 0.016597 | 0.89852 | 0.0062301 | 0.89854 | 0.0066841 |  |  | 2920 | 0.76315 | 0.91261 | 0.0077471 | 0.78559 | 0.0062037 | 0.78557 | 0.0070339 |  |  | 159660 | 0.82343 | 0.86787 | 0.011614 | 0.81306 | 0.0068859 | 0.81306 | 0.011011 |  |  | 117460 | 0.69616 | 0.70357 | 0.0090481 | 0.69253 | 0.0057664 | 0.69253 | 0.0052635
|  |  | 2777 | 0.95833 | 0.96716 | 0.0031183 | 0.95185 | 0.17202 | 0.95195 | 0.082897 |  |  | 2701 | 0.92076 | 0.93315 | 0.014924 | 0.91989 | 0.01101 | 0.91995 | 0.013229 |  |  | 2925 | 0.86437 | 0.9523 | 0.016516 | 0.89856 | 0.0062201 | 0.89858 | 0.0066548 |  |  | 2925 | 0.76315 | 0.91263 | 0.007711 | 0.7856 | 0.0062037 | 0.78558 | 0.007034 |  |  | 159960 | 0.82119 | 0.86787 | 0.011614 | 0.81326 | 0.0068897 | 0.81326 | 0.011016 |  |  | 117760 | 0.70051 | 0.70357 | 0.0090481 | 0.69278 | 0.0057696 | 0.69278 | 0.0052668
|  |  | 2782 | 0.95744 | 0.96734 | 0.0031062 | 0.95203 | 0.17205 | 0.95213 | 0.082913 |  |  | 2706 | 0.91884 | 0.93342 | 0.014877 | 0.92011 | 0.010983 | 0.92017 | 0.013186 |  |  | 2930 | 0.86545 | 0.9524 | 0.016436 | 0.8986 | 0.0062102 | 0.89862 | 0.0066257 |  |  | 2930 | 0.76315 | 0.91266 | 0.0076754 | 0.7856 | 0.0062038 | 0.78559 | 0.0070341 |  |  | 160260 | 0.8279 | 0.86787 | 0.011614 | 0.81346 | 0.0068936 | 0.81346 | 0.01102 |  |  | 118060 | 0.69834 | 0.70357 | 0.0090481 | 0.69303 | 0.0057728 | 0.69303 | 0.0052701
|  |  | 2787 | 0.95744 | 0.96753 | 0.0030941 | 0.9522 | 0.17208 | 0.95231 | 0.082929 |  |  | 2711 | 0.92172 | 0.93368 | 0.01483 | 0.92034 | 0.010957 | 0.9204 | 0.013142 |  |  | 2935 | 0.86437 | 0.9525 | 0.016356 | 0.89864 | 0.0062005 | 0.89866 | 0.0065969 |  |  | 2935 | 0.76147 | 0.91268 | 0.0076401 | 0.78561 | 0.0062039 | 0.78559 | 0.0070341 |  |  | 160560 | 0.8279 | 0.86787 | 0.011614 | 0.81366 | 0.0068975 | 0.81366 | 0.011024 |  |  | 118360 | 0.70051 | 0.70357 | 0.0090481 | 0.69328 | 0.005776 | 0.69328 | 0.0052734
|  |  | 2792 | 0.95744 | 0.96771 | 0.003082 | 0.95238 | 0.17211 | 0.95248 | 0.082945 |  |  | 2716 | 0.92172 | 0.93395 | 0.014784 | 0.92056 | 0.01093 | 0.92062 | 0.013099 |  |  | 2940 | 0.86652 | 0.9526 | 0.016276 | 0.89868 | 0.0061908 | 0.8987 | 0.0065684 |  |  | 2940 | 0.76483 | 0.9127 | 0.0076052 | 0.78562 | 0.0062039 | 0.7856 | 0.0070342 |  |  | 160860 | 0.8279 | 0.86787 | 0.011614 | 0.81386 | 0.0069013 | 0.81386 | 0.011028 |  |  | 118660 | 0.69834 | 0.70357 | 0.0090481 | 0.69352 | 0.0057791 | 0.69353 | 0.0052767
|  |  | 2797 | 0.95833 | 0.9679 | 0.00307 | 0.95256 | 0.17214 | 0.95266 | 0.082961 |  |  | 2721 | 0.92172 | 0.93421 | 0.014737 | 0.92078 | 0.010904 | 0.92084 | 0.013055 |  |  | 2945 | 0.86652 | 0.9527 | 0.016197 | 0.89872 | 0.0061813 | 0.89874 | 0.0065402 |  |  | 2945 | 0.76315 | 0.91272 | 0.0075708 | 0.78563 | 0.006204 | 0.78561 | 0.0070342 |  |  | 161160 | 0.8279 | 0.86787 | 0.011614 | 0.81406 | 0.0069051 | 0.81406 | 0.011032 |  |  | 118960 | 0.69616 | 0.70357 | 0.0090481 | 0.69377 | 0.0057823 | 0.69377 | 0.0052799
|  |  | 2802 | 0.95744 | 0.96808 | 0.0030581 | 0.95273 | 0.17217 | 0.95284 | 0.082976 |  |  | 2726 | 0.92364 | 0.93447 | 0.014691 | 0.921 | 0.010878 | 0.92106 | 0.013012 |  |  | 2950 | 0.86545 | 0.9528 | 0.016118 | 0.89876 | 0.0061719 | 0.89878 | 0.0065122 |  |  | 2950 | 0.76651 | 0.91275 | 0.0075367 | 0.78564 | 0.0062041 | 0.78562 | 0.0070343 |  |  | 161460 | 0.82343 | 0.86787 | 0.011614 | 0.81426 | 0.0069089 | 0.81426 | 0.011037 |  |  | 119260 | 0.69399 | 0.70357 | 0.0090481 | 0.69402 | 0.0057854 | 0.69402 | 0.0052831
|  |  | 2807 | 0.95744 | 0.96826 | 0.0030461 | 0.95291 | 0.17219 | 0.95301 | 0.082992 |  |  | 2731 | 0.92172 | 0.93473 | 0.014645 | 0.92122 | 0.010852 | 0.92128 | 0.012969 |  |  | 2955 | 0.86652 | 0.95289 | 0.01604 | 0.8988 | 0.0061626 | 0.89882 | 0.0064845 |  |  | 2955 | 0.76651 | 0.91277 | 0.007503 | 0.78565 | 0.0062042 | 0.78563 | 0.0070344 |  |  | 161760 | 0.82566 | 0.86787 | 0.011614 | 0.81445 | 0.0069128 | 0.81446 | 0.011041 |  |  | 119560 | 0.68964 | 0.70357 | 0.0090481 | 0.69426 | 0.0057885 | 0.69427 | 0.0052864
|  |  | 2812 | 0.95744 | 0.96844 | 0.0030342 | 0.95308 | 0.17222 | 0.95318 | 0.083008 |  |  | 2736 | 0.92268 | 0.93499 | 0.014598 | 0.92143 | 0.010826 | 0.92149 | 0.012926 |  |  | 2960 | 0.86652 | 0.95299 | 0.015962 | 0.89883 | 0.0061534 | 0.89885 | 0.006457 |  |  | 2960 | 0.76315 | 0.91279 | 0.0074697 | 0.78566 | 0.0062042 | 0.78564 | 0.0070344 |  |  | 162060 | 0.8279 | 0.86787 | 0.011614 | 0.81465 | 0.0069166 | 0.81466 | 0.011045 |  |  | 119860 | 0.70051 | 0.70357 | 0.0090481 | 0.69451 | 0.0057916 | 0.69451 | 0.0052896
|  |  | 2817 | 0.95923 | 0.96862 | 0.0030224 | 0.95325 | 0.17225 | 0.95336 | 0.083023 |  |  | 2741 | 0.92172 | 0.93525 | 0.014552 | 0.92165 | 0.0108 | 0.92171 | 0.012883 |  |  | 2965 | 0.86545 | 0.95308 | 0.015884 | 0.89887 | 0.0061444 | 0.89889 | 0.0064298 |  |  | 2965 | 0.76483 | 0.91281 | 0.0074367 | 0.78567 | 0.0062043 | 0.78565 | 0.0070345 |  |  | 162360 | 0.83014 | 0.86787 | 0.011614 | 0.81485 | 0.0069203 | 0.81485 | 0.011049 |  |  | 120160 | 0.69616 | 0.70357 | 0.0090481 | 0.69475 | 0.0057947 | 0.69476 | 0.0052928
|  |  | 2822 | 0.95923 | 0.9688 | 0.0030106 | 0.95342 | 0.17228 | 0.95353 | 0.083039 |  |  | 2746 | 0.92172 | 0.93551 | 0.014506 | 0.92186 | 0.010775 | 0.92192 | 0.01284 |  |  | 2970 | 0.86652 | 0.95318 | 0.015807 | 0.89891 | 0.0061354 | 0.89893 | 0.0064029 |  |  | 2970 | 0.76147 | 0.91284 | 0.0074041 | 0.78568 | 0.0062044 | 0.78566 | 0.0070346 |  |  | 162660 | 0.8279 | 0.86787 | 0.011614 | 0.81505 | 0.0069241 | 0.81505 | 0.011053 |  |  | 120460 | 0.69616 | 0.70357 | 0.0090481 | 0.695 | 0.0057978 | 0.695 | 0.0052959
|  |  | 2827 | 0.96012 | 0.96898 | 0.0029988 | 0.95359 | 0.17231 | 0.9537 | 0.083054 |  |  | 2751 | 0.92268 | 0.93576 | 0.01446 | 0.92208 | 0.010749 | 0.92214 | 0.012798 |  |  | 2975 | 0.86545 | 0.95327 | 0.01573 | 0.89895 | 0.0061266 | 0.89897 | 0.0063762 |  |  | 2975 | 0.76315 | 0.91286 | 0.007372 | 0.78569 | 0.0062044 | 0.78567 | 0.0070346 |  |  | 162960 | 0.82343 | 0.86787 | 0.011614 | 0.81525 | 0.0069279 | 0.81525 | 0.011057 |  |  | 120760 | 0.69181 | 0.70357 | 0.0090481 | 0.69524 | 0.0058008 | 0.69525 | 0.0052991
|  |  | 2832 | 0.95923 | 0.96915 | 0.0029871 | 0.95376 | 0.17234 | 0.95387 | 0.083069 |  |  | 2756 | 0.92268 | 0.93602 | 0.014415 | 0.92229 | 0.010724 | 0.92235 | 0.012755 |  |  | 2980 | 0.86437 | 0.95336 | 0.015653 | 0.89898 | 0.0061178 | 0.899 | 0.0063498 |  |  | 2980 | 0.76315 | 0.91288 | 0.0073401 | 0.7857 | 0.0062045 | 0.78568 | 0.0070347 |  |  | 163260 | 0.82119 | 0.86787 | 0.011614 | 0.81545 | 0.0069317 | 0.81545 | 0.011061 |  |  | 121060 | 0.69834 | 0.70357 | 0.0090481 | 0.69549 | 0.0058039 | 0.69549 | 0.0053023
|  |  | 2837 | 0.96012 | 0.96933 | 0.0029754 | 0.95393 | 0.17236 | 0.95404 | 0.083085 |  |  | 2761 | 0.92172 | 0.93627 | 0.014369 | 0.9225 | 0.010698 | 0.92256 | 0.012713 |  |  | 2985 | 0.86652 | 0.95346 | 0.015577 | 0.89902 | 0.0061092 | 0.89904 | 0.0063237 |  |  | 2985 | 0.76315 | 0.9129 | 0.0073087 | 0.7857 | 0.0062046 | 0.78569 | 0.0070348 |  |  | 163560 | 0.82343 | 0.86787 | 0.011614 | 0.81564 | 0.0069354 | 0.81565 | 0.011065 |  |  | 121360 | 0.68964 | 0.70357 | 0.0090481 | 0.69573 | 0.0058069 | 0.69574 | 0.0053054
|  |  | 2842 | 0.95923 | 0.9695 | 0.0029637 | 0.9541 | 0.17239 | 0.95421 | 0.0831 |  |  | 2766 | 0.92172 | 0.93652 | 0.014323 | 0.92271 | 0.010673 | 0.92277 | 0.012671 |  |  | 2990 | 0.86652 | 0.95355 | 0.015501 | 0.89906 | 0.0061007 | 0.89908 | 0.0062978 |  |  | 2990 | 0.76147 | 0.91292 | 0.0072776 | 0.78571 | 0.0062047 | 0.78569 | 0.0070348 |  |  | 163860 | 0.8279 | 0.86787 | 0.011614 | 0.81584 | 0.0069391 | 0.81584 | 0.01107 |  |  | 121660 | 0.69834 | 0.70357 | 0.0090481 | 0.69598 | 0.0058099 | 0.69598 | 0.0053085
|  |  | 2847 | 0.96012 | 0.96967 | 0.0029521 | 0.95427 | 0.17242 | 0.95438 | 0.083115 |  |  | 2771 | 0.92268 | 0.93677 | 0.014278 | 0.92292 | 0.010648 | 0.92298 | 0.012629 |  |  | 2995 | 0.86652 | 0.95364 | 0.015425 | 0.89909 | 0.0060923 | 0.89911 | 0.0062721 |  |  | 2995 | 0.76315 | 0.91294 | 0.0072468 | 0.78572 | 0.0062047 | 0.7857 | 0.0070349 |  |  | 164160 | 0.82566 | 0.86787 | 0.011614 | 0.81604 | 0.0069429 | 0.81604 | 0.011074 |  |  | 121960 | 0.69834 | 0.70357 | 0.0090481 | 0.69622 | 0.0058129 | 0.69622 | 0.0053116
|  |  | 2852 | 0.95923 | 0.96985 | 0.0029406 | 0.95444 | 0.17245 | 0.95455 | 0.08313 |  |  | 2776 | 0.9246 | 0.93702 | 0.014233 | 0.92313 | 0.010623 | 0.92319 | 0.012587 |  |  | 3000 | 0.86437 | 0.95373 | 0.01535 | 0.89913 | 0.006084 | 0.89915 | 0.0062467 |  |  | 3000 | 0.76315 | 0.91296 | 0.0072165 | 0.78573 | 0.0062048 | 0.78571 | 0.0070349 |  |  | 164460 | 0.82566 | 0.86787 | 0.011614 | 0.81624 | 0.0069466 | 0.81624 | 0.011078 |  |  | 122260 | 0.69616 | 0.70357 | 0.0090481 | 0.69646 | 0.0058159 | 0.69647 | 0.0053147
|  |  | 2857 | 0.96012 | 0.97002 | 0.002929 | 0.95461 | 0.17248 | 0.95471 | 0.083145 |  |  | 2781 | 0.92364 | 0.93727 | 0.014187 | 0.92333 | 0.010598 | 0.92339 | 0.012545 |  |  | 3005 | 0.86545 | 0.95382 | 0.015275 | 0.89916 | 0.0060758 | 0.89918 | 0.0062215 |  |  | 3005 | 0.76483 | 0.91298 | 0.0071865 | 0.78574 | 0.0062049 | 0.78572 | 0.007035 |  |  | 164760 | 0.82119 | 0.86787 | 0.011614 | 0.81643 | 0.0069503 | 0.81644 | 0.011082 |  |  | 122560 | 0.70269 | 0.70357 | 0.0090481 | 0.6967 | 0.0058189 | 0.69671 | 0.0053178
|  |  | 2862 | 0.95833 | 0.97019 | 0.0029175 | 0.95477 | 0.1725 | 0.95488 | 0.08316 |  |  | 2786 | 0.92268 | 0.93751 | 0.014142 | 0.92354 | 0.010573 | 0.9236 | 0.012503 |  |  | 3010 | 0.86652 | 0.95391 | 0.015201 | 0.8992 | 0.0060677 | 0.89922 | 0.0061966 |  |  | 3010 | 0.76483 | 0.913 | 0.0071568 | 0.78575 | 0.006205 | 0.78573 | 0.0070351 |  |  | 165060 | 0.82566 | 0.86787 | 0.011614 | 0.81663 | 0.006954 | 0.81663 | 0.011086 |  |  | 122860 | 0.70051 | 0.70357 | 0.0090481 | 0.69695 | 0.0058218 | 0.69695 | 0.0053209
|  |  | 2867 | 0.96012 | 0.97036 | 0.0029061 | 0.95494 | 0.17253 | 0.95505 | 0.083175 |  |  | 2791 | 0.92268 | 0.93776 | 0.014097 | 0.92374 | 0.010548 | 0.9238 | 0.012462 |  |  | 3015 | 0.86545 | 0.954 | 0.015127 | 0.89923 | 0.0060597 | 0.89925 | 0.006172 |  |  | 3015 | 0.76483 | 0.91302 | 0.0071275 | 0.78576 | 0.006205 | 0.78574 | 0.0070351 |  |  | 165360 | 0.8279 | 0.86787 | 0.011614 | 0.81683 | 0.0069577 | 0.81683 | 0.01109 |  |  | 123160 | 0.70269 | 0.70357 | 0.0090481 | 0.69719 | 0.0058248 | 0.69719 | 0.005324
|  |  | 2872 | 0.96012 | 0.97053 | 0.0028947 | 0.9551 | 0.17256 | 0.95521 | 0.08319 |  |  | 2796 | 0.92364 | 0.938 | 0.014052 | 0.92395 | 0.010523 | 0.924 | 0.012421 |  |  | 3020 | 0.8676 | 0.95409 | 0.015053 | 0.89927 | 0.0060518 | 0.89929 | 0.0061476 |  |  | 3020 | 0.76315 | 0.91304 | 0.0070985 | 0.78577 | 0.0062051 | 0.78575 | 0.0070352 |  |  | 165660 | 0.82343 | 0.86787 | 0.011614 | 0.81702 | 0.0069614 | 0.81703 | 0.011094 |  |  | 123460 | 0.70269 | 0.70357 | 0.0090481 | 0.69743 | 0.0058277 | 0.69743 | 0.005327
|  |  | 2877 | 0.96012 | 0.97069 | 0.0028833 | 0.95527 | 0.17259 | 0.95538 | 0.083205 |  |  | 2801 | 0.92364 | 0.93825 | 0.014007 | 0.92415 | 0.010499 | 0.92421 | 0.012379 |  |  | 3025 | 0.86545 | 0.95417 | 0.01498 | 0.8993 | 0.006044 | 0.89932 | 0.0061234 |  |  | 3025 | 0.76483 | 0.91306 | 0.0070698 | 0.78578 | 0.0062052 | 0.78576 | 0.0070353 |  |  | 165960 | 0.82566 | 0.86787 | 0.011614 | 0.81722 | 0.006965 | 0.81722 | 0.011098 |  |  | 123760 | 0.70051 | 0.70357 | 0.0090481 | 0.69767 | 0.0058306 | 0.69767 | 0.00533
|  |  | 2882 | 0.96012 | 0.97086 | 0.0028719 | 0.95543 | 0.17261 | 0.95554 | 0.083219 |  |  | 2806 | 0.92364 | 0.93849 | 0.013963 | 0.92435 | 0.010474 | 0.92441 | 0.012338 |  |  | 3030 | 0.86437 | 0.95426 | 0.014907 | 0.89934 | 0.0060363 | 0.89935 | 0.0060995 |  |  | 3030 | 0.76651 | 0.91308 | 0.0070416 | 0.78579 | 0.0062052 | 0.78577 | 0.0070353 |  |  | 166260 | 0.83014 | 0.86787 | 0.011614 | 0.81742 | 0.0069687 | 0.81742 | 0.011102 |  |  | 124060 | 0.69834 | 0.70357 | 0.0090481 | 0.69791 | 0.0058335 | 0.69791 | 0.0053331
|  |  | 2887 | 0.95923 | 0.97102 | 0.0028606 | 0.95559 | 0.17264 | 0.9557 | 0.083234 |  |  | 2811 | 0.9246 | 0.93873 | 0.013918 | 0.92455 | 0.01045 | 0.92461 | 0.012297 |  |  | 3035 | 0.86652 | 0.95435 | 0.014834 | 0.89937 | 0.0060287 | 0.89939 | 0.0060758 |  |  | 3035 | 0.76483 | 0.9131 | 0.0070136 | 0.7858 | 0.0062053 | 0.78578 | 0.0070354 |  |  | 166560 | 0.83014 | 0.86787 | 0.011614 | 0.81761 | 0.0069723 | 0.81761 | 0.011106 |  |  | 124360 | 0.70486 | 0.70357 | 0.0090481 | 0.69815 | 0.0058364 | 0.69815 | 0.0053361
|  |  | 2892 | 0.96192 | 0.97119 | 0.0028494 | 0.95575 | 0.17267 | 0.95587 | 0.083249 |  |  | 2816 | 0.92556 | 0.93897 | 0.013873 | 0.92475 | 0.010425 | 0.92481 | 0.012256 |  |  | 3040 | 0.86868 | 0.95443 | 0.014762 | 0.8994 | 0.0060212 | 0.89942 | 0.0060523 |  |  | 3040 | 0.76483 | 0.91312 | 0.006986 | 0.7858 | 0.0062054 | 0.78579 | 0.0070355 |  |  | 166860 | 0.82119 | 0.86787 | 0.011614 | 0.81781 | 0.006976 | 0.81781 | 0.01111 |  |  | 124660 | 0.70269 | 0.70357 | 0.0090481 | 0.69839 | 0.0058392 | 0.69839 | 0.0053391
|  |  | 2897 | 0.96192 | 0.97135 | 0.0028382 | 0.95592 | 0.17269 | 0.95603 | 0.083263 |  |  | 2821 | 0.92556 | 0.93921 | 0.013829 | 0.92495 | 0.010401 | 0.925 | 0.012215 |  |  | 3045 | 0.8676 | 0.95452 | 0.01469 | 0.89944 | 0.0060138 | 0.89945 | 0.0060291 |  |  | 3045 | 0.76483 | 0.91314 | 0.0069587 | 0.78581 | 0.0062055 | 0.78579 | 0.0070355 |  |  | 167160 | 0.82343 | 0.86787 | 0.011614 | 0.818 | 0.0069796 | 0.818 | 0.011114 |  |  | 124960 | 0.69834 | 0.70357 | 0.0090481 | 0.69863 | 0.0058421 | 0.69863 | 0.005342
|  |  | 2902 | 0.96192 | 0.97151 | 0.002827 | 0.95608 | 0.17272 | 0.95619 | 0.083278 |  |  | 2826 | 0.9246 | 0.93944 | 0.013785 | 0.92514 | 0.010377 | 0.9252 | 0.012175 |  |  | 3050 | 0.8676 | 0.9546 | 0.014619 | 0.89947 | 0.0060065 | 0.89949 | 0.0060061 |  |  | 3050 | 0.76483 | 0.91316 | 0.0069317 | 0.78582 | 0.0062055 | 0.7858 | 0.0070356 |  |  | 167460 | 0.8279 | 0.86787 | 0.011614 | 0.8182 | 0.0069832 | 0.8182 | 0.011118 |  |  | 125260 | 0.69616 | 0.70357 | 0.0090481 | 0.69887 | 0.0058449 | 0.69887 | 0.005345
|  |  | 2907 | 0.96102 | 0.97168 | 0.0028158 | 0.95624 | 0.17275 | 0.95635 | 0.083292 |  |  | 2831 | 0.92364 | 0.93968 | 0.01374 | 0.92534 | 0.010353 | 0.9254 | 0.012134 |  |  | 3055 | 0.8676 | 0.95469 | 0.014547 | 0.8995 | 0.0059992 | 0.89952 | 0.0059833 |  |  | 3055 | 0.76483 | 0.91318 | 0.0069051 | 0.78583 | 0.0062056 | 0.78581 | 0.0070357 |  |  | 167760 | 0.8279 | 0.86787 | 0.011614 | 0.81839 | 0.0069868 | 0.81839 | 0.011122 |  |  | 125560 | 0.70051 | 0.70357 | 0.0090481 | 0.6991 | 0.0058478 | 0.69911 | 0.005348
|  |  | 2912 | 0.96102 | 0.97184 | 0.0028047 | 0.9564 | 0.17277 | 0.95651 | 0.083307 |  |  | 2836 | 0.9246 | 0.93991 | 0.013696 | 0.92553 | 0.010329 | 0.92559 | 0.012094 |  |  | 3060 | 0.86545 | 0.95477 | 0.014476 | 0.89953 | 0.0059921 | 0.89955 | 0.0059608 |  |  | 3060 | 0.76651 | 0.91319 | 0.0068788 | 0.78584 | 0.0062057 | 0.78582 | 0.0070357 |  |  | 168060 | 0.8279 | 0.86787 | 0.011614 | 0.81859 | 0.0069904 | 0.81859 | 0.011126 |  |  | 125860 | 0.70051 | 0.70357 | 0.0090481 | 0.69934 | 0.0058506 | 0.69935 | 0.0053509
|  |  | 2917 | 0.96102 | 0.972 | 0.0027937 | 0.95656 | 0.1728 | 0.95667 | 0.083321 |  |  | 2841 | 0.9246 | 0.94015 | 0.013652 | 0.92573 | 0.010306 | 0.92578 | 0.012054 |  |  | 3065 | 0.86652 | 0.95485 | 0.014406 | 0.89957 | 0.0059851 | 0.89958 | 0.0059385 |  |  | 3065 | 0.76483 | 0.91321 | 0.0068528 | 0.78585 | 0.0062058 | 0.78583 | 0.0070358 |  |  | 168360 | 0.82566 | 0.86787 | 0.011614 | 0.81878 | 0.006994 | 0.81878 | 0.011129 |  |  | 126160 | 0.69834 | 0.70357 | 0.0090481 | 0.69958 | 0.0058534 | 0.69958 | 0.0053538
|  |  | 2922 | 0.96102 | 0.97216 | 0.0027826 | 0.95671 | 0.17283 | 0.95683 | 0.083335 |  |  | 2846 | 0.9246 | 0.94038 | 0.013608 | 0.92592 | 0.010282 | 0.92598 | 0.012014 |  |  | 3070 | 0.86652 | 0.95494 | 0.014336 | 0.8996 | 0.0059781 | 0.89962 | 0.0059164 |  |  | 3070 | 0.76483 | 0.91323 | 0.0068271 | 0.78586 | 0.0062058 | 0.78584 | 0.0070359 |  |  | 168660 | 0.82566 | 0.86787 | 0.011614 | 0.81897 | 0.0069976 | 0.81898 | 0.011133 |  |  | 126460 | 0.70269 | 0.70357 | 0.0090481 | 0.69982 | 0.0058562 | 0.69982 | 0.0053568
|  |  | 2927 | 0.96102 | 0.97231 | 0.0027717 | 0.95687 | 0.17285 | 0.95699 | 0.083349 |  |  | 2851 | 0.9246 | 0.94061 | 0.013564 | 0.92611 | 0.010258 | 0.92617 | 0.011974 |  |  | 3075 | 0.8676 | 0.95502 | 0.014266 | 0.89963 | 0.0059713 | 0.89965 | 0.0058946 |  |  | 3075 | 0.76483 | 0.91325 | 0.0068017 | 0.78587 | 0.0062059 | 0.78585 | 0.0070359 |  |  | 168960 | 0.82566 | 0.86787 | 0.011614 | 0.81917 | 0.0070012 | 0.81917 | 0.011137 |  |  | 126760 | 0.70051 | 0.70357 | 0.0090481 | 0.70005 | 0.0058589 | 0.70006 | 0.0053597
|  |  | 2932 | 0.96102 | 0.97247 | 0.0027607 | 0.95703 | 0.17288 | 0.95714 | 0.083364 |  |  | 2856 | 0.9246 | 0.94084 | 0.013521 | 0.9263 | 0.010235 | 0.92636 | 0.011934 |  |  | 3080 | 0.86652 | 0.9551 | 0.014196 | 0.89966 | 0.0059645 | 0.89968 | 0.005873 |  |  | 3080 | 0.76483 | 0.91326 | 0.0067766 | 0.78588 | 0.006206 | 0.78586 | 0.007036 |  |  | 169260 | 0.8279 | 0.86787 | 0.011614 | 0.81936 | 0.0070047 | 0.81936 | 0.011141 |  |  | 127060 | 0.70269 | 0.70357 | 0.0090481 | 0.70029 | 0.0058617 | 0.70029 | 0.0053625
|  |  | 2937 | 0.96281 | 0.97263 | 0.0027498 | 0.95718 | 0.1729 | 0.9573 | 0.083378 |  |  | 2861 | 0.92652 | 0.94107 | 0.013477 | 0.92649 | 0.010212 | 0.92655 | 0.011894 |  |  | 3085 | 0.86868 | 0.95518 | 0.014127 | 0.89969 | 0.0059578 | 0.89971 | 0.0058516 |  |  | 3085 | 0.76483 | 0.91328 | 0.0067519 | 0.78589 | 0.006206 | 0.78587 | 0.0070361 |  |  | 169560 | 0.82566 | 0.86787 | 0.011614 | 0.81955 | 0.0070083 | 0.81956 | 0.011145 |  |  | 127360 | 0.69834 | 0.70357 | 0.0090481 | 0.70052 | 0.0058644 | 0.70053 | 0.0053654
|  |  | 2942 | 0.96192 | 0.97278 | 0.0027389 | 0.95734 | 0.17293 | 0.95746 | 0.083392 |  |  | 2866 | 0.9246 | 0.9413 | 0.013433 | 0.92668 | 0.010188 | 0.92674 | 0.011854 |  |  | 3090 | 0.86652 | 0.95526 | 0.014058 | 0.89972 | 0.0059512 | 0.89974 | 0.0058304 |  |  | 3090 | 0.76315 | 0.9133 | 0.0067274 | 0.78589 | 0.0062061 | 0.78588 | 0.0070361 |  |  | 169860 | 0.82119 | 0.86787 | 0.011614 | 0.81975 | 0.0070118 | 0.81975 | 0.011149 |  |  | 127660 | 0.70486 | 0.70357 | 0.0090481 | 0.70076 | 0.0058671 | 0.70076 | 0.0053683
|  |  | 2947 | 0.96192 | 0.97294 | 0.0027281 | 0.9575 | 0.17295 | 0.95761 | 0.083406 |  |  | 2871 | 0.92556 | 0.94152 | 0.01339 | 0.92687 | 0.010165 | 0.92692 | 0.011815 |  |  | 3095 | 0.86868 | 0.95534 | 0.01399 | 0.89975 | 0.0059447 | 0.89977 | 0.0058094 |  |  | 3095 | 0.76483 | 0.91332 | 0.0067033 | 0.7859 | 0.0062062 | 0.78589 | 0.0070362 |  |  | 170160 | 0.82343 | 0.86787 | 0.011614 | 0.81994 | 0.0070153 | 0.81994 | 0.011153 |  |  | 127960 | 0.70486 | 0.70357 | 0.0090481 | 0.701 | 0.0058698 | 0.701 | 0.0053711
|  |  | 2952 | 0.96192 | 0.97309 | 0.0027173 | 0.95765 | 0.17298 | 0.95777 | 0.08342 |  |  | 2876 | 0.92556 | 0.94175 | 0.013347 | 0.92705 | 0.010142 | 0.92711 | 0.011776 |  |  | 3100 | 0.86868 | 0.95542 | 0.013922 | 0.89978 | 0.0059383 | 0.8998 | 0.0057887 |  |  | 3100 | 0.76483 | 0.91333 | 0.0066794 | 0.78591 | 0.0062063 | 0.78589 | 0.0070362 |  |  | 170460 | 0.82119 | 0.86787 | 0.011614 | 0.82013 | 0.0070189 | 0.82014 | 0.011157 |  |  | 128260 | 0.70269 | 0.70357 | 0.0090481 | 0.70123 | 0.0058725 | 0.70123 | 0.005374
|  |  | 2957 | 0.96192 | 0.97324 | 0.0027065 | 0.9578 | 0.17301 | 0.95792 | 0.083434 |  |  | 2881 | 0.9246 | 0.94197 | 0.013303 | 0.92724 | 0.010119 | 0.92729 | 0.011736 |  |  | 3105 | 0.86868 | 0.9555 | 0.013854 | 0.89981 | 0.005932 | 0.89983 | 0.0057682 |  |  | 3105 | 0.76483 | 0.91335 | 0.0066559 | 0.78592 | 0.0062063 | 0.7859 | 0.0070363 |  |  | 170760 | 0.82566 | 0.86787 | 0.011614 | 0.82033 | 0.0070224 | 0.82033 | 0.01116 |  |  | 128560 | 0.70269 | 0.70357 | 0.0090481 | 0.70146 | 0.0058752 | 0.70147 | 0.0053768
|  |  | 2962 | 0.96281 | 0.97339 | 0.0026958 | 0.95796 | 0.17303 | 0.95807 | 0.083447 |  |  | 2886 | 0.92652 | 0.94219 | 0.01326 | 0.92742 | 0.010096 | 0.92748 | 0.011697 |  |  | 3110 | 0.86868 | 0.95558 | 0.013787 | 0.89984 | 0.0059257 | 0.89986 | 0.0057478 |  |  | 3110 | 0.76651 | 0.91337 | 0.0066326 | 0.78593 | 0.0062064 | 0.78591 | 0.0070364 |  |  | 171060 | 0.83014 | 0.86787 | 0.011614 | 0.82052 | 0.0070259 | 0.82052 | 0.011164 |  |  | 128860 | 0.70486 | 0.70357 | 0.0090481 | 0.7017 | 0.0058779 | 0.7017 | 0.0053796
|  |  | 2967 | 0.96192 | 0.97354 | 0.0026851 | 0.95811 | 0.17306 | 0.95823 | 0.083461 |  |  | 2891 | 0.92652 | 0.94242 | 0.013217 | 0.9276 | 0.010074 | 0.92766 | 0.011658 |  |  | 3115 | 0.86868 | 0.95565 | 0.01372 | 0.89987 | 0.0059195 | 0.89989 | 0.0057277 |  |  | 3115 | 0.76483 | 0.91338 | 0.0066097 | 0.78594 | 0.0062065 | 0.78592 | 0.0070364 |  |  | 171360 | 0.82119 | 0.86787 | 0.011614 | 0.82071 | 0.0070294 | 0.82071 | 0.011168 |  |  | 129160 | 0.70051 | 0.70357 | 0.0090481 | 0.70193 | 0.0058806 | 0.70194 | 0.0053824
|  |  | 2972 | 0.96281 | 0.97369 | 0.0026745 | 0.95826 | 0.17308 | 0.95838 | 0.083475 |  |  | 2896 | 0.92652 | 0.94264 | 0.013174 | 0.92779 | 0.010051 | 0.92784 | 0.01162 |  |  | 3120 | 0.8676 | 0.95573 | 0.013653 | 0.8999 | 0.0059134 | 0.89992 | 0.0057078 |  |  | 3120 | 0.76483 | 0.9134 | 0.006587 | 0.78595 | 0.0062066 | 0.78593 | 0.0070365 |  |  | 171660 | 0.82343 | 0.86787 | 0.011614 | 0.8209 | 0.0070329 | 0.8209 | 0.011172 |  |  | 129460 | 0.70486 | 0.70357 | 0.0090481 | 0.70216 | 0.0058832 | 0.70217 | 0.0053852
|  |  | 2977 | 0.96192 | 0.97384 | 0.0026639 | 0.95841 | 0.17311 | 0.95853 | 0.083489 |  |  | 2901 | 0.92652 | 0.94286 | 0.013131 | 0.92797 | 0.010028 | 0.92803 | 0.011581 |  |  | 3125 | 0.86652 | 0.95581 | 0.013586 | 0.89993 | 0.0059074 | 0.89995 | 0.0056882 |  |  | 3125 | 0.76483 | 0.91342 | 0.0065646 | 0.78596 | 0.0062066 | 0.78594 | 0.0070366 |  |  | 171960 | 0.83238 | 0.86787 | 0.011614 | 0.82109 | 0.0070363 | 0.8211 | 0.011176 |  |  | 129760 | 0.71139 | 0.70357 | 0.0090481 | 0.7024 | 0.0058858 | 0.7024 | 0.005388
|  |  | 2982 | 0.96192 | 0.97399 | 0.0026533 | 0.95856 | 0.17313 | 0.95868 | 0.083502 |  |  | 2906 | 0.92652 | 0.94308 | 0.013089 | 0.92815 | 0.010006 | 0.92821 | 0.011542 |  |  | 3130 | 0.8676 | 0.95588 | 0.01352 | 0.89996 | 0.0059015 | 0.89998 | 0.0056687 |  |  | 3130 | 0.76483 | 0.91343 | 0.0065425 | 0.78597 | 0.0062067 | 0.78595 | 0.0070366 |  |  | 172260 | 0.83014 | 0.86787 | 0.011614 | 0.82128 | 0.0070398 | 0.82129 | 0.011179 |  |  | 130060 | 0.70704 | 0.70357 | 0.0090481 | 0.70263 | 0.0058884 | 0.70263 | 0.0053907
|  |  | 2987 | 0.96371 | 0.97414 | 0.0026428 | 0.95871 | 0.17316 | 0.95883 | 0.083516 |  |  | 2911 | 0.92556 | 0.94329 | 0.013046 | 0.92833 | 0.0099836 | 0.92838 | 0.011504 |  |  | 3135 | 0.8676 | 0.95596 | 0.013454 | 0.89999 | 0.0058956 | 0.90001 | 0.0056494 |  |  | 3135 | 0.76483 | 0.91345 | 0.0065207 | 0.78598 | 0.0062068 | 0.78596 | 0.0070367 |  |  | 172560 | 0.8279 | 0.86787 | 0.011614 | 0.82148 | 0.0070432 | 0.82148 | 0.011183 |  |  | 130360 | 0.70051 | 0.70357 | 0.0090481 | 0.70286 | 0.005891 | 0.70287 | 0.0053935
|  |  | 2992 | 0.96371 | 0.97428 | 0.0026323 | 0.95886 | 0.17318 | 0.95898 | 0.083529 |  |  | 2916 | 0.92652 | 0.94351 | 0.013004 | 0.92851 | 0.0099614 | 0.92856 | 0.011466 |  |  | 3140 | 0.86868 | 0.95603 | 0.013389 | 0.90002 | 0.0058898 | 0.90003 | 0.0056304 |  |  | 3140 | 0.76483 | 0.91346 | 0.0064991 | 0.78599 | 0.0062069 | 0.78597 | 0.0070368 |  |  | 172860 | 0.82566 | 0.86787 | 0.011614 | 0.82167 | 0.0070467 | 0.82167 | 0.011187 |  |  | 130660 | 0.70269 | 0.70357 | 0.0090481 | 0.70309 | 0.0058936 | 0.7031 | 0.0053962
|  |  | 2997 | 0.96371 | 0.97443 | 0.0026219 | 0.95901 | 0.17321 | 0.95913 | 0.083543 |  |  | 2921 | 0.92652 | 0.94373 | 0.012961 | 0.92868 | 0.0099392 | 0.92874 | 0.011428 |  |  | 3145 | 0.8676 | 0.95611 | 0.013324 | 0.90005 | 0.0058841 | 0.90006 | 0.0056115 |  |  | 3145 | 0.76483 | 0.91348 | 0.0064778 | 0.78599 | 0.0062069 | 0.78598 | 0.0070368 |  |  | 173160 | 0.81671 | 0.86787 | 0.011614 | 0.82186 | 0.0070501 | 0.82186 | 0.011191 |  |  | 130960 | 0.70269 | 0.70357 | 0.0090481 | 0.70332 | 0.0058962 | 0.70333 | 0.0053989
|  |  | 3002 | 0.96371 | 0.97457 | 0.0026115 | 0.95916 | 0.17323 | 0.95928 | 0.083556 |  |  | 2926 | 0.92748 | 0.94394 | 0.012919 | 0.92886 | 0.0099172 | 0.92892 | 0.011389 |  |  | 3150 | 0.8676 | 0.95618 | 0.013259 | 0.90007 | 0.0058785 | 0.90009 | 0.0055929 |  |  | 3150 | 0.76651 | 0.91349 | 0.0064568 | 0.786 | 0.006207 | 0.78598 | 0.0070369 |  |  | 173460 | 0.81895 | 0.86787 | 0.011614 | 0.82205 | 0.0070535 | 0.82205 | 0.011194 |  |  | 131260 | 0.70051 | 0.70357 | 0.0090481 | 0.70356 | 0.0058987 | 0.70356 | 0.0054016
|  |  | 3007 | 0.96371 | 0.97472 | 0.0026011 | 0.95931 | 0.17325 | 0.95943 | 0.08357 |  |  | 2931 | 0.92652 | 0.94415 | 0.012877 | 0.92904 | 0.0098952 | 0.92909 | 0.011352 |  |  | 3155 | 0.86868 | 0.95625 | 0.013195 | 0.9001 | 0.0058729 | 0.90012 | 0.0055744 |  |  | 3155 | 0.76483 | 0.91351 | 0.0064361 | 0.78601 | 0.0062071 | 0.78599 | 0.007037 |  |  | 173760 | 0.8279 | 0.86787 | 0.011614 | 0.82224 | 0.0070569 | 0.82224 | 0.011198 |  |  | 131560 | 0.70486 | 0.70357 | 0.0090481 | 0.70379 | 0.0059013 | 0.70379 | 0.0054043
|  |  | 3012 | 0.96371 | 0.97486 | 0.0025907 | 0.95946 | 0.17328 | 0.95958 | 0.083583 |  |  | 2936 | 0.92556 | 0.94437 | 0.012835 | 0.92921 | 0.0098734 | 0.92927 | 0.011314 |  |  | 3160 | 0.86868 | 0.95633 | 0.01313 | 0.90013 | 0.0058674 | 0.90015 | 0.0055561 |  |  | 3160 | 0.76483 | 0.91352 | 0.0064156 | 0.78602 | 0.0062072 | 0.786 | 0.007037 |  |  | 174060 | 0.82566 | 0.86787 | 0.011614 | 0.82243 | 0.0070603 | 0.82243 | 0.011202 |  |  | 131860 | 0.70486 | 0.70357 | 0.0090481 | 0.70402 | 0.0059038 | 0.70402 | 0.005407
|  |  | 3017 | 0.96371 | 0.975 | 0.0025804 | 0.9596 | 0.1733 | 0.95972 | 0.083596 |  |  | 2941 | 0.92748 | 0.94458 | 0.012793 | 0.92939 | 0.0098516 | 0.92944 | 0.011276 |  |  | 3165 | 0.86868 | 0.9564 | 0.013067 | 0.90016 | 0.005862 | 0.90017 | 0.0055381 |  |  | 3165 | 0.76483 | 0.91354 | 0.0063954 | 0.78603 | 0.0062072 | 0.78601 | 0.0070371 |  |  | 174360 | 0.8279 | 0.86787 | 0.011614 | 0.82262 | 0.0070637 | 0.82262 | 0.011206 |  |  | 132160 | 0.70922 | 0.70357 | 0.0090481 | 0.70424 | 0.0059063 | 0.70425 | 0.0054097
|  |  | 3022 | 0.9646 | 0.97514 | 0.0025702 | 0.95975 | 0.17333 | 0.95987 | 0.08361 |  |  | 2946 | 0.92748 | 0.94479 | 0.012751 | 0.92956 | 0.00983 | 0.92961 | 0.011239 |  |  | 3170 | 0.86868 | 0.95647 | 0.013003 | 0.90018 | 0.0058567 | 0.9002 | 0.0055202 |  |  | 3170 | 0.76651 | 0.91355 | 0.0063754 | 0.78604 | 0.0062073 | 0.78602 | 0.0070372 |  |  | 174660 | 0.82566 | 0.86787 | 0.011614 | 0.82281 | 0.0070671 | 0.82281 | 0.011209 |  |  | 132460 | 0.69834 | 0.70357 | 0.0090481 | 0.70447 | 0.0059088 | 0.70448 | 0.0054124
|  |  | 3027 | 0.9646 | 0.97528 | 0.0025599 | 0.95989 | 0.17335 | 0.96002 | 0.083623 |  |  | 2951 | 0.92652 | 0.945 | 0.012709 | 0.92973 | 0.0098084 | 0.92979 | 0.011201 |  |  | 3175 | 0.86868 | 0.95654 | 0.01294 | 0.90021 | 0.0058514 | 0.90023 | 0.0055025 |  |  | 3175 | 0.76483 | 0.91357 | 0.0063558 | 0.78605 | 0.0062074 | 0.78603 | 0.0070373 |  |  | 174960 | 0.82566 | 0.86787 | 0.011614 | 0.823 | 0.0070705 | 0.823 | 0.011213 |  |  | 132760 | 0.70269 | 0.70357 | 0.0090481 | 0.7047 | 0.0059113 | 0.70471 | 0.005415
|  |  | 3032 | 0.9646 | 0.97542 | 0.0025498 | 0.96004 | 0.17338 | 0.96016 | 0.083636 |  |  | 2956 | 0.92748 | 0.9452 | 0.012667 | 0.9299 | 0.009787 | 0.92996 | 0.011164 |  |  | 3180 | 0.86868 | 0.95661 | 0.012877 | 0.90024 | 0.0058462 | 0.90025 | 0.0054851 |  |  | 3180 | 0.76819 | 0.91358 | 0.0063363 | 0.78606 | 0.0062075 | 0.78604 | 0.0070373 |  |  | 175260 | 0.8279 | 0.86787 | 0.011614 | 0.82319 | 0.0070739 | 0.82319 | 0.011217 |  |  | 133060 | 0.70269 | 0.70357 | 0.0090481 | 0.70493 | 0.0059138 | 0.70494 | 0.0054176
|  |  | 3037 | 0.9646 | 0.97556 | 0.0025396 | 0.96018 | 0.1734 | 0.9603 | 0.083649 |  |  | 2961 | 0.92748 | 0.94541 | 0.012626 | 0.93007 | 0.0097656 | 0.93013 | 0.011127 |  |  | 3185 | 0.86868 | 0.95668 | 0.012815 | 0.90026 | 0.0058411 | 0.90028 | 0.0054678 |  |  | 3185 | 0.76651 | 0.9136 | 0.0063171 | 0.78607 | 0.0062076 | 0.78605 | 0.0070374 |  |  | 175560 | 0.8279 | 0.86787 | 0.011614 | 0.82338 | 0.0070772 | 0.82338 | 0.01122 |  |  | 133360 | 0.70922 | 0.70357 | 0.0090481 | 0.70516 | 0.0059163 | 0.70516 | 0.0054203
|  |  | 3042 | 0.96371 | 0.9757 | 0.0025295 | 0.96033 | 0.17342 | 0.96045 | 0.083662 |  |  | 2966 | 0.92748 | 0.94562 | 0.012584 | 0.93024 | 0.0097444 | 0.93029 | 0.01109 |  |  | 3190 | 0.86652 | 0.95675 | 0.012752 | 0.90029 | 0.005836 | 0.90031 | 0.0054507 |  |  | 3190 | 0.76651 | 0.91361 | 0.0062982 | 0.78608 | 0.0062076 | 0.78606 | 0.0070375 |  |  | 175860 | 0.8279 | 0.86787 | 0.011614 | 0.82356 | 0.0070806 | 0.82357 | 0.011224 |  |  | 133660 | 0.70486 | 0.70357 | 0.0090481 | 0.70539 | 0.0059187 | 0.70539 | 0.0054229
|  |  | 3047 | 0.9646 | 0.97584 | 0.0025194 | 0.96047 | 0.17345 | 0.96059 | 0.083675 |  |  | 2971 | 0.92844 | 0.94582 | 0.012543 | 0.93041 | 0.0097233 | 0.93046 | 0.011053 |  |  | 3195 | 0.86868 | 0.95682 | 0.012691 | 0.90032 | 0.005831 | 0.90033 | 0.0054337 |  |  | 3195 | 0.76483 | 0.91362 | 0.0062795 | 0.78608 | 0.0062077 | 0.78607 | 0.0070375 |  |  | 176160 | 0.82343 | 0.86787 | 0.011614 | 0.82375 | 0.0070839 | 0.82376 | 0.011228 |  |  | 133960 | 0.71139 | 0.70357 | 0.0090481 | 0.70561 | 0.0059211 | 0.70562 | 0.0054255
|  |  | 3052 | 0.9655 | 0.97597 | 0.0025094 | 0.96061 | 0.17347 | 0.96074 | 0.083688 |  |  | 2976 | 0.92748 | 0.94602 | 0.012502 | 0.93058 | 0.0097022 | 0.93063 | 0.011016 |  |  | 3200 | 0.86868 | 0.95689 | 0.012629 | 0.90034 | 0.0058261 | 0.90036 | 0.005417 |  |  | 3200 | 0.76483 | 0.91364 | 0.0062611 | 0.78609 | 0.0062078 | 0.78607 | 0.0070376 |  |  | 176460 | 0.82119 | 0.86787 | 0.011614 | 0.82394 | 0.0070872 | 0.82394 | 0.011231 |  |  | 134260 | 0.70922 | 0.70357 | 0.0090481 | 0.70584 | 0.0059236 | 0.70585 | 0.0054281
|  |  | 3057 | 0.9646 | 0.97611 | 0.0024994 | 0.96076 | 0.17349 | 0.96088 | 0.083701 |  |  | 2981 | 0.92844 | 0.94623 | 0.01246 | 0.93074 | 0.0096812 | 0.9308 | 0.01098 |  |  | 3205 | 0.86868 | 0.95696 | 0.012568 | 0.90037 | 0.0058212 | 0.90038 | 0.0054005 |  |  | 3205 | 0.76147 | 0.91365 | 0.0062429 | 0.7861 | 0.0062079 | 0.78608 | 0.0070377 |  |  | 176760 | 0.82119 | 0.86787 | 0.011614 | 0.82413 | 0.0070905 | 0.82413 | 0.011235 |  |  | 134560 | 0.71139 | 0.70357 | 0.0090481 | 0.70607 | 0.005926 | 0.70607 | 0.0054306
|  |  | 3062 | 0.9655 | 0.97625 | 0.0024894 | 0.9609 | 0.17352 | 0.96102 | 0.083714 |  |  | 2986 | 0.9294 | 0.94643 | 0.012419 | 0.93091 | 0.0096604 | 0.93096 | 0.010943 |  |  | 3210 | 0.8676 | 0.95703 | 0.012507 | 0.90039 | 0.0058164 | 0.90041 | 0.0053841 |  |  | 3210 | 0.76819 | 0.91367 | 0.0062249 | 0.78611 | 0.0062079 | 0.78609 | 0.0070377 |  |  | 177060 | 0.83014 | 0.86787 | 0.011614 | 0.82432 | 0.0070939 | 0.82432 | 0.011238 |  |  | 134860 | 0.70922 | 0.70357 | 0.0090481 | 0.70629 | 0.0059284 | 0.7063 | 0.0054332
|  |  | 3067 | 0.9646 | 0.97638 | 0.0024795 | 0.96104 | 0.17354 | 0.96116 | 0.083726 |  |  | 2991 | 0.9294 | 0.94663 | 0.012378 | 0.93107 | 0.0096396 | 0.93113 | 0.010907 |  |  | 3215 | 0.86868 | 0.9571 | 0.012446 | 0.90042 | 0.0058117 | 0.90043 | 0.0053679 |  |  | 3215 | 0.76651 | 0.91368 | 0.0062072 | 0.78612 | 0.006208 | 0.7861 | 0.0070378 |  |  | 177360 | 0.82343 | 0.86787 | 0.011614 | 0.82451 | 0.0070971 | 0.82451 | 0.011242 |  |  | 135160 | 0.70704 | 0.70357 | 0.0090481 | 0.70652 | 0.0059308 | 0.70652 | 0.0054357
|  |  | 3072 | 0.9655 | 0.97651 | 0.0024696 | 0.96118 | 0.17356 | 0.9613 | 0.083739 |  |  | 2996 | 0.92844 | 0.94683 | 0.012338 | 0.93124 | 0.009619 | 0.93129 | 0.01087 |  |  | 3220 | 0.86976 | 0.95716 | 0.012386 | 0.90044 | 0.005807 | 0.90046 | 0.0053519 |  |  | 3220 | 0.76819 | 0.91369 | 0.0061897 | 0.78613 | 0.0062081 | 0.78611 | 0.0070379 |  |  | 177660 | 0.83462 | 0.86787 | 0.011614 | 0.82469 | 0.0071004 | 0.8247 | 0.011246 |  |  | 135460 | 0.70704 | 0.70357 | 0.0090481 | 0.70675 | 0.0059331 | 0.70675 | 0.0054383
|  |  | 3077 | 0.9655 | 0.97665 | 0.0024597 | 0.96132 | 0.17359 | 0.96144 | 0.083752 |  |  | 3001 | 0.93037 | 0.94703 | 0.012297 | 0.9314 | 0.0095984 | 0.93145 | 0.010834 |  |  | 3225 | 0.8676 | 0.95723 | 0.012326 | 0.90047 | 0.0058024 | 0.90048 | 0.0053361 |  |  | 3225 | 0.76651 | 0.91371 | 0.0061725 | 0.78614 | 0.0062082 | 0.78612 | 0.0070379 |  |  | 177960 | 0.83014 | 0.86787 | 0.011614 | 0.82488 | 0.0071037 | 0.82488 | 0.011249 |  |  | 135760 | 0.71139 | 0.70357 | 0.0090481 | 0.70697 | 0.0059355 | 0.70697 | 0.0054408
|  |  | 3082 | 0.9655 | 0.97678 | 0.0024499 | 0.96146 | 0.17361 | 0.96158 | 0.083764 |  |  | 3006 | 0.9294 | 0.94723 | 0.012256 | 0.93156 | 0.009578 | 0.93161 | 0.010798 |  |  | 3230 | 0.8676 | 0.9573 | 0.012266 | 0.90049 | 0.0057979 | 0.90051 | 0.0053205 |  |  | 3230 | 0.76819 | 0.91372 | 0.0061555 | 0.78615 | 0.0062082 | 0.78613 | 0.007038 |  |  | 178260 | 0.83014 | 0.86787 | 0.011614 | 0.82507 | 0.007107 | 0.82507 | 0.011253 |  |  | 136060 | 0.70486 | 0.70357 | 0.0090481 | 0.70719 | 0.0059378 | 0.7072 | 0.0054433
|  |  | 3087 | 0.9664 | 0.97691 | 0.0024401 | 0.9616 | 0.17363 | 0.96172 | 0.083777 |  |  | 3011 | 0.92748 | 0.94742 | 0.012216 | 0.93172 | 0.0095576 | 0.93178 | 0.010762 |  |  | 3235 | 0.86652 | 0.95736 | 0.012207 | 0.90052 | 0.0057934 | 0.90053 | 0.005305 |  |  | 3235 | 0.76483 | 0.91373 | 0.0061387 | 0.78616 | 0.0062083 | 0.78614 | 0.0070381 |  |  | 178560 | 0.8279 | 0.86787 | 0.011614 | 0.82525 | 0.0071102 | 0.82526 | 0.011256 |  |  | 136360 | 0.71357 | 0.70357 | 0.0090481 | 0.70742 | 0.0059401 | 0.70742 | 0.0054458
|  |  | 3092 | 0.9664 | 0.97704 | 0.0024304 | 0.96173 | 0.17366 | 0.96186 | 0.083789 |  |  | 3016 | 0.92844 | 0.94762 | 0.012175 | 0.93188 | 0.0095373 | 0.93194 | 0.010727 |  |  | 3240 | 0.86976 | 0.95743 | 0.012148 | 0.90054 | 0.0057889 | 0.90056 | 0.0052897 |  |  | 3240 | 0.76651 | 0.91374 | 0.0061221 | 0.78617 | 0.0062084 | 0.78615 | 0.0070381 |  |  | 178860 | 0.83014 | 0.86787 | 0.011614 | 0.82544 | 0.0071135 | 0.82544 | 0.01126 |  |  | 136660 | 0.72009 | 0.70357 | 0.0090481 | 0.70764 | 0.0059425 | 0.70765 | 0.0054483
|  |  | 3097 | 0.9655 | 0.97717 | 0.0024207 | 0.96187 | 0.17368 | 0.962 | 0.083802 |  |  | 3021 | 0.92748 | 0.94781 | 0.012135 | 0.93204 | 0.0095172 | 0.93209 | 0.010691 |  |  | 3245 | 0.86868 | 0.95749 | 0.012089 | 0.90057 | 0.0057846 | 0.90058 | 0.0052746 |  |  | 3245 | 0.76651 | 0.91376 | 0.0061058 | 0.78617 | 0.0062085 | 0.78616 | 0.0070382 |  |  | 179160 | 0.82566 | 0.86787 | 0.011614 | 0.82563 | 0.0071167 | 0.82563 | 0.011263 |  |  | 136960 | 0.72009 | 0.70357 | 0.0090481 | 0.70787 | 0.0059448 | 0.70787 | 0.0054508
|  |  | 3102 | 0.9664 | 0.9773 | 0.002411 | 0.96201 | 0.1737 | 0.96213 | 0.083814 |  |  | 3026 | 0.9294 | 0.94801 | 0.012095 | 0.9322 | 0.0094971 | 0.93225 | 0.010656 |  |  | 3250 | 0.86868 | 0.95756 | 0.01203 | 0.90059 | 0.0057803 | 0.9006 | 0.0052596 |  |  | 3250 | 0.76651 | 0.91377 | 0.0060897 | 0.78618 | 0.0062086 | 0.78617 | 0.0070383 |  |  | 179460 | 0.8279 | 0.86787 | 0.011614 | 0.82581 | 0.00712 | 0.82582 | 0.011267 |  |  | 137260 | 0.70922 | 0.70357 | 0.0090481 | 0.70809 | 0.005947 | 0.70809 | 0.0054532
|  |  | 3107 | 0.9664 | 0.97743 | 0.0024014 | 0.96215 | 0.17372 | 0.96227 | 0.083827 |  |  | 3031 | 0.9294 | 0.9482 | 0.012054 | 0.93236 | 0.0094771 | 0.93241 | 0.01062 |  |  | 3255 | 0.86868 | 0.95762 | 0.011972 | 0.90061 | 0.005776 | 0.90063 | 0.0052448 |  |  | 3255 | 0.76651 | 0.91378 | 0.0060737 | 0.78619 | 0.0062086 | 0.78617 | 0.0070383 |  |  | 179760 | 0.83014 | 0.86787 | 0.011614 | 0.826 | 0.0071232 | 0.826 | 0.01127 |  |  | 137560 | 0.71139 | 0.70357 | 0.0090481 | 0.70831 | 0.0059493 | 0.70832 | 0.0054557
|  |  | 3112 | 0.9664 | 0.97755 | 0.0023918 | 0.96228 | 0.17375 | 0.96241 | 0.083839 |  |  | 3036 | 0.92844 | 0.94839 | 0.012014 | 0.93251 | 0.0094572 | 0.93257 | 0.010585 |  |  | 3260 | 0.86868 | 0.95769 | 0.011914 | 0.90064 | 0.0057718 | 0.90065 | 0.0052302 |  |  | 3260 | 0.76651 | 0.91379 | 0.0060581 | 0.7862 | 0.0062087 | 0.78618 | 0.0070384 |  |  | 180060 | 0.8279 | 0.86787 | 0.011614 | 0.82618 | 0.0071264 | 0.82619 | 0.011274 |  |  | 137860 | 0.71357 | 0.70357 | 0.0090481 | 0.70853 | 0.0059516 | 0.70854 | 0.0054581
|  |  | 3117 | 0.9655 | 0.97768 | 0.0023822 | 0.96242 | 0.17377 | 0.96254 | 0.083851 |  |  | 3041 | 0.93037 | 0.94858 | 0.011974 | 0.93267 | 0.0094375 | 0.93272 | 0.01055 |  |  | 3265 | 0.86976 | 0.95775 | 0.011857 | 0.90066 | 0.0057677 | 0.90067 | 0.0052158 |  |  | 3265 | 0.76483 | 0.91381 | 0.0060426 | 0.78621 | 0.0062088 | 0.78619 | 0.0070385 |  |  | 180360 | 0.82566 | 0.86787 | 0.011614 | 0.82637 | 0.0071296 | 0.82637 | 0.011277 |  |  | 138160 | 0.70704 | 0.70357 | 0.0090481 | 0.70876 | 0.0059538 | 0.70876 | 0.0054606
|  |  | 3122 | 0.9664 | 0.97781 | 0.0023727 | 0.96255 | 0.17379 | 0.96268 | 0.083864 |  |  | 3046 | 0.9294 | 0.94877 | 0.011935 | 0.93282 | 0.0094178 | 0.93288 | 0.010515 |  |  | 3270 | 0.86868 | 0.95781 | 0.0118 | 0.90068 | 0.0057636 | 0.9007 | 0.0052015 |  |  | 3270 | 0.76483 | 0.91382 | 0.0060273 | 0.78622 | 0.0062089 | 0.7862 | 0.0070385 |  |  | 180660 | 0.83014 | 0.86787 | 0.011614 | 0.82656 | 0.0071328 | 0.82656 | 0.011281 |  |  | 138460 | 0.70704 | 0.70357 | 0.0090481 | 0.70898 | 0.0059561 | 0.70898 | 0.005463
|  |  | 3127 | 0.96729 | 0.97793 | 0.0023632 | 0.96269 | 0.17381 | 0.96281 | 0.083876 |  |  | 3051 | 0.9294 | 0.94896 | 0.011895 | 0.93298 | 0.0093982 | 0.93303 | 0.01048 |  |  | 3275 | 0.86976 | 0.95787 | 0.011743 | 0.90071 | 0.0057596 | 0.90072 | 0.0051874 |  |  | 3275 | 0.76651 | 0.91383 | 0.0060123 | 0.78623 | 0.0062089 | 0.78621 | 0.0070386 |  |  | 180960 | 0.83014 | 0.86787 | 0.011614 | 0.82674 | 0.007136 | 0.82674 | 0.011284 |  |  | 138760 | 0.71792 | 0.70357 | 0.0090481 | 0.7092 | 0.0059583 | 0.7092 | 0.0054654
|  |  | 3132 | 0.9664 | 0.97805 | 0.0023537 | 0.96282 | 0.17384 | 0.96295 | 0.083888 |  |  | 3056 | 0.93037 | 0.94915 | 0.011855 | 0.93313 | 0.0093787 | 0.93319 | 0.010445 |  |  | 3280 | 0.86868 | 0.95794 | 0.011686 | 0.90073 | 0.0057556 | 0.90074 | 0.0051734 |  |  | 3280 | 0.76651 | 0.91384 | 0.0059974 | 0.78624 | 0.006209 | 0.78622 | 0.0070387 |  |  | 181260 | 0.83014 | 0.86787 | 0.011614 | 0.82693 | 0.0071392 | 0.82693 | 0.011288 |  |  | 139060 | 0.72879 | 0.70357 | 0.0090481 | 0.70942 | 0.0059605 | 0.70943 | 0.0054678
|  |  | 3137 | 0.9655 | 0.97818 | 0.0023443 | 0.96295 | 0.17386 | 0.96308 | 0.0839 |  |  | 3061 | 0.93037 | 0.94934 | 0.011816 | 0.93329 | 0.0093593 | 0.93334 | 0.010411 |  |  | 3285 | 0.86976 | 0.958 | 0.01163 | 0.90075 | 0.0057517 | 0.90077 | 0.0051596 |  |  | 3285 | 0.76819 | 0.91385 | 0.0059828 | 0.78625 | 0.0062091 | 0.78623 | 0.0070388 |  |  | 181560 | 0.83238 | 0.86787 | 0.011614 | 0.82711 | 0.0071423 | 0.82711 | 0.011291 |  |  | 139360 | 0.71357 | 0.70357 | 0.0090481 | 0.70964 | 0.0059627 | 0.70965 | 0.0054702
|  |  | 3142 | 0.9655 | 0.9783 | 0.0023349 | 0.96309 | 0.17388 | 0.96321 | 0.083912 |  |  | 3066 | 0.9294 | 0.94953 | 0.011776 | 0.93344 | 0.00934 | 0.93349 | 0.010376 |  |  | 3290 | 0.86976 | 0.95806 | 0.011574 | 0.90078 | 0.0057479 | 0.90079 | 0.005146 |  |  | 3290 | 0.76651 | 0.91387 | 0.0059683 | 0.78626 | 0.0062092 | 0.78624 | 0.0070388 |  |  | 181860 | 0.8279 | 0.86787 | 0.011614 | 0.82729 | 0.0071455 | 0.8273 | 0.011295 |  |  | 139660 | 0.72227 | 0.70357 | 0.0090481 | 0.70986 | 0.0059649 | 0.70987 | 0.0054725
|  |  | 3147 | 0.96729 | 0.97842 | 0.0023256 | 0.96322 | 0.1739 | 0.96335 | 0.083924 |  |  | 3071 | 0.93037 | 0.94971 | 0.011737 | 0.93359 | 0.0093208 | 0.93364 | 0.010342 |  |  | 3295 | 0.86976 | 0.95812 | 0.011518 | 0.9008 | 0.0057441 | 0.90081 | 0.0051325 |  |  | 3295 | 0.76483 | 0.91388 | 0.0059541 | 0.78627 | 0.0062093 | 0.78625 | 0.0070389 |  |  | 182160 | 0.83014 | 0.86787 | 0.011614 | 0.82748 | 0.0071486 | 0.82748 | 0.011298 |  |  | 139960 | 0.71574 | 0.70357 | 0.0090481 | 0.71008 | 0.005967 | 0.71009 | 0.0054749
|  |  | 3152 | 0.96729 | 0.97855 | 0.0023162 | 0.96335 | 0.17392 | 0.96348 | 0.083936 |  |  | 3076 | 0.93133 | 0.94989 | 0.011698 | 0.93374 | 0.0093017 | 0.93379 | 0.010308 |  |  | 3300 | 0.86976 | 0.95818 | 0.011462 | 0.90082 | 0.0057403 | 0.90083 | 0.0051192 |  |  | 3300 | 0.76819 | 0.91389 | 0.00594 | 0.78627 | 0.0062093 | 0.78626 | 0.007039 |  |  | 182460 | 0.83238 | 0.86787 | 0.011614 | 0.82766 | 0.0071518 | 0.82767 | 0.011302 |  |  | 140260 | 0.71357 | 0.70357 | 0.0090481 | 0.7103 | 0.0059692 | 0.71031 | 0.0054772
|  |  | 3157 | 0.9664 | 0.97867 | 0.002307 | 0.96348 | 0.17395 | 0.96361 | 0.083948 |  |  | 3081 | 0.93037 | 0.95008 | 0.011659 | 0.93389 | 0.0092826 | 0.93394 | 0.010274 |  |  | 3305 | 0.86976 | 0.95824 | 0.011407 | 0.90084 | 0.0057366 | 0.90085 | 0.005106 |  |  | 3305 | 0.76819 | 0.9139 | 0.0059262 | 0.78628 | 0.0062094 | 0.78626 | 0.007039 |  |  | 182760 | 0.83238 | 0.86787 | 0.011614 | 0.82785 | 0.0071549 | 0.82785 | 0.011305 |  |  | 140560 | 0.71139 | 0.70357 | 0.0090481 | 0.71052 | 0.0059713 | 0.71052 | 0.0054796
|  |  | 3162 | 0.96819 | 0.97879 | 0.0022977 | 0.96361 | 0.17397 | 0.96374 | 0.08396 |  |  | 3086 | 0.93037 | 0.95026 | 0.01162 | 0.93404 | 0.0092637 | 0.93409 | 0.01024 |  |  | 3310 | 0.87084 | 0.9583 | 0.011352 | 0.90086 | 0.0057329 | 0.90088 | 0.005093 |  |  | 3310 | 0.76483 | 0.91391 | 0.0059125 | 0.78629 | 0.0062095 | 0.78627 | 0.0070391 |  |  | 183060 | 0.83238 | 0.86787 | 0.011614 | 0.82803 | 0.007158 | 0.82803 | 0.011308 |  |  | 140860 | 0.71357 | 0.70357 | 0.0090481 | 0.71074 | 0.0059735 | 0.71074 | 0.0054819
|  |  | 3167 | 0.9664 | 0.97891 | 0.0022885 | 0.96374 | 0.17399 | 0.96387 | 0.083972 |  |  | 3091 | 0.93229 | 0.95044 | 0.011581 | 0.93418 | 0.0092449 | 0.93424 | 0.010206 |  |  | 3315 | 0.86976 | 0.95836 | 0.011298 | 0.90088 | 0.0057293 | 0.9009 | 0.0050801 |  |  | 3315 | 0.76819 | 0.91392 | 0.005899 | 0.7863 | 0.0062096 | 0.78628 | 0.0070392 |  |  | 183360 | 0.83014 | 0.86787 | 0.011614 | 0.82821 | 0.0071611 | 0.82822 | 0.011312 |  |  | 141160 | 0.71139 | 0.70357 | 0.0090481 | 0.71096 | 0.0059756 | 0.71096 | 0.0054842
|  |  | 3172 | 0.96819 | 0.97902 | 0.0022794 | 0.96387 | 0.17401 | 0.964 | 0.083984 |  |  | 3096 | 0.93037 | 0.95062 | 0.011542 | 0.93433 | 0.0092262 | 0.93438 | 0.010172 |  |  | 3320 | 0.86976 | 0.95842 | 0.011243 | 0.90091 | 0.0057258 | 0.90092 | 0.0050674 |  |  | 3320 | 0.76819 | 0.91393 | 0.0058857 | 0.78631 | 0.0062096 | 0.78629 | 0.0070392 |  |  | 183660 | 0.83238 | 0.86787 | 0.011614 | 0.8284 | 0.0071642 | 0.8284 | 0.011315 |  |  | 141460 | 0.70922 | 0.70357 | 0.0090481 | 0.71117 | 0.0059777 | 0.71118 | 0.0054865
|  |  | 3177 | 0.96819 | 0.97914 | 0.0022702 | 0.964 | 0.17403 | 0.96413 | 0.083996 |  |  | 3101 | 0.93133 | 0.9508 | 0.011503 | 0.93448 | 0.0092075 | 0.93453 | 0.010138 |  |  | 3325 | 0.86868 | 0.95848 | 0.011189 | 0.90093 | 0.0057223 | 0.90094 | 0.0050548 |  |  | 3325 | 0.76315 | 0.91394 | 0.0058726 | 0.78632 | 0.0062097 | 0.7863 | 0.0070393 |  |  | 183960 | 0.83462 | 0.86787 | 0.011614 | 0.82858 | 0.0071673 | 0.82858 | 0.011319 |  |  | 141760 | 0.71357 | 0.70357 | 0.0090481 | 0.71139 | 0.0059798 | 0.7114 | 0.0054888
|  |  | 3182 | 0.96729 | 0.97926 | 0.0022611 | 0.96413 | 0.17405 | 0.96426 | 0.084007 |  |  | 3106 | 0.93229 | 0.95098 | 0.011465 | 0.93462 | 0.009189 | 0.93467 | 0.010105 |  |  | 3330 | 0.86976 | 0.95853 | 0.011136 | 0.90095 | 0.0057188 | 0.90096 | 0.0050424 |  |  | 3330 | 0.76483 | 0.91396 | 0.0058597 | 0.78633 | 0.0062098 | 0.78631 | 0.0070394 |  |  | 184260 | 0.8279 | 0.86787 | 0.011614 | 0.82876 | 0.0071704 | 0.82877 | 0.011322 |  |  | 142060 | 0.72662 | 0.70357 | 0.0090481 | 0.71161 | 0.0059819 | 0.71161 | 0.005491
|  |  | 3187 | 0.96729 | 0.97938 | 0.002252 | 0.96426 | 0.17407 | 0.96439 | 0.084019 |  |  | 3111 | 0.9294 | 0.95116 | 0.011426 | 0.93477 | 0.0091705 | 0.93482 | 0.010072 |  |  | 3335 | 0.86976 | 0.95859 | 0.011082 | 0.90097 | 0.0057154 | 0.90098 | 0.0050301 |  |  | 3335 | 0.76819 | 0.91397 | 0.005847 | 0.78634 | 0.0062099 | 0.78632 | 0.0070395 |  |  | 184560 | 0.82343 | 0.86787 | 0.011614 | 0.82895 | 0.0071735 | 0.82895 | 0.011325 |  |  | 142360 | 0.71574 | 0.70357 | 0.0090481 | 0.71183 | 0.0059839 | 0.71183 | 0.0054933
|  |  | 3192 | 0.96729 | 0.97949 | 0.002243 | 0.96439 | 0.1741 | 0.96452 | 0.084031 |  |  | 3116 | 0.93229 | 0.95134 | 0.011388 | 0.93491 | 0.0091522 | 0.93496 | 0.010038 |  |  | 3340 | 0.87084 | 0.95865 | 0.011029 | 0.90099 | 0.0057121 | 0.901 | 0.005018 |  |  | 3340 | 0.76651 | 0.91398 | 0.0058344 | 0.78635 | 0.00621 | 0.78633 | 0.0070395 |  |  | 184860 | 0.83685 | 0.86787 | 0.011614 | 0.82913 | 0.0071765 | 0.82913 | 0.011329 |  |  | 142660 | 0.71139 | 0.70357 | 0.0090481 | 0.71204 | 0.005986 | 0.71205 | 0.0054956
|  |  | 3197 | 0.96729 | 0.97961 | 0.002234 | 0.96451 | 0.17412 | 0.96464 | 0.084042 |  |  | 3121 | 0.93133 | 0.95151 | 0.01135 | 0.93505 | 0.0091339 | 0.93511 | 0.010005 |  |  | 3345 | 0.87084 | 0.9587 | 0.010976 | 0.90101 | 0.0057088 | 0.90102 | 0.005006 |  |  | 3345 | 0.76651 | 0.91399 | 0.0058221 | 0.78636 | 0.00621 | 0.78634 | 0.0070396 |  |  | 185160 | 0.83685 | 0.86787 | 0.011614 | 0.82931 | 0.0071796 | 0.82931 | 0.011332 |  |  | 142960 | 0.70922 | 0.70357 | 0.0090481 | 0.71226 | 0.005988 | 0.71226 | 0.0054978
|  |  | 3202 | 0.96908 | 0.97972 | 0.0022251 | 0.96464 | 0.17414 | 0.96477 | 0.084054 |  |  | 3126 | 0.93229 | 0.95169 | 0.011312 | 0.9352 | 0.0091157 | 0.93525 | 0.0099723 |  |  | 3350 | 0.86868 | 0.95876 | 0.010924 | 0.90103 | 0.0057055 | 0.90104 | 0.0049942 |  |  | 3350 | 0.76315 | 0.914 | 0.0058098 | 0.78636 | 0.0062101 | 0.78635 | 0.0070397 |  |  | 185460 | 0.83462 | 0.86787 | 0.011614 | 0.82949 | 0.0071826 | 0.8295 | 0.011335 |  |  | 143260 | 0.70704 | 0.70357 | 0.0090481 | 0.71247 | 0.0059901 | 0.71248 | 0.0055
|  |  | 3207 | 0.96819 | 0.97984 | 0.0022161 | 0.96477 | 0.17416 | 0.9649 | 0.084065 |  |  | 3131 | 0.93229 | 0.95186 | 0.011273 | 0.93534 | 0.0090977 | 0.93539 | 0.0099395 |  |  | 3355 | 0.87084 | 0.95882 | 0.010871 | 0.90105 | 0.0057023 | 0.90106 | 0.0049825 |  |  | 3355 | 0.76819 | 0.91401 | 0.0057978 | 0.78637 | 0.0062102 | 0.78635 | 0.0070397 |  |  | 185760 | 0.83462 | 0.86787 | 0.011614 | 0.82967 | 0.0071857 | 0.82968 | 0.011338 |  |  | 143560 | 0.71139 | 0.70357 | 0.0090481 | 0.71269 | 0.0059921 | 0.7127 | 0.0055022
|  |  | 3212 | 0.96908 | 0.97995 | 0.0022072 | 0.96489 | 0.17418 | 0.96502 | 0.084077 |  |  | 3136 | 0.93037 | 0.95204 | 0.011235 | 0.93548 | 0.0090797 | 0.93553 | 0.0099067 |  |  | 3360 | 0.87084 | 0.95887 | 0.010819 | 0.90107 | 0.0056991 | 0.90108 | 0.0049709 |  |  | 3360 | 0.76819 | 0.91402 | 0.005786 | 0.78638 | 0.0062103 | 0.78636 | 0.0070398 |  |  | 186060 | 0.83238 | 0.86787 | 0.011614 | 0.82986 | 0.0071887 | 0.82986 | 0.011342 |  |  | 143860 | 0.71357 | 0.70357 | 0.0090481 | 0.71291 | 0.0059941 | 0.71291 | 0.0055045
|  |  | 3217 | 0.96819 | 0.98006 | 0.0021984 | 0.96502 | 0.1742 | 0.96515 | 0.084088 |  |  | 3141 | 0.93037 | 0.95221 | 0.011198 | 0.93562 | 0.0090618 | 0.93567 | 0.0098741 |  |  | 3365 | 0.87084 | 0.95893 | 0.010768 | 0.90109 | 0.0056959 | 0.9011 | 0.0049595 |  |  | 3365 | 0.77156 | 0.91403 | 0.0057743 | 0.78639 | 0.0062104 | 0.78637 | 0.0070399 |  |  | 186360 | 0.83462 | 0.86787 | 0.011614 | 0.83004 | 0.0071917 | 0.83004 | 0.011345 |  |  | 144160 | 0.71574 | 0.70357 | 0.0090481 | 0.71312 | 0.0059961 | 0.71312 | 0.0055066
|  |  | 3222 | 0.96729 | 0.98017 | 0.0021896 | 0.96514 | 0.17422 | 0.96527 | 0.084099 |  |  | 3146 | 0.93229 | 0.95238 | 0.01116 | 0.93576 | 0.009044 | 0.93581 | 0.0098417 |  |  | 3370 | 0.87084 | 0.95898 | 0.010716 | 0.90111 | 0.0056929 | 0.90112 | 0.0049482 |  |  | 3370 | 0.76147 | 0.91404 | 0.0057627 | 0.7864 | 0.0062104 | 0.78638 | 0.0070399 |  |  | 186660 | 0.83685 | 0.86787 | 0.011614 | 0.83022 | 0.0071947 | 0.83022 | 0.011348 |  |  | 144460 | 0.71792 | 0.70357 | 0.0090481 | 0.71333 | 0.0059981 | 0.71334 | 0.0055088
|  |  | 3227 | 0.96819 | 0.98029 | 0.0021808 | 0.96527 | 0.17424 | 0.9654 | 0.084111 |  |  | 3151 | 0.93229 | 0.95255 | 0.011122 | 0.9359 | 0.0090263 | 0.93595 | 0.0098093 |  |  | 3375 | 0.87084 | 0.95904 | 0.010665 | 0.90113 | 0.0056898 | 0.90114 | 0.0049371 |  |  | 3375 | 0.76819 | 0.91405 | 0.0057514 | 0.78641 | 0.0062105 | 0.78639 | 0.00704 |  |  | 186960 | 0.83014 | 0.86787 | 0.011614 | 0.8304 | 0.0071977 | 0.8304 | 0.011352 |  |  | 144760 | 0.71357 | 0.70357 | 0.0090481 | 0.71355 | 0.006 | 0.71355 | 0.005511
|  |  | 3232 | 0.96908 | 0.9804 | 0.002172 | 0.96539 | 0.17426 | 0.96552 | 0.084122 |  |  | 3156 | 0.93229 | 0.95272 | 0.011085 | 0.93603 | 0.0090087 | 0.93608 | 0.0097771 |  |  | 3380 | 0.87192 | 0.95909 | 0.010614 | 0.90115 | 0.0056868 | 0.90116 | 0.0049261 |  |  | 3380 | 0.76651 | 0.91406 | 0.0057402 | 0.78642 | 0.0062106 | 0.7864 | 0.0070401 |  |  | 187260 | 0.83014 | 0.86787 | 0.011614 | 0.83058 | 0.0072007 | 0.83058 | 0.011355 |  |  | 145060 | 0.70922 | 0.70357 | 0.0090481 | 0.71376 | 0.006002 | 0.71377 | 0.0055132
|  |  | 3237 | 0.96908 | 0.98051 | 0.0021633 | 0.96552 | 0.17428 | 0.96565 | 0.084133 |  |  | 3161 | 0.93229 | 0.95289 | 0.011047 | 0.93617 | 0.0089911 | 0.93622 | 0.0097449 |  |  | 3385 | 0.86976 | 0.95914 | 0.010563 | 0.90117 | 0.0056838 | 0.90118 | 0.0049152 |  |  | 3385 | 0.76651 | 0.91407 | 0.0057291 | 0.78643 | 0.0062107 | 0.78641 | 0.0070402 |  |  | 187560 | 0.83909 | 0.86787 | 0.011614 | 0.83076 | 0.0072037 | 0.83076 | 0.011358 |  |  | 145360 | 0.72444 | 0.70357 | 0.0090481 | 0.71398 | 0.0060039 | 0.71398 | 0.0055153
|  |  | 3242 | 0.96819 | 0.98062 | 0.0021546 | 0.96564 | 0.1743 | 0.96577 | 0.084145 |  |  | 3166 | 0.93229 | 0.95306 | 0.01101 | 0.93631 | 0.0089737 | 0.93636 | 0.009713 |  |  | 3390 | 0.87084 | 0.9592 | 0.010513 | 0.90119 | 0.0056809 | 0.9012 | 0.0049044 |  |  | 3390 | 0.76651 | 0.91408 | 0.0057183 | 0.78644 | 0.0062108 | 0.78642 | 0.0070402 |  |  | 187860 | 0.83462 | 0.86787 | 0.011614 | 0.83094 | 0.0072067 | 0.83095 | 0.011361 |  |  | 145660 | 0.71574 | 0.70357 | 0.0090481 | 0.71419 | 0.0060059 | 0.71419 | 0.0055174
|  |  | 3247 | 0.96819 | 0.98073 | 0.002146 | 0.96576 | 0.17432 | 0.96589 | 0.084156 |  |  | 3171 | 0.93325 | 0.95323 | 0.010973 | 0.93644 | 0.0089564 | 0.93649 | 0.0096811 |  |  | 3395 | 0.86976 | 0.95925 | 0.010463 | 0.90121 | 0.005678 | 0.90122 | 0.0048938 |  |  | 3395 | 0.76819 | 0.91409 | 0.0057075 | 0.78645 | 0.0062108 | 0.78643 | 0.0070403 |  |  | 188160 | 0.83685 | 0.86787 | 0.011614 | 0.83112 | 0.0072096 | 0.83113 | 0.011365 |  |  | 145960 | 0.72444 | 0.70357 | 0.0090481 | 0.7144 | 0.0060078 | 0.71441 | 0.0055196
|  |  | 3252 | 0.96908 | 0.98083 | 0.0021373 | 0.96588 | 0.17434 | 0.96601 | 0.084167 |  |  | 3176 | 0.93133 | 0.9534 | 0.010935 | 0.93658 | 0.0089391 | 0.93663 | 0.0096493 |  |  | 3400 | 0.87084 | 0.9593 | 0.010413 | 0.90123 | 0.0056752 | 0.90124 | 0.0048833 |  |  | 3400 | 0.76651 | 0.9141 | 0.005697 | 0.78645 | 0.0062109 | 0.78644 | 0.0070404 |  |  | 188460 | 0.84133 | 0.86787 | 0.011614 | 0.8313 | 0.0072126 | 0.83131 | 0.011368 |  |  | 146260 | 0.71574 | 0.70357 | 0.0090481 | 0.71461 | 0.0060097 | 0.71462 | 0.0055217
|  |  | 3257 | 0.96819 | 0.98094 | 0.0021288 | 0.96601 | 0.17436 | 0.96614 | 0.084178 |  |  | 3181 | 0.93229 | 0.95356 | 0.010898 | 0.93671 | 0.008922 | 0.93676 | 0.0096177 |  |  | 3405 | 0.86868 | 0.95936 | 0.010364 | 0.90125 | 0.0056724 | 0.90126 | 0.004873 |  |  | 3405 | 0.76651 | 0.9141 | 0.0056866 | 0.78646 | 0.006211 | 0.78644 | 0.0070404 |  |  | 188760 | 0.83238 | 0.86787 | 0.011614 | 0.83148 | 0.0072155 | 0.83149 | 0.011371 |  |  | 146560 | 0.71357 | 0.70357 | 0.0090481 | 0.71482 | 0.0060116 | 0.71483 | 0.0055238
|  |  | 3262 | 0.96819 | 0.98105 | 0.0021202 | 0.96613 | 0.17438 | 0.96626 | 0.084189 |  |  | 3186 | 0.93325 | 0.95373 | 0.010861 | 0.93684 | 0.0089049 | 0.9369 | 0.0095862 |  |  | 3410 | 0.86976 | 0.95941 | 0.010314 | 0.90127 | 0.0056696 | 0.90128 | 0.0048627 |  |  | 3410 | 0.76483 | 0.91411 | 0.0056763 | 0.78647 | 0.0062111 | 0.78645 | 0.0070405 |  |  | 189060 | 0.83238 | 0.86787 | 0.011614 | 0.83166 | 0.0072185 | 0.83166 | 0.011374 |  |  | 146860 | 0.71792 | 0.70357 | 0.0090481 | 0.71504 | 0.0060135 | 0.71504 | 0.0055259
|  |  | 3267 | 0.96908 | 0.98115 | 0.0021117 | 0.96625 | 0.1744 | 0.96638 | 0.0842 |  |  | 3191 | 0.93133 | 0.95389 | 0.010825 | 0.93698 | 0.0088879 | 0.93703 | 0.0095548 |  |  | 3415 | 0.87084 | 0.95946 | 0.010265 | 0.90128 | 0.0056669 | 0.9013 | 0.0048526 |  |  | 3415 | 0.76987 | 0.91412 | 0.0056662 | 0.78648 | 0.0062112 | 0.78646 | 0.0070406 |  |  | 189360 | 0.84133 | 0.86787 | 0.011614 | 0.83184 | 0.0072214 | 0.83184 | 0.011377 |  |  | 147160 | 0.72227 | 0.70357 | 0.0090481 | 0.71525 | 0.0060153 | 0.71525 | 0.005528
|  |  | 3272 | 0.96819 | 0.98126 | 0.0021032 | 0.96637 | 0.17442 | 0.9665 | 0.084211 |  |  | 3196 | 0.93133 | 0.95406 | 0.010788 | 0.93711 | 0.008871 | 0.93716 | 0.0095236 |  |  | 3420 | 0.87192 | 0.95951 | 0.010217 | 0.9013 | 0.0056642 | 0.90131 | 0.0048426 |  |  | 3420 | 0.76483 | 0.91413 | 0.0056562 | 0.78649 | 0.0062112 | 0.78647 | 0.0070407 |  |  | 189660 | 0.83909 | 0.86787 | 0.011614 | 0.83202 | 0.0072243 | 0.83202 | 0.011381 |  |  | 147460 | 0.72009 | 0.70357 | 0.0090481 | 0.71546 | 0.0060172 | 0.71546 | 0.00553
|  |  | 3277 | 0.96908 | 0.98137 | 0.0020948 | 0.96649 | 0.17444 | 0.96662 | 0.084222 |  |  | 3201 | 0.93229 | 0.95422 | 0.010751 | 0.93724 | 0.0088542 | 0.93729 | 0.0094924 |  |  | 3425 | 0.86976 | 0.95956 | 0.010168 | 0.90132 | 0.0056616 | 0.90133 | 0.0048328 |  |  | 3425 | 0.76819 | 0.91414 | 0.0056464 | 0.7865 | 0.0062113 | 0.78648 | 0.0070407 |  |  | 189960 | 0.83685 | 0.86787 | 0.011614 | 0.8322 | 0.0072272 | 0.8322 | 0.011384 |  |  | 147760 | 0.72662 | 0.70357 | 0.0090481 | 0.71567 | 0.006019 | 0.71567 | 0.0055321
|  |  | 3282 | 0.96908 | 0.98147 | 0.0020864 | 0.96661 | 0.17446 | 0.96674 | 0.084233 |  |  | 3206 | 0.93421 | 0.95438 | 0.010715 | 0.93737 | 0.0088375 | 0.93742 | 0.0094614 |  |  | 3430 | 0.86976 | 0.95961 | 0.01012 | 0.90134 | 0.005659 | 0.90135 | 0.004823 |  |  | 3430 | 0.76819 | 0.91415 | 0.0056367 | 0.78651 | 0.0062114 | 0.78649 | 0.0070408 |  |  | 190260 | 0.83685 | 0.86787 | 0.011614 | 0.83238 | 0.0072301 | 0.83238 | 0.011387 |  |  | 148060 | 0.72444 | 0.70357 | 0.0090481 | 0.71588 | 0.0060209 | 0.71588 | 0.0055341
|  |  | 3287 | 0.96908 | 0.98157 | 0.002078 | 0.96672 | 0.17448 | 0.96686 | 0.084244 |  |  | 3211 | 0.93229 | 0.95454 | 0.010678 | 0.9375 | 0.0088209 | 0.93755 | 0.0094305 |  |  | 3435 | 0.87084 | 0.95966 | 0.010072 | 0.90136 | 0.0056564 | 0.90137 | 0.0048134 |  |  | 3435 | 0.76651 | 0.91416 | 0.0056272 | 0.78652 | 0.0062115 | 0.7865 | 0.0070409 |  |  | 190560 | 0.83909 | 0.86787 | 0.011614 | 0.83255 | 0.007233 | 0.83256 | 0.01139 |  |  | 148360 | 0.72009 | 0.70357 | 0.0090481 | 0.71609 | 0.0060227 | 0.71609 | 0.0055362
|  |  | 3292 | 0.96729 | 0.98168 | 0.0020696 | 0.96684 | 0.1745 | 0.96698 | 0.084254 |  |  | 3216 | 0.93421 | 0.9547 | 0.010642 | 0.93763 | 0.0088044 | 0.93768 | 0.0093998 |  |  | 3440 | 0.86976 | 0.95971 | 0.010024 | 0.90137 | 0.0056539 | 0.90139 | 0.0048039 |  |  | 3440 | 0.76819 | 0.91417 | 0.0056178 | 0.78653 | 0.0062116 | 0.78651 | 0.007041 |  |  | 190860 | 0.83685 | 0.86787 | 0.011614 | 0.83273 | 0.0072359 | 0.83274 | 0.011393 |  |  | 148660 | 0.70704 | 0.70357 | 0.0090481 | 0.7163 | 0.0060245 | 0.7163 | 0.0055382
|  |  | 3297 | 0.96819 | 0.98178 | 0.0020613 | 0.96696 | 0.17452 | 0.96709 | 0.084265 |  |  | 3221 | 0.93421 | 0.95486 | 0.010606 | 0.93776 | 0.0087879 | 0.93781 | 0.0093691 |  |  | 3445 | 0.87084 | 0.95976 | 0.009977 | 0.90139 | 0.0056514 | 0.9014 | 0.0047945 |  |  | 3445 | 0.76315 | 0.91418 | 0.0056085 | 0.78654 | 0.0062117 | 0.78652 | 0.007041 |  |  | 191160 | 0.83685 | 0.86787 | 0.011614 | 0.83291 | 0.0072388 | 0.83292 | 0.011396 |  |  | 148960 | 0.71357 | 0.70357 | 0.0090481 | 0.71651 | 0.0060263 | 0.71651 | 0.0055402
|  |  | 3302 | 0.96998 | 0.98188 | 0.002053 | 0.96708 | 0.17454 | 0.96721 | 0.084276 |  |  | 3226 | 0.93229 | 0.95502 | 0.01057 | 0.93789 | 0.0087716 | 0.93794 | 0.0093386 |  |  | 3450 | 0.87084 | 0.95981 | 0.0099299 | 0.90141 | 0.0056489 | 0.90142 | 0.0047852 |  |  | 3450 | 0.76651 | 0.91418 | 0.0055994 | 0.78654 | 0.0062117 | 0.78653 | 0.0070411 |  |  | 191460 | 0.83685 | 0.86787 | 0.011614 | 0.83309 | 0.0072416 | 0.83309 | 0.011399 |  |  | 149260 | 0.72879 | 0.70357 | 0.0090481 | 0.71672 | 0.0060281 | 0.71672 | 0.0055422
|  |  | 3307 | 0.96998 | 0.98198 | 0.0020448 | 0.9672 | 0.17456 | 0.96733 | 0.084287 |  |  | 3231 | 0.93325 | 0.95518 | 0.010533 | 0.93801 | 0.0087553 | 0.93806 | 0.0093082 |  |  | 3455 | 0.87084 | 0.95986 | 0.009883 | 0.90143 | 0.0056465 | 0.90144 | 0.0047761 |  |  | 3455 | 0.76819 | 0.91419 | 0.0055904 | 0.78655 | 0.0062118 | 0.78653 | 0.0070412 |  |  | 191760 | 0.83909 | 0.86787 | 0.011614 | 0.83327 | 0.0072445 | 0.83327 | 0.011402 |  |  | 149560 | 0.72227 | 0.70357 | 0.0090481 | 0.71692 | 0.0060299 | 0.71693 | 0.0055442
|  |  | 3312 | 0.96998 | 0.98208 | 0.0020366 | 0.96731 | 0.17458 | 0.96745 | 0.084297 |  |  | 3236 | 0.93229 | 0.95533 | 0.010498 | 0.93814 | 0.0087391 | 0.93819 | 0.0092779 |  |  | 3460 | 0.87192 | 0.95991 | 0.0098364 | 0.90144 | 0.0056441 | 0.90146 | 0.004767 |  |  | 3460 | 0.76819 | 0.9142 | 0.0055816 | 0.78656 | 0.0062119 | 0.78654 | 0.0070412 |  |  | 192060 | 0.84133 | 0.86787 | 0.011614 | 0.83344 | 0.0072473 | 0.83345 | 0.011406 |  |  | 149860 | 0.72009 | 0.70357 | 0.0090481 | 0.71713 | 0.0060316 | 0.71714 | 0.0055462
|  |  | 3317 | 0.96998 | 0.98218 | 0.0020284 | 0.96743 | 0.1746 | 0.96756 | 0.084308 |  |  | 3241 | 0.93325 | 0.95549 | 0.010462 | 0.93827 | 0.008723 | 0.93831 | 0.0092477 |  |  | 3465 | 0.87084 | 0.95996 | 0.0097901 | 0.90146 | 0.0056417 | 0.90147 | 0.0047581 |  |  | 3465 | 0.76651 | 0.91421 | 0.0055728 | 0.78657 | 0.006212 | 0.78655 | 0.0070413 |  |  | 192360 | 0.84357 | 0.86787 | 0.011614 | 0.83362 | 0.0072502 | 0.83363 | 0.011409 |  |  | 150160 | 0.71357 | 0.70357 | 0.0090481 | 0.71734 | 0.0060334 | 0.71734 | 0.0055482
|  |  | 3322 | 0.97088 | 0.98228 | 0.0020203 | 0.96754 | 0.17462 | 0.96768 | 0.084318 |  |  | 3246 | 0.93229 | 0.95565 | 0.010426 | 0.93839 | 0.008707 | 0.93844 | 0.0092176 |  |  | 3470 | 0.87084 | 0.96 | 0.009744 | 0.90148 | 0.0056394 | 0.90149 | 0.0047493 |  |  | 3470 | 0.76651 | 0.91422 | 0.0055642 | 0.78658 | 0.0062121 | 0.78656 | 0.0070414 |  |  | 192660 | 0.83685 | 0.86787 | 0.011614 | 0.8338 | 0.007253 | 0.8338 | 0.011412 |  |  | 150460 | 0.71357 | 0.70357 | 0.0090481 | 0.71755 | 0.0060351 | 0.71755 | 0.0055501
|  |  | 3327 | 0.97177 | 0.98238 | 0.0020121 | 0.96766 | 0.17464 | 0.96779 | 0.084329 |  |  | 3251 | 0.93325 | 0.9558 | 0.01039 | 0.93851 | 0.0086911 | 0.93856 | 0.0091877 |  |  | 3475 | 0.87084 | 0.96005 | 0.0096981 | 0.9015 | 0.0056371 | 0.90151 | 0.0047406 |  |  | 3475 | 0.76819 | 0.91423 | 0.0055558 | 0.78659 | 0.0062121 | 0.78657 | 0.0070415 |  |  | 192960 | 0.83909 | 0.86787 | 0.011614 | 0.83398 | 0.0072558 | 0.83398 | 0.011415 |  |  | 150760 | 0.72009 | 0.70357 | 0.0090481 | 0.71775 | 0.0060368 | 0.71776 | 0.0055521
|  |  | 3332 | 0.96998 | 0.98248 | 0.0020041 | 0.96777 | 0.17466 | 0.96791 | 0.084339 |  |  | 3256 | 0.93229 | 0.95596 | 0.010355 | 0.93864 | 0.0086753 | 0.93869 | 0.0091579 |  |  | 3480 | 0.87084 | 0.9601 | 0.0096526 | 0.90151 | 0.0056348 | 0.90152 | 0.004732 |  |  | 3480 | 0.76819 | 0.91423 | 0.0055474 | 0.7866 | 0.0062122 | 0.78658 | 0.0070415 |  |  | 193260 | 0.83238 | 0.86787 | 0.011614 | 0.83415 | 0.0072586 | 0.83416 | 0.011418 |  |  | 151060 | 0.71357 | 0.70357 | 0.0090481 | 0.71796 | 0.0060385 | 0.71797 | 0.005554
|  |  | 3337 | 0.96908 | 0.98258 | 0.001996 | 0.96789 | 0.17468 | 0.96802 | 0.08435 |  |  | 3261 | 0.93421 | 0.95611 | 0.010319 | 0.93876 | 0.0086595 | 0.93881 | 0.0091282 |  |  | 3485 | 0.87084 | 0.96015 | 0.0096072 | 0.90153 | 0.0056326 | 0.90154 | 0.0047235 |  |  | 3485 | 0.76819 | 0.91424 | 0.0055392 | 0.78661 | 0.0062123 | 0.78659 | 0.0070416 |  |  | 193560 | 0.84133 | 0.86787 | 0.011614 | 0.83433 | 0.0072614 | 0.83433 | 0.011421 |  |  | 151360 | 0.71574 | 0.70357 | 0.0090481 | 0.71817 | 0.0060402 | 0.71817 | 0.005556
|  |  | 3342 | 0.96998 | 0.98268 | 0.001988 | 0.968 | 0.17469 | 0.96814 | 0.08436 |  |  | 3266 | 0.93325 | 0.95626 | 0.010284 | 0.93888 | 0.0086439 | 0.93893 | 0.0090986 |  |  | 3490 | 0.87192 | 0.96019 | 0.0095622 | 0.90155 | 0.0056304 | 0.90156 | 0.0047151 |  |  | 3490 | 0.76987 | 0.91425 | 0.0055311 | 0.78662 | 0.0062124 | 0.7866 | 0.0070417 |  |  | 193860 | 0.83685 | 0.86787 | 0.011614 | 0.8345 | 0.0072642 | 0.83451 | 0.011424 |  |  | 151660 | 0.72444 | 0.70357 | 0.0090481 | 0.71837 | 0.0060419 | 0.71838 | 0.0055579
|  |  | 3347 | 0.97177 | 0.98277 | 0.00198 | 0.96812 | 0.17471 | 0.96825 | 0.084371 |  |  | 3271 | 0.93325 | 0.95641 | 0.010249 | 0.93901 | 0.0086283 | 0.93905 | 0.0090692 |  |  | 3495 | 0.87192 | 0.96024 | 0.0095174 | 0.90156 | 0.0056282 | 0.90157 | 0.0047069 |  |  | 3495 | 0.76987 | 0.91426 | 0.0055231 | 0.78662 | 0.0062125 | 0.78661 | 0.0070418 |  |  | 194160 | 0.83909 | 0.86787 | 0.011614 | 0.83468 | 0.007267 | 0.83469 | 0.011427 |  |  | 151960 | 0.72662 | 0.70357 | 0.0090481 | 0.71858 | 0.0060436 | 0.71858 | 0.0055598
|  |  | 3352 | 0.96908 | 0.98287 | 0.0019721 | 0.96823 | 0.17473 | 0.96836 | 0.084381 |  |  | 3276 | 0.93421 | 0.95656 | 0.010214 | 0.93913 | 0.0086128 | 0.93917 | 0.0090398 |  |  | 3500 | 0.87192 | 0.96028 | 0.0094728 | 0.90158 | 0.0056261 | 0.90159 | 0.0046987 |  |  | 3500 | 0.76987 | 0.91426 | 0.0055153 | 0.78663 | 0.0062126 | 0.78662 | 0.0070418 |  |  | 194460 | 0.83909 | 0.86787 | 0.011614 | 0.83486 | 0.0072698 | 0.83486 | 0.01143 |  |  | 152260 | 0.72009 | 0.70357 | 0.0090481 | 0.71878 | 0.0060453 | 0.71879 | 0.0055617
|  |  | 3357 | 0.97177 | 0.98297 | 0.0019641 | 0.96834 | 0.17475 | 0.96848 | 0.084391 |  |  | 3281 | 0.93421 | 0.95671 | 0.010179 | 0.93925 | 0.0085974 | 0.9393 | 0.0090106 |  |  | 3505 | 0.87084 | 0.96033 | 0.0094285 | 0.90159 | 0.005624 | 0.90161 | 0.0046906 |  |  | 3505 | 0.76651 | 0.91427 | 0.0055075 | 0.78664 | 0.0062126 | 0.78662 | 0.0070419 |  |  | 194760 | 0.83909 | 0.86787 | 0.011614 | 0.83503 | 0.0072725 | 0.83504 | 0.011433 |  |  | 152560 | 0.72227 | 0.70357 | 0.0090481 | 0.71899 | 0.0060469 | 0.71899 | 0.0055636
|  |  | 3362 | 0.96998 | 0.98306 | 0.0019563 | 0.96845 | 0.17477 | 0.96859 | 0.084402 |  |  | 3286 | 0.93517 | 0.95686 | 0.010144 | 0.93937 | 0.0085821 | 0.93941 | 0.0089815 |  |  | 3510 | 0.87192 | 0.96038 | 0.0093844 | 0.90161 | 0.0056219 | 0.90162 | 0.0046827 |  |  | 3510 | 0.76651 | 0.91428 | 0.0054999 | 0.78665 | 0.0062127 | 0.78663 | 0.007042 |  |  | 195060 | 0.84357 | 0.86787 | 0.011614 | 0.83521 | 0.0072753 | 0.83521 | 0.011436 |  |  | 152860 | 0.72879 | 0.70357 | 0.0090481 | 0.71919 | 0.0060486 | 0.7192 | 0.0055654
|  |  | 3367 | 0.97177 | 0.98316 | 0.0019484 | 0.96857 | 0.17479 | 0.9687 | 0.084412 |  |  | 3291 | 0.93517 | 0.95701 | 0.010109 | 0.93949 | 0.0085669 | 0.93953 | 0.0089525 |  |  | 3515 | 0.87084 | 0.96042 | 0.0093406 | 0.90163 | 0.0056198 | 0.90164 | 0.0046748 |  |  | 3515 | 0.76651 | 0.91429 | 0.0054924 | 0.78666 | 0.0062128 | 0.78664 | 0.007042 |  |  | 195360 | 0.84804 | 0.86787 | 0.011614 | 0.83538 | 0.0072781 | 0.83539 | 0.011439 |  |  | 153160 | 0.72227 | 0.70357 | 0.0090481 | 0.7194 | 0.0060502 | 0.7194 | 0.0055673
|  |  | 3372 | 0.97177 | 0.98325 | 0.0019406 | 0.96868 | 0.17481 | 0.96881 | 0.084422 |  |  | 3296 | 0.93517 | 0.95716 | 0.010074 | 0.9396 | 0.0085518 | 0.93965 | 0.0089236 |  |  | 3520 | 0.87408 | 0.96047 | 0.0092971 | 0.90164 | 0.0056178 | 0.90165 | 0.004667 |  |  | 3520 | 0.76651 | 0.91429 | 0.005485 | 0.78667 | 0.0062129 | 0.78665 | 0.0070421 |  |  | 195660 | 0.83462 | 0.86787 | 0.011614 | 0.83556 | 0.0072808 | 0.83556 | 0.011442 |  |  | 153460 | 0.72009 | 0.70357 | 0.0090481 | 0.7196 | 0.0060518 | 0.71961 | 0.0055692
|  |  | 3377 | 0.97088 | 0.98334 | 0.0019328 | 0.96879 | 0.17482 | 0.96892 | 0.084432 |  |  | 3301 | 0.93421 | 0.95731 | 0.01004 | 0.93972 | 0.0085367 | 0.93977 | 0.0088949 |  |  | 3525 | 0.87084 | 0.96051 | 0.0092538 | 0.90166 | 0.0056158 | 0.90167 | 0.0046594 |  |  | 3525 | 0.76987 | 0.9143 | 0.0054777 | 0.78668 | 0.006213 | 0.78666 | 0.0070422 |  |  | 195960 | 0.83909 | 0.86787 | 0.011614 | 0.83573 | 0.0072835 | 0.83574 | 0.011445 |  |  | 153760 | 0.71792 | 0.70357 | 0.0090481 | 0.7198 | 0.0060534 | 0.71981 | 0.005571
|  |  | 3382 | 0.97177 | 0.98344 | 0.001925 | 0.9689 | 0.17484 | 0.96903 | 0.084442 |  |  | 3306 | 0.93421 | 0.95745 | 0.010005 | 0.93984 | 0.0085217 | 0.93989 | 0.0088663 |  |  | 3530 | 0.87192 | 0.96055 | 0.0092107 | 0.90167 | 0.0056139 | 0.90168 | 0.0046518 |  |  | 3530 | 0.76651 | 0.91431 | 0.0054706 | 0.78669 | 0.0062131 | 0.78667 | 0.0070423 |  |  | 196260 | 0.84133 | 0.86787 | 0.011614 | 0.83591 | 0.0072863 | 0.83591 | 0.011448 |  |  | 154060 | 0.71792 | 0.70357 | 0.0090481 | 0.72001 | 0.006055 | 0.72001 | 0.0055728
|  |  | 3387 | 0.97177 | 0.98353 | 0.0019173 | 0.96901 | 0.17486 | 0.96914 | 0.084452 |  |  | 3311 | 0.93325 | 0.9576 | 0.0099707 | 0.93996 | 0.0085069 | 0.94 | 0.0088377 |  |  | 3535 | 0.87192 | 0.9606 | 0.0091679 | 0.90169 | 0.0056119 | 0.9017 | 0.0046444 |  |  | 3535 | 0.76651 | 0.91432 | 0.0054635 | 0.7867 | 0.0062131 | 0.78668 | 0.0070423 |  |  | 196560 | 0.84357 | 0.86787 | 0.011614 | 0.83608 | 0.007289 | 0.83609 | 0.011451 |  |  | 154360 | 0.72009 | 0.70357 | 0.0090481 | 0.72021 | 0.0060566 | 0.72022 | 0.0055747
|  |  | 3392 | 0.97177 | 0.98362 | 0.0019096 | 0.96912 | 0.17488 | 0.96925 | 0.084462 |  |  | 3316 | 0.93517 | 0.95774 | 0.0099364 | 0.94007 | 0.0084921 | 0.94012 | 0.0088093 |  |  | 3540 | 0.87192 | 0.96064 | 0.0091253 | 0.9017 | 0.00561 | 0.90171 | 0.004637 |  |  | 3540 | 0.76651 | 0.91432 | 0.0054565 | 0.78671 | 0.0062132 | 0.78669 | 0.0070424 |  |  | 196860 | 0.84357 | 0.86787 | 0.011614 | 0.83626 | 0.0072917 | 0.83626 | 0.011454 |  |  | 154660 | 0.72009 | 0.70357 | 0.0090481 | 0.72041 | 0.0060582 | 0.72042 | 0.0055765
|  |  | 3397 | 0.97177 | 0.98371 | 0.0019019 | 0.96923 | 0.1749 | 0.96936 | 0.084472 |  |  | 3321 | 0.93421 | 0.95789 | 0.0099021 | 0.94019 | 0.0084773 | 0.94023 | 0.0087811 |  |  | 3545 | 0.87192 | 0.96068 | 0.009083 | 0.90172 | 0.0056082 | 0.90173 | 0.0046297 |  |  | 3545 | 0.76483 | 0.91433 | 0.0054497 | 0.78671 | 0.0062133 | 0.7867 | 0.0070425 |  |  | 197160 | 0.84133 | 0.86787 | 0.011614 | 0.83643 | 0.0072944 | 0.83644 | 0.011457 |  |  | 154960 | 0.72662 | 0.70357 | 0.0090481 | 0.72061 | 0.0060598 | 0.72062 | 0.0055783
|  |  | 3402 | 0.97177 | 0.9838 | 0.0018943 | 0.96934 | 0.17492 | 0.96947 | 0.084482 |  |  | 3326 | 0.93517 | 0.95803 | 0.009868 | 0.9403 | 0.0084627 | 0.94035 | 0.0087529 |  |  | 3550 | 0.87192 | 0.96073 | 0.0090409 | 0.90173 | 0.0056063 | 0.90174 | 0.0046225 |  |  | 3550 | 0.76651 | 0.91434 | 0.0054429 | 0.78672 | 0.0062134 | 0.78671 | 0.0070426 |  |  | 197460 | 0.84133 | 0.86787 | 0.011614 | 0.8366 | 0.0072971 | 0.83661 | 0.011459 |  |  | 155260 | 0.71574 | 0.70357 | 0.0090481 | 0.72082 | 0.0060613 | 0.72082 | 0.0055801
|  |  | 3407 | 0.97088 | 0.9839 | 0.0018867 | 0.96945 | 0.17493 | 0.96958 | 0.084492 |  |  | 3331 | 0.93517 | 0.95818 | 0.009834 | 0.94042 | 0.0084481 | 0.94046 | 0.0087248 |  |  | 3555 | 0.873 | 0.96077 | 0.008999 | 0.90175 | 0.0056045 | 0.90176 | 0.0046154 |  |  | 3555 | 0.76483 | 0.91434 | 0.0054363 | 0.78673 | 0.0062135 | 0.78671 | 0.0070426 |  |  | 197760 | 0.83909 | 0.86787 | 0.011614 | 0.83678 | 0.0072997 | 0.83678 | 0.011462 |  |  | 155560 | 0.72227 | 0.70357 | 0.0090481 | 0.72102 | 0.0060629 | 0.72102 | 0.0055819
|  |  | 3412 | 0.97088 | 0.98399 | 0.0018791 | 0.96955 | 0.17495 | 0.96969 | 0.084502 |  |  | 3336 | 0.93517 | 0.95832 | 0.0098001 | 0.94053 | 0.0084337 | 0.94058 | 0.0086969 |  |  | 3560 | 0.87192 | 0.96081 | 0.0089574 | 0.90176 | 0.0056027 | 0.90177 | 0.0046084 |  |  | 3560 | 0.76819 | 0.91435 | 0.0054298 | 0.78674 | 0.0062136 | 0.78672 | 0.0070427 |  |  | 198060 | 0.83909 | 0.86787 | 0.011614 | 0.83695 | 0.0073024 | 0.83696 | 0.011465 |  |  | 155860 | 0.72009 | 0.70357 | 0.0090481 | 0.72122 | 0.0060644 | 0.72122 | 0.0055836
|  |  | 3417 | 0.97088 | 0.98407 | 0.0018716 | 0.96966 | 0.17497 | 0.9698 | 0.084512 |  |  | 3341 | 0.93421 | 0.95846 | 0.0097662 | 0.94064 | 0.0084193 | 0.94069 | 0.0086691 |  |  | 3565 | 0.87192 | 0.96085 | 0.0089161 | 0.90178 | 0.0056009 | 0.90179 | 0.0046015 |  |  | 3565 | 0.76819 | 0.91436 | 0.0054233 | 0.78675 | 0.0062136 | 0.78673 | 0.0070428 |  |  | 198360 | 0.84133 | 0.86787 | 0.011614 | 0.83712 | 0.0073051 | 0.83713 | 0.011468 |  |  | 156160 | 0.72227 | 0.70357 | 0.0090481 | 0.72142 | 0.0060659 | 0.72143 | 0.0055854
|  |  | 3422 | 0.97088 | 0.98416 | 0.0018641 | 0.96977 | 0.17499 | 0.9699 | 0.084522 |  |  | 3346 | 0.93421 | 0.9586 | 0.0097325 | 0.94075 | 0.008405 | 0.9408 | 0.0086414 |  |  | 3570 | 0.87192 | 0.9609 | 0.008875 | 0.90179 | 0.0055992 | 0.9018 | 0.0045947 |  |  | 3570 | 0.76651 | 0.91437 | 0.005417 | 0.78676 | 0.0062137 | 0.78674 | 0.0070429 |  |  | 198660 | 0.84357 | 0.86787 | 0.011614 | 0.8373 | 0.0073077 | 0.8373 | 0.011471 |  |  | 156460 | 0.72444 | 0.70357 | 0.0090481 | 0.72162 | 0.0060674 | 0.72163 | 0.0055871
|  |  | 3427 | 0.97088 | 0.98425 | 0.0018566 | 0.96988 | 0.17501 | 0.97001 | 0.084532 |  |  | 3351 | 0.93517 | 0.95874 | 0.0096989 | 0.94087 | 0.0083908 | 0.94091 | 0.0086138 |  |  | 3575 | 0.873 | 0.96094 | 0.0088341 | 0.90181 | 0.0055974 | 0.90182 | 0.004588 |  |  | 3575 | 0.76651 | 0.91437 | 0.0054107 | 0.78677 | 0.0062138 | 0.78675 | 0.0070429 |  |  | 198960 | 0.84581 | 0.86787 | 0.011614 | 0.83747 | 0.0073104 | 0.83748 | 0.011474 |  |  | 156760 | 0.72444 | 0.70357 | 0.0090481 | 0.72182 | 0.0060689 | 0.72183 | 0.0055889
|  |  | 3432 | 0.97177 | 0.98434 | 0.0018492 | 0.96998 | 0.17502 | 0.97012 | 0.084542 |  |  | 3356 | 0.93517 | 0.95888 | 0.0096653 | 0.94098 | 0.0083766 | 0.94102 | 0.0085863 |  |  | 3580 | 0.873 | 0.96098 | 0.0087934 | 0.90182 | 0.0055958 | 0.90183 | 0.0045814 |  |  | 3580 | 0.76651 | 0.91438 | 0.0054046 | 0.78678 | 0.0062139 | 0.78676 | 0.007043 |  |  | 199260 | 0.84133 | 0.86787 | 0.011614 | 0.83764 | 0.007313 | 0.83765 | 0.011477 |  |  | 157060 | 0.72227 | 0.70357 | 0.0090481 | 0.72202 | 0.0060704 | 0.72203 | 0.0055906
|  |  | 3437 | 0.97267 | 0.98443 | 0.0018418 | 0.97009 | 0.17504 | 0.97022 | 0.084551 |  |  | 3361 | 0.93517 | 0.95902 | 0.0096319 | 0.94109 | 0.0083626 | 0.94113 | 0.008559 |  |  | 3585 | 0.873 | 0.96102 | 0.008753 | 0.90184 | 0.0055941 | 0.90185 | 0.0045748 |  |  | 3585 | 0.76483 | 0.91439 | 0.0053985 | 0.78679 | 0.006214 | 0.78677 | 0.0070431 |  |  | 199560 | 0.84581 | 0.86787 | 0.011614 | 0.83782 | 0.0073156 | 0.83782 | 0.01148 |  |  | 157360 | 0.72662 | 0.70357 | 0.0090481 | 0.72222 | 0.0060719 | 0.72222 | 0.0055923
|  |  | 3442 | 0.97088 | 0.98451 | 0.0018344 | 0.97019 | 0.17506 | 0.97033 | 0.084561 |  |  | 3366 | 0.93517 | 0.95916 | 0.0095986 | 0.9412 | 0.0083486 | 0.94124 | 0.0085317 |  |  | 3590 | 0.87192 | 0.96106 | 0.0087128 | 0.90185 | 0.0055924 | 0.90186 | 0.0045683 |  |  | 3590 | 0.76651 | 0.91439 | 0.0053925 | 0.7868 | 0.0062141 | 0.78678 | 0.0070432 |  |  | 199860 | 0.84581 | 0.86787 | 0.011614 | 0.83799 | 0.0073183 | 0.83799 | 0.011482 |  |  | 157660 | 0.71574 | 0.70357 | 0.0090481 | 0.72242 | 0.0060733 | 0.72242 | 0.005594
|  |  | 3447 | 0.97177 | 0.9846 | 0.0018271 | 0.9703 | 0.17508 | 0.97043 | 0.084571 |  |  | 3371 | 0.93421 | 0.95929 | 0.0095653 | 0.94131 | 0.0083347 | 0.94135 | 0.0085046 |  |  | 3595 | 0.87192 | 0.9611 | 0.0086729 | 0.90187 | 0.0055908 | 0.90188 | 0.004562 |  |  | 3595 | 0.76819 | 0.9144 | 0.0053867 | 0.7868 | 0.0062141 | 0.78679 | 0.0070432 |  |  | 200160 | 0.84133 | 0.86787 | 0.011614 | 0.83816 | 0.0073209 | 0.83816 | 0.011485 |  |  | 157960 | 0.72444 | 0.70357 | 0.0090481 | 0.72262 | 0.0060748 | 0.72262 | 0.0055957
|  |  | 3452 | 0.97267 | 0.98469 | 0.0018197 | 0.9704 | 0.17509 | 0.97054 | 0.08458 |  |  | 3376 | 0.93613 | 0.95943 | 0.0095322 | 0.94142 | 0.0083209 | 0.94146 | 0.0084776 |  |  | 3600 | 0.87192 | 0.96114 | 0.0086332 | 0.90188 | 0.0055892 | 0.90189 | 0.0045557 |  |  | 3600 | 0.76651 | 0.9144 | 0.0053809 | 0.78681 | 0.0062142 | 0.78679 | 0.0070433 |  |  | 200460 | 0.84581 | 0.86787 | 0.011614 | 0.83833 | 0.0073235 | 0.83834 | 0.011488 |  |  | 158260 | 0.72009 | 0.70357 | 0.0090481 | 0.72282 | 0.0060762 | 0.72282 | 0.0055974
|  |  | 3457 | 0.97177 | 0.98477 | 0.0018124 | 0.97051 | 0.17511 | 0.97064 | 0.08459 |  |  | 3381 | 0.93517 | 0.95957 | 0.0094992 | 0.94152 | 0.0083071 | 0.94157 | 0.0084507 |  |  | 3605 | 0.873 | 0.96118 | 0.0085937 | 0.90189 | 0.0055876 | 0.9019 | 0.0045494 |  |  | 3605 | 0.76819 | 0.91441 | 0.0053752 | 0.78682 | 0.0062143 | 0.7868 | 0.0070434 |  |  | 200760 | 0.84357 | 0.86787 | 0.011614 | 0.8385 | 0.0073261 | 0.83851 | 0.011491 |  |  | 158560 | 0.72227 | 0.70357 | 0.0090481 | 0.72301 | 0.0060777 | 0.72302 | 0.0055991
|  |  | 3462 | 0.97177 | 0.98486 | 0.0018052 | 0.97061 | 0.17513 | 0.97075 | 0.084599 |  |  | 3386 | 0.93517 | 0.9597 | 0.0094662 | 0.94163 | 0.0082935 | 0.94168 | 0.0084239 |  |  | 3610 | 0.87192 | 0.96122 | 0.0085545 | 0.90191 | 0.0055861 | 0.90192 | 0.0045433 |  |  | 3610 | 0.76819 | 0.91442 | 0.0053696 | 0.78683 | 0.0062144 | 0.78681 | 0.0070435 |  |  | 201060 | 0.84133 | 0.86787 | 0.011614 | 0.83867 | 0.0073287 | 0.83868 | 0.011494 |  |  | 158860 | 0.73097 | 0.70357 | 0.0090481 | 0.72321 | 0.0060791 | 0.72322 | 0.0056008
|  |  | 3467 | 0.97177 | 0.98494 | 0.001798 | 0.97072 | 0.17515 | 0.97085 | 0.084609 |  |  | 3391 | 0.93517 | 0.95984 | 0.0094334 | 0.94174 | 0.0082799 | 0.94178 | 0.0083973 |  |  | 3615 | 0.873 | 0.96126 | 0.0085154 | 0.90192 | 0.0055845 | 0.90193 | 0.0045373 |  |  | 3615 | 0.76819 | 0.91442 | 0.0053641 | 0.78684 | 0.0062145 | 0.78682 | 0.0070435 |  |  | 201360 | 0.84581 | 0.86787 | 0.011614 | 0.83885 | 0.0073312 | 0.83885 | 0.011496 |  |  | 159160 | 0.72444 | 0.70357 | 0.0090481 | 0.72341 | 0.0060805 | 0.72341 | 0.0056024
|  |  | 3472 | 0.97267 | 0.98502 | 0.0017908 | 0.97082 | 0.17516 | 0.97096 | 0.084618 |  |  | 3396 | 0.93613 | 0.95997 | 0.0094006 | 0.94184 | 0.0082664 | 0.94189 | 0.0083707 |  |  | 3620 | 0.87408 | 0.9613 | 0.0084767 | 0.90194 | 0.005583 | 0.90195 | 0.0045313 |  |  | 3620 | 0.76651 | 0.91443 | 0.0053586 | 0.78685 | 0.0062146 | 0.78683 | 0.0070436 |  |  | 201660 | 0.84581 | 0.86787 | 0.011614 | 0.83902 | 0.0073338 | 0.83902 | 0.011499 |  |  | 159460 | 0.71792 | 0.70357 | 0.0090481 | 0.72361 | 0.0060819 | 0.72361 | 0.0056041
|  |  | 3477 | 0.97267 | 0.98511 | 0.0017836 | 0.97092 | 0.17518 | 0.97106 | 0.084628 |  |  | 3401 | 0.93613 | 0.9601 | 0.009368 | 0.94195 | 0.008253 | 0.942 | 0.0083443 |  |  | 3625 | 0.873 | 0.96134 | 0.0084381 | 0.90195 | 0.0055816 | 0.90196 | 0.0045254 |  |  | 3625 | 0.76819 | 0.91444 | 0.0053533 | 0.78686 | 0.0062147 | 0.78684 | 0.0070437 |  |  | 201960 | 0.84133 | 0.86787 | 0.011614 | 0.83919 | 0.0073364 | 0.83919 | 0.011502 |  |  | 159760 | 0.72227 | 0.70357 | 0.0090481 | 0.7238 | 0.0060833 | 0.72381 | 0.0056057
|  |  | 3482 | 0.97267 | 0.98519 | 0.0017765 | 0.97102 | 0.1752 | 0.97116 | 0.084637 |  |  | 3406 | 0.93613 | 0.96023 | 0.0093354 | 0.94206 | 0.0082397 | 0.9421 | 0.0083179 |  |  | 3630 | 0.873 | 0.96138 | 0.0083998 | 0.90196 | 0.0055801 | 0.90197 | 0.0045196 |  |  | 3630 | 0.76819 | 0.91444 | 0.005348 | 0.78687 | 0.0062147 | 0.78685 | 0.0070438 |  |  | 202260 | 0.84357 | 0.86787 | 0.011614 | 0.83936 | 0.0073389 | 0.83936 | 0.011505 |  |  | 160060 | 0.72227 | 0.70357 | 0.0090481 | 0.724 | 0.0060847 | 0.72401 | 0.0056074
|  |  | 3487 | 0.97356 | 0.98527 | 0.0017694 | 0.97113 | 0.17521 | 0.97126 | 0.084647 |  |  | 3411 | 0.93517 | 0.96037 | 0.009303 | 0.94216 | 0.0082264 | 0.94221 | 0.0082917 |  |  | 3635 | 0.873 | 0.96141 | 0.0083617 | 0.90198 | 0.0055786 | 0.90199 | 0.0045138 |  |  | 3635 | 0.76651 | 0.91445 | 0.0053428 | 0.78688 | 0.0062148 | 0.78686 | 0.0070438 |  |  | 202560 | 0.84133 | 0.86787 | 0.011614 | 0.83953 | 0.0073415 | 0.83953 | 0.011508 |  |  | 160360 | 0.72662 | 0.70357 | 0.0090481 | 0.7242 | 0.006086 | 0.7242 | 0.005609
|  |  | 3492 | 0.97177 | 0.98535 | 0.0017623 | 0.97123 | 0.17523 | 0.97137 | 0.084656 |  |  | 3416 | 0.93709 | 0.9605 | 0.0092706 | 0.94226 | 0.0082132 | 0.94231 | 0.0082656 |  |  | 3640 | 0.873 | 0.96145 | 0.0083238 | 0.90199 | 0.0055772 | 0.902 | 0.0045082 |  |  | 3640 | 0.76483 | 0.91445 | 0.0053377 | 0.78689 | 0.0062149 | 0.78687 | 0.0070439 |  |  | 202860 | 0.84357 | 0.86787 | 0.011614 | 0.8397 | 0.007344 | 0.8397 | 0.01151 |  |  | 160660 | 0.72662 | 0.70357 | 0.0090481 | 0.72439 | 0.0060874 | 0.7244 | 0.0056106
|  |  | 3497 | 0.97267 | 0.98544 | 0.0017552 | 0.97133 | 0.17525 | 0.97147 | 0.084665 |  |  | 3421 | 0.93613 | 0.96063 | 0.0092383 | 0.94237 | 0.0082001 | 0.94241 | 0.0082396 |  |  | 3645 | 0.87408 | 0.96149 | 0.0082862 | 0.902 | 0.0055758 | 0.90201 | 0.0045026 |  |  | 3645 | 0.76483 | 0.91446 | 0.0053327 | 0.78689 | 0.006215 | 0.78688 | 0.007044 |  |  | 203160 | 0.85028 | 0.86787 | 0.011614 | 0.83987 | 0.0073465 | 0.83987 | 0.011513 |  |  | 160960 | 0.72662 | 0.70357 | 0.0090481 | 0.72459 | 0.0060887 | 0.72459 | 0.0056122
|  |  | 3502 | 0.97267 | 0.98552 | 0.0017482 | 0.97143 | 0.17526 | 0.97157 | 0.084675 |  |  | 3426 | 0.93613 | 0.96076 | 0.0092062 | 0.94247 | 0.0081871 | 0.94252 | 0.0082137 |  |  | 3650 | 0.873 | 0.96153 | 0.0082487 | 0.90202 | 0.0055744 | 0.90203 | 0.0044971 |  |  | 3650 | 0.76819 | 0.91446 | 0.0053278 | 0.7869 | 0.0062151 | 0.78688 | 0.0070441 |  |  | 203460 | 0.84804 | 0.86787 | 0.011614 | 0.84004 | 0.0073491 | 0.84004 | 0.011516 |  |  | 161260 | 0.72662 | 0.70357 | 0.0090481 | 0.72478 | 0.0060901 | 0.72479 | 0.0056138
|  |  | 3507 | 0.97267 | 0.9856 | 0.0017412 | 0.97153 | 0.17528 | 0.97167 | 0.084684 |  |  | 3431 | 0.93613 | 0.96089 | 0.0091741 | 0.94257 | 0.0081741 | 0.94262 | 0.008188 |  |  | 3655 | 0.873 | 0.96156 | 0.0082115 | 0.90203 | 0.0055731 | 0.90204 | 0.0044916 |  |  | 3655 | 0.76651 | 0.91447 | 0.0053229 | 0.78691 | 0.0062152 | 0.78689 | 0.0070441 |  |  | 203760 | 0.84133 | 0.86787 | 0.011614 | 0.84021 | 0.0073516 | 0.84021 | 0.011518 |  |  | 161560 | 0.72879 | 0.70357 | 0.0090481 | 0.72498 | 0.0060914 | 0.72498 | 0.0056154
|  |  | 3512 | 0.97267 | 0.98568 | 0.0017343 | 0.97163 | 0.1753 | 0.97177 | 0.084693 |  |  | 3436 | 0.93517 | 0.96102 | 0.0091421 | 0.94268 | 0.0081613 | 0.94272 | 0.0081623 |  |  | 3660 | 0.87408 | 0.9616 | 0.0081746 | 0.90204 | 0.0055717 | 0.90205 | 0.0044863 |  |  | 3660 | 0.76819 | 0.91448 | 0.0053181 | 0.78692 | 0.0062153 | 0.7869 | 0.0070442 |  |  | 204060 | 0.84357 | 0.86787 | 0.011614 | 0.84038 | 0.0073541 | 0.84038 | 0.011521 |  |  | 161860 | 0.72227 | 0.70357 | 0.0090481 | 0.72517 | 0.0060927 | 0.72518 | 0.0056169
|  |  | 3517 | 0.97356 | 0.98576 | 0.0017274 | 0.97173 | 0.17531 | 0.97187 | 0.084702 |  |  | 3441 | 0.93805 | 0.96114 | 0.0091103 | 0.94278 | 0.0081485 | 0.94282 | 0.0081368 |  |  | 3665 | 0.87516 | 0.96164 | 0.0081378 | 0.90205 | 0.0055704 | 0.90206 | 0.004481 |  |  | 3665 | 0.76483 | 0.91448 | 0.0053134 | 0.78693 | 0.0062153 | 0.78691 | 0.0070443 |  |  | 204360 | 0.84804 | 0.86787 | 0.011614 | 0.84055 | 0.0073566 | 0.84055 | 0.011524 |  |  | 162160 | 0.72879 | 0.70357 | 0.0090481 | 0.72537 | 0.006094 | 0.72537 | 0.0056185
|  |  | 3522 | 0.97356 | 0.98584 | 0.0017205 | 0.97183 | 0.17533 | 0.97197 | 0.084711 |  |  | 3446 | 0.93805 | 0.96127 | 0.0090785 | 0.94288 | 0.0081358 | 0.94292 | 0.0081113 |  |  | 3670 | 0.87192 | 0.96167 | 0.0081013 | 0.90207 | 0.0055691 | 0.90208 | 0.0044757 |  |  | 3670 | 0.76651 | 0.91449 | 0.0053087 | 0.78694 | 0.0062154 | 0.78692 | 0.0070444 |  |  | 204660 | 0.84581 | 0.86787 | 0.011614 | 0.84072 | 0.007359 | 0.84072 | 0.011526 |  |  | 162460 | 0.72444 | 0.70357 | 0.0090481 | 0.72556 | 0.0060953 | 0.72556 | 0.00562
|  |  | 3527 | 0.97356 | 0.98591 | 0.0017136 | 0.97193 | 0.17535 | 0.97207 | 0.084721 |  |  | 3451 | 0.93517 | 0.9614 | 0.0090468 | 0.94298 | 0.0081231 | 0.94302 | 0.008086 |  |  | 3675 | 0.873 | 0.96171 | 0.0080649 | 0.90208 | 0.0055678 | 0.90209 | 0.0044706 |  |  | 3675 | 0.76651 | 0.91449 | 0.0053042 | 0.78695 | 0.0062155 | 0.78693 | 0.0070444 |  |  | 204960 | 0.84581 | 0.86787 | 0.011614 | 0.84089 | 0.0073615 | 0.84089 | 0.011529 |  |  | 162760 | 0.72444 | 0.70357 | 0.0090481 | 0.72575 | 0.0060966 | 0.72576 | 0.0056216
|  |  | 3532 | 0.97267 | 0.98599 | 0.0017068 | 0.97203 | 0.17536 | 0.97217 | 0.08473 |  |  | 3456 | 0.93709 | 0.96152 | 0.0090152 | 0.94308 | 0.0081106 | 0.94312 | 0.0080608 |  |  | 3680 | 0.873 | 0.96175 | 0.0080288 | 0.90209 | 0.0055666 | 0.9021 | 0.0044655 |  |  | 3680 | 0.76483 | 0.9145 | 0.0052997 | 0.78696 | 0.0062156 | 0.78694 | 0.0070445 |  |  | 205260 | 0.84804 | 0.86787 | 0.011614 | 0.84105 | 0.007364 | 0.84106 | 0.011532 |  |  | 163060 | 0.72009 | 0.70357 | 0.0090481 | 0.72595 | 0.0060978 | 0.72595 | 0.0056231
|  |  | 3537 | 0.97267 | 0.98607 | 0.0017 | 0.97213 | 0.17538 | 0.97227 | 0.084739 |  |  | 3461 | 0.93613 | 0.96165 | 0.0089837 | 0.94318 | 0.0080981 | 0.94322 | 0.0080357 |  |  | 3685 | 0.87408 | 0.96178 | 0.007993 | 0.9021 | 0.0055653 | 0.90211 | 0.0044605 |  |  | 3685 | 0.76987 | 0.9145 | 0.0052952 | 0.78697 | 0.0062157 | 0.78695 | 0.0070446 |  |  | 205560 | 0.84581 | 0.86787 | 0.011614 | 0.84122 | 0.0073665 | 0.84123 | 0.011534 |  |  | 163360 | 0.72444 | 0.70357 | 0.0090481 | 0.72614 | 0.0060991 | 0.72614 | 0.0056246
|  |  | 3542 | 0.97267 | 0.98615 | 0.0016932 | 0.97223 | 0.1754 | 0.97236 | 0.084748 |  |  | 3466 | 0.93613 | 0.96177 | 0.0089523 | 0.94328 | 0.0080857 | 0.94332 | 0.0080107 |  |  | 3690 | 0.873 | 0.96182 | 0.0079573 | 0.90212 | 0.0055641 | 0.90213 | 0.0044556 |  |  | 3690 | 0.76819 | 0.91451 | 0.0052909 | 0.78697 | 0.0062158 | 0.78696 | 0.0070447 |  |  | 205860 | 0.85028 | 0.86787 | 0.011614 | 0.84139 | 0.0073689 | 0.8414 | 0.011537 |  |  | 163660 | 0.72662 | 0.70357 | 0.0090481 | 0.72633 | 0.0061003 | 0.72634 | 0.0056262
|  |  | 3547 | 0.97356 | 0.98623 | 0.0016864 | 0.97232 | 0.17541 | 0.97246 | 0.084757 |  |  | 3471 | 0.93613 | 0.9619 | 0.008921 | 0.94337 | 0.0080733 | 0.94342 | 0.0079858 |  |  | 3695 | 0.87516 | 0.96185 | 0.0079219 | 0.90213 | 0.0055629 | 0.90214 | 0.0044507 |  |  | 3695 | 0.76651 | 0.91451 | 0.0052866 | 0.78698 | 0.0062159 | 0.78697 | 0.0070448 |  |  | 206160 | 0.84804 | 0.86787 | 0.011614 | 0.84156 | 0.0073714 | 0.84157 | 0.01154 |  |  | 163960 | 0.72444 | 0.70357 | 0.0090481 | 0.72652 | 0.0061016 | 0.72653 | 0.0056277
|  |  | 3552 | 0.97267 | 0.9863 | 0.0016797 | 0.97242 | 0.17543 | 0.97256 | 0.084766 |  |  | 3476 | 0.93613 | 0.96202 | 0.0088898 | 0.94347 | 0.0080611 | 0.94352 | 0.0079611 |  |  | 3700 | 0.873 | 0.96189 | 0.0078866 | 0.90214 | 0.0055617 | 0.90215 | 0.0044459 |  |  | 3700 | 0.77156 | 0.91452 | 0.0052824 | 0.78699 | 0.0062159 | 0.78697 | 0.0070448 |  |  | 206460 | 0.84581 | 0.86787 | 0.011614 | 0.84173 | 0.0073738 | 0.84173 | 0.011542 |  |  | 164260 | 0.72444 | 0.70357 | 0.0090481 | 0.72672 | 0.0061028 | 0.72672 | 0.0056292
|  |  | 3557 | 0.97356 | 0.98638 | 0.001673 | 0.97252 | 0.17545 | 0.97266 | 0.084775 |  |  | 3481 | 0.93613 | 0.96215 | 0.0088587 | 0.94357 | 0.0080489 | 0.94361 | 0.0079364 |  |  | 3705 | 0.87516 | 0.96192 | 0.0078516 | 0.90215 | 0.0055605 | 0.90216 | 0.0044411 |  |  | 3705 | 0.76651 | 0.91452 | 0.0052782 | 0.787 | 0.006216 | 0.78698 | 0.0070449 |  |  | 206760 | 0.85252 | 0.86787 | 0.011614 | 0.8419 | 0.0073762 | 0.8419 | 0.011545 |  |  | 164560 | 0.72662 | 0.70357 | 0.0090481 | 0.72691 | 0.006104 | 0.72691 | 0.0056306
|  |  | 3562 | 0.97356 | 0.98645 | 0.0016664 | 0.97261 | 0.17546 | 0.97275 | 0.084784 |  |  | 3486 | 0.93613 | 0.96227 | 0.0088277 | 0.94366 | 0.0080368 | 0.94371 | 0.0079118 |  |  | 3710 | 0.87516 | 0.96196 | 0.0078168 | 0.90217 | 0.0055594 | 0.90217 | 0.0044364 |  |  | 3710 | 0.76819 | 0.91453 | 0.0052741 | 0.78701 | 0.0062161 | 0.78699 | 0.007045 |  |  | 207060 | 0.84804 | 0.86787 | 0.011614 | 0.84206 | 0.0073786 | 0.84207 | 0.011548 |  |  | 164860 | 0.72662 | 0.70357 | 0.0090481 | 0.7271 | 0.0061052 | 0.7271 | 0.0056321
|  |  | 3567 | 0.97356 | 0.98653 | 0.0016598 | 0.97271 | 0.17548 | 0.97285 | 0.084792 |  |  | 3491 | 0.93709 | 0.96239 | 0.0087967 | 0.94376 | 0.0080247 | 0.94381 | 0.0078874 |  |  | 3715 | 0.87408 | 0.96199 | 0.0077822 | 0.90218 | 0.0055582 | 0.90219 | 0.0044318 |  |  | 3715 | 0.76651 | 0.91453 | 0.0052701 | 0.78702 | 0.0062162 | 0.787 | 0.0070451 |  |  | 207360 | 0.84581 | 0.86787 | 0.011614 | 0.84223 | 0.0073811 | 0.84224 | 0.01155 |  |  | 165160 | 0.72444 | 0.70357 | 0.0090481 | 0.72729 | 0.0061064 | 0.7273 | 0.0056336
|  |  | 3572 | 0.97356 | 0.9866 | 0.0016532 | 0.97281 | 0.17549 | 0.97294 | 0.084801 |  |  | 3496 | 0.93709 | 0.96251 | 0.0087659 | 0.94386 | 0.0080128 | 0.9439 | 0.0078631 |  |  | 3720 | 0.873 | 0.96203 | 0.0077478 | 0.90219 | 0.0055571 | 0.9022 | 0.0044272 |  |  | 3720 | 0.76819 | 0.91454 | 0.0052661 | 0.78703 | 0.0062163 | 0.78701 | 0.0070451 |  |  | 207660 | 0.85028 | 0.86787 | 0.011614 | 0.8424 | 0.0073835 | 0.8424 | 0.011553 |  |  | 165460 | 0.72879 | 0.70357 | 0.0090481 | 0.72748 | 0.0061076 | 0.72749 | 0.005635
|  |  | 3577 | 0.97267 | 0.98668 | 0.0016466 | 0.9729 | 0.17551 | 0.97304 | 0.08481 |  |  | 3501 | 0.93805 | 0.96263 | 0.0087352 | 0.94395 | 0.0080009 | 0.944 | 0.0078388 |  |  | 3725 | 0.87408 | 0.96206 | 0.0077137 | 0.9022 | 0.005556 | 0.90221 | 0.0044227 |  |  | 3725 | 0.76819 | 0.91454 | 0.0052622 | 0.78704 | 0.0062164 | 0.78702 | 0.0070452 |  |  | 207960 | 0.84581 | 0.86787 | 0.011614 | 0.84256 | 0.0073859 | 0.84257 | 0.011555 |  |  | 165760 | 0.73097 | 0.70357 | 0.0090481 | 0.72767 | 0.0061088 | 0.72768 | 0.0056365
|  |  | 3582 | 0.97446 | 0.98675 | 0.00164 | 0.973 | 0.17553 | 0.97314 | 0.084819 |  |  | 3506 | 0.93709 | 0.96275 | 0.0087045 | 0.94405 | 0.0079891 | 0.94409 | 0.0078147 |  |  | 3730 | 0.87408 | 0.96209 | 0.0076797 | 0.90221 | 0.0055549 | 0.90222 | 0.0044183 |  |  | 3730 | 0.76819 | 0.91455 | 0.0052584 | 0.78705 | 0.0062165 | 0.78703 | 0.0070453 |  |  | 208260 | 0.84804 | 0.86787 | 0.011614 | 0.84273 | 0.0073882 | 0.84274 | 0.011558 |  |  | 166060 | 0.72662 | 0.70357 | 0.0090481 | 0.72786 | 0.00611 | 0.72787 | 0.0056379
|  |  | 3587 | 0.97536 | 0.98682 | 0.0016335 | 0.97309 | 0.17554 | 0.97323 | 0.084828 |  |  | 3511 | 0.93613 | 0.96287 | 0.008674 | 0.94414 | 0.0079773 | 0.94418 | 0.0077907 |  |  | 3735 | 0.87408 | 0.96213 | 0.007646 | 0.90222 | 0.0055538 | 0.90223 | 0.0044139 |  |  | 3735 | 0.76651 | 0.91455 | 0.0052546 | 0.78706 | 0.0062166 | 0.78704 | 0.0070454 |  |  | 208560 | 0.84581 | 0.86787 | 0.011614 | 0.8429 | 0.0073906 | 0.8429 | 0.01156 |  |  | 166360 | 0.72009 | 0.70357 | 0.0090481 | 0.72805 | 0.0061111 | 0.72806 | 0.0056394
|  |  | 3592 | 0.97267 | 0.9869 | 0.001627 | 0.97319 | 0.17556 | 0.97333 | 0.084836 |  |  | 3516 | 0.93805 | 0.96299 | 0.0086436 | 0.94423 | 0.0079656 | 0.94428 | 0.0077668 |  |  | 3740 | 0.87408 | 0.96216 | 0.0076124 | 0.90224 | 0.0055528 | 0.90225 | 0.0044096 |  |  | 3740 | 0.76819 | 0.91456 | 0.0052509 | 0.78706 | 0.0062166 | 0.78705 | 0.0070455 |  |  | 208860 | 0.84804 | 0.86787 | 0.011614 | 0.84306 | 0.007393 | 0.84307 | 0.011563 |  |  | 166660 | 0.72009 | 0.70357 | 0.0090481 | 0.72824 | 0.0061123 | 0.72824 | 0.0056408
|  |  | 3597 | 0.97446 | 0.98697 | 0.0016206 | 0.97328 | 0.17557 | 0.97342 | 0.084845 |  |  | 3521 | 0.93805 | 0.96311 | 0.0086132 | 0.94433 | 0.007954 | 0.94437 | 0.007743 |  |  | 3745 | 0.87408 | 0.96219 | 0.0075791 | 0.90225 | 0.0055517 | 0.90226 | 0.0044054 |  |  | 3745 | 0.76651 | 0.91456 | 0.0052472 | 0.78707 | 0.0062167 | 0.78705 | 0.0070455 |  |  | 209160 | 0.84804 | 0.86787 | 0.011614 | 0.84323 | 0.0073954 | 0.84324 | 0.011566 |  |  | 166960 | 0.72879 | 0.70357 | 0.0090481 | 0.72843 | 0.0061134 | 0.72843 | 0.0056422
|  |  | 3602 | 0.97446 | 0.98704 | 0.0016141 | 0.97338 | 0.17559 | 0.97351 | 0.084854 |  |  | 3526 | 0.93709 | 0.96322 | 0.0085829 | 0.94442 | 0.0079425 | 0.94446 | 0.0077193 |  |  | 3750 | 0.87408 | 0.96223 | 0.007546 | 0.90226 | 0.0055507 | 0.90227 | 0.0044012 |  |  | 3750 | 0.76651 | 0.91457 | 0.0052436 | 0.78708 | 0.0062168 | 0.78706 | 0.0070456 |  |  | 209460 | 0.85028 | 0.86787 | 0.011614 | 0.8434 | 0.0073977 | 0.8434 | 0.011568 |  |  | 167260 | 0.73097 | 0.70357 | 0.0090481 | 0.72862 | 0.0061145 | 0.72862 | 0.0056436
|  |  | 3607 | 0.97356 | 0.98711 | 0.0016077 | 0.97347 | 0.1756 | 0.97361 | 0.084862 |  |  | 3531 | 0.93709 | 0.96334 | 0.0085528 | 0.94451 | 0.0079311 | 0.94455 | 0.0076958 |  |  | 3755 | 0.87516 | 0.96226 | 0.007513 | 0.90227 | 0.0055497 | 0.90228 | 0.004397 |  |  | 3755 | 0.76819 | 0.91457 | 0.0052401 | 0.78709 | 0.0062169 | 0.78707 | 0.0070457 |  |  | 209760 | 0.84804 | 0.86787 | 0.011614 | 0.84356 | 0.0074001 | 0.84357 | 0.011571 |  |  | 167560 | 0.72227 | 0.70357 | 0.0090481 | 0.72881 | 0.0061156 | 0.72881 | 0.005645
|  |  | 3612 | 0.97446 | 0.98718 | 0.0016014 | 0.97356 | 0.17562 | 0.9737 | 0.084871 |  |  | 3536 | 0.93709 | 0.96346 | 0.0085227 | 0.9446 | 0.0079197 | 0.94465 | 0.0076723 |  |  | 3760 | 0.87516 | 0.96229 | 0.0074803 | 0.90228 | 0.0055487 | 0.90229 | 0.0043929 |  |  | 3760 | 0.76819 | 0.91458 | 0.0052366 | 0.7871 | 0.006217 | 0.78708 | 0.0070458 |  |  | 210060 | 0.84804 | 0.86787 | 0.011614 | 0.84373 | 0.0074024 | 0.84373 | 0.011573 |  |  | 167860 | 0.72879 | 0.70357 | 0.0090481 | 0.72899 | 0.0061167 | 0.729 | 0.0056464
|  |  | 3617 | 0.97356 | 0.98726 | 0.001595 | 0.97365 | 0.17564 | 0.97379 | 0.084879 |  |  | 3541 | 0.93709 | 0.96357 | 0.0084927 | 0.94469 | 0.0079084 | 0.94474 | 0.0076489 |  |  | 3765 | 0.87408 | 0.96232 | 0.0074478 | 0.90229 | 0.0055477 | 0.9023 | 0.0043889 |  |  | 3765 | 0.76819 | 0.91458 | 0.0052332 | 0.78711 | 0.0062171 | 0.78709 | 0.0070458 |  |  | 210360 | 0.84804 | 0.86787 | 0.011614 | 0.84389 | 0.0074047 | 0.8439 | 0.011576 |  |  | 168160 | 0.72444 | 0.70357 | 0.0090481 | 0.72918 | 0.0061178 | 0.72919 | 0.0056477
|  |  | 3622 | 0.97446 | 0.98733 | 0.0015887 | 0.97375 | 0.17565 | 0.97389 | 0.084888 |  |  | 3546 | 0.93805 | 0.96369 | 0.0084628 | 0.94478 | 0.0078971 | 0.94483 | 0.0076257 |  |  | 3770 | 0.87408 | 0.96235 | 0.0074155 | 0.9023 | 0.0055468 | 0.90231 | 0.0043849 |  |  | 3770 | 0.76483 | 0.91459 | 0.0052298 | 0.78712 | 0.0062172 | 0.7871 | 0.0070459 |  |  | 210660 | 0.85028 | 0.86787 | 0.011614 | 0.84406 | 0.0074071 | 0.84407 | 0.011578 |  |  | 168460 | 0.72227 | 0.70357 | 0.0090481 | 0.72937 | 0.0061189 | 0.72937 | 0.0056491
|  |  | 3627 | 0.97356 | 0.9874 | 0.0015824 | 0.97384 | 0.17567 | 0.97398 | 0.084896 |  |  | 3551 | 0.93805 | 0.9638 | 0.008433 | 0.94487 | 0.0078859 | 0.94492 | 0.0076025 |  |  | 3775 | 0.87516 | 0.96239 | 0.0073834 | 0.90232 | 0.0055458 | 0.90232 | 0.004381 |  |  | 3775 | 0.76819 | 0.91459 | 0.0052265 | 0.78713 | 0.0062173 | 0.78711 | 0.007046 |  |  | 210960 | 0.84581 | 0.86787 | 0.011614 | 0.84422 | 0.0074094 | 0.84423 | 0.011581 |  |  | 168760 | 0.72879 | 0.70357 | 0.0090481 | 0.72956 | 0.00612 | 0.72956 | 0.0056505
|  |  | 3632 | 0.97536 | 0.98747 | 0.0015762 | 0.97393 | 0.17568 | 0.97407 | 0.084905 |  |  | 3556 | 0.93805 | 0.96392 | 0.0084033 | 0.94496 | 0.0078748 | 0.94501 | 0.0075795 |  |  | 3780 | 0.87408 | 0.96242 | 0.0073515 | 0.90233 | 0.0055449 | 0.90233 | 0.0043772 |  |  | 3780 | 0.76819 | 0.9146 | 0.0052232 | 0.78714 | 0.0062174 | 0.78712 | 0.0070461 |  |  | 211260 | 0.85252 | 0.86787 | 0.011614 | 0.84439 | 0.0074117 | 0.8444 | 0.011583 |  |  | 169060 | 0.72662 | 0.70357 | 0.0090481 | 0.72974 | 0.0061211 | 0.72975 | 0.0056518
|  |  | 3637 | 0.97536 | 0.98753 | 0.0015699 | 0.97402 | 0.1757 | 0.97416 | 0.084913 |  |  | 3561 | 0.93805 | 0.96403 | 0.0083737 | 0.94505 | 0.0078638 | 0.9451 | 0.0075565 |  |  | 3785 | 0.87408 | 0.96245 | 0.0073198 | 0.90234 | 0.005544 | 0.90235 | 0.0043734 |  |  | 3785 | 0.77492 | 0.9146 | 0.00522 | 0.78715 | 0.0062174 | 0.78713 | 0.0070462 |  |  | 211560 | 0.85028 | 0.86787 | 0.011614 | 0.84455 | 0.007414 | 0.84456 | 0.011586 |  |  | 169360 | 0.72662 | 0.70357 | 0.0090481 | 0.72993 | 0.0061221 | 0.72993 | 0.0056531
|  |  | 3642 | 0.97446 | 0.9876 | 0.0015637 | 0.97411 | 0.17571 | 0.97425 | 0.084922 |  |  | 3566 | 0.93901 | 0.96414 | 0.0083442 | 0.94514 | 0.0078528 | 0.94518 | 0.0075337 |  |  | 3790 | 0.87516 | 0.96248 | 0.0072883 | 0.90235 | 0.005543 | 0.90236 | 0.0043696 |  |  | 3790 | 0.76651 | 0.9146 | 0.0052168 | 0.78715 | 0.0062175 | 0.78714 | 0.0070462 |  |  | 211860 | 0.84804 | 0.86787 | 0.011614 | 0.84472 | 0.0074163 | 0.84472 | 0.011588 |  |  | 169660 | 0.72227 | 0.70357 | 0.0090481 | 0.73012 | 0.0061232 | 0.73012 | 0.0056545
|  |  | 3647 | 0.97536 | 0.98767 | 0.0015576 | 0.9742 | 0.17573 | 0.97434 | 0.08493 |  |  | 3571 | 0.93709 | 0.96426 | 0.0083148 | 0.94523 | 0.007842 | 0.94527 | 0.007511 |  |  | 3795 | 0.87516 | 0.96251 | 0.007257 | 0.90236 | 0.0055422 | 0.90237 | 0.0043659 |  |  | 3795 | 0.76819 | 0.91461 | 0.0052137 | 0.78716 | 0.0062176 | 0.78714 | 0.0070463 |  |  | 212160 | 0.85252 | 0.86787 | 0.011614 | 0.84488 | 0.0074186 | 0.84489 | 0.011591 |  |  | 169960 | 0.72227 | 0.70357 | 0.0090481 | 0.7303 | 0.0061242 | 0.73031 | 0.0056558
|  |  | 3652 | 0.97536 | 0.98774 | 0.0015514 | 0.97429 | 0.17574 | 0.97443 | 0.084939 |  |  | 3576 | 0.93709 | 0.96437 | 0.0082854 | 0.94532 | 0.0078311 | 0.94536 | 0.0074883 |  |  | 3800 | 0.87408 | 0.96254 | 0.0072259 | 0.90237 | 0.0055413 | 0.90238 | 0.0043622 |  |  | 3800 | 0.76651 | 0.91461 | 0.0052107 | 0.78717 | 0.0062177 | 0.78715 | 0.0070464 |  |  | 212460 | 0.85028 | 0.86787 | 0.011614 | 0.84505 | 0.0074208 | 0.84505 | 0.011593 |  |  | 170260 | 0.71792 | 0.70357 | 0.0090481 | 0.73049 | 0.0061252 | 0.73049 | 0.0056571
|  |  | 3657 | 0.97625 | 0.98781 | 0.0015453 | 0.97438 | 0.17576 | 0.97452 | 0.084947 |  |  | 3581 | 0.93805 | 0.96448 | 0.0082562 | 0.94541 | 0.0078204 | 0.94545 | 0.0074658 |  |  | 3805 | 0.87516 | 0.96257 | 0.007195 | 0.90238 | 0.0055404 | 0.90239 | 0.0043586 |  |  | 3805 | 0.76819 | 0.91462 | 0.0052077 | 0.78718 | 0.0062178 | 0.78716 | 0.0070465 |  |  | 212760 | 0.85476 | 0.86787 | 0.011614 | 0.84521 | 0.0074231 | 0.84522 | 0.011595 |  |  | 170560 | 0.73315 | 0.70357 | 0.0090481 | 0.73067 | 0.0061263 | 0.73068 | 0.0056584
|  |  | 3662 | 0.97536 | 0.98787 | 0.0015392 | 0.97447 | 0.17577 | 0.97461 | 0.084955 |  |  | 3586 | 0.93901 | 0.96459 | 0.0082271 | 0.94549 | 0.0078097 | 0.94553 | 0.0074434 |  |  | 3810 | 0.873 | 0.9626 | 0.0071642 | 0.90239 | 0.0055395 | 0.9024 | 0.0043551 |  |  | 3810 | 0.76651 | 0.91462 | 0.0052047 | 0.78719 | 0.0062179 | 0.78717 | 0.0070466 |  |  | 213060 | 0.85252 | 0.86787 | 0.011614 | 0.84538 | 0.0074254 | 0.84538 | 0.011598 |  |  | 170860 | 0.72879 | 0.70357 | 0.0090481 | 0.73086 | 0.0061273 | 0.73086 | 0.0056597
|  |  | 3667 | 0.97536 | 0.98794 | 0.0015331 | 0.97456 | 0.17579 | 0.9747 | 0.084963 |  |  | 3591 | 0.93709 | 0.9647 | 0.008198 | 0.94558 | 0.0077991 | 0.94562 | 0.0074211 |  |  | 3815 | 0.87516 | 0.96263 | 0.0071337 | 0.9024 | 0.0055387 | 0.90241 | 0.0043516 |  |  | 3815 | 0.76819 | 0.91463 | 0.0052018 | 0.7872 | 0.006218 | 0.78718 | 0.0070466 |  |  | 213360 | 0.85252 | 0.86787 | 0.011614 | 0.84554 | 0.0074276 | 0.84554 | 0.0116 |  |  | 171160 | 0.72879 | 0.70357 | 0.0090481 | 0.73104 | 0.0061283 | 0.73105 | 0.005661
|  |  | 3672 | 0.97536 | 0.98801 | 0.0015271 | 0.97465 | 0.1758 | 0.97479 | 0.084972 |  |  | 3596 | 0.93805 | 0.96481 | 0.008169 | 0.94566 | 0.0077885 | 0.94571 | 0.0073989 |  |  | 3820 | 0.87516 | 0.96266 | 0.0071034 | 0.90241 | 0.0055379 | 0.90242 | 0.0043481 |  |  | 3820 | 0.76651 | 0.91463 | 0.0051989 | 0.78721 | 0.0062181 | 0.78719 | 0.0070467 |  |  | 213660 | 0.85028 | 0.86787 | 0.011614 | 0.8457 | 0.0074299 | 0.84571 | 0.011603 |  |  | 171460 | 0.72444 | 0.70357 | 0.0090481 | 0.73123 | 0.0061293 | 0.73123 | 0.0056623
|  |  | 3677 | 0.97625 | 0.98807 | 0.0015211 | 0.97474 | 0.17582 | 0.97488 | 0.08498 |  |  | 3601 | 0.93805 | 0.96492 | 0.0081402 | 0.94575 | 0.007778 | 0.94579 | 0.0073768 |  |  | 3825 | 0.87516 | 0.96269 | 0.0070733 | 0.90242 | 0.0055371 | 0.90243 | 0.0043447 |  |  | 3825 | 0.76819 | 0.91463 | 0.0051961 | 0.78722 | 0.0062182 | 0.7872 | 0.0070468 |  |  | 213960 | 0.84581 | 0.86787 | 0.011614 | 0.84587 | 0.0074321 | 0.84587 | 0.011605 |  |  | 171760 | 0.73315 | 0.70357 | 0.0090481 | 0.73141 | 0.0061302 | 0.73142 | 0.0056635
|  |  | 3682 | 0.97536 | 0.98814 | 0.0015151 | 0.97483 | 0.17583 | 0.97497 | 0.084988 |  |  | 3606 | 0.93709 | 0.96503 | 0.0081114 | 0.94583 | 0.0077676 | 0.94588 | 0.0073548 |  |  | 3830 | 0.87516 | 0.96272 | 0.0070433 | 0.90243 | 0.0055363 | 0.90244 | 0.0043414 |  |  | 3830 | 0.76987 | 0.91464 | 0.0051933 | 0.78723 | 0.0062182 | 0.78721 | 0.0070469 |  |  | 214260 | 0.84804 | 0.86787 | 0.011614 | 0.84603 | 0.0074343 | 0.84603 | 0.011607 |  |  | 172060 | 0.72227 | 0.70357 | 0.0090481 | 0.73159 | 0.0061312 | 0.7316 | 0.0056648
|  |  | 3687 | 0.97715 | 0.98821 | 0.0015091 | 0.97492 | 0.17585 | 0.97506 | 0.084996 |  |  | 3611 | 0.93805 | 0.96514 | 0.0080827 | 0.94592 | 0.0077573 | 0.94596 | 0.0073329 |  |  | 3835 | 0.87408 | 0.96275 | 0.0070136 | 0.90244 | 0.0055355 | 0.90245 | 0.0043381 |  |  | 3835 | 0.76987 | 0.91464 | 0.0051906 | 0.78723 | 0.0062183 | 0.78722 | 0.0070469 |  |  | 214560 | 0.85252 | 0.86787 | 0.011614 | 0.84619 | 0.0074365 | 0.8462 | 0.01161 |  |  | 172360 | 0.73097 | 0.70357 | 0.0090481 | 0.73178 | 0.0061322 | 0.73178 | 0.005666
|  |  | 3692 | 0.97446 | 0.98827 | 0.0015032 | 0.97501 | 0.17586 | 0.97514 | 0.085004 |  |  | 3616 | 0.93901 | 0.96524 | 0.0080541 | 0.946 | 0.007747 | 0.94604 | 0.0073111 |  |  | 3840 | 0.87408 | 0.96278 | 0.006984 | 0.90245 | 0.0055347 | 0.90246 | 0.0043348 |  |  | 3840 | 0.76651 | 0.91465 | 0.0051879 | 0.78724 | 0.0062184 | 0.78723 | 0.007047 |  |  | 214860 | 0.85476 | 0.86787 | 0.011614 | 0.84635 | 0.0074388 | 0.84636 | 0.011612 |  |  | 172660 | 0.72662 | 0.70357 | 0.0090481 | 0.73196 | 0.0061331 | 0.73197 | 0.0056673
|  |  | 3697 | 0.97446 | 0.98833 | 0.0014973 | 0.97509 | 0.17588 | 0.97523 | 0.085012 |  |  | 3621 | 0.93805 | 0.96535 | 0.0080256 | 0.94609 | 0.0077368 | 0.94613 | 0.0072894 |  |  | 3845 | 0.87516 | 0.96281 | 0.0069547 | 0.90246 | 0.0055339 | 0.90247 | 0.0043316 |  |  | 3845 | 0.76819 | 0.91465 | 0.0051852 | 0.78725 | 0.0062185 | 0.78723 | 0.0070471 |  |  | 215160 | 0.85028 | 0.86787 | 0.011614 | 0.84652 | 0.007441 | 0.84652 | 0.011615 |  |  | 172960 | 0.72444 | 0.70357 | 0.0090481 | 0.73214 | 0.0061341 | 0.73215 | 0.0056685
|  |  | 3702 | 0.97625 | 0.9884 | 0.0014914 | 0.97518 | 0.17589 | 0.97532 | 0.085021 |  |  | 3626 | 0.93805 | 0.96546 | 0.0079971 | 0.94617 | 0.0077266 | 0.94621 | 0.0072678 |  |  | 3850 | 0.87624 | 0.96283 | 0.0069255 | 0.90247 | 0.0055331 | 0.90248 | 0.0043284 |  |  | 3850 | 0.76819 | 0.91465 | 0.0051826 | 0.78726 | 0.0062186 | 0.78724 | 0.0070472 |  |  | 215460 | 0.85252 | 0.86787 | 0.011614 | 0.84668 | 0.0074432 | 0.84668 | 0.011617 |  |  | 173260 | 0.73097 | 0.70357 | 0.0090481 | 0.73233 | 0.006135 | 0.73233 | 0.0056697
|  |  | 3707 | 0.97536 | 0.98846 | 0.0014856 | 0.97527 | 0.17591 | 0.97541 | 0.085029 |  |  | 3631 | 0.93901 | 0.96556 | 0.0079688 | 0.94625 | 0.0077166 | 0.94629 | 0.0072463 |  |  | 3855 | 0.87516 | 0.96286 | 0.0068965 | 0.90248 | 0.0055324 | 0.90249 | 0.0043253 |  |  | 3855 | 0.76651 | 0.91466 | 0.0051801 | 0.78727 | 0.0062187 | 0.78725 | 0.0070473 |  |  | 215760 | 0.85476 | 0.86787 | 0.011614 | 0.84684 | 0.0074454 | 0.84685 | 0.011619 |  |  | 173560 | 0.72662 | 0.70357 | 0.0090481 | 0.73251 | 0.0061359 | 0.73251 | 0.0056709
|  |  | 3712 | 0.97536 | 0.98853 | 0.0014797 | 0.97535 | 0.17592 | 0.97549 | 0.085037 |  |  | 3636 | 0.93901 | 0.96567 | 0.0079406 | 0.94633 | 0.0077065 | 0.94638 | 0.0072249 |  |  | 3860 | 0.87408 | 0.96289 | 0.0068677 | 0.90249 | 0.0055317 | 0.9025 | 0.0043222 |  |  | 3860 | 0.76987 | 0.91466 | 0.0051775 | 0.78728 | 0.0062188 | 0.78726 | 0.0070473 |  |  | 216060 | 0.85028 | 0.86787 | 0.011614 | 0.847 | 0.0074475 | 0.84701 | 0.011622 |  |  | 173860 | 0.72444 | 0.70357 | 0.0090481 | 0.73269 | 0.0061368 | 0.7327 | 0.0056721
|  |  | 3717 | 0.97536 | 0.98859 | 0.0014739 | 0.97544 | 0.17593 | 0.97558 | 0.085045 |  |  | 3641 | 0.93997 | 0.96577 | 0.0079124 | 0.94642 | 0.0076966 | 0.94646 | 0.0072037 |  |  | 3865 | 0.87624 | 0.96292 | 0.0068391 | 0.9025 | 0.0055309 | 0.90251 | 0.0043192 |  |  | 3865 | 0.76483 | 0.91467 | 0.0051751 | 0.78729 | 0.0062189 | 0.78727 | 0.0070474 |  |  | 216360 | 0.85476 | 0.86787 | 0.011614 | 0.84716 | 0.0074497 | 0.84717 | 0.011624 |  |  | 174160 | 0.72444 | 0.70357 | 0.0090481 | 0.73287 | 0.0061377 | 0.73288 | 0.0056733
|  |  | 3722 | 0.97625 | 0.98865 | 0.0014682 | 0.97553 | 0.17595 | 0.97567 | 0.085053 |  |  | 3646 | 0.93901 | 0.96588 | 0.0078844 | 0.9465 | 0.0076867 | 0.94654 | 0.0071825 |  |  | 3870 | 0.87408 | 0.96295 | 0.0068107 | 0.90251 | 0.0055302 | 0.90252 | 0.0043162 |  |  | 3870 | 0.76819 | 0.91467 | 0.0051726 | 0.7873 | 0.006219 | 0.78728 | 0.0070475 |  |  | 216660 | 0.85476 | 0.86787 | 0.011614 | 0.84733 | 0.0074519 | 0.84733 | 0.011626 |  |  | 174460 | 0.72227 | 0.70357 | 0.0090481 | 0.73305 | 0.0061386 | 0.73306 | 0.0056745
|  |  | 3727 | 0.97625 | 0.98871 | 0.0014624 | 0.97561 | 0.17596 | 0.97575 | 0.08506 |  |  | 3651 | 0.93709 | 0.96598 | 0.0078564 | 0.94658 | 0.0076769 | 0.94662 | 0.0071614 |  |  | 3875 | 0.87516 | 0.96297 | 0.0067824 | 0.90252 | 0.0055295 | 0.90253 | 0.0043132 |  |  | 3875 | 0.76651 | 0.91467 | 0.0051702 | 0.78731 | 0.0062191 | 0.78729 | 0.0070476 |  |  | 216960 | 0.85028 | 0.86787 | 0.011614 | 0.84749 | 0.007454 | 0.84749 | 0.011628 |  |  | 174760 | 0.72227 | 0.70357 | 0.0090481 | 0.73323 | 0.0061395 | 0.73324 | 0.0056757
|  |  | 3732 | 0.97625 | 0.98878 | 0.0014567 | 0.9757 | 0.17598 | 0.97584 | 0.085068 |  |  | 3656 | 0.93901 | 0.96608 | 0.0078285 | 0.94666 | 0.0076671 | 0.9467 | 0.0071404 |  |  | 3880 | 0.87516 | 0.963 | 0.0067544 | 0.90253 | 0.0055288 | 0.90254 | 0.0043103 |  |  | 3880 | 0.76651 | 0.91468 | 0.0051679 | 0.78732 | 0.0062191 | 0.7873 | 0.0070477 |  |  | 217260 | 0.857 | 0.86787 | 0.011614 | 0.84765 | 0.0074562 | 0.84765 | 0.011631 |  |  | 175060 | 0.72662 | 0.70357 | 0.0090481 | 0.73341 | 0.0061404 | 0.73342 | 0.0056769
|  |  | 3737 | 0.97536 | 0.98884 | 0.001451 | 0.97578 | 0.17599 | 0.97592 | 0.085076 |  |  | 3661 | 0.93901 | 0.96619 | 0.0078007 | 0.94674 | 0.0076574 | 0.94678 | 0.0071195 |  |  | 3885 | 0.87516 | 0.96303 | 0.0067265 | 0.90254 | 0.0055282 | 0.90255 | 0.0043074 |  |  | 3885 | 0.76651 | 0.91468 | 0.0051655 | 0.78732 | 0.0062192 | 0.78731 | 0.0070477 |  |  | 217560 | 0.85923 | 0.86787 | 0.011614 | 0.84781 | 0.0074583 | 0.84782 | 0.011633 |  |  | 175360 | 0.72227 | 0.70357 | 0.0090481 | 0.73359 | 0.0061412 | 0.7336 | 0.005678
|  |  | 3742 | 0.97625 | 0.9889 | 0.0014454 | 0.97587 | 0.17601 | 0.97601 | 0.085084 |  |  | 3666 | 0.93901 | 0.96629 | 0.007773 | 0.94682 | 0.0076478 | 0.94686 | 0.0070988 |  |  | 3890 | 0.87516 | 0.96306 | 0.0066988 | 0.90255 | 0.0055275 | 0.90256 | 0.0043046 |  |  | 3890 | 0.76651 | 0.91468 | 0.0051633 | 0.78733 | 0.0062193 | 0.78731 | 0.0070478 |  |  | 217860 | 0.85252 | 0.86787 | 0.011614 | 0.84797 | 0.0074605 | 0.84798 | 0.011635 |  |  | 175660 | 0.72662 | 0.70357 | 0.0090481 | 0.73377 | 0.0061421 | 0.73378 | 0.0056792
|  |  | 3747 | 0.97536 | 0.98896 | 0.0014397 | 0.97595 | 0.17602 | 0.97609 | 0.085092 |  |  | 3671 | 0.93901 | 0.96639 | 0.0077454 | 0.9469 | 0.0076382 | 0.94694 | 0.0070781 |  |  | 3895 | 0.87624 | 0.96308 | 0.0066713 | 0.90256 | 0.0055268 | 0.90257 | 0.0043018 |  |  | 3895 | 0.76819 | 0.91469 | 0.005161 | 0.78734 | 0.0062194 | 0.78732 | 0.0070479 |  |  | 218160 | 0.84581 | 0.86787 | 0.011614 | 0.84813 | 0.0074626 | 0.84814 | 0.011638 |  |  | 175960 | 0.72444 | 0.70357 | 0.0090481 | 0.73395 | 0.0061429 | 0.73396 | 0.0056803
|  |  | 3752 | 0.97536 | 0.98902 | 0.0014341 | 0.97604 | 0.17603 | 0.97617 | 0.0851 |  |  | 3676 | 0.93901 | 0.96649 | 0.0077179 | 0.94698 | 0.0076287 | 0.94702 | 0.0070575 |  |  | 3900 | 0.87516 | 0.96311 | 0.006644 | 0.90257 | 0.0055262 | 0.90258 | 0.004299 |  |  | 3900 | 0.76987 | 0.91469 | 0.0051588 | 0.78735 | 0.0062195 | 0.78733 | 0.007048 |  |  | 218460 | 0.85252 | 0.86787 | 0.011614 | 0.84829 | 0.0074647 | 0.8483 | 0.01164 |  |  | 176260 | 0.72444 | 0.70357 | 0.0090481 | 0.73413 | 0.0061438 | 0.73414 | 0.0056815
|  |  | 3757 | 0.97536 | 0.98908 | 0.0014285 | 0.97612 | 0.17605 | 0.97626 | 0.085107 |  |  | 3681 | 0.93901 | 0.96659 | 0.0076905 | 0.94706 | 0.0076193 | 0.9471 | 0.007037 |  |  | 3905 | 0.87516 | 0.96314 | 0.0066169 | 0.90258 | 0.0055255 | 0.90259 | 0.0042963 |  |  | 3905 | 0.76987 | 0.91469 | 0.0051566 | 0.78736 | 0.0062196 | 0.78734 | 0.0070481 |  |  | 218760 | 0.85476 | 0.86787 | 0.011614 | 0.84845 | 0.0074668 | 0.84846 | 0.011642 |  |  | 176560 | 0.71792 | 0.70357 | 0.0090481 | 0.73431 | 0.0061446 | 0.73432 | 0.0056826
|  |  | 3762 | 0.97625 | 0.98914 | 0.001423 | 0.9762 | 0.17606 | 0.97634 | 0.085115 |  |  | 3686 | 0.93997 | 0.96669 | 0.0076631 | 0.94713 | 0.0076099 | 0.94717 | 0.0070167 |  |  | 3910 | 0.87516 | 0.96316 | 0.0065899 | 0.90259 | 0.0055249 | 0.90259 | 0.0042936 |  |  | 3910 | 0.76819 | 0.9147 | 0.0051545 | 0.78737 | 0.0062197 | 0.78735 | 0.0070482 |  |  | 219060 | 0.85476 | 0.86787 | 0.011614 | 0.84861 | 0.0074689 | 0.84862 | 0.011644 |  |  | 176860 | 0.72227 | 0.70357 | 0.0090481 | 0.73449 | 0.0061454 | 0.7345 | 0.0056837
|  |  | 3767 | 0.97715 | 0.9892 | 0.0014174 | 0.97629 | 0.17608 | 0.97642 | 0.085123 |  |  | 3691 | 0.93901 | 0.96679 | 0.0076358 | 0.94721 | 0.0076006 | 0.94725 | 0.0069964 |  |  | 3915 | 0.87624 | 0.96319 | 0.0065631 | 0.9026 | 0.0055243 | 0.9026 | 0.004291 |  |  | 3915 | 0.76651 | 0.9147 | 0.0051524 | 0.78738 | 0.0062198 | 0.78736 | 0.0070482 |  |  | 219360 | 0.86147 | 0.86787 | 0.011614 | 0.84877 | 0.007471 | 0.84878 | 0.011647 |  |  | 177160 | 0.71792 | 0.70357 | 0.0090481 | 0.73467 | 0.0061462 | 0.73468 | 0.0056848
|  |  | 3772 | 0.97625 | 0.98926 | 0.0014119 | 0.97637 | 0.17609 | 0.97651 | 0.085131 |  |  | 3696 | 0.93901 | 0.96689 | 0.0076087 | 0.94729 | 0.0075913 | 0.94733 | 0.0069762 |  |  | 3920 | 0.87516 | 0.96321 | 0.0065365 | 0.90261 | 0.0055237 | 0.90261 | 0.0042884 |  |  | 3920 | 0.76651 | 0.9147 | 0.0051503 | 0.78739 | 0.0062199 | 0.78737 | 0.0070483 |  |  | 219660 | 0.857 | 0.86787 | 0.011614 | 0.84893 | 0.0074731 | 0.84894 | 0.011649 |  |  | 177460 | 0.71574 | 0.70357 | 0.0090481 | 0.73485 | 0.006147 | 0.73485 | 0.005686
|  |  | 3777 | 0.97625 | 0.98932 | 0.0014064 | 0.97645 | 0.1761 | 0.97659 | 0.085138 |  |  | 3701 | 0.93901 | 0.96699 | 0.0075816 | 0.94736 | 0.0075821 | 0.94741 | 0.0069561 |  |  | 3925 | 0.87516 | 0.96324 | 0.0065101 | 0.90261 | 0.0055231 | 0.90262 | 0.0042858 |  |  | 3925 | 0.76987 | 0.91471 | 0.0051483 | 0.7874 | 0.00622 | 0.78738 | 0.0070484 |  |  | 219960 | 0.85252 | 0.86787 | 0.011614 | 0.84909 | 0.0074752 | 0.8491 | 0.011651 |  |  | 177760 | 0.71792 | 0.70357 | 0.0090481 | 0.73503 | 0.0061478 | 0.73503 | 0.005687
|  |  | 3782 | 0.97625 | 0.98938 | 0.001401 | 0.97653 | 0.17612 | 0.97667 | 0.085146 |  |  | 3706 | 0.93805 | 0.96709 | 0.0075546 | 0.94744 | 0.007573 | 0.94748 | 0.0069361 |  |  | 3930 | 0.87624 | 0.96327 | 0.0064838 | 0.90262 | 0.0055225 | 0.90263 | 0.0042833 |  |  | 3930 | 0.76819 | 0.91471 | 0.0051463 | 0.7874 | 0.0062201 | 0.78739 | 0.0070485 |  |  | 220260 | 0.85028 | 0.86787 | 0.011614 | 0.84925 | 0.0074773 | 0.84926 | 0.011653 |  |  | 178060 | 0.72879 | 0.70357 | 0.0090481 | 0.7352 | 0.0061486 | 0.73521 | 0.0056881
|  |  | 3787 | 0.97625 | 0.98944 | 0.0013955 | 0.97662 | 0.17613 | 0.97675 | 0.085154 |  |  | 3711 | 0.93901 | 0.96718 | 0.0075277 | 0.94752 | 0.0075639 | 0.94756 | 0.0069162 |  |  | 3935 | 0.87624 | 0.96329 | 0.0064577 | 0.90263 | 0.0055219 | 0.90264 | 0.0042808 |  |  | 3935 | 0.76819 | 0.91471 | 0.0051443 | 0.78741 | 0.0062201 | 0.7874 | 0.0070486 |  |  | 220560 | 0.85476 | 0.86787 | 0.011614 | 0.84941 | 0.0074794 | 0.84942 | 0.011655 |  |  | 178360 | 0.72662 | 0.70357 | 0.0090481 | 0.73538 | 0.0061494 | 0.73539 | 0.0056892
|  |  | 3792 | 0.97804 | 0.98949 | 0.0013901 | 0.9767 | 0.17615 | 0.97684 | 0.085161 |  |  | 3716 | 0.93805 | 0.96728 | 0.0075009 | 0.94759 | 0.0075549 | 0.94763 | 0.0068965 |  |  | 3940 | 0.87624 | 0.96332 | 0.0064318 | 0.90264 | 0.0055213 | 0.90265 | 0.0042784 |  |  | 3940 | 0.76987 | 0.91472 | 0.0051424 | 0.78742 | 0.0062202 | 0.7874 | 0.0070486 |  |  | 220860 | 0.85028 | 0.86787 | 0.011614 | 0.84957 | 0.0074814 | 0.84958 | 0.011658 |  |  | 178660 | 0.72879 | 0.70357 | 0.0090481 | 0.73556 | 0.0061502 | 0.73556 | 0.0056903
|  |  | 3797 | 0.97715 | 0.98955 | 0.0013848 | 0.97678 | 0.17616 | 0.97692 | 0.085169 |  |  | 3721 | 0.93901 | 0.96738 | 0.0074741 | 0.94767 | 0.007546 | 0.94771 | 0.0068768 |  |  | 3945 | 0.87516 | 0.96334 | 0.0064061 | 0.90265 | 0.0055208 | 0.90266 | 0.0042759 |  |  | 3945 | 0.76819 | 0.91472 | 0.0051405 | 0.78743 | 0.0062203 | 0.78741 | 0.0070487 |  |  | 221160 | 0.85252 | 0.86787 | 0.011614 | 0.84973 | 0.0074835 | 0.84973 | 0.01166 |  |  | 178960 | 0.72444 | 0.70357 | 0.0090481 | 0.73574 | 0.0061509 | 0.73574 | 0.0056914
|  |  | 3802 | 0.97715 | 0.98961 | 0.0013794 | 0.97686 | 0.17617 | 0.977 | 0.085176 |  |  | 3726 | 0.93805 | 0.96747 | 0.0074475 | 0.94774 | 0.0075371 | 0.94778 | 0.0068572 |  |  | 3950 | 0.87731 | 0.96337 | 0.0063806 | 0.90266 | 0.0055202 | 0.90267 | 0.0042736 |  |  | 3950 | 0.76987 | 0.91472 | 0.0051386 | 0.78744 | 0.0062204 | 0.78742 | 0.0070488 |  |  | 221460 | 0.85252 | 0.86787 | 0.011614 | 0.84989 | 0.0074855 | 0.84989 | 0.011662 |  |  | 179260 | 0.72444 | 0.70357 | 0.0090481 | 0.73591 | 0.0061517 | 0.73592 | 0.0056924
|  |  | 3807 | 0.97625 | 0.98966 | 0.0013741 | 0.97694 | 0.17619 | 0.97708 | 0.085184 |  |  | 3731 | 0.93805 | 0.96757 | 0.0074209 | 0.94782 | 0.0075283 | 0.94786 | 0.0068377 |  |  | 3955 | 0.87624 | 0.96339 | 0.0063552 | 0.90267 | 0.0055197 | 0.90267 | 0.0042712 |  |  | 3955 | 0.76819 | 0.91473 | 0.0051368 | 0.78745 | 0.0062205 | 0.78743 | 0.0070489 |  |  | 221760 | 0.85476 | 0.86787 | 0.011614 | 0.85004 | 0.0074875 | 0.85005 | 0.011664 |  |  | 179560 | 0.72444 | 0.70357 | 0.0090481 | 0.73609 | 0.0061524 | 0.73609 | 0.0056935
|  |  | 3812 | 0.97625 | 0.98972 | 0.0013688 | 0.97702 | 0.1762 | 0.97716 | 0.085191 |  |  | 3736 | 0.93997 | 0.96767 | 0.0073945 | 0.94789 | 0.0075195 | 0.94793 | 0.0068183 |  |  | 3960 | 0.87516 | 0.96342 | 0.00633 | 0.90268 | 0.0055191 | 0.90268 | 0.0042689 |  |  | 3960 | 0.76819 | 0.91473 | 0.005135 | 0.78746 | 0.0062206 | 0.78744 | 0.007049 |  |  | 222060 | 0.857 | 0.86787 | 0.011614 | 0.8502 | 0.0074896 | 0.85021 | 0.011666 |  |  | 179860 | 0.73097 | 0.70357 | 0.0090481 | 0.73626 | 0.0061531 | 0.73627 | 0.0056945
|  |  | 3817 | 0.97715 | 0.98978 | 0.0013635 | 0.9771 | 0.17621 | 0.97724 | 0.085199 |  |  | 3741 | 0.93997 | 0.96776 | 0.0073681 | 0.94796 | 0.0075108 | 0.948 | 0.006799 |  |  | 3965 | 0.87731 | 0.96344 | 0.006305 | 0.90268 | 0.0055186 | 0.90269 | 0.0042666 |  |  | 3965 | 0.76651 | 0.91473 | 0.0051332 | 0.78747 | 0.0062207 | 0.78745 | 0.007049 |  |  | 222360 | 0.85476 | 0.86787 | 0.011614 | 0.85036 | 0.0074916 | 0.85037 | 0.011669 |  |  | 180160 | 0.72662 | 0.70357 | 0.0090481 | 0.73644 | 0.0061539 | 0.73645 | 0.0056955
|  |  | 3822 | 0.97625 | 0.98983 | 0.0013582 | 0.97718 | 0.17623 | 0.97732 | 0.085206 |  |  | 3746 | 0.93901 | 0.96785 | 0.0073418 | 0.94804 | 0.0075021 | 0.94808 | 0.0067798 |  |  | 3970 | 0.87731 | 0.96346 | 0.0062801 | 0.90269 | 0.0055181 | 0.9027 | 0.0042644 |  |  | 3970 | 0.76987 | 0.91474 | 0.0051314 | 0.78748 | 0.0062208 | 0.78746 | 0.0070491 |  |  | 222660 | 0.85923 | 0.86787 | 0.011614 | 0.85052 | 0.0074936 | 0.85053 | 0.011671 |  |  | 180460 | 0.72444 | 0.70357 | 0.0090481 | 0.73662 | 0.0061546 | 0.73662 | 0.0056965
|  |  | 3827 | 0.97715 | 0.98989 | 0.001353 | 0.97726 | 0.17624 | 0.9774 | 0.085213 |  |  | 3751 | 0.93901 | 0.96795 | 0.0073156 | 0.94811 | 0.0074935 | 0.94815 | 0.0067607 |  |  | 3975 | 0.87624 | 0.96349 | 0.0062554 | 0.9027 | 0.0055175 | 0.90271 | 0.0042621 |  |  | 3975 | 0.76819 | 0.91474 | 0.0051297 | 0.78749 | 0.0062209 | 0.78747 | 0.0070492 |  |  | 222960 | 0.85252 | 0.86787 | 0.011614 | 0.85068 | 0.0074956 | 0.85068 | 0.011673 |  |  | 180760 | 0.72444 | 0.70357 | 0.0090481 | 0.73679 | 0.0061553 | 0.7368 | 0.0056976
|  |  | 3832 | 0.97715 | 0.98994 | 0.0013478 | 0.97734 | 0.17625 | 0.97748 | 0.085221 |  |  | 3756 | 0.94093 | 0.96804 | 0.0072894 | 0.94818 | 0.007485 | 0.94822 | 0.0067416 |  |  | 3980 | 0.87624 | 0.96351 | 0.0062309 | 0.90271 | 0.005517 | 0.90272 | 0.00426 |  |  | 3980 | 0.76819 | 0.91474 | 0.005128 | 0.78749 | 0.006221 | 0.78748 | 0.0070493 |  |  | 223260 | 0.85252 | 0.86787 | 0.011614 | 0.85083 | 0.0074976 | 0.85084 | 0.011675 |  |  | 181060 | 0.72444 | 0.70357 | 0.0090481 | 0.73696 | 0.006156 | 0.73697 | 0.0056986
|  |  | 3837 | 0.97715 | 0.99 | 0.0013426 | 0.97742 | 0.17627 | 0.97756 | 0.085228 |  |  | 3761 | 0.94093 | 0.96813 | 0.0072634 | 0.94825 | 0.0074765 | 0.94829 | 0.0067227 |  |  | 3985 | 0.87624 | 0.96354 | 0.0062065 | 0.90272 | 0.0055165 | 0.90273 | 0.0042578 |  |  | 3985 | 0.76819 | 0.91475 | 0.0051263 | 0.7875 | 0.0062211 | 0.78748 | 0.0070494 |  |  | 223560 | 0.85923 | 0.86787 | 0.011614 | 0.85099 | 0.0074996 | 0.851 | 0.011677 |  |  | 181360 | 0.72879 | 0.70357 | 0.0090481 | 0.73714 | 0.0061567 | 0.73714 | 0.0056996
|  |  | 3842 | 0.97625 | 0.99005 | 0.0013375 | 0.9775 | 0.17628 | 0.97764 | 0.085235 |  |  | 3766 | 0.93901 | 0.96823 | 0.0072375 | 0.94833 | 0.0074681 | 0.94837 | 0.0067039 |  |  | 3990 | 0.87731 | 0.96356 | 0.0061823 | 0.90273 | 0.0055161 | 0.90273 | 0.0042557 |  |  | 3990 | 0.76987 | 0.91475 | 0.0051247 | 0.78751 | 0.0062212 | 0.78749 | 0.0070495 |  |  | 223860 | 0.85476 | 0.86787 | 0.011614 | 0.85115 | 0.0075016 | 0.85116 | 0.011679 |  |  | 181660 | 0.72444 | 0.70357 | 0.0090481 | 0.73731 | 0.0061573 | 0.73732 | 0.0057006
|  |  | 3847 | 0.97625 | 0.99011 | 0.0013323 | 0.97758 | 0.17629 | 0.97771 | 0.085243 |  |  | 3771 | 0.93901 | 0.96832 | 0.0072116 | 0.9484 | 0.0074598 | 0.94844 | 0.0066852 |  |  | 3995 | 0.87731 | 0.96358 | 0.0061583 | 0.90274 | 0.0055156 | 0.90274 | 0.0042536 |  |  | 3995 | 0.76987 | 0.91475 | 0.0051231 | 0.78752 | 0.0062213 | 0.7875 | 0.0070495 |  |  | 224160 | 0.85476 | 0.86787 | 0.011614 | 0.85131 | 0.0075036 | 0.85131 | 0.011681 |  |  | 181960 | 0.72227 | 0.70357 | 0.0090481 | 0.73749 | 0.006158 | 0.73749 | 0.0057015
|  |  | 3852 | 0.97804 | 0.99016 | 0.0013272 | 0.97765 | 0.17631 | 0.97779 | 0.08525 |  |  | 3776 | 0.93997 | 0.96841 | 0.0071858 | 0.94847 | 0.0074515 | 0.94851 | 0.0066665 |  |  | 4000 | 0.87624 | 0.96361 | 0.0061344 | 0.90274 | 0.0055151 | 0.90275 | 0.0042515 |  |  | 4000 | 0.76987 | 0.91475 | 0.0051215 | 0.78753 | 0.0062213 | 0.78751 | 0.0070496 |  |  | 224460 | 0.85252 | 0.86787 | 0.011614 | 0.85146 | 0.0075056 | 0.85147 | 0.011683 |  |  | 182260 | 0.73097 | 0.70357 | 0.0090481 | 0.73766 | 0.0061587 | 0.73767 | 0.0057025
|  |  | 3857 | 0.97715 | 0.99022 | 0.0013221 | 0.97773 | 0.17632 | 0.97787 | 0.085257 |  |  | 3781 | 0.93997 | 0.9685 | 0.0071601 | 0.94854 | 0.0074432 | 0.94858 | 0.006648 |  |  | 4005 | 0.87731 | 0.96363 | 0.0061107 | 0.90275 | 0.0055146 | 0.90276 | 0.0042495 |  |  | 4005 | 0.76987 | 0.91476 | 0.0051199 | 0.78754 | 0.0062214 | 0.78752 | 0.0070497 |  |  | 224760 | 0.85476 | 0.86787 | 0.011614 | 0.85162 | 0.0075075 | 0.85163 | 0.011685 |  |  | 182560 | 0.72444 | 0.70357 | 0.0090481 | 0.73783 | 0.0061593 | 0.73784 | 0.0057035
|  |  | 3862 | 0.97804 | 0.99027 | 0.0013171 | 0.97781 | 0.17633 | 0.97795 | 0.085265 |  |  | 3786 | 0.94093 | 0.96859 | 0.0071345 | 0.94861 | 0.007435 | 0.94865 | 0.0066296 |  |  | 4010 | 0.87624 | 0.96365 | 0.0060872 | 0.90276 | 0.0055142 | 0.90277 | 0.0042475 |  |  | 4010 | 0.76819 | 0.91476 | 0.0051184 | 0.78755 | 0.0062215 | 0.78753 | 0.0070498 |  |  | 225060 | 0.85252 | 0.86787 | 0.011614 | 0.85178 | 0.0075095 | 0.85178 | 0.011687 |  |  | 182860 | 0.73097 | 0.70357 | 0.0090481 | 0.73801 | 0.00616 | 0.73801 | 0.0057044
|  |  | 3867 | 0.97894 | 0.99032 | 0.001312 | 0.97789 | 0.17635 | 0.97802 | 0.085272 |  |  | 3791 | 0.94093 | 0.96868 | 0.007109 | 0.94868 | 0.0074269 | 0.94872 | 0.0066112 |  |  | 4015 | 0.87624 | 0.96368 | 0.0060638 | 0.90277 | 0.0055137 | 0.90278 | 0.0042455 |  |  | 4015 | 0.76987 | 0.91476 | 0.0051169 | 0.78756 | 0.0062216 | 0.78754 | 0.0070499 |  |  | 225360 | 0.857 | 0.86787 | 0.011614 | 0.85193 | 0.0075114 | 0.85194 | 0.01169 |  |  | 183160 | 0.72444 | 0.70357 | 0.0090481 | 0.73818 | 0.0061606 | 0.73819 | 0.0057054
|  |  | 3872 | 0.97625 | 0.99037 | 0.001307 | 0.97796 | 0.17636 | 0.9781 | 0.085279 |  |  | 3796 | 0.94093 | 0.96877 | 0.0070835 | 0.94875 | 0.0074188 | 0.94879 | 0.0065929 |  |  | 4020 | 0.87839 | 0.9637 | 0.0060406 | 0.90278 | 0.0055133 | 0.90278 | 0.0042436 |  |  | 4020 | 0.76819 | 0.91477 | 0.0051154 | 0.78757 | 0.0062217 | 0.78755 | 0.00705 |  |  | 225660 | 0.85476 | 0.86787 | 0.011614 | 0.85209 | 0.0075134 | 0.85209 | 0.011692 |  |  | 183460 | 0.72444 | 0.70357 | 0.0090481 | 0.73835 | 0.0061612 | 0.73836 | 0.0057063
|  |  | 3877 | 0.97804 | 0.99043 | 0.001302 | 0.97804 | 0.17637 | 0.97818 | 0.085286 |  |  | 3801 | 0.93997 | 0.96886 | 0.0070582 | 0.94882 | 0.0074108 | 0.94886 | 0.0065748 |  |  | 4025 | 0.87731 | 0.96372 | 0.0060176 | 0.90278 | 0.0055128 | 0.90279 | 0.0042416 |  |  | 4025 | 0.76987 | 0.91477 | 0.0051139 | 0.78757 | 0.0062218 | 0.78756 | 0.00705 |  |  | 225960 | 0.857 | 0.86787 | 0.011614 | 0.85224 | 0.0075153 | 0.85225 | 0.011694 |  |  | 183760 | 0.72662 | 0.70357 | 0.0090481 | 0.73852 | 0.0061618 | 0.73853 | 0.0057073
|  |  | 3882 | 0.97804 | 0.99048 | 0.0012971 | 0.97812 | 0.17639 | 0.97825 | 0.085293 |  |  | 3806 | 0.94093 | 0.96895 | 0.0070329 | 0.94888 | 0.0074028 | 0.94892 | 0.0065567 |  |  | 4030 | 0.87731 | 0.96374 | 0.0059947 | 0.90279 | 0.0055124 | 0.9028 | 0.0042397 |  |  | 4030 | 0.76819 | 0.91477 | 0.0051125 | 0.78758 | 0.0062219 | 0.78756 | 0.0070501 |  |  | 226260 | 0.86147 | 0.86787 | 0.011614 | 0.8524 | 0.0075172 | 0.85241 | 0.011696 |  |  | 184060 | 0.72444 | 0.70357 | 0.0090481 | 0.7387 | 0.0061625 | 0.7387 | 0.0057082
|  |  | 3887 | 0.97804 | 0.99053 | 0.0012921 | 0.97819 | 0.1764 | 0.97833 | 0.0853 |  |  | 3811 | 0.93997 | 0.96904 | 0.0070077 | 0.94895 | 0.0073949 | 0.94899 | 0.0065387 |  |  | 4035 | 0.87624 | 0.96377 | 0.005972 | 0.9028 | 0.005512 | 0.90281 | 0.0042379 |  |  | 4035 | 0.76651 | 0.91477 | 0.0051111 | 0.78759 | 0.006222 | 0.78757 | 0.0070502 |  |  | 226560 | 0.85923 | 0.86787 | 0.011614 | 0.85256 | 0.0075191 | 0.85256 | 0.011698 |  |  | 184360 | 0.73097 | 0.70357 | 0.0090481 | 0.73887 | 0.0061631 | 0.73887 | 0.0057091
|  |  | 3892 | 0.97804 | 0.99058 | 0.0012872 | 0.97827 | 0.17641 | 0.97841 | 0.085307 |  |  | 3816 | 0.94093 | 0.96913 | 0.0069826 | 0.94902 | 0.0073871 | 0.94906 | 0.0065208 |  |  | 4040 | 0.87839 | 0.96379 | 0.0059494 | 0.90281 | 0.0055115 | 0.90281 | 0.004236 |  |  | 4040 | 0.76819 | 0.91478 | 0.0051097 | 0.7876 | 0.0062221 | 0.78758 | 0.0070503 |  |  | 226860 | 0.85923 | 0.86787 | 0.011614 | 0.85271 | 0.0075211 | 0.85272 | 0.0117 |  |  | 184660 | 0.72662 | 0.70357 | 0.0090481 | 0.73904 | 0.0061637 | 0.73904 | 0.00571
|  |  | 3897 | 0.97804 | 0.99063 | 0.0012823 | 0.97834 | 0.17642 | 0.97848 | 0.085314 |  |  | 3821 | 0.93997 | 0.96921 | 0.0069576 | 0.94909 | 0.0073793 | 0.94913 | 0.0065031 |  |  | 4045 | 0.87731 | 0.96381 | 0.005927 | 0.90282 | 0.0055111 | 0.90282 | 0.0042342 |  |  | 4045 | 0.76819 | 0.91478 | 0.0051083 | 0.78761 | 0.0062222 | 0.78759 | 0.0070504 |  |  | 227160 | 0.85252 | 0.86787 | 0.011614 | 0.85287 | 0.007523 | 0.85287 | 0.011702 |  |  | 184960 | 0.72662 | 0.70357 | 0.0090481 | 0.73921 | 0.0061642 | 0.73922 | 0.0057109
|  |  | 3902 | 0.97983 | 0.99068 | 0.0012775 | 0.97842 | 0.17644 | 0.97856 | 0.085321 |  |  | 3826 | 0.94093 | 0.9693 | 0.0069326 | 0.94916 | 0.0073715 | 0.94919 | 0.0064854 |  |  | 4050 | 0.87624 | 0.96383 | 0.0059048 | 0.90282 | 0.0055107 | 0.90283 | 0.0042325 |  |  | 4050 | 0.76819 | 0.91478 | 0.005107 | 0.78762 | 0.0062223 | 0.7876 | 0.0070505 |  |  | 227460 | 0.86147 | 0.86787 | 0.011614 | 0.85302 | 0.0075249 | 0.85303 | 0.011704 |  |  | 185260 | 0.72879 | 0.70357 | 0.0090481 | 0.73938 | 0.0061648 | 0.73939 | 0.0057118
|  |  | 3907 | 0.97715 | 0.99073 | 0.0012726 | 0.9785 | 0.17645 | 0.97863 | 0.085328 |  |  | 3831 | 0.94093 | 0.96939 | 0.0069078 | 0.94922 | 0.0073638 | 0.94926 | 0.0064677 |  |  | 4055 | 0.87624 | 0.96385 | 0.0058827 | 0.90283 | 0.0055103 | 0.90284 | 0.0042307 |  |  | 4055 | 0.76987 | 0.91478 | 0.0051057 | 0.78763 | 0.0062224 | 0.78761 | 0.0070505 |  |  | 227760 | 0.857 | 0.86787 | 0.011614 | 0.85318 | 0.0075268 | 0.85318 | 0.011706 |  |  | 185560 | 0.72662 | 0.70357 | 0.0090481 | 0.73955 | 0.0061654 | 0.73956 | 0.0057127
|  |  | 3912 | 0.97804 | 0.99079 | 0.0012678 | 0.97857 | 0.17646 | 0.97871 | 0.085335 |  |  | 3836 | 0.94093 | 0.96947 | 0.006883 | 0.94929 | 0.0073562 | 0.94933 | 0.0064502 |  |  | 4060 | 0.87839 | 0.96387 | 0.0058608 | 0.90284 | 0.0055099 | 0.90285 | 0.004229 |  |  | 4060 | 0.76483 | 0.91479 | 0.0051044 | 0.78764 | 0.0062225 | 0.78762 | 0.0070506 |  |  | 228060 | 0.85923 | 0.86787 | 0.011614 | 0.85333 | 0.0075286 | 0.85334 | 0.011708 |  |  | 185860 | 0.72662 | 0.70357 | 0.0090481 | 0.73972 | 0.0061659 | 0.73973 | 0.0057136
|  |  | 3917 | 0.97894 | 0.99084 | 0.001263 | 0.97864 | 0.17647 | 0.97878 | 0.085342 |  |  | 3841 | 0.93997 | 0.96956 | 0.0068583 | 0.94935 | 0.0073486 | 0.94939 | 0.0064328 |  |  | 4065 | 0.87731 | 0.9639 | 0.005839 | 0.90285 | 0.0055095 | 0.90285 | 0.0042273 |  |  | 4065 | 0.76987 | 0.91479 | 0.0051031 | 0.78765 | 0.0062226 | 0.78763 | 0.0070507 |  |  | 228360 | 0.857 | 0.86787 | 0.011614 | 0.85349 | 0.0075305 | 0.85349 | 0.01171 |  |  | 186160 | 0.73315 | 0.70357 | 0.0090481 | 0.73989 | 0.0061665 | 0.7399 | 0.0057145
|  |  | 3922 | 0.97894 | 0.99088 | 0.0012582 | 0.97872 | 0.17649 | 0.97886 | 0.085349 |  |  | 3846 | 0.94093 | 0.96964 | 0.0068337 | 0.94942 | 0.0073411 | 0.94946 | 0.0064155 |  |  | 4070 | 0.87731 | 0.96392 | 0.0058174 | 0.90285 | 0.0055092 | 0.90286 | 0.0042256 |  |  | 4070 | 0.76819 | 0.91479 | 0.0051019 | 0.78765 | 0.0062227 | 0.78764 | 0.0070508 |  |  | 228660 | 0.85923 | 0.86787 | 0.011614 | 0.85364 | 0.0075324 | 0.85365 | 0.011712 |  |  | 186460 | 0.72662 | 0.70357 | 0.0090481 | 0.74006 | 0.006167 | 0.74007 | 0.0057154
|  |  | 3927 | 0.97804 | 0.99093 | 0.0012535 | 0.97879 | 0.1765 | 0.97893 | 0.085356 |  |  | 3851 | 0.94093 | 0.96973 | 0.0068092 | 0.94949 | 0.0073336 | 0.94952 | 0.0063982 |  |  | 4075 | 0.87731 | 0.96394 | 0.0057959 | 0.90286 | 0.0055088 | 0.90287 | 0.0042239 |  |  | 4075 | 0.76987 | 0.91479 | 0.0051006 | 0.78766 | 0.0062228 | 0.78765 | 0.0070509 |  |  | 228960 | 0.85923 | 0.86787 | 0.011614 | 0.85379 | 0.0075343 | 0.8538 | 0.011714 |  |  | 186760 | 0.73097 | 0.70357 | 0.0090481 | 0.74023 | 0.0061676 | 0.74023 | 0.0057162
|  |  | 3932 | 0.97894 | 0.99098 | 0.0012488 | 0.97887 | 0.17651 | 0.979 | 0.085363 |  |  | 3856 | 0.94093 | 0.96981 | 0.0067847 | 0.94955 | 0.0073262 | 0.94959 | 0.0063811 |  |  | 4080 | 0.87839 | 0.96396 | 0.0057746 | 0.90287 | 0.0055084 | 0.90288 | 0.0042223 |  |  | 4080 | 0.77156 | 0.9148 | 0.0050994 | 0.78767 | 0.0062228 | 0.78765 | 0.007051 |  |  | 229260 | 0.86147 | 0.86787 | 0.011614 | 0.85395 | 0.0075361 | 0.85395 | 0.011716 |  |  | 187060 | 0.73097 | 0.70357 | 0.0090481 | 0.7404 | 0.0061681 | 0.7404 | 0.0057171
|  |  | 3937 | 0.97804 | 0.99103 | 0.0012441 | 0.97894 | 0.17652 | 0.97908 | 0.08537 |  |  | 3861 | 0.94093 | 0.9699 | 0.0067604 | 0.94962 | 0.0073188 | 0.94965 | 0.006364 |  |  | 4085 | 0.87947 | 0.96398 | 0.0057535 | 0.90288 | 0.0055081 | 0.90288 | 0.0042207 |  |  | 4085 | 0.76819 | 0.9148 | 0.0050982 | 0.78768 | 0.0062229 | 0.78766 | 0.007051 |  |  | 229560 | 0.857 | 0.86787 | 0.011614 | 0.8541 | 0.007538 | 0.85411 | 0.011718 |  |  | 187360 | 0.72662 | 0.70357 | 0.0090481 | 0.74057 | 0.0061686 | 0.74057 | 0.0057179
|  |  | 3942 | 0.97894 | 0.99108 | 0.0012394 | 0.97901 | 0.17654 | 0.97915 | 0.085377 |  |  | 3866 | 0.94189 | 0.96998 | 0.0067361 | 0.94968 | 0.0073115 | 0.94972 | 0.006347 |  |  | 4090 | 0.87839 | 0.964 | 0.0057324 | 0.90288 | 0.0055077 | 0.90289 | 0.0042191 |  |  | 4090 | 0.76819 | 0.9148 | 0.005097 | 0.78769 | 0.006223 | 0.78767 | 0.0070511 |  |  | 229860 | 0.857 | 0.86787 | 0.011614 | 0.85426 | 0.0075398 | 0.85426 | 0.01172 |  |  | 187660 | 0.72879 | 0.70357 | 0.0090481 | 0.74074 | 0.0061691 | 0.74074 | 0.0057188
|  |  | 3947 | 0.97804 | 0.99113 | 0.0012347 | 0.97909 | 0.17655 | 0.97922 | 0.085384 |  |  | 3871 | 0.94285 | 0.97006 | 0.0067119 | 0.94974 | 0.0073042 | 0.94978 | 0.0063301 |  |  | 4095 | 0.87731 | 0.96402 | 0.0057116 | 0.90289 | 0.0055073 | 0.9029 | 0.0042175 |  |  | 4095 | 0.76651 | 0.9148 | 0.0050959 | 0.7877 | 0.0062231 | 0.78768 | 0.0070512 |  |  | 230160 | 0.85923 | 0.86787 | 0.011614 | 0.85441 | 0.0075416 | 0.85442 | 0.011721 |  |  | 187960 | 0.73097 | 0.70357 | 0.0090481 | 0.7409 | 0.0061696 | 0.74091 | 0.0057196
|  |  | 3952 | 0.97804 | 0.99118 | 0.0012301 | 0.97916 | 0.17656 | 0.9793 | 0.08539 |  |  | 3876 | 0.93997 | 0.97015 | 0.0066878 | 0.94981 | 0.007297 | 0.94985 | 0.0063133 |  |  | 4100 | 0.87947 | 0.96404 | 0.0056909 | 0.9029 | 0.005507 | 0.90291 | 0.004216 |  |  | 4100 | 0.76819 | 0.91481 | 0.0050947 | 0.78771 | 0.0062232 | 0.78769 | 0.0070513 |  |  | 230460 | 0.857 | 0.86787 | 0.011614 | 0.85456 | 0.0075435 | 0.85457 | 0.011723 |  |  | 188260 | 0.72879 | 0.70357 | 0.0090481 | 0.74107 | 0.0061701 | 0.74108 | 0.0057204
|  |  | 3957 | 0.97715 | 0.99123 | 0.0012255 | 0.97923 | 0.17657 | 0.97937 | 0.085397 |  |  | 3881 | 0.94093 | 0.97023 | 0.0066638 | 0.94987 | 0.0072898 | 0.94991 | 0.0062966 |  |  | 4105 | 0.87839 | 0.96406 | 0.0056703 | 0.90291 | 0.0055067 | 0.90291 | 0.0042145 |  |  | 4105 | 0.76987 | 0.91481 | 0.0050936 | 0.78772 | 0.0062233 | 0.7877 | 0.0070514 |  |  | 230760 | 0.85923 | 0.86787 | 0.011614 | 0.85472 | 0.0075453 | 0.85472 | 0.011725 |  |  | 188560 | 0.73315 | 0.70357 | 0.0090481 | 0.74124 | 0.0061706 | 0.74124 | 0.0057212
|  |  | 3962 | 0.97894 | 0.99127 | 0.0012209 | 0.9793 | 0.17659 | 0.97944 | 0.085404 |  |  | 3886 | 0.94189 | 0.97031 | 0.0066398 | 0.94993 | 0.0072827 | 0.94997 | 0.00628 |  |  | 4110 | 0.87839 | 0.96408 | 0.0056499 | 0.90291 | 0.0055063 | 0.90292 | 0.004213 |  |  | 4110 | 0.76987 | 0.91481 | 0.0050925 | 0.78773 | 0.0062234 | 0.78771 | 0.0070515 |  |  | 231060 | 0.85923 | 0.86787 | 0.011614 | 0.85487 | 0.0075471 | 0.85487 | 0.011727 |  |  | 188860 | 0.72662 | 0.70357 | 0.0090481 | 0.74141 | 0.0061711 | 0.74141 | 0.005722
|  |  | 3967 | 0.97894 | 0.99132 | 0.0012164 | 0.97938 | 0.1766 | 0.97951 | 0.085411 |  |  | 3891 | 0.94189 | 0.97039 | 0.0066159 | 0.95 | 0.0072756 | 0.95003 | 0.0062635 |  |  | 4115 | 0.87839 | 0.9641 | 0.0056297 | 0.90292 | 0.005506 | 0.90293 | 0.0042115 |  |  | 4115 | 0.76651 | 0.91481 | 0.0050915 | 0.78774 | 0.0062235 | 0.78772 | 0.0070515 |  |  | 231360 | 0.85923 | 0.86787 | 0.011614 | 0.85502 | 0.0075489 | 0.85503 | 0.011729 |  |  | 189160 | 0.72662 | 0.70357 | 0.0090481 | 0.74157 | 0.0061716 | 0.74158 | 0.0057228
|  |  | 3972 | 0.97804 | 0.99137 | 0.0012118 | 0.97945 | 0.17661 | 0.97958 | 0.085417 |  |  | 3896 | 0.94285 | 0.97047 | 0.0065921 | 0.95006 | 0.0072686 | 0.9501 | 0.006247 |  |  | 4120 | 0.87731 | 0.96412 | 0.0056096 | 0.90293 | 0.0055057 | 0.90293 | 0.0042101 |  |  | 4120 | 0.76987 | 0.91482 | 0.0050904 | 0.78774 | 0.0062236 | 0.78773 | 0.0070516 |  |  | 231660 | 0.86371 | 0.86787 | 0.011614 | 0.85517 | 0.0075507 | 0.85518 | 0.011731 |  |  | 189460 | 0.72879 | 0.70357 | 0.0090481 | 0.74174 | 0.006172 | 0.74175 | 0.0057236
|  |  | 3977 | 0.97983 | 0.99141 | 0.0012073 | 0.97952 | 0.17662 | 0.97966 | 0.085424 |  |  | 3901 | 0.94093 | 0.97055 | 0.0065684 | 0.95012 | 0.0072617 | 0.95016 | 0.0062307 |  |  | 4125 | 0.88055 | 0.96414 | 0.0055896 | 0.90293 | 0.0055053 | 0.90294 | 0.0042086 |  |  | 4125 | 0.76819 | 0.91482 | 0.0050893 | 0.78775 | 0.0062237 | 0.78773 | 0.0070517 |  |  | 231960 | 0.86595 | 0.86787 | 0.011614 | 0.85533 | 0.0075525 | 0.85533 | 0.011733 |  |  | 189760 | 0.72879 | 0.70357 | 0.0090481 | 0.74191 | 0.0061725 | 0.74191 | 0.0057244
|  |  | 3982 | 0.97804 | 0.99146 | 0.0012028 | 0.97959 | 0.17663 | 0.97973 | 0.085431 |  |  | 3906 | 0.94189 | 0.97064 | 0.0065448 | 0.95018 | 0.0072547 | 0.95022 | 0.0062144 |  |  | 4130 | 0.87731 | 0.96416 | 0.0055698 | 0.90294 | 0.005505 | 0.90295 | 0.0042072 |  |  | 4130 | 0.76819 | 0.91482 | 0.0050883 | 0.78776 | 0.0062238 | 0.78774 | 0.0070518 |  |  | 232260 | 0.86371 | 0.86787 | 0.011614 | 0.85548 | 0.0075543 | 0.85548 | 0.011735 |  |  | 190060 | 0.73097 | 0.70357 | 0.0090481 | 0.74207 | 0.0061729 | 0.74208 | 0.0057252
|  |  | 3987 | 0.97983 | 0.99151 | 0.0011983 | 0.97966 | 0.17665 | 0.9798 | 0.085437 |  |  | 3911 | 0.94093 | 0.97072 | 0.0065213 | 0.95024 | 0.0072479 | 0.95028 | 0.0061982 |  |  | 4135 | 0.87624 | 0.96418 | 0.0055501 | 0.90295 | 0.0055047 | 0.90296 | 0.0042058 |  |  | 4135 | 0.76987 | 0.91482 | 0.0050873 | 0.78777 | 0.0062239 | 0.78775 | 0.0070519 |  |  | 232560 | 0.86595 | 0.86787 | 0.011614 | 0.85563 | 0.0075561 | 0.85564 | 0.011737 |  |  | 190360 | 0.73097 | 0.70357 | 0.0090481 | 0.74224 | 0.0061734 | 0.74224 | 0.005726
|  |  | 3992 | 0.97894 | 0.99155 | 0.0011939 | 0.97973 | 0.17666 | 0.97987 | 0.085444 |  |  | 3916 | 0.94093 | 0.97079 | 0.0064978 | 0.95031 | 0.0072411 | 0.95034 | 0.0061821 |  |  | 4140 | 0.87839 | 0.9642 | 0.0055306 | 0.90296 | 0.0055044 | 0.90296 | 0.0042045 |  |  | 4140 | 0.76987 | 0.91482 | 0.0050863 | 0.78778 | 0.006224 | 0.78776 | 0.007052 |  |  | 232860 | 0.86819 | 0.86787 | 0.011614 | 0.85578 | 0.0075578 | 0.85579 | 0.011738 |  |  | 190660 | 0.72444 | 0.70357 | 0.0090481 | 0.7424 | 0.0061738 | 0.74241 | 0.0057267
|  |  | 3997 | 0.97894 | 0.9916 | 0.0011894 | 0.9798 | 0.17667 | 0.97994 | 0.085451 |  |  | 3921 | 0.94285 | 0.97087 | 0.0064744 | 0.95037 | 0.0072343 | 0.9504 | 0.0061661 |  |  | 4145 | 0.87839 | 0.96422 | 0.0055112 | 0.90296 | 0.0055041 | 0.90297 | 0.0042031 |  |  | 4145 | 0.76651 | 0.91483 | 0.0050853 | 0.78779 | 0.0062241 | 0.78777 | 0.0070521 |  |  | 233160 | 0.86147 | 0.86787 | 0.011614 | 0.85593 | 0.0075596 | 0.85594 | 0.01174 |  |  | 190960 | 0.72662 | 0.70357 | 0.0090481 | 0.74257 | 0.0061742 | 0.74257 | 0.0057275
|  |  | 4002 | 0.97804 | 0.99164 | 0.001185 | 0.97987 | 0.17668 | 0.98001 | 0.085457 |  |  | 3926 | 0.94285 | 0.97095 | 0.0064511 | 0.95043 | 0.0072276 | 0.95046 | 0.0061502 |  |  | 4150 | 0.87839 | 0.96424 | 0.005492 | 0.90297 | 0.0055038 | 0.90298 | 0.0042018 |  |  | 4150 | 0.76987 | 0.91483 | 0.0050844 | 0.7878 | 0.0062242 | 0.78778 | 0.0070521 |  |  | 233460 | 0.86371 | 0.86787 | 0.011614 | 0.85609 | 0.0075613 | 0.85609 | 0.011742 |  |  | 191260 | 0.73315 | 0.70357 | 0.0090481 | 0.74273 | 0.0061747 | 0.74274 | 0.0057282
|  |  | 4007 | 0.97804 | 0.99169 | 0.0011807 | 0.97994 | 0.17669 | 0.98008 | 0.085464 |  |  | 3931 | 0.94189 | 0.97103 | 0.0064279 | 0.95049 | 0.0072209 | 0.95052 | 0.0061344 |  |  | 4155 | 0.87731 | 0.96426 | 0.0054729 | 0.90298 | 0.0055035 | 0.90298 | 0.0042005 |  |  | 4155 | 0.76987 | 0.91483 | 0.0050834 | 0.78781 | 0.0062243 | 0.78779 | 0.0070522 |  |  | 233760 | 0.86371 | 0.86787 | 0.011614 | 0.85624 | 0.0075631 | 0.85624 | 0.011744 |  |  | 191560 | 0.72227 | 0.70357 | 0.0090481 | 0.7429 | 0.0061751 | 0.7429 | 0.005729
|  |  | 4012 | 0.97983 | 0.99173 | 0.0011763 | 0.98001 | 0.17671 | 0.98015 | 0.08547 |  |  | 3936 | 0.94285 | 0.97111 | 0.0064047 | 0.95055 | 0.0072143 | 0.95058 | 0.0061186 |  |  | 4160 | 0.87947 | 0.96427 | 0.0054539 | 0.90298 | 0.0055033 | 0.90299 | 0.0041992 |  |  | 4160 | 0.76819 | 0.91483 | 0.0050825 | 0.78782 | 0.0062244 | 0.7878 | 0.0070523 |  |  | 234060 | 0.86595 | 0.86787 | 0.011614 | 0.85639 | 0.0075648 | 0.85639 | 0.011746 |  |  | 191860 | 0.73097 | 0.70357 | 0.0090481 | 0.74306 | 0.0061755 | 0.74307 | 0.0057297
|  |  | 4017 | 0.97804 | 0.99178 | 0.001172 | 0.98008 | 0.17672 | 0.98022 | 0.085477 |  |  | 3941 | 0.94189 | 0.97119 | 0.0063817 | 0.95061 | 0.0072077 | 0.95064 | 0.0061029 |  |  | 4165 | 0.87839 | 0.96429 | 0.0054351 | 0.90299 | 0.005503 | 0.903 | 0.0041979 |  |  | 4165 | 0.76987 | 0.91484 | 0.0050816 | 0.78782 | 0.0062245 | 0.78781 | 0.0070524 |  |  | 234360 | 0.86147 | 0.86787 | 0.011614 | 0.85654 | 0.0075666 | 0.85655 | 0.011748 |  |  | 192160 | 0.73315 | 0.70357 | 0.0090481 | 0.74323 | 0.0061759 | 0.74323 | 0.0057305
|  |  | 4022 | 0.98073 | 0.99182 | 0.0011676 | 0.98015 | 0.17673 | 0.98029 | 0.085483 |  |  | 3946 | 0.94189 | 0.97126 | 0.0063587 | 0.95066 | 0.0072012 | 0.9507 | 0.0060874 |  |  | 4170 | 0.87947 | 0.96431 | 0.0054165 | 0.903 | 0.0055027 | 0.903 | 0.0041967 |  |  | 4170 | 0.76987 | 0.91484 | 0.0050807 | 0.78783 | 0.0062246 | 0.78781 | 0.0070525 |  |  | 234660 | 0.86595 | 0.86787 | 0.011614 | 0.85669 | 0.0075683 | 0.8567 | 0.011749 |  |  | 192460 | 0.73097 | 0.70357 | 0.0090481 | 0.74339 | 0.0061763 | 0.7434 | 0.0057312
|  |  | 4027 | 0.97894 | 0.99187 | 0.0011633 | 0.98022 | 0.17674 | 0.98036 | 0.08549 |  |  | 3951 | 0.94189 | 0.97134 | 0.0063358 | 0.95072 | 0.0071947 | 0.95076 | 0.0060719 |  |  | 4175 | 0.87839 | 0.96433 | 0.0053979 | 0.903 | 0.0055024 | 0.90301 | 0.0041955 |  |  | 4175 | 0.76819 | 0.91484 | 0.0050798 | 0.78784 | 0.0062247 | 0.78782 | 0.0070526 |  |  | 234960 | 0.86819 | 0.86787 | 0.011614 | 0.85684 | 0.00757 | 0.85685 | 0.011751 |  |  | 192760 | 0.72879 | 0.70357 | 0.0090481 | 0.74356 | 0.0061766 | 0.74356 | 0.0057319
|  |  | 4032 | 0.97894 | 0.99191 | 0.0011591 | 0.98029 | 0.17675 | 0.98042 | 0.085496 |  |  | 3956 | 0.94093 | 0.97142 | 0.0063129 | 0.95078 | 0.0071883 | 0.95082 | 0.0060565 |  |  | 4180 | 0.87731 | 0.96435 | 0.0053795 | 0.90301 | 0.0055022 | 0.90302 | 0.0041942 |  |  | 4180 | 0.76987 | 0.91484 | 0.005079 | 0.78785 | 0.0062248 | 0.78783 | 0.0070527 |  |  | 235260 | 0.86595 | 0.86787 | 0.011614 | 0.85699 | 0.0075717 | 0.857 | 0.011753 |  |  | 193060 | 0.73315 | 0.70357 | 0.0090481 | 0.74372 | 0.006177 | 0.74372 | 0.0057326
|  |  | 4037 | 0.97894 | 0.99195 | 0.0011548 | 0.98036 | 0.17677 | 0.98049 | 0.085502 |  |  | 3961 | 0.94189 | 0.97149 | 0.0062902 | 0.95084 | 0.0071819 | 0.95088 | 0.0060411 |  |  | 4185 | 0.87624 | 0.96437 | 0.0053613 | 0.90302 | 0.0055019 | 0.90302 | 0.004193 |  |  | 4185 | 0.77324 | 0.91484 | 0.0050781 | 0.78786 | 0.0062249 | 0.78784 | 0.0070527 |  |  | 235560 | 0.86819 | 0.86787 | 0.011614 | 0.85714 | 0.0075735 | 0.85715 | 0.011755 |  |  | 193360 | 0.7375 | 0.70357 | 0.0090481 | 0.74388 | 0.0061774 | 0.74389 | 0.0057333
|  |  | 4042 | 0.97894 | 0.992 | 0.0011506 | 0.98043 | 0.17678 | 0.98056 | 0.085509 |  |  | 3966 | 0.94189 | 0.97157 | 0.0062675 | 0.9509 | 0.0071755 | 0.95093 | 0.0060259 |  |  | 4190 | 0.88055 | 0.96438 | 0.0053432 | 0.90302 | 0.0055016 | 0.90303 | 0.0041919 |  |  | 4190 | 0.77156 | 0.91485 | 0.0050773 | 0.78787 | 0.006225 | 0.78785 | 0.0070528 |  |  | 235860 | 0.86371 | 0.86787 | 0.011614 | 0.85729 | 0.0075752 | 0.8573 | 0.011757 |  |  | 193660 | 0.73315 | 0.70357 | 0.0090481 | 0.74404 | 0.0061777 | 0.74405 | 0.005734
|  |  | 4047 | 0.97894 | 0.99204 | 0.0011464 | 0.98049 | 0.17679 | 0.98063 | 0.085515 |  |  | 3971 | 0.94285 | 0.97164 | 0.0062449 | 0.95096 | 0.0071693 | 0.95099 | 0.0060108 |  |  | 4195 | 0.87731 | 0.9644 | 0.0053252 | 0.90303 | 0.0055014 | 0.90304 | 0.0041907 |  |  | 4195 | 0.76819 | 0.91485 | 0.0050764 | 0.78788 | 0.0062251 | 0.78786 | 0.0070529 |  |  | 236160 | 0.86371 | 0.86787 | 0.011614 | 0.85744 | 0.0075769 | 0.85745 | 0.011758 |  |  | 193960 | 0.7375 | 0.70357 | 0.0090481 | 0.74421 | 0.0061781 | 0.74421 | 0.0057347
|  |  | 4052 | 0.97983 | 0.99208 | 0.0011422 | 0.98056 | 0.1768 | 0.9807 | 0.085522 |  |  | 3976 | 0.94189 | 0.97172 | 0.0062224 | 0.95101 | 0.007163 | 0.95105 | 0.0059957 |  |  | 4200 | 0.88055 | 0.96442 | 0.0053073 | 0.90304 | 0.0055011 | 0.90304 | 0.0041896 |  |  | 4200 | 0.76987 | 0.91485 | 0.0050756 | 0.78789 | 0.0062251 | 0.78787 | 0.007053 |  |  | 236460 | 0.85923 | 0.86787 | 0.011614 | 0.85759 | 0.0075785 | 0.8576 | 0.01176 |  |  | 194260 | 0.72879 | 0.70357 | 0.0090481 | 0.74437 | 0.0061784 | 0.74437 | 0.0057354
|  |  | 4057 | 0.97894 | 0.99212 | 0.001138 | 0.98063 | 0.17681 | 0.98076 | 0.085528 |  |  | 3981 | 0.94189 | 0.97179 | 0.0062 | 0.95107 | 0.0071568 | 0.95111 | 0.0059807 |  |  | 4205 | 0.87839 | 0.96444 | 0.0052896 | 0.90304 | 0.0055009 | 0.90305 | 0.0041884 |  |  | 4205 | 0.77156 | 0.91485 | 0.0050748 | 0.7879 | 0.0062252 | 0.78788 | 0.0070531 |  |  | 236760 | 0.86595 | 0.86787 | 0.011614 | 0.85774 | 0.0075802 | 0.85775 | 0.011762 |  |  | 194560 | 0.72879 | 0.70357 | 0.0090481 | 0.74453 | 0.0061787 | 0.74454 | 0.005736
|  |  | 4062 | 0.97894 | 0.99217 | 0.0011339 | 0.9807 | 0.17682 | 0.98083 | 0.085534 |  |  | 3986 | 0.94189 | 0.97187 | 0.0061776 | 0.95113 | 0.0071507 | 0.95116 | 0.0059658 |  |  | 4210 | 0.87731 | 0.96445 | 0.0052721 | 0.90305 | 0.0055007 | 0.90306 | 0.0041873 |  |  | 4210 | 0.76819 | 0.91485 | 0.0050741 | 0.7879 | 0.0062253 | 0.78789 | 0.0070532 |  |  | 237060 | 0.86371 | 0.86787 | 0.011614 | 0.85789 | 0.0075819 | 0.8579 | 0.011764 |  |  | 194860 | 0.73097 | 0.70357 | 0.0090481 | 0.74469 | 0.0061791 | 0.7447 | 0.0057367
|  |  | 4067 | 0.97983 | 0.99221 | 0.0011298 | 0.98076 | 0.17683 | 0.9809 | 0.08554 |  |  | 3991 | 0.94093 | 0.97194 | 0.0061553 | 0.95118 | 0.0071445 | 0.95122 | 0.005951 |  |  | 4215 | 0.87839 | 0.96447 | 0.0052546 | 0.90306 | 0.0055004 | 0.90306 | 0.0041862 |  |  | 4215 | 0.76819 | 0.91486 | 0.0050733 | 0.78791 | 0.0062254 | 0.7879 | 0.0070533 |  |  | 237360 | 0.86147 | 0.86787 | 0.011614 | 0.85804 | 0.0075836 | 0.85805 | 0.011765 |  |  | 195160 | 0.73532 | 0.70357 | 0.0090481 | 0.74485 | 0.0061794 | 0.74486 | 0.0057374
|  |  | 4072 | 0.97983 | 0.99225 | 0.0011257 | 0.98083 | 0.17685 | 0.98096 | 0.085547 |  |  | 3996 | 0.94189 | 0.97201 | 0.0061331 | 0.95124 | 0.0071385 | 0.95127 | 0.0059362 |  |  | 4220 | 0.87839 | 0.96449 | 0.0052373 | 0.90306 | 0.0055002 | 0.90307 | 0.0041852 |  |  | 4220 | 0.76819 | 0.91486 | 0.0050725 | 0.78792 | 0.0062255 | 0.7879 | 0.0070533 |  |  | 237660 | 0.86147 | 0.86787 | 0.011614 | 0.85819 | 0.0075852 | 0.8582 | 0.011767 |  |  | 195460 | 0.72879 | 0.70357 | 0.0090481 | 0.74502 | 0.0061797 | 0.74502 | 0.005738
|  |  | 4077 | 0.97983 | 0.99229 | 0.0011216 | 0.9809 | 0.17686 | 0.98103 | 0.085553 |  |  | 4001 | 0.94285 | 0.97209 | 0.006111 | 0.95129 | 0.0071325 | 0.95133 | 0.0059216 |  |  | 4225 | 0.87947 | 0.96451 | 0.0052201 | 0.90307 | 0.0054999 | 0.90308 | 0.0041841 |  |  | 4225 | 0.76819 | 0.91486 | 0.0050718 | 0.78793 | 0.0062256 | 0.78791 | 0.0070534 |  |  | 237960 | 0.86371 | 0.86787 | 0.011614 | 0.85834 | 0.0075869 | 0.85834 | 0.011769 |  |  | 195760 | 0.73097 | 0.70357 | 0.0090481 | 0.74518 | 0.00618 | 0.74518 | 0.0057387
|  |  | 4082 | 0.98073 | 0.99233 | 0.0011175 | 0.98096 | 0.17687 | 0.9811 | 0.085559 |  |  | 4006 | 0.94285 | 0.97216 | 0.0060889 | 0.95135 | 0.0071265 | 0.95139 | 0.005907 |  |  | 4230 | 0.87947 | 0.96452 | 0.0052031 | 0.90308 | 0.0054997 | 0.90308 | 0.0041831 |  |  | 4230 | 0.76819 | 0.91486 | 0.0050711 | 0.78794 | 0.0062257 | 0.78792 | 0.0070535 |  |  | 238260 | 0.86371 | 0.86787 | 0.011614 | 0.85849 | 0.0075885 | 0.85849 | 0.011771 |  |  | 196060 | 0.73097 | 0.70357 | 0.0090481 | 0.74534 | 0.0061803 | 0.74534 | 0.0057393
|  |  | 4087 | 0.97983 | 0.99237 | 0.0011135 | 0.98103 | 0.17688 | 0.98116 | 0.085565 |  |  | 4011 | 0.94189 | 0.97223 | 0.0060669 | 0.95141 | 0.0071206 | 0.95144 | 0.0058925 |  |  | 4235 | 0.87947 | 0.96454 | 0.0051862 | 0.90308 | 0.0054995 | 0.90309 | 0.004182 |  |  | 4235 | 0.76819 | 0.91486 | 0.0050703 | 0.78795 | 0.0062258 | 0.78793 | 0.0070536 |  |  | 238560 | 0.86595 | 0.86787 | 0.011614 | 0.85864 | 0.0075902 | 0.85864 | 0.011772 |  |  | 196360 | 0.73967 | 0.70357 | 0.0090481 | 0.7455 | 0.0061806 | 0.7455 | 0.0057399
|  |  | 4092 | 0.97804 | 0.99242 | 0.0011095 | 0.98109 | 0.17689 | 0.98123 | 0.085572 |  |  | 4016 | 0.94189 | 0.9723 | 0.006045 | 0.95146 | 0.0071147 | 0.9515 | 0.0058781 |  |  | 4240 | 0.87947 | 0.96456 | 0.0051694 | 0.90309 | 0.0054993 | 0.90309 | 0.004181 |  |  | 4240 | 0.76987 | 0.91486 | 0.0050696 | 0.78796 | 0.0062259 | 0.78794 | 0.0070537 |  |  | 238860 | 0.86595 | 0.86787 | 0.011614 | 0.85878 | 0.0075918 | 0.85879 | 0.011774 |  |  | 196660 | 0.73967 | 0.70357 | 0.0090481 | 0.74566 | 0.0061809 | 0.74566 | 0.0057406
|  |  | 4097 | 0.97983 | 0.99246 | 0.0011055 | 0.98116 | 0.1769 | 0.98129 | 0.085578 |  |  | 4021 | 0.94285 | 0.97238 | 0.0060232 | 0.95151 | 0.0071088 | 0.95155 | 0.0058638 |  |  | 4245 | 0.87839 | 0.96457 | 0.0051528 | 0.90309 | 0.0054991 | 0.9031 | 0.00418 |  |  | 4245 | 0.76987 | 0.91487 | 0.0050689 | 0.78797 | 0.006226 | 0.78795 | 0.0070538 |  |  | 239160 | 0.86371 | 0.86787 | 0.011614 | 0.85893 | 0.0075934 | 0.85894 | 0.011776 |  |  | 196960 | 0.73315 | 0.70357 | 0.0090481 | 0.74582 | 0.0061812 | 0.74582 | 0.0057412
|  |  | 4102 | 0.98073 | 0.9925 | 0.0011015 | 0.98122 | 0.17691 | 0.98136 | 0.085584 |  |  | 4026 | 0.94189 | 0.97245 | 0.0060015 | 0.95157 | 0.007103 | 0.9516 | 0.0058495 |  |  | 4250 | 0.87839 | 0.96459 | 0.0051362 | 0.9031 | 0.0054989 | 0.90311 | 0.004179 |  |  | 4250 | 0.76987 | 0.91487 | 0.0050683 | 0.78798 | 0.0062261 | 0.78796 | 0.0070539 |  |  | 239460 | 0.86595 | 0.86787 | 0.011614 | 0.85908 | 0.0075951 | 0.85909 | 0.011777 |  |  | 197260 | 0.73532 | 0.70357 | 0.0090481 | 0.74598 | 0.0061814 | 0.74598 | 0.0057418
|  |  | 4107 | 0.97894 | 0.99254 | 0.0010976 | 0.98129 | 0.17692 | 0.98142 | 0.08559 |  |  | 4031 | 0.94285 | 0.97252 | 0.0059798 | 0.95162 | 0.0070973 | 0.95166 | 0.0058353 |  |  | 4255 | 0.87947 | 0.96461 | 0.0051198 | 0.90311 | 0.0054987 | 0.90311 | 0.0041781 |  |  | 4255 | 0.76819 | 0.91487 | 0.0050676 | 0.78798 | 0.0062262 | 0.78797 | 0.007054 |  |  | 239760 | 0.86371 | 0.86787 | 0.011614 | 0.85923 | 0.0075967 | 0.85924 | 0.011779 |  |  | 197560 | 0.73532 | 0.70357 | 0.0090481 | 0.74614 | 0.0061817 | 0.74614 | 0.0057424
|  |  | 4112 | 0.97983 | 0.99258 | 0.0010936 | 0.98135 | 0.17694 | 0.98149 | 0.085596 |  |  | 4036 | 0.94285 | 0.97259 | 0.0059582 | 0.95168 | 0.0070916 | 0.95171 | 0.0058212 |  |  | 4260 | 0.87947 | 0.96462 | 0.0051036 | 0.90311 | 0.0054984 | 0.90312 | 0.0041771 |  |  | 4260 | 0.76819 | 0.91487 | 0.0050669 | 0.78799 | 0.0062263 | 0.78798 | 0.007054 |  |  | 240060 | 0.86371 | 0.86787 | 0.011614 | 0.85938 | 0.0075983 | 0.85938 | 0.011781 |  |  | 197860 | 0.73532 | 0.70357 | 0.0090481 | 0.7463 | 0.0061819 | 0.7463 | 0.005743
|  |  | 4117 | 0.97983 | 0.99262 | 0.0010897 | 0.98142 | 0.17695 | 0.98155 | 0.085602 |  |  | 4041 | 0.94189 | 0.97266 | 0.0059367 | 0.95173 | 0.0070859 | 0.95177 | 0.0058072 |  |  | 4265 | 0.87839 | 0.96464 | 0.0050874 | 0.90312 | 0.0054982 | 0.90312 | 0.0041762 |  |  | 4265 | 0.76987 | 0.91487 | 0.0050663 | 0.788 | 0.0062264 | 0.78798 | 0.0070541 |  |  | 240360 | 0.85923 | 0.86787 | 0.011614 | 0.85952 | 0.0075999 | 0.85953 | 0.011782 |  |  | 198160 | 0.73097 | 0.70357 | 0.0090481 | 0.74645 | 0.0061822 | 0.74646 | 0.0057436
|  |  | 4122 | 0.98073 | 0.99266 | 0.0010858 | 0.98148 | 0.17696 | 0.98162 | 0.085608 |  |  | 4046 | 0.94189 | 0.97273 | 0.0059152 | 0.95178 | 0.0070803 | 0.95182 | 0.0057933 |  |  | 4270 | 0.87947 | 0.96466 | 0.0050714 | 0.90312 | 0.005498 | 0.90313 | 0.0041752 |  |  | 4270 | 0.77156 | 0.91488 | 0.0050656 | 0.78801 | 0.0062265 | 0.78799 | 0.0070542 |  |  | 240660 | 0.86147 | 0.86787 | 0.011614 | 0.85967 | 0.0076015 | 0.85968 | 0.011784 |  |  | 198460 | 0.73315 | 0.70357 | 0.0090481 | 0.74661 | 0.0061824 | 0.74662 | 0.0057442
|  |  | 4127 | 0.97983 | 0.99269 | 0.0010819 | 0.98155 | 0.17697 | 0.98168 | 0.085614 |  |  | 4051 | 0.94285 | 0.9728 | 0.0058939 | 0.95184 | 0.0070747 | 0.95187 | 0.0057795 |  |  | 4275 | 0.87839 | 0.96467 | 0.0050555 | 0.90313 | 0.0054979 | 0.90314 | 0.0041743 |  |  | 4275 | 0.76987 | 0.91488 | 0.005065 | 0.78802 | 0.0062266 | 0.788 | 0.0070543 |  |  | 240960 | 0.86147 | 0.86787 | 0.011614 | 0.85982 | 0.0076031 | 0.85983 | 0.011786 |  |  | 198760 | 0.73315 | 0.70357 | 0.0090481 | 0.74677 | 0.0061827 | 0.74678 | 0.0057448
|  |  | 4132 | 0.97983 | 0.99273 | 0.0010781 | 0.98161 | 0.17698 | 0.98175 | 0.08562 |  |  | 4056 | 0.94381 | 0.97287 | 0.0058726 | 0.95189 | 0.0070691 | 0.95192 | 0.0057657 |  |  | 4280 | 0.87947 | 0.96469 | 0.0050398 | 0.90314 | 0.0054977 | 0.90314 | 0.0041734 |  |  | 4280 | 0.76987 | 0.91488 | 0.0050644 | 0.78803 | 0.0062267 | 0.78801 | 0.0070544 |  |  | 241260 | 0.86147 | 0.86787 | 0.011614 | 0.85997 | 0.0076047 | 0.85997 | 0.011787 |  |  | 199060 | 0.7375 | 0.70357 | 0.0090481 | 0.74693 | 0.0061829 | 0.74693 | 0.0057454
|  |  | 4137 | 0.97894 | 0.99277 | 0.0010743 | 0.98168 | 0.17699 | 0.98181 | 0.085626 |  |  | 4061 | 0.94285 | 0.97294 | 0.0058514 | 0.95194 | 0.0070636 | 0.95198 | 0.005752 |  |  | 4285 | 0.87731 | 0.9647 | 0.0050241 | 0.90314 | 0.0054975 | 0.90315 | 0.0041726 |  |  | 4285 | 0.77156 | 0.91488 | 0.0050638 | 0.78804 | 0.0062268 | 0.78802 | 0.0070545 |  |  | 241560 | 0.86371 | 0.86787 | 0.011614 | 0.86011 | 0.0076062 | 0.86012 | 0.011789 |  |  | 199360 | 0.73315 | 0.70357 | 0.0090481 | 0.74709 | 0.0061831 | 0.74709 | 0.0057459
|  |  | 4142 | 0.98073 | 0.99281 | 0.0010705 | 0.98174 | 0.177 | 0.98187 | 0.085632 |  |  | 4066 | 0.94381 | 0.973 | 0.0058302 | 0.95199 | 0.0070582 | 0.95203 | 0.0057384 |  |  | 4290 | 0.87947 | 0.96472 | 0.0050086 | 0.90315 | 0.0054973 | 0.90315 | 0.0041717 |  |  | 4290 | 0.76819 | 0.91488 | 0.0050632 | 0.78805 | 0.0062269 | 0.78803 | 0.0070546 |  |  | 241860 | 0.86371 | 0.86787 | 0.011614 | 0.86026 | 0.0076078 | 0.86027 | 0.011791 |  |  | 199660 | 0.72662 | 0.70357 | 0.0090481 | 0.74724 | 0.0061833 | 0.74725 | 0.0057465
|  |  | 4147 | 0.98163 | 0.99285 | 0.0010667 | 0.9818 | 0.17701 | 0.98194 | 0.085638 |  |  | 4071 | 0.94285 | 0.97307 | 0.0058092 | 0.95204 | 0.0070527 | 0.95208 | 0.0057248 |  |  | 4295 | 0.87839 | 0.96473 | 0.0049932 | 0.90315 | 0.0054971 | 0.90316 | 0.0041708 |  |  | 4295 | 0.77156 | 0.91488 | 0.0050626 | 0.78806 | 0.006227 | 0.78804 | 0.0070547 |  |  | 242160 | 0.86595 | 0.86787 | 0.011614 | 0.86041 | 0.0076094 | 0.86041 | 0.011792 |  |  | 199960 | 0.73097 | 0.70357 | 0.0090481 | 0.7474 | 0.0061835 | 0.74741 | 0.005747
|  |  | 4152 | 0.98073 | 0.99289 | 0.0010629 | 0.98187 | 0.17702 | 0.982 | 0.085644 |  |  | 4076 | 0.94285 | 0.97314 | 0.0057882 | 0.9521 | 0.0070474 | 0.95213 | 0.0057114 |  |  | 4300 | 0.87839 | 0.96475 | 0.004978 | 0.90316 | 0.0054969 | 0.90317 | 0.00417 |  |  | 4300 | 0.76987 | 0.91489 | 0.005062 | 0.78807 | 0.0062271 | 0.78805 | 0.0070547 |  |  | 242460 | 0.85923 | 0.86787 | 0.011614 | 0.86055 | 0.0076109 | 0.86056 | 0.011794 |  |  | 200260 | 0.74402 | 0.70357 | 0.0090481 | 0.74756 | 0.0061837 | 0.74756 | 0.0057476
|  |  | 4157 | 0.98252 | 0.99292 | 0.0010592 | 0.98193 | 0.17703 | 0.98206 | 0.08565 |  |  | 4081 | 0.94285 | 0.97321 | 0.0057672 | 0.95215 | 0.007042 | 0.95218 | 0.005698 |  |  | 4305 | 0.87839 | 0.96477 | 0.0049628 | 0.90317 | 0.0054968 | 0.90317 | 0.0041691 |  |  | 4305 | 0.76987 | 0.91489 | 0.0050615 | 0.78807 | 0.0062272 | 0.78806 | 0.0070548 |  |  | 242760 | 0.85923 | 0.86787 | 0.011614 | 0.8607 | 0.0076125 | 0.86071 | 0.011795 |  |  | 200560 | 0.73532 | 0.70357 | 0.0090481 | 0.74772 | 0.0061839 | 0.74772 | 0.0057481
|  |  | 4162 | 0.98163 | 0.99296 | 0.0010554 | 0.98199 | 0.17704 | 0.98212 | 0.085656 |  |  | 4086 | 0.94285 | 0.97327 | 0.0057464 | 0.9522 | 0.0070367 | 0.95223 | 0.0056847 |  |  | 4310 | 0.88055 | 0.96478 | 0.0049478 | 0.90317 | 0.0054966 | 0.90318 | 0.0041683 |  |  | 4310 | 0.76819 | 0.91489 | 0.0050609 | 0.78808 | 0.0062273 | 0.78806 | 0.0070549 |  |  | 243060 | 0.86819 | 0.86787 | 0.011614 | 0.86084 | 0.007614 | 0.86085 | 0.011797 |  |  | 200860 | 0.7375 | 0.70357 | 0.0090481 | 0.74787 | 0.0061841 | 0.74788 | 0.0057487
|  |  | 4167 | 0.97983 | 0.993 | 0.0010517 | 0.98205 | 0.17706 | 0.98219 | 0.085662 |  |  | 4091 | 0.94381 | 0.97334 | 0.0057256 | 0.95225 | 0.0070315 | 0.95228 | 0.0056715 |  |  | 4315 | 0.87839 | 0.9648 | 0.0049329 | 0.90318 | 0.0054964 | 0.90318 | 0.0041675 |  |  | 4315 | 0.76819 | 0.91489 | 0.0050604 | 0.78809 | 0.0062274 | 0.78807 | 0.007055 |  |  | 243360 | 0.86819 | 0.86787 | 0.011614 | 0.86099 | 0.0076155 | 0.861 | 0.011799 |  |  | 201160 | 0.7375 | 0.70357 | 0.0090481 | 0.74803 | 0.0061843 | 0.74803 | 0.0057492
|  |  | 4172 | 0.98073 | 0.99304 | 0.001048 | 0.98212 | 0.17707 | 0.98225 | 0.085668 |  |  | 4096 | 0.94381 | 0.97341 | 0.0057049 | 0.9523 | 0.0070262 | 0.95233 | 0.0056583 |  |  | 4320 | 0.87839 | 0.96481 | 0.0049181 | 0.90318 | 0.0054963 | 0.90319 | 0.0041667 |  |  | 4320 | 0.76987 | 0.91489 | 0.0050598 | 0.7881 | 0.0062275 | 0.78808 | 0.0070551 |  |  | 243660 | 0.86147 | 0.86787 | 0.011614 | 0.86114 | 0.0076171 | 0.86114 | 0.0118 |  |  | 201460 | 0.7375 | 0.70357 | 0.0090481 | 0.74818 | 0.0061844 | 0.74819 | 0.0057497
|  |  | 4177 | 0.98163 | 0.99307 | 0.0010444 | 0.98218 | 0.17708 | 0.98231 | 0.085673 |  |  | 4101 | 0.94381 | 0.97347 | 0.0056843 | 0.95235 | 0.0070211 | 0.95238 | 0.0056453 |  |  | 4325 | 0.87947 | 0.96483 | 0.0049034 | 0.90319 | 0.0054961 | 0.9032 | 0.0041659 |  |  | 4325 | 0.77156 | 0.91489 | 0.0050593 | 0.78811 | 0.0062276 | 0.78809 | 0.0070552 |  |  | 243960 | 0.86819 | 0.86787 | 0.011614 | 0.86128 | 0.0076186 | 0.86129 | 0.011802 |  |  | 201760 | 0.7375 | 0.70357 | 0.0090481 | 0.74834 | 0.0061846 | 0.74834 | 0.0057502
|  |  | 4182 | 0.97983 | 0.99311 | 0.0010407 | 0.98224 | 0.17709 | 0.98237 | 0.085679 |  |  | 4106 | 0.94381 | 0.97354 | 0.0056638 | 0.9524 | 0.0070159 | 0.95243 | 0.0056323 |  |  | 4330 | 0.87947 | 0.96484 | 0.0048889 | 0.9032 | 0.0054959 | 0.9032 | 0.0041652 |  |  | 4330 | 0.77156 | 0.91489 | 0.0050588 | 0.78812 | 0.0062277 | 0.7881 | 0.0070553 |  |  | 244260 | 0.86147 | 0.86787 | 0.011614 | 0.86143 | 0.0076201 | 0.86143 | 0.011803 |  |  | 202060 | 0.73967 | 0.70357 | 0.0090481 | 0.74849 | 0.0061848 | 0.7485 | 0.0057508
|  |  | 4187 | 0.97983 | 0.99315 | 0.0010371 | 0.9823 | 0.1771 | 0.98243 | 0.085685 |  |  | 4111 | 0.94285 | 0.97361 | 0.0056433 | 0.95245 | 0.0070108 | 0.95248 | 0.0056193 |  |  | 4335 | 0.87947 | 0.96486 | 0.0048744 | 0.9032 | 0.0054958 | 0.90321 | 0.0041644 |  |  | 4335 | 0.77156 | 0.9149 | 0.0050583 | 0.78813 | 0.0062278 | 0.78811 | 0.0070554 |  |  | 244560 | 0.86595 | 0.86787 | 0.011614 | 0.86157 | 0.0076216 | 0.86158 | 0.011805 |  |  | 202360 | 0.7375 | 0.70357 | 0.0090481 | 0.74865 | 0.0061849 | 0.74866 | 0.0057513
|  |  | 4192 | 0.98073 | 0.99318 | 0.0010335 | 0.98236 | 0.17711 | 0.98249 | 0.085691 |  |  | 4116 | 0.94381 | 0.97367 | 0.0056229 | 0.9525 | 0.0070057 | 0.95253 | 0.0056065 |  |  | 4340 | 0.87947 | 0.96487 | 0.0048601 | 0.90321 | 0.0054956 | 0.90321 | 0.0041637 |  |  | 4340 | 0.76987 | 0.9149 | 0.0050578 | 0.78814 | 0.0062279 | 0.78812 | 0.0070554 |  |  | 244860 | 0.86595 | 0.86787 | 0.011614 | 0.86172 | 0.0076231 | 0.86172 | 0.011806 |  |  | 202660 | 0.7375 | 0.70357 | 0.0090481 | 0.7488 | 0.0061851 | 0.74881 | 0.0057518
|  |  | 4197 | 0.98073 | 0.99322 | 0.0010299 | 0.98242 | 0.17712 | 0.98256 | 0.085697 |  |  | 4121 | 0.94477 | 0.97374 | 0.0056025 | 0.95255 | 0.0070007 | 0.95258 | 0.0055937 |  |  | 4345 | 0.87947 | 0.96488 | 0.0048459 | 0.90321 | 0.0054955 | 0.90322 | 0.0041629 |  |  | 4345 | 0.76819 | 0.9149 | 0.0050573 | 0.78815 | 0.006228 | 0.78813 | 0.0070555 |  |  | 245160 | 0.86595 | 0.86787 | 0.011614 | 0.86186 | 0.0076246 | 0.86187 | 0.011808 |  |  | 202960 | 0.73315 | 0.70357 | 0.0090481 | 0.74896 | 0.0061852 | 0.74896 | 0.0057523
|  |  | 4202 | 0.98073 | 0.99326 | 0.0010263 | 0.98248 | 0.17713 | 0.98262 | 0.085702 |  |  | 4126 | 0.94477 | 0.9738 | 0.0055823 | 0.9526 | 0.0069957 | 0.95263 | 0.005581 |  |  | 4350 | 0.87947 | 0.9649 | 0.0048318 | 0.90322 | 0.0054953 | 0.90322 | 0.0041622 |  |  | 4350 | 0.77156 | 0.9149 | 0.0050568 | 0.78815 | 0.0062281 | 0.78814 | 0.0070556 |  |  | 245460 | 0.86595 | 0.86787 | 0.011614 | 0.86201 | 0.0076261 | 0.86201 | 0.011809 |  |  | 203260 | 0.73967 | 0.70357 | 0.0090481 | 0.74911 | 0.0061853 | 0.74912 | 0.0057527
|  |  | 4207 | 0.98163 | 0.99329 | 0.0010228 | 0.98254 | 0.17714 | 0.98268 | 0.085708 |  |  | 4131 | 0.94381 | 0.97386 | 0.0055621 | 0.95265 | 0.0069908 | 0.95268 | 0.0055684 |  |  | 4355 | 0.87839 | 0.96491 | 0.0048179 | 0.90322 | 0.0054952 | 0.90323 | 0.0041615 |  |  | 4355 | 0.76987 | 0.9149 | 0.0050563 | 0.78816 | 0.0062282 | 0.78814 | 0.0070557 |  |  | 245760 | 0.86595 | 0.86787 | 0.011614 | 0.86215 | 0.0076276 | 0.86216 | 0.011811 |  |  | 203560 | 0.7375 | 0.70357 | 0.0090481 | 0.74927 | 0.0061854 | 0.74927 | 0.0057532
|  |  | 4212 | 0.98073 | 0.99333 | 0.0010192 | 0.9826 | 0.17715 | 0.98274 | 0.085714 |  |  | 4136 | 0.94477 | 0.97393 | 0.005542 | 0.95269 | 0.0069859 | 0.95273 | 0.0055559 |  |  | 4360 | 0.87947 | 0.96493 | 0.004804 | 0.90323 | 0.005495 | 0.90324 | 0.0041608 |  |  | 4360 | 0.77156 | 0.9149 | 0.0050558 | 0.78817 | 0.0062283 | 0.78815 | 0.0070558 |  |  | 246060 | 0.86371 | 0.86787 | 0.011614 | 0.8623 | 0.0076291 | 0.8623 | 0.011812 |  |  | 203860 | 0.74185 | 0.70357 | 0.0090481 | 0.74942 | 0.0061856 | 0.74943 | 0.0057537
|  |  | 4217 | 0.98073 | 0.99336 | 0.0010157 | 0.98266 | 0.17716 | 0.9828 | 0.085719 |  |  | 4141 | 0.94381 | 0.97399 | 0.0055219 | 0.95274 | 0.006981 | 0.95278 | 0.0055434 |  |  | 4365 | 0.87947 | 0.96494 | 0.0047902 | 0.90323 | 0.0054949 | 0.90324 | 0.0041601 |  |  | 4365 | 0.76987 | 0.9149 | 0.0050554 | 0.78818 | 0.0062284 | 0.78816 | 0.0070559 |  |  | 246360 | 0.86371 | 0.86787 | 0.011614 | 0.86244 | 0.0076306 | 0.86245 | 0.011814 |  |  | 204160 | 0.73532 | 0.70357 | 0.0090481 | 0.74958 | 0.0061857 | 0.74958 | 0.0057542
|  |  | 4222 | 0.98073 | 0.9934 | 0.0010122 | 0.98272 | 0.17717 | 0.98286 | 0.085725 |  |  | 4146 | 0.94477 | 0.97405 | 0.005502 | 0.95279 | 0.0069762 | 0.95282 | 0.005531 |  |  | 4370 | 0.87947 | 0.96496 | 0.0047766 | 0.90324 | 0.0054947 | 0.90325 | 0.0041594 |  |  | 4370 | 0.77156 | 0.91491 | 0.0050549 | 0.78819 | 0.0062285 | 0.78817 | 0.007056 |  |  | 246660 | 0.87266 | 0.86787 | 0.011614 | 0.86258 | 0.007632 | 0.86259 | 0.011815 |  |  | 204460 | 0.73967 | 0.70357 | 0.0090481 | 0.74973 | 0.0061858 | 0.74973 | 0.0057546
|  |  | 4227 | 0.98073 | 0.99343 | 0.0010087 | 0.98278 | 0.17718 | 0.98292 | 0.085731 |  |  | 4151 | 0.94285 | 0.97412 | 0.0054821 | 0.95284 | 0.0069714 | 0.95287 | 0.0055187 |  |  | 4375 | 0.87839 | 0.96497 | 0.0047631 | 0.90325 | 0.0054946 | 0.90325 | 0.0041587 |  |  | 4375 | 0.77156 | 0.91491 | 0.0050545 | 0.7882 | 0.0062286 | 0.78818 | 0.0070561 |  |  | 246960 | 0.857 | 0.86787 | 0.011614 | 0.86273 | 0.0076335 | 0.86274 | 0.011817 |  |  | 204760 | 0.73967 | 0.70357 | 0.0090481 | 0.74988 | 0.0061859 | 0.74989 | 0.0057551
|  |  | 4232 | 0.98073 | 0.99347 | 0.0010053 | 0.98284 | 0.17719 | 0.98298 | 0.085736 |  |  | 4156 | 0.94189 | 0.97418 | 0.0054622 | 0.95288 | 0.0069666 | 0.95292 | 0.0055064 |  |  | 4380 | 0.87839 | 0.96498 | 0.0047497 | 0.90325 | 0.0054945 | 0.90326 | 0.0041581 |  |  | 4380 | 0.77324 | 0.91491 | 0.005054 | 0.78821 | 0.0062287 | 0.78819 | 0.0070562 |  |  | 247260 | 0.86147 | 0.86787 | 0.011614 | 0.86287 | 0.0076349 | 0.86288 | 0.011818 |  |  | 205060 | 0.74402 | 0.70357 | 0.0090481 | 0.75003 | 0.006186 | 0.75004 | 0.0057555
|  |  | 4237 | 0.98073 | 0.9935 | 0.0010018 | 0.9829 | 0.1772 | 0.98304 | 0.085742 |  |  | 4161 | 0.94285 | 0.97424 | 0.0054425 | 0.95293 | 0.0069619 | 0.95297 | 0.0054943 |  |  | 4385 | 0.88055 | 0.965 | 0.0047364 | 0.90326 | 0.0054943 | 0.90326 | 0.0041574 |  |  | 4385 | 0.76987 | 0.91491 | 0.0050536 | 0.78822 | 0.0062288 | 0.7882 | 0.0070563 |  |  | 247560 | 0.86595 | 0.86787 | 0.011614 | 0.86302 | 0.0076364 | 0.86302 | 0.01182 |  |  | 205360 | 0.74185 | 0.70357 | 0.0090481 | 0.75019 | 0.0061861 | 0.75019 | 0.005756
|  |  | 4242 | 0.98073 | 0.99354 | 0.00099843 | 0.98296 | 0.17721 | 0.98309 | 0.085747 |  |  | 4166 | 0.94477 | 0.9743 | 0.0054228 | 0.95298 | 0.0069572 | 0.95301 | 0.0054822 |  |  | 4390 | 0.88055 | 0.96501 | 0.0047232 | 0.90326 | 0.0054942 | 0.90327 | 0.0041568 |  |  | 4390 | 0.77324 | 0.91491 | 0.0050532 | 0.78823 | 0.0062289 | 0.78821 | 0.0070563 |  |  | 247860 | 0.85923 | 0.86787 | 0.011614 | 0.86316 | 0.0076378 | 0.86317 | 0.011821 |  |  | 205660 | 0.74837 | 0.70357 | 0.0090481 | 0.75034 | 0.0061861 | 0.75034 | 0.0057564
|  |  | 4247 | 0.98073 | 0.99357 | 0.00099503 | 0.98302 | 0.17722 | 0.98315 | 0.085753 |  |  | 4171 | 0.94477 | 0.97437 | 0.0054032 | 0.95302 | 0.0069525 | 0.95306 | 0.0054701 |  |  | 4395 | 0.87839 | 0.96503 | 0.0047101 | 0.90327 | 0.0054941 | 0.90327 | 0.0041562 |  |  | 4395 | 0.77156 | 0.91491 | 0.0050528 | 0.78823 | 0.006229 | 0.78822 | 0.0070564 |  |  | 248160 | 0.86595 | 0.86787 | 0.011614 | 0.8633 | 0.0076393 | 0.86331 | 0.011823 |  |  | 205960 | 0.7462 | 0.70357 | 0.0090481 | 0.75049 | 0.0061862 | 0.7505 | 0.0057568
|  |  | 4252 | 0.98073 | 0.9936 | 0.00099165 | 0.98308 | 0.17723 | 0.98321 | 0.085759 |  |  | 4176 | 0.94285 | 0.97443 | 0.0053836 | 0.95307 | 0.0069479 | 0.9531 | 0.0054582 |  |  | 4400 | 0.87947 | 0.96504 | 0.0046971 | 0.90327 | 0.005494 | 0.90328 | 0.0041555 |  |  | 4400 | 0.76987 | 0.91491 | 0.0050524 | 0.78824 | 0.0062291 | 0.78822 | 0.0070565 |  |  | 248460 | 0.86371 | 0.86787 | 0.011614 | 0.86345 | 0.0076407 | 0.86345 | 0.011824 |  |  | 206260 | 0.74185 | 0.70357 | 0.0090481 | 0.75064 | 0.0061863 | 0.75065 | 0.0057573
|  |  | 4257 | 0.98163 | 0.99364 | 0.00098829 | 0.98314 | 0.17724 | 0.98327 | 0.085764 |  |  | 4181 | 0.94381 | 0.97449 | 0.0053642 | 0.95312 | 0.0069434 | 0.95315 | 0.0054463 |  |  | 4405 | 0.87839 | 0.96505 | 0.0046843 | 0.90328 | 0.0054938 | 0.90328 | 0.0041549 |  |  | 4405 | 0.77156 | 0.91492 | 0.005052 | 0.78825 | 0.0062292 | 0.78823 | 0.0070566 |  |  | 248760 | 0.86371 | 0.86787 | 0.011614 | 0.86359 | 0.0076421 | 0.8636 | 0.011826 |  |  | 206560 | 0.73967 | 0.70357 | 0.0090481 | 0.75079 | 0.0061863 | 0.7508 | 0.0057577
|  |  | 4262 | 0.98163 | 0.99367 | 0.00098495 | 0.9832 | 0.17725 | 0.98333 | 0.08577 |  |  | 4186 | 0.94285 | 0.97455 | 0.0053448 | 0.95316 | 0.0069388 | 0.9532 | 0.0054345 |  |  | 4410 | 0.87947 | 0.96507 | 0.0046715 | 0.90328 | 0.0054937 | 0.90329 | 0.0041543 |  |  | 4410 | 0.77156 | 0.91492 | 0.0050516 | 0.78826 | 0.0062293 | 0.78824 | 0.0070567 |  |  | 249060 | 0.85923 | 0.86787 | 0.011614 | 0.86373 | 0.0076435 | 0.86374 | 0.011827 |  |  | 206860 | 0.74402 | 0.70357 | 0.0090481 | 0.75095 | 0.0061864 | 0.75095 | 0.0057581
|  |  | 4267 | 0.98073 | 0.9937 | 0.00098163 | 0.98326 | 0.17726 | 0.98339 | 0.085775 |  |  | 4191 | 0.94381 | 0.97461 | 0.0053254 | 0.95321 | 0.0069343 | 0.95324 | 0.0054227 |  |  | 4415 | 0.88055 | 0.96508 | 0.0046589 | 0.90329 | 0.0054936 | 0.90329 | 0.0041537 |  |  | 4415 | 0.77156 | 0.91492 | 0.0050512 | 0.78827 | 0.0062294 | 0.78825 | 0.0070568 |  |  | 249360 | 0.86595 | 0.86787 | 0.011614 | 0.86387 | 0.0076449 | 0.86388 | 0.011829 |  |  | 207160 | 0.73315 | 0.70357 | 0.0090481 | 0.7511 | 0.0061864 | 0.7511 | 0.0057585
|  |  | 4272 | 0.98073 | 0.99374 | 0.00097832 | 0.98331 | 0.17727 | 0.98344 | 0.085781 |  |  | 4196 | 0.94381 | 0.97467 | 0.0053062 | 0.95325 | 0.0069298 | 0.95329 | 0.0054111 |  |  | 4420 | 0.87947 | 0.96509 | 0.0046463 | 0.90329 | 0.0054935 | 0.9033 | 0.0041531 |  |  | 4420 | 0.76987 | 0.91492 | 0.0050508 | 0.78828 | 0.0062295 | 0.78826 | 0.0070569 |  |  | 249660 | 0.86371 | 0.86787 | 0.011614 | 0.86402 | 0.0076463 | 0.86402 | 0.01183 |  |  | 207460 | 0.73532 | 0.70357 | 0.0090481 | 0.75125 | 0.0061865 | 0.75125 | 0.0057589
|  |  | 4277 | 0.98073 | 0.99377 | 0.00097503 | 0.98337 | 0.17728 | 0.9835 | 0.085786 |  |  | 4201 | 0.94477 | 0.97473 | 0.005287 | 0.9533 | 0.0069254 | 0.95333 | 0.0053995 |  |  | 4425 | 0.87947 | 0.9651 | 0.0046339 | 0.9033 | 0.0054934 | 0.90331 | 0.0041526 |  |  | 4425 | 0.77156 | 0.91492 | 0.0050504 | 0.78829 | 0.0062296 | 0.78827 | 0.007057 |  |  | 249960 | 0.86147 | 0.86787 | 0.011614 | 0.86416 | 0.0076477 | 0.86417 | 0.011832 |  |  | 207760 | 0.74185 | 0.70357 | 0.0090481 | 0.7514 | 0.0061865 | 0.7514 | 0.0057593
|  |  | 4282 | 0.98073 | 0.9938 | 0.00097177 | 0.98343 | 0.17729 | 0.98356 | 0.085791 |  |  | 4206 | 0.94189 | 0.97479 | 0.0052679 | 0.95334 | 0.006921 | 0.95338 | 0.0053879 |  |  | 4430 | 0.87947 | 0.96512 | 0.0046216 | 0.9033 | 0.0054933 | 0.90331 | 0.004152 |  |  | 4430 | 0.76987 | 0.91492 | 0.00505 | 0.7883 | 0.0062297 | 0.78828 | 0.0070571 |  |  | 250260 | 0.86371 | 0.86787 | 0.011614 | 0.8643 | 0.0076491 | 0.86431 | 0.011833 |  |  | 208060 | 0.73967 | 0.70357 | 0.0090481 | 0.75155 | 0.0061865 | 0.75155 | 0.0057597
|  |  | 4287 | 0.98073 | 0.99384 | 0.00096852 | 0.98349 | 0.1773 | 0.98362 | 0.085797 |  |  | 4211 | 0.94381 | 0.97485 | 0.0052488 | 0.95339 | 0.0069166 | 0.95342 | 0.0053765 |  |  | 4435 | 0.88055 | 0.96513 | 0.0046093 | 0.90331 | 0.0054931 | 0.90332 | 0.0041514 |  |  | 4435 | 0.77324 | 0.91492 | 0.0050497 | 0.78831 | 0.0062298 | 0.78829 | 0.0070572 |  |  | 250560 | 0.86147 | 0.86787 | 0.011614 | 0.86444 | 0.0076505 | 0.86445 | 0.011834 |  |  | 208360 | 0.7462 | 0.70357 | 0.0090481 | 0.7517 | 0.0061865 | 0.7517 | 0.0057601
|  |  | 4292 | 0.98163 | 0.99387 | 0.00096529 | 0.98354 | 0.17731 | 0.98367 | 0.085802 |  |  | 4216 | 0.94477 | 0.97491 | 0.0052298 | 0.95343 | 0.0069123 | 0.95347 | 0.0053651 |  |  | 4440 | 0.88055 | 0.96514 | 0.0045972 | 0.90331 | 0.005493 | 0.90332 | 0.0041509 |  |  | 4440 | 0.77156 | 0.91492 | 0.0050493 | 0.78831 | 0.0062299 | 0.7883 | 0.0070572 |  |  | 250860 | 0.87042 | 0.86787 | 0.011614 | 0.86458 | 0.0076519 | 0.86459 | 0.011836 |  |  | 208660 | 0.73315 | 0.70357 | 0.0090481 | 0.75185 | 0.0061866 | 0.75185 | 0.0057605
|  |  | 4297 | 0.98163 | 0.9939 | 0.00096207 | 0.9836 | 0.17732 | 0.98373 | 0.085808 |  |  | 4221 | 0.94381 | 0.97496 | 0.0052109 | 0.95348 | 0.006908 | 0.95351 | 0.0053538 |  |  | 4445 | 0.88163 | 0.96516 | 0.0045852 | 0.90332 | 0.0054929 | 0.90333 | 0.0041503 |  |  | 4445 | 0.77156 | 0.91493 | 0.005049 | 0.78832 | 0.00623 | 0.78831 | 0.0070573 |  |  | 251160 | 0.86371 | 0.86787 | 0.011614 | 0.86473 | 0.0076533 | 0.86473 | 0.011837 |  |  | 208960 | 0.74185 | 0.70357 | 0.0090481 | 0.752 | 0.0061866 | 0.752 | 0.0057608
|  |  | 4302 | 0.98073 | 0.99393 | 0.00095888 | 0.98366 | 0.17733 | 0.98379 | 0.085813 |  |  | 4226 | 0.94285 | 0.97502 | 0.0051921 | 0.95352 | 0.0069037 | 0.95355 | 0.0053425 |  |  | 4450 | 0.88055 | 0.96517 | 0.0045733 | 0.90333 | 0.0054928 | 0.90333 | 0.0041498 |  |  | 4450 | 0.76987 | 0.91493 | 0.0050486 | 0.78833 | 0.0062301 | 0.78831 | 0.0070574 |  |  | 251460 | 0.87042 | 0.86787 | 0.011614 | 0.86487 | 0.0076546 | 0.86488 | 0.011839 |  |  | 209260 | 0.74402 | 0.70357 | 0.0090481 | 0.75215 | 0.0061866 | 0.75215 | 0.0057612
|  |  | 4307 | 0.98163 | 0.99396 | 0.0009557 | 0.98371 | 0.17734 | 0.98384 | 0.085818 |  |  | 4231 | 0.94285 | 0.97508 | 0.0051733 | 0.95357 | 0.0068995 | 0.9536 | 0.0053313 |  |  | 4455 | 0.88055 | 0.96518 | 0.0045614 | 0.90333 | 0.0054927 | 0.90334 | 0.0041493 |  |  | 4455 | 0.77156 | 0.91493 | 0.0050483 | 0.78834 | 0.0062302 | 0.78832 | 0.0070575 |  |  | 251760 | 0.86595 | 0.86787 | 0.011614 | 0.86501 | 0.007656 | 0.86502 | 0.01184 |  |  | 209560 | 0.7462 | 0.70357 | 0.0090481 | 0.7523 | 0.0061866 | 0.7523 | 0.0057616
|  |  | 4312 | 0.98163 | 0.994 | 0.00095254 | 0.98377 | 0.17735 | 0.9839 | 0.085824 |  |  | 4236 | 0.94477 | 0.97514 | 0.0051546 | 0.95361 | 0.0068953 | 0.95364 | 0.0053202 |  |  | 4460 | 0.88055 | 0.96519 | 0.0045497 | 0.90334 | 0.0054926 | 0.90334 | 0.0041488 |  |  | 4460 | 0.77156 | 0.91493 | 0.005048 | 0.78835 | 0.0062303 | 0.78833 | 0.0070576 |  |  | 252060 | 0.86819 | 0.86787 | 0.011614 | 0.86515 | 0.0076574 | 0.86516 | 0.011841 |  |  | 209860 | 0.7375 | 0.70357 | 0.0090481 | 0.75244 | 0.0061866 | 0.75245 | 0.0057619
|  |  | 4317 | 0.98252 | 0.99403 | 0.0009494 | 0.98383 | 0.17736 | 0.98396 | 0.085829 |  |  | 4241 | 0.94573 | 0.9752 | 0.005136 | 0.95365 | 0.0068911 | 0.95368 | 0.0053092 |  |  | 4465 | 0.87947 | 0.96521 | 0.0045381 | 0.90334 | 0.0054925 | 0.90335 | 0.0041483 |  |  | 4465 | 0.77324 | 0.91493 | 0.0050476 | 0.78836 | 0.0062304 | 0.78834 | 0.0070577 |  |  | 252360 | 0.86819 | 0.86787 | 0.011614 | 0.86529 | 0.0076587 | 0.8653 | 0.011843 |  |  | 210160 | 0.73097 | 0.70357 | 0.0090481 | 0.75259 | 0.0061865 | 0.7526 | 0.0057623
|  |  | 4322 | 0.98163 | 0.99406 | 0.00094628 | 0.98388 | 0.17737 | 0.98401 | 0.085834 |  |  | 4246 | 0.94477 | 0.97525 | 0.0051174 | 0.95369 | 0.006887 | 0.95373 | 0.0052982 |  |  | 4470 | 0.88055 | 0.96522 | 0.0045266 | 0.90335 | 0.0054924 | 0.90335 | 0.0041478 |  |  | 4470 | 0.77324 | 0.91493 | 0.0050473 | 0.78837 | 0.0062305 | 0.78835 | 0.0070578 |  |  | 252660 | 0.86595 | 0.86787 | 0.011614 | 0.86543 | 0.00766 | 0.86544 | 0.011844 |  |  | 210460 | 0.74402 | 0.70357 | 0.0090481 | 0.75274 | 0.0061865 | 0.75275 | 0.0057626
|  |  | 4327 | 0.98163 | 0.99409 | 0.00094317 | 0.98394 | 0.17738 | 0.98407 | 0.08584 |  |  | 4251 | 0.94381 | 0.97531 | 0.0050989 | 0.95374 | 0.0068829 | 0.95377 | 0.0052873 |  |  | 4475 | 0.88055 | 0.96523 | 0.0045151 | 0.90335 | 0.0054923 | 0.90336 | 0.0041473 |  |  | 4475 | 0.77156 | 0.91493 | 0.005047 | 0.78838 | 0.0062306 | 0.78836 | 0.0070579 |  |  | 252960 | 0.87266 | 0.86787 | 0.011614 | 0.86557 | 0.0076614 | 0.86558 | 0.011845 |  |  | 210760 | 0.74402 | 0.70357 | 0.0090481 | 0.75289 | 0.0061865 | 0.75289 | 0.005763
|  |  | 4332 | 0.98163 | 0.99412 | 0.00094008 | 0.98399 | 0.17739 | 0.98412 | 0.085845 |  |  | 4256 | 0.94477 | 0.97537 | 0.0050804 | 0.95378 | 0.0068788 | 0.95381 | 0.0052765 |  |  | 4480 | 0.87731 | 0.96524 | 0.0045038 | 0.90336 | 0.0054922 | 0.90336 | 0.0041468 |  |  | 4480 | 0.77492 | 0.91493 | 0.0050467 | 0.78839 | 0.0062307 | 0.78837 | 0.007058 |  |  | 253260 | 0.86819 | 0.86787 | 0.011614 | 0.86571 | 0.0076627 | 0.86572 | 0.011847 |  |  | 211060 | 0.75055 | 0.70357 | 0.0090481 | 0.75304 | 0.0061865 | 0.75304 | 0.0057633
|  |  | 4337 | 0.98163 | 0.99415 | 0.00093701 | 0.98405 | 0.1774 | 0.98418 | 0.08585 |  |  | 4261 | 0.94477 | 0.97542 | 0.0050621 | 0.95382 | 0.0068748 | 0.95386 | 0.0052657 |  |  | 4485 | 0.87947 | 0.96525 | 0.0044926 | 0.90336 | 0.0054922 | 0.90337 | 0.0041463 |  |  | 4485 | 0.77156 | 0.91493 | 0.0050464 | 0.78839 | 0.0062308 | 0.78838 | 0.0070581 |  |  | 253560 | 0.86595 | 0.86787 | 0.011614 | 0.86585 | 0.007664 | 0.86586 | 0.011848 |  |  | 211360 | 0.74185 | 0.70357 | 0.0090481 | 0.75318 | 0.0061864 | 0.75319 | 0.0057636
|  |  | 4342 | 0.98252 | 0.99418 | 0.00093396 | 0.9841 | 0.17741 | 0.98423 | 0.085855 |  |  | 4266 | 0.94381 | 0.97548 | 0.0050438 | 0.95386 | 0.0068707 | 0.9539 | 0.005255 |  |  | 4490 | 0.87947 | 0.96527 | 0.0044815 | 0.90337 | 0.0054921 | 0.90337 | 0.0041458 |  |  | 4490 | 0.77156 | 0.91494 | 0.0050461 | 0.7884 | 0.006231 | 0.78839 | 0.0070582 |  |  | 253860 | 0.86595 | 0.86787 | 0.011614 | 0.86599 | 0.0076654 | 0.866 | 0.011849 |  |  | 211660 | 0.7375 | 0.70357 | 0.0090481 | 0.75333 | 0.0061864 | 0.75334 | 0.005764
|  |  | 4347 | 0.98252 | 0.99421 | 0.00093093 | 0.98416 | 0.17742 | 0.98429 | 0.08586 |  |  | 4271 | 0.94477 | 0.97553 | 0.0050255 | 0.95391 | 0.0068668 | 0.95394 | 0.0052444 |  |  | 4495 | 0.87839 | 0.96528 | 0.0044704 | 0.90337 | 0.005492 | 0.90338 | 0.0041454 |  |  | 4495 | 0.77492 | 0.91494 | 0.0050458 | 0.78841 | 0.0062311 | 0.78839 | 0.0070582 |  |  | 254160 | 0.86595 | 0.86787 | 0.011614 | 0.86613 | 0.0076667 | 0.86614 | 0.011851 |  |  | 211960 | 0.74402 | 0.70357 | 0.0090481 | 0.75348 | 0.0061863 | 0.75348 | 0.0057643
|  |  | 4352 | 0.98073 | 0.99424 | 0.00092791 | 0.98421 | 0.17743 | 0.98434 | 0.085866 |  |  | 4276 | 0.94381 | 0.97559 | 0.0050074 | 0.95395 | 0.0068628 | 0.95398 | 0.0052338 |  |  | 4500 | 0.87947 | 0.96529 | 0.0044595 | 0.90338 | 0.0054919 | 0.90338 | 0.0041449 |  |  | 4500 | 0.77156 | 0.91494 | 0.0050455 | 0.78842 | 0.0062312 | 0.7884 | 0.0070583 |  |  | 254460 | 0.86819 | 0.86787 | 0.011614 | 0.86627 | 0.007668 | 0.86628 | 0.011852 |  |  | 212260 | 0.73532 | 0.70357 | 0.0090481 | 0.75363 | 0.0061863 | 0.75363 | 0.0057646
|  |  | 4357 | 0.98163 | 0.99427 | 0.00092491 | 0.98427 | 0.17744 | 0.9844 | 0.085871 |  |  | 4281 | 0.94381 | 0.97565 | 0.0049893 | 0.95399 | 0.0068589 | 0.95402 | 0.0052233 |  |  | 4505 | 0.88055 | 0.9653 | 0.0044487 | 0.90338 | 0.0054918 | 0.90339 | 0.0041445 |  |  | 4505 | 0.77156 | 0.91494 | 0.0050452 | 0.78843 | 0.0062313 | 0.78841 | 0.0070584 |  |  | 254760 | 0.86371 | 0.86787 | 0.011614 | 0.86641 | 0.0076693 | 0.86642 | 0.011853 |  |  | 212560 | 0.74185 | 0.70357 | 0.0090481 | 0.75377 | 0.0061862 | 0.75378 | 0.0057649
|  |  | 4362 | 0.98163 | 0.9943 | 0.00092193 | 0.98432 | 0.17745 | 0.98445 | 0.085876 |  |  | 4286 | 0.94573 | 0.9757 | 0.0049713 | 0.95403 | 0.006855 | 0.95406 | 0.0052128 |  |  | 4510 | 0.88055 | 0.96531 | 0.0044379 | 0.90338 | 0.0054917 | 0.90339 | 0.004144 |  |  | 4510 | 0.77156 | 0.91494 | 0.0050449 | 0.78844 | 0.0062314 | 0.78842 | 0.0070585 |  |  | 255060 | 0.86371 | 0.86787 | 0.011614 | 0.86655 | 0.0076706 | 0.86656 | 0.011855 |  |  | 212860 | 0.74402 | 0.70357 | 0.0090481 | 0.75392 | 0.0061861 | 0.75392 | 0.0057652
|  |  | 4367 | 0.98252 | 0.99433 | 0.00091896 | 0.98438 | 0.17746 | 0.9845 | 0.085881 |  |  | 4291 | 0.94381 | 0.97575 | 0.0049533 | 0.95407 | 0.0068512 | 0.9541 | 0.0052025 |  |  | 4515 | 0.88055 | 0.96533 | 0.0044272 | 0.90339 | 0.0054916 | 0.9034 | 0.0041436 |  |  | 4515 | 0.77156 | 0.91494 | 0.0050447 | 0.78845 | 0.0062315 | 0.78843 | 0.0070586 |  |  | 255360 | 0.86595 | 0.86787 | 0.011614 | 0.86669 | 0.0076719 | 0.8667 | 0.011856 |  |  | 213160 | 0.73315 | 0.70357 | 0.0090481 | 0.75406 | 0.006186 | 0.75407 | 0.0057655
|  |  | 4372 | 0.98252 | 0.99436 | 0.00091601 | 0.98443 | 0.17747 | 0.98456 | 0.085886 |  |  | 4296 | 0.94477 | 0.97581 | 0.0049354 | 0.95411 | 0.0068474 | 0.95415 | 0.0051922 |  |  | 4520 | 0.88163 | 0.96534 | 0.0044167 | 0.90339 | 0.0054916 | 0.9034 | 0.0041432 |  |  | 4520 | 0.77492 | 0.91494 | 0.0050444 | 0.78846 | 0.0062316 | 0.78844 | 0.0070587 |  |  | 255660 | 0.86595 | 0.86787 | 0.011614 | 0.86683 | 0.0076731 | 0.86684 | 0.011857 |  |  | 213460 | 0.74402 | 0.70357 | 0.0090481 | 0.75421 | 0.006186 | 0.75422 | 0.0057658
|  |  | 4377 | 0.98163 | 0.99439 | 0.00091308 | 0.98448 | 0.17748 | 0.98461 | 0.085891 |  |  | 4301 | 0.94477 | 0.97586 | 0.0049176 | 0.95415 | 0.0068436 | 0.95419 | 0.0051819 |  |  | 4525 | 0.88055 | 0.96535 | 0.0044062 | 0.9034 | 0.0054915 | 0.9034 | 0.0041427 |  |  | 4525 | 0.77156 | 0.91494 | 0.0050441 | 0.78847 | 0.0062317 | 0.78845 | 0.0070588 |  |  | 255960 | 0.87042 | 0.86787 | 0.011614 | 0.86697 | 0.0076744 | 0.86698 | 0.011859 |  |  | 213760 | 0.75055 | 0.70357 | 0.0090481 | 0.75436 | 0.0061859 | 0.75436 | 0.0057661
|  |  | 4382 | 0.98163 | 0.99442 | 0.00091017 | 0.98454 | 0.17748 | 0.98466 | 0.085896 |  |  | 4306 | 0.94381 | 0.97592 | 0.0048998 | 0.95419 | 0.0068398 | 0.95423 | 0.0051717 |  |  | 4530 | 0.88055 | 0.96536 | 0.0043958 | 0.9034 | 0.0054914 | 0.90341 | 0.0041423 |  |  | 4530 | 0.77324 | 0.91494 | 0.0050439 | 0.78847 | 0.0062318 | 0.78846 | 0.0070589 |  |  | 256260 | 0.87042 | 0.86787 | 0.011614 | 0.86711 | 0.0076757 | 0.86712 | 0.01186 |  |  | 214060 | 0.73967 | 0.70357 | 0.0090481 | 0.7545 | 0.0061858 | 0.75451 | 0.0057663
|  |  | 4387 | 0.98163 | 0.99445 | 0.00090727 | 0.98459 | 0.17749 | 0.98472 | 0.085901 |  |  | 4311 | 0.94477 | 0.97597 | 0.0048821 | 0.95423 | 0.0068361 | 0.95427 | 0.0051616 |  |  | 4535 | 0.87947 | 0.96537 | 0.0043856 | 0.90341 | 0.0054913 | 0.90341 | 0.0041419 |  |  | 4535 | 0.77156 | 0.91495 | 0.0050436 | 0.78848 | 0.0062319 | 0.78847 | 0.007059 |  |  | 256560 | 0.86595 | 0.86787 | 0.011614 | 0.86725 | 0.007677 | 0.86726 | 0.011861 |  |  | 214360 | 0.74837 | 0.70357 | 0.0090481 | 0.75465 | 0.0061857 | 0.75465 | 0.0057666
|  |  | 4392 | 0.98342 | 0.99448 | 0.00090439 | 0.98464 | 0.1775 | 0.98477 | 0.085907 |  |  | 4316 | 0.94477 | 0.97602 | 0.0048645 | 0.95427 | 0.0068324 | 0.95431 | 0.0051516 |  |  | 4540 | 0.88055 | 0.96538 | 0.0043754 | 0.90341 | 0.0054913 | 0.90342 | 0.0041415 |  |  | 4540 | 0.77324 | 0.91495 | 0.0050434 | 0.78849 | 0.006232 | 0.78847 | 0.0070591 |  |  | 256860 | 0.86819 | 0.86787 | 0.011614 | 0.86739 | 0.0076782 | 0.86739 | 0.011862 |  |  | 214660 | 0.74185 | 0.70357 | 0.0090481 | 0.75479 | 0.0061856 | 0.7548 | 0.0057669
|  |  | 4397 | 0.98252 | 0.99451 | 0.00090153 | 0.9847 | 0.17751 | 0.98482 | 0.085912 |  |  | 4321 | 0.94477 | 0.97608 | 0.0048469 | 0.95431 | 0.0068287 | 0.95435 | 0.0051416 |  |  | 4545 | 0.88055 | 0.96539 | 0.0043653 | 0.90342 | 0.0054912 | 0.90342 | 0.0041411 |  |  | 4545 | 0.77324 | 0.91495 | 0.0050431 | 0.7885 | 0.0062321 | 0.78848 | 0.0070592 |  |  | 257160 | 0.86819 | 0.86787 | 0.011614 | 0.86753 | 0.0076795 | 0.86753 | 0.011864 |  |  | 214960 | 0.74402 | 0.70357 | 0.0090481 | 0.75494 | 0.0061855 | 0.75494 | 0.0057672
|  |  | 4402 | 0.98252 | 0.99453 | 0.00089868 | 0.98475 | 0.17752 | 0.98488 | 0.085917 |  |  | 4326 | 0.94477 | 0.97613 | 0.0048294 | 0.95435 | 0.0068251 | 0.95439 | 0.0051317 |  |  | 4550 | 0.88055 | 0.9654 | 0.0043552 | 0.90342 | 0.0054911 | 0.90343 | 0.0041407 |  |  | 4550 | 0.77156 | 0.91495 | 0.0050429 | 0.78851 | 0.0062322 | 0.78849 | 0.0070593 |  |  | 257460 | 0.86819 | 0.86787 | 0.011614 | 0.86766 | 0.0076807 | 0.86767 | 0.011865 |  |  | 215260 | 0.75055 | 0.70357 | 0.0090481 | 0.75508 | 0.0061854 | 0.75508 | 0.0057674
|  |  | 4407 | 0.98163 | 0.99456 | 0.00089585 | 0.9848 | 0.17753 | 0.98493 | 0.085922 |  |  | 4331 | 0.94477 | 0.97618 | 0.004812 | 0.95439 | 0.0068215 | 0.95443 | 0.0051218 |  |  | 4555 | 0.87947 | 0.96542 | 0.0043453 | 0.90343 | 0.0054911 | 0.90343 | 0.0041403 |  |  | 4555 | 0.77156 | 0.91495 | 0.0050426 | 0.78852 | 0.0062323 | 0.7885 | 0.0070593 |  |  | 257760 | 0.86819 | 0.86787 | 0.011614 | 0.8678 | 0.007682 | 0.86781 | 0.011866 |  |  | 215560 | 0.74402 | 0.70357 | 0.0090481 | 0.75522 | 0.0061852 | 0.75523 | 0.0057677
|  |  | 4412 | 0.98163 | 0.99459 | 0.00089304 | 0.98485 | 0.17754 | 0.98498 | 0.085927 |  |  | 4336 | 0.94381 | 0.97623 | 0.0047946 | 0.95443 | 0.0068179 | 0.95446 | 0.005112 |  |  | 4560 | 0.88163 | 0.96543 | 0.0043355 | 0.90343 | 0.005491 | 0.90344 | 0.00414 |  |  | 4560 | 0.76987 | 0.91495 | 0.0050424 | 0.78853 | 0.0062324 | 0.78851 | 0.0070594 |  |  | 258060 | 0.86819 | 0.86787 | 0.011614 | 0.86794 | 0.0076832 | 0.86795 | 0.011867 |  |  | 215860 | 0.7462 | 0.70357 | 0.0090481 | 0.75537 | 0.0061851 | 0.75537 | 0.0057679
|  |  | 4417 | 0.98252 | 0.99462 | 0.00089025 | 0.98491 | 0.17755 | 0.98503 | 0.085932 |  |  | 4341 | 0.94669 | 0.97629 | 0.0047773 | 0.95447 | 0.0068143 | 0.9545 | 0.0051023 |  |  | 4565 | 0.88271 | 0.96544 | 0.0043257 | 0.90344 | 0.0054909 | 0.90344 | 0.0041396 |  |  | 4565 | 0.77156 | 0.91495 | 0.0050422 | 0.78854 | 0.0062325 | 0.78852 | 0.0070595 |  |  | 258360 | 0.87042 | 0.86787 | 0.011614 | 0.86808 | 0.0076844 | 0.86809 | 0.011869 |  |  | 216160 | 0.74837 | 0.70357 | 0.0090481 | 0.75551 | 0.006185 | 0.75552 | 0.0057682
|  |  | 4422 | 0.98252 | 0.99465 | 0.00088747 | 0.98496 | 0.17756 | 0.98509 | 0.085936 |  |  | 4346 | 0.94573 | 0.97634 | 0.0047601 | 0.95451 | 0.0068108 | 0.95454 | 0.0050926 |  |  | 4570 | 0.88055 | 0.96545 | 0.0043161 | 0.90344 | 0.0054909 | 0.90345 | 0.0041392 |  |  | 4570 | 0.77492 | 0.91495 | 0.0050419 | 0.78855 | 0.0062326 | 0.78853 | 0.0070596 |  |  | 258660 | 0.86595 | 0.86787 | 0.011614 | 0.86822 | 0.0076856 | 0.86822 | 0.01187 |  |  | 216460 | 0.74837 | 0.70357 | 0.0090481 | 0.75565 | 0.0061848 | 0.75566 | 0.0057684
|  |  | 4427 | 0.98163 | 0.99467 | 0.0008847 | 0.98501 | 0.17757 | 0.98514 | 0.085941 |  |  | 4351 | 0.94477 | 0.97639 | 0.0047429 | 0.95455 | 0.0068073 | 0.95458 | 0.005083 |  |  | 4575 | 0.88055 | 0.96546 | 0.0043065 | 0.90345 | 0.0054908 | 0.90345 | 0.0041389 |  |  | 4575 | 0.77156 | 0.91495 | 0.0050417 | 0.78855 | 0.0062327 | 0.78854 | 0.0070597 |  |  | 258960 | 0.86819 | 0.86787 | 0.011614 | 0.86835 | 0.0076869 | 0.86836 | 0.011871 |  |  | 216760 | 0.7462 | 0.70357 | 0.0090481 | 0.7558 | 0.0061847 | 0.7558 | 0.0057686
|  |  | 4432 | 0.98252 | 0.9947 | 0.00088196 | 0.98506 | 0.17758 | 0.98519 | 0.085946 |  |  | 4356 | 0.94381 | 0.97644 | 0.0047258 | 0.95459 | 0.0068039 | 0.95462 | 0.0050735 |  |  | 4580 | 0.88163 | 0.96547 | 0.004297 | 0.90345 | 0.0054907 | 0.90346 | 0.0041385 |  |  | 4580 | 0.76987 | 0.91495 | 0.0050415 | 0.78856 | 0.0062328 | 0.78855 | 0.0070598 |  |  | 259260 | 0.86595 | 0.86787 | 0.011614 | 0.86849 | 0.0076881 | 0.8685 | 0.011872 |  |  | 217060 | 0.75055 | 0.70357 | 0.0090481 | 0.75594 | 0.0061845 | 0.75595 | 0.0057689
|  |  | 4437 | 0.98252 | 0.99473 | 0.00087923 | 0.98511 | 0.17759 | 0.98524 | 0.085951 |  |  | 4361 | 0.94477 | 0.97649 | 0.0047087 | 0.95463 | 0.0068004 | 0.95466 | 0.005064 |  |  | 4585 | 0.88055 | 0.96548 | 0.0042876 | 0.90346 | 0.0054907 | 0.90346 | 0.0041382 |  |  | 4585 | 0.77324 | 0.91496 | 0.0050413 | 0.78857 | 0.0062329 | 0.78855 | 0.0070599 |  |  | 259560 | 0.86819 | 0.86787 | 0.011614 | 0.86863 | 0.0076893 | 0.86863 | 0.011873 |  |  | 217360 | 0.75272 | 0.70357 | 0.0090481 | 0.75608 | 0.0061844 | 0.75609 | 0.0057691
|  |  | 4442 | 0.98252 | 0.99476 | 0.00087651 | 0.98516 | 0.17759 | 0.98529 | 0.085956 |  |  | 4366 | 0.94573 | 0.97654 | 0.0046917 | 0.95466 | 0.006797 | 0.95469 | 0.0050546 |  |  | 4590 | 0.88163 | 0.96549 | 0.0042783 | 0.90346 | 0.0054906 | 0.90347 | 0.0041378 |  |  | 4590 | 0.77156 | 0.91496 | 0.0050411 | 0.78858 | 0.006233 | 0.78856 | 0.00706 |  |  | 259860 | 0.87042 | 0.86787 | 0.011614 | 0.86876 | 0.0076905 | 0.86877 | 0.011875 |  |  | 217660 | 0.7462 | 0.70357 | 0.0090481 | 0.75623 | 0.0061842 | 0.75623 | 0.0057693
|  |  | 4447 | 0.98163 | 0.99478 | 0.00087382 | 0.98522 | 0.1776 | 0.98534 | 0.085961 |  |  | 4371 | 0.94573 | 0.97659 | 0.0046748 | 0.9547 | 0.0067936 | 0.95473 | 0.0050452 |  |  | 4595 | 0.87947 | 0.9655 | 0.004269 | 0.90346 | 0.0054905 | 0.90347 | 0.0041375 |  |  | 4595 | 0.77324 | 0.91496 | 0.0050409 | 0.78859 | 0.0062331 | 0.78857 | 0.0070601 |  |  | 260160 | 0.86595 | 0.86787 | 0.011614 | 0.8689 | 0.0076917 | 0.86891 | 0.011876 |  |  | 217960 | 0.75055 | 0.70357 | 0.0090481 | 0.75637 | 0.0061841 | 0.75637 | 0.0057695
|  |  | 4452 | 0.98252 | 0.99481 | 0.00087113 | 0.98527 | 0.17761 | 0.98539 | 0.085966 |  |  | 4376 | 0.94669 | 0.97664 | 0.004658 | 0.95474 | 0.0067903 | 0.95477 | 0.0050359 |  |  | 4600 | 0.87947 | 0.96551 | 0.0042599 | 0.90347 | 0.0054905 | 0.90347 | 0.0041372 |  |  | 4600 | 0.77324 | 0.91496 | 0.0050407 | 0.7886 | 0.0062332 | 0.78858 | 0.0070602 |  |  | 260460 | 0.86819 | 0.86787 | 0.011614 | 0.86904 | 0.0076929 | 0.86905 | 0.011877 |  |  | 218260 | 0.74837 | 0.70357 | 0.0090481 | 0.75651 | 0.0061839 | 0.75651 | 0.0057697
|  |  | 4457 | 0.98252 | 0.99484 | 0.00086847 | 0.98532 | 0.17762 | 0.98544 | 0.085971 |  |  | 4381 | 0.94477 | 0.97669 | 0.0046412 | 0.95478 | 0.0067869 | 0.95481 | 0.0050267 |  |  | 4605 | 0.88163 | 0.96552 | 0.0042508 | 0.90347 | 0.0054904 | 0.90348 | 0.0041368 |  |  | 4605 | 0.77492 | 0.91496 | 0.0050405 | 0.78861 | 0.0062333 | 0.78859 | 0.0070603 |  |  | 260760 | 0.86371 | 0.86787 | 0.011614 | 0.86917 | 0.0076941 | 0.86918 | 0.011878 |  |  | 218560 | 0.7462 | 0.70357 | 0.0090481 | 0.75665 | 0.0061837 | 0.75666 | 0.0057699
|  |  | 4462 | 0.98342 | 0.99486 | 0.00086582 | 0.98537 | 0.17763 | 0.98549 | 0.085975 |  |  | 4386 | 0.94573 | 0.97674 | 0.0046244 | 0.95481 | 0.0067836 | 0.95484 | 0.0050175 |  |  | 4610 | 0.88163 | 0.96553 | 0.0042418 | 0.90348 | 0.0054904 | 0.90348 | 0.0041365 |  |  | 4610 | 0.7766 | 0.91496 | 0.0050403 | 0.78862 | 0.0062334 | 0.7886 | 0.0070604 |  |  | 261060 | 0.86371 | 0.86787 | 0.011614 | 0.86931 | 0.0076952 | 0.86932 | 0.011879 |  |  | 218860 | 0.74837 | 0.70357 | 0.0090481 | 0.75679 | 0.0061835 | 0.7568 | 0.0057701
|  |  | 4467 | 0.98252 | 0.99489 | 0.00086319 | 0.98542 | 0.17764 | 0.98554 | 0.08598 |  |  | 4391 | 0.94381 | 0.97679 | 0.0046078 | 0.95485 | 0.0067804 | 0.95488 | 0.0050084 |  |  | 4615 | 0.88055 | 0.96554 | 0.0042329 | 0.90348 | 0.0054903 | 0.90349 | 0.0041362 |  |  | 4615 | 0.77156 | 0.91496 | 0.0050401 | 0.78863 | 0.0062336 | 0.78861 | 0.0070605 |  |  | 261360 | 0.87042 | 0.86787 | 0.011614 | 0.86945 | 0.0076964 | 0.86945 | 0.01188 |  |  | 219160 | 0.7462 | 0.70357 | 0.0090481 | 0.75693 | 0.0061833 | 0.75694 | 0.0057703
|  |  | 4472 | 0.98252 | 0.99492 | 0.00086057 | 0.98547 | 0.17765 | 0.9856 | 0.085985 |  |  | 4396 | 0.94573 | 0.97684 | 0.0045912 | 0.95489 | 0.0067771 | 0.95492 | 0.0049993 |  |  | 4620 | 0.88271 | 0.96555 | 0.0042241 | 0.90349 | 0.0054903 | 0.90349 | 0.0041359 |  |  | 4620 | 0.76819 | 0.91496 | 0.0050399 | 0.78863 | 0.0062337 | 0.78862 | 0.0070606 |  |  | 261660 | 0.87042 | 0.86787 | 0.011614 | 0.86958 | 0.0076976 | 0.86959 | 0.011882 |  |  | 219460 | 0.74402 | 0.70357 | 0.0090481 | 0.75707 | 0.0061831 | 0.75708 | 0.0057705
|  |  | 4477 | 0.98431 | 0.99494 | 0.00085797 | 0.98552 | 0.17766 | 0.98564 | 0.08599 |  |  | 4401 | 0.94573 | 0.97689 | 0.0045746 | 0.95492 | 0.0067739 | 0.95495 | 0.0049903 |  |  | 4625 | 0.88163 | 0.96556 | 0.0042153 | 0.90349 | 0.0054902 | 0.9035 | 0.0041356 |  |  | 4625 | 0.76987 | 0.91496 | 0.0050397 | 0.78864 | 0.0062338 | 0.78863 | 0.0070607 |  |  | 261960 | 0.87266 | 0.86787 | 0.011614 | 0.86972 | 0.0076987 | 0.86973 | 0.011883 |  |  | 219760 | 0.75272 | 0.70357 | 0.0090481 | 0.75722 | 0.0061829 | 0.75722 | 0.0057707
|  |  | 4482 | 0.98252 | 0.99497 | 0.00085538 | 0.98557 | 0.17766 | 0.98569 | 0.085995 |  |  | 4406 | 0.94669 | 0.97694 | 0.0045582 | 0.95496 | 0.0067707 | 0.95499 | 0.0049814 |  |  | 4630 | 0.87947 | 0.96557 | 0.0042066 | 0.9035 | 0.0054902 | 0.9035 | 0.0041353 |  |  | 4630 | 0.77156 | 0.91496 | 0.0050395 | 0.78865 | 0.0062339 | 0.78863 | 0.0070607 |  |  | 262260 | 0.87042 | 0.86787 | 0.011614 | 0.86985 | 0.0076999 | 0.86986 | 0.011884 |  |  | 220060 | 0.75055 | 0.70357 | 0.0090481 | 0.75736 | 0.0061827 | 0.75736 | 0.0057709
|  |  | 4487 | 0.98252 | 0.99499 | 0.00085281 | 0.98562 | 0.17767 | 0.98574 | 0.085999 |  |  | 4411 | 0.94477 | 0.97699 | 0.0045418 | 0.955 | 0.0067675 | 0.95503 | 0.0049725 |  |  | 4635 | 0.88163 | 0.96558 | 0.0041981 | 0.9035 | 0.0054901 | 0.90351 | 0.004135 |  |  | 4635 | 0.77324 | 0.91496 | 0.0050393 | 0.78866 | 0.006234 | 0.78864 | 0.0070608 |  |  | 262560 | 0.87042 | 0.86787 | 0.011614 | 0.86999 | 0.007701 | 0.87 | 0.011885 |  |  | 220360 | 0.75707 | 0.70357 | 0.0090481 | 0.7575 | 0.0061825 | 0.7575 | 0.005771
|  |  | 4492 | 0.98252 | 0.99502 | 0.00085026 | 0.98567 | 0.17768 | 0.98579 | 0.086004 |  |  | 4416 | 0.94573 | 0.97704 | 0.0045254 | 0.95503 | 0.0067644 | 0.95506 | 0.0049637 |  |  | 4640 | 0.88055 | 0.96559 | 0.0041895 | 0.9035 | 0.0054901 | 0.90351 | 0.0041347 |  |  | 4640 | 0.77324 | 0.91496 | 0.0050391 | 0.78867 | 0.0062341 | 0.78865 | 0.0070609 |  |  | 262860 | 0.86819 | 0.86787 | 0.011614 | 0.87013 | 0.0077022 | 0.87013 | 0.011886 |  |  | 220660 | 0.74402 | 0.70357 | 0.0090481 | 0.75764 | 0.0061823 | 0.75764 | 0.0057712
|  |  | 4497 | 0.98252 | 0.99505 | 0.00084772 | 0.98572 | 0.17769 | 0.98584 | 0.086009 |  |  | 4421 | 0.94477 | 0.97708 | 0.0045091 | 0.95507 | 0.0067613 | 0.9551 | 0.0049549 |  |  | 4645 | 0.88163 | 0.9656 | 0.0041811 | 0.90351 | 0.00549 | 0.90351 | 0.0041344 |  |  | 4645 | 0.77492 | 0.91497 | 0.005039 | 0.78868 | 0.0062342 | 0.78866 | 0.007061 |  |  | 263160 | 0.87042 | 0.86787 | 0.011614 | 0.87026 | 0.0077033 | 0.87027 | 0.011887 |  |  | 220960 | 0.74402 | 0.70357 | 0.0090481 | 0.75778 | 0.0061821 | 0.75778 | 0.0057714
|  |  | 4502 | 0.98163 | 0.99507 | 0.0008452 | 0.98577 | 0.1777 | 0.98589 | 0.086013 |  |  | 4426 | 0.94381 | 0.97713 | 0.0044929 | 0.9551 | 0.0067582 | 0.95513 | 0.0049462 |  |  | 4650 | 0.88055 | 0.96561 | 0.0041728 | 0.90351 | 0.00549 | 0.90352 | 0.0041341 |  |  | 4650 | 0.76819 | 0.91497 | 0.0050388 | 0.78869 | 0.0062343 | 0.78867 | 0.0070611 |  |  | 263460 | 0.87042 | 0.86787 | 0.011614 | 0.8704 | 0.0077045 | 0.8704 | 0.011888 |  |  | 221260 | 0.73532 | 0.70357 | 0.0090481 | 0.75792 | 0.0061819 | 0.75792 | 0.0057715
|  |  | 4507 | 0.98342 | 0.9951 | 0.00084269 | 0.98582 | 0.17771 | 0.98594 | 0.086018 |  |  | 4431 | 0.94573 | 0.97718 | 0.0044767 | 0.95514 | 0.0067551 | 0.95517 | 0.0049375 |  |  | 4655 | 0.88163 | 0.96562 | 0.0041645 | 0.90352 | 0.0054899 | 0.90352 | 0.0041338 |  |  | 4655 | 0.77156 | 0.91497 | 0.0050386 | 0.7887 | 0.0062344 | 0.78868 | 0.0070612 |  |  | 263760 | 0.86819 | 0.86787 | 0.011614 | 0.87053 | 0.0077056 | 0.87054 | 0.011889 |  |  | 221560 | 0.74837 | 0.70357 | 0.0090481 | 0.75806 | 0.0061816 | 0.75806 | 0.0057717
|  |  | 4512 | 0.98342 | 0.99512 | 0.0008402 | 0.98587 | 0.17772 | 0.98599 | 0.086023 |  |  | 4436 | 0.94573 | 0.97723 | 0.0044606 | 0.95517 | 0.0067521 | 0.95521 | 0.004929 |  |  | 4660 | 0.88163 | 0.96563 | 0.0041563 | 0.90352 | 0.0054899 | 0.90353 | 0.0041336 |  |  | 4660 | 0.77156 | 0.91497 | 0.0050385 | 0.78871 | 0.0062345 | 0.78869 | 0.0070613 |  |  | 264060 | 0.87042 | 0.86787 | 0.011614 | 0.87067 | 0.0077067 | 0.87067 | 0.011891 |  |  | 221860 | 0.75055 | 0.70357 | 0.0090481 | 0.75819 | 0.0061814 | 0.7582 | 0.0057718
|  |  | 4517 | 0.98342 | 0.99515 | 0.00083772 | 0.98591 | 0.17773 | 0.98604 | 0.086027 |  |  | 4441 | 0.94477 | 0.97727 | 0.0044446 | 0.95521 | 0.0067491 | 0.95524 | 0.0049204 |  |  | 4665 | 0.88055 | 0.96564 | 0.0041482 | 0.90353 | 0.0054899 | 0.90353 | 0.0041333 |  |  | 4665 | 0.77324 | 0.91497 | 0.0050383 | 0.78871 | 0.0062346 | 0.7887 | 0.0070614 |  |  | 264360 | 0.87042 | 0.86787 | 0.011614 | 0.8708 | 0.0077078 | 0.87081 | 0.011892 |  |  | 222160 | 0.74837 | 0.70357 | 0.0090481 | 0.75833 | 0.0061812 | 0.75834 | 0.005772
|  |  | 4522 | 0.98342 | 0.99517 | 0.00083526 | 0.98596 | 0.17773 | 0.98609 | 0.086032 |  |  | 4446 | 0.94669 | 0.97732 | 0.0044286 | 0.95524 | 0.0067461 | 0.95528 | 0.0049119 |  |  | 4670 | 0.88163 | 0.96565 | 0.0041401 | 0.90353 | 0.0054898 | 0.90354 | 0.004133 |  |  | 4670 | 0.77156 | 0.91497 | 0.0050381 | 0.78872 | 0.0062347 | 0.78871 | 0.0070615 |  |  | 264660 | 0.87042 | 0.86787 | 0.011614 | 0.87094 | 0.0077089 | 0.87094 | 0.011893 |  |  | 222460 | 0.74837 | 0.70357 | 0.0090481 | 0.75847 | 0.0061809 | 0.75848 | 0.0057721
|  |  | 4527 | 0.98252 | 0.9952 | 0.00083281 | 0.98601 | 0.17774 | 0.98613 | 0.086037 |  |  | 4451 | 0.94669 | 0.97737 | 0.0044127 | 0.95528 | 0.0067431 | 0.95531 | 0.0049035 |  |  | 4675 | 0.88271 | 0.96566 | 0.0041321 | 0.90353 | 0.0054898 | 0.90354 | 0.0041328 |  |  | 4675 | 0.77324 | 0.91497 | 0.005038 | 0.78873 | 0.0062348 | 0.78871 | 0.0070616 |  |  | 264960 | 0.87042 | 0.86787 | 0.011614 | 0.87107 | 0.00771 | 0.87108 | 0.011894 |  |  | 222760 | 0.7549 | 0.70357 | 0.0090481 | 0.75861 | 0.0061807 | 0.75862 | 0.0057722
|  |  | 4532 | 0.98252 | 0.99522 | 0.00083038 | 0.98606 | 0.17775 | 0.98618 | 0.086041 |  |  | 4456 | 0.94477 | 0.97741 | 0.0043968 | 0.95531 | 0.0067402 | 0.95534 | 0.0048952 |  |  | 4680 | 0.88379 | 0.96567 | 0.0041242 | 0.90354 | 0.0054897 | 0.90354 | 0.0041325 |  |  | 4680 | 0.77156 | 0.91497 | 0.0050378 | 0.78874 | 0.0062349 | 0.78872 | 0.0070617 |  |  | 265260 | 0.8749 | 0.86787 | 0.011614 | 0.8712 | 0.0077111 | 0.87121 | 0.011895 |  |  | 223060 | 0.7462 | 0.70357 | 0.0090481 | 0.75875 | 0.0061804 | 0.75875 | 0.0057724
|  |  | 4537 | 0.98342 | 0.99524 | 0.00082797 | 0.98611 | 0.17776 | 0.98623 | 0.086046 |  |  | 4461 | 0.94669 | 0.97746 | 0.004381 | 0.95535 | 0.0067373 | 0.95538 | 0.0048869 |  |  | 4685 | 0.88055 | 0.96568 | 0.0041164 | 0.90354 | 0.0054897 | 0.90355 | 0.0041323 |  |  | 4685 | 0.77156 | 0.91497 | 0.0050377 | 0.78875 | 0.006235 | 0.78873 | 0.0070618 |  |  | 265560 | 0.87042 | 0.86787 | 0.011614 | 0.87134 | 0.0077122 | 0.87135 | 0.011896 |  |  | 223360 | 0.7549 | 0.70357 | 0.0090481 | 0.75889 | 0.0061802 | 0.75889 | 0.0057725
|  |  | 4542 | 0.98252 | 0.99527 | 0.00082557 | 0.98616 | 0.17777 | 0.98628 | 0.08605 |  |  | 4466 | 0.94573 | 0.9775 | 0.0043653 | 0.95538 | 0.0067344 | 0.95541 | 0.0048786 |  |  | 4690 | 0.88163 | 0.96568 | 0.0041087 | 0.90355 | 0.0054897 | 0.90355 | 0.004132 |  |  | 4690 | 0.77324 | 0.91497 | 0.0050375 | 0.78876 | 0.0062351 | 0.78874 | 0.0070619 |  |  | 265860 | 0.87042 | 0.86787 | 0.011614 | 0.87147 | 0.0077133 | 0.87148 | 0.011897 |  |  | 223660 | 0.74837 | 0.70357 | 0.0090481 | 0.75902 | 0.0061799 | 0.75903 | 0.0057726
|  |  | 4547 | 0.98342 | 0.99529 | 0.00082318 | 0.9862 | 0.17778 | 0.98633 | 0.086055 |  |  | 4471 | 0.94573 | 0.97755 | 0.0043496 | 0.95542 | 0.0067315 | 0.95545 | 0.0048704 |  |  | 4695 | 0.88055 | 0.96569 | 0.004101 | 0.90355 | 0.0054896 | 0.90356 | 0.0041318 |  |  | 4695 | 0.77156 | 0.91497 | 0.0050374 | 0.78877 | 0.0062353 | 0.78875 | 0.007062 |  |  | 266160 | 0.87042 | 0.86787 | 0.011614 | 0.87161 | 0.0077144 | 0.87161 | 0.011898 |  |  | 223960 | 0.75055 | 0.70357 | 0.0090481 | 0.75916 | 0.0061796 | 0.75917 | 0.0057727
|  |  | 4552 | 0.98342 | 0.99532 | 0.00082081 | 0.98625 | 0.17778 | 0.98637 | 0.08606 |  |  | 4476 | 0.94669 | 0.9776 | 0.004334 | 0.95545 | 0.0067287 | 0.95548 | 0.0048623 |  |  | 4700 | 0.88271 | 0.9657 | 0.0040934 | 0.90356 | 0.0054896 | 0.90356 | 0.0041315 |  |  | 4700 | 0.77492 | 0.91497 | 0.0050372 | 0.78878 | 0.0062354 | 0.78876 | 0.0070621 |  |  | 266460 | 0.86595 | 0.86787 | 0.011614 | 0.87174 | 0.0077155 | 0.87175 | 0.011899 |  |  | 224260 | 0.7549 | 0.70357 | 0.0090481 | 0.7593 | 0.0061793 | 0.7593 | 0.0057728
|  |  | 4557 | 0.98342 | 0.99534 | 0.00081845 | 0.9863 | 0.17779 | 0.98642 | 0.086064 |  |  | 4481 | 0.94573 | 0.97764 | 0.0043184 | 0.95548 | 0.0067258 | 0.95551 | 0.0048542 |  |  | 4705 | 0.88271 | 0.96571 | 0.0040858 | 0.90356 | 0.0054896 | 0.90357 | 0.0041313 |  |  | 4705 | 0.76651 | 0.91497 | 0.0050371 | 0.78879 | 0.0062355 | 0.78877 | 0.0070622 |  |  | 266760 | 0.86819 | 0.86787 | 0.011614 | 0.87187 | 0.0077166 | 0.87188 | 0.0119 |  |  | 224560 | 0.75055 | 0.70357 | 0.0090481 | 0.75944 | 0.0061791 | 0.75944 | 0.0057729
|  |  | 4562 | 0.98431 | 0.99536 | 0.00081611 | 0.98634 | 0.1778 | 0.98647 | 0.086069 |  |  | 4486 | 0.94381 | 0.97769 | 0.0043029 | 0.95552 | 0.006723 | 0.95555 | 0.0048462 |  |  | 4710 | 0.88163 | 0.96572 | 0.0040784 | 0.90356 | 0.0054895 | 0.90357 | 0.004131 |  |  | 4710 | 0.77156 | 0.91498 | 0.0050369 | 0.78879 | 0.0062356 | 0.78878 | 0.0070623 |  |  | 267060 | 0.87042 | 0.86787 | 0.011614 | 0.87201 | 0.0077176 | 0.87201 | 0.011901 |  |  | 224860 | 0.74837 | 0.70357 | 0.0090481 | 0.75957 | 0.0061788 | 0.75958 | 0.005773
|  |  | 4567 | 0.98431 | 0.99539 | 0.00081379 | 0.98639 | 0.17781 | 0.98651 | 0.086073 |  |  | 4491 | 0.94573 | 0.97773 | 0.0042875 | 0.95555 | 0.0067203 | 0.95558 | 0.0048382 |  |  | 4715 | 0.88163 | 0.96573 | 0.004071 | 0.90357 | 0.0054895 | 0.90357 | 0.0041308 |  |  | 4715 | 0.77324 | 0.91498 | 0.0050368 | 0.7888 | 0.0062357 | 0.78879 | 0.0070624 |  |  | 267360 | 0.87042 | 0.86787 | 0.011614 | 0.87214 | 0.0077187 | 0.87215 | 0.011902 |  |  | 225160 | 0.75707 | 0.70357 | 0.0090481 | 0.75971 | 0.0061785 | 0.75971 | 0.0057731
|  |  | 4572 | 0.98252 | 0.99541 | 0.00081147 | 0.98644 | 0.17782 | 0.98656 | 0.086078 |  |  | 4496 | 0.94381 | 0.97777 | 0.0042721 | 0.95558 | 0.0067175 | 0.95561 | 0.0048303 |  |  | 4720 | 0.88163 | 0.96574 | 0.0040636 | 0.90357 | 0.0054895 | 0.90358 | 0.0041306 |  |  | 4720 | 0.77324 | 0.91498 | 0.0050367 | 0.78881 | 0.0062358 | 0.78879 | 0.0070624 |  |  | 267660 | 0.86371 | 0.86787 | 0.011614 | 0.87227 | 0.0077197 | 0.87228 | 0.011903 |  |  | 225460 | 0.74837 | 0.70357 | 0.0090481 | 0.75985 | 0.0061782 | 0.75985 | 0.0057732
|  |  | 4577 | 0.98342 | 0.99543 | 0.00080918 | 0.98649 | 0.17783 | 0.98661 | 0.086082 |  |  | 4501 | 0.94573 | 0.97782 | 0.0042568 | 0.95562 | 0.0067148 | 0.95565 | 0.0048224 |  |  | 4725 | 0.88055 | 0.96575 | 0.0040564 | 0.90358 | 0.0054894 | 0.90358 | 0.0041304 |  |  | 4725 | 0.77492 | 0.91498 | 0.0050365 | 0.78882 | 0.0062359 | 0.7888 | 0.0070625 |  |  | 267960 | 0.86595 | 0.86787 | 0.011614 | 0.87241 | 0.0077208 | 0.87241 | 0.011904 |  |  | 225760 | 0.74837 | 0.70357 | 0.0090481 | 0.75998 | 0.0061779 | 0.75999 | 0.0057733
|  |  | 4582 | 0.98431 | 0.99546 | 0.00080689 | 0.98653 | 0.17783 | 0.98665 | 0.086086 |  |  | 4506 | 0.94669 | 0.97786 | 0.0042416 | 0.95565 | 0.0067121 | 0.95568 | 0.0048146 |  |  | 4730 | 0.88055 | 0.96576 | 0.0040492 | 0.90358 | 0.0054894 | 0.90359 | 0.0041302 |  |  | 4730 | 0.77492 | 0.91498 | 0.0050364 | 0.78883 | 0.006236 | 0.78881 | 0.0070626 |  |  | 268260 | 0.86819 | 0.86787 | 0.011614 | 0.87254 | 0.0077218 | 0.87255 | 0.011905 |  |  | 226060 | 0.75272 | 0.70357 | 0.0090481 | 0.76012 | 0.0061776 | 0.76012 | 0.0057734
|  |  | 4587 | 0.98342 | 0.99548 | 0.00080463 | 0.98658 | 0.17784 | 0.9867 | 0.086091 |  |  | 4511 | 0.94381 | 0.97791 | 0.0042264 | 0.95568 | 0.0067094 | 0.95571 | 0.0048068 |  |  | 4735 | 0.88163 | 0.96576 | 0.0040421 | 0.90358 | 0.0054894 | 0.90359 | 0.0041299 |  |  | 4735 | 0.77324 | 0.91498 | 0.0050363 | 0.78884 | 0.0062361 | 0.78882 | 0.0070627 |  |  | 268560 | 0.86819 | 0.86787 | 0.011614 | 0.87267 | 0.0077229 | 0.87268 | 0.011906 |  |  | 226360 | 0.75272 | 0.70357 | 0.0090481 | 0.76025 | 0.0061773 | 0.76026 | 0.0057735
|  |  | 4592 | 0.98342 | 0.9955 | 0.00080237 | 0.98662 | 0.17785 | 0.98675 | 0.086095 |  |  | 4516 | 0.94573 | 0.97795 | 0.0042112 | 0.95571 | 0.0067067 | 0.95574 | 0.0047991 |  |  | 4740 | 0.88163 | 0.96577 | 0.004035 | 0.90359 | 0.0054893 | 0.90359 | 0.0041297 |  |  | 4740 | 0.77492 | 0.91498 | 0.0050362 | 0.78885 | 0.0062362 | 0.78883 | 0.0070628 |  |  | 268860 | 0.87042 | 0.86787 | 0.011614 | 0.8728 | 0.0077239 | 0.87281 | 0.011907 |  |  | 226660 | 0.75055 | 0.70357 | 0.0090481 | 0.76039 | 0.006177 | 0.76039 | 0.0057735
|  |  | 4597 | 0.98342 | 0.99553 | 0.00080013 | 0.98667 | 0.17786 | 0.98679 | 0.0861 |  |  | 4521 | 0.94573 | 0.97799 | 0.0041962 | 0.95575 | 0.0067041 | 0.95578 | 0.0047915 |  |  | 4745 | 0.88163 | 0.96578 | 0.004028 | 0.90359 | 0.0054893 | 0.9036 | 0.0041295 |  |  | 4745 | 0.77324 | 0.91498 | 0.005036 | 0.78886 | 0.0062363 | 0.78884 | 0.0070629 |  |  | 269160 | 0.87042 | 0.86787 | 0.011614 | 0.87294 | 0.0077249 | 0.87294 | 0.011908 |  |  | 226960 | 0.75272 | 0.70357 | 0.0090481 | 0.76052 | 0.0061766 | 0.76053 | 0.0057736
|  |  | 4602 | 0.98342 | 0.99555 | 0.00079791 | 0.98672 | 0.17787 | 0.98684 | 0.086104 |  |  | 4526 | 0.94573 | 0.97804 | 0.0041811 | 0.95578 | 0.0067015 | 0.95581 | 0.0047839 |  |  | 4750 | 0.88271 | 0.96579 | 0.0040211 | 0.9036 | 0.0054893 | 0.9036 | 0.0041293 |  |  | 4750 | 0.77324 | 0.91498 | 0.0050359 | 0.78887 | 0.0062364 | 0.78885 | 0.007063 |  |  | 269460 | 0.8749 | 0.86787 | 0.011614 | 0.87307 | 0.007726 | 0.87308 | 0.011909 |  |  | 227260 | 0.74837 | 0.70357 | 0.0090481 | 0.76066 | 0.0061763 | 0.76066 | 0.0057737
|  |  | 4607 | 0.98342 | 0.99557 | 0.0007957 | 0.98676 | 0.17787 | 0.98688 | 0.086109 |  |  | 4531 | 0.94573 | 0.97808 | 0.0041662 | 0.95581 | 0.0066989 | 0.95584 | 0.0047763 |  |  | 4755 | 0.88163 | 0.9658 | 0.0040143 | 0.9036 | 0.0054893 | 0.90361 | 0.0041291 |  |  | 4755 | 0.77324 | 0.91498 | 0.0050358 | 0.78887 | 0.0062365 | 0.78886 | 0.0070631 |  |  | 269760 | 0.87042 | 0.86787 | 0.011614 | 0.8732 | 0.007727 | 0.87321 | 0.01191 |  |  | 227560 | 0.7549 | 0.70357 | 0.0090481 | 0.76079 | 0.006176 | 0.7608 | 0.0057737
|  |  | 4612 | 0.98342 | 0.99559 | 0.0007935 | 0.98681 | 0.17788 | 0.98693 | 0.086113 |  |  | 4536 | 0.94573 | 0.97812 | 0.0041513 | 0.95584 | 0.0066963 | 0.95587 | 0.0047688 |  |  | 4760 | 0.88163 | 0.96581 | 0.0040075 | 0.90361 | 0.0054892 | 0.90361 | 0.0041289 |  |  | 4760 | 0.77324 | 0.91498 | 0.0050357 | 0.78888 | 0.0062367 | 0.78887 | 0.0070632 |  |  | 270060 | 0.86595 | 0.86787 | 0.011614 | 0.87333 | 0.007728 | 0.87334 | 0.011911 |  |  | 227860 | 0.75707 | 0.70357 | 0.0090481 | 0.76093 | 0.0061756 | 0.76093 | 0.0057738
|  |  | 4617 | 0.98252 | 0.99562 | 0.00079132 | 0.98685 | 0.17789 | 0.98697 | 0.086117 |  |  | 4541 | 0.94573 | 0.97817 | 0.0041364 | 0.95587 | 0.0066938 | 0.9559 | 0.0047614 |  |  | 4765 | 0.88163 | 0.96581 | 0.0040007 | 0.90361 | 0.0054892 | 0.90361 | 0.0041287 |  |  | 4765 | 0.76987 | 0.91498 | 0.0050356 | 0.78889 | 0.0062368 | 0.78887 | 0.0070633 |  |  | 270360 | 0.86371 | 0.86787 | 0.011614 | 0.87346 | 0.007729 | 0.87347 | 0.011912 |  |  | 228160 | 0.75055 | 0.70357 | 0.0090481 | 0.76106 | 0.0061753 | 0.76107 | 0.0057738
|  |  | 4622 | 0.98342 | 0.99564 | 0.00078915 | 0.9869 | 0.1779 | 0.98702 | 0.086122 |  |  | 4546 | 0.94573 | 0.97821 | 0.0041216 | 0.95591 | 0.0066912 | 0.95594 | 0.004754 |  |  | 4770 | 0.88163 | 0.96582 | 0.0039941 | 0.90361 | 0.0054892 | 0.90362 | 0.0041285 |  |  | 4770 | 0.77492 | 0.91498 | 0.0050355 | 0.7889 | 0.0062369 | 0.78888 | 0.0070634 |  |  | 270660 | 0.87266 | 0.86787 | 0.011614 | 0.87359 | 0.00773 | 0.8736 | 0.011913 |  |  | 228460 | 0.75925 | 0.70357 | 0.0090481 | 0.7612 | 0.006175 | 0.7612 | 0.0057739
|  |  | 4627 | 0.98342 | 0.99566 | 0.00078699 | 0.98694 | 0.17791 | 0.98706 | 0.086126 |  |  | 4551 | 0.94669 | 0.97825 | 0.0041069 | 0.95594 | 0.0066887 | 0.95597 | 0.0047466 |  |  | 4775 | 0.88055 | 0.96583 | 0.0039875 | 0.90362 | 0.0054892 | 0.90362 | 0.0041283 |  |  | 4775 | 0.77156 | 0.91498 | 0.0050353 | 0.78891 | 0.006237 | 0.78889 | 0.0070635 |  |  | 270960 | 0.8749 | 0.86787 | 0.011614 | 0.87373 | 0.007731 | 0.87373 | 0.011914 |  |  | 228760 | 0.75272 | 0.70357 | 0.0090481 | 0.76133 | 0.0061746 | 0.76134 | 0.0057739
|  |  | 4632 | 0.98431 | 0.99568 | 0.00078485 | 0.98699 | 0.17791 | 0.98711 | 0.08613 |  |  | 4556 | 0.94477 | 0.97829 | 0.0040922 | 0.95597 | 0.0066863 | 0.956 | 0.0047393 |  |  | 4780 | 0.88163 | 0.96584 | 0.003981 | 0.90362 | 0.0054891 | 0.90363 | 0.0041282 |  |  | 4780 | 0.76987 | 0.91498 | 0.0050352 | 0.78892 | 0.0062371 | 0.7889 | 0.0070636 |  |  | 271260 | 0.86819 | 0.86787 | 0.011614 | 0.87386 | 0.007732 | 0.87386 | 0.011915 |  |  | 229060 | 0.75055 | 0.70357 | 0.0090481 | 0.76146 | 0.0061743 | 0.76147 | 0.005774
|  |  | 4637 | 0.98342 | 0.9957 | 0.00078272 | 0.98703 | 0.17792 | 0.98715 | 0.086134 |  |  | 4561 | 0.94573 | 0.97833 | 0.0040776 | 0.956 | 0.0066838 | 0.95603 | 0.0047321 |  |  | 4785 | 0.88271 | 0.96585 | 0.0039745 | 0.90363 | 0.0054891 | 0.90363 | 0.004128 |  |  | 4785 | 0.76987 | 0.91499 | 0.0050351 | 0.78893 | 0.0062372 | 0.78891 | 0.0070637 |  |  | 271560 | 0.87266 | 0.86787 | 0.011614 | 0.87399 | 0.007733 | 0.874 | 0.011916 |  |  | 229360 | 0.74837 | 0.70357 | 0.0090481 | 0.7616 | 0.0061739 | 0.7616 | 0.005774
|  |  | 4642 | 0.98252 | 0.99573 | 0.00078061 | 0.98708 | 0.17793 | 0.9872 | 0.086139 |  |  | 4566 | 0.94477 | 0.97837 | 0.0040631 | 0.95603 | 0.0066813 | 0.95606 | 0.0047249 |  |  | 4790 | 0.88163 | 0.96585 | 0.0039681 | 0.90363 | 0.0054891 | 0.90363 | 0.0041278 |  |  | 4790 | 0.77156 | 0.91499 | 0.005035 | 0.78894 | 0.0062373 | 0.78892 | 0.0070638 |  |  | 271860 | 0.8749 | 0.86787 | 0.011614 | 0.87412 | 0.007734 | 0.87413 | 0.011917 |  |  | 229660 | 0.75925 | 0.70357 | 0.0090481 | 0.76173 | 0.0061735 | 0.76174 | 0.005774
|  |  | 4647 | 0.98342 | 0.99575 | 0.00077851 | 0.98712 | 0.17794 | 0.98724 | 0.086143 |  |  | 4571 | 0.94669 | 0.97842 | 0.0040486 | 0.95606 | 0.0066789 | 0.95609 | 0.0047178 |  |  | 4795 | 0.88163 | 0.96586 | 0.0039618 | 0.90363 | 0.0054891 | 0.90364 | 0.0041276 |  |  | 4795 | 0.77324 | 0.91499 | 0.0050349 | 0.78895 | 0.0062374 | 0.78893 | 0.0070639 |  |  | 272160 | 0.87042 | 0.86787 | 0.011614 | 0.87425 | 0.0077349 | 0.87426 | 0.011918 |  |  | 229960 | 0.74837 | 0.70357 | 0.0090481 | 0.76186 | 0.0061732 | 0.76187 | 0.005774
|  |  | 4652 | 0.98431 | 0.99577 | 0.00077643 | 0.98717 | 0.17795 | 0.98729 | 0.086147 |  |  | 4576 | 0.94477 | 0.97846 | 0.0040341 | 0.95609 | 0.0066765 | 0.95612 | 0.0047107 |  |  | 4800 | 0.88271 | 0.96587 | 0.0039555 | 0.90364 | 0.005489 | 0.90364 | 0.0041275 |  |  | 4800 | 0.77324 | 0.91499 | 0.0050348 | 0.78895 | 0.0062375 | 0.78894 | 0.007064 |  |  | 272460 | 0.87266 | 0.86787 | 0.011614 | 0.87438 | 0.0077359 | 0.87439 | 0.011919 |  |  | 230260 | 0.75272 | 0.70357 | 0.0090481 | 0.762 | 0.0061728 | 0.762 | 0.0057741
|  |  | 4657 | 0.98431 | 0.99579 | 0.00077435 | 0.98721 | 0.17795 | 0.98733 | 0.086151 |  |  | 4581 | 0.94669 | 0.9785 | 0.0040197 | 0.95612 | 0.0066741 | 0.95615 | 0.0047036 |  |  | 4805 | 0.88163 | 0.96588 | 0.0039492 | 0.90364 | 0.005489 | 0.90365 | 0.0041273 |  |  | 4805 | 0.77492 | 0.91499 | 0.0050347 | 0.78896 | 0.0062376 | 0.78894 | 0.0070641 |  |  | 272760 | 0.86819 | 0.86787 | 0.011614 | 0.87451 | 0.0077369 | 0.87452 | 0.01192 |  |  | 230560 | 0.75707 | 0.70357 | 0.0090481 | 0.76213 | 0.0061724 | 0.76213 | 0.0057741
|  |  | 4662 | 0.98342 | 0.99581 | 0.0007723 | 0.98726 | 0.17796 | 0.98737 | 0.086156 |  |  | 4586 | 0.94669 | 0.97854 | 0.0040054 | 0.95615 | 0.0066718 | 0.95618 | 0.0046966 |  |  | 4810 | 0.88163 | 0.96589 | 0.0039431 | 0.90364 | 0.005489 | 0.90365 | 0.0041271 |  |  | 4810 | 0.77324 | 0.91499 | 0.0050346 | 0.78897 | 0.0062377 | 0.78895 | 0.0070642 |  |  | 273060 | 0.87266 | 0.86787 | 0.011614 | 0.87464 | 0.0077378 | 0.87465 | 0.011921 |  |  | 230860 | 0.75055 | 0.70357 | 0.0090481 | 0.76226 | 0.006172 | 0.76227 | 0.0057741
|  |  | 4667 | 0.98342 | 0.99583 | 0.00077025 | 0.9873 | 0.17797 | 0.98742 | 0.08616 |  |  | 4591 | 0.94573 | 0.97858 | 0.0039911 | 0.95618 | 0.0066694 | 0.95621 | 0.0046897 |  |  | 4815 | 0.88271 | 0.96589 | 0.003937 | 0.90365 | 0.005489 | 0.90365 | 0.0041269 |  |  | 4815 | 0.77324 | 0.91499 | 0.0050345 | 0.78898 | 0.0062378 | 0.78896 | 0.0070643 |  |  | 273360 | 0.87266 | 0.86787 | 0.011614 | 0.87477 | 0.0077388 | 0.87478 | 0.011922 |  |  | 231160 | 0.75707 | 0.70357 | 0.0090481 | 0.76239 | 0.0061717 | 0.7624 | 0.0057741
|  |  | 4672 | 0.98431 | 0.99585 | 0.00076822 | 0.98734 | 0.17798 | 0.98746 | 0.086164 |  |  | 4596 | 0.94765 | 0.97862 | 0.0039769 | 0.95621 | 0.0066671 | 0.95624 | 0.0046828 |  |  | 4820 | 0.88271 | 0.9659 | 0.0039309 | 0.90365 | 0.005489 | 0.90366 | 0.0041268 |  |  | 4820 | 0.77492 | 0.91499 | 0.0050344 | 0.78899 | 0.006238 | 0.78897 | 0.0070644 |  |  | 273660 | 0.87266 | 0.86787 | 0.011614 | 0.8749 | 0.0077397 | 0.87491 | 0.011922 |  |  | 231460 | 0.75925 | 0.70357 | 0.0090481 | 0.76252 | 0.0061713 | 0.76253 | 0.0057741
|  |  | 4677 | 0.98342 | 0.99587 | 0.0007662 | 0.98739 | 0.17799 | 0.98751 | 0.086168 |  |  | 4601 | 0.94573 | 0.97866 | 0.0039628 | 0.95624 | 0.0066648 | 0.95627 | 0.004676 |  |  | 4825 | 0.88271 | 0.96591 | 0.003925 | 0.90366 | 0.005489 | 0.90366 | 0.0041266 |  |  | 4825 | 0.77492 | 0.91499 | 0.0050343 | 0.789 | 0.0062381 | 0.78898 | 0.0070645 |  |  | 273960 | 0.8749 | 0.86787 | 0.011614 | 0.87503 | 0.0077407 | 0.87504 | 0.011923 |  |  | 231760 | 0.7549 | 0.70357 | 0.0090481 | 0.76266 | 0.0061709 | 0.76266 | 0.0057741
|  |  | 4682 | 0.98342 | 0.99589 | 0.0007642 | 0.98743 | 0.17799 | 0.98755 | 0.086172 |  |  | 4606 | 0.94573 | 0.9787 | 0.0039487 | 0.95627 | 0.0066625 | 0.9563 | 0.0046692 |  |  | 4830 | 0.88163 | 0.96592 | 0.003919 | 0.90366 | 0.0054889 | 0.90366 | 0.0041265 |  |  | 4830 | 0.77324 | 0.91499 | 0.0050342 | 0.78901 | 0.0062382 | 0.78899 | 0.0070646 |  |  | 274260 | 0.87266 | 0.86787 | 0.011614 | 0.87516 | 0.0077416 | 0.87517 | 0.011924 |  |  | 232060 | 0.74837 | 0.70357 | 0.0090481 | 0.76279 | 0.0061705 | 0.76279 | 0.0057741
|  |  | 4687 | 0.98431 | 0.99591 | 0.0007622 | 0.98747 | 0.178 | 0.98759 | 0.086177 |  |  | 4611 | 0.94669 | 0.97874 | 0.0039346 | 0.9563 | 0.0066603 | 0.95633 | 0.0046624 |  |  | 4835 | 0.88271 | 0.96592 | 0.0039132 | 0.90366 | 0.0054889 | 0.90367 | 0.0041263 |  |  | 4835 | 0.77156 | 0.91499 | 0.0050342 | 0.78902 | 0.0062383 | 0.789 | 0.0070647 |  |  | 274560 | 0.87266 | 0.86787 | 0.011614 | 0.87529 | 0.0077426 | 0.8753 | 0.011925 |  |  | 232360 | 0.75272 | 0.70357 | 0.0090481 | 0.76292 | 0.0061701 | 0.76292 | 0.0057741
|  |  | 4692 | 0.98521 | 0.99593 | 0.00076023 | 0.98752 | 0.17801 | 0.98763 | 0.086181 |  |  | 4616 | 0.94765 | 0.97878 | 0.0039206 | 0.95633 | 0.006658 | 0.95636 | 0.0046557 |  |  | 4840 | 0.88163 | 0.96593 | 0.0039074 | 0.90367 | 0.0054889 | 0.90367 | 0.0041262 |  |  | 4840 | 0.77324 | 0.91499 | 0.0050341 | 0.78902 | 0.0062384 | 0.78901 | 0.0070648 |  |  | 274860 | 0.86819 | 0.86787 | 0.011614 | 0.87542 | 0.0077435 | 0.87543 | 0.011926 |  |  | 232660 | 0.75055 | 0.70357 | 0.0090481 | 0.76305 | 0.0061697 | 0.76305 | 0.0057741
|  |  | 4697 | 0.98431 | 0.99595 | 0.00075826 | 0.98756 | 0.17802 | 0.98768 | 0.086185 |  |  | 4621 | 0.94669 | 0.97882 | 0.0039067 | 0.95636 | 0.0066558 | 0.95639 | 0.0046491 |  |  | 4845 | 0.88271 | 0.96594 | 0.0039016 | 0.90367 | 0.0054889 | 0.90368 | 0.004126 |  |  | 4845 | 0.77492 | 0.91499 | 0.005034 | 0.78903 | 0.0062385 | 0.78902 | 0.0070649 |  |  | 275160 | 0.86595 | 0.86787 | 0.011614 | 0.87555 | 0.0077444 | 0.87556 | 0.011927 |  |  | 232960 | 0.75925 | 0.70357 | 0.0090481 | 0.76318 | 0.0061692 | 0.76319 | 0.0057741
|  |  | 4702 | 0.98342 | 0.99597 | 0.00075631 | 0.9876 | 0.17802 | 0.98772 | 0.086189 |  |  | 4626 | 0.94573 | 0.97886 | 0.0038928 | 0.95639 | 0.0066536 | 0.95642 | 0.0046425 |  |  | 4850 | 0.88163 | 0.96595 | 0.0038959 | 0.90368 | 0.0054889 | 0.90368 | 0.0041259 |  |  | 4850 | 0.77324 | 0.91499 | 0.0050339 | 0.78904 | 0.0062386 | 0.78902 | 0.007065 |  |  | 275460 | 0.87266 | 0.86787 | 0.011614 | 0.87568 | 0.0077453 | 0.87569 | 0.011928 |  |  | 233260 | 0.75925 | 0.70357 | 0.0090481 | 0.76331 | 0.0061688 | 0.76332 | 0.005774
|  |  | 4707 | 0.98431 | 0.99599 | 0.00075437 | 0.98764 | 0.17803 | 0.98776 | 0.086193 |  |  | 4631 | 0.94573 | 0.9789 | 0.003879 | 0.95642 | 0.0066514 | 0.95645 | 0.0046359 |  |  | 4855 | 0.88271 | 0.96595 | 0.0038903 | 0.90368 | 0.0054889 | 0.90368 | 0.0041257 |  |  | 4855 | 0.7766 | 0.91499 | 0.0050338 | 0.78905 | 0.0062387 | 0.78903 | 0.0070651 |  |  | 275760 | 0.86595 | 0.86787 | 0.011614 | 0.87581 | 0.0077463 | 0.87581 | 0.011929 |  |  | 233560 | 0.75925 | 0.70357 | 0.0090481 | 0.76344 | 0.0061684 | 0.76345 | 0.005774
|  |  | 4712 | 0.98342 | 0.99601 | 0.00075244 | 0.98769 | 0.17804 | 0.9878 | 0.086197 |  |  | 4636 | 0.94573 | 0.97893 | 0.0038652 | 0.95645 | 0.0066492 | 0.95647 | 0.0046294 |  |  | 4860 | 0.88487 | 0.96596 | 0.0038847 | 0.90368 | 0.0054889 | 0.90369 | 0.0041256 |  |  | 4860 | 0.77492 | 0.91499 | 0.0050337 | 0.78906 | 0.0062388 | 0.78904 | 0.0070652 |  |  | 276060 | 0.87266 | 0.86787 | 0.011614 | 0.87594 | 0.0077472 | 0.87594 | 0.011929 |  |  | 233860 | 0.75925 | 0.70357 | 0.0090481 | 0.76357 | 0.006168 | 0.76358 | 0.005774
|  |  | 4717 | 0.98431 | 0.99603 | 0.00075053 | 0.98773 | 0.17805 | 0.98785 | 0.086201 |  |  | 4641 | 0.94669 | 0.97897 | 0.0038515 | 0.95647 | 0.0066471 | 0.9565 | 0.0046229 |  |  | 4865 | 0.88271 | 0.96597 | 0.0038792 | 0.90369 | 0.0054888 | 0.90369 | 0.0041254 |  |  | 4865 | 0.77324 | 0.91499 | 0.0050336 | 0.78907 | 0.0062389 | 0.78905 | 0.0070653 |  |  | 276360 | 0.87266 | 0.86787 | 0.011614 | 0.87606 | 0.0077481 | 0.87607 | 0.01193 |  |  | 234160 | 0.75707 | 0.70357 | 0.0090481 | 0.7637 | 0.0061676 | 0.76371 | 0.005774
|  |  | 4722 | 0.98252 | 0.99605 | 0.00074863 | 0.98777 | 0.17805 | 0.98789 | 0.086205 |  |  | 4646 | 0.94573 | 0.97901 | 0.0038379 | 0.9565 | 0.006645 | 0.95653 | 0.0046165 |  |  | 4870 | 0.88163 | 0.96597 | 0.0038737 | 0.90369 | 0.0054888 | 0.9037 | 0.0041253 |  |  | 4870 | 0.7766 | 0.915 | 0.0050336 | 0.78908 | 0.0062391 | 0.78906 | 0.0070653 |  |  | 276660 | 0.8749 | 0.86787 | 0.011614 | 0.87619 | 0.007749 | 0.8762 | 0.011931 |  |  | 234460 | 0.7549 | 0.70357 | 0.0090481 | 0.76383 | 0.0061671 | 0.76384 | 0.0057739
|  |  | 4727 | 0.98431 | 0.99607 | 0.00074674 | 0.98781 | 0.17806 | 0.98793 | 0.086209 |  |  | 4651 | 0.94573 | 0.97905 | 0.0038243 | 0.95653 | 0.0066429 | 0.95656 | 0.0046101 |  |  | 4875 | 0.88271 | 0.96598 | 0.0038683 | 0.90369 | 0.0054888 | 0.9037 | 0.0041252 |  |  | 4875 | 0.77324 | 0.915 | 0.0050335 | 0.78909 | 0.0062392 | 0.78907 | 0.0070654 |  |  | 276960 | 0.87042 | 0.86787 | 0.011614 | 0.87632 | 0.0077499 | 0.87633 | 0.011932 |  |  | 234760 | 0.7549 | 0.70357 | 0.0090481 | 0.76396 | 0.0061667 | 0.76397 | 0.0057739
|  |  | 4732 | 0.98342 | 0.99609 | 0.00074486 | 0.98786 | 0.17807 | 0.98797 | 0.086213 |  |  | 4656 | 0.94573 | 0.97909 | 0.0038107 | 0.95656 | 0.0066408 | 0.95659 | 0.0046038 |  |  | 4880 | 0.88271 | 0.96599 | 0.0038629 | 0.9037 | 0.0054888 | 0.9037 | 0.004125 |  |  | 4880 | 0.77492 | 0.915 | 0.0050334 | 0.7891 | 0.0062393 | 0.78908 | 0.0070655 |  |  | 277260 | 0.87042 | 0.86787 | 0.011614 | 0.87645 | 0.0077507 | 0.87646 | 0.011933 |  |  | 235060 | 0.75707 | 0.70357 | 0.0090481 | 0.76409 | 0.0061662 | 0.76409 | 0.0057738
|  |  | 4737 | 0.98521 | 0.99611 | 0.000743 | 0.9879 | 0.17808 | 0.98801 | 0.086217 |  |  | 4661 | 0.94669 | 0.97912 | 0.0037972 | 0.95659 | 0.0066387 | 0.95662 | 0.0045975 |  |  | 4885 | 0.88163 | 0.966 | 0.0038576 | 0.9037 | 0.0054888 | 0.90371 | 0.0041249 |  |  | 4885 | 0.77492 | 0.915 | 0.0050333 | 0.7891 | 0.0062394 | 0.78909 | 0.0070656 |  |  | 277560 | 0.87042 | 0.86787 | 0.011614 | 0.87658 | 0.0077516 | 0.87659 | 0.011934 |  |  | 235360 | 0.76143 | 0.70357 | 0.0090481 | 0.76422 | 0.0061658 | 0.76422 | 0.0057738
|  |  | 4742 | 0.98431 | 0.99613 | 0.00074115 | 0.98794 | 0.17808 | 0.98806 | 0.086221 |  |  | 4666 | 0.94669 | 0.97916 | 0.0037838 | 0.95661 | 0.0066366 | 0.95664 | 0.0045913 |  |  | 4890 | 0.88271 | 0.966 | 0.0038524 | 0.90371 | 0.0054888 | 0.90371 | 0.0041248 |  |  | 4890 | 0.77492 | 0.915 | 0.0050333 | 0.78911 | 0.0062395 | 0.7891 | 0.0070657 |  |  | 277860 | 0.87042 | 0.86787 | 0.011614 | 0.87671 | 0.0077525 | 0.87671 | 0.011934 |  |  | 235660 | 0.75272 | 0.70357 | 0.0090481 | 0.76435 | 0.0061653 | 0.76435 | 0.0057737
|  |  | 4747 | 0.98342 | 0.99615 | 0.00073931 | 0.98798 | 0.17809 | 0.9881 | 0.086225 |  |  | 4671 | 0.94765 | 0.9792 | 0.0037704 | 0.95664 | 0.0066346 | 0.95667 | 0.0045851 |  |  | 4895 | 0.88271 | 0.96601 | 0.0038472 | 0.90371 | 0.0054888 | 0.90371 | 0.0041247 |  |  | 4895 | 0.77492 | 0.915 | 0.0050332 | 0.78912 | 0.0062396 | 0.7891 | 0.0070658 |  |  | 278160 | 0.87714 | 0.86787 | 0.011614 | 0.87683 | 0.0077534 | 0.87684 | 0.011935 |  |  | 235960 | 0.7549 | 0.70357 | 0.0090481 | 0.76448 | 0.0061649 | 0.76448 | 0.0057737
|  |  | 4752 | 0.98431 | 0.99617 | 0.00073749 | 0.98802 | 0.1781 | 0.98814 | 0.086229 |  |  | 4676 | 0.94765 | 0.97924 | 0.0037571 | 0.95667 | 0.0066326 | 0.9567 | 0.0045789 |  |  | 4900 | 0.88163 | 0.96602 | 0.003842 | 0.90371 | 0.0054888 | 0.90372 | 0.0041245 |  |  | 4900 | 0.76987 | 0.915 | 0.0050331 | 0.78913 | 0.0062397 | 0.78911 | 0.0070659 |  |  | 278460 | 0.87714 | 0.86787 | 0.011614 | 0.87696 | 0.0077543 | 0.87697 | 0.011936 |  |  | 236260 | 0.7636 | 0.70357 | 0.0090481 | 0.7646 | 0.0061644 | 0.76461 | 0.0057736
|  |  | 4757 | 0.98342 | 0.99619 | 0.00073568 | 0.98806 | 0.17811 | 0.98818 | 0.086233 |  |  | 4681 | 0.94669 | 0.97927 | 0.0037438 | 0.9567 | 0.0066306 | 0.95673 | 0.0045728 |  |  | 4905 | 0.88271 | 0.96602 | 0.0038369 | 0.90372 | 0.0054888 | 0.90372 | 0.0041244 |  |  | 4905 | 0.77324 | 0.915 | 0.0050331 | 0.78914 | 0.0062398 | 0.78912 | 0.007066 |  |  | 278760 | 0.8749 | 0.86787 | 0.011614 | 0.87709 | 0.0077551 | 0.8771 | 0.011937 |  |  | 236560 | 0.7636 | 0.70357 | 0.0090481 | 0.76473 | 0.006164 | 0.76474 | 0.0057735
|  |  | 4762 | 0.98431 | 0.99621 | 0.00073387 | 0.9881 | 0.17811 | 0.98822 | 0.086237 |  |  | 4686 | 0.94765 | 0.97931 | 0.0037306 | 0.95672 | 0.0066286 | 0.95675 | 0.0045668 |  |  | 4910 | 0.88271 | 0.96603 | 0.0038318 | 0.90372 | 0.0054888 | 0.90372 | 0.0041243 |  |  | 4910 | 0.77324 | 0.915 | 0.005033 | 0.78915 | 0.0062399 | 0.78913 | 0.0070661 |  |  | 279060 | 0.87042 | 0.86787 | 0.011614 | 0.87722 | 0.007756 | 0.87722 | 0.011938 |  |  | 236860 | 0.7549 | 0.70357 | 0.0090481 | 0.76486 | 0.0061635 | 0.76487 | 0.0057735
|  |  | 4767 | 0.98521 | 0.99623 | 0.00073209 | 0.98814 | 0.17812 | 0.98826 | 0.086241 |  |  | 4691 | 0.94669 | 0.97935 | 0.0037174 | 0.95675 | 0.0066266 | 0.95678 | 0.0045608 |  |  | 4915 | 0.88271 | 0.96604 | 0.0038268 | 0.90372 | 0.0054887 | 0.90373 | 0.0041242 |  |  | 4915 | 0.77492 | 0.915 | 0.0050329 | 0.78916 | 0.0062401 | 0.78914 | 0.0070662 |  |  | 279360 | 0.8749 | 0.86787 | 0.011614 | 0.87734 | 0.0077568 | 0.87735 | 0.011938 |  |  | 237160 | 0.75925 | 0.70357 | 0.0090481 | 0.76499 | 0.006163 | 0.76499 | 0.0057734
|  |  | 4772 | 0.98431 | 0.99624 | 0.00073031 | 0.98819 | 0.17813 | 0.9883 | 0.086245 |  |  | 4696 | 0.94669 | 0.97938 | 0.0037043 | 0.95678 | 0.0066247 | 0.95681 | 0.0045548 |  |  | 4920 | 0.88379 | 0.96604 | 0.0038219 | 0.90373 | 0.0054887 | 0.90373 | 0.0041241 |  |  | 4920 | 0.77492 | 0.915 | 0.0050328 | 0.78917 | 0.0062402 | 0.78915 | 0.0070663 |  |  | 279660 | 0.87042 | 0.86787 | 0.011614 | 0.87747 | 0.0077577 | 0.87748 | 0.011939 |  |  | 237460 | 0.75707 | 0.70357 | 0.0090481 | 0.76512 | 0.0061626 | 0.76512 | 0.0057733
|  |  | 4777 | 0.98521 | 0.99626 | 0.00072855 | 0.98823 | 0.17813 | 0.98834 | 0.086249 |  |  | 4701 | 0.94669 | 0.97942 | 0.0036912 | 0.9568 | 0.0066227 | 0.95683 | 0.0045489 |  |  | 4925 | 0.88271 | 0.96605 | 0.003817 | 0.90373 | 0.0054887 | 0.90374 | 0.004124 |  |  | 4925 | 0.77828 | 0.915 | 0.0050328 | 0.78918 | 0.0062403 | 0.78916 | 0.0070664 |  |  | 279960 | 0.87937 | 0.86787 | 0.011614 | 0.8776 | 0.0077585 | 0.8776 | 0.01194 |  |  | 237760 | 0.75055 | 0.70357 | 0.0090481 | 0.76524 | 0.0061621 | 0.76525 | 0.0057732
|  |  | 4782 | 0.98431 | 0.99628 | 0.0007268 | 0.98827 | 0.17814 | 0.98838 | 0.086253 |  |  | 4706 | 0.94765 | 0.97946 | 0.0036782 | 0.95683 | 0.0066208 | 0.95686 | 0.004543 |  |  | 4930 | 0.88163 | 0.96606 | 0.0038121 | 0.90373 | 0.0054887 | 0.90374 | 0.0041238 |  |  | 4930 | 0.77156 | 0.915 | 0.0050327 | 0.78918 | 0.0062404 | 0.78917 | 0.0070665 |  |  | 280260 | 0.8749 | 0.86787 | 0.011614 | 0.87772 | 0.0077594 | 0.87773 | 0.011941 |  |  | 238060 | 0.75272 | 0.70357 | 0.0090481 | 0.76537 | 0.0061616 | 0.76537 | 0.0057732
|  |  | 4787 | 0.98521 | 0.9963 | 0.00072506 | 0.98831 | 0.17815 | 0.98842 | 0.086257 |  |  | 4711 | 0.94669 | 0.97949 | 0.0036652 | 0.95686 | 0.0066189 | 0.95689 | 0.0045371 |  |  | 4935 | 0.88271 | 0.96606 | 0.0038073 | 0.90374 | 0.0054887 | 0.90374 | 0.0041237 |  |  | 4935 | 0.7766 | 0.915 | 0.0050327 | 0.78919 | 0.0062405 | 0.78918 | 0.0070666 |  |  | 280560 | 0.87714 | 0.86787 | 0.011614 | 0.87785 | 0.0077602 | 0.87786 | 0.011942 |  |  | 238360 | 0.75055 | 0.70357 | 0.0090481 | 0.7655 | 0.0061611 | 0.7655 | 0.0057731
|  |  | 4792 | 0.98342 | 0.99632 | 0.00072333 | 0.98835 | 0.17816 | 0.98846 | 0.086261 |  |  | 4716 | 0.94573 | 0.97953 | 0.0036523 | 0.95688 | 0.006617 | 0.95691 | 0.0045313 |  |  | 4940 | 0.88271 | 0.96607 | 0.0038026 | 0.90374 | 0.0054887 | 0.90375 | 0.0041236 |  |  | 4940 | 0.77996 | 0.915 | 0.0050326 | 0.7892 | 0.0062406 | 0.78918 | 0.0070667 |  |  | 280860 | 0.87266 | 0.86787 | 0.011614 | 0.87798 | 0.007761 | 0.87798 | 0.011942 |  |  | 238660 | 0.75707 | 0.70357 | 0.0090481 | 0.76562 | 0.0061606 | 0.76563 | 0.005773
|  |  | 4797 | 0.98431 | 0.99634 | 0.00072161 | 0.98839 | 0.17816 | 0.9885 | 0.086265 |  |  | 4721 | 0.94573 | 0.97956 | 0.0036395 | 0.95691 | 0.0066152 | 0.95694 | 0.0045256 |  |  | 4945 | 0.88163 | 0.96608 | 0.0037979 | 0.90375 | 0.0054887 | 0.90375 | 0.0041235 |  |  | 4945 | 0.77324 | 0.915 | 0.0050325 | 0.78921 | 0.0062407 | 0.78919 | 0.0070668 |  |  | 281160 | 0.87937 | 0.86787 | 0.011614 | 0.8781 | 0.0077619 | 0.87811 | 0.011943 |  |  | 238960 | 0.76143 | 0.70357 | 0.0090481 | 0.76575 | 0.0061601 | 0.76575 | 0.0057729
|  |  | 4802 | 0.98342 | 0.99635 | 0.00071991 | 0.98843 | 0.17817 | 0.98854 | 0.086268 |  |  | 4726 | 0.94573 | 0.9796 | 0.0036267 | 0.95694 | 0.0066133 | 0.95697 | 0.0045199 |  |  | 4950 | 0.88055 | 0.96608 | 0.0037932 | 0.90375 | 0.0054887 | 0.90375 | 0.0041234 |  |  | 4950 | 0.77156 | 0.915 | 0.0050325 | 0.78922 | 0.0062408 | 0.7892 | 0.0070669 |  |  | 281460 | 0.87714 | 0.86787 | 0.011614 | 0.87823 | 0.0077627 | 0.87824 | 0.011944 |  |  | 239260 | 0.7636 | 0.70357 | 0.0090481 | 0.76588 | 0.0061596 | 0.76588 | 0.0057728
|  |  | 4807 | 0.98431 | 0.99637 | 0.00071822 | 0.98847 | 0.17818 | 0.98858 | 0.086272 |  |  | 4731 | 0.94765 | 0.97963 | 0.0036139 | 0.95696 | 0.0066115 | 0.95699 | 0.0045142 |  |  | 4955 | 0.88379 | 0.96609 | 0.0037886 | 0.90375 | 0.0054887 | 0.90376 | 0.0041233 |  |  | 4955 | 0.7766 | 0.915 | 0.0050324 | 0.78923 | 0.0062409 | 0.78921 | 0.007067 |  |  | 281760 | 0.8749 | 0.86787 | 0.011614 | 0.87836 | 0.0077635 | 0.87836 | 0.011945 |  |  | 239560 | 0.76143 | 0.70357 | 0.0090481 | 0.766 | 0.0061591 | 0.76601 | 0.0057727
|  |  | 4812 | 0.98431 | 0.99639 | 0.00071654 | 0.98851 | 0.17819 | 0.98862 | 0.086276 |  |  | 4736 | 0.94669 | 0.97967 | 0.0036012 | 0.95699 | 0.0066097 | 0.95702 | 0.0045086 |  |  | 4960 | 0.88379 | 0.9661 | 0.0037841 | 0.90376 | 0.0054887 | 0.90376 | 0.0041232 |  |  | 4960 | 0.77492 | 0.915 | 0.0050324 | 0.78924 | 0.0062411 | 0.78922 | 0.0070671 |  |  | 282060 | 0.87714 | 0.86787 | 0.011614 | 0.87848 | 0.0077643 | 0.87849 | 0.011945 |  |  | 239860 | 0.75707 | 0.70357 | 0.0090481 | 0.76613 | 0.0061586 | 0.76613 | 0.0057726
|  |  | 4817 | 0.98431 | 0.99641 | 0.00071487 | 0.98855 | 0.17819 | 0.98866 | 0.08628 |  |  | 4741 | 0.94669 | 0.9797 | 0.0035886 | 0.95701 | 0.0066078 | 0.95704 | 0.004503 |  |  | 4965 | 0.88271 | 0.9661 | 0.0037795 | 0.90376 | 0.0054887 | 0.90376 | 0.0041231 |  |  | 4965 | 0.77492 | 0.915 | 0.0050323 | 0.78925 | 0.0062412 | 0.78923 | 0.0070672 |  |  | 282360 | 0.8749 | 0.86787 | 0.011614 | 0.87861 | 0.0077651 | 0.87861 | 0.011946 |  |  | 240160 | 0.75925 | 0.70357 | 0.0090481 | 0.76625 | 0.0061581 | 0.76626 | 0.0057725
|  |  | 4822 | 0.98521 | 0.99642 | 0.00071321 | 0.98859 | 0.1782 | 0.9887 | 0.086284 |  |  | 4746 | 0.94669 | 0.97974 | 0.003576 | 0.95704 | 0.0066061 | 0.95707 | 0.0044974 |  |  | 4970 | 0.88379 | 0.96611 | 0.0037751 | 0.90376 | 0.0054887 | 0.90377 | 0.004123 |  |  | 4970 | 0.77492 | 0.915 | 0.0050322 | 0.78926 | 0.0062413 | 0.78924 | 0.0070673 |  |  | 282660 | 0.87714 | 0.86787 | 0.011614 | 0.87873 | 0.0077659 | 0.87874 | 0.011947 |  |  | 240460 | 0.75707 | 0.70357 | 0.0090481 | 0.76638 | 0.0061576 | 0.76638 | 0.0057723
|  |  | 4827 | 0.98431 | 0.99644 | 0.00071156 | 0.98862 | 0.17821 | 0.98874 | 0.086287 |  |  | 4751 | 0.94669 | 0.97977 | 0.0035635 | 0.95707 | 0.0066043 | 0.95709 | 0.0044919 |  |  | 4975 | 0.88163 | 0.96611 | 0.0037706 | 0.90377 | 0.0054887 | 0.90377 | 0.0041229 |  |  | 4975 | 0.7766 | 0.91501 | 0.0050322 | 0.78926 | 0.0062414 | 0.78925 | 0.0070674 |  |  | 282960 | 0.87714 | 0.86787 | 0.011614 | 0.87886 | 0.0077667 | 0.87887 | 0.011947 |  |  | 240760 | 0.75925 | 0.70357 | 0.0090481 | 0.7665 | 0.0061571 | 0.76651 | 0.0057722
|  |  | 4832 | 0.98431 | 0.99646 | 0.00070993 | 0.98866 | 0.17821 | 0.98878 | 0.086291 |  |  | 4756 | 0.94765 | 0.97981 | 0.003551 | 0.95709 | 0.0066025 | 0.95712 | 0.0044865 |  |  | 4980 | 0.88271 | 0.96612 | 0.0037663 | 0.90377 | 0.0054887 | 0.90378 | 0.0041228 |  |  | 4980 | 0.77492 | 0.91501 | 0.0050321 | 0.78927 | 0.0062415 | 0.78926 | 0.0070675 |  |  | 283260 | 0.87266 | 0.86787 | 0.011614 | 0.87898 | 0.0077675 | 0.87899 | 0.011948 |  |  | 241060 | 0.76143 | 0.70357 | 0.0090481 | 0.76663 | 0.0061565 | 0.76663 | 0.0057721
|  |  | 4837 | 0.98431 | 0.99648 | 0.00070831 | 0.9887 | 0.17822 | 0.98882 | 0.086295 |  |  | 4761 | 0.94573 | 0.97984 | 0.0035385 | 0.95712 | 0.0066008 | 0.95714 | 0.004481 |  |  | 4985 | 0.88379 | 0.96613 | 0.0037619 | 0.90377 | 0.0054887 | 0.90378 | 0.0041227 |  |  | 4985 | 0.7766 | 0.91501 | 0.0050321 | 0.78928 | 0.0062416 | 0.78926 | 0.0070676 |  |  | 283560 | 0.87714 | 0.86787 | 0.011614 | 0.87911 | 0.0077683 | 0.87912 | 0.011949 |  |  | 241360 | 0.76143 | 0.70357 | 0.0090481 | 0.76675 | 0.006156 | 0.76676 | 0.005772
|  |  | 4842 | 0.98431 | 0.99649 | 0.0007067 | 0.98874 | 0.17823 | 0.98886 | 0.086299 |  |  | 4766 | 0.94573 | 0.97987 | 0.0035262 | 0.95714 | 0.0065991 | 0.95717 | 0.0044757 |  |  | 4990 | 0.88271 | 0.96613 | 0.0037576 | 0.90378 | 0.0054887 | 0.90378 | 0.0041227 |  |  | 4990 | 0.7766 | 0.91501 | 0.005032 | 0.78929 | 0.0062417 | 0.78927 | 0.0070677 |  |  | 283860 | 0.8749 | 0.86787 | 0.011614 | 0.87923 | 0.0077691 | 0.87924 | 0.01195 |  |  | 241660 | 0.75055 | 0.70357 | 0.0090481 | 0.76688 | 0.0061555 | 0.76688 | 0.0057718
|  |  | 4847 | 0.98431 | 0.99651 | 0.0007051 | 0.98878 | 0.17823 | 0.98889 | 0.086302 |  |  | 4771 | 0.94669 | 0.97991 | 0.0035138 | 0.95717 | 0.0065974 | 0.95719 | 0.0044703 |  |  | 4995 | 0.88271 | 0.96614 | 0.0037534 | 0.90378 | 0.0054887 | 0.90379 | 0.0041226 |  |  | 4995 | 0.7766 | 0.91501 | 0.005032 | 0.7893 | 0.0062418 | 0.78928 | 0.0070678 |  |  | 284160 | 0.87714 | 0.86787 | 0.011614 | 0.87936 | 0.0077698 | 0.87937 | 0.01195 |  |  | 241960 | 0.75707 | 0.70357 | 0.0090481 | 0.767 | 0.0061549 | 0.76701 | 0.0057717
|  |  | 4852 | 0.98431 | 0.99653 | 0.00070351 | 0.98882 | 0.17824 | 0.98893 | 0.086306 |  |  | 4776 | 0.94669 | 0.97994 | 0.0035015 | 0.95719 | 0.0065957 | 0.95722 | 0.004465 |  |  | 5000 | 0.88271 | 0.96614 | 0.0037492 | 0.90378 | 0.0054887 | 0.90379 | 0.0041225 |  |  | 5000 | 0.7766 | 0.91501 | 0.0050319 | 0.78931 | 0.006242 | 0.78929 | 0.0070679 |  |  | 284460 | 0.8749 | 0.86787 | 0.011614 | 0.87948 | 0.0077706 | 0.87949 | 0.011951 |  |  | 242260 | 0.75707 | 0.70357 | 0.0090481 | 0.76713 | 0.0061544 | 0.76713 | 0.0057716
|  |  | 4857 | 0.98431 | 0.99654 | 0.00070193 | 0.98886 | 0.17825 | 0.98897 | 0.08631 |  |  | 4781 | 0.94861 | 0.97998 | 0.0034893 | 0.95722 | 0.006594 | 0.95724 | 0.0044597 |  |  | 5005 | 0.88487 | 0.96615 | 0.003745 | 0.90379 | 0.0054887 | 0.90379 | 0.0041224 |  |  | 5005 | 0.77492 | 0.91501 | 0.0050319 | 0.78932 | 0.0062421 | 0.7893 | 0.007068 |  |  | 284760 | 0.8749 | 0.86787 | 0.011614 | 0.87961 | 0.0077714 | 0.87962 | 0.011952 |  |  | 242560 | 0.7549 | 0.70357 | 0.0090481 | 0.76725 | 0.0061539 | 0.76726 | 0.0057714
|  |  | 4862 | 0.98431 | 0.99656 | 0.00070037 | 0.9889 | 0.17825 | 0.98901 | 0.086314 |  |  | 4786 | 0.94669 | 0.98001 | 0.0034771 | 0.95724 | 0.0065923 | 0.95727 | 0.0044545 |  |  | 5010 | 0.88271 | 0.96616 | 0.0037409 | 0.90379 | 0.0054887 | 0.9038 | 0.0041223 |  |  | 5010 | 0.77828 | 0.91501 | 0.0050318 | 0.78933 | 0.0062422 | 0.78931 | 0.0070681 |  |  | 285060 | 0.87714 | 0.86787 | 0.011614 | 0.87973 | 0.0077721 | 0.87974 | 0.011952 |  |  | 242860 | 0.75055 | 0.70357 | 0.0090481 | 0.76737 | 0.0061533 | 0.76738 | 0.0057713
|  |  | 4867 | 0.98521 | 0.99658 | 0.00069881 | 0.98893 | 0.17826 | 0.98905 | 0.086317 |  |  | 4791 | 0.94573 | 0.98004 | 0.003465 | 0.95726 | 0.0065907 | 0.95729 | 0.0044493 |  |  | 5015 | 0.88379 | 0.96616 | 0.0037368 | 0.9038 | 0.0054887 | 0.9038 | 0.0041222 |  |  | 5015 | 0.77492 | 0.91501 | 0.0050318 | 0.78933 | 0.0062423 | 0.78932 | 0.0070682 |  |  | 285360 | 0.87714 | 0.86787 | 0.011614 | 0.87986 | 0.0077729 | 0.87986 | 0.011953 |  |  | 243160 | 0.75272 | 0.70357 | 0.0090481 | 0.7675 | 0.0061528 | 0.7675 | 0.0057711
|  |  | 4872 | 0.98521 | 0.99659 | 0.00069727 | 0.98897 | 0.17827 | 0.98908 | 0.086321 |  |  | 4796 | 0.94669 | 0.98007 | 0.0034529 | 0.95729 | 0.006589 | 0.95732 | 0.0044442 |  |  | 5020 | 0.88379 | 0.96617 | 0.0037328 | 0.9038 | 0.0054887 | 0.9038 | 0.0041222 |  |  | 5020 | 0.7766 | 0.91501 | 0.0050317 | 0.78934 | 0.0062424 | 0.78933 | 0.0070683 |  |  | 285660 | 0.88161 | 0.86787 | 0.011614 | 0.87998 | 0.0077736 | 0.87999 | 0.011954 |  |  | 243460 | 0.7636 | 0.70357 | 0.0090481 | 0.76762 | 0.0061522 | 0.76763 | 0.005771
|  |  | 4877 | 0.98521 | 0.99661 | 0.00069573 | 0.98901 | 0.17828 | 0.98912 | 0.086325 |  |  | 4801 | 0.94669 | 0.98011 | 0.0034409 | 0.95731 | 0.0065874 | 0.95734 | 0.0044391 |  |  | 5025 | 0.88379 | 0.96617 | 0.0037288 | 0.9038 | 0.0054887 | 0.90381 | 0.0041221 |  |  | 5025 | 0.77324 | 0.91501 | 0.0050317 | 0.78935 | 0.0062425 | 0.78933 | 0.0070684 |  |  | 285960 | 0.88385 | 0.86787 | 0.011614 | 0.8801 | 0.0077744 | 0.88011 | 0.011954 |  |  | 243760 | 0.75925 | 0.70357 | 0.0090481 | 0.76774 | 0.0061517 | 0.76775 | 0.0057708
|  |  | 4882 | 0.98521 | 0.99663 | 0.00069421 | 0.98905 | 0.17828 | 0.98916 | 0.086328 |  |  | 4806 | 0.94669 | 0.98014 | 0.0034289 | 0.95734 | 0.0065858 | 0.95737 | 0.004434 |  |  | 5030 | 0.88379 | 0.96618 | 0.0037249 | 0.90381 | 0.0054887 | 0.90381 | 0.004122 |  |  | 5030 | 0.7766 | 0.91501 | 0.0050316 | 0.78936 | 0.0062426 | 0.78934 | 0.0070685 |  |  | 286260 | 0.87714 | 0.86787 | 0.011614 | 0.88023 | 0.0077751 | 0.88024 | 0.011955 |  |  | 244060 | 0.76143 | 0.70357 | 0.0090481 | 0.76787 | 0.0061511 | 0.76787 | 0.0057707
|  |  | 4887 | 0.98431 | 0.99664 | 0.0006927 | 0.98908 | 0.17829 | 0.9892 | 0.086332 |  |  | 4811 | 0.94669 | 0.98017 | 0.003417 | 0.95736 | 0.0065842 | 0.95739 | 0.004429 |  |  | 5035 | 0.88271 | 0.96618 | 0.0037209 | 0.90381 | 0.0054887 | 0.90381 | 0.0041219 |  |  | 5035 | 0.77828 | 0.91501 | 0.0050316 | 0.78937 | 0.0062428 | 0.78935 | 0.0070686 |  |  | 286560 | 0.8749 | 0.86787 | 0.011614 | 0.88035 | 0.0077759 | 0.88036 | 0.011956 |  |  | 244360 | 0.75707 | 0.70357 | 0.0090481 | 0.76799 | 0.0061505 | 0.76799 | 0.0057705
|  |  | 4892 | 0.98342 | 0.99666 | 0.0006912 | 0.98912 | 0.1783 | 0.98923 | 0.086335 |  |  | 4816 | 0.94669 | 0.9802 | 0.0034051 | 0.95739 | 0.0065826 | 0.95741 | 0.004424 |  |  | 5040 | 0.88271 | 0.96619 | 0.0037171 | 0.90381 | 0.0054887 | 0.90382 | 0.0041219 |  |  | 5040 | 0.77492 | 0.91501 | 0.0050316 | 0.78938 | 0.0062429 | 0.78936 | 0.0070687 |  |  | 286860 | 0.87714 | 0.86787 | 0.011614 | 0.88048 | 0.0077766 | 0.88048 | 0.011956 |  |  | 244660 | 0.75707 | 0.70357 | 0.0090481 | 0.76811 | 0.00615 | 0.76812 | 0.0057704
|  |  | 4897 | 0.98521 | 0.99667 | 0.00068971 | 0.98916 | 0.1783 | 0.98927 | 0.086339 |  |  | 4821 | 0.94765 | 0.98024 | 0.0033932 | 0.95741 | 0.0065811 | 0.95744 | 0.004419 |  |  | 5045 | 0.88379 | 0.9662 | 0.0037132 | 0.90382 | 0.0054887 | 0.90382 | 0.0041218 |  |  | 5045 | 0.7766 | 0.91501 | 0.0050315 | 0.78939 | 0.006243 | 0.78937 | 0.0070688 |  |  | 287160 | 0.87714 | 0.86787 | 0.011614 | 0.8806 | 0.0077773 | 0.88061 | 0.011957 |  |  | 244960 | 0.74837 | 0.70357 | 0.0090481 | 0.76823 | 0.0061494 | 0.76824 | 0.0057702
|  |  | 4902 | 0.98521 | 0.99669 | 0.00068823 | 0.9892 | 0.17831 | 0.98931 | 0.086343 |  |  | 4826 | 0.94765 | 0.98027 | 0.0033815 | 0.95743 | 0.0065795 | 0.95746 | 0.0044141 |  |  | 5050 | 0.88271 | 0.9662 | 0.0037095 | 0.90382 | 0.0054887 | 0.90382 | 0.0041217 |  |  | 5050 | 0.77828 | 0.91501 | 0.0050315 | 0.7894 | 0.0062431 | 0.78938 | 0.0070689 |  |  | 287460 | 0.87714 | 0.86787 | 0.011614 | 0.88072 | 0.0077781 | 0.88073 | 0.011958 |  |  | 245260 | 0.75925 | 0.70357 | 0.0090481 | 0.76836 | 0.0061488 | 0.76836 | 0.00577
|  |  | 4907 | 0.98521 | 0.99671 | 0.00068676 | 0.98923 | 0.17832 | 0.98935 | 0.086346 |  |  | 4831 | 0.94765 | 0.9803 | 0.0033697 | 0.95746 | 0.006578 | 0.95748 | 0.0044092 |  |  | 5055 | 0.88379 | 0.96621 | 0.0037057 | 0.90382 | 0.0054887 | 0.90383 | 0.0041216 |  |  | 5055 | 0.7766 | 0.91501 | 0.0050314 | 0.78941 | 0.0062432 | 0.78939 | 0.007069 |  |  | 287760 | 0.87937 | 0.86787 | 0.011614 | 0.88085 | 0.0077788 | 0.88085 | 0.011958 |  |  | 245560 | 0.75925 | 0.70357 | 0.0090481 | 0.76848 | 0.0061482 | 0.76848 | 0.0057698
|  |  | 4912 | 0.98611 | 0.99672 | 0.00068531 | 0.98927 | 0.17832 | 0.98938 | 0.08635 |  |  | 4836 | 0.94861 | 0.98033 | 0.003358 | 0.95748 | 0.0065765 | 0.95751 | 0.0044044 |  |  | 5060 | 0.88379 | 0.96621 | 0.003702 | 0.90383 | 0.0054887 | 0.90383 | 0.0041216 |  |  | 5060 | 0.77492 | 0.91501 | 0.0050314 | 0.78941 | 0.0062433 | 0.7894 | 0.0070691 |  |  | 288060 | 0.8749 | 0.86787 | 0.011614 | 0.88097 | 0.0077795 | 0.88098 | 0.011959 |  |  | 245860 | 0.75925 | 0.70357 | 0.0090481 | 0.7686 | 0.0061477 | 0.7686 | 0.0057697
|  |  | 4917 | 0.98521 | 0.99674 | 0.00068386 | 0.98931 | 0.17833 | 0.98942 | 0.086353 |  |  | 4841 | 0.94669 | 0.98036 | 0.0033464 | 0.9575 | 0.006575 | 0.95753 | 0.0043996 |  |  | 5065 | 0.88487 | 0.96622 | 0.0036983 | 0.90383 | 0.0054887 | 0.90383 | 0.0041215 |  |  | 5065 | 0.7766 | 0.91501 | 0.0050314 | 0.78942 | 0.0062434 | 0.78941 | 0.0070692 |  |  | 288360 | 0.87714 | 0.86787 | 0.011614 | 0.88109 | 0.0077802 | 0.8811 | 0.011959 |  |  | 246160 | 0.75707 | 0.70357 | 0.0090481 | 0.76872 | 0.0061471 | 0.76873 | 0.0057695
|  |  | 4922 | 0.98521 | 0.99675 | 0.00068242 | 0.98934 | 0.17834 | 0.98946 | 0.086357 |  |  | 4846 | 0.94765 | 0.9804 | 0.0033348 | 0.95753 | 0.0065735 | 0.95755 | 0.0043948 |  |  | 5070 | 0.88379 | 0.96622 | 0.0036947 | 0.90383 | 0.0054887 | 0.90384 | 0.0041214 |  |  | 5070 | 0.7766 | 0.91501 | 0.0050313 | 0.78943 | 0.0062435 | 0.78941 | 0.0070693 |  |  | 288660 | 0.87937 | 0.86787 | 0.011614 | 0.88121 | 0.0077809 | 0.88122 | 0.01196 |  |  | 246460 | 0.7549 | 0.70357 | 0.0090481 | 0.76884 | 0.0061465 | 0.76885 | 0.0057693
|  |  | 4927 | 0.98521 | 0.99677 | 0.000681 | 0.98938 | 0.17834 | 0.98949 | 0.086361 |  |  | 4851 | 0.94669 | 0.98043 | 0.0033233 | 0.95755 | 0.006572 | 0.95758 | 0.00439 |  |  | 5075 | 0.88379 | 0.96623 | 0.0036911 | 0.90384 | 0.0054887 | 0.90384 | 0.0041214 |  |  | 5075 | 0.77492 | 0.91501 | 0.0050313 | 0.78944 | 0.0062437 | 0.78942 | 0.0070694 |  |  | 288960 | 0.8749 | 0.86787 | 0.011614 | 0.88134 | 0.0077816 | 0.88135 | 0.011961 |  |  | 246760 | 0.7636 | 0.70357 | 0.0090481 | 0.76896 | 0.0061459 | 0.76897 | 0.0057691
|  |  | 4932 | 0.98431 | 0.99678 | 0.00067958 | 0.98942 | 0.17835 | 0.98953 | 0.086364 |  |  | 4856 | 0.94765 | 0.98046 | 0.0033118 | 0.95757 | 0.0065705 | 0.9576 | 0.0043853 |  |  | 5080 | 0.88379 | 0.96623 | 0.0036875 | 0.90384 | 0.0054887 | 0.90384 | 0.0041213 |  |  | 5080 | 0.77492 | 0.91501 | 0.0050312 | 0.78945 | 0.0062438 | 0.78943 | 0.0070695 |  |  | 289260 | 0.88161 | 0.86787 | 0.011614 | 0.88146 | 0.0077823 | 0.88147 | 0.011961 |  |  | 247060 | 0.75707 | 0.70357 | 0.0090481 | 0.76908 | 0.0061453 | 0.76909 | 0.0057689
|  |  | 4937 | 0.98521 | 0.9968 | 0.00067817 | 0.98945 | 0.17836 | 0.98956 | 0.086368 |  |  | 4861 | 0.94861 | 0.98049 | 0.0033004 | 0.95759 | 0.0065691 | 0.95762 | 0.0043807 |  |  | 5085 | 0.88487 | 0.96624 | 0.003684 | 0.90384 | 0.0054887 | 0.90385 | 0.0041212 |  |  | 5085 | 0.77324 | 0.91501 | 0.0050312 | 0.78946 | 0.0062439 | 0.78944 | 0.0070696 |  |  | 289560 | 0.8749 | 0.86787 | 0.011614 | 0.88158 | 0.007783 | 0.88159 | 0.011962 |  |  | 247360 | 0.75707 | 0.70357 | 0.0090481 | 0.76921 | 0.0061447 | 0.76921 | 0.0057687
|  |  | 4942 | 0.98521 | 0.99681 | 0.00067678 | 0.98949 | 0.17836 | 0.9896 | 0.086371 |  |  | 4866 | 0.94861 | 0.98052 | 0.003289 | 0.95762 | 0.0065676 | 0.95764 | 0.0043761 |  |  | 5090 | 0.88271 | 0.96625 | 0.0036805 | 0.90385 | 0.0054887 | 0.90385 | 0.0041212 |  |  | 5090 | 0.7766 | 0.91501 | 0.0050312 | 0.78947 | 0.006244 | 0.78945 | 0.0070697 |  |  | 289860 | 0.88161 | 0.86787 | 0.011614 | 0.8817 | 0.0077837 | 0.88171 | 0.011962 |  |  | 247660 | 0.75707 | 0.70357 | 0.0090481 | 0.76933 | 0.0061441 | 0.76933 | 0.0057685
|  |  | 4947 | 0.98611 | 0.99683 | 0.00067539 | 0.98953 | 0.17837 | 0.98964 | 0.086375 |  |  | 4871 | 0.94957 | 0.98055 | 0.0032776 | 0.95764 | 0.0065662 | 0.95767 | 0.0043715 |  |  | 5095 | 0.88379 | 0.96625 | 0.0036771 | 0.90385 | 0.0054887 | 0.90385 | 0.0041211 |  |  | 5095 | 0.77492 | 0.91501 | 0.0050311 | 0.78948 | 0.0062441 | 0.78946 | 0.0070698 |  |  | 290160 | 0.87714 | 0.86787 | 0.011614 | 0.88183 | 0.0077844 | 0.88183 | 0.011963 |  |  | 247960 | 0.75925 | 0.70357 | 0.0090481 | 0.76945 | 0.0061435 | 0.76945 | 0.0057683
|  |  | 4952 | 0.98431 | 0.99684 | 0.00067402 | 0.98956 | 0.17838 | 0.98967 | 0.086378 |  |  | 4876 | 0.94861 | 0.98058 | 0.0032663 | 0.95766 | 0.0065648 | 0.95769 | 0.0043669 |  |  | 5100 | 0.88487 | 0.96626 | 0.0036737 | 0.90385 | 0.0054888 | 0.90386 | 0.0041211 |  |  | 5100 | 0.78165 | 0.91501 | 0.0050311 | 0.78949 | 0.0062442 | 0.78947 | 0.0070699 |  |  | 290460 | 0.87714 | 0.86787 | 0.011614 | 0.88195 | 0.0077851 | 0.88196 | 0.011964 |  |  | 248260 | 0.75272 | 0.70357 | 0.0090481 | 0.76957 | 0.0061429 | 0.76957 | 0.0057681
|  |  | 4957 | 0.98611 | 0.99686 | 0.00067265 | 0.9896 | 0.17838 | 0.98971 | 0.086382 |  |  | 4881 | 0.94765 | 0.98061 | 0.0032551 | 0.95768 | 0.0065634 | 0.95771 | 0.0043624 |  |  | 5105 | 0.88271 | 0.96626 | 0.0036703 | 0.90386 | 0.0054888 | 0.90386 | 0.004121 |  |  | 5105 | 0.7766 | 0.91502 | 0.0050311 | 0.78949 | 0.0062443 | 0.78948 | 0.0070701 |  |  | 290760 | 0.87714 | 0.86787 | 0.011614 | 0.88207 | 0.0077857 | 0.88208 | 0.011964 |  |  | 248560 | 0.75925 | 0.70357 | 0.0090481 | 0.76969 | 0.0061423 | 0.76969 | 0.0057679
|  |  | 4962 | 0.98431 | 0.99687 | 0.0006713 | 0.98963 | 0.17839 | 0.98974 | 0.086385 |  |  | 4886 | 0.94861 | 0.98064 | 0.0032439 | 0.95771 | 0.006562 | 0.95773 | 0.0043579 |  |  | 5110 | 0.88379 | 0.96627 | 0.003667 | 0.90386 | 0.0054888 | 0.90386 | 0.0041209 |  |  | 5110 | 0.7766 | 0.91502 | 0.005031 | 0.7895 | 0.0062445 | 0.78949 | 0.0070702 |  |  | 291060 | 0.88161 | 0.86787 | 0.011614 | 0.88219 | 0.0077864 | 0.8822 | 0.011965 |  |  | 248860 | 0.75925 | 0.70357 | 0.0090481 | 0.76981 | 0.0061416 | 0.76981 | 0.0057677
|  |  | 4967 | 0.98521 | 0.99689 | 0.00066995 | 0.98967 | 0.17839 | 0.98978 | 0.086388 |  |  | 4891 | 0.94765 | 0.98067 | 0.0032327 | 0.95773 | 0.0065606 | 0.95776 | 0.0043534 |  |  | 5115 | 0.88379 | 0.96627 | 0.0036636 | 0.90386 | 0.0054888 | 0.90387 | 0.0041209 |  |  | 5115 | 0.7766 | 0.91502 | 0.005031 | 0.78951 | 0.0062446 | 0.78949 | 0.0070703 |  |  | 291360 | 0.87714 | 0.86787 | 0.011614 | 0.88231 | 0.0077871 | 0.88232 | 0.011965 |  |  | 249160 | 0.75707 | 0.70357 | 0.0090481 | 0.76992 | 0.006141 | 0.76993 | 0.0057675
|  |  | 4972 | 0.98521 | 0.9969 | 0.00066862 | 0.9897 | 0.1784 | 0.98981 | 0.086392 |  |  | 4896 | 0.94765 | 0.9807 | 0.0032216 | 0.95775 | 0.0065593 | 0.95778 | 0.004349 |  |  | 5120 | 0.88379 | 0.96628 | 0.0036604 | 0.90387 | 0.0054888 | 0.90387 | 0.0041208 |  |  | 5120 | 0.7766 | 0.91502 | 0.005031 | 0.78952 | 0.0062447 | 0.7895 | 0.0070704 |  |  | 291660 | 0.87042 | 0.86787 | 0.011614 | 0.88243 | 0.0077877 | 0.88244 | 0.011966 |  |  | 249460 | 0.76578 | 0.70357 | 0.0090481 | 0.77004 | 0.0061404 | 0.77005 | 0.0057673
|  |  | 4977 | 0.98611 | 0.99692 | 0.00066729 | 0.98974 | 0.17841 | 0.98985 | 0.086395 |  |  | 4901 | 0.94669 | 0.98073 | 0.0032106 | 0.95777 | 0.0065579 | 0.9578 | 0.0043446 |  |  | 5125 | 0.88379 | 0.96628 | 0.0036571 | 0.90387 | 0.0054888 | 0.90387 | 0.0041208 |  |  | 5125 | 0.77828 | 0.91502 | 0.0050309 | 0.78953 | 0.0062448 | 0.78951 | 0.0070705 |  |  | 291960 | 0.88161 | 0.86787 | 0.011614 | 0.88256 | 0.0077884 | 0.88256 | 0.011966 |  |  | 249760 | 0.76578 | 0.70357 | 0.0090481 | 0.77016 | 0.0061398 | 0.77017 | 0.0057671
|  |  | 4982 | 0.98521 | 0.99693 | 0.00066598 | 0.98977 | 0.17841 | 0.98988 | 0.086399 |  |  | 4906 | 0.94861 | 0.98076 | 0.0031996 | 0.95779 | 0.0065566 | 0.95782 | 0.0043403 |  |  | 5130 | 0.88379 | 0.96629 | 0.0036539 | 0.90387 | 0.0054888 | 0.90388 | 0.0041207 |  |  | 5130 | 0.77492 | 0.91502 | 0.0050309 | 0.78954 | 0.0062449 | 0.78952 | 0.0070706 |  |  | 292260 | 0.87937 | 0.86787 | 0.011614 | 0.88268 | 0.007789 | 0.88269 | 0.011967 |  |  | 250060 | 0.7636 | 0.70357 | 0.0090481 | 0.77028 | 0.0061391 | 0.77029 | 0.0057668
|  |  | 4987 | 0.98521 | 0.99695 | 0.00066467 | 0.98981 | 0.17842 | 0.98992 | 0.086402 |  |  | 4911 | 0.94861 | 0.98079 | 0.0031886 | 0.95782 | 0.0065552 | 0.95784 | 0.004336 |  |  | 5135 | 0.88379 | 0.96629 | 0.0036508 | 0.90388 | 0.0054888 | 0.90388 | 0.0041207 |  |  | 5135 | 0.7766 | 0.91502 | 0.0050309 | 0.78955 | 0.006245 | 0.78953 | 0.0070707 |  |  | 292560 | 0.88161 | 0.86787 | 0.011614 | 0.8828 | 0.0077897 | 0.88281 | 0.011968 |  |  | 250360 | 0.7549 | 0.70357 | 0.0090481 | 0.7704 | 0.0061385 | 0.7704 | 0.0057666
|  |  | 4992 | 0.98521 | 0.99696 | 0.00066338 | 0.98984 | 0.17843 | 0.98995 | 0.086406 |  |  | 4916 | 0.94573 | 0.98082 | 0.0031777 | 0.95784 | 0.0065539 | 0.95786 | 0.0043317 |  |  | 5140 | 0.88487 | 0.9663 | 0.0036476 | 0.90388 | 0.0054888 | 0.90388 | 0.0041206 |  |  | 5140 | 0.77492 | 0.91502 | 0.0050308 | 0.78956 | 0.0062452 | 0.78954 | 0.0070708 |  |  | 292860 | 0.87714 | 0.86787 | 0.011614 | 0.88292 | 0.0077903 | 0.88293 | 0.011968 |  |  | 250660 | 0.76795 | 0.70357 | 0.0090481 | 0.77052 | 0.0061379 | 0.77052 | 0.0057664
|  |  | 4997 | 0.98431 | 0.99698 | 0.00066209 | 0.98988 | 0.17843 | 0.98999 | 0.086409 |  |  | 4921 | 0.94765 | 0.98085 | 0.0031668 | 0.95786 | 0.0065526 | 0.95789 | 0.0043274 |  |  | 5145 | 0.88379 | 0.9663 | 0.0036445 | 0.90388 | 0.0054888 | 0.90389 | 0.0041206 |  |  | 5145 | 0.7766 | 0.91502 | 0.0050308 | 0.78956 | 0.0062453 | 0.78955 | 0.0070709 |  |  | 293160 | 0.87937 | 0.86787 | 0.011614 | 0.88304 | 0.007791 | 0.88305 | 0.011969 |  |  | 250960 | 0.7636 | 0.70357 | 0.0090481 | 0.77064 | 0.0061372 | 0.77064 | 0.0057661
|  |  | 5002 | 0.98611 | 0.99699 | 0.00066081 | 0.98991 | 0.17844 | 0.99002 | 0.086412 |  |  | 4926 | 0.94765 | 0.98088 | 0.003156 | 0.95788 | 0.0065513 | 0.95791 | 0.0043232 |  |  | 5150 | 0.88487 | 0.96631 | 0.0036415 | 0.90389 | 0.0054888 | 0.90389 | 0.0041205 |  |  | 5150 | 0.77492 | 0.91502 | 0.0050308 | 0.78957 | 0.0062454 | 0.78956 | 0.007071 |  |  | 293460 | 0.87714 | 0.86787 | 0.011614 | 0.88316 | 0.0077916 | 0.88317 | 0.011969 |  |  | 251260 | 0.75925 | 0.70357 | 0.0090481 | 0.77076 | 0.0061366 | 0.77076 | 0.0057659
|  |  | 5007 | 0.98611 | 0.997 | 0.00065955 | 0.98995 | 0.17845 | 0.99006 | 0.086416 |  |  | 4931 | 0.94957 | 0.9809 | 0.0031452 | 0.9579 | 0.0065501 | 0.95793 | 0.004319 |  |  | 5155 | 0.88379 | 0.96631 | 0.0036384 | 0.90389 | 0.0054888 | 0.90389 | 0.0041205 |  |  | 5155 | 0.7766 | 0.91502 | 0.0050307 | 0.78958 | 0.0062455 | 0.78956 | 0.0070711 |  |  | 293760 | 0.88161 | 0.86787 | 0.011614 | 0.88328 | 0.0077922 | 0.88329 | 0.01197 |  |  | 251560 | 0.75925 | 0.70357 | 0.0090481 | 0.77087 | 0.0061359 | 0.77088 | 0.0057657
|  |  | 5012 | 0.98611 | 0.99702 | 0.00065829 | 0.98998 | 0.17845 | 0.99009 | 0.086419 |  |  | 4936 | 0.94669 | 0.98093 | 0.0031345 | 0.95792 | 0.0065488 | 0.95795 | 0.0043149 |  |  | 5160 | 0.88487 | 0.96632 | 0.0036354 | 0.90389 | 0.0054888 | 0.9039 | 0.0041204 |  |  | 5160 | 0.77324 | 0.91502 | 0.0050307 | 0.78959 | 0.0062456 | 0.78957 | 0.0070712 |  |  | 294060 | 0.87937 | 0.86787 | 0.011614 | 0.8834 | 0.0077929 | 0.88341 | 0.01197 |  |  | 251860 | 0.7549 | 0.70357 | 0.0090481 | 0.77099 | 0.0061353 | 0.77099 | 0.0057654
|  |  | 5017 | 0.98521 | 0.99703 | 0.00065704 | 0.99002 | 0.17846 | 0.99013 | 0.086422 |  |  | 4941 | 0.94861 | 0.98096 | 0.0031238 | 0.95794 | 0.0065475 | 0.95797 | 0.0043108 |  |  | 5165 | 0.88379 | 0.96632 | 0.0036325 | 0.9039 | 0.0054888 | 0.9039 | 0.0041204 |  |  | 5165 | 0.77324 | 0.91502 | 0.0050307 | 0.7896 | 0.0062457 | 0.78958 | 0.0070713 |  |  | 294360 | 0.87937 | 0.86787 | 0.011614 | 0.88352 | 0.0077935 | 0.88353 | 0.011971 |  |  | 252160 | 0.76143 | 0.70357 | 0.0090481 | 0.77111 | 0.0061346 | 0.77111 | 0.0057652
|  |  | 5022 | 0.98611 | 0.99705 | 0.0006558 | 0.99005 | 0.17846 | 0.99016 | 0.086426 |  |  | 4946 | 0.94861 | 0.98099 | 0.0031132 | 0.95796 | 0.0065463 | 0.95799 | 0.0043067 |  |  | 5170 | 0.88487 | 0.96633 | 0.0036295 | 0.9039 | 0.0054889 | 0.9039 | 0.0041203 |  |  | 5170 | 0.7766 | 0.91502 | 0.0050307 | 0.78961 | 0.0062459 | 0.78959 | 0.0070714 |  |  | 294660 | 0.88161 | 0.86787 | 0.011614 | 0.88364 | 0.0077941 | 0.88365 | 0.011971 |  |  | 252460 | 0.75707 | 0.70357 | 0.0090481 | 0.77123 | 0.006134 | 0.77123 | 0.0057649
|  |  | 5027 | 0.98431 | 0.99706 | 0.00065457 | 0.99009 | 0.17847 | 0.99019 | 0.086429 |  |  | 4951 | 0.94669 | 0.98102 | 0.0031026 | 0.95799 | 0.0065451 | 0.95801 | 0.0043026 |  |  | 5175 | 0.88487 | 0.96633 | 0.0036266 | 0.9039 | 0.0054889 | 0.90391 | 0.0041203 |  |  | 5175 | 0.77828 | 0.91502 | 0.0050306 | 0.78962 | 0.006246 | 0.7896 | 0.0070715 |  |  | 294960 | 0.88385 | 0.86787 | 0.011614 | 0.88376 | 0.0077947 | 0.88377 | 0.011972 |  |  | 252760 | 0.76143 | 0.70357 | 0.0090481 | 0.77134 | 0.0061333 | 0.77135 | 0.0057647
|  |  | 5032 | 0.98611 | 0.99707 | 0.00065335 | 0.99012 | 0.17848 | 0.99023 | 0.086432 |  |  | 4956 | 0.94765 | 0.98105 | 0.003092 | 0.95801 | 0.0065438 | 0.95803 | 0.0042986 |  |  | 5180 | 0.88487 | 0.96633 | 0.0036237 | 0.90391 | 0.0054889 | 0.90391 | 0.0041203 |  |  | 5180 | 0.77324 | 0.91502 | 0.0050306 | 0.78963 | 0.0062461 | 0.78961 | 0.0070716 |  |  | 295260 | 0.8749 | 0.86787 | 0.011614 | 0.88388 | 0.0077953 | 0.88389 | 0.011972 |  |  | 253060 | 0.7636 | 0.70357 | 0.0090481 | 0.77146 | 0.0061326 | 0.77146 | 0.0057644
|  |  | 5037 | 0.987 | 0.99709 | 0.00065214 | 0.99015 | 0.17848 | 0.99026 | 0.086436 |  |  | 4961 | 0.94765 | 0.98107 | 0.0030815 | 0.95803 | 0.0065426 | 0.95805 | 0.0042946 |  |  | 5185 | 0.88379 | 0.96634 | 0.0036209 | 0.90391 | 0.0054889 | 0.90391 | 0.0041202 |  |  | 5185 | 0.7766 | 0.91502 | 0.0050306 | 0.78964 | 0.0062462 | 0.78962 | 0.0070717 |  |  | 295560 | 0.87937 | 0.86787 | 0.011614 | 0.884 | 0.0077959 | 0.88401 | 0.011973 |  |  | 253360 | 0.76143 | 0.70357 | 0.0090481 | 0.77158 | 0.006132 | 0.77158 | 0.0057642
|  |  | 5042 | 0.98521 | 0.9971 | 0.00065094 | 0.99019 | 0.17849 | 0.99029 | 0.086439 |  |  | 4966 | 0.94861 | 0.9811 | 0.0030711 | 0.95805 | 0.0065414 | 0.95807 | 0.0042906 |  |  | 5190 | 0.88163 | 0.96634 | 0.0036181 | 0.90391 | 0.0054889 | 0.90392 | 0.0041202 |  |  | 5190 | 0.7766 | 0.91502 | 0.0050306 | 0.78964 | 0.0062463 | 0.78963 | 0.0070718 |  |  | 295860 | 0.87714 | 0.86787 | 0.011614 | 0.88412 | 0.0077965 | 0.88413 | 0.011973 |  |  | 253660 | 0.7636 | 0.70357 | 0.0090481 | 0.77169 | 0.0061313 | 0.7717 | 0.0057639
|  |  | 5047 | 0.98521 | 0.99711 | 0.00064974 | 0.99022 | 0.17849 | 0.99033 | 0.086442 |  |  | 4971 | 0.94861 | 0.98113 | 0.0030607 | 0.95807 | 0.0065402 | 0.95809 | 0.0042867 |  |  | 5195 | 0.88487 | 0.96635 | 0.0036153 | 0.90392 | 0.0054889 | 0.90392 | 0.0041201 |  |  | 5195 | 0.7766 | 0.91502 | 0.0050305 | 0.78965 | 0.0062464 | 0.78964 | 0.0070719 |  |  | 296160 | 0.88161 | 0.86787 | 0.011614 | 0.88424 | 0.0077971 | 0.88425 | 0.011974 |  |  | 253960 | 0.76143 | 0.70357 | 0.0090481 | 0.77181 | 0.0061306 | 0.77181 | 0.0057636
|  |  | 5052 | 0.98521 | 0.99713 | 0.00064856 | 0.99026 | 0.1785 | 0.99036 | 0.086445 |  |  | 4976 | 0.94669 | 0.98116 | 0.0030503 | 0.95809 | 0.0065391 | 0.95811 | 0.0042828 |  |  | 5200 | 0.88487 | 0.96635 | 0.0036125 | 0.90392 | 0.0054889 | 0.90392 | 0.0041201 |  |  | 5200 | 0.77324 | 0.91502 | 0.0050305 | 0.78966 | 0.0062465 | 0.78964 | 0.007072 |  |  | 296460 | 0.87937 | 0.86787 | 0.011614 | 0.88436 | 0.0077977 | 0.88437 | 0.011974 |  |  | 254260 | 0.7636 | 0.70357 | 0.0090481 | 0.77192 | 0.00613 | 0.77193 | 0.0057634
|  |  | 5057 | 0.98611 | 0.99714 | 0.00064738 | 0.99029 | 0.17851 | 0.99039 | 0.086449 |  |  | 4981 | 0.94765 | 0.98118 | 0.00304 | 0.95811 | 0.0065379 | 0.95813 | 0.0042789 |  |  | 5205 | 0.88379 | 0.96636 | 0.0036098 | 0.90392 | 0.0054889 | 0.90393 | 0.0041201 |  |  | 5205 | 0.77492 | 0.91502 | 0.0050305 | 0.78967 | 0.0062467 | 0.78965 | 0.0070721 |  |  | 296760 | 0.88161 | 0.86787 | 0.011614 | 0.88448 | 0.0077983 | 0.88449 | 0.011975 |  |  | 254560 | 0.76143 | 0.70357 | 0.0090481 | 0.77204 | 0.0061293 | 0.77204 | 0.0057631
|  |  | 5062 | 0.98521 | 0.99715 | 0.00064622 | 0.99032 | 0.17851 | 0.99043 | 0.086452 |  |  | 4986 | 0.94765 | 0.98121 | 0.0030297 | 0.95813 | 0.0065368 | 0.95815 | 0.0042751 |  |  | 5210 | 0.88379 | 0.96636 | 0.0036071 | 0.90393 | 0.0054889 | 0.90393 | 0.00412 |  |  | 5210 | 0.7766 | 0.91502 | 0.0050305 | 0.78968 | 0.0062468 | 0.78966 | 0.0070722 |  |  | 297060 | 0.87937 | 0.86787 | 0.011614 | 0.8846 | 0.0077989 | 0.8846 | 0.011975 |  |  | 254860 | 0.75707 | 0.70357 | 0.0090481 | 0.77216 | 0.0061286 | 0.77216 | 0.0057628
|  |  | 5067 | 0.98521 | 0.99717 | 0.00064506 | 0.99035 | 0.17852 | 0.99046 | 0.086455 |  |  | 4991 | 0.94765 | 0.98124 | 0.0030195 | 0.95815 | 0.0065356 | 0.95817 | 0.0042713 |  |  | 5215 | 0.88379 | 0.96637 | 0.0036044 | 0.90393 | 0.0054889 | 0.90393 | 0.00412 |  |  | 5215 | 0.7766 | 0.91502 | 0.0050304 | 0.78969 | 0.0062469 | 0.78967 | 0.0070723 |  |  | 297360 | 0.88385 | 0.86787 | 0.011614 | 0.88471 | 0.0077995 | 0.88472 | 0.011976 |  |  | 255160 | 0.76578 | 0.70357 | 0.0090481 | 0.77227 | 0.0061279 | 0.77228 | 0.0057626
|  |  | 5072 | 0.98521 | 0.99718 | 0.00064391 | 0.99039 | 0.17853 | 0.99049 | 0.086458 |  |  | 4996 | 0.94861 | 0.98127 | 0.0030093 | 0.95817 | 0.0065345 | 0.95819 | 0.0042675 |  |  | 5220 | 0.88595 | 0.96637 | 0.0036018 | 0.90393 | 0.005489 | 0.90394 | 0.00412 |  |  | 5220 | 0.77828 | 0.91502 | 0.0050304 | 0.7897 | 0.006247 | 0.78968 | 0.0070724 |  |  | 297660 | 0.87937 | 0.86787 | 0.011614 | 0.88483 | 0.0078 | 0.88484 | 0.011976 |  |  | 255460 | 0.76578 | 0.70357 | 0.0090481 | 0.77239 | 0.0061272 | 0.77239 | 0.0057623
|  |  | 5077 | 0.98431 | 0.99719 | 0.00064277 | 0.99042 | 0.17853 | 0.99053 | 0.086462 |  |  | 5001 | 0.94861 | 0.98129 | 0.0029992 | 0.95819 | 0.0065334 | 0.95821 | 0.0042638 |  |  | 5225 | 0.88379 | 0.96638 | 0.0035992 | 0.90393 | 0.005489 | 0.90394 | 0.0041199 |  |  | 5225 | 0.77828 | 0.91502 | 0.0050304 | 0.78971 | 0.0062471 | 0.78969 | 0.0070725 |  |  | 297960 | 0.88385 | 0.86787 | 0.011614 | 0.88495 | 0.0078006 | 0.88496 | 0.011976 |  |  | 255760 | 0.76795 | 0.70357 | 0.0090481 | 0.7725 | 0.0061265 | 0.77251 | 0.005762
|  |  | 5082 | 0.98611 | 0.99721 | 0.00064164 | 0.99045 | 0.17854 | 0.99056 | 0.086465 |  |  | 5006 | 0.94861 | 0.98132 | 0.0029891 | 0.95821 | 0.0065322 | 0.95823 | 0.00426 |  |  | 5230 | 0.88271 | 0.96638 | 0.0035966 | 0.90394 | 0.005489 | 0.90394 | 0.0041199 |  |  | 5230 | 0.77828 | 0.91502 | 0.0050304 | 0.78972 | 0.0062473 | 0.7897 | 0.0070726 |  |  | 298260 | 0.88385 | 0.86787 | 0.011614 | 0.88507 | 0.0078012 | 0.88508 | 0.011977 |  |  | 256060 | 0.7723 | 0.70357 | 0.0090481 | 0.77262 | 0.0061258 | 0.77262 | 0.0057617
|  |  | 5087 | 0.98611 | 0.99722 | 0.00064052 | 0.99049 | 0.17854 | 0.99059 | 0.086468 |  |  | 5011 | 0.94765 | 0.98135 | 0.002979 | 0.95823 | 0.0065311 | 0.95825 | 0.0042563 |  |  | 5235 | 0.88271 | 0.96638 | 0.003594 | 0.90394 | 0.005489 | 0.90395 | 0.0041199 |  |  | 5235 | 0.7766 | 0.91502 | 0.0050304 | 0.78972 | 0.0062474 | 0.78971 | 0.0070727 |  |  | 298560 | 0.88161 | 0.86787 | 0.011614 | 0.88519 | 0.0078017 | 0.8852 | 0.011977 |  |  | 256360 | 0.76795 | 0.70357 | 0.0090481 | 0.77273 | 0.0061252 | 0.77274 | 0.0057614
|  |  | 5092 | 0.98521 | 0.99723 | 0.00063941 | 0.99052 | 0.17855 | 0.99062 | 0.086471 |  |  | 5016 | 0.94765 | 0.98137 | 0.002969 | 0.95825 | 0.00653 | 0.95827 | 0.0042527 |  |  | 5240 | 0.88271 | 0.96639 | 0.0035915 | 0.90394 | 0.005489 | 0.90395 | 0.0041198 |  |  | 5240 | 0.7766 | 0.91502 | 0.0050303 | 0.78973 | 0.0062475 | 0.78972 | 0.0070728 |  |  | 298860 | 0.87937 | 0.86787 | 0.011614 | 0.88531 | 0.0078023 | 0.88531 | 0.011978 |  |  | 256660 | 0.75707 | 0.70357 | 0.0090481 | 0.77285 | 0.0061245 | 0.77285 | 0.0057611
|  |  | 5097 | 0.98611 | 0.99725 | 0.0006383 | 0.99055 | 0.17856 | 0.99066 | 0.086474 |  |  | 5021 | 0.94765 | 0.9814 | 0.0029591 | 0.95827 | 0.006529 | 0.95829 | 0.0042491 |  |  | 5245 | 0.88379 | 0.96639 | 0.003589 | 0.90395 | 0.005489 | 0.90395 | 0.0041198 |  |  | 5245 | 0.7766 | 0.91502 | 0.0050303 | 0.78974 | 0.0062476 | 0.78972 | 0.0070729 |  |  | 299160 | 0.87937 | 0.86787 | 0.011614 | 0.88542 | 0.0078028 | 0.88543 | 0.011978 |  |  | 256960 | 0.76143 | 0.70357 | 0.0090481 | 0.77296 | 0.0061238 | 0.77296 | 0.0057609
|  |  | 5102 | 0.987 | 0.99726 | 0.00063721 | 0.99058 | 0.17856 | 0.99069 | 0.086477 |  |  | 5026 | 0.94861 | 0.98143 | 0.0029491 | 0.95828 | 0.0065279 | 0.95831 | 0.0042455 |  |  | 5250 | 0.88379 | 0.9664 | 0.0035865 | 0.90395 | 0.005489 | 0.90395 | 0.0041198 |  |  | 5250 | 0.7766 | 0.91502 | 0.0050303 | 0.78975 | 0.0062477 | 0.78973 | 0.007073 |  |  | 299460 | 0.88609 | 0.86787 | 0.011614 | 0.88554 | 0.0078034 | 0.88555 | 0.011979 |  |  | 257260 | 0.7636 | 0.70357 | 0.0090481 | 0.77307 | 0.006123 | 0.77308 | 0.0057606
|  |  | 5107 | 0.987 | 0.99727 | 0.00063612 | 0.99062 | 0.17857 | 0.99072 | 0.086481 |  |  | 5031 | 0.94861 | 0.98145 | 0.0029393 | 0.9583 | 0.0065268 | 0.95833 | 0.0042419 |  |  | 5255 | 0.88487 | 0.9664 | 0.0035841 | 0.90395 | 0.005489 | 0.90396 | 0.0041197 |  |  | 5255 | 0.77492 | 0.91502 | 0.0050303 | 0.78976 | 0.0062478 | 0.78974 | 0.0070731 |  |  | 299760 | 0.88385 | 0.86787 | 0.011614 | 0.88566 | 0.0078039 | 0.88567 | 0.011979 |  |  | 257560 | 0.76578 | 0.70357 | 0.0090481 | 0.77319 | 0.0061223 | 0.77319 | 0.0057603
|  |  | 5112 | 0.98611 | 0.99728 | 0.00063504 | 0.99065 | 0.17857 | 0.99075 | 0.086484 |  |  | 5036 | 0.94765 | 0.98148 | 0.0029294 | 0.95832 | 0.0065258 | 0.95835 | 0.0042383 |  |  | 5260 | 0.88379 | 0.96641 | 0.0035817 | 0.90396 | 0.0054891 | 0.90396 | 0.0041197 |  |  | 5260 | 0.77828 | 0.91502 | 0.0050303 | 0.78977 | 0.006248 | 0.78975 | 0.0070733 |  |  | 300060 | 0.88609 | 0.86787 | 0.011614 | 0.88578 | 0.0078045 | 0.88579 | 0.011979 |  |  | 257860 | 0.7636 | 0.70357 | 0.0090481 | 0.7733 | 0.0061216 | 0.77331 | 0.00576
|  |  | 5117 | 0.98521 | 0.9973 | 0.00063397 | 0.99068 | 0.17858 | 0.99078 | 0.086487 |  |  | 5041 | 0.94765 | 0.9815 | 0.0029196 | 0.95834 | 0.0065247 | 0.95837 | 0.0042348 |  |  | 5265 | 0.88379 | 0.96641 | 0.0035793 | 0.90396 | 0.0054891 | 0.90396 | 0.0041197 |  |  | 5265 | 0.77828 | 0.91502 | 0.0050302 | 0.78978 | 0.0062481 | 0.78976 | 0.0070734 |  |  | 300360 | 0.87937 | 0.86787 | 0.011614 | 0.88589 | 0.007805 | 0.8859 | 0.01198 |  |  | 258160 | 0.76578 | 0.70357 | 0.0090481 | 0.77342 | 0.0061209 | 0.77342 | 0.0057597
|  |  | 5122 | 0.98521 | 0.99731 | 0.0006329 | 0.99071 | 0.17858 | 0.99082 | 0.08649 |  |  | 5046 | 0.94861 | 0.98153 | 0.0029099 | 0.95836 | 0.0065237 | 0.95839 | 0.0042313 |  |  | 5270 | 0.88379 | 0.96641 | 0.0035769 | 0.90396 | 0.0054891 | 0.90397 | 0.0041196 |  |  | 5270 | 0.77492 | 0.91502 | 0.0050302 | 0.78979 | 0.0062482 | 0.78977 | 0.0070735 |  |  | 300660 | 0.87714 | 0.86787 | 0.011614 | 0.88601 | 0.0078055 | 0.88602 | 0.01198 |  |  | 258460 | 0.76578 | 0.70357 | 0.0090481 | 0.77353 | 0.0061202 | 0.77353 | 0.0057593
|  |  | 5127 | 0.98521 | 0.99732 | 0.00063185 | 0.99074 | 0.17859 | 0.99085 | 0.086493 |  |  | 5051 | 0.94765 | 0.98155 | 0.0029002 | 0.95838 | 0.0065227 | 0.95841 | 0.0042279 |  |  | 5275 | 0.88379 | 0.96642 | 0.0035746 | 0.90397 | 0.0054891 | 0.90397 | 0.0041196 |  |  | 5275 | 0.7766 | 0.91502 | 0.0050302 | 0.78979 | 0.0062483 | 0.78978 | 0.0070736 |  |  | 300960 | 0.87937 | 0.86787 | 0.011614 | 0.88613 | 0.0078061 | 0.88614 | 0.011981 |  |  | 258760 | 0.76795 | 0.70357 | 0.0090481 | 0.77364 | 0.0061195 | 0.77365 | 0.005759
|  |  | 5132 | 0.98521 | 0.99733 | 0.0006308 | 0.99078 | 0.1786 | 0.99088 | 0.086496 |  |  | 5056 | 0.94765 | 0.98158 | 0.0028905 | 0.9584 | 0.0065217 | 0.95842 | 0.0042244 |  |  | 5280 | 0.88487 | 0.96642 | 0.0035723 | 0.90397 | 0.0054891 | 0.90397 | 0.0041196 |  |  | 5280 | 0.77828 | 0.91502 | 0.0050302 | 0.7898 | 0.0062484 | 0.78979 | 0.0070737 |  |  | 301260 | 0.88385 | 0.86787 | 0.011614 | 0.88625 | 0.0078066 | 0.88625 | 0.011981 |  |  | 259060 | 0.76143 | 0.70357 | 0.0090481 | 0.77376 | 0.0061188 | 0.77376 | 0.0057587
|  |  | 5137 | 0.98611 | 0.99734 | 0.00062977 | 0.99081 | 0.1786 | 0.99091 | 0.086499 |  |  | 5061 | 0.94861 | 0.9816 | 0.0028809 | 0.95842 | 0.0065207 | 0.95844 | 0.004221 |  |  | 5285 | 0.88379 | 0.96643 | 0.00357 | 0.90397 | 0.0054891 | 0.90398 | 0.0041196 |  |  | 5285 | 0.77828 | 0.91503 | 0.0050302 | 0.78981 | 0.0062485 | 0.78979 | 0.0070738 |  |  | 301560 | 0.88833 | 0.86787 | 0.011614 | 0.88636 | 0.0078071 | 0.88637 | 0.011981 |  |  | 259360 | 0.7636 | 0.70357 | 0.0090481 | 0.77387 | 0.006118 | 0.77387 | 0.0057584
|  |  | 5142 | 0.98521 | 0.99736 | 0.00062874 | 0.99084 | 0.17861 | 0.99094 | 0.086502 |  |  | 5066 | 0.94957 | 0.98163 | 0.0028714 | 0.95844 | 0.0065197 | 0.95846 | 0.0042177 |  |  | 5290 | 0.88487 | 0.96643 | 0.0035677 | 0.90398 | 0.0054891 | 0.90398 | 0.0041195 |  |  | 5290 | 0.77996 | 0.91503 | 0.0050301 | 0.78982 | 0.0062487 | 0.7898 | 0.0070739 |  |  | 301860 | 0.87937 | 0.86787 | 0.011614 | 0.88648 | 0.0078076 | 0.88649 | 0.011982 |  |  | 259660 | 0.76795 | 0.70357 | 0.0090481 | 0.77398 | 0.0061173 | 0.77399 | 0.0057581
|  |  | 5147 | 0.987 | 0.99737 | 0.00062771 | 0.99087 | 0.17861 | 0.99097 | 0.086505 |  |  | 5071 | 0.94861 | 0.98165 | 0.0028618 | 0.95845 | 0.0065187 | 0.95848 | 0.0042143 |  |  | 5295 | 0.88379 | 0.96643 | 0.0035655 | 0.90398 | 0.0054891 | 0.90398 | 0.0041195 |  |  | 5295 | 0.77828 | 0.91503 | 0.0050301 | 0.78983 | 0.0062488 | 0.78981 | 0.007074 |  |  | 302160 | 0.88385 | 0.86787 | 0.011614 | 0.8866 | 0.0078081 | 0.8866 | 0.011982 |  |  | 259960 | 0.76795 | 0.70357 | 0.0090481 | 0.77409 | 0.0061166 | 0.7741 | 0.0057578
|  |  | 5152 | 0.98521 | 0.99738 | 0.0006267 | 0.9909 | 0.17862 | 0.991 | 0.086508 |  |  | 5076 | 0.94861 | 0.98168 | 0.0028523 | 0.95847 | 0.0065177 | 0.9585 | 0.004211 |  |  | 5300 | 0.88379 | 0.96644 | 0.0035632 | 0.90398 | 0.0054892 | 0.90399 | 0.0041195 |  |  | 5300 | 0.77828 | 0.91503 | 0.0050301 | 0.78984 | 0.0062489 | 0.78982 | 0.0070741 |  |  | 302460 | 0.88161 | 0.86787 | 0.011614 | 0.88671 | 0.0078086 | 0.88672 | 0.011983 |  |  | 260260 | 0.7636 | 0.70357 | 0.0090481 | 0.77421 | 0.0061158 | 0.77421 | 0.0057575
|  |  | 5157 | 0.98611 | 0.99739 | 0.00062569 | 0.99093 | 0.17863 | 0.99104 | 0.086512 |  |  | 5081 | 0.94765 | 0.9817 | 0.0028429 | 0.95849 | 0.0065168 | 0.95852 | 0.0042077 |  |  | 5305 | 0.88379 | 0.96644 | 0.003561 | 0.90398 | 0.0054892 | 0.90399 | 0.0041195 |  |  | 5305 | 0.77828 | 0.91503 | 0.0050301 | 0.78985 | 0.006249 | 0.78983 | 0.0070742 |  |  | 302760 | 0.88833 | 0.86787 | 0.011614 | 0.88683 | 0.0078091 | 0.88684 | 0.011983 |  |  | 260560 | 0.76143 | 0.70357 | 0.0090481 | 0.77432 | 0.0061151 | 0.77432 | 0.0057571
|  |  | 5162 | 0.98611 | 0.9974 | 0.00062469 | 0.99096 | 0.17863 | 0.99107 | 0.086515 |  |  | 5086 | 0.94861 | 0.98173 | 0.0028335 | 0.95851 | 0.0065158 | 0.95853 | 0.0042044 |  |  | 5310 | 0.88487 | 0.96645 | 0.0035589 | 0.90399 | 0.0054892 | 0.90399 | 0.0041194 |  |  | 5310 | 0.78165 | 0.91503 | 0.0050301 | 0.78986 | 0.0062491 | 0.78984 | 0.0070743 |  |  | 303060 | 0.88161 | 0.86787 | 0.011614 | 0.88695 | 0.0078096 | 0.88695 | 0.011983 |  |  | 260860 | 0.7636 | 0.70357 | 0.0090481 | 0.77443 | 0.0061144 | 0.77443 | 0.0057568
|  |  | 5167 | 0.98611 | 0.99742 | 0.0006237 | 0.991 | 0.17864 | 0.9911 | 0.086518 |  |  | 5091 | 0.94861 | 0.98175 | 0.0028241 | 0.95853 | 0.0065149 | 0.95855 | 0.0042012 |  |  | 5315 | 0.88271 | 0.96645 | 0.0035567 | 0.90399 | 0.0054892 | 0.904 | 0.0041194 |  |  | 5315 | 0.77828 | 0.91503 | 0.0050301 | 0.78987 | 0.0062493 | 0.78985 | 0.0070744 |  |  | 303360 | 0.88385 | 0.86787 | 0.011614 | 0.88706 | 0.0078101 | 0.88707 | 0.011984 |  |  | 261160 | 0.76578 | 0.70357 | 0.0090481 | 0.77454 | 0.0061136 | 0.77455 | 0.0057565
|  |  | 5172 | 0.98611 | 0.99743 | 0.00062272 | 0.99103 | 0.17864 | 0.99113 | 0.086521 |  |  | 5096 | 0.94765 | 0.98178 | 0.0028148 | 0.95854 | 0.0065139 | 0.95857 | 0.0041979 |  |  | 5320 | 0.88487 | 0.96645 | 0.0035546 | 0.90399 | 0.0054892 | 0.904 | 0.0041194 |  |  | 5320 | 0.77492 | 0.91503 | 0.00503 | 0.78987 | 0.0062494 | 0.78986 | 0.0070745 |  |  | 303660 | 0.88609 | 0.86787 | 0.011614 | 0.88718 | 0.0078106 | 0.88719 | 0.011984 |  |  | 261460 | 0.7636 | 0.70357 | 0.0090481 | 0.77465 | 0.0061129 | 0.77466 | 0.0057561
|  |  | 5177 | 0.98521 | 0.99744 | 0.00062175 | 0.99106 | 0.17865 | 0.99116 | 0.086524 |  |  | 5101 | 0.94861 | 0.9818 | 0.0028055 | 0.95856 | 0.006513 | 0.95859 | 0.0041948 |  |  | 5325 | 0.88487 | 0.96646 | 0.0035525 | 0.904 | 0.0054892 | 0.904 | 0.0041194 |  |  | 5325 | 0.7766 | 0.91503 | 0.00503 | 0.78988 | 0.0062495 | 0.78987 | 0.0070746 |  |  | 303960 | 0.88161 | 0.86787 | 0.011614 | 0.88729 | 0.0078111 | 0.8873 | 0.011984 |  |  | 261760 | 0.77013 | 0.70357 | 0.0090481 | 0.77476 | 0.0061121 | 0.77477 | 0.0057558
|  |  | 5182 | 0.987 | 0.99745 | 0.00062078 | 0.99109 | 0.17865 | 0.99119 | 0.086527 |  |  | 5106 | 0.94765 | 0.98183 | 0.0027963 | 0.95858 | 0.0065121 | 0.95861 | 0.0041916 |  |  | 5330 | 0.88271 | 0.96646 | 0.0035504 | 0.904 | 0.0054892 | 0.904 | 0.0041193 |  |  | 5330 | 0.77828 | 0.91503 | 0.00503 | 0.78989 | 0.0062496 | 0.78987 | 0.0070747 |  |  | 304260 | 0.88161 | 0.86787 | 0.011614 | 0.88741 | 0.0078116 | 0.88742 | 0.011985 |  |  | 262060 | 0.76578 | 0.70357 | 0.0090481 | 0.77488 | 0.0061114 | 0.77488 | 0.0057555
|  |  | 5187 | 0.98611 | 0.99746 | 0.00061982 | 0.99112 | 0.17866 | 0.99122 | 0.08653 |  |  | 5111 | 0.94765 | 0.98185 | 0.0027871 | 0.9586 | 0.0065112 | 0.95862 | 0.0041885 |  |  | 5335 | 0.88487 | 0.96646 | 0.0035484 | 0.904 | 0.0054893 | 0.90401 | 0.0041193 |  |  | 5335 | 0.77828 | 0.91503 | 0.00503 | 0.7899 | 0.0062497 | 0.78988 | 0.0070748 |  |  | 304560 | 0.88161 | 0.86787 | 0.011614 | 0.88752 | 0.0078121 | 0.88753 | 0.011985 |  |  | 262360 | 0.7636 | 0.70357 | 0.0090481 | 0.77499 | 0.0061106 | 0.77499 | 0.0057551
|  |  | 5192 | 0.98521 | 0.99747 | 0.00061887 | 0.99115 | 0.17866 | 0.99125 | 0.086533 |  |  | 5116 | 0.94861 | 0.98187 | 0.002778 | 0.95862 | 0.0065103 | 0.95864 | 0.0041853 |  |  | 5340 | 0.88595 | 0.96647 | 0.0035463 | 0.90401 | 0.0054893 | 0.90401 | 0.0041193 |  |  | 5340 | 0.77828 | 0.91503 | 0.00503 | 0.78991 | 0.0062499 | 0.78989 | 0.0070749 |  |  | 304860 | 0.88385 | 0.86787 | 0.011614 | 0.88764 | 0.0078126 | 0.88765 | 0.011986 |  |  | 262660 | 0.76795 | 0.70357 | 0.0090481 | 0.7751 | 0.0061099 | 0.7751 | 0.0057548
|  |  | 5197 | 0.98521 | 0.99748 | 0.00061792 | 0.99118 | 0.17867 | 0.99128 | 0.086536 |  |  | 5121 | 0.94861 | 0.9819 | 0.0027689 | 0.95863 | 0.0065094 | 0.95866 | 0.0041822 |  |  | 5345 | 0.88487 | 0.96647 | 0.0035443 | 0.90401 | 0.0054893 | 0.90401 | 0.0041193 |  |  | 5345 | 0.77996 | 0.91503 | 0.00503 | 0.78992 | 0.00625 | 0.7899 | 0.007075 |  |  | 305160 | 0.88609 | 0.86787 | 0.011614 | 0.88776 | 0.007813 | 0.88776 | 0.011986 |  |  | 262960 | 0.7636 | 0.70357 | 0.0090481 | 0.77521 | 0.0061091 | 0.77521 | 0.0057544
|  |  | 5202 | 0.98521 | 0.9975 | 0.00061699 | 0.99121 | 0.17868 | 0.99131 | 0.086538 |  |  | 5126 | 0.94861 | 0.98192 | 0.0027598 | 0.95865 | 0.0065085 | 0.95868 | 0.0041792 |  |  | 5350 | 0.88487 | 0.96648 | 0.0035424 | 0.90401 | 0.0054893 | 0.90402 | 0.0041193 |  |  | 5350 | 0.77828 | 0.91503 | 0.00503 | 0.78993 | 0.0062501 | 0.78991 | 0.0070752 |  |  | 305460 | 0.88385 | 0.86787 | 0.011614 | 0.88787 | 0.0078135 | 0.88788 | 0.011986 |  |  | 263260 | 0.76578 | 0.70357 | 0.0090481 | 0.77532 | 0.0061084 | 0.77532 | 0.0057541
|  |  | 5207 | 0.987 | 0.99751 | 0.00061606 | 0.99124 | 0.17868 | 0.99134 | 0.086541 |  |  | 5131 | 0.94861 | 0.98195 | 0.0027508 | 0.95867 | 0.0065076 | 0.95869 | 0.0041761 |  |  | 5355 | 0.88595 | 0.96648 | 0.0035404 | 0.90402 | 0.0054893 | 0.90402 | 0.0041193 |  |  | 5355 | 0.77996 | 0.91503 | 0.0050299 | 0.78994 | 0.0062502 | 0.78992 | 0.0070753 |  |  | 305760 | 0.88161 | 0.86787 | 0.011614 | 0.88799 | 0.007814 | 0.88799 | 0.011987 |  |  | 263560 | 0.76795 | 0.70357 | 0.0090481 | 0.77543 | 0.0061076 | 0.77543 | 0.0057537
|  |  | 5212 | 0.987 | 0.99752 | 0.00061514 | 0.99127 | 0.17869 | 0.99137 | 0.086544 |  |  | 5136 | 0.94861 | 0.98197 | 0.0027418 | 0.95869 | 0.0065068 | 0.95871 | 0.0041731 |  |  | 5360 | 0.88487 | 0.96648 | 0.0035384 | 0.90402 | 0.0054893 | 0.90402 | 0.0041192 |  |  | 5360 | 0.77996 | 0.91503 | 0.0050299 | 0.78994 | 0.0062503 | 0.78993 | 0.0070754 |  |  | 306060 | 0.88161 | 0.86787 | 0.011614 | 0.8881 | 0.0078144 | 0.88811 | 0.011987 |  |  | 263860 | 0.77013 | 0.70357 | 0.0090481 | 0.77554 | 0.0061068 | 0.77554 | 0.0057534
|  |  | 5217 | 0.98611 | 0.99753 | 0.00061422 | 0.9913 | 0.17869 | 0.9914 | 0.086547 |  |  | 5141 | 0.94861 | 0.98199 | 0.0027328 | 0.9587 | 0.0065059 | 0.95873 | 0.0041701 |  |  | 5365 | 0.88379 | 0.96649 | 0.0035365 | 0.90402 | 0.0054894 | 0.90403 | 0.0041192 |  |  | 5365 | 0.7766 | 0.91503 | 0.0050299 | 0.78995 | 0.0062504 | 0.78994 | 0.0070755 |  |  | 306360 | 0.88385 | 0.86787 | 0.011614 | 0.88821 | 0.0078149 | 0.88822 | 0.011987 |  |  | 264160 | 0.76795 | 0.70357 | 0.0090481 | 0.77565 | 0.0061061 | 0.77565 | 0.005753
|  |  | 5222 | 0.98611 | 0.99754 | 0.00061331 | 0.99133 | 0.1787 | 0.99143 | 0.08655 |  |  | 5146 | 0.94957 | 0.98202 | 0.0027239 | 0.95872 | 0.006505 | 0.95874 | 0.0041672 |  |  | 5370 | 0.88595 | 0.96649 | 0.0035346 | 0.90402 | 0.0054894 | 0.90403 | 0.0041192 |  |  | 5370 | 0.7766 | 0.91503 | 0.0050299 | 0.78996 | 0.0062506 | 0.78994 | 0.0070756 |  |  | 306660 | 0.88385 | 0.86787 | 0.011614 | 0.88833 | 0.0078153 | 0.88834 | 0.011987 |  |  | 264460 | 0.76143 | 0.70357 | 0.0090481 | 0.77576 | 0.0061053 | 0.77576 | 0.0057527
|  |  | 5227 | 0.987 | 0.99755 | 0.00061241 | 0.99136 | 0.1787 | 0.99146 | 0.086553 |  |  | 5151 | 0.94861 | 0.98204 | 0.0027151 | 0.95874 | 0.0065042 | 0.95876 | 0.0041642 |  |  | 5375 | 0.88487 | 0.96649 | 0.0035327 | 0.90403 | 0.0054894 | 0.90403 | 0.0041192 |  |  | 5375 | 0.77828 | 0.91503 | 0.0050299 | 0.78997 | 0.0062507 | 0.78995 | 0.0070757 |  |  | 306960 | 0.88161 | 0.86787 | 0.011614 | 0.88844 | 0.0078158 | 0.88845 | 0.011988 |  |  | 264760 | 0.7636 | 0.70357 | 0.0090481 | 0.77587 | 0.0061045 | 0.77587 | 0.0057523
|  |  | 5232 | 0.987 | 0.99756 | 0.00061152 | 0.99139 | 0.17871 | 0.99149 | 0.086556 |  |  | 5156 | 0.94765 | 0.98206 | 0.0027063 | 0.95875 | 0.0065034 | 0.95878 | 0.0041613 |  |  | 5380 | 0.88595 | 0.9665 | 0.0035309 | 0.90403 | 0.0054894 | 0.90403 | 0.0041192 |  |  | 5380 | 0.77828 | 0.91503 | 0.0050299 | 0.78998 | 0.0062508 | 0.78996 | 0.0070758 |  |  | 307260 | 0.87937 | 0.86787 | 0.011614 | 0.88856 | 0.0078162 | 0.88857 | 0.011988 |  |  | 265060 | 0.75925 | 0.70357 | 0.0090481 | 0.77598 | 0.0061037 | 0.77598 | 0.005752
|  |  | 5237 | 0.98521 | 0.99757 | 0.00061064 | 0.99142 | 0.17871 | 0.99152 | 0.086559 |  |  | 5161 | 0.94861 | 0.98208 | 0.0026975 | 0.95877 | 0.0065025 | 0.9588 | 0.0041584 |  |  | 5385 | 0.88487 | 0.9665 | 0.003529 | 0.90403 | 0.0054894 | 0.90404 | 0.0041192 |  |  | 5385 | 0.77828 | 0.91503 | 0.0050299 | 0.78999 | 0.0062509 | 0.78997 | 0.0070759 |  |  | 307560 | 0.88385 | 0.86787 | 0.011614 | 0.88867 | 0.0078166 | 0.88868 | 0.011988 |  |  | 265360 | 0.76143 | 0.70357 | 0.0090481 | 0.77609 | 0.006103 | 0.77609 | 0.0057516
|  |  | 5242 | 0.987 | 0.99758 | 0.00060976 | 0.99145 | 0.17872 | 0.99155 | 0.086562 |  |  | 5166 | 0.94957 | 0.98211 | 0.0026887 | 0.95879 | 0.0065017 | 0.95881 | 0.0041556 |  |  | 5390 | 0.88595 | 0.9665 | 0.0035272 | 0.90404 | 0.0054894 | 0.90404 | 0.0041191 |  |  | 5390 | 0.77828 | 0.91503 | 0.0050298 | 0.79 | 0.006251 | 0.78998 | 0.007076 |  |  | 307860 | 0.88609 | 0.86787 | 0.011614 | 0.88879 | 0.0078171 | 0.8888 | 0.011989 |  |  | 265660 | 0.76143 | 0.70357 | 0.0090481 | 0.77619 | 0.0061022 | 0.7762 | 0.0057512
|  |  | 5247 | 0.98521 | 0.99759 | 0.00060889 | 0.99148 | 0.17873 | 0.99158 | 0.086565 |  |  | 5171 | 0.94861 | 0.98213 | 0.00268 | 0.9588 | 0.0065009 | 0.95883 | 0.0041527 |  |  | 5395 | 0.88379 | 0.96651 | 0.0035254 | 0.90404 | 0.0054894 | 0.90404 | 0.0041191 |  |  | 5395 | 0.78165 | 0.91503 | 0.0050298 | 0.79001 | 0.0062512 | 0.78999 | 0.0070761 |  |  | 308160 | 0.88385 | 0.86787 | 0.011614 | 0.8889 | 0.0078175 | 0.88891 | 0.011989 |  |  | 265960 | 0.76795 | 0.70357 | 0.0090481 | 0.7763 | 0.0061014 | 0.77631 | 0.0057508
|  |  | 5252 | 0.98611 | 0.9976 | 0.00060802 | 0.99151 | 0.17873 | 0.9916 | 0.086567 |  |  | 5176 | 0.94957 | 0.98215 | 0.0026714 | 0.95882 | 0.0065001 | 0.95885 | 0.0041499 |  |  | 5400 | 0.88595 | 0.96651 | 0.0035236 | 0.90404 | 0.0054895 | 0.90405 | 0.0041191 |  |  | 5400 | 0.77828 | 0.91503 | 0.0050298 | 0.79002 | 0.0062513 | 0.79 | 0.0070762 |  |  | 308460 | 0.88385 | 0.86787 | 0.011614 | 0.88901 | 0.0078179 | 0.88902 | 0.011989 |  |  | 266260 | 0.76578 | 0.70357 | 0.0090481 | 0.77641 | 0.0061006 | 0.77642 | 0.0057505
|  |  | 5257 | 0.987 | 0.99762 | 0.00060717 | 0.99153 | 0.17874 | 0.99163 | 0.08657 |  |  | 5181 | 0.94861 | 0.98217 | 0.0026628 | 0.95884 | 0.0064993 | 0.95886 | 0.0041471 |  |  | 5405 | 0.88487 | 0.96652 | 0.0035219 | 0.90405 | 0.0054895 | 0.90405 | 0.0041191 |  |  | 5405 | 0.77828 | 0.91503 | 0.0050298 | 0.79002 | 0.0062514 | 0.79001 | 0.0070763 |  |  | 308760 | 0.88385 | 0.86787 | 0.011614 | 0.88913 | 0.0078184 | 0.88914 | 0.01199 |  |  | 266560 | 0.76795 | 0.70357 | 0.0090481 | 0.77652 | 0.0060998 | 0.77652 | 0.0057501
|  |  | 5262 | 0.98611 | 0.99763 | 0.00060631 | 0.99156 | 0.17874 | 0.99166 | 0.086573 |  |  | 5186 | 0.94861 | 0.9822 | 0.0026542 | 0.95885 | 0.0064985 | 0.95888 | 0.0041443 |  |  | 5410 | 0.88487 | 0.96652 | 0.0035201 | 0.90405 | 0.0054895 | 0.90405 | 0.0041191 |  |  | 5410 | 0.77996 | 0.91503 | 0.0050298 | 0.79003 | 0.0062515 | 0.79002 | 0.0070764 |  |  | 309060 | 0.88609 | 0.86787 | 0.011614 | 0.88924 | 0.0078188 | 0.88925 | 0.01199 |  |  | 266860 | 0.7636 | 0.70357 | 0.0090481 | 0.77663 | 0.006099 | 0.77663 | 0.0057497
|  |  | 5267 | 0.987 | 0.99764 | 0.00060547 | 0.99159 | 0.17875 | 0.99169 | 0.086576 |  |  | 5191 | 0.94957 | 0.98222 | 0.0026456 | 0.95887 | 0.0064978 | 0.95889 | 0.0041416 |  |  | 5415 | 0.88487 | 0.96652 | 0.0035184 | 0.90405 | 0.0054895 | 0.90406 | 0.0041191 |  |  | 5415 | 0.77996 | 0.91503 | 0.0050298 | 0.79004 | 0.0062517 | 0.79002 | 0.0070765 |  |  | 309360 | 0.88385 | 0.86787 | 0.011614 | 0.88936 | 0.0078192 | 0.88936 | 0.01199 |  |  | 267160 | 0.75925 | 0.70357 | 0.0090481 | 0.77674 | 0.0060983 | 0.77674 | 0.0057493
|  |  | 5272 | 0.98611 | 0.99765 | 0.00060463 | 0.99162 | 0.17875 | 0.99172 | 0.086579 |  |  | 5196 | 0.94861 | 0.98224 | 0.0026371 | 0.95889 | 0.006497 | 0.95891 | 0.0041388 |  |  | 5420 | 0.88595 | 0.96653 | 0.0035167 | 0.90405 | 0.0054895 | 0.90406 | 0.0041191 |  |  | 5420 | 0.77996 | 0.91503 | 0.0050298 | 0.79005 | 0.0062518 | 0.79003 | 0.0070766 |  |  | 309660 | 0.88385 | 0.86787 | 0.011614 | 0.88947 | 0.0078196 | 0.88948 | 0.01199 |  |  | 267460 | 0.7549 | 0.70357 | 0.0090481 | 0.77684 | 0.0060975 | 0.77685 | 0.005749
|  |  | 5277 | 0.987 | 0.99766 | 0.0006038 | 0.99165 | 0.17876 | 0.99175 | 0.086582 |  |  | 5201 | 0.94861 | 0.98226 | 0.0026287 | 0.9589 | 0.0064962 | 0.95893 | 0.0041361 |  |  | 5425 | 0.88379 | 0.96653 | 0.003515 | 0.90406 | 0.0054895 | 0.90406 | 0.0041191 |  |  | 5425 | 0.77828 | 0.91503 | 0.0050298 | 0.79006 | 0.0062519 | 0.79004 | 0.0070768 |  |  | 309960 | 0.88609 | 0.86787 | 0.011614 | 0.88958 | 0.00782 | 0.88959 | 0.011991 |  |  | 267760 | 0.76578 | 0.70357 | 0.0090481 | 0.77695 | 0.0060967 | 0.77696 | 0.0057486
|  |  | 5282 | 0.98611 | 0.99767 | 0.00060298 | 0.99168 | 0.17876 | 0.99178 | 0.086584 |  |  | 5206 | 0.95053 | 0.98229 | 0.0026202 | 0.95892 | 0.0064955 | 0.95894 | 0.0041334 |  |  | 5430 | 0.88487 | 0.96653 | 0.0035134 | 0.90406 | 0.0054896 | 0.90406 | 0.004119 |  |  | 5430 | 0.7766 | 0.91503 | 0.0050298 | 0.79007 | 0.006252 | 0.79005 | 0.0070769 |  |  | 310260 | 0.8928 | 0.86787 | 0.011614 | 0.88969 | 0.0078204 | 0.8897 | 0.011991 |  |  | 268060 | 0.75925 | 0.70357 | 0.0090481 | 0.77706 | 0.0060959 | 0.77706 | 0.0057482
|  |  | 5287 | 0.987 | 0.99768 | 0.00060217 | 0.99171 | 0.17877 | 0.9918 | 0.086587 |  |  | 5211 | 0.95053 | 0.98231 | 0.0026119 | 0.95893 | 0.0064947 | 0.95896 | 0.0041308 |  |  | 5435 | 0.88379 | 0.96654 | 0.0035117 | 0.90406 | 0.0054896 | 0.90407 | 0.004119 |  |  | 5435 | 0.78165 | 0.91503 | 0.0050297 | 0.79008 | 0.0062521 | 0.79006 | 0.007077 |  |  | 310560 | 0.88833 | 0.86787 | 0.011614 | 0.88981 | 0.0078208 | 0.88982 | 0.011991 |  |  | 268360 | 0.76143 | 0.70357 | 0.0090481 | 0.77717 | 0.0060951 | 0.77717 | 0.0057478
|  |  | 5292 | 0.98611 | 0.99769 | 0.00060136 | 0.99174 | 0.17877 | 0.99183 | 0.08659 |  |  | 5216 | 0.94861 | 0.98233 | 0.0026035 | 0.95895 | 0.006494 | 0.95898 | 0.0041281 |  |  | 5440 | 0.88487 | 0.96654 | 0.0035101 | 0.90407 | 0.0054896 | 0.90407 | 0.004119 |  |  | 5440 | 0.7766 | 0.91503 | 0.0050297 | 0.79009 | 0.0062523 | 0.79007 | 0.0070771 |  |  | 310860 | 0.88385 | 0.86787 | 0.011614 | 0.88992 | 0.0078212 | 0.88993 | 0.011991 |  |  | 268660 | 0.76578 | 0.70357 | 0.0090481 | 0.77727 | 0.0060943 | 0.77728 | 0.0057474
|  |  | 5297 | 0.9879 | 0.9977 | 0.00060055 | 0.99176 | 0.17878 | 0.99186 | 0.086593 |  |  | 5221 | 0.94765 | 0.98235 | 0.0025952 | 0.95897 | 0.0064932 | 0.95899 | 0.0041255 |  |  | 5445 | 0.88487 | 0.96654 | 0.0035085 | 0.90407 | 0.0054896 | 0.90407 | 0.004119 |  |  | 5445 | 0.77996 | 0.91503 | 0.0050297 | 0.79009 | 0.0062524 | 0.79008 | 0.0070772 |  |  | 311160 | 0.88609 | 0.86787 | 0.011614 | 0.89003 | 0.0078216 | 0.89004 | 0.011992 |  |  | 268960 | 0.76578 | 0.70357 | 0.0090481 | 0.77738 | 0.0060934 | 0.77738 | 0.005747
|  |  | 5302 | 0.987 | 0.99771 | 0.00059976 | 0.99179 | 0.17878 | 0.99189 | 0.086596 |  |  | 5226 | 0.94861 | 0.98237 | 0.0025869 | 0.95898 | 0.0064925 | 0.95901 | 0.0041229 |  |  | 5450 | 0.88595 | 0.96655 | 0.0035069 | 0.90407 | 0.0054896 | 0.90408 | 0.004119 |  |  | 5450 | 0.77996 | 0.91503 | 0.0050297 | 0.7901 | 0.0062525 | 0.79009 | 0.0070773 |  |  | 311460 | 0.88609 | 0.86787 | 0.011614 | 0.89015 | 0.007822 | 0.89015 | 0.011992 |  |  | 269260 | 0.76578 | 0.70357 | 0.0090481 | 0.77749 | 0.0060926 | 0.77749 | 0.0057466
|  |  | 5307 | 0.98611 | 0.99772 | 0.00059897 | 0.99182 | 0.17879 | 0.99192 | 0.086598 |  |  | 5231 | 0.94861 | 0.98239 | 0.0025787 | 0.959 | 0.0064918 | 0.95902 | 0.0041203 |  |  | 5455 | 0.88487 | 0.96655 | 0.0035053 | 0.90408 | 0.0054896 | 0.90408 | 0.004119 |  |  | 5455 | 0.77828 | 0.91503 | 0.0050297 | 0.79011 | 0.0062526 | 0.79009 | 0.0070774 |  |  | 311760 | 0.88833 | 0.86787 | 0.011614 | 0.89026 | 0.0078224 | 0.89027 | 0.011992 |  |  | 269560 | 0.7636 | 0.70357 | 0.0090481 | 0.77759 | 0.0060918 | 0.7776 | 0.0057462
|  |  | 5312 | 0.98521 | 0.99773 | 0.00059818 | 0.99185 | 0.17879 | 0.99194 | 0.086601 |  |  | 5236 | 0.94861 | 0.98241 | 0.0025705 | 0.95901 | 0.0064911 | 0.95904 | 0.0041178 |  |  | 5460 | 0.88379 | 0.96655 | 0.0035038 | 0.90408 | 0.0054897 | 0.90408 | 0.004119 |  |  | 5460 | 0.7766 | 0.91503 | 0.0050297 | 0.79012 | 0.0062527 | 0.7901 | 0.0070775 |  |  | 312060 | 0.88385 | 0.86787 | 0.011614 | 0.89037 | 0.0078228 | 0.89038 | 0.011992 |  |  | 269860 | 0.76578 | 0.70357 | 0.0090481 | 0.7777 | 0.006091 | 0.7777 | 0.0057458
|  |  | 5317 | 0.98611 | 0.99774 | 0.00059741 | 0.99188 | 0.1788 | 0.99197 | 0.086604 |  |  | 5241 | 0.94957 | 0.98243 | 0.0025624 | 0.95903 | 0.0064904 | 0.95905 | 0.0041153 |  |  | 5465 | 0.88595 | 0.96655 | 0.0035022 | 0.90408 | 0.0054897 | 0.90409 | 0.004119 |  |  | 5520 | 0.78165 | 0.91503 | 0.0050296 | 0.79023 | 0.0062542 | 0.79021 | 0.0070788 |  |  | 312360 | 0.88385 | 0.86787 | 0.011614 | 0.89048 | 0.0078232 | 0.89049 | 0.011993 |  |  | 270160 | 0.76143 | 0.70357 | 0.0090481 | 0.77781 | 0.0060902 | 0.77781 | 0.0057454
|  |  | 5322 | 0.98611 | 0.99775 | 0.00059664 | 0.9919 | 0.1788 | 0.992 | 0.086607 |  |  | 5246 | 0.94861 | 0.98246 | 0.0025543 | 0.95904 | 0.0064897 | 0.95907 | 0.0041127 |  |  | 5470 | 0.88487 | 0.96656 | 0.0035007 | 0.90408 | 0.0054897 | 0.90409 | 0.004119 |  |  | 5580 | 0.77996 | 0.91504 | 0.0050295 | 0.79033 | 0.0062557 | 0.79032 | 0.0070801 |  |  | 312660 | 0.88833 | 0.86787 | 0.011614 | 0.89059 | 0.0078235 | 0.8906 | 0.011993 |  |  | 270460 | 0.76143 | 0.70357 | 0.0090481 | 0.77791 | 0.0060894 | 0.77792 | 0.005745
|  |  | 5327 | 0.987 | 0.99776 | 0.00059587 | 0.99193 | 0.17881 | 0.99203 | 0.086609 |  |  | 5251 | 0.95053 | 0.98248 | 0.0025462 | 0.95906 | 0.006489 | 0.95908 | 0.0041103 |  |  | 5475 | 0.88487 | 0.96656 | 0.0034992 | 0.90409 | 0.0054897 | 0.90409 | 0.004119 |  |  | 5640 | 0.77828 | 0.91504 | 0.0050294 | 0.79044 | 0.0062572 | 0.79042 | 0.0070814 |  |  | 312960 | 0.88833 | 0.86787 | 0.011614 | 0.89071 | 0.0078239 | 0.89072 | 0.011993 |  |  | 270760 | 0.76795 | 0.70357 | 0.0090481 | 0.77802 | 0.0060886 | 0.77802 | 0.0057446
|  |  | 5332 | 0.98521 | 0.99777 | 0.00059511 | 0.99196 | 0.17881 | 0.99206 | 0.086612 |  |  | 5256 | 0.94957 | 0.9825 | 0.0025381 | 0.95908 | 0.0064883 | 0.9591 | 0.0041078 |  |  | 5480 | 0.88595 | 0.96656 | 0.0034977 | 0.90409 | 0.0054897 | 0.90409 | 0.004119 |  |  | 5700 | 0.78165 | 0.91504 | 0.0050294 | 0.79054 | 0.0062587 | 0.79053 | 0.0070828 |  |  | 313260 | 0.88609 | 0.86787 | 0.011614 | 0.89082 | 0.0078243 | 0.89083 | 0.011993 |  |  | 271060 | 0.76795 | 0.70357 | 0.0090481 | 0.77812 | 0.0060877 | 0.77813 | 0.0057442
|  |  | 5337 | 0.98611 | 0.99778 | 0.00059436 | 0.99199 | 0.17882 | 0.99208 | 0.086615 |  |  | 5261 | 0.95053 | 0.98252 | 0.0025301 | 0.95909 | 0.0064876 | 0.95912 | 0.0041053 |  |  | 5485 | 0.88595 | 0.96657 | 0.0034963 | 0.90409 | 0.0054898 | 0.9041 | 0.0041189 |  |  | 5760 | 0.78165 | 0.91504 | 0.0050294 | 0.79065 | 0.0062602 | 0.79063 | 0.0070841 |  |  | 313560 | 0.88609 | 0.86787 | 0.011614 | 0.89093 | 0.0078246 | 0.89094 | 0.011993 |  |  | 271360 | 0.76795 | 0.70357 | 0.0090481 | 0.77823 | 0.0060869 | 0.77823 | 0.0057438
|  |  | 5342 | 0.98611 | 0.99779 | 0.00059362 | 0.99201 | 0.17882 | 0.99211 | 0.086617 |  |  | 5266 | 0.94861 | 0.98254 | 0.0025222 | 0.95911 | 0.006487 | 0.95913 | 0.0041029 |  |  | 5490 | 0.88487 | 0.96657 | 0.0034948 | 0.9041 | 0.0054898 | 0.9041 | 0.0041189 |  |  | 5820 | 0.77828 | 0.91504 | 0.0050293 | 0.79075 | 0.0062617 | 0.79074 | 0.0070855 |  |  | 313860 | 0.89056 | 0.86787 | 0.011614 | 0.89104 | 0.007825 | 0.89105 | 0.011994 |  |  | 271660 | 0.77448 | 0.70357 | 0.0090481 | 0.77833 | 0.0060861 | 0.77834 | 0.0057434
|  |  | 5347 | 0.98611 | 0.9978 | 0.00059288 | 0.99204 | 0.17883 | 0.99214 | 0.08662 |  |  | 5271 | 0.94957 | 0.98256 | 0.0025143 | 0.95912 | 0.0064863 | 0.95915 | 0.0041005 |  |  | 5495 | 0.88487 | 0.96657 | 0.0034934 | 0.9041 | 0.0054898 | 0.9041 | 0.0041189 |  |  | 5880 | 0.78333 | 0.91504 | 0.0050293 | 0.79086 | 0.0062633 | 0.79084 | 0.0070869 |  |  | 314160 | 0.88609 | 0.86787 | 0.011614 | 0.89115 | 0.0078253 | 0.89116 | 0.011994 |  |  | 271960 | 0.76578 | 0.70357 | 0.0090481 | 0.77844 | 0.0060853 | 0.77844 | 0.005743
|  |  | 5352 | 0.9879 | 0.99781 | 0.00059214 | 0.99207 | 0.17883 | 0.99216 | 0.086623 |  |  | 5276 | 0.94861 | 0.98258 | 0.0025064 | 0.95914 | 0.0064856 | 0.95916 | 0.0040981 |  |  | 5500 | 0.88703 | 0.96658 | 0.0034919 | 0.9041 | 0.0054898 | 0.90411 | 0.0041189 |  |  | 5940 | 0.78333 | 0.91504 | 0.0050293 | 0.79097 | 0.0062648 | 0.79095 | 0.0070883 |  |  | 314460 | 0.88833 | 0.86787 | 0.011614 | 0.89126 | 0.0078257 | 0.89127 | 0.011994 |  |  | 272260 | 0.76143 | 0.70357 | 0.0090481 | 0.77854 | 0.0060844 | 0.77855 | 0.0057426
|  |  | 5357 | 0.987 | 0.99781 | 0.00059142 | 0.9921 | 0.17884 | 0.99219 | 0.086625 |  |  | 5281 | 0.94861 | 0.9826 | 0.0024985 | 0.95915 | 0.006485 | 0.95918 | 0.0040957 |  |  | 5505 | 0.88487 | 0.96658 | 0.0034905 | 0.9041 | 0.0054898 | 0.90411 | 0.0041189 |  |  | 6000 | 0.78165 | 0.91504 | 0.0050293 | 0.79107 | 0.0062664 | 0.79105 | 0.0070896 |  |  | 314760 | 0.88833 | 0.86787 | 0.011614 | 0.89138 | 0.007826 | 0.89138 | 0.011994 |  |  | 272560 | 0.76795 | 0.70357 | 0.0090481 | 0.77865 | 0.0060836 | 0.77865 | 0.0057421
|  |  | 5362 | 0.98611 | 0.99782 | 0.0005907 | 0.99212 | 0.17885 | 0.99222 | 0.086628 |  |  | 5286 | 0.94957 | 0.98262 | 0.0024907 | 0.95917 | 0.0064843 | 0.95919 | 0.0040934 |  |  | 5510 | 0.88487 | 0.96658 | 0.0034891 | 0.90411 | 0.0054898 | 0.90411 | 0.0041189 |  |  | 6060 | 0.78333 | 0.91504 | 0.0050292 | 0.79118 | 0.006268 | 0.79116 | 0.0070911 |  |  | 315060 | 0.8928 | 0.86787 | 0.011614 | 0.89149 | 0.0078264 | 0.89149 | 0.011994 |  |  | 272860 | 0.7723 | 0.70357 | 0.0090481 | 0.77875 | 0.0060828 | 0.77876 | 0.0057417
|  |  | 5367 | 0.987 | 0.99783 | 0.00058998 | 0.99215 | 0.17885 | 0.99224 | 0.086631 |  |  | 5291 | 0.94957 | 0.98264 | 0.0024829 | 0.95918 | 0.0064837 | 0.95921 | 0.0040911 |  |  | 5515 | 0.88595 | 0.96659 | 0.0034878 | 0.90411 | 0.0054899 | 0.90411 | 0.0041189 |  |  | 6120 | 0.78333 | 0.91504 | 0.0050292 | 0.79128 | 0.0062696 | 0.79126 | 0.0070925 |  |  | 315360 | 0.88833 | 0.86787 | 0.011614 | 0.8916 | 0.0078267 | 0.89161 | 0.011995 |  |  | 273160 | 0.76795 | 0.70357 | 0.0090481 | 0.77886 | 0.0060819 | 0.77886 | 0.0057413
|  |  | 5372 | 0.98879 | 0.99784 | 0.00058927 | 0.99218 | 0.17886 | 0.99227 | 0.086633 |  |  | 5296 | 0.94957 | 0.98266 | 0.0024752 | 0.9592 | 0.0064831 | 0.95922 | 0.0040888 |  |  | 5520 | 0.88379 | 0.96659 | 0.0034864 | 0.90411 | 0.0054899 | 0.90412 | 0.0041189 |  |  | 6180 | 0.78669 | 0.91504 | 0.0050292 | 0.79139 | 0.0062712 | 0.79137 | 0.0070939 |  |  | 315660 | 0.89056 | 0.86787 | 0.011614 | 0.89171 | 0.0078271 | 0.89172 | 0.011995 |  |  | 273460 | 0.76795 | 0.70357 | 0.0090481 | 0.77896 | 0.0060811 | 0.77897 | 0.0057409
|  |  | 5377 | 0.98611 | 0.99785 | 0.00058857 | 0.9922 | 0.17886 | 0.9923 | 0.086636 |  |  | 5301 | 0.94957 | 0.98268 | 0.0024675 | 0.95921 | 0.0064825 | 0.95923 | 0.0040865 |  |  | 5525 | 0.88487 | 0.96659 | 0.0034851 | 0.90412 | 0.0054899 | 0.90412 | 0.0041189 |  |  | 6240 | 0.78501 | 0.91505 | 0.0050292 | 0.79149 | 0.0062728 | 0.79147 | 0.0070953 |  |  | 315960 | 0.88609 | 0.86787 | 0.011614 | 0.89182 | 0.0078274 | 0.89183 | 0.011995 |  |  | 273760 | 0.76578 | 0.70357 | 0.0090481 | 0.77907 | 0.0060802 | 0.77907 | 0.0057404
|  |  | 5382 | 0.987 | 0.99786 | 0.00058787 | 0.99223 | 0.17887 | 0.99232 | 0.086639 |  |  | 5306 | 0.94957 | 0.9827 | 0.0024598 | 0.95922 | 0.0064818 | 0.95925 | 0.0040842 |  |  | 5530 | 0.88703 | 0.96659 | 0.0034837 | 0.90412 | 0.0054899 | 0.90412 | 0.0041189 |  |  | 6300 | 0.78501 | 0.91505 | 0.0050292 | 0.7916 | 0.0062744 | 0.79158 | 0.0070968 |  |  | 316260 | 0.88609 | 0.86787 | 0.011614 | 0.89193 | 0.0078277 | 0.89194 | 0.011995 |  |  | 274060 | 0.76578 | 0.70357 | 0.0090481 | 0.77917 | 0.0060794 | 0.77917 | 0.00574
|  |  | 5387 | 0.987 | 0.99787 | 0.00058718 | 0.99226 | 0.17887 | 0.99235 | 0.086641 |  |  | 5311 | 0.94765 | 0.98272 | 0.0024522 | 0.95924 | 0.0064812 | 0.95926 | 0.004082 |  |  | 5535 | 0.88595 | 0.9666 | 0.0034824 | 0.90412 | 0.0054899 | 0.90413 | 0.0041189 |  |  | 6360 | 0.78669 | 0.91505 | 0.0050292 | 0.7917 | 0.0062761 | 0.79168 | 0.0070983 |  |  | 316560 | 0.88609 | 0.86787 | 0.011614 | 0.89204 | 0.0078281 | 0.89205 | 0.011995 |  |  | 274360 | 0.76578 | 0.70357 | 0.0090481 | 0.77927 | 0.0060786 | 0.77928 | 0.0057396
|  |  | 5392 | 0.98611 | 0.99788 | 0.00058649 | 0.99228 | 0.17887 | 0.99238 | 0.086644 |  |  | 5316 | 0.94861 | 0.98274 | 0.0024446 | 0.95925 | 0.0064806 | 0.95928 | 0.0040797 |  |  | 5540 | 0.88487 | 0.9666 | 0.0034811 | 0.90413 | 0.00549 | 0.90413 | 0.0041189 |  |  | 6420 | 0.78501 | 0.91505 | 0.0050292 | 0.79181 | 0.0062777 | 0.79179 | 0.0070997 |  |  | 316860 | 0.88609 | 0.86787 | 0.011614 | 0.89215 | 0.0078284 | 0.89216 | 0.011995 |  |  | 274660 | 0.7636 | 0.70357 | 0.0090481 | 0.77938 | 0.0060777 | 0.77938 | 0.0057391
|  |  | 5397 | 0.98611 | 0.99789 | 0.00058581 | 0.99231 | 0.17888 | 0.9924 | 0.086646 |  |  | 5321 | 0.94861 | 0.98276 | 0.0024371 | 0.95927 | 0.00648 | 0.95929 | 0.0040775 |  |  | 5545 | 0.88595 | 0.9666 | 0.0034798 | 0.90413 | 0.00549 | 0.90413 | 0.0041189 |  |  | 6480 | 0.78501 | 0.91505 | 0.0050292 | 0.79191 | 0.0062794 | 0.79189 | 0.0071012 |  |  | 317160 | 0.89728 | 0.86787 | 0.011614 | 0.89226 | 0.0078287 | 0.89227 | 0.011996 |  |  | 274960 | 0.76795 | 0.70357 | 0.0090481 | 0.77948 | 0.0060769 | 0.77948 | 0.0057387
|  |  | 5402 | 0.987 | 0.9979 | 0.00058514 | 0.99234 | 0.17888 | 0.99243 | 0.086649 |  |  | 5326 | 0.95053 | 0.98278 | 0.0024296 | 0.95928 | 0.0064794 | 0.95931 | 0.0040753 |  |  | 5550 | 0.88595 | 0.96661 | 0.0034786 | 0.90413 | 0.00549 | 0.90413 | 0.0041189 |  |  | 6540 | 0.78669 | 0.91505 | 0.0050292 | 0.79202 | 0.0062811 | 0.792 | 0.0071027 |  |  | 317460 | 0.88833 | 0.86787 | 0.011614 | 0.89237 | 0.007829 | 0.89238 | 0.011996 |  |  | 275260 | 0.76578 | 0.70357 | 0.0090481 | 0.77958 | 0.006076 | 0.77959 | 0.0057383
|  |  | 5407 | 0.987 | 0.99791 | 0.00058447 | 0.99236 | 0.17889 | 0.99246 | 0.086652 |  |  | 5331 | 0.94957 | 0.9828 | 0.0024221 | 0.9593 | 0.0064788 | 0.95932 | 0.0040731 |  |  | 5555 | 0.88487 | 0.96661 | 0.0034773 | 0.90413 | 0.00549 | 0.90414 | 0.0041189 |  |  | 6600 | 0.78669 | 0.91505 | 0.0050292 | 0.79212 | 0.0062828 | 0.7921 | 0.0071042 |  |  | 317760 | 0.88609 | 0.86787 | 0.011614 | 0.89248 | 0.0078293 | 0.89249 | 0.011996 |  |  | 275560 | 0.7723 | 0.70357 | 0.0090481 | 0.77969 | 0.0060752 | 0.77969 | 0.0057378
|  |  | 5412 | 0.98611 | 0.99791 | 0.00058381 | 0.99239 | 0.17889 | 0.99248 | 0.086654 |  |  | 5336 | 0.94957 | 0.98282 | 0.0024146 | 0.95931 | 0.0064783 | 0.95934 | 0.004071 |  |  | 5560 | 0.88703 | 0.96661 | 0.0034761 | 0.90414 | 0.00549 | 0.90414 | 0.0041189 |  |  | 6660 | 0.78669 | 0.91505 | 0.0050292 | 0.79223 | 0.0062845 | 0.79221 | 0.0071057 |  |  | 318060 | 0.88833 | 0.86787 | 0.011614 | 0.89259 | 0.0078296 | 0.8926 | 0.011996 |  |  | 275860 | 0.76578 | 0.70357 | 0.0090481 | 0.77979 | 0.0060743 | 0.77979 | 0.0057374
|  |  | 5417 | 0.987 | 0.99792 | 0.00058315 | 0.99241 | 0.1789 | 0.99251 | 0.086657 |  |  | 5341 | 0.94957 | 0.98284 | 0.0024072 | 0.95933 | 0.0064777 | 0.95935 | 0.0040688 |  |  | 5565 | 0.88595 | 0.96661 | 0.0034749 | 0.90414 | 0.00549 | 0.90414 | 0.0041189 |  |  | 6720 | 0.79005 | 0.91505 | 0.0050292 | 0.79233 | 0.0062862 | 0.79231 | 0.0071073 |  |  | 318360 | 0.88833 | 0.86787 | 0.011614 | 0.8927 | 0.0078299 | 0.89271 | 0.011996 |  |  | 276160 | 0.76578 | 0.70357 | 0.0090481 | 0.77989 | 0.0060734 | 0.7799 | 0.0057369
|  |  | 5422 | 0.987 | 0.99793 | 0.0005825 | 0.99244 | 0.1789 | 0.99253 | 0.086659 |  |  | 5346 | 0.94861 | 0.98285 | 0.0023999 | 0.95934 | 0.0064771 | 0.95936 | 0.0040667 |  |  | 5570 | 0.88595 | 0.96662 | 0.0034736 | 0.90414 | 0.0054901 | 0.90415 | 0.0041189 |  |  | 6780 | 0.78837 | 0.91505 | 0.0050292 | 0.79243 | 0.0062879 | 0.79242 | 0.0071088 |  |  | 318660 | 0.88609 | 0.86787 | 0.011614 | 0.89281 | 0.0078302 | 0.89282 | 0.011996 |  |  | 276460 | 0.77013 | 0.70357 | 0.0090481 | 0.78 | 0.0060726 | 0.78 | 0.0057365
|  |  | 5427 | 0.98611 | 0.99794 | 0.00058185 | 0.99247 | 0.17891 | 0.99256 | 0.086662 |  |  | 5351 | 0.94765 | 0.98287 | 0.0023925 | 0.95935 | 0.0064766 | 0.95938 | 0.0040646 |  |  | 5575 | 0.88595 | 0.96662 | 0.0034724 | 0.90415 | 0.0054901 | 0.90415 | 0.0041189 |  |  | 7080 | 0.78669 | 0.91505 | 0.0050292 | 0.79296 | 0.0062968 | 0.79294 | 0.0071167 |  |  | 318960 | 0.88385 | 0.86787 | 0.011614 | 0.89292 | 0.0078305 | 0.89293 | 0.011996 |  |  | 276760 | 0.76795 | 0.70357 | 0.0090481 | 0.7801 | 0.0060717 | 0.7801 | 0.005736
|  |  | 5432 | 0.98611 | 0.99795 | 0.00058121 | 0.99249 | 0.17891 | 0.99258 | 0.086664 |  |  | 5356 | 0.95053 | 0.98289 | 0.0023852 | 0.95937 | 0.006476 | 0.95939 | 0.0040625 |  |  | 5580 | 0.88487 | 0.96662 | 0.0034713 | 0.90415 | 0.0054901 | 0.90415 | 0.0041189 |  |  | 7380 | 0.79005 | 0.91505 | 0.0050292 | 0.79348 | 0.0063059 | 0.79346 | 0.0071248 |  |  | 319260 | 0.88833 | 0.86787 | 0.011614 | 0.89303 | 0.0078308 | 0.89304 | 0.011997 |  |  | 277060 | 0.76578 | 0.70357 | 0.0090481 | 0.7802 | 0.0060709 | 0.7802 | 0.0057356
|  |  | 5437 | 0.987 | 0.99796 | 0.00058058 | 0.99252 | 0.17892 | 0.99261 | 0.086667 |  |  | 5361 | 0.94861 | 0.98291 | 0.002378 | 0.95938 | 0.0064754 | 0.9594 | 0.0040605 |  |  | 5585 | 0.88595 | 0.96663 | 0.0034701 | 0.90415 | 0.0054901 | 0.90415 | 0.0041189 |  |  | 7680 | 0.79005 | 0.91505 | 0.0050292 | 0.794 | 0.0063153 | 0.79398 | 0.0071332 |  |  | 319560 | 0.89056 | 0.86787 | 0.011614 | 0.89314 | 0.0078311 | 0.89314 | 0.011997 |  |  | 277360 | 0.77665 | 0.70357 | 0.0090481 | 0.7803 | 0.00607 | 0.78031 | 0.0057351
|  |  | 5442 | 0.9879 | 0.99797 | 0.00057995 | 0.99254 | 0.17892 | 0.99264 | 0.086669 |  |  | 5366 | 0.94957 | 0.98293 | 0.0023707 | 0.95939 | 0.0064749 | 0.95942 | 0.0040584 |  |  | 5590 | 0.88595 | 0.96663 | 0.0034689 | 0.90415 | 0.0054901 | 0.90416 | 0.0041189 |  |  | 7980 | 0.79342 | 0.91505 | 0.0050292 | 0.79451 | 0.006325 | 0.7945 | 0.0071419 |  |  | 319860 | 0.88833 | 0.86787 | 0.011614 | 0.89325 | 0.0078314 | 0.89325 | 0.011997 |  |  | 277660 | 0.76578 | 0.70357 | 0.0090481 | 0.7804 | 0.0060691 | 0.78041 | 0.0057347
|  |  | 5447 | 0.9879 | 0.99797 | 0.00057932 | 0.99257 | 0.17893 | 0.99266 | 0.086672 |  |  | 5371 | 0.94957 | 0.98295 | 0.0023635 | 0.95941 | 0.0064744 | 0.95943 | 0.0040564 |  |  | 5595 | 0.88595 | 0.96663 | 0.0034678 | 0.90416 | 0.0054902 | 0.90416 | 0.0041189 |  |  | 8280 | 0.79342 | 0.91505 | 0.0050292 | 0.79503 | 0.006335 | 0.79501 | 0.0071507 |  |  | 320160 | 0.88833 | 0.86787 | 0.011614 | 0.89335 | 0.0078317 | 0.89336 | 0.011997 |  |  | 277960 | 0.76795 | 0.70357 | 0.0090481 | 0.78051 | 0.0060683 | 0.78051 | 0.0057342
|  |  | 5452 | 0.987 | 0.99798 | 0.00057871 | 0.99259 | 0.17893 | 0.99269 | 0.086675 |  |  | 5376 | 0.94861 | 0.98297 | 0.0023564 | 0.95942 | 0.0064738 | 0.95945 | 0.0040544 |  |  | 5600 | 0.88595 | 0.96663 | 0.0034666 | 0.90416 | 0.0054902 | 0.90416 | 0.0041189 |  |  | 8580 | 0.79342 | 0.91505 | 0.0050292 | 0.79554 | 0.0063452 | 0.79553 | 0.0071599 |  |  | 320460 | 0.88609 | 0.86787 | 0.011614 | 0.89346 | 0.007832 | 0.89347 | 0.011997 |  |  | 278260 | 0.76795 | 0.70357 | 0.0090481 | 0.78061 | 0.0060674 | 0.78061 | 0.0057338
|  |  | 5457 | 0.9879 | 0.99799 | 0.00057809 | 0.99262 | 0.17894 | 0.99271 | 0.086677 |  |  | 5381 | 0.94957 | 0.98298 | 0.0023493 | 0.95944 | 0.0064733 | 0.95946 | 0.0040524 |  |  | 5605 | 0.88595 | 0.96664 | 0.0034655 | 0.90416 | 0.0054902 | 0.90417 | 0.0041189 |  |  | 8880 | 0.7951 | 0.91505 | 0.0050292 | 0.79606 | 0.0063558 | 0.79604 | 0.0071693 |  |  | 320760 | 0.88609 | 0.86787 | 0.011614 | 0.89357 | 0.0078323 | 0.89358 | 0.011997 |  |  | 278560 | 0.76795 | 0.70357 | 0.0090481 | 0.78071 | 0.0060665 | 0.78071 | 0.0057333
|  |  | 5462 | 0.987 | 0.998 | 0.00057748 | 0.99264 | 0.17894 | 0.99274 | 0.08668 |  |  | 5386 | 0.95053 | 0.983 | 0.0023422 | 0.95945 | 0.0064728 | 0.95947 | 0.0040504 |  |  | 5610 | 0.88595 | 0.96664 | 0.0034644 | 0.90417 | 0.0054902 | 0.90417 | 0.0041189 |  |  | 9180 | 0.7951 | 0.91505 | 0.0050292 | 0.79657 | 0.0063665 | 0.79655 | 0.0071789 |  |  | 321060 | 0.88161 | 0.86787 | 0.011614 | 0.89368 | 0.0078325 | 0.89369 | 0.011997 |  |  | 278860 | 0.7723 | 0.70357 | 0.0090481 | 0.78081 | 0.0060656 | 0.78081 | 0.0057329
|  |  | 5467 | 0.987 | 0.99801 | 0.00057688 | 0.99267 | 0.17895 | 0.99276 | 0.086682 |  |  | 5391 | 0.94861 | 0.98302 | 0.0023351 | 0.95946 | 0.0064723 | 0.95949 | 0.0040484 |  |  | 5615 | 0.88595 | 0.96664 | 0.0034633 | 0.90417 | 0.0054902 | 0.90417 | 0.0041189 |  |  | 9480 | 0.7951 | 0.91505 | 0.0050292 | 0.79708 | 0.0063775 | 0.79706 | 0.0071887 |  |  | 321360 | 0.88833 | 0.86787 | 0.011614 | 0.89379 | 0.0078328 | 0.8938 | 0.011997 |  |  | 279160 | 0.77013 | 0.70357 | 0.0090481 | 0.78091 | 0.0060648 | 0.78091 | 0.0057324
|  |  | 5472 | 0.98611 | 0.99802 | 0.00057628 | 0.99269 | 0.17895 | 0.99279 | 0.086684 |  |  | 5396 | 0.94957 | 0.98304 | 0.0023281 | 0.95948 | 0.0064717 | 0.9595 | 0.0040465 |  |  | 5620 | 0.88595 | 0.96664 | 0.0034622 | 0.90417 | 0.0054903 | 0.90417 | 0.0041189 |  |  | 9780 | 0.80182 | 0.91505 | 0.0050292 | 0.79759 | 0.0063888 | 0.79757 | 0.0071987 |  |  | 321660 | 0.88385 | 0.86787 | 0.011614 | 0.8939 | 0.0078331 | 0.89391 | 0.011997 |  |  | 279460 | 0.77013 | 0.70357 | 0.0090481 | 0.78101 | 0.0060639 | 0.78102 | 0.0057319
|  |  | 5477 | 0.9879 | 0.99802 | 0.00057569 | 0.99272 | 0.17896 | 0.99281 | 0.086687 |  |  | 5401 | 0.94957 | 0.98306 | 0.0023211 | 0.95949 | 0.0064712 | 0.95951 | 0.0040446 |  |  | 5625 | 0.88379 | 0.96665 | 0.0034612 | 0.90417 | 0.0054903 | 0.90418 | 0.0041189 |  |  | 10080 | 0.79678 | 0.91505 | 0.0050292 | 0.7981 | 0.0064003 | 0.79808 | 0.007209 |  |  | 321960 | 0.88385 | 0.86787 | 0.011614 | 0.894 | 0.0078333 | 0.89401 | 0.011998 |  |  | 279760 | 0.76578 | 0.70357 | 0.0090481 | 0.78111 | 0.006063 | 0.78112 | 0.0057315
|  |  | 5482 | 0.987 | 0.99803 | 0.0005751 | 0.99274 | 0.17896 | 0.99284 | 0.086689 |  |  | 5406 | 0.95053 | 0.98308 | 0.0023142 | 0.9595 | 0.0064707 | 0.95953 | 0.0040427 |  |  | 5630 | 0.88595 | 0.96665 | 0.0034601 | 0.90418 | 0.0054903 | 0.90418 | 0.0041189 |  |  | 10380 | 0.80014 | 0.91505 | 0.0050292 | 0.7986 | 0.006412 | 0.79859 | 0.0072195 |  |  | 322260 | 0.88833 | 0.86787 | 0.011614 | 0.89411 | 0.0078336 | 0.89412 | 0.011998 |  |  | 280060 | 0.76795 | 0.70357 | 0.0090481 | 0.78121 | 0.0060621 | 0.78122 | 0.005731
|  |  | 5487 | 0.98611 | 0.99804 | 0.00057452 | 0.99277 | 0.17897 | 0.99286 | 0.086692 |  |  | 5411 | 0.94957 | 0.98309 | 0.0023072 | 0.95952 | 0.0064702 | 0.95954 | 0.0040408 |  |  | 5635 | 0.88595 | 0.96665 | 0.0034591 | 0.90418 | 0.0054903 | 0.90418 | 0.0041189 |  |  | 10680 | 0.80182 | 0.91505 | 0.0050292 | 0.79911 | 0.0064239 | 0.79909 | 0.0072302 |  |  | 322560 | 0.89056 | 0.86787 | 0.011614 | 0.89422 | 0.0078338 | 0.89423 | 0.011998 |  |  | 280360 | 0.77448 | 0.70357 | 0.0090481 | 0.78131 | 0.0060612 | 0.78132 | 0.0057305
|  |  | 5492 | 0.987 | 0.99805 | 0.00057394 | 0.99279 | 0.17897 | 0.99288 | 0.086694 |  |  | 5416 | 0.94861 | 0.98311 | 0.0023004 | 0.95953 | 0.0064698 | 0.95955 | 0.0040389 |  |  | 5640 | 0.88595 | 0.96665 | 0.003458 | 0.90418 | 0.0054903 | 0.90419 | 0.0041189 |  |  | 10980 | 0.80182 | 0.91505 | 0.0050292 | 0.79961 | 0.0064361 | 0.7996 | 0.007241 |  |  | 322860 | 0.8928 | 0.86787 | 0.011614 | 0.89433 | 0.0078341 | 0.89434 | 0.011998 |  |  | 280660 | 0.77665 | 0.70357 | 0.0090481 | 0.78141 | 0.0060604 | 0.78142 | 0.0057301
|  |  | 5497 | 0.987 | 0.99806 | 0.00057337 | 0.99282 | 0.17898 | 0.99291 | 0.086697 |  |  | 5421 | 0.94861 | 0.98313 | 0.0022935 | 0.95954 | 0.0064693 | 0.95957 | 0.004037 |  |  | 5645 | 0.88703 | 0.96666 | 0.003457 | 0.90419 | 0.0054904 | 0.90419 | 0.0041189 |  |  | 11280 | 0.8035 | 0.91505 | 0.0050292 | 0.80012 | 0.0064484 | 0.8001 | 0.0072521 |  |  | 323160 | 0.89056 | 0.86787 | 0.011614 | 0.89444 | 0.0078343 | 0.89444 | 0.011998 |  |  | 280960 | 0.76795 | 0.70357 | 0.0090481 | 0.78151 | 0.0060595 | 0.78152 | 0.0057296
|  |  | 5502 | 0.98611 | 0.99806 | 0.0005728 | 0.99284 | 0.17898 | 0.99293 | 0.086699 |  |  | 5426 | 0.94957 | 0.98315 | 0.0022867 | 0.95955 | 0.0064688 | 0.95958 | 0.0040352 |  |  | 5650 | 0.88487 | 0.96666 | 0.003456 | 0.90419 | 0.0054904 | 0.90419 | 0.0041189 |  |  | 11580 | 0.80182 | 0.91505 | 0.0050292 | 0.80062 | 0.006461 | 0.8006 | 0.0072634 |  |  | 323460 | 0.89056 | 0.86787 | 0.011614 | 0.89454 | 0.0078346 | 0.89455 | 0.011998 |  |  | 281260 | 0.76578 | 0.70357 | 0.0090481 | 0.78161 | 0.0060586 | 0.78162 | 0.0057291
|  |  | 5507 | 0.987 | 0.99807 | 0.00057223 | 0.99287 | 0.17898 | 0.99296 | 0.086702 |  |  | 5431 | 0.94957 | 0.98316 | 0.0022799 | 0.95957 | 0.0064683 | 0.95959 | 0.0040334 |  |  | 5655 | 0.88595 | 0.96666 | 0.003455 | 0.90419 | 0.0054904 | 0.90419 | 0.0041189 |  |  | 11880 | 0.80519 | 0.91505 | 0.0050292 | 0.80112 | 0.0064738 | 0.8011 | 0.0072748 |  |  | 323760 | 0.88833 | 0.86787 | 0.011614 | 0.89465 | 0.0078348 | 0.89466 | 0.011998 |  |  | 281560 | 0.7636 | 0.70357 | 0.0090481 | 0.78171 | 0.0060577 | 0.78172 | 0.0057286
|  |  | 5512 | 0.9879 | 0.99808 | 0.00057168 | 0.99289 | 0.17899 | 0.99298 | 0.086704 |  |  | 5436 | 0.94861 | 0.98318 | 0.0022732 | 0.95958 | 0.0064678 | 0.9596 | 0.0040315 |  |  | 5660 | 0.88703 | 0.96666 | 0.003454 | 0.90419 | 0.0054904 | 0.9042 | 0.0041189 |  |  | 12180 | 0.80687 | 0.91505 | 0.0050292 | 0.80161 | 0.0064867 | 0.8016 | 0.0072864 |  |  | 324060 | 0.8928 | 0.86787 | 0.011614 | 0.89476 | 0.0078351 | 0.89477 | 0.011998 |  |  | 281860 | 0.76578 | 0.70357 | 0.0090481 | 0.78181 | 0.0060568 | 0.78182 | 0.0057282
|  |  | 5517 | 0.987 | 0.99809 | 0.00057112 | 0.99292 | 0.17899 | 0.99301 | 0.086706 |  |  | 5441 | 0.94861 | 0.9832 | 0.0022665 | 0.95959 | 0.0064674 | 0.95962 | 0.0040297 |  |  | 5665 | 0.88487 | 0.96667 | 0.003453 | 0.9042 | 0.0054904 | 0.9042 | 0.0041189 |  |  | 12480 | 0.80519 | 0.91505 | 0.0050292 | 0.80211 | 0.0064999 | 0.8021 | 0.0072982 |  |  | 324360 | 0.88609 | 0.86787 | 0.011614 | 0.89487 | 0.0078353 | 0.89487 | 0.011998 |  |  | 282160 | 0.7723 | 0.70357 | 0.0090481 | 0.78191 | 0.0060559 | 0.78191 | 0.0057277
|  |  | 5522 | 0.98611 | 0.9981 | 0.00057057 | 0.99294 | 0.179 | 0.99303 | 0.086709 |  |  | 5446 | 0.94957 | 0.98322 | 0.0022598 | 0.95961 | 0.0064669 | 0.95963 | 0.004028 |  |  | 5670 | 0.88595 | 0.96667 | 0.003452 | 0.9042 | 0.0054905 | 0.9042 | 0.0041189 |  |  | 12780 | 0.8035 | 0.91505 | 0.0050292 | 0.80261 | 0.0065132 | 0.80259 | 0.0073102 |  |  | 324660 | 0.88609 | 0.86787 | 0.011614 | 0.89497 | 0.0078355 | 0.89498 | 0.011998 |  |  | 282460 | 0.77883 | 0.70357 | 0.0090481 | 0.78201 | 0.006055 | 0.78201 | 0.0057272
|  |  | 5527 | 0.9879 | 0.9981 | 0.00057003 | 0.99296 | 0.179 | 0.99305 | 0.086711 |  |  | 5451 | 0.95053 | 0.98323 | 0.0022531 | 0.95962 | 0.0064665 | 0.95964 | 0.0040262 |  |  | 5675 | 0.88595 | 0.96667 | 0.0034511 | 0.9042 | 0.0054905 | 0.90421 | 0.0041189 |  |  | 13080 | 0.81023 | 0.91505 | 0.0050292 | 0.8031 | 0.0065267 | 0.80309 | 0.0073223 |  |  | 324960 | 0.89056 | 0.86787 | 0.011614 | 0.89508 | 0.0078358 | 0.89509 | 0.011998 |  |  | 282760 | 0.7723 | 0.70357 | 0.0090481 | 0.78211 | 0.0060541 | 0.78211 | 0.0057267
|  |  | 5532 | 0.98611 | 0.99811 | 0.00056949 | 0.99299 | 0.17901 | 0.99308 | 0.086714 |  |  | 5456 | 0.95053 | 0.98325 | 0.0022465 | 0.95963 | 0.006466 | 0.95966 | 0.0040244 |  |  | 5680 | 0.88487 | 0.96667 | 0.0034502 | 0.9042 | 0.0054905 | 0.90421 | 0.0041189 |  |  | 13380 | 0.80855 | 0.91505 | 0.0050292 | 0.80359 | 0.0065404 | 0.80358 | 0.0073346 |  |  | 325260 | 0.89056 | 0.86787 | 0.011614 | 0.89519 | 0.007836 | 0.89519 | 0.011998 |  |  | 283060 | 0.77665 | 0.70357 | 0.0090481 | 0.78221 | 0.0060532 | 0.78221 | 0.0057262
|  |  | 5537 | 0.9879 | 0.99812 | 0.00056896 | 0.99301 | 0.17901 | 0.9931 | 0.086716 |  |  | 5461 | 0.9515 | 0.98327 | 0.0022399 | 0.95964 | 0.0064656 | 0.95967 | 0.0040227 |  |  | 5685 | 0.88595 | 0.96668 | 0.0034492 | 0.90421 | 0.0054905 | 0.90421 | 0.0041189 |  |  | 13680 | 0.81023 | 0.91505 | 0.0050292 | 0.80408 | 0.0065542 | 0.80407 | 0.0073471 |  |  | 325560 | 0.88609 | 0.86787 | 0.011614 | 0.89529 | 0.0078362 | 0.8953 | 0.011998 |  |  | 283360 | 0.77013 | 0.70357 | 0.0090481 | 0.78231 | 0.0060523 | 0.78231 | 0.0057257
|  |  | 5542 | 0.98611 | 0.99813 | 0.00056843 | 0.99304 | 0.17902 | 0.99313 | 0.086718 |  |  | 5466 | 0.94861 | 0.98328 | 0.0022334 | 0.95966 | 0.0064651 | 0.95968 | 0.004021 |  |  | 5690 | 0.88487 | 0.96668 | 0.0034483 | 0.90421 | 0.0054905 | 0.90421 | 0.0041189 |  |  | 13980 | 0.81191 | 0.91505 | 0.0050292 | 0.80457 | 0.0065682 | 0.80456 | 0.0073597 |  |  | 325860 | 0.88833 | 0.86787 | 0.011614 | 0.8954 | 0.0078364 | 0.89541 | 0.011998 |  |  | 283660 | 0.77448 | 0.70357 | 0.0090481 | 0.78241 | 0.0060514 | 0.78241 | 0.0057252
|  |  | 5547 | 0.98611 | 0.99813 | 0.0005679 | 0.99306 | 0.17902 | 0.99315 | 0.086721 |  |  | 5471 | 0.94957 | 0.9833 | 0.0022269 | 0.95967 | 0.0064647 | 0.95969 | 0.0040193 |  |  | 5695 | 0.88595 | 0.96668 | 0.0034474 | 0.90421 | 0.0054906 | 0.90422 | 0.0041189 |  |  | 14280 | 0.81191 | 0.91505 | 0.0050292 | 0.80506 | 0.0065824 | 0.80505 | 0.0073724 |  |  | 326160 | 0.89056 | 0.86787 | 0.011614 | 0.89551 | 0.0078367 | 0.89551 | 0.011998 |  |  | 283960 | 0.76795 | 0.70357 | 0.0090481 | 0.7825 | 0.0060505 | 0.78251 | 0.0057248
|  |  | 5552 | 0.987 | 0.99814 | 0.00056738 | 0.99308 | 0.17903 | 0.99317 | 0.086723 |  |  | 5476 | 0.94957 | 0.98332 | 0.0022204 | 0.95968 | 0.0064643 | 0.95971 | 0.0040176 |  |  | 5700 | 0.88379 | 0.96668 | 0.0034465 | 0.90422 | 0.0054906 | 0.90422 | 0.0041189 |  |  | 14580 | 0.81527 | 0.91505 | 0.0050292 | 0.80555 | 0.0065967 | 0.80554 | 0.0073853 |  |  | 326460 | 0.88385 | 0.86787 | 0.011614 | 0.89561 | 0.0078369 | 0.89562 | 0.011998 |  |  | 284260 | 0.7723 | 0.70357 | 0.0090481 | 0.7826 | 0.0060496 | 0.78261 | 0.0057243
|  |  | 5557 | 0.987 | 0.99815 | 0.00056686 | 0.99311 | 0.17903 | 0.9932 | 0.086725 |  |  | 5481 | 0.95053 | 0.98333 | 0.002214 | 0.95969 | 0.0064638 | 0.95972 | 0.0040159 |  |  | 5705 | 0.88487 | 0.96668 | 0.0034456 | 0.90422 | 0.0054906 | 0.90422 | 0.0041189 |  |  | 14880 | 0.81359 | 0.91505 | 0.0050292 | 0.80604 | 0.0066111 | 0.80602 | 0.0073983 |  |  | 326760 | 0.88609 | 0.86787 | 0.011614 | 0.89572 | 0.0078371 | 0.89573 | 0.011999 |  |  | 284560 | 0.77013 | 0.70357 | 0.0090481 | 0.7827 | 0.0060487 | 0.7827 | 0.0057238
|  |  | 5562 | 0.987 | 0.99816 | 0.00056635 | 0.99313 | 0.17903 | 0.99322 | 0.086728 |  |  | 5486 | 0.94765 | 0.98335 | 0.0022076 | 0.95971 | 0.0064634 | 0.95973 | 0.0040142 |  |  | 5710 | 0.88703 | 0.96669 | 0.0034447 | 0.90422 | 0.0054906 | 0.90423 | 0.0041189 |  |  | 15180 | 0.81359 | 0.91505 | 0.0050292 | 0.80652 | 0.0066257 | 0.80651 | 0.0074115 |  |  | 327060 | 0.89056 | 0.86787 | 0.011614 | 0.89582 | 0.0078373 | 0.89583 | 0.011999 |  |  | 284860 | 0.7723 | 0.70357 | 0.0090481 | 0.7828 | 0.0060478 | 0.7828 | 0.0057233
|  |  | 5567 | 0.9879 | 0.99816 | 0.00056584 | 0.99315 | 0.17904 | 0.99324 | 0.08673 |  |  | 5491 | 0.94957 | 0.98337 | 0.0022012 | 0.95972 | 0.006463 | 0.95974 | 0.0040126 |  |  | 5715 | 0.88595 | 0.96669 | 0.0034438 | 0.90422 | 0.0054906 | 0.90423 | 0.004119 |  |  | 15480 | 0.81527 | 0.91505 | 0.0050292 | 0.807 | 0.0066405 | 0.80699 | 0.0074248 |  |  | 327360 | 0.89056 | 0.86787 | 0.011614 | 0.89593 | 0.0078375 | 0.89594 | 0.011999 |  |  | 285160 | 0.7723 | 0.70357 | 0.0090481 | 0.7829 | 0.0060469 | 0.7829 | 0.0057228
|  |  | 5572 | 0.987 | 0.99817 | 0.00056534 | 0.99318 | 0.17904 | 0.99327 | 0.086732 |  |  | 5496 | 0.94861 | 0.98338 | 0.0021948 | 0.95973 | 0.0064626 | 0.95975 | 0.004011 |  |  | 5720 | 0.88703 | 0.96669 | 0.003443 | 0.90423 | 0.0054907 | 0.90423 | 0.004119 |  |  | 15780 | 0.81527 | 0.91505 | 0.0050292 | 0.80749 | 0.0066553 | 0.80747 | 0.0074382 |  |  | 327660 | 0.88609 | 0.86787 | 0.011614 | 0.89604 | 0.0078377 | 0.89604 | 0.011999 |  |  | 285460 | 0.77665 | 0.70357 | 0.0090481 | 0.78299 | 0.006046 | 0.783 | 0.0057223
|  |  | 5577 | 0.987 | 0.99818 | 0.00056484 | 0.9932 | 0.17905 | 0.99329 | 0.086735 |  |  | 5501 | 0.94957 | 0.9834 | 0.0021885 | 0.95974 | 0.0064622 | 0.95977 | 0.0040093 |  |  | 5725 | 0.88487 | 0.96669 | 0.0034421 | 0.90423 | 0.0054907 | 0.90423 | 0.004119 |  |  | 16080 | 0.81527 | 0.91505 | 0.0050292 | 0.80797 | 0.0066703 | 0.80796 | 0.0074517 |  |  | 327960 | 0.88385 | 0.86787 | 0.011614 | 0.89614 | 0.0078379 | 0.89615 | 0.011999 |  |  | 285760 | 0.7723 | 0.70357 | 0.0090481 | 0.78309 | 0.0060451 | 0.78309 | 0.0057218
|  |  | 5582 | 0.9879 | 0.99819 | 0.00056435 | 0.99322 | 0.17905 | 0.99331 | 0.086737 |  |  | 5506 | 0.94957 | 0.98341 | 0.0021822 | 0.95975 | 0.0064618 | 0.95978 | 0.0040077 |  |  | 5730 | 0.88703 | 0.9667 | 0.0034413 | 0.90423 | 0.0054907 | 0.90424 | 0.004119 |  |  | 16380 | 0.81864 | 0.91505 | 0.0050292 | 0.80845 | 0.0066854 | 0.80843 | 0.0074654 |  |  | 328260 | 0.88385 | 0.86787 | 0.011614 | 0.89625 | 0.0078381 | 0.89626 | 0.011999 |  |  | 286060 | 0.7723 | 0.70357 | 0.0090481 | 0.78319 | 0.0060441 | 0.78319 | 0.0057213
|  |  | 5587 | 0.987 | 0.99819 | 0.00056386 | 0.99325 | 0.17906 | 0.99334 | 0.086739 |  |  | 5511 | 0.94957 | 0.98343 | 0.002176 | 0.95977 | 0.0064614 | 0.95979 | 0.0040061 |  |  | 5735 | 0.88918 | 0.9667 | 0.0034404 | 0.90424 | 0.0054907 | 0.90424 | 0.004119 |  |  | 16680 | 0.81864 | 0.91505 | 0.0050292 | 0.80893 | 0.0067006 | 0.80891 | 0.0074791 |  |  | 328560 | 0.88609 | 0.86787 | 0.011614 | 0.89635 | 0.0078383 | 0.89636 | 0.011999 |  |  | 286360 | 0.7723 | 0.70357 | 0.0090481 | 0.78328 | 0.0060432 | 0.78329 | 0.0057208
|  |  | 5592 | 0.9879 | 0.9982 | 0.00056337 | 0.99327 | 0.17906 | 0.99336 | 0.086741 |  |  | 5516 | 0.94957 | 0.98345 | 0.0021698 | 0.95978 | 0.006461 | 0.9598 | 0.0040046 |  |  | 5740 | 0.88703 | 0.9667 | 0.0034396 | 0.90424 | 0.0054907 | 0.90424 | 0.004119 |  |  | 16980 | 0.81864 | 0.91505 | 0.0050292 | 0.8094 | 0.006716 | 0.80939 | 0.007493 |  |  | 328860 | 0.89056 | 0.86787 | 0.011614 | 0.89646 | 0.0078385 | 0.89647 | 0.011999 |  |  | 286660 | 0.76578 | 0.70357 | 0.0090481 | 0.78338 | 0.0060423 | 0.78338 | 0.0057203
|  |  | 5597 | 0.987 | 0.99821 | 0.00056289 | 0.99329 | 0.17907 | 0.99338 | 0.086744 |  |  | 5521 | 0.94957 | 0.98346 | 0.0021636 | 0.95979 | 0.0064606 | 0.95981 | 0.004003 |  |  | 5745 | 0.88379 | 0.9667 | 0.0034388 | 0.90424 | 0.0054908 | 0.90425 | 0.004119 |  |  | 17280 | 0.82032 | 0.91505 | 0.0050292 | 0.80988 | 0.0067314 | 0.80987 | 0.007507 |  |  | 329160 | 0.8928 | 0.86787 | 0.011614 | 0.89656 | 0.0078386 | 0.89657 | 0.011999 |  |  | 286960 | 0.77013 | 0.70357 | 0.0090481 | 0.78348 | 0.0060414 | 0.78348 | 0.0057198
|  |  | 5602 | 0.98879 | 0.99821 | 0.00056242 | 0.99332 | 0.17907 | 0.9934 | 0.086746 |  |  | 5526 | 0.9515 | 0.98348 | 0.0021574 | 0.9598 | 0.0064602 | 0.95983 | 0.0040015 |  |  | 5750 | 0.8881 | 0.9667 | 0.003438 | 0.90424 | 0.0054908 | 0.90425 | 0.004119 |  |  | 17580 | 0.822 | 0.91505 | 0.0050292 | 0.81035 | 0.006747 | 0.81034 | 0.007521 |  |  | 329460 | 0.88609 | 0.86787 | 0.011614 | 0.89667 | 0.0078388 | 0.89668 | 0.011999 |  |  | 287260 | 0.77883 | 0.70357 | 0.0090481 | 0.78357 | 0.0060405 | 0.78358 | 0.0057193
|  |  | 5607 | 0.9879 | 0.99822 | 0.00056194 | 0.99334 | 0.17907 | 0.99343 | 0.086748 |  |  | 5531 | 0.95053 | 0.98349 | 0.0021513 | 0.95981 | 0.0064598 | 0.95984 | 0.0039999 |  |  | 5755 | 0.88595 | 0.96671 | 0.0034372 | 0.90425 | 0.0054908 | 0.90425 | 0.004119 |  |  | 17880 | 0.82536 | 0.91505 | 0.0050292 | 0.81083 | 0.0067626 | 0.81081 | 0.0075352 |  |  | 329760 | 0.88833 | 0.86787 | 0.011614 | 0.89677 | 0.007839 | 0.89678 | 0.011999 |  |  | 287560 | 0.7723 | 0.70357 | 0.0090481 | 0.78367 | 0.0060395 | 0.78367 | 0.0057187
|  |  | 5612 | 0.9879 | 0.99823 | 0.00056147 | 0.99336 | 0.17908 | 0.99345 | 0.086751 |  |  | 5536 | 0.94957 | 0.98351 | 0.0021452 | 0.95983 | 0.0064594 | 0.95985 | 0.0039984 |  |  | 5760 | 0.88595 | 0.96671 | 0.0034364 | 0.90425 | 0.0054908 | 0.90425 | 0.004119 |  |  | 18180 | 0.82536 | 0.91505 | 0.0050292 | 0.8113 | 0.0067784 | 0.81129 | 0.0075495 |  |  | 330060 | 0.88609 | 0.86787 | 0.011614 | 0.89688 | 0.0078392 | 0.89689 | 0.011999 |  |  | 287860 | 0.77448 | 0.70357 | 0.0090481 | 0.78377 | 0.0060386 | 0.78377 | 0.0057182
|  |  | 5617 | 0.987 | 0.99824 | 0.00056101 | 0.99338 | 0.17908 | 0.99347 | 0.086753 |  |  | 5541 | 0.94957 | 0.98353 | 0.0021391 | 0.95984 | 0.0064591 | 0.95986 | 0.0039969 |  |  | 5765 | 0.88379 | 0.96671 | 0.0034357 | 0.90425 | 0.0054909 | 0.90426 | 0.004119 |  |  | 18480 | 0.82536 | 0.91505 | 0.0050292 | 0.81177 | 0.0067942 | 0.81176 | 0.0075638 |  |  | 330360 | 0.88833 | 0.86787 | 0.011614 | 0.89698 | 0.0078393 | 0.89699 | 0.011999 |  |  | 288160 | 0.77665 | 0.70357 | 0.0090481 | 0.78386 | 0.0060377 | 0.78387 | 0.0057177
|  |  | 5622 | 0.98879 | 0.99824 | 0.00056055 | 0.99341 | 0.17909 | 0.99349 | 0.086755 |  |  | 5546 | 0.94957 | 0.98354 | 0.0021331 | 0.95985 | 0.0064587 | 0.95987 | 0.0039954 |  |  | 5770 | 0.88703 | 0.96671 | 0.0034349 | 0.90425 | 0.0054909 | 0.90426 | 0.004119 |  |  | 18780 | 0.822 | 0.91505 | 0.0050292 | 0.81224 | 0.0068101 | 0.81222 | 0.0075783 |  |  | 330660 | 0.8928 | 0.86787 | 0.011614 | 0.89709 | 0.0078395 | 0.8971 | 0.011999 |  |  | 288460 | 0.77448 | 0.70357 | 0.0090481 | 0.78396 | 0.0060368 | 0.78396 | 0.0057172
|  |  | 5627 | 0.987 | 0.99825 | 0.00056009 | 0.99343 | 0.17909 | 0.99352 | 0.086757 |  |  | 5551 | 0.9515 | 0.98356 | 0.0021271 | 0.95986 | 0.0064583 | 0.95988 | 0.0039939 |  |  | 5775 | 0.88703 | 0.96672 | 0.0034341 | 0.90426 | 0.0054909 | 0.90426 | 0.004119 |  |  | 19080 | 0.822 | 0.91505 | 0.0050292 | 0.8127 | 0.0068261 | 0.81269 | 0.0075928 |  |  | 330960 | 0.88609 | 0.86787 | 0.011614 | 0.89719 | 0.0078397 | 0.8972 | 0.011999 |  |  | 288760 | 0.78318 | 0.70357 | 0.0090481 | 0.78405 | 0.0060358 | 0.78406 | 0.0057167
|  |  | 5632 | 0.987 | 0.99826 | 0.00055964 | 0.99345 | 0.1791 | 0.99354 | 0.08676 |  |  | 5556 | 0.94861 | 0.98357 | 0.0021211 | 0.95987 | 0.006458 | 0.9599 | 0.0039924 |  |  | 5780 | 0.88703 | 0.96672 | 0.0034334 | 0.90426 | 0.0054909 | 0.90426 | 0.004119 |  |  | 19380 | 0.82368 | 0.91505 | 0.0050292 | 0.81317 | 0.0068422 | 0.81316 | 0.0076074 |  |  | 331260 | 0.88385 | 0.86787 | 0.011614 | 0.8973 | 0.0078398 | 0.8973 | 0.011999 |  |  | 289060 | 0.77448 | 0.70357 | 0.0090481 | 0.78415 | 0.0060349 | 0.78415 | 0.0057162
|  |  | 5637 | 0.98879 | 0.99826 | 0.00055919 | 0.99347 | 0.1791 | 0.99356 | 0.086762 |  |  | 5561 | 0.94861 | 0.98359 | 0.0021152 | 0.95988 | 0.0064576 | 0.95991 | 0.003991 |  |  | 5785 | 0.88703 | 0.96672 | 0.0034326 | 0.90426 | 0.0054909 | 0.90427 | 0.004119 |  |  | 19680 | 0.822 | 0.91505 | 0.0050292 | 0.81364 | 0.0068583 | 0.81362 | 0.0076221 |  |  | 331560 | 0.88833 | 0.86787 | 0.011614 | 0.8974 | 0.00784 | 0.89741 | 0.011998 |  |  | 289360 | 0.77665 | 0.70357 | 0.0090481 | 0.78425 | 0.006034 | 0.78425 | 0.0057157
|  |  | 5642 | 0.987 | 0.99827 | 0.00055875 | 0.9935 | 0.1791 | 0.99358 | 0.086764 |  |  | 5566 | 0.94861 | 0.9836 | 0.0021093 | 0.9599 | 0.0064573 | 0.95992 | 0.0039895 |  |  | 5790 | 0.88595 | 0.96672 | 0.0034319 | 0.90427 | 0.005491 | 0.90427 | 0.004119 |  |  | 19980 | 0.82368 | 0.91505 | 0.0050292 | 0.8141 | 0.0068746 | 0.81409 | 0.0076368 |  |  | 331860 | 0.8928 | 0.86787 | 0.011614 | 0.8975 | 0.0078402 | 0.89751 | 0.011998 |  |  | 289660 | 0.77448 | 0.70357 | 0.0090481 | 0.78434 | 0.0060331 | 0.78434 | 0.0057151
|  |  | 5647 | 0.987 | 0.99828 | 0.00055831 | 0.99352 | 0.17911 | 0.9936 | 0.086766 |  |  | 5571 | 0.95053 | 0.98362 | 0.0021034 | 0.95991 | 0.0064569 | 0.95993 | 0.0039881 |  |  | 5795 | 0.88703 | 0.96672 | 0.0034312 | 0.90427 | 0.005491 | 0.90427 | 0.0041191 |  |  | 20280 | 0.82368 | 0.91505 | 0.0050292 | 0.81456 | 0.0068909 | 0.81455 | 0.0076516 |  |  | 332160 | 0.88833 | 0.86787 | 0.011614 | 0.89761 | 0.0078403 | 0.89762 | 0.011998 |  |  | 289960 | 0.781 | 0.70357 | 0.0090481 | 0.78444 | 0.0060321 | 0.78444 | 0.0057146
|  |  | 5652 | 0.987 | 0.99828 | 0.00055787 | 0.99354 | 0.17911 | 0.99363 | 0.086768 |  |  | 5576 | 0.94957 | 0.98363 | 0.0020976 | 0.95992 | 0.0064566 | 0.95994 | 0.0039867 |  |  | 5800 | 0.88595 | 0.96673 | 0.0034305 | 0.90427 | 0.005491 | 0.90428 | 0.0041191 |  |  | 20580 | 0.82705 | 0.91505 | 0.0050292 | 0.81502 | 0.0069072 | 0.81501 | 0.0076665 |  |  | 332460 | 0.89056 | 0.86787 | 0.011614 | 0.89771 | 0.0078405 | 0.89772 | 0.011998 |  |  | 290260 | 0.77883 | 0.70357 | 0.0090481 | 0.78453 | 0.0060312 | 0.78453 | 0.0057141
|  |  | 5657 | 0.987 | 0.99829 | 0.00055744 | 0.99356 | 0.17912 | 0.99365 | 0.086771 |  |  | 5581 | 0.94861 | 0.98365 | 0.0020918 | 0.95993 | 0.0064562 | 0.95995 | 0.0039853 |  |  | 5805 | 0.88595 | 0.96673 | 0.0034298 | 0.90427 | 0.005491 | 0.90428 | 0.0041191 |  |  | 20880 | 0.82536 | 0.91505 | 0.0050292 | 0.81548 | 0.0069237 | 0.81547 | 0.0076815 |  |  | 332760 | 0.88609 | 0.86787 | 0.011614 | 0.89782 | 0.0078406 | 0.89782 | 0.011998 |  |  | 290560 | 0.77665 | 0.70357 | 0.0090481 | 0.78463 | 0.0060302 | 0.78463 | 0.0057136
|  |  | 5662 | 0.987 | 0.9983 | 0.00055701 | 0.99359 | 0.17912 | 0.99367 | 0.086773 |  |  | 5586 | 0.94957 | 0.98366 | 0.002086 | 0.95994 | 0.0064559 | 0.95996 | 0.0039839 |  |  | 5810 | 0.88703 | 0.96673 | 0.0034291 | 0.90428 | 0.005491 | 0.90428 | 0.0041191 |  |  | 21180 | 0.82873 | 0.91505 | 0.0050292 | 0.81594 | 0.0069401 | 0.81593 | 0.0076965 |  |  | 333060 | 0.89056 | 0.86787 | 0.011614 | 0.89792 | 0.0078407 | 0.89793 | 0.011998 |  |  | 290860 | 0.7723 | 0.70357 | 0.0090481 | 0.78472 | 0.0060293 | 0.78472 | 0.005713
|  |  | 5667 | 0.987 | 0.9983 | 0.00055659 | 0.99361 | 0.17912 | 0.99369 | 0.086775 |  |  | 5591 | 0.94957 | 0.98368 | 0.0020802 | 0.95995 | 0.0064556 | 0.95997 | 0.0039825 |  |  | 5815 | 0.8881 | 0.96673 | 0.0034284 | 0.90428 | 0.0054911 | 0.90428 | 0.0041191 |  |  | 21480 | 0.82873 | 0.91505 | 0.0050292 | 0.8164 | 0.0069567 | 0.81639 | 0.0077116 |  |  | 333360 | 0.89504 | 0.86787 | 0.011614 | 0.89802 | 0.0078409 | 0.89803 | 0.011998 |  |  | 291160 | 0.77665 | 0.70357 | 0.0090481 | 0.78481 | 0.0060284 | 0.78482 | 0.0057125
|  |  | 5672 | 0.98611 | 0.99831 | 0.00055616 | 0.99363 | 0.17913 | 0.99371 | 0.086777 |  |  | 5596 | 0.94957 | 0.98369 | 0.0020745 | 0.95996 | 0.0064552 | 0.95999 | 0.0039812 |  |  | 5820 | 0.88703 | 0.96673 | 0.0034277 | 0.90428 | 0.0054911 | 0.90429 | 0.0041191 |  |  | 21780 | 0.83041 | 0.91505 | 0.0050292 | 0.81686 | 0.0069733 | 0.81685 | 0.0077267 |  |  | 333660 | 0.89728 | 0.86787 | 0.011614 | 0.89813 | 0.007841 | 0.89814 | 0.011998 |  |  | 291460 | 0.78318 | 0.70357 | 0.0090481 | 0.78491 | 0.0060274 | 0.78491 | 0.005712
|  |  | 5677 | 0.987 | 0.99832 | 0.00055575 | 0.99365 | 0.17913 | 0.99374 | 0.086779 |  |  | 5601 | 0.95053 | 0.98371 | 0.0020688 | 0.95997 | 0.0064549 | 0.96 | 0.0039798 |  |  | 5825 | 0.88595 | 0.96674 | 0.003427 | 0.90429 | 0.0054911 | 0.90429 | 0.0041191 |  |  | 22080 | 0.83041 | 0.91505 | 0.0050292 | 0.81731 | 0.0069899 | 0.8173 | 0.0077419 |  |  | 333960 | 0.88609 | 0.86787 | 0.011614 | 0.89823 | 0.0078411 | 0.89824 | 0.011998 |  |  | 291760 | 0.77883 | 0.70357 | 0.0090481 | 0.785 | 0.0060265 | 0.78501 | 0.0057115
|  |  | 5682 | 0.9879 | 0.99832 | 0.00055533 | 0.99367 | 0.17914 | 0.99376 | 0.086781 |  |  | 5606 | 0.94957 | 0.98372 | 0.0020632 | 0.95998 | 0.0064546 | 0.96001 | 0.0039785 |  |  | 5830 | 0.88703 | 0.96674 | 0.0034263 | 0.90429 | 0.0054911 | 0.90429 | 0.0041191 |  |  | 22380 | 0.83209 | 0.91505 | 0.0050292 | 0.81777 | 0.0070066 | 0.81776 | 0.0077571 |  |  | 334260 | 0.88833 | 0.86787 | 0.011614 | 0.89833 | 0.0078413 | 0.89834 | 0.011998 |  |  | 292060 | 0.77665 | 0.70357 | 0.0090481 | 0.7851 | 0.0060255 | 0.7851 | 0.0057109
|  |  | 5687 | 0.9879 | 0.99833 | 0.00055492 | 0.99369 | 0.17914 | 0.99378 | 0.086784 |  |  | 5611 | 0.94957 | 0.98374 | 0.0020575 | 0.96 | 0.0064543 | 0.96002 | 0.0039771 |  |  | 5835 | 0.88703 | 0.96674 | 0.0034257 | 0.90429 | 0.0054911 | 0.90429 | 0.0041191 |  |  | 22680 | 0.83377 | 0.91505 | 0.0050292 | 0.81822 | 0.0070233 | 0.81821 | 0.0077724 |  |  | 334560 | 0.88833 | 0.86787 | 0.011614 | 0.89844 | 0.0078414 | 0.89844 | 0.011998 |  |  | 292360 | 0.77665 | 0.70357 | 0.0090481 | 0.78519 | 0.0060246 | 0.78519 | 0.0057104
|  |  | 5692 | 0.987 | 0.99833 | 0.00055452 | 0.99372 | 0.17915 | 0.9938 | 0.086786 |  |  | 5616 | 0.94957 | 0.98375 | 0.0020519 | 0.96001 | 0.006454 | 0.96003 | 0.0039758 |  |  | 5840 | 0.88703 | 0.96674 | 0.003425 | 0.90429 | 0.0054912 | 0.9043 | 0.0041191 |  |  | 22980 | 0.83209 | 0.91505 | 0.0050292 | 0.81867 | 0.00704 | 0.81866 | 0.0077877 |  |  | 334860 | 0.88161 | 0.86787 | 0.011614 | 0.89854 | 0.0078415 | 0.89855 | 0.011998 |  |  | 292660 | 0.76795 | 0.70357 | 0.0090481 | 0.78528 | 0.0060237 | 0.78529 | 0.0057099
|  |  | 5697 | 0.9879 | 0.99834 | 0.00055411 | 0.99374 | 0.17915 | 0.99382 | 0.086788 |  |  | 5621 | 0.94957 | 0.98377 | 0.0020464 | 0.96002 | 0.0064537 | 0.96004 | 0.0039745 |  |  | 5845 | 0.8881 | 0.96674 | 0.0034244 | 0.9043 | 0.0054912 | 0.9043 | 0.0041191 |  |  | 23280 | 0.83545 | 0.91505 | 0.0050292 | 0.81912 | 0.0070568 | 0.81911 | 0.007803 |  |  | 335160 | 0.89056 | 0.86787 | 0.011614 | 0.89864 | 0.0078417 | 0.89865 | 0.011998 |  |  | 292960 | 0.781 | 0.70357 | 0.0090481 | 0.78538 | 0.0060227 | 0.78538 | 0.0057093
|  |  | 5702 | 0.987 | 0.99835 | 0.00055372 | 0.99376 | 0.17915 | 0.99384 | 0.08679 |  |  | 5626 | 0.95053 | 0.98378 | 0.0020408 | 0.96003 | 0.0064533 | 0.96005 | 0.0039732 |  |  | 5850 | 0.88703 | 0.96674 | 0.0034237 | 0.9043 | 0.0054912 | 0.9043 | 0.0041191 |  |  | 23580 | 0.83545 | 0.91505 | 0.0050292 | 0.81957 | 0.0070737 | 0.81956 | 0.0078184 |  |  | 335460 | 0.88161 | 0.86787 | 0.011614 | 0.89874 | 0.0078418 | 0.89875 | 0.011998 |  |  | 293260 | 0.77665 | 0.70357 | 0.0090481 | 0.78547 | 0.0060218 | 0.78547 | 0.0057088
|  |  | 5707 | 0.987 | 0.99835 | 0.00055332 | 0.99378 | 0.17916 | 0.99386 | 0.086792 |  |  | 5631 | 0.94861 | 0.98379 | 0.0020353 | 0.96004 | 0.006453 | 0.96006 | 0.0039719 |  |  | 5855 | 0.88703 | 0.96675 | 0.0034231 | 0.9043 | 0.0054912 | 0.90431 | 0.0041192 |  |  | 23880 | 0.83041 | 0.91505 | 0.0050292 | 0.82002 | 0.0070905 | 0.82001 | 0.0078339 |  |  | 335760 | 0.88609 | 0.86787 | 0.011614 | 0.89885 | 0.0078419 | 0.89886 | 0.011998 |  |  | 293560 | 0.77883 | 0.70357 | 0.0090481 | 0.78556 | 0.0060208 | 0.78557 | 0.0057083
|  |  | 5712 | 0.98611 | 0.99836 | 0.00055293 | 0.9938 | 0.17916 | 0.99388 | 0.086794 |  |  | 5636 | 0.94957 | 0.98381 | 0.0020298 | 0.96005 | 0.0064527 | 0.96007 | 0.0039706 |  |  | 5860 | 0.88703 | 0.96675 | 0.0034225 | 0.9043 | 0.0054913 | 0.90431 | 0.0041192 |  |  | 24180 | 0.83377 | 0.91505 | 0.0050292 | 0.82046 | 0.0071074 | 0.82046 | 0.0078493 |  |  | 336060 | 0.88385 | 0.86787 | 0.011614 | 0.89895 | 0.007842 | 0.89896 | 0.011998 |  |  | 293860 | 0.77013 | 0.70357 | 0.0090481 | 0.78566 | 0.0060199 | 0.78566 | 0.0057077
|  |  | 5717 | 0.987 | 0.99837 | 0.00055254 | 0.99382 | 0.17917 | 0.99391 | 0.086796 |  |  | 5641 | 0.9515 | 0.98382 | 0.0020244 | 0.96006 | 0.0064524 | 0.96008 | 0.0039694 |  |  | 5865 | 0.88703 | 0.96675 | 0.0034219 | 0.90431 | 0.0054913 | 0.90431 | 0.0041192 |  |  | 24480 | 0.83209 | 0.91505 | 0.0050292 | 0.82091 | 0.0071243 | 0.8209 | 0.0078648 |  |  | 336360 | 0.89504 | 0.86787 | 0.011614 | 0.89905 | 0.0078421 | 0.89906 | 0.011998 |  |  | 294160 | 0.77665 | 0.70357 | 0.0090481 | 0.78575 | 0.0060189 | 0.78575 | 0.0057072
|  |  | 5722 | 0.9879 | 0.99837 | 0.00055215 | 0.99384 | 0.17917 | 0.99393 | 0.086798 |  |  | 5646 | 0.95053 | 0.98384 | 0.0020189 | 0.96007 | 0.0064522 | 0.96009 | 0.0039681 |  |  | 5870 | 0.88703 | 0.96675 | 0.0034213 | 0.90431 | 0.0054913 | 0.90431 | 0.0041192 |  |  | 24780 | 0.83377 | 0.91505 | 0.0050292 | 0.82135 | 0.0071412 | 0.82134 | 0.0078803 |  |  | 336660 | 0.89056 | 0.86787 | 0.011614 | 0.89915 | 0.0078422 | 0.89916 | 0.011997 |  |  | 294460 | 0.781 | 0.70357 | 0.0090481 | 0.78584 | 0.006018 | 0.78585 | 0.0057066
|  |  | 5727 | 0.987 | 0.99838 | 0.00055177 | 0.99386 | 0.17917 | 0.99395 | 0.0868 |  |  | 5651 | 0.95053 | 0.98385 | 0.0020135 | 0.96008 | 0.0064519 | 0.9601 | 0.0039669 |  |  | 5875 | 0.88703 | 0.96675 | 0.0034207 | 0.90431 | 0.0054913 | 0.90432 | 0.0041192 |  |  | 25080 | 0.83713 | 0.91505 | 0.0050292 | 0.8218 | 0.0071582 | 0.82179 | 0.0078959 |  |  | 336960 | 0.88833 | 0.86787 | 0.011614 | 0.89926 | 0.0078423 | 0.89926 | 0.011997 |  |  | 294760 | 0.77448 | 0.70357 | 0.0090481 | 0.78594 | 0.006017 | 0.78594 | 0.0057061
|  |  | 5732 | 0.987 | 0.99838 | 0.0005514 | 0.99389 | 0.17918 | 0.99397 | 0.086803 |  |  | 5656 | 0.95053 | 0.98386 | 0.0020082 | 0.96009 | 0.0064516 | 0.96011 | 0.0039657 |  |  | 5880 | 0.8881 | 0.96676 | 0.0034201 | 0.90432 | 0.0054913 | 0.90432 | 0.0041192 |  |  | 25380 | 0.83545 | 0.91505 | 0.0050292 | 0.82224 | 0.0071752 | 0.82223 | 0.0079114 |  |  | 337260 | 0.88609 | 0.86787 | 0.011614 | 0.89936 | 0.0078424 | 0.89937 | 0.011997 |  |  | 295060 | 0.77883 | 0.70357 | 0.0090481 | 0.78603 | 0.006016 | 0.78603 | 0.0057055
|  |  | 5737 | 0.9879 | 0.99839 | 0.00055102 | 0.99391 | 0.17918 | 0.99399 | 0.086805 |  |  | 5661 | 0.94957 | 0.98388 | 0.0020028 | 0.9601 | 0.0064513 | 0.96012 | 0.0039645 |  |  | 5885 | 0.88703 | 0.96676 | 0.0034195 | 0.90432 | 0.0054914 | 0.90432 | 0.0041192 |  |  | 25680 | 0.83545 | 0.91505 | 0.0050292 | 0.82268 | 0.0071921 | 0.82267 | 0.007927 |  |  | 337560 | 0.88833 | 0.86787 | 0.011614 | 0.89946 | 0.0078425 | 0.89947 | 0.011997 |  |  | 295360 | 0.78318 | 0.70357 | 0.0090481 | 0.78612 | 0.0060151 | 0.78612 | 0.005705
|  |  | 5742 | 0.9879 | 0.9984 | 0.00055065 | 0.99393 | 0.17919 | 0.99401 | 0.086807 |  |  | 5666 | 0.94861 | 0.98389 | 0.0019975 | 0.96011 | 0.006451 | 0.96013 | 0.0039633 |  |  | 5890 | 0.88703 | 0.96676 | 0.0034189 | 0.90432 | 0.0054914 | 0.90432 | 0.0041192 |  |  | 25980 | 0.83882 | 0.91505 | 0.0050292 | 0.82312 | 0.0072091 | 0.82311 | 0.0079426 |  |  | 337860 | 0.8928 | 0.86787 | 0.011614 | 0.89956 | 0.0078426 | 0.89957 | 0.011997 |  |  | 295660 | 0.78971 | 0.70357 | 0.0090481 | 0.78621 | 0.0060141 | 0.78622 | 0.0057044
|  |  | 5747 | 0.9879 | 0.9984 | 0.00055028 | 0.99395 | 0.17919 | 0.99403 | 0.086809 |  |  | 5671 | 0.94957 | 0.98391 | 0.0019923 | 0.96012 | 0.0064507 | 0.96014 | 0.0039621 |  |  | 5895 | 0.88703 | 0.96676 | 0.0034183 | 0.90432 | 0.0054914 | 0.90433 | 0.0041192 |  |  | 26280 | 0.8405 | 0.91505 | 0.0050292 | 0.82356 | 0.0072261 | 0.82355 | 0.0079583 |  |  | 338160 | 0.89056 | 0.86787 | 0.011614 | 0.89966 | 0.0078427 | 0.89967 | 0.011997 |  |  | 295960 | 0.77883 | 0.70357 | 0.0090481 | 0.7863 | 0.0060132 | 0.78631 | 0.0057039
|  |  | 5752 | 0.9879 | 0.99841 | 0.00054992 | 0.99397 | 0.17919 | 0.99405 | 0.086811 |  |  | 5676 | 0.94957 | 0.98392 | 0.001987 | 0.96013 | 0.0064505 | 0.96016 | 0.0039609 |  |  | 5900 | 0.8881 | 0.96676 | 0.0034177 | 0.90433 | 0.0054914 | 0.90433 | 0.0041192 |  |  | 26580 | 0.83882 | 0.91505 | 0.0050292 | 0.82399 | 0.0072431 | 0.82399 | 0.0079739 |  |  | 338460 | 0.88833 | 0.86787 | 0.011614 | 0.89977 | 0.0078428 | 0.89977 | 0.011997 |  |  | 296260 | 0.77883 | 0.70357 | 0.0090481 | 0.7864 | 0.0060122 | 0.7864 | 0.0057034
|  |  | 5757 | 0.987 | 0.99841 | 0.00054956 | 0.99399 | 0.1792 | 0.99407 | 0.086813 |  |  | 5681 | 0.94957 | 0.98393 | 0.0019818 | 0.96014 | 0.0064502 | 0.96017 | 0.0039597 |  |  | 5905 | 0.88703 | 0.96676 | 0.0034172 | 0.90433 | 0.0054915 | 0.90433 | 0.0041193 |  |  | 26880 | 0.8405 | 0.91505 | 0.0050292 | 0.82443 | 0.0072601 | 0.82442 | 0.0079895 |  |  | 338760 | 0.88833 | 0.86787 | 0.011614 | 0.89987 | 0.0078429 | 0.89988 | 0.011997 |  |  | 296560 | 0.78753 | 0.70357 | 0.0090481 | 0.78649 | 0.0060113 | 0.78649 | 0.0057028
|  |  | 5762 | 0.987 | 0.99842 | 0.0005492 | 0.99401 | 0.1792 | 0.99409 | 0.086815 |  |  | 5686 | 0.94861 | 0.98395 | 0.0019766 | 0.96015 | 0.0064499 | 0.96018 | 0.0039585 |  |  | 5910 | 0.88703 | 0.96677 | 0.0034166 | 0.90433 | 0.0054915 | 0.90434 | 0.0041193 |  |  | 27180 | 0.84218 | 0.91505 | 0.0050292 | 0.82486 | 0.0072772 | 0.82486 | 0.0080052 |  |  | 339060 | 0.89056 | 0.86787 | 0.011614 | 0.89997 | 0.007843 | 0.89998 | 0.011997 |  |  | 296860 | 0.77883 | 0.70357 | 0.0090481 | 0.78658 | 0.0060103 | 0.78658 | 0.0057022
|  |  | 5767 | 0.98879 | 0.99843 | 0.00054884 | 0.99403 | 0.17921 | 0.99411 | 0.086817 |  |  | 5691 | 0.94957 | 0.98396 | 0.0019714 | 0.96016 | 0.0064497 | 0.96019 | 0.0039574 |  |  | 5915 | 0.88703 | 0.96677 | 0.0034161 | 0.90433 | 0.0054915 | 0.90434 | 0.0041193 |  |  | 27480 | 0.8405 | 0.91505 | 0.0050292 | 0.8253 | 0.0072942 | 0.82529 | 0.0080209 |  |  | 339360 | 0.8928 | 0.86787 | 0.011614 | 0.90007 | 0.007843 | 0.90008 | 0.011996 |  |  | 297160 | 0.77883 | 0.70357 | 0.0090481 | 0.78667 | 0.0060093 | 0.78667 | 0.0057017
|  |  | 5772 | 0.9879 | 0.99843 | 0.00054849 | 0.99405 | 0.17921 | 0.99413 | 0.086819 |  |  | 5696 | 0.94957 | 0.98397 | 0.0019663 | 0.96017 | 0.0064494 | 0.9602 | 0.0039562 |  |  | 5920 | 0.8881 | 0.96677 | 0.0034155 | 0.90434 | 0.0054915 | 0.90434 | 0.0041193 |  |  | 27780 | 0.83882 | 0.91505 | 0.0050292 | 0.82573 | 0.0073112 | 0.82572 | 0.0080365 |  |  | 339660 | 0.88609 | 0.86787 | 0.011614 | 0.90017 | 0.0078431 | 0.90018 | 0.011996 |  |  | 297460 | 0.78318 | 0.70357 | 0.0090481 | 0.78676 | 0.0060084 | 0.78676 | 0.0057011
|  |  | 5777 | 0.987 | 0.99844 | 0.00054814 | 0.99407 | 0.17921 | 0.99415 | 0.086821 |  |  | 5701 | 0.94957 | 0.98399 | 0.0019612 | 0.96018 | 0.0064492 | 0.96021 | 0.0039551 |  |  | 5925 | 0.88487 | 0.96677 | 0.003415 | 0.90434 | 0.0054915 | 0.90434 | 0.0041193 |  |  | 28080 | 0.84218 | 0.91505 | 0.0050292 | 0.82616 | 0.0073282 | 0.82615 | 0.0080522 |  |  | 339960 | 0.88833 | 0.86787 | 0.011614 | 0.90027 | 0.0078432 | 0.90028 | 0.011996 |  |  | 297760 | 0.77665 | 0.70357 | 0.0090481 | 0.78685 | 0.0060074 | 0.78686 | 0.0057006
|  |  | 5782 | 0.987 | 0.99844 | 0.0005478 | 0.99409 | 0.17922 | 0.99417 | 0.086823 |  |  | 5706 | 0.95053 | 0.984 | 0.0019561 | 0.96019 | 0.0064489 | 0.96022 | 0.003954 |  |  | 5930 | 0.88595 | 0.96677 | 0.0034145 | 0.90434 | 0.0054916 | 0.90435 | 0.0041193 |  |  | 28380 | 0.84554 | 0.91505 | 0.0050292 | 0.82659 | 0.0073452 | 0.82658 | 0.0080679 |  |  | 340260 | 0.88609 | 0.86787 | 0.011614 | 0.90037 | 0.0078433 | 0.90038 | 0.011996 |  |  | 298060 | 0.78536 | 0.70357 | 0.0090481 | 0.78694 | 0.0060064 | 0.78695 | 0.0057
|  |  | 5787 | 0.9879 | 0.99845 | 0.00054746 | 0.99411 | 0.17922 | 0.99419 | 0.086825 |  |  | 5711 | 0.95053 | 0.98401 | 0.001951 | 0.9602 | 0.0064487 | 0.96023 | 0.0039529 |  |  | 5935 | 0.88703 | 0.96678 | 0.003414 | 0.90434 | 0.0054916 | 0.90435 | 0.0041193 |  |  | 28680 | 0.84386 | 0.91505 | 0.0050292 | 0.82702 | 0.0073622 | 0.82701 | 0.0080836 |  |  | 340560 | 0.88609 | 0.86787 | 0.011614 | 0.90047 | 0.0078433 | 0.90048 | 0.011996 |  |  | 298360 | 0.77883 | 0.70357 | 0.0090481 | 0.78703 | 0.0060055 | 0.78704 | 0.0056995
|  |  | 5792 | 0.9879 | 0.99846 | 0.00054712 | 0.99413 | 0.17922 | 0.99421 | 0.086827 |  |  | 5716 | 0.95053 | 0.98403 | 0.001946 | 0.96021 | 0.0064484 | 0.96024 | 0.0039518 |  |  | 5940 | 0.88703 | 0.96678 | 0.0034134 | 0.90435 | 0.0054916 | 0.90435 | 0.0041193 |  |  | 28980 | 0.84386 | 0.91505 | 0.0050292 | 0.82745 | 0.0073792 | 0.82744 | 0.0080993 |  |  | 340860 | 0.8928 | 0.86787 | 0.011614 | 0.90057 | 0.0078434 | 0.90058 | 0.011996 |  |  | 298660 | 0.78318 | 0.70357 | 0.0090481 | 0.78713 | 0.0060045 | 0.78713 | 0.0056989
|  |  | 5797 | 0.9879 | 0.99846 | 0.00054678 | 0.99415 | 0.17923 | 0.99423 | 0.086829 |  |  | 5721 | 0.94957 | 0.98404 | 0.001941 | 0.96022 | 0.0064482 | 0.96025 | 0.0039507 |  |  | 5945 | 0.88703 | 0.96678 | 0.0034129 | 0.90435 | 0.0054916 | 0.90435 | 0.0041193 |  |  | 29280 | 0.84386 | 0.91505 | 0.0050292 | 0.82787 | 0.0073961 | 0.82786 | 0.0081149 |  |  | 341160 | 0.89056 | 0.86787 | 0.011614 | 0.90067 | 0.0078435 | 0.90068 | 0.011996 |  |  | 298960 | 0.78536 | 0.70357 | 0.0090481 | 0.78722 | 0.0060035 | 0.78722 | 0.0056984
|  |  | 5802 | 0.9879 | 0.99847 | 0.00054645 | 0.99417 | 0.17923 | 0.99425 | 0.086831 |  |  | 5726 | 0.94957 | 0.98405 | 0.001936 | 0.96023 | 0.0064479 | 0.96025 | 0.0039496 |  |  | 5950 | 0.88703 | 0.96678 | 0.0034124 | 0.90435 | 0.0054917 | 0.90436 | 0.0041193 |  |  | 29580 | 0.84554 | 0.91505 | 0.0050292 | 0.8283 | 0.0074131 | 0.82829 | 0.0081306 |  |  | 341460 | 0.88833 | 0.86787 | 0.011614 | 0.90077 | 0.0078435 | 0.90078 | 0.011996 |  |  | 299260 | 0.78536 | 0.70357 | 0.0090481 | 0.78731 | 0.0060026 | 0.78731 | 0.0056978
|  |  | 5807 | 0.9879 | 0.99847 | 0.00054612 | 0.99419 | 0.17924 | 0.99427 | 0.086833 |  |  | 5731 | 0.95053 | 0.98407 | 0.0019311 | 0.96024 | 0.0064477 | 0.96026 | 0.0039485 |  |  | 5955 | 0.88703 | 0.96678 | 0.0034119 | 0.90436 | 0.0054917 | 0.90436 | 0.0041194 |  |  | 29880 | 0.84386 | 0.91505 | 0.0050292 | 0.82872 | 0.00743 | 0.82871 | 0.0081463 |  |  | 341760 | 0.88609 | 0.86787 | 0.011614 | 0.90087 | 0.0078436 | 0.90088 | 0.011995 |  |  | 299560 | 0.77448 | 0.70357 | 0.0090481 | 0.7874 | 0.0060016 | 0.7874 | 0.0056972
|  |  | 5812 | 0.9879 | 0.99848 | 0.00054579 | 0.99421 | 0.17924 | 0.99429 | 0.086835 |  |  | 5736 | 0.95053 | 0.98408 | 0.0019262 | 0.96025 | 0.0064475 | 0.96027 | 0.0039475 |  |  | 5960 | 0.8881 | 0.96678 | 0.0034114 | 0.90436 | 0.0054917 | 0.90436 | 0.0041194 |  |  | 30180 | 0.84554 | 0.91505 | 0.0050292 | 0.82914 | 0.007447 | 0.82914 | 0.0081619 |  |  | 342060 | 0.88609 | 0.86787 | 0.011614 | 0.90097 | 0.0078436 | 0.90098 | 0.011995 |  |  | 299860 | 0.78318 | 0.70357 | 0.0090481 | 0.78749 | 0.0060006 | 0.78749 | 0.0056967
|  |  | 5817 | 0.987 | 0.99848 | 0.00054547 | 0.99423 | 0.17924 | 0.99431 | 0.086837 |  |  | 5741 | 0.95053 | 0.98409 | 0.0019213 | 0.96026 | 0.0064472 | 0.96028 | 0.0039464 |  |  | 5965 | 0.8881 | 0.96678 | 0.0034109 | 0.90436 | 0.0054917 | 0.90436 | 0.0041194 |  |  | 30480 | 0.84554 | 0.91505 | 0.0050292 | 0.82957 | 0.0074639 | 0.82956 | 0.0081776 |  |  | 342360 | 0.88833 | 0.86787 | 0.011614 | 0.90107 | 0.0078437 | 0.90108 | 0.011995 |  |  | 300160 | 0.78971 | 0.70357 | 0.0090481 | 0.78758 | 0.0059996 | 0.78758 | 0.0056961
|  |  | 5822 | 0.9879 | 0.99849 | 0.00054515 | 0.99425 | 0.17925 | 0.99433 | 0.086839 |  |  | 5746 | 0.95053 | 0.9841 | 0.0019164 | 0.96027 | 0.006447 | 0.96029 | 0.0039454 |  |  | 5970 | 0.88703 | 0.96679 | 0.0034105 | 0.90436 | 0.0054917 | 0.90437 | 0.0041194 |  |  | 30780 | 0.84554 | 0.91505 | 0.0050292 | 0.82999 | 0.0074808 | 0.82998 | 0.0081932 |  |  | 342660 | 0.89056 | 0.86787 | 0.011614 | 0.90117 | 0.0078437 | 0.90118 | 0.011995 |  |  | 300460 | 0.77665 | 0.70357 | 0.0090481 | 0.78767 | 0.0059987 | 0.78767 | 0.0056955
|  |  | 5827 | 0.9879 | 0.99849 | 0.00054483 | 0.99427 | 0.17925 | 0.99435 | 0.086841 |  |  | 5751 | 0.95053 | 0.98412 | 0.0019116 | 0.96028 | 0.0064468 | 0.9603 | 0.0039444 |  |  | 5975 | 0.8881 | 0.96679 | 0.00341 | 0.90437 | 0.0054918 | 0.90437 | 0.0041194 |  |  | 31080 | 0.84722 | 0.91505 | 0.0050292 | 0.83041 | 0.0074976 | 0.8304 | 0.0082088 |  |  | 342960 | 0.88609 | 0.86787 | 0.011614 | 0.90127 | 0.0078438 | 0.90128 | 0.011995 |  |  | 300760 | 0.79188 | 0.70357 | 0.0090481 | 0.78776 | 0.0059977 | 0.78776 | 0.005695
|  |  | 5832 | 0.9879 | 0.9985 | 0.00054452 | 0.99429 | 0.17926 | 0.99437 | 0.086843 |  |  | 5756 | 0.94957 | 0.98413 | 0.0019068 | 0.96029 | 0.0064466 | 0.96031 | 0.0039433 |  |  | 5980 | 0.8881 | 0.96679 | 0.0034095 | 0.90437 | 0.0054918 | 0.90437 | 0.0041194 |  |  | 31380 | 0.84722 | 0.91505 | 0.0050292 | 0.83082 | 0.0075145 | 0.83082 | 0.0082244 |  |  | 343260 | 0.88833 | 0.86787 | 0.011614 | 0.90137 | 0.0078438 | 0.90138 | 0.011995 |  |  | 301060 | 0.77883 | 0.70357 | 0.0090481 | 0.78784 | 0.0059967 | 0.78785 | 0.0056944
|  |  | 5837 | 0.987 | 0.9985 | 0.0005442 | 0.99431 | 0.17926 | 0.99439 | 0.086845 |  |  | 5761 | 0.9515 | 0.98414 | 0.001902 | 0.9603 | 0.0064463 | 0.96032 | 0.0039423 |  |  | 5985 | 0.88918 | 0.96679 | 0.003409 | 0.90437 | 0.0054918 | 0.90438 | 0.0041194 |  |  | 31680 | 0.8489 | 0.91505 | 0.0050292 | 0.83124 | 0.0075313 | 0.83123 | 0.00824 |  |  | 343560 | 0.88385 | 0.86787 | 0.011614 | 0.90147 | 0.0078438 | 0.90148 | 0.011994 |  |  | 301360 | 0.781 | 0.70357 | 0.0090481 | 0.78793 | 0.0059957 | 0.78794 | 0.0056938
|  |  | 5842 | 0.987 | 0.99851 | 0.00054389 | 0.99433 | 0.17926 | 0.99441 | 0.086847 |  |  | 5766 | 0.94957 | 0.98415 | 0.0018972 | 0.96031 | 0.0064461 | 0.96033 | 0.0039413 |  |  | 5990 | 0.88595 | 0.96679 | 0.0034086 | 0.90437 | 0.0054918 | 0.90438 | 0.0041194 |  |  | 31980 | 0.8489 | 0.91505 | 0.0050292 | 0.83166 | 0.0075481 | 0.83165 | 0.0082556 |  |  | 343860 | 0.88609 | 0.86787 | 0.011614 | 0.90157 | 0.0078439 | 0.90158 | 0.011994 |  |  | 301660 | 0.781 | 0.70357 | 0.0090481 | 0.78802 | 0.0059948 | 0.78803 | 0.0056933
|  |  | 5847 | 0.9879 | 0.99852 | 0.00054359 | 0.99435 | 0.17927 | 0.99443 | 0.086849 |  |  | 5771 | 0.94957 | 0.98417 | 0.0018925 | 0.96032 | 0.0064459 | 0.96034 | 0.0039403 |  |  | 5995 | 0.88703 | 0.96679 | 0.0034081 | 0.90438 | 0.0054919 | 0.90438 | 0.0041195 |  |  | 32280 | 0.84722 | 0.91505 | 0.0050292 | 0.83207 | 0.0075648 | 0.83207 | 0.0082711 |  |  | 344160 | 0.87937 | 0.86787 | 0.011614 | 0.90167 | 0.0078439 | 0.90168 | 0.011994 |  |  | 301960 | 0.78318 | 0.70357 | 0.0090481 | 0.78811 | 0.0059938 | 0.78811 | 0.0056927
|  |  | 5852 | 0.9879 | 0.99852 | 0.00054328 | 0.99437 | 0.17927 | 0.99445 | 0.086851 |  |  | 5776 | 0.95053 | 0.98418 | 0.0018878 | 0.96033 | 0.0064457 | 0.96035 | 0.0039393 |  |  | 6000 | 0.88703 | 0.9668 | 0.0034077 | 0.90438 | 0.0054919 | 0.90438 | 0.0041195 |  |  | 32580 | 0.85059 | 0.91505 | 0.0050292 | 0.83249 | 0.0075815 | 0.83248 | 0.0082867 |  |  | 344460 | 0.88385 | 0.86787 | 0.011614 | 0.90177 | 0.0078439 | 0.90178 | 0.011994 |  |  | 302260 | 0.78971 | 0.70357 | 0.0090481 | 0.7882 | 0.0059928 | 0.7882 | 0.0056921
|  |  | 5857 | 0.9879 | 0.99853 | 0.00054298 | 0.99439 | 0.17927 | 0.99446 | 0.086853 |  |  | 5781 | 0.95053 | 0.98419 | 0.0018831 | 0.96034 | 0.0064455 | 0.96036 | 0.0039384 |  |  | 6005 | 0.8881 | 0.9668 | 0.0034072 | 0.90438 | 0.0054919 | 0.90439 | 0.0041195 |  |  | 32880 | 0.8489 | 0.91505 | 0.0050292 | 0.8329 | 0.0075982 | 0.83289 | 0.0083022 |  |  | 344760 | 0.89056 | 0.86787 | 0.011614 | 0.90187 | 0.007844 | 0.90188 | 0.011994 |  |  | 302560 | 0.781 | 0.70357 | 0.0090481 | 0.78829 | 0.0059918 | 0.78829 | 0.0056915
|  |  | 5862 | 0.9879 | 0.99853 | 0.00054269 | 0.9944 | 0.17928 | 0.99448 | 0.086854 |  |  | 5786 | 0.94957 | 0.9842 | 0.0018785 | 0.96035 | 0.0064453 | 0.96037 | 0.0039374 |  |  | 6010 | 0.88595 | 0.9668 | 0.0034068 | 0.90439 | 0.0054919 | 0.90439 | 0.0041195 |  |  | 33180 | 0.8489 | 0.91505 | 0.0050292 | 0.83331 | 0.0076149 | 0.8333 | 0.0083177 |  |  | 345060 | 0.8928 | 0.86787 | 0.011614 | 0.90197 | 0.007844 | 0.90198 | 0.011994 |  |  | 302860 | 0.78318 | 0.70357 | 0.0090481 | 0.78838 | 0.0059908 | 0.78838 | 0.005691
|  |  | 5867 | 0.987 | 0.99854 | 0.00054239 | 0.99442 | 0.17928 | 0.9945 | 0.086856 |  |  | 5791 | 0.95053 | 0.98422 | 0.0018739 | 0.96036 | 0.0064451 | 0.96038 | 0.0039364 |  |  | 6015 | 0.88595 | 0.9668 | 0.0034064 | 0.90439 | 0.0054919 | 0.90439 | 0.0041195 |  |  | 33480 | 0.85227 | 0.91505 | 0.0050292 | 0.83372 | 0.0076315 | 0.83371 | 0.0083331 |  |  | 345360 | 0.89056 | 0.86787 | 0.011614 | 0.90207 | 0.007844 | 0.90208 | 0.011993 |  |  | 303160 | 0.78318 | 0.70357 | 0.0090481 | 0.78847 | 0.0059899 | 0.78847 | 0.0056904
|  |  | 5872 | 0.9879 | 0.99854 | 0.0005421 | 0.99444 | 0.17928 | 0.99452 | 0.086858 |  |  | 5796 | 0.94861 | 0.98423 | 0.0018693 | 0.96037 | 0.0064449 | 0.96039 | 0.0039355 |  |  | 6020 | 0.88918 | 0.9668 | 0.0034059 | 0.90439 | 0.005492 | 0.90439 | 0.0041195 |  |  | 33780 | 0.8489 | 0.91505 | 0.0050292 | 0.83413 | 0.0076481 | 0.83412 | 0.0083486 |  |  | 345660 | 0.88609 | 0.86787 | 0.011614 | 0.90217 | 0.007844 | 0.90218 | 0.011993 |  |  | 303460 | 0.78318 | 0.70357 | 0.0090481 | 0.78855 | 0.0059889 | 0.78856 | 0.0056898
|  |  | 5877 | 0.9879 | 0.99855 | 0.00054181 | 0.99446 | 0.17929 | 0.99454 | 0.08686 |  |  | 5801 | 0.94861 | 0.98424 | 0.0018647 | 0.96037 | 0.0064447 | 0.9604 | 0.0039346 |  |  | 6025 | 0.8881 | 0.9668 | 0.0034055 | 0.90439 | 0.005492 | 0.9044 | 0.0041195 |  |  | 34080 | 0.84554 | 0.91505 | 0.0050292 | 0.83454 | 0.0076647 | 0.83453 | 0.008364 |  |  | 345960 | 0.88161 | 0.86787 | 0.011614 | 0.90227 | 0.0078441 | 0.90227 | 0.011993 |  |  | 303760 | 0.78536 | 0.70357 | 0.0090481 | 0.78864 | 0.0059879 | 0.78864 | 0.0056892
|  |  | 5882 | 0.987 | 0.99855 | 0.00054152 | 0.99448 | 0.17929 | 0.99456 | 0.086862 |  |  | 5806 | 0.94957 | 0.98425 | 0.0018601 | 0.96038 | 0.0064445 | 0.96041 | 0.0039336 |  |  | 6030 | 0.8881 | 0.9668 | 0.0034051 | 0.9044 | 0.005492 | 0.9044 | 0.0041195 |  |  | 34380 | 0.8489 | 0.91505 | 0.0050292 | 0.83494 | 0.0076812 | 0.83494 | 0.0083794 |  |  | 346260 | 0.89056 | 0.86787 | 0.011614 | 0.90236 | 0.0078441 | 0.90237 | 0.011993 |  |  | 304060 | 0.77883 | 0.70357 | 0.0090481 | 0.78873 | 0.0059869 | 0.78873 | 0.0056887
|  |  | 5887 | 0.9879 | 0.99856 | 0.00054124 | 0.9945 | 0.1793 | 0.99458 | 0.086864 |  |  | 5811 | 0.9515 | 0.98426 | 0.0018556 | 0.96039 | 0.0064443 | 0.96041 | 0.0039327 |  |  | 6035 | 0.8881 | 0.96681 | 0.0034047 | 0.9044 | 0.005492 | 0.9044 | 0.0041195 |  |  | 34680 | 0.85059 | 0.91505 | 0.0050292 | 0.83535 | 0.0076977 | 0.83534 | 0.0083947 |  |  | 346560 | 0.88385 | 0.86787 | 0.011614 | 0.90246 | 0.0078441 | 0.90247 | 0.011993 |  |  | 304360 | 0.77883 | 0.70357 | 0.0090481 | 0.78882 | 0.0059859 | 0.78882 | 0.0056881
|  |  | 5892 | 0.9879 | 0.99856 | 0.00054095 | 0.99452 | 0.1793 | 0.9946 | 0.086866 |  |  | 5816 | 0.95053 | 0.98428 | 0.0018511 | 0.9604 | 0.0064441 | 0.96042 | 0.0039318 |  |  | 6040 | 0.88918 | 0.96681 | 0.0034043 | 0.9044 | 0.0054921 | 0.90441 | 0.0041196 |  |  | 34980 | 0.85059 | 0.91505 | 0.0050292 | 0.83575 | 0.0077141 | 0.83575 | 0.00841 |  |  | 346860 | 0.8928 | 0.86787 | 0.011614 | 0.90256 | 0.0078441 | 0.90257 | 0.011992 |  |  | 304660 | 0.781 | 0.70357 | 0.0090481 | 0.78891 | 0.0059849 | 0.78891 | 0.0056875
|  |  | 5897 | 0.98879 | 0.99857 | 0.00054067 | 0.99454 | 0.1793 | 0.99461 | 0.086868 |  |  | 5821 | 0.94957 | 0.98429 | 0.0018467 | 0.96041 | 0.0064439 | 0.96043 | 0.0039309 |  |  | 6045 | 0.8881 | 0.96681 | 0.0034039 | 0.9044 | 0.0054921 | 0.90441 | 0.0041196 |  |  | 35280 | 0.85059 | 0.91505 | 0.0050292 | 0.83616 | 0.0077305 | 0.83615 | 0.0084253 |  |  | 347160 | 0.88833 | 0.86787 | 0.011614 | 0.90266 | 0.0078441 | 0.90267 | 0.011992 |  |  | 304960 | 0.78318 | 0.70357 | 0.0090481 | 0.78899 | 0.0059839 | 0.789 | 0.0056869
|  |  | 5902 | 0.987 | 0.99857 | 0.0005404 | 0.99456 | 0.17931 | 0.99463 | 0.08687 |  |  | 5826 | 0.9515 | 0.9843 | 0.0018422 | 0.96042 | 0.0064438 | 0.96044 | 0.00393 |  |  | 6050 | 0.88703 | 0.96681 | 0.0034035 | 0.90441 | 0.0054921 | 0.90441 | 0.0041196 |  |  | 35580 | 0.85395 | 0.91505 | 0.0050292 | 0.83656 | 0.0077469 | 0.83656 | 0.0084406 |  |  | 347460 | 0.89056 | 0.86787 | 0.011614 | 0.90276 | 0.0078441 | 0.90277 | 0.011992 |  |  | 305260 | 0.79623 | 0.70357 | 0.0090481 | 0.78908 | 0.0059829 | 0.78908 | 0.0056863
|  |  | 5907 | 0.987 | 0.99858 | 0.00054012 | 0.99457 | 0.17931 | 0.99465 | 0.086871 |  |  | 5831 | 0.95053 | 0.98431 | 0.0018378 | 0.96043 | 0.0064436 | 0.96045 | 0.0039291 |  |  | 6055 | 0.8881 | 0.96681 | 0.0034031 | 0.90441 | 0.0054921 | 0.90441 | 0.0041196 |  |  | 35880 | 0.85395 | 0.91505 | 0.0050292 | 0.83696 | 0.0077632 | 0.83696 | 0.0084558 |  |  | 347760 | 0.88609 | 0.86787 | 0.011614 | 0.90286 | 0.0078441 | 0.90286 | 0.011992 |  |  | 305560 | 0.78536 | 0.70357 | 0.0090481 | 0.78917 | 0.005982 | 0.78917 | 0.0056858
|  |  | 5912 | 0.98879 | 0.99858 | 0.00053985 | 0.99459 | 0.17931 | 0.99467 | 0.086873 |  |  | 5836 | 0.94957 | 0.98432 | 0.0018334 | 0.96044 | 0.0064434 | 0.96046 | 0.0039282 |  |  | 6060 | 0.8881 | 0.96681 | 0.0034027 | 0.90441 | 0.0054921 | 0.90442 | 0.0041196 |  |  | 36180 | 0.85563 | 0.91505 | 0.0050292 | 0.83736 | 0.0077795 | 0.83736 | 0.008471 |  |  | 348060 | 0.88385 | 0.86787 | 0.011614 | 0.90295 | 0.0078441 | 0.90296 | 0.011991 |  |  | 305860 | 0.78753 | 0.70357 | 0.0090481 | 0.78925 | 0.005981 | 0.78926 | 0.0056852
|  |  | 5917 | 0.9879 | 0.99859 | 0.00053958 | 0.99461 | 0.17932 | 0.99469 | 0.086875 |  |  | 5841 | 0.95053 | 0.98433 | 0.001829 | 0.96045 | 0.0064432 | 0.96047 | 0.0039273 |  |  | 6065 | 0.8881 | 0.96681 | 0.0034023 | 0.90441 | 0.0054922 | 0.90442 | 0.0041196 |  |  | 36480 | 0.85563 | 0.91505 | 0.0050292 | 0.83776 | 0.0077957 | 0.83776 | 0.0084861 |  |  | 348360 | 0.88609 | 0.86787 | 0.011614 | 0.90305 | 0.0078441 | 0.90306 | 0.011991 |  |  | 306160 | 0.781 | 0.70357 | 0.0090481 | 0.78934 | 0.00598 | 0.78934 | 0.0056846
|  |  | 5922 | 0.9879 | 0.99859 | 0.00053932 | 0.99463 | 0.17932 | 0.99471 | 0.086877 |  |  | 5846 | 0.95053 | 0.98434 | 0.0018247 | 0.96046 | 0.006443 | 0.96048 | 0.0039265 |  |  | 6070 | 0.8881 | 0.96682 | 0.0034019 | 0.90442 | 0.0054922 | 0.90442 | 0.0041196 |  |  | 36780 | 0.85395 | 0.91505 | 0.0050292 | 0.83816 | 0.0078119 | 0.83815 | 0.0085013 |  |  | 348660 | 0.88833 | 0.86787 | 0.011614 | 0.90315 | 0.0078441 | 0.90316 | 0.011991 |  |  | 306460 | 0.78753 | 0.70357 | 0.0090481 | 0.78943 | 0.005979 | 0.78943 | 0.005684
|  |  | 5927 | 0.9879 | 0.9986 | 0.00053905 | 0.99465 | 0.17932 | 0.99472 | 0.086879 |  |  | 5851 | 0.95053 | 0.98436 | 0.0018204 | 0.96046 | 0.0064429 | 0.96049 | 0.0039256 |  |  | 6075 | 0.8881 | 0.96682 | 0.0034015 | 0.90442 | 0.0054922 | 0.90442 | 0.0041197 |  |  | 37080 | 0.85563 | 0.91505 | 0.0050292 | 0.83856 | 0.007828 | 0.83855 | 0.0085163 |  |  | 348960 | 0.88833 | 0.86787 | 0.011614 | 0.90325 | 0.0078441 | 0.90325 | 0.011991 |  |  | 306760 | 0.78971 | 0.70357 | 0.0090481 | 0.78951 | 0.005978 | 0.78952 | 0.0056834
|  |  | 5932 | 0.9879 | 0.9986 | 0.00053879 | 0.99467 | 0.17933 | 0.99474 | 0.086881 |  |  | 5856 | 0.94957 | 0.98437 | 0.0018161 | 0.96047 | 0.0064427 | 0.96049 | 0.0039248 |  |  | 6080 | 0.8881 | 0.96682 | 0.0034012 | 0.90442 | 0.0054922 | 0.90443 | 0.0041197 |  |  | 37380 | 0.85731 | 0.91505 | 0.0050292 | 0.83895 | 0.0078441 | 0.83895 | 0.0085314 |  |  | 349260 | 0.89056 | 0.86787 | 0.011614 | 0.90334 | 0.0078441 | 0.90335 | 0.011991 |  |  | 307060 | 0.78971 | 0.70357 | 0.0090481 | 0.7896 | 0.005977 | 0.7896 | 0.0056828
|  |  | 5937 | 0.987 | 0.99861 | 0.00053853 | 0.99468 | 0.17933 | 0.99476 | 0.086882 |  |  | 5861 | 0.9515 | 0.98438 | 0.0018118 | 0.96048 | 0.0064425 | 0.9605 | 0.0039239 |  |  | 6085 | 0.8881 | 0.96682 | 0.0034008 | 0.90443 | 0.0054923 | 0.90443 | 0.0041197 |  |  | 37680 | 0.85395 | 0.91505 | 0.0050292 | 0.83935 | 0.0078601 | 0.83934 | 0.0085464 |  |  | 349560 | 0.89504 | 0.86787 | 0.011614 | 0.90344 | 0.0078441 | 0.90345 | 0.01199 |  |  | 307360 | 0.78971 | 0.70357 | 0.0090481 | 0.78969 | 0.005976 | 0.78969 | 0.0056822
|  |  | 5942 | 0.9879 | 0.99861 | 0.00053827 | 0.9947 | 0.17933 | 0.99478 | 0.086884 |  |  | 5866 | 0.95053 | 0.98439 | 0.0018076 | 0.96049 | 0.0064424 | 0.96051 | 0.0039231 |  |  | 6090 | 0.8881 | 0.96682 | 0.0034004 | 0.90443 | 0.0054923 | 0.90443 | 0.0041197 |  |  | 37980 | 0.85563 | 0.91505 | 0.0050292 | 0.83974 | 0.0078761 | 0.83974 | 0.0085613 |  |  | 349860 | 0.88833 | 0.86787 | 0.011614 | 0.90354 | 0.0078441 | 0.90355 | 0.01199 |  |  | 307660 | 0.78318 | 0.70357 | 0.0090481 | 0.78977 | 0.005975 | 0.78978 | 0.0056817
|  |  | 5947 | 0.9879 | 0.99862 | 0.00053802 | 0.99472 | 0.17934 | 0.9948 | 0.086886 |  |  | 5871 | 0.95053 | 0.9844 | 0.0018034 | 0.9605 | 0.0064422 | 0.96052 | 0.0039223 |  |  | 6095 | 0.8881 | 0.96682 | 0.0034001 | 0.90443 | 0.0054923 | 0.90443 | 0.0041197 |  |  | 38280 | 0.85563 | 0.91505 | 0.0050292 | 0.84013 | 0.007892 | 0.84013 | 0.0085762 |  |  | 350160 | 0.88833 | 0.86787 | 0.011614 | 0.90364 | 0.007844 | 0.90364 | 0.01199 |  |  | 307960 | 0.781 | 0.70357 | 0.0090481 | 0.78986 | 0.005974 | 0.78986 | 0.0056811
|  |  | 5952 | 0.9879 | 0.99862 | 0.00053777 | 0.99474 | 0.17934 | 0.99481 | 0.086888 |  |  | 5876 | 0.95053 | 0.98441 | 0.0017992 | 0.96051 | 0.0064421 | 0.96053 | 0.0039215 |  |  | 6100 | 0.8881 | 0.96682 | 0.0033997 | 0.90443 | 0.0054923 | 0.90444 | 0.0041197 |  |  | 38580 | 0.85731 | 0.91505 | 0.0050292 | 0.84053 | 0.0079079 | 0.84052 | 0.0085911 |  |  | 350460 | 0.88385 | 0.86787 | 0.011614 | 0.90373 | 0.007844 | 0.90374 | 0.01199 |  |  | 308260 | 0.78536 | 0.70357 | 0.0090481 | 0.78995 | 0.005973 | 0.78995 | 0.0056805
|  |  | 5957 | 0.987 | 0.99863 | 0.00053752 | 0.99476 | 0.17935 | 0.99483 | 0.08689 |  |  | 5881 | 0.94957 | 0.98442 | 0.001795 | 0.96052 | 0.0064419 | 0.96054 | 0.0039207 |  |  | 6105 | 0.88918 | 0.96683 | 0.0033994 | 0.90444 | 0.0054924 | 0.90444 | 0.0041197 |  |  | 38880 | 0.85563 | 0.91505 | 0.0050292 | 0.84092 | 0.0079237 | 0.84091 | 0.0086059 |  |  | 350760 | 0.89504 | 0.86787 | 0.011614 | 0.90383 | 0.007844 | 0.90384 | 0.011989 |  |  | 308560 | 0.78536 | 0.70357 | 0.0090481 | 0.79003 | 0.005972 | 0.79003 | 0.0056799
|  |  | 5962 | 0.987 | 0.99863 | 0.00053727 | 0.99477 | 0.17935 | 0.99485 | 0.086891 |  |  | 5886 | 0.95053 | 0.98444 | 0.0017908 | 0.96052 | 0.0064417 | 0.96055 | 0.0039199 |  |  | 6110 | 0.88918 | 0.96683 | 0.003399 | 0.90444 | 0.0054924 | 0.90444 | 0.0041197 |  |  | 39180 | 0.85563 | 0.91505 | 0.0050292 | 0.84131 | 0.0079395 | 0.8413 | 0.0086207 |  |  | 351060 | 0.8928 | 0.86787 | 0.011614 | 0.90393 | 0.007844 | 0.90393 | 0.011989 |  |  | 308860 | 0.78536 | 0.70357 | 0.0090481 | 0.79012 | 0.005971 | 0.79012 | 0.0056793
|  |  | 5967 | 0.9879 | 0.99863 | 0.00053703 | 0.99479 | 0.17935 | 0.99487 | 0.086893 |  |  | 5891 | 0.95053 | 0.98445 | 0.0017867 | 0.96053 | 0.0064416 | 0.96055 | 0.0039191 |  |  | 6115 | 0.88918 | 0.96683 | 0.0033987 | 0.90444 | 0.0054924 | 0.90444 | 0.0041198 |  |  | 39480 | 0.85899 | 0.91505 | 0.0050292 | 0.84169 | 0.0079552 | 0.84169 | 0.0086355 |  |  | 351360 | 0.88609 | 0.86787 | 0.011614 | 0.90402 | 0.0078439 | 0.90403 | 0.011989 |  |  | 309160 | 0.78753 | 0.70357 | 0.0090481 | 0.7902 | 0.00597 | 0.7902 | 0.0056787
|  |  | 5972 | 0.987 | 0.99864 | 0.00053678 | 0.99481 | 0.17936 | 0.99488 | 0.086895 |  |  | 5896 | 0.95053 | 0.98446 | 0.0017826 | 0.96054 | 0.0064414 | 0.96056 | 0.0039183 |  |  | 6120 | 0.88918 | 0.96683 | 0.0033983 | 0.90444 | 0.0054924 | 0.90445 | 0.0041198 |  |  | 39780 | 0.85899 | 0.91505 | 0.0050292 | 0.84208 | 0.0079709 | 0.84208 | 0.0086501 |  |  | 351660 | 0.89056 | 0.86787 | 0.011614 | 0.90412 | 0.0078439 | 0.90413 | 0.011989 |  |  | 309460 | 0.79188 | 0.70357 | 0.0090481 | 0.79029 | 0.005969 | 0.79029 | 0.0056781
|  |  | 5977 | 0.98879 | 0.99864 | 0.00053654 | 0.99483 | 0.17936 | 0.9949 | 0.086897 |  |  | 5901 | 0.95053 | 0.98447 | 0.0017786 | 0.96055 | 0.0064413 | 0.96057 | 0.0039175 |  |  | 6125 | 0.88918 | 0.96683 | 0.003398 | 0.90445 | 0.0054924 | 0.90445 | 0.0041198 |  |  | 40080 | 0.86067 | 0.91505 | 0.0050292 | 0.84247 | 0.0079865 | 0.84246 | 0.0086648 |  |  | 351960 | 0.89056 | 0.86787 | 0.011614 | 0.90422 | 0.0078439 | 0.90422 | 0.011988 |  |  | 309760 | 0.79623 | 0.70357 | 0.0090481 | 0.79037 | 0.005968 | 0.79037 | 0.0056775
|  |  | 5982 | 0.98879 | 0.99865 | 0.0005363 | 0.99484 | 0.17936 | 0.99492 | 0.086899 |  |  | 5906 | 0.95053 | 0.98448 | 0.0017745 | 0.96056 | 0.0064411 | 0.96058 | 0.0039167 |  |  | 6130 | 0.88918 | 0.96683 | 0.0033977 | 0.90445 | 0.0054925 | 0.90445 | 0.0041198 |  |  | 40380 | 0.86067 | 0.91505 | 0.0050292 | 0.84285 | 0.008002 | 0.84285 | 0.0086794 |  |  | 352260 | 0.88609 | 0.86787 | 0.011614 | 0.90431 | 0.0078438 | 0.90432 | 0.011988 |  |  | 310060 | 0.78971 | 0.70357 | 0.0090481 | 0.79046 | 0.005967 | 0.79046 | 0.0056769
|  |  | 5987 | 0.98879 | 0.99865 | 0.00053607 | 0.99486 | 0.17937 | 0.99494 | 0.0869 |  |  | 5911 | 0.95053 | 0.98449 | 0.0017705 | 0.96057 | 0.006441 | 0.96059 | 0.003916 |  |  | 6135 | 0.89026 | 0.96683 | 0.0033974 | 0.90445 | 0.0054925 | 0.90446 | 0.0041198 |  |  | 40680 | 0.85899 | 0.91505 | 0.0050292 | 0.84324 | 0.0080175 | 0.84323 | 0.0086939 |  |  | 352560 | 0.8928 | 0.86787 | 0.011614 | 0.90441 | 0.0078438 | 0.90442 | 0.011988 |  |  | 310360 | 0.78318 | 0.70357 | 0.0090481 | 0.79054 | 0.005966 | 0.79054 | 0.0056763
|  |  | 5992 | 0.9879 | 0.99866 | 0.00053583 | 0.99488 | 0.17937 | 0.99495 | 0.086902 |  |  | 5916 | 0.95053 | 0.9845 | 0.0017665 | 0.96057 | 0.0064409 | 0.9606 | 0.0039152 |  |  | 6140 | 0.88595 | 0.96683 | 0.003397 | 0.90445 | 0.0054925 | 0.90446 | 0.0041198 |  |  | 40980 | 0.85899 | 0.91505 | 0.0050292 | 0.84362 | 0.0080329 | 0.84362 | 0.0087084 |  |  | 352860 | 0.8928 | 0.86787 | 0.011614 | 0.9045 | 0.0078437 | 0.90451 | 0.011988 |  |  | 310660 | 0.78753 | 0.70357 | 0.0090481 | 0.79063 | 0.005965 | 0.79063 | 0.0056757
|  |  | 5997 | 0.987 | 0.99866 | 0.0005356 | 0.9949 | 0.17937 | 0.99497 | 0.086904 |  |  | 5921 | 0.95053 | 0.98451 | 0.0017625 | 0.96058 | 0.0064407 | 0.9606 | 0.0039145 |  |  | 6145 | 0.88918 | 0.96684 | 0.0033967 | 0.90446 | 0.0054925 | 0.90446 | 0.0041198 |  |  | 41280 | 0.85899 | 0.91505 | 0.0050292 | 0.844 | 0.0080483 | 0.844 | 0.0087229 |  |  | 353160 | 0.88833 | 0.86787 | 0.011614 | 0.9046 | 0.0078437 | 0.90461 | 0.011987 |  |  | 310960 | 0.78536 | 0.70357 | 0.0090481 | 0.79071 | 0.005964 | 0.79071 | 0.0056751
|  |  | 6002 | 0.987 | 0.99867 | 0.00053537 | 0.99491 | 0.17938 | 0.99499 | 0.086906 |  |  | 5926 | 0.95053 | 0.98452 | 0.0017585 | 0.96059 | 0.0064406 | 0.96061 | 0.0039137 |  |  | 6150 | 0.88703 | 0.96684 | 0.0033964 | 0.90446 | 0.0054926 | 0.90446 | 0.0041199 |  |  | 41580 | 0.86067 | 0.91505 | 0.0050292 | 0.84438 | 0.0080636 | 0.84438 | 0.0087373 |  |  | 353460 | 0.89728 | 0.86787 | 0.011614 | 0.9047 | 0.0078436 | 0.9047 | 0.011987 |  |  | 311260 | 0.78536 | 0.70357 | 0.0090481 | 0.7908 | 0.005963 | 0.7908 | 0.0056745
|  |  | 6007 | 0.987 | 0.99867 | 0.00053515 | 0.99493 | 0.17938 | 0.99501 | 0.086907 |  |  | 5931 | 0.9515 | 0.98453 | 0.0017546 | 0.9606 | 0.0064404 | 0.96062 | 0.003913 |  |  | 6155 | 0.8881 | 0.96684 | 0.0033961 | 0.90446 | 0.0054926 | 0.90447 | 0.0041199 |  |  | 41880 | 0.85899 | 0.91505 | 0.0050292 | 0.84476 | 0.0080788 | 0.84476 | 0.0087517 |  |  | 353760 | 0.8928 | 0.86787 | 0.011614 | 0.90479 | 0.0078436 | 0.9048 | 0.011987 |  |  | 311560 | 0.78536 | 0.70357 | 0.0090481 | 0.79088 | 0.005962 | 0.79088 | 0.0056739
|  |  | 6012 | 0.9879 | 0.99867 | 0.00053492 | 0.99495 | 0.17938 | 0.99502 | 0.086909 |  |  | 5936 | 0.95053 | 0.98454 | 0.0017507 | 0.96061 | 0.0064403 | 0.96063 | 0.0039122 |  |  | 6160 | 0.88918 | 0.96684 | 0.0033958 | 0.90446 | 0.0054926 | 0.90447 | 0.0041199 |  |  | 42180 | 0.86404 | 0.91505 | 0.0050292 | 0.84514 | 0.008094 | 0.84514 | 0.008766 |  |  | 354060 | 0.8928 | 0.86787 | 0.011614 | 0.90489 | 0.0078435 | 0.9049 | 0.011987 |  |  | 311860 | 0.78318 | 0.70357 | 0.0090481 | 0.79096 | 0.005961 | 0.79097 | 0.0056733
|  |  | 6017 | 0.98879 | 0.99868 | 0.0005347 | 0.99497 | 0.17939 | 0.99504 | 0.086911 |  |  | 5941 | 0.9515 | 0.98455 | 0.0017468 | 0.96062 | 0.0064402 | 0.96064 | 0.0039115 |  |  | 6165 | 0.8881 | 0.96684 | 0.0033955 | 0.90447 | 0.0054926 | 0.90447 | 0.0041199 |  |  | 42480 | 0.86236 | 0.91505 | 0.0050292 | 0.84552 | 0.0081092 | 0.84552 | 0.0087802 |  |  | 354360 | 0.88833 | 0.86787 | 0.011614 | 0.90498 | 0.0078435 | 0.90499 | 0.011986 |  |  | 312160 | 0.78971 | 0.70357 | 0.0090481 | 0.79105 | 0.00596 | 0.79105 | 0.0056727
|  |  | 6022 | 0.98969 | 0.99868 | 0.00053448 | 0.99498 | 0.17939 | 0.99506 | 0.086912 |  |  | 5946 | 0.95053 | 0.98456 | 0.0017429 | 0.96062 | 0.0064401 | 0.96064 | 0.0039108 |  |  | 6170 | 0.8881 | 0.96684 | 0.0033952 | 0.90447 | 0.0054927 | 0.90447 | 0.0041199 |  |  | 42780 | 0.86067 | 0.91505 | 0.0050292 | 0.8459 | 0.0081242 | 0.84589 | 0.0087944 |  |  | 354660 | 0.88609 | 0.86787 | 0.011614 | 0.90508 | 0.0078434 | 0.90509 | 0.011986 |  |  | 312460 | 0.78753 | 0.70357 | 0.0090481 | 0.79113 | 0.005959 | 0.79113 | 0.0056721
|  |  | 6027 | 0.9879 | 0.99869 | 0.00053426 | 0.995 | 0.17939 | 0.99507 | 0.086914 |  |  | 5951 | 0.9515 | 0.98457 | 0.0017391 | 0.96063 | 0.0064399 | 0.96065 | 0.0039101 |  |  | 6175 | 0.88703 | 0.96684 | 0.0033949 | 0.90447 | 0.0054927 | 0.90448 | 0.0041199 |  |  | 43080 | 0.86404 | 0.91505 | 0.0050292 | 0.84627 | 0.0081392 | 0.84627 | 0.0088086 |  |  | 354960 | 0.8928 | 0.86787 | 0.011614 | 0.90517 | 0.0078434 | 0.90518 | 0.011986 |  |  | 312760 | 0.78971 | 0.70357 | 0.0090481 | 0.79122 | 0.005958 | 0.79122 | 0.0056715
|  |  | 6032 | 0.9879 | 0.99869 | 0.00053404 | 0.99502 | 0.1794 | 0.99509 | 0.086916 |  |  | 5956 | 0.95053 | 0.98458 | 0.0017353 | 0.96064 | 0.0064398 | 0.96066 | 0.0039094 |  |  | 6180 | 0.8881 | 0.96684 | 0.0033946 | 0.90448 | 0.0054927 | 0.90448 | 0.0041199 |  |  | 43380 | 0.86236 | 0.91505 | 0.0050292 | 0.84665 | 0.0081542 | 0.84665 | 0.0088226 |  |  | 355260 | 0.88833 | 0.86787 | 0.011614 | 0.90527 | 0.0078433 | 0.90528 | 0.011985 |  |  | 313060 | 0.781 | 0.70357 | 0.0090481 | 0.7913 | 0.005957 | 0.7913 | 0.0056709
|  |  | 6037 | 0.98879 | 0.9987 | 0.00053383 | 0.99503 | 0.1794 | 0.99511 | 0.086918 |  |  | 5961 | 0.95246 | 0.98459 | 0.0017315 | 0.96065 | 0.0064397 | 0.96067 | 0.0039087 |  |  | 6185 | 0.8881 | 0.96685 | 0.0033943 | 0.90448 | 0.0054927 | 0.90448 | 0.00412 |  |  | 43680 | 0.86067 | 0.91505 | 0.0050292 | 0.84702 | 0.008169 | 0.84702 | 0.0088367 |  |  | 355560 | 0.89056 | 0.86787 | 0.011614 | 0.90536 | 0.0078432 | 0.90537 | 0.011985 |  |  | 313360 | 0.79188 | 0.70357 | 0.0090481 | 0.79138 | 0.005956 | 0.79138 | 0.0056703
|  |  | 6042 | 0.9879 | 0.9987 | 0.00053361 | 0.99505 | 0.1794 | 0.99512 | 0.086919 |  |  | 5966 | 0.9515 | 0.9846 | 0.0017277 | 0.96065 | 0.0064396 | 0.96068 | 0.003908 |  |  | 6190 | 0.8881 | 0.96685 | 0.003394 | 0.90448 | 0.0054928 | 0.90448 | 0.00412 |  |  | 43980 | 0.86404 | 0.91505 | 0.0050292 | 0.8474 | 0.0081839 | 0.84739 | 0.0088507 |  |  | 355860 | 0.88609 | 0.86787 | 0.011614 | 0.90546 | 0.0078432 | 0.90547 | 0.011985 |  |  | 313660 | 0.79623 | 0.70357 | 0.0090481 | 0.79147 | 0.005955 | 0.79147 | 0.0056697
|  |  | 6047 | 0.98879 | 0.9987 | 0.0005334 | 0.99507 | 0.17941 | 0.99514 | 0.086921 |  |  | 5971 | 0.94957 | 0.98461 | 0.001724 | 0.96066 | 0.0064394 | 0.96068 | 0.0039073 |  |  | 6195 | 0.88918 | 0.96685 | 0.0033937 | 0.90448 | 0.0054928 | 0.90449 | 0.00412 |  |  | 44280 | 0.86404 | 0.91505 | 0.0050292 | 0.84777 | 0.0081986 | 0.84776 | 0.0088646 |  |  | 356160 | 0.88833 | 0.86787 | 0.011614 | 0.90555 | 0.0078431 | 0.90556 | 0.011985 |  |  | 313960 | 0.79623 | 0.70357 | 0.0090481 | 0.79155 | 0.0059539 | 0.79155 | 0.0056691
|  |  | 6052 | 0.98879 | 0.99871 | 0.00053319 | 0.99509 | 0.17941 | 0.99516 | 0.086923 |  |  | 5976 | 0.9515 | 0.98462 | 0.0017203 | 0.96067 | 0.0064393 | 0.96069 | 0.0039067 |  |  | 6200 | 0.88918 | 0.96685 | 0.0033934 | 0.90449 | 0.0054928 | 0.90449 | 0.00412 |  |  | 44580 | 0.86404 | 0.91505 | 0.0050292 | 0.84814 | 0.0082133 | 0.84813 | 0.0088785 |  |  | 356460 | 0.89728 | 0.86787 | 0.011614 | 0.90565 | 0.007843 | 0.90566 | 0.011984 |  |  | 314260 | 0.78971 | 0.70357 | 0.0090481 | 0.79163 | 0.0059529 | 0.79163 | 0.0056685
|  |  | 6057 | 0.98879 | 0.99871 | 0.00053299 | 0.9951 | 0.17941 | 0.99517 | 0.086924 |  |  | 5981 | 0.94957 | 0.98464 | 0.0017165 | 0.96068 | 0.0064392 | 0.9607 | 0.003906 |  |  | 6205 | 0.8881 | 0.96685 | 0.0033932 | 0.90449 | 0.0054928 | 0.90449 | 0.00412 |  |  | 44880 | 0.86404 | 0.91505 | 0.0050292 | 0.84851 | 0.0082279 | 0.8485 | 0.0088923 |  |  | 356760 | 0.8928 | 0.86787 | 0.011614 | 0.90574 | 0.007843 | 0.90575 | 0.011984 |  |  | 314560 | 0.78536 | 0.70357 | 0.0090481 | 0.79171 | 0.0059519 | 0.79172 | 0.0056679
|  |  | 6062 | 0.9879 | 0.99872 | 0.00053278 | 0.99512 | 0.17942 | 0.99519 | 0.086926 |  |  | 5986 | 0.9515 | 0.98465 | 0.0017129 | 0.96069 | 0.0064391 | 0.96071 | 0.0039053 |  |  | 6210 | 0.8881 | 0.96685 | 0.0033929 | 0.90449 | 0.0054928 | 0.90449 | 0.00412 |  |  | 45180 | 0.8674 | 0.91505 | 0.0050292 | 0.84888 | 0.0082425 | 0.84887 | 0.008906 |  |  | 357060 | 0.89504 | 0.86787 | 0.011614 | 0.90584 | 0.0078429 | 0.90585 | 0.011984 |  |  | 314860 | 0.78971 | 0.70357 | 0.0090481 | 0.7918 | 0.0059509 | 0.7918 | 0.0056673
|  |  | 6067 | 0.98879 | 0.99872 | 0.00053258 | 0.99514 | 0.17942 | 0.99521 | 0.086928 |  |  | 5991 | 0.9515 | 0.98465 | 0.0017092 | 0.96069 | 0.006439 | 0.96072 | 0.0039047 |  |  | 6215 | 0.88918 | 0.96685 | 0.0033926 | 0.90449 | 0.0054929 | 0.9045 | 0.00412 |  |  | 45480 | 0.86908 | 0.91505 | 0.0050292 | 0.84924 | 0.0082569 | 0.84924 | 0.0089197 |  |  | 357360 | 0.89504 | 0.86787 | 0.011614 | 0.90593 | 0.0078428 | 0.90594 | 0.011983 |  |  | 315160 | 0.78318 | 0.70357 | 0.0090481 | 0.79188 | 0.0059499 | 0.79188 | 0.0056667
|  |  | 6072 | 0.98879 | 0.99873 | 0.00053238 | 0.99515 | 0.17942 | 0.99522 | 0.086929 |  |  | 5996 | 0.95053 | 0.98466 | 0.0017056 | 0.9607 | 0.0064389 | 0.96072 | 0.003904 |  |  | 6220 | 0.88918 | 0.96685 | 0.0033923 | 0.9045 | 0.0054929 | 0.9045 | 0.0041201 |  |  | 45780 | 0.86908 | 0.91505 | 0.0050292 | 0.84961 | 0.0082714 | 0.84961 | 0.0089334 |  |  | 357660 | 0.89504 | 0.86787 | 0.011614 | 0.90603 | 0.0078427 | 0.90604 | 0.011983 |  |  | 315460 | 0.78753 | 0.70357 | 0.0090481 | 0.79196 | 0.0059489 | 0.79196 | 0.005666
|  |  | 6077 | 0.9879 | 0.99873 | 0.00053218 | 0.99517 | 0.17943 | 0.99524 | 0.086931 |  |  | 6001 | 0.94957 | 0.98467 | 0.001702 | 0.96071 | 0.0064388 | 0.96073 | 0.0039034 |  |  | 6225 | 0.88918 | 0.96686 | 0.0033921 | 0.9045 | 0.0054929 | 0.9045 | 0.0041201 |  |  | 46080 | 0.86572 | 0.91505 | 0.0050292 | 0.84998 | 0.0082857 | 0.84997 | 0.008947 |  |  | 357960 | 0.89504 | 0.86787 | 0.011614 | 0.90612 | 0.0078426 | 0.90613 | 0.011983 |  |  | 315760 | 0.78318 | 0.70357 | 0.0090481 | 0.79204 | 0.0059479 | 0.79205 | 0.0056654
|  |  | 6082 | 0.98879 | 0.99873 | 0.00053198 | 0.99518 | 0.17943 | 0.99526 | 0.086933 |  |  | 6006 | 0.95053 | 0.98468 | 0.0016984 | 0.96072 | 0.0064387 | 0.96074 | 0.0039027 |  |  | 6230 | 0.8881 | 0.96686 | 0.0033918 | 0.9045 | 0.0054929 | 0.90451 | 0.0041201 |  |  | 46380 | 0.86404 | 0.91505 | 0.0050292 | 0.85034 | 0.0083 | 0.85034 | 0.0089605 |  |  | 358260 | 0.89504 | 0.86787 | 0.011614 | 0.90622 | 0.0078425 | 0.90622 | 0.011982 |  |  | 316060 | 0.78318 | 0.70357 | 0.0090481 | 0.79213 | 0.0059469 | 0.79213 | 0.0056648
|  |  | 6087 | 0.98879 | 0.99874 | 0.00053179 | 0.9952 | 0.17943 | 0.99527 | 0.086934 |  |  | 6011 | 0.9515 | 0.98469 | 0.0016948 | 0.96072 | 0.0064386 | 0.96075 | 0.0039021 |  |  | 6235 | 0.88918 | 0.96686 | 0.0033916 | 0.9045 | 0.005493 | 0.90451 | 0.0041201 |  |  | 46680 | 0.8674 | 0.91505 | 0.0050292 | 0.85071 | 0.0083142 | 0.8507 | 0.008974 |  |  | 358560 | 0.8928 | 0.86787 | 0.011614 | 0.90631 | 0.0078425 | 0.90632 | 0.011982 |  |  | 316360 | 0.79188 | 0.70357 | 0.0090481 | 0.79221 | 0.0059459 | 0.79221 | 0.0056642
|  |  | 6092 | 0.98879 | 0.99874 | 0.00053159 | 0.99522 | 0.17944 | 0.99529 | 0.086936 |  |  | 6016 | 0.9515 | 0.9847 | 0.0016912 | 0.96073 | 0.0064385 | 0.96075 | 0.0039015 |  |  | 6240 | 0.88918 | 0.96686 | 0.0033913 | 0.90451 | 0.005493 | 0.90451 | 0.0041201 |  |  | 46980 | 0.87076 | 0.91505 | 0.0050292 | 0.85107 | 0.0083284 | 0.85107 | 0.0089874 |  |  | 358860 | 0.89952 | 0.86787 | 0.011614 | 0.9064 | 0.0078424 | 0.90641 | 0.011982 |  |  | 316660 | 0.79406 | 0.70357 | 0.0090481 | 0.79229 | 0.0059448 | 0.79229 | 0.0056636
|  |  | 6097 | 0.9879 | 0.99875 | 0.0005314 | 0.99523 | 0.17944 | 0.9953 | 0.086938 |  |  | 6021 | 0.9515 | 0.98471 | 0.0016877 | 0.96074 | 0.0064384 | 0.96076 | 0.0039009 |  |  | 6245 | 0.88918 | 0.96686 | 0.0033911 | 0.90451 | 0.005493 | 0.90451 | 0.0041201 |  |  | 47280 | 0.86908 | 0.91505 | 0.0050292 | 0.85143 | 0.0083424 | 0.85143 | 0.0090007 |  |  | 359160 | 0.89504 | 0.86787 | 0.011614 | 0.9065 | 0.0078423 | 0.90651 | 0.011981 |  |  | 316960 | 0.79406 | 0.70357 | 0.0090481 | 0.79237 | 0.0059438 | 0.79237 | 0.005663
|  |  | 6102 | 0.9879 | 0.99875 | 0.00053121 | 0.99525 | 0.17944 | 0.99532 | 0.086939 |  |  | 6026 | 0.95053 | 0.98472 | 0.0016842 | 0.96075 | 0.0064383 | 0.96077 | 0.0039003 |  |  | 6250 | 0.89026 | 0.96686 | 0.0033908 | 0.90451 | 0.005493 | 0.90452 | 0.0041201 |  |  | 47580 | 0.86908 | 0.91505 | 0.0050292 | 0.85179 | 0.0083565 | 0.85179 | 0.009014 |  |  | 359460 | 0.89728 | 0.86787 | 0.011614 | 0.90659 | 0.0078422 | 0.9066 | 0.011981 |  |  | 317260 | 0.79188 | 0.70357 | 0.0090481 | 0.79245 | 0.0059428 | 0.79246 | 0.0056624
|  |  | 6107 | 0.98879 | 0.99875 | 0.00053102 | 0.99527 | 0.17944 | 0.99534 | 0.086941 |  |  | 6031 | 0.9515 | 0.98473 | 0.0016807 | 0.96075 | 0.0064382 | 0.96078 | 0.0038997 |  |  | 6255 | 0.89134 | 0.96686 | 0.0033906 | 0.90451 | 0.0054931 | 0.90452 | 0.0041202 |  |  | 47880 | 0.8674 | 0.91505 | 0.0050292 | 0.85215 | 0.0083704 | 0.85215 | 0.0090272 |  |  | 359760 | 0.89056 | 0.86787 | 0.011614 | 0.90668 | 0.0078421 | 0.90669 | 0.011981 |  |  | 317560 | 0.78753 | 0.70357 | 0.0090481 | 0.79254 | 0.0059418 | 0.79254 | 0.0056618
|  |  | 6112 | 0.98879 | 0.99876 | 0.00053084 | 0.99528 | 0.17945 | 0.99535 | 0.086943 |  |  | 6036 | 0.95053 | 0.98474 | 0.0016773 | 0.96076 | 0.0064381 | 0.96078 | 0.0038991 |  |  | 6260 | 0.88918 | 0.96686 | 0.0033903 | 0.90452 | 0.0054931 | 0.90452 | 0.0041202 |  |  | 48180 | 0.86572 | 0.91505 | 0.0050292 | 0.85251 | 0.0083843 | 0.85251 | 0.0090404 |  |  | 360060 | 0.89504 | 0.86787 | 0.011614 | 0.90678 | 0.007842 | 0.90679 | 0.01198 |  |  | 317860 | 0.79406 | 0.70357 | 0.0090481 | 0.79262 | 0.0059408 | 0.79262 | 0.0056611
|  |  | 6117 | 0.98879 | 0.99876 | 0.00053065 | 0.9953 | 0.17945 | 0.99537 | 0.086944 |  |  | 6041 | 0.95053 | 0.98475 | 0.0016738 | 0.96077 | 0.006438 | 0.96079 | 0.0038985 |  |  | 6265 | 0.88918 | 0.96686 | 0.0033901 | 0.90452 | 0.0054931 | 0.90452 | 0.0041202 |  |  | 48480 | 0.86572 | 0.91505 | 0.0050292 | 0.85287 | 0.0083981 | 0.85287 | 0.0090535 |  |  | 360360 | 0.89504 | 0.86787 | 0.011614 | 0.90687 | 0.0078419 | 0.90688 | 0.01198 |  |  | 318160 | 0.78753 | 0.70357 | 0.0090481 | 0.7927 | 0.0059398 | 0.7927 | 0.0056605
|  |  | 6122 | 0.98969 | 0.99877 | 0.00053047 | 0.99531 | 0.17945 | 0.99538 | 0.086946 |  |  | 6046 | 0.95053 | 0.98476 | 0.0016704 | 0.96078 | 0.0064379 | 0.9608 | 0.0038979 |  |  | 6270 | 0.88918 | 0.96687 | 0.0033898 | 0.90452 | 0.0054931 | 0.90453 | 0.0041202 |  |  | 48780 | 0.8674 | 0.91505 | 0.0050292 | 0.85322 | 0.0084118 | 0.85322 | 0.0090666 |  |  | 360660 | 0.89056 | 0.86787 | 0.011614 | 0.90696 | 0.0078418 | 0.90697 | 0.01198 |  |  | 318460 | 0.78971 | 0.70357 | 0.0090481 | 0.79278 | 0.0059387 | 0.79278 | 0.0056599
|  |  | 6127 | 0.9879 | 0.99877 | 0.00053029 | 0.99533 | 0.17946 | 0.9954 | 0.086947 |  |  | 6051 | 0.95053 | 0.98477 | 0.001667 | 0.96078 | 0.0064378 | 0.96081 | 0.0038973 |  |  | 6275 | 0.88918 | 0.96687 | 0.0033896 | 0.90452 | 0.0054932 | 0.90453 | 0.0041202 |  |  | 49080 | 0.86572 | 0.91505 | 0.0050292 | 0.85358 | 0.0084255 | 0.85358 | 0.0090795 |  |  | 360960 | 0.89952 | 0.86787 | 0.011614 | 0.90706 | 0.0078416 | 0.90707 | 0.011979 |  |  | 318760 | 0.78971 | 0.70357 | 0.0090481 | 0.79286 | 0.0059377 | 0.79286 | 0.0056593
|  |  | 6132 | 0.9879 | 0.99877 | 0.00053011 | 0.99535 | 0.17946 | 0.99542 | 0.086949 |  |  | 6056 | 0.9515 | 0.98478 | 0.0016636 | 0.96079 | 0.0064377 | 0.96081 | 0.0038967 |  |  | 6280 | 0.8881 | 0.96687 | 0.0033894 | 0.90453 | 0.0054932 | 0.90453 | 0.0041202 |  |  | 49380 | 0.8674 | 0.91505 | 0.0050292 | 0.85394 | 0.0084391 | 0.85393 | 0.0090925 |  |  | 361260 | 0.89504 | 0.86787 | 0.011614 | 0.90715 | 0.0078415 | 0.90716 | 0.011979 |  |  | 319060 | 0.79188 | 0.70357 | 0.0090481 | 0.79294 | 0.0059367 | 0.79294 | 0.0056587
|  |  | 6137 | 0.98879 | 0.99878 | 0.00052993 | 0.99536 | 0.17946 | 0.99543 | 0.086951 |  |  | 6061 | 0.94957 | 0.98479 | 0.0016602 | 0.9608 | 0.0064376 | 0.96082 | 0.0038961 |  |  | 6285 | 0.89026 | 0.96687 | 0.0033891 | 0.90453 | 0.0054932 | 0.90453 | 0.0041202 |  |  | 49680 | 0.86908 | 0.91505 | 0.0050292 | 0.85429 | 0.0084526 | 0.85429 | 0.0091053 |  |  | 361560 | 0.89504 | 0.86787 | 0.011614 | 0.90724 | 0.0078414 | 0.90725 | 0.011979 |  |  | 319360 | 0.79406 | 0.70357 | 0.0090481 | 0.79302 | 0.0059357 | 0.79302 | 0.0056581
|  |  | 6142 | 0.9879 | 0.99878 | 0.00052975 | 0.99538 | 0.17947 | 0.99545 | 0.086952 |  |  | 6066 | 0.95053 | 0.9848 | 0.0016569 | 0.96081 | 0.0064375 | 0.96083 | 0.0038956 |  |  | 6290 | 0.89026 | 0.96687 | 0.0033889 | 0.90453 | 0.0054932 | 0.90454 | 0.0041203 |  |  | 49980 | 0.87076 | 0.91505 | 0.0050292 | 0.85464 | 0.0084661 | 0.85464 | 0.0091181 |  |  | 361860 | 0.89728 | 0.86787 | 0.011614 | 0.90734 | 0.0078413 | 0.90735 | 0.011978 |  |  | 319660 | 0.79188 | 0.70357 | 0.0090481 | 0.7931 | 0.0059347 | 0.7931 | 0.0056574
|  |  | 6147 | 0.9879 | 0.99878 | 0.00052958 | 0.99539 | 0.17947 | 0.99546 | 0.086954 |  |  | 6071 | 0.95053 | 0.98481 | 0.0016536 | 0.96081 | 0.0064375 | 0.96083 | 0.003895 |  |  | 6295 | 0.89026 | 0.96687 | 0.0033887 | 0.90454 | 0.0054932 | 0.90454 | 0.0041203 |  |  | 50280 | 0.86908 | 0.91505 | 0.0050292 | 0.85499 | 0.0084794 | 0.85499 | 0.0091309 |  |  | 362160 | 0.89728 | 0.86787 | 0.011614 | 0.90743 | 0.0078412 | 0.90744 | 0.011978 |  |  | 319960 | 0.79406 | 0.70357 | 0.0090481 | 0.79318 | 0.0059337 | 0.79318 | 0.0056568
|  |  | 6152 | 0.9879 | 0.99879 | 0.00052941 | 0.99541 | 0.17947 | 0.99548 | 0.086955 |  |  | 6076 | 0.9515 | 0.98482 | 0.0016503 | 0.96082 | 0.0064374 | 0.96084 | 0.0038945 |  |  | 6300 | 0.88918 | 0.96687 | 0.0033885 | 0.90454 | 0.0054933 | 0.90454 | 0.0041203 |  |  | 50580 | 0.87413 | 0.91505 | 0.0050292 | 0.85535 | 0.0084927 | 0.85534 | 0.0091436 |  |  | 362460 | 0.89504 | 0.86787 | 0.011614 | 0.90752 | 0.0078411 | 0.90753 | 0.011978 |  |  | 320260 | 0.79188 | 0.70357 | 0.0090481 | 0.79326 | 0.0059326 | 0.79327 | 0.0056562
|  |  | 6157 | 0.9879 | 0.99879 | 0.00052924 | 0.99542 | 0.17948 | 0.99549 | 0.086957 |  |  | 6081 | 0.9515 | 0.98483 | 0.001647 | 0.96083 | 0.0064373 | 0.96085 | 0.0038939 |  |  | 6305 | 0.88918 | 0.96687 | 0.0033883 | 0.90454 | 0.0054933 | 0.90454 | 0.0041203 |  |  | 50880 | 0.87413 | 0.91505 | 0.0050292 | 0.8557 | 0.008506 | 0.85569 | 0.0091562 |  |  | 362760 | 0.89728 | 0.86787 | 0.011614 | 0.90761 | 0.007841 | 0.90762 | 0.011977 |  |  | 320560 | 0.79188 | 0.70357 | 0.0090481 | 0.79334 | 0.0059316 | 0.79335 | 0.0056556
|  |  | 6162 | 0.9879 | 0.9988 | 0.00052907 | 0.99544 | 0.17948 | 0.99551 | 0.086958 |  |  | 6086 | 0.95053 | 0.98483 | 0.0016438 | 0.96083 | 0.0064372 | 0.96086 | 0.0038934 |  |  | 6310 | 0.88918 | 0.96687 | 0.003388 | 0.90454 | 0.0054933 | 0.90455 | 0.0041203 |  |  | 51180 | 0.87413 | 0.91505 | 0.0050292 | 0.85604 | 0.0085192 | 0.85604 | 0.0091687 |  |  | 363060 | 0.89728 | 0.86787 | 0.011614 | 0.90771 | 0.0078408 | 0.90772 | 0.011977 |  |  | 320860 | 0.78971 | 0.70357 | 0.0090481 | 0.79342 | 0.0059306 | 0.79343 | 0.005655
|  |  | 6167 | 0.9879 | 0.9988 | 0.0005289 | 0.99546 | 0.17948 | 0.99552 | 0.08696 |  |  | 6091 | 0.9515 | 0.98484 | 0.0016405 | 0.96084 | 0.0064371 | 0.96086 | 0.0038928 |  |  | 6315 | 0.89026 | 0.96687 | 0.0033878 | 0.90455 | 0.0054933 | 0.90455 | 0.0041203 |  |  | 51480 | 0.87413 | 0.91505 | 0.0050292 | 0.85639 | 0.0085323 | 0.85639 | 0.0091812 |  |  | 363360 | 0.89504 | 0.86787 | 0.011614 | 0.9078 | 0.0078407 | 0.90781 | 0.011977 |  |  | 321160 | 0.79406 | 0.70357 | 0.0090481 | 0.7935 | 0.0059296 | 0.79351 | 0.0056543
|  |  | 6172 | 0.9879 | 0.9988 | 0.00052873 | 0.99547 | 0.17949 | 0.99554 | 0.086962 |  |  | 6096 | 0.9515 | 0.98485 | 0.0016373 | 0.96085 | 0.0064371 | 0.96087 | 0.0038923 |  |  | 6320 | 0.88918 | 0.96688 | 0.0033876 | 0.90455 | 0.0054934 | 0.90455 | 0.0041203 |  |  | 51780 | 0.87245 | 0.91505 | 0.0050292 | 0.85674 | 0.0085453 | 0.85674 | 0.0091936 |  |  | 363660 | 0.89504 | 0.86787 | 0.011614 | 0.90789 | 0.0078406 | 0.9079 | 0.011976 |  |  | 321460 | 0.79406 | 0.70357 | 0.0090481 | 0.79358 | 0.0059286 | 0.79358 | 0.0056537
|  |  | 6177 | 0.98879 | 0.99881 | 0.00052857 | 0.99549 | 0.17949 | 0.99555 | 0.086963 |  |  | 6101 | 0.9515 | 0.98486 | 0.0016341 | 0.96086 | 0.006437 | 0.96088 | 0.0038918 |  |  | 6325 | 0.89026 | 0.96688 | 0.0033874 | 0.90455 | 0.0054934 | 0.90455 | 0.0041204 |  |  | 52080 | 0.87413 | 0.91505 | 0.0050292 | 0.85709 | 0.0085582 | 0.85708 | 0.009206 |  |  | 363960 | 0.89728 | 0.86787 | 0.011614 | 0.90798 | 0.0078404 | 0.90799 | 0.011976 |  |  | 321760 | 0.79841 | 0.70357 | 0.0090481 | 0.79366 | 0.0059275 | 0.79366 | 0.0056531
|  |  | 6182 | 0.98879 | 0.99881 | 0.00052841 | 0.9955 | 0.17949 | 0.99557 | 0.086965 |  |  | 6106 | 0.9515 | 0.98487 | 0.0016309 | 0.96086 | 0.0064369 | 0.96088 | 0.0038912 |  |  | 6330 | 0.88918 | 0.96688 | 0.0033872 | 0.90455 | 0.0054934 | 0.90456 | 0.0041204 |  |  | 52380 | 0.87245 | 0.91505 | 0.0050292 | 0.85743 | 0.0085711 | 0.85743 | 0.0092183 |  |  | 364260 | 0.89728 | 0.86787 | 0.011614 | 0.90808 | 0.0078403 | 0.90808 | 0.011975 |  |  | 322060 | 0.78971 | 0.70357 | 0.0090481 | 0.79374 | 0.0059265 | 0.79374 | 0.0056525
|  |  | 6187 | 0.98879 | 0.99881 | 0.00052824 | 0.99552 | 0.17949 | 0.99559 | 0.086966 |  |  | 6111 | 0.95053 | 0.98488 | 0.0016278 | 0.96087 | 0.0064369 | 0.96089 | 0.0038907 |  |  | 6335 | 0.88918 | 0.96688 | 0.003387 | 0.90456 | 0.0054934 | 0.90456 | 0.0041204 |  |  | 52680 | 0.87245 | 0.91505 | 0.0050292 | 0.85778 | 0.0085839 | 0.85777 | 0.0092305 |  |  | 364560 | 0.89728 | 0.86787 | 0.011614 | 0.90817 | 0.0078402 | 0.90818 | 0.011975 |  |  | 322360 | 0.79188 | 0.70357 | 0.0090481 | 0.79382 | 0.0059255 | 0.79382 | 0.0056518
|  |  | 6192 | 0.98879 | 0.99882 | 0.00052808 | 0.99553 | 0.1795 | 0.9956 | 0.086968 |  |  | 6116 | 0.9515 | 0.98489 | 0.0016246 | 0.96088 | 0.0064368 | 0.9609 | 0.0038902 |  |  | 6340 | 0.88918 | 0.96688 | 0.0033868 | 0.90456 | 0.0054935 | 0.90456 | 0.0041204 |  |  | 52980 | 0.87076 | 0.91505 | 0.0050292 | 0.85812 | 0.0085967 | 0.85812 | 0.0092427 |  |  | 364860 | 0.89728 | 0.86787 | 0.011614 | 0.90826 | 0.00784 | 0.90827 | 0.011975 |  |  | 322660 | 0.78971 | 0.70357 | 0.0090481 | 0.7939 | 0.0059245 | 0.7939 | 0.0056512
|  |  | 6197 | 0.98879 | 0.99882 | 0.00052793 | 0.99555 | 0.1795 | 0.99562 | 0.086969 |  |  | 6121 | 0.9515 | 0.9849 | 0.0016215 | 0.96088 | 0.0064367 | 0.9609 | 0.0038897 |  |  | 6345 | 0.89134 | 0.96688 | 0.0033866 | 0.90456 | 0.0054935 | 0.90457 | 0.0041204 |  |  | 53280 | 0.87413 | 0.91505 | 0.0050292 | 0.85846 | 0.0086093 | 0.85846 | 0.0092548 |  |  | 365160 | 0.89728 | 0.86787 | 0.011614 | 0.90835 | 0.0078399 | 0.90836 | 0.011974 |  |  | 322960 | 0.79188 | 0.70357 | 0.0090481 | 0.79398 | 0.0059235 | 0.79398 | 0.0056506
|  |  | 6202 | 0.98879 | 0.99882 | 0.00052777 | 0.99556 | 0.1795 | 0.99563 | 0.086971 |  |  | 6126 | 0.95053 | 0.98491 | 0.0016184 | 0.96089 | 0.0064367 | 0.96091 | 0.0038892 |  |  | 6350 | 0.89026 | 0.96688 | 0.0033864 | 0.90456 | 0.0054935 | 0.90457 | 0.0041204 |  |  | 53580 | 0.87413 | 0.91505 | 0.0050292 | 0.8588 | 0.0086219 | 0.8588 | 0.0092668 |  |  | 365460 | 0.89504 | 0.86787 | 0.011614 | 0.90844 | 0.0078397 | 0.90845 | 0.011974 |  |  | 323260 | 0.79406 | 0.70357 | 0.0090481 | 0.79406 | 0.0059224 | 0.79406 | 0.00565
|  |  | 6207 | 0.98879 | 0.99883 | 0.00052761 | 0.99558 | 0.17951 | 0.99565 | 0.086972 |  |  | 6131 | 0.9515 | 0.98491 | 0.0016154 | 0.9609 | 0.0064366 | 0.96092 | 0.0038887 |  |  | 6355 | 0.88918 | 0.96688 | 0.0033862 | 0.90457 | 0.0054935 | 0.90457 | 0.0041205 |  |  | 53880 | 0.87413 | 0.91505 | 0.0050292 | 0.85914 | 0.0086344 | 0.85914 | 0.0092788 |  |  | 365760 | 0.89728 | 0.86787 | 0.011614 | 0.90853 | 0.0078396 | 0.90854 | 0.011974 |  |  | 323560 | 0.79406 | 0.70357 | 0.0090481 | 0.79414 | 0.0059214 | 0.79414 | 0.0056494
|  |  | 6212 | 0.98879 | 0.99883 | 0.00052746 | 0.99559 | 0.17951 | 0.99566 | 0.086974 |  |  | 6136 | 0.95053 | 0.98492 | 0.0016123 | 0.9609 | 0.0064365 | 0.96093 | 0.0038882 |  |  | 6360 | 0.89026 | 0.96688 | 0.003386 | 0.90457 | 0.0054936 | 0.90457 | 0.0041205 |  |  | 54180 | 0.87413 | 0.91505 | 0.0050292 | 0.85948 | 0.0086469 | 0.85948 | 0.0092907 |  |  | 366060 | 0.89952 | 0.86787 | 0.011614 | 0.90863 | 0.0078395 | 0.90863 | 0.011973 |  |  | 323860 | 0.79623 | 0.70357 | 0.0090481 | 0.79422 | 0.0059204 | 0.79422 | 0.0056487
|  |  | 6217 | 0.98879 | 0.99883 | 0.00052731 | 0.99561 | 0.17951 | 0.99567 | 0.086975 |  |  | 6141 | 0.95053 | 0.98493 | 0.0016093 | 0.96091 | 0.0064365 | 0.96093 | 0.0038877 |  |  | 6365 | 0.89026 | 0.96688 | 0.0033858 | 0.90457 | 0.0054936 | 0.90458 | 0.0041205 |  |  | 54480 | 0.87749 | 0.91505 | 0.0050292 | 0.85982 | 0.0086593 | 0.85982 | 0.0093025 |  |  | 366360 | 0.89504 | 0.86787 | 0.011614 | 0.90872 | 0.0078393 | 0.90873 | 0.011973 |  |  | 324160 | 0.79188 | 0.70357 | 0.0090481 | 0.79429 | 0.0059194 | 0.7943 | 0.0056481
|  |  | 6222 | 0.98879 | 0.99884 | 0.00052716 | 0.99562 | 0.17951 | 0.99569 | 0.086977 |  |  | 6146 | 0.9515 | 0.98494 | 0.0016062 | 0.96092 | 0.0064364 | 0.96094 | 0.0038872 |  |  | 6370 | 0.88918 | 0.96688 | 0.0033856 | 0.90457 | 0.0054936 | 0.90458 | 0.0041205 |  |  | 54780 | 0.87917 | 0.91505 | 0.0050292 | 0.86016 | 0.0086716 | 0.86016 | 0.0093143 |  |  | 366660 | 0.89504 | 0.86787 | 0.011614 | 0.90881 | 0.0078392 | 0.90882 | 0.011972 |  |  | 324460 | 0.78753 | 0.70357 | 0.0090481 | 0.79437 | 0.0059183 | 0.79437 | 0.0056475
|  |  | 6227 | 0.9879 | 0.99884 | 0.00052701 | 0.99564 | 0.17952 | 0.9957 | 0.086978 |  |  | 6151 | 0.9515 | 0.98495 | 0.0016032 | 0.96092 | 0.0064363 | 0.96095 | 0.0038868 |  |  | 6375 | 0.89026 | 0.96689 | 0.0033855 | 0.90458 | 0.0054936 | 0.90458 | 0.0041205 |  |  | 55080 | 0.87917 | 0.91505 | 0.0050292 | 0.8605 | 0.0086838 | 0.8605 | 0.009326 |  |  | 366960 | 0.90175 | 0.86787 | 0.011614 | 0.9089 | 0.007839 | 0.90891 | 0.011972 |  |  | 324760 | 0.78971 | 0.70357 | 0.0090481 | 0.79445 | 0.0059173 | 0.79445 | 0.0056468
|  |  | 6232 | 0.9879 | 0.99885 | 0.00052686 | 0.99565 | 0.17952 | 0.99572 | 0.08698 |  |  | 6156 | 0.95053 | 0.98496 | 0.0016003 | 0.96093 | 0.0064363 | 0.96095 | 0.0038863 |  |  | 6380 | 0.89134 | 0.96689 | 0.0033853 | 0.90458 | 0.0054937 | 0.90458 | 0.0041205 |  |  | 55380 | 0.87581 | 0.91505 | 0.0050292 | 0.86083 | 0.0086959 | 0.86083 | 0.0093377 |  |  | 367260 | 0.89728 | 0.86787 | 0.011614 | 0.90899 | 0.0078388 | 0.909 | 0.011972 |  |  | 325060 | 0.78971 | 0.70357 | 0.0090481 | 0.79453 | 0.0059163 | 0.79453 | 0.0056462
|  |  | 6237 | 0.9879 | 0.99885 | 0.00052671 | 0.99567 | 0.17952 | 0.99573 | 0.086981 |  |  | 6161 | 0.95246 | 0.98497 | 0.0015973 | 0.96094 | 0.0064362 | 0.96096 | 0.0038858 |  |  | 6385 | 0.89026 | 0.96689 | 0.0033851 | 0.90458 | 0.0054937 | 0.90459 | 0.0041205 |  |  | 55680 | 0.87749 | 0.91505 | 0.0050292 | 0.86117 | 0.008708 | 0.86117 | 0.0093493 |  |  | 367560 | 0.89952 | 0.86787 | 0.011614 | 0.90908 | 0.0078387 | 0.90909 | 0.011971 |  |  | 325360 | 0.79406 | 0.70357 | 0.0090481 | 0.79461 | 0.0059153 | 0.79461 | 0.0056456
|  |  | 6242 | 0.98969 | 0.99885 | 0.00052657 | 0.99568 | 0.17953 | 0.99575 | 0.086983 |  |  | 6166 | 0.95053 | 0.98497 | 0.0015943 | 0.96094 | 0.0064362 | 0.96097 | 0.0038853 |  |  | 6390 | 0.89026 | 0.96689 | 0.0033849 | 0.90458 | 0.0054937 | 0.90459 | 0.0041206 |  |  | 55980 | 0.87581 | 0.91505 | 0.0050292 | 0.8615 | 0.00872 | 0.8615 | 0.0093608 |  |  | 367860 | 0.89728 | 0.86787 | 0.011614 | 0.90917 | 0.0078385 | 0.90918 | 0.011971 |  |  | 325660 | 0.78971 | 0.70357 | 0.0090481 | 0.79469 | 0.0059143 | 0.79469 | 0.005645
|  |  | 6247 | 0.98879 | 0.99886 | 0.00052642 | 0.9957 | 0.17953 | 0.99576 | 0.086984 |  |  | 6171 | 0.95053 | 0.98498 | 0.0015914 | 0.96095 | 0.0064361 | 0.96097 | 0.0038849 |  |  | 6395 | 0.88918 | 0.96689 | 0.0033847 | 0.90459 | 0.0054937 | 0.90459 | 0.0041206 |  |  | 56280 | 0.87413 | 0.91505 | 0.0050292 | 0.86184 | 0.008732 | 0.86184 | 0.0093722 |  |  | 368160 | 0.8928 | 0.86787 | 0.011614 | 0.90926 | 0.0078384 | 0.90927 | 0.01197 |  |  | 325960 | 0.79406 | 0.70357 | 0.0090481 | 0.79476 | 0.0059132 | 0.79476 | 0.0056443
|  |  | 6252 | 0.9879 | 0.99886 | 0.00052628 | 0.99571 | 0.17953 | 0.99578 | 0.086986 |  |  | 6176 | 0.95246 | 0.98499 | 0.0015885 | 0.96096 | 0.0064361 | 0.96098 | 0.0038844 |  |  | 6400 | 0.89026 | 0.96689 | 0.0033846 | 0.90459 | 0.0054937 | 0.90459 | 0.0041206 |  |  | 56580 | 0.87749 | 0.91505 | 0.0050292 | 0.86217 | 0.0087438 | 0.86217 | 0.0093836 |  |  | 368460 | 0.89504 | 0.86787 | 0.011614 | 0.90935 | 0.0078382 | 0.90936 | 0.01197 |  |  | 326260 | 0.79841 | 0.70357 | 0.0090481 | 0.79484 | 0.0059122 | 0.79484 | 0.0056437
|  |  | 6257 | 0.98879 | 0.99886 | 0.00052614 | 0.99573 | 0.17954 | 0.99579 | 0.086987 |  |  | 6181 | 0.9515 | 0.985 | 0.0015856 | 0.96096 | 0.006436 | 0.96099 | 0.003884 |  |  | 6405 | 0.89026 | 0.96689 | 0.0033844 | 0.90459 | 0.0054938 | 0.9046 | 0.0041206 |  |  | 56880 | 0.87749 | 0.91505 | 0.0050292 | 0.8625 | 0.0087556 | 0.8625 | 0.0093949 |  |  | 368760 | 0.89504 | 0.86787 | 0.011614 | 0.90944 | 0.007838 | 0.90945 | 0.01197 |  |  | 326560 | 0.79406 | 0.70357 | 0.0090481 | 0.79492 | 0.0059112 | 0.79492 | 0.0056431
|  |  | 6262 | 0.987 | 0.99887 | 0.000526 | 0.99574 | 0.17954 | 0.99581 | 0.086989 |  |  | 6186 | 0.9515 | 0.98501 | 0.0015828 | 0.96097 | 0.006436 | 0.96099 | 0.0038835 |  |  | 6410 | 0.89026 | 0.96689 | 0.0033842 | 0.90459 | 0.0054938 | 0.9046 | 0.0041206 |  |  | 57180 | 0.87917 | 0.91505 | 0.0050292 | 0.86283 | 0.0087673 | 0.86283 | 0.0094062 |  |  | 369060 | 0.89728 | 0.86787 | 0.011614 | 0.90953 | 0.0078379 | 0.90954 | 0.011969 |  |  | 326860 | 0.78971 | 0.70357 | 0.0090481 | 0.795 | 0.0059102 | 0.795 | 0.0056424
|  |  | 6267 | 0.98879 | 0.99887 | 0.00052586 | 0.99576 | 0.17954 | 0.99582 | 0.08699 |  |  | 6191 | 0.9515 | 0.98501 | 0.0015799 | 0.96098 | 0.0064359 | 0.961 | 0.0038831 |  |  | 6415 | 0.89026 | 0.96689 | 0.0033841 | 0.9046 | 0.0054938 | 0.9046 | 0.0041206 |  |  | 57480 | 0.87917 | 0.91505 | 0.0050292 | 0.86316 | 0.008779 | 0.86316 | 0.0094174 |  |  | 369360 | 0.8928 | 0.86787 | 0.011614 | 0.90962 | 0.0078377 | 0.90963 | 0.011969 |  |  | 327160 | 0.79623 | 0.70357 | 0.0090481 | 0.79507 | 0.0059091 | 0.79507 | 0.0056418
|  |  | 6272 | 0.9879 | 0.99887 | 0.00052572 | 0.99577 | 0.17954 | 0.99583 | 0.086992 |  |  | 6196 | 0.95246 | 0.98502 | 0.0015771 | 0.96098 | 0.0064359 | 0.961 | 0.0038827 |  |  | 6420 | 0.89026 | 0.96689 | 0.0033839 | 0.9046 | 0.0054938 | 0.9046 | 0.0041207 |  |  | 57780 | 0.87749 | 0.91505 | 0.0050292 | 0.86349 | 0.0087906 | 0.86349 | 0.0094285 |  |  | 369660 | 0.90175 | 0.86787 | 0.011614 | 0.90971 | 0.0078375 | 0.90972 | 0.011968 |  |  | 327460 | 0.78971 | 0.70357 | 0.0090481 | 0.79515 | 0.0059081 | 0.79515 | 0.0056412
|  |  | 6277 | 0.98879 | 0.99887 | 0.00052559 | 0.99578 | 0.17955 | 0.99585 | 0.086993 |  |  | 6201 | 0.95053 | 0.98503 | 0.0015743 | 0.96099 | 0.0064358 | 0.96101 | 0.0038822 |  |  | 6425 | 0.88918 | 0.96689 | 0.0033837 | 0.9046 | 0.0054939 | 0.90461 | 0.0041207 |  |  | 58080 | 0.87749 | 0.91505 | 0.0050292 | 0.86382 | 0.0088021 | 0.86382 | 0.0094396 |  |  | 369960 | 0.90175 | 0.86787 | 0.011614 | 0.9098 | 0.0078373 | 0.90981 | 0.011968 |  |  | 327760 | 0.79188 | 0.70357 | 0.0090481 | 0.79523 | 0.0059071 | 0.79523 | 0.0056405
|  |  | 6282 | 0.98879 | 0.99888 | 0.00052545 | 0.9958 | 0.17955 | 0.99586 | 0.086995 |  |  | 6206 | 0.9515 | 0.98504 | 0.0015715 | 0.961 | 0.0064358 | 0.96102 | 0.0038818 |  |  | 6430 | 0.89026 | 0.9669 | 0.0033836 | 0.90461 | 0.0054939 | 0.90461 | 0.0041207 |  |  | 58380 | 0.87749 | 0.91505 | 0.0050292 | 0.86414 | 0.0088135 | 0.86414 | 0.0094506 |  |  | 370260 | 0.89952 | 0.86787 | 0.011614 | 0.90989 | 0.0078372 | 0.9099 | 0.011968 |  |  | 328060 | 0.79188 | 0.70357 | 0.0090481 | 0.7953 | 0.0059061 | 0.79531 | 0.0056399
|  |  | 6287 | 0.9879 | 0.99888 | 0.00052532 | 0.99581 | 0.17955 | 0.99588 | 0.086996 |  |  | 6211 | 0.9515 | 0.98505 | 0.0015687 | 0.961 | 0.0064358 | 0.96102 | 0.0038814 |  |  | 6435 | 0.89134 | 0.9669 | 0.0033834 | 0.90461 | 0.0054939 | 0.90461 | 0.0041207 |  |  | 58680 | 0.87917 | 0.91505 | 0.0050292 | 0.86447 | 0.0088248 | 0.86447 | 0.0094615 |  |  | 370560 | 0.90399 | 0.86787 | 0.011614 | 0.90998 | 0.007837 | 0.90999 | 0.011967 |  |  | 328360 | 0.80058 | 0.70357 | 0.0090481 | 0.79538 | 0.005905 | 0.79538 | 0.0056393
|  |  | 6292 | 0.98879 | 0.99888 | 0.00052519 | 0.99583 | 0.17956 | 0.99589 | 0.086998 |  |  | 6216 | 0.9515 | 0.98506 | 0.0015659 | 0.96101 | 0.0064357 | 0.96103 | 0.003881 |  |  | 6440 | 0.89242 | 0.9669 | 0.0033833 | 0.90461 | 0.0054939 | 0.90461 | 0.0041207 |  |  | 58980 | 0.88085 | 0.91505 | 0.0050292 | 0.8648 | 0.0088361 | 0.8648 | 0.0094724 |  |  | 370860 | 0.89504 | 0.86787 | 0.011614 | 0.91007 | 0.0078368 | 0.91008 | 0.011967 |  |  | 328660 | 0.79188 | 0.70357 | 0.0090481 | 0.79546 | 0.005904 | 0.79546 | 0.0056387
|  |  | 6297 | 0.9879 | 0.99889 | 0.00052506 | 0.99584 | 0.17956 | 0.99591 | 0.086999 |  |  | 6221 | 0.95053 | 0.98506 | 0.0015632 | 0.96102 | 0.0064357 | 0.96104 | 0.0038805 |  |  | 6445 | 0.88918 | 0.9669 | 0.0033831 | 0.90461 | 0.005494 | 0.90462 | 0.0041207 |  |  | 59280 | 0.88085 | 0.91505 | 0.0050292 | 0.86512 | 0.0088473 | 0.86512 | 0.0094831 |  |  | 371160 | 0.89504 | 0.86787 | 0.011614 | 0.91016 | 0.0078366 | 0.91017 | 0.011966 |  |  | 328960 | 0.79406 | 0.70357 | 0.0090481 | 0.79553 | 0.005903 | 0.79554 | 0.005638
|  |  | 6302 | 0.9879 | 0.99889 | 0.00052493 | 0.99586 | 0.17956 | 0.99592 | 0.087 |  |  | 6226 | 0.95053 | 0.98507 | 0.0015605 | 0.96102 | 0.0064356 | 0.96104 | 0.0038801 |  |  | 6450 | 0.89134 | 0.9669 | 0.0033829 | 0.90462 | 0.005494 | 0.90462 | 0.0041208 |  |  | 59580 | 0.87917 | 0.91505 | 0.0050292 | 0.86544 | 0.0088584 | 0.86544 | 0.0094939 |  |  | 371460 | 0.89728 | 0.86787 | 0.011614 | 0.91025 | 0.0078364 | 0.91026 | 0.011966 |  |  | 329260 | 0.79406 | 0.70357 | 0.0090481 | 0.79561 | 0.005902 | 0.79561 | 0.0056374
|  |  | 6307 | 0.9879 | 0.99889 | 0.0005248 | 0.99587 | 0.17956 | 0.99593 | 0.087002 |  |  | 6231 | 0.9515 | 0.98508 | 0.0015578 | 0.96103 | 0.0064356 | 0.96105 | 0.0038797 |  |  | 6455 | 0.89026 | 0.9669 | 0.0033828 | 0.90462 | 0.005494 | 0.90462 | 0.0041208 |  |  | 59880 | 0.87749 | 0.91505 | 0.0050292 | 0.86577 | 0.0088695 | 0.86577 | 0.0095045 |  |  | 371760 | 0.89952 | 0.86787 | 0.011614 | 0.91034 | 0.0078363 | 0.91035 | 0.011965 |  |  | 329560 | 0.79623 | 0.70357 | 0.0090481 | 0.79569 | 0.0059009 | 0.79569 | 0.0056368
|  |  | 6312 | 0.98879 | 0.9989 | 0.00052467 | 0.99588 | 0.17957 | 0.99595 | 0.087003 |  |  | 6236 | 0.9515 | 0.98509 | 0.0015551 | 0.96103 | 0.0064356 | 0.96106 | 0.0038793 |  |  | 6460 | 0.89134 | 0.9669 | 0.0033826 | 0.90462 | 0.005494 | 0.90462 | 0.0041208 |  |  | 60180 | 0.88085 | 0.91505 | 0.0050292 | 0.86609 | 0.0088805 | 0.86609 | 0.0095151 |  |  | 372060 | 0.89952 | 0.86787 | 0.011614 | 0.91043 | 0.0078361 | 0.91044 | 0.011965 |  |  | 329860 | 0.78753 | 0.70357 | 0.0090481 | 0.79576 | 0.0058999 | 0.79576 | 0.0056361
|  |  | 6317 | 0.98879 | 0.9989 | 0.00052455 | 0.9959 | 0.17957 | 0.99596 | 0.087005 |  |  | 6241 | 0.95053 | 0.98509 | 0.0015524 | 0.96104 | 0.0064355 | 0.96106 | 0.0038789 |  |  | 6465 | 0.89026 | 0.9669 | 0.0033825 | 0.90462 | 0.0054941 | 0.90463 | 0.0041208 |  |  | 60480 | 0.87917 | 0.91505 | 0.0050292 | 0.86641 | 0.0088914 | 0.86641 | 0.0095257 |  |  | 372360 | 0.89952 | 0.86787 | 0.011614 | 0.91052 | 0.0078359 | 0.91053 | 0.011965 |  |  | 330160 | 0.79623 | 0.70357 | 0.0090481 | 0.79584 | 0.0058989 | 0.79584 | 0.0056355
|  |  | 6322 | 0.98879 | 0.9989 | 0.00052442 | 0.99591 | 0.17957 | 0.99597 | 0.087006 |  |  | 6246 | 0.9515 | 0.9851 | 0.0015497 | 0.96105 | 0.0064355 | 0.96107 | 0.0038785 |  |  | 6470 | 0.89134 | 0.9669 | 0.0033823 | 0.90463 | 0.0054941 | 0.90463 | 0.0041208 |  |  | 60780 | 0.88085 | 0.91505 | 0.0050292 | 0.86673 | 0.0089023 | 0.86673 | 0.0095361 |  |  | 372660 | 0.89728 | 0.86787 | 0.011614 | 0.91061 | 0.0078357 | 0.91062 | 0.011964 |  |  | 330460 | 0.78971 | 0.70357 | 0.0090481 | 0.79591 | 0.0058978 | 0.79592 | 0.0056349
|  |  | 6327 | 0.98879 | 0.99891 | 0.0005243 | 0.99592 | 0.17957 | 0.99599 | 0.087007 |  |  | 6546 | 0.95053 | 0.9855 | 0.0014193 | 0.96138 | 0.0064353 | 0.9614 | 0.0038612 |  |  | 6475 | 0.89026 | 0.9669 | 0.0033822 | 0.90463 | 0.0054941 | 0.90463 | 0.0041208 |  |  | 61080 | 0.88253 | 0.91505 | 0.0050292 | 0.86705 | 0.008913 | 0.86705 | 0.0095465 |  |  | 372960 | 0.89728 | 0.86787 | 0.011614 | 0.9107 | 0.0078355 | 0.91071 | 0.011964 |  |  | 330760 | 0.78753 | 0.70357 | 0.0090481 | 0.79599 | 0.0058968 | 0.79599 | 0.0056342
|  |  | 6332 | 0.98969 | 0.99891 | 0.00052418 | 0.99594 | 0.17958 | 0.996 | 0.087009 |  |  | 6846 | 0.95246 | 0.9858 | 0.001334 | 0.96164 | 0.0064377 | 0.96166 | 0.0038525 |  |  | 6480 | 0.89026 | 0.9669 | 0.0033821 | 0.90463 | 0.0054941 | 0.90463 | 0.0041208 |  |  | 61380 | 0.88422 | 0.91505 | 0.0050292 | 0.86737 | 0.0089237 | 0.86737 | 0.0095569 |  |  | 373260 | 0.90175 | 0.86787 | 0.011614 | 0.91079 | 0.0078353 | 0.9108 | 0.011963 |  |  | 331060 | 0.79188 | 0.70357 | 0.0090481 | 0.79607 | 0.0058958 | 0.79607 | 0.0056336
|  |  | 6337 | 0.98969 | 0.99891 | 0.00052406 | 0.99595 | 0.17958 | 0.99602 | 0.08701 |  |  | 7146 | 0.95246 | 0.98601 | 0.0012799 | 0.96186 | 0.0064415 | 0.96188 | 0.003849 |  |  | 6485 | 0.89026 | 0.9669 | 0.0033819 | 0.90463 | 0.0054942 | 0.90464 | 0.0041209 |  |  | 61680 | 0.88253 | 0.91505 | 0.0050292 | 0.86768 | 0.0089343 | 0.86768 | 0.0095671 |  |  | 373560 | 0.90175 | 0.86787 | 0.011614 | 0.91088 | 0.0078351 | 0.91089 | 0.011963 |  |  | 331360 | 0.79188 | 0.70357 | 0.0090481 | 0.79614 | 0.0058948 | 0.79614 | 0.0056329
|  |  | 6342 | 0.9879 | 0.99892 | 0.00052394 | 0.99597 | 0.17958 | 0.99603 | 0.087012 |  |  | 7446 | 0.95342 | 0.98618 | 0.0012463 | 0.96204 | 0.0064462 | 0.96206 | 0.0038484 |  |  | 6490 | 0.89134 | 0.96691 | 0.0033818 | 0.90464 | 0.0054942 | 0.90464 | 0.0041209 |  |  | 61980 | 0.88253 | 0.91505 | 0.0050292 | 0.868 | 0.0089449 | 0.868 | 0.0095773 |  |  | 373860 | 0.90623 | 0.86787 | 0.011614 | 0.91097 | 0.0078349 | 0.91097 | 0.011962 |  |  | 331660 | 0.79623 | 0.70357 | 0.0090481 | 0.79622 | 0.0058937 | 0.79622 | 0.0056323
|  |  | 6347 | 0.98879 | 0.99892 | 0.00052382 | 0.99598 | 0.17959 | 0.99604 | 0.087013 |  |  | 7746 | 0.95534 | 0.9863 | 0.0012258 | 0.9622 | 0.0064515 | 0.96222 | 0.0038495 |  |  | 6495 | 0.89134 | 0.96691 | 0.0033816 | 0.90464 | 0.0054942 | 0.90464 | 0.0041209 |  |  | 62280 | 0.88253 | 0.91505 | 0.0050292 | 0.86831 | 0.0089554 | 0.86832 | 0.0095875 |  |  | 374160 | 0.89952 | 0.86787 | 0.011614 | 0.91105 | 0.0078347 | 0.91106 | 0.011962 |  |  | 331960 | 0.79623 | 0.70357 | 0.0090481 | 0.79629 | 0.0058927 | 0.79629 | 0.0056317
|  |  | 6352 | 0.98879 | 0.99892 | 0.0005237 | 0.99599 | 0.17959 | 0.99606 | 0.087014 |  |  | 8046 | 0.9563 | 0.98639 | 0.0012134 | 0.96234 | 0.0064571 | 0.96235 | 0.0038516 |  |  | 6500 | 0.89134 | 0.96691 | 0.0033815 | 0.90464 | 0.0054942 | 0.90465 | 0.0041209 |  |  | 62580 | 0.88422 | 0.91505 | 0.0050292 | 0.86863 | 0.0089658 | 0.86863 | 0.0095975 |  |  | 374460 | 0.89728 | 0.86787 | 0.011614 | 0.91114 | 0.0078345 | 0.91115 | 0.011961 |  |  | 332260 | 0.78971 | 0.70357 | 0.0090481 | 0.79637 | 0.0058917 | 0.79637 | 0.005631
|  |  | 6357 | 0.98879 | 0.99892 | 0.00052359 | 0.99601 | 0.17959 | 0.99607 | 0.087016 |  |  | 8346 | 0.95534 | 0.98645 | 0.0012061 | 0.96246 | 0.006463 | 0.96248 | 0.0038543 |  |  | 6505 | 0.89026 | 0.96691 | 0.0033814 | 0.90464 | 0.0054943 | 0.90465 | 0.0041209 |  |  | 62880 | 0.88085 | 0.91505 | 0.0050292 | 0.86894 | 0.0089761 | 0.86894 | 0.0096076 |  |  | 374760 | 0.89952 | 0.86787 | 0.011614 | 0.91123 | 0.0078343 | 0.91124 | 0.011961 |  |  | 332560 | 0.79188 | 0.70357 | 0.0090481 | 0.79644 | 0.0058907 | 0.79644 | 0.0056304
|  |  | 6362 | 0.98879 | 0.99893 | 0.00052347 | 0.99602 | 0.17959 | 0.99608 | 0.087017 |  |  | 8646 | 0.9563 | 0.9865 | 0.0012017 | 0.96258 | 0.006469 | 0.96259 | 0.0038573 |  |  | 6510 | 0.89134 | 0.96691 | 0.0033812 | 0.90465 | 0.0054943 | 0.90465 | 0.0041209 |  |  | 63180 | 0.88422 | 0.91505 | 0.0050292 | 0.86926 | 0.0089864 | 0.86926 | 0.0096175 |  |  | 375060 | 0.90399 | 0.86787 | 0.011614 | 0.91132 | 0.0078341 | 0.91133 | 0.01196 |  |  | 332860 | 0.79841 | 0.70357 | 0.0090481 | 0.79652 | 0.0058896 | 0.79652 | 0.0056298
|  |  | 6367 | 0.98969 | 0.99893 | 0.00052336 | 0.99603 | 0.1796 | 0.9961 | 0.087019 |  |  | 8946 | 0.9563 | 0.98654 | 0.0011991 | 0.96268 | 0.0064752 | 0.9627 | 0.0038606 |  |  | 6515 | 0.89134 | 0.96691 | 0.0033811 | 0.90465 | 0.0054943 | 0.90465 | 0.004121 |  |  | 63480 | 0.88422 | 0.91505 | 0.0050292 | 0.86957 | 0.0089966 | 0.86957 | 0.0096274 |  |  | 375360 | 0.90623 | 0.86787 | 0.011614 | 0.91141 | 0.0078338 | 0.91142 | 0.01196 |  |  | 333160 | 0.79623 | 0.70357 | 0.0090481 | 0.79659 | 0.0058886 | 0.79659 | 0.0056291
|  |  | 6372 | 0.98969 | 0.99893 | 0.00052324 | 0.99605 | 0.1796 | 0.99611 | 0.08702 |  |  | 9246 | 0.9563 | 0.98656 | 0.0011976 | 0.96279 | 0.0064816 | 0.9628 | 0.0038641 |  |  | 6520 | 0.89134 | 0.96691 | 0.003381 | 0.90465 | 0.0054943 | 0.90466 | 0.004121 |  |  | 63780 | 0.8859 | 0.91505 | 0.0050292 | 0.86988 | 0.0090067 | 0.86988 | 0.0096372 |  |  | 375660 | 0.90175 | 0.86787 | 0.011614 | 0.9115 | 0.0078336 | 0.9115 | 0.01196 |  |  | 333460 | 0.78753 | 0.70357 | 0.0090481 | 0.79667 | 0.0058876 | 0.79667 | 0.0056285
|  |  | 6377 | 0.9879 | 0.99894 | 0.00052313 | 0.99606 | 0.1796 | 0.99612 | 0.087021 |  |  | 9546 | 0.9563 | 0.98658 | 0.0011967 | 0.96289 | 0.0064881 | 0.9629 | 0.0038676 |  |  | 6525 | 0.89026 | 0.96691 | 0.0033808 | 0.90465 | 0.0054944 | 0.90466 | 0.004121 |  |  | 64080 | 0.88422 | 0.91505 | 0.0050292 | 0.87019 | 0.0090167 | 0.87019 | 0.0096469 |  |  | 375960 | 0.89952 | 0.86787 | 0.011614 | 0.91158 | 0.0078334 | 0.91159 | 0.011959 |  |  | 333760 | 0.78753 | 0.70357 | 0.0090481 | 0.79674 | 0.0058865 | 0.79674 | 0.0056279
|  |  | 6382 | 0.98879 | 0.99894 | 0.00052302 | 0.99607 | 0.1796 | 0.99614 | 0.087023 |  |  | 9846 | 0.9563 | 0.9866 | 0.0011961 | 0.96298 | 0.0064948 | 0.963 | 0.0038713 |  |  | 6530 | 0.89134 | 0.96691 | 0.0033807 | 0.90466 | 0.0054944 | 0.90466 | 0.004121 |  |  | 64380 | 0.88758 | 0.91505 | 0.0050292 | 0.8705 | 0.0090267 | 0.8705 | 0.0096566 |  |  | 376260 | 0.90399 | 0.86787 | 0.011614 | 0.91167 | 0.0078332 | 0.91168 | 0.011959 |  |  | 334060 | 0.79406 | 0.70357 | 0.0090481 | 0.79681 | 0.0058855 | 0.79682 | 0.0056272
|  |  | 6387 | 0.98879 | 0.99894 | 0.00052291 | 0.99609 | 0.17961 | 0.99615 | 0.087024 |  |  | 10146 | 0.9563 | 0.98661 | 0.0011958 | 0.96308 | 0.0065016 | 0.96309 | 0.0038751 |  |  | 6535 | 0.89242 | 0.96691 | 0.0033806 | 0.90466 | 0.0054944 | 0.90466 | 0.004121 |  |  | 64680 | 0.88758 | 0.91505 | 0.0050292 | 0.87081 | 0.0090366 | 0.87081 | 0.0096662 |  |  | 376560 | 0.90175 | 0.86787 | 0.011614 | 0.91176 | 0.007833 | 0.91177 | 0.011958 |  |  | 334360 | 0.79188 | 0.70357 | 0.0090481 | 0.79689 | 0.0058845 | 0.79689 | 0.0056266
|  |  | 6392 | 0.98879 | 0.99894 | 0.0005228 | 0.9961 | 0.17961 | 0.99616 | 0.087025 |  |  | 10446 | 0.95822 | 0.98662 | 0.0011957 | 0.96317 | 0.0065085 | 0.96319 | 0.003879 |  |  | 6540 | 0.89026 | 0.96691 | 0.0033805 | 0.90466 | 0.0054944 | 0.90467 | 0.004121 |  |  | 64980 | 0.8859 | 0.91505 | 0.0050292 | 0.87112 | 0.0090464 | 0.87112 | 0.0096758 |  |  | 376860 | 0.89952 | 0.86787 | 0.011614 | 0.91185 | 0.0078328 | 0.91186 | 0.011958 |  |  | 334660 | 0.78971 | 0.70357 | 0.0090481 | 0.79696 | 0.0058835 | 0.79696 | 0.0056259
|  |  | 6397 | 0.98879 | 0.99895 | 0.0005227 | 0.99611 | 0.17961 | 0.99618 | 0.087027 |  |  | 10746 | 0.95822 | 0.98662 | 0.0011956 | 0.96326 | 0.0065156 | 0.96328 | 0.0038829 |  |  | 6545 | 0.89026 | 0.96691 | 0.0033803 | 0.90466 | 0.0054945 | 0.90467 | 0.0041211 |  |  | 65280 | 0.88422 | 0.91505 | 0.0050292 | 0.87142 | 0.0090562 | 0.87142 | 0.0096852 |  |  | 377160 | 0.90175 | 0.86787 | 0.011614 | 0.91193 | 0.0078325 | 0.91194 | 0.011957 |  |  | 334960 | 0.78753 | 0.70357 | 0.0090481 | 0.79704 | 0.0058824 | 0.79704 | 0.0056253
|  |  | 6402 | 0.9879 | 0.99895 | 0.00052259 | 0.99613 | 0.17962 | 0.99619 | 0.087028 |  |  | 11046 | 0.95822 | 0.98663 | 0.0011955 | 0.96335 | 0.0065228 | 0.96337 | 0.0038869 |  |  | 6550 | 0.89242 | 0.96691 | 0.0033802 | 0.90467 | 0.0054945 | 0.90467 | 0.0041211 |  |  | 65580 | 0.8859 | 0.91505 | 0.0050292 | 0.87173 | 0.0090659 | 0.87173 | 0.0096947 |  |  | 377460 | 0.89504 | 0.86787 | 0.011614 | 0.91202 | 0.0078323 | 0.91203 | 0.011957 |  |  | 335260 | 0.78536 | 0.70357 | 0.0090481 | 0.79711 | 0.0058814 | 0.79711 | 0.0056247
|  |  | 6407 | 0.98969 | 0.99895 | 0.00052248 | 0.99614 | 0.17962 | 0.9962 | 0.087029 |  |  | 11346 | 0.96014 | 0.98663 | 0.0011955 | 0.96344 | 0.0065302 | 0.96346 | 0.003891 |  |  | 6555 | 0.89242 | 0.96692 | 0.0033801 | 0.90467 | 0.0054945 | 0.90467 | 0.0041211 |  |  | 65880 | 0.88253 | 0.91505 | 0.0050292 | 0.87203 | 0.0090755 | 0.87204 | 0.009704 |  |  | 377760 | 0.89952 | 0.86787 | 0.011614 | 0.91211 | 0.0078321 | 0.91212 | 0.011956 |  |  | 335560 | 0.79623 | 0.70357 | 0.0090481 | 0.79718 | 0.0058804 | 0.79719 | 0.005624
|  |  | 6412 | 0.98969 | 0.99896 | 0.00052238 | 0.99615 | 0.17962 | 0.99621 | 0.087031 |  |  | 11646 | 0.96014 | 0.98663 | 0.0011955 | 0.96353 | 0.0065376 | 0.96355 | 0.0038952 |  |  | 6560 | 0.89242 | 0.96692 | 0.00338 | 0.90467 | 0.0054945 | 0.90468 | 0.0041211 |  |  | 66180 | 0.88422 | 0.91505 | 0.0050292 | 0.87234 | 0.0090851 | 0.87234 | 0.0097133 |  |  | 378060 | 0.89952 | 0.86787 | 0.011614 | 0.9122 | 0.0078319 | 0.91221 | 0.011956 |  |  | 335860 | 0.79406 | 0.70357 | 0.0090481 | 0.79726 | 0.0058794 | 0.79726 | 0.0056234
|  |  | 6417 | 0.9879 | 0.99896 | 0.00052228 | 0.99617 | 0.17962 | 0.99623 | 0.087032 |  |  | 11946 | 0.96014 | 0.98663 | 0.0011955 | 0.96362 | 0.0065452 | 0.96364 | 0.0038994 |  |  | 6565 | 0.89026 | 0.96692 | 0.0033799 | 0.90467 | 0.0054946 | 0.90468 | 0.0041211 |  |  | 66480 | 0.88422 | 0.91505 | 0.0050292 | 0.87264 | 0.0090945 | 0.87264 | 0.0097225 |  |  | 378360 | 0.89504 | 0.86787 | 0.011614 | 0.91228 | 0.0078316 | 0.91229 | 0.011955 |  |  | 336160 | 0.79623 | 0.70357 | 0.0090481 | 0.79733 | 0.0058783 | 0.79733 | 0.0056227
|  |  | 6422 | 0.98969 | 0.99896 | 0.00052217 | 0.99618 | 0.17963 | 0.99624 | 0.087033 |  |  | 12246 | 0.96014 | 0.98663 | 0.0011955 | 0.96371 | 0.0065529 | 0.96372 | 0.0039037 |  |  | 6570 | 0.89134 | 0.96692 | 0.0033797 | 0.90468 | 0.0054946 | 0.90468 | 0.0041211 |  |  | 66780 | 0.8859 | 0.91505 | 0.0050292 | 0.87295 | 0.0091039 | 0.87295 | 0.0097317 |  |  | 378660 | 0.89952 | 0.86787 | 0.011614 | 0.91237 | 0.0078314 | 0.91238 | 0.011955 |  |  | 336460 | 0.79406 | 0.70357 | 0.0090481 | 0.7974 | 0.0058773 | 0.79741 | 0.0056221
|  |  | 6427 | 0.98879 | 0.99896 | 0.00052207 | 0.99619 | 0.17963 | 0.99625 | 0.087035 |  |  | 12546 | 0.96014 | 0.98664 | 0.0011955 | 0.9638 | 0.0065607 | 0.96381 | 0.0039081 |  |  | 6575 | 0.89242 | 0.96692 | 0.0033796 | 0.90468 | 0.0054946 | 0.90468 | 0.0041212 |  |  | 67080 | 0.88758 | 0.91505 | 0.0050292 | 0.87325 | 0.0091133 | 0.87325 | 0.0097408 |  |  | 378960 | 0.90175 | 0.86787 | 0.011614 | 0.91246 | 0.0078312 | 0.91247 | 0.011954 |  |  | 336760 | 0.79406 | 0.70357 | 0.0090481 | 0.79748 | 0.0058763 | 0.79748 | 0.0056215
|  |  | 6432 | 0.98969 | 0.99897 | 0.00052197 | 0.99621 | 0.17963 | 0.99627 | 0.087036 |  |  | 12846 | 0.9611 | 0.98664 | 0.0011955 | 0.96388 | 0.0065687 | 0.9639 | 0.0039125 |  |  | 6580 | 0.89134 | 0.96692 | 0.0033795 | 0.90468 | 0.0054946 | 0.90469 | 0.0041212 |  |  | 67380 | 0.88758 | 0.91505 | 0.0050292 | 0.87355 | 0.0091225 | 0.87355 | 0.0097498 |  |  | 379260 | 0.89952 | 0.86787 | 0.011614 | 0.91255 | 0.0078309 | 0.91255 | 0.011954 |  |  | 337060 | 0.79841 | 0.70357 | 0.0090481 | 0.79755 | 0.0058752 | 0.79755 | 0.0056208
|  |  | 6437 | 0.98879 | 0.99897 | 0.00052187 | 0.99622 | 0.17963 | 0.99628 | 0.087037 |  |  | 13146 | 0.9611 | 0.98664 | 0.0011955 | 0.96397 | 0.0065768 | 0.96399 | 0.0039171 |  |  | 6585 | 0.89026 | 0.96692 | 0.0033794 | 0.90468 | 0.0054947 | 0.90469 | 0.0041212 |  |  | 67680 | 0.8859 | 0.91505 | 0.0050292 | 0.87385 | 0.0091317 | 0.87385 | 0.0097588 |  |  | 379560 | 0.89728 | 0.86787 | 0.011614 | 0.91263 | 0.0078307 | 0.91264 | 0.011953 |  |  | 337360 | 0.78753 | 0.70357 | 0.0090481 | 0.79762 | 0.0058742 | 0.79762 | 0.0056202
|  |  | 6442 | 0.98969 | 0.99897 | 0.00052177 | 0.99623 | 0.17964 | 0.99629 | 0.087039 |  |  | 13446 | 0.96014 | 0.98664 | 0.0011954 | 0.96406 | 0.0065849 | 0.96407 | 0.0039216 |  |  | 6590 | 0.89134 | 0.96692 | 0.0033793 | 0.90469 | 0.0054947 | 0.90469 | 0.0041212 |  |  | 67980 | 0.88926 | 0.91505 | 0.0050292 | 0.87415 | 0.0091409 | 0.87415 | 0.0097677 |  |  | 379860 | 0.89728 | 0.86787 | 0.011614 | 0.91272 | 0.0078304 | 0.91273 | 0.011953 |  |  | 337660 | 0.78753 | 0.70357 | 0.0090481 | 0.7977 | 0.0058732 | 0.7977 | 0.0056195
|  |  | 6447 | 0.98879 | 0.99897 | 0.00052168 | 0.99624 | 0.17964 | 0.9963 | 0.08704 |  |  | 13746 | 0.96014 | 0.98664 | 0.0011954 | 0.96415 | 0.0065932 | 0.96416 | 0.0039262 |  |  | 6595 | 0.89134 | 0.96692 | 0.0033792 | 0.90469 | 0.0054947 | 0.90469 | 0.0041212 |  |  | 68280 | 0.88926 | 0.91505 | 0.0050292 | 0.87445 | 0.0091499 | 0.87445 | 0.0097765 |  |  | 380160 | 0.89952 | 0.86787 | 0.011614 | 0.91281 | 0.0078302 | 0.91281 | 0.011952 |  |  | 337960 | 0.79623 | 0.70357 | 0.0090481 | 0.79777 | 0.0058722 | 0.79777 | 0.0056189
|  |  | 6452 | 0.98879 | 0.99898 | 0.00052158 | 0.99626 | 0.17964 | 0.99632 | 0.087041 |  |  | 14046 | 0.96302 | 0.98664 | 0.0011954 | 0.96423 | 0.0066016 | 0.96425 | 0.0039309 |  |  | 6600 | 0.89134 | 0.96692 | 0.0033791 | 0.90469 | 0.0054947 | 0.9047 | 0.0041212 |  |  | 68580 | 0.89094 | 0.91505 | 0.0050292 | 0.87475 | 0.0091589 | 0.87475 | 0.0097853 |  |  | 380460 | 0.90399 | 0.86787 | 0.011614 | 0.91289 | 0.0078299 | 0.9129 | 0.011952 |  |  | 338260 | 0.79623 | 0.70357 | 0.0090481 | 0.79784 | 0.0058711 | 0.79784 | 0.0056183
|  |  | 6457 | 0.98879 | 0.99898 | 0.00052149 | 0.99627 | 0.17964 | 0.99633 | 0.087043 |  |  | 14346 | 0.96302 | 0.98664 | 0.0011954 | 0.96432 | 0.0066101 | 0.96433 | 0.0039357 |  |  | 6605 | 0.89134 | 0.96692 | 0.003379 | 0.9047 | 0.0054948 | 0.9047 | 0.0041213 |  |  | 68880 | 0.88926 | 0.91505 | 0.0050292 | 0.87504 | 0.0091678 | 0.87504 | 0.009794 |  |  | 380760 | 0.89952 | 0.86787 | 0.011614 | 0.91298 | 0.0078297 | 0.91299 | 0.011951 |  |  | 338560 | 0.79188 | 0.70357 | 0.0090481 | 0.79791 | 0.0058701 | 0.79792 | 0.0056176
|  |  | 6462 | 0.9879 | 0.99898 | 0.00052139 | 0.99628 | 0.17965 | 0.99634 | 0.087044 |  |  | 14646 | 0.96206 | 0.98664 | 0.0011954 | 0.96441 | 0.0066187 | 0.96442 | 0.0039405 |  |  | 6610 | 0.89242 | 0.96692 | 0.0033789 | 0.9047 | 0.0054948 | 0.9047 | 0.0041213 |  |  | 69180 | 0.88758 | 0.91505 | 0.0050292 | 0.87534 | 0.0091767 | 0.87534 | 0.0098026 |  |  | 381060 | 0.90175 | 0.86787 | 0.011614 | 0.91306 | 0.0078295 | 0.91307 | 0.011951 |  |  | 338860 | 0.78971 | 0.70357 | 0.0090481 | 0.79799 | 0.0058691 | 0.79799 | 0.005617
|  |  | 6467 | 0.98969 | 0.99898 | 0.0005213 | 0.99629 | 0.17965 | 0.99635 | 0.087045 |  |  | 14946 | 0.96302 | 0.98664 | 0.0011954 | 0.96449 | 0.0066274 | 0.96451 | 0.0039453 |  |  | 6615 | 0.89134 | 0.96692 | 0.0033788 | 0.9047 | 0.0054948 | 0.9047 | 0.0041213 |  |  | 69480 | 0.8859 | 0.91505 | 0.0050292 | 0.87563 | 0.0091854 | 0.87564 | 0.0098112 |  |  | 381360 | 0.90623 | 0.86787 | 0.011614 | 0.91315 | 0.0078292 | 0.91316 | 0.01195 |  |  | 339160 | 0.80276 | 0.70357 | 0.0090481 | 0.79806 | 0.0058681 | 0.79806 | 0.0056163
|  |  | 6472 | 0.98969 | 0.99899 | 0.0005212 | 0.99631 | 0.17965 | 0.99637 | 0.087046 |  |  | 15246 | 0.96302 | 0.98664 | 0.0011954 | 0.96458 | 0.0066362 | 0.96459 | 0.0039503 |  |  | 6620 | 0.89026 | 0.96692 | 0.0033787 | 0.9047 | 0.0054948 | 0.90471 | 0.0041213 |  |  | 69780 | 0.88926 | 0.91505 | 0.0050292 | 0.87593 | 0.0091942 | 0.87593 | 0.0098197 |  |  | 381660 | 0.90623 | 0.86787 | 0.011614 | 0.91324 | 0.007829 | 0.91324 | 0.01195 |  |  | 339460 | 0.78971 | 0.70357 | 0.0090481 | 0.79813 | 0.005867 | 0.79813 | 0.0056157
|  |  | 6477 | 0.98879 | 0.99899 | 0.00052111 | 0.99632 | 0.17965 | 0.99638 | 0.087048 |  |  | 15546 | 0.96302 | 0.98664 | 0.0011954 | 0.96466 | 0.006645 | 0.96468 | 0.0039552 |  |  | 6625 | 0.89242 | 0.96692 | 0.0033786 | 0.90471 | 0.0054949 | 0.90471 | 0.0041213 |  |  | 70080 | 0.88758 | 0.91505 | 0.0050292 | 0.87622 | 0.0092028 | 0.87623 | 0.0098282 |  |  | 381960 | 0.90175 | 0.86787 | 0.011614 | 0.91332 | 0.0078287 | 0.91333 | 0.011949 |  |  | 339760 | 0.79406 | 0.70357 | 0.0090481 | 0.7982 | 0.005866 | 0.7982 | 0.005615
|  |  | 6482 | 0.98879 | 0.99899 | 0.00052102 | 0.99633 | 0.17966 | 0.99639 | 0.087049 |  |  | 15846 | 0.96398 | 0.98664 | 0.0011954 | 0.96475 | 0.006654 | 0.96476 | 0.0039603 |  |  | 6630 | 0.89242 | 0.96693 | 0.0033785 | 0.90471 | 0.0054949 | 0.90471 | 0.0041213 |  |  | 70380 | 0.88758 | 0.91505 | 0.0050292 | 0.87652 | 0.0092114 | 0.87652 | 0.0098366 |  |  | 382260 | 0.89728 | 0.86787 | 0.011614 | 0.91341 | 0.0078284 | 0.91342 | 0.011949 |  |  | 340060 | 0.78753 | 0.70357 | 0.0090481 | 0.79827 | 0.005865 | 0.79828 | 0.0056144
|  |  | 6487 | 0.98969 | 0.999 | 0.00052093 | 0.99634 | 0.17966 | 0.9964 | 0.08705 |  |  | 16146 | 0.96494 | 0.98664 | 0.0011955 | 0.96483 | 0.0066631 | 0.96485 | 0.0039653 |  |  | 6635 | 0.89134 | 0.96693 | 0.0033784 | 0.90471 | 0.0054949 | 0.90471 | 0.0041214 |  |  | 70680 | 0.88926 | 0.91505 | 0.0050292 | 0.87681 | 0.0092199 | 0.87681 | 0.0098449 |  |  | 382560 | 0.90175 | 0.86787 | 0.011614 | 0.91349 | 0.0078282 | 0.9135 | 0.011948 |  |  | 340360 | 0.78971 | 0.70357 | 0.0090481 | 0.79835 | 0.0058639 | 0.79835 | 0.0056138
|  |  | 6492 | 0.98879 | 0.999 | 0.00052084 | 0.99636 | 0.17966 | 0.99642 | 0.087051 |  |  | 16446 | 0.96398 | 0.98664 | 0.0011955 | 0.96492 | 0.0066722 | 0.96493 | 0.0039704 |  |  | 6640 | 0.89026 | 0.96693 | 0.0033783 | 0.90471 | 0.0054949 | 0.90472 | 0.0041214 |  |  | 70980 | 0.89094 | 0.91505 | 0.0050292 | 0.8771 | 0.0092283 | 0.8771 | 0.0098532 |  |  | 382860 | 0.91071 | 0.86787 | 0.011614 | 0.91358 | 0.0078279 | 0.91359 | 0.011948 |  |  | 340660 | 0.79188 | 0.70357 | 0.0090481 | 0.79842 | 0.0058629 | 0.79842 | 0.0056131
|  |  | 6497 | 0.98969 | 0.999 | 0.00052075 | 0.99637 | 0.17966 | 0.99643 | 0.087053 |  |  | 16746 | 0.96494 | 0.98664 | 0.0011955 | 0.965 | 0.0066814 | 0.96502 | 0.0039756 |  |  | 6645 | 0.89242 | 0.96693 | 0.0033782 | 0.90472 | 0.005495 | 0.90472 | 0.0041214 |  |  | 71280 | 0.89094 | 0.91505 | 0.0050292 | 0.87739 | 0.0092367 | 0.87739 | 0.0098614 |  |  | 383160 | 0.90399 | 0.86787 | 0.011614 | 0.91367 | 0.0078277 | 0.91367 | 0.011947 |  |  | 340960 | 0.79188 | 0.70357 | 0.0090481 | 0.79849 | 0.0058619 | 0.79849 | 0.0056125
|  |  | 6502 | 0.98879 | 0.999 | 0.00052067 | 0.99638 | 0.17967 | 0.99644 | 0.087054 |  |  | 17046 | 0.96398 | 0.98664 | 0.0011955 | 0.96509 | 0.0066907 | 0.9651 | 0.0039808 |  |  | 6650 | 0.89134 | 0.96693 | 0.0033781 | 0.90472 | 0.005495 | 0.90472 | 0.0041214 |  |  | 71580 | 0.89094 | 0.91505 | 0.0050292 | 0.87768 | 0.009245 | 0.87768 | 0.0098695 |  |  | 383460 | 0.89728 | 0.86787 | 0.011614 | 0.91375 | 0.0078274 | 0.91376 | 0.011947 |  |  | 341260 | 0.79188 | 0.70357 | 0.0090481 | 0.79856 | 0.0058609 | 0.79856 | 0.0056118
|  |  | 6507 | 0.98879 | 0.99901 | 0.00052058 | 0.99639 | 0.17967 | 0.99645 | 0.087055 |  |  | 17346 | 0.9659 | 0.98664 | 0.0011955 | 0.96517 | 0.0067001 | 0.96518 | 0.0039861 |  |  | 6655 | 0.89242 | 0.96693 | 0.003378 | 0.90472 | 0.005495 | 0.90472 | 0.0041214 |  |  | 71880 | 0.89094 | 0.91505 | 0.0050292 | 0.87797 | 0.0092532 | 0.87797 | 0.0098776 |  |  | 383760 | 0.89952 | 0.86787 | 0.011614 | 0.91384 | 0.0078271 | 0.91384 | 0.011946 |  |  | 341560 | 0.79188 | 0.70357 | 0.0090481 | 0.79863 | 0.0058598 | 0.79863 | 0.0056112
|  |  | 6512 | 0.98879 | 0.99901 | 0.00052049 | 0.99641 | 0.17967 | 0.99646 | 0.087056 |  |  | 17646 | 0.96398 | 0.98664 | 0.0011955 | 0.96526 | 0.0067095 | 0.96527 | 0.0039914 |  |  | 6660 | 0.89134 | 0.96693 | 0.0033779 | 0.90472 | 0.005495 | 0.90473 | 0.0041214 |  |  | 72180 | 0.8943 | 0.91505 | 0.0050292 | 0.87826 | 0.0092614 | 0.87826 | 0.0098856 |  |  | 384060 | 0.90175 | 0.86787 | 0.011614 | 0.91392 | 0.0078269 | 0.91393 | 0.011946 |  |  | 341860 | 0.78971 | 0.70357 | 0.0090481 | 0.7987 | 0.0058588 | 0.7987 | 0.0056106
|  |  | 6517 | 0.98969 | 0.99901 | 0.00052041 | 0.99642 | 0.17967 | 0.99648 | 0.087058 |  |  | 17946 | 0.9659 | 0.98664 | 0.0011955 | 0.96534 | 0.0067191 | 0.96535 | 0.0039967 |  |  | 6665 | 0.89242 | 0.96693 | 0.0033778 | 0.90473 | 0.0054951 | 0.90473 | 0.0041215 |  |  | 72480 | 0.89094 | 0.91505 | 0.0050292 | 0.87855 | 0.0092694 | 0.87855 | 0.0098936 |  |  | 384360 | 0.90623 | 0.86787 | 0.011614 | 0.91401 | 0.0078266 | 0.91402 | 0.011945 |  |  | 342160 | 0.79841 | 0.70357 | 0.0090481 | 0.79877 | 0.0058578 | 0.79878 | 0.0056099
|  |  | 6522 | 0.98879 | 0.99901 | 0.00052032 | 0.99643 | 0.17968 | 0.99649 | 0.087059 |  |  | 18246 | 0.96494 | 0.98664 | 0.0011955 | 0.96542 | 0.0067287 | 0.96543 | 0.0040021 |  |  | 6670 | 0.89134 | 0.96693 | 0.0033777 | 0.90473 | 0.0054951 | 0.90473 | 0.0041215 |  |  | 72780 | 0.89094 | 0.91505 | 0.0050292 | 0.87883 | 0.0092775 | 0.87884 | 0.0099015 |  |  | 384660 | 0.90175 | 0.86787 | 0.011614 | 0.91409 | 0.0078263 | 0.9141 | 0.011945 |  |  | 342460 | 0.79188 | 0.70357 | 0.0090481 | 0.79885 | 0.0058568 | 0.79885 | 0.0056093
|  |  | 6527 | 0.98969 | 0.99901 | 0.00052024 | 0.99644 | 0.17968 | 0.9965 | 0.08706 |  |  | 18546 | 0.9659 | 0.98664 | 0.0011955 | 0.96551 | 0.0067383 | 0.96552 | 0.0040075 |  |  | 6675 | 0.89242 | 0.96693 | 0.0033776 | 0.90473 | 0.0054951 | 0.90473 | 0.0041215 |  |  | 73080 | 0.89094 | 0.91505 | 0.0050292 | 0.87912 | 0.0092854 | 0.87912 | 0.0099093 |  |  | 384960 | 0.90175 | 0.86787 | 0.011614 | 0.91418 | 0.0078261 | 0.91419 | 0.011944 |  |  | 342760 | 0.79406 | 0.70357 | 0.0090481 | 0.79892 | 0.0058557 | 0.79892 | 0.0056086
|  |  | 6532 | 0.98879 | 0.99902 | 0.00052016 | 0.99646 | 0.17968 | 0.99651 | 0.087061 |  |  | 18846 | 0.96494 | 0.98664 | 0.0011955 | 0.96559 | 0.0067481 | 0.9656 | 0.004013 |  |  | 6680 | 0.89242 | 0.96693 | 0.0033775 | 0.90473 | 0.0054951 | 0.90474 | 0.0041215 |  |  | 73380 | 0.89262 | 0.91505 | 0.0050292 | 0.8794 | 0.0092933 | 0.87941 | 0.0099171 |  |  | 385260 | 0.89952 | 0.86787 | 0.011614 | 0.91426 | 0.0078258 | 0.91427 | 0.011944 |  |  | 343060 | 0.79623 | 0.70357 | 0.0090481 | 0.79899 | 0.0058547 | 0.79899 | 0.005608
|  |  | 6537 | 0.9879 | 0.99902 | 0.00052008 | 0.99647 | 0.17968 | 0.99652 | 0.087063 |  |  | 19146 | 0.9659 | 0.98664 | 0.0011955 | 0.96567 | 0.0067579 | 0.96568 | 0.0040185 |  |  | 6685 | 0.89134 | 0.96693 | 0.0033774 | 0.90474 | 0.0054952 | 0.90474 | 0.0041215 |  |  | 73680 | 0.89262 | 0.91505 | 0.0050292 | 0.87969 | 0.0093011 | 0.87969 | 0.0099248 |  |  | 385560 | 0.90623 | 0.86787 | 0.011614 | 0.91435 | 0.0078255 | 0.91436 | 0.011943 |  |  | 343360 | 0.80058 | 0.70357 | 0.0090481 | 0.79906 | 0.0058537 | 0.79906 | 0.0056073
|  |  | 6542 | 0.98879 | 0.99902 | 0.00052 | 0.99648 | 0.17969 | 0.99654 | 0.087064 |  |  | 19446 | 0.9659 | 0.98664 | 0.0011955 | 0.96575 | 0.0067677 | 0.96577 | 0.004024 |  |  | 6690 | 0.89134 | 0.96693 | 0.0033773 | 0.90474 | 0.0054952 | 0.90474 | 0.0041215 |  |  | 73980 | 0.8943 | 0.91505 | 0.0050292 | 0.87997 | 0.0093089 | 0.87997 | 0.0099324 |  |  | 385860 | 0.90399 | 0.86787 | 0.011614 | 0.91443 | 0.0078252 | 0.91444 | 0.011943 |  |  | 343660 | 0.79623 | 0.70357 | 0.0090481 | 0.79913 | 0.0058527 | 0.79913 | 0.0056067
|  |  | 6547 | 0.98879 | 0.99902 | 0.00051992 | 0.99649 | 0.17969 | 0.99655 | 0.087065 |  |  | 19746 | 0.9659 | 0.98664 | 0.0011955 | 0.96584 | 0.0067776 | 0.96585 | 0.0040295 |  |  | 6695 | 0.89134 | 0.96693 | 0.0033773 | 0.90474 | 0.0054952 | 0.90474 | 0.0041216 |  |  | 74280 | 0.89262 | 0.91505 | 0.0050292 | 0.88025 | 0.0093166 | 0.88026 | 0.00994 |  |  | 386160 | 0.90623 | 0.86787 | 0.011614 | 0.91452 | 0.007825 | 0.91452 | 0.011942 |  |  | 343960 | 0.79406 | 0.70357 | 0.0090481 | 0.7992 | 0.0058516 | 0.7992 | 0.0056061
|  |  | 6552 | 0.98879 | 0.99903 | 0.00051984 | 0.9965 | 0.17969 | 0.99656 | 0.087066 |  |  | 20046 | 0.96782 | 0.98664 | 0.0011955 | 0.96592 | 0.0067876 | 0.96593 | 0.0040351 |  |  | 6700 | 0.89134 | 0.96693 | 0.0033772 | 0.90474 | 0.0054952 | 0.90475 | 0.0041216 |  |  | 74580 | 0.8943 | 0.91505 | 0.0050292 | 0.88054 | 0.0093242 | 0.88054 | 0.0099475 |  |  | 386460 | 0.90399 | 0.86787 | 0.011614 | 0.9146 | 0.0078247 | 0.91461 | 0.011941 |  |  | 344260 | 0.80058 | 0.70357 | 0.0090481 | 0.79927 | 0.0058506 | 0.79927 | 0.0056054
|  |  | 6557 | 0.98879 | 0.99903 | 0.00051976 | 0.99651 | 0.17969 | 0.99657 | 0.087067 |  |  | 20346 | 0.96686 | 0.98664 | 0.0011955 | 0.966 | 0.0067976 | 0.96601 | 0.0040408 |  |  | 6705 | 0.89134 | 0.96693 | 0.0033771 | 0.90475 | 0.0054953 | 0.90475 | 0.0041216 |  |  | 74880 | 0.8943 | 0.91505 | 0.0050292 | 0.88082 | 0.0093318 | 0.88082 | 0.009955 |  |  | 386760 | 0.90175 | 0.86787 | 0.011614 | 0.91469 | 0.0078244 | 0.91469 | 0.011941 |  |  | 344560 | 0.79841 | 0.70357 | 0.0090481 | 0.79934 | 0.0058496 | 0.79934 | 0.0056048
|  |  | 6562 | 0.98969 | 0.99903 | 0.00051968 | 0.99653 | 0.17969 | 0.99658 | 0.087069 |  |  | 20646 | 0.96686 | 0.98664 | 0.0011955 | 0.96608 | 0.0068077 | 0.96609 | 0.0040464 |  |  | 6710 | 0.89242 | 0.96694 | 0.003377 | 0.90475 | 0.0054953 | 0.90475 | 0.0041216 |  |  | 75180 | 0.8943 | 0.91505 | 0.0050292 | 0.8811 | 0.0093393 | 0.8811 | 0.0099624 |  |  | 387060 | 0.90175 | 0.86787 | 0.011614 | 0.91477 | 0.0078241 | 0.91478 | 0.01194 |  |  | 344860 | 0.80058 | 0.70357 | 0.0090481 | 0.79941 | 0.0058486 | 0.79941 | 0.0056041
|  |  | 6567 | 0.98969 | 0.99903 | 0.0005196 | 0.99654 | 0.1797 | 0.99659 | 0.08707 |  |  | 20946 | 0.96686 | 0.98664 | 0.0011955 | 0.96616 | 0.0068178 | 0.96618 | 0.0040521 |  |  | 6715 | 0.89242 | 0.96694 | 0.0033769 | 0.90475 | 0.0054953 | 0.90475 | 0.0041216 |  |  | 75480 | 0.89599 | 0.91505 | 0.0050292 | 0.88138 | 0.0093467 | 0.88138 | 0.0099697 |  |  | 387360 | 0.90623 | 0.86787 | 0.011614 | 0.91485 | 0.0078238 | 0.91486 | 0.01194 |  |  | 345160 | 0.79841 | 0.70357 | 0.0090481 | 0.79948 | 0.0058475 | 0.79948 | 0.0056035
|  |  | 6572 | 0.98969 | 0.99904 | 0.00051953 | 0.99655 | 0.1797 | 0.99661 | 0.087071 |  |  | 21246 | 0.96686 | 0.98664 | 0.0011955 | 0.96625 | 0.006828 | 0.96626 | 0.0040578 |  |  | 6720 | 0.89134 | 0.96694 | 0.0033768 | 0.90475 | 0.0054953 | 0.90476 | 0.0041216 |  |  | 75780 | 0.89767 | 0.91505 | 0.0050292 | 0.88166 | 0.0093541 | 0.88166 | 0.009977 |  |  | 387660 | 0.90399 | 0.86787 | 0.011614 | 0.91494 | 0.0078235 | 0.91495 | 0.011939 |  |  | 345460 | 0.80058 | 0.70357 | 0.0090481 | 0.79955 | 0.0058465 | 0.79955 | 0.0056028
|  |  | 6577 | 0.98879 | 0.99904 | 0.00051945 | 0.99656 | 0.1797 | 0.99662 | 0.087072 |  |  | 21546 | 0.9659 | 0.98664 | 0.0011955 | 0.96633 | 0.0068383 | 0.96634 | 0.0040636 |  |  | 6725 | 0.89134 | 0.96694 | 0.0033768 | 0.90476 | 0.0054954 | 0.90476 | 0.0041217 |  |  | 76080 | 0.89599 | 0.91505 | 0.0050292 | 0.88194 | 0.0093614 | 0.88194 | 0.0099842 |  |  | 387960 | 0.90175 | 0.86787 | 0.011614 | 0.91502 | 0.0078232 | 0.91503 | 0.011939 |  |  | 345760 | 0.78971 | 0.70357 | 0.0090481 | 0.79962 | 0.0058455 | 0.79962 | 0.0056022
|  |  | 6582 | 0.98879 | 0.99904 | 0.00051938 | 0.99657 | 0.1797 | 0.99663 | 0.087073 |  |  | 21846 | 0.96782 | 0.98664 | 0.0011955 | 0.96641 | 0.0068485 | 0.96642 | 0.0040694 |  |  | 6730 | 0.8935 | 0.96694 | 0.0033767 | 0.90476 | 0.0054954 | 0.90476 | 0.0041217 |  |  | 76380 | 0.89599 | 0.91505 | 0.0050292 | 0.88221 | 0.0093686 | 0.88222 | 0.0099914 |  |  | 388260 | 0.89728 | 0.86787 | 0.011614 | 0.91511 | 0.007823 | 0.91511 | 0.011938 |  |  | 346060 | 0.79623 | 0.70357 | 0.0090481 | 0.79969 | 0.0058445 | 0.79969 | 0.0056015
|  |  | 6587 | 0.98969 | 0.99904 | 0.0005193 | 0.99658 | 0.17971 | 0.99664 | 0.087075 |  |  | 22146 | 0.96782 | 0.98664 | 0.0011955 | 0.96649 | 0.0068588 | 0.9665 | 0.0040752 |  |  | 6735 | 0.89242 | 0.96694 | 0.0033766 | 0.90476 | 0.0054954 | 0.90477 | 0.0041217 |  |  | 76680 | 0.8943 | 0.91505 | 0.0050292 | 0.88249 | 0.0093758 | 0.88249 | 0.0099985 |  |  | 388560 | 0.90399 | 0.86787 | 0.011614 | 0.91519 | 0.0078227 | 0.9152 | 0.011938 |  |  | 346360 | 0.79841 | 0.70357 | 0.0090481 | 0.79976 | 0.0058434 | 0.79976 | 0.0056009
|  |  | 6592 | 0.98879 | 0.99905 | 0.00051923 | 0.9966 | 0.17971 | 0.99665 | 0.087076 |  |  | 22446 | 0.96878 | 0.98664 | 0.0011955 | 0.96657 | 0.0068692 | 0.96658 | 0.004081 |  |  | 6740 | 0.89134 | 0.96694 | 0.0033765 | 0.90476 | 0.0054954 | 0.90477 | 0.0041217 |  |  | 76980 | 0.8943 | 0.91505 | 0.0050292 | 0.88277 | 0.0093829 | 0.88277 | 0.010006 |  |  | 388860 | 0.90847 | 0.86787 | 0.011614 | 0.91527 | 0.0078224 | 0.91528 | 0.011937 |  |  | 346660 | 0.80493 | 0.70357 | 0.0090481 | 0.79983 | 0.0058424 | 0.79983 | 0.0056003
|  |  | 6597 | 0.98969 | 0.99905 | 0.00051916 | 0.99661 | 0.17971 | 0.99666 | 0.087077 |  |  | 22746 | 0.96878 | 0.98664 | 0.0011955 | 0.96665 | 0.0068796 | 0.96666 | 0.0040868 |  |  | 6745 | 0.89134 | 0.96694 | 0.0033765 | 0.90477 | 0.0054955 | 0.90477 | 0.0041217 |  |  | 77280 | 0.8943 | 0.91505 | 0.0050292 | 0.88304 | 0.0093899 | 0.88304 | 0.010013 |  |  | 389160 | 0.91071 | 0.86787 | 0.011614 | 0.91536 | 0.0078221 | 0.91537 | 0.011937 |  |  | 346960 | 0.80711 | 0.70357 | 0.0090481 | 0.7999 | 0.0058414 | 0.7999 | 0.0055996
|  |  | 6602 | 0.98969 | 0.99905 | 0.00051909 | 0.99662 | 0.17971 | 0.99668 | 0.087078 |  |  | 23046 | 0.96782 | 0.98664 | 0.0011955 | 0.96673 | 0.00689 | 0.96674 | 0.0040927 |  |  | 6750 | 0.8935 | 0.96694 | 0.0033764 | 0.90477 | 0.0054955 | 0.90477 | 0.0041218 |  |  | 77580 | 0.89767 | 0.91505 | 0.0050292 | 0.88332 | 0.0093969 | 0.88332 | 0.010019 |  |  | 389460 | 0.90623 | 0.86787 | 0.011614 | 0.91544 | 0.0078218 | 0.91545 | 0.011936 |  |  | 347260 | 0.79623 | 0.70357 | 0.0090481 | 0.79996 | 0.0058404 | 0.79996 | 0.005599
|  |  | 6607 | 0.98969 | 0.99905 | 0.00051901 | 0.99663 | 0.17972 | 0.99669 | 0.087079 |  |  | 23346 | 0.96878 | 0.98664 | 0.0011955 | 0.96681 | 0.0069005 | 0.96682 | 0.0040986 |  |  | 6755 | 0.8935 | 0.96694 | 0.0033763 | 0.90477 | 0.0054955 | 0.90478 | 0.0041218 |  |  | 77880 | 0.89599 | 0.91505 | 0.0050292 | 0.88359 | 0.0094038 | 0.88359 | 0.010026 |  |  | 389760 | 0.90847 | 0.86787 | 0.011614 | 0.91552 | 0.0078215 | 0.91553 | 0.011935 |  |  | 347560 | 0.80058 | 0.70357 | 0.0090481 | 0.80003 | 0.0058394 | 0.80003 | 0.0055983
|  |  | 6612 | 0.98879 | 0.99905 | 0.00051894 | 0.99664 | 0.17972 | 0.9967 | 0.087081 |  |  | 23646 | 0.96782 | 0.98664 | 0.0011955 | 0.96689 | 0.006911 | 0.9669 | 0.0041045 |  |  | 6760 | 0.8935 | 0.96694 | 0.0033762 | 0.90477 | 0.0054955 | 0.90478 | 0.0041218 |  |  | 78180 | 0.89767 | 0.91505 | 0.0050292 | 0.88386 | 0.0094107 | 0.88387 | 0.010033 |  |  | 390060 | 0.90175 | 0.86787 | 0.011614 | 0.91561 | 0.0078212 | 0.91562 | 0.011935 |  |  | 347860 | 0.79188 | 0.70357 | 0.0090481 | 0.8001 | 0.0058383 | 0.8001 | 0.0055977
|  |  | 6617 | 0.9879 | 0.99906 | 0.00051887 | 0.99665 | 0.17972 | 0.99671 | 0.087082 |  |  | 23946 | 0.96878 | 0.98664 | 0.0011955 | 0.96697 | 0.0069216 | 0.96698 | 0.0041104 |  |  | 6765 | 0.89242 | 0.96694 | 0.0033762 | 0.90478 | 0.0054956 | 0.90478 | 0.0041218 |  |  | 78480 | 0.89599 | 0.91505 | 0.0050292 | 0.88413 | 0.0094174 | 0.88414 | 0.01004 |  |  | 390360 | 0.90623 | 0.86787 | 0.011614 | 0.91569 | 0.0078209 | 0.9157 | 0.011934 |  |  | 348160 | 0.79406 | 0.70357 | 0.0090481 | 0.80017 | 0.0058373 | 0.80017 | 0.005597
|  |  | 6622 | 0.98969 | 0.99906 | 0.00051881 | 0.99667 | 0.17972 | 0.99672 | 0.087083 |  |  | 24246 | 0.96878 | 0.98664 | 0.0011955 | 0.96705 | 0.0069321 | 0.96706 | 0.0041164 |  |  | 6770 | 0.89134 | 0.96694 | 0.0033761 | 0.90478 | 0.0054956 | 0.90478 | 0.0041218 |  |  | 78780 | 0.89599 | 0.91505 | 0.0050292 | 0.88441 | 0.0094242 | 0.88441 | 0.010047 |  |  | 390660 | 0.90623 | 0.86787 | 0.011614 | 0.91577 | 0.0078206 | 0.91578 | 0.011934 |  |  | 348460 | 0.79841 | 0.70357 | 0.0090481 | 0.80024 | 0.0058363 | 0.80024 | 0.0055964
|  |  | 6627 | 0.98879 | 0.99906 | 0.00051874 | 0.99668 | 0.17973 | 0.99673 | 0.087084 |  |  | 24546 | 0.96782 | 0.98664 | 0.0011955 | 0.96713 | 0.0069427 | 0.96714 | 0.0041224 |  |  | 6775 | 0.89134 | 0.96694 | 0.003376 | 0.90478 | 0.0054956 | 0.90479 | 0.0041218 |  |  | 79080 | 0.89599 | 0.91505 | 0.0050292 | 0.88468 | 0.0094308 | 0.88468 | 0.010053 |  |  | 390960 | 0.91071 | 0.86787 | 0.011614 | 0.91586 | 0.0078203 | 0.91587 | 0.011933 |  |  | 348760 | 0.79623 | 0.70357 | 0.0090481 | 0.80031 | 0.0058353 | 0.80031 | 0.0055958
|  |  | 6632 | 0.98879 | 0.99906 | 0.00051867 | 0.99669 | 0.17973 | 0.99674 | 0.087085 |  |  | 24846 | 0.96878 | 0.98664 | 0.0011955 | 0.9672 | 0.0069534 | 0.96721 | 0.0041284 |  |  | 6780 | 0.8935 | 0.96694 | 0.003376 | 0.90478 | 0.0054956 | 0.90479 | 0.0041219 |  |  | 79380 | 0.89599 | 0.91505 | 0.0050292 | 0.88495 | 0.0094374 | 0.88495 | 0.01006 |  |  | 391260 | 0.90847 | 0.86787 | 0.011614 | 0.91594 | 0.00782 | 0.91595 | 0.011933 |  |  | 349060 | 0.79623 | 0.70357 | 0.0090481 | 0.80038 | 0.0058343 | 0.80038 | 0.0055951
|  |  | 6637 | 0.98879 | 0.99906 | 0.0005186 | 0.9967 | 0.17973 | 0.99675 | 0.087086 |  |  | 25146 | 0.96974 | 0.98664 | 0.0011955 | 0.96728 | 0.006964 | 0.96729 | 0.0041344 |  |  | 6785 | 0.8935 | 0.96694 | 0.0033759 | 0.90479 | 0.0054957 | 0.90479 | 0.0041219 |  |  | 79680 | 0.89767 | 0.91505 | 0.0050292 | 0.88522 | 0.009444 | 0.88522 | 0.010066 |  |  | 391560 | 0.90175 | 0.86787 | 0.011614 | 0.91602 | 0.0078196 | 0.91603 | 0.011932 |  |  | 349360 | 0.79623 | 0.70357 | 0.0090481 | 0.80044 | 0.0058332 | 0.80044 | 0.0055945
|  |  | 6642 | 0.98879 | 0.99907 | 0.00051854 | 0.99671 | 0.17973 | 0.99676 | 0.087087 |  |  | 25446 | 0.96878 | 0.98664 | 0.0011955 | 0.96736 | 0.0069747 | 0.96737 | 0.0041404 |  |  | 6790 | 0.89242 | 0.96694 | 0.0033758 | 0.90479 | 0.0054957 | 0.90479 | 0.0041219 |  |  | 79980 | 0.89599 | 0.91505 | 0.0050292 | 0.88549 | 0.0094504 | 0.88549 | 0.010073 |  |  | 391860 | 0.90399 | 0.86787 | 0.011614 | 0.91611 | 0.0078193 | 0.91611 | 0.011931 |  |  | 349660 | 0.80493 | 0.70357 | 0.0090481 | 0.80051 | 0.0058322 | 0.80051 | 0.0055938
|  |  | 6647 | 0.98969 | 0.99907 | 0.00051847 | 0.99672 | 0.17973 | 0.99678 | 0.087089 |  |  | 25746 | 0.96782 | 0.98664 | 0.0011955 | 0.96744 | 0.0069854 | 0.96745 | 0.0041464 |  |  | 6795 | 0.89134 | 0.96694 | 0.0033757 | 0.90479 | 0.0054957 | 0.9048 | 0.0041219 |  |  | 80280 | 0.89767 | 0.91505 | 0.0050292 | 0.88575 | 0.0094568 | 0.88576 | 0.010079 |  |  | 392160 | 0.90623 | 0.86787 | 0.011614 | 0.91619 | 0.007819 | 0.9162 | 0.011931 |  |  | 349960 | 0.79841 | 0.70357 | 0.0090481 | 0.80058 | 0.0058312 | 0.80058 | 0.0055932
|  |  | 6652 | 0.98879 | 0.99907 | 0.00051841 | 0.99673 | 0.17974 | 0.99679 | 0.08709 |  |  | 26046 | 0.96974 | 0.98664 | 0.0011955 | 0.96752 | 0.0069961 | 0.96753 | 0.0041524 |  |  | 6800 | 0.89242 | 0.96695 | 0.0033757 | 0.90479 | 0.0054957 | 0.9048 | 0.0041219 |  |  | 80580 | 0.89935 | 0.91505 | 0.0050292 | 0.88602 | 0.0094632 | 0.88602 | 0.010085 |  |  | 392460 | 0.91071 | 0.86787 | 0.011614 | 0.91627 | 0.0078187 | 0.91628 | 0.01193 |  |  | 350260 | 0.79406 | 0.70357 | 0.0090481 | 0.80065 | 0.0058302 | 0.80065 | 0.0055925
|  |  | 6657 | 0.98969 | 0.99907 | 0.00051834 | 0.99674 | 0.17974 | 0.9968 | 0.087091 |  |  | 26346 | 0.96974 | 0.98664 | 0.0011955 | 0.96759 | 0.0070069 | 0.9676 | 0.0041585 |  |  | 6805 | 0.89026 | 0.96695 | 0.0033756 | 0.9048 | 0.0054958 | 0.9048 | 0.0041219 |  |  | 80880 | 0.8943 | 0.91505 | 0.0050292 | 0.88629 | 0.0094695 | 0.88629 | 0.010092 |  |  | 392760 | 0.90399 | 0.86787 | 0.011614 | 0.91635 | 0.0078184 | 0.91636 | 0.01193 |  |  | 350560 | 0.79623 | 0.70357 | 0.0090481 | 0.80072 | 0.0058292 | 0.80072 | 0.0055919
|  |  | 6662 | 0.98879 | 0.99908 | 0.00051828 | 0.99675 | 0.17974 | 0.99681 | 0.087092 |  |  | 26646 | 0.96974 | 0.98664 | 0.0011955 | 0.96767 | 0.0070176 | 0.96768 | 0.0041646 |  |  | 6810 | 0.89242 | 0.96695 | 0.0033756 | 0.9048 | 0.0054958 | 0.9048 | 0.004122 |  |  | 81180 | 0.89935 | 0.91505 | 0.0050292 | 0.88655 | 0.0094757 | 0.88656 | 0.010098 |  |  | 393060 | 0.90399 | 0.86787 | 0.011614 | 0.91644 | 0.0078181 | 0.91644 | 0.011929 |  |  | 350860 | 0.78971 | 0.70357 | 0.0090481 | 0.80078 | 0.0058281 | 0.80078 | 0.0055912
|  |  | 6667 | 0.98879 | 0.99908 | 0.00051821 | 0.99677 | 0.17974 | 0.99682 | 0.087093 |  |  | 26946 | 0.96878 | 0.98664 | 0.0011955 | 0.96775 | 0.0070284 | 0.96776 | 0.0041707 |  |  | 6815 | 0.8935 | 0.96695 | 0.0033755 | 0.9048 | 0.0054958 | 0.90481 | 0.004122 |  |  | 81480 | 0.89935 | 0.91505 | 0.0050292 | 0.88682 | 0.0094819 | 0.88682 | 0.010104 |  |  | 393360 | 0.90175 | 0.86787 | 0.011614 | 0.91652 | 0.0078178 | 0.91653 | 0.011929 |  |  | 351160 | 0.80058 | 0.70357 | 0.0090481 | 0.80085 | 0.0058271 | 0.80085 | 0.0055906
|  |  | 6672 | 0.99059 | 0.99908 | 0.00051815 | 0.99678 | 0.17975 | 0.99683 | 0.087094 |  |  | 27246 | 0.96974 | 0.98664 | 0.0011955 | 0.96783 | 0.0070392 | 0.96784 | 0.0041767 |  |  | 6820 | 0.8935 | 0.96695 | 0.0033754 | 0.9048 | 0.0054958 | 0.90481 | 0.004122 |  |  | 81780 | 0.89935 | 0.91505 | 0.0050292 | 0.88708 | 0.009488 | 0.88708 | 0.01011 |  |  | 393660 | 0.90175 | 0.86787 | 0.011614 | 0.9166 | 0.0078174 | 0.91661 | 0.011928 |  |  | 351460 | 0.80276 | 0.70357 | 0.0090481 | 0.80092 | 0.0058261 | 0.80092 | 0.00559
|  |  | 6677 | 0.98969 | 0.99908 | 0.00051809 | 0.99679 | 0.17975 | 0.99684 | 0.087095 |  |  | 27546 | 0.96974 | 0.98664 | 0.0011955 | 0.9679 | 0.00705 | 0.96791 | 0.0041828 |  |  | 6825 | 0.8935 | 0.96695 | 0.0033754 | 0.90481 | 0.0054959 | 0.90481 | 0.004122 |  |  | 82080 | 0.89935 | 0.91505 | 0.0050292 | 0.88734 | 0.009494 | 0.88735 | 0.010116 |  |  | 393960 | 0.91071 | 0.86787 | 0.011614 | 0.91668 | 0.0078171 | 0.91669 | 0.011927 |  |  | 351760 | 0.80276 | 0.70357 | 0.0090481 | 0.80099 | 0.0058251 | 0.80099 | 0.0055893
|  |  | 6682 | 0.9879 | 0.99908 | 0.00051803 | 0.9968 | 0.17975 | 0.99685 | 0.087096 |  |  | 27846 | 0.96974 | 0.98664 | 0.0011955 | 0.96798 | 0.0070608 | 0.96799 | 0.004189 |  |  | 6830 | 0.8935 | 0.96695 | 0.0033753 | 0.90481 | 0.0054959 | 0.90481 | 0.004122 |  |  | 82380 | 0.90103 | 0.91505 | 0.0050292 | 0.88761 | 0.0095 | 0.88761 | 0.010122 |  |  | 394260 | 0.91071 | 0.86787 | 0.011614 | 0.91677 | 0.0078168 | 0.91677 | 0.011927 |  |  | 352060 | 0.80058 | 0.70357 | 0.0090481 | 0.80105 | 0.0058241 | 0.80105 | 0.0055887
|  |  | 6687 | 0.98879 | 0.99909 | 0.00051797 | 0.99681 | 0.17975 | 0.99686 | 0.087098 |  |  | 28146 | 0.9707 | 0.98664 | 0.0011955 | 0.96806 | 0.0070717 | 0.96806 | 0.0041951 |  |  | 6835 | 0.89134 | 0.96695 | 0.0033752 | 0.90481 | 0.0054959 | 0.90482 | 0.004122 |  |  | 82680 | 0.89935 | 0.91505 | 0.0050292 | 0.88787 | 0.0095059 | 0.88787 | 0.010128 |  |  | 394560 | 0.90399 | 0.86787 | 0.011614 | 0.91685 | 0.0078165 | 0.91686 | 0.011926 |  |  | 352360 | 0.80711 | 0.70357 | 0.0090481 | 0.80112 | 0.005823 | 0.80112 | 0.005588
|  |  | 6692 | 0.98879 | 0.99909 | 0.00051791 | 0.99682 | 0.17975 | 0.99687 | 0.087099 |  |  | 28446 | 0.96974 | 0.98664 | 0.0011955 | 0.96813 | 0.0070825 | 0.96814 | 0.0042012 |  |  | 6840 | 0.8935 | 0.96695 | 0.0033752 | 0.90481 | 0.0054959 | 0.90482 | 0.0041221 |  |  | 82980 | 0.89767 | 0.91505 | 0.0050292 | 0.88813 | 0.0095118 | 0.88813 | 0.010134 |  |  | 394860 | 0.90847 | 0.86787 | 0.011614 | 0.91693 | 0.0078161 | 0.91694 | 0.011926 |  |  | 352660 | 0.79841 | 0.70357 | 0.0090481 | 0.80119 | 0.005822 | 0.80119 | 0.0055874
|  |  | 6697 | 0.98879 | 0.99909 | 0.00051785 | 0.99683 | 0.17976 | 0.99688 | 0.0871 |  |  | 28746 | 0.96974 | 0.98664 | 0.0011955 | 0.96821 | 0.0070934 | 0.96822 | 0.0042073 |  |  | 6845 | 0.89242 | 0.96695 | 0.0033751 | 0.90482 | 0.005496 | 0.90482 | 0.0041221 |  |  | 83280 | 0.89767 | 0.91505 | 0.0050292 | 0.88839 | 0.0095176 | 0.88839 | 0.01014 |  |  | 395160 | 0.90623 | 0.86787 | 0.011614 | 0.91701 | 0.0078158 | 0.91702 | 0.011925 |  |  | 352960 | 0.79841 | 0.70357 | 0.0090481 | 0.80125 | 0.005821 | 0.80125 | 0.0055867
|  |  | 6702 | 0.98969 | 0.99909 | 0.00051779 | 0.99684 | 0.17976 | 0.99689 | 0.087101 |  |  | 29046 | 0.97166 | 0.98664 | 0.0011955 | 0.96829 | 0.0071042 | 0.96829 | 0.0042135 |  |  | 6850 | 0.89242 | 0.96695 | 0.0033751 | 0.90482 | 0.005496 | 0.90482 | 0.0041221 |  |  | 83580 | 0.90103 | 0.91505 | 0.0050292 | 0.88865 | 0.0095233 | 0.88865 | 0.010146 |  |  | 395460 | 0.91071 | 0.86787 | 0.011614 | 0.91709 | 0.0078155 | 0.9171 | 0.011924 |  |  | 353260 | 0.79188 | 0.70357 | 0.0090481 | 0.80132 | 0.00582 | 0.80132 | 0.0055861
|  |  | 6707 | 0.98969 | 0.99909 | 0.00051773 | 0.99685 | 0.17976 | 0.9969 | 0.087102 |  |  | 29346 | 0.97166 | 0.98664 | 0.0011955 | 0.96836 | 0.0071151 | 0.96837 | 0.0042196 |  |  | 6855 | 0.89242 | 0.96695 | 0.003375 | 0.90482 | 0.005496 | 0.90483 | 0.0041221 |  |  | 83880 | 0.89599 | 0.91505 | 0.0050292 | 0.88891 | 0.009529 | 0.88891 | 0.010151 |  |  | 395760 | 0.90623 | 0.86787 | 0.011614 | 0.91717 | 0.0078151 | 0.91718 | 0.011924 |  |  | 353560 | 0.79841 | 0.70357 | 0.0090481 | 0.80139 | 0.005819 | 0.80139 | 0.0055855
|  |  | 6712 | 0.98879 | 0.9991 | 0.00051767 | 0.99686 | 0.17976 | 0.99692 | 0.087103 |  |  | 29646 | 0.97166 | 0.98664 | 0.0011955 | 0.96844 | 0.007126 | 0.96844 | 0.0042257 |  |  | 6860 | 0.89242 | 0.96695 | 0.0033749 | 0.90482 | 0.005496 | 0.90483 | 0.0041221 |  |  | 84180 | 0.89935 | 0.91505 | 0.0050292 | 0.88917 | 0.0095346 | 0.88917 | 0.010157 |  |  | 396060 | 0.91071 | 0.86787 | 0.011614 | 0.91726 | 0.0078148 | 0.91726 | 0.011923 |  |  | 353860 | 0.80058 | 0.70357 | 0.0090481 | 0.80145 | 0.005818 | 0.80145 | 0.0055848
|  |  | 6717 | 0.98879 | 0.9991 | 0.00051762 | 0.99687 | 0.17977 | 0.99693 | 0.087104 |  |  | 29946 | 0.97263 | 0.98664 | 0.0011955 | 0.96851 | 0.0071369 | 0.96852 | 0.0042319 |  |  | 6865 | 0.89458 | 0.96695 | 0.0033749 | 0.90483 | 0.0054961 | 0.90483 | 0.0041222 |  |  | 84480 | 0.89767 | 0.91505 | 0.0050292 | 0.88943 | 0.0095402 | 0.88943 | 0.010163 |  |  | 396360 | 0.90623 | 0.86787 | 0.011614 | 0.91734 | 0.0078145 | 0.91735 | 0.011923 |  |  | 354160 | 0.80058 | 0.70357 | 0.0090481 | 0.80152 | 0.0058169 | 0.80152 | 0.0055842
|  |  | 6722 | 0.98969 | 0.9991 | 0.00051756 | 0.99688 | 0.17977 | 0.99694 | 0.087105 |  |  | 30246 | 0.97166 | 0.98664 | 0.0011955 | 0.96859 | 0.0071477 | 0.96859 | 0.004238 |  |  | 6870 | 0.8935 | 0.96695 | 0.0033748 | 0.90483 | 0.0054961 | 0.90483 | 0.0041222 |  |  | 84780 | 0.89935 | 0.91505 | 0.0050292 | 0.88968 | 0.0095457 | 0.88969 | 0.010168 |  |  | 396660 | 0.91294 | 0.86787 | 0.011614 | 0.91742 | 0.0078141 | 0.91743 | 0.011922 |  |  | 354460 | 0.79623 | 0.70357 | 0.0090481 | 0.80159 | 0.0058159 | 0.80159 | 0.0055835
|  |  | 6727 | 0.98969 | 0.9991 | 0.0005175 | 0.99689 | 0.17977 | 0.99695 | 0.087106 |  |  | 30546 | 0.97166 | 0.98664 | 0.0011955 | 0.96866 | 0.0071586 | 0.96867 | 0.0042442 |  |  | 6875 | 0.8935 | 0.96695 | 0.0033748 | 0.90483 | 0.0054961 | 0.90484 | 0.0041222 |  |  | 85080 | 0.89767 | 0.91505 | 0.0050292 | 0.88994 | 0.0095511 | 0.88994 | 0.010174 |  |  | 396960 | 0.90623 | 0.86787 | 0.011614 | 0.9175 | 0.0078138 | 0.91751 | 0.011921 |  |  | 354760 | 0.79841 | 0.70357 | 0.0090481 | 0.80165 | 0.0058149 | 0.80165 | 0.0055829
|  |  | 6732 | 0.98879 | 0.9991 | 0.00051745 | 0.9969 | 0.17977 | 0.99696 | 0.087107 |  |  | 30846 | 0.97166 | 0.98664 | 0.0011955 | 0.96874 | 0.0071695 | 0.96874 | 0.0042504 |  |  | 6880 | 0.8935 | 0.96695 | 0.0033747 | 0.90483 | 0.0054961 | 0.90484 | 0.0041222 |  |  | 85380 | 0.89767 | 0.91505 | 0.0050292 | 0.8902 | 0.0095565 | 0.8902 | 0.010179 |  |  | 397260 | 0.91071 | 0.86787 | 0.011614 | 0.91758 | 0.0078135 | 0.91759 | 0.011921 |  |  | 355060 | 0.79623 | 0.70357 | 0.0090481 | 0.80172 | 0.0058139 | 0.80172 | 0.0055822
|  |  | 6737 | 0.98969 | 0.9991 | 0.00051739 | 0.99692 | 0.17977 | 0.99697 | 0.087108 |  |  | 31146 | 0.97166 | 0.98664 | 0.0011955 | 0.96881 | 0.0071804 | 0.96882 | 0.0042565 |  |  | 6885 | 0.89242 | 0.96695 | 0.0033747 | 0.90484 | 0.0054962 | 0.90484 | 0.0041222 |  |  | 85680 | 0.89767 | 0.91505 | 0.0050292 | 0.89045 | 0.0095618 | 0.89045 | 0.010185 |  |  | 397560 | 0.90847 | 0.86787 | 0.011614 | 0.91766 | 0.0078131 | 0.91767 | 0.01192 |  |  | 355360 | 0.78971 | 0.70357 | 0.0090481 | 0.80179 | 0.0058129 | 0.80179 | 0.0055816
|  |  | 6742 | 0.98969 | 0.99911 | 0.00051734 | 0.99693 | 0.17978 | 0.99698 | 0.08711 |  |  | 31446 | 0.9707 | 0.98664 | 0.0011955 | 0.96888 | 0.0071913 | 0.96889 | 0.0042627 |  |  | 6890 | 0.8935 | 0.96695 | 0.0033746 | 0.90484 | 0.0054962 | 0.90484 | 0.0041222 |  |  | 85980 | 0.89935 | 0.91505 | 0.0050292 | 0.8907 | 0.0095671 | 0.89071 | 0.01019 |  |  | 397860 | 0.90399 | 0.86787 | 0.011614 | 0.91774 | 0.0078128 | 0.91775 | 0.01192 |  |  | 355660 | 0.79841 | 0.70357 | 0.0090481 | 0.80185 | 0.0058119 | 0.80185 | 0.005581
|  |  | 6747 | 0.98969 | 0.99911 | 0.00051729 | 0.99694 | 0.17978 | 0.99699 | 0.087111 |  |  | 31746 | 0.97166 | 0.98664 | 0.0011955 | 0.96896 | 0.0072022 | 0.96897 | 0.0042688 |  |  | 6895 | 0.89458 | 0.96695 | 0.0033746 | 0.90484 | 0.0054962 | 0.90485 | 0.0041223 |  |  | 86280 | 0.90103 | 0.91505 | 0.0050292 | 0.89096 | 0.0095723 | 0.89096 | 0.010195 |  |  | 398160 | 0.90175 | 0.86787 | 0.011614 | 0.91782 | 0.0078124 | 0.91783 | 0.011919 |  |  | 355960 | 0.79623 | 0.70357 | 0.0090481 | 0.80192 | 0.0058109 | 0.80192 | 0.0055803
|  |  | 6752 | 0.98879 | 0.99911 | 0.00051723 | 0.99695 | 0.17978 | 0.997 | 0.087112 |  |  | 32046 | 0.9707 | 0.98664 | 0.0011955 | 0.96903 | 0.007213 | 0.96904 | 0.004275 |  |  | 6900 | 0.89458 | 0.96695 | 0.0033745 | 0.90485 | 0.0054962 | 0.90485 | 0.0041223 |  |  | 86580 | 0.90103 | 0.91505 | 0.0050292 | 0.89121 | 0.0095775 | 0.89121 | 0.0102 |  |  | 398460 | 0.91071 | 0.86787 | 0.011614 | 0.9179 | 0.0078121 | 0.91791 | 0.011918 |  |  | 356260 | 0.80929 | 0.70357 | 0.0090481 | 0.80198 | 0.0058099 | 0.80198 | 0.0055797
|  |  | 6757 | 0.98879 | 0.99911 | 0.00051718 | 0.99696 | 0.17978 | 0.99701 | 0.087113 |  |  | 32346 | 0.97166 | 0.98664 | 0.0011955 | 0.96911 | 0.0072239 | 0.96911 | 0.0042811 |  |  | 6905 | 0.89242 | 0.96696 | 0.0033745 | 0.90485 | 0.0054963 | 0.90485 | 0.0041223 |  |  | 86880 | 0.89935 | 0.91505 | 0.0050292 | 0.89146 | 0.0095826 | 0.89147 | 0.010206 |  |  | 398760 | 0.91294 | 0.86787 | 0.011614 | 0.91799 | 0.0078117 | 0.91799 | 0.011918 |  |  | 356560 | 0.79188 | 0.70357 | 0.0090481 | 0.80205 | 0.0058088 | 0.80205 | 0.005579
|  |  | 6762 | 0.98969 | 0.99911 | 0.00051713 | 0.99697 | 0.17978 | 0.99702 | 0.087114 |  |  | 32646 | 0.97166 | 0.98664 | 0.0011955 | 0.96918 | 0.0072348 | 0.96919 | 0.0042873 |  |  | 6910 | 0.89566 | 0.96696 | 0.0033744 | 0.90485 | 0.0054963 | 0.90485 | 0.0041223 |  |  | 87180 | 0.89935 | 0.91505 | 0.0050292 | 0.89171 | 0.0095876 | 0.89172 | 0.010211 |  |  | 399060 | 0.91294 | 0.86787 | 0.011614 | 0.91807 | 0.0078114 | 0.91807 | 0.011917 |  |  | 356860 | 0.80276 | 0.70357 | 0.0090481 | 0.80211 | 0.0058078 | 0.80211 | 0.0055784
|  |  | 6767 | 0.99059 | 0.99912 | 0.00051708 | 0.99698 | 0.17979 | 0.99703 | 0.087115 |  |  | 32946 | 0.97263 | 0.98664 | 0.0011955 | 0.96925 | 0.0072456 | 0.96926 | 0.0042934 |  |  | 6915 | 0.89242 | 0.96696 | 0.0033744 | 0.90485 | 0.0054963 | 0.90486 | 0.0041223 |  |  | 87480 | 0.89767 | 0.91505 | 0.0050292 | 0.89197 | 0.0095926 | 0.89197 | 0.010216 |  |  | 399360 | 0.91742 | 0.86787 | 0.011614 | 0.91815 | 0.007811 | 0.91815 | 0.011917 |  |  | 357160 | 0.80058 | 0.70357 | 0.0090481 | 0.80218 | 0.0058068 | 0.80218 | 0.0055777
|  |  | 6772 | 0.99059 | 0.99912 | 0.00051702 | 0.99699 | 0.17979 | 0.99704 | 0.087116 |  |  | 33246 | 0.97166 | 0.98664 | 0.0011955 | 0.96933 | 0.0072565 | 0.96933 | 0.0042996 |  |  | 6920 | 0.89458 | 0.96696 | 0.0033743 | 0.90486 | 0.0054964 | 0.90486 | 0.0041223 |  |  | 87780 | 0.89767 | 0.91505 | 0.0050292 | 0.89222 | 0.0095975 | 0.89222 | 0.010221 |  |  | 399660 | 0.91071 | 0.86787 | 0.011614 | 0.91823 | 0.0078107 | 0.91823 | 0.011916 |  |  | 357460 | 0.79623 | 0.70357 | 0.0090481 | 0.80224 | 0.0058058 | 0.80224 | 0.0055771
|  |  | 6777 | 0.9879 | 0.99912 | 0.00051697 | 0.997 | 0.17979 | 0.99705 | 0.087117 |  |  | 33546 | 0.97263 | 0.98664 | 0.0011955 | 0.9694 | 0.0072673 | 0.96941 | 0.0043057 |  |  | 6925 | 0.8935 | 0.96696 | 0.0033743 | 0.90486 | 0.0054964 | 0.90486 | 0.0041224 |  |  | 88080 | 0.89767 | 0.91505 | 0.0050292 | 0.89247 | 0.0096024 | 0.89247 | 0.010226 |  |  | 399960 | 0.90623 | 0.86787 | 0.011614 | 0.91831 | 0.0078103 | 0.91832 | 0.011915 |  |  | 357760 | 0.80276 | 0.70357 | 0.0090481 | 0.80231 | 0.0058048 | 0.80231 | 0.0055765
|  |  | 6782 | 0.98969 | 0.99912 | 0.00051692 | 0.99701 | 0.17979 | 0.99706 | 0.087118 |  |  | 33846 | 0.97359 | 0.98664 | 0.0011955 | 0.96947 | 0.0072782 | 0.96948 | 0.0043119 |  |  | 6930 | 0.8935 | 0.96696 | 0.0033742 | 0.90486 | 0.0054964 | 0.90486 | 0.0041224 |  |  | 88380 | 0.89767 | 0.91505 | 0.0050292 | 0.89271 | 0.0096072 | 0.89272 | 0.010231 |  |  | 400260 | 0.90623 | 0.86787 | 0.011614 | 0.91839 | 0.00781 | 0.9184 | 0.011915 |  |  | 358060 | 0.79623 | 0.70357 | 0.0090481 | 0.80237 | 0.0058038 | 0.80237 | 0.0055758
|  |  | 6787 | 0.98969 | 0.99912 | 0.00051687 | 0.99702 | 0.17979 | 0.99707 | 0.087119 |  |  | 34146 | 0.97455 | 0.98664 | 0.0011955 | 0.96954 | 0.007289 | 0.96955 | 0.004318 |  |  | 6935 | 0.89242 | 0.96696 | 0.0033742 | 0.90486 | 0.0054964 | 0.90487 | 0.0041224 |  |  | 88680 | 0.89767 | 0.91505 | 0.0050292 | 0.89296 | 0.009612 | 0.89297 | 0.010236 |  |  | 400560 | 0.91071 | 0.86787 | 0.011614 | 0.91847 | 0.0078096 | 0.91848 | 0.011914 |  |  | 358360 | 0.79841 | 0.70357 | 0.0090481 | 0.80244 | 0.0058028 | 0.80244 | 0.0055752
|  |  | 6792 | 0.98969 | 0.99912 | 0.00051682 | 0.99703 | 0.1798 | 0.99708 | 0.08712 |  |  | 34446 | 0.97263 | 0.98664 | 0.0011955 | 0.96962 | 0.0072998 | 0.96962 | 0.0043242 |  |  | 6940 | 0.8935 | 0.96696 | 0.0033741 | 0.90487 | 0.0054965 | 0.90487 | 0.0041224 |  |  | 88980 | 0.90103 | 0.91505 | 0.0050292 | 0.89321 | 0.0096167 | 0.89321 | 0.01024 |  |  | 400860 | 0.91071 | 0.86787 | 0.011614 | 0.91855 | 0.0078093 | 0.91856 | 0.011913 |  |  | 358660 | 0.79406 | 0.70357 | 0.0090481 | 0.8025 | 0.0058018 | 0.8025 | 0.0055745
|  |  | 6797 | 0.98879 | 0.99913 | 0.00051678 | 0.99704 | 0.1798 | 0.99709 | 0.087121 |  |  | 34746 | 0.97359 | 0.98664 | 0.0011955 | 0.96969 | 0.0073106 | 0.96969 | 0.0043303 |  |  | 6945 | 0.89566 | 0.96696 | 0.0033741 | 0.90487 | 0.0054965 | 0.90487 | 0.0041224 |  |  | 89280 | 0.89935 | 0.91505 | 0.0050292 | 0.89346 | 0.0096213 | 0.89346 | 0.010245 |  |  | 401160 | 0.90399 | 0.86787 | 0.011614 | 0.91863 | 0.0078089 | 0.91864 | 0.011913 |  |  | 358960 | 0.80058 | 0.70357 | 0.0090481 | 0.80257 | 0.0058008 | 0.80257 | 0.0055739
|  |  | 6802 | 0.98879 | 0.99913 | 0.00051673 | 0.99705 | 0.1798 | 0.9971 | 0.087122 |  |  | 35046 | 0.97263 | 0.98664 | 0.0011955 | 0.96976 | 0.0073214 | 0.96977 | 0.0043364 |  |  | 6950 | 0.89458 | 0.96696 | 0.003374 | 0.90487 | 0.0054965 | 0.90487 | 0.0041225 |  |  | 89580 | 0.90439 | 0.91505 | 0.0050292 | 0.8937 | 0.0096259 | 0.89371 | 0.01025 |  |  | 401460 | 0.91071 | 0.86787 | 0.011614 | 0.91871 | 0.0078086 | 0.91872 | 0.011912 |  |  | 359260 | 0.79188 | 0.70357 | 0.0090481 | 0.80263 | 0.0057998 | 0.80263 | 0.0055733
|  |  | 6807 | 0.98969 | 0.99913 | 0.00051668 | 0.99706 | 0.1798 | 0.99711 | 0.087123 |  |  | 35346 | 0.97359 | 0.98664 | 0.0011955 | 0.96983 | 0.0073322 | 0.96984 | 0.0043425 |  |  | 6955 | 0.8935 | 0.96696 | 0.003374 | 0.90487 | 0.0054965 | 0.90488 | 0.0041225 |  |  | 89880 | 0.90103 | 0.91505 | 0.0050292 | 0.89395 | 0.0096305 | 0.89395 | 0.010255 |  |  | 401760 | 0.91294 | 0.86787 | 0.011614 | 0.91879 | 0.0078082 | 0.91879 | 0.011912 |  |  | 359560 | 0.79406 | 0.70357 | 0.0090481 | 0.8027 | 0.0057987 | 0.8027 | 0.0055726
|  |  | 6812 | 0.98879 | 0.99913 | 0.00051663 | 0.99707 | 0.1798 | 0.99712 | 0.087124 |  |  | 35646 | 0.97263 | 0.98664 | 0.0011955 | 0.9699 | 0.0073429 | 0.96991 | 0.0043486 |  |  | 6960 | 0.8935 | 0.96696 | 0.0033739 | 0.90488 | 0.0054966 | 0.90488 | 0.0041225 |  |  | 90180 | 0.90439 | 0.91505 | 0.0050292 | 0.89419 | 0.0096349 | 0.8942 | 0.010259 |  |  | 402060 | 0.90847 | 0.86787 | 0.011614 | 0.91887 | 0.0078078 | 0.91887 | 0.011911 |  |  | 359860 | 0.80493 | 0.70357 | 0.0090481 | 0.80276 | 0.0057977 | 0.80276 | 0.005572
|  |  | 6817 | 0.98879 | 0.99913 | 0.00051659 | 0.99708 | 0.17981 | 0.99713 | 0.087125 |  |  | 35946 | 0.97263 | 0.98664 | 0.0011955 | 0.96998 | 0.0073537 | 0.96998 | 0.0043547 |  |  | 6965 | 0.8935 | 0.96696 | 0.0033739 | 0.90488 | 0.0054966 | 0.90488 | 0.0041225 |  |  | 90480 | 0.90439 | 0.91505 | 0.0050292 | 0.89444 | 0.0096394 | 0.89444 | 0.010264 |  |  | 402360 | 0.90399 | 0.86787 | 0.011614 | 0.91895 | 0.0078075 | 0.91895 | 0.01191 |  |  | 360160 | 0.80493 | 0.70357 | 0.0090481 | 0.80283 | 0.0057967 | 0.80283 | 0.0055713
|  |  | 6822 | 0.98879 | 0.99914 | 0.00051654 | 0.99709 | 0.17981 | 0.99714 | 0.087126 |  |  | 36246 | 0.97263 | 0.98664 | 0.0011955 | 0.97005 | 0.0073644 | 0.97005 | 0.0043608 |  |  | 6970 | 0.89242 | 0.96696 | 0.0033738 | 0.90488 | 0.0054966 | 0.90488 | 0.0041225 |  |  | 90780 | 0.90271 | 0.91505 | 0.0050292 | 0.89468 | 0.0096438 | 0.89468 | 0.010268 |  |  | 402660 | 0.91071 | 0.86787 | 0.011614 | 0.91903 | 0.0078071 | 0.91903 | 0.01191 |  |  | 360460 | 0.79841 | 0.70357 | 0.0090481 | 0.80289 | 0.0057957 | 0.80289 | 0.0055707
|  |  | 6827 | 0.99059 | 0.99914 | 0.00051649 | 0.9971 | 0.17981 | 0.99715 | 0.087127 |  |  | 36546 | 0.97359 | 0.98664 | 0.0011955 | 0.97012 | 0.0073751 | 0.97012 | 0.0043669 |  |  | 6975 | 0.89242 | 0.96696 | 0.0033738 | 0.90488 | 0.0054966 | 0.90489 | 0.0041225 |  |  | 91080 | 0.90439 | 0.91505 | 0.0050292 | 0.89492 | 0.0096481 | 0.89493 | 0.010273 |  |  | 402960 | 0.90847 | 0.86787 | 0.011614 | 0.91911 | 0.0078067 | 0.91911 | 0.011909 |  |  | 360760 | 0.79841 | 0.70357 | 0.0090481 | 0.80295 | 0.0057947 | 0.80295 | 0.0055701
|  |  | 6832 | 0.99059 | 0.99914 | 0.00051645 | 0.99711 | 0.17981 | 0.99716 | 0.087128 |  |  | 36846 | 0.97263 | 0.98664 | 0.0011955 | 0.97019 | 0.0073858 | 0.97019 | 0.004373 |  |  | 6980 | 0.89242 | 0.96696 | 0.0033738 | 0.90489 | 0.0054967 | 0.90489 | 0.0041226 |  |  | 91380 | 0.90271 | 0.91505 | 0.0050292 | 0.89516 | 0.0096523 | 0.89517 | 0.010277 |  |  | 403260 | 0.91742 | 0.86787 | 0.011614 | 0.91918 | 0.0078064 | 0.91919 | 0.011908 |  |  | 361060 | 0.80058 | 0.70357 | 0.0090481 | 0.80302 | 0.0057937 | 0.80302 | 0.0055694
|  |  | 6837 | 0.98969 | 0.99914 | 0.0005164 | 0.99712 | 0.17981 | 0.99717 | 0.087129 |  |  | 37146 | 0.97359 | 0.98664 | 0.0011955 | 0.97026 | 0.0073965 | 0.97026 | 0.0043791 |  |  | 6985 | 0.89458 | 0.96696 | 0.0033737 | 0.90489 | 0.0054967 | 0.90489 | 0.0041226 |  |  | 91680 | 0.90103 | 0.91505 | 0.0050292 | 0.89541 | 0.0096566 | 0.89541 | 0.010281 |  |  | 403560 | 0.91294 | 0.86787 | 0.011614 | 0.91926 | 0.007806 | 0.91927 | 0.011908 |  |  | 361360 | 0.80058 | 0.70357 | 0.0090481 | 0.80308 | 0.0057927 | 0.80308 | 0.0055688
|  |  | 6842 | 0.98969 | 0.99914 | 0.00051636 | 0.99713 | 0.17982 | 0.99718 | 0.08713 |  |  | 37446 | 0.97455 | 0.98664 | 0.0011955 | 0.97033 | 0.0074071 | 0.97033 | 0.0043851 |  |  | 6990 | 0.8935 | 0.96696 | 0.0033737 | 0.90489 | 0.0054967 | 0.90489 | 0.0041226 |  |  | 91980 | 0.90271 | 0.91505 | 0.0050292 | 0.89565 | 0.0096607 | 0.89565 | 0.010286 |  |  | 403860 | 0.91071 | 0.86787 | 0.011614 | 0.91934 | 0.0078056 | 0.91935 | 0.011907 |  |  | 361660 | 0.79623 | 0.70357 | 0.0090481 | 0.80315 | 0.0057917 | 0.80315 | 0.0055681
|  |  | 6847 | 0.98879 | 0.99914 | 0.00051631 | 0.99714 | 0.17982 | 0.99719 | 0.087131 |  |  | 37746 | 0.97455 | 0.98664 | 0.0011955 | 0.9704 | 0.0074178 | 0.9704 | 0.0043912 |  |  | 6995 | 0.8935 | 0.96696 | 0.0033736 | 0.90489 | 0.0054967 | 0.9049 | 0.0041226 |  |  | 92280 | 0.90271 | 0.91505 | 0.0050292 | 0.89589 | 0.0096648 | 0.89589 | 0.01029 |  |  | 404160 | 0.91071 | 0.86787 | 0.011614 | 0.91942 | 0.0078053 | 0.91943 | 0.011906 |  |  | 361960 | 0.79623 | 0.70357 | 0.0090481 | 0.80321 | 0.0057907 | 0.80321 | 0.0055675
|  |  | 6852 | 0.98969 | 0.99915 | 0.00051627 | 0.99715 | 0.17982 | 0.9972 | 0.087132 |  |  | 38046 | 0.97359 | 0.98664 | 0.0011955 | 0.97047 | 0.0074284 | 0.97047 | 0.0043972 |  |  | 7000 | 0.8935 | 0.96696 | 0.0033736 | 0.9049 | 0.0054968 | 0.9049 | 0.0041226 |  |  | 92580 | 0.89935 | 0.91505 | 0.0050292 | 0.89613 | 0.0096689 | 0.89613 | 0.010294 |  |  | 404460 | 0.90847 | 0.86787 | 0.011614 | 0.9195 | 0.0078049 | 0.91951 | 0.011906 |  |  | 362260 | 0.80058 | 0.70357 | 0.0090481 | 0.80327 | 0.0057897 | 0.80327 | 0.0055669
|  |  | 6857 | 0.98969 | 0.99915 | 0.00051623 | 0.99716 | 0.17982 | 0.9972 | 0.087133 |  |  | 38346 | 0.97359 | 0.98664 | 0.0011955 | 0.97054 | 0.007439 | 0.97054 | 0.0044032 |  |  | 7005 | 0.89242 | 0.96696 | 0.0033736 | 0.9049 | 0.0054968 | 0.9049 | 0.0041226 |  |  | 92880 | 0.90103 | 0.91505 | 0.0050292 | 0.89636 | 0.0096729 | 0.89637 | 0.010298 |  |  | 404760 | 0.91071 | 0.86787 | 0.011614 | 0.91958 | 0.0078045 | 0.91959 | 0.011905 |  |  | 362560 | 0.80058 | 0.70357 | 0.0090481 | 0.80334 | 0.0057887 | 0.80334 | 0.0055662
|  |  | 6862 | 0.98969 | 0.99915 | 0.00051619 | 0.99717 | 0.17982 | 0.99721 | 0.087134 |  |  | 38646 | 0.97455 | 0.98664 | 0.0011955 | 0.97061 | 0.0074496 | 0.97061 | 0.0044092 |  |  | 7010 | 0.89242 | 0.96696 | 0.0033735 | 0.9049 | 0.0054968 | 0.9049 | 0.0041227 |  |  | 93180 | 0.90271 | 0.91505 | 0.0050292 | 0.8966 | 0.0096768 | 0.89661 | 0.010302 |  |  | 405060 | 0.91294 | 0.86787 | 0.011614 | 0.91966 | 0.0078041 | 0.91967 | 0.011904 |  |  | 362860 | 0.80276 | 0.70357 | 0.0090481 | 0.8034 | 0.0057877 | 0.8034 | 0.0055656
|  |  | 6867 | 0.98969 | 0.99915 | 0.00051614 | 0.99718 | 0.17983 | 0.99722 | 0.087135 |  |  | 38946 | 0.97455 | 0.98664 | 0.0011955 | 0.97068 | 0.0074601 | 0.97068 | 0.0044152 |  |  | 7015 | 0.89458 | 0.96696 | 0.0033735 | 0.9049 | 0.0054968 | 0.90491 | 0.0041227 |  |  | 93480 | 0.90439 | 0.91505 | 0.0050292 | 0.89684 | 0.0096808 | 0.89684 | 0.010306 |  |  | 405360 | 0.91071 | 0.86787 | 0.011614 | 0.91974 | 0.0078038 | 0.91974 | 0.011904 |  |  | 363160 | 0.80929 | 0.70357 | 0.0090481 | 0.80346 | 0.0057867 | 0.80346 | 0.0055649
|  |  | 6872 | 0.98879 | 0.99915 | 0.0005161 | 0.99718 | 0.17983 | 0.99723 | 0.087136 |  |  | 39246 | 0.97455 | 0.98664 | 0.0011955 | 0.97075 | 0.0074706 | 0.97075 | 0.0044212 |  |  | 7020 | 0.8935 | 0.96696 | 0.0033734 | 0.90491 | 0.0054969 | 0.90491 | 0.0041227 |  |  | 93780 | 0.90271 | 0.91505 | 0.0050292 | 0.89708 | 0.0096846 | 0.89708 | 0.010311 |  |  | 405660 | 0.90399 | 0.86787 | 0.011614 | 0.91982 | 0.0078034 | 0.91982 | 0.011903 |  |  | 363460 | 0.80711 | 0.70357 | 0.0090481 | 0.80353 | 0.0057857 | 0.80353 | 0.0055643
|  |  | 6877 | 0.98969 | 0.99915 | 0.00051606 | 0.99719 | 0.17983 | 0.99724 | 0.087137 |  |  | 39546 | 0.97455 | 0.98664 | 0.0011955 | 0.97082 | 0.0074812 | 0.97082 | 0.0044272 |  |  | 7025 | 0.89242 | 0.96697 | 0.0033734 | 0.90491 | 0.0054969 | 0.90491 | 0.0041227 |  |  | 94080 | 0.90439 | 0.91505 | 0.0050292 | 0.89731 | 0.0096884 | 0.89732 | 0.010314 |  |  | 405960 | 0.91071 | 0.86787 | 0.011614 | 0.91989 | 0.007803 | 0.9199 | 0.011903 |  |  | 363760 | 0.80276 | 0.70357 | 0.0090481 | 0.80359 | 0.0057847 | 0.80359 | 0.0055637
|  |  | 6882 | 0.98969 | 0.99916 | 0.00051602 | 0.9972 | 0.17983 | 0.99725 | 0.087138 |  |  | 39846 | 0.97359 | 0.98664 | 0.0011955 | 0.97089 | 0.0074916 | 0.97089 | 0.0044332 |  |  | 7030 | 0.89458 | 0.96697 | 0.0033734 | 0.90491 | 0.0054969 | 0.90491 | 0.0041227 |  |  | 94380 | 0.90271 | 0.91505 | 0.0050292 | 0.89755 | 0.0096921 | 0.89755 | 0.010318 |  |  | 406260 | 0.91518 | 0.86787 | 0.011614 | 0.91997 | 0.0078026 | 0.91998 | 0.011902 |  |  | 364060 | 0.79623 | 0.70357 | 0.0090481 | 0.80365 | 0.0057837 | 0.80365 | 0.005563
|  |  | 6887 | 0.98969 | 0.99916 | 0.00051598 | 0.99721 | 0.17983 | 0.99726 | 0.087139 |  |  | 40146 | 0.97551 | 0.98664 | 0.0011955 | 0.97096 | 0.0075021 | 0.97096 | 0.0044391 |  |  | 7035 | 0.8935 | 0.96697 | 0.0033733 | 0.90491 | 0.0054969 | 0.90492 | 0.0041228 |  |  | 94680 | 0.90103 | 0.91505 | 0.0050292 | 0.89778 | 0.0096958 | 0.89779 | 0.010322 |  |  | 406560 | 0.91294 | 0.86787 | 0.011614 | 0.92005 | 0.0078022 | 0.92006 | 0.011901 |  |  | 364360 | 0.79841 | 0.70357 | 0.0090481 | 0.80371 | 0.0057827 | 0.80371 | 0.0055624
|  |  | 6892 | 0.98879 | 0.99916 | 0.00051594 | 0.99722 | 0.17984 | 0.99727 | 0.08714 |  |  | 40446 | 0.97359 | 0.98664 | 0.0011955 | 0.97102 | 0.0075125 | 0.97103 | 0.0044451 |  |  | 7040 | 0.89242 | 0.96697 | 0.0033733 | 0.90492 | 0.005497 | 0.90492 | 0.0041228 |  |  | 94980 | 0.89935 | 0.91505 | 0.0050292 | 0.89802 | 0.0096995 | 0.89802 | 0.010326 |  |  | 406860 | 0.91294 | 0.86787 | 0.011614 | 0.92013 | 0.0078018 | 0.92014 | 0.011901 |  |  | 364660 | 0.80276 | 0.70357 | 0.0090481 | 0.80378 | 0.0057817 | 0.80378 | 0.0055618
|  |  | 6897 | 0.98969 | 0.99916 | 0.0005159 | 0.99723 | 0.17984 | 0.99728 | 0.087141 |  |  | 40746 | 0.97359 | 0.98664 | 0.0011955 | 0.97109 | 0.0075229 | 0.9711 | 0.004451 |  |  | 7045 | 0.8935 | 0.96697 | 0.0033733 | 0.90492 | 0.005497 | 0.90492 | 0.0041228 |  |  | 106380 | 0.90103 | 0.91505 | 0.0050292 | 0.90646 | 0.0098026 | 0.90647 | 0.010438 |  |  | 407160 | 0.9219 | 0.86787 | 0.011614 | 0.92021 | 0.0078015 | 0.92021 | 0.0119 |  |  | 364960 | 0.80493 | 0.70357 | 0.0090481 | 0.80384 | 0.0057807 | 0.80384 | 0.0055611
|  |  | 6902 | 0.98969 | 0.99916 | 0.00051586 | 0.99724 | 0.17984 | 0.99729 | 0.087142 |  |  | 41046 | 0.97551 | 0.98664 | 0.0011955 | 0.97116 | 0.0075333 | 0.97116 | 0.0044569 |  |  | 7050 | 0.8935 | 0.96697 | 0.0033732 | 0.90492 | 0.005497 | 0.90492 | 0.0041228 |  |  | 106680 | 0.90271 | 0.91505 | 0.0050292 | 0.90667 | 0.0098044 | 0.90668 | 0.01044 |  |  | 407460 | 0.90847 | 0.86787 | 0.011614 | 0.92028 | 0.0078011 | 0.92029 | 0.011899 |  |  | 365260 | 0.79841 | 0.70357 | 0.0090481 | 0.8039 | 0.0057797 | 0.8039 | 0.0055605
|  |  | 6907 | 0.98969 | 0.99916 | 0.00051582 | 0.99725 | 0.17984 | 0.9973 | 0.087143 |  |  | 41346 | 0.97455 | 0.98664 | 0.0011955 | 0.97123 | 0.0075437 | 0.97123 | 0.0044628 |  |  | 7055 | 0.8935 | 0.96697 | 0.0033732 | 0.90492 | 0.0054971 | 0.90493 | 0.0041228 |  |  | 106980 | 0.90271 | 0.91505 | 0.0050292 | 0.90688 | 0.0098062 | 0.90689 | 0.010442 |  |  | 407760 | 0.91294 | 0.86787 | 0.011614 | 0.92036 | 0.0078007 | 0.92037 | 0.011899 |  |  | 365560 | 0.80058 | 0.70357 | 0.0090481 | 0.80396 | 0.0057787 | 0.80396 | 0.0055599
|  |  | 6912 | 0.98969 | 0.99916 | 0.00051578 | 0.99726 | 0.17984 | 0.99731 | 0.087144 |  |  | 41646 | 0.97455 | 0.98664 | 0.0011955 | 0.9713 | 0.007554 | 0.9713 | 0.0044687 |  |  | 7060 | 0.8935 | 0.96697 | 0.0033731 | 0.90493 | 0.0054971 | 0.90493 | 0.0041228 |  |  | 107280 | 0.90776 | 0.91505 | 0.0050292 | 0.90709 | 0.009808 | 0.9071 | 0.010444 |  |  | 408060 | 0.91518 | 0.86787 | 0.011614 | 0.92044 | 0.0078003 | 0.92045 | 0.011898 |  |  | 365860 | 0.79841 | 0.70357 | 0.0090481 | 0.80403 | 0.0057777 | 0.80403 | 0.0055592
|  |  | 6917 | 0.98969 | 0.99917 | 0.00051574 | 0.99727 | 0.17985 | 0.99732 | 0.087145 |  |  | 41946 | 0.97551 | 0.98664 | 0.0011955 | 0.97136 | 0.0075643 | 0.97137 | 0.0044746 |  |  | 7065 | 0.89458 | 0.96697 | 0.0033731 | 0.90493 | 0.0054971 | 0.90493 | 0.0041229 |  |  | 107580 | 0.90607 | 0.91505 | 0.0050292 | 0.9073 | 0.0098097 | 0.9073 | 0.010446 |  |  | 408360 | 0.91518 | 0.86787 | 0.011614 | 0.92052 | 0.0077999 | 0.92053 | 0.011897 |  |  | 366160 | 0.80276 | 0.70357 | 0.0090481 | 0.80409 | 0.0057767 | 0.80409 | 0.0055586
|  |  | 6922 | 0.98969 | 0.99917 | 0.0005157 | 0.99728 | 0.17985 | 0.99733 | 0.087146 |  |  | 42246 | 0.97455 | 0.98664 | 0.0011955 | 0.97143 | 0.0075745 | 0.97143 | 0.0044804 |  |  | 7070 | 0.89458 | 0.96697 | 0.0033731 | 0.90493 | 0.0054971 | 0.90493 | 0.0041229 |  |  | 107880 | 0.90271 | 0.91505 | 0.0050292 | 0.90751 | 0.0098113 | 0.90751 | 0.010448 |  |  | 408660 | 0.90175 | 0.86787 | 0.011614 | 0.9206 | 0.0077995 | 0.9206 | 0.011897 |  |  | 366460 | 0.80276 | 0.70357 | 0.0090481 | 0.80415 | 0.0057757 | 0.80415 | 0.0055579
|  |  | 6927 | 0.98969 | 0.99917 | 0.00051567 | 0.99729 | 0.17985 | 0.99733 | 0.087147 |  |  | 42546 | 0.97551 | 0.98664 | 0.0011955 | 0.9715 | 0.0075848 | 0.9715 | 0.0044863 |  |  | 7075 | 0.8935 | 0.96697 | 0.003373 | 0.90493 | 0.0054972 | 0.90494 | 0.0041229 |  |  | 108180 | 0.90103 | 0.91505 | 0.0050292 | 0.90771 | 0.009813 | 0.90772 | 0.01045 |  |  | 408960 | 0.90847 | 0.86787 | 0.011614 | 0.92067 | 0.0077991 | 0.92068 | 0.011896 |  |  | 366760 | 0.80276 | 0.70357 | 0.0090481 | 0.80421 | 0.0057747 | 0.80421 | 0.0055573
|  |  | 6932 | 0.98969 | 0.99917 | 0.00051563 | 0.9973 | 0.17985 | 0.99734 | 0.087148 |  |  | 42846 | 0.97455 | 0.98664 | 0.0011955 | 0.97157 | 0.007595 | 0.97157 | 0.0044921 |  |  | 7080 | 0.8935 | 0.96697 | 0.003373 | 0.90494 | 0.0054972 | 0.90494 | 0.0041229 |  |  | 108480 | 0.90271 | 0.91505 | 0.0050292 | 0.90792 | 0.0098146 | 0.90793 | 0.010452 |  |  | 409260 | 0.90847 | 0.86787 | 0.011614 | 0.92075 | 0.0077987 | 0.92076 | 0.011895 |  |  | 367060 | 0.80058 | 0.70357 | 0.0090481 | 0.80427 | 0.0057737 | 0.80427 | 0.0055567
|  |  | 6937 | 0.98969 | 0.99917 | 0.00051559 | 0.99731 | 0.17985 | 0.99735 | 0.087149 |  |  | 43146 | 0.97455 | 0.98664 | 0.0011955 | 0.97163 | 0.0076052 | 0.97164 | 0.0044979 |  |  | 7085 | 0.8935 | 0.96697 | 0.003373 | 0.90494 | 0.0054972 | 0.90494 | 0.0041229 |  |  | 108780 | 0.90607 | 0.91505 | 0.0050292 | 0.90813 | 0.0098161 | 0.90813 | 0.010454 |  |  | 409560 | 0.91071 | 0.86787 | 0.011614 | 0.92083 | 0.0077983 | 0.92084 | 0.011895 |  |  | 367360 | 0.80493 | 0.70357 | 0.0090481 | 0.80434 | 0.0057727 | 0.80434 | 0.005556
|  |  | 6942 | 0.98969 | 0.99917 | 0.00051556 | 0.99731 | 0.17986 | 0.99736 | 0.087149 |  |  | 43446 | 0.97647 | 0.98664 | 0.0011955 | 0.9717 | 0.0076153 | 0.9717 | 0.0045037 |  |  | 7090 | 0.89458 | 0.96697 | 0.0033729 | 0.90494 | 0.0054972 | 0.90494 | 0.004123 |  |  | 109080 | 0.90607 | 0.91505 | 0.0050292 | 0.90833 | 0.0098176 | 0.90834 | 0.010456 |  |  | 409860 | 0.91518 | 0.86787 | 0.011614 | 0.92091 | 0.0077979 | 0.92091 | 0.011894 |  |  | 367660 | 0.80276 | 0.70357 | 0.0090481 | 0.8044 | 0.0057717 | 0.8044 | 0.0055554
|  |  | 6947 | 0.99059 | 0.99918 | 0.00051552 | 0.99732 | 0.17986 | 0.99737 | 0.08715 |  |  | 43746 | 0.97647 | 0.98664 | 0.0011955 | 0.97177 | 0.0076254 | 0.97177 | 0.0045095 |  |  | 7095 | 0.8935 | 0.96697 | 0.0033729 | 0.90494 | 0.0054973 | 0.90495 | 0.004123 |  |  | 109380 | 0.90271 | 0.91505 | 0.0050292 | 0.90854 | 0.0098191 | 0.90855 | 0.010458 |  |  | 410160 | 0.91294 | 0.86787 | 0.011614 | 0.92098 | 0.0077975 | 0.92099 | 0.011893 |  |  | 367960 | 0.80276 | 0.70357 | 0.0090481 | 0.80446 | 0.0057707 | 0.80446 | 0.0055548
|  |  | 6952 | 0.98969 | 0.99918 | 0.00051548 | 0.99733 | 0.17986 | 0.99738 | 0.087151 |  |  | 44046 | 0.97551 | 0.98664 | 0.0011955 | 0.97183 | 0.0076355 | 0.97184 | 0.0045153 |  |  | 7100 | 0.89458 | 0.96697 | 0.0033729 | 0.90495 | 0.0054973 | 0.90495 | 0.004123 |  |  | 109680 | 0.90271 | 0.91505 | 0.0050292 | 0.90874 | 0.0098205 | 0.90875 | 0.010459 |  |  | 410460 | 0.91742 | 0.86787 | 0.011614 | 0.92106 | 0.0077971 | 0.92107 | 0.011893 |  |  | 368260 | 0.80929 | 0.70357 | 0.0090481 | 0.80452 | 0.0057697 | 0.80452 | 0.0055541
|  |  | 6957 | 0.99059 | 0.99918 | 0.00051545 | 0.99734 | 0.17986 | 0.99739 | 0.087152 |  |  | 44346 | 0.97551 | 0.98664 | 0.0011955 | 0.9719 | 0.0076456 | 0.9719 | 0.004521 |  |  | 7105 | 0.89458 | 0.96697 | 0.0033728 | 0.90495 | 0.0054973 | 0.90495 | 0.004123 |  |  | 109980 | 0.90607 | 0.91505 | 0.0050292 | 0.90895 | 0.0098219 | 0.90895 | 0.010461 |  |  | 410760 | 0.91742 | 0.86787 | 0.011614 | 0.92114 | 0.0077967 | 0.92115 | 0.011892 |  |  | 368560 | 0.80058 | 0.70357 | 0.0090481 | 0.80458 | 0.0057688 | 0.80458 | 0.0055535
|  |  | 6962 | 0.98969 | 0.99918 | 0.00051541 | 0.99735 | 0.17986 | 0.9974 | 0.087153 |  |  | 44646 | 0.97647 | 0.98664 | 0.0011955 | 0.97196 | 0.0076556 | 0.97197 | 0.0045267 |  |  | 7110 | 0.89566 | 0.96697 | 0.0033728 | 0.90495 | 0.0054973 | 0.90495 | 0.004123 |  |  | 110280 | 0.90607 | 0.91505 | 0.0050292 | 0.90915 | 0.0098233 | 0.90916 | 0.010463 |  |  | 411060 | 0.90623 | 0.86787 | 0.011614 | 0.92121 | 0.0077963 | 0.92122 | 0.011891 |  |  | 368860 | 0.79841 | 0.70357 | 0.0090481 | 0.80464 | 0.0057678 | 0.80464 | 0.0055529
|  |  | 6967 | 0.99059 | 0.99918 | 0.00051538 | 0.99736 | 0.17986 | 0.99741 | 0.087154 |  |  | 44946 | 0.97743 | 0.98664 | 0.0011955 | 0.97203 | 0.0076656 | 0.97203 | 0.0045325 |  |  | 7115 | 0.89566 | 0.96697 | 0.0033728 | 0.90495 | 0.0054974 | 0.90496 | 0.004123 |  |  | 110580 | 0.90271 | 0.91505 | 0.0050292 | 0.90936 | 0.0098246 | 0.90936 | 0.010464 |  |  | 411360 | 0.90847 | 0.86787 | 0.011614 | 0.92129 | 0.0077959 | 0.9213 | 0.011891 |  |  | 369160 | 0.80276 | 0.70357 | 0.0090481 | 0.8047 | 0.0057668 | 0.8047 | 0.0055522
|  |  | 6972 | 0.98879 | 0.99918 | 0.00051535 | 0.99737 | 0.17987 | 0.99741 | 0.087155 |  |  | 45246 | 0.97647 | 0.98664 | 0.0011955 | 0.9721 | 0.0076755 | 0.9721 | 0.0045381 |  |  | 7120 | 0.89458 | 0.96697 | 0.0033728 | 0.90496 | 0.0054974 | 0.90496 | 0.0041231 |  |  | 110880 | 0.90271 | 0.91505 | 0.0050292 | 0.90956 | 0.0098259 | 0.90956 | 0.010466 |  |  | 411660 | 0.91294 | 0.86787 | 0.011614 | 0.92137 | 0.0077955 | 0.92138 | 0.01189 |  |  | 369460 | 0.80276 | 0.70357 | 0.0090481 | 0.80476 | 0.0057658 | 0.80476 | 0.0055516
|  |  | 6977 | 0.98969 | 0.99918 | 0.00051531 | 0.99738 | 0.17987 | 0.99742 | 0.087156 |  |  | 45546 | 0.97551 | 0.98664 | 0.0011955 | 0.97216 | 0.0076855 | 0.97216 | 0.0045438 |  |  | 7125 | 0.89242 | 0.96697 | 0.0033727 | 0.90496 | 0.0054974 | 0.90496 | 0.0041231 |  |  | 111180 | 0.90439 | 0.91505 | 0.0050292 | 0.90976 | 0.0098271 | 0.90977 | 0.010467 |  |  | 411960 | 0.90847 | 0.86787 | 0.011614 | 0.92144 | 0.0077951 | 0.92145 | 0.011889 |  |  | 369760 | 0.80058 | 0.70357 | 0.0090481 | 0.80483 | 0.0057648 | 0.80483 | 0.005551
|  |  | 6982 | 0.98969 | 0.99919 | 0.00051528 | 0.99739 | 0.17987 | 0.99743 | 0.087157 |  |  | 45846 | 0.97455 | 0.98664 | 0.0011955 | 0.97223 | 0.0076953 | 0.97223 | 0.0045495 |  |  | 7130 | 0.89458 | 0.96697 | 0.0033727 | 0.90496 | 0.0054975 | 0.90496 | 0.0041231 |  |  | 111480 | 0.90607 | 0.91505 | 0.0050292 | 0.90996 | 0.0098283 | 0.90997 | 0.010469 |  |  | 412260 | 0.91294 | 0.86787 | 0.011614 | 0.92152 | 0.0077947 | 0.92153 | 0.011889 |  |  | 370060 | 0.80929 | 0.70357 | 0.0090481 | 0.80489 | 0.0057638 | 0.80489 | 0.0055503
|  |  | 6987 | 0.98879 | 0.99919 | 0.00051524 | 0.9974 | 0.17987 | 0.99744 | 0.087158 |  |  | 46146 | 0.97647 | 0.98664 | 0.0011955 | 0.97229 | 0.0077052 | 0.97229 | 0.0045551 |  |  | 7135 | 0.89458 | 0.96697 | 0.0033727 | 0.90496 | 0.0054975 | 0.90497 | 0.0041231 |  |  | 111780 | 0.90607 | 0.91505 | 0.0050292 | 0.91016 | 0.0098295 | 0.91017 | 0.01047 |  |  | 412560 | 0.91966 | 0.86787 | 0.011614 | 0.9216 | 0.0077943 | 0.92161 | 0.011888 |  |  | 370360 | 0.80711 | 0.70357 | 0.0090481 | 0.80495 | 0.0057628 | 0.80495 | 0.0055497
|  |  | 6992 | 0.99059 | 0.99919 | 0.00051521 | 0.9974 | 0.17987 | 0.99745 | 0.087159 |  |  | 46446 | 0.97647 | 0.98664 | 0.0011955 | 0.97236 | 0.007715 | 0.97236 | 0.0045607 |  |  | 7140 | 0.89242 | 0.96697 | 0.0033726 | 0.90497 | 0.0054975 | 0.90497 | 0.0041231 |  |  | 112080 | 0.90776 | 0.91505 | 0.0050292 | 0.91036 | 0.0098306 | 0.91037 | 0.010472 |  |  | 412860 | 0.91966 | 0.86787 | 0.011614 | 0.92167 | 0.0077939 | 0.92168 | 0.011887 |  |  | 370660 | 0.80711 | 0.70357 | 0.0090481 | 0.80501 | 0.0057618 | 0.80501 | 0.0055491
|  |  | 6997 | 0.98969 | 0.99919 | 0.00051518 | 0.99741 | 0.17988 | 0.99746 | 0.08716 |  |  | 46746 | 0.97551 | 0.98664 | 0.0011955 | 0.97242 | 0.0077248 | 0.97242 | 0.0045663 |  |  | 7145 | 0.89458 | 0.96697 | 0.0033726 | 0.90497 | 0.0054975 | 0.90497 | 0.0041232 |  |  | 112380 | 0.90607 | 0.91505 | 0.0050292 | 0.91056 | 0.0098317 | 0.91057 | 0.010473 |  |  | 413160 | 0.91071 | 0.86787 | 0.011614 | 0.92175 | 0.0077935 | 0.92176 | 0.011886 |  |  | 370960 | 0.80711 | 0.70357 | 0.0090481 | 0.80507 | 0.0057608 | 0.80507 | 0.0055484
|  |  | 7002 | 0.98879 | 0.99919 | 0.00051515 | 0.99742 | 0.17988 | 0.99747 | 0.08716 |  |  | 47046 | 0.97551 | 0.98664 | 0.0011955 | 0.97249 | 0.0077345 | 0.97249 | 0.0045719 |  |  | 7150 | 0.89566 | 0.96697 | 0.0033726 | 0.90497 | 0.0054976 | 0.90497 | 0.0041232 |  |  | 112680 | 0.90271 | 0.91505 | 0.0050292 | 0.91076 | 0.0098327 | 0.91077 | 0.010475 |  |  | 413460 | 0.91518 | 0.86787 | 0.011614 | 0.92183 | 0.0077931 | 0.92183 | 0.011886 |  |  | 371260 | 0.80493 | 0.70357 | 0.0090481 | 0.80513 | 0.0057599 | 0.80513 | 0.0055478
|  |  | 7007 | 0.98969 | 0.99919 | 0.00051512 | 0.99743 | 0.17988 | 0.99748 | 0.087161 |  |  | 47346 | 0.97647 | 0.98664 | 0.0011955 | 0.97255 | 0.0077443 | 0.97255 | 0.0045775 |  |  | 7155 | 0.8935 | 0.96697 | 0.0033726 | 0.90497 | 0.0054976 | 0.90498 | 0.0041232 |  |  | 112980 | 0.90439 | 0.91505 | 0.0050292 | 0.91096 | 0.0098337 | 0.91097 | 0.010476 |  |  | 413760 | 0.91294 | 0.86787 | 0.011614 | 0.9219 | 0.0077926 | 0.92191 | 0.011885 |  |  | 371560 | 0.80276 | 0.70357 | 0.0090481 | 0.80519 | 0.0057589 | 0.80519 | 0.0055472
|  |  | 7012 | 0.98879 | 0.99919 | 0.00051508 | 0.99744 | 0.17988 | 0.99748 | 0.087162 |  |  | 47646 | 0.97551 | 0.98664 | 0.0011955 | 0.97262 | 0.0077539 | 0.97262 | 0.004583 |  |  | 7160 | 0.8935 | 0.96697 | 0.0033725 | 0.90498 | 0.0054976 | 0.90498 | 0.0041232 |  |  | 113280 | 0.90439 | 0.91505 | 0.0050292 | 0.91116 | 0.0098347 | 0.91117 | 0.010477 |  |  | 414060 | 0.91518 | 0.86787 | 0.011614 | 0.92198 | 0.0077922 | 0.92199 | 0.011884 |  |  | 371860 | 0.80711 | 0.70357 | 0.0090481 | 0.80525 | 0.0057579 | 0.80525 | 0.0055466
|  |  | 7017 | 0.98969 | 0.9992 | 0.00051505 | 0.99745 | 0.17988 | 0.99749 | 0.087163 |  |  | 47946 | 0.97647 | 0.98664 | 0.0011955 | 0.97268 | 0.0077636 | 0.97268 | 0.0045886 |  |  | 7165 | 0.89458 | 0.96698 | 0.0033725 | 0.90498 | 0.0054976 | 0.90498 | 0.0041232 |  |  | 113580 | 0.90607 | 0.91505 | 0.0050292 | 0.91136 | 0.0098357 | 0.91136 | 0.010479 |  |  | 414360 | 0.90847 | 0.86787 | 0.011614 | 0.92206 | 0.0077918 | 0.92206 | 0.011884 |  |  | 372160 | 0.80711 | 0.70357 | 0.0090481 | 0.80531 | 0.0057569 | 0.80531 | 0.0055459
|  |  | 7022 | 0.99059 | 0.9992 | 0.00051502 | 0.99746 | 0.17988 | 0.9975 | 0.087164 |  |  | 48246 | 0.97647 | 0.98664 | 0.0011955 | 0.97274 | 0.0077732 | 0.97275 | 0.0045941 |  |  | 7170 | 0.8935 | 0.96698 | 0.0033725 | 0.90498 | 0.0054977 | 0.90498 | 0.0041232 |  |  | 113880 | 0.90607 | 0.91505 | 0.0050292 | 0.91155 | 0.0098366 | 0.91156 | 0.01048 |  |  | 414660 | 0.91294 | 0.86787 | 0.011614 | 0.92213 | 0.0077914 | 0.92214 | 0.011883 |  |  | 372460 | 0.80493 | 0.70357 | 0.0090481 | 0.80537 | 0.0057559 | 0.80537 | 0.0055453
|  |  | 7027 | 0.98969 | 0.9992 | 0.00051499 | 0.99746 | 0.17989 | 0.99751 | 0.087165 |  |  | 48546 | 0.97743 | 0.98664 | 0.0011955 | 0.97281 | 0.0077828 | 0.97281 | 0.0045996 |  |  | 7175 | 0.8935 | 0.96698 | 0.0033724 | 0.90498 | 0.0054977 | 0.90499 | 0.0041233 |  |  | 114180 | 0.90776 | 0.91505 | 0.0050292 | 0.91175 | 0.0098374 | 0.91176 | 0.010481 |  |  | 414960 | 0.91294 | 0.86787 | 0.011614 | 0.92221 | 0.007791 | 0.92221 | 0.011882 |  |  | 372760 | 0.80493 | 0.70357 | 0.0090481 | 0.80543 | 0.0057549 | 0.80543 | 0.0055447
|  |  | 7032 | 0.98969 | 0.9992 | 0.00051496 | 0.99747 | 0.17989 | 0.99752 | 0.087166 |  |  | 48846 | 0.97647 | 0.98664 | 0.0011955 | 0.97287 | 0.0077923 | 0.97287 | 0.004605 |  |  | 7180 | 0.89458 | 0.96698 | 0.0033724 | 0.90499 | 0.0054977 | 0.90499 | 0.0041233 |  |  | 114480 | 0.90776 | 0.91505 | 0.0050292 | 0.91195 | 0.0098382 | 0.91195 | 0.010482 |  |  | 415260 | 0.91294 | 0.86787 | 0.011614 | 0.92228 | 0.0077906 | 0.92229 | 0.011882 |  |  | 373060 | 0.80493 | 0.70357 | 0.0090481 | 0.80549 | 0.005754 | 0.80549 | 0.005544
|  |  | 7037 | 0.99059 | 0.9992 | 0.00051493 | 0.99748 | 0.17989 | 0.99753 | 0.087167 |  |  | 49146 | 0.97743 | 0.98664 | 0.0011955 | 0.97294 | 0.0078018 | 0.97294 | 0.0046105 |  |  | 7185 | 0.89458 | 0.96698 | 0.0033724 | 0.90499 | 0.0054977 | 0.90499 | 0.0041233 |  |  | 114780 | 0.90607 | 0.91505 | 0.0050292 | 0.91214 | 0.009839 | 0.91215 | 0.010483 |  |  | 415560 | 0.91294 | 0.86787 | 0.011614 | 0.92236 | 0.0077901 | 0.92237 | 0.011881 |  |  | 373360 | 0.80058 | 0.70357 | 0.0090481 | 0.80555 | 0.005753 | 0.80555 | 0.0055434
|  |  | 7042 | 0.98969 | 0.9992 | 0.0005149 | 0.99749 | 0.17989 | 0.99753 | 0.087168 |  |  | 49446 | 0.97647 | 0.98664 | 0.0011955 | 0.973 | 0.0078113 | 0.973 | 0.0046159 |  |  | 7190 | 0.89134 | 0.96698 | 0.0033724 | 0.90499 | 0.0054978 | 0.90499 | 0.0041233 |  |  | 115080 | 0.90944 | 0.91505 | 0.0050292 | 0.91234 | 0.0098398 | 0.91234 | 0.010484 |  |  | 415860 | 0.91071 | 0.86787 | 0.011614 | 0.92243 | 0.0077897 | 0.92244 | 0.01188 |  |  | 373660 | 0.80711 | 0.70357 | 0.0090481 | 0.80561 | 0.005752 | 0.80561 | 0.0055428
|  |  | 7047 | 0.98969 | 0.9992 | 0.00051487 | 0.9975 | 0.17989 | 0.99754 | 0.087168 |  |  | 49746 | 0.97839 | 0.98664 | 0.0011955 | 0.97306 | 0.0078207 | 0.97306 | 0.0046213 |  |  | 7195 | 0.8935 | 0.96698 | 0.0033723 | 0.90499 | 0.0054978 | 0.905 | 0.0041233 |  |  | 115380 | 0.90776 | 0.91505 | 0.0050292 | 0.91253 | 0.0098405 | 0.91254 | 0.010486 |  |  | 416160 | 0.91742 | 0.86787 | 0.011614 | 0.92251 | 0.0077893 | 0.92252 | 0.01188 |  |  | 373960 | 0.80929 | 0.70357 | 0.0090481 | 0.80567 | 0.005751 | 0.80567 | 0.0055422
|  |  | 7052 | 0.99059 | 0.9992 | 0.00051484 | 0.99751 | 0.17989 | 0.99755 | 0.087169 |  |  | 50046 | 0.97743 | 0.98664 | 0.0011955 | 0.97312 | 0.0078301 | 0.97313 | 0.0046267 |  |  | 7200 | 0.89458 | 0.96698 | 0.0033723 | 0.905 | 0.0054978 | 0.905 | 0.0041234 |  |  | 115680 | 0.90776 | 0.91505 | 0.0050292 | 0.91273 | 0.0098412 | 0.91273 | 0.010487 |  |  | 416460 | 0.91742 | 0.86787 | 0.011614 | 0.92259 | 0.0077889 | 0.92259 | 0.011879 |  |  | 374260 | 0.81146 | 0.70357 | 0.0090481 | 0.80573 | 0.00575 | 0.80573 | 0.0055415
|  |  | 7057 | 0.99059 | 0.99921 | 0.00051481 | 0.99752 | 0.1799 | 0.99756 | 0.08717 |  |  | 50346 | 0.97743 | 0.98664 | 0.0011955 | 0.97319 | 0.0078394 | 0.97319 | 0.0046321 |  |  | 7205 | 0.89458 | 0.96698 | 0.0033723 | 0.905 | 0.0054978 | 0.905 | 0.0041234 |  |  | 115980 | 0.90776 | 0.91505 | 0.0050292 | 0.91292 | 0.0098418 | 0.91293 | 0.010488 |  |  | 416760 | 0.91294 | 0.86787 | 0.011614 | 0.92266 | 0.0077884 | 0.92267 | 0.011878 |  |  | 374560 | 0.80493 | 0.70357 | 0.0090481 | 0.80579 | 0.005749 | 0.80579 | 0.0055409
|  |  | 7062 | 0.99059 | 0.99921 | 0.00051478 | 0.99752 | 0.1799 | 0.99757 | 0.087171 |  |  | 50646 | 0.97839 | 0.98664 | 0.0011955 | 0.97325 | 0.0078487 | 0.97325 | 0.0046374 |  |  | 7210 | 0.89458 | 0.96698 | 0.0033723 | 0.905 | 0.0054979 | 0.905 | 0.0041234 |  |  | 116280 | 0.90776 | 0.91505 | 0.0050292 | 0.91311 | 0.0098424 | 0.91312 | 0.010489 |  |  | 417060 | 0.91294 | 0.86787 | 0.011614 | 0.92274 | 0.007788 | 0.92274 | 0.011877 |  |  | 374860 | 0.81364 | 0.70357 | 0.0090481 | 0.80585 | 0.0057481 | 0.80584 | 0.0055403
|  |  | 7067 | 0.98879 | 0.99921 | 0.00051476 | 0.99753 | 0.1799 | 0.99758 | 0.087172 |  |  | 50946 | 0.97743 | 0.98664 | 0.0011955 | 0.97331 | 0.007858 | 0.97331 | 0.0046428 |  |  | 7215 | 0.89458 | 0.96698 | 0.0033722 | 0.905 | 0.0054979 | 0.90501 | 0.0041234 |  |  | 116580 | 0.90607 | 0.91505 | 0.0050292 | 0.91331 | 0.009843 | 0.91331 | 0.01049 |  |  | 417360 | 0.90623 | 0.86787 | 0.011614 | 0.92281 | 0.0077876 | 0.92282 | 0.011877 |  |  | 375160 | 0.81146 | 0.70357 | 0.0090481 | 0.8059 | 0.0057471 | 0.8059 | 0.0055396
|  |  | 7072 | 0.99148 | 0.99921 | 0.00051473 | 0.99754 | 0.1799 | 0.99758 | 0.087173 |  |  | 51246 | 0.97743 | 0.98664 | 0.0011955 | 0.97337 | 0.0078672 | 0.97338 | 0.0046481 |  |  | 7220 | 0.8935 | 0.96698 | 0.0033722 | 0.90501 | 0.0054979 | 0.90501 | 0.0041234 |  |  | 116880 | 0.90607 | 0.91505 | 0.0050292 | 0.9135 | 0.0098436 | 0.9135 | 0.01049 |  |  | 417660 | 0.91071 | 0.86787 | 0.011614 | 0.92289 | 0.0077871 | 0.92289 | 0.011876 |  |  | 375460 | 0.81364 | 0.70357 | 0.0090481 | 0.80596 | 0.0057461 | 0.80596 | 0.005539
|  |  | 7077 | 0.98969 | 0.99921 | 0.0005147 | 0.99755 | 0.1799 | 0.99759 | 0.087174 |  |  | 51546 | 0.97839 | 0.98664 | 0.0011955 | 0.97344 | 0.0078764 | 0.97344 | 0.0046533 |  |  | 7225 | 0.89566 | 0.96698 | 0.0033722 | 0.90501 | 0.005498 | 0.90501 | 0.0041235 |  |  | 117180 | 0.90776 | 0.91505 | 0.0050292 | 0.91369 | 0.0098441 | 0.91369 | 0.010491 |  |  | 417960 | 0.91294 | 0.86787 | 0.011614 | 0.92296 | 0.0077867 | 0.92297 | 0.011875 |  |  | 375760 | 0.80493 | 0.70357 | 0.0090481 | 0.80602 | 0.0057451 | 0.80602 | 0.0055384
|  |  | 7082 | 0.99059 | 0.99921 | 0.00051467 | 0.99756 | 0.17991 | 0.9976 | 0.087174 |  |  | 51846 | 0.97743 | 0.98664 | 0.0011955 | 0.9735 | 0.0078855 | 0.9735 | 0.0046586 |  |  | 7230 | 0.89458 | 0.96698 | 0.0033722 | 0.90501 | 0.005498 | 0.90501 | 0.0041235 |  |  | 117480 | 0.91112 | 0.91505 | 0.0050292 | 0.91388 | 0.0098445 | 0.91389 | 0.010492 |  |  | 418260 | 0.91294 | 0.86787 | 0.011614 | 0.92304 | 0.0077863 | 0.92304 | 0.011875 |  |  | 376060 | 0.80493 | 0.70357 | 0.0090481 | 0.80608 | 0.0057442 | 0.80608 | 0.0055378
|  |  | 7087 | 0.98969 | 0.99921 | 0.00051465 | 0.99757 | 0.17991 | 0.99761 | 0.087175 |  |  | 52146 | 0.97743 | 0.98664 | 0.0011955 | 0.97356 | 0.0078947 | 0.97356 | 0.0046639 |  |  | 7235 | 0.89458 | 0.96698 | 0.0033722 | 0.90501 | 0.005498 | 0.90502 | 0.0041235 |  |  | 117780 | 0.90776 | 0.91505 | 0.0050292 | 0.91407 | 0.009845 | 0.91408 | 0.010493 |  |  | 418560 | 0.91518 | 0.86787 | 0.011614 | 0.92311 | 0.0077859 | 0.92312 | 0.011874 |  |  | 376360 | 0.80929 | 0.70357 | 0.0090481 | 0.80614 | 0.0057432 | 0.80614 | 0.0055371
|  |  | 7092 | 0.98969 | 0.99921 | 0.00051462 | 0.99757 | 0.17991 | 0.99762 | 0.087176 |  |  | 52446 | 0.97839 | 0.98664 | 0.0011955 | 0.97362 | 0.0079037 | 0.97362 | 0.0046691 |  |  | 7240 | 0.89458 | 0.96698 | 0.0033721 | 0.90502 | 0.005498 | 0.90502 | 0.0041235 |  |  | 118080 | 0.90776 | 0.91505 | 0.0050292 | 0.91426 | 0.0098454 | 0.91427 | 0.010494 |  |  | 418860 | 0.91966 | 0.86787 | 0.011614 | 0.92319 | 0.0077854 | 0.92319 | 0.011873 |  |  | 376660 | 0.80493 | 0.70357 | 0.0090481 | 0.8062 | 0.0057422 | 0.8062 | 0.0055365
|  |  | 7212 | 0.98969 | 0.99924 | 0.00051405 | 0.99776 | 0.17995 | 0.9978 | 0.087196 |  |  | 52746 | 0.97839 | 0.98664 | 0.0011955 | 0.97368 | 0.0079128 | 0.97368 | 0.0046743 |  |  | 7245 | 0.89566 | 0.96698 | 0.0033721 | 0.90502 | 0.0054981 | 0.90502 | 0.0041235 |  |  | 118380 | 0.90944 | 0.91505 | 0.0050292 | 0.91445 | 0.0098458 | 0.91445 | 0.010494 |  |  | 419160 | 0.91071 | 0.86787 | 0.011614 | 0.92326 | 0.007785 | 0.92327 | 0.011872 |  |  | 376960 | 0.80493 | 0.70357 | 0.0090481 | 0.80626 | 0.0057412 | 0.80626 | 0.0055359
|  |  | 7332 | 0.99059 | 0.99927 | 0.0005136 | 0.99794 | 0.17998 | 0.99797 | 0.087214 |  |  | 53046 | 0.97743 | 0.98664 | 0.0011955 | 0.97375 | 0.0079218 | 0.97375 | 0.0046794 |  |  | 7250 | 0.8935 | 0.96698 | 0.0033721 | 0.90502 | 0.0054981 | 0.90502 | 0.0041235 |  |  | 118680 | 0.91112 | 0.91505 | 0.0050292 | 0.91464 | 0.0098461 | 0.91464 | 0.010495 |  |  | 419460 | 0.90847 | 0.86787 | 0.011614 | 0.92333 | 0.0077845 | 0.92334 | 0.011872 |  |  | 377260 | 0.80276 | 0.70357 | 0.0090481 | 0.80632 | 0.0057403 | 0.80631 | 0.0055353
|  |  | 7452 | 0.98969 | 0.99929 | 0.00051326 | 0.9981 | 0.18002 | 0.99813 | 0.08723 |  |  | 53346 | 0.97647 | 0.98664 | 0.0011955 | 0.97381 | 0.0079307 | 0.97381 | 0.0046846 |  |  | 7255 | 0.89458 | 0.96698 | 0.0033721 | 0.90502 | 0.0054981 | 0.90503 | 0.0041236 |  |  | 118980 | 0.91448 | 0.91505 | 0.0050292 | 0.91483 | 0.0098464 | 0.91483 | 0.010496 |  |  | 419760 | 0.91071 | 0.86787 | 0.011614 | 0.92341 | 0.0077841 | 0.92342 | 0.011871 |  |  | 377560 | 0.80276 | 0.70357 | 0.0090481 | 0.80637 | 0.0057393 | 0.80637 | 0.0055346
|  |  | 7572 | 0.98969 | 0.99931 | 0.00051298 | 0.99824 | 0.18005 | 0.99828 | 0.087246 |  |  | 53646 | 0.97839 | 0.98664 | 0.0011955 | 0.97387 | 0.0079396 | 0.97387 | 0.0046897 |  |  | 7260 | 0.89458 | 0.96698 | 0.003372 | 0.90503 | 0.0054981 | 0.90503 | 0.0041236 |  |  | 119280 | 0.9128 | 0.91505 | 0.0050292 | 0.91501 | 0.0098467 | 0.91502 | 0.010496 |  |  | 420060 | 0.91518 | 0.86787 | 0.011614 | 0.92348 | 0.0077837 | 0.92349 | 0.01187 |  |  | 377860 | 0.80929 | 0.70357 | 0.0090481 | 0.80643 | 0.0057383 | 0.80643 | 0.005534
|  |  | 7692 | 0.98969 | 0.99932 | 0.00051277 | 0.99838 | 0.18008 | 0.99841 | 0.08726 |  |  | 53946 | 0.97743 | 0.98664 | 0.0011955 | 0.97393 | 0.0079485 | 0.97393 | 0.0046949 |  |  | 7265 | 0.8935 | 0.96698 | 0.003372 | 0.90503 | 0.0054982 | 0.90503 | 0.0041236 |  |  | 119580 | 0.90944 | 0.91505 | 0.0050292 | 0.9152 | 0.0098469 | 0.91521 | 0.010497 |  |  | 420360 | 0.91294 | 0.86787 | 0.011614 | 0.92356 | 0.0077832 | 0.92357 | 0.01187 |  |  | 378160 | 0.81146 | 0.70357 | 0.0090481 | 0.80649 | 0.0057374 | 0.80649 | 0.0055334
|  |  | 7812 | 0.99059 | 0.99934 | 0.00051261 | 0.9985 | 0.1801 | 0.99853 | 0.087273 |  |  | 54246 | 0.97743 | 0.98664 | 0.0011955 | 0.97399 | 0.0079573 | 0.97399 | 0.0046999 |  |  | 7270 | 0.89458 | 0.96698 | 0.003372 | 0.90503 | 0.0054982 | 0.90503 | 0.0041236 |  |  | 119880 | 0.90776 | 0.91505 | 0.0050292 | 0.91539 | 0.0098471 | 0.91539 | 0.010498 |  |  | 420660 | 0.91518 | 0.86787 | 0.011614 | 0.92363 | 0.0077828 | 0.92364 | 0.011869 |  |  | 378460 | 0.81146 | 0.70357 | 0.0090481 | 0.80655 | 0.0057364 | 0.80655 | 0.0055328
|  |  | 7932 | 0.99059 | 0.99935 | 0.00051248 | 0.99862 | 0.18013 | 0.99864 | 0.087285 |  |  | 54546 | 0.97743 | 0.98664 | 0.0011955 | 0.97405 | 0.0079661 | 0.97405 | 0.004705 |  |  | 7275 | 0.89566 | 0.96698 | 0.003372 | 0.90503 | 0.0054982 | 0.90504 | 0.0041236 |  |  | 120180 | 0.91112 | 0.91505 | 0.0050292 | 0.91557 | 0.0098473 | 0.91558 | 0.010498 |  |  | 420960 | 0.91294 | 0.86787 | 0.011614 | 0.92371 | 0.0077824 | 0.92371 | 0.011868 |  |  | 378760 | 0.80493 | 0.70357 | 0.0090481 | 0.80661 | 0.0057354 | 0.8066 | 0.0055322
|  |  | 8052 | 0.99059 | 0.99936 | 0.00051238 | 0.99872 | 0.18015 | 0.99875 | 0.087296 |  |  | 54846 | 0.97839 | 0.98664 | 0.0011955 | 0.97411 | 0.0079749 | 0.97411 | 0.0047101 |  |  | 7280 | 0.89242 | 0.96698 | 0.003372 | 0.90504 | 0.0054983 | 0.90504 | 0.0041237 |  |  | 120480 | 0.91112 | 0.91505 | 0.0050292 | 0.91576 | 0.0098474 | 0.91576 | 0.010499 |  |  | 421260 | 0.91071 | 0.86787 | 0.011614 | 0.92378 | 0.0077819 | 0.92379 | 0.011867 |  |  | 379060 | 0.80929 | 0.70357 | 0.0090481 | 0.80666 | 0.0057344 | 0.80666 | 0.0055315
|  |  | 8172 | 0.98969 | 0.99937 | 0.0005123 | 0.99882 | 0.18017 | 0.99884 | 0.087306 |  |  | 55146 | 0.97743 | 0.98664 | 0.0011955 | 0.97417 | 0.0079836 | 0.97417 | 0.0047151 |  |  | 7285 | 0.89458 | 0.96698 | 0.0033719 | 0.90504 | 0.0054983 | 0.90504 | 0.0041237 |  |  | 120780 | 0.91112 | 0.91505 | 0.0050292 | 0.91594 | 0.0098475 | 0.91595 | 0.010499 |  |  | 421560 | 0.91294 | 0.86787 | 0.011614 | 0.92385 | 0.0077815 | 0.92386 | 0.011867 |  |  | 379360 | 0.81799 | 0.70357 | 0.0090481 | 0.80672 | 0.0057335 | 0.80672 | 0.0055309
|  |  | 8292 | 0.99059 | 0.99938 | 0.00051224 | 0.99891 | 0.18019 | 0.99893 | 0.087316 |  |  | 55446 | 0.97743 | 0.98664 | 0.0011955 | 0.97423 | 0.0079922 | 0.97423 | 0.0047201 |  |  | 7290 | 0.89458 | 0.96698 | 0.0033719 | 0.90504 | 0.0054983 | 0.90504 | 0.0041237 |  |  | 121080 | 0.91112 | 0.91505 | 0.0050292 | 0.91613 | 0.0098476 | 0.91613 | 0.0105 |  |  | 421860 | 0.91071 | 0.86787 | 0.011614 | 0.92393 | 0.007781 | 0.92394 | 0.011866 |  |  | 379660 | 0.80929 | 0.70357 | 0.0090481 | 0.80678 | 0.0057325 | 0.80678 | 0.0055303
|  |  | 8412 | 0.99059 | 0.99938 | 0.00051219 | 0.99899 | 0.18021 | 0.99901 | 0.087324 |  |  | 55746 | 0.97935 | 0.98664 | 0.0011955 | 0.97429 | 0.0080009 | 0.97429 | 0.0047251 |  |  | 7295 | 0.89566 | 0.96698 | 0.0033719 | 0.90504 | 0.0054983 | 0.90505 | 0.0041237 |  |  | 121380 | 0.91112 | 0.91505 | 0.0050292 | 0.91631 | 0.0098477 | 0.91632 | 0.0105 |  |  | 422160 | 0.90847 | 0.86787 | 0.011614 | 0.924 | 0.0077806 | 0.92401 | 0.011865 |  |  | 379960 | 0.80711 | 0.70357 | 0.0090481 | 0.80684 | 0.0057315 | 0.80684 | 0.0055297
|  |  | 8532 | 0.99148 | 0.99939 | 0.00051216 | 0.99907 | 0.18023 | 0.99909 | 0.087332 |  |  | 56046 | 0.97839 | 0.98664 | 0.0011955 | 0.97435 | 0.0080094 | 0.97435 | 0.00473 |  |  | 7300 | 0.89458 | 0.96698 | 0.0033719 | 0.90505 | 0.0054984 | 0.90505 | 0.0041237 |  |  | 121680 | 0.91112 | 0.91505 | 0.0050292 | 0.9165 | 0.0098477 | 0.9165 | 0.010501 |  |  | 422460 | 0.90847 | 0.86787 | 0.011614 | 0.92408 | 0.0077801 | 0.92408 | 0.011865 |  |  | 380260 | 0.80276 | 0.70357 | 0.0090481 | 0.80689 | 0.0057306 | 0.80689 | 0.0055291
|  |  | 8652 | 0.99059 | 0.9994 | 0.00051213 | 0.99914 | 0.18024 | 0.99916 | 0.08734 |  |  | 56346 | 0.97935 | 0.98664 | 0.0011955 | 0.97441 | 0.008018 | 0.97441 | 0.0047349 |  |  | 7305 | 0.89458 | 0.96698 | 0.0033719 | 0.90505 | 0.0054984 | 0.90505 | 0.0041237 |  |  | 121980 | 0.90944 | 0.91505 | 0.0050292 | 0.91668 | 0.0098477 | 0.91669 | 0.010501 |  |  | 422760 | 0.91294 | 0.86787 | 0.011614 | 0.92415 | 0.0077797 | 0.92416 | 0.011864 |  |  | 380560 | 0.80276 | 0.70357 | 0.0090481 | 0.80695 | 0.0057296 | 0.80695 | 0.0055284
|  |  | 8772 | 0.99059 | 0.9994 | 0.00051211 | 0.9992 | 0.18026 | 0.99922 | 0.087347 |  |  | 56646 | 0.97935 | 0.98664 | 0.0011955 | 0.97447 | 0.0080265 | 0.97447 | 0.0047399 |  |  | 7310 | 0.89458 | 0.96698 | 0.0033718 | 0.90505 | 0.0054984 | 0.90505 | 0.0041238 |  |  | 122280 | 0.9128 | 0.91505 | 0.0050292 | 0.91686 | 0.0098476 | 0.91687 | 0.010501 |  |  | 423060 | 0.91294 | 0.86787 | 0.011614 | 0.92422 | 0.0077792 | 0.92423 | 0.011863 |  |  | 380860 | 0.80929 | 0.70357 | 0.0090481 | 0.80701 | 0.0057286 | 0.80701 | 0.0055278
|  |  | 8892 | 0.99059 | 0.9994 | 0.00051209 | 0.99926 | 0.18027 | 0.99928 | 0.087353 |  |  | 56946 | 0.97839 | 0.98664 | 0.0011955 | 0.97453 | 0.0080349 | 0.97453 | 0.0047447 |  |  | 7315 | 0.89458 | 0.96698 | 0.0033718 | 0.90505 | 0.0054984 | 0.90506 | 0.0041238 |  |  | 122580 | 0.91448 | 0.91505 | 0.0050292 | 0.91704 | 0.0098475 | 0.91705 | 0.010502 |  |  | 423360 | 0.91294 | 0.86787 | 0.011614 | 0.9243 | 0.0077788 | 0.9243 | 0.011862 |  |  | 381160 | 0.80929 | 0.70357 | 0.0090481 | 0.80707 | 0.0057277 | 0.80706 | 0.0055272
|  |  | 9012 | 0.99148 | 0.99941 | 0.00051208 | 0.99932 | 0.18028 | 0.99933 | 0.087359 |  |  | 57246 | 0.97839 | 0.98664 | 0.0011955 | 0.97459 | 0.0080434 | 0.97459 | 0.0047496 |  |  | 7320 | 0.89458 | 0.96698 | 0.0033718 | 0.90506 | 0.0054985 | 0.90506 | 0.0041238 |  |  | 122880 | 0.9128 | 0.91505 | 0.0050292 | 0.91723 | 0.0098474 | 0.91723 | 0.010502 |  |  | 423660 | 0.91518 | 0.86787 | 0.011614 | 0.92437 | 0.0077783 | 0.92438 | 0.011862 |  |  | 381460 | 0.80929 | 0.70357 | 0.0090481 | 0.80712 | 0.0057267 | 0.80712 | 0.0055266
|  |  | 9132 | 0.99059 | 0.99941 | 0.00051207 | 0.99937 | 0.18029 | 0.99938 | 0.087364 |  |  | 57546 | 0.97839 | 0.98664 | 0.0011955 | 0.97465 | 0.0080517 | 0.97465 | 0.0047545 |  |  | 7325 | 0.89458 | 0.96698 | 0.0033718 | 0.90506 | 0.0054985 | 0.90506 | 0.0041238 |  |  | 123180 | 0.91112 | 0.91505 | 0.0050292 | 0.91741 | 0.0098473 | 0.91741 | 0.010502 |  |  | 423960 | 0.91071 | 0.86787 | 0.011614 | 0.92444 | 0.0077779 | 0.92445 | 0.011861 |  |  | 381760 | 0.80058 | 0.70357 | 0.0090481 | 0.80718 | 0.0057258 | 0.80718 | 0.005526
|  |  | 9252 | 0.99238 | 0.99941 | 0.00051206 | 0.99941 | 0.1803 | 0.99942 | 0.087369 |  |  | 57846 | 0.97839 | 0.98664 | 0.0011955 | 0.9747 | 0.0080601 | 0.9747 | 0.0047593 |  |  | 7330 | 0.8935 | 0.96698 | 0.0033718 | 0.90506 | 0.0054985 | 0.90506 | 0.0041238 |  |  | 123480 | 0.90776 | 0.91505 | 0.0050292 | 0.91759 | 0.0098471 | 0.91759 | 0.010502 |  |  | 424260 | 0.91518 | 0.86787 | 0.011614 | 0.92452 | 0.0077774 | 0.92452 | 0.01186 |  |  | 382060 | 0.80711 | 0.70357 | 0.0090481 | 0.80724 | 0.0057248 | 0.80723 | 0.0055253
|  |  | 9372 | 0.99148 | 0.99942 | 0.00051205 | 0.99946 | 0.18031 | 0.99947 | 0.087373 |  |  | 58146 | 0.97935 | 0.98664 | 0.0011955 | 0.97476 | 0.0080683 | 0.97476 | 0.0047641 |  |  | 7335 | 0.89458 | 0.96698 | 0.0033718 | 0.90506 | 0.0054986 | 0.90507 | 0.0041239 |  |  | 123780 | 0.9128 | 0.91505 | 0.0050292 | 0.91777 | 0.0098469 | 0.91777 | 0.010503 |  |  | 424560 | 0.91294 | 0.86787 | 0.011614 | 0.92459 | 0.007777 | 0.9246 | 0.011859 |  |  | 382360 | 0.80711 | 0.70357 | 0.0090481 | 0.80729 | 0.0057238 | 0.80729 | 0.0055247
|  |  | 9492 | 0.99148 | 0.99942 | 0.00051205 | 0.99949 | 0.18032 | 0.9995 | 0.087378 |  |  | 58446 | 0.97839 | 0.98664 | 0.0011955 | 0.97482 | 0.0080766 | 0.97482 | 0.0047688 |  |  | 7340 | 0.89458 | 0.96698 | 0.0033717 | 0.90507 | 0.0054986 | 0.90507 | 0.0041239 |  |  | 124080 | 0.91448 | 0.91505 | 0.0050292 | 0.91795 | 0.0098467 | 0.91795 | 0.010503 |  |  | 424860 | 0.91071 | 0.86787 | 0.011614 | 0.92466 | 0.0077765 | 0.92467 | 0.011859 |  |  | 382660 | 0.80058 | 0.70357 | 0.0090481 | 0.80735 | 0.0057229 | 0.80735 | 0.0055241
|  |  | 9612 | 0.99059 | 0.99942 | 0.00051205 | 0.99953 | 0.18033 | 0.99954 | 0.087381 |  |  | 58746 | 0.97935 | 0.98664 | 0.0011955 | 0.97488 | 0.0080848 | 0.97488 | 0.0047736 |  |  | 7345 | 0.89566 | 0.96699 | 0.0033717 | 0.90507 | 0.0054986 | 0.90507 | 0.0041239 |  |  | 124380 | 0.9128 | 0.91505 | 0.0050292 | 0.91813 | 0.0098464 | 0.91813 | 0.010503 |  |  | 425160 | 0.91071 | 0.86787 | 0.011614 | 0.92473 | 0.0077761 | 0.92474 | 0.011858 |  |  | 382960 | 0.80711 | 0.70357 | 0.0090481 | 0.80741 | 0.0057219 | 0.8074 | 0.0055235
|  |  | 9732 | 0.99148 | 0.99942 | 0.00051204 | 0.99956 | 0.18034 | 0.99957 | 0.087385 |  |  | 59046 | 0.97935 | 0.98664 | 0.0011955 | 0.97494 | 0.008093 | 0.97494 | 0.0047783 |  |  | 7350 | 0.89458 | 0.96699 | 0.0033717 | 0.90507 | 0.0054986 | 0.90507 | 0.0041239 |  |  | 124680 | 0.9128 | 0.91505 | 0.0050292 | 0.91831 | 0.0098461 | 0.91831 | 0.010503 |  |  | 425460 | 0.91294 | 0.86787 | 0.011614 | 0.92481 | 0.0077756 | 0.92481 | 0.011857 |  |  | 383260 | 0.80929 | 0.70357 | 0.0090481 | 0.80746 | 0.005721 | 0.80746 | 0.0055229
|  |  | 9852 | 0.99059 | 0.99942 | 0.00051204 | 0.99959 | 0.18034 | 0.9996 | 0.087388 |  |  | 59346 | 0.97935 | 0.98664 | 0.0011955 | 0.975 | 0.0081011 | 0.975 | 0.004783 |  |  | 7355 | 0.89566 | 0.96699 | 0.0033717 | 0.90507 | 0.0054987 | 0.90508 | 0.0041239 |  |  | 124980 | 0.91448 | 0.91505 | 0.0050292 | 0.91848 | 0.0098458 | 0.91849 | 0.010503 |  |  | 425760 | 0.91294 | 0.86787 | 0.011614 | 0.92488 | 0.0077751 | 0.92489 | 0.011856 |  |  | 383560 | 0.81146 | 0.70357 | 0.0090481 | 0.80752 | 0.00572 | 0.80752 | 0.0055223
|  |  | 9972 | 0.99238 | 0.99942 | 0.00051204 | 0.99962 | 0.18035 | 0.99963 | 0.087391 |  |  | 59646 | 0.97935 | 0.98664 | 0.0011955 | 0.97505 | 0.0081092 | 0.97505 | 0.0047877 |  |  | 7360 | 0.89566 | 0.96699 | 0.0033717 | 0.90508 | 0.0054987 | 0.90508 | 0.004124 |  |  | 125280 | 0.9128 | 0.91505 | 0.0050292 | 0.91866 | 0.0098455 | 0.91867 | 0.010503 |  |  | 426060 | 0.90847 | 0.86787 | 0.011614 | 0.92495 | 0.0077747 | 0.92496 | 0.011856 |  |  | 383860 | 0.80276 | 0.70357 | 0.0090481 | 0.80758 | 0.005719 | 0.80757 | 0.0055216
|  |  | 10092 | 0.99238 | 0.99942 | 0.00051204 | 0.99965 | 0.18035 | 0.99965 | 0.087394 |  |  | 59946 | 0.98031 | 0.98664 | 0.0011955 | 0.97511 | 0.0081172 | 0.97511 | 0.0047924 |  |  | 7365 | 0.89566 | 0.96699 | 0.0033716 | 0.90508 | 0.0054987 | 0.90508 | 0.004124 |  |  | 125580 | 0.91448 | 0.91505 | 0.0050292 | 0.91884 | 0.0098451 | 0.91884 | 0.010503 |  |  | 426360 | 0.91518 | 0.86787 | 0.011614 | 0.92503 | 0.0077742 | 0.92503 | 0.011855 |  |  | 384160 | 0.80929 | 0.70357 | 0.0090481 | 0.80763 | 0.0057181 | 0.80763 | 0.005521
|  |  | 10212 | 0.99238 | 0.99942 | 0.00051204 | 0.99967 | 0.18036 | 0.99968 | 0.087397 |  |  | 60246 | 0.97935 | 0.98664 | 0.0011955 | 0.97517 | 0.0081252 | 0.97517 | 0.004797 |  |  | 7370 | 0.89566 | 0.96699 | 0.0033716 | 0.90508 | 0.0054987 | 0.90508 | 0.004124 |  |  | 125880 | 0.91448 | 0.91505 | 0.0050292 | 0.91902 | 0.0098447 | 0.91902 | 0.010503 |  |  | 426660 | 0.91294 | 0.86787 | 0.011614 | 0.9251 | 0.0077738 | 0.92511 | 0.011854 |  |  | 384460 | 0.80929 | 0.70357 | 0.0090481 | 0.80769 | 0.0057171 | 0.80769 | 0.0055204
|  |  | 10332 | 0.99238 | 0.99943 | 0.00051204 | 0.99969 | 0.18037 | 0.9997 | 0.087399 |  |  | 60546 | 0.97935 | 0.98664 | 0.0011955 | 0.97523 | 0.0081331 | 0.97523 | 0.0048016 |  |  | 7375 | 0.89566 | 0.96699 | 0.0033716 | 0.90508 | 0.0054988 | 0.90509 | 0.004124 |  |  | 126180 | 0.91448 | 0.91505 | 0.0050292 | 0.91919 | 0.0098442 | 0.9192 | 0.010503 |  |  | 426960 | 0.91518 | 0.86787 | 0.011614 | 0.92517 | 0.0077733 | 0.92518 | 0.011854 |  |  | 384760 | 0.80929 | 0.70357 | 0.0090481 | 0.80774 | 0.0057162 | 0.80774 | 0.0055198
|  |  | 10452 | 0.99148 | 0.99943 | 0.00051204 | 0.99972 | 0.18037 | 0.99972 | 0.087401 |  |  | 60846 | 0.98031 | 0.98664 | 0.0011955 | 0.97528 | 0.0081411 | 0.97528 | 0.0048062 |  |  | 7380 | 0.89566 | 0.96699 | 0.0033716 | 0.90509 | 0.0054988 | 0.90509 | 0.004124 |  |  | 126480 | 0.91112 | 0.91505 | 0.0050292 | 0.91937 | 0.0098438 | 0.91937 | 0.010503 |  |  | 427260 | 0.91742 | 0.86787 | 0.011614 | 0.92524 | 0.0077728 | 0.92525 | 0.011853 |  |  | 385060 | 0.81364 | 0.70357 | 0.0090481 | 0.8078 | 0.0057152 | 0.8078 | 0.0055192
|  |  | 10572 | 0.99238 | 0.99943 | 0.00051204 | 0.99973 | 0.18037 | 0.99974 | 0.087403 |  |  | 61146 | 0.97935 | 0.98664 | 0.0011955 | 0.97534 | 0.0081489 | 0.97534 | 0.0048108 |  |  | 7385 | 0.89566 | 0.96699 | 0.0033716 | 0.90509 | 0.0054988 | 0.90509 | 0.004124 |  |  | 126780 | 0.91112 | 0.91505 | 0.0050292 | 0.91954 | 0.0098433 | 0.91955 | 0.010503 |  |  | 427560 | 0.91294 | 0.86787 | 0.011614 | 0.92532 | 0.0077724 | 0.92532 | 0.011852 |  |  | 385360 | 0.81364 | 0.70357 | 0.0090481 | 0.80785 | 0.0057143 | 0.80785 | 0.0055186
|  |  | 10692 | 0.99238 | 0.99943 | 0.00051204 | 0.99975 | 0.18038 | 0.99975 | 0.087405 |  |  | 61446 | 0.97839 | 0.98664 | 0.0011955 | 0.9754 | 0.0081567 | 0.9754 | 0.0048153 |  |  | 7390 | 0.89674 | 0.96699 | 0.0033716 | 0.90509 | 0.0054988 | 0.90509 | 0.0041241 |  |  | 127080 | 0.91112 | 0.91505 | 0.0050292 | 0.91972 | 0.0098428 | 0.91972 | 0.010503 |  |  | 427860 | 0.90847 | 0.86787 | 0.011614 | 0.92539 | 0.0077719 | 0.92539 | 0.011851 |  |  | 385660 | 0.81364 | 0.70357 | 0.0090481 | 0.80791 | 0.0057133 | 0.80791 | 0.005518
|  |  | 10812 | 0.99238 | 0.99943 | 0.00051204 | 0.99977 | 0.18038 | 0.99977 | 0.087407 |  |  | 61746 | 0.98031 | 0.98664 | 0.0011955 | 0.97545 | 0.0081645 | 0.97545 | 0.0048198 |  |  | 7395 | 0.89458 | 0.96699 | 0.0033716 | 0.90509 | 0.0054989 | 0.9051 | 0.0041241 |  |  | 127380 | 0.91616 | 0.91505 | 0.0050292 | 0.91989 | 0.0098422 | 0.9199 | 0.010503 |  |  | 428160 | 0.90847 | 0.86787 | 0.011614 | 0.92546 | 0.0077714 | 0.92547 | 0.011851 |  |  | 385960 | 0.80276 | 0.70357 | 0.0090481 | 0.80797 | 0.0057124 | 0.80797 | 0.0055174
|  |  | 10932 | 0.99327 | 0.99943 | 0.00051204 | 0.99978 | 0.18038 | 0.99978 | 0.087408 |  |  | 62046 | 0.97935 | 0.98664 | 0.0011955 | 0.97551 | 0.0081723 | 0.97551 | 0.0048243 |  |  | 7400 | 0.89458 | 0.96699 | 0.0033715 | 0.9051 | 0.0054989 | 0.9051 | 0.0041241 |  |  | 127680 | 0.90944 | 0.91505 | 0.0050292 | 0.92007 | 0.0098416 | 0.92007 | 0.010503 |  |  | 428460 | 0.90847 | 0.86787 | 0.011614 | 0.92553 | 0.007771 | 0.92554 | 0.01185 |  |  | 386260 | 0.80493 | 0.70357 | 0.0090481 | 0.80802 | 0.0057114 | 0.80802 | 0.0055167
|  |  | 11052 | 0.99238 | 0.99943 | 0.00051204 | 0.99979 | 0.18039 | 0.9998 | 0.08741 |  |  | 62346 | 0.97935 | 0.98664 | 0.0011955 | 0.97557 | 0.00818 | 0.97557 | 0.0048288 |  |  | 7405 | 0.89566 | 0.96699 | 0.0033715 | 0.9051 | 0.0054989 | 0.9051 | 0.0041241 |  |  | 127980 | 0.91448 | 0.91505 | 0.0050292 | 0.92024 | 0.009841 | 0.92025 | 0.010503 |  |  | 428760 | 0.90847 | 0.86787 | 0.011614 | 0.9256 | 0.0077705 | 0.92561 | 0.011849 |  |  | 386560 | 0.81146 | 0.70357 | 0.0090481 | 0.80808 | 0.0057105 | 0.80808 | 0.0055161
|  |  | 11172 | 0.99148 | 0.99943 | 0.00051204 | 0.99981 | 0.18039 | 0.99981 | 0.087411 |  |  | 62646 | 0.98127 | 0.98664 | 0.0011955 | 0.97562 | 0.0081876 | 0.97562 | 0.0048332 |  |  | 7410 | 0.89566 | 0.96699 | 0.0033715 | 0.9051 | 0.005499 | 0.9051 | 0.0041241 |  |  | 128280 | 0.91616 | 0.91505 | 0.0050292 | 0.92041 | 0.0098404 | 0.92042 | 0.010502 |  |  | 429060 | 0.91294 | 0.86787 | 0.011614 | 0.92568 | 0.00777 | 0.92568 | 0.011848 |  |  | 386860 | 0.80711 | 0.70357 | 0.0090481 | 0.80813 | 0.0057095 | 0.80813 | 0.0055155
|  |  | 11292 | 0.99238 | 0.99943 | 0.00051204 | 0.99982 | 0.18039 | 0.99982 | 0.087412 |  |  | 62946 | 0.98127 | 0.98664 | 0.0011955 | 0.97568 | 0.0081952 | 0.97568 | 0.0048377 |  |  | 7415 | 0.89458 | 0.96699 | 0.0033715 | 0.9051 | 0.005499 | 0.90511 | 0.0041242 |  |  | 128580 | 0.91785 | 0.91505 | 0.0050292 | 0.92058 | 0.0098397 | 0.92059 | 0.010502 |  |  | 429360 | 0.91294 | 0.86787 | 0.011614 | 0.92575 | 0.0077696 | 0.92575 | 0.011848 |  |  | 387160 | 0.80493 | 0.70357 | 0.0090481 | 0.80819 | 0.0057086 | 0.80819 | 0.0055149
|  |  | 11412 | 0.99238 | 0.99943 | 0.00051204 | 0.99983 | 0.1804 | 0.99983 | 0.087413 |  |  | 63246 | 0.98127 | 0.98664 | 0.0011955 | 0.97574 | 0.0082028 | 0.97573 | 0.0048421 |  |  | 7420 | 0.89458 | 0.96699 | 0.0033715 | 0.90511 | 0.005499 | 0.90511 | 0.0041242 |  |  | 128880 | 0.91448 | 0.91505 | 0.0050292 | 0.92076 | 0.009839 | 0.92076 | 0.010502 |  |  | 429660 | 0.91294 | 0.86787 | 0.011614 | 0.92582 | 0.0077691 | 0.92583 | 0.011847 |  |  | 387460 | 0.80711 | 0.70357 | 0.0090481 | 0.80824 | 0.0057076 | 0.80824 | 0.0055143
|  |  | 11532 | 0.99238 | 0.99943 | 0.00051204 | 0.99984 | 0.1804 | 0.99984 | 0.087414 |  |  | 63546 | 0.97935 | 0.98664 | 0.0011955 | 0.97579 | 0.0082103 | 0.97579 | 0.0048464 |  |  | 7425 | 0.89458 | 0.96699 | 0.0033715 | 0.90511 | 0.005499 | 0.90511 | 0.0041242 |  |  | 129180 | 0.91448 | 0.91505 | 0.0050292 | 0.92093 | 0.0098383 | 0.92093 | 0.010502 |  |  | 429960 | 0.91518 | 0.86787 | 0.011614 | 0.92589 | 0.0077686 | 0.9259 | 0.011846 |  |  | 387760 | 0.80711 | 0.70357 | 0.0090481 | 0.8083 | 0.0057067 | 0.8083 | 0.0055137
|  |  | 11652 | 0.99327 | 0.99943 | 0.00051204 | 0.99985 | 0.1804 | 0.99985 | 0.087415 |  |  | 63846 | 0.98031 | 0.98664 | 0.0011955 | 0.97585 | 0.0082178 | 0.97585 | 0.0048508 |  |  | 7430 | 0.89458 | 0.96699 | 0.0033715 | 0.90511 | 0.0054991 | 0.90511 | 0.0041242 |  |  | 129480 | 0.91616 | 0.91505 | 0.0050292 | 0.9211 | 0.0098376 | 0.92111 | 0.010501 |  |  | 430260 | 0.91294 | 0.86787 | 0.011614 | 0.92596 | 0.0077681 | 0.92597 | 0.011845 |  |  | 388060 | 0.81364 | 0.70357 | 0.0090481 | 0.80835 | 0.0057057 | 0.80835 | 0.0055131
|  |  | 11772 | 0.99238 | 0.99943 | 0.00051204 | 0.99986 | 0.1804 | 0.99985 | 0.087416 |  |  | 64146 | 0.98031 | 0.98664 | 0.0011955 | 0.9759 | 0.0082252 | 0.9759 | 0.0048551 |  |  | 7435 | 0.89458 | 0.96699 | 0.0033714 | 0.90511 | 0.0054991 | 0.90512 | 0.0041242 |  |  | 129780 | 0.91616 | 0.91505 | 0.0050292 | 0.92127 | 0.0098368 | 0.92128 | 0.010501 |  |  | 430560 | 0.90847 | 0.86787 | 0.011614 | 0.92603 | 0.0077677 | 0.92604 | 0.011845 |  |  | 388360 | 0.81364 | 0.70357 | 0.0090481 | 0.80841 | 0.0057048 | 0.80841 | 0.0055125
|  |  | 11892 | 0.99327 | 0.99943 | 0.00051204 | 0.99986 | 0.1804 | 0.99986 | 0.087417 |  |  | 64446 | 0.97935 | 0.98664 | 0.0011955 | 0.97596 | 0.0082326 | 0.97596 | 0.0048594 |  |  | 7440 | 0.89566 | 0.96699 | 0.0033714 | 0.90512 | 0.0054991 | 0.90512 | 0.0041243 |  |  | 130080 | 0.91785 | 0.91505 | 0.0050292 | 0.92144 | 0.009836 | 0.92145 | 0.010501 |  |  | 430860 | 0.90623 | 0.86787 | 0.011614 | 0.9261 | 0.0077672 | 0.92611 | 0.011844 |  |  | 388660 | 0.81146 | 0.70357 | 0.0090481 | 0.80846 | 0.0057038 | 0.80846 | 0.0055119
|  |  | 12012 | 0.99238 | 0.99943 | 0.00051204 | 0.99987 | 0.18041 | 0.99987 | 0.087418 |  |  | 64746 | 0.97839 | 0.98664 | 0.0011955 | 0.97601 | 0.00824 | 0.97601 | 0.0048637 |  |  | 7445 | 0.89566 | 0.96699 | 0.0033714 | 0.90512 | 0.0054992 | 0.90512 | 0.0041243 |  |  | 130380 | 0.91616 | 0.91505 | 0.0050292 | 0.92161 | 0.0098352 | 0.92162 | 0.0105 |  |  | 431160 | 0.91071 | 0.86787 | 0.011614 | 0.92618 | 0.0077667 | 0.92618 | 0.011843 |  |  | 388960 | 0.82234 | 0.70357 | 0.0090481 | 0.80852 | 0.0057029 | 0.80852 | 0.0055113
|  |  | 12132 | 0.99238 | 0.99943 | 0.00051204 | 0.99988 | 0.18041 | 0.99987 | 0.087418 |  |  | 65046 | 0.97935 | 0.98664 | 0.0011955 | 0.97607 | 0.0082473 | 0.97607 | 0.004868 |  |  | 7450 | 0.89458 | 0.96699 | 0.0033714 | 0.90512 | 0.0054992 | 0.90512 | 0.0041243 |  |  | 130680 | 0.9128 | 0.91505 | 0.0050292 | 0.92178 | 0.0098344 | 0.92178 | 0.0105 |  |  | 431460 | 0.90847 | 0.86787 | 0.011614 | 0.92625 | 0.0077662 | 0.92625 | 0.011842 |  |  | 389260 | 0.80929 | 0.70357 | 0.0090481 | 0.80857 | 0.005702 | 0.80857 | 0.0055107
|  |  | 12252 | 0.99238 | 0.99943 | 0.00051204 | 0.99988 | 0.18041 | 0.99988 | 0.087419 |  |  | 65346 | 0.98031 | 0.98664 | 0.0011955 | 0.97612 | 0.0082546 | 0.97612 | 0.0048722 |  |  | 7455 | 0.89458 | 0.96699 | 0.0033714 | 0.90512 | 0.0054992 | 0.90513 | 0.0041243 |  |  | 130980 | 0.91616 | 0.91505 | 0.0050292 | 0.92195 | 0.0098335 | 0.92195 | 0.010499 |  |  | 431760 | 0.90847 | 0.86787 | 0.011614 | 0.92632 | 0.0077658 | 0.92633 | 0.011841 |  |  | 389560 | 0.80929 | 0.70357 | 0.0090481 | 0.80863 | 0.005701 | 0.80863 | 0.00551
|  |  | 12372 | 0.99148 | 0.99943 | 0.00051204 | 0.99989 | 0.18041 | 0.99989 | 0.08742 |  |  | 65646 | 0.97935 | 0.98664 | 0.0011955 | 0.97618 | 0.0082618 | 0.97618 | 0.0048764 |  |  | 7460 | 0.89566 | 0.96699 | 0.0033714 | 0.90513 | 0.0054992 | 0.90513 | 0.0041243 |  |  | 131280 | 0.91616 | 0.91505 | 0.0050292 | 0.92212 | 0.0098326 | 0.92212 | 0.010499 |  |  | 432060 | 0.91071 | 0.86787 | 0.011614 | 0.92639 | 0.0077653 | 0.9264 | 0.011841 |  |  | 389860 | 0.81146 | 0.70357 | 0.0090481 | 0.80868 | 0.0057001 | 0.80868 | 0.0055094
|  |  | 12492 | 0.99417 | 0.99943 | 0.00051204 | 0.99989 | 0.18041 | 0.99989 | 0.08742 |  |  | 65946 | 0.97935 | 0.98664 | 0.0011955 | 0.97623 | 0.008269 | 0.97623 | 0.0048806 |  |  | 7465 | 0.8935 | 0.96699 | 0.0033714 | 0.90513 | 0.0054993 | 0.90513 | 0.0041244 |  |  | 131580 | 0.91616 | 0.91505 | 0.0050292 | 0.92228 | 0.0098317 | 0.92229 | 0.010498 |  |  | 432360 | 0.91294 | 0.86787 | 0.011614 | 0.92646 | 0.0077648 | 0.92647 | 0.01184 |  |  | 390160 | 0.80929 | 0.70357 | 0.0090481 | 0.80874 | 0.0056991 | 0.80873 | 0.0055088
|  |  | 12612 | 0.99327 | 0.99943 | 0.00051204 | 0.9999 | 0.18041 | 0.99989 | 0.087421 |  |  | 66246 | 0.98031 | 0.98664 | 0.0011955 | 0.97629 | 0.0082761 | 0.97629 | 0.0048848 |  |  | 7470 | 0.89458 | 0.96699 | 0.0033713 | 0.90513 | 0.0054993 | 0.90513 | 0.0041244 |  |  | 131880 | 0.9128 | 0.91505 | 0.0050292 | 0.92245 | 0.0098307 | 0.92246 | 0.010498 |  |  | 432660 | 0.91071 | 0.86787 | 0.011614 | 0.92653 | 0.0077643 | 0.92654 | 0.011839 |  |  | 390460 | 0.81146 | 0.70357 | 0.0090481 | 0.80879 | 0.0056982 | 0.80879 | 0.0055082
|  |  | 12732 | 0.99327 | 0.99943 | 0.00051204 | 0.9999 | 0.18041 | 0.9999 | 0.087421 |  |  | 66546 | 0.98031 | 0.98664 | 0.0011955 | 0.97634 | 0.0082832 | 0.97634 | 0.0048889 |  |  | 7475 | 0.89566 | 0.96699 | 0.0033713 | 0.90513 | 0.0054993 | 0.90514 | 0.0041244 |  |  | 132180 | 0.91448 | 0.91505 | 0.0050292 | 0.92262 | 0.0098297 | 0.92262 | 0.010497 |  |  | 432960 | 0.91071 | 0.86787 | 0.011614 | 0.9266 | 0.0077639 | 0.92661 | 0.011838 |  |  | 390760 | 0.80929 | 0.70357 | 0.0090481 | 0.80884 | 0.0056973 | 0.80884 | 0.0055076
|  |  | 12852 | 0.99238 | 0.99943 | 0.00051204 | 0.99991 | 0.18041 | 0.9999 | 0.087421 |  |  | 66846 | 0.98127 | 0.98664 | 0.0011955 | 0.9764 | 0.0082902 | 0.97639 | 0.0048931 |  |  | 7480 | 0.89674 | 0.96699 | 0.0033713 | 0.90514 | 0.0054993 | 0.90514 | 0.0041244 |  |  | 132480 | 0.91785 | 0.91505 | 0.0050292 | 0.92278 | 0.0098287 | 0.92279 | 0.010497 |  |  | 433260 | 0.91071 | 0.86787 | 0.011614 | 0.92667 | 0.0077634 | 0.92668 | 0.011838 |  |  | 391060 | 0.81146 | 0.70357 | 0.0090481 | 0.8089 | 0.0056963 | 0.8089 | 0.005507
|  |  | 12972 | 0.99148 | 0.99943 | 0.00051204 | 0.99991 | 0.18041 | 0.99991 | 0.087422 |  |  | 67146 | 0.98031 | 0.98664 | 0.0011955 | 0.97645 | 0.0082973 | 0.97645 | 0.0048972 |  |  | 7485 | 0.89674 | 0.96699 | 0.0033713 | 0.90514 | 0.0054994 | 0.90514 | 0.0041244 |  |  | 132780 | 0.91616 | 0.91505 | 0.0050292 | 0.92295 | 0.0098277 | 0.92296 | 0.010496 |  |  | 433560 | 0.90623 | 0.86787 | 0.011614 | 0.92674 | 0.0077629 | 0.92675 | 0.011837 |  |  | 391360 | 0.81364 | 0.70357 | 0.0090481 | 0.80895 | 0.0056954 | 0.80895 | 0.0055064
|  |  | 13092 | 0.99238 | 0.99943 | 0.00051204 | 0.99991 | 0.18042 | 0.99991 | 0.087422 |  |  | 67446 | 0.98031 | 0.98664 | 0.0011955 | 0.97651 | 0.0083042 | 0.9765 | 0.0049012 |  |  | 7490 | 0.8935 | 0.96699 | 0.0033713 | 0.90514 | 0.0054994 | 0.90514 | 0.0041244 |  |  | 133080 | 0.92121 | 0.91505 | 0.0050292 | 0.92312 | 0.0098267 | 0.92312 | 0.010496 |  |  | 433860 | 0.90847 | 0.86787 | 0.011614 | 0.92681 | 0.0077624 | 0.92682 | 0.011836 |  |  | 391660 | 0.81364 | 0.70357 | 0.0090481 | 0.80901 | 0.0056945 | 0.809 | 0.0055058
|  |  | 13212 | 0.99238 | 0.99943 | 0.00051204 | 0.99991 | 0.18042 | 0.99991 | 0.087423 |  |  | 67746 | 0.97935 | 0.98664 | 0.0011955 | 0.97656 | 0.0083111 | 0.97656 | 0.0049053 |  |  | 7495 | 0.89566 | 0.96699 | 0.0033713 | 0.90514 | 0.0054994 | 0.90515 | 0.0041245 |  |  | 133380 | 0.91953 | 0.91505 | 0.0050292 | 0.92328 | 0.0098256 | 0.92329 | 0.010495 |  |  | 434160 | 0.91294 | 0.86787 | 0.011614 | 0.92688 | 0.0077619 | 0.92689 | 0.011835 |  |  | 391960 | 0.81799 | 0.70357 | 0.0090481 | 0.80906 | 0.0056935 | 0.80906 | 0.0055052
|  |  | 13332 | 0.99148 | 0.99943 | 0.00051204 | 0.99992 | 0.18042 | 0.99991 | 0.087423 |  |  | 68046 | 0.98127 | 0.98664 | 0.0011955 | 0.97661 | 0.008318 | 0.97661 | 0.0049093 |  |  | 7500 | 0.8935 | 0.96699 | 0.0033713 | 0.90515 | 0.0054995 | 0.90515 | 0.0041245 |  |  | 133680 | 0.91953 | 0.91505 | 0.0050292 | 0.92344 | 0.0098245 | 0.92345 | 0.010494 |  |  | 434460 | 0.91071 | 0.86787 | 0.011614 | 0.92695 | 0.0077614 | 0.92696 | 0.011835 |  |  | 392260 | 0.81581 | 0.70357 | 0.0090481 | 0.80911 | 0.0056926 | 0.80911 | 0.0055046
|  |  | 13452 | 0.99327 | 0.99943 | 0.00051204 | 0.99992 | 0.18042 | 0.99992 | 0.087423 |  |  | 68346 | 0.98223 | 0.98664 | 0.0011955 | 0.97667 | 0.0083249 | 0.97666 | 0.0049133 |  |  | 7505 | 0.89458 | 0.96699 | 0.0033713 | 0.90515 | 0.0054995 | 0.90515 | 0.0041245 |  |  | 133980 | 0.91785 | 0.91505 | 0.0050292 | 0.92361 | 0.0098234 | 0.92362 | 0.010494 |  |  | 434760 | 0.90847 | 0.86787 | 0.011614 | 0.92703 | 0.0077609 | 0.92703 | 0.011834 |  |  | 392560 | 0.81581 | 0.70357 | 0.0090481 | 0.80917 | 0.0056917 | 0.80916 | 0.005504
|  |  | 13572 | 0.99327 | 0.99943 | 0.00051204 | 0.99992 | 0.18042 | 0.99992 | 0.087423 |  |  | 68646 | 0.98127 | 0.98664 | 0.0011955 | 0.97672 | 0.0083317 | 0.97672 | 0.0049173 |  |  | 7510 | 0.89566 | 0.96699 | 0.0033712 | 0.90515 | 0.0054995 | 0.90515 | 0.0041245 |  |  | 134280 | 0.91785 | 0.91505 | 0.0050292 | 0.92377 | 0.0098222 | 0.92378 | 0.010493 |  |  | 435060 | 0.90623 | 0.86787 | 0.011614 | 0.9271 | 0.0077605 | 0.9271 | 0.011833 |  |  | 392860 | 0.81581 | 0.70357 | 0.0090481 | 0.80922 | 0.0056907 | 0.80922 | 0.0055034
|  |  | 13692 | 0.99417 | 0.99943 | 0.00051204 | 0.99992 | 0.18042 | 0.99992 | 0.087424 |  |  | 68946 | 0.98031 | 0.98664 | 0.0011955 | 0.97677 | 0.0083384 | 0.97677 | 0.0049212 |  |  | 7515 | 0.89566 | 0.96699 | 0.0033712 | 0.90515 | 0.0054995 | 0.90516 | 0.0041245 |  |  | 134580 | 0.91785 | 0.91505 | 0.0050292 | 0.92394 | 0.0098211 | 0.92394 | 0.010492 |  |  | 435360 | 0.90847 | 0.86787 | 0.011614 | 0.92717 | 0.00776 | 0.92717 | 0.011832 |  |  | 393160 | 0.81146 | 0.70357 | 0.0090481 | 0.80927 | 0.0056898 | 0.80927 | 0.0055028
|  |  | 13812 | 0.99238 | 0.99943 | 0.00051204 | 0.99993 | 0.18042 | 0.99992 | 0.087424 |  |  | 69246 | 0.98127 | 0.98664 | 0.0011955 | 0.97683 | 0.0083451 | 0.97682 | 0.0049252 |  |  | 7520 | 0.89566 | 0.96699 | 0.0033712 | 0.90516 | 0.0054996 | 0.90516 | 0.0041246 |  |  | 134880 | 0.91785 | 0.91505 | 0.0050292 | 0.9241 | 0.0098199 | 0.92411 | 0.010492 |  |  | 435660 | 0.90847 | 0.86787 | 0.011614 | 0.92724 | 0.0077595 | 0.92724 | 0.011832 |  |  | 393460 | 0.81146 | 0.70357 | 0.0090481 | 0.80933 | 0.0056889 | 0.80933 | 0.0055022
|  |  | 13932 | 0.99148 | 0.99943 | 0.00051204 | 0.99993 | 0.18042 | 0.99993 | 0.087424 |  |  | 69546 | 0.98031 | 0.98664 | 0.0011955 | 0.97688 | 0.0083518 | 0.97688 | 0.0049291 |  |  | 7525 | 0.89674 | 0.96699 | 0.0033712 | 0.90516 | 0.0054996 | 0.90516 | 0.0041246 |  |  | 135180 | 0.91953 | 0.91505 | 0.0050292 | 0.92426 | 0.0098187 | 0.92427 | 0.010491 |  |  | 435960 | 0.91294 | 0.86787 | 0.011614 | 0.92731 | 0.007759 | 0.92731 | 0.011831 |  |  | 393760 | 0.82234 | 0.70357 | 0.0090481 | 0.80938 | 0.0056879 | 0.80938 | 0.0055016
|  |  | 14052 | 0.99327 | 0.99943 | 0.00051204 | 0.99993 | 0.18042 | 0.99993 | 0.087424 |  |  | 69846 | 0.98127 | 0.98664 | 0.0011955 | 0.97693 | 0.0083584 | 0.97693 | 0.004933 |  |  | 7530 | 0.89566 | 0.96699 | 0.0033712 | 0.90516 | 0.0054996 | 0.90516 | 0.0041246 |  |  | 135480 | 0.91448 | 0.91505 | 0.0050292 | 0.92442 | 0.0098174 | 0.92443 | 0.01049 |  |  | 436260 | 0.91294 | 0.86787 | 0.011614 | 0.92738 | 0.0077585 | 0.92738 | 0.01183 |  |  | 394060 | 0.82451 | 0.70357 | 0.0090481 | 0.80943 | 0.005687 | 0.80943 | 0.005501
|  |  | 14172 | 0.99327 | 0.99943 | 0.00051204 | 0.99993 | 0.18042 | 0.99993 | 0.087424 |  |  | 70146 | 0.98127 | 0.98664 | 0.0011955 | 0.97698 | 0.008365 | 0.97698 | 0.0049368 |  |  | 7535 | 0.89566 | 0.96699 | 0.0033712 | 0.90516 | 0.0054996 | 0.90517 | 0.0041246 |  |  | 135780 | 0.91448 | 0.91505 | 0.0050292 | 0.92458 | 0.0098162 | 0.92459 | 0.010489 |  |  | 436560 | 0.90847 | 0.86787 | 0.011614 | 0.92745 | 0.007758 | 0.92745 | 0.011829 |  |  | 394360 | 0.82016 | 0.70357 | 0.0090481 | 0.80949 | 0.0056861 | 0.80948 | 0.0055004
|  |  | 14292 | 0.99238 | 0.99943 | 0.00051204 | 0.99993 | 0.18042 | 0.99993 | 0.087424 |  |  | 70446 | 0.98127 | 0.98664 | 0.0011955 | 0.97704 | 0.0083715 | 0.97703 | 0.0049407 |  |  | 7540 | 0.89566 | 0.96699 | 0.0033712 | 0.90517 | 0.0054997 | 0.90517 | 0.0041246 |  |  | 136080 | 0.91785 | 0.91505 | 0.0050292 | 0.92475 | 0.0098149 | 0.92475 | 0.010489 |  |  | 436860 | 0.90847 | 0.86787 | 0.011614 | 0.92752 | 0.0077575 | 0.92752 | 0.011828 |  |  | 394660 | 0.82016 | 0.70357 | 0.0090481 | 0.80954 | 0.0056851 | 0.80954 | 0.0054998
|  |  | 14412 | 0.99327 | 0.99943 | 0.00051204 | 0.99993 | 0.18042 | 0.99993 | 0.087425 |  |  | 70746 | 0.98127 | 0.98664 | 0.0011955 | 0.97709 | 0.008378 | 0.97709 | 0.0049445 |  |  | 7545 | 0.89889 | 0.96699 | 0.0033712 | 0.90517 | 0.0054997 | 0.90517 | 0.0041247 |  |  | 136380 | 0.92121 | 0.91505 | 0.0050292 | 0.92491 | 0.0098136 | 0.92491 | 0.010488 |  |  | 437160 | 0.90847 | 0.86787 | 0.011614 | 0.92758 | 0.007757 | 0.92759 | 0.011828 |  |  | 394960 | 0.81581 | 0.70357 | 0.0090481 | 0.80959 | 0.0056842 | 0.80959 | 0.0054992
|  |  | 14532 | 0.99238 | 0.99943 | 0.00051204 | 0.99994 | 0.18042 | 0.99993 | 0.087425 |  |  | 71046 | 0.98031 | 0.98664 | 0.0011955 | 0.97714 | 0.0083845 | 0.97714 | 0.0049483 |  |  | 7550 | 0.89566 | 0.96699 | 0.0033712 | 0.90517 | 0.0054997 | 0.90517 | 0.0041247 |  |  | 136680 | 0.91953 | 0.91505 | 0.0050292 | 0.92507 | 0.0098122 | 0.92507 | 0.010487 |  |  | 437460 | 0.90623 | 0.86787 | 0.011614 | 0.92765 | 0.0077565 | 0.92766 | 0.011827 |  |  | 395260 | 0.81581 | 0.70357 | 0.0090481 | 0.80964 | 0.0056833 | 0.80964 | 0.0054986
|  |  | 14652 | 0.99238 | 0.99943 | 0.00051204 | 0.99994 | 0.18042 | 0.99993 | 0.087425 |  |  | 71346 | 0.97935 | 0.98664 | 0.0011955 | 0.97719 | 0.0083909 | 0.97719 | 0.004952 |  |  | 7555 | 0.89566 | 0.96699 | 0.0033712 | 0.90517 | 0.0054998 | 0.90518 | 0.0041247 |  |  | 136980 | 0.92121 | 0.91505 | 0.0050292 | 0.92523 | 0.0098109 | 0.92523 | 0.010486 |  |  | 437760 | 0.90175 | 0.86787 | 0.011614 | 0.92772 | 0.007756 | 0.92773 | 0.011826 |  |  | 395560 | 0.81799 | 0.70357 | 0.0090481 | 0.8097 | 0.0056824 | 0.8097 | 0.005498
|  |  | 14772 | 0.99327 | 0.99943 | 0.00051204 | 0.99994 | 0.18042 | 0.99993 | 0.087425 |  |  | 71646 | 0.98223 | 0.98664 | 0.0011955 | 0.97725 | 0.0083973 | 0.97724 | 0.0049558 |  |  | 7560 | 0.89674 | 0.96699 | 0.0033711 | 0.90518 | 0.0054998 | 0.90518 | 0.0041247 |  |  | 137280 | 0.91785 | 0.91505 | 0.0050292 | 0.92539 | 0.0098095 | 0.92539 | 0.010485 |  |  | 438060 | 0.90847 | 0.86787 | 0.011614 | 0.92779 | 0.0077555 | 0.9278 | 0.011825 |  |  | 395860 | 0.81581 | 0.70357 | 0.0090481 | 0.80975 | 0.0056814 | 0.80975 | 0.0054974
|  |  | 14892 | 0.99327 | 0.99943 | 0.00051204 | 0.99994 | 0.18042 | 0.99994 | 0.087425 |  |  | 71946 | 0.98223 | 0.98664 | 0.0011955 | 0.9773 | 0.0084036 | 0.97729 | 0.0049595 |  |  | 7565 | 0.89458 | 0.96699 | 0.0033711 | 0.90518 | 0.0054998 | 0.90518 | 0.0041247 |  |  | 137580 | 0.91785 | 0.91505 | 0.0050292 | 0.92554 | 0.0098081 | 0.92555 | 0.010484 |  |  | 438360 | 0.90847 | 0.86787 | 0.011614 | 0.92786 | 0.007755 | 0.92787 | 0.011825 |  |  | 396160 | 0.82669 | 0.70357 | 0.0090481 | 0.8098 | 0.0056805 | 0.8098 | 0.0054968
|  |  | 15012 | 0.99417 | 0.99943 | 0.00051204 | 0.99994 | 0.18042 | 0.99994 | 0.087425 |  |  | 72246 | 0.98127 | 0.98664 | 0.0011955 | 0.97735 | 0.0084099 | 0.97735 | 0.0049632 |  |  | 7570 | 0.89458 | 0.96699 | 0.0033711 | 0.90518 | 0.0054998 | 0.90518 | 0.0041248 |  |  | 137880 | 0.91785 | 0.91505 | 0.0050292 | 0.9257 | 0.0098067 | 0.92571 | 0.010483 |  |  | 438660 | 0.90847 | 0.86787 | 0.011614 | 0.92793 | 0.0077545 | 0.92794 | 0.011824 |  |  | 396460 | 0.81581 | 0.70357 | 0.0090481 | 0.80986 | 0.0056796 | 0.80985 | 0.0054963
|  |  | 15132 | 0.99238 | 0.99943 | 0.00051204 | 0.99994 | 0.18042 | 0.99994 | 0.087425 |  |  | 72546 | 0.98127 | 0.98664 | 0.0011955 | 0.9774 | 0.0084162 | 0.9774 | 0.0049669 |  |  | 7575 | 0.89458 | 0.96699 | 0.0033711 | 0.90518 | 0.0054999 | 0.90519 | 0.0041248 |  |  | 138180 | 0.91953 | 0.91505 | 0.0050292 | 0.92586 | 0.0098052 | 0.92587 | 0.010482 |  |  | 438960 | 0.90623 | 0.86787 | 0.011614 | 0.928 | 0.007754 | 0.92801 | 0.011823 |  |  | 396760 | 0.81799 | 0.70357 | 0.0090481 | 0.80991 | 0.0056787 | 0.80991 | 0.0054957
|  |  | 15252 | 0.99327 | 0.99943 | 0.00051204 | 0.99994 | 0.18042 | 0.99994 | 0.087425 |  |  | 72846 | 0.98127 | 0.98664 | 0.0011955 | 0.97745 | 0.0084224 | 0.97745 | 0.0049705 |  |  | 7580 | 0.89566 | 0.96699 | 0.0033711 | 0.90519 | 0.0054999 | 0.90519 | 0.0041248 |  |  | 138480 | 0.92289 | 0.91505 | 0.0050292 | 0.92602 | 0.0098038 | 0.92602 | 0.010481 |  |  | 439260 | 0.90847 | 0.86787 | 0.011614 | 0.92807 | 0.0077535 | 0.92808 | 0.011822 |  |  | 397060 | 0.81364 | 0.70357 | 0.0090481 | 0.80996 | 0.0056778 | 0.80996 | 0.0054951
|  |  | 15372 | 0.99238 | 0.99943 | 0.00051204 | 0.99994 | 0.18042 | 0.99994 | 0.087425 |  |  | 73146 | 0.98223 | 0.98664 | 0.0011955 | 0.9775 | 0.0084285 | 0.9775 | 0.0049742 |  |  | 7585 | 0.89566 | 0.967 | 0.0033711 | 0.90519 | 0.0054999 | 0.90519 | 0.0041248 |  |  | 138780 | 0.92289 | 0.91505 | 0.0050292 | 0.92618 | 0.0098023 | 0.92618 | 0.01048 |  |  | 439560 | 0.90623 | 0.86787 | 0.011614 | 0.92814 | 0.007753 | 0.92815 | 0.011821 |  |  | 397360 | 0.81581 | 0.70357 | 0.0090481 | 0.81001 | 0.0056768 | 0.81001 | 0.0054945
|  |  | 15492 | 0.99417 | 0.99943 | 0.00051204 | 0.99994 | 0.18042 | 0.99994 | 0.087425 |  |  | 73446 | 0.98127 | 0.98664 | 0.0011955 | 0.97756 | 0.0084347 | 0.97755 | 0.0049778 |  |  | 7590 | 0.89566 | 0.967 | 0.0033711 | 0.90519 | 0.0055 | 0.90519 | 0.0041248 |  |  | 139080 | 0.92121 | 0.91505 | 0.0050292 | 0.92633 | 0.0098008 | 0.92634 | 0.010479 |  |  | 439860 | 0.91071 | 0.86787 | 0.011614 | 0.92821 | 0.0077525 | 0.92822 | 0.011821 |  |  | 397660 | 0.81799 | 0.70357 | 0.0090481 | 0.81006 | 0.0056759 | 0.81006 | 0.0054939
|  |  | 15612 | 0.99327 | 0.99943 | 0.00051204 | 0.99994 | 0.18042 | 0.99994 | 0.087426 |  |  | 73746 | 0.98127 | 0.98664 | 0.0011955 | 0.97761 | 0.0084407 | 0.9776 | 0.0049814 |  |  | 7595 | 0.89458 | 0.967 | 0.0033711 | 0.90519 | 0.0055 | 0.9052 | 0.0041249 |  |  | 139380 | 0.91953 | 0.91505 | 0.0050292 | 0.92649 | 0.0097993 | 0.92649 | 0.010478 |  |  | 440160 | 0.90847 | 0.86787 | 0.011614 | 0.92828 | 0.007752 | 0.92828 | 0.01182 |  |  | 397960 | 0.81364 | 0.70357 | 0.0090481 | 0.81012 | 0.005675 | 0.81011 | 0.0054933
|  |  | 15732 | 0.99417 | 0.99943 | 0.00051204 | 0.99994 | 0.18042 | 0.99994 | 0.087426 |  |  | 74046 | 0.98223 | 0.98664 | 0.0011955 | 0.97766 | 0.0084468 | 0.97765 | 0.0049849 |  |  | 7600 | 0.89458 | 0.967 | 0.0033711 | 0.9052 | 0.0055 | 0.9052 | 0.0041249 |  |  | 139680 | 0.91785 | 0.91505 | 0.0050292 | 0.92664 | 0.0097977 | 0.92665 | 0.010477 |  |  | 440460 | 0.91294 | 0.86787 | 0.011614 | 0.92835 | 0.0077515 | 0.92835 | 0.011819 |  |  | 398260 | 0.81799 | 0.70357 | 0.0090481 | 0.81017 | 0.0056741 | 0.81017 | 0.0054927
|  |  | 15852 | 0.99417 | 0.99943 | 0.00051204 | 0.99994 | 0.18042 | 0.99994 | 0.087426 |  |  | 74346 | 0.98127 | 0.98664 | 0.0011955 | 0.97771 | 0.0084528 | 0.9777 | 0.0049885 |  |  | 7605 | 0.89566 | 0.967 | 0.0033711 | 0.9052 | 0.0055 | 0.9052 | 0.0041249 |  |  | 139980 | 0.91785 | 0.91505 | 0.0050292 | 0.9268 | 0.0097961 | 0.92681 | 0.010476 |  |  | 440760 | 0.90847 | 0.86787 | 0.011614 | 0.92841 | 0.007751 | 0.92842 | 0.011818 |  |  | 398560 | 0.81581 | 0.70357 | 0.0090481 | 0.81022 | 0.0056732 | 0.81022 | 0.0054921
|  |  | 15972 | 0.99417 | 0.99943 | 0.00051204 | 0.99994 | 0.18042 | 0.99994 | 0.087426 |  |  | 74646 | 0.98127 | 0.98664 | 0.0011955 | 0.97776 | 0.0084587 | 0.97776 | 0.004992 |  |  | 7610 | 0.89566 | 0.967 | 0.003371 | 0.9052 | 0.0055001 | 0.9052 | 0.0041249 |  |  | 140280 | 0.91953 | 0.91505 | 0.0050292 | 0.92695 | 0.0097946 | 0.92696 | 0.010475 |  |  | 441060 | 0.91294 | 0.86787 | 0.011614 | 0.92848 | 0.0077505 | 0.92849 | 0.011818 |  |  | 398860 | 0.80929 | 0.70357 | 0.0090481 | 0.81027 | 0.0056723 | 0.81027 | 0.0054915
|  |  | 16092 | 0.99238 | 0.99943 | 0.00051204 | 0.99995 | 0.18042 | 0.99994 | 0.087426 |  |  | 74946 | 0.98319 | 0.98664 | 0.0011955 | 0.97781 | 0.0084646 | 0.97781 | 0.0049955 |  |  | 7615 | 0.89566 | 0.967 | 0.003371 | 0.9052 | 0.0055001 | 0.90521 | 0.0041249 |  |  | 140580 | 0.91953 | 0.91505 | 0.0050292 | 0.92711 | 0.0097929 | 0.92712 | 0.010474 |  |  | 441360 | 0.90623 | 0.86787 | 0.011614 | 0.92855 | 0.00775 | 0.92856 | 0.011817 |  |  | 399160 | 0.81581 | 0.70357 | 0.0090481 | 0.81032 | 0.0056713 | 0.81032 | 0.0054909
|  |  | 16212 | 0.99417 | 0.99943 | 0.00051204 | 0.99995 | 0.18042 | 0.99994 | 0.087426 |  |  | 75246 | 0.98031 | 0.98664 | 0.0011955 | 0.97786 | 0.0084705 | 0.97786 | 0.0049989 |  |  | 7620 | 0.89674 | 0.967 | 0.003371 | 0.90521 | 0.0055001 | 0.90521 | 0.0041249 |  |  | 140880 | 0.92289 | 0.91505 | 0.0050292 | 0.92726 | 0.0097913 | 0.92727 | 0.010473 |  |  | 441660 | 0.90623 | 0.86787 | 0.011614 | 0.92862 | 0.0077495 | 0.92863 | 0.011816 |  |  | 399460 | 0.82234 | 0.70357 | 0.0090481 | 0.81037 | 0.0056704 | 0.81037 | 0.0054903
|  |  | 16332 | 0.99327 | 0.99943 | 0.00051204 | 0.99995 | 0.18042 | 0.99994 | 0.087426 |  |  | 75546 | 0.98223 | 0.98664 | 0.0011955 | 0.97791 | 0.0084764 | 0.97791 | 0.0050024 |  |  | 7625 | 0.89566 | 0.967 | 0.003371 | 0.90521 | 0.0055002 | 0.90521 | 0.004125 |  |  | 141180 | 0.91953 | 0.91505 | 0.0050292 | 0.92742 | 0.0097897 | 0.92742 | 0.010471 |  |  | 441960 | 0.90399 | 0.86787 | 0.011614 | 0.92869 | 0.007749 | 0.9287 | 0.011815 |  |  | 399760 | 0.82234 | 0.70357 | 0.0090481 | 0.81043 | 0.0056695 | 0.81042 | 0.0054898
|  |  | 16452 | 0.99417 | 0.99943 | 0.00051204 | 0.99995 | 0.18042 | 0.99994 | 0.087426 |  |  | 75846 | 0.98223 | 0.98664 | 0.0011955 | 0.97796 | 0.0084821 | 0.97796 | 0.0050058 |  |  | 7630 | 0.89566 | 0.967 | 0.003371 | 0.90521 | 0.0055002 | 0.90521 | 0.004125 |  |  | 141480 | 0.92289 | 0.91505 | 0.0050292 | 0.92757 | 0.009788 | 0.92758 | 0.01047 |  |  | 442260 | 0.91071 | 0.86787 | 0.011614 | 0.92876 | 0.0077485 | 0.92876 | 0.011814 |  |  | 400060 | 0.81581 | 0.70357 | 0.0090481 | 0.81048 | 0.0056686 | 0.81048 | 0.0054892
|  |  | 16572 | 0.99417 | 0.99943 | 0.00051204 | 0.99995 | 0.18042 | 0.99994 | 0.087426 |  |  | 76146 | 0.98127 | 0.98664 | 0.0011955 | 0.97801 | 0.0084879 | 0.97801 | 0.0050092 |  |  | 7635 | 0.89674 | 0.967 | 0.003371 | 0.90521 | 0.0055002 | 0.90522 | 0.004125 |  |  | 141780 | 0.91953 | 0.91505 | 0.0050292 | 0.92772 | 0.0097863 | 0.92773 | 0.010469 |  |  | 442560 | 0.91294 | 0.86787 | 0.011614 | 0.92883 | 0.007748 | 0.92883 | 0.011814 |  |  | 400360 | 0.81799 | 0.70357 | 0.0090481 | 0.81053 | 0.0056677 | 0.81053 | 0.0054886
|  |  | 16692 | 0.99417 | 0.99943 | 0.00051204 | 0.99995 | 0.18042 | 0.99994 | 0.087426 |  |  | 76446 | 0.98319 | 0.98664 | 0.0011955 | 0.97806 | 0.0084936 | 0.97806 | 0.0050126 |  |  | 7640 | 0.89566 | 0.967 | 0.003371 | 0.90522 | 0.0055002 | 0.90522 | 0.004125 |  |  | 142080 | 0.92121 | 0.91505 | 0.0050292 | 0.92788 | 0.0097846 | 0.92788 | 0.010468 |  |  | 442860 | 0.90847 | 0.86787 | 0.011614 | 0.92889 | 0.0077475 | 0.9289 | 0.011813 |  |  | 400660 | 0.81799 | 0.70357 | 0.0090481 | 0.81058 | 0.0056668 | 0.81058 | 0.005488
|  |  | 16812 | 0.99507 | 0.99943 | 0.00051204 | 0.99995 | 0.18042 | 0.99994 | 0.087426 |  |  | 76746 | 0.98223 | 0.98664 | 0.0011955 | 0.97811 | 0.0084993 | 0.97811 | 0.0050159 |  |  | 7645 | 0.89674 | 0.967 | 0.003371 | 0.90522 | 0.0055003 | 0.90522 | 0.004125 |  |  | 142380 | 0.92289 | 0.91505 | 0.0050292 | 0.92803 | 0.0097829 | 0.92803 | 0.010467 |  |  | 443160 | 0.91294 | 0.86787 | 0.011614 | 0.92896 | 0.007747 | 0.92897 | 0.011812 |  |  | 400960 | 0.82234 | 0.70357 | 0.0090481 | 0.81063 | 0.0056659 | 0.81063 | 0.0054874
|  |  | 16932 | 0.99417 | 0.99943 | 0.00051204 | 0.99995 | 0.18042 | 0.99994 | 0.087426 |  |  | 77046 | 0.98319 | 0.98664 | 0.0011955 | 0.97816 | 0.0085049 | 0.97816 | 0.0050193 |  |  | 7650 | 0.89674 | 0.967 | 0.003371 | 0.90522 | 0.0055003 | 0.90522 | 0.0041251 |  |  | 142680 | 0.92289 | 0.91505 | 0.0050292 | 0.92818 | 0.0097811 | 0.92819 | 0.010465 |  |  | 443460 | 0.91518 | 0.86787 | 0.011614 | 0.92903 | 0.0077465 | 0.92904 | 0.011811 |  |  | 401260 | 0.81581 | 0.70357 | 0.0090481 | 0.81068 | 0.005665 | 0.81068 | 0.0054868
|  |  | 17052 | 0.99417 | 0.99943 | 0.00051204 | 0.99995 | 0.18042 | 0.99994 | 0.087426 |  |  | 77346 | 0.98223 | 0.98664 | 0.0011955 | 0.97821 | 0.0085105 | 0.9782 | 0.0050226 |  |  | 7655 | 0.89674 | 0.967 | 0.003371 | 0.90522 | 0.0055003 | 0.90523 | 0.0041251 |  |  | 142980 | 0.92289 | 0.91505 | 0.0050292 | 0.92833 | 0.0097793 | 0.92834 | 0.010464 |  |  | 443760 | 0.91071 | 0.86787 | 0.011614 | 0.9291 | 0.007746 | 0.9291 | 0.01181 |  |  | 401560 | 0.81799 | 0.70357 | 0.0090481 | 0.81073 | 0.0056641 | 0.81073 | 0.0054862
|  |  | 17172 | 0.99417 | 0.99943 | 0.00051204 | 0.99995 | 0.18042 | 0.99994 | 0.087426 |  |  | 77646 | 0.98223 | 0.98664 | 0.0011955 | 0.97826 | 0.0085161 | 0.97825 | 0.0050259 |  |  | 7660 | 0.89674 | 0.967 | 0.003371 | 0.90523 | 0.0055003 | 0.90523 | 0.0041251 |  |  | 143280 | 0.91953 | 0.91505 | 0.0050292 | 0.92848 | 0.0097775 | 0.92849 | 0.010463 |  |  | 444060 | 0.91294 | 0.86787 | 0.011614 | 0.92917 | 0.0077455 | 0.92917 | 0.01181 |  |  | 401860 | 0.81799 | 0.70357 | 0.0090481 | 0.81078 | 0.0056632 | 0.81078 | 0.0054857
|  |  | 17292 | 0.99238 | 0.99943 | 0.00051204 | 0.99995 | 0.18042 | 0.99994 | 0.087426 |  |  | 77946 | 0.98319 | 0.98664 | 0.0011955 | 0.97831 | 0.0085216 | 0.9783 | 0.0050292 |  |  | 7665 | 0.89674 | 0.967 | 0.003371 | 0.90523 | 0.0055004 | 0.90523 | 0.0041251 |  |  | 143580 | 0.92289 | 0.91505 | 0.0050292 | 0.92863 | 0.0097757 | 0.92864 | 0.010461 |  |  | 444360 | 0.90847 | 0.86787 | 0.011614 | 0.92923 | 0.0077449 | 0.92924 | 0.011809 |  |  | 402160 | 0.81799 | 0.70357 | 0.0090481 | 0.81084 | 0.0056623 | 0.81083 | 0.0054851
|  |  | 17412 | 0.99327 | 0.99943 | 0.00051204 | 0.99995 | 0.18042 | 0.99994 | 0.087426 |  |  | 78246 | 0.98319 | 0.98664 | 0.0011955 | 0.97836 | 0.008527 | 0.97835 | 0.0050324 |  |  | 7670 | 0.89782 | 0.967 | 0.0033709 | 0.90523 | 0.0055004 | 0.90523 | 0.0041251 |  |  | 143880 | 0.92457 | 0.91505 | 0.0050292 | 0.92878 | 0.0097739 | 0.92879 | 0.01046 |  |  | 444660 | 0.90847 | 0.86787 | 0.011614 | 0.9293 | 0.0077444 | 0.92931 | 0.011808 |  |  | 402460 | 0.81799 | 0.70357 | 0.0090481 | 0.81089 | 0.0056613 | 0.81088 | 0.0054845
|  |  | 17532 | 0.99417 | 0.99943 | 0.00051204 | 0.99995 | 0.18042 | 0.99994 | 0.087426 |  |  | 78546 | 0.98319 | 0.98664 | 0.0011955 | 0.97841 | 0.0085325 | 0.9784 | 0.0050356 |  |  | 7675 | 0.89566 | 0.967 | 0.0033709 | 0.90523 | 0.0055004 | 0.90524 | 0.0041252 |  |  | 144180 | 0.92457 | 0.91505 | 0.0050292 | 0.92893 | 0.0097721 | 0.92894 | 0.010459 |  |  | 444960 | 0.91294 | 0.86787 | 0.011614 | 0.92937 | 0.0077439 | 0.92938 | 0.011807 |  |  | 402760 | 0.81581 | 0.70357 | 0.0090481 | 0.81094 | 0.0056604 | 0.81093 | 0.0054839
|  |  | 17652 | 0.99238 | 0.99943 | 0.00051204 | 0.99995 | 0.18042 | 0.99994 | 0.087426 |  |  | 78846 | 0.98319 | 0.98664 | 0.0011955 | 0.97845 | 0.0085378 | 0.97845 | 0.0050388 |  |  | 7680 | 0.89674 | 0.967 | 0.0033709 | 0.90524 | 0.0055005 | 0.90524 | 0.0041252 |  |  | 144480 | 0.92289 | 0.91505 | 0.0050292 | 0.92908 | 0.0097702 | 0.92909 | 0.010457 |  |  | 445260 | 0.91518 | 0.86787 | 0.011614 | 0.92944 | 0.0077434 | 0.92944 | 0.011806 |  |  | 403060 | 0.81799 | 0.70357 | 0.0090481 | 0.81099 | 0.0056595 | 0.81099 | 0.0054833
|  |  | 17772 | 0.99327 | 0.99943 | 0.00051204 | 0.99995 | 0.18042 | 0.99994 | 0.087426 |  |  | 79146 | 0.98223 | 0.98664 | 0.0011955 | 0.9785 | 0.0085432 | 0.9785 | 0.005042 |  |  | 7685 | 0.89674 | 0.967 | 0.0033709 | 0.90524 | 0.0055005 | 0.90524 | 0.0041252 |  |  | 144780 | 0.91953 | 0.91505 | 0.0050292 | 0.92923 | 0.0097683 | 0.92924 | 0.010456 |  |  | 445560 | 0.91071 | 0.86787 | 0.011614 | 0.9295 | 0.0077429 | 0.92951 | 0.011806 |  |  | 403360 | 0.81364 | 0.70357 | 0.0090481 | 0.81104 | 0.0056586 | 0.81104 | 0.0054827
|  |  | 17892 | 0.99417 | 0.99943 | 0.00051204 | 0.99995 | 0.18042 | 0.99994 | 0.087426 |  |  | 79446 | 0.98127 | 0.98664 | 0.0011955 | 0.97855 | 0.0085485 | 0.97855 | 0.0050452 |  |  | 7690 | 0.89674 | 0.967 | 0.0033709 | 0.90524 | 0.0055005 | 0.90524 | 0.0041252 |  |  | 145080 | 0.92289 | 0.91505 | 0.0050292 | 0.92938 | 0.0097664 | 0.92938 | 0.010455 |  |  | 445860 | 0.91071 | 0.86787 | 0.011614 | 0.92957 | 0.0077424 | 0.92958 | 0.011805 |  |  | 403660 | 0.82451 | 0.70357 | 0.0090481 | 0.81109 | 0.0056577 | 0.81109 | 0.0054822
|  |  | 18012 | 0.99417 | 0.99943 | 0.00051204 | 0.99995 | 0.18042 | 0.99994 | 0.087426 |  |  | 79746 | 0.98223 | 0.98664 | 0.0011955 | 0.9786 | 0.0085538 | 0.9786 | 0.0050483 |  |  | 7695 | 0.89566 | 0.967 | 0.0033709 | 0.90524 | 0.0055005 | 0.90525 | 0.0041252 |  |  | 145380 | 0.92121 | 0.91505 | 0.0050292 | 0.92953 | 0.0097645 | 0.92953 | 0.010453 |  |  | 446160 | 0.91294 | 0.86787 | 0.011614 | 0.92964 | 0.0077419 | 0.92965 | 0.011804 |  |  | 403960 | 0.81799 | 0.70357 | 0.0090481 | 0.81114 | 0.0056568 | 0.81114 | 0.0054816
|  |  | 18132 | 0.99327 | 0.99943 | 0.00051204 | 0.99995 | 0.18042 | 0.99994 | 0.087426 |  |  | 80046 | 0.98319 | 0.98664 | 0.0011955 | 0.97865 | 0.008559 | 0.97864 | 0.0050514 |  |  | 7700 | 0.89674 | 0.967 | 0.0033709 | 0.90525 | 0.0055006 | 0.90525 | 0.0041253 |  |  | 145680 | 0.92457 | 0.91505 | 0.0050292 | 0.92967 | 0.0097625 | 0.92968 | 0.010452 |  |  | 446460 | 0.91294 | 0.86787 | 0.011614 | 0.92971 | 0.0077413 | 0.92971 | 0.011803 |  |  | 404260 | 0.82016 | 0.70357 | 0.0090481 | 0.81119 | 0.0056559 | 0.81119 | 0.005481
|  |  | 18252 | 0.99327 | 0.99943 | 0.00051204 | 0.99995 | 0.18042 | 0.99994 | 0.087426 |  |  | 80346 | 0.98223 | 0.98664 | 0.0011955 | 0.9787 | 0.0085642 | 0.97869 | 0.0050545 |  |  | 7705 | 0.89674 | 0.967 | 0.0033709 | 0.90525 | 0.0055006 | 0.90525 | 0.0041253 |  |  | 145980 | 0.92289 | 0.91505 | 0.0050292 | 0.92982 | 0.0097606 | 0.92983 | 0.01045 |  |  | 446760 | 0.91518 | 0.86787 | 0.011614 | 0.92977 | 0.0077408 | 0.92978 | 0.011802 |  |  | 404560 | 0.81799 | 0.70357 | 0.0090481 | 0.81124 | 0.005655 | 0.81124 | 0.0054804
|  |  | 18372 | 0.99327 | 0.99943 | 0.00051204 | 0.99995 | 0.18042 | 0.99994 | 0.087426 |  |  | 80646 | 0.98127 | 0.98664 | 0.0011955 | 0.97874 | 0.0085693 | 0.97874 | 0.0050576 |  |  | 7710 | 0.89566 | 0.967 | 0.0033709 | 0.90525 | 0.0055006 | 0.90525 | 0.0041253 |  |  | 146280 | 0.92289 | 0.91505 | 0.0050292 | 0.92997 | 0.0097586 | 0.92997 | 0.010449 |  |  | 447060 | 0.91518 | 0.86787 | 0.011614 | 0.92984 | 0.0077403 | 0.92985 | 0.011802 |  |  | 404860 | 0.82016 | 0.70357 | 0.0090481 | 0.81129 | 0.0056542 | 0.81129 | 0.0054798
|  |  | 18492 | 0.99507 | 0.99943 | 0.00051204 | 0.99995 | 0.18042 | 0.99994 | 0.087426 |  |  | 80946 | 0.98127 | 0.98664 | 0.0011955 | 0.97879 | 0.0085744 | 0.97879 | 0.0050606 |  |  | 7715 | 0.89566 | 0.967 | 0.0033709 | 0.90525 | 0.0055007 | 0.90526 | 0.0041253 |  |  | 146580 | 0.92457 | 0.91505 | 0.0050292 | 0.93011 | 0.0097566 | 0.93012 | 0.010447 |  |  | 447360 | 0.91518 | 0.86787 | 0.011614 | 0.92991 | 0.0077398 | 0.92991 | 0.011801 |  |  | 405160 | 0.81799 | 0.70357 | 0.0090481 | 0.81134 | 0.0056533 | 0.81134 | 0.0054793
|  |  | 18612 | 0.99327 | 0.99943 | 0.00051204 | 0.99995 | 0.18042 | 0.99994 | 0.087426 |  |  | 81246 | 0.98319 | 0.98664 | 0.0011955 | 0.97884 | 0.0085795 | 0.97884 | 0.0050636 |  |  | 7720 | 0.89566 | 0.967 | 0.0033709 | 0.90526 | 0.0055007 | 0.90526 | 0.0041253 |  |  | 146880 | 0.92289 | 0.91505 | 0.0050292 | 0.93026 | 0.0097546 | 0.93027 | 0.010446 |  |  | 447660 | 0.90623 | 0.86787 | 0.011614 | 0.92997 | 0.0077393 | 0.92998 | 0.0118 |  |  | 405460 | 0.82016 | 0.70357 | 0.0090481 | 0.81139 | 0.0056524 | 0.81139 | 0.0054787
|  |  | 18732 | 0.99507 | 0.99943 | 0.00051204 | 0.99995 | 0.18042 | 0.99995 | 0.087426 |  |  | 104646 | 0.98319 | 0.98664 | 0.0011955 | 0.9822 | 0.0088642 | 0.98219 | 0.005238 |  |  | 7725 | 0.89674 | 0.967 | 0.0033709 | 0.90526 | 0.0055007 | 0.90526 | 0.0041254 |  |  | 147180 | 0.92625 | 0.91505 | 0.0050292 | 0.93041 | 0.0097526 | 0.93041 | 0.010444 |  |  | 447960 | 0.90847 | 0.86787 | 0.011614 | 0.93004 | 0.0077387 | 0.93005 | 0.011799 |  |  | 405760 | 0.82016 | 0.70357 | 0.0090481 | 0.81144 | 0.0056515 | 0.81144 | 0.0054781
|  |  | 18852 | 0.99327 | 0.99943 | 0.00051204 | 0.99995 | 0.18042 | 0.99995 | 0.087426 |  |  | 104946 | 0.98223 | 0.98664 | 0.0011955 | 0.98224 | 0.0088666 | 0.98223 | 0.0052395 |  |  | 7730 | 0.89566 | 0.967 | 0.0033709 | 0.90526 | 0.0055007 | 0.90526 | 0.0041254 |  |  | 147480 | 0.92121 | 0.91505 | 0.0050292 | 0.93055 | 0.0097505 | 0.93056 | 0.010443 |  |  | 448260 | 0.90847 | 0.86787 | 0.011614 | 0.93011 | 0.0077382 | 0.93011 | 0.011798 |  |  | 406060 | 0.81146 | 0.70357 | 0.0090481 | 0.81149 | 0.0056506 | 0.81149 | 0.0054775
|  |  | 18972 | 0.99417 | 0.99943 | 0.00051204 | 0.99995 | 0.18042 | 0.99995 | 0.087426 |  |  | 105246 | 0.98319 | 0.98664 | 0.0011955 | 0.98228 | 0.0088689 | 0.98227 | 0.005241 |  |  | 7735 | 0.89566 | 0.967 | 0.0033709 | 0.90526 | 0.0055008 | 0.90527 | 0.0041254 |  |  | 147780 | 0.92457 | 0.91505 | 0.0050292 | 0.9307 | 0.0097485 | 0.9307 | 0.010441 |  |  | 448560 | 0.91071 | 0.86787 | 0.011614 | 0.93017 | 0.0077377 | 0.93018 | 0.011798 |  |  | 406360 | 0.82234 | 0.70357 | 0.0090481 | 0.81154 | 0.0056497 | 0.81154 | 0.005477
|  |  | 19092 | 0.99327 | 0.99943 | 0.00051204 | 0.99995 | 0.18042 | 0.99995 | 0.087426 |  |  | 105546 | 0.98319 | 0.98664 | 0.0011955 | 0.98232 | 0.0088713 | 0.98231 | 0.0052425 |  |  | 7740 | 0.89566 | 0.967 | 0.0033708 | 0.90527 | 0.0055008 | 0.90527 | 0.0041254 |  |  | 148080 | 0.92289 | 0.91505 | 0.0050292 | 0.93084 | 0.0097464 | 0.93085 | 0.01044 |  |  | 448860 | 0.91071 | 0.86787 | 0.011614 | 0.93024 | 0.0077372 | 0.93025 | 0.011797 |  |  | 406660 | 0.81799 | 0.70357 | 0.0090481 | 0.81159 | 0.0056488 | 0.81158 | 0.0054764
|  |  | 19212 | 0.99417 | 0.99943 | 0.00051204 | 0.99995 | 0.18042 | 0.99995 | 0.087426 |  |  | 105846 | 0.98319 | 0.98664 | 0.0011955 | 0.98235 | 0.0088735 | 0.98235 | 0.005244 |  |  | 7745 | 0.89566 | 0.967 | 0.0033708 | 0.90527 | 0.0055008 | 0.90527 | 0.0041254 |  |  | 148380 | 0.92289 | 0.91505 | 0.0050292 | 0.93098 | 0.0097443 | 0.93099 | 0.010438 |  |  | 449160 | 0.90847 | 0.86787 | 0.011614 | 0.93031 | 0.0077366 | 0.93031 | 0.011796 |  |  | 406960 | 0.81799 | 0.70357 | 0.0090481 | 0.81164 | 0.0056479 | 0.81163 | 0.0054758
|  |  | 19332 | 0.99417 | 0.99943 | 0.00051204 | 0.99995 | 0.18042 | 0.99995 | 0.087426 |  |  | 106146 | 0.98511 | 0.98664 | 0.0011955 | 0.98239 | 0.0088758 | 0.98239 | 0.0052454 |  |  | 7750 | 0.89674 | 0.967 | 0.0033708 | 0.90527 | 0.0055009 | 0.90527 | 0.0041255 |  |  | 148680 | 0.92289 | 0.91505 | 0.0050292 | 0.93113 | 0.0097422 | 0.93113 | 0.010436 |  |  | 449460 | 0.90847 | 0.86787 | 0.011614 | 0.93037 | 0.0077361 | 0.93038 | 0.011795 |  |  | 407260 | 0.82234 | 0.70357 | 0.0090481 | 0.81169 | 0.005647 | 0.81168 | 0.0054752
|  |  | 19452 | 0.99327 | 0.99943 | 0.00051204 | 0.99995 | 0.18042 | 0.99995 | 0.087426 |  |  | 106446 | 0.98415 | 0.98664 | 0.0011955 | 0.98243 | 0.008878 | 0.98242 | 0.0052469 |  |  | 7755 | 0.89566 | 0.967 | 0.0033708 | 0.90527 | 0.0055009 | 0.90528 | 0.0041255 |  |  | 148980 | 0.92289 | 0.91505 | 0.0050292 | 0.93127 | 0.0097401 | 0.93128 | 0.010435 |  |  | 449760 | 0.91294 | 0.86787 | 0.011614 | 0.93044 | 0.0077356 | 0.93045 | 0.011794 |  |  | 407560 | 0.82016 | 0.70357 | 0.0090481 | 0.81174 | 0.0056461 | 0.81173 | 0.0054747
|  |  | 19572 | 0.99238 | 0.99943 | 0.00051204 | 0.99995 | 0.18042 | 0.99995 | 0.087426 |  |  | 106746 | 0.98511 | 0.98664 | 0.0011955 | 0.98247 | 0.0088802 | 0.98246 | 0.0052483 |  |  | 7760 | 0.89674 | 0.967 | 0.0033708 | 0.90528 | 0.0055009 | 0.90528 | 0.0041255 |  |  | 149280 | 0.92289 | 0.91505 | 0.0050292 | 0.93141 | 0.0097379 | 0.93142 | 0.010433 |  |  | 450060 | 0.91518 | 0.86787 | 0.011614 | 0.93051 | 0.0077351 | 0.93051 | 0.011794 |  |  | 407860 | 0.82451 | 0.70357 | 0.0090481 | 0.81178 | 0.0056452 | 0.81178 | 0.0054741
|  |  | 19692 | 0.99417 | 0.99943 | 0.00051204 | 0.99995 | 0.18042 | 0.99995 | 0.087426 |  |  | 107046 | 0.98511 | 0.98664 | 0.0011955 | 0.98251 | 0.0088824 | 0.9825 | 0.0052497 |  |  | 7765 | 0.89782 | 0.967 | 0.0033708 | 0.90528 | 0.0055009 | 0.90528 | 0.0041255 |  |  | 149580 | 0.92121 | 0.91505 | 0.0050292 | 0.93156 | 0.0097358 | 0.93156 | 0.010432 |  |  | 450360 | 0.91294 | 0.86787 | 0.011614 | 0.93057 | 0.0077345 | 0.93058 | 0.011793 |  |  | 408160 | 0.81581 | 0.70357 | 0.0090481 | 0.81183 | 0.0056444 | 0.81183 | 0.0054735
|  |  | 19812 | 0.99327 | 0.99943 | 0.00051204 | 0.99995 | 0.18042 | 0.99995 | 0.087426 |  |  | 107346 | 0.98511 | 0.98664 | 0.0011955 | 0.98255 | 0.0088845 | 0.98254 | 0.0052511 |  |  | 7770 | 0.89674 | 0.967 | 0.0033708 | 0.90528 | 0.005501 | 0.90528 | 0.0041255 |  |  | 149880 | 0.92457 | 0.91505 | 0.0050292 | 0.9317 | 0.0097336 | 0.9317 | 0.01043 |  |  | 450660 | 0.91071 | 0.86787 | 0.011614 | 0.93064 | 0.007734 | 0.93065 | 0.011792 |  |  | 408460 | 0.81799 | 0.70357 | 0.0090481 | 0.81188 | 0.0056435 | 0.81188 | 0.005473
|  |  | 19932 | 0.99417 | 0.99943 | 0.00051204 | 0.99995 | 0.18042 | 0.99995 | 0.087426 |  |  | 107646 | 0.98415 | 0.98664 | 0.0011955 | 0.98258 | 0.0088866 | 0.98258 | 0.0052525 |  |  | 7775 | 0.89566 | 0.967 | 0.0033708 | 0.90528 | 0.005501 | 0.90529 | 0.0041256 |  |  | 150180 | 0.92457 | 0.91505 | 0.0050292 | 0.93184 | 0.0097314 | 0.93185 | 0.010428 |  |  | 450960 | 0.91294 | 0.86787 | 0.011614 | 0.93071 | 0.0077335 | 0.93071 | 0.011791 |  |  | 408760 | 0.82016 | 0.70357 | 0.0090481 | 0.81193 | 0.0056426 | 0.81193 | 0.0054724
|  |  | 20052 | 0.99417 | 0.99943 | 0.00051204 | 0.99995 | 0.18042 | 0.99995 | 0.087426 |  |  | 107946 | 0.98319 | 0.98664 | 0.0011955 | 0.98262 | 0.0088887 | 0.98261 | 0.0052538 |  |  | 7780 | 0.89566 | 0.967 | 0.0033708 | 0.90529 | 0.005501 | 0.90529 | 0.0041256 |  |  | 150480 | 0.92793 | 0.91505 | 0.0050292 | 0.93198 | 0.0097292 | 0.93199 | 0.010427 |  |  | 451260 | 0.91518 | 0.86787 | 0.011614 | 0.93077 | 0.007733 | 0.93078 | 0.01179 |  |  | 409060 | 0.82669 | 0.70357 | 0.0090481 | 0.81198 | 0.0056417 | 0.81198 | 0.0054718
|  |  | 20172 | 0.99507 | 0.99943 | 0.00051204 | 0.99995 | 0.18042 | 0.99995 | 0.087426 |  |  | 108246 | 0.98223 | 0.98664 | 0.0011955 | 0.98266 | 0.0088907 | 0.98265 | 0.0052552 |  |  | 7785 | 0.89566 | 0.967 | 0.0033708 | 0.90529 | 0.0055011 | 0.90529 | 0.0041256 |  |  | 150780 | 0.92625 | 0.91505 | 0.0050292 | 0.93212 | 0.009727 | 0.93213 | 0.010425 |  |  | 451560 | 0.91071 | 0.86787 | 0.011614 | 0.93084 | 0.0077324 | 0.93084 | 0.01179 |  |  | 409360 | 0.82016 | 0.70357 | 0.0090481 | 0.81203 | 0.0056408 | 0.81203 | 0.0054712
|  |  | 20292 | 0.99417 | 0.99943 | 0.00051204 | 0.99995 | 0.18042 | 0.99995 | 0.087426 |  |  | 108546 | 0.98031 | 0.98664 | 0.0011955 | 0.9827 | 0.0088928 | 0.98269 | 0.0052565 |  |  | 7790 | 0.89458 | 0.967 | 0.0033708 | 0.90529 | 0.0055011 | 0.90529 | 0.0041256 |  |  | 151080 | 0.92457 | 0.91505 | 0.0050292 | 0.93226 | 0.0097247 | 0.93227 | 0.010423 |  |  | 451860 | 0.91294 | 0.86787 | 0.011614 | 0.9309 | 0.0077319 | 0.93091 | 0.011789 |  |  | 409660 | 0.81364 | 0.70357 | 0.0090481 | 0.81208 | 0.0056399 | 0.81208 | 0.0054707
|  |  | 20412 | 0.99327 | 0.99943 | 0.00051204 | 0.99995 | 0.18042 | 0.99995 | 0.087426 |  |  | 108846 | 0.98223 | 0.98664 | 0.0011955 | 0.98273 | 0.0088948 | 0.98273 | 0.0052578 |  |  | 7795 | 0.89566 | 0.967 | 0.0033708 | 0.90529 | 0.0055011 | 0.9053 | 0.0041256 |  |  | 151380 | 0.92625 | 0.91505 | 0.0050292 | 0.9324 | 0.0097225 | 0.93241 | 0.010421 |  |  | 452160 | 0.91071 | 0.86787 | 0.011614 | 0.93097 | 0.0077314 | 0.93098 | 0.011788 |  |  | 409960 | 0.81799 | 0.70357 | 0.0090481 | 0.81213 | 0.0056391 | 0.81212 | 0.0054701
|  |  | 20532 | 0.99417 | 0.99943 | 0.00051204 | 0.99995 | 0.18042 | 0.99995 | 0.087426 |  |  | 109146 | 0.98127 | 0.98664 | 0.0011955 | 0.98277 | 0.0088967 | 0.98276 | 0.0052591 |  |  | 7800 | 0.89674 | 0.967 | 0.0033708 | 0.9053 | 0.0055011 | 0.9053 | 0.0041257 |  |  | 151680 | 0.92625 | 0.91505 | 0.0050292 | 0.93254 | 0.0097202 | 0.93255 | 0.01042 |  |  | 452460 | 0.91071 | 0.86787 | 0.011614 | 0.93103 | 0.0077308 | 0.93104 | 0.011787 |  |  | 410260 | 0.81799 | 0.70357 | 0.0090481 | 0.81218 | 0.0056382 | 0.81217 | 0.0054695
|  |  | 20652 | 0.99596 | 0.99943 | 0.00051204 | 0.99995 | 0.18042 | 0.99995 | 0.087426 |  |  | 109446 | 0.98031 | 0.98664 | 0.0011955 | 0.98281 | 0.0088987 | 0.9828 | 0.0052604 |  |  | 7805 | 0.89674 | 0.967 | 0.0033708 | 0.9053 | 0.0055012 | 0.9053 | 0.0041257 |  |  | 151980 | 0.92793 | 0.91505 | 0.0050292 | 0.93268 | 0.0097179 | 0.93269 | 0.010418 |  |  | 452760 | 0.91294 | 0.86787 | 0.011614 | 0.9311 | 0.0077303 | 0.93111 | 0.011786 |  |  | 410560 | 0.82016 | 0.70357 | 0.0090481 | 0.81222 | 0.0056373 | 0.81222 | 0.005469
|  |  | 20772 | 0.99327 | 0.99943 | 0.00051204 | 0.99995 | 0.18042 | 0.99995 | 0.087426 |  |  | 109746 | 0.98031 | 0.98664 | 0.0011955 | 0.98285 | 0.0089006 | 0.98284 | 0.0052617 |  |  | 7810 | 0.89674 | 0.967 | 0.0033708 | 0.9053 | 0.0055012 | 0.9053 | 0.0041257 |  |  | 152280 | 0.92793 | 0.91505 | 0.0050292 | 0.93282 | 0.0097156 | 0.93283 | 0.010416 |  |  | 453060 | 0.90623 | 0.86787 | 0.011614 | 0.93117 | 0.0077298 | 0.93117 | 0.011785 |  |  | 410860 | 0.81799 | 0.70357 | 0.0090481 | 0.81227 | 0.0056364 | 0.81227 | 0.0054684
|  |  | 20892 | 0.99327 | 0.99943 | 0.00051204 | 0.99995 | 0.18042 | 0.99995 | 0.087426 |  |  | 110046 | 0.98319 | 0.98664 | 0.0011955 | 0.98288 | 0.0089025 | 0.98287 | 0.0052629 |  |  | 7815 | 0.89566 | 0.967 | 0.0033708 | 0.9053 | 0.0055012 | 0.90531 | 0.0041257 |  |  | 152580 | 0.92793 | 0.91505 | 0.0050292 | 0.93296 | 0.0097133 | 0.93296 | 0.010414 |  |  | 453360 | 0.90847 | 0.86787 | 0.011614 | 0.93123 | 0.0077293 | 0.93124 | 0.011785 |  |  | 411160 | 0.81581 | 0.70357 | 0.0090481 | 0.81232 | 0.0056355 | 0.81232 | 0.0054678
|  |  | 21012 | 0.99417 | 0.99943 | 0.00051204 | 0.99995 | 0.18042 | 0.99995 | 0.087426 |  |  | 110346 | 0.98127 | 0.98664 | 0.0011955 | 0.98292 | 0.0089044 | 0.98291 | 0.0052642 |  |  | 7820 | 0.89674 | 0.967 | 0.0033708 | 0.90531 | 0.0055013 | 0.90531 | 0.0041257 |  |  | 152880 | 0.92793 | 0.91505 | 0.0050292 | 0.9331 | 0.009711 | 0.9331 | 0.010412 |  |  | 453660 | 0.91294 | 0.86787 | 0.011614 | 0.9313 | 0.0077287 | 0.9313 | 0.011784 |  |  | 411460 | 0.82451 | 0.70357 | 0.0090481 | 0.81237 | 0.0056347 | 0.81237 | 0.0054673
|  |  | 21132 | 0.99417 | 0.99943 | 0.00051204 | 0.99995 | 0.18042 | 0.99995 | 0.087426 |  |  | 110646 | 0.98127 | 0.98664 | 0.0011955 | 0.98296 | 0.0089062 | 0.98295 | 0.0052654 |  |  | 7825 | 0.89566 | 0.967 | 0.0033707 | 0.90531 | 0.0055013 | 0.90531 | 0.0041258 |  |  | 153180 | 0.92625 | 0.91505 | 0.0050292 | 0.93323 | 0.0097086 | 0.93324 | 0.010411 |  |  | 453960 | 0.91742 | 0.86787 | 0.011614 | 0.93136 | 0.0077282 | 0.93137 | 0.011783 |  |  | 411760 | 0.82016 | 0.70357 | 0.0090481 | 0.81242 | 0.0056338 | 0.81241 | 0.0054667
|  |  | 21252 | 0.99507 | 0.99943 | 0.00051204 | 0.99995 | 0.18042 | 0.99995 | 0.087426 |  |  | 110946 | 0.98127 | 0.98664 | 0.0011955 | 0.98299 | 0.008908 | 0.98298 | 0.0052666 |  |  | 7830 | 0.89674 | 0.967 | 0.0033707 | 0.90531 | 0.0055013 | 0.90531 | 0.0041258 |  |  | 153480 | 0.92625 | 0.91505 | 0.0050292 | 0.93337 | 0.0097063 | 0.93338 | 0.010409 |  |  | 454260 | 0.91294 | 0.86787 | 0.011614 | 0.93143 | 0.0077276 | 0.93143 | 0.011782 |  |  | 412060 | 0.81799 | 0.70357 | 0.0090481 | 0.81246 | 0.0056329 | 0.81246 | 0.0054661
|  |  | 21372 | 0.99507 | 0.99943 | 0.00051204 | 0.99995 | 0.18042 | 0.99995 | 0.087426 |  |  | 111246 | 0.98223 | 0.98664 | 0.0011955 | 0.98303 | 0.0089098 | 0.98302 | 0.0052678 |  |  | 7835 | 0.89566 | 0.967 | 0.0033707 | 0.90531 | 0.0055013 | 0.90532 | 0.0041258 |  |  | 153780 | 0.92625 | 0.91505 | 0.0050292 | 0.93351 | 0.0097039 | 0.93351 | 0.010407 |  |  | 454560 | 0.91518 | 0.86787 | 0.011614 | 0.93149 | 0.0077271 | 0.9315 | 0.011781 |  |  | 412360 | 0.81581 | 0.70357 | 0.0090481 | 0.81251 | 0.0056321 | 0.81251 | 0.0054656
|  |  | 21492 | 0.99507 | 0.99943 | 0.00051204 | 0.99995 | 0.18042 | 0.99995 | 0.087426 |  |  | 111546 | 0.98319 | 0.98664 | 0.0011955 | 0.98307 | 0.0089116 | 0.98306 | 0.005269 |  |  | 7840 | 0.89566 | 0.967 | 0.0033707 | 0.90532 | 0.0055014 | 0.90532 | 0.0041258 |  |  | 154080 | 0.92793 | 0.91505 | 0.0050292 | 0.93365 | 0.0097015 | 0.93365 | 0.010405 |  |  | 454860 | 0.91518 | 0.86787 | 0.011614 | 0.93156 | 0.0077266 | 0.93156 | 0.011781 |  |  | 412660 | 0.81581 | 0.70357 | 0.0090481 | 0.81256 | 0.0056312 | 0.81256 | 0.005465
|  |  | 21612 | 0.99327 | 0.99943 | 0.00051204 | 0.99995 | 0.18042 | 0.99995 | 0.087426 |  |  | 111846 | 0.98223 | 0.98664 | 0.0011955 | 0.9831 | 0.0089133 | 0.98309 | 0.0052701 |  |  | 7845 | 0.89566 | 0.967 | 0.0033707 | 0.90532 | 0.0055014 | 0.90532 | 0.0041258 |  |  | 154380 | 0.92625 | 0.91505 | 0.0050292 | 0.93378 | 0.0096991 | 0.93379 | 0.010403 |  |  | 455160 | 0.91742 | 0.86787 | 0.011614 | 0.93162 | 0.007726 | 0.93163 | 0.01178 |  |  | 412960 | 0.81581 | 0.70357 | 0.0090481 | 0.81261 | 0.0056303 | 0.81261 | 0.0054645
|  |  | 21732 | 0.99327 | 0.99943 | 0.00051204 | 0.99995 | 0.18042 | 0.99995 | 0.087426 |  |  | 112146 | 0.98223 | 0.98664 | 0.0011955 | 0.98314 | 0.008915 | 0.98313 | 0.0052713 |  |  | 7850 | 0.89566 | 0.967 | 0.0033707 | 0.90532 | 0.0055014 | 0.90532 | 0.0041259 |  |  | 154680 | 0.92457 | 0.91505 | 0.0050292 | 0.93392 | 0.0096967 | 0.93392 | 0.010401 |  |  | 455460 | 0.91071 | 0.86787 | 0.011614 | 0.93169 | 0.0077255 | 0.93169 | 0.011779 |  |  | 413260 | 0.82016 | 0.70357 | 0.0090481 | 0.81266 | 0.0056294 | 0.81265 | 0.0054639
|  |  | 21852 | 0.99507 | 0.99943 | 0.00051204 | 0.99995 | 0.18042 | 0.99995 | 0.087426 |  |  | 112446 | 0.98223 | 0.98664 | 0.0011955 | 0.98317 | 0.0089167 | 0.98317 | 0.0052724 |  |  | 7855 | 0.89566 | 0.967 | 0.0033707 | 0.90532 | 0.0055015 | 0.90533 | 0.0041259 |  |  | 154980 | 0.92962 | 0.91505 | 0.0050292 | 0.93405 | 0.0096943 | 0.93406 | 0.010399 |  |  | 455760 | 0.91518 | 0.86787 | 0.011614 | 0.93175 | 0.007725 | 0.93176 | 0.011778 |  |  | 413560 | 0.81581 | 0.70357 | 0.0090481 | 0.8127 | 0.0056286 | 0.8127 | 0.0054633
|  |  | 21972 | 0.99417 | 0.99943 | 0.00051204 | 0.99995 | 0.18042 | 0.99995 | 0.087426 |  |  | 112746 | 0.98223 | 0.98664 | 0.0011955 | 0.98321 | 0.0089183 | 0.9832 | 0.0052735 |  |  | 7860 | 0.89674 | 0.967 | 0.0033707 | 0.90533 | 0.0055015 | 0.90533 | 0.0041259 |  |  | 155280 | 0.92793 | 0.91505 | 0.0050292 | 0.93419 | 0.0096918 | 0.93419 | 0.010398 |  |  | 456060 | 0.91518 | 0.86787 | 0.011614 | 0.93182 | 0.0077244 | 0.93182 | 0.011777 |  |  | 413860 | 0.82451 | 0.70357 | 0.0090481 | 0.81275 | 0.0056277 | 0.81275 | 0.0054628
|  |  | 22092 | 0.99417 | 0.99943 | 0.00051204 | 0.99995 | 0.18042 | 0.99995 | 0.087426 |  |  | 113046 | 0.98319 | 0.98664 | 0.0011955 | 0.98325 | 0.00892 | 0.98324 | 0.0052746 |  |  | 7865 | 0.89566 | 0.967 | 0.0033707 | 0.90533 | 0.0055015 | 0.90533 | 0.0041259 |  |  | 155580 | 0.92793 | 0.91505 | 0.0050292 | 0.93432 | 0.0096894 | 0.93433 | 0.010396 |  |  | 456360 | 0.91071 | 0.86787 | 0.011614 | 0.93188 | 0.0077239 | 0.93189 | 0.011776 |  |  | 414160 | 0.81581 | 0.70357 | 0.0090481 | 0.8128 | 0.0056268 | 0.8128 | 0.0054622
|  |  | 22212 | 0.99507 | 0.99943 | 0.00051204 | 0.99995 | 0.18042 | 0.99995 | 0.087426 |  |  | 113346 | 0.98223 | 0.98664 | 0.0011955 | 0.98328 | 0.0089216 | 0.98328 | 0.0052757 |  |  | 7870 | 0.89674 | 0.967 | 0.0033707 | 0.90533 | 0.0055015 | 0.90533 | 0.0041259 |  |  | 155880 | 0.92793 | 0.91505 | 0.0050292 | 0.93446 | 0.0096869 | 0.93446 | 0.010394 |  |  | 456660 | 0.91071 | 0.86787 | 0.011614 | 0.93195 | 0.0077234 | 0.93195 | 0.011776 |  |  | 414460 | 0.82016 | 0.70357 | 0.0090481 | 0.81285 | 0.005626 | 0.81284 | 0.0054617
|  |  | 22332 | 0.99417 | 0.99943 | 0.00051204 | 0.99995 | 0.18042 | 0.99995 | 0.087426 |  |  | 113646 | 0.98319 | 0.98664 | 0.0011955 | 0.98332 | 0.0089232 | 0.98331 | 0.0052768 |  |  | 7875 | 0.89458 | 0.967 | 0.0033707 | 0.90533 | 0.0055016 | 0.90534 | 0.004126 |  |  | 156180 | 0.92793 | 0.91505 | 0.0050292 | 0.93459 | 0.0096844 | 0.9346 | 0.010392 |  |  | 456960 | 0.91518 | 0.86787 | 0.011614 | 0.93201 | 0.0077228 | 0.93202 | 0.011775 |  |  | 414760 | 0.81799 | 0.70357 | 0.0090481 | 0.81289 | 0.0056251 | 0.81289 | 0.0054611
|  |  | 22452 | 0.99507 | 0.99943 | 0.00051204 | 0.99995 | 0.18042 | 0.99995 | 0.087426 |  |  | 113946 | 0.98223 | 0.98664 | 0.0011955 | 0.98335 | 0.0089247 | 0.98335 | 0.0052779 |  |  | 7880 | 0.89674 | 0.967 | 0.0033707 | 0.90534 | 0.0055016 | 0.90534 | 0.004126 |  |  | 156480 | 0.92793 | 0.91505 | 0.0050292 | 0.93473 | 0.0096819 | 0.93473 | 0.01039 |  |  | 457260 | 0.91966 | 0.86787 | 0.011614 | 0.93208 | 0.0077223 | 0.93208 | 0.011774 |  |  | 415060 | 0.81581 | 0.70357 | 0.0090481 | 0.81294 | 0.0056242 | 0.81294 | 0.0054605
|  |  | 22572 | 0.99507 | 0.99943 | 0.00051204 | 0.99995 | 0.18042 | 0.99995 | 0.087426 |  |  | 114246 | 0.98511 | 0.98664 | 0.0011955 | 0.98339 | 0.0089262 | 0.98338 | 0.0052789 |  |  | 7885 | 0.89566 | 0.967 | 0.0033707 | 0.90534 | 0.0055016 | 0.90534 | 0.004126 |  |  | 156780 | 0.92793 | 0.91505 | 0.0050292 | 0.93486 | 0.0096794 | 0.93486 | 0.010388 |  |  | 457560 | 0.91518 | 0.86787 | 0.011614 | 0.93214 | 0.0077217 | 0.93215 | 0.011773 |  |  | 415360 | 0.82451 | 0.70357 | 0.0090481 | 0.81299 | 0.0056234 | 0.81299 | 0.00546
|  |  | 22692 | 0.99417 | 0.99943 | 0.00051204 | 0.99995 | 0.18042 | 0.99995 | 0.087426 |  |  | 114546 | 0.98223 | 0.98664 | 0.0011955 | 0.98343 | 0.0089277 | 0.98342 | 0.00528 |  |  | 7890 | 0.89566 | 0.967 | 0.0033707 | 0.90534 | 0.0055017 | 0.90534 | 0.004126 |  |  | 157080 | 0.92625 | 0.91505 | 0.0050292 | 0.93499 | 0.0096769 | 0.935 | 0.010386 |  |  | 457860 | 0.91294 | 0.86787 | 0.011614 | 0.93221 | 0.0077212 | 0.93221 | 0.011772 |  |  | 415660 | 0.81146 | 0.70357 | 0.0090481 | 0.81304 | 0.0056225 | 0.81303 | 0.0054594
|  |  | 22812 | 0.99507 | 0.99943 | 0.00051204 | 0.99995 | 0.18042 | 0.99995 | 0.087426 |  |  | 114846 | 0.98319 | 0.98664 | 0.0011955 | 0.98346 | 0.0089292 | 0.98345 | 0.005281 |  |  | 7895 | 0.89782 | 0.967 | 0.0033707 | 0.90534 | 0.0055017 | 0.90535 | 0.004126 |  |  | 157380 | 0.92625 | 0.91505 | 0.0050292 | 0.93512 | 0.0096743 | 0.93513 | 0.010384 |  |  | 458160 | 0.9219 | 0.86787 | 0.011614 | 0.93227 | 0.0077207 | 0.93228 | 0.011771 |  |  | 415960 | 0.81581 | 0.70357 | 0.0090481 | 0.81308 | 0.0056217 | 0.81308 | 0.0054589
|  |  | 22932 | 0.99507 | 0.99943 | 0.00051204 | 0.99995 | 0.18042 | 0.99995 | 0.087426 |  |  | 115146 | 0.98223 | 0.98664 | 0.0011955 | 0.9835 | 0.0089307 | 0.98349 | 0.005282 |  |  | 7900 | 0.89674 | 0.967 | 0.0033707 | 0.90535 | 0.0055017 | 0.90535 | 0.0041261 |  |  | 157680 | 0.92793 | 0.91505 | 0.0050292 | 0.93526 | 0.0096718 | 0.93526 | 0.010382 |  |  | 458460 | 0.91518 | 0.86787 | 0.011614 | 0.93233 | 0.0077201 | 0.93234 | 0.011771 |  |  | 416260 | 0.82234 | 0.70357 | 0.0090481 | 0.81313 | 0.0056208 | 0.81313 | 0.0054583
|  |  | 23052 | 0.99507 | 0.99943 | 0.00051204 | 0.99995 | 0.18042 | 0.99995 | 0.087426 |  |  | 115446 | 0.98223 | 0.98664 | 0.0011955 | 0.98353 | 0.0089321 | 0.98352 | 0.005283 |  |  | 7905 | 0.89889 | 0.967 | 0.0033707 | 0.90535 | 0.0055017 | 0.90535 | 0.0041261 |  |  | 157980 | 0.92625 | 0.91505 | 0.0050292 | 0.93539 | 0.0096692 | 0.93539 | 0.01038 |  |  | 458760 | 0.91518 | 0.86787 | 0.011614 | 0.9324 | 0.0077196 | 0.9324 | 0.01177 |  |  | 416560 | 0.82669 | 0.70357 | 0.0090481 | 0.81318 | 0.0056199 | 0.81317 | 0.0054578
|  |  | 23172 | 0.99417 | 0.99943 | 0.00051204 | 0.99995 | 0.18042 | 0.99995 | 0.087426 |  |  | 115746 | 0.98319 | 0.98664 | 0.0011955 | 0.98357 | 0.0089335 | 0.98356 | 0.005284 |  |  | 7910 | 0.89566 | 0.967 | 0.0033707 | 0.90535 | 0.0055018 | 0.90535 | 0.0041261 |  |  | 158280 | 0.92793 | 0.91505 | 0.0050292 | 0.93552 | 0.0096667 | 0.93553 | 0.010378 |  |  | 459060 | 0.91518 | 0.86787 | 0.011614 | 0.93246 | 0.007719 | 0.93247 | 0.011769 |  |  | 416860 | 0.82016 | 0.70357 | 0.0090481 | 0.81322 | 0.0056191 | 0.81322 | 0.0054572
|  |  | 23292 | 0.99417 | 0.99943 | 0.00051204 | 0.99995 | 0.18042 | 0.99995 | 0.087426 |  |  | 116046 | 0.98223 | 0.98664 | 0.0011955 | 0.9836 | 0.0089349 | 0.98359 | 0.0052849 |  |  | 7915 | 0.89674 | 0.967 | 0.0033707 | 0.90535 | 0.0055018 | 0.90536 | 0.0041261 |  |  | 158580 | 0.92793 | 0.91505 | 0.0050292 | 0.93565 | 0.0096641 | 0.93566 | 0.010376 |  |  | 459360 | 0.91071 | 0.86787 | 0.011614 | 0.93253 | 0.0077185 | 0.93253 | 0.011768 |  |  | 417160 | 0.81581 | 0.70357 | 0.0090481 | 0.81327 | 0.0056182 | 0.81327 | 0.0054567
|  |  | 23412 | 0.99417 | 0.99943 | 0.00051204 | 0.99995 | 0.18042 | 0.99995 | 0.087426 |  |  | 116346 | 0.98319 | 0.98664 | 0.0011955 | 0.98364 | 0.0089362 | 0.98363 | 0.0052859 |  |  | 7920 | 0.89674 | 0.967 | 0.0033707 | 0.90536 | 0.0055018 | 0.90536 | 0.0041261 |  |  | 158880 | 0.92962 | 0.91505 | 0.0050292 | 0.93578 | 0.0096615 | 0.93579 | 0.010374 |  |  | 459660 | 0.91071 | 0.86787 | 0.011614 | 0.93259 | 0.0077179 | 0.9326 | 0.011767 |  |  | 417460 | 0.81581 | 0.70357 | 0.0090481 | 0.81332 | 0.0056174 | 0.81331 | 0.0054561
|  |  | 23532 | 0.99507 | 0.99943 | 0.00051204 | 0.99995 | 0.18042 | 0.99995 | 0.087426 |  |  | 116646 | 0.98223 | 0.98664 | 0.0011955 | 0.98367 | 0.0089376 | 0.98366 | 0.0052868 |  |  | 7925 | 0.89674 | 0.967 | 0.0033707 | 0.90536 | 0.0055019 | 0.90536 | 0.0041262 |  |  | 159180 | 0.92793 | 0.91505 | 0.0050292 | 0.93591 | 0.0096589 | 0.93592 | 0.010371 |  |  | 459960 | 0.90847 | 0.86787 | 0.011614 | 0.93265 | 0.0077174 | 0.93266 | 0.011767 |  |  | 417760 | 0.82016 | 0.70357 | 0.0090481 | 0.81336 | 0.0056165 | 0.81336 | 0.0054556
|  |  | 23652 | 0.99507 | 0.99943 | 0.00051204 | 0.99995 | 0.18042 | 0.99995 | 0.087426 |  |  | 116946 | 0.98319 | 0.98664 | 0.0011955 | 0.98371 | 0.0089389 | 0.9837 | 0.0052878 |  |  | 7930 | 0.89674 | 0.967 | 0.0033707 | 0.90536 | 0.0055019 | 0.90536 | 0.0041262 |  |  | 159480 | 0.92962 | 0.91505 | 0.0050292 | 0.93604 | 0.0096562 | 0.93605 | 0.010369 |  |  | 460260 | 0.91294 | 0.86787 | 0.011614 | 0.93272 | 0.0077168 | 0.93272 | 0.011766 |  |  | 418060 | 0.81799 | 0.70357 | 0.0090481 | 0.81341 | 0.0056157 | 0.81341 | 0.005455
|  |  | 23772 | 0.99507 | 0.99943 | 0.00051204 | 0.99995 | 0.18042 | 0.99995 | 0.087426 |  |  | 117246 | 0.98223 | 0.98664 | 0.0011955 | 0.98374 | 0.0089402 | 0.98373 | 0.0052887 |  |  | 7935 | 0.89566 | 0.96701 | 0.0033706 | 0.90536 | 0.0055019 | 0.90537 | 0.0041262 |  |  | 159780 | 0.9313 | 0.91505 | 0.0050292 | 0.93617 | 0.0096536 | 0.93618 | 0.010367 |  |  | 460560 | 0.91742 | 0.86787 | 0.011614 | 0.93278 | 0.0077163 | 0.93279 | 0.011765 |  |  | 418360 | 0.82016 | 0.70357 | 0.0090481 | 0.81346 | 0.0056148 | 0.81345 | 0.0054545
|  |  | 23892 | 0.99507 | 0.99943 | 0.00051204 | 0.99995 | 0.18042 | 0.99995 | 0.087426 |  |  | 117546 | 0.98319 | 0.98664 | 0.0011955 | 0.98378 | 0.0089414 | 0.98377 | 0.0052896 |  |  | 7940 | 0.89566 | 0.96701 | 0.0033706 | 0.90537 | 0.0055019 | 0.90537 | 0.0041262 |  |  | 160080 | 0.92793 | 0.91505 | 0.0050292 | 0.9363 | 0.0096509 | 0.93631 | 0.010365 |  |  | 460860 | 0.91294 | 0.86787 | 0.011614 | 0.93284 | 0.0077158 | 0.93285 | 0.011764 |  |  | 418660 | 0.82234 | 0.70357 | 0.0090481 | 0.8135 | 0.005614 | 0.8135 | 0.0054539
|  |  | 24012 | 0.99417 | 0.99943 | 0.00051204 | 0.99995 | 0.18042 | 0.99995 | 0.087426 |  |  | 117846 | 0.98319 | 0.98664 | 0.0011955 | 0.98381 | 0.0089427 | 0.9838 | 0.0052905 |  |  | 7945 | 0.89674 | 0.96701 | 0.0033706 | 0.90537 | 0.005502 | 0.90537 | 0.0041262 |  |  | 160380 | 0.92962 | 0.91505 | 0.0050292 | 0.93643 | 0.0096483 | 0.93644 | 0.010363 |  |  | 461160 | 0.91518 | 0.86787 | 0.011614 | 0.93291 | 0.0077152 | 0.93292 | 0.011763 |  |  | 418960 | 0.82016 | 0.70357 | 0.0090481 | 0.81355 | 0.0056131 | 0.81355 | 0.0054534
|  |  | 24132 | 0.99327 | 0.99943 | 0.00051204 | 0.99995 | 0.18042 | 0.99995 | 0.087426 |  |  | 118146 | 0.98511 | 0.98664 | 0.0011955 | 0.98385 | 0.0089439 | 0.98384 | 0.0052913 |  |  | 7950 | 0.89566 | 0.96701 | 0.0033706 | 0.90537 | 0.005502 | 0.90537 | 0.0041263 |  |  | 160680 | 0.92962 | 0.91505 | 0.0050292 | 0.93656 | 0.0096456 | 0.93657 | 0.010361 |  |  | 461460 | 0.91518 | 0.86787 | 0.011614 | 0.93297 | 0.0077147 | 0.93298 | 0.011762 |  |  | 419260 | 0.81146 | 0.70357 | 0.0090481 | 0.81359 | 0.0056123 | 0.81359 | 0.0054528
|  |  | 24252 | 0.99417 | 0.99943 | 0.00051204 | 0.99995 | 0.18042 | 0.99995 | 0.087426 |  |  | 118446 | 0.98415 | 0.98664 | 0.0011955 | 0.98388 | 0.0089451 | 0.98387 | 0.0052922 |  |  | 7955 | 0.89782 | 0.96701 | 0.0033706 | 0.90537 | 0.005502 | 0.90538 | 0.0041263 |  |  | 160980 | 0.92793 | 0.91505 | 0.0050292 | 0.93669 | 0.0096429 | 0.93669 | 0.010359 |  |  | 461760 | 0.91071 | 0.86787 | 0.011614 | 0.93304 | 0.0077141 | 0.93304 | 0.011762 |  |  | 419560 | 0.81799 | 0.70357 | 0.0090481 | 0.81364 | 0.0056114 | 0.81364 | 0.0054523
|  |  | 24372 | 0.99327 | 0.99943 | 0.00051204 | 0.99995 | 0.18042 | 0.99995 | 0.087426 |  |  | 118746 | 0.98511 | 0.98664 | 0.0011955 | 0.98391 | 0.0089463 | 0.98391 | 0.005293 |  |  | 7960 | 0.89782 | 0.96701 | 0.0033706 | 0.90538 | 0.0055021 | 0.90538 | 0.0041263 |  |  | 161280 | 0.92793 | 0.91505 | 0.0050292 | 0.93682 | 0.0096402 | 0.93682 | 0.010357 |  |  | 462060 | 0.91071 | 0.86787 | 0.011614 | 0.9331 | 0.0077136 | 0.93311 | 0.011761 |  |  | 419860 | 0.81146 | 0.70357 | 0.0090481 | 0.81369 | 0.0056106 | 0.81368 | 0.0054517
|  |  | 24492 | 0.99417 | 0.99943 | 0.00051204 | 0.99995 | 0.18042 | 0.99995 | 0.087426 |  |  | 119046 | 0.98319 | 0.98664 | 0.0011955 | 0.98395 | 0.0089474 | 0.98394 | 0.0052939 |  |  | 7965 | 0.89782 | 0.96701 | 0.0033706 | 0.90538 | 0.0055021 | 0.90538 | 0.0041263 |  |  | 161580 | 0.92457 | 0.91505 | 0.0050292 | 0.93694 | 0.0096375 | 0.93695 | 0.010354 |  |  | 462360 | 0.92861 | 0.86787 | 0.011614 | 0.93316 | 0.007713 | 0.93317 | 0.01176 |  |  | 420160 | 0.81581 | 0.70357 | 0.0090481 | 0.81373 | 0.0056097 | 0.81373 | 0.0054512
|  |  | 24612 | 0.99507 | 0.99943 | 0.00051204 | 0.99995 | 0.18042 | 0.99995 | 0.087426 |  |  | 119346 | 0.98511 | 0.98664 | 0.0011955 | 0.98398 | 0.0089485 | 0.98397 | 0.0052947 |  |  | 7970 | 0.89782 | 0.96701 | 0.0033706 | 0.90538 | 0.0055021 | 0.90538 | 0.0041263 |  |  | 161880 | 0.92793 | 0.91505 | 0.0050292 | 0.93707 | 0.0096348 | 0.93708 | 0.010352 |  |  | 462660 | 0.9219 | 0.86787 | 0.011614 | 0.93323 | 0.0077125 | 0.93323 | 0.011759 |  |  | 420460 | 0.81581 | 0.70357 | 0.0090481 | 0.81378 | 0.0056089 | 0.81378 | 0.0054506
|  |  | 24732 | 0.99507 | 0.99943 | 0.00051204 | 0.99995 | 0.18042 | 0.99995 | 0.087426 |  |  | 119646 | 0.98415 | 0.98664 | 0.0011955 | 0.98402 | 0.0089496 | 0.98401 | 0.0052955 |  |  | 7975 | 0.89674 | 0.96701 | 0.0033706 | 0.90538 | 0.0055022 | 0.90539 | 0.0041264 |  |  | 162180 | 0.9313 | 0.91505 | 0.0050292 | 0.9372 | 0.0096321 | 0.9372 | 0.01035 |  |  | 462960 | 0.91294 | 0.86787 | 0.011614 | 0.93329 | 0.0077119 | 0.9333 | 0.011758 |  |  | 420760 | 0.81799 | 0.70357 | 0.0090481 | 0.81382 | 0.005608 | 0.81382 | 0.0054501
|  |  | 24852 | 0.99596 | 0.99943 | 0.00051204 | 0.99995 | 0.18042 | 0.99995 | 0.087426 |  |  | 119946 | 0.98319 | 0.98664 | 0.0011955 | 0.98405 | 0.0089507 | 0.98404 | 0.0052963 |  |  | 7980 | 0.89674 | 0.96701 | 0.0033706 | 0.90539 | 0.0055022 | 0.90539 | 0.0041264 |  |  | 162480 | 0.9313 | 0.91505 | 0.0050292 | 0.93732 | 0.0096294 | 0.93733 | 0.010348 |  |  | 463260 | 0.91294 | 0.86787 | 0.011614 | 0.93335 | 0.0077114 | 0.93336 | 0.011757 |  |  | 421060 | 0.82234 | 0.70357 | 0.0090481 | 0.81387 | 0.0056072 | 0.81387 | 0.0054495
|  |  | 24972 | 0.99507 | 0.99943 | 0.00051204 | 0.99995 | 0.18042 | 0.99995 | 0.087426 |  |  | 120246 | 0.98319 | 0.98664 | 0.0011955 | 0.98408 | 0.0089518 | 0.98408 | 0.0052971 |  |  | 7985 | 0.89674 | 0.96701 | 0.0033706 | 0.90539 | 0.0055022 | 0.90539 | 0.0041264 |  |  | 162780 | 0.9313 | 0.91505 | 0.0050292 | 0.93745 | 0.0096266 | 0.93746 | 0.010346 |  |  | 463560 | 0.91518 | 0.86787 | 0.011614 | 0.93341 | 0.0077108 | 0.93342 | 0.011757 |  |  | 421360 | 0.81581 | 0.70357 | 0.0090481 | 0.81392 | 0.0056064 | 0.81391 | 0.005449
|  |  | 25092 | 0.99596 | 0.99943 | 0.00051204 | 0.99995 | 0.18042 | 0.99995 | 0.087426 |  |  | 120546 | 0.98319 | 0.98664 | 0.0011955 | 0.98412 | 0.0089528 | 0.98411 | 0.0052979 |  |  | 7990 | 0.89782 | 0.96701 | 0.0033706 | 0.90539 | 0.0055022 | 0.90539 | 0.0041264 |  |  | 163080 | 0.92962 | 0.91505 | 0.0050292 | 0.93758 | 0.0096239 | 0.93758 | 0.010344 |  |  | 463860 | 0.91742 | 0.86787 | 0.011614 | 0.93348 | 0.0077103 | 0.93348 | 0.011756 |  |  | 421660 | 0.81146 | 0.70357 | 0.0090481 | 0.81396 | 0.0056055 | 0.81396 | 0.0054485
|  |  | 25212 | 0.99507 | 0.99943 | 0.00051204 | 0.99995 | 0.18042 | 0.99995 | 0.087426 |  |  | 120846 | 0.98319 | 0.98664 | 0.0011955 | 0.98415 | 0.0089538 | 0.98414 | 0.0052986 |  |  | 7995 | 0.89566 | 0.96701 | 0.0033706 | 0.90539 | 0.0055023 | 0.9054 | 0.0041264 |  |  | 163380 | 0.92962 | 0.91505 | 0.0050292 | 0.9377 | 0.0096211 | 0.93771 | 0.010341 |  |  | 464160 | 0.91518 | 0.86787 | 0.011614 | 0.93354 | 0.0077097 | 0.93355 | 0.011755 |  |  | 421960 | 0.81581 | 0.70357 | 0.0090481 | 0.81401 | 0.0056047 | 0.814 | 0.0054479
|  |  | 25332 | 0.99596 | 0.99943 | 0.00051204 | 0.99995 | 0.18042 | 0.99995 | 0.087426 |  |  | 121146 | 0.98319 | 0.98664 | 0.0011955 | 0.98418 | 0.0089548 | 0.98418 | 0.0052994 |  |  | 8000 | 0.89458 | 0.96701 | 0.0033706 | 0.9054 | 0.0055023 | 0.9054 | 0.0041265 |  |  | 163680 | 0.92793 | 0.91505 | 0.0050292 | 0.93783 | 0.0096183 | 0.93783 | 0.010339 |  |  | 464460 | 0.91742 | 0.86787 | 0.011614 | 0.9336 | 0.0077092 | 0.93361 | 0.011754 |  |  | 422260 | 0.81581 | 0.70357 | 0.0090481 | 0.81405 | 0.0056038 | 0.81405 | 0.0054474
|  |  | 25452 | 0.99507 | 0.99943 | 0.00051204 | 0.99995 | 0.18042 | 0.99995 | 0.087426 |  |  | 121446 | 0.98319 | 0.98664 | 0.0011955 | 0.98422 | 0.0089558 | 0.98421 | 0.0053001 |  |  | 8005 | 0.89566 | 0.96701 | 0.0033706 | 0.9054 | 0.0055023 | 0.9054 | 0.0041265 |  |  | 163980 | 0.92793 | 0.91505 | 0.0050292 | 0.93795 | 0.0096155 | 0.93796 | 0.010337 |  |  | 464760 | 0.91518 | 0.86787 | 0.011614 | 0.93367 | 0.0077086 | 0.93367 | 0.011753 |  |  | 422560 | 0.81799 | 0.70357 | 0.0090481 | 0.8141 | 0.005603 | 0.81409 | 0.0054468
|  |  | 25572 | 0.99507 | 0.99943 | 0.00051204 | 0.99995 | 0.18042 | 0.99995 | 0.087426 |  |  | 121746 | 0.98415 | 0.98664 | 0.0011955 | 0.98425 | 0.0089567 | 0.98424 | 0.0053008 |  |  | 8010 | 0.89674 | 0.96701 | 0.0033706 | 0.9054 | 0.0055024 | 0.9054 | 0.0041265 |  |  | 164280 | 0.92793 | 0.91505 | 0.0050292 | 0.93808 | 0.0096127 | 0.93808 | 0.010335 |  |  | 465060 | 0.91294 | 0.86787 | 0.011614 | 0.93373 | 0.007708 | 0.93374 | 0.011752 |  |  | 422860 | 0.82016 | 0.70357 | 0.0090481 | 0.81414 | 0.0056022 | 0.81414 | 0.0054463
|  |  | 25692 | 0.99417 | 0.99943 | 0.00051204 | 0.99995 | 0.18042 | 0.99995 | 0.087426 |  |  | 122046 | 0.98319 | 0.98664 | 0.0011955 | 0.98428 | 0.0089576 | 0.98428 | 0.0053015 |  |  | 8015 | 0.89674 | 0.96701 | 0.0033706 | 0.9054 | 0.0055024 | 0.90541 | 0.0041265 |  |  | 164580 | 0.92625 | 0.91505 | 0.0050292 | 0.9382 | 0.0096099 | 0.93821 | 0.010332 |  |  | 465360 | 0.91742 | 0.86787 | 0.011614 | 0.93379 | 0.0077075 | 0.9338 | 0.011752 |  |  | 423160 | 0.81364 | 0.70357 | 0.0090481 | 0.81419 | 0.0056013 | 0.81418 | 0.0054458
|  |  | 25812 | 0.99417 | 0.99943 | 0.00051204 | 0.99995 | 0.18042 | 0.99995 | 0.087426 |  |  | 122346 | 0.98415 | 0.98664 | 0.0011955 | 0.98432 | 0.0089585 | 0.98431 | 0.0053022 |  |  | 8020 | 0.89674 | 0.96701 | 0.0033706 | 0.90541 | 0.0055024 | 0.90541 | 0.0041265 |  |  | 164880 | 0.92793 | 0.91505 | 0.0050292 | 0.93832 | 0.0096071 | 0.93833 | 0.01033 |  |  | 465660 | 0.91742 | 0.86787 | 0.011614 | 0.93385 | 0.0077069 | 0.93386 | 0.011751 |  |  | 423460 | 0.81581 | 0.70357 | 0.0090481 | 0.81423 | 0.0056005 | 0.81423 | 0.0054452
|  |  | 25932 | 0.99327 | 0.99943 | 0.00051204 | 0.99995 | 0.18042 | 0.99995 | 0.087426 |  |  | 122646 | 0.98415 | 0.98664 | 0.0011955 | 0.98435 | 0.0089594 | 0.98434 | 0.0053029 |  |  | 8025 | 0.89889 | 0.96701 | 0.0033706 | 0.90541 | 0.0055024 | 0.90541 | 0.0041266 |  |  | 165180 | 0.92625 | 0.91505 | 0.0050292 | 0.93845 | 0.0096043 | 0.93845 | 0.010328 |  |  | 465960 | 0.91742 | 0.86787 | 0.011614 | 0.93392 | 0.0077064 | 0.93392 | 0.01175 |  |  | 423760 | 0.82234 | 0.70357 | 0.0090481 | 0.81428 | 0.0055997 | 0.81428 | 0.0054447
|  |  | 26052 | 0.99507 | 0.99943 | 0.00051204 | 0.99995 | 0.18042 | 0.99995 | 0.087426 |  |  | 122946 | 0.98415 | 0.98664 | 0.0011955 | 0.98438 | 0.0089603 | 0.98438 | 0.0053036 |  |  | 8030 | 0.89674 | 0.96701 | 0.0033706 | 0.90541 | 0.0055025 | 0.90541 | 0.0041266 |  |  | 165480 | 0.9313 | 0.91505 | 0.0050292 | 0.93857 | 0.0096014 | 0.93858 | 0.010325 |  |  | 466260 | 0.91518 | 0.86787 | 0.011614 | 0.93398 | 0.0077058 | 0.93398 | 0.011749 |  |  | 424060 | 0.81799 | 0.70357 | 0.0090481 | 0.81432 | 0.0055988 | 0.81432 | 0.0054441
|  |  | 26172 | 0.99417 | 0.99943 | 0.00051204 | 0.99995 | 0.18042 | 0.99995 | 0.087426 |  |  | 123246 | 0.98319 | 0.98664 | 0.0011955 | 0.98442 | 0.0089611 | 0.98441 | 0.0053042 |  |  | 8035 | 0.89674 | 0.96701 | 0.0033706 | 0.90541 | 0.0055025 | 0.90542 | 0.0041266 |  |  | 165780 | 0.92962 | 0.91505 | 0.0050292 | 0.93869 | 0.0095986 | 0.9387 | 0.010323 |  |  | 466560 | 0.91742 | 0.86787 | 0.011614 | 0.93404 | 0.0077053 | 0.93405 | 0.011748 |  |  | 424360 | 0.81799 | 0.70357 | 0.0090481 | 0.81437 | 0.005598 | 0.81436 | 0.0054436
|  |  | 26292 | 0.99596 | 0.99943 | 0.00051204 | 0.99995 | 0.18042 | 0.99995 | 0.087426 |  |  | 123546 | 0.98415 | 0.98664 | 0.0011955 | 0.98445 | 0.0089619 | 0.98444 | 0.0053049 |  |  | 8040 | 0.89566 | 0.96701 | 0.0033706 | 0.90542 | 0.0055025 | 0.90542 | 0.0041266 |  |  | 166080 | 0.9313 | 0.91505 | 0.0050292 | 0.93882 | 0.0095957 | 0.93882 | 0.010321 |  |  | 466860 | 0.91742 | 0.86787 | 0.011614 | 0.9341 | 0.0077047 | 0.93411 | 0.011747 |  |  | 424660 | 0.81364 | 0.70357 | 0.0090481 | 0.81441 | 0.0055972 | 0.81441 | 0.0054431
|  |  | 26412 | 0.99507 | 0.99943 | 0.00051204 | 0.99995 | 0.18042 | 0.99995 | 0.087426 |  |  | 123846 | 0.98223 | 0.98664 | 0.0011955 | 0.98448 | 0.0089627 | 0.98447 | 0.0053055 |  |  | 8045 | 0.89674 | 0.96701 | 0.0033706 | 0.90542 | 0.0055026 | 0.90542 | 0.0041266 |  |  | 166380 | 0.9313 | 0.91505 | 0.0050292 | 0.93894 | 0.0095928 | 0.93895 | 0.010319 |  |  | 467160 | 0.91518 | 0.86787 | 0.011614 | 0.93417 | 0.0077042 | 0.93417 | 0.011746 |  |  | 424960 | 0.81799 | 0.70357 | 0.0090481 | 0.81446 | 0.0055963 | 0.81445 | 0.0054425
|  |  | 26532 | 0.99327 | 0.99943 | 0.00051204 | 0.99995 | 0.18042 | 0.99995 | 0.087426 |  |  | 124146 | 0.98223 | 0.98664 | 0.0011955 | 0.98452 | 0.0089635 | 0.98451 | 0.0053062 |  |  | 8050 | 0.89782 | 0.96701 | 0.0033706 | 0.90542 | 0.0055026 | 0.90542 | 0.0041267 |  |  | 166680 | 0.9313 | 0.91505 | 0.0050292 | 0.93906 | 0.00959 | 0.93907 | 0.010316 |  |  | 467460 | 0.91742 | 0.86787 | 0.011614 | 0.93423 | 0.0077036 | 0.93423 | 0.011746 |  |  | 425260 | 0.81364 | 0.70357 | 0.0090481 | 0.8145 | 0.0055955 | 0.8145 | 0.005442
|  |  | 26652 | 0.99507 | 0.99943 | 0.00051204 | 0.99995 | 0.18042 | 0.99995 | 0.087426 |  |  | 124446 | 0.98319 | 0.98664 | 0.0011955 | 0.98455 | 0.0089642 | 0.98454 | 0.0053068 |  |  | 8055 | 0.89674 | 0.96701 | 0.0033706 | 0.90542 | 0.0055026 | 0.90543 | 0.0041267 |  |  | 166980 | 0.92962 | 0.91505 | 0.0050292 | 0.93918 | 0.0095871 | 0.93919 | 0.010314 |  |  | 467760 | 0.9219 | 0.86787 | 0.011614 | 0.93429 | 0.007703 | 0.9343 | 0.011745 |  |  | 425560 | 0.82016 | 0.70357 | 0.0090481 | 0.81455 | 0.0055947 | 0.81454 | 0.0054415
|  |  | 26772 | 0.99596 | 0.99943 | 0.00051204 | 0.99995 | 0.18042 | 0.99995 | 0.087426 |  |  | 124746 | 0.98415 | 0.98664 | 0.0011955 | 0.98458 | 0.008965 | 0.98457 | 0.0053074 |  |  | 8060 | 0.89674 | 0.96701 | 0.0033706 | 0.90543 | 0.0055026 | 0.90543 | 0.0041267 |  |  | 167280 | 0.9313 | 0.91505 | 0.0050292 | 0.9393 | 0.0095842 | 0.93931 | 0.010311 |  |  | 468060 | 0.91742 | 0.86787 | 0.011614 | 0.93435 | 0.0077025 | 0.93436 | 0.011744 |  |  | 425860 | 0.81799 | 0.70357 | 0.0090481 | 0.81459 | 0.0055938 | 0.81459 | 0.0054409
|  |  | 26892 | 0.99507 | 0.99943 | 0.00051204 | 0.99995 | 0.18042 | 0.99995 | 0.087426 |  |  | 125046 | 0.98223 | 0.98664 | 0.0011955 | 0.98461 | 0.0089657 | 0.9846 | 0.005308 |  |  | 8065 | 0.89674 | 0.96701 | 0.0033706 | 0.90543 | 0.0055027 | 0.90543 | 0.0041267 |  |  | 167580 | 0.92793 | 0.91505 | 0.0050292 | 0.93942 | 0.0095813 | 0.93943 | 0.010309 |  |  | 468360 | 0.91518 | 0.86787 | 0.011614 | 0.93441 | 0.0077019 | 0.93442 | 0.011743 |  |  | 426160 | 0.81799 | 0.70357 | 0.0090481 | 0.81464 | 0.005593 | 0.81463 | 0.0054404
|  |  | 27012 | 0.99507 | 0.99943 | 0.00051204 | 0.99995 | 0.18042 | 0.99995 | 0.087426 |  |  | 125346 | 0.98319 | 0.98664 | 0.0011955 | 0.98464 | 0.0089664 | 0.98464 | 0.0053085 |  |  | 8070 | 0.89782 | 0.96701 | 0.0033706 | 0.90543 | 0.0055027 | 0.90543 | 0.0041267 |  |  | 167880 | 0.92962 | 0.91505 | 0.0050292 | 0.93955 | 0.0095784 | 0.93955 | 0.010307 |  |  | 468660 | 0.91518 | 0.86787 | 0.011614 | 0.93447 | 0.0077014 | 0.93448 | 0.011742 |  |  | 426460 | 0.81799 | 0.70357 | 0.0090481 | 0.81468 | 0.0055922 | 0.81468 | 0.0054399
|  |  | 27132 | 0.99507 | 0.99943 | 0.00051204 | 0.99995 | 0.18042 | 0.99995 | 0.087426 |  |  | 125646 | 0.98319 | 0.98664 | 0.0011955 | 0.98468 | 0.0089671 | 0.98467 | 0.0053091 |  |  | 8075 | 0.89674 | 0.96701 | 0.0033706 | 0.90543 | 0.0055027 | 0.90544 | 0.0041268 |  |  | 168180 | 0.92962 | 0.91505 | 0.0050292 | 0.93967 | 0.0095754 | 0.93967 | 0.010304 |  |  | 468960 | 0.91294 | 0.86787 | 0.011614 | 0.93454 | 0.0077008 | 0.93454 | 0.011741 |  |  | 426760 | 0.81799 | 0.70357 | 0.0090481 | 0.81472 | 0.0055914 | 0.81472 | 0.0054393
|  |  | 27252 | 0.99507 | 0.99943 | 0.00051204 | 0.99995 | 0.18042 | 0.99995 | 0.087426 |  |  | 125946 | 0.98415 | 0.98664 | 0.0011955 | 0.98471 | 0.0089677 | 0.9847 | 0.0053097 |  |  | 8080 | 0.89674 | 0.96701 | 0.0033706 | 0.90544 | 0.0055028 | 0.90544 | 0.0041268 |  |  | 168480 | 0.9313 | 0.91505 | 0.0050292 | 0.93979 | 0.0095725 | 0.93979 | 0.010302 |  |  | 469260 | 0.91518 | 0.86787 | 0.011614 | 0.9346 | 0.0077002 | 0.9346 | 0.011741 |  |  | 427060 | 0.81146 | 0.70357 | 0.0090481 | 0.81477 | 0.0055905 | 0.81477 | 0.0054388
|  |  | 27372 | 0.99417 | 0.99943 | 0.00051204 | 0.99995 | 0.18042 | 0.99995 | 0.087426 |  |  | 126246 | 0.98415 | 0.98664 | 0.0011955 | 0.98474 | 0.0089683 | 0.98473 | 0.0053102 |  |  | 8085 | 0.89674 | 0.96701 | 0.0033706 | 0.90544 | 0.0055028 | 0.90544 | 0.0041268 |  |  | 168780 | 0.92793 | 0.91505 | 0.0050292 | 0.9399 | 0.0095696 | 0.93991 | 0.0103 |  |  | 469560 | 0.91742 | 0.86787 | 0.011614 | 0.93466 | 0.0076997 | 0.93467 | 0.01174 |  |  | 427360 | 0.81799 | 0.70357 | 0.0090481 | 0.81481 | 0.0055897 | 0.81481 | 0.0054383
|  |  | 27492 | 0.99507 | 0.99943 | 0.00051204 | 0.99995 | 0.18042 | 0.99995 | 0.087426 |  |  | 126546 | 0.98415 | 0.98664 | 0.0011955 | 0.98477 | 0.0089689 | 0.98477 | 0.0053107 |  |  | 8090 | 0.89782 | 0.96701 | 0.0033705 | 0.90544 | 0.0055028 | 0.90544 | 0.0041268 |  |  | 169080 | 0.92962 | 0.91505 | 0.0050292 | 0.94002 | 0.0095666 | 0.94003 | 0.010297 |  |  | 469860 | 0.91071 | 0.86787 | 0.011614 | 0.93472 | 0.0076991 | 0.93473 | 0.011739 |  |  | 427660 | 0.81799 | 0.70357 | 0.0090481 | 0.81486 | 0.0055889 | 0.81485 | 0.0054377
|  |  | 27612 | 0.99507 | 0.99943 | 0.00051204 | 0.99995 | 0.18042 | 0.99995 | 0.087426 |  |  | 126846 | 0.98511 | 0.98664 | 0.0011955 | 0.98481 | 0.0089695 | 0.9848 | 0.0053113 |  |  | 8095 | 0.89566 | 0.96701 | 0.0033705 | 0.90544 | 0.0055029 | 0.90545 | 0.0041268 |  |  | 169380 | 0.92962 | 0.91505 | 0.0050292 | 0.94014 | 0.0095637 | 0.94015 | 0.010295 |  |  | 470160 | 0.92413 | 0.86787 | 0.011614 | 0.93478 | 0.0076986 | 0.93479 | 0.011738 |  |  | 427960 | 0.81364 | 0.70357 | 0.0090481 | 0.8149 | 0.0055881 | 0.8149 | 0.0054372
|  |  | 27732 | 0.99507 | 0.99943 | 0.00051204 | 0.99995 | 0.18042 | 0.99995 | 0.087426 |  |  | 127146 | 0.98415 | 0.98664 | 0.0011955 | 0.98484 | 0.0089701 | 0.98483 | 0.0053118 |  |  | 8100 | 0.89674 | 0.96701 | 0.0033705 | 0.90544 | 0.0055029 | 0.90545 | 0.0041269 |  |  | 169680 | 0.92962 | 0.91505 | 0.0050292 | 0.94026 | 0.0095607 | 0.94027 | 0.010292 |  |  | 470460 | 0.91742 | 0.86787 | 0.011614 | 0.93484 | 0.007698 | 0.93485 | 0.011737 |  |  | 428260 | 0.81581 | 0.70357 | 0.0090481 | 0.81494 | 0.0055873 | 0.81494 | 0.0054367
|  |  | 27852 | 0.99686 | 0.99943 | 0.00051204 | 0.99995 | 0.18042 | 0.99995 | 0.087426 |  |  | 127446 | 0.98415 | 0.98664 | 0.0011955 | 0.98487 | 0.0089707 | 0.98486 | 0.0053123 |  |  | 8105 | 0.89782 | 0.96701 | 0.0033705 | 0.90545 | 0.0055029 | 0.90545 | 0.0041269 |  |  | 169980 | 0.9313 | 0.91505 | 0.0050292 | 0.94038 | 0.0095577 | 0.94039 | 0.01029 |  |  | 470760 | 0.91294 | 0.86787 | 0.011614 | 0.93491 | 0.0076974 | 0.93491 | 0.011736 |  |  | 428560 | 0.81581 | 0.70357 | 0.0090481 | 0.81499 | 0.0055864 | 0.81499 | 0.0054362
|  |  | 27972 | 0.99417 | 0.99943 | 0.00051204 | 0.99995 | 0.18042 | 0.99995 | 0.087426 |  |  | 127746 | 0.98511 | 0.98664 | 0.0011955 | 0.9849 | 0.0089712 | 0.98489 | 0.0053128 |  |  | 8110 | 0.89566 | 0.96701 | 0.0033705 | 0.90545 | 0.0055029 | 0.90545 | 0.0041269 |  |  | 170280 | 0.9313 | 0.91505 | 0.0050292 | 0.9405 | 0.0095547 | 0.9405 | 0.010288 |  |  | 471060 | 0.91742 | 0.86787 | 0.011614 | 0.93497 | 0.0076969 | 0.93497 | 0.011736 |  |  | 428860 | 0.81799 | 0.70357 | 0.0090481 | 0.81503 | 0.0055856 | 0.81503 | 0.0054356
|  |  | 28092 | 0.99596 | 0.99943 | 0.00051204 | 0.99995 | 0.18042 | 0.99995 | 0.087426 |  |  | 128046 | 0.98511 | 0.98664 | 0.0011955 | 0.98493 | 0.0089717 | 0.98492 | 0.0053133 |  |  | 8115 | 0.89674 | 0.96701 | 0.0033705 | 0.90545 | 0.005503 | 0.90546 | 0.0041269 |  |  | 170580 | 0.92962 | 0.91505 | 0.0050292 | 0.94062 | 0.0095517 | 0.94062 | 0.010285 |  |  | 471360 | 0.9219 | 0.86787 | 0.011614 | 0.93503 | 0.0076963 | 0.93503 | 0.011735 |  |  | 429160 | 0.81146 | 0.70357 | 0.0090481 | 0.81508 | 0.0055848 | 0.81507 | 0.0054351
|  |  | 28212 | 0.99507 | 0.99943 | 0.00051204 | 0.99995 | 0.18042 | 0.99995 | 0.087426 |  |  | 128346 | 0.98607 | 0.98664 | 0.0011955 | 0.98496 | 0.0089722 | 0.98496 | 0.0053137 |  |  | 8120 | 0.89674 | 0.96701 | 0.0033705 | 0.90545 | 0.005503 | 0.90546 | 0.0041269 |  |  | 170880 | 0.9313 | 0.91505 | 0.0050292 | 0.94073 | 0.0095487 | 0.94074 | 0.010283 |  |  | 471660 | 0.91966 | 0.86787 | 0.011614 | 0.93509 | 0.0076958 | 0.9351 | 0.011734 |  |  | 429460 | 0.81799 | 0.70357 | 0.0090481 | 0.81512 | 0.005584 | 0.81512 | 0.0054346
|  |  | 28332 | 0.99417 | 0.99943 | 0.00051204 | 0.99995 | 0.18042 | 0.99995 | 0.087426 |  |  | 128646 | 0.98511 | 0.98664 | 0.0011955 | 0.98499 | 0.0089727 | 0.98499 | 0.0053142 |  |  | 8125 | 0.89674 | 0.96701 | 0.0033705 | 0.90546 | 0.005503 | 0.90546 | 0.004127 |  |  | 171180 | 0.9313 | 0.91505 | 0.0050292 | 0.94085 | 0.0095457 | 0.94086 | 0.01028 |  |  | 471960 | 0.91742 | 0.86787 | 0.011614 | 0.93515 | 0.0076952 | 0.93516 | 0.011733 |  |  | 429760 | 0.81799 | 0.70357 | 0.0090481 | 0.81516 | 0.0055832 | 0.81516 | 0.0054341
|  |  | 28452 | 0.99507 | 0.99943 | 0.00051204 | 0.99995 | 0.18042 | 0.99995 | 0.087426 |  |  | 128946 | 0.98511 | 0.98664 | 0.0011955 | 0.98503 | 0.0089731 | 0.98502 | 0.0053146 |  |  | 8130 | 0.89782 | 0.96701 | 0.0033705 | 0.90546 | 0.0055031 | 0.90546 | 0.004127 |  |  | 171480 | 0.92962 | 0.91505 | 0.0050292 | 0.94097 | 0.0095427 | 0.94097 | 0.010278 |  |  | 472260 | 0.91742 | 0.86787 | 0.011614 | 0.93521 | 0.0076946 | 0.93522 | 0.011732 |  |  | 430060 | 0.81364 | 0.70357 | 0.0090481 | 0.81521 | 0.0055824 | 0.8152 | 0.0054335
|  |  | 28572 | 0.99507 | 0.99943 | 0.00051204 | 0.99995 | 0.18042 | 0.99995 | 0.087426 |  |  | 129246 | 0.98511 | 0.98664 | 0.0011955 | 0.98506 | 0.0089736 | 0.98505 | 0.0053151 |  |  | 8135 | 0.89674 | 0.96701 | 0.0033705 | 0.90546 | 0.0055031 | 0.90547 | 0.004127 |  |  | 171780 | 0.93298 | 0.91505 | 0.0050292 | 0.94108 | 0.0095397 | 0.94109 | 0.010275 |  |  | 472560 | 0.9219 | 0.86787 | 0.011614 | 0.93527 | 0.0076941 | 0.93528 | 0.011731 |  |  | 430360 | 0.81146 | 0.70357 | 0.0090481 | 0.81525 | 0.0055816 | 0.81525 | 0.005433
|  |  | 28692 | 0.99596 | 0.99943 | 0.00051204 | 0.99995 | 0.18042 | 0.99995 | 0.087426 |  |  | 129546 | 0.98607 | 0.98664 | 0.0011955 | 0.98509 | 0.008974 | 0.98508 | 0.0053155 |  |  | 8140 | 0.89782 | 0.96701 | 0.0033705 | 0.90546 | 0.0055031 | 0.90547 | 0.004127 |  |  | 172080 | 0.92962 | 0.91505 | 0.0050292 | 0.9412 | 0.0095367 | 0.9412 | 0.010273 |  |  | 472860 | 0.91742 | 0.86787 | 0.011614 | 0.93533 | 0.0076935 | 0.93534 | 0.01173 |  |  | 430660 | 0.81581 | 0.70357 | 0.0090481 | 0.81529 | 0.0055808 | 0.81529 | 0.0054325
|  |  | 28812 | 0.99507 | 0.99943 | 0.00051204 | 0.99995 | 0.18042 | 0.99995 | 0.087426 |  |  | 129846 | 0.98415 | 0.98664 | 0.0011955 | 0.98512 | 0.0089744 | 0.98511 | 0.0053159 |  |  | 8145 | 0.89566 | 0.96701 | 0.0033705 | 0.90547 | 0.0055032 | 0.90547 | 0.004127 |  |  | 172380 | 0.9313 | 0.91505 | 0.0050292 | 0.94131 | 0.0095336 | 0.94132 | 0.01027 |  |  | 473160 | 0.91966 | 0.86787 | 0.011614 | 0.93539 | 0.0076929 | 0.9354 | 0.01173 |  |  | 430960 | 0.81799 | 0.70357 | 0.0090481 | 0.81534 | 0.0055799 | 0.81533 | 0.005432
|  |  | 28932 | 0.99507 | 0.99943 | 0.00051204 | 0.99995 | 0.18042 | 0.99995 | 0.087426 |  |  | 130146 | 0.98607 | 0.98664 | 0.0011955 | 0.98515 | 0.0089748 | 0.98514 | 0.0053163 |  |  | 8150 | 0.89674 | 0.96701 | 0.0033705 | 0.90547 | 0.0055032 | 0.90547 | 0.0041271 |  |  | 172680 | 0.9313 | 0.91505 | 0.0050292 | 0.94143 | 0.0095306 | 0.94144 | 0.010268 |  |  | 473460 | 0.9219 | 0.86787 | 0.011614 | 0.93545 | 0.0076924 | 0.93546 | 0.011729 |  |  | 431260 | 0.81364 | 0.70357 | 0.0090481 | 0.81538 | 0.0055791 | 0.81538 | 0.0054314
|  |  | 29052 | 0.99507 | 0.99943 | 0.00051204 | 0.99995 | 0.18042 | 0.99995 | 0.087426 |  |  | 130446 | 0.98511 | 0.98664 | 0.0011955 | 0.98518 | 0.0089751 | 0.98517 | 0.0053167 |  |  | 8155 | 0.89782 | 0.96701 | 0.0033705 | 0.90547 | 0.0055032 | 0.90548 | 0.0041271 |  |  | 172980 | 0.92962 | 0.91505 | 0.0050292 | 0.94154 | 0.0095275 | 0.94155 | 0.010265 |  |  | 473760 | 0.91966 | 0.86787 | 0.011614 | 0.93551 | 0.0076918 | 0.93552 | 0.011728 |  |  | 431560 | 0.80493 | 0.70357 | 0.0090481 | 0.81542 | 0.0055783 | 0.81542 | 0.0054309
|  |  | 29172 | 0.99596 | 0.99943 | 0.00051204 | 0.99995 | 0.18042 | 0.99995 | 0.087426 |  |  | 130746 | 0.98607 | 0.98664 | 0.0011955 | 0.98521 | 0.0089755 | 0.9852 | 0.0053171 |  |  | 8160 | 0.89674 | 0.96701 | 0.0033705 | 0.90547 | 0.0055032 | 0.90548 | 0.0041271 |  |  | 173280 | 0.92962 | 0.91505 | 0.0050292 | 0.94166 | 0.0095245 | 0.94167 | 0.010263 |  |  | 474060 | 0.91742 | 0.86787 | 0.011614 | 0.93557 | 0.0076912 | 0.93558 | 0.011727 |  |  | 431860 | 0.80929 | 0.70357 | 0.0090481 | 0.81547 | 0.0055775 | 0.81546 | 0.0054304
|  |  | 29292 | 0.99417 | 0.99943 | 0.00051204 | 0.99995 | 0.18042 | 0.99995 | 0.087426 |  |  | 131046 | 0.98415 | 0.98664 | 0.0011955 | 0.98524 | 0.0089758 | 0.98523 | 0.0053174 |  |  | 8220 | 0.89782 | 0.96701 | 0.0033705 | 0.9055 | 0.0055036 | 0.90551 | 0.0041274 |  |  | 173580 | 0.92962 | 0.91505 | 0.0050292 | 0.94177 | 0.0095214 | 0.94178 | 0.01026 |  |  | 474360 | 0.91742 | 0.86787 | 0.011614 | 0.93564 | 0.0076907 | 0.93564 | 0.011726 |  |  | 432160 | 0.81799 | 0.70357 | 0.0090481 | 0.81551 | 0.0055767 | 0.81551 | 0.0054299
|  |  | 29412 | 0.99507 | 0.99943 | 0.00051204 | 0.99995 | 0.18042 | 0.99995 | 0.087426 |  |  | 131346 | 0.98511 | 0.98664 | 0.0011955 | 0.98527 | 0.0089761 | 0.98527 | 0.0053178 |  |  | 8280 | 0.89782 | 0.96701 | 0.0033705 | 0.90553 | 0.005504 | 0.90554 | 0.0041276 |  |  | 173880 | 0.9313 | 0.91505 | 0.0050292 | 0.94189 | 0.0095183 | 0.94189 | 0.010258 |  |  | 474660 | 0.91742 | 0.86787 | 0.011614 | 0.9357 | 0.0076901 | 0.9357 | 0.011725 |  |  | 432460 | 0.81799 | 0.70357 | 0.0090481 | 0.81555 | 0.0055759 | 0.81555 | 0.0054294
|  |  | 29532 | 0.99507 | 0.99943 | 0.00051204 | 0.99995 | 0.18042 | 0.99995 | 0.087426 |  |  | 131646 | 0.98415 | 0.98664 | 0.0011955 | 0.9853 | 0.0089764 | 0.9853 | 0.0053182 |  |  | 8340 | 0.89782 | 0.96701 | 0.0033705 | 0.90556 | 0.0055043 | 0.90557 | 0.0041279 |  |  | 174180 | 0.93298 | 0.91505 | 0.0050292 | 0.942 | 0.0095153 | 0.94201 | 0.010255 |  |  | 474960 | 0.91966 | 0.86787 | 0.011614 | 0.93576 | 0.0076895 | 0.93576 | 0.011725 |  |  | 432760 | 0.81581 | 0.70357 | 0.0090481 | 0.81559 | 0.0055751 | 0.81559 | 0.0054289
|  |  | 29652 | 0.99507 | 0.99943 | 0.00051204 | 0.99995 | 0.18042 | 0.99995 | 0.087426 |  |  | 131946 | 0.98511 | 0.98664 | 0.0011955 | 0.98533 | 0.0089767 | 0.98533 | 0.0053185 |  |  | 8400 | 0.89782 | 0.96701 | 0.0033704 | 0.90559 | 0.0055047 | 0.9056 | 0.0041281 |  |  | 174480 | 0.93298 | 0.91505 | 0.0050292 | 0.94212 | 0.0095122 | 0.94212 | 0.010253 |  |  | 475260 | 0.91742 | 0.86787 | 0.011614 | 0.93582 | 0.007689 | 0.93582 | 0.011724 |  |  | 433060 | 0.82016 | 0.70357 | 0.0090481 | 0.81564 | 0.0055743 | 0.81563 | 0.0054283
|  |  | 29772 | 0.99417 | 0.99943 | 0.00051204 | 0.99995 | 0.18042 | 0.99995 | 0.087426 |  |  | 132246 | 0.98415 | 0.98664 | 0.0011955 | 0.98536 | 0.0089769 | 0.98536 | 0.0053188 |  |  | 8460 | 0.89782 | 0.96701 | 0.0033704 | 0.90562 | 0.0055051 | 0.90563 | 0.0041284 |  |  | 174780 | 0.93298 | 0.91505 | 0.0050292 | 0.94223 | 0.0095091 | 0.94223 | 0.01025 |  |  | 475560 | 0.91518 | 0.86787 | 0.011614 | 0.93588 | 0.0076884 | 0.93588 | 0.011723 |  |  | 433360 | 0.81146 | 0.70357 | 0.0090481 | 0.81568 | 0.0055735 | 0.81568 | 0.0054278
|  |  | 29892 | 0.99596 | 0.99943 | 0.00051204 | 0.99995 | 0.18042 | 0.99995 | 0.087426 |  |  | 132546 | 0.98415 | 0.98664 | 0.0011955 | 0.9854 | 0.0089772 | 0.98539 | 0.0053192 |  |  | 8520 | 0.89889 | 0.96701 | 0.0033704 | 0.90565 | 0.0055054 | 0.90566 | 0.0041286 |  |  | 175080 | 0.93298 | 0.91505 | 0.0050292 | 0.94234 | 0.009506 | 0.94235 | 0.010248 |  |  | 475860 | 0.91966 | 0.86787 | 0.011614 | 0.93594 | 0.0076878 | 0.93594 | 0.011722 |  |  | 433660 | 0.81799 | 0.70357 | 0.0090481 | 0.81572 | 0.0055727 | 0.81572 | 0.0054273
|  |  | 30012 | 0.99596 | 0.99943 | 0.00051204 | 0.99995 | 0.18042 | 0.99995 | 0.087426 |  |  | 132846 | 0.98607 | 0.98664 | 0.0011955 | 0.98543 | 0.0089774 | 0.98542 | 0.0053195 |  |  | 8580 | 0.89782 | 0.96701 | 0.0033704 | 0.90568 | 0.0055058 | 0.90569 | 0.0041289 |  |  | 175380 | 0.9313 | 0.91505 | 0.0050292 | 0.94245 | 0.0095029 | 0.94246 | 0.010245 |  |  | 476160 | 0.91966 | 0.86787 | 0.011614 | 0.936 | 0.0076873 | 0.936 | 0.011721 |  |  | 433960 | 0.81799 | 0.70357 | 0.0090481 | 0.81576 | 0.0055719 | 0.81576 | 0.0054268
|  |  | 30132 | 0.99596 | 0.99943 | 0.00051204 | 0.99995 | 0.18042 | 0.99995 | 0.087426 |  |  | 133146 | 0.98607 | 0.98664 | 0.0011955 | 0.98546 | 0.0089776 | 0.98545 | 0.0053198 |  |  | 8640 | 0.89889 | 0.96702 | 0.0033704 | 0.90571 | 0.0055062 | 0.90572 | 0.0041291 |  |  | 175680 | 0.9313 | 0.91505 | 0.0050292 | 0.94257 | 0.0094998 | 0.94257 | 0.010243 |  |  | 476460 | 0.91742 | 0.86787 | 0.011614 | 0.93606 | 0.0076867 | 0.93606 | 0.01172 |  |  | 434260 | 0.81581 | 0.70357 | 0.0090481 | 0.81581 | 0.0055711 | 0.8158 | 0.0054263
|  |  | 30252 | 0.99507 | 0.99943 | 0.00051204 | 0.99995 | 0.18042 | 0.99995 | 0.087426 |  |  | 133446 | 0.98415 | 0.98664 | 0.0011955 | 0.98549 | 0.0089778 | 0.98548 | 0.0053201 |  |  | 8700 | 0.89889 | 0.96702 | 0.0033704 | 0.90574 | 0.0055065 | 0.90575 | 0.0041294 |  |  | 175980 | 0.93298 | 0.91505 | 0.0050292 | 0.94268 | 0.0094967 | 0.94268 | 0.01024 |  |  | 476760 | 0.91518 | 0.86787 | 0.011614 | 0.93612 | 0.0076861 | 0.93612 | 0.011719 |  |  | 434560 | 0.81364 | 0.70357 | 0.0090481 | 0.81585 | 0.0055703 | 0.81585 | 0.0054258
|  |  | 30372 | 0.99596 | 0.99943 | 0.00051204 | 0.99995 | 0.18042 | 0.99995 | 0.087426 |  |  | 133746 | 0.98607 | 0.98664 | 0.0011955 | 0.98552 | 0.0089779 | 0.98551 | 0.0053203 |  |  | 8760 | 0.89889 | 0.96702 | 0.0033704 | 0.90577 | 0.0055069 | 0.90578 | 0.0041297 |  |  | 176280 | 0.93466 | 0.91505 | 0.0050292 | 0.94279 | 0.0094935 | 0.9428 | 0.010238 |  |  | 477060 | 0.91966 | 0.86787 | 0.011614 | 0.93618 | 0.0076856 | 0.93618 | 0.011719 |  |  | 434860 | 0.81364 | 0.70357 | 0.0090481 | 0.81589 | 0.0055695 | 0.81589 | 0.0054253
|  |  | 30492 | 0.99417 | 0.99943 | 0.00051204 | 0.99995 | 0.18042 | 0.99995 | 0.087426 |  |  | 134046 | 0.98511 | 0.98664 | 0.0011955 | 0.98555 | 0.0089781 | 0.98554 | 0.0053206 |  |  | 8820 | 0.89889 | 0.96702 | 0.0033704 | 0.9058 | 0.0055073 | 0.9058 | 0.0041299 |  |  | 176580 | 0.93298 | 0.91505 | 0.0050292 | 0.9429 | 0.0094904 | 0.94291 | 0.010235 |  |  | 477360 | 0.91742 | 0.86787 | 0.011614 | 0.93624 | 0.007685 | 0.93624 | 0.011718 |  |  | 435160 | 0.81799 | 0.70357 | 0.0090481 | 0.81593 | 0.0055687 | 0.81593 | 0.0054247
|  |  | 30612 | 0.99686 | 0.99943 | 0.00051204 | 0.99995 | 0.18042 | 0.99995 | 0.087426 |  |  | 134346 | 0.98415 | 0.98664 | 0.0011955 | 0.98558 | 0.0089782 | 0.98557 | 0.0053209 |  |  | 8880 | 0.89997 | 0.96702 | 0.0033704 | 0.90583 | 0.0055077 | 0.90583 | 0.0041302 |  |  | 176880 | 0.9313 | 0.91505 | 0.0050292 | 0.94301 | 0.0094873 | 0.94302 | 0.010232 |  |  | 477660 | 0.91966 | 0.86787 | 0.011614 | 0.9363 | 0.0076844 | 0.9363 | 0.011717 |  |  | 435460 | 0.81364 | 0.70357 | 0.0090481 | 0.81598 | 0.0055679 | 0.81597 | 0.0054242
|  |  | 30732 | 0.99775 | 0.99943 | 0.00051204 | 0.99995 | 0.18042 | 0.99995 | 0.087426 |  |  | 134646 | 0.98607 | 0.98664 | 0.0011955 | 0.98561 | 0.0089783 | 0.9856 | 0.0053211 |  |  | 8940 | 0.89997 | 0.96702 | 0.0033704 | 0.90586 | 0.0055081 | 0.90586 | 0.0041305 |  |  | 177180 | 0.92625 | 0.91505 | 0.0050292 | 0.94312 | 0.0094841 | 0.94313 | 0.01023 |  |  | 477960 | 0.9219 | 0.86787 | 0.011614 | 0.93636 | 0.0076838 | 0.93636 | 0.011716 |  |  | 435760 | 0.82016 | 0.70357 | 0.0090481 | 0.81602 | 0.0055672 | 0.81602 | 0.0054237
|  |  | 30852 | 0.99507 | 0.99943 | 0.00051204 | 0.99995 | 0.18042 | 0.99995 | 0.087426 |  |  | 134946 | 0.98415 | 0.98664 | 0.0011955 | 0.98563 | 0.0089784 | 0.98563 | 0.0053214 |  |  | 9000 | 0.89997 | 0.96702 | 0.0033704 | 0.90589 | 0.0055085 | 0.90589 | 0.0041307 |  |  | 177480 | 0.9313 | 0.91505 | 0.0050292 | 0.94323 | 0.009481 | 0.94324 | 0.010227 |  |  | 478260 | 0.9219 | 0.86787 | 0.011614 | 0.93642 | 0.0076833 | 0.93642 | 0.011715 |  |  | 436060 | 0.81581 | 0.70357 | 0.0090481 | 0.81606 | 0.0055664 | 0.81606 | 0.0054232
|  |  | 30972 | 0.99507 | 0.99943 | 0.00051204 | 0.99995 | 0.18042 | 0.99995 | 0.087426 |  |  | 135246 | 0.98511 | 0.98664 | 0.0011955 | 0.98566 | 0.0089785 | 0.98566 | 0.0053216 |  |  | 9060 | 0.90105 | 0.96702 | 0.0033704 | 0.90592 | 0.0055088 | 0.90592 | 0.004131 |  |  | 177780 | 0.9313 | 0.91505 | 0.0050292 | 0.94334 | 0.0094778 | 0.94335 | 0.010225 |  |  | 478560 | 0.9219 | 0.86787 | 0.011614 | 0.93647 | 0.0076827 | 0.93648 | 0.011714 |  |  | 436360 | 0.81581 | 0.70357 | 0.0090481 | 0.8161 | 0.0055656 | 0.8161 | 0.0054227
|  |  | 31092 | 0.99596 | 0.99943 | 0.00051204 | 0.99995 | 0.18042 | 0.99995 | 0.087426 |  |  | 135546 | 0.98511 | 0.98664 | 0.0011955 | 0.98569 | 0.0089786 | 0.98569 | 0.0053218 |  |  | 9120 | 0.90105 | 0.96702 | 0.0033704 | 0.90595 | 0.0055092 | 0.90595 | 0.0041313 |  |  | 178080 | 0.92962 | 0.91505 | 0.0050292 | 0.94345 | 0.0094747 | 0.94346 | 0.010222 |  |  | 478860 | 0.91966 | 0.86787 | 0.011614 | 0.93653 | 0.0076821 | 0.93654 | 0.011713 |  |  | 436660 | 0.81364 | 0.70357 | 0.0090481 | 0.81614 | 0.0055648 | 0.81614 | 0.0054222
|  |  | 31212 | 0.99507 | 0.99943 | 0.00051204 | 0.99995 | 0.18042 | 0.99995 | 0.087426 |  |  | 135846 | 0.98607 | 0.98664 | 0.0011955 | 0.98572 | 0.0089786 | 0.98572 | 0.0053221 |  |  | 9180 | 0.90105 | 0.96702 | 0.0033704 | 0.90598 | 0.0055096 | 0.90598 | 0.0041315 |  |  | 178380 | 0.9313 | 0.91505 | 0.0050292 | 0.94356 | 0.0094715 | 0.94357 | 0.010219 |  |  | 479160 | 0.91742 | 0.86787 | 0.011614 | 0.93659 | 0.0076816 | 0.9366 | 0.011713 |  |  | 436960 | 0.82016 | 0.70357 | 0.0090481 | 0.81619 | 0.005564 | 0.81618 | 0.0054217
|  |  | 31332 | 0.99417 | 0.99943 | 0.00051204 | 0.99995 | 0.18042 | 0.99995 | 0.087426 |  |  | 136146 | 0.98511 | 0.98664 | 0.0011955 | 0.98575 | 0.0089787 | 0.98574 | 0.0053223 |  |  | 9240 | 0.90105 | 0.96702 | 0.0033704 | 0.90601 | 0.00551 | 0.90601 | 0.0041318 |  |  | 178680 | 0.93634 | 0.91505 | 0.0050292 | 0.94367 | 0.0094683 | 0.94368 | 0.010217 |  |  | 479460 | 0.91518 | 0.86787 | 0.011614 | 0.93665 | 0.007681 | 0.93666 | 0.011712 |  |  | 437260 | 0.82016 | 0.70357 | 0.0090481 | 0.81623 | 0.0055632 | 0.81622 | 0.0054212
|  |  | 31452 | 0.99507 | 0.99943 | 0.00051204 | 0.99995 | 0.18042 | 0.99995 | 0.087426 |  |  | 136446 | 0.98511 | 0.98664 | 0.0011955 | 0.98578 | 0.0089787 | 0.98577 | 0.0053225 |  |  | 9300 | 0.90213 | 0.96702 | 0.0033704 | 0.90604 | 0.0055104 | 0.90604 | 0.0041321 |  |  | 178980 | 0.93298 | 0.91505 | 0.0050292 | 0.94378 | 0.0094651 | 0.94379 | 0.010214 |  |  | 479760 | 0.91742 | 0.86787 | 0.011614 | 0.93671 | 0.0076804 | 0.93672 | 0.011711 |  |  | 437560 | 0.81364 | 0.70357 | 0.0090481 | 0.81627 | 0.0055624 | 0.81627 | 0.0054207
|  |  | 31572 | 0.99596 | 0.99943 | 0.00051204 | 0.99995 | 0.18042 | 0.99995 | 0.087426 |  |  | 136746 | 0.98607 | 0.98664 | 0.0011955 | 0.98581 | 0.0089787 | 0.9858 | 0.0053226 |  |  | 9360 | 0.89997 | 0.96702 | 0.0033704 | 0.90607 | 0.0055108 | 0.90607 | 0.0041324 |  |  | 179280 | 0.93298 | 0.91505 | 0.0050292 | 0.94389 | 0.009462 | 0.9439 | 0.010212 |  |  | 480060 | 0.9219 | 0.86787 | 0.011614 | 0.93677 | 0.0076798 | 0.93678 | 0.01171 |  |  | 437860 | 0.81799 | 0.70357 | 0.0090481 | 0.81631 | 0.0055616 | 0.81631 | 0.0054202
|  |  | 31692 | 0.99507 | 0.99943 | 0.00051204 | 0.99995 | 0.18042 | 0.99995 | 0.087426 |  |  | 137046 | 0.98415 | 0.98664 | 0.0011955 | 0.98584 | 0.0089787 | 0.98583 | 0.0053228 |  |  | 9420 | 0.90105 | 0.96702 | 0.0033704 | 0.9061 | 0.0055112 | 0.9061 | 0.0041326 |  |  | 179580 | 0.9313 | 0.91505 | 0.0050292 | 0.944 | 0.0094588 | 0.944 | 0.010209 |  |  | 480360 | 0.9219 | 0.86787 | 0.011614 | 0.93683 | 0.0076793 | 0.93684 | 0.011709 |  |  | 438160 | 0.81581 | 0.70357 | 0.0090481 | 0.81635 | 0.0055609 | 0.81635 | 0.0054197
|  |  | 31812 | 0.99596 | 0.99943 | 0.00051204 | 0.99995 | 0.18042 | 0.99995 | 0.087426 |  |  | 137346 | 0.98415 | 0.98664 | 0.0011955 | 0.98587 | 0.0089786 | 0.98586 | 0.005323 |  |  | 9480 | 0.90105 | 0.96702 | 0.0033704 | 0.90613 | 0.0055116 | 0.90613 | 0.0041329 |  |  | 179880 | 0.93466 | 0.91505 | 0.0050292 | 0.94411 | 0.0094556 | 0.94411 | 0.010206 |  |  | 480660 | 0.9219 | 0.86787 | 0.011614 | 0.93689 | 0.0076787 | 0.9369 | 0.011708 |  |  | 438460 | 0.81364 | 0.70357 | 0.0090481 | 0.81639 | 0.0055601 | 0.81639 | 0.0054192
|  |  | 31932 | 0.99507 | 0.99943 | 0.00051204 | 0.99995 | 0.18042 | 0.99995 | 0.087426 |  |  | 137646 | 0.98415 | 0.98664 | 0.0011955 | 0.9859 | 0.0089786 | 0.98589 | 0.0053232 |  |  | 9540 | 0.90105 | 0.96702 | 0.0033704 | 0.90616 | 0.005512 | 0.90616 | 0.0041332 |  |  | 180180 | 0.9313 | 0.91505 | 0.0050292 | 0.94421 | 0.0094524 | 0.94422 | 0.010204 |  |  | 480960 | 0.91071 | 0.86787 | 0.011614 | 0.93695 | 0.0076781 | 0.93695 | 0.011707 |  |  | 438760 | 0.81364 | 0.70357 | 0.0090481 | 0.81644 | 0.0055593 | 0.81643 | 0.0054187
|  |  | 32052 | 0.99507 | 0.99943 | 0.00051204 | 0.99995 | 0.18042 | 0.99995 | 0.087426 |  |  | 137946 | 0.98415 | 0.98664 | 0.0011955 | 0.98593 | 0.0089785 | 0.98592 | 0.0053233 |  |  | 9600 | 0.90105 | 0.96702 | 0.0033704 | 0.90619 | 0.0055124 | 0.90619 | 0.0041335 |  |  | 180480 | 0.93298 | 0.91505 | 0.0050292 | 0.94432 | 0.0094492 | 0.94433 | 0.010201 |  |  | 481260 | 0.91518 | 0.86787 | 0.011614 | 0.93701 | 0.0076775 | 0.93701 | 0.011707 |  |  | 439060 | 0.81146 | 0.70357 | 0.0090481 | 0.81648 | 0.0055585 | 0.81647 | 0.0054182
|  |  | 32172 | 0.99507 | 0.99943 | 0.00051204 | 0.99995 | 0.18042 | 0.99995 | 0.087426 |  |  | 138246 | 0.98511 | 0.98664 | 0.0011955 | 0.98596 | 0.0089784 | 0.98595 | 0.0053234 |  |  | 9660 | 0.90213 | 0.96702 | 0.0033704 | 0.90622 | 0.0055128 | 0.90622 | 0.0041338 |  |  | 180780 | 0.93466 | 0.91505 | 0.0050292 | 0.94443 | 0.009446 | 0.94443 | 0.010198 |  |  | 481560 | 0.91742 | 0.86787 | 0.011614 | 0.93707 | 0.007677 | 0.93707 | 0.011706 |  |  | 439360 | 0.81581 | 0.70357 | 0.0090481 | 0.81652 | 0.0055577 | 0.81651 | 0.0054176
|  |  | 32292 | 0.99507 | 0.99943 | 0.00051204 | 0.99995 | 0.18042 | 0.99995 | 0.087426 |  |  | 138546 | 0.98607 | 0.98664 | 0.0011955 | 0.98599 | 0.0089783 | 0.98598 | 0.0053236 |  |  | 9720 | 0.90213 | 0.96702 | 0.0033704 | 0.90624 | 0.0055133 | 0.90625 | 0.0041341 |  |  | 181080 | 0.93634 | 0.91505 | 0.0050292 | 0.94453 | 0.0094428 | 0.94454 | 0.010196 |  |  | 481860 | 0.91742 | 0.86787 | 0.011614 | 0.93712 | 0.0076764 | 0.93713 | 0.011705 |  |  | 439660 | 0.82016 | 0.70357 | 0.0090481 | 0.81656 | 0.005557 | 0.81656 | 0.0054171
|  |  | 32412 | 0.99596 | 0.99943 | 0.00051204 | 0.99995 | 0.18042 | 0.99995 | 0.087426 |  |  | 138846 | 0.98511 | 0.98664 | 0.0011955 | 0.98601 | 0.0089782 | 0.98601 | 0.0053237 |  |  | 9780 | 0.90321 | 0.96702 | 0.0033704 | 0.90627 | 0.0055137 | 0.90628 | 0.0041343 |  |  | 181380 | 0.93634 | 0.91505 | 0.0050292 | 0.94464 | 0.0094395 | 0.94465 | 0.010193 |  |  | 482160 | 0.91966 | 0.86787 | 0.011614 | 0.93718 | 0.0076758 | 0.93719 | 0.011704 |  |  | 439960 | 0.81799 | 0.70357 | 0.0090481 | 0.8166 | 0.0055562 | 0.8166 | 0.0054166
|  |  | 32532 | 0.99507 | 0.99943 | 0.00051204 | 0.99995 | 0.18042 | 0.99995 | 0.087426 |  |  | 139146 | 0.98607 | 0.98664 | 0.0011955 | 0.98604 | 0.0089781 | 0.98603 | 0.0053238 |  |  | 9840 | 0.90321 | 0.96702 | 0.0033704 | 0.9063 | 0.0055141 | 0.90631 | 0.0041346 |  |  | 181680 | 0.9313 | 0.91505 | 0.0050292 | 0.94475 | 0.0094363 | 0.94475 | 0.01019 |  |  | 482460 | 0.92861 | 0.86787 | 0.011614 | 0.93724 | 0.0076752 | 0.93725 | 0.011703 |  |  | 440260 | 0.81364 | 0.70357 | 0.0090481 | 0.81664 | 0.0055554 | 0.81664 | 0.0054161
|  |  | 32652 | 0.99507 | 0.99943 | 0.00051204 | 0.99995 | 0.18042 | 0.99995 | 0.087426 |  |  | 139446 | 0.98511 | 0.98664 | 0.0011955 | 0.98607 | 0.008978 | 0.98606 | 0.0053239 |  |  | 9900 | 0.90213 | 0.96702 | 0.0033704 | 0.90633 | 0.0055145 | 0.90634 | 0.0041349 |  |  | 181980 | 0.9313 | 0.91505 | 0.0050292 | 0.94485 | 0.0094331 | 0.94486 | 0.010188 |  |  | 482760 | 0.91966 | 0.86787 | 0.011614 | 0.9373 | 0.0076747 | 0.93731 | 0.011702 |  |  | 440560 | 0.81581 | 0.70357 | 0.0090481 | 0.81668 | 0.0055546 | 0.81668 | 0.0054156
|  |  | 32772 | 0.99596 | 0.99943 | 0.00051204 | 0.99995 | 0.18042 | 0.99995 | 0.087426 |  |  | 139746 | 0.98511 | 0.98664 | 0.0011955 | 0.9861 | 0.0089778 | 0.98609 | 0.005324 |  |  | 9960 | 0.90213 | 0.96702 | 0.0033704 | 0.90636 | 0.0055149 | 0.90637 | 0.0041352 |  |  | 182280 | 0.93298 | 0.91505 | 0.0050292 | 0.94496 | 0.0094299 | 0.94497 | 0.010185 |  |  | 483060 | 0.91966 | 0.86787 | 0.011614 | 0.93736 | 0.0076741 | 0.93737 | 0.011702 |  |  | 440860 | 0.81146 | 0.70357 | 0.0090481 | 0.81672 | 0.0055539 | 0.81672 | 0.0054152
|  |  | 32892 | 0.99596 | 0.99943 | 0.00051204 | 0.99995 | 0.18042 | 0.99995 | 0.087426 |  |  | 140046 | 0.98703 | 0.98664 | 0.0011955 | 0.98613 | 0.0089776 | 0.98612 | 0.0053241 |  |  | 10020 | 0.90213 | 0.96702 | 0.0033704 | 0.90639 | 0.0055154 | 0.9064 | 0.0041355 |  |  | 182580 | 0.93466 | 0.91505 | 0.0050292 | 0.94506 | 0.0094266 | 0.94507 | 0.010182 |  |  | 483360 | 0.91742 | 0.86787 | 0.011614 | 0.93742 | 0.0076735 | 0.93742 | 0.011701 |  |  | 441160 | 0.82234 | 0.70357 | 0.0090481 | 0.81676 | 0.0055531 | 0.81676 | 0.0054147
|  |  | 33012 | 0.99596 | 0.99943 | 0.00051204 | 0.99995 | 0.18042 | 0.99995 | 0.087426 |  |  | 140346 | 0.98607 | 0.98664 | 0.0011955 | 0.98616 | 0.0089774 | 0.98615 | 0.0053242 |  |  | 10080 | 0.90429 | 0.96702 | 0.0033704 | 0.90642 | 0.0055158 | 0.90642 | 0.0041358 |  |  | 182880 | 0.9313 | 0.91505 | 0.0050292 | 0.94517 | 0.0094234 | 0.94518 | 0.01018 |  |  | 483660 | 0.92413 | 0.86787 | 0.011614 | 0.93748 | 0.0076729 | 0.93748 | 0.0117 |  |  | 441460 | 0.81146 | 0.70357 | 0.0090481 | 0.81681 | 0.0055523 | 0.8168 | 0.0054142
|  |  | 33132 | 0.99596 | 0.99943 | 0.00051204 | 0.99995 | 0.18042 | 0.99995 | 0.087426 |  |  | 140646 | 0.98511 | 0.98664 | 0.0011955 | 0.98618 | 0.0089772 | 0.98618 | 0.0053243 |  |  | 10140 | 0.90321 | 0.96702 | 0.0033704 | 0.90645 | 0.0055162 | 0.90645 | 0.0041361 |  |  | 183180 | 0.93466 | 0.91505 | 0.0050292 | 0.94527 | 0.0094201 | 0.94528 | 0.010177 |  |  | 483960 | 0.9219 | 0.86787 | 0.011614 | 0.93753 | 0.0076724 | 0.93754 | 0.011699 |  |  | 441760 | 0.81799 | 0.70357 | 0.0090481 | 0.81685 | 0.0055515 | 0.81684 | 0.0054137
|  |  | 33252 | 0.99507 | 0.99943 | 0.00051204 | 0.99995 | 0.18042 | 0.99995 | 0.087426 |  |  | 140946 | 0.98511 | 0.98664 | 0.0011955 | 0.98621 | 0.008977 | 0.9862 | 0.0053243 |  |  | 10200 | 0.90321 | 0.96702 | 0.0033704 | 0.90648 | 0.0055166 | 0.90648 | 0.0041364 |  |  | 183480 | 0.93634 | 0.91505 | 0.0050292 | 0.94538 | 0.0094169 | 0.94538 | 0.010174 |  |  | 484260 | 0.9219 | 0.86787 | 0.011614 | 0.93759 | 0.0076718 | 0.9376 | 0.011698 |  |  | 442060 | 0.82016 | 0.70357 | 0.0090481 | 0.81689 | 0.0055508 | 0.81688 | 0.0054132
|  |  | 33372 | 0.99596 | 0.99943 | 0.00051204 | 0.99995 | 0.18042 | 0.99995 | 0.087426 |  |  | 141246 | 0.98511 | 0.98664 | 0.0011955 | 0.98624 | 0.0089768 | 0.98623 | 0.0053244 |  |  | 10260 | 0.90429 | 0.96702 | 0.0033704 | 0.90651 | 0.0055171 | 0.90651 | 0.0041367 |  |  | 183780 | 0.93466 | 0.91505 | 0.0050292 | 0.94548 | 0.0094136 | 0.94549 | 0.010172 |  |  | 484560 | 0.91742 | 0.86787 | 0.011614 | 0.93765 | 0.0076712 | 0.93766 | 0.011697 |  |  | 442360 | 0.81364 | 0.70357 | 0.0090481 | 0.81693 | 0.00555 | 0.81692 | 0.0054127
|  |  | 33492 | 0.99686 | 0.99943 | 0.00051204 | 0.99995 | 0.18042 | 0.99995 | 0.087426 |  |  | 141546 | 0.98415 | 0.98664 | 0.0011955 | 0.98627 | 0.0089766 | 0.98626 | 0.0053244 |  |  | 10320 | 0.90321 | 0.96702 | 0.0033704 | 0.90654 | 0.0055175 | 0.90654 | 0.004137 |  |  | 184080 | 0.93298 | 0.91505 | 0.0050292 | 0.94559 | 0.0094104 | 0.94559 | 0.010169 |  |  | 484860 | 0.9219 | 0.86787 | 0.011614 | 0.93771 | 0.0076706 | 0.93771 | 0.011696 |  |  | 442660 | 0.81581 | 0.70357 | 0.0090481 | 0.81697 | 0.0055492 | 0.81696 | 0.0054122
|  |  | 33612 | 0.99686 | 0.99943 | 0.00051204 | 0.99995 | 0.18042 | 0.99995 | 0.087426 |  |  | 141846 | 0.98511 | 0.98664 | 0.0011955 | 0.9863 | 0.0089763 | 0.98629 | 0.0053245 |  |  | 10380 | 0.90537 | 0.96702 | 0.0033704 | 0.90657 | 0.0055179 | 0.90657 | 0.0041373 |  |  | 184380 | 0.93466 | 0.91505 | 0.0050292 | 0.94569 | 0.0094071 | 0.9457 | 0.010166 |  |  | 485160 | 0.92413 | 0.86787 | 0.011614 | 0.93777 | 0.0076701 | 0.93777 | 0.011696 |  |  | 442960 | 0.81146 | 0.70357 | 0.0090481 | 0.81701 | 0.0055485 | 0.817 | 0.0054117
|  |  | 33732 | 0.99686 | 0.99943 | 0.00051204 | 0.99995 | 0.18042 | 0.99995 | 0.087426 |  |  | 142146 | 0.98511 | 0.98664 | 0.0011955 | 0.98632 | 0.008976 | 0.98632 | 0.0053245 |  |  | 10440 | 0.90537 | 0.96702 | 0.0033704 | 0.9066 | 0.0055184 | 0.9066 | 0.0041376 |  |  | 184680 | 0.93634 | 0.91505 | 0.0050292 | 0.94579 | 0.0094039 | 0.9458 | 0.010164 |  |  | 485460 | 0.9219 | 0.86787 | 0.011614 | 0.93782 | 0.0076695 | 0.93783 | 0.011695 |  |  | 443260 | 0.81799 | 0.70357 | 0.0090481 | 0.81705 | 0.0055477 | 0.81704 | 0.0054112
|  |  | 33852 | 0.99686 | 0.99943 | 0.00051204 | 0.99995 | 0.18042 | 0.99995 | 0.087426 |  |  | 142446 | 0.98607 | 0.98664 | 0.0011955 | 0.98635 | 0.0089757 | 0.98634 | 0.0053245 |  |  | 10500 | 0.90321 | 0.96702 | 0.0033704 | 0.90663 | 0.0055188 | 0.90663 | 0.0041379 |  |  | 184980 | 0.93298 | 0.91505 | 0.0050292 | 0.9459 | 0.0094006 | 0.9459 | 0.010161 |  |  | 485760 | 0.92637 | 0.86787 | 0.011614 | 0.93788 | 0.0076689 | 0.93789 | 0.011694 |  |  | 443560 | 0.81364 | 0.70357 | 0.0090481 | 0.81709 | 0.0055469 | 0.81709 | 0.0054107
|  |  | 33972 | 0.99596 | 0.99943 | 0.00051204 | 0.99995 | 0.18042 | 0.99995 | 0.087426 |  |  | 142746 | 0.98511 | 0.98664 | 0.0011955 | 0.98638 | 0.0089754 | 0.98637 | 0.0053246 |  |  | 10560 | 0.90645 | 0.96702 | 0.0033704 | 0.90666 | 0.0055193 | 0.90666 | 0.0041382 |  |  | 185280 | 0.93298 | 0.91505 | 0.0050292 | 0.946 | 0.0093973 | 0.94601 | 0.010158 |  |  | 486060 | 0.9219 | 0.86787 | 0.011614 | 0.93794 | 0.0076683 | 0.93795 | 0.011693 |  |  | 443860 | 0.81146 | 0.70357 | 0.0090481 | 0.81713 | 0.0055462 | 0.81713 | 0.0054102
|  |  | 34092 | 0.99596 | 0.99943 | 0.00051204 | 0.99995 | 0.18042 | 0.99995 | 0.087426 |  |  | 143046 | 0.98607 | 0.98664 | 0.0011955 | 0.98641 | 0.0089751 | 0.9864 | 0.0053246 |  |  | 10620 | 0.90321 | 0.96702 | 0.0033704 | 0.90669 | 0.0055197 | 0.90669 | 0.0041385 |  |  | 185580 | 0.93802 | 0.91505 | 0.0050292 | 0.9461 | 0.009394 | 0.94611 | 0.010155 |  |  | 486360 | 0.9219 | 0.86787 | 0.011614 | 0.938 | 0.0076677 | 0.938 | 0.011692 |  |  | 444160 | 0.81364 | 0.70357 | 0.0090481 | 0.81717 | 0.0055454 | 0.81717 | 0.0054097
|  |  | 34212 | 0.99596 | 0.99943 | 0.00051204 | 0.99995 | 0.18042 | 0.99995 | 0.087426 |  |  | 143346 | 0.98415 | 0.98664 | 0.0011955 | 0.98643 | 0.0089748 | 0.98643 | 0.0053246 |  |  | 10680 | 0.90429 | 0.96702 | 0.0033704 | 0.90671 | 0.0055202 | 0.90672 | 0.0041388 |  |  | 185880 | 0.93634 | 0.91505 | 0.0050292 | 0.94621 | 0.0093908 | 0.94621 | 0.010153 |  |  | 486660 | 0.91966 | 0.86787 | 0.011614 | 0.93806 | 0.0076672 | 0.93806 | 0.011691 |  |  | 444460 | 0.81799 | 0.70357 | 0.0090481 | 0.81721 | 0.0055447 | 0.81721 | 0.0054092
|  |  | 34332 | 0.99596 | 0.99943 | 0.00051204 | 0.99995 | 0.18042 | 0.99995 | 0.087426 |  |  | 143646 | 0.98607 | 0.98664 | 0.0011955 | 0.98646 | 0.0089744 | 0.98645 | 0.0053246 |  |  | 10740 | 0.90537 | 0.96702 | 0.0033704 | 0.90674 | 0.0055206 | 0.90675 | 0.0041391 |  |  | 186180 | 0.93466 | 0.91505 | 0.0050292 | 0.94631 | 0.0093875 | 0.94631 | 0.01015 |  |  | 486960 | 0.92413 | 0.86787 | 0.011614 | 0.93811 | 0.0076666 | 0.93812 | 0.01169 |  |  | 444760 | 0.81799 | 0.70357 | 0.0090481 | 0.81725 | 0.0055439 | 0.81725 | 0.0054087
|  |  | 34452 | 0.99507 | 0.99943 | 0.00051204 | 0.99995 | 0.18042 | 0.99995 | 0.087426 |  |  | 143946 | 0.98607 | 0.98664 | 0.0011955 | 0.98649 | 0.0089741 | 0.98648 | 0.0053246 |  |  | 10800 | 0.90537 | 0.96702 | 0.0033704 | 0.90677 | 0.005521 | 0.90678 | 0.0041395 |  |  | 186480 | 0.93466 | 0.91505 | 0.0050292 | 0.94641 | 0.0093842 | 0.94641 | 0.010147 |  |  | 487260 | 0.92637 | 0.86787 | 0.011614 | 0.93817 | 0.007666 | 0.93818 | 0.01169 |  |  | 445060 | 0.82016 | 0.70357 | 0.0090481 | 0.81729 | 0.0055431 | 0.81729 | 0.0054083
|  |  | 34572 | 0.99686 | 0.99943 | 0.00051204 | 0.99995 | 0.18042 | 0.99995 | 0.087426 |  |  | 144246 | 0.98607 | 0.98664 | 0.0011955 | 0.98652 | 0.0089737 | 0.98651 | 0.0053245 |  |  | 10860 | 0.90537 | 0.96702 | 0.0033704 | 0.9068 | 0.0055215 | 0.90681 | 0.0041398 |  |  | 186780 | 0.93298 | 0.91505 | 0.0050292 | 0.94651 | 0.0093809 | 0.94652 | 0.010145 |  |  | 487560 | 0.9219 | 0.86787 | 0.011614 | 0.93823 | 0.0076654 | 0.93823 | 0.011689 |  |  | 445360 | 0.81581 | 0.70357 | 0.0090481 | 0.81733 | 0.0055424 | 0.81733 | 0.0054078
|  |  | 34692 | 0.99596 | 0.99943 | 0.00051204 | 0.99995 | 0.18042 | 0.99995 | 0.087426 |  |  | 144546 | 0.98607 | 0.98664 | 0.0011955 | 0.98654 | 0.0089733 | 0.98654 | 0.0053245 |  |  | 10920 | 0.90537 | 0.96702 | 0.0033704 | 0.90683 | 0.005522 | 0.90684 | 0.0041401 |  |  | 187080 | 0.93466 | 0.91505 | 0.0050292 | 0.94661 | 0.0093776 | 0.94662 | 0.010142 |  |  | 487860 | 0.92413 | 0.86787 | 0.011614 | 0.93829 | 0.0076648 | 0.93829 | 0.011688 |  |  | 445660 | 0.81364 | 0.70357 | 0.0090481 | 0.81737 | 0.0055416 | 0.81737 | 0.0054073
|  |  | 34812 | 0.99596 | 0.99943 | 0.00051204 | 0.99995 | 0.18042 | 0.99995 | 0.087426 |  |  | 144846 | 0.98607 | 0.98664 | 0.0011955 | 0.98657 | 0.0089729 | 0.98656 | 0.0053245 |  |  | 10980 | 0.90537 | 0.96702 | 0.0033704 | 0.90686 | 0.0055224 | 0.90686 | 0.0041404 |  |  | 187380 | 0.93298 | 0.91505 | 0.0050292 | 0.94671 | 0.0093743 | 0.94672 | 0.010139 |  |  | 488160 | 0.9219 | 0.86787 | 0.011614 | 0.93834 | 0.0076643 | 0.93835 | 0.011687 |  |  | 445960 | 0.81581 | 0.70357 | 0.0090481 | 0.81741 | 0.0055409 | 0.81741 | 0.0054068
|  |  | 34932 | 0.99507 | 0.99943 | 0.00051204 | 0.99995 | 0.18042 | 0.99995 | 0.087426 |  |  | 145146 | 0.98607 | 0.98664 | 0.0011955 | 0.9866 | 0.0089725 | 0.98659 | 0.0053244 |  |  | 11040 | 0.90429 | 0.96702 | 0.0033704 | 0.90689 | 0.0055229 | 0.90689 | 0.0041407 |  |  | 187680 | 0.9313 | 0.91505 | 0.0050292 | 0.94681 | 0.009371 | 0.94682 | 0.010136 |  |  | 488460 | 0.92413 | 0.86787 | 0.011614 | 0.9384 | 0.0076637 | 0.93841 | 0.011686 |  |  | 446260 | 0.81581 | 0.70357 | 0.0090481 | 0.81745 | 0.0055401 | 0.81744 | 0.0054063
|  |  | 35052 | 0.99596 | 0.99943 | 0.00051204 | 0.99995 | 0.18042 | 0.99995 | 0.087426 |  |  | 145446 | 0.98607 | 0.98664 | 0.0011955 | 0.98663 | 0.0089721 | 0.98662 | 0.0053244 |  |  | 11100 | 0.90429 | 0.96702 | 0.0033704 | 0.90692 | 0.0055233 | 0.90692 | 0.004141 |  |  | 187980 | 0.93466 | 0.91505 | 0.0050292 | 0.94691 | 0.0093677 | 0.94692 | 0.010134 |  |  | 488760 | 0.92637 | 0.86787 | 0.011614 | 0.93846 | 0.0076631 | 0.93846 | 0.011685 |  |  | 446560 | 0.82234 | 0.70357 | 0.0090481 | 0.81749 | 0.0055394 | 0.81748 | 0.0054058
|  |  | 35172 | 0.99596 | 0.99943 | 0.00051204 | 0.99995 | 0.18042 | 0.99995 | 0.087426 |  |  | 145746 | 0.98703 | 0.98664 | 0.0011955 | 0.98665 | 0.0089717 | 0.98664 | 0.0053243 |  |  | 11160 | 0.90645 | 0.96702 | 0.0033704 | 0.90695 | 0.0055238 | 0.90695 | 0.0041414 |  |  | 188280 | 0.93802 | 0.91505 | 0.0050292 | 0.94701 | 0.0093644 | 0.94702 | 0.010131 |  |  | 489060 | 0.9219 | 0.86787 | 0.011614 | 0.93851 | 0.0076625 | 0.93852 | 0.011684 |  |  | 446860 | 0.83104 | 0.70357 | 0.0090481 | 0.81753 | 0.0055386 | 0.81752 | 0.0054053
|  |  | 35292 | 0.99686 | 0.99943 | 0.00051204 | 0.99995 | 0.18042 | 0.99995 | 0.087426 |  |  | 146046 | 0.98607 | 0.98664 | 0.0011955 | 0.98668 | 0.0089712 | 0.98667 | 0.0053242 |  |  | 11220 | 0.90537 | 0.96702 | 0.0033704 | 0.90698 | 0.0055243 | 0.90698 | 0.0041417 |  |  | 188580 | 0.93466 | 0.91505 | 0.0050292 | 0.94711 | 0.0093611 | 0.94712 | 0.010128 |  |  | 489360 | 0.91966 | 0.86787 | 0.011614 | 0.93857 | 0.0076619 | 0.93858 | 0.011683 |  |  | 447160 | 0.81799 | 0.70357 | 0.0090481 | 0.81757 | 0.0055379 | 0.81756 | 0.0054049
|  |  | 35412 | 0.99686 | 0.99943 | 0.00051204 | 0.99995 | 0.18042 | 0.99995 | 0.087426 |  |  | 146346 | 0.98511 | 0.98664 | 0.0011955 | 0.98671 | 0.0089707 | 0.9867 | 0.0053242 |  |  | 11280 | 0.90537 | 0.96702 | 0.0033704 | 0.90701 | 0.0055247 | 0.90701 | 0.004142 |  |  | 188880 | 0.93466 | 0.91505 | 0.0050292 | 0.94721 | 0.0093578 | 0.94722 | 0.010125 |  |  | 489660 | 0.91966 | 0.86787 | 0.011614 | 0.93863 | 0.0076614 | 0.93863 | 0.011683 |  |  | 447460 | 0.81581 | 0.70357 | 0.0090481 | 0.81761 | 0.0055371 | 0.8176 | 0.0054044
|  |  | 35532 | 0.99596 | 0.99943 | 0.00051204 | 0.99995 | 0.18042 | 0.99995 | 0.087426 |  |  | 146646 | 0.98703 | 0.98664 | 0.0011955 | 0.98673 | 0.0089703 | 0.98672 | 0.0053241 |  |  | 11340 | 0.90537 | 0.96702 | 0.0033704 | 0.90704 | 0.0055252 | 0.90704 | 0.0041423 |  |  | 189180 | 0.93466 | 0.91505 | 0.0050292 | 0.94731 | 0.0093545 | 0.94732 | 0.010123 |  |  | 489960 | 0.92413 | 0.86787 | 0.011614 | 0.93869 | 0.0076608 | 0.93869 | 0.011682 |  |  | 447760 | 0.81799 | 0.70357 | 0.0090481 | 0.81765 | 0.0055364 | 0.81764 | 0.0054039
|  |  | 35652 | 0.99596 | 0.99943 | 0.00051204 | 0.99995 | 0.18042 | 0.99995 | 0.087426 |  |  | 146946 | 0.98607 | 0.98664 | 0.0011955 | 0.98676 | 0.0089698 | 0.98675 | 0.005324 |  |  | 11400 | 0.90537 | 0.96702 | 0.0033704 | 0.90707 | 0.0055257 | 0.90707 | 0.0041427 |  |  | 189480 | 0.93466 | 0.91505 | 0.0050292 | 0.94741 | 0.0093512 | 0.94742 | 0.01012 |  |  | 490260 | 0.92413 | 0.86787 | 0.011614 | 0.93874 | 0.0076602 | 0.93875 | 0.011681 |  |  | 448060 | 0.82016 | 0.70357 | 0.0090481 | 0.81769 | 0.0055356 | 0.81768 | 0.0054034
|  |  | 35772 | 0.99686 | 0.99943 | 0.00051204 | 0.99995 | 0.18042 | 0.99995 | 0.087426 |  |  | 147246 | 0.98607 | 0.98664 | 0.0011955 | 0.98679 | 0.0089693 | 0.98678 | 0.0053239 |  |  | 11460 | 0.90537 | 0.96702 | 0.0033704 | 0.9071 | 0.0055261 | 0.9071 | 0.004143 |  |  | 189780 | 0.93634 | 0.91505 | 0.0050292 | 0.94751 | 0.0093478 | 0.94752 | 0.010117 |  |  | 490560 | 0.9219 | 0.86787 | 0.011614 | 0.9388 | 0.0076596 | 0.93881 | 0.01168 |  |  | 448360 | 0.82451 | 0.70357 | 0.0090481 | 0.81772 | 0.0055349 | 0.81772 | 0.0054029
|  |  | 35892 | 0.99596 | 0.99943 | 0.00051204 | 0.99995 | 0.18042 | 0.99995 | 0.087426 |  |  | 147546 | 0.98511 | 0.98664 | 0.0011955 | 0.98681 | 0.0089688 | 0.9868 | 0.0053238 |  |  | 11520 | 0.90645 | 0.96702 | 0.0033704 | 0.90712 | 0.0055266 | 0.90713 | 0.0041433 |  |  | 190080 | 0.93634 | 0.91505 | 0.0050292 | 0.94761 | 0.0093445 | 0.94761 | 0.010114 |  |  | 490860 | 0.92413 | 0.86787 | 0.011614 | 0.93886 | 0.007659 | 0.93886 | 0.011679 |  |  | 448660 | 0.82016 | 0.70357 | 0.0090481 | 0.81776 | 0.0055341 | 0.81776 | 0.0054025
|  |  | 36012 | 0.99596 | 0.99943 | 0.00051204 | 0.99995 | 0.18042 | 0.99995 | 0.087426 |  |  | 147846 | 0.98703 | 0.98664 | 0.0011955 | 0.98684 | 0.0089682 | 0.98683 | 0.0053237 |  |  | 11580 | 0.90645 | 0.96702 | 0.0033704 | 0.90715 | 0.0055271 | 0.90716 | 0.0041436 |  |  | 190380 | 0.93466 | 0.91505 | 0.0050292 | 0.94771 | 0.0093412 | 0.94771 | 0.010112 |  |  | 491160 | 0.9219 | 0.86787 | 0.011614 | 0.93891 | 0.0076585 | 0.93892 | 0.011678 |  |  | 448960 | 0.81364 | 0.70357 | 0.0090481 | 0.8178 | 0.0055334 | 0.8178 | 0.005402
|  |  | 36132 | 0.99596 | 0.99943 | 0.00051204 | 0.99995 | 0.18042 | 0.99995 | 0.087426 |  |  | 148146 | 0.98607 | 0.98664 | 0.0011955 | 0.98687 | 0.0089677 | 0.98686 | 0.0053235 |  |  | 11640 | 0.90645 | 0.96702 | 0.0033704 | 0.90718 | 0.0055276 | 0.90719 | 0.004144 |  |  | 190680 | 0.93634 | 0.91505 | 0.0050292 | 0.9478 | 0.0093379 | 0.94781 | 0.010109 |  |  | 491460 | 0.92413 | 0.86787 | 0.011614 | 0.93897 | 0.0076579 | 0.93898 | 0.011677 |  |  | 449260 | 0.82016 | 0.70357 | 0.0090481 | 0.81784 | 0.0055326 | 0.81784 | 0.0054015
|  |  | 36252 | 0.99596 | 0.99943 | 0.00051204 | 0.99995 | 0.18042 | 0.99995 | 0.087426 |  |  | 148446 | 0.98511 | 0.98664 | 0.0011955 | 0.98689 | 0.0089671 | 0.98688 | 0.0053234 |  |  | 11700 | 0.90537 | 0.96702 | 0.0033704 | 0.90721 | 0.0055281 | 0.90722 | 0.0041443 |  |  | 190980 | 0.93466 | 0.91505 | 0.0050292 | 0.9479 | 0.0093345 | 0.94791 | 0.010106 |  |  | 491760 | 0.9219 | 0.86787 | 0.011614 | 0.93903 | 0.0076573 | 0.93903 | 0.011677 |  |  | 449560 | 0.82016 | 0.70357 | 0.0090481 | 0.81788 | 0.0055319 | 0.81788 | 0.005401
|  |  | 36372 | 0.99596 | 0.99943 | 0.00051204 | 0.99995 | 0.18042 | 0.99995 | 0.087426 |  |  | 148746 | 0.98607 | 0.98664 | 0.0011955 | 0.98692 | 0.0089666 | 0.98691 | 0.0053233 |  |  | 11760 | 0.90645 | 0.96702 | 0.0033704 | 0.90724 | 0.0055285 | 0.90724 | 0.0041446 |  |  | 191280 | 0.93634 | 0.91505 | 0.0050292 | 0.948 | 0.0093312 | 0.94801 | 0.010103 |  |  | 492060 | 0.91966 | 0.86787 | 0.011614 | 0.93908 | 0.0076567 | 0.93909 | 0.011676 |  |  | 449860 | 0.82234 | 0.70357 | 0.0090481 | 0.81792 | 0.0055311 | 0.81792 | 0.0054005
|  |  | 36492 | 0.99775 | 0.99943 | 0.00051204 | 0.99995 | 0.18042 | 0.99995 | 0.087426 |  |  | 149046 | 0.98703 | 0.98664 | 0.0011955 | 0.98694 | 0.008966 | 0.98694 | 0.0053231 |  |  | 11820 | 0.90645 | 0.96702 | 0.0033704 | 0.90727 | 0.005529 | 0.90727 | 0.004145 |  |  | 191580 | 0.93634 | 0.91505 | 0.0050292 | 0.9481 | 0.0093279 | 0.9481 | 0.010101 |  |  | 492360 | 0.91966 | 0.86787 | 0.011614 | 0.93914 | 0.0076561 | 0.93915 | 0.011675 |  |  | 450160 | 0.81364 | 0.70357 | 0.0090481 | 0.81796 | 0.0055304 | 0.81795 | 0.0054001
|  |  | 36612 | 0.99775 | 0.99943 | 0.00051204 | 0.99995 | 0.18042 | 0.99995 | 0.087426 |  |  | 149346 | 0.98607 | 0.98664 | 0.0011955 | 0.98697 | 0.0089654 | 0.98696 | 0.005323 |  |  | 11880 | 0.90753 | 0.96702 | 0.0033704 | 0.9073 | 0.0055295 | 0.9073 | 0.0041453 |  |  | 191880 | 0.93634 | 0.91505 | 0.0050292 | 0.94819 | 0.0093245 | 0.9482 | 0.010098 |  |  | 492660 | 0.9219 | 0.86787 | 0.011614 | 0.9392 | 0.0076555 | 0.9392 | 0.011674 |  |  | 450460 | 0.81799 | 0.70357 | 0.0090481 | 0.818 | 0.0055297 | 0.81799 | 0.0053996
|  |  | 36732 | 0.99596 | 0.99943 | 0.00051204 | 0.99995 | 0.18042 | 0.99995 | 0.087426 |  |  | 149646 | 0.98703 | 0.98664 | 0.0011955 | 0.987 | 0.0089648 | 0.98699 | 0.0053228 |  |  | 11940 | 0.90753 | 0.96702 | 0.0033704 | 0.90733 | 0.00553 | 0.90733 | 0.0041457 |  |  | 192180 | 0.93466 | 0.91505 | 0.0050292 | 0.94829 | 0.0093212 | 0.9483 | 0.010095 |  |  | 492960 | 0.9219 | 0.86787 | 0.011614 | 0.93925 | 0.007655 | 0.93926 | 0.011673 |  |  | 450760 | 0.81799 | 0.70357 | 0.0090481 | 0.81804 | 0.0055289 | 0.81803 | 0.0053991
|  |  | 36852 | 0.99417 | 0.99943 | 0.00051204 | 0.99995 | 0.18042 | 0.99995 | 0.087426 |  |  | 149946 | 0.98799 | 0.98664 | 0.0011955 | 0.98702 | 0.0089642 | 0.98701 | 0.0053227 |  |  | 12000 | 0.90645 | 0.96702 | 0.0033704 | 0.90736 | 0.0055305 | 0.90736 | 0.004146 |  |  | 192480 | 0.93634 | 0.91505 | 0.0050292 | 0.94839 | 0.0093179 | 0.94839 | 0.010092 |  |  | 493260 | 0.91966 | 0.86787 | 0.011614 | 0.93931 | 0.0076544 | 0.93931 | 0.011672 |  |  | 451060 | 0.82016 | 0.70357 | 0.0090481 | 0.81808 | 0.0055282 | 0.81807 | 0.0053986
|  |  | 36972 | 0.99596 | 0.99943 | 0.00051204 | 0.99995 | 0.18042 | 0.99995 | 0.087426 |  |  | 150246 | 0.98799 | 0.98664 | 0.0011955 | 0.98705 | 0.0089636 | 0.98704 | 0.0053225 |  |  | 12060 | 0.90753 | 0.96702 | 0.0033704 | 0.90739 | 0.005531 | 0.90739 | 0.0041463 |  |  | 192780 | 0.9397 | 0.91505 | 0.0050292 | 0.94848 | 0.0093145 | 0.94849 | 0.01009 |  |  | 493560 | 0.91966 | 0.86787 | 0.011614 | 0.93936 | 0.0076538 | 0.93937 | 0.011671 |  |  | 451360 | 0.82669 | 0.70357 | 0.0090481 | 0.81811 | 0.0055275 | 0.81811 | 0.0053982
|  |  | 37092 | 0.99686 | 0.99943 | 0.00051204 | 0.99995 | 0.18042 | 0.99995 | 0.087426 |  |  | 150546 | 0.98703 | 0.98664 | 0.0011955 | 0.98707 | 0.0089629 | 0.98707 | 0.0053223 |  |  | 12120 | 0.90645 | 0.96702 | 0.0033704 | 0.90742 | 0.0055315 | 0.90742 | 0.0041467 |  |  | 193080 | 0.93634 | 0.91505 | 0.0050292 | 0.94858 | 0.0093112 | 0.94858 | 0.010087 |  |  | 493860 | 0.91742 | 0.86787 | 0.011614 | 0.93942 | 0.0076532 | 0.93943 | 0.011671 |  |  | 451660 | 0.82016 | 0.70357 | 0.0090481 | 0.81815 | 0.0055267 | 0.81815 | 0.0053977
|  |  | 37212 | 0.99775 | 0.99943 | 0.00051204 | 0.99995 | 0.18042 | 0.99995 | 0.087426 |  |  | 150846 | 0.98607 | 0.98664 | 0.0011955 | 0.9871 | 0.0089623 | 0.98709 | 0.0053222 |  |  | 12180 | 0.90861 | 0.96702 | 0.0033704 | 0.90744 | 0.005532 | 0.90745 | 0.004147 |  |  | 193380 | 0.93298 | 0.91505 | 0.0050292 | 0.94867 | 0.0093078 | 0.94868 | 0.010084 |  |  | 494160 | 0.91518 | 0.86787 | 0.011614 | 0.93948 | 0.0076526 | 0.93948 | 0.01167 |  |  | 451960 | 0.82016 | 0.70357 | 0.0090481 | 0.81819 | 0.005526 | 0.81819 | 0.0053972
|  |  | 37332 | 0.99596 | 0.99943 | 0.00051204 | 0.99995 | 0.18042 | 0.99995 | 0.087426 |  |  | 151146 | 0.98607 | 0.98664 | 0.0011955 | 0.98713 | 0.0089616 | 0.98712 | 0.005322 |  |  | 12240 | 0.90861 | 0.96702 | 0.0033704 | 0.90747 | 0.0055325 | 0.90748 | 0.0041474 |  |  | 193680 | 0.9313 | 0.91505 | 0.0050292 | 0.94877 | 0.0093045 | 0.94877 | 0.010081 |  |  | 494460 | 0.91071 | 0.86787 | 0.011614 | 0.93953 | 0.007652 | 0.93954 | 0.011669 |  |  | 452260 | 0.82451 | 0.70357 | 0.0090481 | 0.81823 | 0.0055252 | 0.81822 | 0.0053968
|  |  | 37452 | 0.99596 | 0.99943 | 0.00051204 | 0.99995 | 0.18042 | 0.99995 | 0.087426 |  |  | 151446 | 0.98703 | 0.98664 | 0.0011955 | 0.98715 | 0.0089609 | 0.98714 | 0.0053218 |  |  | 12300 | 0.90861 | 0.96702 | 0.0033704 | 0.9075 | 0.005533 | 0.90751 | 0.0041477 |  |  | 193980 | 0.93466 | 0.91505 | 0.0050292 | 0.94886 | 0.0093011 | 0.94887 | 0.010078 |  |  | 494760 | 0.91071 | 0.86787 | 0.011614 | 0.93959 | 0.0076514 | 0.93959 | 0.011668 |  |  | 452560 | 0.81799 | 0.70357 | 0.0090481 | 0.81827 | 0.0055245 | 0.81826 | 0.0053963
|  |  | 37572 | 0.99596 | 0.99943 | 0.00051204 | 0.99995 | 0.18042 | 0.99995 | 0.087426 |  |  | 151746 | 0.98703 | 0.98664 | 0.0011955 | 0.98718 | 0.0089603 | 0.98717 | 0.0053216 |  |  | 12360 | 0.91076 | 0.96702 | 0.0033704 | 0.90753 | 0.0055335 | 0.90754 | 0.0041481 |  |  | 194280 | 0.93466 | 0.91505 | 0.0050292 | 0.94896 | 0.0092978 | 0.94896 | 0.010076 |  |  | 495060 | 0.91294 | 0.86787 | 0.011614 | 0.93964 | 0.0076509 | 0.93965 | 0.011667 |  |  | 452860 | 0.82234 | 0.70357 | 0.0090481 | 0.81831 | 0.0055238 | 0.8183 | 0.0053958
|  |  | 37692 | 0.99686 | 0.99943 | 0.00051204 | 0.99995 | 0.18042 | 0.99995 | 0.087426 |  |  | 152046 | 0.98703 | 0.98664 | 0.0011955 | 0.9872 | 0.0089596 | 0.98719 | 0.0053214 |  |  | 12420 | 0.90861 | 0.96702 | 0.0033704 | 0.90756 | 0.005534 | 0.90756 | 0.0041484 |  |  | 194580 | 0.93634 | 0.91505 | 0.0050292 | 0.94905 | 0.0092944 | 0.94906 | 0.010073 |  |  | 495360 | 0.91966 | 0.86787 | 0.011614 | 0.9397 | 0.0076503 | 0.93971 | 0.011666 |  |  | 453160 | 0.81799 | 0.70357 | 0.0090481 | 0.81834 | 0.0055231 | 0.81834 | 0.0053953
|  |  | 37812 | 0.99596 | 0.99943 | 0.00051204 | 0.99995 | 0.18042 | 0.99995 | 0.087426 |  |  | 152346 | 0.98607 | 0.98664 | 0.0011955 | 0.98723 | 0.0089589 | 0.98722 | 0.0053212 |  |  | 12480 | 0.90861 | 0.96702 | 0.0033704 | 0.90759 | 0.0055345 | 0.90759 | 0.0041488 |  |  | 194880 | 0.93466 | 0.91505 | 0.0050292 | 0.94915 | 0.0092911 | 0.94915 | 0.01007 |  |  | 495660 | 0.91518 | 0.86787 | 0.011614 | 0.93976 | 0.0076497 | 0.93976 | 0.011665 |  |  | 453460 | 0.81799 | 0.70357 | 0.0090481 | 0.81838 | 0.0055223 | 0.81838 | 0.0053949
|  |  | 37932 | 0.99686 | 0.99943 | 0.00051204 | 0.99995 | 0.18042 | 0.99995 | 0.087426 |  |  | 152646 | 0.98703 | 0.98664 | 0.0011955 | 0.98725 | 0.0089581 | 0.98725 | 0.0053209 |  |  | 12540 | 0.90861 | 0.96702 | 0.0033704 | 0.90762 | 0.005535 | 0.90762 | 0.0041491 |  |  | 195180 | 0.93634 | 0.91505 | 0.0050292 | 0.94924 | 0.0092877 | 0.94925 | 0.010067 |  |  | 495960 | 0.91742 | 0.86787 | 0.011614 | 0.93981 | 0.0076491 | 0.93982 | 0.011665 |  |  | 453760 | 0.82016 | 0.70357 | 0.0090481 | 0.81842 | 0.0055216 | 0.81842 | 0.0053944
|  |  | 38052 | 0.99596 | 0.99943 | 0.00051204 | 0.99995 | 0.18042 | 0.99995 | 0.087426 |  |  | 152946 | 0.98703 | 0.98664 | 0.0011955 | 0.98728 | 0.0089574 | 0.98727 | 0.0053207 |  |  | 12600 | 0.91076 | 0.96702 | 0.0033704 | 0.90765 | 0.0055355 | 0.90765 | 0.0041495 |  |  | 195480 | 0.93802 | 0.91505 | 0.0050292 | 0.94934 | 0.0092844 | 0.94934 | 0.010064 |  |  | 496260 | 0.91518 | 0.86787 | 0.011614 | 0.93987 | 0.0076485 | 0.93987 | 0.011664 |  |  | 454060 | 0.82451 | 0.70357 | 0.0090481 | 0.81846 | 0.0055209 | 0.81845 | 0.0053939
|  |  | 38172 | 0.99686 | 0.99943 | 0.00051204 | 0.99995 | 0.18042 | 0.99995 | 0.087426 |  |  | 153246 | 0.98607 | 0.98664 | 0.0011955 | 0.9873 | 0.0089567 | 0.9873 | 0.0053205 |  |  | 12660 | 0.90968 | 0.96702 | 0.0033704 | 0.90768 | 0.005536 | 0.90768 | 0.0041498 |  |  | 195780 | 0.93466 | 0.91505 | 0.0050292 | 0.94943 | 0.009281 | 0.94943 | 0.010062 |  |  | 496560 | 0.91518 | 0.86787 | 0.011614 | 0.93992 | 0.0076479 | 0.93993 | 0.011663 |  |  | 454360 | 0.82451 | 0.70357 | 0.0090481 | 0.8185 | 0.0055202 | 0.81849 | 0.0053935
|  |  | 38292 | 0.99596 | 0.99943 | 0.00051204 | 0.99995 | 0.18042 | 0.99995 | 0.087426 |  |  | 153546 | 0.98703 | 0.98664 | 0.0011955 | 0.98733 | 0.0089559 | 0.98732 | 0.0053202 |  |  | 12960 | 0.90968 | 0.96702 | 0.0033704 | 0.90782 | 0.0055386 | 0.90783 | 0.0041516 |  |  | 196080 | 0.93298 | 0.91505 | 0.0050292 | 0.94952 | 0.0092776 | 0.94953 | 0.010059 |  |  | 496860 | 0.91518 | 0.86787 | 0.011614 | 0.93998 | 0.0076474 | 0.93998 | 0.011662 |  |  | 454660 | 0.82016 | 0.70357 | 0.0090481 | 0.81853 | 0.0055194 | 0.81853 | 0.005393
|  |  | 38412 | 0.99507 | 0.99943 | 0.00051204 | 0.99995 | 0.18042 | 0.99995 | 0.087426 |  |  | 153846 | 0.98799 | 0.98664 | 0.0011955 | 0.98735 | 0.0089552 | 0.98735 | 0.00532 |  |  | 13260 | 0.91076 | 0.96702 | 0.0033704 | 0.90797 | 0.0055412 | 0.90797 | 0.0041534 |  |  | 196380 | 0.93466 | 0.91505 | 0.0050292 | 0.94962 | 0.0092743 | 0.94962 | 0.010056 |  |  | 497160 | 0.91742 | 0.86787 | 0.011614 | 0.94003 | 0.0076468 | 0.94004 | 0.011661 |  |  | 454960 | 0.82669 | 0.70357 | 0.0090481 | 0.81857 | 0.0055187 | 0.81857 | 0.0053925
|  |  | 38532 | 0.99686 | 0.99943 | 0.00051204 | 0.99995 | 0.18042 | 0.99995 | 0.087426 |  |  | 154146 | 0.98607 | 0.98664 | 0.0011955 | 0.98738 | 0.0089544 | 0.98737 | 0.0053197 |  |  | 13560 | 0.91184 | 0.96702 | 0.0033704 | 0.90811 | 0.0055439 | 0.90811 | 0.0041553 |  |  | 196680 | 0.93466 | 0.91505 | 0.0050292 | 0.94971 | 0.0092709 | 0.94971 | 0.010053 |  |  | 497460 | 0.91742 | 0.86787 | 0.011614 | 0.94009 | 0.0076462 | 0.94009 | 0.01166 |  |  | 455260 | 0.82886 | 0.70357 | 0.0090481 | 0.81861 | 0.005518 | 0.81861 | 0.0053921
|  |  | 38652 | 0.99775 | 0.99943 | 0.00051204 | 0.99995 | 0.18042 | 0.99995 | 0.087426 |  |  | 154446 | 0.98703 | 0.98664 | 0.0011955 | 0.9874 | 0.0089536 | 0.9874 | 0.0053195 |  |  | 13860 | 0.91184 | 0.96702 | 0.0033704 | 0.90826 | 0.0055466 | 0.90826 | 0.0041572 |  |  | 196980 | 0.9397 | 0.91505 | 0.0050292 | 0.9498 | 0.0092676 | 0.94981 | 0.01005 |  |  | 497760 | 0.91071 | 0.86787 | 0.011614 | 0.94014 | 0.0076456 | 0.94015 | 0.011659 |  |  | 455560 | 0.82234 | 0.70357 | 0.0090481 | 0.81865 | 0.0055173 | 0.81864 | 0.0053916
|  |  | 38772 | 0.99686 | 0.99943 | 0.00051204 | 0.99995 | 0.18042 | 0.99995 | 0.087426 |  |  | 154746 | 0.98895 | 0.98664 | 0.0011955 | 0.98743 | 0.0089528 | 0.98742 | 0.0053192 |  |  | 14160 | 0.91292 | 0.96702 | 0.0033704 | 0.9084 | 0.0055494 | 0.9084 | 0.0041591 |  |  | 197280 | 0.93802 | 0.91505 | 0.0050292 | 0.94989 | 0.0092642 | 0.9499 | 0.010048 |  |  | 498060 | 0.91518 | 0.86787 | 0.011614 | 0.9402 | 0.007645 | 0.94021 | 0.011659 |  |  | 455860 | 0.81581 | 0.70357 | 0.0090481 | 0.81868 | 0.0055165 | 0.81868 | 0.0053912
|  |  | 38892 | 0.99596 | 0.99943 | 0.00051204 | 0.99995 | 0.18042 | 0.99995 | 0.087426 |  |  | 155046 | 0.98799 | 0.98664 | 0.0011955 | 0.98745 | 0.008952 | 0.98745 | 0.005319 |  |  | 14460 | 0.91184 | 0.96702 | 0.0033704 | 0.90854 | 0.0055522 | 0.90855 | 0.0041611 |  |  | 197580 | 0.93634 | 0.91505 | 0.0050292 | 0.94998 | 0.0092608 | 0.94999 | 0.010045 |  |  | 498360 | 0.91966 | 0.86787 | 0.011614 | 0.94025 | 0.0076444 | 0.94026 | 0.011658 |  |  | 456160 | 0.83104 | 0.70357 | 0.0090481 | 0.81872 | 0.0055158 | 0.81872 | 0.0053907
|  |  | 39012 | 0.99596 | 0.99943 | 0.00051204 | 0.99995 | 0.18042 | 0.99995 | 0.087426 |  |  | 155346 | 0.98799 | 0.98664 | 0.0011955 | 0.98748 | 0.0089512 | 0.98747 | 0.0053187 |  |  | 14760 | 0.91184 | 0.96702 | 0.0033704 | 0.90869 | 0.0055551 | 0.90869 | 0.0041631 |  |  | 197880 | 0.93634 | 0.91505 | 0.0050292 | 0.95008 | 0.0092575 | 0.95008 | 0.010042 |  |  | 498660 | 0.91966 | 0.86787 | 0.011614 | 0.94031 | 0.0076438 | 0.94032 | 0.011657 |  |  | 456460 | 0.82234 | 0.70357 | 0.0090481 | 0.81876 | 0.0055151 | 0.81876 | 0.0053902
|  |  | 39132 | 0.99507 | 0.99943 | 0.00051204 | 0.99995 | 0.18042 | 0.99995 | 0.087426 |  |  | 155646 | 0.98799 | 0.98664 | 0.0011955 | 0.9875 | 0.0089504 | 0.9875 | 0.0053184 |  |  | 15060 | 0.91184 | 0.96702 | 0.0033704 | 0.90883 | 0.005558 | 0.90883 | 0.0041651 |  |  | 198180 | 0.93298 | 0.91505 | 0.0050292 | 0.95017 | 0.0092541 | 0.95017 | 0.010039 |  |  | 498960 | 0.91518 | 0.86787 | 0.011614 | 0.94036 | 0.0076432 | 0.94037 | 0.011656 |  |  | 456760 | 0.82451 | 0.70357 | 0.0090481 | 0.8188 | 0.0055144 | 0.81879 | 0.0053898
|  |  | 39252 | 0.99507 | 0.99943 | 0.00051204 | 0.99995 | 0.18042 | 0.99995 | 0.087426 |  |  | 155946 | 0.98799 | 0.98664 | 0.0011955 | 0.98753 | 0.0089496 | 0.98752 | 0.0053181 |  |  | 15360 | 0.914 | 0.96702 | 0.0033704 | 0.90897 | 0.005561 | 0.90898 | 0.0041671 |  |  | 198480 | 0.93802 | 0.91505 | 0.0050292 | 0.95026 | 0.0092507 | 0.95026 | 0.010036 |  |  | 499260 | 0.91294 | 0.86787 | 0.011614 | 0.94042 | 0.0076427 | 0.94043 | 0.011655 |  |  | 457060 | 0.82016 | 0.70357 | 0.0090481 | 0.81883 | 0.0055137 | 0.81883 | 0.0053893
|  |  | 39372 | 0.99686 | 0.99943 | 0.00051204 | 0.99995 | 0.18042 | 0.99995 | 0.087426 |  |  | 156246 | 0.98703 | 0.98664 | 0.0011955 | 0.98755 | 0.0089487 | 0.98754 | 0.0053178 |  |  | 15660 | 0.91508 | 0.96702 | 0.0033704 | 0.90912 | 0.0055639 | 0.90912 | 0.0041692 |  |  | 198780 | 0.93466 | 0.91505 | 0.0050292 | 0.95035 | 0.0092474 | 0.95035 | 0.010034 |  |  | 499560 | 0.91518 | 0.86787 | 0.011614 | 0.94047 | 0.0076421 | 0.94048 | 0.011654 |  |  | 457360 | 0.82234 | 0.70357 | 0.0090481 | 0.81887 | 0.005513 | 0.81887 | 0.0053889
|  |  | 39492 | 0.99686 | 0.99943 | 0.00051204 | 0.99995 | 0.18042 | 0.99995 | 0.087426 |  |  | 156546 | 0.98799 | 0.98664 | 0.0011955 | 0.98758 | 0.0089479 | 0.98757 | 0.0053175 |  |  | 15960 | 0.914 | 0.96702 | 0.0033704 | 0.90926 | 0.005567 | 0.90926 | 0.0041713 |  |  | 199080 | 0.93634 | 0.91505 | 0.0050292 | 0.95044 | 0.009244 | 0.95045 | 0.010031 |  |  | 499860 | 0.91966 | 0.86787 | 0.011614 | 0.94053 | 0.0076415 | 0.94054 | 0.011653 |  |  | 457660 | 0.82886 | 0.70357 | 0.0090481 | 0.81891 | 0.0055122 | 0.8189 | 0.0053884
|  |  | 39612 | 0.99686 | 0.99943 | 0.00051204 | 0.99995 | 0.18042 | 0.99995 | 0.087426 |  |  | 156846 | 0.98703 | 0.98664 | 0.0011955 | 0.9876 | 0.008947 | 0.98759 | 0.0053172 |  |  | 16260 | 0.91616 | 0.96702 | 0.0033704 | 0.9094 | 0.0055701 | 0.9094 | 0.0041734 |  |  | 199380 | 0.93466 | 0.91505 | 0.0050292 | 0.95053 | 0.0092406 | 0.95054 | 0.010028 |  |  | 500160 | 0.91071 | 0.86787 | 0.011614 | 0.94058 | 0.0076409 | 0.94059 | 0.011652 |  |  | 457960 | 0.82886 | 0.70357 | 0.0090481 | 0.81895 | 0.0055115 | 0.81894 | 0.0053879
|  |  | 39732 | 0.99596 | 0.99943 | 0.00051204 | 0.99995 | 0.18042 | 0.99995 | 0.087426 |  |  | 157146 | 0.98703 | 0.98664 | 0.0011955 | 0.98763 | 0.0089461 | 0.98762 | 0.0053169 |  |  | 16560 | 0.91292 | 0.96702 | 0.0033704 | 0.90954 | 0.0055732 | 0.90955 | 0.0041756 |  |  | 199680 | 0.93466 | 0.91505 | 0.0050292 | 0.95062 | 0.0092373 | 0.95063 | 0.010025 |  |  | 500460 | 0.91742 | 0.86787 | 0.011614 | 0.94064 | 0.0076403 | 0.94064 | 0.011652 |  |  | 458260 | 0.82016 | 0.70357 | 0.0090481 | 0.81898 | 0.0055108 | 0.81898 | 0.0053875
|  |  | 39852 | 0.99686 | 0.99943 | 0.00051204 | 0.99995 | 0.18042 | 0.99995 | 0.087426 |  |  | 157446 | 0.98799 | 0.98664 | 0.0011955 | 0.98765 | 0.0089452 | 0.98764 | 0.0053166 |  |  | 16860 | 0.91508 | 0.96702 | 0.0033704 | 0.90968 | 0.0055763 | 0.90969 | 0.0041778 |  |  | 199980 | 0.93802 | 0.91505 | 0.0050292 | 0.95071 | 0.0092339 | 0.95072 | 0.010022 |  |  | 500760 | 0.91294 | 0.86787 | 0.011614 | 0.94069 | 0.0076397 | 0.9407 | 0.011651 |  |  | 458560 | 0.82234 | 0.70357 | 0.0090481 | 0.81902 | 0.0055101 | 0.81902 | 0.005387
|  |  | 39972 | 0.99775 | 0.99943 | 0.00051204 | 0.99995 | 0.18042 | 0.99995 | 0.087426 |  |  | 157746 | 0.98799 | 0.98664 | 0.0011955 | 0.98767 | 0.0089444 | 0.98767 | 0.0053163 |  |  | 17160 | 0.91724 | 0.96702 | 0.0033704 | 0.90983 | 0.0055795 | 0.90983 | 0.00418 |  |  | 200280 | 0.9397 | 0.91505 | 0.0050292 | 0.9508 | 0.0092305 | 0.95081 | 0.01002 |  |  | 501060 | 0.91518 | 0.86787 | 0.011614 | 0.94075 | 0.0076391 | 0.94075 | 0.01165 |  |  | 458860 | 0.81799 | 0.70357 | 0.0090481 | 0.81906 | 0.0055094 | 0.81905 | 0.0053866
|  |  | 40092 | 0.99775 | 0.99943 | 0.00051204 | 0.99995 | 0.18042 | 0.99995 | 0.087426 |  |  | 158046 | 0.98703 | 0.98664 | 0.0011955 | 0.9877 | 0.0089435 | 0.98769 | 0.005316 |  |  | 17460 | 0.91508 | 0.96702 | 0.0033704 | 0.90997 | 0.0055828 | 0.90997 | 0.0041823 |  |  | 200580 | 0.93634 | 0.91505 | 0.0050292 | 0.95089 | 0.0092271 | 0.9509 | 0.010017 |  |  | 501360 | 0.90847 | 0.86787 | 0.011614 | 0.9408 | 0.0076386 | 0.94081 | 0.011649 |  |  | 459160 | 0.82016 | 0.70357 | 0.0090481 | 0.81909 | 0.0055087 | 0.81909 | 0.0053861
|  |  | 40212 | 0.99596 | 0.99943 | 0.00051204 | 0.99995 | 0.18042 | 0.99995 | 0.087426 |  |  | 158346 | 0.98703 | 0.98664 | 0.0011955 | 0.98772 | 0.0089425 | 0.98771 | 0.0053156 |  |  | 17760 | 0.91832 | 0.96702 | 0.0033704 | 0.91011 | 0.005586 | 0.91011 | 0.0041845 |  |  | 200880 | 0.93802 | 0.91505 | 0.0050292 | 0.95098 | 0.0092238 | 0.95098 | 0.010014 |  |  | 501660 | 0.91294 | 0.86787 | 0.011614 | 0.94086 | 0.007638 | 0.94086 | 0.011648 |  |  | 459460 | 0.82016 | 0.70357 | 0.0090481 | 0.81913 | 0.005508 | 0.81913 | 0.0053857
|  |  | 40332 | 0.99596 | 0.99943 | 0.00051204 | 0.99995 | 0.18042 | 0.99995 | 0.087426 |  |  | 158646 | 0.98703 | 0.98664 | 0.0011955 | 0.98775 | 0.0089416 | 0.98774 | 0.0053153 |  |  | 18060 | 0.91832 | 0.96702 | 0.0033704 | 0.91025 | 0.0055894 | 0.91025 | 0.0041868 |  |  | 201180 | 0.93802 | 0.91505 | 0.0050292 | 0.95107 | 0.0092204 | 0.95107 | 0.010011 |  |  | 501960 | 0.91742 | 0.86787 | 0.011614 | 0.94091 | 0.0076374 | 0.94092 | 0.011647 |  |  | 459760 | 0.82234 | 0.70357 | 0.0090481 | 0.81917 | 0.0055073 | 0.81916 | 0.0053852
|  |  | 40452 | 0.99596 | 0.99943 | 0.00051204 | 0.99995 | 0.18042 | 0.99995 | 0.087426 |  |  | 158946 | 0.98703 | 0.98664 | 0.0011955 | 0.98777 | 0.0089407 | 0.98776 | 0.0053149 |  |  | 18360 | 0.91832 | 0.96702 | 0.0033704 | 0.91039 | 0.0055927 | 0.91039 | 0.0041892 |  |  | 201480 | 0.93802 | 0.91505 | 0.0050292 | 0.95116 | 0.009217 | 0.95116 | 0.010008 |  |  | 502260 | 0.91518 | 0.86787 | 0.011614 | 0.94097 | 0.0076368 | 0.94097 | 0.011646 |  |  | 460060 | 0.82234 | 0.70357 | 0.0090481 | 0.81921 | 0.0055066 | 0.8192 | 0.0053848
|  |  | 40572 | 0.99775 | 0.99943 | 0.00051204 | 0.99995 | 0.18042 | 0.99995 | 0.087426 |  |  | 159246 | 0.98799 | 0.98664 | 0.0011955 | 0.9878 | 0.0089398 | 0.98779 | 0.0053146 |  |  | 18660 | 0.91832 | 0.96702 | 0.0033704 | 0.91053 | 0.0055961 | 0.91053 | 0.0041915 |  |  | 201780 | 0.93634 | 0.91505 | 0.0050292 | 0.95125 | 0.0092137 | 0.95125 | 0.010006 |  |  | 502560 | 0.91518 | 0.86787 | 0.011614 | 0.94102 | 0.0076362 | 0.94103 | 0.011646 |  |  | 460360 | 0.82451 | 0.70357 | 0.0090481 | 0.81924 | 0.0055059 | 0.81924 | 0.0053843
|  |  | 40692 | 0.99775 | 0.99943 | 0.00051204 | 0.99995 | 0.18042 | 0.99995 | 0.087426 |  |  | 159546 | 0.98799 | 0.98664 | 0.0011955 | 0.98782 | 0.0089388 | 0.98781 | 0.0053142 |  |  | 18960 | 0.9194 | 0.96702 | 0.0033704 | 0.91067 | 0.0055995 | 0.91067 | 0.0041939 |  |  | 202080 | 0.93802 | 0.91505 | 0.0050292 | 0.95133 | 0.0092103 | 0.95134 | 0.010003 |  |  | 502860 | 0.91518 | 0.86787 | 0.011614 | 0.94107 | 0.0076356 | 0.94108 | 0.011645 |  |  | 460660 | 0.82016 | 0.70357 | 0.0090481 | 0.81928 | 0.0055052 | 0.81927 | 0.0053839
|  |  | 40812 | 0.99596 | 0.99943 | 0.00051204 | 0.99995 | 0.18042 | 0.99995 | 0.087426 |  |  | 159846 | 0.98895 | 0.98664 | 0.0011955 | 0.98784 | 0.0089378 | 0.98783 | 0.0053139 |  |  | 19260 | 0.92048 | 0.96702 | 0.0033704 | 0.91081 | 0.005603 | 0.91081 | 0.0041963 |  |  | 202380 | 0.94139 | 0.91505 | 0.0050292 | 0.95142 | 0.0092069 | 0.95143 | 0.0099999 |  |  | 503160 | 0.91966 | 0.86787 | 0.011614 | 0.94113 | 0.007635 | 0.94113 | 0.011644 |  |  | 460960 | 0.81581 | 0.70357 | 0.0090481 | 0.81932 | 0.0055045 | 0.81931 | 0.0053834
|  |  | 40932 | 0.99596 | 0.99943 | 0.00051204 | 0.99995 | 0.18042 | 0.99995 | 0.087426 |  |  | 160146 | 0.98703 | 0.98664 | 0.0011955 | 0.98787 | 0.0089369 | 0.98786 | 0.0053135 |  |  | 19560 | 0.91724 | 0.96702 | 0.0033704 | 0.91095 | 0.0056065 | 0.91095 | 0.0041987 |  |  | 202680 | 0.93802 | 0.91505 | 0.0050292 | 0.95151 | 0.0092035 | 0.95151 | 0.0099971 |  |  | 503460 | 0.91742 | 0.86787 | 0.011614 | 0.94118 | 0.0076344 | 0.94119 | 0.011643 |  |  | 461260 | 0.82016 | 0.70357 | 0.0090481 | 0.81935 | 0.0055038 | 0.81935 | 0.005383
|  |  | 41052 | 0.99775 | 0.99943 | 0.00051204 | 0.99995 | 0.18042 | 0.99995 | 0.087426 |  |  | 160446 | 0.98991 | 0.98664 | 0.0011955 | 0.98789 | 0.0089359 | 0.98788 | 0.0053131 |  |  | 19860 | 0.9194 | 0.96702 | 0.0033704 | 0.91109 | 0.00561 | 0.91109 | 0.0042012 |  |  | 202980 | 0.93802 | 0.91505 | 0.0050292 | 0.9516 | 0.0092002 | 0.9516 | 0.0099943 |  |  | 503760 | 0.91294 | 0.86787 | 0.011614 | 0.94124 | 0.0076338 | 0.94124 | 0.011642 |  |  | 461560 | 0.82234 | 0.70357 | 0.0090481 | 0.81939 | 0.0055031 | 0.81938 | 0.0053825
|  |  | 41172 | 0.99507 | 0.99943 | 0.00051204 | 0.99995 | 0.18042 | 0.99995 | 0.087426 |  |  | 160746 | 0.98799 | 0.98664 | 0.0011955 | 0.98791 | 0.0089349 | 0.98791 | 0.0053128 |  |  | 20160 | 0.9194 | 0.96702 | 0.0033704 | 0.91123 | 0.0056136 | 0.91123 | 0.0042037 |  |  | 203280 | 0.9397 | 0.91505 | 0.0050292 | 0.95168 | 0.0091968 | 0.95169 | 0.0099915 |  |  | 504060 | 0.91518 | 0.86787 | 0.011614 | 0.94129 | 0.0076333 | 0.9413 | 0.011641 |  |  | 461860 | 0.83104 | 0.70357 | 0.0090481 | 0.81942 | 0.0055024 | 0.81942 | 0.0053821
|  |  | 41292 | 0.99686 | 0.99943 | 0.00051204 | 0.99995 | 0.18042 | 0.99995 | 0.087426 |  |  | 161046 | 0.98895 | 0.98664 | 0.0011955 | 0.98794 | 0.0089339 | 0.98793 | 0.0053124 |  |  | 20460 | 0.92048 | 0.96702 | 0.0033704 | 0.91137 | 0.0056172 | 0.91137 | 0.0042062 |  |  | 203580 | 0.9397 | 0.91505 | 0.0050292 | 0.95177 | 0.0091934 | 0.95178 | 0.0099887 |  |  | 504360 | 0.91294 | 0.86787 | 0.011614 | 0.94135 | 0.0076327 | 0.94135 | 0.01164 |  |  | 462160 | 0.82669 | 0.70357 | 0.0090481 | 0.81946 | 0.0055017 | 0.81946 | 0.0053816
|  |  | 41412 | 0.99775 | 0.99943 | 0.00051204 | 0.99995 | 0.18042 | 0.99995 | 0.087426 |  |  | 161346 | 0.98799 | 0.98664 | 0.0011955 | 0.98796 | 0.0089329 | 0.98795 | 0.005312 |  |  | 20760 | 0.92263 | 0.96702 | 0.0033704 | 0.91151 | 0.0056208 | 0.91151 | 0.0042087 |  |  | 203880 | 0.9397 | 0.91505 | 0.0050292 | 0.95186 | 0.0091901 | 0.95186 | 0.0099858 |  |  | 504660 | 0.91071 | 0.86787 | 0.011614 | 0.9414 | 0.0076321 | 0.9414 | 0.01164 |  |  | 462460 | 0.82234 | 0.70357 | 0.0090481 | 0.8195 | 0.005501 | 0.81949 | 0.0053812
|  |  | 41532 | 0.99596 | 0.99943 | 0.00051204 | 0.99995 | 0.18042 | 0.99995 | 0.087426 |  |  | 161646 | 0.98895 | 0.98664 | 0.0011955 | 0.98798 | 0.0089319 | 0.98798 | 0.0053116 |  |  | 21060 | 0.92155 | 0.96702 | 0.0033704 | 0.91165 | 0.0056245 | 0.91165 | 0.0042113 |  |  | 204180 | 0.9397 | 0.91505 | 0.0050292 | 0.95194 | 0.0091867 | 0.95195 | 0.009983 |  |  | 504960 | 0.90623 | 0.86787 | 0.011614 | 0.94145 | 0.0076315 | 0.94146 | 0.011639 |  |  | 462760 | 0.82451 | 0.70357 | 0.0090481 | 0.81953 | 0.0055003 | 0.81953 | 0.0053807
|  |  | 41652 | 0.99686 | 0.99943 | 0.00051204 | 0.99995 | 0.18042 | 0.99995 | 0.087426 |  |  | 161946 | 0.98703 | 0.98664 | 0.0011955 | 0.98801 | 0.0089309 | 0.988 | 0.0053112 |  |  | 21360 | 0.92263 | 0.96702 | 0.0033704 | 0.91179 | 0.0056282 | 0.91179 | 0.0042138 |  |  | 204480 | 0.9397 | 0.91505 | 0.0050292 | 0.95203 | 0.0091833 | 0.95204 | 0.0099802 |  |  | 505260 | 0.91518 | 0.86787 | 0.011614 | 0.94151 | 0.0076309 | 0.94151 | 0.011638 |  |  | 463060 | 0.82016 | 0.70357 | 0.0090481 | 0.81957 | 0.0054996 | 0.81956 | 0.0053803
|  |  | 41772 | 0.99686 | 0.99943 | 0.00051204 | 0.99995 | 0.18042 | 0.99995 | 0.087426 |  |  | 162246 | 0.98703 | 0.98664 | 0.0011955 | 0.98803 | 0.0089299 | 0.98802 | 0.0053108 |  |  | 21660 | 0.92263 | 0.96702 | 0.0033704 | 0.91192 | 0.0056319 | 0.91193 | 0.0042164 |  |  | 204780 | 0.93802 | 0.91505 | 0.0050292 | 0.95212 | 0.0091799 | 0.95212 | 0.0099774 |  |  | 505560 | 0.90847 | 0.86787 | 0.011614 | 0.94156 | 0.0076303 | 0.94157 | 0.011637 |  |  | 463360 | 0.82669 | 0.70357 | 0.0090481 | 0.81961 | 0.0054989 | 0.8196 | 0.0053799
|  |  | 41892 | 0.99686 | 0.99943 | 0.00051204 | 0.99995 | 0.18042 | 0.99995 | 0.087426 |  |  | 162546 | 0.98799 | 0.98664 | 0.0011955 | 0.98805 | 0.0089288 | 0.98805 | 0.0053104 |  |  | 21960 | 0.92263 | 0.96702 | 0.0033704 | 0.91206 | 0.0056357 | 0.91206 | 0.004219 |  |  | 205080 | 0.93802 | 0.91505 | 0.0050292 | 0.9522 | 0.0091766 | 0.95221 | 0.0099746 |  |  | 505860 | 0.90847 | 0.86787 | 0.011614 | 0.94161 | 0.0076297 | 0.94162 | 0.011636 |  |  | 463660 | 0.82669 | 0.70357 | 0.0090481 | 0.81964 | 0.0054982 | 0.81964 | 0.0053794
|  |  | 42012 | 0.99596 | 0.99943 | 0.00051204 | 0.99995 | 0.18042 | 0.99995 | 0.087426 |  |  | 162846 | 0.98607 | 0.98664 | 0.0011955 | 0.98808 | 0.0089278 | 0.98807 | 0.00531 |  |  | 22260 | 0.92263 | 0.96702 | 0.0033704 | 0.9122 | 0.0056395 | 0.9122 | 0.0042217 |  |  | 205380 | 0.9397 | 0.91505 | 0.0050292 | 0.95229 | 0.0091732 | 0.95229 | 0.0099718 |  |  | 506160 | 0.91294 | 0.86787 | 0.011614 | 0.94167 | 0.0076291 | 0.94167 | 0.011635 |  |  | 463960 | 0.82234 | 0.70357 | 0.0090481 | 0.81968 | 0.0054975 | 0.81967 | 0.005379
|  |  | 42132 | 0.99775 | 0.99943 | 0.00051204 | 0.99995 | 0.18042 | 0.99995 | 0.087426 |  |  | 163146 | 0.98799 | 0.98664 | 0.0011955 | 0.9881 | 0.0089267 | 0.98809 | 0.0053096 |  |  | 22560 | 0.92263 | 0.96702 | 0.0033704 | 0.91234 | 0.0056433 | 0.91234 | 0.0042243 |  |  | 205680 | 0.94139 | 0.91505 | 0.0050292 | 0.95237 | 0.0091698 | 0.95238 | 0.009969 |  |  | 506460 | 0.90623 | 0.86787 | 0.011614 | 0.94172 | 0.0076285 | 0.94173 | 0.011634 |  |  | 464260 | 0.82886 | 0.70357 | 0.0090481 | 0.81971 | 0.0054968 | 0.81971 | 0.0053785
|  |  | 42252 | 0.99686 | 0.99943 | 0.00051204 | 0.99995 | 0.18042 | 0.99995 | 0.087426 |  |  | 163446 | 0.98799 | 0.98664 | 0.0011955 | 0.98812 | 0.0089257 | 0.98812 | 0.0053092 |  |  | 22860 | 0.92479 | 0.96702 | 0.0033704 | 0.91247 | 0.0056472 | 0.91248 | 0.004227 |  |  | 205980 | 0.93634 | 0.91505 | 0.0050292 | 0.95246 | 0.0091665 | 0.95246 | 0.0099662 |  |  | 506760 | 0.90847 | 0.86787 | 0.011614 | 0.94177 | 0.007628 | 0.94178 | 0.011634 |  |  | 464560 | 0.81581 | 0.70357 | 0.0090481 | 0.81975 | 0.0054961 | 0.81974 | 0.0053781
|  |  | 42372 | 0.99775 | 0.99943 | 0.00051204 | 0.99995 | 0.18042 | 0.99995 | 0.087426 |  |  | 163746 | 0.98799 | 0.98664 | 0.0011955 | 0.98815 | 0.0089246 | 0.98814 | 0.0053088 |  |  | 23160 | 0.92479 | 0.96702 | 0.0033704 | 0.91261 | 0.0056511 | 0.91261 | 0.0042297 |  |  | 206280 | 0.9397 | 0.91505 | 0.0050292 | 0.95254 | 0.0091631 | 0.95255 | 0.0099634 |  |  | 507060 | 0.91071 | 0.86787 | 0.011614 | 0.94183 | 0.0076274 | 0.94183 | 0.011633 |  |  | 464860 | 0.82886 | 0.70357 | 0.0090481 | 0.81979 | 0.0054955 | 0.81978 | 0.0053776
|  |  | 42492 | 0.99596 | 0.99943 | 0.00051204 | 0.99995 | 0.18042 | 0.99995 | 0.087426 |  |  | 164046 | 0.98799 | 0.98664 | 0.0011955 | 0.98817 | 0.0089235 | 0.98816 | 0.0053083 |  |  | 23460 | 0.92371 | 0.96702 | 0.0033704 | 0.91275 | 0.005655 | 0.91275 | 0.0042325 |  |  | 206580 | 0.94307 | 0.91505 | 0.0050292 | 0.95263 | 0.0091597 | 0.95263 | 0.0099605 |  |  | 507360 | 0.91294 | 0.86787 | 0.011614 | 0.94188 | 0.0076268 | 0.94189 | 0.011632 |  |  | 465160 | 0.82669 | 0.70357 | 0.0090481 | 0.81982 | 0.0054948 | 0.81982 | 0.0053772
|  |  | 42612 | 0.99596 | 0.99943 | 0.00051204 | 0.99995 | 0.18042 | 0.99995 | 0.087426 |  |  | 164346 | 0.98799 | 0.98664 | 0.0011955 | 0.98819 | 0.0089224 | 0.98818 | 0.0053079 |  |  | 23760 | 0.92371 | 0.96702 | 0.0033704 | 0.91289 | 0.005659 | 0.91289 | 0.0042352 |  |  | 206880 | 0.94139 | 0.91505 | 0.0050292 | 0.95271 | 0.0091564 | 0.95272 | 0.0099577 |  |  | 507660 | 0.91294 | 0.86787 | 0.011614 | 0.94193 | 0.0076262 | 0.94194 | 0.011631 |  |  | 465460 | 0.82451 | 0.70357 | 0.0090481 | 0.81986 | 0.0054941 | 0.81985 | 0.0053768
|  |  | 42732 | 0.99686 | 0.99943 | 0.00051204 | 0.99995 | 0.18042 | 0.99995 | 0.087426 |  |  | 164646 | 0.98799 | 0.98664 | 0.0011955 | 0.98822 | 0.0089214 | 0.98821 | 0.0053075 |  |  | 24060 | 0.92371 | 0.96702 | 0.0033704 | 0.91302 | 0.0056629 | 0.91302 | 0.004238 |  |  | 207180 | 0.9397 | 0.91505 | 0.0050292 | 0.9528 | 0.009153 | 0.9528 | 0.0099549 |  |  | 507960 | 0.91071 | 0.86787 | 0.011614 | 0.94199 | 0.0076256 | 0.94199 | 0.01163 |  |  | 465760 | 0.82669 | 0.70357 | 0.0090481 | 0.81989 | 0.0054934 | 0.81989 | 0.0053763
|  |  | 42852 | 0.99596 | 0.99943 | 0.00051204 | 0.99995 | 0.18042 | 0.99995 | 0.087426 |  |  | 164946 | 0.98799 | 0.98664 | 0.0011955 | 0.98824 | 0.0089202 | 0.98823 | 0.005307 |  |  | 24360 | 0.92479 | 0.96702 | 0.0033704 | 0.91316 | 0.005667 | 0.91316 | 0.0042408 |  |  | 207480 | 0.93802 | 0.91505 | 0.0050292 | 0.95288 | 0.0091496 | 0.95289 | 0.0099521 |  |  | 508260 | 0.91071 | 0.86787 | 0.011614 | 0.94204 | 0.007625 | 0.94205 | 0.011629 |  |  | 466060 | 0.83104 | 0.70357 | 0.0090481 | 0.81993 | 0.0054927 | 0.81992 | 0.0053759
|  |  | 42972 | 0.99596 | 0.99943 | 0.00051204 | 0.99995 | 0.18042 | 0.99995 | 0.087426 |  |  | 165246 | 0.98895 | 0.98664 | 0.0011955 | 0.98826 | 0.0089191 | 0.98825 | 0.0053066 |  |  | 24660 | 0.92587 | 0.96702 | 0.0033704 | 0.91329 | 0.005671 | 0.9133 | 0.0042436 |  |  | 207780 | 0.94139 | 0.91505 | 0.0050292 | 0.95297 | 0.0091463 | 0.95297 | 0.0099493 |  |  | 508560 | 0.91071 | 0.86787 | 0.011614 | 0.94209 | 0.0076244 | 0.9421 | 0.011628 |  |  | 466360 | 0.82451 | 0.70357 | 0.0090481 | 0.81996 | 0.005492 | 0.81996 | 0.0053755
|  |  | 43092 | 0.99775 | 0.99943 | 0.00051204 | 0.99995 | 0.18042 | 0.99995 | 0.087426 |  |  | 165546 | 0.98703 | 0.98664 | 0.0011955 | 0.98828 | 0.008918 | 0.98827 | 0.0053061 |  |  | 24960 | 0.92695 | 0.96702 | 0.0033704 | 0.91343 | 0.0056751 | 0.91343 | 0.0042464 |  |  | 208080 | 0.9397 | 0.91505 | 0.0050292 | 0.95305 | 0.0091429 | 0.95305 | 0.0099465 |  |  | 508860 | 0.91294 | 0.86787 | 0.011614 | 0.94215 | 0.0076238 | 0.94215 | 0.011627 |  |  | 466660 | 0.82016 | 0.70357 | 0.0090481 | 0.82 | 0.0054914 | 0.81999 | 0.005375
|  |  | 43212 | 0.99686 | 0.99943 | 0.00051204 | 0.99995 | 0.18042 | 0.99995 | 0.087426 |  |  | 165846 | 0.98799 | 0.98664 | 0.0011955 | 0.98831 | 0.0089169 | 0.9883 | 0.0053057 |  |  | 25260 | 0.92695 | 0.96702 | 0.0033704 | 0.91357 | 0.0056791 | 0.91357 | 0.0042492 |  |  | 208380 | 0.9397 | 0.91505 | 0.0050292 | 0.95313 | 0.0091396 | 0.95314 | 0.0099437 |  |  | 509160 | 0.91071 | 0.86787 | 0.011614 | 0.9422 | 0.0076232 | 0.9422 | 0.011627 |  |  | 466960 | 0.82886 | 0.70357 | 0.0090481 | 0.82003 | 0.0054907 | 0.82003 | 0.0053746
|  |  | 43332 | 0.99686 | 0.99943 | 0.00051204 | 0.99995 | 0.18042 | 0.99995 | 0.087426 |  |  | 166146 | 0.98607 | 0.98664 | 0.0011955 | 0.98833 | 0.0089158 | 0.98832 | 0.0053052 |  |  | 25560 | 0.92911 | 0.96702 | 0.0033704 | 0.9137 | 0.0056833 | 0.9137 | 0.0042521 |  |  | 208680 | 0.94139 | 0.91505 | 0.0050292 | 0.95322 | 0.0091362 | 0.95322 | 0.0099409 |  |  | 509460 | 0.91294 | 0.86787 | 0.011614 | 0.94225 | 0.0076227 | 0.94226 | 0.011626 |  |  | 467260 | 0.82016 | 0.70357 | 0.0090481 | 0.82007 | 0.00549 | 0.82006 | 0.0053741
|  |  | 43452 | 0.99596 | 0.99943 | 0.00051204 | 0.99995 | 0.18042 | 0.99995 | 0.087426 |  |  | 166446 | 0.98799 | 0.98664 | 0.0011955 | 0.98835 | 0.0089146 | 0.98834 | 0.0053047 |  |  | 25860 | 0.92803 | 0.96702 | 0.0033704 | 0.91384 | 0.0056874 | 0.91384 | 0.004255 |  |  | 208980 | 0.94307 | 0.91505 | 0.0050292 | 0.9533 | 0.0091328 | 0.9533 | 0.0099381 |  |  | 509760 | 0.91294 | 0.86787 | 0.011614 | 0.94231 | 0.0076221 | 0.94231 | 0.011625 |  |  | 467560 | 0.82016 | 0.70357 | 0.0090481 | 0.8201 | 0.0054893 | 0.8201 | 0.0053737
|  |  | 43572 | 0.99686 | 0.99943 | 0.00051204 | 0.99995 | 0.18042 | 0.99995 | 0.087426 |  |  | 166746 | 0.98703 | 0.98664 | 0.0011955 | 0.98837 | 0.0089135 | 0.98836 | 0.0053043 |  |  | 26160 | 0.92803 | 0.96702 | 0.0033704 | 0.91397 | 0.0056916 | 0.91397 | 0.0042579 |  |  | 209280 | 0.94139 | 0.91505 | 0.0050292 | 0.95338 | 0.0091295 | 0.95339 | 0.0099353 |  |  | 510060 | 0.91518 | 0.86787 | 0.011614 | 0.94236 | 0.0076215 | 0.94236 | 0.011624 |  |  | 467860 | 0.82886 | 0.70357 | 0.0090481 | 0.82014 | 0.0054886 | 0.82013 | 0.0053733
|  |  | 43692 | 0.99596 | 0.99943 | 0.00051204 | 0.99995 | 0.18042 | 0.99995 | 0.087426 |  |  | 167046 | 0.98799 | 0.98664 | 0.0011955 | 0.9884 | 0.0089123 | 0.98839 | 0.0053038 |  |  | 26460 | 0.92803 | 0.96702 | 0.0033704 | 0.91411 | 0.0056958 | 0.91411 | 0.0042608 |  |  | 209580 | 0.94139 | 0.91505 | 0.0050292 | 0.95346 | 0.0091261 | 0.95347 | 0.0099325 |  |  | 510360 | 0.91294 | 0.86787 | 0.011614 | 0.94241 | 0.0076209 | 0.94242 | 0.011623 |  |  | 468160 | 0.82451 | 0.70357 | 0.0090481 | 0.82017 | 0.005488 | 0.82017 | 0.0053729
|  |  | 43812 | 0.99686 | 0.99943 | 0.00051204 | 0.99995 | 0.18042 | 0.99995 | 0.087426 |  |  | 167346 | 0.98799 | 0.98664 | 0.0011955 | 0.98842 | 0.0089112 | 0.98841 | 0.0053033 |  |  | 26760 | 0.92695 | 0.96702 | 0.0033704 | 0.91424 | 0.0057 | 0.91424 | 0.0042637 |  |  | 209880 | 0.9397 | 0.91505 | 0.0050292 | 0.95355 | 0.0091228 | 0.95355 | 0.0099297 |  |  | 510660 | 0.90847 | 0.86787 | 0.011614 | 0.94246 | 0.0076203 | 0.94247 | 0.011622 |  |  | 468460 | 0.83104 | 0.70357 | 0.0090481 | 0.82021 | 0.0054873 | 0.82021 | 0.0053724
|  |  | 43932 | 0.99507 | 0.99943 | 0.00051204 | 0.99995 | 0.18042 | 0.99995 | 0.087426 |  |  | 167646 | 0.98799 | 0.98664 | 0.0011955 | 0.98844 | 0.00891 | 0.98843 | 0.0053028 |  |  | 27060 | 0.92587 | 0.96702 | 0.0033704 | 0.91437 | 0.0057042 | 0.91438 | 0.0042667 |  |  | 210180 | 0.94139 | 0.91505 | 0.0050292 | 0.95363 | 0.0091194 | 0.95363 | 0.0099269 |  |  | 510960 | 0.91742 | 0.86787 | 0.011614 | 0.94252 | 0.0076197 | 0.94252 | 0.011621 |  |  | 468760 | 0.82669 | 0.70357 | 0.0090481 | 0.82025 | 0.0054866 | 0.82024 | 0.005372
|  |  | 44052 | 0.99596 | 0.99943 | 0.00051204 | 0.99995 | 0.18042 | 0.99995 | 0.087426 |  |  | 167946 | 0.98895 | 0.98664 | 0.0011955 | 0.98846 | 0.0089088 | 0.98845 | 0.0053024 |  |  | 27360 | 0.92479 | 0.96702 | 0.0033704 | 0.91451 | 0.0057085 | 0.91451 | 0.0042696 |  |  | 210480 | 0.9397 | 0.91505 | 0.0050292 | 0.95371 | 0.0091161 | 0.95371 | 0.0099241 |  |  | 511260 | 0.91518 | 0.86787 | 0.011614 | 0.94257 | 0.0076191 | 0.94257 | 0.011621 |  |  | 469060 | 0.82669 | 0.70357 | 0.0090481 | 0.82028 | 0.0054859 | 0.82028 | 0.0053716
|  |  | 44172 | 0.99596 | 0.99943 | 0.00051204 | 0.99995 | 0.18042 | 0.99995 | 0.087426 |  |  | 168246 | 0.98799 | 0.98664 | 0.0011955 | 0.98848 | 0.0089076 | 0.98848 | 0.0053019 |  |  | 27660 | 0.92695 | 0.96702 | 0.0033704 | 0.91464 | 0.0057128 | 0.91464 | 0.0042726 |  |  | 210780 | 0.93802 | 0.91505 | 0.0050292 | 0.95379 | 0.0091127 | 0.9538 | 0.0099213 |  |  | 511560 | 0.91071 | 0.86787 | 0.011614 | 0.94262 | 0.0076185 | 0.94263 | 0.01162 |  |  | 469360 | 0.82451 | 0.70357 | 0.0090481 | 0.82031 | 0.0054853 | 0.82031 | 0.0053711
|  |  | 44292 | 0.99686 | 0.99943 | 0.00051204 | 0.99995 | 0.18042 | 0.99995 | 0.087426 |  |  | 168546 | 0.98799 | 0.98664 | 0.0011955 | 0.98851 | 0.0089064 | 0.9885 | 0.0053014 |  |  | 27960 | 0.92803 | 0.96702 | 0.0033704 | 0.91478 | 0.0057171 | 0.91478 | 0.0042756 |  |  | 211080 | 0.9397 | 0.91505 | 0.0050292 | 0.95387 | 0.0091094 | 0.95388 | 0.0099185 |  |  | 511860 | 0.90847 | 0.86787 | 0.011614 | 0.94267 | 0.0076179 | 0.94268 | 0.011619 |  |  | 469660 | 0.82451 | 0.70357 | 0.0090481 | 0.82035 | 0.0054846 | 0.82034 | 0.0053707
|  |  | 44412 | 0.99686 | 0.99943 | 0.00051204 | 0.99995 | 0.18042 | 0.99995 | 0.087426 |  |  | 168846 | 0.98895 | 0.98664 | 0.0011955 | 0.98853 | 0.0089053 | 0.98852 | 0.0053009 |  |  | 28260 | 0.93019 | 0.96702 | 0.0033704 | 0.91491 | 0.0057214 | 0.91491 | 0.0042786 |  |  | 211380 | 0.9397 | 0.91505 | 0.0050292 | 0.95395 | 0.009106 | 0.95396 | 0.0099157 |  |  | 512160 | 0.91071 | 0.86787 | 0.011614 | 0.94273 | 0.0076173 | 0.94273 | 0.011618 |  |  | 469960 | 0.82669 | 0.70357 | 0.0090481 | 0.82038 | 0.0054839 | 0.82038 | 0.0053703
|  |  | 44532 | 0.99686 | 0.99943 | 0.00051204 | 0.99995 | 0.18042 | 0.99995 | 0.087426 |  |  | 169146 | 0.98703 | 0.98664 | 0.0011955 | 0.98855 | 0.008904 | 0.98854 | 0.0053004 |  |  | 28560 | 0.93127 | 0.96702 | 0.0033704 | 0.91504 | 0.0057258 | 0.91505 | 0.0042817 |  |  | 211680 | 0.94139 | 0.91505 | 0.0050292 | 0.95403 | 0.0091027 | 0.95404 | 0.0099129 |  |  | 512460 | 0.91742 | 0.86787 | 0.011614 | 0.94278 | 0.0076168 | 0.94278 | 0.011617 |  |  | 470260 | 0.82669 | 0.70357 | 0.0090481 | 0.82042 | 0.0054833 | 0.82041 | 0.0053698
|  |  | 44652 | 0.99865 | 0.99943 | 0.00051204 | 0.99995 | 0.18042 | 0.99995 | 0.087426 |  |  | 169446 | 0.98799 | 0.98664 | 0.0011955 | 0.98857 | 0.0089028 | 0.98856 | 0.0052999 |  |  | 28860 | 0.93127 | 0.96702 | 0.0033704 | 0.91518 | 0.0057302 | 0.91518 | 0.0042847 |  |  | 211980 | 0.94475 | 0.91505 | 0.0050292 | 0.95411 | 0.0090993 | 0.95412 | 0.0099101 |  |  | 512760 | 0.91294 | 0.86787 | 0.011614 | 0.94283 | 0.0076162 | 0.94284 | 0.011616 |  |  | 470560 | 0.82234 | 0.70357 | 0.0090481 | 0.82045 | 0.0054826 | 0.82045 | 0.0053694
|  |  | 44772 | 0.99686 | 0.99943 | 0.00051204 | 0.99995 | 0.18042 | 0.99995 | 0.087426 |  |  | 169746 | 0.98799 | 0.98664 | 0.0011955 | 0.98859 | 0.0089016 | 0.98859 | 0.0052994 |  |  | 29160 | 0.93127 | 0.96702 | 0.0033704 | 0.91531 | 0.0057346 | 0.91531 | 0.0042878 |  |  | 212280 | 0.94307 | 0.91505 | 0.0050292 | 0.95419 | 0.009096 | 0.9542 | 0.0099073 |  |  | 513060 | 0.91071 | 0.86787 | 0.011614 | 0.94288 | 0.0076156 | 0.94289 | 0.011615 |  |  | 470860 | 0.82451 | 0.70357 | 0.0090481 | 0.82049 | 0.0054819 | 0.82048 | 0.005369
|  |  | 44892 | 0.99686 | 0.99943 | 0.00051204 | 0.99995 | 0.18042 | 0.99995 | 0.087426 |  |  | 170046 | 0.98799 | 0.98664 | 0.0011955 | 0.98862 | 0.0089004 | 0.98861 | 0.0052989 |  |  | 29460 | 0.93127 | 0.96702 | 0.0033704 | 0.91544 | 0.005739 | 0.91544 | 0.0042909 |  |  | 212580 | 0.9397 | 0.91505 | 0.0050292 | 0.95428 | 0.0090926 | 0.95428 | 0.0099045 |  |  | 513360 | 0.91294 | 0.86787 | 0.011614 | 0.94293 | 0.007615 | 0.94294 | 0.011615 |  |  | 471160 | 0.82669 | 0.70357 | 0.0090481 | 0.82052 | 0.0054813 | 0.82052 | 0.0053686
|  |  | 45012 | 0.99686 | 0.99943 | 0.00051204 | 0.99995 | 0.18042 | 0.99995 | 0.087426 |  |  | 170346 | 0.98703 | 0.98664 | 0.0011955 | 0.98864 | 0.0088992 | 0.98863 | 0.0052983 |  |  | 29760 | 0.93019 | 0.96702 | 0.0033704 | 0.91557 | 0.0057434 | 0.91558 | 0.004294 |  |  | 212880 | 0.9397 | 0.91505 | 0.0050292 | 0.95436 | 0.0090893 | 0.95436 | 0.0099017 |  |  | 513660 | 0.91518 | 0.86787 | 0.011614 | 0.94299 | 0.0076144 | 0.94299 | 0.011614 |  |  | 471460 | 0.82669 | 0.70357 | 0.0090481 | 0.82056 | 0.0054806 | 0.82055 | 0.0053681
|  |  | 45132 | 0.99686 | 0.99943 | 0.00051204 | 0.99995 | 0.18042 | 0.99995 | 0.087426 |  |  | 170646 | 0.98703 | 0.98664 | 0.0011955 | 0.98866 | 0.0088979 | 0.98865 | 0.0052978 |  |  | 30060 | 0.93019 | 0.96702 | 0.0033704 | 0.91571 | 0.0057479 | 0.91571 | 0.0042971 |  |  | 213180 | 0.9397 | 0.91505 | 0.0050292 | 0.95443 | 0.0090859 | 0.95444 | 0.0098989 |  |  | 513960 | 0.91742 | 0.86787 | 0.011614 | 0.94304 | 0.0076138 | 0.94304 | 0.011613 |  |  | 471760 | 0.82886 | 0.70357 | 0.0090481 | 0.82059 | 0.0054799 | 0.82059 | 0.0053677
|  |  | 45252 | 0.99865 | 0.99943 | 0.00051204 | 0.99995 | 0.18042 | 0.99995 | 0.087426 |  |  | 170946 | 0.98799 | 0.98664 | 0.0011955 | 0.98868 | 0.0088967 | 0.98867 | 0.0052973 |  |  | 30360 | 0.93019 | 0.96702 | 0.0033704 | 0.91584 | 0.0057524 | 0.91584 | 0.0043002 |  |  | 213480 | 0.9397 | 0.91505 | 0.0050292 | 0.95451 | 0.0090826 | 0.95452 | 0.0098961 |  |  | 514260 | 0.91518 | 0.86787 | 0.011614 | 0.94309 | 0.0076132 | 0.9431 | 0.011612 |  |  | 472060 | 0.82669 | 0.70357 | 0.0090481 | 0.82063 | 0.0054793 | 0.82062 | 0.0053673
|  |  | 45372 | 0.99775 | 0.99943 | 0.00051204 | 0.99995 | 0.18042 | 0.99995 | 0.087426 |  |  | 171246 | 0.98799 | 0.98664 | 0.0011955 | 0.9887 | 0.0088954 | 0.98869 | 0.0052968 |  |  | 30660 | 0.93127 | 0.96702 | 0.0033704 | 0.91597 | 0.0057569 | 0.91597 | 0.0043033 |  |  | 213780 | 0.94307 | 0.91505 | 0.0050292 | 0.95459 | 0.0090793 | 0.9546 | 0.0098933 |  |  | 514560 | 0.91071 | 0.86787 | 0.011614 | 0.94314 | 0.0076126 | 0.94315 | 0.011611 |  |  | 472360 | 0.82016 | 0.70357 | 0.0090481 | 0.82066 | 0.0054786 | 0.82066 | 0.0053669
|  |  | 45492 | 0.99775 | 0.99943 | 0.00051204 | 0.99995 | 0.18042 | 0.99995 | 0.087426 |  |  | 171546 | 0.98799 | 0.98664 | 0.0011955 | 0.98872 | 0.0088942 | 0.98872 | 0.0052962 |  |  | 30960 | 0.93127 | 0.96702 | 0.0033704 | 0.9161 | 0.0057614 | 0.9161 | 0.0043065 |  |  | 214080 | 0.94475 | 0.91505 | 0.0050292 | 0.95467 | 0.0090759 | 0.95468 | 0.0098905 |  |  | 514860 | 0.91294 | 0.86787 | 0.011614 | 0.94319 | 0.007612 | 0.9432 | 0.01161 |  |  | 472660 | 0.82886 | 0.70357 | 0.0090481 | 0.82069 | 0.005478 | 0.82069 | 0.0053665
|  |  | 45612 | 0.99686 | 0.99943 | 0.00051204 | 0.99995 | 0.18042 | 0.99995 | 0.087426 |  |  | 171846 | 0.98799 | 0.98664 | 0.0011955 | 0.98874 | 0.0088929 | 0.98874 | 0.0052957 |  |  | 31260 | 0.93127 | 0.96702 | 0.0033704 | 0.91623 | 0.0057659 | 0.91623 | 0.0043096 |  |  | 214380 | 0.94307 | 0.91505 | 0.0050292 | 0.95475 | 0.0090726 | 0.95476 | 0.0098878 |  |  | 515160 | 0.91966 | 0.86787 | 0.011614 | 0.94325 | 0.0076114 | 0.94325 | 0.011609 |  |  | 472960 | 0.83104 | 0.70357 | 0.0090481 | 0.82073 | 0.0054773 | 0.82072 | 0.005366
|  |  | 45732 | 0.99775 | 0.99943 | 0.00051204 | 0.99995 | 0.18042 | 0.99995 | 0.087426 |  |  | 172146 | 0.98607 | 0.98664 | 0.0011955 | 0.98877 | 0.0088916 | 0.98876 | 0.0052952 |  |  | 31560 | 0.93234 | 0.96702 | 0.0033704 | 0.91636 | 0.0057705 | 0.91637 | 0.0043128 |  |  | 214680 | 0.94139 | 0.91505 | 0.0050292 | 0.95483 | 0.0090693 | 0.95483 | 0.009885 |  |  | 515460 | 0.91742 | 0.86787 | 0.011614 | 0.9433 | 0.0076109 | 0.9433 | 0.011609 |  |  | 473260 | 0.83104 | 0.70357 | 0.0090481 | 0.82076 | 0.0054767 | 0.82076 | 0.0053656
|  |  | 45852 | 0.99775 | 0.99943 | 0.00051204 | 0.99995 | 0.18042 | 0.99995 | 0.087426 |  |  | 172446 | 0.98799 | 0.98664 | 0.0011955 | 0.98879 | 0.0088904 | 0.98878 | 0.0052946 |  |  | 31860 | 0.93342 | 0.96702 | 0.0033704 | 0.91649 | 0.0057751 | 0.9165 | 0.004316 |  |  | 214980 | 0.94307 | 0.91505 | 0.0050292 | 0.95491 | 0.0090659 | 0.95491 | 0.0098822 |  |  | 515760 | 0.91071 | 0.86787 | 0.011614 | 0.94335 | 0.0076103 | 0.94335 | 0.011608 |  |  | 473560 | 0.82886 | 0.70357 | 0.0090481 | 0.8208 | 0.005476 | 0.82079 | 0.0053652
|  |  | 45972 | 0.99775 | 0.99943 | 0.00051204 | 0.99995 | 0.18042 | 0.99995 | 0.087426 |  |  | 172746 | 0.98799 | 0.98664 | 0.0011955 | 0.98881 | 0.0088891 | 0.9888 | 0.0052941 |  |  | 32160 | 0.93234 | 0.96702 | 0.0033704 | 0.91662 | 0.0057797 | 0.91663 | 0.0043192 |  |  | 215280 | 0.94139 | 0.91505 | 0.0050292 | 0.95499 | 0.0090626 | 0.95499 | 0.0098794 |  |  | 516060 | 0.91518 | 0.86787 | 0.011614 | 0.9434 | 0.0076097 | 0.94341 | 0.011607 |  |  | 473860 | 0.83539 | 0.70357 | 0.0090481 | 0.82083 | 0.0054753 | 0.82083 | 0.0053648
|  |  | 46092 | 0.99686 | 0.99943 | 0.00051204 | 0.99995 | 0.18042 | 0.99995 | 0.087426 |  |  | 173046 | 0.98703 | 0.98664 | 0.0011955 | 0.98883 | 0.0088878 | 0.98882 | 0.0052935 |  |  | 32460 | 0.93342 | 0.96702 | 0.0033704 | 0.91675 | 0.0057843 | 0.91676 | 0.0043224 |  |  | 215580 | 0.94475 | 0.91505 | 0.0050292 | 0.95507 | 0.0090593 | 0.95507 | 0.0098766 |  |  | 516360 | 0.91294 | 0.86787 | 0.011614 | 0.94345 | 0.0076091 | 0.94346 | 0.011606 |  |  | 474160 | 0.83104 | 0.70357 | 0.0090481 | 0.82087 | 0.0054747 | 0.82086 | 0.0053644
|  |  | 46212 | 0.99865 | 0.99943 | 0.00051204 | 0.99995 | 0.18042 | 0.99995 | 0.087426 |  |  | 173346 | 0.98607 | 0.98664 | 0.0011955 | 0.98885 | 0.0088865 | 0.98884 | 0.005293 |  |  | 32760 | 0.93342 | 0.96702 | 0.0033704 | 0.91689 | 0.0057889 | 0.91689 | 0.0043257 |  |  | 215880 | 0.94307 | 0.91505 | 0.0050292 | 0.95514 | 0.009056 | 0.95515 | 0.0098739 |  |  | 516660 | 0.91071 | 0.86787 | 0.011614 | 0.9435 | 0.0076085 | 0.94351 | 0.011605 |  |  | 474460 | 0.82669 | 0.70357 | 0.0090481 | 0.8209 | 0.005474 | 0.82089 | 0.0053639
|  |  | 46332 | 0.99596 | 0.99943 | 0.00051204 | 0.99995 | 0.18042 | 0.99995 | 0.087426 |  |  | 173646 | 0.98703 | 0.98664 | 0.0011955 | 0.98887 | 0.0088852 | 0.98886 | 0.0052924 |  |  | 33060 | 0.93342 | 0.96702 | 0.0033704 | 0.91702 | 0.0057936 | 0.91702 | 0.0043289 |  |  | 216180 | 0.94139 | 0.91505 | 0.0050292 | 0.95522 | 0.0090527 | 0.95522 | 0.0098711 |  |  | 516960 | 0.91294 | 0.86787 | 0.011614 | 0.94356 | 0.0076079 | 0.94356 | 0.011604 |  |  | 474760 | 0.82669 | 0.70357 | 0.0090481 | 0.82093 | 0.0054734 | 0.82093 | 0.0053635
|  |  | 46452 | 0.99775 | 0.99943 | 0.00051204 | 0.99995 | 0.18042 | 0.99995 | 0.087426 |  |  | 173946 | 0.98799 | 0.98664 | 0.0011955 | 0.98889 | 0.0088839 | 0.98888 | 0.0052918 |  |  | 33360 | 0.93234 | 0.96702 | 0.0033704 | 0.91714 | 0.0057982 | 0.91715 | 0.0043321 |  |  | 216480 | 0.94475 | 0.91505 | 0.0050292 | 0.9553 | 0.0090493 | 0.9553 | 0.0098683 |  |  | 517260 | 0.91518 | 0.86787 | 0.011614 | 0.94361 | 0.0076073 | 0.94361 | 0.011603 |  |  | 475060 | 0.83104 | 0.70357 | 0.0090481 | 0.82097 | 0.0054727 | 0.82096 | 0.0053631
|  |  | 46572 | 0.99865 | 0.99943 | 0.00051204 | 0.99995 | 0.18042 | 0.99995 | 0.087426 |  |  | 174246 | 0.98895 | 0.98664 | 0.0011955 | 0.98891 | 0.0088826 | 0.98891 | 0.0052913 |  |  | 33660 | 0.93234 | 0.96702 | 0.0033704 | 0.91727 | 0.0058029 | 0.91728 | 0.0043354 |  |  | 216780 | 0.94307 | 0.91505 | 0.0050292 | 0.95538 | 0.009046 | 0.95538 | 0.0098655 |  |  | 517560 | 0.91742 | 0.86787 | 0.011614 | 0.94366 | 0.0076067 | 0.94366 | 0.011603 |  |  | 475360 | 0.82669 | 0.70357 | 0.0090481 | 0.821 | 0.0054721 | 0.821 | 0.0053627
|  |  | 46692 | 0.99686 | 0.99943 | 0.00051204 | 0.99995 | 0.18042 | 0.99995 | 0.087426 |  |  | 174546 | 0.98895 | 0.98664 | 0.0011955 | 0.98893 | 0.0088813 | 0.98893 | 0.0052907 |  |  | 33960 | 0.93127 | 0.96702 | 0.0033704 | 0.9174 | 0.0058076 | 0.91741 | 0.0043387 |  |  | 217080 | 0.94307 | 0.91505 | 0.0050292 | 0.95545 | 0.0090427 | 0.95546 | 0.0098628 |  |  | 517860 | 0.91518 | 0.86787 | 0.011614 | 0.94371 | 0.0076061 | 0.94371 | 0.011602 |  |  | 475660 | 0.82886 | 0.70357 | 0.0090481 | 0.82103 | 0.0054714 | 0.82103 | 0.0053623
|  |  | 46812 | 0.99686 | 0.99943 | 0.00051204 | 0.99995 | 0.18042 | 0.99995 | 0.087426 |  |  | 174846 | 0.98799 | 0.98664 | 0.0011955 | 0.98896 | 0.00888 | 0.98895 | 0.0052901 |  |  | 69960 | 0.93558 | 0.96702 | 0.0033704 | 0.9315 | 0.0064092 | 0.9315 | 0.0047603 |  |  | 217380 | 0.94307 | 0.91505 | 0.0050292 | 0.95553 | 0.0090394 | 0.95553 | 0.00986 |  |  | 518160 | 0.91518 | 0.86787 | 0.011614 | 0.94376 | 0.0076055 | 0.94377 | 0.011601 |  |  | 475960 | 0.82451 | 0.70357 | 0.0090481 | 0.82107 | 0.0054708 | 0.82106 | 0.0053619
|  |  | 46932 | 0.99686 | 0.99943 | 0.00051204 | 0.99995 | 0.18042 | 0.99995 | 0.087426 |  |  | 175146 | 0.98799 | 0.98664 | 0.0011955 | 0.98898 | 0.0088786 | 0.98897 | 0.0052896 |  |  | 70260 | 0.94206 | 0.96702 | 0.0033704 | 0.93161 | 0.0064141 | 0.93161 | 0.0047637 |  |  | 217680 | 0.94475 | 0.91505 | 0.0050292 | 0.95561 | 0.0090361 | 0.95561 | 0.0098572 |  |  | 518460 | 0.91294 | 0.86787 | 0.011614 | 0.94381 | 0.007605 | 0.94382 | 0.0116 |  |  | 476260 | 0.83104 | 0.70357 | 0.0090481 | 0.8211 | 0.0054701 | 0.8211 | 0.0053615
|  |  | 47052 | 0.99775 | 0.99943 | 0.00051204 | 0.99995 | 0.18042 | 0.99995 | 0.087426 |  |  | 175446 | 0.98799 | 0.98664 | 0.0011955 | 0.989 | 0.0088773 | 0.98899 | 0.005289 |  |  | 70560 | 0.94421 | 0.96702 | 0.0033704 | 0.93172 | 0.006419 | 0.93172 | 0.0047672 |  |  | 217980 | 0.94307 | 0.91505 | 0.0050292 | 0.95568 | 0.0090328 | 0.95569 | 0.0098545 |  |  | 518760 | 0.91518 | 0.86787 | 0.011614 | 0.94386 | 0.0076044 | 0.94387 | 0.011599 |  |  | 476560 | 0.83104 | 0.70357 | 0.0090481 | 0.82114 | 0.0054695 | 0.82113 | 0.0053611
|  |  | 47172 | 0.99775 | 0.99943 | 0.00051204 | 0.99995 | 0.18042 | 0.99995 | 0.087426 |  |  | 175746 | 0.98799 | 0.98664 | 0.0011955 | 0.98902 | 0.008876 | 0.98901 | 0.0052884 |  |  | 70860 | 0.94421 | 0.96702 | 0.0033704 | 0.93182 | 0.0064238 | 0.93182 | 0.0047706 |  |  | 218280 | 0.94307 | 0.91505 | 0.0050292 | 0.95576 | 0.0090295 | 0.95576 | 0.0098517 |  |  | 519060 | 0.91742 | 0.86787 | 0.011614 | 0.94391 | 0.0076038 | 0.94392 | 0.011598 |  |  | 476860 | 0.82669 | 0.70357 | 0.0090481 | 0.82117 | 0.0054688 | 0.82116 | 0.0053606
|  |  | 47292 | 0.99775 | 0.99943 | 0.00051204 | 0.99995 | 0.18042 | 0.99995 | 0.087426 |  |  | 176046 | 0.98895 | 0.98664 | 0.0011955 | 0.98904 | 0.0088746 | 0.98903 | 0.0052878 |  |  | 71160 | 0.93774 | 0.96702 | 0.0033704 | 0.93193 | 0.0064287 | 0.93193 | 0.004774 |  |  | 218580 | 0.94307 | 0.91505 | 0.0050292 | 0.95583 | 0.0090262 | 0.95584 | 0.009849 |  |  | 519360 | 0.91294 | 0.86787 | 0.011614 | 0.94396 | 0.0076032 | 0.94397 | 0.011597 |  |  | 477160 | 0.83104 | 0.70357 | 0.0090481 | 0.8212 | 0.0054682 | 0.8212 | 0.0053602
|  |  | 47412 | 0.99686 | 0.99943 | 0.00051204 | 0.99995 | 0.18042 | 0.99995 | 0.087426 |  |  | 176346 | 0.98703 | 0.98664 | 0.0011955 | 0.98906 | 0.0088733 | 0.98905 | 0.0052872 |  |  | 71460 | 0.93882 | 0.96702 | 0.0033704 | 0.93203 | 0.0064335 | 0.93203 | 0.0047774 |  |  | 218880 | 0.94475 | 0.91505 | 0.0050292 | 0.95591 | 0.0090229 | 0.95591 | 0.0098462 |  |  | 519660 | 0.91966 | 0.86787 | 0.011614 | 0.94401 | 0.0076026 | 0.94402 | 0.011597 |  |  | 477460 | 0.83322 | 0.70357 | 0.0090481 | 0.82124 | 0.0054676 | 0.82123 | 0.0053598
|  |  | 47532 | 0.99686 | 0.99943 | 0.00051204 | 0.99995 | 0.18042 | 0.99995 | 0.087426 |  |  | 176646 | 0.98703 | 0.98664 | 0.0011955 | 0.98908 | 0.0088719 | 0.98907 | 0.0052866 |  |  | 71760 | 0.93774 | 0.96702 | 0.0033704 | 0.93214 | 0.0064384 | 0.93214 | 0.0047808 |  |  | 219180 | 0.94307 | 0.91505 | 0.0050292 | 0.95599 | 0.0090196 | 0.95599 | 0.0098434 |  |  | 519960 | 0.91294 | 0.86787 | 0.011614 | 0.94407 | 0.007602 | 0.94407 | 0.011596 |  |  | 477760 | 0.82886 | 0.70357 | 0.0090481 | 0.82127 | 0.0054669 | 0.82126 | 0.0053594
|  |  | 47652 | 0.99775 | 0.99943 | 0.00051204 | 0.99995 | 0.18042 | 0.99995 | 0.087426 |  |  | 176946 | 0.98895 | 0.98664 | 0.0011955 | 0.9891 | 0.0088706 | 0.98909 | 0.005286 |  |  | 72060 | 0.9399 | 0.96702 | 0.0033704 | 0.93224 | 0.0064432 | 0.93225 | 0.0047842 |  |  | 219480 | 0.94643 | 0.91505 | 0.0050292 | 0.95606 | 0.0090163 | 0.95606 | 0.0098407 |  |  | 520260 | 0.91742 | 0.86787 | 0.011614 | 0.94412 | 0.0076014 | 0.94412 | 0.011595 |  |  | 478060 | 0.83322 | 0.70357 | 0.0090481 | 0.8213 | 0.0054663 | 0.8213 | 0.005359
|  |  | 47772 | 0.99596 | 0.99943 | 0.00051204 | 0.99995 | 0.18042 | 0.99995 | 0.087426 |  |  | 177246 | 0.98799 | 0.98664 | 0.0011955 | 0.98912 | 0.0088692 | 0.98911 | 0.0052854 |  |  | 72360 | 0.93882 | 0.96702 | 0.0033704 | 0.93235 | 0.006448 | 0.93235 | 0.0047876 |  |  | 219780 | 0.94307 | 0.91505 | 0.0050292 | 0.95614 | 0.009013 | 0.95614 | 0.0098379 |  |  | 520560 | 0.91518 | 0.86787 | 0.011614 | 0.94417 | 0.0076008 | 0.94417 | 0.011594 |  |  | 478360 | 0.82669 | 0.70357 | 0.0090481 | 0.82134 | 0.0054656 | 0.82133 | 0.0053586
|  |  | 47892 | 0.99596 | 0.99943 | 0.00051204 | 0.99995 | 0.18042 | 0.99995 | 0.087426 |  |  | 177546 | 0.98703 | 0.98664 | 0.0011955 | 0.98914 | 0.0088678 | 0.98913 | 0.0052848 |  |  | 72660 | 0.93882 | 0.96702 | 0.0033704 | 0.93245 | 0.0064528 | 0.93246 | 0.004791 |  |  | 220080 | 0.94475 | 0.91505 | 0.0050292 | 0.95621 | 0.0090097 | 0.95621 | 0.0098352 |  |  | 520860 | 0.91518 | 0.86787 | 0.011614 | 0.94422 | 0.0076002 | 0.94422 | 0.011593 |  |  | 478660 | 0.83104 | 0.70357 | 0.0090481 | 0.82137 | 0.005465 | 0.82136 | 0.0053582
|  |  | 48012 | 0.99775 | 0.99943 | 0.00051204 | 0.99995 | 0.18042 | 0.99995 | 0.087426 |  |  | 177846 | 0.98799 | 0.98664 | 0.0011955 | 0.98916 | 0.0088664 | 0.98915 | 0.0052842 |  |  | 72960 | 0.93882 | 0.96702 | 0.0033704 | 0.93256 | 0.0064576 | 0.93256 | 0.0047944 |  |  | 220380 | 0.94475 | 0.91505 | 0.0050292 | 0.95629 | 0.0090064 | 0.95629 | 0.0098324 |  |  | 521160 | 0.91518 | 0.86787 | 0.011614 | 0.94427 | 0.0075996 | 0.94427 | 0.011592 |  |  | 478960 | 0.83322 | 0.70357 | 0.0090481 | 0.8214 | 0.0054644 | 0.8214 | 0.0053578
|  |  | 48132 | 0.99686 | 0.99943 | 0.00051204 | 0.99995 | 0.18042 | 0.99995 | 0.087426 |  |  | 178146 | 0.98895 | 0.98664 | 0.0011955 | 0.98918 | 0.0088651 | 0.98917 | 0.0052836 |  |  | 73260 | 0.9399 | 0.96702 | 0.0033704 | 0.93266 | 0.0064624 | 0.93266 | 0.0047978 |  |  | 220680 | 0.94475 | 0.91505 | 0.0050292 | 0.95636 | 0.0090031 | 0.95636 | 0.0098297 |  |  | 521460 | 0.91742 | 0.86787 | 0.011614 | 0.94432 | 0.0075991 | 0.94432 | 0.011591 |  |  | 479260 | 0.83322 | 0.70357 | 0.0090481 | 0.82143 | 0.0054637 | 0.82143 | 0.0053574
|  |  | 48252 | 0.99686 | 0.99943 | 0.00051204 | 0.99995 | 0.18042 | 0.99995 | 0.087426 |  |  | 178446 | 0.98895 | 0.98664 | 0.0011955 | 0.9892 | 0.0088637 | 0.98919 | 0.005283 |  |  | 73560 | 0.93774 | 0.96702 | 0.0033704 | 0.93277 | 0.0064672 | 0.93277 | 0.0048011 |  |  | 220980 | 0.94643 | 0.91505 | 0.0050292 | 0.95643 | 0.0089999 | 0.95644 | 0.009827 |  |  | 521760 | 0.91742 | 0.86787 | 0.011614 | 0.94437 | 0.0075985 | 0.94437 | 0.011591 |  |  | 479560 | 0.83104 | 0.70357 | 0.0090481 | 0.82147 | 0.0054631 | 0.82146 | 0.005357
|  |  | 48372 | 0.99686 | 0.99943 | 0.00051204 | 0.99995 | 0.18042 | 0.99995 | 0.087426 |  |  | 178746 | 0.98799 | 0.98664 | 0.0011955 | 0.98922 | 0.0088623 | 0.98921 | 0.0052824 |  |  | 73860 | 0.93666 | 0.96702 | 0.0033704 | 0.93287 | 0.006472 | 0.93287 | 0.0048045 |  |  | 221280 | 0.94475 | 0.91505 | 0.0050292 | 0.95651 | 0.0089966 | 0.95651 | 0.0098242 |  |  | 522060 | 0.91294 | 0.86787 | 0.011614 | 0.94442 | 0.0075979 | 0.94442 | 0.01159 |  |  | 479860 | 0.82234 | 0.70357 | 0.0090481 | 0.8215 | 0.0054625 | 0.82149 | 0.0053566
|  |  | 48492 | 0.99775 | 0.99943 | 0.00051204 | 0.99995 | 0.18042 | 0.99995 | 0.087426 |  |  | 179046 | 0.98895 | 0.98664 | 0.0011955 | 0.98924 | 0.0088609 | 0.98923 | 0.0052818 |  |  | 74160 | 0.93774 | 0.96702 | 0.0033704 | 0.93298 | 0.0064767 | 0.93298 | 0.0048079 |  |  | 221580 | 0.94475 | 0.91505 | 0.0050292 | 0.95658 | 0.0089933 | 0.95659 | 0.0098215 |  |  | 522360 | 0.91294 | 0.86787 | 0.011614 | 0.94447 | 0.0075973 | 0.94448 | 0.011589 |  |  | 480160 | 0.82886 | 0.70357 | 0.0090481 | 0.82153 | 0.0054618 | 0.82153 | 0.0053562
|  |  | 48612 | 0.99865 | 0.99943 | 0.00051204 | 0.99995 | 0.18042 | 0.99995 | 0.087426 |  |  | 179346 | 0.98799 | 0.98664 | 0.0011955 | 0.98926 | 0.0088595 | 0.98925 | 0.0052812 |  |  | 74460 | 0.93882 | 0.96702 | 0.0033704 | 0.93308 | 0.0064815 | 0.93308 | 0.0048112 |  |  | 221880 | 0.94139 | 0.91505 | 0.0050292 | 0.95666 | 0.00899 | 0.95666 | 0.0098187 |  |  | 522660 | 0.91518 | 0.86787 | 0.011614 | 0.94452 | 0.0075967 | 0.94453 | 0.011588 |  |  | 480460 | 0.82886 | 0.70357 | 0.0090481 | 0.82157 | 0.0054612 | 0.82156 | 0.0053558
|  |  | 48732 | 0.99865 | 0.99943 | 0.00051204 | 0.99995 | 0.18042 | 0.99995 | 0.087426 |  |  | 179646 | 0.98799 | 0.98664 | 0.0011955 | 0.98928 | 0.0088581 | 0.98927 | 0.0052806 |  |  | 74760 | 0.9399 | 0.96702 | 0.0033704 | 0.93318 | 0.0064863 | 0.93319 | 0.0048146 |  |  | 222180 | 0.94139 | 0.91505 | 0.0050292 | 0.95673 | 0.0089868 | 0.95673 | 0.009816 |  |  | 522960 | 0.91294 | 0.86787 | 0.011614 | 0.94457 | 0.0075961 | 0.94458 | 0.011587 |  |  | 480760 | 0.82886 | 0.70357 | 0.0090481 | 0.8216 | 0.0054606 | 0.82159 | 0.0053554
|  |  | 48852 | 0.99865 | 0.99943 | 0.00051204 | 0.99995 | 0.18042 | 0.99995 | 0.087426 |  |  | 179946 | 0.98799 | 0.98664 | 0.0011955 | 0.9893 | 0.0088567 | 0.98929 | 0.0052799 |  |  | 75060 | 0.9399 | 0.96702 | 0.0033704 | 0.93329 | 0.006491 | 0.93329 | 0.0048179 |  |  | 222480 | 0.94307 | 0.91505 | 0.0050292 | 0.9568 | 0.0089835 | 0.95681 | 0.0098133 |  |  | 523260 | 0.91071 | 0.86787 | 0.011614 | 0.94462 | 0.0075955 | 0.94463 | 0.011586 |  |  | 481060 | 0.82886 | 0.70357 | 0.0090481 | 0.82163 | 0.0054599 | 0.82163 | 0.005355
|  |  | 48972 | 0.99775 | 0.99943 | 0.00051204 | 0.99995 | 0.18042 | 0.99995 | 0.087426 |  |  | 180246 | 0.98799 | 0.98664 | 0.0011955 | 0.98932 | 0.0088553 | 0.98931 | 0.0052793 |  |  | 75360 | 0.9399 | 0.96702 | 0.0033704 | 0.93339 | 0.0064957 | 0.93339 | 0.0048213 |  |  | 222780 | 0.94811 | 0.91505 | 0.0050292 | 0.95688 | 0.0089802 | 0.95688 | 0.0098106 |  |  | 523560 | 0.91742 | 0.86787 | 0.011614 | 0.94467 | 0.0075949 | 0.94468 | 0.011585 |  |  | 481360 | 0.83104 | 0.70357 | 0.0090481 | 0.82166 | 0.0054593 | 0.82166 | 0.0053546
|  |  | 49092 | 0.99686 | 0.99943 | 0.00051204 | 0.99995 | 0.18042 | 0.99995 | 0.087426 |  |  | 180546 | 0.98799 | 0.98664 | 0.0011955 | 0.98934 | 0.0088538 | 0.98933 | 0.0052787 |  |  | 75660 | 0.93882 | 0.96702 | 0.0033704 | 0.9335 | 0.0065005 | 0.9335 | 0.0048246 |  |  | 223080 | 0.94643 | 0.91505 | 0.0050292 | 0.95695 | 0.008977 | 0.95695 | 0.0098078 |  |  | 523860 | 0.91518 | 0.86787 | 0.011614 | 0.94472 | 0.0075943 | 0.94473 | 0.011585 |  |  | 481660 | 0.82669 | 0.70357 | 0.0090481 | 0.8217 | 0.0054587 | 0.82169 | 0.0053542
|  |  | 49212 | 0.99865 | 0.99943 | 0.00051204 | 0.99995 | 0.18042 | 0.99995 | 0.087426 |  |  | 180846 | 0.98799 | 0.98664 | 0.0011955 | 0.98936 | 0.0088524 | 0.98935 | 0.0052781 |  |  | 75960 | 0.93882 | 0.96702 | 0.0033704 | 0.9336 | 0.0065052 | 0.9336 | 0.0048279 |  |  | 223380 | 0.94307 | 0.91505 | 0.0050292 | 0.95702 | 0.0089737 | 0.95702 | 0.0098051 |  |  | 524160 | 0.91071 | 0.86787 | 0.011614 | 0.94477 | 0.0075937 | 0.94478 | 0.011584 |  |  | 481960 | 0.82451 | 0.70357 | 0.0090481 | 0.82173 | 0.0054581 | 0.82172 | 0.0053538
|  |  | 49332 | 0.99686 | 0.99943 | 0.00051204 | 0.99995 | 0.18042 | 0.99995 | 0.087426 |  |  | 181146 | 0.98799 | 0.98664 | 0.0011955 | 0.98938 | 0.008851 | 0.98937 | 0.0052774 |  |  | 76260 | 0.93882 | 0.96702 | 0.0033704 | 0.9337 | 0.0065099 | 0.9337 | 0.0048312 |  |  | 223680 | 0.94307 | 0.91505 | 0.0050292 | 0.95709 | 0.0089705 | 0.9571 | 0.0098024 |  |  | 524460 | 0.91518 | 0.86787 | 0.011614 | 0.94482 | 0.0075932 | 0.94483 | 0.011583 |  |  | 482260 | 0.83322 | 0.70357 | 0.0090481 | 0.82176 | 0.0054574 | 0.82176 | 0.0053534
|  |  | 49452 | 0.99865 | 0.99943 | 0.00051204 | 0.99995 | 0.18042 | 0.99995 | 0.087426 |  |  | 181446 | 0.98799 | 0.98664 | 0.0011955 | 0.9894 | 0.0088496 | 0.98939 | 0.0052768 |  |  | 76560 | 0.93666 | 0.96702 | 0.0033704 | 0.9338 | 0.0065146 | 0.9338 | 0.0048346 |  |  | 223980 | 0.94643 | 0.91505 | 0.0050292 | 0.95717 | 0.0089672 | 0.95717 | 0.0097997 |  |  | 524760 | 0.91294 | 0.86787 | 0.011614 | 0.94487 | 0.0075926 | 0.94488 | 0.011582 |  |  | 482560 | 0.82669 | 0.70357 | 0.0090481 | 0.82179 | 0.0054568 | 0.82179 | 0.005353
|  |  | 49572 | 0.99775 | 0.99943 | 0.00051204 | 0.99995 | 0.18042 | 0.99995 | 0.087426 |  |  | 181746 | 0.98799 | 0.98664 | 0.0011955 | 0.98942 | 0.0088481 | 0.98941 | 0.0052762 |  |  | 76860 | 0.9399 | 0.96702 | 0.0033704 | 0.93391 | 0.0065193 | 0.93391 | 0.0048379 |  |  | 224280 | 0.94643 | 0.91505 | 0.0050292 | 0.95724 | 0.008964 | 0.95724 | 0.009797 |  |  | 525060 | 0.91742 | 0.86787 | 0.011614 | 0.94492 | 0.007592 | 0.94493 | 0.011581 |  |  | 482860 | 0.82451 | 0.70357 | 0.0090481 | 0.82183 | 0.0054562 | 0.82182 | 0.0053526
|  |  | 49692 | 0.99775 | 0.99943 | 0.00051204 | 0.99995 | 0.18042 | 0.99995 | 0.087426 |  |  | 182046 | 0.98895 | 0.98664 | 0.0011955 | 0.98944 | 0.0088467 | 0.98943 | 0.0052755 |  |  | 77160 | 0.93882 | 0.96702 | 0.0033704 | 0.93401 | 0.0065239 | 0.93401 | 0.0048412 |  |  | 224580 | 0.94643 | 0.91505 | 0.0050292 | 0.95731 | 0.0089607 | 0.95731 | 0.0097942 |  |  | 525360 | 0.91742 | 0.86787 | 0.011614 | 0.94497 | 0.0075914 | 0.94498 | 0.01158 |  |  | 483160 | 0.82669 | 0.70357 | 0.0090481 | 0.82186 | 0.0054556 | 0.82185 | 0.0053522
|  |  | 49812 | 0.99775 | 0.99943 | 0.00051204 | 0.99995 | 0.18042 | 0.99995 | 0.087426 |  |  | 182346 | 0.98799 | 0.98664 | 0.0011955 | 0.98946 | 0.0088452 | 0.98945 | 0.0052749 |  |  | 77460 | 0.93882 | 0.96702 | 0.0033704 | 0.93411 | 0.0065286 | 0.93411 | 0.0048445 |  |  | 224880 | 0.94475 | 0.91505 | 0.0050292 | 0.95738 | 0.0089575 | 0.95739 | 0.0097915 |  |  | 525660 | 0.91294 | 0.86787 | 0.011614 | 0.94502 | 0.0075908 | 0.94503 | 0.011579 |  |  | 483460 | 0.83539 | 0.70357 | 0.0090481 | 0.82189 | 0.0054549 | 0.82189 | 0.0053518
|  |  | 49932 | 0.99686 | 0.99943 | 0.00051204 | 0.99995 | 0.18042 | 0.99995 | 0.087426 |  |  | 182646 | 0.98895 | 0.98664 | 0.0011955 | 0.98948 | 0.0088438 | 0.98947 | 0.0052742 |  |  | 77760 | 0.9399 | 0.96702 | 0.0033704 | 0.93421 | 0.0065333 | 0.93421 | 0.0048478 |  |  | 225180 | 0.94643 | 0.91505 | 0.0050292 | 0.95745 | 0.0089542 | 0.95746 | 0.0097888 |  |  | 525960 | 0.91071 | 0.86787 | 0.011614 | 0.94507 | 0.0075902 | 0.94507 | 0.011579 |  |  | 483760 | 0.83104 | 0.70357 | 0.0090481 | 0.82192 | 0.0054543 | 0.82192 | 0.0053514
|  |  | 50052 | 0.99865 | 0.99943 | 0.00051204 | 0.99995 | 0.18042 | 0.99995 | 0.087426 |  |  | 182946 | 0.98895 | 0.98664 | 0.0011955 | 0.9895 | 0.0088423 | 0.98949 | 0.0052736 |  |  | 78060 | 0.9399 | 0.96702 | 0.0033704 | 0.93432 | 0.0065379 | 0.93432 | 0.004851 |  |  | 225480 | 0.94811 | 0.91505 | 0.0050292 | 0.95752 | 0.008951 | 0.95753 | 0.0097861 |  |  | 526260 | 0.91518 | 0.86787 | 0.011614 | 0.94512 | 0.0075896 | 0.94512 | 0.011578 |  |  | 484060 | 0.82886 | 0.70357 | 0.0090481 | 0.82196 | 0.0054537 | 0.82195 | 0.005351
|  |  | 50172 | 0.99775 | 0.99943 | 0.00051204 | 0.99995 | 0.18042 | 0.99995 | 0.087426 |  |  | 183246 | 0.98895 | 0.98664 | 0.0011955 | 0.98952 | 0.0088409 | 0.98951 | 0.0052729 |  |  | 78360 | 0.9399 | 0.96702 | 0.0033704 | 0.93442 | 0.0065426 | 0.93442 | 0.0048543 |  |  | 225780 | 0.94475 | 0.91505 | 0.0050292 | 0.9576 | 0.0089478 | 0.9576 | 0.0097834 |  |  | 526560 | 0.91518 | 0.86787 | 0.011614 | 0.94517 | 0.007589 | 0.94517 | 0.011577 |  |  | 484360 | 0.83104 | 0.70357 | 0.0090481 | 0.82199 | 0.0054531 | 0.82198 | 0.0053506
|  |  | 50292 | 0.99775 | 0.99943 | 0.00051204 | 0.99995 | 0.18042 | 0.99995 | 0.087426 |  |  | 183546 | 0.98799 | 0.98664 | 0.0011955 | 0.98954 | 0.0088394 | 0.98953 | 0.0052723 |  |  | 78660 | 0.94098 | 0.96702 | 0.0033704 | 0.93452 | 0.0065472 | 0.93452 | 0.0048576 |  |  | 226080 | 0.94307 | 0.91505 | 0.0050292 | 0.95767 | 0.0089445 | 0.95767 | 0.0097807 |  |  | 526860 | 0.91518 | 0.86787 | 0.011614 | 0.94522 | 0.0075884 | 0.94522 | 0.011576 |  |  | 484660 | 0.83322 | 0.70357 | 0.0090481 | 0.82202 | 0.0054525 | 0.82201 | 0.0053502
|  |  | 50412 | 0.99775 | 0.99943 | 0.00051204 | 0.99995 | 0.18042 | 0.99995 | 0.087426 |  |  | 183846 | 0.98991 | 0.98664 | 0.0011955 | 0.98956 | 0.008838 | 0.98955 | 0.0052716 |  |  | 78960 | 0.93882 | 0.96702 | 0.0033704 | 0.93462 | 0.0065518 | 0.93462 | 0.0048609 |  |  | 226380 | 0.94643 | 0.91505 | 0.0050292 | 0.95774 | 0.0089413 | 0.95774 | 0.009778 |  |  | 527160 | 0.91518 | 0.86787 | 0.011614 | 0.94527 | 0.0075879 | 0.94527 | 0.011575 |  |  | 484960 | 0.83322 | 0.70357 | 0.0090481 | 0.82205 | 0.0054519 | 0.82205 | 0.0053498
|  |  | 50532 | 0.99686 | 0.99943 | 0.00051204 | 0.99995 | 0.18042 | 0.99995 | 0.087426 |  |  | 184146 | 0.98799 | 0.98664 | 0.0011955 | 0.98958 | 0.0088365 | 0.98957 | 0.005271 |  |  | 79260 | 0.9399 | 0.96702 | 0.0033704 | 0.93472 | 0.0065564 | 0.93472 | 0.0048641 |  |  | 226680 | 0.94475 | 0.91505 | 0.0050292 | 0.95781 | 0.0089381 | 0.95781 | 0.0097753 |  |  | 527460 | 0.91518 | 0.86787 | 0.011614 | 0.94532 | 0.0075873 | 0.94532 | 0.011574 |  |  | 485260 | 0.83322 | 0.70357 | 0.0090481 | 0.82208 | 0.0054512 | 0.82208 | 0.0053494
|  |  | 50652 | 0.99865 | 0.99943 | 0.00051204 | 0.99995 | 0.18042 | 0.99995 | 0.087426 |  |  | 184446 | 0.98895 | 0.98664 | 0.0011955 | 0.98959 | 0.008835 | 0.98959 | 0.0052703 |  |  | 79560 | 0.9399 | 0.96702 | 0.0033704 | 0.93482 | 0.006561 | 0.93482 | 0.0048674 |  |  | 226980 | 0.94475 | 0.91505 | 0.0050292 | 0.95788 | 0.0089349 | 0.95788 | 0.0097726 |  |  | 527760 | 0.91294 | 0.86787 | 0.011614 | 0.94537 | 0.0075867 | 0.94537 | 0.011573 |  |  | 485560 | 0.83104 | 0.70357 | 0.0090481 | 0.82212 | 0.0054506 | 0.82211 | 0.005349
|  |  | 50772 | 0.99775 | 0.99943 | 0.00051204 | 0.99995 | 0.18042 | 0.99995 | 0.087426 |  |  | 184746 | 0.98799 | 0.98664 | 0.0011955 | 0.98961 | 0.0088335 | 0.98961 | 0.0052696 |  |  | 79860 | 0.93882 | 0.96702 | 0.0033704 | 0.93492 | 0.0065656 | 0.93492 | 0.0048706 |  |  | 227280 | 0.94643 | 0.91505 | 0.0050292 | 0.95795 | 0.0089316 | 0.95795 | 0.00977 |  |  | 528060 | 0.91966 | 0.86787 | 0.011614 | 0.94542 | 0.0075861 | 0.94542 | 0.011573 |  |  | 485860 | 0.83104 | 0.70357 | 0.0090481 | 0.82215 | 0.00545 | 0.82214 | 0.0053487
|  |  | 50892 | 0.99775 | 0.99943 | 0.00051204 | 0.99995 | 0.18042 | 0.99995 | 0.087426 |  |  | 185046 | 0.98895 | 0.98664 | 0.0011955 | 0.98963 | 0.0088321 | 0.98962 | 0.005269 |  |  | 80160 | 0.93882 | 0.96702 | 0.0033704 | 0.93503 | 0.0065702 | 0.93503 | 0.0048738 |  |  | 227580 | 0.94307 | 0.91505 | 0.0050292 | 0.95802 | 0.0089284 | 0.95802 | 0.0097673 |  |  | 528360 | 0.91518 | 0.86787 | 0.011614 | 0.94547 | 0.0075855 | 0.94547 | 0.011572 |  |  | 486160 | 0.83539 | 0.70357 | 0.0090481 | 0.82218 | 0.0054494 | 0.82217 | 0.0053483
|  |  | 51012 | 0.99775 | 0.99943 | 0.00051204 | 0.99995 | 0.18042 | 0.99995 | 0.087426 |  |  | 185346 | 0.98703 | 0.98664 | 0.0011955 | 0.98965 | 0.0088306 | 0.98964 | 0.0052683 |  |  | 80460 | 0.9399 | 0.96702 | 0.0033704 | 0.93513 | 0.0065748 | 0.93513 | 0.0048771 |  |  | 227880 | 0.94307 | 0.91505 | 0.0050292 | 0.95809 | 0.0089252 | 0.95809 | 0.0097646 |  |  | 528660 | 0.91742 | 0.86787 | 0.011614 | 0.94551 | 0.0075849 | 0.94552 | 0.011571 |  |  | 486460 | 0.83104 | 0.70357 | 0.0090481 | 0.82221 | 0.0054488 | 0.8222 | 0.0053479
|  |  | 51132 | 0.99775 | 0.99943 | 0.00051204 | 0.99995 | 0.18042 | 0.99995 | 0.087426 |  |  | 185646 | 0.98703 | 0.98664 | 0.0011955 | 0.98967 | 0.0088291 | 0.98966 | 0.0052676 |  |  | 80760 | 0.93882 | 0.96702 | 0.0033704 | 0.93523 | 0.0065794 | 0.93523 | 0.0048803 |  |  | 228180 | 0.94811 | 0.91505 | 0.0050292 | 0.95816 | 0.008922 | 0.95816 | 0.0097619 |  |  | 528960 | 0.91518 | 0.86787 | 0.011614 | 0.94556 | 0.0075843 | 0.94557 | 0.01157 |  |  | 486760 | 0.83539 | 0.70357 | 0.0090481 | 0.82224 | 0.0054482 | 0.82224 | 0.0053475
|  |  | 51252 | 0.99955 | 0.99943 | 0.00051204 | 0.99995 | 0.18042 | 0.99995 | 0.087426 |  |  | 185946 | 0.98799 | 0.98664 | 0.0011955 | 0.98969 | 0.0088276 | 0.98968 | 0.005267 |  |  | 81060 | 0.93882 | 0.96702 | 0.0033704 | 0.93533 | 0.0065839 | 0.93533 | 0.0048835 |  |  | 228480 | 0.94979 | 0.91505 | 0.0050292 | 0.95823 | 0.0089188 | 0.95823 | 0.0097592 |  |  | 529260 | 0.91518 | 0.86787 | 0.011614 | 0.94561 | 0.0075837 | 0.94562 | 0.011569 |  |  | 487060 | 0.82669 | 0.70357 | 0.0090481 | 0.82227 | 0.0054476 | 0.82227 | 0.0053471
|  |  | 51372 | 0.99775 | 0.99943 | 0.00051204 | 0.99995 | 0.18042 | 0.99995 | 0.087426 |  |  | 186246 | 0.98703 | 0.98664 | 0.0011955 | 0.98971 | 0.0088261 | 0.9897 | 0.0052663 |  |  | 81360 | 0.94098 | 0.96702 | 0.0033704 | 0.93543 | 0.0065885 | 0.93543 | 0.0048867 |  |  | 228780 | 0.95147 | 0.91505 | 0.0050292 | 0.9583 | 0.0089156 | 0.9583 | 0.0097566 |  |  | 529560 | 0.91518 | 0.86787 | 0.011614 | 0.94566 | 0.0075831 | 0.94567 | 0.011568 |  |  | 487360 | 0.82886 | 0.70357 | 0.0090481 | 0.82231 | 0.005447 | 0.8223 | 0.0053467
|  |  | 51492 | 0.99686 | 0.99943 | 0.00051204 | 0.99995 | 0.18042 | 0.99995 | 0.087426 |  |  | 186546 | 0.98799 | 0.98664 | 0.0011955 | 0.98973 | 0.0088246 | 0.98972 | 0.0052656 |  |  | 81660 | 0.94098 | 0.96702 | 0.0033704 | 0.93553 | 0.006593 | 0.93553 | 0.0048899 |  |  | 229080 | 0.94643 | 0.91505 | 0.0050292 | 0.95836 | 0.0089124 | 0.95837 | 0.0097539 |  |  | 529860 | 0.91518 | 0.86787 | 0.011614 | 0.94571 | 0.0075826 | 0.94572 | 0.011567 |  |  | 487660 | 0.83104 | 0.70357 | 0.0090481 | 0.82234 | 0.0054464 | 0.82233 | 0.0053463
|  |  | 51612 | 0.99775 | 0.99943 | 0.00051204 | 0.99995 | 0.18042 | 0.99995 | 0.087426 |  |  | 186846 | 0.98895 | 0.98664 | 0.0011955 | 0.98975 | 0.0088231 | 0.98974 | 0.0052649 |  |  | 81960 | 0.94206 | 0.96702 | 0.0033704 | 0.93563 | 0.0065975 | 0.93563 | 0.0048931 |  |  | 229380 | 0.94811 | 0.91505 | 0.0050292 | 0.95843 | 0.0089092 | 0.95844 | 0.0097512 |  |  | 530160 | 0.9219 | 0.86787 | 0.011614 | 0.94576 | 0.007582 | 0.94576 | 0.011567 |  |  | 487960 | 0.83322 | 0.70357 | 0.0090481 | 0.82237 | 0.0054458 | 0.82236 | 0.0053459
|  |  | 51732 | 0.99686 | 0.99943 | 0.00051204 | 0.99995 | 0.18042 | 0.99995 | 0.087426 |  |  | 187146 | 0.98703 | 0.98664 | 0.0011955 | 0.98976 | 0.0088216 | 0.98976 | 0.0052642 |  |  | 82260 | 0.9399 | 0.96702 | 0.0033704 | 0.93573 | 0.006602 | 0.93573 | 0.0048963 |  |  | 229680 | 0.94811 | 0.91505 | 0.0050292 | 0.9585 | 0.008906 | 0.95851 | 0.0097486 |  |  | 530460 | 0.91742 | 0.86787 | 0.011614 | 0.94581 | 0.0075814 | 0.94581 | 0.011566 |  |  | 488260 | 0.82669 | 0.70357 | 0.0090481 | 0.8224 | 0.0054452 | 0.82239 | 0.0053456
|  |  | 51852 | 0.99775 | 0.99943 | 0.00051204 | 0.99995 | 0.18042 | 0.99995 | 0.087426 |  |  | 187446 | 0.98799 | 0.98664 | 0.0011955 | 0.98978 | 0.0088201 | 0.98978 | 0.0052636 |  |  | 82560 | 0.9399 | 0.96702 | 0.0033704 | 0.93583 | 0.0066065 | 0.93583 | 0.0048995 |  |  | 229980 | 0.94643 | 0.91505 | 0.0050292 | 0.95857 | 0.0089029 | 0.95857 | 0.0097459 |  |  | 530760 | 0.9219 | 0.86787 | 0.011614 | 0.94586 | 0.0075808 | 0.94586 | 0.011565 |  |  | 488560 | 0.83322 | 0.70357 | 0.0090481 | 0.82243 | 0.0054446 | 0.82243 | 0.0053452
|  |  | 51972 | 0.99686 | 0.99943 | 0.00051204 | 0.99995 | 0.18042 | 0.99995 | 0.087426 |  |  | 187746 | 0.99087 | 0.98664 | 0.0011955 | 0.9898 | 0.0088186 | 0.98979 | 0.0052629 |  |  | 82860 | 0.9399 | 0.96702 | 0.0033704 | 0.93593 | 0.006611 | 0.93593 | 0.0049027 |  |  | 230280 | 0.94979 | 0.91505 | 0.0050292 | 0.95864 | 0.0088997 | 0.95864 | 0.0097432 |  |  | 531060 | 0.9219 | 0.86787 | 0.011614 | 0.94591 | 0.0075802 | 0.94591 | 0.011564 |  |  | 488860 | 0.83539 | 0.70357 | 0.0090481 | 0.82246 | 0.005444 | 0.82246 | 0.0053448
|  |  | 52092 | 0.99775 | 0.99943 | 0.00051204 | 0.99995 | 0.18042 | 0.99995 | 0.087426 |  |  | 188046 | 0.98895 | 0.98664 | 0.0011955 | 0.98982 | 0.0088171 | 0.98981 | 0.0052622 |  |  | 83160 | 0.94098 | 0.96702 | 0.0033704 | 0.93602 | 0.0066155 | 0.93602 | 0.0049059 |  |  | 230580 | 0.94643 | 0.91505 | 0.0050292 | 0.95871 | 0.0088965 | 0.95871 | 0.0097406 |  |  | 531360 | 0.9219 | 0.86787 | 0.011614 | 0.94595 | 0.0075796 | 0.94596 | 0.011563 |  |  | 489160 | 0.83322 | 0.70357 | 0.0090481 | 0.82249 | 0.0054434 | 0.82249 | 0.0053444
|  |  | 52212 | 0.99775 | 0.99943 | 0.00051204 | 0.99995 | 0.18042 | 0.99995 | 0.087426 |  |  | 188346 | 0.98895 | 0.98664 | 0.0011955 | 0.98984 | 0.0088156 | 0.98983 | 0.0052615 |  |  | 83460 | 0.9399 | 0.96702 | 0.0033704 | 0.93612 | 0.00662 | 0.93612 | 0.004909 |  |  | 230880 | 0.94643 | 0.91505 | 0.0050292 | 0.95877 | 0.0088933 | 0.95878 | 0.0097379 |  |  | 531660 | 0.91294 | 0.86787 | 0.011614 | 0.946 | 0.007579 | 0.94601 | 0.011562 |  |  | 489460 | 0.83539 | 0.70357 | 0.0090481 | 0.82252 | 0.0054428 | 0.82252 | 0.005344
|  |  | 52332 | 0.99775 | 0.99943 | 0.00051204 | 0.99995 | 0.18042 | 0.99995 | 0.087426 |  |  | 188646 | 0.98895 | 0.98664 | 0.0011955 | 0.98986 | 0.008814 | 0.98985 | 0.0052608 |  |  | 83760 | 0.94313 | 0.96702 | 0.0033704 | 0.93622 | 0.0066245 | 0.93622 | 0.0049122 |  |  | 231180 | 0.94643 | 0.91505 | 0.0050292 | 0.95884 | 0.0088902 | 0.95885 | 0.0097353 |  |  | 531960 | 0.91518 | 0.86787 | 0.011614 | 0.94605 | 0.0075784 | 0.94606 | 0.011562 |  |  | 489760 | 0.83322 | 0.70357 | 0.0090481 | 0.82256 | 0.0054422 | 0.82255 | 0.0053437
|  |  | 52452 | 0.99775 | 0.99943 | 0.00051204 | 0.99995 | 0.18042 | 0.99995 | 0.087426 |  |  | 188946 | 0.98895 | 0.98664 | 0.0011955 | 0.98988 | 0.0088125 | 0.98987 | 0.0052601 |  |  | 84060 | 0.94098 | 0.96702 | 0.0033704 | 0.93632 | 0.0066289 | 0.93632 | 0.0049153 |  |  | 231480 | 0.94811 | 0.91505 | 0.0050292 | 0.95891 | 0.008887 | 0.95891 | 0.0097326 |  |  | 532260 | 0.91966 | 0.86787 | 0.011614 | 0.9461 | 0.0075779 | 0.9461 | 0.011561 |  |  | 490060 | 0.83322 | 0.70357 | 0.0090481 | 0.82259 | 0.0054416 | 0.82258 | 0.0053433
|  |  | 52572 | 0.99686 | 0.99943 | 0.00051204 | 0.99995 | 0.18042 | 0.99995 | 0.087426 |  |  | 189246 | 0.98895 | 0.98664 | 0.0011955 | 0.98989 | 0.008811 | 0.98989 | 0.0052594 |  |  | 84360 | 0.94098 | 0.96702 | 0.0033704 | 0.93642 | 0.0066334 | 0.93642 | 0.0049185 |  |  | 231780 | 0.94811 | 0.91505 | 0.0050292 | 0.95898 | 0.0088838 | 0.95898 | 0.00973 |  |  | 532560 | 0.91966 | 0.86787 | 0.011614 | 0.94615 | 0.0075773 | 0.94615 | 0.01156 |  |  | 490360 | 0.83322 | 0.70357 | 0.0090481 | 0.82262 | 0.005441 | 0.82261 | 0.0053429
|  |  | 52692 | 0.99775 | 0.99943 | 0.00051204 | 0.99995 | 0.18042 | 0.99995 | 0.087426 |  |  | 189546 | 0.98799 | 0.98664 | 0.0011955 | 0.98991 | 0.0088095 | 0.9899 | 0.0052587 |  |  | 84660 | 0.94206 | 0.96702 | 0.0033704 | 0.93652 | 0.0066378 | 0.93652 | 0.0049216 |  |  | 232080 | 0.94811 | 0.91505 | 0.0050292 | 0.95904 | 0.0088807 | 0.95905 | 0.0097274 |  |  | 532860 | 0.9219 | 0.86787 | 0.011614 | 0.9462 | 0.0075767 | 0.9462 | 0.011559 |  |  | 490660 | 0.83539 | 0.70357 | 0.0090481 | 0.82265 | 0.0054404 | 0.82264 | 0.0053425
|  |  | 52812 | 0.99686 | 0.99943 | 0.00051204 | 0.99995 | 0.18042 | 0.99995 | 0.087426 |  |  | 189846 | 0.98703 | 0.98664 | 0.0011955 | 0.98993 | 0.0088079 | 0.98992 | 0.005258 |  |  | 84960 | 0.9399 | 0.96702 | 0.0033704 | 0.93662 | 0.0066422 | 0.93662 | 0.0049247 |  |  | 232380 | 0.94979 | 0.91505 | 0.0050292 | 0.95911 | 0.0088775 | 0.95911 | 0.0097247 |  |  | 533160 | 0.91742 | 0.86787 | 0.011614 | 0.94624 | 0.0075761 | 0.94625 | 0.011558 |  |  | 490960 | 0.83104 | 0.70357 | 0.0090481 | 0.82268 | 0.0054398 | 0.82267 | 0.0053421
|  |  | 52932 | 0.99775 | 0.99943 | 0.00051204 | 0.99995 | 0.18042 | 0.99995 | 0.087426 |  |  | 190146 | 0.98799 | 0.98664 | 0.0011955 | 0.98995 | 0.0088064 | 0.98994 | 0.0052573 |  |  | 85260 | 0.94206 | 0.96702 | 0.0033704 | 0.93671 | 0.0066466 | 0.93671 | 0.0049279 |  |  | 232680 | 0.94811 | 0.91505 | 0.0050292 | 0.95918 | 0.0088744 | 0.95918 | 0.0097221 |  |  | 533460 | 0.91742 | 0.86787 | 0.011614 | 0.94629 | 0.0075755 | 0.9463 | 0.011557 |  |  | 491260 | 0.83322 | 0.70357 | 0.0090481 | 0.82271 | 0.0054392 | 0.82271 | 0.0053418
|  |  | 53052 | 0.99775 | 0.99943 | 0.00051204 | 0.99995 | 0.18042 | 0.99995 | 0.087426 |  |  | 190446 | 0.98799 | 0.98664 | 0.0011955 | 0.98997 | 0.0088049 | 0.98996 | 0.0052566 |  |  | 85560 | 0.93882 | 0.96702 | 0.0033704 | 0.93681 | 0.006651 | 0.93681 | 0.004931 |  |  | 232980 | 0.94475 | 0.91505 | 0.0050292 | 0.95924 | 0.0088712 | 0.95925 | 0.0097195 |  |  | 533760 | 0.91518 | 0.86787 | 0.011614 | 0.94634 | 0.0075749 | 0.94635 | 0.011556 |  |  | 491560 | 0.82886 | 0.70357 | 0.0090481 | 0.82274 | 0.0054386 | 0.82274 | 0.0053414
|  |  | 53172 | 0.99686 | 0.99943 | 0.00051204 | 0.99995 | 0.18042 | 0.99995 | 0.087426 |  |  | 190746 | 0.98799 | 0.98664 | 0.0011955 | 0.98998 | 0.0088033 | 0.98998 | 0.0052559 |  |  | 85860 | 0.94098 | 0.96702 | 0.0033704 | 0.93691 | 0.0066554 | 0.93691 | 0.0049341 |  |  | 233280 | 0.94811 | 0.91505 | 0.0050292 | 0.95931 | 0.0088681 | 0.95931 | 0.0097168 |  |  | 534060 | 0.91518 | 0.86787 | 0.011614 | 0.94639 | 0.0075743 | 0.94639 | 0.011556 |  |  | 491860 | 0.83104 | 0.70357 | 0.0090481 | 0.82277 | 0.005438 | 0.82277 | 0.005341
|  |  | 53292 | 0.99686 | 0.99943 | 0.00051204 | 0.99995 | 0.18042 | 0.99995 | 0.087426 |  |  | 191046 | 0.98703 | 0.98664 | 0.0011955 | 0.99 | 0.0088018 | 0.99 | 0.0052552 |  |  | 86160 | 0.9399 | 0.96702 | 0.0033704 | 0.93701 | 0.0066598 | 0.93701 | 0.0049372 |  |  | 233580 | 0.94811 | 0.91505 | 0.0050292 | 0.95938 | 0.008865 | 0.95938 | 0.0097142 |  |  | 534360 | 0.91966 | 0.86787 | 0.011614 | 0.94644 | 0.0075738 | 0.94644 | 0.011555 |  |  | 492160 | 0.83539 | 0.70357 | 0.0090481 | 0.8228 | 0.0054374 | 0.8228 | 0.0053406
|  |  | 53412 | 0.99865 | 0.99943 | 0.00051204 | 0.99995 | 0.18042 | 0.99995 | 0.087426 |  |  | 191346 | 0.98799 | 0.98664 | 0.0011955 | 0.99002 | 0.0088002 | 0.99001 | 0.0052545 |  |  | 86460 | 0.94098 | 0.96702 | 0.0033704 | 0.93711 | 0.0066642 | 0.93711 | 0.0049403 |  |  | 233880 | 0.94811 | 0.91505 | 0.0050292 | 0.95944 | 0.0088618 | 0.95945 | 0.0097116 |  |  | 534660 | 0.91294 | 0.86787 | 0.011614 | 0.94649 | 0.0075732 | 0.94649 | 0.011554 |  |  | 492460 | 0.83322 | 0.70357 | 0.0090481 | 0.82283 | 0.0054368 | 0.82283 | 0.0053403
|  |  | 53532 | 0.99775 | 0.99943 | 0.00051204 | 0.99995 | 0.18042 | 0.99995 | 0.087426 |  |  | 191646 | 0.98703 | 0.98664 | 0.0011955 | 0.99004 | 0.0087987 | 0.99003 | 0.0052538 |  |  | 86760 | 0.94098 | 0.96702 | 0.0033704 | 0.9372 | 0.0066685 | 0.9372 | 0.0049434 |  |  | 234180 | 0.94811 | 0.91505 | 0.0050292 | 0.95951 | 0.0088587 | 0.95951 | 0.009709 |  |  | 534960 | 0.91966 | 0.86787 | 0.011614 | 0.94653 | 0.0075726 | 0.94654 | 0.011553 |  |  | 492760 | 0.83104 | 0.70357 | 0.0090481 | 0.82286 | 0.0054362 | 0.82286 | 0.0053399
|  |  | 53652 | 0.99775 | 0.99943 | 0.00051204 | 0.99995 | 0.18042 | 0.99995 | 0.087426 |  |  | 191946 | 0.98703 | 0.98664 | 0.0011955 | 0.99006 | 0.0087971 | 0.99005 | 0.0052531 |  |  | 87060 | 0.9399 | 0.96702 | 0.0033704 | 0.9373 | 0.0066729 | 0.9373 | 0.0049464 |  |  | 234480 | 0.94979 | 0.91505 | 0.0050292 | 0.95957 | 0.0088556 | 0.95958 | 0.0097064 |  |  | 535260 | 0.91966 | 0.86787 | 0.011614 | 0.94658 | 0.007572 | 0.94659 | 0.011552 |  |  | 493060 | 0.82886 | 0.70357 | 0.0090481 | 0.8229 | 0.0054356 | 0.82289 | 0.0053395
|  |  | 53772 | 0.99775 | 0.99943 | 0.00051204 | 0.99995 | 0.18042 | 0.99995 | 0.087426 |  |  | 192246 | 0.98607 | 0.98664 | 0.0011955 | 0.99007 | 0.0087956 | 0.99007 | 0.0052524 |  |  | 87360 | 0.94098 | 0.96702 | 0.0033704 | 0.9374 | 0.0066772 | 0.9374 | 0.0049495 |  |  | 234780 | 0.95147 | 0.91505 | 0.0050292 | 0.95964 | 0.0088524 | 0.95964 | 0.0097038 |  |  | 535560 | 0.91518 | 0.86787 | 0.011614 | 0.94663 | 0.0075714 | 0.94663 | 0.011551 |  |  | 493360 | 0.82886 | 0.70357 | 0.0090481 | 0.82293 | 0.005435 | 0.82292 | 0.0053392
|  |  | 53892 | 0.99686 | 0.99943 | 0.00051204 | 0.99995 | 0.18042 | 0.99995 | 0.087426 |  |  | 192546 | 0.98703 | 0.98664 | 0.0011955 | 0.99009 | 0.008794 | 0.99008 | 0.0052517 |  |  | 87660 | 0.94098 | 0.96702 | 0.0033704 | 0.93749 | 0.0066815 | 0.93749 | 0.0049526 |  |  | 235080 | 0.94979 | 0.91505 | 0.0050292 | 0.95971 | 0.0088493 | 0.95971 | 0.0097012 |  |  | 535860 | 0.9219 | 0.86787 | 0.011614 | 0.94668 | 0.0075708 | 0.94668 | 0.01155 |  |  | 493660 | 0.83539 | 0.70357 | 0.0090481 | 0.82296 | 0.0054345 | 0.82295 | 0.0053388
|  |  | 54012 | 0.99775 | 0.99943 | 0.00051204 | 0.99995 | 0.18042 | 0.99995 | 0.087426 |  |  | 192846 | 0.98703 | 0.98664 | 0.0011955 | 0.99011 | 0.0087925 | 0.9901 | 0.0052509 |  |  | 87960 | 0.9399 | 0.96702 | 0.0033704 | 0.93759 | 0.0066859 | 0.93759 | 0.0049556 |  |  | 235380 | 0.94811 | 0.91505 | 0.0050292 | 0.95977 | 0.0088462 | 0.95977 | 0.0096986 |  |  | 536160 | 0.91966 | 0.86787 | 0.011614 | 0.94672 | 0.0075702 | 0.94673 | 0.01155 |  |  | 493960 | 0.82669 | 0.70357 | 0.0090481 | 0.82299 | 0.0054339 | 0.82298 | 0.0053384
|  |  | 54132 | 0.99775 | 0.99943 | 0.00051204 | 0.99995 | 0.18042 | 0.99995 | 0.087426 |  |  | 193146 | 0.98607 | 0.98664 | 0.0011955 | 0.99013 | 0.0087909 | 0.99012 | 0.0052502 |  |  | 88260 | 0.94098 | 0.96702 | 0.0033704 | 0.93769 | 0.0066902 | 0.93769 | 0.0049587 |  |  | 235680 | 0.94643 | 0.91505 | 0.0050292 | 0.95984 | 0.0088431 | 0.95984 | 0.009696 |  |  | 536460 | 0.91966 | 0.86787 | 0.011614 | 0.94677 | 0.0075697 | 0.94678 | 0.011549 |  |  | 494260 | 0.83322 | 0.70357 | 0.0090481 | 0.82302 | 0.0054333 | 0.82301 | 0.005338
|  |  | 54252 | 0.99865 | 0.99943 | 0.00051204 | 0.99995 | 0.18042 | 0.99995 | 0.087426 |  |  | 193446 | 0.98607 | 0.98664 | 0.0011955 | 0.99015 | 0.0087893 | 0.99014 | 0.0052495 |  |  | 88560 | 0.9399 | 0.96702 | 0.0033704 | 0.93778 | 0.0066945 | 0.93778 | 0.0049617 |  |  | 235980 | 0.94643 | 0.91505 | 0.0050292 | 0.9599 | 0.00884 | 0.9599 | 0.0096934 |  |  | 536760 | 0.91966 | 0.86787 | 0.011614 | 0.94682 | 0.0075691 | 0.94682 | 0.011548 |  |  | 494560 | 0.83539 | 0.70357 | 0.0090481 | 0.82305 | 0.0054327 | 0.82304 | 0.0053377
|  |  | 54372 | 0.99865 | 0.99943 | 0.00051204 | 0.99995 | 0.18042 | 0.99995 | 0.087426 |  |  | 193746 | 0.98703 | 0.98664 | 0.0011955 | 0.99016 | 0.0087878 | 0.99016 | 0.0052488 |  |  | 88860 | 0.94098 | 0.96702 | 0.0033704 | 0.93788 | 0.0066987 | 0.93788 | 0.0049648 |  |  | 236280 | 0.94979 | 0.91505 | 0.0050292 | 0.95997 | 0.0088369 | 0.95997 | 0.0096908 |  |  | 537060 | 0.9219 | 0.86787 | 0.011614 | 0.94687 | 0.0075685 | 0.94687 | 0.011547 |  |  | 494860 | 0.83322 | 0.70357 | 0.0090481 | 0.82308 | 0.0054321 | 0.82307 | 0.0053373
|  |  | 54492 | 0.99686 | 0.99943 | 0.00051204 | 0.99995 | 0.18042 | 0.99995 | 0.087426 |  |  | 194046 | 0.98607 | 0.98664 | 0.0011955 | 0.99018 | 0.0087862 | 0.99017 | 0.0052481 |  |  | 89160 | 0.94206 | 0.96702 | 0.0033704 | 0.93798 | 0.006703 | 0.93798 | 0.0049678 |  |  | 236580 | 0.95147 | 0.91505 | 0.0050292 | 0.96003 | 0.0088338 | 0.96003 | 0.0096882 |  |  | 537360 | 0.9219 | 0.86787 | 0.011614 | 0.94692 | 0.0075679 | 0.94692 | 0.011546 |  |  | 495160 | 0.83539 | 0.70357 | 0.0090481 | 0.82311 | 0.0054316 | 0.8231 | 0.0053369
|  |  | 54612 | 0.99775 | 0.99943 | 0.00051204 | 0.99995 | 0.18042 | 0.99995 | 0.087426 |  |  | 194346 | 0.98607 | 0.98664 | 0.0011955 | 0.9902 | 0.0087846 | 0.99019 | 0.0052473 |  |  | 89460 | 0.94421 | 0.96702 | 0.0033704 | 0.93807 | 0.0067073 | 0.93807 | 0.0049708 |  |  | 236880 | 0.94979 | 0.91505 | 0.0050292 | 0.96009 | 0.0088307 | 0.9601 | 0.0096856 |  |  | 537660 | 0.92637 | 0.86787 | 0.011614 | 0.94696 | 0.0075673 | 0.94697 | 0.011545 |  |  | 495460 | 0.82886 | 0.70357 | 0.0090481 | 0.82314 | 0.005431 | 0.82313 | 0.0053366
|  |  | 54732 | 0.99865 | 0.99943 | 0.00051204 | 0.99995 | 0.18042 | 0.99995 | 0.087426 |  |  | 194646 | 0.98607 | 0.98664 | 0.0011955 | 0.99022 | 0.0087831 | 0.99021 | 0.0052466 |  |  | 89760 | 0.94313 | 0.96702 | 0.0033704 | 0.93817 | 0.0067115 | 0.93817 | 0.0049738 |  |  | 237180 | 0.94811 | 0.91505 | 0.0050292 | 0.96016 | 0.0088276 | 0.96016 | 0.009683 |  |  | 537960 | 0.9219 | 0.86787 | 0.011614 | 0.94701 | 0.0075667 | 0.94701 | 0.011545 |  |  | 495760 | 0.83104 | 0.70357 | 0.0090481 | 0.82317 | 0.0054304 | 0.82316 | 0.0053362
|  |  | 54852 | 0.99686 | 0.99943 | 0.00051204 | 0.99995 | 0.18042 | 0.99995 | 0.087426 |  |  | 194946 | 0.98703 | 0.98664 | 0.0011955 | 0.99023 | 0.0087815 | 0.99023 | 0.0052459 |  |  | 90060 | 0.94313 | 0.96702 | 0.0033704 | 0.93826 | 0.0067158 | 0.93826 | 0.0049768 |  |  | 237480 | 0.94979 | 0.91505 | 0.0050292 | 0.96022 | 0.0088245 | 0.96023 | 0.0096805 |  |  | 538260 | 0.92861 | 0.86787 | 0.011614 | 0.94706 | 0.0075661 | 0.94706 | 0.011544 |  |  | 496060 | 0.83104 | 0.70357 | 0.0090481 | 0.8232 | 0.0054298 | 0.82319 | 0.0053358
|  |  | 54972 | 0.99775 | 0.99943 | 0.00051204 | 0.99995 | 0.18042 | 0.99995 | 0.087426 |  |  | 195246 | 0.98607 | 0.98664 | 0.0011955 | 0.99025 | 0.0087799 | 0.99024 | 0.0052452 |  |  | 90360 | 0.94206 | 0.96702 | 0.0033704 | 0.93836 | 0.00672 | 0.93836 | 0.0049798 |  |  | 237780 | 0.94979 | 0.91505 | 0.0050292 | 0.96029 | 0.0088214 | 0.96029 | 0.0096779 |  |  | 538560 | 0.9219 | 0.86787 | 0.011614 | 0.9471 | 0.0075656 | 0.94711 | 0.011543 |  |  | 496360 | 0.83322 | 0.70357 | 0.0090481 | 0.82323 | 0.0054292 | 0.82322 | 0.0053355
|  |  | 55092 | 0.99865 | 0.99943 | 0.00051204 | 0.99995 | 0.18042 | 0.99995 | 0.087426 |  |  | 195546 | 0.98703 | 0.98664 | 0.0011955 | 0.99027 | 0.0087783 | 0.99026 | 0.0052444 |  |  | 90660 | 0.9399 | 0.96702 | 0.0033704 | 0.93845 | 0.0067242 | 0.93845 | 0.0049828 |  |  | 238080 | 0.94811 | 0.91505 | 0.0050292 | 0.96035 | 0.0088184 | 0.96035 | 0.0096753 |  |  | 538860 | 0.92413 | 0.86787 | 0.011614 | 0.94715 | 0.007565 | 0.94716 | 0.011542 |  |  | 496660 | 0.83757 | 0.70357 | 0.0090481 | 0.82326 | 0.0054287 | 0.82325 | 0.0053351
|  |  | 55212 | 0.99865 | 0.99943 | 0.00051204 | 0.99995 | 0.18042 | 0.99995 | 0.087426 |  |  | 195846 | 0.98607 | 0.98664 | 0.0011955 | 0.99029 | 0.0087767 | 0.99028 | 0.0052437 |  |  | 90960 | 0.94206 | 0.96702 | 0.0033704 | 0.93855 | 0.0067284 | 0.93855 | 0.0049858 |  |  | 238380 | 0.94643 | 0.91505 | 0.0050292 | 0.96041 | 0.0088153 | 0.96042 | 0.0096728 |  |  | 539160 | 0.93085 | 0.86787 | 0.011614 | 0.9472 | 0.0075644 | 0.9472 | 0.011541 |  |  | 496960 | 0.84192 | 0.70357 | 0.0090481 | 0.82329 | 0.0054281 | 0.82328 | 0.0053348
|  |  | 55332 | 0.99865 | 0.99943 | 0.00051204 | 0.99995 | 0.18042 | 0.99995 | 0.087426 |  |  | 196146 | 0.98607 | 0.98664 | 0.0011955 | 0.9903 | 0.0087752 | 0.9903 | 0.005243 |  |  | 91260 | 0.94206 | 0.96702 | 0.0033704 | 0.93864 | 0.0067326 | 0.93864 | 0.0049888 |  |  | 238680 | 0.94979 | 0.91505 | 0.0050292 | 0.96048 | 0.0088122 | 0.96048 | 0.0096702 |  |  | 539460 | 0.92413 | 0.86787 | 0.011614 | 0.94725 | 0.0075638 | 0.94725 | 0.01154 |  |  | 497260 | 0.83322 | 0.70357 | 0.0090481 | 0.82332 | 0.0054275 | 0.82331 | 0.0053344
|  |  | 55452 | 0.99865 | 0.99943 | 0.00051204 | 0.99995 | 0.18042 | 0.99995 | 0.087426 |  |  | 196446 | 0.98799 | 0.98664 | 0.0011955 | 0.99032 | 0.0087736 | 0.99031 | 0.0052422 |  |  | 91560 | 0.94206 | 0.96702 | 0.0033704 | 0.93874 | 0.0067368 | 0.93874 | 0.0049917 |  |  | 238980 | 0.94811 | 0.91505 | 0.0050292 | 0.96054 | 0.0088092 | 0.96054 | 0.0096676 |  |  | 539760 | 0.93085 | 0.86787 | 0.011614 | 0.94729 | 0.0075632 | 0.9473 | 0.01154 |  |  | 497560 | 0.83539 | 0.70357 | 0.0090481 | 0.82335 | 0.0054269 | 0.82334 | 0.005334
|  |  | 55572 | 0.99775 | 0.99943 | 0.00051204 | 0.99995 | 0.18042 | 0.99995 | 0.087426 |  |  | 196746 | 0.98703 | 0.98664 | 0.0011955 | 0.99034 | 0.008772 | 0.99033 | 0.0052415 |  |  | 91860 | 0.94313 | 0.96702 | 0.0033704 | 0.93883 | 0.006741 | 0.93883 | 0.0049947 |  |  | 239280 | 0.94979 | 0.91505 | 0.0050292 | 0.9606 | 0.0088061 | 0.96061 | 0.0096651 |  |  | 540060 | 0.92413 | 0.86787 | 0.011614 | 0.94734 | 0.0075626 | 0.94735 | 0.011539 |  |  | 497860 | 0.83322 | 0.70357 | 0.0090481 | 0.82338 | 0.0054264 | 0.82337 | 0.0053337
|  |  | 55692 | 0.99775 | 0.99943 | 0.00051204 | 0.99995 | 0.18042 | 0.99995 | 0.087426 |  |  | 197046 | 0.98703 | 0.98664 | 0.0011955 | 0.99035 | 0.0087704 | 0.99035 | 0.0052408 |  |  | 92160 | 0.94313 | 0.96702 | 0.0033704 | 0.93893 | 0.0067451 | 0.93893 | 0.0049976 |  |  | 239580 | 0.95147 | 0.91505 | 0.0050292 | 0.96066 | 0.0088031 | 0.96067 | 0.0096625 |  |  | 540360 | 0.92861 | 0.86787 | 0.011614 | 0.94739 | 0.0075621 | 0.94739 | 0.011538 |  |  | 498160 | 0.82669 | 0.70357 | 0.0090481 | 0.82341 | 0.0054258 | 0.8234 | 0.0053333
|  |  | 55812 | 0.99775 | 0.99943 | 0.00051204 | 0.99995 | 0.18042 | 0.99995 | 0.087426 |  |  | 197346 | 0.98703 | 0.98664 | 0.0011955 | 0.99037 | 0.0087688 | 0.99036 | 0.00524 |  |  | 92460 | 0.94313 | 0.96702 | 0.0033704 | 0.93902 | 0.0067493 | 0.93902 | 0.0050006 |  |  | 239880 | 0.94979 | 0.91505 | 0.0050292 | 0.96073 | 0.0088 | 0.96073 | 0.00966 |  |  | 540660 | 0.92413 | 0.86787 | 0.011614 | 0.94743 | 0.0075615 | 0.94744 | 0.011537 |  |  | 498460 | 0.83322 | 0.70357 | 0.0090481 | 0.82344 | 0.0054252 | 0.82343 | 0.0053329
|  |  | 55932 | 0.99865 | 0.99943 | 0.00051204 | 0.99995 | 0.18042 | 0.99995 | 0.087426 |  |  | 197646 | 0.98607 | 0.98664 | 0.0011955 | 0.99039 | 0.0087672 | 0.99038 | 0.0052393 |  |  | 92760 | 0.94098 | 0.96702 | 0.0033704 | 0.93912 | 0.0067534 | 0.93912 | 0.0050035 |  |  | 240180 | 0.94979 | 0.91505 | 0.0050292 | 0.96079 | 0.008797 | 0.96079 | 0.0096574 |  |  | 540960 | 0.92413 | 0.86787 | 0.011614 | 0.94748 | 0.0075609 | 0.94749 | 0.011536 |  |  | 498760 | 0.83322 | 0.70357 | 0.0090481 | 0.82347 | 0.0054247 | 0.82346 | 0.0053326
|  |  | 56052 | 0.99865 | 0.99943 | 0.00051204 | 0.99995 | 0.18042 | 0.99995 | 0.087426 |  |  | 197946 | 0.98703 | 0.98664 | 0.0011955 | 0.99041 | 0.0087656 | 0.9904 | 0.0052386 |  |  | 93060 | 0.94206 | 0.96702 | 0.0033704 | 0.93921 | 0.0067576 | 0.93921 | 0.0050064 |  |  | 240480 | 0.94979 | 0.91505 | 0.0050292 | 0.96085 | 0.0087939 | 0.96085 | 0.0096549 |  |  | 541260 | 0.92637 | 0.86787 | 0.011614 | 0.94753 | 0.0075603 | 0.94753 | 0.011535 |  |  | 499060 | 0.83539 | 0.70357 | 0.0090481 | 0.8235 | 0.0054241 | 0.82349 | 0.0053322
|  |  | 56172 | 0.99686 | 0.99943 | 0.00051204 | 0.99995 | 0.18042 | 0.99995 | 0.087426 |  |  | 198246 | 0.98799 | 0.98664 | 0.0011955 | 0.99042 | 0.008764 | 0.99041 | 0.0052378 |  |  | 93360 | 0.94421 | 0.96702 | 0.0033704 | 0.9393 | 0.0067617 | 0.9393 | 0.0050094 |  |  | 240780 | 0.95147 | 0.91505 | 0.0050292 | 0.96091 | 0.0087909 | 0.96092 | 0.0096524 |  |  | 541560 | 0.92861 | 0.86787 | 0.011614 | 0.94758 | 0.0075597 | 0.94758 | 0.011534 |  |  | 499360 | 0.83974 | 0.70357 | 0.0090481 | 0.82353 | 0.0054235 | 0.82352 | 0.0053319
|  |  | 56292 | 0.99775 | 0.99943 | 0.00051204 | 0.99995 | 0.18042 | 0.99995 | 0.087426 |  |  | 198546 | 0.98799 | 0.98664 | 0.0011955 | 0.99044 | 0.0087624 | 0.99043 | 0.0052371 |  |  | 93660 | 0.94421 | 0.96702 | 0.0033704 | 0.9394 | 0.0067658 | 0.9394 | 0.0050123 |  |  | 241080 | 0.94979 | 0.91505 | 0.0050292 | 0.96098 | 0.0087879 | 0.96098 | 0.0096498 |  |  | 541860 | 0.92861 | 0.86787 | 0.011614 | 0.94762 | 0.0075591 | 0.94763 | 0.011534 |  |  | 499660 | 0.83539 | 0.70357 | 0.0090481 | 0.82356 | 0.005423 | 0.82355 | 0.0053315
|  |  | 56412 | 0.99775 | 0.99943 | 0.00051204 | 0.99995 | 0.18042 | 0.99995 | 0.087426 |  |  | 198846 | 0.98607 | 0.98664 | 0.0011955 | 0.99046 | 0.0087608 | 0.99045 | 0.0052363 |  |  | 93960 | 0.94421 | 0.96702 | 0.0033704 | 0.93949 | 0.0067699 | 0.93949 | 0.0050152 |  |  | 241380 | 0.94979 | 0.91505 | 0.0050292 | 0.96104 | 0.0087848 | 0.96104 | 0.0096473 |  |  | 542160 | 0.92861 | 0.86787 | 0.011614 | 0.94767 | 0.0075586 | 0.94767 | 0.011533 |  |  | 499960 | 0.83539 | 0.70357 | 0.0090481 | 0.82358 | 0.0054224 | 0.82358 | 0.0053312
|  |  | 56532 | 0.99955 | 0.99943 | 0.00051204 | 0.99995 | 0.18042 | 0.99995 | 0.087426 |  |  | 199146 | 0.98703 | 0.98664 | 0.0011955 | 0.99047 | 0.0087592 | 0.99047 | 0.0052356 |  |  | 94260 | 0.94206 | 0.96702 | 0.0033704 | 0.93958 | 0.006774 | 0.93959 | 0.0050181 |  |  | 241680 | 0.94643 | 0.91505 | 0.0050292 | 0.9611 | 0.0087818 | 0.9611 | 0.0096448 |  |  | 542460 | 0.93085 | 0.86787 | 0.011614 | 0.94772 | 0.007558 | 0.94772 | 0.011532 |  |  | 500260 | 0.83539 | 0.70357 | 0.0090481 | 0.82361 | 0.0054218 | 0.82361 | 0.0053308
|  |  | 56652 | 0.99686 | 0.99943 | 0.00051204 | 0.99995 | 0.18042 | 0.99995 | 0.087426 |  |  | 199446 | 0.98607 | 0.98664 | 0.0011955 | 0.99049 | 0.0087576 | 0.99048 | 0.0052349 |  |  | 94560 | 0.94206 | 0.96702 | 0.0033704 | 0.93968 | 0.006778 | 0.93968 | 0.005021 |  |  | 241980 | 0.94979 | 0.91505 | 0.0050292 | 0.96116 | 0.0087788 | 0.96116 | 0.0096423 |  |  | 542760 | 0.92637 | 0.86787 | 0.011614 | 0.94776 | 0.0075574 | 0.94777 | 0.011531 |  |  | 500560 | 0.83539 | 0.70357 | 0.0090481 | 0.82364 | 0.0054213 | 0.82364 | 0.0053304
|  |  | 56772 | 0.99775 | 0.99943 | 0.00051204 | 0.99995 | 0.18042 | 0.99995 | 0.087426 |  |  | 199746 | 0.98703 | 0.98664 | 0.0011955 | 0.99051 | 0.008756 | 0.9905 | 0.0052341 |  |  | 94860 | 0.94206 | 0.96702 | 0.0033704 | 0.93977 | 0.0067821 | 0.93977 | 0.0050238 |  |  | 242280 | 0.95147 | 0.91505 | 0.0050292 | 0.96122 | 0.0087758 | 0.96122 | 0.0096398 |  |  | 543060 | 0.92861 | 0.86787 | 0.011614 | 0.94781 | 0.0075568 | 0.94781 | 0.01153 |  |  | 500860 | 0.83974 | 0.70357 | 0.0090481 | 0.82367 | 0.0054207 | 0.82367 | 0.0053301
|  |  | 56892 | 0.99775 | 0.99943 | 0.00051204 | 0.99995 | 0.18042 | 0.99995 | 0.087426 |  |  | 200046 | 0.98895 | 0.98664 | 0.0011955 | 0.99052 | 0.0087544 | 0.99052 | 0.0052334 |  |  | 95160 | 0.94421 | 0.96702 | 0.0033704 | 0.93986 | 0.0067861 | 0.93986 | 0.0050267 |  |  | 242580 | 0.95316 | 0.91505 | 0.0050292 | 0.96128 | 0.0087728 | 0.96129 | 0.0096373 |  |  | 543360 | 0.92861 | 0.86787 | 0.011614 | 0.94785 | 0.0075562 | 0.94786 | 0.011529 |  |  | 501160 | 0.83322 | 0.70357 | 0.0090481 | 0.8237 | 0.0054202 | 0.8237 | 0.0053297
|  |  | 57012 | 0.99955 | 0.99943 | 0.00051204 | 0.99995 | 0.18042 | 0.99995 | 0.087426 |  |  | 200346 | 0.98703 | 0.98664 | 0.0011955 | 0.99054 | 0.0087528 | 0.99053 | 0.0052326 |  |  | 95460 | 0.94206 | 0.96702 | 0.0033704 | 0.93996 | 0.0067902 | 0.93996 | 0.0050296 |  |  | 242880 | 0.94811 | 0.91505 | 0.0050292 | 0.96134 | 0.0087698 | 0.96135 | 0.0096347 |  |  | 543660 | 0.93309 | 0.86787 | 0.011614 | 0.9479 | 0.0075556 | 0.94791 | 0.011529 |  |  | 501460 | 0.83104 | 0.70357 | 0.0090481 | 0.82373 | 0.0054196 | 0.82372 | 0.0053294
|  |  | 57132 | 0.99865 | 0.99943 | 0.00051204 | 0.99995 | 0.18042 | 0.99995 | 0.087426 |  |  | 200646 | 0.98703 | 0.98664 | 0.0011955 | 0.99056 | 0.0087512 | 0.99055 | 0.0052319 |  |  | 95760 | 0.94206 | 0.96702 | 0.0033704 | 0.94005 | 0.0067942 | 0.94005 | 0.0050324 |  |  | 243180 | 0.95316 | 0.91505 | 0.0050292 | 0.9614 | 0.0087668 | 0.96141 | 0.0096322 |  |  | 543960 | 0.92637 | 0.86787 | 0.011614 | 0.94795 | 0.0075551 | 0.94795 | 0.011528 |  |  | 501760 | 0.83539 | 0.70357 | 0.0090481 | 0.82376 | 0.005419 | 0.82375 | 0.005329
|  |  | 57252 | 0.99686 | 0.99943 | 0.00051204 | 0.99995 | 0.18042 | 0.99995 | 0.087426 |  |  | 200946 | 0.98799 | 0.98664 | 0.0011955 | 0.99057 | 0.0087496 | 0.99057 | 0.0052311 |  |  | 96060 | 0.94206 | 0.96702 | 0.0033704 | 0.94014 | 0.0067982 | 0.94014 | 0.0050353 |  |  | 243480 | 0.94979 | 0.91505 | 0.0050292 | 0.96146 | 0.0087638 | 0.96147 | 0.0096297 |  |  | 544260 | 0.93085 | 0.86787 | 0.011614 | 0.94799 | 0.0075545 | 0.948 | 0.011527 |  |  | 502060 | 0.83974 | 0.70357 | 0.0090481 | 0.82379 | 0.0054185 | 0.82378 | 0.0053287
|  |  | 57372 | 0.99865 | 0.99943 | 0.00051204 | 0.99995 | 0.18042 | 0.99995 | 0.087426 |  |  | 201246 | 0.98799 | 0.98664 | 0.0011955 | 0.99059 | 0.008748 | 0.99058 | 0.0052304 |  |  | 96360 | 0.94206 | 0.96702 | 0.0033704 | 0.94023 | 0.0068022 | 0.94023 | 0.0050381 |  |  | 243780 | 0.94643 | 0.91505 | 0.0050292 | 0.96152 | 0.0087608 | 0.96153 | 0.0096273 |  |  | 544560 | 0.92637 | 0.86787 | 0.011614 | 0.94804 | 0.0075539 | 0.94804 | 0.011526 |  |  | 502360 | 0.83757 | 0.70357 | 0.0090481 | 0.82382 | 0.0054179 | 0.82381 | 0.0053283
|  |  | 57492 | 0.99596 | 0.99943 | 0.00051204 | 0.99995 | 0.18042 | 0.99995 | 0.087426 |  |  | 201546 | 0.98703 | 0.98664 | 0.0011955 | 0.99061 | 0.0087464 | 0.9906 | 0.0052296 |  |  | 96660 | 0.94313 | 0.96702 | 0.0033704 | 0.94033 | 0.0068062 | 0.94033 | 0.005041 |  |  | 244080 | 0.94643 | 0.91505 | 0.0050292 | 0.96158 | 0.0087578 | 0.96159 | 0.0096248 |  |  | 544860 | 0.92637 | 0.86787 | 0.011614 | 0.94809 | 0.0075533 | 0.94809 | 0.011525 |  |  | 502660 | 0.82886 | 0.70357 | 0.0090481 | 0.82385 | 0.0054174 | 0.82384 | 0.005328
|  |  | 57612 | 0.99865 | 0.99943 | 0.00051204 | 0.99995 | 0.18042 | 0.99995 | 0.087426 |  |  | 201846 | 0.98703 | 0.98664 | 0.0011955 | 0.99062 | 0.0087447 | 0.99061 | 0.0052289 |  |  | 96960 | 0.94098 | 0.96702 | 0.0033704 | 0.94042 | 0.0068102 | 0.94042 | 0.0050438 |  |  | 244380 | 0.94811 | 0.91505 | 0.0050292 | 0.96164 | 0.0087548 | 0.96165 | 0.0096223 |  |  | 545160 | 0.93085 | 0.86787 | 0.011614 | 0.94813 | 0.0075527 | 0.94814 | 0.011524 |  |  | 502960 | 0.82886 | 0.70357 | 0.0090481 | 0.82388 | 0.0054168 | 0.82387 | 0.0053276
|  |  | 57732 | 0.99775 | 0.99943 | 0.00051204 | 0.99995 | 0.18042 | 0.99995 | 0.087426 |  |  | 202146 | 0.98895 | 0.98664 | 0.0011955 | 0.99064 | 0.0087431 | 0.99063 | 0.0052281 |  |  | 97260 | 0.94206 | 0.96702 | 0.0033704 | 0.94051 | 0.0068142 | 0.94051 | 0.0050466 |  |  | 244680 | 0.94811 | 0.91505 | 0.0050292 | 0.9617 | 0.0087518 | 0.96171 | 0.0096198 |  |  | 545460 | 0.93085 | 0.86787 | 0.011614 | 0.94818 | 0.0075522 | 0.94818 | 0.011524 |  |  | 503260 | 0.83322 | 0.70357 | 0.0090481 | 0.8239 | 0.0054163 | 0.8239 | 0.0053273
|  |  | 57852 | 0.99865 | 0.99943 | 0.00051204 | 0.99995 | 0.18042 | 0.99995 | 0.087426 |  |  | 202446 | 0.98703 | 0.98664 | 0.0011955 | 0.99065 | 0.0087415 | 0.99065 | 0.0052274 |  |  | 97560 | 0.94206 | 0.96702 | 0.0033704 | 0.9406 | 0.0068181 | 0.9406 | 0.0050494 |  |  | 244980 | 0.94643 | 0.91505 | 0.0050292 | 0.96176 | 0.0087489 | 0.96177 | 0.0096173 |  |  | 545760 | 0.92637 | 0.86787 | 0.011614 | 0.94822 | 0.0075516 | 0.94823 | 0.011523 |  |  | 503560 | 0.83757 | 0.70357 | 0.0090481 | 0.82393 | 0.0054157 | 0.82393 | 0.0053269
|  |  | 57972 | 0.99865 | 0.99943 | 0.00051204 | 0.99995 | 0.18042 | 0.99995 | 0.087426 |  |  | 202746 | 0.98703 | 0.98664 | 0.0011955 | 0.99067 | 0.0087399 | 0.99066 | 0.0052266 |  |  | 97860 | 0.94206 | 0.96702 | 0.0033704 | 0.94069 | 0.0068221 | 0.94069 | 0.0050522 |  |  | 245280 | 0.94811 | 0.91505 | 0.0050292 | 0.96182 | 0.0087459 | 0.96183 | 0.0096148 |  |  | 546060 | 0.93085 | 0.86787 | 0.011614 | 0.94827 | 0.007551 | 0.94828 | 0.011522 |  |  | 503860 | 0.82886 | 0.70357 | 0.0090481 | 0.82396 | 0.0054152 | 0.82396 | 0.0053266
|  |  | 58092 | 0.99775 | 0.99943 | 0.00051204 | 0.99995 | 0.18042 | 0.99995 | 0.087426 |  |  | 203046 | 0.98799 | 0.98664 | 0.0011955 | 0.99069 | 0.0087383 | 0.99068 | 0.0052259 |  |  | 98160 | 0.94206 | 0.96702 | 0.0033704 | 0.94079 | 0.006826 | 0.94079 | 0.005055 |  |  | 245580 | 0.95147 | 0.91505 | 0.0050292 | 0.96188 | 0.0087429 | 0.96189 | 0.0096124 |  |  | 546360 | 0.93085 | 0.86787 | 0.011614 | 0.94832 | 0.0075504 | 0.94832 | 0.011521 |  |  | 504160 | 0.82886 | 0.70357 | 0.0090481 | 0.82399 | 0.0054146 | 0.82398 | 0.0053262
|  |  | 58212 | 0.99686 | 0.99943 | 0.00051204 | 0.99995 | 0.18042 | 0.99995 | 0.087426 |  |  | 203346 | 0.98607 | 0.98664 | 0.0011955 | 0.9907 | 0.0087366 | 0.9907 | 0.0052251 |  |  | 98460 | 0.94098 | 0.96702 | 0.0033704 | 0.94088 | 0.0068299 | 0.94088 | 0.0050578 |  |  | 245880 | 0.95484 | 0.91505 | 0.0050292 | 0.96194 | 0.00874 | 0.96195 | 0.0096099 |  |  | 546660 | 0.92861 | 0.86787 | 0.011614 | 0.94836 | 0.0075498 | 0.94837 | 0.01152 |  |  | 504460 | 0.84192 | 0.70357 | 0.0090481 | 0.82402 | 0.0054141 | 0.82401 | 0.0053259
|  |  | 58332 | 0.99775 | 0.99943 | 0.00051204 | 0.99995 | 0.18042 | 0.99995 | 0.087426 |  |  | 203646 | 0.98703 | 0.98664 | 0.0011955 | 0.99072 | 0.008735 | 0.99071 | 0.0052243 |  |  | 98760 | 0.94206 | 0.96702 | 0.0033704 | 0.94097 | 0.0068339 | 0.94097 | 0.0050606 |  |  | 246180 | 0.95484 | 0.91505 | 0.0050292 | 0.962 | 0.008737 | 0.962 | 0.0096074 |  |  | 546960 | 0.93532 | 0.86787 | 0.011614 | 0.94841 | 0.0075493 | 0.94841 | 0.011519 |  |  | 504760 | 0.83974 | 0.70357 | 0.0090481 | 0.82405 | 0.0054135 | 0.82404 | 0.0053256
|  |  | 58452 | 0.99775 | 0.99943 | 0.00051204 | 0.99995 | 0.18042 | 0.99995 | 0.087426 |  |  | 203946 | 0.98703 | 0.98664 | 0.0011955 | 0.99074 | 0.0087334 | 0.99073 | 0.0052236 |  |  | 99060 | 0.94206 | 0.96702 | 0.0033704 | 0.94106 | 0.0068378 | 0.94106 | 0.0050634 |  |  | 246480 | 0.95316 | 0.91505 | 0.0050292 | 0.96206 | 0.0087341 | 0.96206 | 0.009605 |  |  | 547260 | 0.92861 | 0.86787 | 0.011614 | 0.94845 | 0.0075487 | 0.94846 | 0.011519 |  |  | 505060 | 0.83539 | 0.70357 | 0.0090481 | 0.82408 | 0.005413 | 0.82407 | 0.0053252
|  |  | 58572 | 0.99865 | 0.99943 | 0.00051204 | 0.99995 | 0.18042 | 0.99995 | 0.087426 |  |  | 204246 | 0.98703 | 0.98664 | 0.0011955 | 0.99075 | 0.0087318 | 0.99074 | 0.0052228 |  |  | 99360 | 0.94313 | 0.96702 | 0.0033704 | 0.94115 | 0.0068416 | 0.94115 | 0.0050661 |  |  | 246780 | 0.95147 | 0.91505 | 0.0050292 | 0.96212 | 0.0087311 | 0.96212 | 0.0096025 |  |  | 547560 | 0.92637 | 0.86787 | 0.011614 | 0.9485 | 0.0075481 | 0.9485 | 0.011518 |  |  | 505360 | 0.83104 | 0.70357 | 0.0090481 | 0.82411 | 0.0054124 | 0.8241 | 0.0053249
|  |  | 58692 | 0.99865 | 0.99943 | 0.00051204 | 0.99995 | 0.18042 | 0.99995 | 0.087426 |  |  | 204546 | 0.98703 | 0.98664 | 0.0011955 | 0.99077 | 0.0087302 | 0.99076 | 0.0052221 |  |  | 99660 | 0.94313 | 0.96702 | 0.0033704 | 0.94124 | 0.0068455 | 0.94124 | 0.0050689 |  |  | 247080 | 0.95147 | 0.91505 | 0.0050292 | 0.96218 | 0.0087282 | 0.96218 | 0.0096001 |  |  | 547860 | 0.93085 | 0.86787 | 0.011614 | 0.94855 | 0.0075475 | 0.94855 | 0.011517 |  |  | 505660 | 0.83322 | 0.70357 | 0.0090481 | 0.82413 | 0.0054119 | 0.82413 | 0.0053245
|  |  | 58812 | 0.99775 | 0.99943 | 0.00051204 | 0.99995 | 0.18042 | 0.99995 | 0.087426 |  |  | 204846 | 0.98703 | 0.98664 | 0.0011955 | 0.99078 | 0.0087285 | 0.99078 | 0.0052213 |  |  | 99960 | 0.94421 | 0.96702 | 0.0033704 | 0.94133 | 0.0068494 | 0.94133 | 0.0050716 |  |  | 247380 | 0.95147 | 0.91505 | 0.0050292 | 0.96224 | 0.0087253 | 0.96224 | 0.0095976 |  |  | 548160 | 0.93309 | 0.86787 | 0.011614 | 0.94859 | 0.0075469 | 0.9486 | 0.011516 |  |  | 505960 | 0.82886 | 0.70357 | 0.0090481 | 0.82416 | 0.0054113 | 0.82416 | 0.0053242
|  |  | 58932 | 0.99865 | 0.99943 | 0.00051204 | 0.99995 | 0.18042 | 0.99995 | 0.087426 |  |  | 205146 | 0.98703 | 0.98664 | 0.0011955 | 0.9908 | 0.0087269 | 0.99079 | 0.0052205 |  |  | 100260 | 0.94313 | 0.96702 | 0.0033704 | 0.94142 | 0.0068532 | 0.94142 | 0.0050744 |  |  | 247680 | 0.94979 | 0.91505 | 0.0050292 | 0.96229 | 0.0087223 | 0.9623 | 0.0095952 |  |  | 548460 | 0.93085 | 0.86787 | 0.011614 | 0.94864 | 0.0075464 | 0.94864 | 0.011515 |  |  | 506260 | 0.83322 | 0.70357 | 0.0090481 | 0.82419 | 0.0054108 | 0.82418 | 0.0053238
|  |  | 59052 | 0.99775 | 0.99943 | 0.00051204 | 0.99995 | 0.18042 | 0.99995 | 0.087426 |  |  | 205446 | 0.98799 | 0.98664 | 0.0011955 | 0.99082 | 0.0087253 | 0.99081 | 0.0052198 |  |  | 100560 | 0.94206 | 0.96702 | 0.0033704 | 0.94151 | 0.0068571 | 0.94151 | 0.0050771 |  |  | 247980 | 0.95147 | 0.91505 | 0.0050292 | 0.96235 | 0.0087194 | 0.96236 | 0.0095928 |  |  | 548760 | 0.93309 | 0.86787 | 0.011614 | 0.94868 | 0.0075458 | 0.94869 | 0.011514 |  |  | 506560 | 0.83104 | 0.70357 | 0.0090481 | 0.82422 | 0.0054103 | 0.82421 | 0.0053235
|  |  | 59172 | 0.99775 | 0.99943 | 0.00051204 | 0.99995 | 0.18042 | 0.99995 | 0.087426 |  |  | 205746 | 0.98703 | 0.98664 | 0.0011955 | 0.99083 | 0.0087237 | 0.99082 | 0.005219 |  |  | 100860 | 0.94313 | 0.96702 | 0.0033704 | 0.9416 | 0.0068609 | 0.9416 | 0.0050798 |  |  | 248280 | 0.95147 | 0.91505 | 0.0050292 | 0.96241 | 0.0087165 | 0.96241 | 0.0095903 |  |  | 549060 | 0.93085 | 0.86787 | 0.011614 | 0.94873 | 0.0075452 | 0.94873 | 0.011514 |  |  | 506860 | 0.83322 | 0.70357 | 0.0090481 | 0.82425 | 0.0054097 | 0.82424 | 0.0053232
|  |  | 59292 | 0.99865 | 0.99943 | 0.00051204 | 0.99995 | 0.18042 | 0.99995 | 0.087426 |  |  | 206046 | 0.98703 | 0.98664 | 0.0011955 | 0.99085 | 0.008722 | 0.99084 | 0.0052183 |  |  | 101160 | 0.94313 | 0.96702 | 0.0033704 | 0.94169 | 0.0068647 | 0.94169 | 0.0050825 |  |  | 248580 | 0.95147 | 0.91505 | 0.0050292 | 0.96247 | 0.0087136 | 0.96247 | 0.0095879 |  |  | 549360 | 0.9398 | 0.86787 | 0.011614 | 0.94877 | 0.0075446 | 0.94878 | 0.011513 |  |  | 507160 | 0.83757 | 0.70357 | 0.0090481 | 0.82428 | 0.0054092 | 0.82427 | 0.0053228
|  |  | 59412 | 0.99775 | 0.99943 | 0.00051204 | 0.99995 | 0.18042 | 0.99995 | 0.087426 |  |  | 206346 | 0.98703 | 0.98664 | 0.0011955 | 0.99086 | 0.0087204 | 0.99086 | 0.0052175 |  |  | 101460 | 0.94421 | 0.96702 | 0.0033704 | 0.94178 | 0.0068685 | 0.94178 | 0.0050852 |  |  | 248880 | 0.95147 | 0.91505 | 0.0050292 | 0.96253 | 0.0087107 | 0.96253 | 0.0095855 |  |  | 549660 | 0.93756 | 0.86787 | 0.011614 | 0.94882 | 0.007544 | 0.94882 | 0.011512 |  |  | 507460 | 0.83322 | 0.70357 | 0.0090481 | 0.8243 | 0.0054086 | 0.8243 | 0.0053225
|  |  | 59532 | 0.99865 | 0.99943 | 0.00051204 | 0.99995 | 0.18042 | 0.99995 | 0.087426 |  |  | 206646 | 0.98799 | 0.98664 | 0.0011955 | 0.99088 | 0.0087188 | 0.99087 | 0.0052167 |  |  | 101760 | 0.94098 | 0.96702 | 0.0033704 | 0.94187 | 0.0068723 | 0.94187 | 0.0050879 |  |  | 249180 | 0.95147 | 0.91505 | 0.0050292 | 0.96258 | 0.0087078 | 0.96259 | 0.0095831 |  |  | 549960 | 0.93309 | 0.86787 | 0.011614 | 0.94886 | 0.0075435 | 0.94887 | 0.011511 |  |  | 507760 | 0.82451 | 0.70357 | 0.0090481 | 0.82433 | 0.0054081 | 0.82433 | 0.0053221
|  |  | 59652 | 0.99865 | 0.99943 | 0.00051204 | 0.99995 | 0.18042 | 0.99995 | 0.087426 |  |  | 206946 | 0.98799 | 0.98664 | 0.0011955 | 0.99089 | 0.0087171 | 0.99089 | 0.005216 |  |  | 102060 | 0.94206 | 0.96702 | 0.0033704 | 0.94196 | 0.0068761 | 0.94196 | 0.0050906 |  |  | 249480 | 0.94979 | 0.91505 | 0.0050292 | 0.96264 | 0.0087049 | 0.96264 | 0.0095806 |  |  | 550260 | 0.93085 | 0.86787 | 0.011614 | 0.94891 | 0.0075429 | 0.94891 | 0.01151 |  |  | 508060 | 0.83104 | 0.70357 | 0.0090481 | 0.82436 | 0.0054076 | 0.82435 | 0.0053218
|  |  | 59772 | 0.99596 | 0.99943 | 0.00051204 | 0.99995 | 0.18042 | 0.99995 | 0.087426 |  |  | 207246 | 0.98799 | 0.98664 | 0.0011955 | 0.99091 | 0.0087155 | 0.9909 | 0.0052152 |  |  | 102360 | 0.94098 | 0.96702 | 0.0033704 | 0.94205 | 0.0068799 | 0.94205 | 0.0050933 |  |  | 249780 | 0.95147 | 0.91505 | 0.0050292 | 0.9627 | 0.008702 | 0.9627 | 0.0095782 |  |  | 550560 | 0.93085 | 0.86787 | 0.011614 | 0.94895 | 0.0075423 | 0.94896 | 0.011509 |  |  | 508360 | 0.82886 | 0.70357 | 0.0090481 | 0.82439 | 0.005407 | 0.82438 | 0.0053215
|  |  | 59892 | 0.99775 | 0.99943 | 0.00051204 | 0.99995 | 0.18042 | 0.99995 | 0.087426 |  |  | 207546 | 0.98703 | 0.98664 | 0.0011955 | 0.99093 | 0.0087139 | 0.99092 | 0.0052144 |  |  | 102660 | 0.94206 | 0.96702 | 0.0033704 | 0.94214 | 0.0068837 | 0.94214 | 0.005096 |  |  | 250080 | 0.95147 | 0.91505 | 0.0050292 | 0.96275 | 0.0086991 | 0.96276 | 0.0095758 |  |  | 550860 | 0.93532 | 0.86787 | 0.011614 | 0.949 | 0.0075417 | 0.949 | 0.011509 |  |  | 508660 | 0.83539 | 0.70357 | 0.0090481 | 0.82442 | 0.0054065 | 0.82441 | 0.0053211
|  |  | 60012 | 0.99865 | 0.99943 | 0.00051204 | 0.99995 | 0.18042 | 0.99995 | 0.087426 |  |  | 207846 | 0.98703 | 0.98664 | 0.0011955 | 0.99094 | 0.0087122 | 0.99093 | 0.0052137 |  |  | 102960 | 0.94206 | 0.96702 | 0.0033704 | 0.94223 | 0.0068874 | 0.94223 | 0.0050987 |  |  | 250380 | 0.94979 | 0.91505 | 0.0050292 | 0.96281 | 0.0086962 | 0.96281 | 0.0095734 |  |  | 551160 | 0.93085 | 0.86787 | 0.011614 | 0.94904 | 0.0075412 | 0.94905 | 0.011508 |  |  | 508960 | 0.83322 | 0.70357 | 0.0090481 | 0.82444 | 0.005406 | 0.82444 | 0.0053208
|  |  | 60132 | 0.99775 | 0.99943 | 0.00051204 | 0.99995 | 0.18042 | 0.99995 | 0.087426 |  |  | 208146 | 0.98703 | 0.98664 | 0.0011955 | 0.99096 | 0.0087106 | 0.99095 | 0.0052129 |  |  | 103260 | 0.94313 | 0.96702 | 0.0033704 | 0.94232 | 0.0068911 | 0.94232 | 0.0051013 |  |  | 250680 | 0.94979 | 0.91505 | 0.0050292 | 0.96287 | 0.0086933 | 0.96287 | 0.009571 |  |  | 551460 | 0.93532 | 0.86787 | 0.011614 | 0.94909 | 0.0075406 | 0.94909 | 0.011507 |  |  | 509260 | 0.83974 | 0.70357 | 0.0090481 | 0.82447 | 0.0054054 | 0.82447 | 0.0053205
|  |  | 60252 | 0.99775 | 0.99943 | 0.00051204 | 0.99995 | 0.18042 | 0.99995 | 0.087426 |  |  | 208446 | 0.98799 | 0.98664 | 0.0011955 | 0.99097 | 0.008709 | 0.99096 | 0.0052121 |  |  | 103560 | 0.94206 | 0.96702 | 0.0033704 | 0.94241 | 0.0068949 | 0.94241 | 0.005104 |  |  | 250980 | 0.95484 | 0.91505 | 0.0050292 | 0.96292 | 0.0086905 | 0.96293 | 0.0095686 |  |  | 551760 | 0.93085 | 0.86787 | 0.011614 | 0.94913 | 0.00754 | 0.94914 | 0.011506 |  |  | 509560 | 0.83322 | 0.70357 | 0.0090481 | 0.8245 | 0.0054049 | 0.82449 | 0.0053201
|  |  | 60372 | 0.99686 | 0.99943 | 0.00051204 | 0.99995 | 0.18042 | 0.99995 | 0.087426 |  |  | 208746 | 0.98703 | 0.98664 | 0.0011955 | 0.99099 | 0.0087073 | 0.99098 | 0.0052114 |  |  | 103860 | 0.94313 | 0.96702 | 0.0033704 | 0.9425 | 0.0068986 | 0.9425 | 0.0051066 |  |  | 251280 | 0.95147 | 0.91505 | 0.0050292 | 0.96298 | 0.0086876 | 0.96298 | 0.0095662 |  |  | 552060 | 0.93309 | 0.86787 | 0.011614 | 0.94918 | 0.0075394 | 0.94918 | 0.011505 |  |  | 509860 | 0.83322 | 0.70357 | 0.0090481 | 0.82453 | 0.0054044 | 0.82452 | 0.0053198
|  |  | 60492 | 0.99865 | 0.99943 | 0.00051204 | 0.99995 | 0.18042 | 0.99995 | 0.087426 |  |  | 209046 | 0.98607 | 0.98664 | 0.0011955 | 0.991 | 0.0087057 | 0.991 | 0.0052106 |  |  | 104160 | 0.94206 | 0.96702 | 0.0033704 | 0.94259 | 0.0069023 | 0.94259 | 0.0051092 |  |  | 251580 | 0.95147 | 0.91505 | 0.0050292 | 0.96304 | 0.0086847 | 0.96304 | 0.0095639 |  |  | 552360 | 0.93309 | 0.86787 | 0.011614 | 0.94922 | 0.0075389 | 0.94923 | 0.011504 |  |  | 510160 | 0.83539 | 0.70357 | 0.0090481 | 0.82456 | 0.0054038 | 0.82455 | 0.0053195
|  |  | 60612 | 0.99686 | 0.99943 | 0.00051204 | 0.99995 | 0.18042 | 0.99995 | 0.087426 |  |  | 209346 | 0.98607 | 0.98664 | 0.0011955 | 0.99102 | 0.0087041 | 0.99101 | 0.0052098 |  |  | 104460 | 0.94313 | 0.96702 | 0.0033704 | 0.94267 | 0.006906 | 0.94267 | 0.0051119 |  |  | 251880 | 0.95316 | 0.91505 | 0.0050292 | 0.96309 | 0.0086819 | 0.9631 | 0.0095615 |  |  | 552660 | 0.93532 | 0.86787 | 0.011614 | 0.94927 | 0.0075383 | 0.94927 | 0.011504 |  |  | 510460 | 0.83322 | 0.70357 | 0.0090481 | 0.82458 | 0.0054033 | 0.82458 | 0.0053191
|  |  | 60732 | 0.99865 | 0.99943 | 0.00051204 | 0.99995 | 0.18042 | 0.99995 | 0.087426 |  |  | 209646 | 0.98703 | 0.98664 | 0.0011955 | 0.99103 | 0.0087024 | 0.99103 | 0.0052091 |  |  | 104760 | 0.94206 | 0.96702 | 0.0033704 | 0.94276 | 0.0069097 | 0.94276 | 0.0051145 |  |  | 252180 | 0.95147 | 0.91505 | 0.0050292 | 0.96315 | 0.008679 | 0.96315 | 0.0095591 |  |  | 552960 | 0.93085 | 0.86787 | 0.011614 | 0.94931 | 0.0075377 | 0.94932 | 0.011503 |  |  | 510760 | 0.83539 | 0.70357 | 0.0090481 | 0.82461 | 0.0054028 | 0.8246 | 0.0053188
|  |  | 60852 | 0.99955 | 0.99943 | 0.00051204 | 0.99995 | 0.18042 | 0.99995 | 0.087426 |  |  | 209946 | 0.98703 | 0.98664 | 0.0011955 | 0.99105 | 0.0087008 | 0.99104 | 0.0052083 |  |  | 105060 | 0.94421 | 0.96702 | 0.0033704 | 0.94285 | 0.0069133 | 0.94285 | 0.0051171 |  |  | 252480 | 0.95316 | 0.91505 | 0.0050292 | 0.9632 | 0.0086762 | 0.96321 | 0.0095567 |  |  | 553260 | 0.9398 | 0.86787 | 0.011614 | 0.94936 | 0.0075371 | 0.94936 | 0.011502 |  |  | 511060 | 0.83104 | 0.70357 | 0.0090481 | 0.82464 | 0.0054023 | 0.82463 | 0.0053185
|  |  | 60972 | 0.99865 | 0.99943 | 0.00051204 | 0.99995 | 0.18042 | 0.99995 | 0.087426 |  |  | 210246 | 0.98607 | 0.98664 | 0.0011955 | 0.99106 | 0.0086992 | 0.99106 | 0.0052075 |  |  | 105360 | 0.94313 | 0.96702 | 0.0033704 | 0.94294 | 0.006917 | 0.94294 | 0.0051197 |  |  | 252780 | 0.95316 | 0.91505 | 0.0050292 | 0.96326 | 0.0086733 | 0.96326 | 0.0095544 |  |  | 553560 | 0.93532 | 0.86787 | 0.011614 | 0.9494 | 0.0075366 | 0.94941 | 0.011501 |  |  | 511360 | 0.82886 | 0.70357 | 0.0090481 | 0.82467 | 0.0054017 | 0.82466 | 0.0053181
|  |  | 61092 | 0.99955 | 0.99943 | 0.00051204 | 0.99995 | 0.18042 | 0.99995 | 0.087426 |  |  | 210546 | 0.98799 | 0.98664 | 0.0011955 | 0.99108 | 0.0086975 | 0.99107 | 0.0052068 |  |  | 105660 | 0.94206 | 0.96702 | 0.0033704 | 0.94303 | 0.0069206 | 0.94303 | 0.0051223 |  |  | 253080 | 0.95147 | 0.91505 | 0.0050292 | 0.96332 | 0.0086705 | 0.96332 | 0.009552 |  |  | 553860 | 0.93309 | 0.86787 | 0.011614 | 0.94945 | 0.007536 | 0.94945 | 0.0115 |  |  | 511660 | 0.83104 | 0.70357 | 0.0090481 | 0.82469 | 0.0054012 | 0.82469 | 0.0053178
|  |  | 61212 | 0.99865 | 0.99943 | 0.00051204 | 0.99995 | 0.18042 | 0.99995 | 0.087426 |  |  | 210846 | 0.98799 | 0.98664 | 0.0011955 | 0.99109 | 0.0086959 | 0.99109 | 0.005206 |  |  | 105960 | 0.94421 | 0.96702 | 0.0033704 | 0.94311 | 0.0069243 | 0.94311 | 0.0051249 |  |  | 253380 | 0.95316 | 0.91505 | 0.0050292 | 0.96337 | 0.0086677 | 0.96337 | 0.0095496 |  |  | 554160 | 0.93085 | 0.86787 | 0.011614 | 0.94949 | 0.0075354 | 0.9495 | 0.011499 |  |  | 511960 | 0.83757 | 0.70357 | 0.0090481 | 0.82472 | 0.0054007 | 0.82471 | 0.0053175
|  |  | 61332 | 0.99955 | 0.99943 | 0.00051204 | 0.99995 | 0.18042 | 0.99995 | 0.087426 |  |  | 211146 | 0.98703 | 0.98664 | 0.0011955 | 0.99111 | 0.0086943 | 0.9911 | 0.0052052 |  |  | 106260 | 0.94313 | 0.96702 | 0.0033704 | 0.9432 | 0.0069279 | 0.9432 | 0.0051275 |  |  | 253680 | 0.95484 | 0.91505 | 0.0050292 | 0.96343 | 0.0086648 | 0.96343 | 0.0095473 |  |  | 554460 | 0.9398 | 0.86787 | 0.011614 | 0.94954 | 0.0075348 | 0.94954 | 0.011499 |  |  | 512260 | 0.83322 | 0.70357 | 0.0090481 | 0.82475 | 0.0054002 | 0.82474 | 0.0053171
|  |  | 61452 | 0.99865 | 0.99943 | 0.00051204 | 0.99995 | 0.18042 | 0.99995 | 0.087426 |  |  | 211446 | 0.98703 | 0.98664 | 0.0011955 | 0.99112 | 0.0086926 | 0.99112 | 0.0052044 |  |  | 106560 | 0.94313 | 0.96702 | 0.0033704 | 0.94329 | 0.0069315 | 0.94329 | 0.00513 |  |  | 253980 | 0.95147 | 0.91505 | 0.0050292 | 0.96348 | 0.008662 | 0.96348 | 0.0095449 |  |  | 554760 | 0.93085 | 0.86787 | 0.011614 | 0.94958 | 0.0075343 | 0.94959 | 0.011498 |  |  | 512560 | 0.83974 | 0.70357 | 0.0090481 | 0.82478 | 0.0053996 | 0.82477 | 0.0053168
|  |  | 61572 | 0.99865 | 0.99943 | 0.00051204 | 0.99995 | 0.18042 | 0.99995 | 0.087426 |  |  | 211746 | 0.98895 | 0.98664 | 0.0011955 | 0.99114 | 0.008691 | 0.99113 | 0.0052037 |  |  | 106860 | 0.94421 | 0.96702 | 0.0033704 | 0.94338 | 0.0069351 | 0.94338 | 0.0051326 |  |  | 254280 | 0.94979 | 0.91505 | 0.0050292 | 0.96354 | 0.0086592 | 0.96354 | 0.0095426 |  |  | 555060 | 0.93532 | 0.86787 | 0.011614 | 0.94963 | 0.0075337 | 0.94963 | 0.011497 |  |  | 512860 | 0.83322 | 0.70357 | 0.0090481 | 0.8248 | 0.0053991 | 0.8248 | 0.0053165
|  |  | 61692 | 0.99955 | 0.99943 | 0.00051204 | 0.99995 | 0.18042 | 0.99995 | 0.087426 |  |  | 212046 | 0.98703 | 0.98664 | 0.0011955 | 0.99115 | 0.0086894 | 0.99115 | 0.0052029 |  |  | 107160 | 0.94421 | 0.96702 | 0.0033704 | 0.94346 | 0.0069387 | 0.94346 | 0.0051351 |  |  | 254580 | 0.94979 | 0.91505 | 0.0050292 | 0.96359 | 0.0086564 | 0.96359 | 0.0095402 |  |  | 555360 | 0.93309 | 0.86787 | 0.011614 | 0.94967 | 0.0075331 | 0.94968 | 0.011496 |  |  | 513160 | 0.83539 | 0.70357 | 0.0090481 | 0.82483 | 0.0053986 | 0.82482 | 0.0053162
|  |  | 61812 | 0.99865 | 0.99943 | 0.00051204 | 0.99995 | 0.18042 | 0.99995 | 0.087426 |  |  | 212346 | 0.98799 | 0.98664 | 0.0011955 | 0.99117 | 0.0086877 | 0.99116 | 0.0052021 |  |  | 107460 | 0.94313 | 0.96702 | 0.0033704 | 0.94355 | 0.0069422 | 0.94355 | 0.0051377 |  |  | 254880 | 0.95147 | 0.91505 | 0.0050292 | 0.96364 | 0.0086536 | 0.96365 | 0.0095379 |  |  | 555660 | 0.93532 | 0.86787 | 0.011614 | 0.94972 | 0.0075325 | 0.94972 | 0.011495 |  |  | 513460 | 0.83974 | 0.70357 | 0.0090481 | 0.82486 | 0.0053981 | 0.82485 | 0.0053158
|  |  | 61932 | 0.99955 | 0.99943 | 0.00051204 | 0.99995 | 0.18042 | 0.99995 | 0.087426 |  |  | 212646 | 0.98703 | 0.98664 | 0.0011955 | 0.99118 | 0.0086861 | 0.99118 | 0.0052014 |  |  | 107760 | 0.94421 | 0.96702 | 0.0033704 | 0.94364 | 0.0069458 | 0.94364 | 0.0051402 |  |  | 255180 | 0.95147 | 0.91505 | 0.0050292 | 0.9637 | 0.0086508 | 0.9637 | 0.0095356 |  |  | 555960 | 0.93309 | 0.86787 | 0.011614 | 0.94976 | 0.007532 | 0.94976 | 0.011495 |  |  | 513760 | 0.83757 | 0.70357 | 0.0090481 | 0.82489 | 0.0053976 | 0.82488 | 0.0053155
|  |  | 62052 | 0.99955 | 0.99943 | 0.00051204 | 0.99995 | 0.18042 | 0.99995 | 0.087426 |  |  | 212946 | 0.98799 | 0.98664 | 0.0011955 | 0.9912 | 0.0086845 | 0.99119 | 0.0052006 |  |  | 108060 | 0.94637 | 0.96702 | 0.0033704 | 0.94372 | 0.0069494 | 0.94372 | 0.0051428 |  |  | 255480 | 0.95147 | 0.91505 | 0.0050292 | 0.96375 | 0.008648 | 0.96376 | 0.0095332 |  |  | 556260 | 0.93532 | 0.86787 | 0.011614 | 0.9498 | 0.0075314 | 0.94981 | 0.011494 |  |  | 514060 | 0.83974 | 0.70357 | 0.0090481 | 0.82491 | 0.005397 | 0.82491 | 0.0053152
|  |  | 62172 | 1.0004 | 0.99943 | 0.00051204 | 0.99995 | 0.18042 | 0.99995 | 0.087426 |  |  | 213246 | 0.98895 | 0.98664 | 0.0011955 | 0.99121 | 0.0086828 | 0.99121 | 0.0051998 |  |  | 108360 | 0.94637 | 0.96702 | 0.0033704 | 0.94381 | 0.0069529 | 0.94381 | 0.0051453 |  |  | 255780 | 0.95147 | 0.91505 | 0.0050292 | 0.96381 | 0.0086452 | 0.96381 | 0.0095309 |  |  | 556560 | 0.93309 | 0.86787 | 0.011614 | 0.94985 | 0.0075308 | 0.94985 | 0.011493 |  |  | 514360 | 0.83757 | 0.70357 | 0.0090481 | 0.82494 | 0.0053965 | 0.82493 | 0.0053149
|  |  | 62292 | 1.0004 | 0.99943 | 0.00051204 | 0.99995 | 0.18042 | 0.99995 | 0.087426 |  |  | 213546 | 0.98799 | 0.98664 | 0.0011955 | 0.99123 | 0.0086812 | 0.99122 | 0.005199 |  |  | 108660 | 0.94421 | 0.96702 | 0.0033704 | 0.9439 | 0.0069564 | 0.9439 | 0.0051478 |  |  | 256080 | 0.95316 | 0.91505 | 0.0050292 | 0.96386 | 0.0086424 | 0.96386 | 0.0095286 |  |  | 556860 | 0.93532 | 0.86787 | 0.011614 | 0.94989 | 0.0075302 | 0.9499 | 0.011492 |  |  | 514660 | 0.83539 | 0.70357 | 0.0090481 | 0.82497 | 0.005396 | 0.82496 | 0.0053145
|  |  | 62412 | 0.99955 | 0.99943 | 0.00051204 | 0.99995 | 0.18042 | 0.99995 | 0.087426 |  |  | 213846 | 0.98799 | 0.98664 | 0.0011955 | 0.99124 | 0.0086795 | 0.99124 | 0.0051983 |  |  | 108960 | 0.94529 | 0.96702 | 0.0033704 | 0.94398 | 0.0069599 | 0.94398 | 0.0051503 |  |  | 256380 | 0.95316 | 0.91505 | 0.0050292 | 0.96392 | 0.0086396 | 0.96392 | 0.0095263 |  |  | 557160 | 0.93532 | 0.86787 | 0.011614 | 0.94994 | 0.0075297 | 0.94994 | 0.011491 |  |  | 514960 | 0.83322 | 0.70357 | 0.0090481 | 0.82499 | 0.0053955 | 0.82499 | 0.0053142
|  |  | 62532 | 0.99955 | 0.99943 | 0.00051204 | 0.99995 | 0.18042 | 0.99995 | 0.087426 |  |  | 214146 | 0.98895 | 0.98664 | 0.0011955 | 0.99126 | 0.0086779 | 0.99125 | 0.0051975 |  |  | 109260 | 0.94421 | 0.96702 | 0.0033704 | 0.94407 | 0.0069634 | 0.94407 | 0.0051528 |  |  | 256680 | 0.95316 | 0.91505 | 0.0050292 | 0.96397 | 0.0086369 | 0.96397 | 0.009524 |  |  | 557460 | 0.93756 | 0.86787 | 0.011614 | 0.94998 | 0.0075291 | 0.94998 | 0.01149 |  |  | 515260 | 0.83322 | 0.70357 | 0.0090481 | 0.82502 | 0.005395 | 0.82501 | 0.0053139
|  |  | 62652 | 0.99865 | 0.99943 | 0.00051204 | 0.99995 | 0.18042 | 0.99995 | 0.087426 |  |  | 214446 | 0.98703 | 0.98664 | 0.0011955 | 0.99127 | 0.0086763 | 0.99127 | 0.0051967 |  |  | 109560 | 0.94421 | 0.96702 | 0.0033704 | 0.94416 | 0.0069669 | 0.94416 | 0.0051553 |  |  | 256980 | 0.95147 | 0.91505 | 0.0050292 | 0.96402 | 0.0086341 | 0.96403 | 0.0095217 |  |  | 557760 | 0.93532 | 0.86787 | 0.011614 | 0.95002 | 0.0075285 | 0.95003 | 0.01149 |  |  | 515560 | 0.83322 | 0.70357 | 0.0090481 | 0.82505 | 0.0053945 | 0.82504 | 0.0053136
|  |  | 62772 | 0.99775 | 0.99943 | 0.00051204 | 0.99995 | 0.18042 | 0.99995 | 0.087426 |  |  | 214746 | 0.98703 | 0.98664 | 0.0011955 | 0.99129 | 0.0086746 | 0.99128 | 0.0051959 |  |  | 109860 | 0.94421 | 0.96702 | 0.0033704 | 0.94424 | 0.0069704 | 0.94424 | 0.0051578 |  |  | 257280 | 0.94979 | 0.91505 | 0.0050292 | 0.96408 | 0.0086313 | 0.96408 | 0.0095194 |  |  | 558060 | 0.93085 | 0.86787 | 0.011614 | 0.95007 | 0.007528 | 0.95007 | 0.011489 |  |  | 515860 | 0.83322 | 0.70357 | 0.0090481 | 0.82508 | 0.005394 | 0.82507 | 0.0053133
|  |  | 62892 | 0.99865 | 0.99943 | 0.00051204 | 0.99995 | 0.18042 | 0.99995 | 0.087426 |  |  | 215046 | 0.98703 | 0.98664 | 0.0011955 | 0.9913 | 0.008673 | 0.9913 | 0.0051952 |  |  | 110160 | 0.94529 | 0.96702 | 0.0033704 | 0.94433 | 0.0069739 | 0.94433 | 0.0051602 |  |  | 257580 | 0.95316 | 0.91505 | 0.0050292 | 0.96413 | 0.0086286 | 0.96413 | 0.0095171 |  |  | 558360 | 0.93756 | 0.86787 | 0.011614 | 0.95011 | 0.0075274 | 0.95012 | 0.011488 |  |  | 516160 | 0.83322 | 0.70357 | 0.0090481 | 0.8251 | 0.0053935 | 0.8251 | 0.0053129
|  |  | 63012 | 0.99775 | 0.99943 | 0.00051204 | 0.99995 | 0.18042 | 0.99995 | 0.087426 |  |  | 215346 | 0.98895 | 0.98664 | 0.0011955 | 0.99132 | 0.0086714 | 0.99131 | 0.0051944 |  |  | 110460 | 0.94313 | 0.96702 | 0.0033704 | 0.94441 | 0.0069773 | 0.94441 | 0.0051627 |  |  | 257880 | 0.95147 | 0.91505 | 0.0050292 | 0.96418 | 0.0086258 | 0.96418 | 0.0095148 |  |  | 558660 | 0.93532 | 0.86787 | 0.011614 | 0.95016 | 0.0075268 | 0.95016 | 0.011487 |  |  | 516460 | 0.83539 | 0.70357 | 0.0090481 | 0.82513 | 0.0053929 | 0.82512 | 0.0053126
|  |  | 63132 | 0.99775 | 0.99943 | 0.00051204 | 0.99995 | 0.18042 | 0.99995 | 0.087426 |  |  | 215646 | 0.98895 | 0.98664 | 0.0011955 | 0.99133 | 0.0086697 | 0.99132 | 0.0051936 |  |  | 110760 | 0.94313 | 0.96702 | 0.0033704 | 0.9445 | 0.0069808 | 0.9445 | 0.0051652 |  |  | 258180 | 0.95316 | 0.91505 | 0.0050292 | 0.96424 | 0.0086231 | 0.96424 | 0.0095125 |  |  | 558960 | 0.93085 | 0.86787 | 0.011614 | 0.9502 | 0.0075262 | 0.9502 | 0.011486 |  |  | 516760 | 0.83539 | 0.70357 | 0.0090481 | 0.82516 | 0.0053924 | 0.82515 | 0.0053123
|  |  | 63252 | 0.99955 | 0.99943 | 0.00051204 | 0.99995 | 0.18042 | 0.99995 | 0.087426 |  |  | 215946 | 0.98895 | 0.98664 | 0.0011955 | 0.99135 | 0.0086681 | 0.99134 | 0.0051928 |  |  | 111060 | 0.94313 | 0.96702 | 0.0033704 | 0.94458 | 0.0069842 | 0.94458 | 0.0051676 |  |  | 258480 | 0.95316 | 0.91505 | 0.0050292 | 0.96429 | 0.0086203 | 0.96429 | 0.0095102 |  |  | 559260 | 0.93309 | 0.86787 | 0.011614 | 0.95024 | 0.0075257 | 0.95025 | 0.011486 |  |  | 517060 | 0.83757 | 0.70357 | 0.0090481 | 0.82518 | 0.0053919 | 0.82518 | 0.005312
|  |  | 63372 | 0.99775 | 0.99943 | 0.00051204 | 0.99995 | 0.18042 | 0.99995 | 0.087426 |  |  | 216246 | 0.98703 | 0.98664 | 0.0011955 | 0.99136 | 0.0086665 | 0.99135 | 0.0051921 |  |  | 111360 | 0.94529 | 0.96702 | 0.0033704 | 0.94467 | 0.0069876 | 0.94467 | 0.00517 |  |  | 258780 | 0.95147 | 0.91505 | 0.0050292 | 0.96434 | 0.0086176 | 0.96434 | 0.0095079 |  |  | 559560 | 0.94204 | 0.86787 | 0.011614 | 0.95029 | 0.0075251 | 0.95029 | 0.011485 |  |  | 517360 | 0.83974 | 0.70357 | 0.0090481 | 0.82521 | 0.0053914 | 0.8252 | 0.0053117
|  |  | 63492 | 0.99775 | 0.99943 | 0.00051204 | 0.99995 | 0.18042 | 0.99995 | 0.087426 |  |  | 216546 | 0.98895 | 0.98664 | 0.0011955 | 0.99137 | 0.0086648 | 0.99137 | 0.0051913 |  |  | 111660 | 0.94637 | 0.96702 | 0.0033704 | 0.94475 | 0.006991 | 0.94475 | 0.0051725 |  |  | 259080 | 0.95316 | 0.91505 | 0.0050292 | 0.96439 | 0.0086148 | 0.9644 | 0.0095057 |  |  | 559860 | 0.93756 | 0.86787 | 0.011614 | 0.95033 | 0.0075245 | 0.95033 | 0.011484 |  |  | 517660 | 0.83974 | 0.70357 | 0.0090481 | 0.82524 | 0.0053909 | 0.82523 | 0.0053114
|  |  | 63612 | 0.99955 | 0.99943 | 0.00051204 | 0.99995 | 0.18042 | 0.99995 | 0.087426 |  |  | 216846 | 0.98799 | 0.98664 | 0.0011955 | 0.99139 | 0.0086632 | 0.99138 | 0.0051905 |  |  | 111960 | 0.94529 | 0.96702 | 0.0033704 | 0.94484 | 0.0069944 | 0.94484 | 0.0051749 |  |  | 259380 | 0.95147 | 0.91505 | 0.0050292 | 0.96445 | 0.0086121 | 0.96445 | 0.0095034 |  |  | 560160 | 0.93532 | 0.86787 | 0.011614 | 0.95037 | 0.007524 | 0.95038 | 0.011483 |  |  | 517960 | 0.83757 | 0.70357 | 0.0090481 | 0.82526 | 0.0053904 | 0.82526 | 0.005311
|  |  | 63732 | 0.99775 | 0.99943 | 0.00051204 | 0.99995 | 0.18042 | 0.99995 | 0.087426 |  |  | 217146 | 0.98895 | 0.98664 | 0.0011955 | 0.9914 | 0.0086616 | 0.9914 | 0.0051898 |  |  | 112260 | 0.94313 | 0.96702 | 0.0033704 | 0.94492 | 0.0069978 | 0.94492 | 0.0051773 |  |  | 259680 | 0.94979 | 0.91505 | 0.0050292 | 0.9645 | 0.0086094 | 0.9645 | 0.0095011 |  |  | 560460 | 0.93756 | 0.86787 | 0.011614 | 0.95042 | 0.0075234 | 0.95042 | 0.011482 |  |  | 518260 | 0.83104 | 0.70357 | 0.0090481 | 0.82529 | 0.0053899 | 0.82528 | 0.0053107
|  |  | 63852 | 0.99686 | 0.99943 | 0.00051204 | 0.99995 | 0.18042 | 0.99995 | 0.087426 |  |  | 217446 | 0.98895 | 0.98664 | 0.0011955 | 0.99142 | 0.0086599 | 0.99141 | 0.005189 |  |  | 112560 | 0.94529 | 0.96702 | 0.0033704 | 0.94501 | 0.0070012 | 0.94501 | 0.0051797 |  |  | 259980 | 0.95147 | 0.91505 | 0.0050292 | 0.96455 | 0.0086067 | 0.96455 | 0.0094989 |  |  | 560760 | 0.93532 | 0.86787 | 0.011614 | 0.95046 | 0.0075228 | 0.95047 | 0.011481 |  |  | 518560 | 0.83539 | 0.70357 | 0.0090481 | 0.82532 | 0.0053894 | 0.82531 | 0.0053104
|  |  | 63972 | 0.99775 | 0.99943 | 0.00051204 | 0.99995 | 0.18042 | 0.99995 | 0.087426 |  |  | 217746 | 0.98895 | 0.98664 | 0.0011955 | 0.99143 | 0.0086583 | 0.99143 | 0.0051882 |  |  | 112860 | 0.94529 | 0.96702 | 0.0033704 | 0.94509 | 0.0070046 | 0.94509 | 0.0051821 |  |  | 260280 | 0.95316 | 0.91505 | 0.0050292 | 0.9646 | 0.008604 | 0.9646 | 0.0094966 |  |  | 561060 | 0.93309 | 0.86787 | 0.011614 | 0.9505 | 0.0075223 | 0.95051 | 0.011481 |  |  | 518860 | 0.83322 | 0.70357 | 0.0090481 | 0.82534 | 0.0053889 | 0.82533 | 0.0053101
|  |  | 64092 | 0.99865 | 0.99943 | 0.00051204 | 0.99995 | 0.18042 | 0.99995 | 0.087426 |  |  | 218046 | 0.98895 | 0.98664 | 0.0011955 | 0.99145 | 0.0086567 | 0.99144 | 0.0051874 |  |  | 113160 | 0.94529 | 0.96702 | 0.0033704 | 0.94518 | 0.0070079 | 0.94518 | 0.0051845 |  |  | 260580 | 0.95316 | 0.91505 | 0.0050292 | 0.96465 | 0.0086013 | 0.96466 | 0.0094944 |  |  | 561360 | 0.93756 | 0.86787 | 0.011614 | 0.95055 | 0.0075217 | 0.95055 | 0.01148 |  |  | 519160 | 0.83757 | 0.70357 | 0.0090481 | 0.82537 | 0.0053884 | 0.82536 | 0.0053098
|  |  | 64212 | 0.99775 | 0.99943 | 0.00051204 | 0.99995 | 0.18042 | 0.99995 | 0.087426 |  |  | 218346 | 0.98895 | 0.98664 | 0.0011955 | 0.99146 | 0.008655 | 0.99145 | 0.0051867 |  |  | 113460 | 0.94421 | 0.96702 | 0.0033704 | 0.94526 | 0.0070113 | 0.94526 | 0.0051869 |  |  | 260880 | 0.95147 | 0.91505 | 0.0050292 | 0.9647 | 0.0085986 | 0.96471 | 0.0094921 |  |  | 561660 | 0.93756 | 0.86787 | 0.011614 | 0.95059 | 0.0075211 | 0.9506 | 0.011479 |  |  | 519460 | 0.83974 | 0.70357 | 0.0090481 | 0.82539 | 0.0053879 | 0.82539 | 0.0053095
|  |  | 64332 | 0.99865 | 0.99943 | 0.00051204 | 0.99995 | 0.18042 | 0.99995 | 0.087426 |  |  | 218646 | 0.98799 | 0.98664 | 0.0011955 | 0.99147 | 0.0086534 | 0.99147 | 0.0051859 |  |  | 113760 | 0.94529 | 0.96702 | 0.0033704 | 0.94535 | 0.0070146 | 0.94535 | 0.0051893 |  |  | 261180 | 0.94979 | 0.91505 | 0.0050292 | 0.96476 | 0.0085959 | 0.96476 | 0.0094899 |  |  | 561960 | 0.93532 | 0.86787 | 0.011614 | 0.95063 | 0.0075205 | 0.95064 | 0.011478 |  |  | 519760 | 0.83322 | 0.70357 | 0.0090481 | 0.82542 | 0.0053874 | 0.82541 | 0.0053092
|  |  | 64452 | 0.99865 | 0.99943 | 0.00051204 | 0.99995 | 0.18042 | 0.99995 | 0.087426 |  |  | 218946 | 0.98799 | 0.98664 | 0.0011955 | 0.99149 | 0.0086518 | 0.99148 | 0.0051851 |  |  | 114060 | 0.94421 | 0.96702 | 0.0033704 | 0.94543 | 0.0070179 | 0.94543 | 0.0051916 |  |  | 261480 | 0.94979 | 0.91505 | 0.0050292 | 0.96481 | 0.0085932 | 0.96481 | 0.0094876 |  |  | 562260 | 0.9398 | 0.86787 | 0.011614 | 0.95068 | 0.00752 | 0.95068 | 0.011477 |  |  | 520060 | 0.83974 | 0.70357 | 0.0090481 | 0.82545 | 0.0053869 | 0.82544 | 0.0053089
|  |  | 64572 | 0.99865 | 0.99943 | 0.00051204 | 0.99995 | 0.18042 | 0.99995 | 0.087426 |  |  | 219246 | 0.98703 | 0.98664 | 0.0011955 | 0.9915 | 0.0086501 | 0.9915 | 0.0051843 |  |  | 114360 | 0.94529 | 0.96702 | 0.0033704 | 0.94551 | 0.0070212 | 0.94551 | 0.005194 |  |  | 261780 | 0.95147 | 0.91505 | 0.0050292 | 0.96486 | 0.0085905 | 0.96486 | 0.0094854 |  |  | 562560 | 0.93309 | 0.86787 | 0.011614 | 0.95072 | 0.0075194 | 0.95073 | 0.011477 |  |  | 520360 | 0.84192 | 0.70357 | 0.0090481 | 0.82547 | 0.0053864 | 0.82547 | 0.0053085
|  |  | 64692 | 0.99955 | 0.99943 | 0.00051204 | 0.99995 | 0.18042 | 0.99995 | 0.087426 |  |  | 219546 | 0.98799 | 0.98664 | 0.0011955 | 0.99152 | 0.0086485 | 0.99151 | 0.0051836 |  |  | 114660 | 0.94529 | 0.96702 | 0.0033704 | 0.9456 | 0.0070245 | 0.9456 | 0.0051963 |  |  | 262080 | 0.95484 | 0.91505 | 0.0050292 | 0.96491 | 0.0085878 | 0.96491 | 0.0094832 |  |  | 562860 | 0.92861 | 0.86787 | 0.011614 | 0.95076 | 0.0075188 | 0.95077 | 0.011476 |  |  | 520660 | 0.83974 | 0.70357 | 0.0090481 | 0.8255 | 0.0053859 | 0.82549 | 0.0053082
|  |  | 64812 | 0.99775 | 0.99943 | 0.00051204 | 0.99995 | 0.18042 | 0.99995 | 0.087426 |  |  | 219846 | 0.98799 | 0.98664 | 0.0011955 | 0.99153 | 0.0086469 | 0.99152 | 0.0051828 |  |  | 114960 | 0.94421 | 0.96702 | 0.0033704 | 0.94568 | 0.0070278 | 0.94568 | 0.0051987 |  |  | 262380 | 0.95316 | 0.91505 | 0.0050292 | 0.96496 | 0.0085851 | 0.96496 | 0.009481 |  |  | 563160 | 0.93756 | 0.86787 | 0.011614 | 0.95081 | 0.0075183 | 0.95081 | 0.011475 |  |  | 520960 | 0.83104 | 0.70357 | 0.0090481 | 0.82553 | 0.0053854 | 0.82552 | 0.0053079
|  |  | 64932 | 0.99775 | 0.99943 | 0.00051204 | 0.99995 | 0.18042 | 0.99995 | 0.087426 |  |  | 220146 | 0.98799 | 0.98664 | 0.0011955 | 0.99154 | 0.0086452 | 0.99154 | 0.005182 |  |  | 115260 | 0.94637 | 0.96702 | 0.0033704 | 0.94576 | 0.0070311 | 0.94576 | 0.005201 |  |  | 262680 | 0.95316 | 0.91505 | 0.0050292 | 0.96501 | 0.0085825 | 0.96501 | 0.0094787 |  |  | 563460 | 0.93756 | 0.86787 | 0.011614 | 0.95085 | 0.0075177 | 0.95085 | 0.011474 |  |  | 521260 | 0.83539 | 0.70357 | 0.0090481 | 0.82555 | 0.0053849 | 0.82554 | 0.0053076
|  |  | 65052 | 0.99955 | 0.99943 | 0.00051204 | 0.99995 | 0.18042 | 0.99995 | 0.087426 |  |  | 220446 | 0.98895 | 0.98664 | 0.0011955 | 0.99156 | 0.0086436 | 0.99155 | 0.0051812 |  |  | 115560 | 0.94529 | 0.96702 | 0.0033704 | 0.94585 | 0.0070343 | 0.94585 | 0.0052034 |  |  | 262980 | 0.95316 | 0.91505 | 0.0050292 | 0.96506 | 0.0085798 | 0.96506 | 0.0094765 |  |  | 563760 | 0.93309 | 0.86787 | 0.011614 | 0.95089 | 0.0075171 | 0.9509 | 0.011473 |  |  | 521560 | 0.83974 | 0.70357 | 0.0090481 | 0.82558 | 0.0053844 | 0.82557 | 0.0053073
|  |  | 65172 | 0.99955 | 0.99943 | 0.00051204 | 0.99995 | 0.18042 | 0.99995 | 0.087426 |  |  | 220746 | 0.98799 | 0.98664 | 0.0011955 | 0.99157 | 0.008642 | 0.99157 | 0.0051805 |  |  | 115860 | 0.94421 | 0.96702 | 0.0033704 | 0.94593 | 0.0070376 | 0.94593 | 0.0052057 |  |  | 263280 | 0.95316 | 0.91505 | 0.0050292 | 0.96511 | 0.0085771 | 0.96512 | 0.0094743 |  |  | 564060 | 0.93532 | 0.86787 | 0.011614 | 0.95094 | 0.0075166 | 0.95094 | 0.011472 |  |  | 521860 | 0.83974 | 0.70357 | 0.0090481 | 0.8256 | 0.005384 | 0.8256 | 0.005307
|  |  | 65292 | 0.99865 | 0.99943 | 0.00051204 | 0.99995 | 0.18042 | 0.99995 | 0.087426 |  |  | 221046 | 0.98895 | 0.98664 | 0.0011955 | 0.99159 | 0.0086404 | 0.99158 | 0.0051797 |  |  | 116160 | 0.94421 | 0.96702 | 0.0033704 | 0.94601 | 0.0070408 | 0.94601 | 0.005208 |  |  | 263580 | 0.95147 | 0.91505 | 0.0050292 | 0.96516 | 0.0085745 | 0.96517 | 0.0094721 |  |  | 564360 | 0.93532 | 0.86787 | 0.011614 | 0.95098 | 0.007516 | 0.95098 | 0.011472 |  |  | 522160 | 0.84409 | 0.70357 | 0.0090481 | 0.82563 | 0.0053835 | 0.82562 | 0.0053067
|  |  | 65412 | 0.99865 | 0.99943 | 0.00051204 | 0.99995 | 0.18042 | 0.99995 | 0.087426 |  |  | 221346 | 0.98895 | 0.98664 | 0.0011955 | 0.9916 | 0.0086387 | 0.99159 | 0.0051789 |  |  | 116460 | 0.94529 | 0.96702 | 0.0033704 | 0.9461 | 0.007044 | 0.9461 | 0.0052103 |  |  | 263880 | 0.95484 | 0.91505 | 0.0050292 | 0.96521 | 0.0085718 | 0.96522 | 0.0094699 |  |  | 564660 | 0.93532 | 0.86787 | 0.011614 | 0.95102 | 0.0075154 | 0.95103 | 0.011471 |  |  | 522460 | 0.83757 | 0.70357 | 0.0090481 | 0.82566 | 0.005383 | 0.82565 | 0.0053064
|  |  | 65532 | 0.99955 | 0.99943 | 0.00051204 | 0.99995 | 0.18042 | 0.99995 | 0.087426 |  |  | 221646 | 0.98991 | 0.98664 | 0.0011955 | 0.99161 | 0.0086371 | 0.99161 | 0.0051782 |  |  | 116760 | 0.94637 | 0.96702 | 0.0033704 | 0.94618 | 0.0070472 | 0.94618 | 0.0052126 |  |  | 264180 | 0.95147 | 0.91505 | 0.0050292 | 0.96526 | 0.0085692 | 0.96527 | 0.0094677 |  |  | 564960 | 0.93756 | 0.86787 | 0.011614 | 0.95106 | 0.0075149 | 0.95107 | 0.01147 |  |  | 522760 | 0.83974 | 0.70357 | 0.0090481 | 0.82568 | 0.0053825 | 0.82567 | 0.0053061
|  |  | 65652 | 0.99955 | 0.99943 | 0.00051204 | 0.99995 | 0.18042 | 0.99995 | 0.087426 |  |  | 221946 | 0.98799 | 0.98664 | 0.0011955 | 0.99163 | 0.0086355 | 0.99162 | 0.0051774 |  |  | 117060 | 0.94529 | 0.96702 | 0.0033704 | 0.94626 | 0.0070504 | 0.94626 | 0.0052149 |  |  | 264480 | 0.95147 | 0.91505 | 0.0050292 | 0.96531 | 0.0085666 | 0.96532 | 0.0094655 |  |  | 565260 | 0.93756 | 0.86787 | 0.011614 | 0.95111 | 0.0075143 | 0.95111 | 0.011469 |  |  | 523060 | 0.83539 | 0.70357 | 0.0090481 | 0.82571 | 0.005382 | 0.8257 | 0.0053058
|  |  | 65772 | 0.99775 | 0.99943 | 0.00051204 | 0.99995 | 0.18042 | 0.99995 | 0.087426 |  |  | 222246 | 0.98895 | 0.98664 | 0.0011955 | 0.99164 | 0.0086339 | 0.99163 | 0.0051766 |  |  | 117360 | 0.94529 | 0.96702 | 0.0033704 | 0.94634 | 0.0070536 | 0.94634 | 0.0052171 |  |  | 264780 | 0.95316 | 0.91505 | 0.0050292 | 0.96536 | 0.0085639 | 0.96537 | 0.0094634 |  |  | 565560 | 0.93085 | 0.86787 | 0.011614 | 0.95115 | 0.0075137 | 0.95115 | 0.011468 |  |  | 523360 | 0.83757 | 0.70357 | 0.0090481 | 0.82573 | 0.0053815 | 0.82573 | 0.0053055
|  |  | 65892 | 0.99865 | 0.99943 | 0.00051204 | 0.99995 | 0.18042 | 0.99995 | 0.087426 |  |  | 222546 | 0.98895 | 0.98664 | 0.0011955 | 0.99165 | 0.0086322 | 0.99165 | 0.0051758 |  |  | 117660 | 0.94745 | 0.96702 | 0.0033704 | 0.94643 | 0.0070568 | 0.94643 | 0.0052194 |  |  | 265080 | 0.95316 | 0.91505 | 0.0050292 | 0.96541 | 0.0085613 | 0.96542 | 0.0094612 |  |  | 565860 | 0.93532 | 0.86787 | 0.011614 | 0.95119 | 0.0075132 | 0.9512 | 0.011468 |  |  | 523660 | 0.83539 | 0.70357 | 0.0090481 | 0.82576 | 0.005381 | 0.82575 | 0.0053052
|  |  | 66012 | 0.99955 | 0.99943 | 0.00051204 | 0.99995 | 0.18042 | 0.99995 | 0.087426 |  |  | 222846 | 0.98799 | 0.98664 | 0.0011955 | 0.99167 | 0.0086306 | 0.99166 | 0.0051751 |  |  | 117960 | 0.94745 | 0.96702 | 0.0033704 | 0.94651 | 0.00706 | 0.94651 | 0.0052217 |  |  | 265380 | 0.95484 | 0.91505 | 0.0050292 | 0.96546 | 0.0085587 | 0.96547 | 0.009459 |  |  | 566160 | 0.9398 | 0.86787 | 0.011614 | 0.95124 | 0.0075126 | 0.95124 | 0.011467 |  |  | 523960 | 0.83539 | 0.70357 | 0.0090481 | 0.82579 | 0.0053805 | 0.82578 | 0.0053049
|  |  | 66132 | 0.99865 | 0.99943 | 0.00051204 | 0.99995 | 0.18042 | 0.99995 | 0.087426 |  |  | 223146 | 0.98799 | 0.98664 | 0.0011955 | 0.99168 | 0.008629 | 0.99168 | 0.0051743 |  |  | 118260 | 0.94529 | 0.96702 | 0.0033704 | 0.94659 | 0.0070631 | 0.94659 | 0.0052239 |  |  | 265680 | 0.95316 | 0.91505 | 0.0050292 | 0.96551 | 0.0085561 | 0.96551 | 0.0094568 |  |  | 566460 | 0.93756 | 0.86787 | 0.011614 | 0.95128 | 0.007512 | 0.95128 | 0.011466 |  |  | 524260 | 0.83322 | 0.70357 | 0.0090481 | 0.82581 | 0.0053801 | 0.8258 | 0.0053046
|  |  | 66252 | 1.0004 | 0.99943 | 0.00051204 | 0.99995 | 0.18042 | 0.99995 | 0.087426 |  |  | 223446 | 0.98799 | 0.98664 | 0.0011955 | 0.9917 | 0.0086274 | 0.99169 | 0.0051735 |  |  | 118560 | 0.94745 | 0.96702 | 0.0033704 | 0.94667 | 0.0070663 | 0.94667 | 0.0052262 |  |  | 265980 | 0.95484 | 0.91505 | 0.0050292 | 0.96556 | 0.0085535 | 0.96556 | 0.0094547 |  |  | 566760 | 0.93756 | 0.86787 | 0.011614 | 0.95132 | 0.0075115 | 0.95132 | 0.011465 |  |  | 524560 | 0.83757 | 0.70357 | 0.0090481 | 0.82584 | 0.0053796 | 0.82583 | 0.0053043
|  |  | 66372 | 0.99955 | 0.99943 | 0.00051204 | 0.99995 | 0.18042 | 0.99995 | 0.087426 |  |  | 223746 | 0.98895 | 0.98664 | 0.0011955 | 0.99171 | 0.0086258 | 0.9917 | 0.0051728 |  |  | 118860 | 0.94637 | 0.96702 | 0.0033704 | 0.94676 | 0.0070694 | 0.94675 | 0.0052284 |  |  | 266280 | 0.95316 | 0.91505 | 0.0050292 | 0.96561 | 0.0085509 | 0.96561 | 0.0094525 |  |  | 567060 | 0.93756 | 0.86787 | 0.011614 | 0.95136 | 0.0075109 | 0.95137 | 0.011464 |  |  | 524860 | 0.83757 | 0.70357 | 0.0090481 | 0.82586 | 0.0053791 | 0.82585 | 0.005304
|  |  | 66492 | 0.99955 | 0.99943 | 0.00051204 | 0.99995 | 0.18042 | 0.99995 | 0.087426 |  |  | 224046 | 0.98895 | 0.98664 | 0.0011955 | 0.99172 | 0.0086241 | 0.99172 | 0.005172 |  |  | 119160 | 0.94637 | 0.96702 | 0.0033704 | 0.94684 | 0.0070725 | 0.94684 | 0.0052307 |  |  | 266580 | 0.95316 | 0.91505 | 0.0050292 | 0.96566 | 0.0085483 | 0.96566 | 0.0094503 |  |  | 567360 | 0.9398 | 0.86787 | 0.011614 | 0.95141 | 0.0075104 | 0.95141 | 0.011464 |  |  | 525160 | 0.83757 | 0.70357 | 0.0090481 | 0.82589 | 0.0053786 | 0.82588 | 0.0053037
|  |  | 66612 | 0.99955 | 0.99943 | 0.00051204 | 0.99995 | 0.18042 | 0.99995 | 0.087426 |  |  | 224346 | 0.98799 | 0.98664 | 0.0011955 | 0.99174 | 0.0086225 | 0.99173 | 0.0051712 |  |  | 119460 | 0.94637 | 0.96702 | 0.0033704 | 0.94692 | 0.0070756 | 0.94692 | 0.0052329 |  |  | 266880 | 0.95316 | 0.91505 | 0.0050292 | 0.96571 | 0.0085457 | 0.96571 | 0.0094482 |  |  | 567660 | 0.93756 | 0.86787 | 0.011614 | 0.95145 | 0.0075098 | 0.95145 | 0.011463 |  |  | 525460 | 0.84192 | 0.70357 | 0.0090481 | 0.82591 | 0.0053781 | 0.82591 | 0.0053034
|  |  | 66732 | 0.99955 | 0.99943 | 0.00051204 | 0.99995 | 0.18042 | 0.99995 | 0.087426 |  |  | 224646 | 0.98895 | 0.98664 | 0.0011955 | 0.99175 | 0.0086209 | 0.99174 | 0.0051704 |  |  | 119760 | 0.94529 | 0.96702 | 0.0033704 | 0.947 | 0.0070787 | 0.947 | 0.0052351 |  |  | 267180 | 0.94979 | 0.91505 | 0.0050292 | 0.96576 | 0.0085431 | 0.96576 | 0.009446 |  |  | 567960 | 0.93085 | 0.86787 | 0.011614 | 0.95149 | 0.0075092 | 0.95149 | 0.011462 |  |  | 525760 | 0.83974 | 0.70357 | 0.0090481 | 0.82594 | 0.0053776 | 0.82593 | 0.0053031
|  |  | 66852 | 0.99865 | 0.99943 | 0.00051204 | 0.99995 | 0.18042 | 0.99995 | 0.087426 |  |  | 224946 | 0.98895 | 0.98664 | 0.0011955 | 0.99176 | 0.0086193 | 0.99176 | 0.0051697 |  |  | 120060 | 0.94637 | 0.96702 | 0.0033704 | 0.94708 | 0.0070818 | 0.94708 | 0.0052373 |  |  | 267480 | 0.95316 | 0.91505 | 0.0050292 | 0.96581 | 0.0085405 | 0.96581 | 0.0094439 |  |  | 568260 | 0.93756 | 0.86787 | 0.011614 | 0.95153 | 0.0075087 | 0.95154 | 0.011461 |  |  | 526060 | 0.83757 | 0.70357 | 0.0090481 | 0.82596 | 0.0053772 | 0.82596 | 0.0053028
|  |  | 66972 | 0.99955 | 0.99943 | 0.00051204 | 0.99995 | 0.18042 | 0.99995 | 0.087426 |  |  | 225246 | 0.98991 | 0.98664 | 0.0011955 | 0.99178 | 0.0086177 | 0.99177 | 0.0051689 |  |  | 120360 | 0.94529 | 0.96702 | 0.0033704 | 0.94716 | 0.0070849 | 0.94716 | 0.0052395 |  |  | 267780 | 0.95484 | 0.91505 | 0.0050292 | 0.96585 | 0.0085379 | 0.96586 | 0.0094418 |  |  | 568560 | 0.93756 | 0.86787 | 0.011614 | 0.95157 | 0.0075081 | 0.95158 | 0.01146 |  |  | 526360 | 0.83757 | 0.70357 | 0.0090481 | 0.82599 | 0.0053767 | 0.82598 | 0.0053025
|  |  | 67092 | 0.99865 | 0.99943 | 0.00051204 | 0.99995 | 0.18042 | 0.99995 | 0.087426 |  |  | 225546 | 0.98895 | 0.98664 | 0.0011955 | 0.99179 | 0.0086161 | 0.99178 | 0.0051681 |  |  | 120660 | 0.94529 | 0.96702 | 0.0033704 | 0.94724 | 0.0070879 | 0.94724 | 0.0052417 |  |  | 268080 | 0.95652 | 0.91505 | 0.0050292 | 0.9659 | 0.0085354 | 0.96591 | 0.0094396 |  |  | 568860 | 0.94204 | 0.86787 | 0.011614 | 0.95162 | 0.0075075 | 0.95162 | 0.01146 |  |  | 526660 | 0.83539 | 0.70357 | 0.0090481 | 0.82601 | 0.0053762 | 0.82601 | 0.0053022
|  |  | 67212 | 0.99775 | 0.99943 | 0.00051204 | 0.99995 | 0.18042 | 0.99995 | 0.087426 |  |  | 225846 | 0.98895 | 0.98664 | 0.0011955 | 0.9918 | 0.0086145 | 0.9918 | 0.0051674 |  |  | 120960 | 0.94853 | 0.96702 | 0.0033704 | 0.94732 | 0.007091 | 0.94732 | 0.0052439 |  |  | 268380 | 0.95484 | 0.91505 | 0.0050292 | 0.96595 | 0.0085328 | 0.96595 | 0.0094375 |  |  | 569160 | 0.94204 | 0.86787 | 0.011614 | 0.95166 | 0.007507 | 0.95166 | 0.011459 |  |  | 526960 | 0.83322 | 0.70357 | 0.0090481 | 0.82604 | 0.0053757 | 0.82603 | 0.0053019
|  |  | 67332 | 0.99865 | 0.99943 | 0.00051204 | 0.99995 | 0.18042 | 0.99995 | 0.087426 |  |  | 226146 | 0.98895 | 0.98664 | 0.0011955 | 0.99182 | 0.0086128 | 0.99181 | 0.0051666 |  |  | 121260 | 0.94529 | 0.96702 | 0.0033704 | 0.94741 | 0.007094 | 0.9474 | 0.005246 |  |  | 268680 | 0.95316 | 0.91505 | 0.0050292 | 0.966 | 0.0085302 | 0.966 | 0.0094354 |  |  | 569460 | 0.93532 | 0.86787 | 0.011614 | 0.9517 | 0.0075064 | 0.9517 | 0.011458 |  |  | 527260 | 0.83974 | 0.70357 | 0.0090481 | 0.82607 | 0.0053753 | 0.82606 | 0.0053016
|  |  | 67452 | 0.99865 | 0.99943 | 0.00051204 | 0.99995 | 0.18042 | 0.99995 | 0.087426 |  |  | 226446 | 0.98799 | 0.98664 | 0.0011955 | 0.99183 | 0.0086112 | 0.99182 | 0.0051658 |  |  | 121560 | 0.94529 | 0.96702 | 0.0033704 | 0.94749 | 0.007097 | 0.94749 | 0.0052482 |  |  | 268980 | 0.95316 | 0.91505 | 0.0050292 | 0.96605 | 0.0085277 | 0.96605 | 0.0094333 |  |  | 569760 | 0.93532 | 0.86787 | 0.011614 | 0.95174 | 0.0075059 | 0.95175 | 0.011457 |  |  | 527560 | 0.84192 | 0.70357 | 0.0090481 | 0.82609 | 0.0053748 | 0.82608 | 0.0053013
|  |  | 67572 | 0.99955 | 0.99943 | 0.00051204 | 0.99995 | 0.18042 | 0.99995 | 0.087426 |  |  | 226746 | 0.98895 | 0.98664 | 0.0011955 | 0.99184 | 0.0086096 | 0.99184 | 0.0051651 |  |  | 121860 | 0.94637 | 0.96702 | 0.0033704 | 0.94757 | 0.0071001 | 0.94757 | 0.0052504 |  |  | 269280 | 0.95316 | 0.91505 | 0.0050292 | 0.96609 | 0.0085251 | 0.9661 | 0.0094311 |  |  | 570060 | 0.93756 | 0.86787 | 0.011614 | 0.95178 | 0.0075053 | 0.95179 | 0.011456 |  |  | 527860 | 0.83974 | 0.70357 | 0.0090481 | 0.82612 | 0.0053743 | 0.82611 | 0.005301
|  |  | 67692 | 0.99865 | 0.99943 | 0.00051204 | 0.99995 | 0.18042 | 0.99995 | 0.087426 |  |  | 227046 | 0.98991 | 0.98664 | 0.0011955 | 0.99186 | 0.008608 | 0.99185 | 0.0051643 |  |  | 122160 | 0.94745 | 0.96702 | 0.0033704 | 0.94765 | 0.0071031 | 0.94765 | 0.0052525 |  |  | 269580 | 0.95316 | 0.91505 | 0.0050292 | 0.96614 | 0.0085226 | 0.96614 | 0.009429 |  |  | 570360 | 0.93532 | 0.86787 | 0.011614 | 0.95183 | 0.0075047 | 0.95183 | 0.011456 |  |  | 528160 | 0.83974 | 0.70357 | 0.0090481 | 0.82614 | 0.0053738 | 0.82613 | 0.0053007
|  |  | 67812 | 0.99775 | 0.99943 | 0.00051204 | 0.99995 | 0.18042 | 0.99995 | 0.087426 |  |  | 227346 | 0.98991 | 0.98664 | 0.0011955 | 0.99187 | 0.0086064 | 0.99186 | 0.0051635 |  |  | 122460 | 0.94637 | 0.96702 | 0.0033704 | 0.94773 | 0.0071061 | 0.94773 | 0.0052547 |  |  | 269880 | 0.95316 | 0.91505 | 0.0050292 | 0.96619 | 0.0085201 | 0.96619 | 0.0094269 |  |  | 570660 | 0.93532 | 0.86787 | 0.011614 | 0.95187 | 0.0075042 | 0.95187 | 0.011455 |  |  | 528460 | 0.83539 | 0.70357 | 0.0090481 | 0.82617 | 0.0053734 | 0.82616 | 0.0053004
|  |  | 67932 | 0.99775 | 0.99943 | 0.00051204 | 0.99995 | 0.18042 | 0.99995 | 0.087426 |  |  | 227646 | 0.98895 | 0.98664 | 0.0011955 | 0.99188 | 0.0086048 | 0.99188 | 0.0051628 |  |  | 122760 | 0.94745 | 0.96702 | 0.0033704 | 0.94781 | 0.007109 | 0.94781 | 0.0052568 |  |  | 270180 | 0.95316 | 0.91505 | 0.0050292 | 0.96624 | 0.0085175 | 0.96624 | 0.0094248 |  |  | 570960 | 0.93309 | 0.86787 | 0.011614 | 0.95191 | 0.0075036 | 0.95191 | 0.011454
|  |  | 68052 | 0.99865 | 0.99943 | 0.00051204 | 0.99995 | 0.18042 | 0.99995 | 0.087426 |  |  | 227946 | 0.98895 | 0.98664 | 0.0011955 | 0.99189 | 0.0086032 | 0.99189 | 0.005162 |  |  | 123060 | 0.94853 | 0.96702 | 0.0033704 | 0.94789 | 0.007112 | 0.94789 | 0.0052589 |  |  | 270480 | 0.95147 | 0.91505 | 0.0050292 | 0.96628 | 0.008515 | 0.96629 | 0.0094227 |  |  | 571260 | 0.93532 | 0.86787 | 0.011614 | 0.95195 | 0.0075031 | 0.95196 | 0.011453
|  |  | 68172 | 1.0004 | 0.99943 | 0.00051204 | 0.99995 | 0.18042 | 0.99995 | 0.087426 |  |  | 228246 | 0.98895 | 0.98664 | 0.0011955 | 0.99191 | 0.0086016 | 0.9919 | 0.0051612 |  |  | 123360 | 0.94637 | 0.96702 | 0.0033704 | 0.94797 | 0.007115 | 0.94797 | 0.005261 |  |  | 270780 | 0.95316 | 0.91505 | 0.0050292 | 0.96633 | 0.0085125 | 0.96633 | 0.0094206 |  |  | 571560 | 0.93756 | 0.86787 | 0.011614 | 0.95199 | 0.0075025 | 0.952 | 0.011452
|  |  | 68292 | 0.99865 | 0.99943 | 0.00051204 | 0.99995 | 0.18042 | 0.99995 | 0.087426 |  |  | 228546 | 0.98895 | 0.98664 | 0.0011955 | 0.99192 | 0.0086 | 0.99191 | 0.0051605 |  |  | 123660 | 0.94637 | 0.96702 | 0.0033704 | 0.94805 | 0.0071179 | 0.94805 | 0.0052632 |  |  | 271080 | 0.95316 | 0.91505 | 0.0050292 | 0.96638 | 0.00851 | 0.96638 | 0.0094186 |  |  | 571860 | 0.9398 | 0.86787 | 0.011614 | 0.95204 | 0.0075019 | 0.95204 | 0.011452
|  |  | 68412 | 0.99865 | 0.99943 | 0.00051204 | 0.99995 | 0.18042 | 0.99995 | 0.087426 |  |  | 228846 | 0.98895 | 0.98664 | 0.0011955 | 0.99193 | 0.0085984 | 0.99193 | 0.0051597 |  |  | 123960 | 0.94745 | 0.96702 | 0.0033704 | 0.94813 | 0.0071208 | 0.94813 | 0.0052653 |  |  | 271380 | 0.95484 | 0.91505 | 0.0050292 | 0.96643 | 0.0085075 | 0.96643 | 0.0094165 |  |  | 572160 | 0.94651 | 0.86787 | 0.011614 | 0.95208 | 0.0075014 | 0.95208 | 0.011451
|  |  | 68532 | 0.99775 | 0.99943 | 0.00051204 | 0.99995 | 0.18042 | 0.99995 | 0.087426 |  |  | 229146 | 0.98799 | 0.98664 | 0.0011955 | 0.99195 | 0.0085968 | 0.99194 | 0.0051589 |  |  | 124260 | 0.94853 | 0.96702 | 0.0033704 | 0.94821 | 0.0071238 | 0.94821 | 0.0052674 |  |  | 271680 | 0.95484 | 0.91505 | 0.0050292 | 0.96647 | 0.008505 | 0.96648 | 0.0094144 |  |  | 572460 | 0.93756 | 0.86787 | 0.011614 | 0.95212 | 0.0075008 | 0.95212 | 0.01145
|  |  | 68652 | 0.99955 | 0.99943 | 0.00051204 | 0.99995 | 0.18042 | 0.99995 | 0.087426 |  |  | 229446 | 0.98991 | 0.98664 | 0.0011955 | 0.99196 | 0.0085952 | 0.99195 | 0.0051582 |  |  | 124560 | 0.94529 | 0.96702 | 0.0033704 | 0.94829 | 0.0071267 | 0.94828 | 0.0052694 |  |  | 271980 | 0.95147 | 0.91505 | 0.0050292 | 0.96652 | 0.0085025 | 0.96652 | 0.0094123 |  |  | 572760 | 0.9398 | 0.86787 | 0.011614 | 0.95216 | 0.0075003 | 0.95216 | 0.011449
|  |  | 68772 | 0.99955 | 0.99943 | 0.00051204 | 0.99995 | 0.18042 | 0.99995 | 0.087426 |  |  | 229746 | 0.98895 | 0.98664 | 0.0011955 | 0.99197 | 0.0085936 | 0.99197 | 0.0051574 |  |  | 124860 | 0.94637 | 0.96702 | 0.0033704 | 0.94836 | 0.0071296 | 0.94836 | 0.0052715 |  |  | 272280 | 0.95484 | 0.91505 | 0.0050292 | 0.96657 | 0.0085 | 0.96657 | 0.0094103 |  |  | 573060 | 0.93532 | 0.86787 | 0.011614 | 0.9522 | 0.0074997 | 0.95221 | 0.011448
|  |  | 68892 | 0.99865 | 0.99943 | 0.00051204 | 0.99995 | 0.18042 | 0.99995 | 0.087426 |  |  | 230046 | 0.98799 | 0.98664 | 0.0011955 | 0.99198 | 0.008592 | 0.99198 | 0.0051567 |  |  | 125160 | 0.94637 | 0.96702 | 0.0033704 | 0.94844 | 0.0071325 | 0.94844 | 0.0052736 |  |  | 272580 | 0.95316 | 0.91505 | 0.0050292 | 0.96661 | 0.0084975 | 0.96661 | 0.0094082 |  |  | 573360 | 0.93756 | 0.86787 | 0.011614 | 0.95224 | 0.0074991 | 0.95225 | 0.011448
|  |  | 69012 | 1.0013 | 0.99943 | 0.00051204 | 0.99995 | 0.18042 | 0.99995 | 0.087426 |  |  | 230346 | 0.98991 | 0.98664 | 0.0011955 | 0.992 | 0.0085904 | 0.99199 | 0.0051559 |  |  | 125460 | 0.94853 | 0.96702 | 0.0033704 | 0.94852 | 0.0071354 | 0.94852 | 0.0052757 |  |  | 272880 | 0.95316 | 0.91505 | 0.0050292 | 0.96666 | 0.008495 | 0.96666 | 0.0094061 |  |  | 573660 | 0.93756 | 0.86787 | 0.011614 | 0.95228 | 0.0074986 | 0.95229 | 0.011447
|  |  | 69132 | 0.99865 | 0.99943 | 0.00051204 | 0.99995 | 0.18042 | 0.99995 | 0.087426 |  |  | 230646 | 0.98895 | 0.98664 | 0.0011955 | 0.99201 | 0.0085888 | 0.992 | 0.0051551 |  |  | 125760 | 0.94745 | 0.96702 | 0.0033704 | 0.9486 | 0.0071382 | 0.9486 | 0.0052777 |  |  | 273180 | 0.95316 | 0.91505 | 0.0050292 | 0.9667 | 0.0084925 | 0.96671 | 0.0094041 |  |  | 573960 | 0.9398 | 0.86787 | 0.011614 | 0.95233 | 0.007498 | 0.95233 | 0.011446
|  |  | 69252 | 1.0004 | 0.99943 | 0.00051204 | 0.99995 | 0.18042 | 0.99995 | 0.087426 |  |  | 230946 | 0.98895 | 0.98664 | 0.0011955 | 0.99202 | 0.0085872 | 0.99202 | 0.0051544 |  |  | 126060 | 0.94745 | 0.96702 | 0.0033704 | 0.94868 | 0.0071411 | 0.94868 | 0.0052798 |  |  | 273480 | 0.95147 | 0.91505 | 0.0050292 | 0.96675 | 0.0084901 | 0.96675 | 0.009402 |  |  | 574260 | 0.93756 | 0.86787 | 0.011614 | 0.95237 | 0.0074975 | 0.95237 | 0.011445
|  |  | 69372 | 0.99955 | 0.99943 | 0.00051204 | 0.99995 | 0.18042 | 0.99995 | 0.087426 |  |  | 231246 | 0.98991 | 0.98664 | 0.0011955 | 0.99204 | 0.0085856 | 0.99203 | 0.0051536 |  |  | 126360 | 0.94745 | 0.96702 | 0.0033704 | 0.94876 | 0.0071439 | 0.94876 | 0.0052818 |  |  | 273780 | 0.95147 | 0.91505 | 0.0050292 | 0.9668 | 0.0084876 | 0.9668 | 0.0094 |  |  | 574560 | 0.93756 | 0.86787 | 0.011614 | 0.95241 | 0.0074969 | 0.95241 | 0.011444
|  |  | 69492 | 0.99955 | 0.99943 | 0.00051204 | 0.99995 | 0.18042 | 0.99995 | 0.087426 |  |  | 231546 | 0.98991 | 0.98664 | 0.0011955 | 0.99205 | 0.008584 | 0.99204 | 0.0051529 |  |  | 126660 | 0.94745 | 0.96702 | 0.0033704 | 0.94884 | 0.0071468 | 0.94884 | 0.0052838 |  |  | 274080 | 0.95316 | 0.91505 | 0.0050292 | 0.96684 | 0.0084851 | 0.96684 | 0.009398 |  |  | 574860 | 0.93532 | 0.86787 | 0.011614 | 0.95245 | 0.0074964 | 0.95245 | 0.011444
|  |  | 69612 | 1.0004 | 0.99943 | 0.00051204 | 0.99995 | 0.18042 | 0.99995 | 0.087426 |  |  | 231846 | 0.98895 | 0.98664 | 0.0011955 | 0.99206 | 0.0085825 | 0.99205 | 0.0051521 |  |  | 126960 | 0.94745 | 0.96702 | 0.0033704 | 0.94892 | 0.0071496 | 0.94891 | 0.0052859 |  |  | 274380 | 0.95147 | 0.91505 | 0.0050292 | 0.96689 | 0.0084827 | 0.96689 | 0.0093959 |  |  | 575160 | 0.93756 | 0.86787 | 0.011614 | 0.95249 | 0.0074958 | 0.95249 | 0.011443
|  |  | 69732 | 0.99865 | 0.99943 | 0.00051204 | 0.99995 | 0.18042 | 0.99995 | 0.087426 |  |  | 232146 | 0.98799 | 0.98664 | 0.0011955 | 0.99207 | 0.0085809 | 0.99207 | 0.0051513 |  |  | 127260 | 0.94745 | 0.96702 | 0.0033704 | 0.94899 | 0.0071524 | 0.94899 | 0.0052879 |  |  | 274680 | 0.95316 | 0.91505 | 0.0050292 | 0.96693 | 0.0084802 | 0.96694 | 0.0093939 |  |  | 575460 | 0.94204 | 0.86787 | 0.011614 | 0.95253 | 0.0074953 | 0.95254 | 0.011442
|  |  | 69852 | 0.99865 | 0.99943 | 0.00051204 | 0.99995 | 0.18042 | 0.99995 | 0.087426 |  |  | 232446 | 0.98991 | 0.98664 | 0.0011955 | 0.99209 | 0.0085793 | 0.99208 | 0.0051506 |  |  | 127560 | 0.94853 | 0.96702 | 0.0033704 | 0.94907 | 0.0071552 | 0.94907 | 0.0052899 |  |  | 274980 | 0.95316 | 0.91505 | 0.0050292 | 0.96698 | 0.0084778 | 0.96698 | 0.0093919 |  |  | 575760 | 0.9398 | 0.86787 | 0.011614 | 0.95257 | 0.0074947 | 0.95258 | 0.011441
|  |  | 69972 | 0.99865 | 0.99943 | 0.00051204 | 0.99995 | 0.18042 | 0.99995 | 0.087426 |  |  | 232746 | 0.98991 | 0.98664 | 0.0011955 | 0.9921 | 0.0085777 | 0.99209 | 0.0051498 |  |  | 127860 | 0.94745 | 0.96702 | 0.0033704 | 0.94915 | 0.007158 | 0.94915 | 0.0052919 |  |  | 275280 | 0.95316 | 0.91505 | 0.0050292 | 0.96702 | 0.0084754 | 0.96703 | 0.0093899 |  |  | 576060 | 0.94651 | 0.86787 | 0.011614 | 0.95261 | 0.0074941 | 0.95262 | 0.01144
|  |  | 70092 | 0.99955 | 0.99943 | 0.00051204 | 0.99995 | 0.18042 | 0.99995 | 0.087426 |  |  | 233046 | 0.98895 | 0.98664 | 0.0011955 | 0.99211 | 0.0085761 | 0.9921 | 0.0051491 |  |  | 128160 | 0.94853 | 0.96702 | 0.0033704 | 0.94923 | 0.0071608 | 0.94923 | 0.0052939 |  |  | 275580 | 0.95316 | 0.91505 | 0.0050292 | 0.96707 | 0.0084729 | 0.96707 | 0.0093879 |  |  | 576360 | 0.93756 | 0.86787 | 0.011614 | 0.95266 | 0.0074936 | 0.95266 | 0.01144
|  |  | 70212 | 0.99955 | 0.99943 | 0.00051204 | 0.99995 | 0.18042 | 0.99995 | 0.087426 |  |  | 233346 | 0.98895 | 0.98664 | 0.0011955 | 0.99212 | 0.0085745 | 0.99212 | 0.0051483 |  |  | 128460 | 0.94745 | 0.96702 | 0.0033704 | 0.94931 | 0.0071635 | 0.9493 | 0.0052959 |  |  | 275880 | 0.95484 | 0.91505 | 0.0050292 | 0.96711 | 0.0084705 | 0.96712 | 0.0093858 |  |  | 576660 | 0.9398 | 0.86787 | 0.011614 | 0.9527 | 0.007493 | 0.9527 | 0.011439
|  |  | 70332 | 0.99955 | 0.99943 | 0.00051204 | 0.99995 | 0.18042 | 0.99995 | 0.087426 |  |  | 233646 | 0.98799 | 0.98664 | 0.0011955 | 0.99214 | 0.008573 | 0.99213 | 0.0051476 |  |  | 128760 | 0.94745 | 0.96702 | 0.0033704 | 0.94938 | 0.0071663 | 0.94938 | 0.0052978 |  |  | 276180 | 0.95652 | 0.91505 | 0.0050292 | 0.96716 | 0.0084681 | 0.96716 | 0.0093838 |  |  | 576960 | 0.93532 | 0.86787 | 0.011614 | 0.95274 | 0.0074925 | 0.95274 | 0.011438
|  |  | 70452 | 0.99865 | 0.99943 | 0.00051204 | 0.99995 | 0.18042 | 0.99995 | 0.087426 |  |  | 233946 | 0.98799 | 0.98664 | 0.0011955 | 0.99215 | 0.0085714 | 0.99214 | 0.0051468 |  |  | 129060 | 0.94745 | 0.96702 | 0.0033704 | 0.94946 | 0.007169 | 0.94946 | 0.0052998 |  |  | 276480 | 0.95316 | 0.91505 | 0.0050292 | 0.9672 | 0.0084657 | 0.96721 | 0.0093818 |  |  | 577260 | 0.9398 | 0.86787 | 0.011614 | 0.95278 | 0.0074919 | 0.95278 | 0.011437
|  |  | 70572 | 0.99955 | 0.99943 | 0.00051204 | 0.99995 | 0.18042 | 0.99995 | 0.087426 |  |  | 234246 | 0.98799 | 0.98664 | 0.0011955 | 0.99216 | 0.0085698 | 0.99215 | 0.0051461 |  |  | 129360 | 0.94637 | 0.96702 | 0.0033704 | 0.94954 | 0.0071718 | 0.94954 | 0.0053018 |  |  | 276780 | 0.95316 | 0.91505 | 0.0050292 | 0.96725 | 0.0084633 | 0.96725 | 0.0093798 |  |  | 577560 | 0.93756 | 0.86787 | 0.011614 | 0.95282 | 0.0074914 | 0.95282 | 0.011436
|  |  | 70692 | 1.0004 | 0.99943 | 0.00051204 | 0.99995 | 0.18042 | 0.99995 | 0.087426 |  |  | 234546 | 0.98895 | 0.98664 | 0.0011955 | 0.99217 | 0.0085682 | 0.99217 | 0.0051453 |  |  | 129660 | 0.95069 | 0.96702 | 0.0033704 | 0.94961 | 0.0071745 | 0.94961 | 0.0053037 |  |  | 277080 | 0.95316 | 0.91505 | 0.0050292 | 0.96729 | 0.0084609 | 0.9673 | 0.0093779 |  |  | 577860 | 0.9398 | 0.86787 | 0.011614 | 0.95286 | 0.0074908 | 0.95286 | 0.011436
|  |  | 70812 | 0.99955 | 0.99943 | 0.00051204 | 0.99995 | 0.18042 | 0.99995 | 0.087426 |  |  | 234846 | 0.98799 | 0.98664 | 0.0011955 | 0.99218 | 0.0085667 | 0.99218 | 0.0051446 |  |  | 129960 | 0.94961 | 0.96702 | 0.0033704 | 0.94969 | 0.0071772 | 0.94969 | 0.0053057 |  |  | 277380 | 0.95484 | 0.91505 | 0.0050292 | 0.96734 | 0.0084585 | 0.96734 | 0.0093759 |  |  | 578160 | 0.94428 | 0.86787 | 0.011614 | 0.9529 | 0.0074903 | 0.9529 | 0.011435
|  |  | 70932 | 0.99865 | 0.99943 | 0.00051204 | 0.99995 | 0.18042 | 0.99995 | 0.087426 |  |  | 235146 | 0.98799 | 0.98664 | 0.0011955 | 0.9922 | 0.0085651 | 0.99219 | 0.0051438 |  |  | 130260 | 0.94853 | 0.96702 | 0.0033704 | 0.94977 | 0.0071799 | 0.94977 | 0.0053076 |  |  | 277680 | 0.95652 | 0.91505 | 0.0050292 | 0.96738 | 0.0084561 | 0.96738 | 0.0093739 |  |  | 578460 | 0.94204 | 0.86787 | 0.011614 | 0.95294 | 0.0074897 | 0.95294 | 0.011434
|  |  | 71052 | 0.99955 | 0.99943 | 0.00051204 | 0.99995 | 0.18042 | 0.99995 | 0.087426 |  |  | 235446 | 0.98895 | 0.98664 | 0.0011955 | 0.99221 | 0.0085635 | 0.9922 | 0.005143 |  |  | 130560 | 0.94961 | 0.96702 | 0.0033704 | 0.94985 | 0.0071826 | 0.94984 | 0.0053096 |  |  | 277980 | 0.9582 | 0.91505 | 0.0050292 | 0.96743 | 0.0084537 | 0.96743 | 0.0093719 |  |  | 578760 | 0.94428 | 0.86787 | 0.011614 | 0.95298 | 0.0074892 | 0.95298 | 0.011433
|  |  | 71172 | 0.99865 | 0.99943 | 0.00051204 | 0.99995 | 0.18042 | 0.99995 | 0.087426 |  |  | 235746 | 0.98799 | 0.98664 | 0.0011955 | 0.99222 | 0.008562 | 0.99222 | 0.0051423 |  |  | 130860 | 0.94853 | 0.96702 | 0.0033704 | 0.94992 | 0.0071853 | 0.94992 | 0.0053115 |  |  | 278280 | 0.95484 | 0.91505 | 0.0050292 | 0.96747 | 0.0084513 | 0.96747 | 0.0093699 |  |  | 579060 | 0.94204 | 0.86787 | 0.011614 | 0.95302 | 0.0074886 | 0.95303 | 0.011432
|  |  | 71292 | 0.99955 | 0.99943 | 0.00051204 | 0.99995 | 0.18042 | 0.99995 | 0.087426 |  |  | 236046 | 0.98895 | 0.98664 | 0.0011955 | 0.99223 | 0.0085604 | 0.99223 | 0.0051415 |  |  | 131160 | 0.94961 | 0.96702 | 0.0033704 | 0.95 | 0.0071879 | 0.95 | 0.0053134 |  |  | 278580 | 0.95316 | 0.91505 | 0.0050292 | 0.96751 | 0.0084489 | 0.96752 | 0.009368 |  |  | 579360 | 0.94204 | 0.86787 | 0.011614 | 0.95306 | 0.0074881 | 0.95307 | 0.011432
|  |  | 71412 | 0.99775 | 0.99943 | 0.00051204 | 0.99995 | 0.18042 | 0.99995 | 0.087426 |  |  | 236346 | 0.98895 | 0.98664 | 0.0011955 | 0.99225 | 0.0085588 | 0.99224 | 0.0051408 |  |  | 131460 | 0.94853 | 0.96702 | 0.0033704 | 0.95008 | 0.0071906 | 0.95007 | 0.0053153 |  |  | 278880 | 0.95484 | 0.91505 | 0.0050292 | 0.96756 | 0.0084466 | 0.96756 | 0.009366 |  |  | 579660 | 0.93756 | 0.86787 | 0.011614 | 0.9531 | 0.0074875 | 0.95311 | 0.011431
|  |  | 71532 | 0.99865 | 0.99943 | 0.00051204 | 0.99995 | 0.18042 | 0.99995 | 0.087426 |  |  | 236646 | 0.98895 | 0.98664 | 0.0011955 | 0.99226 | 0.0085573 | 0.99225 | 0.0051401 |  |  | 131760 | 0.94745 | 0.96702 | 0.0033704 | 0.95015 | 0.0071932 | 0.95015 | 0.0053172 |  |  | 279180 | 0.95652 | 0.91505 | 0.0050292 | 0.9676 | 0.0084442 | 0.9676 | 0.0093641 |  |  | 579960 | 0.94428 | 0.86787 | 0.011614 | 0.95314 | 0.007487 | 0.95315 | 0.01143
|  |  | 71652 | 0.99955 | 0.99943 | 0.00051204 | 0.99995 | 0.18042 | 0.99995 | 0.087426 |  |  | 236946 | 0.98895 | 0.98664 | 0.0011955 | 0.99227 | 0.0085557 | 0.99226 | 0.0051393 |  |  | 132060 | 0.94853 | 0.96702 | 0.0033704 | 0.95023 | 0.0071959 | 0.95023 | 0.0053191 |  |  | 279480 | 0.95484 | 0.91505 | 0.0050292 | 0.96765 | 0.0084418 | 0.96765 | 0.0093621 |  |  | 580260 | 0.94204 | 0.86787 | 0.011614 | 0.95318 | 0.0074864 | 0.95319 | 0.011429
|  |  | 71772 | 0.99955 | 0.99943 | 0.00051204 | 0.99995 | 0.18042 | 0.99995 | 0.087426 |  |  | 237246 | 0.98895 | 0.98664 | 0.0011955 | 0.99228 | 0.0085542 | 0.99228 | 0.0051386 |  |  | 132360 | 0.94961 | 0.96702 | 0.0033704 | 0.9503 | 0.0071985 | 0.9503 | 0.005321 |  |  | 279780 | 0.95316 | 0.91505 | 0.0050292 | 0.96769 | 0.0084395 | 0.96769 | 0.0093602 |  |  | 580560 | 0.94428 | 0.86787 | 0.011614 | 0.95322 | 0.0074859 | 0.95323 | 0.011429
|  |  | 71892 | 0.99955 | 0.99943 | 0.00051204 | 0.99995 | 0.18042 | 0.99995 | 0.087426 |  |  | 237546 | 0.98991 | 0.98664 | 0.0011955 | 0.99229 | 0.0085526 | 0.99229 | 0.0051378 |  |  | 132660 | 0.94853 | 0.96702 | 0.0033704 | 0.95038 | 0.0072011 | 0.95038 | 0.0053229 |  |  | 280080 | 0.95484 | 0.91505 | 0.0050292 | 0.96773 | 0.0084371 | 0.96773 | 0.0093582 |  |  | 580860 | 0.9398 | 0.86787 | 0.011614 | 0.95326 | 0.0074853 | 0.95327 | 0.011428
|  |  | 72012 | 0.99955 | 0.99943 | 0.00051204 | 0.99995 | 0.18042 | 0.99995 | 0.087426 |  |  | 237846 | 0.98991 | 0.98664 | 0.0011955 | 0.99231 | 0.008551 | 0.9923 | 0.0051371 |  |  | 132960 | 0.94961 | 0.96702 | 0.0033704 | 0.95046 | 0.0072037 | 0.95046 | 0.0053247 |  |  | 280380 | 0.95484 | 0.91505 | 0.0050292 | 0.96778 | 0.0084348 | 0.96778 | 0.0093563 |  |  | 581160 | 0.94204 | 0.86787 | 0.011614 | 0.9533 | 0.0074848 | 0.95331 | 0.011427
|  |  | 72132 | 0.99955 | 0.99943 | 0.00051204 | 0.99995 | 0.18042 | 0.99995 | 0.087426 |  |  | 238146 | 0.99087 | 0.98664 | 0.0011955 | 0.99232 | 0.0085495 | 0.99231 | 0.0051363 |  |  | 133260 | 0.94961 | 0.96702 | 0.0033704 | 0.95053 | 0.0072063 | 0.95053 | 0.0053266 |  |  | 280680 | 0.95484 | 0.91505 | 0.0050292 | 0.96782 | 0.0084325 | 0.96782 | 0.0093543 |  |  | 581460 | 0.94204 | 0.86787 | 0.011614 | 0.95334 | 0.0074842 | 0.95335 | 0.011426
|  |  | 72252 | 0.99865 | 0.99943 | 0.00051204 | 0.99995 | 0.18042 | 0.99995 | 0.087426 |  |  | 238446 | 0.98991 | 0.98664 | 0.0011955 | 0.99233 | 0.0085479 | 0.99232 | 0.0051356 |  |  | 133560 | 0.94745 | 0.96702 | 0.0033704 | 0.95061 | 0.0072089 | 0.95061 | 0.0053285 |  |  | 280980 | 0.95316 | 0.91505 | 0.0050292 | 0.96786 | 0.0084301 | 0.96786 | 0.0093524 |  |  | 581760 | 0.94428 | 0.86787 | 0.011614 | 0.95338 | 0.0074837 | 0.95339 | 0.011425
|  |  | 72372 | 0.99865 | 0.99943 | 0.00051204 | 0.99995 | 0.18042 | 0.99995 | 0.087426 |  |  | 238746 | 0.98895 | 0.98664 | 0.0011955 | 0.99234 | 0.0085464 | 0.99234 | 0.0051348 |  |  | 133860 | 0.94853 | 0.96702 | 0.0033704 | 0.95068 | 0.0072115 | 0.95068 | 0.0053303 |  |  | 281280 | 0.95484 | 0.91505 | 0.0050292 | 0.9679 | 0.0084278 | 0.96791 | 0.0093505 |  |  | 582060 | 0.94204 | 0.86787 | 0.011614 | 0.95342 | 0.0074831 | 0.95343 | 0.011425
|  |  | 72492 | 0.99955 | 0.99943 | 0.00051204 | 0.99995 | 0.18042 | 0.99995 | 0.087426 |  |  | 239046 | 0.98991 | 0.98664 | 0.0011955 | 0.99235 | 0.0085448 | 0.99235 | 0.0051341 |  |  | 134160 | 0.95069 | 0.96702 | 0.0033704 | 0.95076 | 0.007214 | 0.95076 | 0.0053321 |  |  | 281580 | 0.95484 | 0.91505 | 0.0050292 | 0.96795 | 0.0084255 | 0.96795 | 0.0093486 |  |  | 582360 | 0.94204 | 0.86787 | 0.011614 | 0.95347 | 0.0074826 | 0.95347 | 0.011424
|  |  | 72612 | 0.99955 | 0.99943 | 0.00051204 | 0.99995 | 0.18042 | 0.99995 | 0.087426 |  |  | 239346 | 0.98991 | 0.98664 | 0.0011955 | 0.99236 | 0.0085433 | 0.99236 | 0.0051334 |  |  | 134460 | 0.94853 | 0.96702 | 0.0033704 | 0.95083 | 0.0072166 | 0.95083 | 0.005334 |  |  | 281880 | 0.95484 | 0.91505 | 0.0050292 | 0.96799 | 0.0084232 | 0.96799 | 0.0093467 |  |  | 582660 | 0.94651 | 0.86787 | 0.011614 | 0.95351 | 0.007482 | 0.95351 | 0.011423
|  |  | 72732 | 0.99775 | 0.99943 | 0.00051204 | 0.99995 | 0.18042 | 0.99995 | 0.087426 |  |  | 239646 | 0.98895 | 0.98664 | 0.0011955 | 0.99238 | 0.0085418 | 0.99237 | 0.0051326 |  |  | 134760 | 0.94961 | 0.96702 | 0.0033704 | 0.95091 | 0.0072191 | 0.95091 | 0.0053358 |  |  | 282180 | 0.95484 | 0.91505 | 0.0050292 | 0.96803 | 0.0084209 | 0.96803 | 0.0093448 |  |  | 582960 | 0.94204 | 0.86787 | 0.011614 | 0.95354 | 0.0074815 | 0.95355 | 0.011422
|  |  | 72852 | 0.99955 | 0.99943 | 0.00051204 | 0.99995 | 0.18042 | 0.99995 | 0.087426 |  |  | 239946 | 0.98895 | 0.98664 | 0.0011955 | 0.99239 | 0.0085402 | 0.99238 | 0.0051319 |  |  | 135060 | 0.94961 | 0.96702 | 0.0033704 | 0.95098 | 0.0072216 | 0.95098 | 0.0053376 |  |  | 282480 | 0.95652 | 0.91505 | 0.0050292 | 0.96808 | 0.0084186 | 0.96808 | 0.0093429 |  |  | 583260 | 0.94875 | 0.86787 | 0.011614 | 0.95358 | 0.0074809 | 0.95359 | 0.011422
|  |  | 72972 | 0.99865 | 0.99943 | 0.00051204 | 0.99995 | 0.18042 | 0.99995 | 0.087426 |  |  | 240246 | 0.98895 | 0.98664 | 0.0011955 | 0.9924 | 0.0085387 | 0.99239 | 0.0051311 |  |  | 135360 | 0.94853 | 0.96702 | 0.0033704 | 0.95106 | 0.0072241 | 0.95106 | 0.0053394 |  |  | 282780 | 0.95652 | 0.91505 | 0.0050292 | 0.96812 | 0.0084163 | 0.96812 | 0.009341 |  |  | 583560 | 0.94204 | 0.86787 | 0.011614 | 0.95362 | 0.0074804 | 0.95363 | 0.011421
|  |  | 73092 | 0.99865 | 0.99943 | 0.00051204 | 0.99995 | 0.18042 | 0.99995 | 0.087426 |  |  | 240546 | 0.98895 | 0.98664 | 0.0011955 | 0.99241 | 0.0085371 | 0.99241 | 0.0051304 |  |  | 135660 | 0.94853 | 0.96702 | 0.0033704 | 0.95113 | 0.0072266 | 0.95113 | 0.0053412 |  |  | 283080 | 0.95316 | 0.91505 | 0.0050292 | 0.96816 | 0.008414 | 0.96816 | 0.0093391 |  |  | 583860 | 0.94204 | 0.86787 | 0.011614 | 0.95366 | 0.0074798 | 0.95367 | 0.01142
|  |  | 73212 | 0.99775 | 0.99943 | 0.00051204 | 0.99995 | 0.18042 | 0.99995 | 0.087426 |  |  | 240846 | 0.98991 | 0.98664 | 0.0011955 | 0.99242 | 0.0085356 | 0.99242 | 0.0051297 |  |  | 135960 | 0.94745 | 0.96702 | 0.0033704 | 0.95121 | 0.0072291 | 0.95121 | 0.005343 |  |  | 283380 | 0.95652 | 0.91505 | 0.0050292 | 0.9682 | 0.0084117 | 0.9682 | 0.0093372 |  |  | 584160 | 0.9398 | 0.86787 | 0.011614 | 0.9537 | 0.0074793 | 0.95371 | 0.011419
|  |  | 73332 | 0.99865 | 0.99943 | 0.00051204 | 0.99995 | 0.18042 | 0.99995 | 0.087426 |  |  | 241146 | 0.98991 | 0.98664 | 0.0011955 | 0.99243 | 0.0085341 | 0.99243 | 0.0051289 |  |  | 136260 | 0.94961 | 0.96702 | 0.0033704 | 0.95128 | 0.0072316 | 0.95128 | 0.0053448 |  |  | 283680 | 0.95484 | 0.91505 | 0.0050292 | 0.96824 | 0.0084094 | 0.96825 | 0.0093353 |  |  | 584460 | 0.9398 | 0.86787 | 0.011614 | 0.95374 | 0.0074787 | 0.95375 | 0.011418
|  |  | 73452 | 0.99955 | 0.99943 | 0.00051204 | 0.99995 | 0.18042 | 0.99995 | 0.087426 |  |  | 241446 | 0.99087 | 0.98664 | 0.0011955 | 0.99245 | 0.0085325 | 0.99244 | 0.0051282 |  |  | 136560 | 0.94745 | 0.96702 | 0.0033704 | 0.95136 | 0.0072341 | 0.95136 | 0.0053466 |  |  | 283980 | 0.95652 | 0.91505 | 0.0050292 | 0.96829 | 0.0084071 | 0.96829 | 0.0093334 |  |  | 584760 | 0.9398 | 0.86787 | 0.011614 | 0.95378 | 0.0074782 | 0.95379 | 0.011418
|  |  | 73572 | 0.99955 | 0.99943 | 0.00051204 | 0.99995 | 0.18042 | 0.99995 | 0.087426 |  |  | 241746 | 0.98991 | 0.98664 | 0.0011955 | 0.99246 | 0.008531 | 0.99245 | 0.0051275 |  |  | 136860 | 0.94961 | 0.96702 | 0.0033704 | 0.95143 | 0.0072365 | 0.95143 | 0.0053484 |  |  | 284280 | 0.95316 | 0.91505 | 0.0050292 | 0.96833 | 0.0084049 | 0.96833 | 0.0093315 |  |  | 585060 | 0.94875 | 0.86787 | 0.011614 | 0.95382 | 0.0074776 | 0.95383 | 0.011417
|  |  | 73692 | 0.99865 | 0.99943 | 0.00051204 | 0.99995 | 0.18042 | 0.99995 | 0.087426 |  |  | 242046 | 0.98895 | 0.98664 | 0.0011955 | 0.99247 | 0.0085295 | 0.99246 | 0.0051267 |  |  | 137160 | 0.94961 | 0.96702 | 0.0033704 | 0.9515 | 0.007239 | 0.9515 | 0.0053501 |  |  | 284580 | 0.95652 | 0.91505 | 0.0050292 | 0.96837 | 0.0084026 | 0.96837 | 0.0093297 |  |  | 585360 | 0.95323 | 0.86787 | 0.011614 | 0.95386 | 0.0074771 | 0.95387 | 0.011416
|  |  | 73812 | 0.99955 | 0.99943 | 0.00051204 | 0.99995 | 0.18042 | 0.99995 | 0.087426 |  |  | 242346 | 0.98991 | 0.98664 | 0.0011955 | 0.99248 | 0.008528 | 0.99247 | 0.005126 |  |  | 137460 | 0.94961 | 0.96702 | 0.0033704 | 0.95158 | 0.0072414 | 0.95158 | 0.0053519 |  |  | 284880 | 0.9582 | 0.91505 | 0.0050292 | 0.96841 | 0.0084004 | 0.96841 | 0.0093278 |  |  | 585660 | 0.94204 | 0.86787 | 0.011614 | 0.9539 | 0.0074766 | 0.95391 | 0.011415
|  |  | 73932 | 0.99955 | 0.99943 | 0.00051204 | 0.99995 | 0.18042 | 0.99995 | 0.087426 |  |  | 242646 | 0.98895 | 0.98664 | 0.0011955 | 0.99249 | 0.0085264 | 0.99249 | 0.0051253 |  |  | 137760 | 0.95069 | 0.96702 | 0.0033704 | 0.95165 | 0.0072439 | 0.95165 | 0.0053536 |  |  | 285180 | 0.95652 | 0.91505 | 0.0050292 | 0.96845 | 0.0083981 | 0.96845 | 0.0093259 |  |  | 585960 | 0.94204 | 0.86787 | 0.011614 | 0.95394 | 0.007476 | 0.95395 | 0.011415
|  |  | 74052 | 0.99955 | 0.99943 | 0.00051204 | 0.99995 | 0.18042 | 0.99995 | 0.087426 |  |  | 242946 | 0.98895 | 0.98664 | 0.0011955 | 0.9925 | 0.0085249 | 0.9925 | 0.0051245 |  |  | 138060 | 0.94853 | 0.96702 | 0.0033704 | 0.95173 | 0.0072463 | 0.95173 | 0.0053554 |  |  | 285480 | 0.95652 | 0.91505 | 0.0050292 | 0.96849 | 0.0083959 | 0.96849 | 0.0093241 |  |  | 586260 | 0.94204 | 0.86787 | 0.011614 | 0.95398 | 0.0074755 | 0.95398 | 0.011414
|  |  | 74172 | 1.0004 | 0.99943 | 0.00051204 | 0.99995 | 0.18042 | 0.99995 | 0.087426 |  |  | 243246 | 0.98991 | 0.98664 | 0.0011955 | 0.99251 | 0.0085234 | 0.99251 | 0.0051238 |  |  | 138360 | 0.94853 | 0.96702 | 0.0033704 | 0.9518 | 0.0072487 | 0.9518 | 0.0053571 |  |  | 285780 | 0.95652 | 0.91505 | 0.0050292 | 0.96853 | 0.0083936 | 0.96854 | 0.0093222 |  |  | 586560 | 0.94428 | 0.86787 | 0.011614 | 0.95402 | 0.0074749 | 0.95402 | 0.011413
|  |  | 74292 | 0.99955 | 0.99943 | 0.00051204 | 0.99995 | 0.18042 | 0.99995 | 0.087426 |  |  | 243546 | 0.98895 | 0.98664 | 0.0011955 | 0.99253 | 0.0085219 | 0.99252 | 0.0051231 |  |  | 138660 | 0.94961 | 0.96702 | 0.0033704 | 0.95187 | 0.0072511 | 0.95187 | 0.0053589 |  |  | 286080 | 0.95316 | 0.91505 | 0.0050292 | 0.96858 | 0.0083914 | 0.96858 | 0.0093204 |  |  | 586860 | 0.94428 | 0.86787 | 0.011614 | 0.95406 | 0.0074744 | 0.95406 | 0.011412
|  |  | 74412 | 1.0004 | 0.99943 | 0.00051204 | 0.99995 | 0.18042 | 0.99995 | 0.087426 |  |  | 243846 | 0.98799 | 0.98664 | 0.0011955 | 0.99254 | 0.0085203 | 0.99253 | 0.0051224 |  |  | 138960 | 0.94853 | 0.96702 | 0.0033704 | 0.95195 | 0.0072535 | 0.95195 | 0.0053606 |  |  | 286380 | 0.95652 | 0.91505 | 0.0050292 | 0.96862 | 0.0083891 | 0.96862 | 0.0093185 |  |  | 587160 | 0.95323 | 0.86787 | 0.011614 | 0.9541 | 0.0074738 | 0.9541 | 0.011411
|  |  | 74532 | 0.99865 | 0.99943 | 0.00051204 | 0.99995 | 0.18042 | 0.99995 | 0.087426 |  |  | 244146 | 0.98895 | 0.98664 | 0.0011955 | 0.99255 | 0.0085188 | 0.99254 | 0.0051216 |  |  | 139260 | 0.95177 | 0.96702 | 0.0033704 | 0.95202 | 0.0072559 | 0.95202 | 0.0053623 |  |  | 286680 | 0.95484 | 0.91505 | 0.0050292 | 0.96866 | 0.0083869 | 0.96866 | 0.0093167 |  |  | 587460 | 0.93756 | 0.86787 | 0.011614 | 0.95414 | 0.0074733 | 0.95414 | 0.011411
|  |  | 74652 | 0.99775 | 0.99943 | 0.00051204 | 0.99995 | 0.18042 | 0.99995 | 0.087426 |  |  | 244446 | 0.98895 | 0.98664 | 0.0011955 | 0.99256 | 0.0085173 | 0.99255 | 0.0051209 |  |  | 139560 | 0.95069 | 0.96702 | 0.0033704 | 0.95209 | 0.0072582 | 0.95209 | 0.005364 |  |  | 286980 | 0.9582 | 0.91505 | 0.0050292 | 0.9687 | 0.0083847 | 0.9687 | 0.0093149 |  |  | 587760 | 0.94204 | 0.86787 | 0.011614 | 0.95418 | 0.0074728 | 0.95418 | 0.01141
|  |  | 74772 | 0.99955 | 0.99943 | 0.00051204 | 0.99995 | 0.18042 | 0.99995 | 0.087426 |  |  | 244746 | 0.98991 | 0.98664 | 0.0011955 | 0.99257 | 0.0085158 | 0.99257 | 0.0051202 |  |  | 139860 | 0.95069 | 0.96702 | 0.0033704 | 0.95217 | 0.0072606 | 0.95217 | 0.0053657 |  |  | 287280 | 0.95652 | 0.91505 | 0.0050292 | 0.96874 | 0.0083825 | 0.96874 | 0.009313 |  |  | 588060 | 0.94204 | 0.86787 | 0.011614 | 0.95422 | 0.0074722 | 0.95422 | 0.011409
|  |  | 74892 | 0.99955 | 0.99943 | 0.00051204 | 0.99995 | 0.18042 | 0.99995 | 0.087426 |  |  | 245046 | 0.98895 | 0.98664 | 0.0011955 | 0.99258 | 0.0085143 | 0.99258 | 0.0051195 |  |  | 140160 | 0.95177 | 0.96702 | 0.0033704 | 0.95224 | 0.0072629 | 0.95224 | 0.0053674 |  |  | 287580 | 0.9582 | 0.91505 | 0.0050292 | 0.96878 | 0.0083803 | 0.96878 | 0.0093112 |  |  | 588360 | 0.94428 | 0.86787 | 0.011614 | 0.95426 | 0.0074717 | 0.95426 | 0.011408
|  |  | 75012 | 0.99865 | 0.99943 | 0.00051204 | 0.99995 | 0.18042 | 0.99995 | 0.087426 |  |  | 245346 | 0.98895 | 0.98664 | 0.0011955 | 0.99259 | 0.0085128 | 0.99259 | 0.0051187 |  |  | 140460 | 0.95069 | 0.96702 | 0.0033704 | 0.95231 | 0.0072653 | 0.95231 | 0.0053691 |  |  | 287880 | 0.95988 | 0.91505 | 0.0050292 | 0.96882 | 0.0083781 | 0.96882 | 0.0093094 |  |  | 588660 | 0.94428 | 0.86787 | 0.011614 | 0.9543 | 0.0074711 | 0.9543 | 0.011408
|  |  | 75132 | 0.99955 | 0.99943 | 0.00051204 | 0.99995 | 0.18042 | 0.99995 | 0.087426 |  |  | 245646 | 0.99087 | 0.98664 | 0.0011955 | 0.9926 | 0.0085113 | 0.9926 | 0.005118 |  |  | 140760 | 0.94961 | 0.96702 | 0.0033704 | 0.95239 | 0.0072676 | 0.95238 | 0.0053708 |  |  | 288180 | 0.95652 | 0.91505 | 0.0050292 | 0.96886 | 0.0083759 | 0.96886 | 0.0093076 |  |  | 588960 | 0.94875 | 0.86787 | 0.011614 | 0.95433 | 0.0074706 | 0.95434 | 0.011407
|  |  | 75252 | 0.99865 | 0.99943 | 0.00051204 | 0.99995 | 0.18042 | 0.99995 | 0.087426 |  |  | 245946 | 0.99087 | 0.98664 | 0.0011955 | 0.99262 | 0.0085098 | 0.99261 | 0.0051173 |  |  | 141060 | 0.94961 | 0.96702 | 0.0033704 | 0.95246 | 0.0072699 | 0.95246 | 0.0053724 |  |  | 288480 | 0.95652 | 0.91505 | 0.0050292 | 0.9689 | 0.0083737 | 0.9689 | 0.0093058 |  |  | 589260 | 0.94651 | 0.86787 | 0.011614 | 0.95437 | 0.00747 | 0.95438 | 0.011406
|  |  | 75372 | 0.99865 | 0.99943 | 0.00051204 | 0.99995 | 0.18042 | 0.99995 | 0.087426 |  |  | 246246 | 0.98991 | 0.98664 | 0.0011955 | 0.99263 | 0.0085083 | 0.99262 | 0.0051166 |  |  | 141360 | 0.95177 | 0.96702 | 0.0033704 | 0.95253 | 0.0072722 | 0.95253 | 0.0053741 |  |  | 288780 | 0.9582 | 0.91505 | 0.0050292 | 0.96894 | 0.0083715 | 0.96894 | 0.009304 |  |  | 589560 | 0.94651 | 0.86787 | 0.011614 | 0.95441 | 0.0074695 | 0.95442 | 0.011405
|  |  | 75492 | 0.99955 | 0.99943 | 0.00051204 | 0.99995 | 0.18042 | 0.99995 | 0.087426 |  |  | 246546 | 0.98991 | 0.98664 | 0.0011955 | 0.99264 | 0.0085068 | 0.99263 | 0.0051158 |  |  | 141660 | 0.95285 | 0.96702 | 0.0033704 | 0.9526 | 0.0072745 | 0.9526 | 0.0053757 |  |  | 289080 | 0.9582 | 0.91505 | 0.0050292 | 0.96898 | 0.0083693 | 0.96898 | 0.0093022 |  |  | 589860 | 0.94651 | 0.86787 | 0.011614 | 0.95445 | 0.007469 | 0.95445 | 0.011404
|  |  | 75612 | 0.99865 | 0.99943 | 0.00051204 | 0.99995 | 0.18042 | 0.99995 | 0.087426 |  |  | 246846 | 0.99087 | 0.98664 | 0.0011955 | 0.99265 | 0.0085053 | 0.99264 | 0.0051151 |  |  | 141960 | 0.95177 | 0.96702 | 0.0033704 | 0.95267 | 0.0072768 | 0.95267 | 0.0053774 |  |  | 289380 | 0.95652 | 0.91505 | 0.0050292 | 0.96902 | 0.0083672 | 0.96902 | 0.0093004 |  |  | 590160 | 0.94651 | 0.86787 | 0.011614 | 0.95449 | 0.0074684 | 0.95449 | 0.011404
|  |  | 75732 | 0.99955 | 0.99943 | 0.00051204 | 0.99995 | 0.18042 | 0.99995 | 0.087426 |  |  | 247146 | 0.98895 | 0.98664 | 0.0011955 | 0.99266 | 0.0085038 | 0.99265 | 0.0051144 |  |  | 142260 | 0.95069 | 0.96702 | 0.0033704 | 0.95275 | 0.007279 | 0.95275 | 0.005379 |  |  | 289680 | 0.95988 | 0.91505 | 0.0050292 | 0.96906 | 0.008365 | 0.96906 | 0.0092986 |  |  | 590460 | 0.9398 | 0.86787 | 0.011614 | 0.95453 | 0.0074679 | 0.95453 | 0.011403
|  |  | 75852 | 0.99775 | 0.99943 | 0.00051204 | 0.99995 | 0.18042 | 0.99995 | 0.087426 |  |  | 247446 | 0.98895 | 0.98664 | 0.0011955 | 0.99267 | 0.0085023 | 0.99267 | 0.0051137 |  |  | 142560 | 0.95177 | 0.96702 | 0.0033704 | 0.95282 | 0.0072813 | 0.95282 | 0.0053807 |  |  | 289980 | 0.95988 | 0.91505 | 0.0050292 | 0.9691 | 0.0083628 | 0.9691 | 0.0092968 |  |  | 590760 | 0.94204 | 0.86787 | 0.011614 | 0.95457 | 0.0074674 | 0.95457 | 0.011402
|  |  | 75972 | 0.99955 | 0.99943 | 0.00051204 | 0.99995 | 0.18042 | 0.99995 | 0.087426 |  |  | 247746 | 0.98991 | 0.98664 | 0.0011955 | 0.99268 | 0.0085008 | 0.99268 | 0.005113 |  |  | 142860 | 0.95177 | 0.96702 | 0.0033704 | 0.95289 | 0.0072836 | 0.95289 | 0.0053823 |  |  | 290280 | 0.96156 | 0.91505 | 0.0050292 | 0.96914 | 0.0083607 | 0.96914 | 0.009295 |  |  | 591060 | 0.94204 | 0.86787 | 0.011614 | 0.95461 | 0.0074668 | 0.95461 | 0.011401
|  |  | 76092 | 0.99955 | 0.99943 | 0.00051204 | 0.99995 | 0.18042 | 0.99995 | 0.087426 |  |  | 248046 | 0.98895 | 0.98664 | 0.0011955 | 0.99269 | 0.0084993 | 0.99269 | 0.0051123 |  |  | 143160 | 0.95177 | 0.96702 | 0.0033704 | 0.95296 | 0.0072858 | 0.95296 | 0.0053839 |  |  | 290580 | 0.95988 | 0.91505 | 0.0050292 | 0.96918 | 0.0083585 | 0.96918 | 0.0092933 |  |  | 591360 | 0.94204 | 0.86787 | 0.011614 | 0.95465 | 0.0074663 | 0.95465 | 0.011401
|  |  | 76212 | 0.99955 | 0.99943 | 0.00051204 | 0.99995 | 0.18042 | 0.99995 | 0.087426 |  |  | 248346 | 0.99087 | 0.98664 | 0.0011955 | 0.9927 | 0.0084979 | 0.9927 | 0.0051116 |  |  | 143460 | 0.94961 | 0.96702 | 0.0033704 | 0.95303 | 0.007288 | 0.95303 | 0.0053855 |  |  | 290880 | 0.95988 | 0.91505 | 0.0050292 | 0.96922 | 0.0083564 | 0.96922 | 0.0092915 |  |  | 591660 | 0.95099 | 0.86787 | 0.011614 | 0.95468 | 0.0074657 | 0.95469 | 0.0114
|  |  | 76332 | 0.99955 | 0.99943 | 0.00051204 | 0.99995 | 0.18042 | 0.99995 | 0.087426 |  |  | 248646 | 0.98991 | 0.98664 | 0.0011955 | 0.99271 | 0.0084964 | 0.99271 | 0.0051108 |  |  | 143760 | 0.94961 | 0.96702 | 0.0033704 | 0.95311 | 0.0072902 | 0.9531 | 0.0053871 |  |  | 291180 | 0.9582 | 0.91505 | 0.0050292 | 0.96926 | 0.0083542 | 0.96926 | 0.0092897 |  |  | 591960 | 0.94651 | 0.86787 | 0.011614 | 0.95472 | 0.0074652 | 0.95473 | 0.011399
|  |  | 76452 | 0.99955 | 0.99943 | 0.00051204 | 0.99995 | 0.18042 | 0.99995 | 0.087426 |  |  | 248946 | 0.98991 | 0.98664 | 0.0011955 | 0.99272 | 0.0084949 | 0.99272 | 0.0051101 |  |  | 144060 | 0.94961 | 0.96702 | 0.0033704 | 0.95318 | 0.0072925 | 0.95318 | 0.0053887 |  |  | 291480 | 0.9582 | 0.91505 | 0.0050292 | 0.96929 | 0.0083521 | 0.9693 | 0.009288 |  |  | 592260 | 0.93756 | 0.86787 | 0.011614 | 0.95476 | 0.0074647 | 0.95476 | 0.011398
|  |  | 76572 | 0.99955 | 0.99943 | 0.00051204 | 0.99995 | 0.18042 | 0.99995 | 0.087426 |  |  | 249246 | 0.98799 | 0.98664 | 0.0011955 | 0.99274 | 0.0084934 | 0.99273 | 0.0051094 |  |  | 144360 | 0.95069 | 0.96702 | 0.0033704 | 0.95325 | 0.0072947 | 0.95325 | 0.0053903 |  |  | 291780 | 0.95988 | 0.91505 | 0.0050292 | 0.96933 | 0.00835 | 0.96934 | 0.0092862 |  |  | 592560 | 0.94428 | 0.86787 | 0.011614 | 0.9548 | 0.0074641 | 0.9548 | 0.011398
|  |  | 76692 | 0.99955 | 0.99943 | 0.00051204 | 0.99995 | 0.18042 | 0.99995 | 0.087426 |  |  | 249546 | 0.98991 | 0.98664 | 0.0011955 | 0.99275 | 0.008492 | 0.99274 | 0.0051087 |  |  | 144660 | 0.94961 | 0.96702 | 0.0033704 | 0.95332 | 0.0072968 | 0.95332 | 0.0053919 |  |  | 292080 | 0.9582 | 0.91505 | 0.0050292 | 0.96937 | 0.0083478 | 0.96937 | 0.0092845 |  |  | 592860 | 0.94204 | 0.86787 | 0.011614 | 0.95484 | 0.0074636 | 0.95484 | 0.011397
|  |  | 76812 | 0.99865 | 0.99943 | 0.00051204 | 0.99995 | 0.18042 | 0.99995 | 0.087426 |  |  | 249846 | 0.99087 | 0.98664 | 0.0011955 | 0.99276 | 0.0084905 | 0.99275 | 0.005108 |  |  | 144960 | 0.95069 | 0.96702 | 0.0033704 | 0.95339 | 0.007299 | 0.95339 | 0.0053935 |  |  | 292380 | 0.95988 | 0.91505 | 0.0050292 | 0.96941 | 0.0083457 | 0.96941 | 0.0092827 |  |  | 593160 | 0.94204 | 0.86787 | 0.011614 | 0.95488 | 0.0074631 | 0.95488 | 0.011396
|  |  | 76932 | 0.99865 | 0.99943 | 0.00051204 | 0.99995 | 0.18042 | 0.99995 | 0.087426 |  |  | 250146 | 0.98895 | 0.98664 | 0.0011955 | 0.99277 | 0.008489 | 0.99276 | 0.0051073 |  |  | 145260 | 0.95285 | 0.96702 | 0.0033704 | 0.95346 | 0.0073012 | 0.95346 | 0.005395 |  |  | 292680 | 0.95988 | 0.91505 | 0.0050292 | 0.96945 | 0.0083436 | 0.96945 | 0.009281 |  |  | 593460 | 0.9398 | 0.86787 | 0.011614 | 0.95491 | 0.0074625 | 0.95492 | 0.011395
|  |  | 77052 | 1.0004 | 0.99943 | 0.00051204 | 0.99995 | 0.18042 | 0.99995 | 0.087426 |  |  | 250446 | 0.98991 | 0.98664 | 0.0011955 | 0.99278 | 0.0084875 | 0.99277 | 0.0051066 |  |  | 145560 | 0.94961 | 0.96702 | 0.0033704 | 0.95353 | 0.0073034 | 0.95353 | 0.0053966 |  |  | 292980 | 0.95988 | 0.91505 | 0.0050292 | 0.96949 | 0.0083415 | 0.96949 | 0.0092792 |  |  | 593760 | 0.94428 | 0.86787 | 0.011614 | 0.95495 | 0.007462 | 0.95496 | 0.011395
|  |  | 77172 | 0.99955 | 0.99943 | 0.00051204 | 0.99995 | 0.18042 | 0.99995 | 0.087426 |  |  | 250746 | 0.98991 | 0.98664 | 0.0011955 | 0.99279 | 0.0084861 | 0.99278 | 0.0051059 |  |  | 145860 | 0.94961 | 0.96702 | 0.0033704 | 0.9536 | 0.0073055 | 0.9536 | 0.0053982 |  |  | 293280 | 0.9582 | 0.91505 | 0.0050292 | 0.96953 | 0.0083394 | 0.96953 | 0.0092775 |  |  | 594060 | 0.94428 | 0.86787 | 0.011614 | 0.95499 | 0.0074615 | 0.95499 | 0.011394
|  |  | 77292 | 0.99955 | 0.99943 | 0.00051204 | 0.99995 | 0.18042 | 0.99995 | 0.087426 |  |  | 251046 | 0.98895 | 0.98664 | 0.0011955 | 0.9928 | 0.0084846 | 0.99279 | 0.0051052 |  |  | 146160 | 0.95069 | 0.96702 | 0.0033704 | 0.95367 | 0.0073076 | 0.95367 | 0.0053997 |  |  | 293580 | 0.9582 | 0.91505 | 0.0050292 | 0.96957 | 0.0083373 | 0.96957 | 0.0092758 |  |  | 594360 | 0.94875 | 0.86787 | 0.011614 | 0.95503 | 0.0074609 | 0.95503 | 0.011393
|  |  | 77412 | 0.99955 | 0.99943 | 0.00051204 | 0.99995 | 0.18042 | 0.99995 | 0.087426 |  |  | 251346 | 0.98895 | 0.98664 | 0.0011955 | 0.99281 | 0.0084831 | 0.99281 | 0.0051045 |  |  | 146460 | 0.95069 | 0.96702 | 0.0033704 | 0.95374 | 0.0073098 | 0.95374 | 0.0054013 |  |  | 293880 | 0.95988 | 0.91505 | 0.0050292 | 0.9696 | 0.0083352 | 0.9696 | 0.0092741 |  |  | 594660 | 0.9398 | 0.86787 | 0.011614 | 0.95507 | 0.0074604 | 0.95507 | 0.011392
|  |  | 77532 | 0.99955 | 0.99943 | 0.00051204 | 0.99995 | 0.18042 | 0.99995 | 0.087426 |  |  | 251646 | 0.98895 | 0.98664 | 0.0011955 | 0.99282 | 0.0084817 | 0.99282 | 0.0051038 |  |  | 146760 | 0.95177 | 0.96702 | 0.0033704 | 0.95381 | 0.0073119 | 0.95381 | 0.0054028 |  |  | 294180 | 0.9582 | 0.91505 | 0.0050292 | 0.96964 | 0.0083331 | 0.96964 | 0.0092723 |  |  | 594960 | 0.94428 | 0.86787 | 0.011614 | 0.95511 | 0.0074599 | 0.95511 | 0.011391
|  |  | 77652 | 0.99865 | 0.99943 | 0.00051204 | 0.99995 | 0.18042 | 0.99995 | 0.087426 |  |  | 251946 | 0.98991 | 0.98664 | 0.0011955 | 0.99283 | 0.0084802 | 0.99283 | 0.0051031 |  |  | 147060 | 0.95177 | 0.96702 | 0.0033704 | 0.95389 | 0.007314 | 0.95388 | 0.0054043 |  |  | 294480 | 0.96156 | 0.91505 | 0.0050292 | 0.96968 | 0.008331 | 0.96968 | 0.0092706 |  |  | 595260 | 0.94204 | 0.86787 | 0.011614 | 0.95514 | 0.0074593 | 0.95515 | 0.011391
|  |  | 77772 | 1.0004 | 0.99943 | 0.00051204 | 0.99995 | 0.18042 | 0.99995 | 0.087426 |  |  | 252246 | 0.99087 | 0.98664 | 0.0011955 | 0.99284 | 0.0084788 | 0.99284 | 0.0051024 |  |  | 147360 | 0.95177 | 0.96702 | 0.0033704 | 0.95396 | 0.0073161 | 0.95395 | 0.0054058 |  |  | 294780 | 0.96325 | 0.91505 | 0.0050292 | 0.96972 | 0.008329 | 0.96972 | 0.0092689 |  |  | 595560 | 0.9398 | 0.86787 | 0.011614 | 0.95518 | 0.0074588 | 0.95519 | 0.01139
|  |  | 77892 | 0.99955 | 0.99943 | 0.00051204 | 0.99995 | 0.18042 | 0.99995 | 0.087426 |  |  | 252546 | 0.98895 | 0.98664 | 0.0011955 | 0.99285 | 0.0084773 | 0.99285 | 0.0051017 |  |  | 147660 | 0.95177 | 0.96702 | 0.0033704 | 0.95403 | 0.0073182 | 0.95402 | 0.0054073 |  |  | 295080 | 0.95988 | 0.91505 | 0.0050292 | 0.96976 | 0.0083269 | 0.96976 | 0.0092672 |  |  | 595860 | 0.94204 | 0.86787 | 0.011614 | 0.95522 | 0.0074583 | 0.95522 | 0.011389
|  |  | 78012 | 0.99865 | 0.99943 | 0.00051204 | 0.99995 | 0.18042 | 0.99995 | 0.087426 |  |  | 252846 | 0.98991 | 0.98664 | 0.0011955 | 0.99286 | 0.0084759 | 0.99286 | 0.005101 |  |  | 147960 | 0.94961 | 0.96702 | 0.0033704 | 0.9541 | 0.0073203 | 0.95409 | 0.0054089 |  |  | 295380 | 0.96156 | 0.91505 | 0.0050292 | 0.96979 | 0.0083248 | 0.96979 | 0.0092655 |  |  | 596160 | 0.94651 | 0.86787 | 0.011614 | 0.95526 | 0.0074577 | 0.95526 | 0.011388
|  |  | 78132 | 0.99865 | 0.99943 | 0.00051204 | 0.99995 | 0.18042 | 0.99995 | 0.087426 |  |  | 253146 | 0.98991 | 0.98664 | 0.0011955 | 0.99287 | 0.0084744 | 0.99287 | 0.0051003 |  |  | 148260 | 0.95069 | 0.96702 | 0.0033704 | 0.95417 | 0.0073223 | 0.95416 | 0.0054104 |  |  | 295680 | 0.95988 | 0.91505 | 0.0050292 | 0.96983 | 0.0083228 | 0.96983 | 0.0092638 |  |  | 596460 | 0.94428 | 0.86787 | 0.011614 | 0.9553 | 0.0074572 | 0.9553 | 0.011388
|  |  | 78252 | 0.99955 | 0.99943 | 0.00051204 | 0.99995 | 0.18042 | 0.99995 | 0.087426 |  |  | 253446 | 0.98991 | 0.98664 | 0.0011955 | 0.99288 | 0.008473 | 0.99288 | 0.0050996 |  |  | 148560 | 0.95069 | 0.96702 | 0.0033704 | 0.95423 | 0.0073244 | 0.95423 | 0.0054118 |  |  | 295980 | 0.95988 | 0.91505 | 0.0050292 | 0.96987 | 0.0083207 | 0.96987 | 0.0092621 |  |  | 596760 | 0.94428 | 0.86787 | 0.011614 | 0.95533 | 0.0074567 | 0.95534 | 0.011387
|  |  | 78372 | 1.0004 | 0.99943 | 0.00051204 | 0.99995 | 0.18042 | 0.99995 | 0.087426 |  |  | 253746 | 0.98991 | 0.98664 | 0.0011955 | 0.99289 | 0.0084715 | 0.99289 | 0.0050989 |  |  | 148860 | 0.95285 | 0.96702 | 0.0033704 | 0.9543 | 0.0073264 | 0.9543 | 0.0054133 |  |  | 296280 | 0.95988 | 0.91505 | 0.0050292 | 0.96991 | 0.0083187 | 0.96991 | 0.0092604 |  |  | 597060 | 0.94428 | 0.86787 | 0.011614 | 0.95537 | 0.0074561 | 0.95538 | 0.011386
|  |  | 78492 | 0.99865 | 0.99943 | 0.00051204 | 0.99995 | 0.18042 | 0.99995 | 0.087426 |  |  | 254046 | 0.98991 | 0.98664 | 0.0011955 | 0.9929 | 0.0084701 | 0.9929 | 0.0050982 |  |  | 149160 | 0.95285 | 0.96702 | 0.0033704 | 0.95437 | 0.0073285 | 0.95437 | 0.0054148 |  |  | 296580 | 0.95988 | 0.91505 | 0.0050292 | 0.96994 | 0.0083166 | 0.96994 | 0.0092588 |  |  | 597360 | 0.94651 | 0.86787 | 0.011614 | 0.95541 | 0.0074556 | 0.95541 | 0.011385
|  |  | 78612 | 0.99955 | 0.99943 | 0.00051204 | 0.99995 | 0.18042 | 0.99995 | 0.087426 |  |  | 254346 | 0.99087 | 0.98664 | 0.0011955 | 0.99291 | 0.0084687 | 0.99291 | 0.0050975 |  |  | 149460 | 0.95177 | 0.96702 | 0.0033704 | 0.95444 | 0.0073305 | 0.95444 | 0.0054163 |  |  | 296880 | 0.95988 | 0.91505 | 0.0050292 | 0.96998 | 0.0083146 | 0.96998 | 0.0092571 |  |  | 597660 | 0.94204 | 0.86787 | 0.011614 | 0.95545 | 0.0074551 | 0.95545 | 0.011385
|  |  | 78732 | 0.99955 | 0.99943 | 0.00051204 | 0.99995 | 0.18042 | 0.99995 | 0.087426 |  |  | 254646 | 0.98991 | 0.98664 | 0.0011955 | 0.99292 | 0.0084672 | 0.99292 | 0.0050968 |  |  | 149760 | 0.95177 | 0.96702 | 0.0033704 | 0.95451 | 0.0073325 | 0.95451 | 0.0054177 |  |  | 297180 | 0.96156 | 0.91505 | 0.0050292 | 0.97002 | 0.0083126 | 0.97002 | 0.0092554 |  |  | 597960 | 0.94651 | 0.86787 | 0.011614 | 0.95549 | 0.0074545 | 0.95549 | 0.011384
|  |  | 78852 | 1.0004 | 0.99943 | 0.00051204 | 0.99995 | 0.18042 | 0.99995 | 0.087426 |  |  | 254946 | 0.98991 | 0.98664 | 0.0011955 | 0.99294 | 0.0084658 | 0.99293 | 0.0050961 |  |  | 150060 | 0.95069 | 0.96702 | 0.0033704 | 0.95458 | 0.0073345 | 0.95458 | 0.0054192 |  |  | 297480 | 0.9582 | 0.91505 | 0.0050292 | 0.97005 | 0.0083106 | 0.97006 | 0.0092537 |  |  | 598260 | 0.94428 | 0.86787 | 0.011614 | 0.95552 | 0.007454 | 0.95553 | 0.011383
|  |  | 78972 | 0.99955 | 0.99943 | 0.00051204 | 0.99995 | 0.18042 | 0.99995 | 0.087426 |  |  | 255246 | 0.98895 | 0.98664 | 0.0011955 | 0.99295 | 0.0084644 | 0.99294 | 0.0050955 |  |  | 150360 | 0.94961 | 0.96702 | 0.0033704 | 0.95465 | 0.0073365 | 0.95465 | 0.0054207 |  |  | 297780 | 0.96156 | 0.91505 | 0.0050292 | 0.97009 | 0.0083085 | 0.97009 | 0.0092521 |  |  | 598560 | 0.95099 | 0.86787 | 0.011614 | 0.95556 | 0.0074535 | 0.95556 | 0.011382
|  |  | 79092 | 0.99865 | 0.99943 | 0.00051204 | 0.99995 | 0.18042 | 0.99995 | 0.087426 |  |  | 255546 | 0.98991 | 0.98664 | 0.0011955 | 0.99296 | 0.0084629 | 0.99295 | 0.0050948 |  |  | 150660 | 0.95069 | 0.96702 | 0.0033704 | 0.95472 | 0.0073385 | 0.95472 | 0.0054221 |  |  | 298080 | 0.95988 | 0.91505 | 0.0050292 | 0.97013 | 0.0083065 | 0.97013 | 0.0092504 |  |  | 598860 | 0.95099 | 0.86787 | 0.011614 | 0.9556 | 0.007453 | 0.9556 | 0.011382
|  |  | 79212 | 0.99865 | 0.99943 | 0.00051204 | 0.99995 | 0.18042 | 0.99995 | 0.087426 |  |  | 255846 | 0.98991 | 0.98664 | 0.0011955 | 0.99297 | 0.0084615 | 0.99296 | 0.0050941 |  |  | 150960 | 0.95177 | 0.96702 | 0.0033704 | 0.95479 | 0.0073405 | 0.95479 | 0.0054235 |  |  | 298380 | 0.95988 | 0.91505 | 0.0050292 | 0.97016 | 0.0083045 | 0.97017 | 0.0092488 |  |  | 599160 | 0.94428 | 0.86787 | 0.011614 | 0.95564 | 0.0074524 | 0.95564 | 0.011381
|  |  | 79332 | 0.99865 | 0.99943 | 0.00051204 | 0.99995 | 0.18042 | 0.99995 | 0.087426 |  |  | 256146 | 0.98991 | 0.98664 | 0.0011955 | 0.99298 | 0.0084601 | 0.99297 | 0.0050934 |  |  | 151260 | 0.94961 | 0.96702 | 0.0033704 | 0.95486 | 0.0073425 | 0.95486 | 0.005425 |  |  | 298680 | 0.96156 | 0.91505 | 0.0050292 | 0.9702 | 0.0083025 | 0.9702 | 0.0092471 |  |  | 599460 | 0.9398 | 0.86787 | 0.011614 | 0.95567 | 0.0074519 | 0.95568 | 0.01138
|  |  | 79452 | 0.99865 | 0.99943 | 0.00051204 | 0.99995 | 0.18042 | 0.99995 | 0.087426 |  |  | 256446 | 0.98991 | 0.98664 | 0.0011955 | 0.99299 | 0.0084587 | 0.99298 | 0.0050927 |  |  | 151560 | 0.95285 | 0.96702 | 0.0033704 | 0.95493 | 0.0073444 | 0.95493 | 0.0054264 |  |  | 298980 | 0.96156 | 0.91505 | 0.0050292 | 0.97024 | 0.0083005 | 0.97024 | 0.0092455 |  |  | 599760 | 0.94428 | 0.86787 | 0.011614 | 0.95571 | 0.0074514 | 0.95571 | 0.011379
|  |  | 79572 | 0.99955 | 0.99943 | 0.00051204 | 0.99995 | 0.18042 | 0.99995 | 0.087426 |  |  | 256746 | 0.98895 | 0.98664 | 0.0011955 | 0.993 | 0.0084573 | 0.99299 | 0.005092 |  |  | 151860 | 0.95285 | 0.96702 | 0.0033704 | 0.95499 | 0.0073464 | 0.95499 | 0.0054278 |  |  | 299280 | 0.96156 | 0.91505 | 0.0050292 | 0.97027 | 0.0082985 | 0.97027 | 0.0092438 |  |  | 600060 | 0.94204 | 0.86787 | 0.011614 | 0.95575 | 0.0074508 | 0.95575 | 0.011379
|  |  | 79692 | 1.0013 | 0.99943 | 0.00051204 | 0.99995 | 0.18042 | 0.99995 | 0.087426 |  |  | 257046 | 0.98895 | 0.98664 | 0.0011955 | 0.99301 | 0.0084558 | 0.993 | 0.0050914 |  |  | 152160 | 0.95177 | 0.96702 | 0.0033704 | 0.95506 | 0.0073483 | 0.95506 | 0.0054292 |  |  | 299580 | 0.95988 | 0.91505 | 0.0050292 | 0.97031 | 0.0082965 | 0.97031 | 0.0092422 |  |  | 600360 | 0.94204 | 0.86787 | 0.011614 | 0.95579 | 0.0074503 | 0.95579 | 0.011378
|  |  | 79812 | 0.99865 | 0.99943 | 0.00051204 | 0.99995 | 0.18042 | 0.99995 | 0.087426 |  |  | 257346 | 0.98991 | 0.98664 | 0.0011955 | 0.99302 | 0.0084544 | 0.99301 | 0.0050907 |  |  | 152460 | 0.95285 | 0.96702 | 0.0033704 | 0.95513 | 0.0073503 | 0.95513 | 0.0054306 |  |  | 299880 | 0.96156 | 0.91505 | 0.0050292 | 0.97035 | 0.0082945 | 0.97035 | 0.0092406 |  |  | 600660 | 0.94428 | 0.86787 | 0.011614 | 0.95582 | 0.0074498 | 0.95583 | 0.011377
|  |  | 79932 | 0.99865 | 0.99943 | 0.00051204 | 0.99995 | 0.18042 | 0.99995 | 0.087426 |  |  | 257646 | 0.99087 | 0.98664 | 0.0011955 | 0.99303 | 0.008453 | 0.99302 | 0.00509 |  |  | 152760 | 0.95285 | 0.96702 | 0.0033704 | 0.9552 | 0.0073522 | 0.9552 | 0.005432 |  |  | 300180 | 0.96156 | 0.91505 | 0.0050292 | 0.97038 | 0.0082926 | 0.97038 | 0.0092389 |  |  | 600960 | 0.94428 | 0.86787 | 0.011614 | 0.95586 | 0.0074493 | 0.95586 | 0.011376
|  |  | 80052 | 1.0004 | 0.99943 | 0.00051204 | 0.99995 | 0.18042 | 0.99995 | 0.087426 |  |  | 257946 | 0.98991 | 0.98664 | 0.0011955 | 0.99304 | 0.0084516 | 0.99303 | 0.0050893 |  |  | 153060 | 0.95177 | 0.96702 | 0.0033704 | 0.95527 | 0.0073541 | 0.95527 | 0.0054334 |  |  | 300480 | 0.95988 | 0.91505 | 0.0050292 | 0.97042 | 0.0082906 | 0.97042 | 0.0092373 |  |  | 601260 | 0.94651 | 0.86787 | 0.011614 | 0.9559 | 0.0074487 | 0.9559 | 0.011376
|  |  | 80172 | 0.99865 | 0.99943 | 0.00051204 | 0.99995 | 0.18042 | 0.99995 | 0.087426 |  |  | 258246 | 0.99087 | 0.98664 | 0.0011955 | 0.99305 | 0.0084502 | 0.99304 | 0.0050886 |  |  | 153360 | 0.95285 | 0.96702 | 0.0033704 | 0.95534 | 0.007356 | 0.95533 | 0.0054348 |  |  | 300780 | 0.95988 | 0.91505 | 0.0050292 | 0.97045 | 0.0082886 | 0.97046 | 0.0092357 |  |  | 601560 | 0.94651 | 0.86787 | 0.011614 | 0.95594 | 0.0074482 | 0.95594 | 0.011375
|  |  | 80292 | 0.99955 | 0.99943 | 0.00051204 | 0.99995 | 0.18042 | 0.99995 | 0.087426 |  |  | 258546 | 0.98991 | 0.98664 | 0.0011955 | 0.99306 | 0.0084488 | 0.99305 | 0.005088 |  |  | 153660 | 0.95285 | 0.96702 | 0.0033704 | 0.9554 | 0.0073579 | 0.9554 | 0.0054362 |  |  | 301080 | 0.96325 | 0.91505 | 0.0050292 | 0.97049 | 0.0082867 | 0.97049 | 0.0092341 |  |  | 601860 | 0.94204 | 0.86787 | 0.011614 | 0.95597 | 0.0074477 | 0.95598 | 0.011374
|  |  | 80412 | 0.99955 | 0.99943 | 0.00051204 | 0.99995 | 0.18042 | 0.99995 | 0.087426 |  |  | 258846 | 0.99087 | 0.98664 | 0.0011955 | 0.99307 | 0.0084474 | 0.99306 | 0.0050873 |  |  | 153960 | 0.95177 | 0.96702 | 0.0033704 | 0.95547 | 0.0073598 | 0.95547 | 0.0054375 |  |  | 301380 | 0.96156 | 0.91505 | 0.0050292 | 0.97053 | 0.0082847 | 0.97053 | 0.0092325 |  |  | 602160 | 0.9398 | 0.86787 | 0.011614 | 0.95601 | 0.0074472 | 0.95601 | 0.011373
|  |  | 80532 | 0.99955 | 0.99943 | 0.00051204 | 0.99995 | 0.18042 | 0.99995 | 0.087426 |  |  | 259146 | 0.98991 | 0.98664 | 0.0011955 | 0.99308 | 0.008446 | 0.99307 | 0.0050866 |  |  | 154260 | 0.95392 | 0.96702 | 0.0033704 | 0.95554 | 0.0073617 | 0.95554 | 0.0054389 |  |  | 301680 | 0.96156 | 0.91505 | 0.0050292 | 0.97056 | 0.0082828 | 0.97056 | 0.0092309 |  |  | 602460 | 0.94204 | 0.86787 | 0.011614 | 0.95605 | 0.0074466 | 0.95605 | 0.011373
|  |  | 80652 | 0.99865 | 0.99943 | 0.00051204 | 0.99995 | 0.18042 | 0.99995 | 0.087426 |  |  | 259446 | 0.98991 | 0.98664 | 0.0011955 | 0.99309 | 0.0084446 | 0.99308 | 0.005086 |  |  | 154560 | 0.95392 | 0.96702 | 0.0033704 | 0.95561 | 0.0073635 | 0.9556 | 0.0054403 |  |  | 301980 | 0.96156 | 0.91505 | 0.0050292 | 0.9706 | 0.0082808 | 0.9706 | 0.0092293 |  |  | 602760 | 0.94204 | 0.86787 | 0.011614 | 0.95608 | 0.0074461 | 0.95609 | 0.011372
|  |  | 80772 | 0.99955 | 0.99943 | 0.00051204 | 0.99995 | 0.18042 | 0.99995 | 0.087426 |  |  | 259746 | 0.98799 | 0.98664 | 0.0011955 | 0.9931 | 0.0084432 | 0.99309 | 0.0050853 |  |  | 154860 | 0.95285 | 0.96702 | 0.0033704 | 0.95567 | 0.0073654 | 0.95567 | 0.0054416 |  |  | 302280 | 0.95988 | 0.91505 | 0.0050292 | 0.97063 | 0.0082789 | 0.97063 | 0.0092277 |  |  | 603060 | 0.94204 | 0.86787 | 0.011614 | 0.95612 | 0.0074456 | 0.95612 | 0.011371
|  |  | 80892 | 1.0004 | 0.99943 | 0.00051204 | 0.99995 | 0.18042 | 0.99995 | 0.087426 |  |  | 260046 | 0.98895 | 0.98664 | 0.0011955 | 0.99311 | 0.0084418 | 0.9931 | 0.0050846 |  |  | 155160 | 0.95285 | 0.96702 | 0.0033704 | 0.95574 | 0.0073672 | 0.95574 | 0.005443 |  |  | 302580 | 0.96156 | 0.91505 | 0.0050292 | 0.97067 | 0.0082769 | 0.97067 | 0.0092261 |  |  | 603360 | 0.94204 | 0.86787 | 0.011614 | 0.95616 | 0.0074451 | 0.95616 | 0.01137
|  |  | 81012 | 0.99955 | 0.99943 | 0.00051204 | 0.99995 | 0.18042 | 0.99995 | 0.087426 |  |  | 260346 | 0.98991 | 0.98664 | 0.0011955 | 0.99311 | 0.0084404 | 0.99311 | 0.0050839 |  |  | 155460 | 0.95285 | 0.96702 | 0.0033704 | 0.95581 | 0.0073691 | 0.95581 | 0.0054443 |  |  | 302880 | 0.96325 | 0.91505 | 0.0050292 | 0.9707 | 0.008275 | 0.9707 | 0.0092245 |  |  | 603660 | 0.9398 | 0.86787 | 0.011614 | 0.95619 | 0.0074446 | 0.9562 | 0.01137
|  |  | 81132 | 0.99955 | 0.99943 | 0.00051204 | 0.99995 | 0.18042 | 0.99995 | 0.087426 |  |  | 260646 | 0.98991 | 0.98664 | 0.0011955 | 0.99312 | 0.0084391 | 0.99312 | 0.0050833 |  |  | 155760 | 0.95285 | 0.96702 | 0.0033704 | 0.95587 | 0.0073709 | 0.95587 | 0.0054456 |  |  | 303180 | 0.96325 | 0.91505 | 0.0050292 | 0.97074 | 0.0082731 | 0.97074 | 0.0092229 |  |  | 603960 | 0.94428 | 0.86787 | 0.011614 | 0.95623 | 0.007444 | 0.95623 | 0.011369
|  |  | 81252 | 1.0004 | 0.99943 | 0.00051204 | 0.99995 | 0.18042 | 0.99995 | 0.087426 |  |  | 260946 | 0.98895 | 0.98664 | 0.0011955 | 0.99313 | 0.0084377 | 0.99313 | 0.0050826 |  |  | 156060 | 0.95177 | 0.96702 | 0.0033704 | 0.95594 | 0.0073727 | 0.95594 | 0.0054469 |  |  | 303480 | 0.96325 | 0.91505 | 0.0050292 | 0.97077 | 0.0082712 | 0.97077 | 0.0092214 |  |  | 604260 | 0.94875 | 0.86787 | 0.011614 | 0.95627 | 0.0074435 | 0.95627 | 0.011368
|  |  | 81372 | 0.99955 | 0.99943 | 0.00051204 | 0.99995 | 0.18042 | 0.99995 | 0.087426 |  |  | 261246 | 0.98991 | 0.98664 | 0.0011955 | 0.99314 | 0.0084363 | 0.99314 | 0.005082 |  |  | 156360 | 0.95177 | 0.96702 | 0.0033704 | 0.95601 | 0.0073745 | 0.95601 | 0.0054483 |  |  | 303780 | 0.96156 | 0.91505 | 0.0050292 | 0.97081 | 0.0082693 | 0.97081 | 0.0092198 |  |  | 604560 | 0.94651 | 0.86787 | 0.011614 | 0.9563 | 0.007443 | 0.95631 | 0.011367
|  |  | 81492 | 0.99865 | 0.99943 | 0.00051204 | 0.99995 | 0.18042 | 0.99995 | 0.087426 |  |  | 261546 | 0.98991 | 0.98664 | 0.0011955 | 0.99315 | 0.0084349 | 0.99315 | 0.0050813 |  |  | 156660 | 0.95177 | 0.96702 | 0.0033704 | 0.95608 | 0.0073763 | 0.95607 | 0.0054496 |  |  | 304080 | 0.95988 | 0.91505 | 0.0050292 | 0.97084 | 0.0082674 | 0.97084 | 0.0092182 |  |  | 604860 | 0.94428 | 0.86787 | 0.011614 | 0.95634 | 0.0074425 | 0.95634 | 0.011367
|  |  | 81612 | 0.99955 | 0.99943 | 0.00051204 | 0.99995 | 0.18042 | 0.99995 | 0.087426 |  |  | 261846 | 0.98895 | 0.98664 | 0.0011955 | 0.99316 | 0.0084335 | 0.99316 | 0.0050806 |  |  | 156960 | 0.95392 | 0.96702 | 0.0033704 | 0.95614 | 0.0073781 | 0.95614 | 0.0054509 |  |  | 304380 | 0.96325 | 0.91505 | 0.0050292 | 0.97088 | 0.0082655 | 0.97088 | 0.0092167 |  |  | 605160 | 0.94875 | 0.86787 | 0.011614 | 0.95638 | 0.0074419 | 0.95638 | 0.011366
|  |  | 81732 | 0.99955 | 0.99943 | 0.00051204 | 0.99995 | 0.18042 | 0.99995 | 0.087426 |  |  | 262146 | 0.98991 | 0.98664 | 0.0011955 | 0.99317 | 0.0084322 | 0.99317 | 0.00508 |  |  | 157260 | 0.95177 | 0.96702 | 0.0033704 | 0.95621 | 0.0073799 | 0.95621 | 0.0054522 |  |  | 304680 | 0.96325 | 0.91505 | 0.0050292 | 0.97091 | 0.0082636 | 0.97091 | 0.0092151 |  |  | 605460 | 0.94428 | 0.86787 | 0.011614 | 0.95641 | 0.0074414 | 0.95642 | 0.011365
|  |  | 81852 | 1.0004 | 0.99943 | 0.00051204 | 0.99995 | 0.18042 | 0.99995 | 0.087426 |  |  | 262446 | 0.98991 | 0.98664 | 0.0011955 | 0.99318 | 0.0084308 | 0.99318 | 0.0050793 |  |  | 157560 | 0.95392 | 0.96702 | 0.0033704 | 0.95627 | 0.0073817 | 0.95627 | 0.0054535 |  |  | 304980 | 0.96156 | 0.91505 | 0.0050292 | 0.97095 | 0.0082617 | 0.97095 | 0.0092136 |  |  | 605760 | 0.94428 | 0.86787 | 0.011614 | 0.95645 | 0.0074409 | 0.95645 | 0.011365
|  |  | 81972 | 0.99955 | 0.99943 | 0.00051204 | 0.99995 | 0.18042 | 0.99995 | 0.087426 |  |  | 262746 | 0.98895 | 0.98664 | 0.0011955 | 0.99319 | 0.0084294 | 0.99319 | 0.0050787 |  |  | 157860 | 0.95392 | 0.96702 | 0.0033704 | 0.95634 | 0.0073834 | 0.95634 | 0.0054548 |  |  | 305280 | 0.96493 | 0.91505 | 0.0050292 | 0.97098 | 0.0082598 | 0.97098 | 0.009212 |  |  | 606060 | 0.94204 | 0.86787 | 0.011614 | 0.95649 | 0.0074404 | 0.95649 | 0.011364
|  |  | 82092 | 0.99955 | 0.99943 | 0.00051204 | 0.99995 | 0.18042 | 0.99995 | 0.087426 |  |  | 263046 | 0.98895 | 0.98664 | 0.0011955 | 0.9932 | 0.0084281 | 0.9932 | 0.005078 |  |  | 158160 | 0.95392 | 0.96702 | 0.0033704 | 0.95641 | 0.0073852 | 0.95641 | 0.005456 |  |  | 305580 | 0.96325 | 0.91505 | 0.0050292 | 0.97102 | 0.0082579 | 0.97102 | 0.0092105 |  |  | 606360 | 0.94428 | 0.86787 | 0.011614 | 0.95652 | 0.0074399 | 0.95653 | 0.011363
|  |  | 82212 | 1.0004 | 0.99943 | 0.00051204 | 0.99995 | 0.18042 | 0.99995 | 0.087426 |  |  | 263346 | 0.98991 | 0.98664 | 0.0011955 | 0.99321 | 0.0084267 | 0.99321 | 0.0050773 |  |  | 158460 | 0.95392 | 0.96702 | 0.0033704 | 0.95647 | 0.0073869 | 0.95647 | 0.0054573 |  |  | 305880 | 0.96156 | 0.91505 | 0.0050292 | 0.97105 | 0.008256 | 0.97105 | 0.0092089 |  |  | 606660 | 0.94204 | 0.86787 | 0.011614 | 0.95656 | 0.0074394 | 0.95656 | 0.011362
|  |  | 82332 | 0.99955 | 0.99943 | 0.00051204 | 0.99995 | 0.18042 | 0.99995 | 0.087426 |  |  | 263646 | 0.98895 | 0.98664 | 0.0011955 | 0.99322 | 0.0084254 | 0.99322 | 0.0050767 |  |  | 158760 | 0.95392 | 0.96702 | 0.0033704 | 0.95654 | 0.0073886 | 0.95654 | 0.0054586 |  |  | 306180 | 0.96325 | 0.91505 | 0.0050292 | 0.97108 | 0.0082542 | 0.97108 | 0.0092074 |  |  | 606960 | 0.94651 | 0.86787 | 0.011614 | 0.9566 | 0.0074388 | 0.9566 | 0.011362
|  |  | 82452 | 1.0013 | 0.99943 | 0.00051204 | 0.99995 | 0.18042 | 0.99995 | 0.087426 |  |  | 263946 | 0.98895 | 0.98664 | 0.0011955 | 0.99323 | 0.008424 | 0.99323 | 0.005076 |  |  | 159060 | 0.95285 | 0.96702 | 0.0033704 | 0.95661 | 0.0073904 | 0.9566 | 0.0054598 |  |  | 306480 | 0.96156 | 0.91505 | 0.0050292 | 0.97112 | 0.0082523 | 0.97112 | 0.0092059 |  |  | 607260 | 0.94428 | 0.86787 | 0.011614 | 0.95663 | 0.0074383 | 0.95664 | 0.011361
|  |  | 82572 | 1.0004 | 0.99943 | 0.00051204 | 0.99995 | 0.18042 | 0.99995 | 0.087426 |  |  | 264246 | 0.98991 | 0.98664 | 0.0011955 | 0.99324 | 0.0084226 | 0.99324 | 0.0050754 |  |  | 159360 | 0.95285 | 0.96702 | 0.0033704 | 0.95667 | 0.0073921 | 0.95667 | 0.0054611 |  |  | 306780 | 0.96325 | 0.91505 | 0.0050292 | 0.97115 | 0.0082504 | 0.97115 | 0.0092043 |  |  | 607560 | 0.94428 | 0.86787 | 0.011614 | 0.95667 | 0.0074378 | 0.95667 | 0.01136
|  |  | 82692 | 1.0004 | 0.99943 | 0.00051204 | 0.99995 | 0.18042 | 0.99995 | 0.087426 |  |  | 264546 | 0.98991 | 0.98664 | 0.0011955 | 0.99325 | 0.0084213 | 0.99324 | 0.0050747 |  |  | 159660 | 0.95285 | 0.96702 | 0.0033704 | 0.95674 | 0.0073938 | 0.95674 | 0.0054623 |  |  | 307080 | 0.96325 | 0.91505 | 0.0050292 | 0.97119 | 0.0082486 | 0.97119 | 0.0092028 |  |  | 607860 | 0.94428 | 0.86787 | 0.011614 | 0.95671 | 0.0074373 | 0.95671 | 0.011359
|  |  | 82812 | 1.0013 | 0.99943 | 0.00051204 | 0.99995 | 0.18042 | 0.99995 | 0.087426 |  |  | 264846 | 0.98991 | 0.98664 | 0.0011955 | 0.99326 | 0.0084199 | 0.99325 | 0.0050741 |  |  | 159960 | 0.95285 | 0.96702 | 0.0033704 | 0.9568 | 0.0073955 | 0.9568 | 0.0054636 |  |  | 307380 | 0.96156 | 0.91505 | 0.0050292 | 0.97122 | 0.0082467 | 0.97122 | 0.0092013 |  |  | 608160 | 0.94428 | 0.86787 | 0.011614 | 0.95674 | 0.0074368 | 0.95675 | 0.011359
|  |  | 82932 | 0.99955 | 0.99943 | 0.00051204 | 0.99995 | 0.18042 | 0.99995 | 0.087426 |  |  | 265146 | 0.98991 | 0.98664 | 0.0011955 | 0.99327 | 0.0084186 | 0.99326 | 0.0050734 |  |  | 160260 | 0.95392 | 0.96702 | 0.0033704 | 0.95687 | 0.0073972 | 0.95687 | 0.0054648 |  |  | 307680 | 0.95988 | 0.91505 | 0.0050292 | 0.97125 | 0.0082449 | 0.97125 | 0.0091998 |  |  | 608460 | 0.94204 | 0.86787 | 0.011614 | 0.95678 | 0.0074363 | 0.95678 | 0.011358
|  |  | 83052 | 0.99955 | 0.99943 | 0.00051204 | 0.99995 | 0.18042 | 0.99995 | 0.087426 |  |  | 265446 | 0.98991 | 0.98664 | 0.0011955 | 0.99328 | 0.0084173 | 0.99327 | 0.0050728 |  |  | 160560 | 0.95285 | 0.96702 | 0.0033704 | 0.95693 | 0.0073989 | 0.95693 | 0.005466 |  |  | 307980 | 0.95988 | 0.91505 | 0.0050292 | 0.97129 | 0.0082431 | 0.97129 | 0.0091983 |  |  | 608760 | 0.94651 | 0.86787 | 0.011614 | 0.95682 | 0.0074357 | 0.95682 | 0.011357
|  |  | 83172 | 0.99955 | 0.99943 | 0.00051204 | 0.99995 | 0.18042 | 0.99995 | 0.087426 |  |  | 265746 | 0.98991 | 0.98664 | 0.0011955 | 0.99329 | 0.0084159 | 0.99328 | 0.0050721 |  |  | 160860 | 0.95285 | 0.96702 | 0.0033704 | 0.957 | 0.0074005 | 0.957 | 0.0054672 |  |  | 308280 | 0.96156 | 0.91505 | 0.0050292 | 0.97132 | 0.0082412 | 0.97132 | 0.0091968 |  |  | 609060 | 0.94651 | 0.86787 | 0.011614 | 0.95685 | 0.0074352 | 0.95685 | 0.011356
|  |  | 83292 | 0.99955 | 0.99943 | 0.00051204 | 0.99995 | 0.18042 | 0.99995 | 0.087426 |  |  | 266046 | 0.98991 | 0.98664 | 0.0011955 | 0.9933 | 0.0084146 | 0.99329 | 0.0050715 |  |  | 161160 | 0.95285 | 0.96702 | 0.0033704 | 0.95706 | 0.0074022 | 0.95706 | 0.0054685 |  |  | 308580 | 0.95988 | 0.91505 | 0.0050292 | 0.97135 | 0.0082394 | 0.97135 | 0.0091953 |  |  | 609360 | 0.94651 | 0.86787 | 0.011614 | 0.95689 | 0.0074347 | 0.95689 | 0.011356
|  |  | 83412 | 0.99955 | 0.99943 | 0.00051204 | 0.99995 | 0.18042 | 0.99995 | 0.087426 |  |  | 266346 | 0.98991 | 0.98664 | 0.0011955 | 0.99331 | 0.0084132 | 0.9933 | 0.0050709 |  |  | 161460 | 0.955 | 0.96702 | 0.0033704 | 0.95713 | 0.0074038 | 0.95713 | 0.0054697 |  |  | 308880 | 0.9582 | 0.91505 | 0.0050292 | 0.97139 | 0.0082376 | 0.97139 | 0.0091938 |  |  | 609660 | 0.94651 | 0.86787 | 0.011614 | 0.95692 | 0.0074342 | 0.95693 | 0.011355
|  |  | 83532 | 0.99955 | 0.99943 | 0.00051204 | 0.99995 | 0.18042 | 0.99995 | 0.087426 |  |  | 266646 | 0.99087 | 0.98664 | 0.0011955 | 0.99331 | 0.0084119 | 0.99331 | 0.0050702 |  |  | 161760 | 0.95177 | 0.96702 | 0.0033704 | 0.95719 | 0.0074055 | 0.95719 | 0.0054709 |  |  | 309180 | 0.96156 | 0.91505 | 0.0050292 | 0.97142 | 0.0082358 | 0.97142 | 0.0091923 |  |  | 609960 | 0.94651 | 0.86787 | 0.011614 | 0.95696 | 0.0074337 | 0.95696 | 0.011354
|  |  | 83652 | 0.99955 | 0.99943 | 0.00051204 | 0.99995 | 0.18042 | 0.99995 | 0.087426 |  |  | 266946 | 0.98991 | 0.98664 | 0.0011955 | 0.99332 | 0.0084106 | 0.99332 | 0.0050696 |  |  | 162060 | 0.95285 | 0.96702 | 0.0033704 | 0.95726 | 0.0074071 | 0.95726 | 0.0054721 |  |  | 309480 | 0.96325 | 0.91505 | 0.0050292 | 0.97145 | 0.0082339 | 0.97145 | 0.0091908 |  |  | 610260 | 0.94651 | 0.86787 | 0.011614 | 0.957 | 0.0074332 | 0.957 | 0.011354
|  |  | 83772 | 0.99955 | 0.99943 | 0.00051204 | 0.99995 | 0.18042 | 0.99995 | 0.087426 |  |  | 267246 | 0.98991 | 0.98664 | 0.0011955 | 0.99333 | 0.0084093 | 0.99333 | 0.0050689 |  |  | 162360 | 0.95392 | 0.96702 | 0.0033704 | 0.95732 | 0.0074087 | 0.95732 | 0.0054733 |  |  | 309780 | 0.96325 | 0.91505 | 0.0050292 | 0.97149 | 0.0082321 | 0.97149 | 0.0091893 |  |  | 610560 | 0.94428 | 0.86787 | 0.011614 | 0.95703 | 0.0074327 | 0.95703 | 0.011353
|  |  | 83892 | 1.0004 | 0.99943 | 0.00051204 | 0.99995 | 0.18042 | 0.99995 | 0.087426 |  |  | 267546 | 0.98895 | 0.98664 | 0.0011955 | 0.99334 | 0.0084079 | 0.99334 | 0.0050683 |  |  | 162660 | 0.95392 | 0.96702 | 0.0033704 | 0.95739 | 0.0074104 | 0.95739 | 0.0054744 |  |  | 310080 | 0.96325 | 0.91505 | 0.0050292 | 0.97152 | 0.0082303 | 0.97152 | 0.0091878 |  |  | 610860 | 0.94651 | 0.86787 | 0.011614 | 0.95707 | 0.0074321 | 0.95707 | 0.011352
|  |  | 84012 | 1.0004 | 0.99943 | 0.00051204 | 0.99995 | 0.18042 | 0.99995 | 0.087426 |  |  | 267846 | 0.98895 | 0.98664 | 0.0011955 | 0.99335 | 0.0084066 | 0.99335 | 0.0050677 |  |  | 162960 | 0.95285 | 0.96702 | 0.0033704 | 0.95745 | 0.007412 | 0.95745 | 0.0054756 |  |  | 310380 | 0.96156 | 0.91505 | 0.0050292 | 0.97155 | 0.0082285 | 0.97155 | 0.0091864 |  |  | 611160 | 0.94875 | 0.86787 | 0.011614 | 0.9571 | 0.0074316 | 0.95711 | 0.011351
|  |  | 84132 | 0.99955 | 0.99943 | 0.00051204 | 0.99995 | 0.18042 | 0.99995 | 0.087426 |  |  | 268146 | 0.98991 | 0.98664 | 0.0011955 | 0.99336 | 0.0084053 | 0.99336 | 0.005067 |  |  | 163260 | 0.95392 | 0.96702 | 0.0033704 | 0.95752 | 0.0074136 | 0.95752 | 0.0054768 |  |  | 310680 | 0.96493 | 0.91505 | 0.0050292 | 0.97159 | 0.0082267 | 0.97159 | 0.0091849 |  |  | 611460 | 0.94428 | 0.86787 | 0.011614 | 0.95714 | 0.0074311 | 0.95714 | 0.011351
|  |  | 84252 | 1.0004 | 0.99943 | 0.00051204 | 0.99995 | 0.18042 | 0.99995 | 0.087426 |  |  | 268446 | 0.98991 | 0.98664 | 0.0011955 | 0.99337 | 0.008404 | 0.99336 | 0.0050664 |  |  | 163560 | 0.955 | 0.96702 | 0.0033704 | 0.95758 | 0.0074152 | 0.95758 | 0.0054779 |  |  | 310980 | 0.96325 | 0.91505 | 0.0050292 | 0.97162 | 0.008225 | 0.97162 | 0.0091834 |  |  | 611760 | 0.94875 | 0.86787 | 0.011614 | 0.95718 | 0.0074306 | 0.95718 | 0.01135
|  |  | 84372 | 0.99955 | 0.99943 | 0.00051204 | 0.99995 | 0.18042 | 0.99995 | 0.087426 |  |  | 268746 | 0.98991 | 0.98664 | 0.0011955 | 0.99338 | 0.0084027 | 0.99337 | 0.0050658 |  |  | 163860 | 0.95392 | 0.96702 | 0.0033704 | 0.95764 | 0.0074167 | 0.95764 | 0.0054791 |  |  | 311280 | 0.96325 | 0.91505 | 0.0050292 | 0.97165 | 0.0082232 | 0.97165 | 0.009182 |  |  | 612060 | 0.94651 | 0.86787 | 0.011614 | 0.95721 | 0.0074301 | 0.95721 | 0.011349
|  |  | 84492 | 1.0004 | 0.99943 | 0.00051204 | 0.99995 | 0.18042 | 0.99995 | 0.087426 |  |  | 269046 | 0.98991 | 0.98664 | 0.0011955 | 0.99339 | 0.0084014 | 0.99338 | 0.0050651 |  |  | 164160 | 0.95285 | 0.96702 | 0.0033704 | 0.95771 | 0.0074183 | 0.95771 | 0.0054803 |  |  | 311580 | 0.96156 | 0.91505 | 0.0050292 | 0.97168 | 0.0082214 | 0.97168 | 0.0091805 |  |  | 612360 | 0.93756 | 0.86787 | 0.011614 | 0.95725 | 0.0074296 | 0.95725 | 0.011348
|  |  | 84612 | 1.0004 | 0.99943 | 0.00051204 | 0.99995 | 0.18042 | 0.99995 | 0.087426 |  |  | 269346 | 0.99087 | 0.98664 | 0.0011955 | 0.9934 | 0.0084 | 0.99339 | 0.0050645 |  |  | 164460 | 0.95285 | 0.96702 | 0.0033704 | 0.95777 | 0.0074199 | 0.95777 | 0.0054814 |  |  | 311880 | 0.96325 | 0.91505 | 0.0050292 | 0.97172 | 0.0082196 | 0.97172 | 0.0091791 |  |  | 612660 | 0.94204 | 0.86787 | 0.011614 | 0.95728 | 0.0074291 | 0.95729 | 0.011348
|  |  | 84732 | 1.0004 | 0.99943 | 0.00051204 | 0.99995 | 0.18042 | 0.99995 | 0.087426 |  |  | 269646 | 0.98991 | 0.98664 | 0.0011955 | 0.99341 | 0.0083987 | 0.9934 | 0.0050639 |  |  | 164760 | 0.955 | 0.96702 | 0.0033704 | 0.95784 | 0.0074214 | 0.95784 | 0.0054825 |  |  | 312180 | 0.96493 | 0.91505 | 0.0050292 | 0.97175 | 0.0082179 | 0.97175 | 0.0091776 |  |  | 612960 | 0.94875 | 0.86787 | 0.011614 | 0.95732 | 0.0074286 | 0.95732 | 0.011347
|  |  | 84852 | 0.99955 | 0.99943 | 0.00051204 | 0.99995 | 0.18042 | 0.99995 | 0.087426 |  |  | 269946 | 0.98991 | 0.98664 | 0.0011955 | 0.99341 | 0.0083974 | 0.99341 | 0.0050632 |  |  | 165060 | 0.955 | 0.96702 | 0.0033704 | 0.9579 | 0.007423 | 0.9579 | 0.0054837 |  |  | 312480 | 0.96325 | 0.91505 | 0.0050292 | 0.97178 | 0.0082161 | 0.97178 | 0.0091762 |  |  | 613260 | 0.94651 | 0.86787 | 0.011614 | 0.95735 | 0.0074281 | 0.95736 | 0.011346
|  |  | 84972 | 0.99955 | 0.99943 | 0.00051204 | 0.99995 | 0.18042 | 0.99995 | 0.087426 |  |  | 270246 | 0.98895 | 0.98664 | 0.0011955 | 0.99342 | 0.0083961 | 0.99342 | 0.0050626 |  |  | 165360 | 0.95392 | 0.96702 | 0.0033704 | 0.95796 | 0.0074245 | 0.95796 | 0.0054848 |  |  | 312780 | 0.95988 | 0.91505 | 0.0050292 | 0.97181 | 0.0082143 | 0.97181 | 0.0091747 |  |  | 613560 | 0.94428 | 0.86787 | 0.011614 | 0.95739 | 0.0074275 | 0.95739 | 0.011346
|  |  | 85092 | 1.0004 | 0.99943 | 0.00051204 | 0.99995 | 0.18042 | 0.99995 | 0.087426 |  |  | 270546 | 0.98799 | 0.98664 | 0.0011955 | 0.99343 | 0.0083948 | 0.99343 | 0.005062 |  |  | 165660 | 0.955 | 0.96702 | 0.0033704 | 0.95803 | 0.007426 | 0.95803 | 0.0054859 |  |  | 313080 | 0.96493 | 0.91505 | 0.0050292 | 0.97184 | 0.0082126 | 0.97185 | 0.0091733 |  |  | 613860 | 0.95099 | 0.86787 | 0.011614 | 0.95742 | 0.007427 | 0.95743 | 0.011345
|  |  | 85212 | 1.0004 | 0.99943 | 0.00051204 | 0.99995 | 0.18042 | 0.99995 | 0.087426 |  |  | 270846 | 0.98895 | 0.98664 | 0.0011955 | 0.99344 | 0.0083935 | 0.99344 | 0.0050614 |  |  | 165960 | 0.95285 | 0.96702 | 0.0033704 | 0.95809 | 0.0074276 | 0.95809 | 0.005487 |  |  | 313380 | 0.96325 | 0.91505 | 0.0050292 | 0.97188 | 0.0082109 | 0.97188 | 0.0091719 |  |  | 614160 | 0.94651 | 0.86787 | 0.011614 | 0.95746 | 0.0074265 | 0.95746 | 0.011344
|  |  | 85332 | 1.0004 | 0.99943 | 0.00051204 | 0.99995 | 0.18042 | 0.99995 | 0.087426 |  |  | 271146 | 0.99087 | 0.98664 | 0.0011955 | 0.99345 | 0.0083923 | 0.99345 | 0.0050608 |  |  | 166260 | 0.95177 | 0.96702 | 0.0033704 | 0.95815 | 0.0074291 | 0.95815 | 0.0054881 |  |  | 313680 | 0.96325 | 0.91505 | 0.0050292 | 0.97191 | 0.0082091 | 0.97191 | 0.0091705 |  |  | 614460 | 0.94875 | 0.86787 | 0.011614 | 0.9575 | 0.007426 | 0.9575 | 0.011343
|  |  | 85452 | 1.0013 | 0.99943 | 0.00051204 | 0.99995 | 0.18042 | 0.99995 | 0.087426 |  |  | 271446 | 0.98991 | 0.98664 | 0.0011955 | 0.99346 | 0.008391 | 0.99345 | 0.0050601 |  |  | 166560 | 0.95392 | 0.96702 | 0.0033704 | 0.95822 | 0.0074306 | 0.95822 | 0.0054892 |  |  | 313980 | 0.96493 | 0.91505 | 0.0050292 | 0.97194 | 0.0082074 | 0.97194 | 0.009169 |  |  | 614760 | 0.94204 | 0.86787 | 0.011614 | 0.95753 | 0.0074255 | 0.95753 | 0.011343
|  |  | 85572 | 1.0013 | 0.99943 | 0.00051204 | 0.99995 | 0.18042 | 0.99995 | 0.087426 |  |  | 271746 | 0.98991 | 0.98664 | 0.0011955 | 0.99347 | 0.0083897 | 0.99346 | 0.0050595 |  |  | 166860 | 0.95285 | 0.96702 | 0.0033704 | 0.95828 | 0.0074321 | 0.95828 | 0.0054903 |  |  | 314280 | 0.96829 | 0.91505 | 0.0050292 | 0.97197 | 0.0082056 | 0.97197 | 0.0091676 |  |  | 615060 | 0.94428 | 0.86787 | 0.011614 | 0.95757 | 0.007425 | 0.95757 | 0.011342
|  |  | 85692 | 1.0004 | 0.99943 | 0.00051204 | 0.99995 | 0.18042 | 0.99995 | 0.087426 |  |  | 272046 | 0.98895 | 0.98664 | 0.0011955 | 0.99348 | 0.0083884 | 0.99347 | 0.0050589 |  |  | 167160 | 0.95392 | 0.96702 | 0.0033704 | 0.95834 | 0.0074335 | 0.95834 | 0.0054914 |  |  | 314580 | 0.96493 | 0.91505 | 0.0050292 | 0.972 | 0.0082039 | 0.972 | 0.0091662 |  |  | 615360 | 0.95099 | 0.86787 | 0.011614 | 0.9576 | 0.0074245 | 0.9576 | 0.011341
|  |  | 85812 | 0.99955 | 0.99943 | 0.00051204 | 0.99995 | 0.18042 | 0.99995 | 0.087426 |  |  | 272346 | 0.99087 | 0.98664 | 0.0011955 | 0.99349 | 0.0083871 | 0.99348 | 0.0050583 |  |  | 167460 | 0.955 | 0.96702 | 0.0033704 | 0.95841 | 0.007435 | 0.95841 | 0.0054925 |  |  | 314880 | 0.96493 | 0.91505 | 0.0050292 | 0.97204 | 0.0082022 | 0.97204 | 0.0091648 |  |  | 615660 | 0.94875 | 0.86787 | 0.011614 | 0.95764 | 0.007424 | 0.95764 | 0.01134
|  |  | 85932 | 0.99955 | 0.99943 | 0.00051204 | 0.99995 | 0.18042 | 0.99995 | 0.087426 |  |  | 272646 | 0.98991 | 0.98664 | 0.0011955 | 0.99349 | 0.0083858 | 0.99349 | 0.0050577 |  |  | 167760 | 0.95392 | 0.96702 | 0.0033704 | 0.95847 | 0.0074365 | 0.95847 | 0.0054936 |  |  | 315180 | 0.96493 | 0.91505 | 0.0050292 | 0.97207 | 0.0082005 | 0.97207 | 0.0091634 |  |  | 615960 | 0.94875 | 0.86787 | 0.011614 | 0.95767 | 0.0074235 | 0.95767 | 0.01134
|  |  | 86052 | 1.0004 | 0.99943 | 0.00051204 | 0.99995 | 0.18042 | 0.99995 | 0.087426 |  |  | 272946 | 0.98991 | 0.98664 | 0.0011955 | 0.9935 | 0.0083846 | 0.9935 | 0.0050571 |  |  | 168060 | 0.955 | 0.96702 | 0.0033704 | 0.95853 | 0.0074379 | 0.95853 | 0.0054947 |  |  | 315480 | 0.96493 | 0.91505 | 0.0050292 | 0.9721 | 0.0081988 | 0.9721 | 0.009162 |  |  | 616260 | 0.95099 | 0.86787 | 0.011614 | 0.95771 | 0.007423 | 0.95771 | 0.011339
|  |  | 86172 | 0.99955 | 0.99943 | 0.00051204 | 0.99995 | 0.18042 | 0.99995 | 0.087426 |  |  | 273246 | 0.98991 | 0.98664 | 0.0011955 | 0.99351 | 0.0083833 | 0.99351 | 0.0050564 |  |  | 168360 | 0.95392 | 0.96702 | 0.0033704 | 0.9586 | 0.0074394 | 0.95859 | 0.0054957 |  |  | 315780 | 0.96325 | 0.91505 | 0.0050292 | 0.97213 | 0.0081971 | 0.97213 | 0.0091606 |  |  | 616560 | 0.94651 | 0.86787 | 0.011614 | 0.95774 | 0.0074225 | 0.95775 | 0.011338
|  |  | 86292 | 1.0004 | 0.99943 | 0.00051204 | 0.99995 | 0.18042 | 0.99995 | 0.087426 |  |  | 273546 | 0.98991 | 0.98664 | 0.0011955 | 0.99352 | 0.008382 | 0.99352 | 0.0050558 |  |  | 168660 | 0.95392 | 0.96702 | 0.0033704 | 0.95866 | 0.0074408 | 0.95866 | 0.0054968 |  |  | 316080 | 0.96493 | 0.91505 | 0.0050292 | 0.97216 | 0.0081954 | 0.97216 | 0.0091592 |  |  | 616860 | 0.94875 | 0.86787 | 0.011614 | 0.95778 | 0.007422 | 0.95778 | 0.011338
|  |  | 86412 | 1.0004 | 0.99943 | 0.00051204 | 0.99995 | 0.18042 | 0.99995 | 0.087426 |  |  | 273846 | 0.98895 | 0.98664 | 0.0011955 | 0.99353 | 0.0083808 | 0.99352 | 0.0050552 |  |  | 168960 | 0.95392 | 0.96702 | 0.0033704 | 0.95872 | 0.0074423 | 0.95872 | 0.0054979 |  |  | 316380 | 0.96829 | 0.91505 | 0.0050292 | 0.97219 | 0.0081937 | 0.97219 | 0.0091578 |  |  | 617160 | 0.95323 | 0.86787 | 0.011614 | 0.95781 | 0.0074215 | 0.95782 | 0.011337
|  |  | 86532 | 1.0004 | 0.99943 | 0.00051204 | 0.99995 | 0.18042 | 0.99995 | 0.087426 |  |  | 274146 | 0.98895 | 0.98664 | 0.0011955 | 0.99354 | 0.0083795 | 0.99353 | 0.0050546 |  |  | 169260 | 0.95392 | 0.96702 | 0.0033704 | 0.95878 | 0.0074437 | 0.95878 | 0.0054989 |  |  | 316680 | 0.96661 | 0.91505 | 0.0050292 | 0.97222 | 0.008192 | 0.97222 | 0.0091565 |  |  | 617460 | 0.94651 | 0.86787 | 0.011614 | 0.95785 | 0.007421 | 0.95785 | 0.011336
|  |  | 86652 | 0.99955 | 0.99943 | 0.00051204 | 0.99995 | 0.18042 | 0.99995 | 0.087426 |  |  | 274446 | 0.98991 | 0.98664 | 0.0011955 | 0.99355 | 0.0083782 | 0.99354 | 0.005054 |  |  | 169560 | 0.95285 | 0.96702 | 0.0033704 | 0.95885 | 0.0074451 | 0.95884 | 0.0054999 |  |  | 316980 | 0.96661 | 0.91505 | 0.0050292 | 0.97225 | 0.0081903 | 0.97225 | 0.0091551 |  |  | 617760 | 0.94875 | 0.86787 | 0.011614 | 0.95788 | 0.0074205 | 0.95789 | 0.011335
|  |  | 86772 | 1.0004 | 0.99943 | 0.00051204 | 0.99995 | 0.18042 | 0.99995 | 0.087426 |  |  | 274746 | 0.98895 | 0.98664 | 0.0011955 | 0.99355 | 0.008377 | 0.99355 | 0.0050534 |  |  | 169860 | 0.95285 | 0.96702 | 0.0033704 | 0.95891 | 0.0074465 | 0.95891 | 0.005501 |  |  | 317280 | 0.96493 | 0.91505 | 0.0050292 | 0.97228 | 0.0081886 | 0.97229 | 0.0091537 |  |  | 618060 | 0.95099 | 0.86787 | 0.011614 | 0.95792 | 0.00742 | 0.95792 | 0.011335
|  |  | 86892 | 1.0004 | 0.99943 | 0.00051204 | 0.99995 | 0.18042 | 0.99995 | 0.087426 |  |  | 275046 | 0.98991 | 0.98664 | 0.0011955 | 0.99356 | 0.0083757 | 0.99356 | 0.0050528 |  |  | 170160 | 0.95392 | 0.96702 | 0.0033704 | 0.95897 | 0.0074479 | 0.95897 | 0.005502 |  |  | 317580 | 0.96661 | 0.91505 | 0.0050292 | 0.97232 | 0.008187 | 0.97232 | 0.0091523 |  |  | 618360 | 0.94651 | 0.86787 | 0.011614 | 0.95795 | 0.0074195 | 0.95796 | 0.011334
|  |  | 87012 | 1.0004 | 0.99943 | 0.00051204 | 0.99995 | 0.18042 | 0.99995 | 0.087426 |  |  | 275346 | 0.98895 | 0.98664 | 0.0011955 | 0.99357 | 0.0083745 | 0.99357 | 0.0050522 |  |  | 170460 | 0.955 | 0.96702 | 0.0033704 | 0.95903 | 0.0074493 | 0.95903 | 0.005503 |  |  | 317880 | 0.96325 | 0.91505 | 0.0050292 | 0.97235 | 0.0081853 | 0.97235 | 0.009151 |  |  | 618660 | 0.94875 | 0.86787 | 0.011614 | 0.95799 | 0.007419 | 0.95799 | 0.011333
|  |  | 87132 | 1.0013 | 0.99943 | 0.00051204 | 0.99995 | 0.18042 | 0.99995 | 0.087426 |  |  | 275646 | 0.98991 | 0.98664 | 0.0011955 | 0.99358 | 0.0083732 | 0.99358 | 0.0050516 |  |  | 170760 | 0.95608 | 0.96702 | 0.0033704 | 0.95909 | 0.0074507 | 0.95909 | 0.0055041 |  |  | 318180 | 0.96661 | 0.91505 | 0.0050292 | 0.97238 | 0.0081836 | 0.97238 | 0.0091496 |  |  | 618960 | 0.94875 | 0.86787 | 0.011614 | 0.95802 | 0.0074185 | 0.95802 | 0.011333
|  |  | 87252 | 1.0004 | 0.99943 | 0.00051204 | 0.99995 | 0.18042 | 0.99995 | 0.087426 |  |  | 275946 | 0.98895 | 0.98664 | 0.0011955 | 0.99359 | 0.008372 | 0.99358 | 0.005051 |  |  | 171060 | 0.95608 | 0.96702 | 0.0033704 | 0.95915 | 0.0074521 | 0.95915 | 0.0055051 |  |  | 318480 | 0.96493 | 0.91505 | 0.0050292 | 0.97241 | 0.008182 | 0.97241 | 0.0091482 |  |  | 619260 | 0.95323 | 0.86787 | 0.011614 | 0.95806 | 0.007418 | 0.95806 | 0.011332
|  |  | 87372 | 1.0004 | 0.99943 | 0.00051204 | 0.99995 | 0.18042 | 0.99995 | 0.087426 |  |  | 276246 | 0.98895 | 0.98664 | 0.0011955 | 0.9936 | 0.0083707 | 0.99359 | 0.0050504 |  |  | 171360 | 0.95716 | 0.96702 | 0.0033704 | 0.95922 | 0.0074534 | 0.95922 | 0.0055061 |  |  | 318780 | 0.96325 | 0.91505 | 0.0050292 | 0.97244 | 0.0081803 | 0.97244 | 0.0091469 |  |  | 619560 | 0.95323 | 0.86787 | 0.011614 | 0.95809 | 0.0074175 | 0.95809 | 0.011331
|  |  | 87492 | 1.0004 | 0.99943 | 0.00051204 | 0.99995 | 0.18042 | 0.99995 | 0.087426 |  |  | 276546 | 0.98799 | 0.98664 | 0.0011955 | 0.99361 | 0.0083695 | 0.9936 | 0.0050498 |  |  | 171660 | 0.95824 | 0.96702 | 0.0033704 | 0.95928 | 0.0074548 | 0.95928 | 0.0055071 |  |  | 319080 | 0.96325 | 0.91505 | 0.0050292 | 0.97247 | 0.0081787 | 0.97247 | 0.0091456 |  |  | 619860 | 0.94875 | 0.86787 | 0.011614 | 0.95813 | 0.007417 | 0.95813 | 0.01133
|  |  | 87612 | 1.0013 | 0.99943 | 0.00051204 | 0.99995 | 0.18042 | 0.99995 | 0.087426 |  |  | 276846 | 0.98991 | 0.98664 | 0.0011955 | 0.99361 | 0.0083682 | 0.99361 | 0.0050492 |  |  | 171960 | 0.95932 | 0.96702 | 0.0033704 | 0.95934 | 0.0074562 | 0.95934 | 0.0055081 |  |  | 319380 | 0.96493 | 0.91505 | 0.0050292 | 0.9725 | 0.008177 | 0.9725 | 0.0091442 |  |  | 620160 | 0.94428 | 0.86787 | 0.011614 | 0.95816 | 0.0074165 | 0.95816 | 0.01133
|  |  | 87732 | 1.0022 | 0.99943 | 0.00051204 | 0.99995 | 0.18042 | 0.99995 | 0.087426 |  |  | 277146 | 0.98799 | 0.98664 | 0.0011955 | 0.99362 | 0.008367 | 0.99362 | 0.0050486 |  |  | 172260 | 0.95716 | 0.96702 | 0.0033704 | 0.9594 | 0.0074575 | 0.9594 | 0.0055091 |  |  | 319680 | 0.96661 | 0.91505 | 0.0050292 | 0.97253 | 0.0081754 | 0.97253 | 0.0091429 |  |  | 620460 | 0.94651 | 0.86787 | 0.011614 | 0.9582 | 0.007416 | 0.9582 | 0.011329
|  |  | 87852 | 0.99955 | 0.99943 | 0.00051204 | 0.99995 | 0.18042 | 0.99995 | 0.087426 |  |  | 277446 | 0.98895 | 0.98664 | 0.0011955 | 0.99363 | 0.0083658 | 0.99363 | 0.005048 |  |  | 172560 | 0.95608 | 0.96702 | 0.0033704 | 0.95946 | 0.0074588 | 0.95946 | 0.0055101 |  |  | 319980 | 0.96325 | 0.91505 | 0.0050292 | 0.97256 | 0.0081737 | 0.97256 | 0.0091415 |  |  | 620760 | 0.94651 | 0.86787 | 0.011614 | 0.95823 | 0.0074155 | 0.95823 | 0.011328
|  |  | 87972 | 1.0004 | 0.99943 | 0.00051204 | 0.99995 | 0.18042 | 0.99995 | 0.087426 |  |  | 277746 | 0.98895 | 0.98664 | 0.0011955 | 0.99364 | 0.0083645 | 0.99364 | 0.0050474 |  |  | 172860 | 0.95716 | 0.96702 | 0.0033704 | 0.95952 | 0.0074602 | 0.95952 | 0.005511 |  |  | 320280 | 0.96661 | 0.91505 | 0.0050292 | 0.97259 | 0.0081721 | 0.97259 | 0.0091402 |  |  | 621060 | 0.94651 | 0.86787 | 0.011614 | 0.95827 | 0.007415 | 0.95827 | 0.011328
|  |  | 88092 | 1.0013 | 0.99943 | 0.00051204 | 0.99995 | 0.18042 | 0.99995 | 0.087426 |  |  | 278046 | 0.98799 | 0.98664 | 0.0011955 | 0.99365 | 0.0083633 | 0.99364 | 0.0050468 |  |  | 173160 | 0.95716 | 0.96702 | 0.0033704 | 0.95958 | 0.0074615 | 0.95958 | 0.005512 |  |  | 320580 | 0.96493 | 0.91505 | 0.0050292 | 0.97262 | 0.0081705 | 0.97262 | 0.0091389 |  |  | 621360 | 0.94651 | 0.86787 | 0.011614 | 0.9583 | 0.0074145 | 0.9583 | 0.011327
|  |  | 88212 | 0.99955 | 0.99943 | 0.00051204 | 0.99995 | 0.18042 | 0.99995 | 0.087426 |  |  | 278346 | 0.98799 | 0.98664 | 0.0011955 | 0.99366 | 0.0083621 | 0.99365 | 0.0050462 |  |  | 173460 | 0.95824 | 0.96702 | 0.0033704 | 0.95965 | 0.0074628 | 0.95964 | 0.005513 |  |  | 320880 | 0.96829 | 0.91505 | 0.0050292 | 0.97265 | 0.0081689 | 0.97265 | 0.0091376 |  |  | 621660 | 0.94875 | 0.86787 | 0.011614 | 0.95833 | 0.007414 | 0.95834 | 0.011326
|  |  | 88332 | 1.0004 | 0.99943 | 0.00051204 | 0.99995 | 0.18042 | 0.99995 | 0.087426 |  |  | 278646 | 0.98991 | 0.98664 | 0.0011955 | 0.99366 | 0.0083609 | 0.99366 | 0.0050456 |  |  | 173760 | 0.95824 | 0.96702 | 0.0033704 | 0.95971 | 0.0074641 | 0.9597 | 0.0055139 |  |  | 321180 | 0.96325 | 0.91505 | 0.0050292 | 0.97268 | 0.0081673 | 0.97268 | 0.0091362 |  |  | 621960 | 0.94875 | 0.86787 | 0.011614 | 0.95837 | 0.0074135 | 0.95837 | 0.011326
|  |  | 88452 | 1.0004 | 0.99943 | 0.00051204 | 0.99995 | 0.18042 | 0.99995 | 0.087426 |  |  | 278946 | 0.98895 | 0.98664 | 0.0011955 | 0.99367 | 0.0083596 | 0.99367 | 0.0050451 |  |  | 174060 | 0.95824 | 0.96702 | 0.0033704 | 0.95977 | 0.0074654 | 0.95977 | 0.0055149 |  |  | 321480 | 0.96493 | 0.91505 | 0.0050292 | 0.97271 | 0.0081656 | 0.97271 | 0.0091349 |  |  | 622260 | 0.94428 | 0.86787 | 0.011614 | 0.9584 | 0.007413 | 0.95841 | 0.011325
|  |  | 88572 | 1.0004 | 0.99943 | 0.00051204 | 0.99995 | 0.18042 | 0.99995 | 0.087426 |  |  | 279246 | 0.98991 | 0.98664 | 0.0011955 | 0.99368 | 0.0083584 | 0.99368 | 0.0050445 |  |  | 174360 | 0.95824 | 0.96702 | 0.0033704 | 0.95983 | 0.0074667 | 0.95983 | 0.0055159 |  |  | 321780 | 0.96493 | 0.91505 | 0.0050292 | 0.97274 | 0.008164 | 0.97274 | 0.0091336 |  |  | 622560 | 0.94428 | 0.86787 | 0.011614 | 0.95844 | 0.0074125 | 0.95844 | 0.011324
|  |  | 88692 | 1.0004 | 0.99943 | 0.00051204 | 0.99995 | 0.18042 | 0.99995 | 0.087426 |  |  | 279546 | 0.98895 | 0.98664 | 0.0011955 | 0.99369 | 0.0083572 | 0.99369 | 0.0050439 |  |  | 174660 | 0.95932 | 0.96702 | 0.0033704 | 0.95989 | 0.0074679 | 0.95989 | 0.0055168 |  |  | 322080 | 0.96325 | 0.91505 | 0.0050292 | 0.97277 | 0.0081624 | 0.97277 | 0.0091323 |  |  | 622860 | 0.94651 | 0.86787 | 0.011614 | 0.95847 | 0.007412 | 0.95847 | 0.011323
|  |  | 88812 | 0.99955 | 0.99943 | 0.00051204 | 0.99995 | 0.18042 | 0.99995 | 0.087426 |  |  | 279846 | 0.98799 | 0.98664 | 0.0011955 | 0.9937 | 0.008356 | 0.99369 | 0.0050433 |  |  | 174960 | 0.95824 | 0.96702 | 0.0033704 | 0.95995 | 0.0074692 | 0.95995 | 0.0055177 |  |  | 322380 | 0.96325 | 0.91505 | 0.0050292 | 0.9728 | 0.0081608 | 0.9728 | 0.009131 |  |  | 623160 | 0.94651 | 0.86787 | 0.011614 | 0.95851 | 0.0074115 | 0.95851 | 0.011323
|  |  | 88932 | 1.0013 | 0.99943 | 0.00051204 | 0.99995 | 0.18042 | 0.99995 | 0.087426 |  |  | 280146 | 0.98895 | 0.98664 | 0.0011955 | 0.99371 | 0.0083548 | 0.9937 | 0.0050427 |  |  | 175260 | 0.9604 | 0.96702 | 0.0033704 | 0.96001 | 0.0074705 | 0.96001 | 0.0055187 |  |  | 322680 | 0.96493 | 0.91505 | 0.0050292 | 0.97283 | 0.0081593 | 0.97283 | 0.0091297 |  |  | 623460 | 0.95546 | 0.86787 | 0.011614 | 0.95854 | 0.007411 | 0.95854 | 0.011322
|  |  | 89052 | 1.0004 | 0.99943 | 0.00051204 | 0.99995 | 0.18042 | 0.99995 | 0.087426 |  |  | 280446 | 0.98895 | 0.98664 | 0.0011955 | 0.99371 | 0.0083536 | 0.99371 | 0.0050421 |  |  | 175560 | 0.9604 | 0.96702 | 0.0033704 | 0.96007 | 0.0074717 | 0.96007 | 0.0055196 |  |  | 322980 | 0.96661 | 0.91505 | 0.0050292 | 0.97286 | 0.0081577 | 0.97286 | 0.0091284 |  |  | 623760 | 0.95099 | 0.86787 | 0.011614 | 0.95857 | 0.0074105 | 0.95858 | 0.011321
|  |  | 89172 | 1.0004 | 0.99943 | 0.00051204 | 0.99995 | 0.18042 | 0.99995 | 0.087426 |  |  | 280746 | 0.98991 | 0.98664 | 0.0011955 | 0.99372 | 0.0083524 | 0.99372 | 0.0050416 |  |  | 175860 | 0.95824 | 0.96702 | 0.0033704 | 0.96013 | 0.007473 | 0.96013 | 0.0055205 |  |  | 323280 | 0.96661 | 0.91505 | 0.0050292 | 0.97289 | 0.0081561 | 0.97289 | 0.0091271 |  |  | 624060 | 0.94875 | 0.86787 | 0.011614 | 0.95861 | 0.00741 | 0.95861 | 0.011321
|  |  | 89292 | 0.99955 | 0.99943 | 0.00051204 | 0.99995 | 0.18042 | 0.99995 | 0.087426 |  |  | 281046 | 0.98991 | 0.98664 | 0.0011955 | 0.99373 | 0.0083512 | 0.99373 | 0.005041 |  |  | 176160 | 0.95932 | 0.96702 | 0.0033704 | 0.96019 | 0.0074742 | 0.96019 | 0.0055214 |  |  | 323580 | 0.96493 | 0.91505 | 0.0050292 | 0.97291 | 0.0081545 | 0.97291 | 0.0091258 |  |  | 624360 | 0.94204 | 0.86787 | 0.011614 | 0.95864 | 0.0074095 | 0.95864 | 0.01132
|  |  | 89412 | 1.0013 | 0.99943 | 0.00051204 | 0.99995 | 0.18042 | 0.99995 | 0.087426 |  |  | 281346 | 0.99087 | 0.98664 | 0.0011955 | 0.99374 | 0.00835 | 0.99373 | 0.0050404 |  |  | 176460 | 0.95824 | 0.96702 | 0.0033704 | 0.96025 | 0.0074754 | 0.96025 | 0.0055224 |  |  | 323880 | 0.96829 | 0.91505 | 0.0050292 | 0.97294 | 0.0081529 | 0.97294 | 0.0091246 |  |  | 624660 | 0.95099 | 0.86787 | 0.011614 | 0.95868 | 0.007409 | 0.95868 | 0.011319
|  |  | 89532 | 0.99955 | 0.99943 | 0.00051204 | 0.99995 | 0.18042 | 0.99995 | 0.087426 |  |  | 281646 | 0.98895 | 0.98664 | 0.0011955 | 0.99375 | 0.0083488 | 0.99374 | 0.0050398 |  |  | 176760 | 0.9604 | 0.96702 | 0.0033704 | 0.96031 | 0.0074767 | 0.96031 | 0.0055233 |  |  | 324180 | 0.96829 | 0.91505 | 0.0050292 | 0.97297 | 0.0081514 | 0.97297 | 0.0091233 |  |  | 624960 | 0.95323 | 0.86787 | 0.011614 | 0.95871 | 0.0074085 | 0.95871 | 0.011318
|  |  | 89652 | 1.0004 | 0.99943 | 0.00051204 | 0.99995 | 0.18042 | 0.99995 | 0.087426 |  |  | 281946 | 0.98991 | 0.98664 | 0.0011955 | 0.99375 | 0.0083476 | 0.99375 | 0.0050393 |  |  | 177060 | 0.95824 | 0.96702 | 0.0033704 | 0.96037 | 0.0074779 | 0.96037 | 0.0055242 |  |  | 324480 | 0.96661 | 0.91505 | 0.0050292 | 0.973 | 0.0081498 | 0.973 | 0.009122 |  |  | 625260 | 0.94875 | 0.86787 | 0.011614 | 0.95874 | 0.007408 | 0.95875 | 0.011318
|  |  | 89772 | 1.0004 | 0.99943 | 0.00051204 | 0.99995 | 0.18042 | 0.99995 | 0.087426 |  |  | 282246 | 0.98799 | 0.98664 | 0.0011955 | 0.99376 | 0.0083464 | 0.99376 | 0.0050387 |  |  | 177360 | 0.9604 | 0.96702 | 0.0033704 | 0.96043 | 0.0074791 | 0.96043 | 0.0055251 |  |  | 324780 | 0.96156 | 0.91505 | 0.0050292 | 0.97303 | 0.0081483 | 0.97303 | 0.0091207 |  |  | 625560 | 0.95546 | 0.86787 | 0.011614 | 0.95878 | 0.0074075 | 0.95878 | 0.011317
|  |  | 89892 | 1.0004 | 0.99943 | 0.00051204 | 0.99995 | 0.18042 | 0.99995 | 0.087426 |  |  | 282546 | 0.98895 | 0.98664 | 0.0011955 | 0.99377 | 0.0083452 | 0.99377 | 0.0050381 |  |  | 177660 | 0.96148 | 0.96702 | 0.0033704 | 0.96049 | 0.0074803 | 0.96049 | 0.0055259 |  |  | 325080 | 0.96829 | 0.91505 | 0.0050292 | 0.97306 | 0.0081467 | 0.97306 | 0.0091195 |  |  | 625860 | 0.95323 | 0.86787 | 0.011614 | 0.95881 | 0.007407 | 0.95881 | 0.011316
|  |  | 90012 | 1.0004 | 0.99943 | 0.00051204 | 0.99995 | 0.18042 | 0.99995 | 0.087426 |  |  | 282846 | 0.98895 | 0.98664 | 0.0011955 | 0.99378 | 0.0083441 | 0.99377 | 0.0050376 |  |  | 177960 | 0.96256 | 0.96702 | 0.0033704 | 0.96055 | 0.0074815 | 0.96055 | 0.0055268 |  |  | 325380 | 0.96661 | 0.91505 | 0.0050292 | 0.97309 | 0.0081452 | 0.97309 | 0.0091182 |  |  | 626160 | 0.95099 | 0.86787 | 0.011614 | 0.95885 | 0.0074065 | 0.95885 | 0.011316
|  |  | 90132 | 0.99955 | 0.99943 | 0.00051204 | 0.99995 | 0.18042 | 0.99995 | 0.087426 |  |  | 283146 | 0.98991 | 0.98664 | 0.0011955 | 0.99379 | 0.0083429 | 0.99378 | 0.005037 |  |  | 178260 | 0.96148 | 0.96702 | 0.0033704 | 0.96061 | 0.0074827 | 0.96061 | 0.0055277 |  |  | 325680 | 0.96829 | 0.91505 | 0.0050292 | 0.97312 | 0.0081436 | 0.97312 | 0.0091169 |  |  | 626460 | 0.95099 | 0.86787 | 0.011614 | 0.95888 | 0.0074061 | 0.95888 | 0.011315
|  |  | 90252 | 1.0004 | 0.99943 | 0.00051204 | 0.99995 | 0.18042 | 0.99995 | 0.087426 |  |  | 283446 | 0.98991 | 0.98664 | 0.0011955 | 0.99379 | 0.0083417 | 0.99379 | 0.0050364 |  |  | 178560 | 0.9604 | 0.96702 | 0.0033704 | 0.96067 | 0.0074838 | 0.96067 | 0.0055286 |  |  | 325980 | 0.96829 | 0.91505 | 0.0050292 | 0.97314 | 0.0081421 | 0.97314 | 0.0091157 |  |  | 626760 | 0.94651 | 0.86787 | 0.011614 | 0.95891 | 0.0074056 | 0.95892 | 0.011314
|  |  | 90372 | 1.0004 | 0.99943 | 0.00051204 | 0.99995 | 0.18042 | 0.99995 | 0.087426 |  |  | 283746 | 0.98895 | 0.98664 | 0.0011955 | 0.9938 | 0.0083405 | 0.9938 | 0.0050359 |  |  | 178860 | 0.96148 | 0.96702 | 0.0033704 | 0.96073 | 0.007485 | 0.96072 | 0.0055295 |  |  | 326280 | 0.96661 | 0.91505 | 0.0050292 | 0.97317 | 0.0081405 | 0.97317 | 0.0091144 |  |  | 627060 | 0.94651 | 0.86787 | 0.011614 | 0.95895 | 0.0074051 | 0.95895 | 0.011314
|  |  | 90492 | 1.0004 | 0.99943 | 0.00051204 | 0.99995 | 0.18042 | 0.99995 | 0.087426 |  |  | 284046 | 0.98991 | 0.98664 | 0.0011955 | 0.99381 | 0.0083393 | 0.99381 | 0.0050353 |  |  | 179160 | 0.96148 | 0.96702 | 0.0033704 | 0.96078 | 0.0074862 | 0.96078 | 0.0055303 |  |  | 326580 | 0.96493 | 0.91505 | 0.0050292 | 0.9732 | 0.008139 | 0.9732 | 0.0091132 |  |  | 627360 | 0.94875 | 0.86787 | 0.011614 | 0.95898 | 0.0074046 | 0.95898 | 0.011313
|  |  | 90612 | 1.0004 | 0.99943 | 0.00051204 | 0.99995 | 0.18042 | 0.99995 | 0.087426 |  |  | 284346 | 0.98991 | 0.98664 | 0.0011955 | 0.99382 | 0.0083382 | 0.99381 | 0.0050347 |  |  | 179460 | 0.96364 | 0.96702 | 0.0033704 | 0.96084 | 0.0074873 | 0.96084 | 0.0055312 |  |  | 326880 | 0.96661 | 0.91505 | 0.0050292 | 0.97323 | 0.0081375 | 0.97323 | 0.009112 |  |  | 627660 | 0.94875 | 0.86787 | 0.011614 | 0.95902 | 0.0074041 | 0.95902 | 0.011312
|  |  | 90732 | 0.99955 | 0.99943 | 0.00051204 | 0.99995 | 0.18042 | 0.99995 | 0.087426 |  |  | 284646 | 0.98991 | 0.98664 | 0.0011955 | 0.99383 | 0.008337 | 0.99382 | 0.0050342 |  |  | 179760 | 0.9604 | 0.96702 | 0.0033704 | 0.9609 | 0.0074885 | 0.9609 | 0.005532 |  |  | 327180 | 0.96829 | 0.91505 | 0.0050292 | 0.97326 | 0.008136 | 0.97326 | 0.0091107 |  |  | 627960 | 0.94875 | 0.86787 | 0.011614 | 0.95905 | 0.0074036 | 0.95905 | 0.011312
|  |  | 90852 | 1.0004 | 0.99943 | 0.00051204 | 0.99995 | 0.18042 | 0.99995 | 0.087426 |  |  | 284946 | 0.98895 | 0.98664 | 0.0011955 | 0.99383 | 0.0083359 | 0.99383 | 0.0050336 |  |  | 180060 | 0.96148 | 0.96702 | 0.0033704 | 0.96096 | 0.0074896 | 0.96096 | 0.0055329 |  |  | 327480 | 0.96829 | 0.91505 | 0.0050292 | 0.97329 | 0.0081345 | 0.97329 | 0.0091095 |  |  | 628260 | 0.95323 | 0.86787 | 0.011614 | 0.95908 | 0.0074031 | 0.95908 | 0.011311
|  |  | 90972 | 1.0004 | 0.99943 | 0.00051204 | 0.99995 | 0.18042 | 0.99995 | 0.087426 |  |  | 285246 | 0.98991 | 0.98664 | 0.0011955 | 0.99384 | 0.0083347 | 0.99384 | 0.0050331 |  |  | 180360 | 0.95932 | 0.96702 | 0.0033704 | 0.96102 | 0.0074907 | 0.96102 | 0.0055337 |  |  | 327780 | 0.96325 | 0.91505 | 0.0050292 | 0.97331 | 0.008133 | 0.97331 | 0.0091083 |  |  | 628560 | 0.95323 | 0.86787 | 0.011614 | 0.95912 | 0.0074026 | 0.95912 | 0.01131
|  |  | 91092 | 1.0004 | 0.99943 | 0.00051204 | 0.99995 | 0.18042 | 0.99995 | 0.087426 |  |  | 285546 | 0.98991 | 0.98664 | 0.0011955 | 0.99385 | 0.0083335 | 0.99385 | 0.0050325 |  |  | 180660 | 0.9604 | 0.96702 | 0.0033704 | 0.96108 | 0.0074919 | 0.96108 | 0.0055346 |  |  | 328080 | 0.96325 | 0.91505 | 0.0050292 | 0.97334 | 0.0081315 | 0.97334 | 0.009107 |  |  | 628860 | 0.95099 | 0.86787 | 0.011614 | 0.95915 | 0.0074021 | 0.95915 | 0.011309
|  |  | 91212 | 1.0004 | 0.99943 | 0.00051204 | 0.99995 | 0.18042 | 0.99995 | 0.087426 |  |  | 285846 | 0.98895 | 0.98664 | 0.0011955 | 0.99386 | 0.0083324 | 0.99385 | 0.0050319 |  |  | 180960 | 0.96256 | 0.96702 | 0.0033704 | 0.96114 | 0.007493 | 0.96114 | 0.0055354 |  |  | 328380 | 0.96661 | 0.91505 | 0.0050292 | 0.97337 | 0.00813 | 0.97337 | 0.0091058 |  |  | 629160 | 0.95099 | 0.86787 | 0.011614 | 0.95918 | 0.0074017 | 0.95919 | 0.011309
|  |  | 91332 | 1.0004 | 0.99943 | 0.00051204 | 0.99995 | 0.18042 | 0.99995 | 0.087426 |  |  | 286146 | 0.98991 | 0.98664 | 0.0011955 | 0.99387 | 0.0083312 | 0.99386 | 0.0050314 |  |  | 181260 | 0.96364 | 0.96702 | 0.0033704 | 0.9612 | 0.0074941 | 0.96119 | 0.0055362 |  |  | 328680 | 0.96829 | 0.91505 | 0.0050292 | 0.9734 | 0.0081285 | 0.9734 | 0.0091046 |  |  | 629460 | 0.94875 | 0.86787 | 0.011614 | 0.95922 | 0.0074012 | 0.95922 | 0.011308
|  |  | 91452 | 0.99955 | 0.99943 | 0.00051204 | 0.99995 | 0.18042 | 0.99995 | 0.087426 |  |  | 286446 | 0.98991 | 0.98664 | 0.0011955 | 0.99387 | 0.0083301 | 0.99387 | 0.0050308 |  |  | 181560 | 0.96148 | 0.96702 | 0.0033704 | 0.96125 | 0.0074952 | 0.96125 | 0.005537 |  |  | 328980 | 0.96661 | 0.91505 | 0.0050292 | 0.97343 | 0.008127 | 0.97343 | 0.0091034 |  |  | 629760 | 0.94651 | 0.86787 | 0.011614 | 0.95925 | 0.0074007 | 0.95925 | 0.011307
|  |  | 91572 | 0.99955 | 0.99943 | 0.00051204 | 0.99995 | 0.18042 | 0.99995 | 0.087426 |  |  | 286746 | 0.98895 | 0.98664 | 0.0011955 | 0.99388 | 0.0083289 | 0.99388 | 0.0050303 |  |  | 181860 | 0.96256 | 0.96702 | 0.0033704 | 0.96131 | 0.0074963 | 0.96131 | 0.0055378 |  |  | 329280 | 0.96661 | 0.91505 | 0.0050292 | 0.97345 | 0.0081255 | 0.97345 | 0.0091022 |  |  | 630060 | 0.94651 | 0.86787 | 0.011614 | 0.95928 | 0.0074002 | 0.95929 | 0.011307
|  |  | 91692 | 1.0004 | 0.99943 | 0.00051204 | 0.99995 | 0.18042 | 0.99995 | 0.087426 |  |  | 287046 | 0.98895 | 0.98664 | 0.0011955 | 0.99389 | 0.0083278 | 0.99388 | 0.0050297 |  |  | 182160 | 0.96256 | 0.96702 | 0.0033704 | 0.96137 | 0.0074973 | 0.96137 | 0.0055387 |  |  | 329580 | 0.96829 | 0.91505 | 0.0050292 | 0.97348 | 0.008124 | 0.97348 | 0.009101 |  |  | 630360 | 0.95323 | 0.86787 | 0.011614 | 0.95932 | 0.0073997 | 0.95932 | 0.011306
|  |  | 91812 | 1.0013 | 0.99943 | 0.00051204 | 0.99995 | 0.18042 | 0.99995 | 0.087426 |  |  | 287346 | 0.98991 | 0.98664 | 0.0011955 | 0.9939 | 0.0083266 | 0.99389 | 0.0050292 |  |  | 182460 | 0.96364 | 0.96702 | 0.0033704 | 0.96143 | 0.0074984 | 0.96143 | 0.0055395 |  |  | 329880 | 0.96661 | 0.91505 | 0.0050292 | 0.97351 | 0.0081225 | 0.97351 | 0.0090998 |  |  | 630660 | 0.95099 | 0.86787 | 0.011614 | 0.95935 | 0.0073992 | 0.95935 | 0.011305
|  |  | 91932 | 0.99955 | 0.99943 | 0.00051204 | 0.99995 | 0.18042 | 0.99995 | 0.087426 |  |  | 287646 | 0.99087 | 0.98664 | 0.0011955 | 0.9939 | 0.0083255 | 0.9939 | 0.0050286 |  |  | 182760 | 0.96364 | 0.96702 | 0.0033704 | 0.96149 | 0.0074995 | 0.96149 | 0.0055403 |  |  | 330180 | 0.96661 | 0.91505 | 0.0050292 | 0.97354 | 0.0081211 | 0.97354 | 0.0090986 |  |  | 630960 | 0.9577 | 0.86787 | 0.011614 | 0.95938 | 0.0073987 | 0.95939 | 0.011305
|  |  | 92052 | 0.99955 | 0.99943 | 0.00051204 | 0.99995 | 0.18042 | 0.99995 | 0.087426 |  |  | 287946 | 0.99087 | 0.98664 | 0.0011955 | 0.99391 | 0.0083244 | 0.99391 | 0.0050281 |  |  | 183060 | 0.96364 | 0.96702 | 0.0033704 | 0.96154 | 0.0075006 | 0.96154 | 0.0055411 |  |  | 330480 | 0.96661 | 0.91505 | 0.0050292 | 0.97356 | 0.0081196 | 0.97356 | 0.0090974 |  |  | 631260 | 0.95323 | 0.86787 | 0.011614 | 0.95942 | 0.0073983 | 0.95942 | 0.011304
|  |  | 92172 | 1.0004 | 0.99943 | 0.00051204 | 0.99995 | 0.18042 | 0.99995 | 0.087426 |  |  | 288246 | 0.99087 | 0.98664 | 0.0011955 | 0.99392 | 0.0083232 | 0.99392 | 0.0050276 |  |  | 183360 | 0.96364 | 0.96702 | 0.0033704 | 0.9616 | 0.0075016 | 0.9616 | 0.0055418 |  |  | 330780 | 0.96661 | 0.91505 | 0.0050292 | 0.97359 | 0.0081181 | 0.97359 | 0.0090962 |  |  | 631560 | 0.94428 | 0.86787 | 0.011614 | 0.95945 | 0.0073978 | 0.95945 | 0.011303
|  |  | 92292 | 1.0004 | 0.99943 | 0.00051204 | 0.99995 | 0.18042 | 0.99995 | 0.087426 |  |  | 288546 | 0.98991 | 0.98664 | 0.0011955 | 0.99393 | 0.0083221 | 0.99392 | 0.005027 |  |  | 183660 | 0.96364 | 0.96702 | 0.0033704 | 0.96166 | 0.0075027 | 0.96166 | 0.0055426 |  |  | 331080 | 0.96997 | 0.91505 | 0.0050292 | 0.97362 | 0.0081167 | 0.97362 | 0.009095 |  |  | 631860 | 0.95099 | 0.86787 | 0.011614 | 0.95948 | 0.0073973 | 0.95949 | 0.011303
|  |  | 92412 | 0.99955 | 0.99943 | 0.00051204 | 0.99995 | 0.18042 | 0.99995 | 0.087426 |  |  | 288846 | 0.98991 | 0.98664 | 0.0011955 | 0.99393 | 0.008321 | 0.99393 | 0.0050265 |  |  | 183960 | 0.96148 | 0.96702 | 0.0033704 | 0.96172 | 0.0075037 | 0.96172 | 0.0055434 |  |  | 331380 | 0.96829 | 0.91505 | 0.0050292 | 0.97364 | 0.0081152 | 0.97364 | 0.0090938 |  |  | 632160 | 0.9577 | 0.86787 | 0.011614 | 0.95952 | 0.0073968 | 0.95952 | 0.011302
|  |  | 92532 | 0.99955 | 0.99943 | 0.00051204 | 0.99995 | 0.18042 | 0.99995 | 0.087426 |  |  | 289146 | 0.98991 | 0.98664 | 0.0011955 | 0.99394 | 0.0083199 | 0.99394 | 0.0050259 |  |  | 184260 | 0.96471 | 0.96702 | 0.0033704 | 0.96178 | 0.0075047 | 0.96177 | 0.0055442 |  |  | 331680 | 0.96829 | 0.91505 | 0.0050292 | 0.97367 | 0.0081138 | 0.97367 | 0.0090926 |  |  | 632460 | 0.95546 | 0.86787 | 0.011614 | 0.95955 | 0.0073963 | 0.95955 | 0.011301
|  |  | 92652 | 1.0004 | 0.99943 | 0.00051204 | 0.99995 | 0.18042 | 0.99995 | 0.087426 |  |  | 289446 | 0.99087 | 0.98664 | 0.0011955 | 0.99395 | 0.0083187 | 0.99395 | 0.0050254 |  |  | 184560 | 0.96687 | 0.96702 | 0.0033704 | 0.96183 | 0.0075058 | 0.96183 | 0.0055449 |  |  | 331980 | 0.96997 | 0.91505 | 0.0050292 | 0.9737 | 0.0081123 | 0.9737 | 0.0090915 |  |  | 632760 | 0.95994 | 0.86787 | 0.011614 | 0.95958 | 0.0073958 | 0.95958 | 0.0113
|  |  | 92772 | 0.99955 | 0.99943 | 0.00051204 | 0.99995 | 0.18042 | 0.99995 | 0.087426 |  |  | 289746 | 0.99087 | 0.98664 | 0.0011955 | 0.99396 | 0.0083176 | 0.99395 | 0.0050249 |  |  | 184860 | 0.96471 | 0.96702 | 0.0033704 | 0.96189 | 0.0075068 | 0.96189 | 0.0055457 |  |  | 332280 | 0.96997 | 0.91505 | 0.0050292 | 0.97373 | 0.0081109 | 0.97373 | 0.0090903 |  |  | 633060 | 0.95099 | 0.86787 | 0.011614 | 0.95962 | 0.0073954 | 0.95962 | 0.0113
|  |  | 92892 | 0.99955 | 0.99943 | 0.00051204 | 0.99995 | 0.18042 | 0.99995 | 0.087426 |  |  | 290046 | 0.99183 | 0.98664 | 0.0011955 | 0.99396 | 0.0083165 | 0.99396 | 0.0050243 |  |  | 185160 | 0.96364 | 0.96702 | 0.0033704 | 0.96195 | 0.0075078 | 0.96195 | 0.0055465 |  |  | 332580 | 0.96661 | 0.91505 | 0.0050292 | 0.97375 | 0.0081094 | 0.97375 | 0.0090891 |  |  | 633360 | 0.94875 | 0.86787 | 0.011614 | 0.95965 | 0.0073949 | 0.95965 | 0.011299
|  |  | 93012 | 1.0004 | 0.99943 | 0.00051204 | 0.99995 | 0.18042 | 0.99995 | 0.087426 |  |  | 290346 | 0.99087 | 0.98664 | 0.0011955 | 0.99397 | 0.0083154 | 0.99397 | 0.0050238 |  |  | 185460 | 0.96148 | 0.96702 | 0.0033704 | 0.962 | 0.0075088 | 0.962 | 0.0055472 |  |  | 332880 | 0.96493 | 0.91505 | 0.0050292 | 0.97378 | 0.008108 | 0.97378 | 0.009088 |  |  | 633660 | 0.9577 | 0.86787 | 0.011614 | 0.95968 | 0.0073944 | 0.95968 | 0.011298
|  |  | 93132 | 1.0004 | 0.99943 | 0.00051204 | 0.99995 | 0.18042 | 0.99995 | 0.087426 |  |  | 290646 | 0.99183 | 0.98664 | 0.0011955 | 0.99398 | 0.0083143 | 0.99398 | 0.0050232 |  |  | 185760 | 0.96256 | 0.96702 | 0.0033704 | 0.96206 | 0.0075098 | 0.96206 | 0.005548 |  |  | 333180 | 0.96661 | 0.91505 | 0.0050292 | 0.97381 | 0.0081066 | 0.97381 | 0.0090868 |  |  | 633960 | 0.9577 | 0.86787 | 0.011614 | 0.95971 | 0.0073939 | 0.95972 | 0.011298
|  |  | 93252 | 1.0004 | 0.99943 | 0.00051204 | 0.99995 | 0.18042 | 0.99995 | 0.087426 |  |  | 290946 | 0.98991 | 0.98664 | 0.0011955 | 0.99399 | 0.0083132 | 0.99398 | 0.0050227 |  |  | 186060 | 0.96471 | 0.96702 | 0.0033704 | 0.96212 | 0.0075108 | 0.96212 | 0.0055487 |  |  | 333480 | 0.96997 | 0.91505 | 0.0050292 | 0.97383 | 0.0081052 | 0.97383 | 0.0090857 |  |  | 634260 | 0.95546 | 0.86787 | 0.011614 | 0.95975 | 0.0073934 | 0.95975 | 0.011297
|  |  | 93372 | 0.99955 | 0.99943 | 0.00051204 | 0.99995 | 0.18042 | 0.99995 | 0.087426 |  |  | 291246 | 0.99087 | 0.98664 | 0.0011955 | 0.99399 | 0.0083121 | 0.99399 | 0.0050222 |  |  | 186360 | 0.96471 | 0.96702 | 0.0033704 | 0.96217 | 0.0075118 | 0.96217 | 0.0055494 |  |  | 333780 | 0.96661 | 0.91505 | 0.0050292 | 0.97386 | 0.0081038 | 0.97386 | 0.0090845 |  |  | 634560 | 0.95323 | 0.86787 | 0.011614 | 0.95978 | 0.007393 | 0.95978 | 0.011296
|  |  | 93492 | 1.0004 | 0.99943 | 0.00051204 | 0.99995 | 0.18042 | 0.99995 | 0.087426 |  |  | 291546 | 0.99087 | 0.98664 | 0.0011955 | 0.994 | 0.008311 | 0.994 | 0.0050217 |  |  | 186660 | 0.96471 | 0.96702 | 0.0033704 | 0.96223 | 0.0075127 | 0.96223 | 0.0055502 |  |  | 334080 | 0.96661 | 0.91505 | 0.0050292 | 0.97389 | 0.0081023 | 0.97389 | 0.0090834 |  |  | 634860 | 0.95099 | 0.86787 | 0.011614 | 0.95981 | 0.0073925 | 0.95981 | 0.011296
|  |  | 93612 | 1.0004 | 0.99943 | 0.00051204 | 0.99995 | 0.18042 | 0.99995 | 0.087426 |  |  | 291846 | 0.98991 | 0.98664 | 0.0011955 | 0.99401 | 0.0083099 | 0.99401 | 0.0050211 |  |  | 186960 | 0.96256 | 0.96702 | 0.0033704 | 0.96229 | 0.0075137 | 0.96229 | 0.0055509 |  |  | 334380 | 0.96829 | 0.91505 | 0.0050292 | 0.97391 | 0.0081009 | 0.97391 | 0.0090822 |  |  | 635160 | 0.95994 | 0.86787 | 0.011614 | 0.95985 | 0.007392 | 0.95985 | 0.011295
|  |  | 93732 | 1.0004 | 0.99943 | 0.00051204 | 0.99995 | 0.18042 | 0.99995 | 0.087426 |  |  | 292146 | 0.99087 | 0.98664 | 0.0011955 | 0.99402 | 0.0083088 | 0.99401 | 0.0050206 |  |  | 187260 | 0.9604 | 0.96702 | 0.0033704 | 0.96234 | 0.0075147 | 0.96234 | 0.0055516 |  |  | 334680 | 0.96325 | 0.91505 | 0.0050292 | 0.97394 | 0.0080995 | 0.97394 | 0.0090811 |  |  | 635460 | 0.95323 | 0.86787 | 0.011614 | 0.95988 | 0.0073915 | 0.95988 | 0.011294
|  |  | 93852 | 0.99955 | 0.99943 | 0.00051204 | 0.99995 | 0.18042 | 0.99995 | 0.087426 |  |  | 292446 | 0.99087 | 0.98664 | 0.0011955 | 0.99402 | 0.0083077 | 0.99402 | 0.0050201 |  |  | 187560 | 0.96364 | 0.96702 | 0.0033704 | 0.9624 | 0.0075156 | 0.9624 | 0.0055523 |  |  | 334980 | 0.96829 | 0.91505 | 0.0050292 | 0.97397 | 0.0080981 | 0.97396 | 0.0090799 |  |  | 635760 | 0.95099 | 0.86787 | 0.011614 | 0.95991 | 0.0073911 | 0.95991 | 0.011294
|  |  | 93972 | 1.0004 | 0.99943 | 0.00051204 | 0.99995 | 0.18042 | 0.99995 | 0.087426 |  |  | 292746 | 0.99087 | 0.98664 | 0.0011955 | 0.99403 | 0.0083066 | 0.99403 | 0.0050196 |  |  | 187860 | 0.96364 | 0.96702 | 0.0033704 | 0.96246 | 0.0075166 | 0.96246 | 0.0055531 |  |  | 335280 | 0.96661 | 0.91505 | 0.0050292 | 0.97399 | 0.0080967 | 0.97399 | 0.0090788 |  |  | 636060 | 0.95546 | 0.86787 | 0.011614 | 0.95994 | 0.0073906 | 0.95995 | 0.011293
|  |  | 94092 | 0.99955 | 0.99943 | 0.00051204 | 0.99995 | 0.18042 | 0.99995 | 0.087426 |  |  | 293046 | 0.99183 | 0.98664 | 0.0011955 | 0.99404 | 0.0083055 | 0.99403 | 0.005019 |  |  | 188160 | 0.96579 | 0.96702 | 0.0033704 | 0.96251 | 0.0075175 | 0.96251 | 0.0055538 |  |  | 335580 | 0.96829 | 0.91505 | 0.0050292 | 0.97402 | 0.0080954 | 0.97402 | 0.0090777 |  |  | 636360 | 0.95323 | 0.86787 | 0.011614 | 0.95998 | 0.0073901 | 0.95998 | 0.011292
|  |  | 94212 | 1.0004 | 0.99943 | 0.00051204 | 0.99995 | 0.18042 | 0.99995 | 0.087426 |  |  | 293346 | 0.99087 | 0.98664 | 0.0011955 | 0.99405 | 0.0083044 | 0.99404 | 0.0050185 |  |  | 188460 | 0.96471 | 0.96702 | 0.0033704 | 0.96257 | 0.0075184 | 0.96257 | 0.0055545 |  |  | 335880 | 0.96493 | 0.91505 | 0.0050292 | 0.97404 | 0.008094 | 0.97404 | 0.0090766 |  |  | 636660 | 0.95099 | 0.86787 | 0.011614 | 0.96001 | 0.0073896 | 0.96001 | 0.011292
|  |  | 94332 | 1.0013 | 0.99943 | 0.00051204 | 0.99995 | 0.18042 | 0.99995 | 0.087426 |  |  | 293646 | 0.99279 | 0.98664 | 0.0011955 | 0.99405 | 0.0083033 | 0.99405 | 0.005018 |  |  | 188760 | 0.96364 | 0.96702 | 0.0033704 | 0.96263 | 0.0075194 | 0.96263 | 0.0055552 |  |  | 336180 | 0.96661 | 0.91505 | 0.0050292 | 0.97407 | 0.0080926 | 0.97407 | 0.0090754 |  |  | 636960 | 0.95546 | 0.86787 | 0.011614 | 0.96004 | 0.0073892 | 0.96004 | 0.011291
|  |  | 94452 | 1.0004 | 0.99943 | 0.00051204 | 0.99995 | 0.18042 | 0.99995 | 0.087426 |  |  | 293946 | 0.99183 | 0.98664 | 0.0011955 | 0.99406 | 0.0083023 | 0.99406 | 0.0050175 |  |  | 189060 | 0.96364 | 0.96702 | 0.0033704 | 0.96268 | 0.0075203 | 0.96268 | 0.0055559 |  |  | 336480 | 0.96661 | 0.91505 | 0.0050292 | 0.9741 | 0.0080912 | 0.9741 | 0.0090743 |  |  | 637260 | 0.95994 | 0.86787 | 0.011614 | 0.96007 | 0.0073887 | 0.96008 | 0.01129
|  |  | 94572 | 1.0004 | 0.99943 | 0.00051204 | 0.99995 | 0.18042 | 0.99995 | 0.087426 |  |  | 294246 | 0.99279 | 0.98664 | 0.0011955 | 0.99407 | 0.0083012 | 0.99406 | 0.005017 |  |  | 189360 | 0.96364 | 0.96702 | 0.0033704 | 0.96274 | 0.0075212 | 0.96274 | 0.0055566 |  |  | 336780 | 0.96997 | 0.91505 | 0.0050292 | 0.97412 | 0.0080898 | 0.97412 | 0.0090732 |  |  | 637560 | 0.9577 | 0.86787 | 0.011614 | 0.96011 | 0.0073882 | 0.96011 | 0.01129
|  |  | 94692 | 1.0004 | 0.99943 | 0.00051204 | 0.99995 | 0.18042 | 0.99995 | 0.087426 |  |  | 294546 | 0.99087 | 0.98664 | 0.0011955 | 0.99407 | 0.0083001 | 0.99407 | 0.0050164 |  |  | 189660 | 0.96687 | 0.96702 | 0.0033704 | 0.96279 | 0.0075221 | 0.96279 | 0.0055572 |  |  | 337080 | 0.96493 | 0.91505 | 0.0050292 | 0.97415 | 0.0080885 | 0.97415 | 0.0090721 |  |  | 637860 | 0.95099 | 0.86787 | 0.011614 | 0.96014 | 0.0073877 | 0.96014 | 0.011289
|  |  | 94812 | 1.0004 | 0.99943 | 0.00051204 | 0.99995 | 0.18042 | 0.99995 | 0.087426 |  |  | 294846 | 0.98991 | 0.98664 | 0.0011955 | 0.99408 | 0.008299 | 0.99408 | 0.0050159 |  |  | 189960 | 0.96579 | 0.96702 | 0.0033704 | 0.96285 | 0.007523 | 0.96285 | 0.0055579 |  |  | 337380 | 0.96661 | 0.91505 | 0.0050292 | 0.97417 | 0.0080871 | 0.97417 | 0.009071 |  |  | 638160 | 0.95099 | 0.86787 | 0.011614 | 0.96017 | 0.0073873 | 0.96017 | 0.011288
|  |  | 94932 | 0.99955 | 0.99943 | 0.00051204 | 0.99995 | 0.18042 | 0.99995 | 0.087426 |  |  | 295146 | 0.99087 | 0.98664 | 0.0011955 | 0.99409 | 0.008298 | 0.99409 | 0.0050154 |  |  | 190260 | 0.96579 | 0.96702 | 0.0033704 | 0.96291 | 0.0075239 | 0.9629 | 0.0055586 |  |  | 337680 | 0.96997 | 0.91505 | 0.0050292 | 0.9742 | 0.0080858 | 0.9742 | 0.0090699 |  |  | 638460 | 0.9577 | 0.86787 | 0.011614 | 0.9602 | 0.0073868 | 0.9602 | 0.011288
|  |  | 95052 | 0.99955 | 0.99943 | 0.00051204 | 0.99995 | 0.18042 | 0.99995 | 0.087426 |  |  | 295446 | 0.98991 | 0.98664 | 0.0011955 | 0.9941 | 0.0082969 | 0.99409 | 0.0050149 |  |  | 190560 | 0.96471 | 0.96702 | 0.0033704 | 0.96296 | 0.0075248 | 0.96296 | 0.0055593 |  |  | 337980 | 0.96661 | 0.91505 | 0.0050292 | 0.97422 | 0.0080844 | 0.97422 | 0.0090688 |  |  | 638760 | 0.95546 | 0.86787 | 0.011614 | 0.96024 | 0.0073863 | 0.96024 | 0.011287
|  |  | 95172 | 1.0013 | 0.99943 | 0.00051204 | 0.99995 | 0.18042 | 0.99995 | 0.087426 |  |  | 295746 | 0.99087 | 0.98664 | 0.0011955 | 0.9941 | 0.0082959 | 0.9941 | 0.0050144 |  |  | 190860 | 0.96256 | 0.96702 | 0.0033704 | 0.96302 | 0.0075256 | 0.96302 | 0.0055599 |  |  | 338280 | 0.96325 | 0.91505 | 0.0050292 | 0.97425 | 0.0080831 | 0.97425 | 0.0090677 |  |  | 639060 | 0.95994 | 0.86787 | 0.011614 | 0.96027 | 0.0073858 | 0.96027 | 0.011286
|  |  | 95292 | 1.0004 | 0.99943 | 0.00051204 | 0.99995 | 0.18042 | 0.99995 | 0.087426 |  |  | 296046 | 0.99183 | 0.98664 | 0.0011955 | 0.99411 | 0.0082948 | 0.99411 | 0.0050139 |  |  | 191160 | 0.96364 | 0.96702 | 0.0033704 | 0.96307 | 0.0075265 | 0.96307 | 0.0055606 |  |  | 338580 | 0.96661 | 0.91505 | 0.0050292 | 0.97427 | 0.0080817 | 0.97427 | 0.0090666 |  |  | 639360 | 0.95994 | 0.86787 | 0.011614 | 0.9603 | 0.0073854 | 0.9603 | 0.011286
|  |  | 95412 | 0.99955 | 0.99943 | 0.00051204 | 0.99995 | 0.18042 | 0.99995 | 0.087426 |  |  | 296346 | 0.98991 | 0.98664 | 0.0011955 | 0.99412 | 0.0082937 | 0.99411 | 0.0050134 |  |  | 191460 | 0.96471 | 0.96702 | 0.0033704 | 0.96313 | 0.0075274 | 0.96313 | 0.0055612 |  |  | 338880 | 0.96661 | 0.91505 | 0.0050292 | 0.9743 | 0.0080804 | 0.9743 | 0.0090655 |  |  | 639660 | 0.95546 | 0.86787 | 0.011614 | 0.96033 | 0.0073849 | 0.96033 | 0.011285
|  |  | 95532 | 1.0004 | 0.99943 | 0.00051204 | 0.99995 | 0.18042 | 0.99995 | 0.087426 |  |  | 296646 | 0.98991 | 0.98664 | 0.0011955 | 0.99412 | 0.0082927 | 0.99412 | 0.0050129 |  |  | 191760 | 0.96364 | 0.96702 | 0.0033704 | 0.96318 | 0.0075282 | 0.96318 | 0.0055619 |  |  | 339180 | 0.96997 | 0.91505 | 0.0050292 | 0.97433 | 0.008079 | 0.97433 | 0.0090644 |  |  | 639960 | 0.95323 | 0.86787 | 0.011614 | 0.96036 | 0.0073844 | 0.96037 | 0.011284
|  |  | 95652 | 0.99955 | 0.99943 | 0.00051204 | 0.99995 | 0.18042 | 0.99995 | 0.087426 |  |  | 296946 | 0.98991 | 0.98664 | 0.0011955 | 0.99413 | 0.0082916 | 0.99413 | 0.0050124 |  |  | 192060 | 0.96471 | 0.96702 | 0.0033704 | 0.96324 | 0.0075291 | 0.96324 | 0.0055625 |  |  | 339480 | 0.96661 | 0.91505 | 0.0050292 | 0.97435 | 0.0080777 | 0.97435 | 0.0090633 |  |  | 640260 | 0.95546 | 0.86787 | 0.011614 | 0.9604 | 0.007384 | 0.9604 | 0.011284
|  |  | 95772 | 1.0004 | 0.99943 | 0.00051204 | 0.99995 | 0.18042 | 0.99995 | 0.087426 |  |  | 297246 | 0.98991 | 0.98664 | 0.0011955 | 0.99414 | 0.0082906 | 0.99414 | 0.0050119 |  |  | 192360 | 0.96687 | 0.96702 | 0.0033704 | 0.96329 | 0.0075299 | 0.96329 | 0.0055632 |  |  | 339780 | 0.96661 | 0.91505 | 0.0050292 | 0.97438 | 0.0080764 | 0.97438 | 0.0090623 |  |  | 640560 | 0.95546 | 0.86787 | 0.011614 | 0.96043 | 0.0073835 | 0.96043 | 0.011283
|  |  | 95892 | 1.0004 | 0.99943 | 0.00051204 | 0.99995 | 0.18042 | 0.99995 | 0.087426 |  |  | 297546 | 0.99087 | 0.98664 | 0.0011955 | 0.99415 | 0.0082895 | 0.99414 | 0.0050114 |  |  | 192660 | 0.96364 | 0.96702 | 0.0033704 | 0.96335 | 0.0075308 | 0.96335 | 0.0055638 |  |  | 340080 | 0.96661 | 0.91505 | 0.0050292 | 0.9744 | 0.008075 | 0.9744 | 0.0090612 |  |  | 640860 | 0.95994 | 0.86787 | 0.011614 | 0.96046 | 0.007383 | 0.96046 | 0.011282
|  |  | 96012 | 1.0013 | 0.99943 | 0.00051204 | 0.99995 | 0.18042 | 0.99995 | 0.087426 |  |  | 297846 | 0.98991 | 0.98664 | 0.0011955 | 0.99415 | 0.0082885 | 0.99415 | 0.0050109 |  |  | 192960 | 0.96364 | 0.96702 | 0.0033704 | 0.9634 | 0.0075316 | 0.9634 | 0.0055644 |  |  | 340380 | 0.96661 | 0.91505 | 0.0050292 | 0.97443 | 0.0080737 | 0.97443 | 0.0090601 |  |  | 641160 | 0.95546 | 0.86787 | 0.011614 | 0.96049 | 0.0073825 | 0.96049 | 0.011282
|  |  | 96132 | 1.0004 | 0.99943 | 0.00051204 | 0.99995 | 0.18042 | 0.99995 | 0.087426 |  |  | 298146 | 0.98895 | 0.98664 | 0.0011955 | 0.99416 | 0.0082875 | 0.99416 | 0.0050104 |  |  | 193260 | 0.96364 | 0.96702 | 0.0033704 | 0.96346 | 0.0075324 | 0.96346 | 0.0055651 |  |  | 340680 | 0.96661 | 0.91505 | 0.0050292 | 0.97445 | 0.0080724 | 0.97445 | 0.0090591 |  |  | 641460 | 0.9577 | 0.86787 | 0.011614 | 0.96052 | 0.0073821 | 0.96053 | 0.011281
|  |  | 96252 | 1.0004 | 0.99943 | 0.00051204 | 0.99995 | 0.18042 | 0.99995 | 0.087426 |  |  | 298446 | 0.98991 | 0.98664 | 0.0011955 | 0.99417 | 0.0082864 | 0.99416 | 0.0050099 |  |  | 193560 | 0.96471 | 0.96702 | 0.0033704 | 0.96351 | 0.0075332 | 0.96351 | 0.0055657 |  |  | 340980 | 0.96493 | 0.91505 | 0.0050292 | 0.97448 | 0.0080711 | 0.97448 | 0.009058 |  |  | 641760 | 0.95994 | 0.86787 | 0.011614 | 0.96056 | 0.0073816 | 0.96056 | 0.01128
|  |  | 96372 | 1.0004 | 0.99943 | 0.00051204 | 0.99995 | 0.18042 | 0.99995 | 0.087426 |  |  | 298746 | 0.98991 | 0.98664 | 0.0011955 | 0.99417 | 0.0082854 | 0.99417 | 0.0050094 |  |  | 193860 | 0.96579 | 0.96702 | 0.0033704 | 0.96357 | 0.007534 | 0.96357 | 0.0055663 |  |  | 341280 | 0.96661 | 0.91505 | 0.0050292 | 0.9745 | 0.0080698 | 0.9745 | 0.0090569 |  |  | 642060 | 0.95994 | 0.86787 | 0.011614 | 0.96059 | 0.0073811 | 0.96059 | 0.01128
|  |  | 96492 | 1.0004 | 0.99943 | 0.00051204 | 0.99995 | 0.18042 | 0.99995 | 0.087426 |  |  | 299046 | 0.99087 | 0.98664 | 0.0011955 | 0.99418 | 0.0082844 | 0.99418 | 0.0050089 |  |  | 194160 | 0.96471 | 0.96702 | 0.0033704 | 0.96362 | 0.0075348 | 0.96362 | 0.0055669 |  |  | 341580 | 0.96829 | 0.91505 | 0.0050292 | 0.97453 | 0.0080685 | 0.97452 | 0.0090559 |  |  | 642360 | 0.95546 | 0.86787 | 0.011614 | 0.96062 | 0.0073807 | 0.96062 | 0.011279
|  |  | 96612 | 1.0013 | 0.99943 | 0.00051204 | 0.99995 | 0.18042 | 0.99995 | 0.087426 |  |  | 299346 | 0.98991 | 0.98664 | 0.0011955 | 0.99419 | 0.0082833 | 0.99418 | 0.0050084 |  |  | 194460 | 0.96687 | 0.96702 | 0.0033704 | 0.96368 | 0.0075356 | 0.96367 | 0.0055675 |  |  | 341880 | 0.96829 | 0.91505 | 0.0050292 | 0.97455 | 0.0080672 | 0.97455 | 0.0090548 |  |  | 642660 | 0.9577 | 0.86787 | 0.011614 | 0.96065 | 0.0073802 | 0.96065 | 0.011278
|  |  | 96732 | 1.0004 | 0.99943 | 0.00051204 | 0.99995 | 0.18042 | 0.99995 | 0.087426 |  |  | 299646 | 0.99183 | 0.98664 | 0.0011955 | 0.99419 | 0.0082823 | 0.99419 | 0.0050079 |  |  | 194760 | 0.96579 | 0.96702 | 0.0033704 | 0.96373 | 0.0075364 | 0.96373 | 0.0055681 |  |  | 342180 | 0.96661 | 0.91505 | 0.0050292 | 0.97457 | 0.0080659 | 0.97457 | 0.0090538 |  |  | 642960 | 0.95546 | 0.86787 | 0.011614 | 0.96068 | 0.0073797 | 0.96069 | 0.011278
|  |  | 96852 | 0.99955 | 0.99943 | 0.00051204 | 0.99995 | 0.18042 | 0.99995 | 0.087426 |  |  | 299946 | 0.99087 | 0.98664 | 0.0011955 | 0.9942 | 0.0082813 | 0.9942 | 0.0050074 |  |  | 195060 | 0.96364 | 0.96702 | 0.0033704 | 0.96378 | 0.0075372 | 0.96378 | 0.0055687 |  |  | 342480 | 0.96829 | 0.91505 | 0.0050292 | 0.9746 | 0.0080646 | 0.9746 | 0.0090527 |  |  | 643260 | 0.9577 | 0.86787 | 0.011614 | 0.96072 | 0.0073793 | 0.96072 | 0.011277
|  |  | 96972 | 1.0004 | 0.99943 | 0.00051204 | 0.99995 | 0.18042 | 0.99995 | 0.087426 |  |  | 300246 | 0.99087 | 0.98664 | 0.0011955 | 0.99421 | 0.0082803 | 0.99421 | 0.0050069 |  |  | 195360 | 0.96579 | 0.96702 | 0.0033704 | 0.96384 | 0.007538 | 0.96384 | 0.0055693 |  |  | 342780 | 0.97165 | 0.91505 | 0.0050292 | 0.97462 | 0.0080633 | 0.97462 | 0.0090517 |  |  | 643560 | 0.95994 | 0.86787 | 0.011614 | 0.96075 | 0.0073788 | 0.96075 | 0.011276
|  |  | 97092 | 1.0013 | 0.99943 | 0.00051204 | 0.99995 | 0.18042 | 0.99995 | 0.087426 |  |  | 300546 | 0.99183 | 0.98664 | 0.0011955 | 0.99421 | 0.0082792 | 0.99421 | 0.0050064 |  |  | 195660 | 0.96471 | 0.96702 | 0.0033704 | 0.96389 | 0.0075388 | 0.96389 | 0.0055699 |  |  | 343080 | 0.96661 | 0.91505 | 0.0050292 | 0.97465 | 0.0080621 | 0.97465 | 0.0090507 |  |  | 643860 | 0.95323 | 0.86787 | 0.011614 | 0.96078 | 0.0073783 | 0.96078 | 0.011276
|  |  | 97212 | 1.0013 | 0.99943 | 0.00051204 | 0.99995 | 0.18042 | 0.99995 | 0.087426 |  |  | 300846 | 0.99183 | 0.98664 | 0.0011955 | 0.99422 | 0.0082782 | 0.99422 | 0.0050059 |  |  | 195960 | 0.96687 | 0.96702 | 0.0033704 | 0.96395 | 0.0075395 | 0.96395 | 0.0055705 |  |  | 343380 | 0.96661 | 0.91505 | 0.0050292 | 0.97467 | 0.0080608 | 0.97467 | 0.0090496 |  |  | 644160 | 0.95546 | 0.86787 | 0.011614 | 0.96081 | 0.0073779 | 0.96081 | 0.011275
|  |  | 97332 | 1.0004 | 0.99943 | 0.00051204 | 0.99995 | 0.18042 | 0.99995 | 0.087426 |  |  | 301146 | 0.99183 | 0.98664 | 0.0011955 | 0.99423 | 0.0082772 | 0.99423 | 0.0050054 |  |  | 196260 | 0.96471 | 0.96702 | 0.0033704 | 0.964 | 0.0075403 | 0.964 | 0.0055711 |  |  | 343680 | 0.96493 | 0.91505 | 0.0050292 | 0.9747 | 0.0080595 | 0.9747 | 0.0090486 |  |  | 644460 | 0.9577 | 0.86787 | 0.011614 | 0.96084 | 0.0073774 | 0.96084 | 0.011274
|  |  | 97452 | 1.0004 | 0.99943 | 0.00051204 | 0.99995 | 0.18042 | 0.99995 | 0.087426 |  |  | 301446 | 0.99183 | 0.98664 | 0.0011955 | 0.99424 | 0.0082762 | 0.99423 | 0.005005 |  |  | 196560 | 0.96471 | 0.96702 | 0.0033704 | 0.96405 | 0.007541 | 0.96405 | 0.0055716 |  |  | 343980 | 0.96661 | 0.91505 | 0.0050292 | 0.97472 | 0.0080582 | 0.97472 | 0.0090476 |  |  | 644760 | 0.95994 | 0.86787 | 0.011614 | 0.96087 | 0.0073769 | 0.96088 | 0.011274
|  |  | 97572 | 1.0013 | 0.99943 | 0.00051204 | 0.99995 | 0.18042 | 0.99995 | 0.087426 |  |  | 301746 | 0.99183 | 0.98664 | 0.0011955 | 0.99424 | 0.0082752 | 0.99424 | 0.0050045 |  |  | 196860 | 0.96579 | 0.96702 | 0.0033704 | 0.96411 | 0.0075418 | 0.96411 | 0.0055722 |  |  | 344280 | 0.96493 | 0.91505 | 0.0050292 | 0.97475 | 0.008057 | 0.97474 | 0.0090466 |  |  | 645060 | 0.96442 | 0.86787 | 0.011614 | 0.9609 | 0.0073765 | 0.96091 | 0.011273
|  |  | 97692 | 0.99865 | 0.99943 | 0.00051204 | 0.99995 | 0.18042 | 0.99995 | 0.087426 |  |  | 302046 | 0.99087 | 0.98664 | 0.0011955 | 0.99425 | 0.0082742 | 0.99425 | 0.005004 |  |  | 197160 | 0.96579 | 0.96702 | 0.0033704 | 0.96416 | 0.0075425 | 0.96416 | 0.0055728 |  |  | 344580 | 0.96493 | 0.91505 | 0.0050292 | 0.97477 | 0.0080557 | 0.97477 | 0.0090455 |  |  | 645360 | 0.95994 | 0.86787 | 0.011614 | 0.96094 | 0.007376 | 0.96094 | 0.011272
|  |  | 97812 | 1.0004 | 0.99943 | 0.00051204 | 0.99995 | 0.18042 | 0.99995 | 0.087426 |  |  | 302346 | 0.99087 | 0.98664 | 0.0011955 | 0.99426 | 0.0082732 | 0.99425 | 0.0050035 |  |  | 197460 | 0.96471 | 0.96702 | 0.0033704 | 0.96422 | 0.0075432 | 0.96421 | 0.0055733 |  |  | 344880 | 0.96661 | 0.91505 | 0.0050292 | 0.97479 | 0.0080545 | 0.97479 | 0.0090445 |  |  | 645660 | 0.95994 | 0.86787 | 0.011614 | 0.96097 | 0.0073756 | 0.96097 | 0.011272
|  |  | 97932 | 1.0004 | 0.99943 | 0.00051204 | 0.99995 | 0.18042 | 0.99995 | 0.087426 |  |  | 302646 | 0.99087 | 0.98664 | 0.0011955 | 0.99426 | 0.0082722 | 0.99426 | 0.005003 |  |  | 197760 | 0.96471 | 0.96702 | 0.0033704 | 0.96427 | 0.007544 | 0.96427 | 0.0055739 |  |  | 345180 | 0.97165 | 0.91505 | 0.0050292 | 0.97482 | 0.0080532 | 0.97482 | 0.0090435 |  |  | 645960 | 0.9577 | 0.86787 | 0.011614 | 0.961 | 0.0073751 | 0.961 | 0.011271
|  |  | 98052 | 1.0004 | 0.99943 | 0.00051204 | 0.99995 | 0.18042 | 0.99995 | 0.087426 |  |  | 302946 | 0.99183 | 0.98664 | 0.0011955 | 0.99427 | 0.0082712 | 0.99427 | 0.0050026 |  |  | 198060 | 0.96579 | 0.96702 | 0.0033704 | 0.96432 | 0.0075447 | 0.96432 | 0.0055745 |  |  | 345480 | 0.96997 | 0.91505 | 0.0050292 | 0.97484 | 0.008052 | 0.97484 | 0.0090425 |  |  | 646260 | 0.9577 | 0.86787 | 0.011614 | 0.96103 | 0.0073746 | 0.96103 | 0.01127
|  |  | 98172 | 1.0013 | 0.99943 | 0.00051204 | 0.99995 | 0.18042 | 0.99995 | 0.087426 |  |  | 303246 | 0.99087 | 0.98664 | 0.0011955 | 0.99428 | 0.0082702 | 0.99427 | 0.0050021 |  |  | 198360 | 0.96687 | 0.96702 | 0.0033704 | 0.96438 | 0.0075454 | 0.96437 | 0.005575 |  |  | 345780 | 0.96493 | 0.91505 | 0.0050292 | 0.97486 | 0.0080507 | 0.97486 | 0.0090415 |  |  | 646560 | 0.9577 | 0.86787 | 0.011614 | 0.96106 | 0.0073742 | 0.96106 | 0.01127
|  |  | 98292 | 1.0013 | 0.99943 | 0.00051204 | 0.99995 | 0.18042 | 0.99995 | 0.087426 |  |  | 303546 | 0.99183 | 0.98664 | 0.0011955 | 0.99428 | 0.0082692 | 0.99428 | 0.0050016 |  |  | 198660 | 0.96579 | 0.96702 | 0.0033704 | 0.96443 | 0.0075461 | 0.96443 | 0.0055755 |  |  | 346080 | 0.96493 | 0.91505 | 0.0050292 | 0.97489 | 0.0080495 | 0.97489 | 0.0090405 |  |  | 646860 | 0.95994 | 0.86787 | 0.011614 | 0.96109 | 0.0073737 | 0.96109 | 0.011269
|  |  | 98412 | 0.99955 | 0.99943 | 0.00051204 | 0.99995 | 0.18042 | 0.99995 | 0.087426 |  |  | 303846 | 0.98991 | 0.98664 | 0.0011955 | 0.99429 | 0.0082682 | 0.99429 | 0.0050011 |  |  | 198960 | 0.96687 | 0.96702 | 0.0033704 | 0.96448 | 0.0075468 | 0.96448 | 0.0055761 |  |  | 346380 | 0.96661 | 0.91505 | 0.0050292 | 0.97491 | 0.0080483 | 0.97491 | 0.0090395 |  |  | 647160 | 0.95546 | 0.86787 | 0.011614 | 0.96112 | 0.0073733 | 0.96113 | 0.011268
|  |  | 98532 | 0.99955 | 0.99943 | 0.00051204 | 0.99995 | 0.18042 | 0.99995 | 0.087426 |  |  | 304146 | 0.99087 | 0.98664 | 0.0011955 | 0.9943 | 0.0082673 | 0.99429 | 0.0050007 |  |  | 199260 | 0.96471 | 0.96702 | 0.0033704 | 0.96453 | 0.0075475 | 0.96453 | 0.0055766 |  |  | 346680 | 0.96661 | 0.91505 | 0.0050292 | 0.97494 | 0.008047 | 0.97494 | 0.0090385 |  |  | 647460 | 0.9577 | 0.86787 | 0.011614 | 0.96116 | 0.0073728 | 0.96116 | 0.011268
|  |  | 98652 | 1.0004 | 0.99943 | 0.00051204 | 0.99995 | 0.18042 | 0.99995 | 0.087426 |  |  | 304446 | 0.99087 | 0.98664 | 0.0011955 | 0.9943 | 0.0082663 | 0.9943 | 0.0050002 |  |  | 199560 | 0.96579 | 0.96702 | 0.0033704 | 0.96459 | 0.0075482 | 0.96459 | 0.0055771 |  |  | 346980 | 0.96829 | 0.91505 | 0.0050292 | 0.97496 | 0.0080458 | 0.97496 | 0.0090375 |  |  | 647760 | 0.95994 | 0.86787 | 0.011614 | 0.96119 | 0.0073723 | 0.96119 | 0.011267
|  |  | 98772 | 1.0013 | 0.99943 | 0.00051204 | 0.99995 | 0.18042 | 0.99995 | 0.087426 |  |  | 304746 | 0.99087 | 0.98664 | 0.0011955 | 0.99431 | 0.0082653 | 0.99431 | 0.0049997 |  |  | 199860 | 0.96687 | 0.96702 | 0.0033704 | 0.96464 | 0.0075489 | 0.96464 | 0.0055777 |  |  | 347280 | 0.96493 | 0.91505 | 0.0050292 | 0.97498 | 0.0080446 | 0.97498 | 0.0090365 |  |  | 648060 | 0.9577 | 0.86787 | 0.011614 | 0.96122 | 0.0073719 | 0.96122 | 0.011266
|  |  | 98892 | 1.0013 | 0.99943 | 0.00051204 | 0.99995 | 0.18042 | 0.99995 | 0.087426 |  |  | 305046 | 0.99183 | 0.98664 | 0.0011955 | 0.99432 | 0.0082643 | 0.99431 | 0.0049993 |  |  | 200160 | 0.96687 | 0.96702 | 0.0033704 | 0.96469 | 0.0075495 | 0.96469 | 0.0055782 |  |  | 347580 | 0.96493 | 0.91505 | 0.0050292 | 0.97501 | 0.0080434 | 0.97501 | 0.0090355 |  |  | 648360 | 0.96218 | 0.86787 | 0.011614 | 0.96125 | 0.0073714 | 0.96125 | 0.011266
|  |  | 99012 | 1.0004 | 0.99943 | 0.00051204 | 0.99995 | 0.18042 | 0.99995 | 0.087426 |  |  | 305346 | 0.99087 | 0.98664 | 0.0011955 | 0.99432 | 0.0082633 | 0.99432 | 0.0049988 |  |  | 200460 | 0.96687 | 0.96702 | 0.0033704 | 0.96475 | 0.0075502 | 0.96474 | 0.0055787 |  |  | 347880 | 0.96493 | 0.91505 | 0.0050292 | 0.97503 | 0.0080421 | 0.97503 | 0.0090346 |  |  | 648660 | 0.95323 | 0.86787 | 0.011614 | 0.96128 | 0.007371 | 0.96128 | 0.011265
|  |  | 99132 | 0.99955 | 0.99943 | 0.00051204 | 0.99995 | 0.18042 | 0.99995 | 0.087426 |  |  | 305646 | 0.99183 | 0.98664 | 0.0011955 | 0.99433 | 0.0082624 | 0.99433 | 0.0049983 |  |  | 200760 | 0.96579 | 0.96702 | 0.0033704 | 0.9648 | 0.0075509 | 0.9648 | 0.0055792 |  |  | 348180 | 0.96829 | 0.91505 | 0.0050292 | 0.97505 | 0.0080409 | 0.97505 | 0.0090336 |  |  | 648960 | 0.9577 | 0.86787 | 0.011614 | 0.96131 | 0.0073705 | 0.96131 | 0.011265
|  |  | 99252 | 0.99955 | 0.99943 | 0.00051204 | 0.99995 | 0.18042 | 0.99995 | 0.087426 |  |  | 305946 | 0.99183 | 0.98664 | 0.0011955 | 0.99433 | 0.0082614 | 0.99433 | 0.0049979 |  |  | 201060 | 0.96903 | 0.96702 | 0.0033704 | 0.96485 | 0.0075515 | 0.96485 | 0.0055797 |  |  | 348480 | 0.97333 | 0.91505 | 0.0050292 | 0.97508 | 0.0080397 | 0.97508 | 0.0090326 |  |  | 649260 | 0.95546 | 0.86787 | 0.011614 | 0.96134 | 0.00737 | 0.96134 | 0.011264
|  |  | 99372 | 1.0004 | 0.99943 | 0.00051204 | 0.99995 | 0.18042 | 0.99995 | 0.087426 |  |  | 306246 | 0.99183 | 0.98664 | 0.0011955 | 0.99434 | 0.0082604 | 0.99434 | 0.0049974 |  |  | 201360 | 0.96903 | 0.96702 | 0.0033704 | 0.9649 | 0.0075522 | 0.9649 | 0.0055802 |  |  | 348780 | 0.96829 | 0.91505 | 0.0050292 | 0.9751 | 0.0080385 | 0.9751 | 0.0090316 |  |  | 649560 | 0.95994 | 0.86787 | 0.011614 | 0.96137 | 0.0073696 | 0.96138 | 0.011263
|  |  | 99492 | 1.0013 | 0.99943 | 0.00051204 | 0.99995 | 0.18042 | 0.99995 | 0.087426 |  |  | 306546 | 0.99087 | 0.98664 | 0.0011955 | 0.99435 | 0.0082595 | 0.99435 | 0.0049969 |  |  | 201660 | 0.96795 | 0.96702 | 0.0033704 | 0.96496 | 0.0075528 | 0.96495 | 0.0055807 |  |  | 349080 | 0.96325 | 0.91505 | 0.0050292 | 0.97512 | 0.0080373 | 0.97512 | 0.0090307 |  |  | 649860 | 0.9577 | 0.86787 | 0.011614 | 0.9614 | 0.0073691 | 0.96141 | 0.011263
|  |  | 99612 | 1.0013 | 0.99943 | 0.00051204 | 0.99995 | 0.18042 | 0.99995 | 0.087426 |  |  | 306846 | 0.99087 | 0.98664 | 0.0011955 | 0.99435 | 0.0082585 | 0.99435 | 0.0049965 |  |  | 201960 | 0.96579 | 0.96702 | 0.0033704 | 0.96501 | 0.0075535 | 0.96501 | 0.0055812 |  |  | 349380 | 0.96493 | 0.91505 | 0.0050292 | 0.97515 | 0.0080361 | 0.97514 | 0.0090297 |  |  | 650160 | 0.96218 | 0.86787 | 0.011614 | 0.96144 | 0.0073687 | 0.96144 | 0.011262
|  |  | 99732 | 1.0004 | 0.99943 | 0.00051204 | 0.99995 | 0.18042 | 0.99995 | 0.087426 |  |  | 307146 | 0.99087 | 0.98664 | 0.0011955 | 0.99436 | 0.0082576 | 0.99436 | 0.004996 |  |  | 202260 | 0.96579 | 0.96702 | 0.0033704 | 0.96506 | 0.0075541 | 0.96506 | 0.0055817 |  |  | 349680 | 0.96997 | 0.91505 | 0.0050292 | 0.97517 | 0.008035 | 0.97517 | 0.0090287 |  |  | 650460 | 0.95994 | 0.86787 | 0.011614 | 0.96147 | 0.0073682 | 0.96147 | 0.011261
|  |  | 99852 | 0.99955 | 0.99943 | 0.00051204 | 0.99995 | 0.18042 | 0.99995 | 0.087426 |  |  | 307446 | 0.99183 | 0.98664 | 0.0011955 | 0.99437 | 0.0082566 | 0.99436 | 0.0049956 |  |  | 202560 | 0.96795 | 0.96702 | 0.0033704 | 0.96511 | 0.0075547 | 0.96511 | 0.0055822 |  |  | 349980 | 0.96829 | 0.91505 | 0.0050292 | 0.97519 | 0.0080338 | 0.97519 | 0.0090278 |  |  | 650760 | 0.96442 | 0.86787 | 0.011614 | 0.9615 | 0.0073678 | 0.9615 | 0.011261
|  |  | 99972 | 1.0013 | 0.99943 | 0.00051204 | 0.99995 | 0.18042 | 0.99995 | 0.087426 |  |  | 307746 | 0.99087 | 0.98664 | 0.0011955 | 0.99437 | 0.0082557 | 0.99437 | 0.0049951 |  |  | 202860 | 0.96795 | 0.96702 | 0.0033704 | 0.96516 | 0.0075553 | 0.96516 | 0.0055827 |  |  | 350280 | 0.96997 | 0.91505 | 0.0050292 | 0.97521 | 0.0080326 | 0.97521 | 0.0090268 |  |  | 651060 | 0.96442 | 0.86787 | 0.011614 | 0.96153 | 0.0073673 | 0.96153 | 0.01126
|  |  | 100092 | 1.0013 | 0.99943 | 0.00051204 | 0.99995 | 0.18042 | 0.99995 | 0.087426 |  |  | 308046 | 0.99087 | 0.98664 | 0.0011955 | 0.99438 | 0.0082547 | 0.99438 | 0.0049947 |  |  | 203160 | 0.96687 | 0.96702 | 0.0033704 | 0.96522 | 0.0075559 | 0.96522 | 0.0055832 |  |  | 350580 | 0.96997 | 0.91505 | 0.0050292 | 0.97524 | 0.0080314 | 0.97524 | 0.0090259 |  |  | 651360 | 0.9577 | 0.86787 | 0.011614 | 0.96156 | 0.0073669 | 0.96156 | 0.011259
|  |  | 100212 | 1.0004 | 0.99943 | 0.00051204 | 0.99995 | 0.18042 | 0.99995 | 0.087426 |  |  | 308346 | 0.99087 | 0.98664 | 0.0011955 | 0.99439 | 0.0082538 | 0.99438 | 0.0049942 |  |  | 203460 | 0.96795 | 0.96702 | 0.0033704 | 0.96527 | 0.0075566 | 0.96527 | 0.0055837 |  |  | 350880 | 0.96997 | 0.91505 | 0.0050292 | 0.97526 | 0.0080302 | 0.97526 | 0.0090249 |  |  | 651660 | 0.95099 | 0.86787 | 0.011614 | 0.96159 | 0.0073664 | 0.96159 | 0.011259
|  |  | 100332 | 0.99955 | 0.99943 | 0.00051204 | 0.99995 | 0.18042 | 0.99995 | 0.087426 |  |  | 308646 | 0.99087 | 0.98664 | 0.0011955 | 0.99439 | 0.0082528 | 0.99439 | 0.0049938 |  |  | 203760 | 0.96903 | 0.96702 | 0.0033704 | 0.96532 | 0.0075572 | 0.96532 | 0.0055841 |  |  | 351180 | 0.96493 | 0.91505 | 0.0050292 | 0.97528 | 0.0080291 | 0.97528 | 0.009024 |  |  | 651960 | 0.96665 | 0.86787 | 0.011614 | 0.96162 | 0.007366 | 0.96162 | 0.011258
|  |  | 100452 | 1.0004 | 0.99943 | 0.00051204 | 0.99995 | 0.18042 | 0.99995 | 0.087426 |  |  | 308946 | 0.98991 | 0.98664 | 0.0011955 | 0.9944 | 0.0082519 | 0.9944 | 0.0049933 |  |  | 204060 | 0.96903 | 0.96702 | 0.0033704 | 0.96537 | 0.0075578 | 0.96537 | 0.0055846 |  |  | 351480 | 0.96829 | 0.91505 | 0.0050292 | 0.97531 | 0.0080279 | 0.9753 | 0.0090231 |  |  | 652260 | 0.96218 | 0.86787 | 0.011614 | 0.96165 | 0.0073655 | 0.96165 | 0.011257
|  |  | 100572 | 1.0004 | 0.99943 | 0.00051204 | 0.99995 | 0.18042 | 0.99995 | 0.087426 |  |  | 309246 | 0.99087 | 0.98664 | 0.0011955 | 0.99441 | 0.0082509 | 0.9944 | 0.0049929 |  |  | 204360 | 0.96903 | 0.96702 | 0.0033704 | 0.96542 | 0.0075583 | 0.96542 | 0.0055851 |  |  | 351780 | 0.96661 | 0.91505 | 0.0050292 | 0.97533 | 0.0080267 | 0.97533 | 0.0090221 |  |  | 652560 | 0.9577 | 0.86787 | 0.011614 | 0.96168 | 0.0073651 | 0.96168 | 0.011257
|  |  | 100692 | 0.99955 | 0.99943 | 0.00051204 | 0.99995 | 0.18042 | 0.99995 | 0.087426 |  |  | 309546 | 0.99087 | 0.98664 | 0.0011955 | 0.99441 | 0.00825 | 0.99441 | 0.0049924 |  |  | 204660 | 0.96687 | 0.96702 | 0.0033704 | 0.96547 | 0.0075589 | 0.96547 | 0.0055855 |  |  | 352080 | 0.96493 | 0.91505 | 0.0050292 | 0.97535 | 0.0080256 | 0.97535 | 0.0090212 |  |  | 652860 | 0.95994 | 0.86787 | 0.011614 | 0.96171 | 0.0073646 | 0.96171 | 0.011256
|  |  | 100812 | 1.0013 | 0.99943 | 0.00051204 | 0.99995 | 0.18042 | 0.99995 | 0.087426 |  |  | 309846 | 0.99183 | 0.98664 | 0.0011955 | 0.99442 | 0.0082491 | 0.99442 | 0.004992 |  |  | 204960 | 0.96903 | 0.96702 | 0.0033704 | 0.96553 | 0.0075595 | 0.96552 | 0.005586 |  |  | 352380 | 0.96829 | 0.91505 | 0.0050292 | 0.97537 | 0.0080244 | 0.97537 | 0.0090203 |  |  | 653160 | 0.95546 | 0.86787 | 0.011614 | 0.96174 | 0.0073641 | 0.96174 | 0.011255
|  |  | 100932 | 0.99955 | 0.99943 | 0.00051204 | 0.99995 | 0.18042 | 0.99995 | 0.087426 |  |  | 310146 | 0.99087 | 0.98664 | 0.0011955 | 0.99442 | 0.0082481 | 0.99442 | 0.0049915 |  |  | 205260 | 0.96795 | 0.96702 | 0.0033704 | 0.96558 | 0.0075601 | 0.96558 | 0.0055864 |  |  | 352680 | 0.96661 | 0.91505 | 0.0050292 | 0.9754 | 0.0080233 | 0.97539 | 0.0090193 |  |  | 653460 | 0.9577 | 0.86787 | 0.011614 | 0.96177 | 0.0073637 | 0.96177 | 0.011255
|  |  | 101052 | 0.99955 | 0.99943 | 0.00051204 | 0.99995 | 0.18042 | 0.99995 | 0.087426 |  |  | 310446 | 0.99183 | 0.98664 | 0.0011955 | 0.99443 | 0.0082472 | 0.99443 | 0.0049911 |  |  | 205560 | 0.96903 | 0.96702 | 0.0033704 | 0.96563 | 0.0075606 | 0.96563 | 0.0055869 |  |  | 352980 | 0.96829 | 0.91505 | 0.0050292 | 0.97542 | 0.0080221 | 0.97542 | 0.0090184 |  |  | 653760 | 0.9577 | 0.86787 | 0.011614 | 0.9618 | 0.0073632 | 0.96181 | 0.011254
|  |  | 101172 | 0.99955 | 0.99943 | 0.00051204 | 0.99995 | 0.18042 | 0.99995 | 0.087426 |  |  | 310746 | 0.99087 | 0.98664 | 0.0011955 | 0.99444 | 0.0082463 | 0.99443 | 0.0049906 |  |  | 205860 | 0.96687 | 0.96702 | 0.0033704 | 0.96568 | 0.0075612 | 0.96568 | 0.0055873 |  |  | 353280 | 0.96661 | 0.91505 | 0.0050292 | 0.97544 | 0.008021 | 0.97544 | 0.0090175 |  |  | 654060 | 0.96218 | 0.86787 | 0.011614 | 0.96183 | 0.0073628 | 0.96184 | 0.011254
|  |  | 101292 | 1.0013 | 0.99943 | 0.00051204 | 0.99995 | 0.18042 | 0.99995 | 0.087426 |  |  | 311046 | 0.99183 | 0.98664 | 0.0011955 | 0.99444 | 0.0082454 | 0.99444 | 0.0049902 |  |  | 206160 | 0.97011 | 0.96702 | 0.0033704 | 0.96573 | 0.0075618 | 0.96573 | 0.0055877 |  |  | 353580 | 0.96829 | 0.91505 | 0.0050292 | 0.97546 | 0.0080199 | 0.97546 | 0.0090166 |  |  | 654360 | 0.95994 | 0.86787 | 0.011614 | 0.96186 | 0.0073623 | 0.96187 | 0.011253
|  |  | 101412 | 1.0004 | 0.99943 | 0.00051204 | 0.99995 | 0.18042 | 0.99995 | 0.087426 |  |  | 311346 | 0.99183 | 0.98664 | 0.0011955 | 0.99445 | 0.0082444 | 0.99445 | 0.0049897 |  |  | 206460 | 0.97011 | 0.96702 | 0.0033704 | 0.96578 | 0.0075623 | 0.96578 | 0.0055882 |  |  | 353880 | 0.97165 | 0.91505 | 0.0050292 | 0.97548 | 0.0080187 | 0.97548 | 0.0090157 |  |  | 654660 | 0.95994 | 0.86787 | 0.011614 | 0.9619 | 0.0073619 | 0.9619 | 0.011252
|  |  | 101532 | 1.0013 | 0.99943 | 0.00051204 | 0.99995 | 0.18042 | 0.99995 | 0.087426 |  |  | 311646 | 0.99183 | 0.98664 | 0.0011955 | 0.99446 | 0.0082435 | 0.99445 | 0.0049893 |  |  | 206760 | 0.96687 | 0.96702 | 0.0033704 | 0.96583 | 0.0075629 | 0.96583 | 0.0055886 |  |  | 354180 | 0.97165 | 0.91505 | 0.0050292 | 0.97551 | 0.0080176 | 0.97551 | 0.0090147 |  |  | 654960 | 0.95994 | 0.86787 | 0.011614 | 0.96193 | 0.0073615 | 0.96193 | 0.011252
|  |  | 101652 | 1.0004 | 0.99943 | 0.00051204 | 0.99995 | 0.18042 | 0.99995 | 0.087426 |  |  | 311946 | 0.99087 | 0.98664 | 0.0011955 | 0.99446 | 0.0082426 | 0.99446 | 0.0049889 |  |  | 207060 | 0.96903 | 0.96702 | 0.0033704 | 0.96588 | 0.0075634 | 0.96588 | 0.005589 |  |  | 354480 | 0.96997 | 0.91505 | 0.0050292 | 0.97553 | 0.0080165 | 0.97553 | 0.0090138 |  |  | 655260 | 0.95994 | 0.86787 | 0.011614 | 0.96196 | 0.007361 | 0.96196 | 0.011251
|  |  | 101772 | 1.0004 | 0.99943 | 0.00051204 | 0.99995 | 0.18042 | 0.99995 | 0.087426 |  |  | 312246 | 0.98991 | 0.98664 | 0.0011955 | 0.99447 | 0.0082417 | 0.99447 | 0.0049884 |  |  | 207360 | 0.96687 | 0.96702 | 0.0033704 | 0.96593 | 0.0075639 | 0.96593 | 0.0055895 |  |  | 354780 | 0.96829 | 0.91505 | 0.0050292 | 0.97555 | 0.0080153 | 0.97555 | 0.0090129 |  |  | 655560 | 0.9577 | 0.86787 | 0.011614 | 0.96199 | 0.0073606 | 0.96199 | 0.01125
|  |  | 101892 | 1.0004 | 0.99943 | 0.00051204 | 0.99995 | 0.18042 | 0.99995 | 0.087426 |  |  | 312546 | 0.99183 | 0.98664 | 0.0011955 | 0.99447 | 0.0082408 | 0.99447 | 0.004988 |  |  | 207660 | 0.97011 | 0.96702 | 0.0033704 | 0.96599 | 0.0075645 | 0.96598 | 0.0055899 |  |  | 355080 | 0.96829 | 0.91505 | 0.0050292 | 0.97557 | 0.0080142 | 0.97557 | 0.009012 |  |  | 655860 | 0.95994 | 0.86787 | 0.011614 | 0.96202 | 0.0073601 | 0.96202 | 0.01125
|  |  | 102012 | 1.0004 | 0.99943 | 0.00051204 | 0.99995 | 0.18042 | 0.99995 | 0.087426 |  |  | 312846 | 0.99183 | 0.98664 | 0.0011955 | 0.99448 | 0.0082399 | 0.99448 | 0.0049876 |  |  | 207960 | 0.96795 | 0.96702 | 0.0033704 | 0.96604 | 0.007565 | 0.96603 | 0.0055903 |  |  | 355380 | 0.96829 | 0.91505 | 0.0050292 | 0.97559 | 0.0080131 | 0.97559 | 0.0090111 |  |  | 656160 | 0.96442 | 0.86787 | 0.011614 | 0.96205 | 0.0073597 | 0.96205 | 0.011249
|  |  | 102132 | 1.0004 | 0.99943 | 0.00051204 | 0.99995 | 0.18042 | 0.99995 | 0.087426 |  |  | 313146 | 0.99087 | 0.98664 | 0.0011955 | 0.99449 | 0.008239 | 0.99448 | 0.0049871 |  |  | 208260 | 0.96903 | 0.96702 | 0.0033704 | 0.96609 | 0.0075655 | 0.96609 | 0.0055907 |  |  | 355680 | 0.96997 | 0.91505 | 0.0050292 | 0.97562 | 0.008012 | 0.97561 | 0.0090102 |  |  | 656460 | 0.96665 | 0.86787 | 0.011614 | 0.96208 | 0.0073592 | 0.96208 | 0.011248
|  |  | 102252 | 0.99865 | 0.99943 | 0.00051204 | 0.99995 | 0.18042 | 0.99995 | 0.087426 |  |  | 313446 | 0.99183 | 0.98664 | 0.0011955 | 0.99449 | 0.0082381 | 0.99449 | 0.0049867 |  |  | 208560 | 0.96795 | 0.96702 | 0.0033704 | 0.96614 | 0.007566 | 0.96614 | 0.0055911 |  |  | 355980 | 0.96829 | 0.91505 | 0.0050292 | 0.97564 | 0.0080109 | 0.97564 | 0.0090093 |  |  | 656760 | 0.96218 | 0.86787 | 0.011614 | 0.96211 | 0.0073588 | 0.96211 | 0.011248
|  |  | 102372 | 1.0004 | 0.99943 | 0.00051204 | 0.99995 | 0.18042 | 0.99995 | 0.087426 |  |  | 313746 | 0.99183 | 0.98664 | 0.0011955 | 0.9945 | 0.0082372 | 0.9945 | 0.0049863 |  |  | 208860 | 0.96903 | 0.96702 | 0.0033704 | 0.96619 | 0.0075665 | 0.96619 | 0.0055915 |  |  | 356280 | 0.96829 | 0.91505 | 0.0050292 | 0.97566 | 0.0080098 | 0.97566 | 0.0090085 |  |  | 657060 | 0.96442 | 0.86787 | 0.011614 | 0.96214 | 0.0073583 | 0.96214 | 0.011247
|  |  | 102492 | 1.0004 | 0.99943 | 0.00051204 | 0.99995 | 0.18042 | 0.99995 | 0.087426 |  |  | 314046 | 0.99087 | 0.98664 | 0.0011955 | 0.9945 | 0.0082363 | 0.9945 | 0.0049858 |  |  | 209160 | 0.96795 | 0.96702 | 0.0033704 | 0.96624 | 0.007567 | 0.96624 | 0.0055919 |  |  | 356580 | 0.96829 | 0.91505 | 0.0050292 | 0.97568 | 0.0080087 | 0.97568 | 0.0090076 |  |  | 657360 | 0.95994 | 0.86787 | 0.011614 | 0.96217 | 0.0073579 | 0.96217 | 0.011247
|  |  | 102612 | 1.0004 | 0.99943 | 0.00051204 | 0.99995 | 0.18042 | 0.99995 | 0.087426 |  |  | 314346 | 0.99087 | 0.98664 | 0.0011955 | 0.99451 | 0.0082354 | 0.99451 | 0.0049854 |  |  | 209460 | 0.96795 | 0.96702 | 0.0033704 | 0.96629 | 0.0075675 | 0.96629 | 0.0055923 |  |  | 356880 | 0.96829 | 0.91505 | 0.0050292 | 0.9757 | 0.0080076 | 0.9757 | 0.0090067 |  |  | 657660 | 0.95994 | 0.86787 | 0.011614 | 0.9622 | 0.0073574 | 0.9622 | 0.011246
|  |  | 102732 | 0.99955 | 0.99943 | 0.00051204 | 0.99995 | 0.18042 | 0.99995 | 0.087426 |  |  | 314646 | 0.99087 | 0.98664 | 0.0011955 | 0.99452 | 0.0082345 | 0.99451 | 0.004985 |  |  | 209760 | 0.97011 | 0.96702 | 0.0033704 | 0.96634 | 0.007568 | 0.96634 | 0.0055927 |  |  | 357180 | 0.96829 | 0.91505 | 0.0050292 | 0.97572 | 0.0080065 | 0.97572 | 0.0090058 |  |  | 657960 | 0.9577 | 0.86787 | 0.011614 | 0.96223 | 0.007357 | 0.96223 | 0.011245
|  |  | 102852 | 1.0004 | 0.99943 | 0.00051204 | 0.99995 | 0.18042 | 0.99995 | 0.087426 |  |  | 314946 | 0.99087 | 0.98664 | 0.0011955 | 0.99452 | 0.0082336 | 0.99452 | 0.0049846 |  |  | 210060 | 0.97119 | 0.96702 | 0.0033704 | 0.96639 | 0.0075685 | 0.96639 | 0.0055931 |  |  | 357480 | 0.96661 | 0.91505 | 0.0050292 | 0.97574 | 0.0080054 | 0.97574 | 0.0090049 |  |  | 658260 | 0.9577 | 0.86787 | 0.011614 | 0.96226 | 0.0073566 | 0.96226 | 0.011245
|  |  | 102972 | 1.0004 | 0.99943 | 0.00051204 | 0.99995 | 0.18042 | 0.99995 | 0.087426 |  |  | 315246 | 0.99183 | 0.98664 | 0.0011955 | 0.99453 | 0.0082327 | 0.99453 | 0.0049841 |  |  | 210360 | 0.96903 | 0.96702 | 0.0033704 | 0.96644 | 0.0075689 | 0.96644 | 0.0055934 |  |  | 357780 | 0.96997 | 0.91505 | 0.0050292 | 0.97577 | 0.0080043 | 0.97576 | 0.0090041 |  |  | 658560 | 0.96665 | 0.86787 | 0.011614 | 0.96229 | 0.0073561 | 0.96229 | 0.011244
|  |  | 103092 | 1.0004 | 0.99943 | 0.00051204 | 0.99995 | 0.18042 | 0.99995 | 0.087426 |  |  | 315546 | 0.99183 | 0.98664 | 0.0011955 | 0.99453 | 0.0082319 | 0.99453 | 0.0049837 |  |  | 210660 | 0.97011 | 0.96702 | 0.0033704 | 0.96649 | 0.0075694 | 0.96649 | 0.0055938 |  |  | 358080 | 0.96829 | 0.91505 | 0.0050292 | 0.97579 | 0.0080033 | 0.97579 | 0.0090032 |  |  | 658860 | 0.95994 | 0.86787 | 0.011614 | 0.96232 | 0.0073557 | 0.96232 | 0.011243
|  |  | 103212 | 1.0004 | 0.99943 | 0.00051204 | 0.99995 | 0.18042 | 0.99995 | 0.087426 |  |  | 315846 | 0.98895 | 0.98664 | 0.0011955 | 0.99454 | 0.008231 | 0.99454 | 0.0049833 |  |  | 210960 | 0.96795 | 0.96702 | 0.0033704 | 0.96654 | 0.0075699 | 0.96654 | 0.0055942 |  |  | 358380 | 0.96493 | 0.91505 | 0.0050292 | 0.97581 | 0.0080022 | 0.97581 | 0.0090023 |  |  | 659160 | 0.96442 | 0.86787 | 0.011614 | 0.96235 | 0.0073552 | 0.96235 | 0.011243
|  |  | 103332 | 1.0013 | 0.99943 | 0.00051204 | 0.99995 | 0.18042 | 0.99995 | 0.087426 |  |  | 316146 | 0.99087 | 0.98664 | 0.0011955 | 0.99455 | 0.0082301 | 0.99454 | 0.0049829 |  |  | 211260 | 0.96795 | 0.96702 | 0.0033704 | 0.96659 | 0.0075703 | 0.96659 | 0.0055946 |  |  | 358680 | 0.96493 | 0.91505 | 0.0050292 | 0.97583 | 0.0080011 | 0.97583 | 0.0090015 |  |  | 659460 | 0.9577 | 0.86787 | 0.011614 | 0.96238 | 0.0073548 | 0.96238 | 0.011242
|  |  | 103452 | 1.0013 | 0.99943 | 0.00051204 | 0.99995 | 0.18042 | 0.99995 | 0.087426 |  |  | 316446 | 0.99279 | 0.98664 | 0.0011955 | 0.99455 | 0.0082292 | 0.99455 | 0.0049825 |  |  | 211560 | 0.96903 | 0.96702 | 0.0033704 | 0.96664 | 0.0075708 | 0.96664 | 0.0055949 |  |  | 358980 | 0.96661 | 0.91505 | 0.0050292 | 0.97585 | 0.008 | 0.97585 | 0.0090006 |  |  | 659760 | 0.96218 | 0.86787 | 0.011614 | 0.96241 | 0.0073543 | 0.96241 | 0.011242
|  |  | 103572 | 1.0004 | 0.99943 | 0.00051204 | 0.99995 | 0.18042 | 0.99995 | 0.087426 |  |  | 316746 | 0.99087 | 0.98664 | 0.0011955 | 0.99456 | 0.0082284 | 0.99456 | 0.0049821 |  |  | 211860 | 0.96795 | 0.96702 | 0.0033704 | 0.96669 | 0.0075712 | 0.96668 | 0.0055953 |  |  | 359280 | 0.96997 | 0.91505 | 0.0050292 | 0.97587 | 0.007999 | 0.97587 | 0.0089998 |  |  | 660060 | 0.96218 | 0.86787 | 0.011614 | 0.96244 | 0.0073539 | 0.96244 | 0.011241
|  |  | 103692 | 1.0004 | 0.99943 | 0.00051204 | 0.99995 | 0.18042 | 0.99995 | 0.087426 |  |  | 317046 | 0.99087 | 0.98664 | 0.0011955 | 0.99456 | 0.0082275 | 0.99456 | 0.0049816 |  |  | 212160 | 0.96903 | 0.96702 | 0.0033704 | 0.96674 | 0.0075717 | 0.96673 | 0.0055957 |  |  | 359580 | 0.96829 | 0.91505 | 0.0050292 | 0.97589 | 0.0079979 | 0.97589 | 0.0089989 |  |  | 660360 | 0.9577 | 0.86787 | 0.011614 | 0.96247 | 0.0073535 | 0.96247 | 0.01124
|  |  | 103812 | 1.0004 | 0.99943 | 0.00051204 | 0.99995 | 0.18042 | 0.99995 | 0.087426 |  |  | 317346 | 0.99183 | 0.98664 | 0.0011955 | 0.99457 | 0.0082266 | 0.99457 | 0.0049812 |  |  | 212460 | 0.96903 | 0.96702 | 0.0033704 | 0.96679 | 0.0075721 | 0.96678 | 0.005596 |  |  | 359880 | 0.97165 | 0.91505 | 0.0050292 | 0.97591 | 0.0079969 | 0.97591 | 0.008998 |  |  | 660660 | 0.96218 | 0.86787 | 0.011614 | 0.9625 | 0.007353 | 0.9625 | 0.01124
|  |  | 103932 | 1.0013 | 0.99943 | 0.00051204 | 0.99995 | 0.18042 | 0.99995 | 0.087426 |  |  | 317646 | 0.99183 | 0.98664 | 0.0011955 | 0.99458 | 0.0082258 | 0.99457 | 0.0049808 |  |  | 212760 | 0.96903 | 0.96702 | 0.0033704 | 0.96683 | 0.0075725 | 0.96683 | 0.0055964 |  |  | 360180 | 0.96829 | 0.91505 | 0.0050292 | 0.97593 | 0.0079958 | 0.97593 | 0.0089972 |  |  | 660960 | 0.96665 | 0.86787 | 0.011614 | 0.96253 | 0.0073526 | 0.96253 | 0.011239
|  |  | 104052 | 1.0013 | 0.99943 | 0.00051204 | 0.99995 | 0.18042 | 0.99995 | 0.087426 |  |  | 317946 | 0.99183 | 0.98664 | 0.0011955 | 0.99458 | 0.0082249 | 0.99458 | 0.0049804 |  |  | 213060 | 0.96903 | 0.96702 | 0.0033704 | 0.96688 | 0.007573 | 0.96688 | 0.0055967 |  |  | 360480 | 0.96997 | 0.91505 | 0.0050292 | 0.97596 | 0.0079948 | 0.97595 | 0.0089964 |  |  | 661260 | 0.97113 | 0.86787 | 0.011614 | 0.96256 | 0.0073521 | 0.96256 | 0.011238
|  |  | 104172 | 1.0004 | 0.99943 | 0.00051204 | 0.99995 | 0.18042 | 0.99995 | 0.087426 |  |  | 318246 | 0.99279 | 0.98664 | 0.0011955 | 0.99459 | 0.008224 | 0.99459 | 0.00498 |  |  | 213360 | 0.96903 | 0.96702 | 0.0033704 | 0.96693 | 0.0075734 | 0.96693 | 0.0055971 |  |  | 360780 | 0.96661 | 0.91505 | 0.0050292 | 0.97598 | 0.0079937 | 0.97598 | 0.0089955 |  |  | 661560 | 0.96442 | 0.86787 | 0.011614 | 0.96258 | 0.0073517 | 0.96259 | 0.011238
|  |  | 104292 | 1.0004 | 0.99943 | 0.00051204 | 0.99995 | 0.18042 | 0.99995 | 0.087426 |  |  | 318546 | 0.99183 | 0.98664 | 0.0011955 | 0.99459 | 0.0082232 | 0.99459 | 0.0049796 |  |  | 213660 | 0.97011 | 0.96702 | 0.0033704 | 0.96698 | 0.0075738 | 0.96698 | 0.0055974 |  |  | 361080 | 0.96997 | 0.91505 | 0.0050292 | 0.976 | 0.0079927 | 0.976 | 0.0089947 |  |  | 661860 | 0.9577 | 0.86787 | 0.011614 | 0.96261 | 0.0073513 | 0.96262 | 0.011237
|  |  | 104412 | 0.99955 | 0.99943 | 0.00051204 | 0.99995 | 0.18042 | 0.99995 | 0.087426 |  |  | 318846 | 0.99087 | 0.98664 | 0.0011955 | 0.9946 | 0.0082223 | 0.9946 | 0.0049792 |  |  | 213960 | 0.97011 | 0.96702 | 0.0033704 | 0.96703 | 0.0075742 | 0.96703 | 0.0055977 |  |  | 361380 | 0.96829 | 0.91505 | 0.0050292 | 0.97602 | 0.0079916 | 0.97602 | 0.0089938 |  |  | 662160 | 0.95546 | 0.86787 | 0.011614 | 0.96264 | 0.0073508 | 0.96264 | 0.011237
|  |  | 104532 | 1.0004 | 0.99943 | 0.00051204 | 0.99995 | 0.18042 | 0.99995 | 0.087426 |  |  | 319146 | 0.99183 | 0.98664 | 0.0011955 | 0.99461 | 0.0082215 | 0.9946 | 0.0049788 |  |  | 214260 | 0.96795 | 0.96702 | 0.0033704 | 0.96708 | 0.0075746 | 0.96708 | 0.0055981 |  |  | 361680 | 0.96661 | 0.91505 | 0.0050292 | 0.97604 | 0.0079906 | 0.97604 | 0.008993 |  |  | 662460 | 0.9577 | 0.86787 | 0.011614 | 0.96267 | 0.0073504 | 0.96267 | 0.011236
|  |  | 104652 | 0.99955 | 0.99943 | 0.00051204 | 0.99995 | 0.18042 | 0.99995 | 0.087426 |  |  | 319446 | 0.99183 | 0.98664 | 0.0011955 | 0.99461 | 0.0082206 | 0.99461 | 0.0049784 |  |  | 214560 | 0.97011 | 0.96702 | 0.0033704 | 0.96713 | 0.007575 | 0.96713 | 0.0055984 |  |  | 361980 | 0.96829 | 0.91505 | 0.0050292 | 0.97606 | 0.0079896 | 0.97606 | 0.0089922 |  |  | 662760 | 0.95994 | 0.86787 | 0.011614 | 0.9627 | 0.00735 | 0.9627 | 0.011235
|  |  | 104772 | 1.0004 | 0.99943 | 0.00051204 | 0.99995 | 0.18042 | 0.99995 | 0.087426 |  |  | 319746 | 0.99279 | 0.98664 | 0.0011955 | 0.99462 | 0.0082198 | 0.99461 | 0.004978 |  |  | 214860 | 0.96903 | 0.96702 | 0.0033704 | 0.96718 | 0.0075754 | 0.96718 | 0.0055987 |  |  | 362280 | 0.96829 | 0.91505 | 0.0050292 | 0.97608 | 0.0079885 | 0.97608 | 0.0089914 |  |  | 663060 | 0.96665 | 0.86787 | 0.011614 | 0.96273 | 0.0073495 | 0.96273 | 0.011235
|  |  | 104892 | 0.99955 | 0.99943 | 0.00051204 | 0.99995 | 0.18042 | 0.99995 | 0.087426 |  |  | 320046 | 0.99183 | 0.98664 | 0.0011955 | 0.99462 | 0.0082189 | 0.99462 | 0.0049776 |  |  | 215160 | 0.96903 | 0.96702 | 0.0033704 | 0.96723 | 0.0075758 | 0.96722 | 0.005599 |  |  | 362580 | 0.96829 | 0.91505 | 0.0050292 | 0.9761 | 0.0079875 | 0.9761 | 0.0089905 |  |  | 663360 | 0.96665 | 0.86787 | 0.011614 | 0.96276 | 0.0073491 | 0.96276 | 0.011234
|  |  | 105012 | 1.0004 | 0.99943 | 0.00051204 | 0.99995 | 0.18042 | 0.99995 | 0.087426 |  |  | 320346 | 0.99087 | 0.98664 | 0.0011955 | 0.99463 | 0.0082181 | 0.99463 | 0.0049772 |  |  | 215460 | 0.97119 | 0.96702 | 0.0033704 | 0.96727 | 0.0075762 | 0.96727 | 0.0055994 |  |  | 362880 | 0.96829 | 0.91505 | 0.0050292 | 0.97612 | 0.0079865 | 0.97612 | 0.0089897 |  |  | 663660 | 0.95994 | 0.86787 | 0.011614 | 0.96279 | 0.0073487 | 0.96279 | 0.011234
|  |  | 105132 | 1.0004 | 0.99943 | 0.00051204 | 0.99995 | 0.18042 | 0.99995 | 0.087426 |  |  | 320646 | 0.99087 | 0.98664 | 0.0011955 | 0.99463 | 0.0082173 | 0.99463 | 0.0049768 |  |  | 215760 | 0.97119 | 0.96702 | 0.0033704 | 0.96732 | 0.0075766 | 0.96732 | 0.0055997 |  |  | 363180 | 0.96829 | 0.91505 | 0.0050292 | 0.97614 | 0.0079855 | 0.97614 | 0.0089889 |  |  | 663960 | 0.97113 | 0.86787 | 0.011614 | 0.96282 | 0.0073482 | 0.96282 | 0.011233
|  |  | 105252 | 1.0013 | 0.99943 | 0.00051204 | 0.99995 | 0.18042 | 0.99995 | 0.087426 |  |  | 320946 | 0.99183 | 0.98664 | 0.0011955 | 0.99464 | 0.0082164 | 0.99464 | 0.0049764 |  |  | 216060 | 0.96903 | 0.96702 | 0.0033704 | 0.96737 | 0.007577 | 0.96737 | 0.0056 |  |  | 363480 | 0.96997 | 0.91505 | 0.0050292 | 0.97616 | 0.0079845 | 0.97616 | 0.0089881 |  |  | 664260 | 0.96665 | 0.86787 | 0.011614 | 0.96285 | 0.0073478 | 0.96285 | 0.011232
|  |  | 105372 | 0.99955 | 0.99943 | 0.00051204 | 0.99995 | 0.18042 | 0.99995 | 0.087426 |  |  | 321246 | 0.99087 | 0.98664 | 0.0011955 | 0.99465 | 0.0082156 | 0.99464 | 0.004976 |  |  | 216360 | 0.96795 | 0.96702 | 0.0033704 | 0.96742 | 0.0075773 | 0.96742 | 0.0056003 |  |  | 363780 | 0.96997 | 0.91505 | 0.0050292 | 0.97618 | 0.0079835 | 0.97618 | 0.0089873 |  |  | 664560 | 0.96218 | 0.86787 | 0.011614 | 0.96288 | 0.0073474 | 0.96288 | 0.011232
|  |  | 105492 | 1.0013 | 0.99943 | 0.00051204 | 0.99995 | 0.18042 | 0.99995 | 0.087426 |  |  | 321546 | 0.99087 | 0.98664 | 0.0011955 | 0.99465 | 0.0082148 | 0.99465 | 0.0049756 |  |  | 216660 | 0.97011 | 0.96702 | 0.0033704 | 0.96747 | 0.0075777 | 0.96747 | 0.0056006 |  |  | 364080 | 0.96661 | 0.91505 | 0.0050292 | 0.9762 | 0.0079824 | 0.9762 | 0.0089865 |  |  | 664860 | 0.96218 | 0.86787 | 0.011614 | 0.96291 | 0.0073469 | 0.96291 | 0.011231
|  |  | 105612 | 1.0004 | 0.99943 | 0.00051204 | 0.99995 | 0.18042 | 0.99995 | 0.087426 |  |  | 321846 | 0.99087 | 0.98664 | 0.0011955 | 0.99466 | 0.0082139 | 0.99465 | 0.0049752 |  |  | 216960 | 0.96903 | 0.96702 | 0.0033704 | 0.96752 | 0.0075781 | 0.96752 | 0.0056009 |  |  | 364380 | 0.96829 | 0.91505 | 0.0050292 | 0.97622 | 0.0079814 | 0.97622 | 0.0089857 |  |  | 665160 | 0.95994 | 0.86787 | 0.011614 | 0.96294 | 0.0073465 | 0.96294 | 0.01123
|  |  | 105732 | 0.99955 | 0.99943 | 0.00051204 | 0.99995 | 0.18042 | 0.99995 | 0.087426 |  |  | 322146 | 0.99087 | 0.98664 | 0.0011955 | 0.99466 | 0.0082131 | 0.99466 | 0.0049748 |  |  | 217260 | 0.97011 | 0.96702 | 0.0033704 | 0.96756 | 0.0075784 | 0.96756 | 0.0056012 |  |  | 364680 | 0.96829 | 0.91505 | 0.0050292 | 0.97624 | 0.0079804 | 0.97624 | 0.0089849 |  |  | 665460 | 0.95994 | 0.86787 | 0.011614 | 0.96297 | 0.0073461 | 0.96297 | 0.01123
|  |  | 105852 | 1.0004 | 0.99943 | 0.00051204 | 0.99995 | 0.18042 | 0.99995 | 0.087426 |  |  | 322446 | 0.98991 | 0.98664 | 0.0011955 | 0.99467 | 0.0082123 | 0.99467 | 0.0049744 |  |  | 217560 | 0.97011 | 0.96702 | 0.0033704 | 0.96761 | 0.0075788 | 0.96761 | 0.0056015 |  |  | 364980 | 0.96829 | 0.91505 | 0.0050292 | 0.97626 | 0.0079795 | 0.97626 | 0.0089841 |  |  | 665760 | 0.96442 | 0.86787 | 0.011614 | 0.963 | 0.0073456 | 0.963 | 0.011229
|  |  | 105972 | 1.0004 | 0.99943 | 0.00051204 | 0.99995 | 0.18042 | 0.99995 | 0.087426 |  |  | 322746 | 0.99183 | 0.98664 | 0.0011955 | 0.99467 | 0.0082115 | 0.99467 | 0.004974 |  |  | 217860 | 0.97011 | 0.96702 | 0.0033704 | 0.96766 | 0.0075791 | 0.96766 | 0.0056018 |  |  | 365280 | 0.96493 | 0.91505 | 0.0050292 | 0.97628 | 0.0079785 | 0.97628 | 0.0089833 |  |  | 666060 | 0.9577 | 0.86787 | 0.011614 | 0.96302 | 0.0073452 | 0.96303 | 0.011229
|  |  | 106092 | 1.0004 | 0.99943 | 0.00051204 | 0.99995 | 0.18042 | 0.99995 | 0.087426 |  |  | 323046 | 0.99183 | 0.98664 | 0.0011955 | 0.99468 | 0.0082106 | 0.99468 | 0.0049736 |  |  | 218160 | 0.97227 | 0.96702 | 0.0033704 | 0.96771 | 0.0075794 | 0.96771 | 0.0056021 |  |  | 365580 | 0.96997 | 0.91505 | 0.0050292 | 0.9763 | 0.0079775 | 0.9763 | 0.0089825 |  |  | 666360 | 0.96442 | 0.86787 | 0.011614 | 0.96305 | 0.0073448 | 0.96305 | 0.011228
|  |  | 106212 | 1.0013 | 0.99943 | 0.00051204 | 0.99995 | 0.18042 | 0.99995 | 0.087426 |  |  | 323346 | 0.99183 | 0.98664 | 0.0011955 | 0.99469 | 0.0082098 | 0.99468 | 0.0049732 |  |  | 218460 | 0.97227 | 0.96702 | 0.0033704 | 0.96776 | 0.0075798 | 0.96775 | 0.0056023 |  |  | 365880 | 0.97165 | 0.91505 | 0.0050292 | 0.97632 | 0.0079765 | 0.97632 | 0.0089817 |  |  | 666660 | 0.96218 | 0.86787 | 0.011614 | 0.96308 | 0.0073443 | 0.96308 | 0.011227
|  |  | 106332 | 1.0004 | 0.99943 | 0.00051204 | 0.99995 | 0.18042 | 0.99995 | 0.087426 |  |  | 323646 | 0.99183 | 0.98664 | 0.0011955 | 0.99469 | 0.008209 | 0.99469 | 0.0049728 |  |  | 218760 | 0.97119 | 0.96702 | 0.0033704 | 0.9678 | 0.0075801 | 0.9678 | 0.0056026 |  |  | 366180 | 0.97165 | 0.91505 | 0.0050292 | 0.97634 | 0.0079755 | 0.97634 | 0.0089809 |  |  | 666960 | 0.95994 | 0.86787 | 0.011614 | 0.96311 | 0.0073439 | 0.96311 | 0.011227
|  |  | 106452 | 0.99955 | 0.99943 | 0.00051204 | 0.99995 | 0.18042 | 0.99995 | 0.087426 |  |  | 323946 | 0.99183 | 0.98664 | 0.0011955 | 0.9947 | 0.0082082 | 0.99469 | 0.0049724 |  |  | 219060 | 0.97011 | 0.96702 | 0.0033704 | 0.96785 | 0.0075804 | 0.96785 | 0.0056029 |  |  | 366480 | 0.97165 | 0.91505 | 0.0050292 | 0.97636 | 0.0079745 | 0.97636 | 0.0089801 |  |  | 667260 | 0.95546 | 0.86787 | 0.011614 | 0.96314 | 0.0073435 | 0.96314 | 0.011226
|  |  | 106572 | 0.99955 | 0.99943 | 0.00051204 | 0.99995 | 0.18042 | 0.99995 | 0.087426 |  |  | 324246 | 0.99183 | 0.98664 | 0.0011955 | 0.9947 | 0.0082074 | 0.9947 | 0.0049721 |  |  | 219360 | 0.97119 | 0.96702 | 0.0033704 | 0.9679 | 0.0075807 | 0.9679 | 0.0056032 |  |  | 366780 | 0.96829 | 0.91505 | 0.0050292 | 0.97638 | 0.0079736 | 0.97638 | 0.0089793 |  |  | 667560 | 0.95994 | 0.86787 | 0.011614 | 0.96317 | 0.007343 | 0.96317 | 0.011226
|  |  | 106692 | 0.99955 | 0.99943 | 0.00051204 | 0.99995 | 0.18042 | 0.99995 | 0.087426 |  |  | 324546 | 0.99183 | 0.98664 | 0.0011955 | 0.99471 | 0.0082066 | 0.99471 | 0.0049717 |  |  | 219660 | 0.96903 | 0.96702 | 0.0033704 | 0.96795 | 0.0075811 | 0.96795 | 0.0056034 |  |  | 367080 | 0.96997 | 0.91505 | 0.0050292 | 0.9764 | 0.0079726 | 0.9764 | 0.0089785 |  |  | 667860 | 0.96218 | 0.86787 | 0.011614 | 0.9632 | 0.0073426 | 0.9632 | 0.011225
|  |  | 106812 | 0.99955 | 0.99943 | 0.00051204 | 0.99995 | 0.18042 | 0.99995 | 0.087426 |  |  | 324846 | 0.99183 | 0.98664 | 0.0011955 | 0.99471 | 0.0082058 | 0.99471 | 0.0049713 |  |  | 219960 | 0.96903 | 0.96702 | 0.0033704 | 0.96799 | 0.0075814 | 0.96799 | 0.0056037 |  |  | 367380 | 0.96997 | 0.91505 | 0.0050292 | 0.97642 | 0.0079716 | 0.97642 | 0.0089778 |  |  | 668160 | 0.96442 | 0.86787 | 0.011614 | 0.96323 | 0.0073422 | 0.96323 | 0.011224
|  |  | 106932 | 1.0004 | 0.99943 | 0.00051204 | 0.99995 | 0.18042 | 0.99995 | 0.087426 |  |  | 325146 | 0.99183 | 0.98664 | 0.0011955 | 0.99472 | 0.008205 | 0.99472 | 0.0049709 |  |  | 220260 | 0.97227 | 0.96702 | 0.0033704 | 0.96804 | 0.0075817 | 0.96804 | 0.005604 |  |  | 367680 | 0.96829 | 0.91505 | 0.0050292 | 0.97644 | 0.0079706 | 0.97644 | 0.008977 |  |  | 668460 | 0.95994 | 0.86787 | 0.011614 | 0.96326 | 0.0073418 | 0.96326 | 0.011224
|  |  | 107052 | 1.0013 | 0.99943 | 0.00051204 | 0.99995 | 0.18042 | 0.99995 | 0.087426 |  |  | 325446 | 0.99183 | 0.98664 | 0.0011955 | 0.99472 | 0.0082042 | 0.99472 | 0.0049705 |  |  | 220560 | 0.97119 | 0.96702 | 0.0033704 | 0.96809 | 0.007582 | 0.96809 | 0.0056042 |  |  | 367980 | 0.96829 | 0.91505 | 0.0050292 | 0.97646 | 0.0079697 | 0.97646 | 0.0089762 |  |  | 668760 | 0.95994 | 0.86787 | 0.011614 | 0.96329 | 0.0073413 | 0.96329 | 0.011223
|  |  | 107172 | 1.0013 | 0.99943 | 0.00051204 | 0.99995 | 0.18042 | 0.99995 | 0.087426 |  |  | 325746 | 0.99087 | 0.98664 | 0.0011955 | 0.99473 | 0.0082034 | 0.99473 | 0.0049701 |  |  | 220860 | 0.97119 | 0.96702 | 0.0033704 | 0.96814 | 0.0075823 | 0.96813 | 0.0056045 |  |  | 368280 | 0.96997 | 0.91505 | 0.0050292 | 0.97648 | 0.0079687 | 0.97648 | 0.0089755 |  |  | 669060 | 0.95546 | 0.86787 | 0.011614 | 0.96331 | 0.0073409 | 0.96331 | 0.011223
|  |  | 107292 | 1.0004 | 0.99943 | 0.00051204 | 0.99995 | 0.18042 | 0.99995 | 0.087426 |  |  | 326046 | 0.99279 | 0.98664 | 0.0011955 | 0.99473 | 0.0082026 | 0.99473 | 0.0049698 |  |  | 221160 | 0.97119 | 0.96702 | 0.0033704 | 0.96818 | 0.0075826 | 0.96818 | 0.0056047 |  |  | 368580 | 0.96493 | 0.91505 | 0.0050292 | 0.9765 | 0.0079678 | 0.9765 | 0.0089747 |  |  | 669360 | 0.96889 | 0.86787 | 0.011614 | 0.96334 | 0.0073405 | 0.96334 | 0.011222
|  |  | 107412 | 1.0004 | 0.99943 | 0.00051204 | 0.99995 | 0.18042 | 0.99995 | 0.087426 |  |  | 326346 | 0.99183 | 0.98664 | 0.0011955 | 0.99474 | 0.0082018 | 0.99474 | 0.0049694 |  |  | 221460 | 0.97227 | 0.96702 | 0.0033704 | 0.96823 | 0.0075828 | 0.96823 | 0.005605 |  |  | 368880 | 0.96829 | 0.91505 | 0.0050292 | 0.97652 | 0.0079668 | 0.97651 | 0.0089739 |  |  | 669660 | 0.96218 | 0.86787 | 0.011614 | 0.96337 | 0.0073401 | 0.96337 | 0.011221
|  |  | 107532 | 1.0004 | 0.99943 | 0.00051204 | 0.99995 | 0.18042 | 0.99995 | 0.087426 |  |  | 326646 | 0.99376 | 0.98664 | 0.0011955 | 0.99475 | 0.008201 | 0.99474 | 0.004969 |  |  | 221760 | 0.97119 | 0.96702 | 0.0033704 | 0.96828 | 0.0075831 | 0.96828 | 0.0056052 |  |  | 369180 | 0.97165 | 0.91505 | 0.0050292 | 0.97654 | 0.0079659 | 0.97653 | 0.0089732 |  |  | 669960 | 0.96442 | 0.86787 | 0.011614 | 0.9634 | 0.0073396 | 0.9634 | 0.011221
|  |  | 107652 | 1.0004 | 0.99943 | 0.00051204 | 0.99995 | 0.18042 | 0.99995 | 0.087426 |  |  | 326946 | 0.99183 | 0.98664 | 0.0011955 | 0.99475 | 0.0082002 | 0.99475 | 0.0049686 |  |  | 222060 | 0.97011 | 0.96702 | 0.0033704 | 0.96832 | 0.0075834 | 0.96832 | 0.0056055 |  |  | 369480 | 0.97165 | 0.91505 | 0.0050292 | 0.97655 | 0.0079649 | 0.97655 | 0.0089724 |  |  | 670260 | 0.95546 | 0.86787 | 0.011614 | 0.96343 | 0.0073392 | 0.96343 | 0.01122
|  |  | 107772 | 1.0013 | 0.99943 | 0.00051204 | 0.99995 | 0.18042 | 0.99995 | 0.087426 |  |  | 327246 | 0.99183 | 0.98664 | 0.0011955 | 0.99476 | 0.0081995 | 0.99475 | 0.0049683 |  |  | 222360 | 0.97119 | 0.96702 | 0.0033704 | 0.96837 | 0.0075837 | 0.96837 | 0.0056057 |  |  | 369780 | 0.97165 | 0.91505 | 0.0050292 | 0.97657 | 0.007964 | 0.97657 | 0.0089717 |  |  | 670560 | 0.9577 | 0.86787 | 0.011614 | 0.96346 | 0.0073388 | 0.96346 | 0.011219
|  |  | 107892 | 0.99955 | 0.99943 | 0.00051204 | 0.99995 | 0.18042 | 0.99995 | 0.087426 |  |  | 327546 | 0.99183 | 0.98664 | 0.0011955 | 0.99476 | 0.0081987 | 0.99476 | 0.0049679 |  |  | 222660 | 0.97335 | 0.96702 | 0.0033704 | 0.96842 | 0.0075839 | 0.96842 | 0.0056059 |  |  | 370080 | 0.97165 | 0.91505 | 0.0050292 | 0.97659 | 0.0079631 | 0.97659 | 0.0089709 |  |  | 670860 | 0.96442 | 0.86787 | 0.011614 | 0.96349 | 0.0073384 | 0.96349 | 0.011219
|  |  | 108012 | 0.99955 | 0.99943 | 0.00051204 | 0.99995 | 0.18042 | 0.99995 | 0.087426 |  |  | 327846 | 0.99183 | 0.98664 | 0.0011955 | 0.99477 | 0.0081979 | 0.99477 | 0.0049675 |  |  | 222960 | 0.97227 | 0.96702 | 0.0033704 | 0.96846 | 0.0075842 | 0.96846 | 0.0056062 |  |  | 370380 | 0.96997 | 0.91505 | 0.0050292 | 0.97661 | 0.0079621 | 0.97661 | 0.0089702 |  |  | 671160 | 0.9577 | 0.86787 | 0.011614 | 0.96351 | 0.0073379 | 0.96352 | 0.011218
|  |  | 108132 | 1.0013 | 0.99943 | 0.00051204 | 0.99995 | 0.18042 | 0.99995 | 0.087426 |  |  | 328146 | 0.99087 | 0.98664 | 0.0011955 | 0.99477 | 0.0081971 | 0.99477 | 0.0049672 |  |  | 223260 | 0.97227 | 0.96702 | 0.0033704 | 0.96851 | 0.0075845 | 0.96851 | 0.0056064 |  |  | 370680 | 0.96829 | 0.91505 | 0.0050292 | 0.97663 | 0.0079612 | 0.97663 | 0.0089694 |  |  | 671460 | 0.96218 | 0.86787 | 0.011614 | 0.96354 | 0.0073375 | 0.96354 | 0.011218
|  |  | 108252 | 1.0013 | 0.99943 | 0.00051204 | 0.99995 | 0.18042 | 0.99995 | 0.087426 |  |  | 328446 | 0.99183 | 0.98664 | 0.0011955 | 0.99478 | 0.0081964 | 0.99478 | 0.0049668 |  |  | 223560 | 0.97119 | 0.96702 | 0.0033704 | 0.96856 | 0.0075847 | 0.96856 | 0.0056066 |  |  | 370980 | 0.96829 | 0.91505 | 0.0050292 | 0.97665 | 0.0079603 | 0.97665 | 0.0089687 |  |  | 671760 | 0.95994 | 0.86787 | 0.011614 | 0.96357 | 0.0073371 | 0.96357 | 0.011217
|  |  | 108372 | 1.0013 | 0.99943 | 0.00051204 | 0.99995 | 0.18042 | 0.99995 | 0.087426 |  |  | 328746 | 0.99183 | 0.98664 | 0.0011955 | 0.99478 | 0.0081956 | 0.99478 | 0.0049664 |  |  | 223860 | 0.97119 | 0.96702 | 0.0033704 | 0.9686 | 0.007585 | 0.9686 | 0.0056068 |  |  | 371280 | 0.96829 | 0.91505 | 0.0050292 | 0.97667 | 0.0079593 | 0.97667 | 0.008968 |  |  | 672060 | 0.95994 | 0.86787 | 0.011614 | 0.9636 | 0.0073367 | 0.9636 | 0.011216
|  |  | 108492 | 1.0004 | 0.99943 | 0.00051204 | 0.99995 | 0.18042 | 0.99995 | 0.087426 |  |  | 329046 | 0.99183 | 0.98664 | 0.0011955 | 0.99479 | 0.0081948 | 0.99479 | 0.0049661 |  |  | 224160 | 0.97011 | 0.96702 | 0.0033704 | 0.96865 | 0.0075852 | 0.96865 | 0.005607 |  |  | 371580 | 0.97165 | 0.91505 | 0.0050292 | 0.97669 | 0.0079584 | 0.97669 | 0.0089672 |  |  | 672360 | 0.96665 | 0.86787 | 0.011614 | 0.96363 | 0.0073362 | 0.96363 | 0.011216
|  |  | 108612 | 1.0013 | 0.99943 | 0.00051204 | 0.99995 | 0.18042 | 0.99995 | 0.087426 |  |  | 329346 | 0.99279 | 0.98664 | 0.0011955 | 0.99479 | 0.008194 | 0.99479 | 0.0049657 |  |  | 224460 | 0.97119 | 0.96702 | 0.0033704 | 0.9687 | 0.0075854 | 0.9687 | 0.0056073 |  |  | 371880 | 0.97165 | 0.91505 | 0.0050292 | 0.97671 | 0.0079575 | 0.9767 | 0.0089665 |  |  | 672660 | 0.95994 | 0.86787 | 0.011614 | 0.96366 | 0.0073358 | 0.96366 | 0.011215
|  |  | 108732 | 1.0004 | 0.99943 | 0.00051204 | 0.99995 | 0.18042 | 0.99995 | 0.087426 |  |  | 329646 | 0.99183 | 0.98664 | 0.0011955 | 0.9948 | 0.0081933 | 0.9948 | 0.0049653 |  |  | 224760 | 0.97227 | 0.96702 | 0.0033704 | 0.96874 | 0.0075857 | 0.96874 | 0.0056075 |  |  | 372180 | 0.96829 | 0.91505 | 0.0050292 | 0.97673 | 0.0079566 | 0.97672 | 0.0089658 |  |  | 672960 | 0.96442 | 0.86787 | 0.011614 | 0.96368 | 0.0073354 | 0.96369 | 0.011215
|  |  | 108852 | 1.0004 | 0.99943 | 0.00051204 | 0.99995 | 0.18042 | 0.99995 | 0.087426 |  |  | 329946 | 0.99087 | 0.98664 | 0.0011955 | 0.9948 | 0.0081925 | 0.9948 | 0.004965 |  |  | 225060 | 0.97119 | 0.96702 | 0.0033704 | 0.96879 | 0.0075859 | 0.96879 | 0.0056077 |  |  | 372480 | 0.97165 | 0.91505 | 0.0050292 | 0.97674 | 0.0079557 | 0.97674 | 0.008965 |  |  | 673260 | 0.96218 | 0.86787 | 0.011614 | 0.96371 | 0.007335 | 0.96371 | 0.011214
|  |  | 108972 | 1.0013 | 0.99943 | 0.00051204 | 0.99995 | 0.18042 | 0.99995 | 0.087426 |  |  | 330246 | 0.99183 | 0.98664 | 0.0011955 | 0.99481 | 0.0081918 | 0.99481 | 0.0049646 |  |  | 225360 | 0.96903 | 0.96702 | 0.0033704 | 0.96883 | 0.0075861 | 0.96883 | 0.0056079 |  |  | 372780 | 0.97165 | 0.91505 | 0.0050292 | 0.97676 | 0.0079548 | 0.97676 | 0.0089643 |  |  | 673560 | 0.95994 | 0.86787 | 0.011614 | 0.96374 | 0.0073346 | 0.96374 | 0.011214
|  |  | 109092 | 1.0022 | 0.99943 | 0.00051204 | 0.99995 | 0.18042 | 0.99995 | 0.087426 |  |  | 330546 | 0.99376 | 0.98664 | 0.0011955 | 0.99481 | 0.008191 | 0.99481 | 0.0049643 |  |  | 225660 | 0.97227 | 0.96702 | 0.0033704 | 0.96888 | 0.0075863 | 0.96888 | 0.0056081 |  |  | 373080 | 0.96997 | 0.91505 | 0.0050292 | 0.97678 | 0.0079539 | 0.97678 | 0.0089636 |  |  | 673860 | 0.95994 | 0.86787 | 0.011614 | 0.96377 | 0.0073342 | 0.96377 | 0.011213
|  |  | 109212 | 0.99955 | 0.99943 | 0.00051204 | 0.99995 | 0.18042 | 0.99995 | 0.087426 |  |  | 330846 | 0.99183 | 0.98664 | 0.0011955 | 0.99482 | 0.0081903 | 0.99482 | 0.0049639 |  |  | 225960 | 0.97227 | 0.96702 | 0.0033704 | 0.96893 | 0.0075866 | 0.96893 | 0.0056083 |  |  | 373380 | 0.96997 | 0.91505 | 0.0050292 | 0.9768 | 0.007953 | 0.9768 | 0.0089629 |  |  | 674160 | 0.9577 | 0.86787 | 0.011614 | 0.9638 | 0.0073337 | 0.9638 | 0.011212
|  |  | 109332 | 1.0004 | 0.99943 | 0.00051204 | 0.99995 | 0.18042 | 0.99995 | 0.087426 |  |  | 331146 | 0.99279 | 0.98664 | 0.0011955 | 0.99483 | 0.0081895 | 0.99482 | 0.0049635 |  |  | 226260 | 0.97443 | 0.96702 | 0.0033704 | 0.96897 | 0.0075868 | 0.96897 | 0.0056085 |  |  | 373680 | 0.96997 | 0.91505 | 0.0050292 | 0.97682 | 0.0079521 | 0.97682 | 0.0089621 |  |  | 674460 | 0.9577 | 0.86787 | 0.011614 | 0.96383 | 0.0073333 | 0.96383 | 0.011212
|  |  | 109452 | 0.99955 | 0.99943 | 0.00051204 | 0.99995 | 0.18042 | 0.99995 | 0.087426 |  |  | 331446 | 0.99279 | 0.98664 | 0.0011955 | 0.99483 | 0.0081888 | 0.99483 | 0.0049632 |  |  | 226560 | 0.97119 | 0.96702 | 0.0033704 | 0.96902 | 0.007587 | 0.96902 | 0.0056087 |  |  | 373980 | 0.97165 | 0.91505 | 0.0050292 | 0.97684 | 0.0079512 | 0.97683 | 0.0089614 |  |  | 674760 | 0.95994 | 0.86787 | 0.011614 | 0.96385 | 0.0073329 | 0.96386 | 0.011211
|  |  | 109572 | 1.0004 | 0.99943 | 0.00051204 | 0.99995 | 0.18042 | 0.99995 | 0.087426 |  |  | 331746 | 0.99279 | 0.98664 | 0.0011955 | 0.99484 | 0.008188 | 0.99483 | 0.0049628 |  |  | 226860 | 0.97335 | 0.96702 | 0.0033704 | 0.96906 | 0.0075872 | 0.96906 | 0.0056089 |  |  | 374280 | 0.97165 | 0.91505 | 0.0050292 | 0.97685 | 0.0079503 | 0.97685 | 0.0089607 |  |  | 675060 | 0.95994 | 0.86787 | 0.011614 | 0.96388 | 0.0073325 | 0.96388 | 0.011211
|  |  | 109692 | 1.0004 | 0.99943 | 0.00051204 | 0.99995 | 0.18042 | 0.99995 | 0.087426 |  |  | 332046 | 0.99279 | 0.98664 | 0.0011955 | 0.99484 | 0.0081873 | 0.99484 | 0.0049625 |  |  | 227160 | 0.97119 | 0.96702 | 0.0033704 | 0.96911 | 0.0075874 | 0.96911 | 0.005609 |  |  | 374580 | 0.97165 | 0.91505 | 0.0050292 | 0.97687 | 0.0079494 | 0.97687 | 0.00896 |  |  | 675360 | 0.95994 | 0.86787 | 0.011614 | 0.96391 | 0.0073321 | 0.96391 | 0.01121
|  |  | 109812 | 1.0013 | 0.99943 | 0.00051204 | 0.99995 | 0.18042 | 0.99995 | 0.087426 |  |  | 332346 | 0.99376 | 0.98664 | 0.0011955 | 0.99485 | 0.0081865 | 0.99484 | 0.0049621 |  |  | 227460 | 0.97227 | 0.96702 | 0.0033704 | 0.96916 | 0.0075876 | 0.96915 | 0.0056092 |  |  | 374880 | 0.96997 | 0.91505 | 0.0050292 | 0.97689 | 0.0079485 | 0.97689 | 0.0089593 |  |  | 675660 | 0.9577 | 0.86787 | 0.011614 | 0.96394 | 0.0073316 | 0.96394 | 0.011209
|  |  | 109932 | 1.0004 | 0.99943 | 0.00051204 | 0.99995 | 0.18042 | 0.99995 | 0.087426 |  |  | 332646 | 0.99183 | 0.98664 | 0.0011955 | 0.99485 | 0.0081858 | 0.99485 | 0.0049618 |  |  | 227760 | 0.97335 | 0.96702 | 0.0033704 | 0.9692 | 0.0075877 | 0.9692 | 0.0056094 |  |  | 375180 | 0.97165 | 0.91505 | 0.0050292 | 0.97691 | 0.0079476 | 0.97691 | 0.0089586 |  |  | 675960 | 0.95994 | 0.86787 | 0.011614 | 0.96397 | 0.0073312 | 0.96397 | 0.011209
|  |  | 110052 | 1.0004 | 0.99943 | 0.00051204 | 0.99995 | 0.18042 | 0.99995 | 0.087426 |  |  | 332946 | 0.99279 | 0.98664 | 0.0011955 | 0.99486 | 0.0081851 | 0.99485 | 0.0049614 |  |  | 228060 | 0.97227 | 0.96702 | 0.0033704 | 0.96925 | 0.0075879 | 0.96924 | 0.0056096 |  |  | 375480 | 0.96997 | 0.91505 | 0.0050292 | 0.97693 | 0.0079468 | 0.97693 | 0.0089579 |  |  | 676260 | 0.96218 | 0.86787 | 0.011614 | 0.96399 | 0.0073308 | 0.964 | 0.011208
|  |  | 110172 | 1.0004 | 0.99943 | 0.00051204 | 0.99995 | 0.18042 | 0.99995 | 0.087426 |  |  | 333246 | 0.99279 | 0.98664 | 0.0011955 | 0.99486 | 0.0081843 | 0.99486 | 0.0049611 |  |  | 228360 | 0.97227 | 0.96702 | 0.0033704 | 0.96929 | 0.0075881 | 0.96929 | 0.0056097 |  |  | 375780 | 0.96997 | 0.91505 | 0.0050292 | 0.97695 | 0.0079459 | 0.97694 | 0.0089572 |  |  | 676560 | 0.95994 | 0.86787 | 0.011614 | 0.96402 | 0.0073304 | 0.96402 | 0.011208
|  |  | 110292 | 1.0004 | 0.99943 | 0.00051204 | 0.99995 | 0.18042 | 0.99995 | 0.087426 |  |  | 333546 | 0.99376 | 0.98664 | 0.0011955 | 0.99487 | 0.0081836 | 0.99486 | 0.0049607 |  |  | 228660 | 0.97227 | 0.96702 | 0.0033704 | 0.96934 | 0.0075883 | 0.96934 | 0.0056099 |  |  | 376080 | 0.97165 | 0.91505 | 0.0050292 | 0.97696 | 0.007945 | 0.97696 | 0.0089565 |  |  | 676860 | 0.96218 | 0.86787 | 0.011614 | 0.96405 | 0.00733 | 0.96405 | 0.011207
|  |  | 110412 | 1.0004 | 0.99943 | 0.00051204 | 0.99995 | 0.18042 | 0.99995 | 0.087426 |  |  | 333846 | 0.99279 | 0.98664 | 0.0011955 | 0.99487 | 0.0081829 | 0.99487 | 0.0049604 |  |  | 228960 | 0.97335 | 0.96702 | 0.0033704 | 0.96938 | 0.0075885 | 0.96938 | 0.0056101 |  |  | 376380 | 0.97333 | 0.91505 | 0.0050292 | 0.97698 | 0.0079442 | 0.97698 | 0.0089558 |  |  | 677160 | 0.9577 | 0.86787 | 0.011614 | 0.96408 | 0.0073296 | 0.96408 | 0.011206
|  |  | 110532 | 1.0004 | 0.99943 | 0.00051204 | 0.99995 | 0.18042 | 0.99995 | 0.087426 |  |  | 334146 | 0.99376 | 0.98664 | 0.0011955 | 0.99488 | 0.0081821 | 0.99488 | 0.00496 |  |  | 229260 | 0.97011 | 0.96702 | 0.0033704 | 0.96943 | 0.0075886 | 0.96943 | 0.0056102 |  |  | 376680 | 0.97333 | 0.91505 | 0.0050292 | 0.977 | 0.0079433 | 0.977 | 0.0089551 |  |  | 677460 | 0.96442 | 0.86787 | 0.011614 | 0.96411 | 0.0073292 | 0.96411 | 0.011206
|  |  | 110652 | 1.0004 | 0.99943 | 0.00051204 | 0.99995 | 0.18042 | 0.99995 | 0.087426 |  |  | 334446 | 0.99279 | 0.98664 | 0.0011955 | 0.99488 | 0.0081814 | 0.99488 | 0.0049597 |  |  | 229560 | 0.97119 | 0.96702 | 0.0033704 | 0.96947 | 0.0075888 | 0.96947 | 0.0056104 |  |  | 376980 | 0.96997 | 0.91505 | 0.0050292 | 0.97702 | 0.0079424 | 0.97702 | 0.0089544 |  |  | 677760 | 0.96218 | 0.86787 | 0.011614 | 0.96413 | 0.0073287 | 0.96413 | 0.011205
|  |  | 110772 | 0.99955 | 0.99943 | 0.00051204 | 0.99995 | 0.18042 | 0.99995 | 0.087426 |  |  | 334746 | 0.99376 | 0.98664 | 0.0011955 | 0.99489 | 0.0081807 | 0.99489 | 0.0049593 |  |  | 229860 | 0.97227 | 0.96702 | 0.0033704 | 0.96952 | 0.0075889 | 0.96952 | 0.0056106 |  |  | 377280 | 0.97165 | 0.91505 | 0.0050292 | 0.97704 | 0.0079416 | 0.97703 | 0.0089538 |  |  | 678060 | 0.95546 | 0.86787 | 0.011614 | 0.96416 | 0.0073283 | 0.96416 | 0.011205
|  |  | 110892 | 1.0013 | 0.99943 | 0.00051204 | 0.99995 | 0.18042 | 0.99995 | 0.087426 |  |  | 335046 | 0.99279 | 0.98664 | 0.0011955 | 0.99489 | 0.00818 | 0.99489 | 0.004959 |  |  | 230160 | 0.97227 | 0.96702 | 0.0033704 | 0.96956 | 0.0075891 | 0.96956 | 0.0056107 |  |  | 377580 | 0.96997 | 0.91505 | 0.0050292 | 0.97705 | 0.0079407 | 0.97705 | 0.0089531 |  |  | 678360 | 0.95994 | 0.86787 | 0.011614 | 0.96419 | 0.0073279 | 0.96419 | 0.011204
|  |  | 111192 | 1.0013 | 0.99943 | 0.00051204 | 0.99995 | 0.18042 | 0.99995 | 0.087426 |  |  | 335346 | 0.99279 | 0.98664 | 0.0011955 | 0.9949 | 0.0081792 | 0.9949 | 0.0049587 |  |  | 230460 | 0.96903 | 0.96702 | 0.0033704 | 0.96961 | 0.0075892 | 0.96961 | 0.0056109 |  |  | 377880 | 0.97333 | 0.91505 | 0.0050292 | 0.97707 | 0.0079399 | 0.97707 | 0.0089524 |  |  | 678660 | 0.95546 | 0.86787 | 0.011614 | 0.96422 | 0.0073275 | 0.96422 | 0.011203
|  |  | 111492 | 1.0004 | 0.99943 | 0.00051204 | 0.99995 | 0.18042 | 0.99995 | 0.087426 |  |  | 335646 | 0.99279 | 0.98664 | 0.0011955 | 0.9949 | 0.0081785 | 0.9949 | 0.0049583 |  |  | 230760 | 0.97335 | 0.96702 | 0.0033704 | 0.96965 | 0.0075894 | 0.96965 | 0.005611 |  |  | 378180 | 0.96997 | 0.91505 | 0.0050292 | 0.97709 | 0.007939 | 0.97709 | 0.0089517 |  |  | 678960 | 0.95323 | 0.86787 | 0.011614 | 0.96425 | 0.0073271 | 0.96425 | 0.011203
|  |  | 111792 | 1.0004 | 0.99943 | 0.00051204 | 0.99995 | 0.18042 | 0.99995 | 0.087426 |  |  | 335946 | 0.99279 | 0.98664 | 0.0011955 | 0.99491 | 0.0081778 | 0.99491 | 0.004958 |  |  | 231060 | 0.97227 | 0.96702 | 0.0033704 | 0.9697 | 0.0075895 | 0.96969 | 0.0056112 |  |  | 378480 | 0.97333 | 0.91505 | 0.0050292 | 0.97711 | 0.0079382 | 0.97711 | 0.008951 |  |  | 679260 | 0.96218 | 0.86787 | 0.011614 | 0.96427 | 0.0073267 | 0.96427 | 0.011202
|  |  | 112092 | 1.0004 | 0.99943 | 0.00051204 | 0.99995 | 0.18042 | 0.99995 | 0.087426 |  |  | 336246 | 0.99279 | 0.98664 | 0.0011955 | 0.99491 | 0.0081771 | 0.99491 | 0.0049576 |  |  | 231360 | 0.97227 | 0.96702 | 0.0033704 | 0.96974 | 0.0075897 | 0.96974 | 0.0056113 |  |  | 378780 | 0.97333 | 0.91505 | 0.0050292 | 0.97712 | 0.0079373 | 0.97712 | 0.0089504 |  |  | 679560 | 0.96218 | 0.86787 | 0.011614 | 0.9643 | 0.0073263 | 0.9643 | 0.011202
|  |  | 112392 | 1.0004 | 0.99943 | 0.00051204 | 0.99995 | 0.18042 | 0.99995 | 0.087426 |  |  | 336546 | 0.99376 | 0.98664 | 0.0011955 | 0.99492 | 0.0081764 | 0.99492 | 0.0049573 |  |  | 231660 | 0.97119 | 0.96702 | 0.0033704 | 0.96979 | 0.0075898 | 0.96978 | 0.0056114 |  |  | 379080 | 0.97165 | 0.91505 | 0.0050292 | 0.97714 | 0.0079365 | 0.97714 | 0.0089497 |  |  | 679860 | 0.9577 | 0.86787 | 0.011614 | 0.96433 | 0.0073259 | 0.96433 | 0.011201
|  |  | 112692 | 1.0004 | 0.99943 | 0.00051204 | 0.99995 | 0.18042 | 0.99995 | 0.087426 |  |  | 336846 | 0.99376 | 0.98664 | 0.0011955 | 0.99492 | 0.0081757 | 0.99492 | 0.004957 |  |  | 231960 | 0.97119 | 0.96702 | 0.0033704 | 0.96983 | 0.0075899 | 0.96983 | 0.0056116 |  |  | 379380 | 0.97165 | 0.91505 | 0.0050292 | 0.97716 | 0.0079357 | 0.97716 | 0.008949 |  |  | 680160 | 0.95994 | 0.86787 | 0.011614 | 0.96436 | 0.0073255 | 0.96436 | 0.011201
|  |  | 112992 | 1.0004 | 0.99943 | 0.00051204 | 0.99995 | 0.18042 | 0.99995 | 0.087426 |  |  | 337146 | 0.99376 | 0.98664 | 0.0011955 | 0.99493 | 0.008175 | 0.99493 | 0.0049566 |  |  | 232260 | 0.96687 | 0.96702 | 0.0033704 | 0.96987 | 0.00759 | 0.96987 | 0.0056117 |  |  | 379680 | 0.97165 | 0.91505 | 0.0050292 | 0.97718 | 0.0079348 | 0.97718 | 0.0089484 |  |  | 680460 | 0.95994 | 0.86787 | 0.011614 | 0.96438 | 0.0073251 | 0.96438 | 0.0112
|  |  | 113292 | 1.0004 | 0.99943 | 0.00051204 | 0.99995 | 0.18042 | 0.99995 | 0.087426 |  |  | 337446 | 0.99279 | 0.98664 | 0.0011955 | 0.99493 | 0.0081743 | 0.99493 | 0.0049563 |  |  | 232560 | 0.97335 | 0.96702 | 0.0033704 | 0.96992 | 0.0075902 | 0.96992 | 0.0056118 |  |  | 379980 | 0.96997 | 0.91505 | 0.0050292 | 0.97719 | 0.007934 | 0.97719 | 0.0089477 |  |  | 680760 | 0.95994 | 0.86787 | 0.011614 | 0.96441 | 0.0073246 | 0.96441 | 0.011199
|  |  | 113592 | 0.99955 | 0.99943 | 0.00051204 | 0.99995 | 0.18042 | 0.99995 | 0.087426 |  |  | 337746 | 0.99376 | 0.98664 | 0.0011955 | 0.99494 | 0.0081736 | 0.99494 | 0.004956 |  |  | 232860 | 0.97227 | 0.96702 | 0.0033704 | 0.96996 | 0.0075903 | 0.96996 | 0.005612 |  |  | 380280 | 0.97333 | 0.91505 | 0.0050292 | 0.97721 | 0.0079332 | 0.97721 | 0.008947 |  |  | 681060 | 0.96442 | 0.86787 | 0.011614 | 0.96444 | 0.0073242 | 0.96444 | 0.011199
|  |  | 113892 | 1.0004 | 0.99943 | 0.00051204 | 0.99995 | 0.18042 | 0.99995 | 0.087426 |  |  | 338046 | 0.99279 | 0.98664 | 0.0011955 | 0.99494 | 0.0081729 | 0.99494 | 0.0049556 |  |  | 233160 | 0.97227 | 0.96702 | 0.0033704 | 0.97001 | 0.0075904 | 0.97001 | 0.0056121 |  |  | 380580 | 0.97502 | 0.91505 | 0.0050292 | 0.97723 | 0.0079323 | 0.97723 | 0.0089464 |  |  | 681360 | 0.96218 | 0.86787 | 0.011614 | 0.96447 | 0.0073238 | 0.96447 | 0.011198
|  |  | 114192 | 0.99955 | 0.99943 | 0.00051204 | 0.99995 | 0.18042 | 0.99995 | 0.087426 |  |  | 338346 | 0.99472 | 0.98664 | 0.0011955 | 0.99495 | 0.0081722 | 0.99495 | 0.0049553 |  |  | 233460 | 0.9755 | 0.96702 | 0.0033704 | 0.97005 | 0.0075905 | 0.97005 | 0.0056122 |  |  | 380880 | 0.9767 | 0.91505 | 0.0050292 | 0.97725 | 0.0079315 | 0.97724 | 0.0089457 |  |  | 681660 | 0.95994 | 0.86787 | 0.011614 | 0.96449 | 0.0073234 | 0.96449 | 0.011198
|  |  | 114492 | 1.0004 | 0.99943 | 0.00051204 | 0.99995 | 0.18042 | 0.99995 | 0.087426 |  |  | 338646 | 0.99376 | 0.98664 | 0.0011955 | 0.99495 | 0.0081715 | 0.99495 | 0.004955 |  |  | 233760 | 0.97227 | 0.96702 | 0.0033704 | 0.97009 | 0.0075906 | 0.97009 | 0.0056123 |  |  | 381180 | 0.97333 | 0.91505 | 0.0050292 | 0.97726 | 0.0079307 | 0.97726 | 0.0089451 |  |  | 681960 | 0.96218 | 0.86787 | 0.011614 | 0.96452 | 0.007323 | 0.96452 | 0.011197
|  |  | 114792 | 0.99955 | 0.99943 | 0.00051204 | 0.99995 | 0.18042 | 0.99995 | 0.087426 |  |  | 338946 | 0.99472 | 0.98664 | 0.0011955 | 0.99496 | 0.0081708 | 0.99495 | 0.0049547 |  |  | 234060 | 0.97119 | 0.96702 | 0.0033704 | 0.97014 | 0.0075907 | 0.97014 | 0.0056124 |  |  | 381480 | 0.97333 | 0.91505 | 0.0050292 | 0.97728 | 0.0079299 | 0.97728 | 0.0089444 |  |  | 682260 | 0.95546 | 0.86787 | 0.011614 | 0.96455 | 0.0073226 | 0.96455 | 0.011197
|  |  | 115092 | 1.0004 | 0.99943 | 0.00051204 | 0.99995 | 0.18042 | 0.99995 | 0.087426 |  |  | 339246 | 0.99279 | 0.98664 | 0.0011955 | 0.99496 | 0.0081701 | 0.99496 | 0.0049543 |  |  | 234360 | 0.97227 | 0.96702 | 0.0033704 | 0.97018 | 0.0075908 | 0.97018 | 0.0056126 |  |  | 381780 | 0.97333 | 0.91505 | 0.0050292 | 0.9773 | 0.0079291 | 0.9773 | 0.0089438 |  |  | 682560 | 0.95994 | 0.86787 | 0.011614 | 0.96458 | 0.0073222 | 0.96458 | 0.011196
|  |  | 115392 | 1.0004 | 0.99943 | 0.00051204 | 0.99995 | 0.18042 | 0.99995 | 0.087426 |  |  | 339546 | 0.99376 | 0.98664 | 0.0011955 | 0.99497 | 0.0081694 | 0.99496 | 0.004954 |  |  | 234660 | 0.97119 | 0.96702 | 0.0033704 | 0.97023 | 0.0075909 | 0.97023 | 0.0056127 |  |  | 382080 | 0.96997 | 0.91505 | 0.0050292 | 0.97732 | 0.0079283 | 0.97731 | 0.0089431 |  |  | 682860 | 0.96218 | 0.86787 | 0.011614 | 0.9646 | 0.0073218 | 0.9646 | 0.011195
|  |  | 115692 | 1.0004 | 0.99943 | 0.00051204 | 0.99995 | 0.18042 | 0.99995 | 0.087426 |  |  | 339846 | 0.99279 | 0.98664 | 0.0011955 | 0.99497 | 0.0081688 | 0.99497 | 0.0049537 |  |  | 234960 | 0.97119 | 0.96702 | 0.0033704 | 0.97027 | 0.007591 | 0.97027 | 0.0056128 |  |  | 382380 | 0.97165 | 0.91505 | 0.0050292 | 0.97733 | 0.0079275 | 0.97733 | 0.0089425 |  |  | 683160 | 0.96442 | 0.86787 | 0.011614 | 0.96463 | 0.0073214 | 0.96463 | 0.011195
|  |  | 115992 | 0.99955 | 0.99943 | 0.00051204 | 0.99995 | 0.18042 | 0.99995 | 0.087426 |  |  | 340146 | 0.99183 | 0.98664 | 0.0011955 | 0.99498 | 0.0081681 | 0.99497 | 0.0049534 |  |  | 235260 | 0.97227 | 0.96702 | 0.0033704 | 0.97031 | 0.007591 | 0.97031 | 0.0056129 |  |  | 382680 | 0.97333 | 0.91505 | 0.0050292 | 0.97735 | 0.0079267 | 0.97735 | 0.0089419 |  |  | 683460 | 0.95994 | 0.86787 | 0.011614 | 0.96466 | 0.007321 | 0.96466 | 0.011194
|  |  | 116292 | 1.0004 | 0.99943 | 0.00051204 | 0.99995 | 0.18042 | 0.99995 | 0.087426 |  |  | 340446 | 0.99279 | 0.98664 | 0.0011955 | 0.99498 | 0.0081674 | 0.99498 | 0.004953 |  |  | 235560 | 0.97335 | 0.96702 | 0.0033704 | 0.97036 | 0.0075911 | 0.97036 | 0.005613 |  |  | 382980 | 0.97502 | 0.91505 | 0.0050292 | 0.97737 | 0.0079259 | 0.97736 | 0.0089412 |  |  | 683760 | 0.9577 | 0.86787 | 0.011614 | 0.96468 | 0.0073206 | 0.96468 | 0.011194
|  |  | 116592 | 1.0004 | 0.99943 | 0.00051204 | 0.99995 | 0.18042 | 0.99995 | 0.087426 |  |  | 340746 | 0.99376 | 0.98664 | 0.0011955 | 0.99499 | 0.0081667 | 0.99498 | 0.0049527 |  |  | 235860 | 0.97335 | 0.96702 | 0.0033704 | 0.9704 | 0.0075912 | 0.9704 | 0.0056131 |  |  | 383280 | 0.97333 | 0.91505 | 0.0050292 | 0.97738 | 0.0079251 | 0.97738 | 0.0089406 |  |  | 684060 | 0.96218 | 0.86787 | 0.011614 | 0.96471 | 0.0073202 | 0.96471 | 0.011193
|  |  | 116892 | 1.0004 | 0.99943 | 0.00051204 | 0.99995 | 0.18042 | 0.99995 | 0.087426 |  |  | 341046 | 0.99279 | 0.98664 | 0.0011955 | 0.99499 | 0.0081661 | 0.99499 | 0.0049524 |  |  | 236160 | 0.97227 | 0.96702 | 0.0033704 | 0.97044 | 0.0075913 | 0.97044 | 0.0056132 |  |  | 383580 | 0.97333 | 0.91505 | 0.0050292 | 0.9774 | 0.0079243 | 0.9774 | 0.00894 |  |  | 684360 | 0.96218 | 0.86787 | 0.011614 | 0.96474 | 0.0073198 | 0.96474 | 0.011193
|  |  | 117192 | 0.99955 | 0.99943 | 0.00051204 | 0.99995 | 0.18042 | 0.99995 | 0.087426 |  |  | 341346 | 0.99376 | 0.98664 | 0.0011955 | 0.99499 | 0.0081654 | 0.99499 | 0.0049521 |  |  | 236460 | 0.97335 | 0.96702 | 0.0033704 | 0.97049 | 0.0075913 | 0.97049 | 0.0056133 |  |  | 383880 | 0.97165 | 0.91505 | 0.0050292 | 0.97742 | 0.0079235 | 0.97741 | 0.0089393 |  |  | 684660 | 0.95994 | 0.86787 | 0.011614 | 0.96477 | 0.0073194 | 0.96477 | 0.011192
|  |  | 117492 | 1.0004 | 0.99943 | 0.00051204 | 0.99995 | 0.18042 | 0.99995 | 0.087426 |  |  | 341646 | 0.99376 | 0.98664 | 0.0011955 | 0.995 | 0.0081647 | 0.995 | 0.0049518 |  |  | 236760 | 0.9755 | 0.96702 | 0.0033704 | 0.97053 | 0.0075914 | 0.97053 | 0.0056133 |  |  | 384180 | 0.97333 | 0.91505 | 0.0050292 | 0.97743 | 0.0079227 | 0.97743 | 0.0089387 |  |  | 684960 | 0.95994 | 0.86787 | 0.011614 | 0.96479 | 0.007319 | 0.96479 | 0.011191
|  |  | 117792 | 1.0013 | 0.99943 | 0.00051204 | 0.99995 | 0.18042 | 0.99995 | 0.087426 |  |  | 341946 | 0.99376 | 0.98664 | 0.0011955 | 0.995 | 0.008164 | 0.995 | 0.0049515 |  |  | 237060 | 0.97335 | 0.96702 | 0.0033704 | 0.97057 | 0.0075915 | 0.97057 | 0.0056134 |  |  | 384480 | 0.97333 | 0.91505 | 0.0050292 | 0.97745 | 0.0079219 | 0.97745 | 0.0089381 |  |  | 685260 | 0.96218 | 0.86787 | 0.011614 | 0.96482 | 0.0073186 | 0.96482 | 0.011191
|  |  | 118092 | 0.99955 | 0.99943 | 0.00051204 | 0.99995 | 0.18042 | 0.99995 | 0.087426 |  |  | 342246 | 0.99376 | 0.98664 | 0.0011955 | 0.99501 | 0.0081634 | 0.99501 | 0.0049511 |  |  | 237360 | 0.9755 | 0.96702 | 0.0033704 | 0.97062 | 0.0075915 | 0.97062 | 0.0056135 |  |  | 384780 | 0.97165 | 0.91505 | 0.0050292 | 0.97747 | 0.0079211 | 0.97747 | 0.0089375 |  |  | 685560 | 0.95546 | 0.86787 | 0.011614 | 0.96485 | 0.0073182 | 0.96485 | 0.01119
|  |  | 118392 | 1.0013 | 0.99943 | 0.00051204 | 0.99995 | 0.18042 | 0.99995 | 0.087426 |  |  | 342546 | 0.99376 | 0.98664 | 0.0011955 | 0.99501 | 0.0081627 | 0.99501 | 0.0049508 |  |  | 237660 | 0.97335 | 0.96702 | 0.0033704 | 0.97066 | 0.0075916 | 0.97066 | 0.0056136 |  |  | 385080 | 0.97502 | 0.91505 | 0.0050292 | 0.97748 | 0.0079204 | 0.97748 | 0.0089368 |  |  | 685860 | 0.96218 | 0.86787 | 0.011614 | 0.96487 | 0.0073178 | 0.96487 | 0.01119
|  |  | 118692 | 0.99955 | 0.99943 | 0.00051204 | 0.99995 | 0.18042 | 0.99995 | 0.087426 |  |  | 342846 | 0.99376 | 0.98664 | 0.0011955 | 0.99502 | 0.0081621 | 0.99502 | 0.0049505 |  |  | 237960 | 0.97335 | 0.96702 | 0.0033704 | 0.9707 | 0.0075916 | 0.9707 | 0.0056137 |  |  | 385380 | 0.97333 | 0.91505 | 0.0050292 | 0.9775 | 0.0079196 | 0.9775 | 0.0089362 |  |  | 686160 | 0.95323 | 0.86787 | 0.011614 | 0.9649 | 0.0073174 | 0.9649 | 0.011189
|  |  | 118992 | 1.0013 | 0.99943 | 0.00051204 | 0.99995 | 0.18042 | 0.99995 | 0.087426 |  |  | 343146 | 0.99472 | 0.98664 | 0.0011955 | 0.99502 | 0.0081614 | 0.99502 | 0.0049502 |  |  | 238260 | 0.97335 | 0.96702 | 0.0033704 | 0.97075 | 0.0075916 | 0.97075 | 0.0056138 |  |  | 385680 | 0.96997 | 0.91505 | 0.0050292 | 0.97752 | 0.0079188 | 0.97751 | 0.0089356 |  |  | 686460 | 0.96442 | 0.86787 | 0.011614 | 0.96493 | 0.007317 | 0.96493 | 0.011189
|  |  | 119292 | 1.0004 | 0.99943 | 0.00051204 | 0.99995 | 0.18042 | 0.99995 | 0.087426 |  |  | 343446 | 0.99183 | 0.98664 | 0.0011955 | 0.99503 | 0.0081607 | 0.99503 | 0.0049499 |  |  | 238560 | 0.97443 | 0.96702 | 0.0033704 | 0.97079 | 0.0075917 | 0.97079 | 0.0056138 |  |  | 385980 | 0.9767 | 0.91505 | 0.0050292 | 0.97753 | 0.007918 | 0.97753 | 0.008935 |  |  | 686760 | 0.95994 | 0.86787 | 0.011614 | 0.96495 | 0.0073166 | 0.96495 | 0.011188
|  |  | 119592 | 0.99955 | 0.99943 | 0.00051204 | 0.99995 | 0.18042 | 0.99995 | 0.087426 |  |  | 343746 | 0.99376 | 0.98664 | 0.0011955 | 0.99503 | 0.0081601 | 0.99503 | 0.0049496 |  |  | 238860 | 0.97335 | 0.96702 | 0.0033704 | 0.97083 | 0.0075917 | 0.97083 | 0.0056139 |  |  | 386280 | 0.97502 | 0.91505 | 0.0050292 | 0.97755 | 0.0079173 | 0.97755 | 0.0089344 |  |  | 687060 | 0.95994 | 0.86787 | 0.011614 | 0.96498 | 0.0073162 | 0.96498 | 0.011187
|  |  | 119892 | 1.0013 | 0.99943 | 0.00051204 | 0.99995 | 0.18042 | 0.99995 | 0.087426 |  |  | 344046 | 0.99183 | 0.98664 | 0.0011955 | 0.99504 | 0.0081594 | 0.99504 | 0.0049493 |  |  | 239160 | 0.97335 | 0.96702 | 0.0033704 | 0.97088 | 0.0075917 | 0.97087 | 0.005614 |  |  | 386580 | 0.97502 | 0.91505 | 0.0050292 | 0.97757 | 0.0079165 | 0.97756 | 0.0089338 |  |  | 687360 | 0.95994 | 0.86787 | 0.011614 | 0.96501 | 0.0073158 | 0.96501 | 0.011187
|  |  | 120192 | 1.0004 | 0.99943 | 0.00051204 | 0.99995 | 0.18042 | 0.99995 | 0.087426 |  |  | 344346 | 0.99279 | 0.98664 | 0.0011955 | 0.99504 | 0.0081588 | 0.99504 | 0.004949 |  |  | 239460 | 0.97227 | 0.96702 | 0.0033704 | 0.97092 | 0.0075918 | 0.97092 | 0.005614 |  |  | 386880 | 0.97502 | 0.91505 | 0.0050292 | 0.97758 | 0.0079157 | 0.97758 | 0.0089332 |  |  | 687660 | 0.96218 | 0.86787 | 0.011614 | 0.96503 | 0.0073154 | 0.96504 | 0.011186
|  |  | 120492 | 1.0022 | 0.99943 | 0.00051204 | 0.99995 | 0.18042 | 0.99995 | 0.087426 |  |  | 344646 | 0.99279 | 0.98664 | 0.0011955 | 0.99505 | 0.0081581 | 0.99505 | 0.0049487 |  |  | 239760 | 0.97227 | 0.96702 | 0.0033704 | 0.97096 | 0.0075918 | 0.97096 | 0.0056141 |  |  | 387180 | 0.97333 | 0.91505 | 0.0050292 | 0.9776 | 0.007915 | 0.9776 | 0.0089326 |  |  | 687960 | 0.9577 | 0.86787 | 0.011614 | 0.96506 | 0.007315 | 0.96506 | 0.011186
|  |  | 120792 | 0.99955 | 0.99943 | 0.00051204 | 0.99995 | 0.18042 | 0.99995 | 0.087426 |  |  | 344946 | 0.99279 | 0.98664 | 0.0011955 | 0.99505 | 0.0081575 | 0.99505 | 0.0049484 |  |  | 240060 | 0.97335 | 0.96702 | 0.0033704 | 0.971 | 0.0075918 | 0.971 | 0.0056142 |  |  | 387480 | 0.97333 | 0.91505 | 0.0050292 | 0.97762 | 0.0079142 | 0.97761 | 0.008932 |  |  | 688260 | 0.9577 | 0.86787 | 0.011614 | 0.96509 | 0.0073146 | 0.96509 | 0.011185
|  |  | 121092 | 1.0013 | 0.99943 | 0.00051204 | 0.99995 | 0.18042 | 0.99995 | 0.087426 |  |  | 345246 | 0.99376 | 0.98664 | 0.0011955 | 0.99506 | 0.0081569 | 0.99505 | 0.0049481 |  |  | 240360 | 0.97227 | 0.96702 | 0.0033704 | 0.97105 | 0.0075918 | 0.97104 | 0.0056142 |  |  | 387780 | 0.9767 | 0.91505 | 0.0050292 | 0.97763 | 0.0079135 | 0.97763 | 0.0089314 |  |  | 688560 | 0.95546 | 0.86787 | 0.011614 | 0.96512 | 0.0073142 | 0.96512 | 0.011185
|  |  | 121392 | 1.0004 | 0.99943 | 0.00051204 | 0.99995 | 0.18042 | 0.99995 | 0.087426 |  |  | 345546 | 0.99183 | 0.98664 | 0.0011955 | 0.99506 | 0.0081562 | 0.99506 | 0.0049477 |  |  | 240660 | 0.97335 | 0.96702 | 0.0033704 | 0.97109 | 0.0075918 | 0.97109 | 0.0056143 |  |  | 388080 | 0.97502 | 0.91505 | 0.0050292 | 0.97765 | 0.0079127 | 0.97765 | 0.0089308 |  |  | 688860 | 0.96218 | 0.86787 | 0.011614 | 0.96514 | 0.0073138 | 0.96514 | 0.011184
|  |  | 121692 | 1.0013 | 0.99943 | 0.00051204 | 0.99995 | 0.18042 | 0.99995 | 0.087426 |  |  | 345846 | 0.99279 | 0.98664 | 0.0011955 | 0.99506 | 0.0081556 | 0.99506 | 0.0049474 |  |  | 240960 | 0.97335 | 0.96702 | 0.0033704 | 0.97113 | 0.0075919 | 0.97113 | 0.0056143 |  |  | 388380 | 0.97502 | 0.91505 | 0.0050292 | 0.97766 | 0.007912 | 0.97766 | 0.0089302 |  |  | 689160 | 0.9577 | 0.86787 | 0.011614 | 0.96517 | 0.0073134 | 0.96517 | 0.011183
|  |  | 121992 | 1.0004 | 0.99943 | 0.00051204 | 0.99995 | 0.18042 | 0.99995 | 0.087426 |  |  | 346146 | 0.99376 | 0.98664 | 0.0011955 | 0.99507 | 0.0081549 | 0.99507 | 0.0049471 |  |  | 241260 | 0.97443 | 0.96702 | 0.0033704 | 0.97117 | 0.0075919 | 0.97117 | 0.0056144 |  |  | 388680 | 0.9767 | 0.91505 | 0.0050292 | 0.97768 | 0.0079112 | 0.97768 | 0.0089296 |  |  | 689460 | 0.9577 | 0.86787 | 0.011614 | 0.9652 | 0.007313 | 0.9652 | 0.011183
|  |  | 122292 | 1.0013 | 0.99943 | 0.00051204 | 0.99995 | 0.18042 | 0.99995 | 0.087426 |  |  | 346446 | 0.99279 | 0.98664 | 0.0011955 | 0.99507 | 0.0081543 | 0.99507 | 0.0049468 |  |  | 241560 | 0.97335 | 0.96702 | 0.0033704 | 0.97121 | 0.0075919 | 0.97121 | 0.0056144 |  |  | 388980 | 0.97502 | 0.91505 | 0.0050292 | 0.9777 | 0.0079105 | 0.97769 | 0.008929 |  |  | 689760 | 0.95323 | 0.86787 | 0.011614 | 0.96522 | 0.0073126 | 0.96522 | 0.011182
|  |  | 122592 | 1.0013 | 0.99943 | 0.00051204 | 0.99995 | 0.18042 | 0.99995 | 0.087426 |  |  | 346746 | 0.99376 | 0.98664 | 0.0011955 | 0.99508 | 0.0081537 | 0.99508 | 0.0049465 |  |  | 241860 | 0.97335 | 0.96702 | 0.0033704 | 0.97126 | 0.0075919 | 0.97126 | 0.0056145 |  |  | 389280 | 0.97333 | 0.91505 | 0.0050292 | 0.97771 | 0.0079098 | 0.97771 | 0.0089284 |  |  | 690060 | 0.95323 | 0.86787 | 0.011614 | 0.96525 | 0.0073122 | 0.96525 | 0.011182
|  |  | 122892 | 0.99955 | 0.99943 | 0.00051204 | 0.99995 | 0.18042 | 0.99995 | 0.087426 |  |  | 347046 | 0.99376 | 0.98664 | 0.0011955 | 0.99508 | 0.008153 | 0.99508 | 0.0049463 |  |  | 242160 | 0.97227 | 0.96702 | 0.0033704 | 0.9713 | 0.0075919 | 0.9713 | 0.0056145 |  |  | 389580 | 0.97502 | 0.91505 | 0.0050292 | 0.97773 | 0.007909 | 0.97773 | 0.0089278 |  |  | 690360 | 0.9577 | 0.86787 | 0.011614 | 0.96527 | 0.0073118 | 0.96528 | 0.011181
|  |  | 123192 | 1.0004 | 0.99943 | 0.00051204 | 0.99995 | 0.18042 | 0.99995 | 0.087426 |  |  | 347346 | 0.99376 | 0.98664 | 0.0011955 | 0.99509 | 0.0081524 | 0.99509 | 0.004946 |  |  | 242460 | 0.97443 | 0.96702 | 0.0033704 | 0.97134 | 0.0075918 | 0.97134 | 0.0056145 |  |  | 389880 | 0.97333 | 0.91505 | 0.0050292 | 0.97774 | 0.0079083 | 0.97774 | 0.0089273 |  |  | 690660 | 0.95994 | 0.86787 | 0.011614 | 0.9653 | 0.0073114 | 0.9653 | 0.011181
|  |  | 123492 | 1.0022 | 0.99943 | 0.00051204 | 0.99995 | 0.18042 | 0.99995 | 0.087426 |  |  | 347646 | 0.99376 | 0.98664 | 0.0011955 | 0.99509 | 0.0081518 | 0.99509 | 0.0049457 |  |  | 242760 | 0.97335 | 0.96702 | 0.0033704 | 0.97138 | 0.0075918 | 0.97138 | 0.0056146 |  |  | 390180 | 0.97502 | 0.91505 | 0.0050292 | 0.97776 | 0.0079076 | 0.97776 | 0.0089267 |  |  | 690960 | 0.96442 | 0.86787 | 0.011614 | 0.96533 | 0.007311 | 0.96533 | 0.01118
|  |  | 123792 | 1.0004 | 0.99943 | 0.00051204 | 0.99995 | 0.18042 | 0.99995 | 0.087426 |  |  | 347946 | 0.99376 | 0.98664 | 0.0011955 | 0.9951 | 0.0081512 | 0.9951 | 0.0049454 |  |  | 243060 | 0.97335 | 0.96702 | 0.0033704 | 0.97142 | 0.0075918 | 0.97142 | 0.0056146 |  |  | 390480 | 0.97333 | 0.91505 | 0.0050292 | 0.97778 | 0.0079068 | 0.97777 | 0.0089261 |  |  | 691260 | 0.95994 | 0.86787 | 0.011614 | 0.96535 | 0.0073107 | 0.96535 | 0.01118
|  |  | 124092 | 0.99955 | 0.99943 | 0.00051204 | 0.99995 | 0.18042 | 0.99995 | 0.087426 |  |  | 348246 | 0.99279 | 0.98664 | 0.0011955 | 0.9951 | 0.0081505 | 0.9951 | 0.0049451 |  |  | 243360 | 0.97443 | 0.96702 | 0.0033704 | 0.97147 | 0.0075918 | 0.97147 | 0.0056146 |  |  | 390780 | 0.97502 | 0.91505 | 0.0050292 | 0.97779 | 0.0079061 | 0.97779 | 0.0089255 |  |  | 691560 | 0.9577 | 0.86787 | 0.011614 | 0.96538 | 0.0073103 | 0.96538 | 0.011179
|  |  | 124392 | 1.0004 | 0.99943 | 0.00051204 | 0.99995 | 0.18042 | 0.99995 | 0.087426 |  |  | 348546 | 0.99183 | 0.98664 | 0.0011955 | 0.99511 | 0.0081499 | 0.9951 | 0.0049448 |  |  | 243660 | 0.97443 | 0.96702 | 0.0033704 | 0.97151 | 0.0075918 | 0.97151 | 0.0056147 |  |  | 391080 | 0.9767 | 0.91505 | 0.0050292 | 0.97781 | 0.0079054 | 0.97781 | 0.008925 |  |  | 691860 | 0.96218 | 0.86787 | 0.011614 | 0.96541 | 0.0073099 | 0.96541 | 0.011178
|  |  | 124692 | 1.0004 | 0.99943 | 0.00051204 | 0.99995 | 0.18042 | 0.99995 | 0.087426 |  |  | 348846 | 0.99087 | 0.98664 | 0.0011955 | 0.99511 | 0.0081493 | 0.99511 | 0.0049445 |  |  | 243960 | 0.97443 | 0.96702 | 0.0033704 | 0.97155 | 0.0075917 | 0.97155 | 0.0056147 |  |  | 391380 | 0.97502 | 0.91505 | 0.0050292 | 0.97782 | 0.0079047 | 0.97782 | 0.0089244 |  |  | 692160 | 0.95994 | 0.86787 | 0.011614 | 0.96543 | 0.0073095 | 0.96543 | 0.011178
|  |  | 124992 | 0.99955 | 0.99943 | 0.00051204 | 0.99995 | 0.18042 | 0.99995 | 0.087426 |  |  | 349146 | 0.99183 | 0.98664 | 0.0011955 | 0.99511 | 0.0081487 | 0.99511 | 0.0049442 |  |  | 244260 | 0.97443 | 0.96702 | 0.0033704 | 0.97159 | 0.0075917 | 0.97159 | 0.0056147 |  |  | 391680 | 0.97502 | 0.91505 | 0.0050292 | 0.97784 | 0.0079039 | 0.97784 | 0.0089238 |  |  | 692460 | 0.95546 | 0.86787 | 0.011614 | 0.96546 | 0.0073091 | 0.96546 | 0.011177
|  |  | 125292 | 1.0013 | 0.99943 | 0.00051204 | 0.99995 | 0.18042 | 0.99995 | 0.087426 |  |  | 349446 | 0.99183 | 0.98664 | 0.0011955 | 0.99512 | 0.0081481 | 0.99512 | 0.0049439 |  |  | 244560 | 0.97119 | 0.96702 | 0.0033704 | 0.97163 | 0.0075917 | 0.97163 | 0.0056147 |  |  | 391980 | 0.97838 | 0.91505 | 0.0050292 | 0.97785 | 0.0079032 | 0.97785 | 0.0089233 |  |  | 692760 | 0.95546 | 0.86787 | 0.011614 | 0.96549 | 0.0073087 | 0.96549 | 0.011177
|  |  | 125592 | 0.99955 | 0.99943 | 0.00051204 | 0.99995 | 0.18042 | 0.99995 | 0.087426 |  |  | 349746 | 0.99183 | 0.98664 | 0.0011955 | 0.99512 | 0.0081475 | 0.99512 | 0.0049436 |  |  | 244860 | 0.97227 | 0.96702 | 0.0033704 | 0.97167 | 0.0075916 | 0.97167 | 0.0056148 |  |  | 392280 | 0.97838 | 0.91505 | 0.0050292 | 0.97787 | 0.0079025 | 0.97787 | 0.0089227 |  |  | 693060 | 0.95099 | 0.86787 | 0.011614 | 0.96551 | 0.0073083 | 0.96551 | 0.011176
|  |  | 125892 | 1.0013 | 0.99943 | 0.00051204 | 0.99995 | 0.18042 | 0.99995 | 0.087426 |  |  | 350046 | 0.99183 | 0.98664 | 0.0011955 | 0.99513 | 0.0081469 | 0.99513 | 0.0049433 |  |  | 245160 | 0.97227 | 0.96702 | 0.0033704 | 0.97172 | 0.0075916 | 0.97171 | 0.0056148 |  |  | 392580 | 0.9767 | 0.91505 | 0.0050292 | 0.97789 | 0.0079018 | 0.97788 | 0.0089221 |  |  | 693360 | 0.95546 | 0.86787 | 0.011614 | 0.96554 | 0.0073079 | 0.96554 | 0.011176
|  |  | 126192 | 1.0004 | 0.99943 | 0.00051204 | 0.99995 | 0.18042 | 0.99995 | 0.087426 |  |  | 350346 | 0.99279 | 0.98664 | 0.0011955 | 0.99513 | 0.0081463 | 0.99513 | 0.0049431 |  |  | 245460 | 0.97443 | 0.96702 | 0.0033704 | 0.97176 | 0.0075915 | 0.97176 | 0.0056148 |  |  | 392880 | 0.9767 | 0.91505 | 0.0050292 | 0.9779 | 0.0079011 | 0.9779 | 0.0089216 |  |  | 693660 | 0.9577 | 0.86787 | 0.011614 | 0.96556 | 0.0073075 | 0.96556 | 0.011175
|  |  | 126492 | 1.0004 | 0.99943 | 0.00051204 | 0.99995 | 0.18042 | 0.99995 | 0.087426 |  |  | 350646 | 0.99279 | 0.98664 | 0.0011955 | 0.99514 | 0.0081457 | 0.99514 | 0.0049428 |  |  | 245760 | 0.97335 | 0.96702 | 0.0033704 | 0.9718 | 0.0075915 | 0.9718 | 0.0056148 |  |  | 393180 | 0.97333 | 0.91505 | 0.0050292 | 0.97792 | 0.0079004 | 0.97791 | 0.008921 |  |  | 693960 | 0.96442 | 0.86787 | 0.011614 | 0.96559 | 0.0073071 | 0.96559 | 0.011175
|  |  | 126792 | 1.0004 | 0.99943 | 0.00051204 | 0.99995 | 0.18042 | 0.99995 | 0.087426 |  |  | 350946 | 0.99376 | 0.98664 | 0.0011955 | 0.99514 | 0.0081451 | 0.99514 | 0.0049425 |  |  | 246060 | 0.97335 | 0.96702 | 0.0033704 | 0.97184 | 0.0075914 | 0.97184 | 0.0056148 |  |  | 393480 | 0.97333 | 0.91505 | 0.0050292 | 0.97793 | 0.0078997 | 0.97793 | 0.0089205 |  |  | 694260 | 0.96218 | 0.86787 | 0.011614 | 0.96562 | 0.0073068 | 0.96562 | 0.011174
|  |  | 127092 | 1.0004 | 0.99943 | 0.00051204 | 0.99995 | 0.18042 | 0.99995 | 0.087426 |  |  | 351246 | 0.99279 | 0.98664 | 0.0011955 | 0.99515 | 0.0081445 | 0.99514 | 0.0049422 |  |  | 246360 | 0.97011 | 0.96702 | 0.0033704 | 0.97188 | 0.0075914 | 0.97188 | 0.0056148 |  |  | 393780 | 0.9767 | 0.91505 | 0.0050292 | 0.97795 | 0.007899 | 0.97794 | 0.0089199 |  |  | 694560 | 0.95546 | 0.86787 | 0.011614 | 0.96564 | 0.0073064 | 0.96564 | 0.011173
|  |  | 127392 | 1.0004 | 0.99943 | 0.00051204 | 0.99995 | 0.18042 | 0.99995 | 0.087426 |  |  | 351546 | 0.99279 | 0.98664 | 0.0011955 | 0.99515 | 0.0081439 | 0.99515 | 0.0049419 |  |  | 246660 | 0.97011 | 0.96702 | 0.0033704 | 0.97192 | 0.0075913 | 0.97192 | 0.0056148 |  |  | 394080 | 0.97838 | 0.91505 | 0.0050292 | 0.97796 | 0.0078983 | 0.97796 | 0.0089194 |  |  | 694860 | 0.95994 | 0.86787 | 0.011614 | 0.96567 | 0.007306 | 0.96567 | 0.011173
|  |  | 127692 | 1.0004 | 0.99943 | 0.00051204 | 0.99995 | 0.18042 | 0.99995 | 0.087426 |  |  | 351846 | 0.99279 | 0.98664 | 0.0011955 | 0.99515 | 0.0081433 | 0.99515 | 0.0049416 |  |  | 246960 | 0.97119 | 0.96702 | 0.0033704 | 0.97196 | 0.0075913 | 0.97196 | 0.0056148 |  |  | 394380 | 0.97838 | 0.91505 | 0.0050292 | 0.97798 | 0.0078976 | 0.97798 | 0.0089188 |  |  | 695160 | 0.96442 | 0.86787 | 0.011614 | 0.9657 | 0.0073056 | 0.9657 | 0.011172
|  |  | 127992 | 0.99955 | 0.99943 | 0.00051204 | 0.99995 | 0.18042 | 0.99995 | 0.087426 |  |  | 352146 | 0.99376 | 0.98664 | 0.0011955 | 0.99516 | 0.0081427 | 0.99516 | 0.0049414 |  |  | 247260 | 0.97119 | 0.96702 | 0.0033704 | 0.972 | 0.0075912 | 0.972 | 0.0056148 |  |  | 394680 | 0.97502 | 0.91505 | 0.0050292 | 0.97799 | 0.0078969 | 0.97799 | 0.0089183 |  |  | 695460 | 0.95994 | 0.86787 | 0.011614 | 0.96572 | 0.0073052 | 0.96572 | 0.011172
|  |  | 128292 | 1.0013 | 0.99943 | 0.00051204 | 0.99995 | 0.18042 | 0.99995 | 0.087426 |  |  | 352446 | 0.99183 | 0.98664 | 0.0011955 | 0.99516 | 0.0081421 | 0.99516 | 0.0049411 |  |  | 247560 | 0.97011 | 0.96702 | 0.0033704 | 0.97204 | 0.0075911 | 0.97204 | 0.0056148 |  |  | 394980 | 0.97333 | 0.91505 | 0.0050292 | 0.97801 | 0.0078962 | 0.97801 | 0.0089177 |  |  | 695760 | 0.96218 | 0.86787 | 0.011614 | 0.96575 | 0.0073048 | 0.96575 | 0.011171
|  |  | 128592 | 1.0004 | 0.99943 | 0.00051204 | 0.99995 | 0.18042 | 0.99995 | 0.087426 |  |  | 352746 | 0.99279 | 0.98664 | 0.0011955 | 0.99517 | 0.0081415 | 0.99517 | 0.0049408 |  |  | 247860 | 0.96795 | 0.96702 | 0.0033704 | 0.97209 | 0.0075911 | 0.97208 | 0.0056148 |  |  | 395280 | 0.9767 | 0.91505 | 0.0050292 | 0.97802 | 0.0078956 | 0.97802 | 0.0089172 |  |  | 696060 | 0.95994 | 0.86787 | 0.011614 | 0.96577 | 0.0073044 | 0.96577 | 0.011171
|  |  | 128892 | 1.0004 | 0.99943 | 0.00051204 | 0.99995 | 0.18042 | 0.99995 | 0.087426 |  |  | 353046 | 0.99279 | 0.98664 | 0.0011955 | 0.99517 | 0.0081409 | 0.99517 | 0.0049405 |  |  | 248160 | 0.96687 | 0.96702 | 0.0033704 | 0.97213 | 0.007591 | 0.97213 | 0.0056148 |  |  | 395580 | 0.98006 | 0.91505 | 0.0050292 | 0.97804 | 0.0078949 | 0.97804 | 0.0089167 |  |  | 696360 | 0.95546 | 0.86787 | 0.011614 | 0.9658 | 0.0073041 | 0.9658 | 0.01117
|  |  | 129192 | 1.0004 | 0.99943 | 0.00051204 | 0.99995 | 0.18042 | 0.99995 | 0.087426 |  |  | 353346 | 0.99376 | 0.98664 | 0.0011955 | 0.99518 | 0.0081403 | 0.99517 | 0.0049403 |  |  | 248460 | 0.96903 | 0.96702 | 0.0033704 | 0.97217 | 0.0075909 | 0.97217 | 0.0056148 |  |  | 395880 | 0.9767 | 0.91505 | 0.0050292 | 0.97805 | 0.0078942 | 0.97805 | 0.0089161 |  |  | 696660 | 0.95323 | 0.86787 | 0.011614 | 0.96582 | 0.0073037 | 0.96583 | 0.01117
|  |  | 129492 | 1.0004 | 0.99943 | 0.00051204 | 0.99995 | 0.18042 | 0.99995 | 0.087426 |  |  | 353646 | 0.99279 | 0.98664 | 0.0011955 | 0.99518 | 0.0081397 | 0.99518 | 0.00494 |  |  | 248760 | 0.97011 | 0.96702 | 0.0033704 | 0.97221 | 0.0075908 | 0.97221 | 0.0056148 |  |  | 396180 | 0.97502 | 0.91505 | 0.0050292 | 0.97807 | 0.0078935 | 0.97807 | 0.0089156 |  |  | 696960 | 0.95994 | 0.86787 | 0.011614 | 0.96585 | 0.0073033 | 0.96585 | 0.011169
|  |  | 129792 | 1.0013 | 0.99943 | 0.00051204 | 0.99995 | 0.18042 | 0.99995 | 0.087426 |  |  | 353946 | 0.99183 | 0.98664 | 0.0011955 | 0.99518 | 0.0081392 | 0.99518 | 0.0049397 |  |  | 249060 | 0.97119 | 0.96702 | 0.0033704 | 0.97225 | 0.0075907 | 0.97225 | 0.0056148 |  |  | 396480 | 0.97502 | 0.91505 | 0.0050292 | 0.97808 | 0.0078929 | 0.97808 | 0.0089151 |  |  | 697260 | 0.96218 | 0.86787 | 0.011614 | 0.96588 | 0.0073029 | 0.96588 | 0.011169
|  |  | 130092 | 1.0013 | 0.99943 | 0.00051204 | 0.99995 | 0.18042 | 0.99995 | 0.087426 |  |  | 354246 | 0.99279 | 0.98664 | 0.0011955 | 0.99519 | 0.0081386 | 0.99519 | 0.0049394 |  |  | 249360 | 0.96903 | 0.96702 | 0.0033704 | 0.97229 | 0.0075906 | 0.97229 | 0.0056147 |  |  | 396780 | 0.97333 | 0.91505 | 0.0050292 | 0.9781 | 0.0078922 | 0.9781 | 0.0089145 |  |  | 697560 | 0.9577 | 0.86787 | 0.011614 | 0.9659 | 0.0073025 | 0.9659 | 0.011168
|  |  | 130392 | 1.0013 | 0.99943 | 0.00051204 | 0.99995 | 0.18042 | 0.99995 | 0.087426 |  |  | 354546 | 0.99376 | 0.98664 | 0.0011955 | 0.99519 | 0.008138 | 0.99519 | 0.0049392 |  |  | 249660 | 0.96795 | 0.96702 | 0.0033704 | 0.97233 | 0.0075906 | 0.97233 | 0.0056147 |  |  | 397080 | 0.97838 | 0.91505 | 0.0050292 | 0.97811 | 0.0078915 | 0.97811 | 0.008914 |  |  | 697860 | 0.95546 | 0.86787 | 0.011614 | 0.96593 | 0.0073021 | 0.96593 | 0.011167
|  |  | 130692 | 1.0004 | 0.99943 | 0.00051204 | 0.99995 | 0.18042 | 0.99995 | 0.087426 |  |  | 354846 | 0.99279 | 0.98664 | 0.0011955 | 0.9952 | 0.0081374 | 0.9952 | 0.0049389 |  |  | 249960 | 0.96795 | 0.96702 | 0.0033704 | 0.97237 | 0.0075905 | 0.97237 | 0.0056147 |  |  | 397380 | 0.9767 | 0.91505 | 0.0050292 | 0.97813 | 0.0078908 | 0.97813 | 0.0089135 |  |  | 698160 | 0.95994 | 0.86787 | 0.011614 | 0.96595 | 0.0073018 | 0.96595 | 0.011167
|  |  | 130992 | 1.0004 | 0.99943 | 0.00051204 | 0.99995 | 0.18042 | 0.99995 | 0.087426 |  |  | 355146 | 0.99183 | 0.98664 | 0.0011955 | 0.9952 | 0.0081368 | 0.9952 | 0.0049386 |  |  | 250260 | 0.96795 | 0.96702 | 0.0033704 | 0.97241 | 0.0075904 | 0.97241 | 0.0056147 |  |  | 397680 | 0.9767 | 0.91505 | 0.0050292 | 0.97814 | 0.0078902 | 0.97814 | 0.0089129 |  |  | 698460 | 0.96665 | 0.86787 | 0.011614 | 0.96598 | 0.0073014 | 0.96598 | 0.011166
|  |  | 131292 | 1.0013 | 0.99943 | 0.00051204 | 0.99995 | 0.18042 | 0.99995 | 0.087426 |  |  | 355446 | 0.99183 | 0.98664 | 0.0011955 | 0.9952 | 0.0081363 | 0.9952 | 0.0049384 |  |  | 250560 | 0.96687 | 0.96702 | 0.0033704 | 0.97245 | 0.0075903 | 0.97245 | 0.0056146 |  |  | 397980 | 0.9767 | 0.91505 | 0.0050292 | 0.97816 | 0.0078895 | 0.97816 | 0.0089124 |  |  | 698760 | 0.9577 | 0.86787 | 0.011614 | 0.96601 | 0.007301 | 0.96601 | 0.011166
|  |  | 131592 | 1.0004 | 0.99943 | 0.00051204 | 0.99995 | 0.18042 | 0.99995 | 0.087426 |  |  | 355746 | 0.99183 | 0.98664 | 0.0011955 | 0.99521 | 0.0081357 | 0.99521 | 0.0049381 |  |  | 250860 | 0.96795 | 0.96702 | 0.0033704 | 0.97249 | 0.0075901 | 0.97249 | 0.0056146 |  |  | 398280 | 0.98006 | 0.91505 | 0.0050292 | 0.97817 | 0.0078889 | 0.97817 | 0.0089119 |  |  | 699060 | 0.9577 | 0.86787 | 0.011614 | 0.96603 | 0.0073006 | 0.96603 | 0.011165
|  |  | 131892 | 1.0004 | 0.99943 | 0.00051204 | 0.99995 | 0.18042 | 0.99995 | 0.087426 |  |  | 356046 | 0.99279 | 0.98664 | 0.0011955 | 0.99521 | 0.0081351 | 0.99521 | 0.0049378 |  |  | 251160 | 0.96579 | 0.96702 | 0.0033704 | 0.97253 | 0.00759 | 0.97253 | 0.0056146 |  |  | 398580 | 0.97838 | 0.91505 | 0.0050292 | 0.97819 | 0.0078882 | 0.97819 | 0.0089114 |  |  | 699360 | 0.95546 | 0.86787 | 0.011614 | 0.96606 | 0.0073002 | 0.96606 | 0.011165
|  |  | 132192 | 1.0004 | 0.99943 | 0.00051204 | 0.99995 | 0.18042 | 0.99995 | 0.087426 |  |  | 356346 | 0.99183 | 0.98664 | 0.0011955 | 0.99522 | 0.0081346 | 0.99522 | 0.0049376 |  |  | 251460 | 0.96795 | 0.96702 | 0.0033704 | 0.97257 | 0.0075899 | 0.97257 | 0.0056146 |  |  | 398880 | 0.9767 | 0.91505 | 0.0050292 | 0.9782 | 0.0078876 | 0.9782 | 0.0089109 |  |  | 699660 | 0.95323 | 0.86787 | 0.011614 | 0.96608 | 0.0072999 | 0.96608 | 0.011164
|  |  | 132492 | 1.0013 | 0.99943 | 0.00051204 | 0.99995 | 0.18042 | 0.99995 | 0.087426 |  |  | 356646 | 0.99279 | 0.98664 | 0.0011955 | 0.99522 | 0.008134 | 0.99522 | 0.0049373 |  |  | 251760 | 0.96795 | 0.96702 | 0.0033704 | 0.97261 | 0.0075898 | 0.97261 | 0.0056145 |  |  | 399180 | 0.9767 | 0.91505 | 0.0050292 | 0.97822 | 0.0078869 | 0.97821 | 0.0089104 |  |  | 699960 | 0.96218 | 0.86787 | 0.011614 | 0.96611 | 0.0072995 | 0.96611 | 0.011164
|  |  | 132792 | 1.0004 | 0.99943 | 0.00051204 | 0.99995 | 0.18042 | 0.99995 | 0.087426 |  |  | 356946 | 0.99183 | 0.98664 | 0.0011955 | 0.99523 | 0.0081335 | 0.99523 | 0.004937 |  |  | 252060 | 0.96687 | 0.96702 | 0.0033704 | 0.97265 | 0.0075897 | 0.97265 | 0.0056145 |  |  | 399480 | 0.9767 | 0.91505 | 0.0050292 | 0.97823 | 0.0078863 | 0.97823 | 0.0089098 |  |  | 700260 | 0.96218 | 0.86787 | 0.011614 | 0.96613 | 0.0072991 | 0.96613 | 0.011163
|  |  | 133092 | 1.0004 | 0.99943 | 0.00051204 | 0.99995 | 0.18042 | 0.99995 | 0.087426 |  |  | 357246 | 0.99183 | 0.98664 | 0.0011955 | 0.99523 | 0.0081329 | 0.99523 | 0.0049368 |  |  | 252360 | 0.96687 | 0.96702 | 0.0033704 | 0.97269 | 0.0075896 | 0.97269 | 0.0056144 |  |  | 399780 | 0.9767 | 0.91505 | 0.0050292 | 0.97825 | 0.0078856 | 0.97824 | 0.0089093 |  |  | 700560 | 0.9577 | 0.86787 | 0.011614 | 0.96616 | 0.0072987 | 0.96616 | 0.011163
|  |  | 133392 | 1.0013 | 0.99943 | 0.00051204 | 0.99995 | 0.18042 | 0.99995 | 0.087426 |  |  | 357546 | 0.99183 | 0.98664 | 0.0011955 | 0.99523 | 0.0081323 | 0.99523 | 0.0049365 |  |  | 252660 | 0.96687 | 0.96702 | 0.0033704 | 0.97273 | 0.0075894 | 0.97273 | 0.0056144 |  |  | 400080 | 0.9767 | 0.91505 | 0.0050292 | 0.97826 | 0.007885 | 0.97826 | 0.0089088 |  |  | 700860 | 0.9577 | 0.86787 | 0.011614 | 0.96618 | 0.0072984 | 0.96618 | 0.011162
|  |  | 133692 | 1.0022 | 0.99943 | 0.00051204 | 0.99995 | 0.18042 | 0.99995 | 0.087426 |  |  | 357846 | 0.99279 | 0.98664 | 0.0011955 | 0.99524 | 0.0081318 | 0.99524 | 0.0049362 |  |  | 252960 | 0.96687 | 0.96702 | 0.0033704 | 0.97277 | 0.0075893 | 0.97277 | 0.0056144 |  |  | 400380 | 0.97838 | 0.91505 | 0.0050292 | 0.97828 | 0.0078843 | 0.97827 | 0.0089083 |  |  | 701160 | 0.9577 | 0.86787 | 0.011614 | 0.96621 | 0.007298 | 0.96621 | 0.011162
|  |  | 133992 | 1.0013 | 0.99943 | 0.00051204 | 0.99995 | 0.18042 | 0.99995 | 0.087426 |  |  | 358146 | 0.99183 | 0.98664 | 0.0011955 | 0.99524 | 0.0081312 | 0.99524 | 0.004936 |  |  | 253260 | 0.96903 | 0.96702 | 0.0033704 | 0.97281 | 0.0075892 | 0.97281 | 0.0056143 |  |  | 400680 | 0.97838 | 0.91505 | 0.0050292 | 0.97829 | 0.0078837 | 0.97829 | 0.0089078 |  |  | 701460 | 0.9577 | 0.86787 | 0.011614 | 0.96624 | 0.0072976 | 0.96624 | 0.011161
|  |  | 134292 | 1.0004 | 0.99943 | 0.00051204 | 0.99995 | 0.18042 | 0.99995 | 0.087426 |  |  | 358446 | 0.99279 | 0.98664 | 0.0011955 | 0.99525 | 0.0081307 | 0.99525 | 0.0049357 |  |  | 253560 | 0.96579 | 0.96702 | 0.0033704 | 0.97285 | 0.0075891 | 0.97285 | 0.0056143 |  |  | 400980 | 0.98006 | 0.91505 | 0.0050292 | 0.9783 | 0.0078831 | 0.9783 | 0.0089073 |  |  | 701760 | 0.9577 | 0.86787 | 0.011614 | 0.96626 | 0.0072972 | 0.96626 | 0.01116
|  |  | 134592 | 1.0004 | 0.99943 | 0.00051204 | 0.99995 | 0.18042 | 0.99995 | 0.087426 |  |  | 358746 | 0.99279 | 0.98664 | 0.0011955 | 0.99525 | 0.0081301 | 0.99525 | 0.0049355 |  |  | 253860 | 0.96687 | 0.96702 | 0.0033704 | 0.97289 | 0.0075889 | 0.97289 | 0.0056142 |  |  | 401280 | 0.98006 | 0.91505 | 0.0050292 | 0.97832 | 0.0078824 | 0.97832 | 0.0089068 |  |  | 702060 | 0.95546 | 0.86787 | 0.011614 | 0.96629 | 0.0072969 | 0.96629 | 0.01116
|  |  | 134892 | 1.0013 | 0.99943 | 0.00051204 | 0.99995 | 0.18042 | 0.99995 | 0.087426 |  |  | 359046 | 0.99279 | 0.98664 | 0.0011955 | 0.99525 | 0.0081296 | 0.99525 | 0.0049352 |  |  | 254160 | 0.96579 | 0.96702 | 0.0033704 | 0.97293 | 0.0075888 | 0.97293 | 0.0056141 |  |  | 401580 | 0.97838 | 0.91505 | 0.0050292 | 0.97833 | 0.0078818 | 0.97833 | 0.0089063 |  |  | 702360 | 0.9577 | 0.86787 | 0.011614 | 0.96631 | 0.0072965 | 0.96631 | 0.011159
|  |  | 135192 | 1.0013 | 0.99943 | 0.00051204 | 0.99995 | 0.18042 | 0.99995 | 0.087426 |  |  | 359346 | 0.99279 | 0.98664 | 0.0011955 | 0.99526 | 0.008129 | 0.99526 | 0.0049349 |  |  | 254460 | 0.96364 | 0.96702 | 0.0033704 | 0.97297 | 0.0075886 | 0.97297 | 0.0056141 |  |  | 401880 | 0.97502 | 0.91505 | 0.0050292 | 0.97835 | 0.0078812 | 0.97834 | 0.0089058 |  |  | 702660 | 0.95323 | 0.86787 | 0.011614 | 0.96634 | 0.0072961 | 0.96634 | 0.011159
|  |  | 135492 | 1.0013 | 0.99943 | 0.00051204 | 0.99995 | 0.18042 | 0.99995 | 0.087426 |  |  | 359646 | 0.99376 | 0.98664 | 0.0011955 | 0.99526 | 0.0081285 | 0.99526 | 0.0049347 |  |  | 254760 | 0.96579 | 0.96702 | 0.0033704 | 0.97301 | 0.0075885 | 0.973 | 0.005614 |  |  | 402180 | 0.97502 | 0.91505 | 0.0050292 | 0.97836 | 0.0078805 | 0.97836 | 0.0089053 |  |  | 702960 | 0.95546 | 0.86787 | 0.011614 | 0.96636 | 0.0072957 | 0.96636 | 0.011158
|  |  | 135792 | 1.0004 | 0.99943 | 0.00051204 | 0.99995 | 0.18042 | 0.99995 | 0.087426 |  |  | 359946 | 0.99183 | 0.98664 | 0.0011955 | 0.99527 | 0.008128 | 0.99527 | 0.0049344 |  |  | 255060 | 0.96687 | 0.96702 | 0.0033704 | 0.97305 | 0.0075883 | 0.97304 | 0.005614 |  |  | 402480 | 0.97502 | 0.91505 | 0.0050292 | 0.97838 | 0.0078799 | 0.97837 | 0.0089049 |  |  | 703260 | 0.96442 | 0.86787 | 0.011614 | 0.96639 | 0.0072954 | 0.96639 | 0.011158
|  |  | 136092 | 1.0013 | 0.99943 | 0.00051204 | 0.99995 | 0.18042 | 0.99995 | 0.087426 |  |  | 360246 | 0.99279 | 0.98664 | 0.0011955 | 0.99527 | 0.0081274 | 0.99527 | 0.0049342 |  |  | 255360 | 0.96579 | 0.96702 | 0.0033704 | 0.97308 | 0.0075882 | 0.97308 | 0.0056139 |  |  | 402780 | 0.97502 | 0.91505 | 0.0050292 | 0.97839 | 0.0078793 | 0.97839 | 0.0089044 |  |  | 703560 | 0.96218 | 0.86787 | 0.011614 | 0.96641 | 0.007295 | 0.96641 | 0.011157
|  |  | 136392 | 1.0013 | 0.99943 | 0.00051204 | 0.99995 | 0.18042 | 0.99995 | 0.087426 |  |  | 360546 | 0.99183 | 0.98664 | 0.0011955 | 0.99527 | 0.0081269 | 0.99527 | 0.0049339 |  |  | 255660 | 0.96687 | 0.96702 | 0.0033704 | 0.97312 | 0.007588 | 0.97312 | 0.0056138 |  |  | 403080 | 0.9767 | 0.91505 | 0.0050292 | 0.9784 | 0.0078787 | 0.9784 | 0.0089039 |  |  | 703860 | 0.95323 | 0.86787 | 0.011614 | 0.96644 | 0.0072946 | 0.96644 | 0.011157
|  |  | 136692 | 0.99955 | 0.99943 | 0.00051204 | 0.99995 | 0.18042 | 0.99995 | 0.087426 |  |  | 360846 | 0.99087 | 0.98664 | 0.0011955 | 0.99528 | 0.0081263 | 0.99528 | 0.0049337 |  |  | 255960 | 0.96687 | 0.96702 | 0.0033704 | 0.97316 | 0.0075879 | 0.97316 | 0.0056138 |  |  | 403380 | 0.97838 | 0.91505 | 0.0050292 | 0.97842 | 0.0078781 | 0.97842 | 0.0089034 |  |  | 704160 | 0.9577 | 0.86787 | 0.011614 | 0.96646 | 0.0072942 | 0.96646 | 0.011156
|  |  | 136992 | 1.0022 | 0.99943 | 0.00051204 | 0.99995 | 0.18042 | 0.99995 | 0.087426 |  |  | 361146 | 0.99279 | 0.98664 | 0.0011955 | 0.99528 | 0.0081258 | 0.99528 | 0.0049334 |  |  | 256260 | 0.96687 | 0.96702 | 0.0033704 | 0.9732 | 0.0075877 | 0.9732 | 0.0056137 |  |  | 403680 | 0.98174 | 0.91505 | 0.0050292 | 0.97843 | 0.0078775 | 0.97843 | 0.0089029 |  |  | 704460 | 0.96218 | 0.86787 | 0.011614 | 0.96649 | 0.0072939 | 0.96649 | 0.011156
|  |  | 137292 | 1.0031 | 0.99943 | 0.00051204 | 0.99995 | 0.18042 | 0.99995 | 0.087426 |  |  | 361446 | 0.99183 | 0.98664 | 0.0011955 | 0.99529 | 0.0081253 | 0.99529 | 0.0049332 |  |  | 256560 | 0.96471 | 0.96702 | 0.0033704 | 0.97324 | 0.0075875 | 0.97324 | 0.0056136 |  |  | 403980 | 0.97502 | 0.91505 | 0.0050292 | 0.97845 | 0.0078768 | 0.97844 | 0.0089024 |  |  | 704760 | 0.9577 | 0.86787 | 0.011614 | 0.96651 | 0.0072935 | 0.96651 | 0.011155
|  |  | 137592 | 1.0013 | 0.99943 | 0.00051204 | 0.99995 | 0.18042 | 0.99995 | 0.087426 |  |  | 361746 | 0.99279 | 0.98664 | 0.0011955 | 0.99529 | 0.0081247 | 0.99529 | 0.0049329 |  |  | 256860 | 0.96579 | 0.96702 | 0.0033704 | 0.97328 | 0.0075874 | 0.97328 | 0.0056136 |  |  | 404280 | 0.9767 | 0.91505 | 0.0050292 | 0.97846 | 0.0078762 | 0.97846 | 0.008902 |  |  | 705060 | 0.9577 | 0.86787 | 0.011614 | 0.96654 | 0.0072931 | 0.96654 | 0.011155
|  |  | 137892 | 1.0004 | 0.99943 | 0.00051204 | 0.99995 | 0.18042 | 0.99995 | 0.087426 |  |  | 362046 | 0.99279 | 0.98664 | 0.0011955 | 0.99529 | 0.0081242 | 0.99529 | 0.0049327 |  |  | 257160 | 0.96579 | 0.96702 | 0.0033704 | 0.97332 | 0.0075872 | 0.97332 | 0.0056135 |  |  | 404580 | 0.97838 | 0.91505 | 0.0050292 | 0.97847 | 0.0078756 | 0.97847 | 0.0089015 |  |  | 705360 | 0.95994 | 0.86787 | 0.011614 | 0.96656 | 0.0072928 | 0.96656 | 0.011154
|  |  | 138192 | 1.0022 | 0.99943 | 0.00051204 | 0.99995 | 0.18042 | 0.99995 | 0.087426 |  |  | 362346 | 0.99279 | 0.98664 | 0.0011955 | 0.9953 | 0.0081237 | 0.9953 | 0.0049324 |  |  | 257460 | 0.96687 | 0.96702 | 0.0033704 | 0.97336 | 0.007587 | 0.97336 | 0.0056134 |  |  | 404880 | 0.97838 | 0.91505 | 0.0050292 | 0.97849 | 0.007875 | 0.97849 | 0.008901 |  |  | 705660 | 0.95994 | 0.86787 | 0.011614 | 0.96659 | 0.0072924 | 0.96659 | 0.011154
|  |  | 138492 | 1.0004 | 0.99943 | 0.00051204 | 0.99995 | 0.18042 | 0.99995 | 0.087426 |  |  | 362646 | 0.99183 | 0.98664 | 0.0011955 | 0.9953 | 0.0081232 | 0.9953 | 0.0049322 |  |  | 257760 | 0.96579 | 0.96702 | 0.0033704 | 0.9734 | 0.0075869 | 0.97339 | 0.0056133 |  |  | 405180 | 0.9767 | 0.91505 | 0.0050292 | 0.9785 | 0.0078744 | 0.9785 | 0.0089005 |  |  | 705960 | 0.96442 | 0.86787 | 0.011614 | 0.96661 | 0.007292 | 0.96661 | 0.011153
|  |  | 138792 | 1.0022 | 0.99943 | 0.00051204 | 0.99995 | 0.18042 | 0.99995 | 0.087426 |  |  | 362946 | 0.99376 | 0.98664 | 0.0011955 | 0.99531 | 0.0081227 | 0.99531 | 0.004932 |  |  | 258060 | 0.96579 | 0.96702 | 0.0033704 | 0.97343 | 0.0075867 | 0.97343 | 0.0056133 |  |  | 405480 | 0.97838 | 0.91505 | 0.0050292 | 0.97852 | 0.0078738 | 0.97851 | 0.0089001 |  |  | 706260 | 0.96218 | 0.86787 | 0.011614 | 0.96664 | 0.0072917 | 0.96664 | 0.011153
|  |  | 139092 | 1.0022 | 0.99943 | 0.00051204 | 0.99995 | 0.18042 | 0.99995 | 0.087426 |  |  | 363246 | 0.99183 | 0.98664 | 0.0011955 | 0.99531 | 0.0081221 | 0.99531 | 0.0049317 |  |  | 258360 | 0.96471 | 0.96702 | 0.0033704 | 0.97347 | 0.0075865 | 0.97347 | 0.0056132 |  |  | 405780 | 0.97838 | 0.91505 | 0.0050292 | 0.97853 | 0.0078732 | 0.97853 | 0.0088996 |  |  | 706560 | 0.95546 | 0.86787 | 0.011614 | 0.96666 | 0.0072913 | 0.96666 | 0.011152
|  |  | 139392 | 1.0004 | 0.99943 | 0.00051204 | 0.99995 | 0.18042 | 0.99995 | 0.087426 |  |  | 363546 | 0.99279 | 0.98664 | 0.0011955 | 0.99531 | 0.0081216 | 0.99531 | 0.0049315 |  |  | 258660 | 0.96579 | 0.96702 | 0.0033704 | 0.97351 | 0.0075863 | 0.97351 | 0.0056131 |  |  | 406080 | 0.98006 | 0.91505 | 0.0050292 | 0.97854 | 0.0078726 | 0.97854 | 0.0088991 |  |  | 706860 | 0.95546 | 0.86787 | 0.011614 | 0.96669 | 0.0072909 | 0.96669 | 0.011151
|  |  | 139692 | 1.0013 | 0.99943 | 0.00051204 | 0.99995 | 0.18042 | 0.99995 | 0.087426 |  |  | 363846 | 0.99279 | 0.98664 | 0.0011955 | 0.99532 | 0.0081211 | 0.99532 | 0.0049312 |  |  | 258960 | 0.96471 | 0.96702 | 0.0033704 | 0.97355 | 0.0075861 | 0.97355 | 0.005613 |  |  | 406380 | 0.97838 | 0.91505 | 0.0050292 | 0.97856 | 0.007872 | 0.97855 | 0.0088987 |  |  | 707160 | 0.9577 | 0.86787 | 0.011614 | 0.96671 | 0.0072905 | 0.96671 | 0.011151
|  |  | 139992 | 1.0022 | 0.99943 | 0.00051204 | 0.99995 | 0.18042 | 0.99995 | 0.087426 |  |  | 364146 | 0.98991 | 0.98664 | 0.0011955 | 0.99532 | 0.0081206 | 0.99532 | 0.004931 |  |  | 259260 | 0.96471 | 0.96702 | 0.0033704 | 0.97359 | 0.0075859 | 0.97359 | 0.0056129 |  |  | 406680 | 0.98006 | 0.91505 | 0.0050292 | 0.97857 | 0.0078715 | 0.97857 | 0.0088982 |  |  | 707460 | 0.95994 | 0.86787 | 0.011614 | 0.96674 | 0.0072902 | 0.96674 | 0.01115
|  |  | 140292 | 1.0013 | 0.99943 | 0.00051204 | 0.99995 | 0.18042 | 0.99995 | 0.087426 |  |  | 364446 | 0.99183 | 0.98664 | 0.0011955 | 0.99533 | 0.0081201 | 0.99533 | 0.0049307 |  |  | 259560 | 0.96364 | 0.96702 | 0.0033704 | 0.97363 | 0.0075857 | 0.97363 | 0.0056128 |  |  | 406980 | 0.9767 | 0.91505 | 0.0050292 | 0.97858 | 0.0078709 | 0.97858 | 0.0088977 |  |  | 707760 | 0.95546 | 0.86787 | 0.011614 | 0.96676 | 0.0072898 | 0.96676 | 0.01115
|  |  | 140592 | 1.0013 | 0.99943 | 0.00051204 | 0.99995 | 0.18042 | 0.99995 | 0.087426 |  |  | 364746 | 0.99183 | 0.98664 | 0.0011955 | 0.99533 | 0.0081196 | 0.99533 | 0.0049305 |  |  | 259860 | 0.96256 | 0.96702 | 0.0033704 | 0.97366 | 0.0075855 | 0.97366 | 0.0056127 |  |  | 407280 | 0.97502 | 0.91505 | 0.0050292 | 0.9786 | 0.0078703 | 0.97859 | 0.0088973 |  |  | 708060 | 0.96442 | 0.86787 | 0.011614 | 0.96679 | 0.0072894 | 0.96679 | 0.011149
|  |  | 140892 | 1.0022 | 0.99943 | 0.00051204 | 0.99995 | 0.18042 | 0.99995 | 0.087426 |  |  | 365046 | 0.99279 | 0.98664 | 0.0011955 | 0.99533 | 0.0081191 | 0.99533 | 0.0049303 |  |  | 260160 | 0.96471 | 0.96702 | 0.0033704 | 0.9737 | 0.0075853 | 0.9737 | 0.0056126 |  |  | 407580 | 0.9767 | 0.91505 | 0.0050292 | 0.97861 | 0.0078697 | 0.97861 | 0.0088968 |  |  | 708360 | 0.9577 | 0.86787 | 0.011614 | 0.96681 | 0.0072891 | 0.96681 | 0.011149
|  |  | 141192 | 1.0013 | 0.99943 | 0.00051204 | 0.99995 | 0.18042 | 0.99995 | 0.087426 |  |  | 365346 | 0.99279 | 0.98664 | 0.0011955 | 0.99534 | 0.0081185 | 0.99534 | 0.00493 |  |  | 260460 | 0.96687 | 0.96702 | 0.0033704 | 0.97374 | 0.0075851 | 0.97374 | 0.0056125 |  |  | 407880 | 0.97502 | 0.91505 | 0.0050292 | 0.97862 | 0.0078691 | 0.97862 | 0.0088964 |  |  | 708660 | 0.96218 | 0.86787 | 0.011614 | 0.96684 | 0.0072887 | 0.96684 | 0.011148
|  |  | 141492 | 1.0013 | 0.99943 | 0.00051204 | 0.99995 | 0.18042 | 0.99995 | 0.087426 |  |  | 365646 | 0.99376 | 0.98664 | 0.0011955 | 0.99534 | 0.008118 | 0.99534 | 0.0049298 |  |  | 260760 | 0.96579 | 0.96702 | 0.0033704 | 0.97378 | 0.0075849 | 0.97378 | 0.0056124 |  |  | 408180 | 0.9767 | 0.91505 | 0.0050292 | 0.97864 | 0.0078685 | 0.97864 | 0.0088959 |  |  | 708960 | 0.95994 | 0.86787 | 0.011614 | 0.96686 | 0.0072884 | 0.96686 | 0.011148
|  |  | 141792 | 1.0013 | 0.99943 | 0.00051204 | 0.99995 | 0.18042 | 0.99995 | 0.087426 |  |  | 365946 | 0.99279 | 0.98664 | 0.0011955 | 0.99535 | 0.0081175 | 0.99534 | 0.0049296 |  |  | 261060 | 0.96471 | 0.96702 | 0.0033704 | 0.97382 | 0.0075847 | 0.97382 | 0.0056123 |  |  | 408480 | 0.9767 | 0.91505 | 0.0050292 | 0.97865 | 0.007868 | 0.97865 | 0.0088955 |  |  | 709260 | 0.95994 | 0.86787 | 0.011614 | 0.96689 | 0.007288 | 0.96689 | 0.011147
|  |  | 142092 | 1.0022 | 0.99943 | 0.00051204 | 0.99995 | 0.18042 | 0.99995 | 0.087426 |  |  | 366246 | 0.99183 | 0.98664 | 0.0011955 | 0.99535 | 0.008117 | 0.99535 | 0.0049293 |  |  | 261360 | 0.96471 | 0.96702 | 0.0033704 | 0.97385 | 0.0075845 | 0.97385 | 0.0056122 |  |  | 408780 | 0.98174 | 0.91505 | 0.0050292 | 0.97866 | 0.0078674 | 0.97866 | 0.008895 |  |  | 709560 | 0.96218 | 0.86787 | 0.011614 | 0.96691 | 0.0072876 | 0.96691 | 0.011147
|  |  | 142392 | 1.0022 | 0.99943 | 0.00051204 | 0.99995 | 0.18042 | 0.99995 | 0.087426 |  |  | 366546 | 0.99279 | 0.98664 | 0.0011955 | 0.99535 | 0.0081165 | 0.99535 | 0.0049291 |  |  | 261660 | 0.96579 | 0.96702 | 0.0033704 | 0.97389 | 0.0075843 | 0.97389 | 0.0056121 |  |  | 409080 | 0.98006 | 0.91505 | 0.0050292 | 0.97868 | 0.0078668 | 0.97868 | 0.0088946 |  |  | 709860 | 0.9577 | 0.86787 | 0.011614 | 0.96694 | 0.0072873 | 0.96694 | 0.011146
|  |  | 142692 | 1.0013 | 0.99943 | 0.00051204 | 0.99995 | 0.18042 | 0.99995 | 0.087426 |  |  | 366846 | 0.99279 | 0.98664 | 0.0011955 | 0.99536 | 0.008116 | 0.99536 | 0.0049289 |  |  | 261960 | 0.96364 | 0.96702 | 0.0033704 | 0.97393 | 0.0075841 | 0.97393 | 0.005612 |  |  | 409380 | 0.97838 | 0.91505 | 0.0050292 | 0.97869 | 0.0078663 | 0.97869 | 0.0088941 |  |  | 710160 | 0.95994 | 0.86787 | 0.011614 | 0.96696 | 0.0072869 | 0.96696 | 0.011146
|  |  | 142992 | 1.0022 | 0.99943 | 0.00051204 | 0.99995 | 0.18042 | 0.99995 | 0.087426 |  |  | 367146 | 0.99472 | 0.98664 | 0.0011955 | 0.99536 | 0.0081155 | 0.99536 | 0.0049286 |  |  | 262260 | 0.96471 | 0.96702 | 0.0033704 | 0.97397 | 0.0075839 | 0.97397 | 0.0056119 |  |  | 409680 | 0.97333 | 0.91505 | 0.0050292 | 0.9787 | 0.0078657 | 0.9787 | 0.0088937 |  |  | 710460 | 0.95994 | 0.86787 | 0.011614 | 0.96698 | 0.0072865 | 0.96698 | 0.011145
|  |  | 143292 | 0.99955 | 0.99943 | 0.00051204 | 0.99995 | 0.18042 | 0.99995 | 0.087426 |  |  | 367446 | 0.99183 | 0.98664 | 0.0011955 | 0.99536 | 0.008115 | 0.99536 | 0.0049284 |  |  | 262560 | 0.96364 | 0.96702 | 0.0033704 | 0.97401 | 0.0075837 | 0.974 | 0.0056118 |  |  | 409980 | 0.97502 | 0.91505 | 0.0050292 | 0.97872 | 0.0078651 | 0.97872 | 0.0088932 |  |  | 710760 | 0.95994 | 0.86787 | 0.011614 | 0.96701 | 0.0072862 | 0.96701 | 0.011145
|  |  | 143592 | 1.0013 | 0.99943 | 0.00051204 | 0.99995 | 0.18042 | 0.99995 | 0.087426 |  |  | 367746 | 0.99279 | 0.98664 | 0.0011955 | 0.99537 | 0.0081146 | 0.99537 | 0.0049282 |  |  | 262860 | 0.96471 | 0.96702 | 0.0033704 | 0.97404 | 0.0075834 | 0.97404 | 0.0056117 |  |  | 410280 | 0.97838 | 0.91505 | 0.0050292 | 0.97873 | 0.0078646 | 0.97873 | 0.0088928 |  |  | 711060 | 0.9577 | 0.86787 | 0.011614 | 0.96703 | 0.0072858 | 0.96703 | 0.011144
|  |  | 143892 | 1.0022 | 0.99943 | 0.00051204 | 0.99995 | 0.18042 | 0.99995 | 0.087426 |  |  | 368046 | 0.99376 | 0.98664 | 0.0011955 | 0.99537 | 0.0081141 | 0.99537 | 0.0049279 |  |  | 263160 | 0.96364 | 0.96702 | 0.0033704 | 0.97408 | 0.0075832 | 0.97408 | 0.0056116 |  |  | 410580 | 0.97838 | 0.91505 | 0.0050292 | 0.97874 | 0.007864 | 0.97874 | 0.0088923 |  |  | 711360 | 0.9577 | 0.86787 | 0.011614 | 0.96706 | 0.0072855 | 0.96706 | 0.011144
|  |  | 144192 | 1.0004 | 0.99943 | 0.00051204 | 0.99995 | 0.18042 | 0.99995 | 0.087426 |  |  | 368346 | 0.99376 | 0.98664 | 0.0011955 | 0.99538 | 0.0081136 | 0.99538 | 0.0049277 |  |  | 263460 | 0.96256 | 0.96702 | 0.0033704 | 0.97412 | 0.007583 | 0.97412 | 0.0056115 |  |  | 410880 | 0.98006 | 0.91505 | 0.0050292 | 0.97876 | 0.0078634 | 0.97876 | 0.0088919 |  |  | 711660 | 0.95994 | 0.86787 | 0.011614 | 0.96708 | 0.0072851 | 0.96708 | 0.011143
|  |  | 144492 | 1.0022 | 0.99943 | 0.00051204 | 0.99995 | 0.18042 | 0.99995 | 0.087426 |  |  | 368646 | 0.99279 | 0.98664 | 0.0011955 | 0.99538 | 0.0081131 | 0.99538 | 0.0049275 |  |  | 263760 | 0.96579 | 0.96702 | 0.0033704 | 0.97416 | 0.0075827 | 0.97415 | 0.0056113 |  |  | 411180 | 0.97838 | 0.91505 | 0.0050292 | 0.97877 | 0.0078629 | 0.97877 | 0.0088915 |  |  | 711960 | 0.95323 | 0.86787 | 0.011614 | 0.96711 | 0.0072847 | 0.96711 | 0.011143
|  |  | 144792 | 1.0013 | 0.99943 | 0.00051204 | 0.99995 | 0.18042 | 0.99995 | 0.087426 |  |  | 368946 | 0.99183 | 0.98664 | 0.0011955 | 0.99538 | 0.0081126 | 0.99538 | 0.0049273 |  |  | 264060 | 0.96364 | 0.96702 | 0.0033704 | 0.97419 | 0.0075825 | 0.97419 | 0.0056112 |  |  | 411480 | 0.98006 | 0.91505 | 0.0050292 | 0.97878 | 0.0078623 | 0.97878 | 0.008891 |  |  | 712260 | 0.96218 | 0.86787 | 0.011614 | 0.96713 | 0.0072844 | 0.96713 | 0.011142
|  |  | 145092 | 1.0013 | 0.99943 | 0.00051204 | 0.99995 | 0.18042 | 0.99995 | 0.087426 |  |  | 369246 | 0.99183 | 0.98664 | 0.0011955 | 0.99539 | 0.0081121 | 0.99539 | 0.004927 |  |  | 264360 | 0.96579 | 0.96702 | 0.0033704 | 0.97423 | 0.0075823 | 0.97423 | 0.0056111 |  |  | 411780 | 0.98006 | 0.91505 | 0.0050292 | 0.9788 | 0.0078618 | 0.97879 | 0.0088906 |  |  | 712560 | 0.96442 | 0.86787 | 0.011614 | 0.96716 | 0.007284 | 0.96716 | 0.011142
|  |  | 145392 | 1.0004 | 0.99943 | 0.00051204 | 0.99995 | 0.18042 | 0.99995 | 0.087426 |  |  | 369546 | 0.99183 | 0.98664 | 0.0011955 | 0.99539 | 0.0081116 | 0.99539 | 0.0049268 |  |  | 264660 | 0.96471 | 0.96702 | 0.0033704 | 0.97427 | 0.007582 | 0.97427 | 0.005611 |  |  | 412080 | 0.97838 | 0.91505 | 0.0050292 | 0.97881 | 0.0078612 | 0.97881 | 0.0088902 |  |  | 712860 | 0.96665 | 0.86787 | 0.011614 | 0.96718 | 0.0072837 | 0.96718 | 0.011141
|  |  | 145692 | 1.0013 | 0.99943 | 0.00051204 | 0.99995 | 0.18042 | 0.99995 | 0.087426 |  |  | 369846 | 0.99279 | 0.98664 | 0.0011955 | 0.99539 | 0.0081112 | 0.99539 | 0.0049266 |  |  | 264960 | 0.96471 | 0.96702 | 0.0033704 | 0.97431 | 0.0075818 | 0.9743 | 0.0056108 |  |  | 412380 | 0.9767 | 0.91505 | 0.0050292 | 0.97882 | 0.0078607 | 0.97882 | 0.0088898 |  |  | 713160 | 0.96218 | 0.86787 | 0.011614 | 0.9672 | 0.0072833 | 0.9672 | 0.011141
|  |  | 145992 | 1.0022 | 0.99943 | 0.00051204 | 0.99995 | 0.18042 | 0.99995 | 0.087426 |  |  | 370146 | 0.99183 | 0.98664 | 0.0011955 | 0.9954 | 0.0081107 | 0.9954 | 0.0049264 |  |  | 265260 | 0.96579 | 0.96702 | 0.0033704 | 0.97434 | 0.0075816 | 0.97434 | 0.0056107 |  |  | 412680 | 0.97502 | 0.91505 | 0.0050292 | 0.97884 | 0.0078601 | 0.97883 | 0.0088893 |  |  | 713460 | 0.96442 | 0.86787 | 0.011614 | 0.96723 | 0.0072829 | 0.96723 | 0.01114
|  |  | 146292 | 1.0022 | 0.99943 | 0.00051204 | 0.99995 | 0.18042 | 0.99995 | 0.087426 |  |  | 370446 | 0.99183 | 0.98664 | 0.0011955 | 0.9954 | 0.0081102 | 0.9954 | 0.0049261 |  |  | 265560 | 0.96471 | 0.96702 | 0.0033704 | 0.97438 | 0.0075813 | 0.97438 | 0.0056106 |  |  | 412980 | 0.97838 | 0.91505 | 0.0050292 | 0.97885 | 0.0078596 | 0.97885 | 0.0088889 |  |  | 713760 | 0.96442 | 0.86787 | 0.011614 | 0.96725 | 0.0072826 | 0.96725 | 0.01114
|  |  | 146592 | 1.0013 | 0.99943 | 0.00051204 | 0.99995 | 0.18042 | 0.99995 | 0.087426 |  |  | 370746 | 0.99183 | 0.98664 | 0.0011955 | 0.99541 | 0.0081097 | 0.99541 | 0.0049259 |  |  | 265860 | 0.96579 | 0.96702 | 0.0033704 | 0.97442 | 0.0075811 | 0.97442 | 0.0056105 |  |  | 413280 | 0.98006 | 0.91505 | 0.0050292 | 0.97886 | 0.0078591 | 0.97886 | 0.0088885 |  |  | 714060 | 0.95994 | 0.86787 | 0.011614 | 0.96728 | 0.0072822 | 0.96728 | 0.011139
|  |  | 146892 | 1.0013 | 0.99943 | 0.00051204 | 0.99995 | 0.18042 | 0.99995 | 0.087426 |  |  | 371046 | 0.99183 | 0.98664 | 0.0011955 | 0.99541 | 0.0081093 | 0.99541 | 0.0049257 |  |  | 266160 | 0.96579 | 0.96702 | 0.0033704 | 0.97445 | 0.0075808 | 0.97445 | 0.0056103 |  |  | 413580 | 0.97838 | 0.91505 | 0.0050292 | 0.97887 | 0.0078585 | 0.97887 | 0.0088881 |  |  | 714360 | 0.96218 | 0.86787 | 0.011614 | 0.9673 | 0.0072819 | 0.9673 | 0.011139
|  |  | 147192 | 1.0004 | 0.99943 | 0.00051204 | 0.99995 | 0.18042 | 0.99995 | 0.087426 |  |  | 371346 | 0.99183 | 0.98664 | 0.0011955 | 0.99541 | 0.0081088 | 0.99541 | 0.0049255 |  |  | 266460 | 0.96579 | 0.96702 | 0.0033704 | 0.97449 | 0.0075806 | 0.97449 | 0.0056102 |  |  | 413880 | 0.97838 | 0.91505 | 0.0050292 | 0.97889 | 0.007858 | 0.97888 | 0.0088876 |  |  | 714660 | 0.96218 | 0.86787 | 0.011614 | 0.96733 | 0.0072815 | 0.96733 | 0.011138
|  |  | 147492 | 1.0022 | 0.99943 | 0.00051204 | 0.99995 | 0.18042 | 0.99995 | 0.087426 |  |  | 371646 | 0.99279 | 0.98664 | 0.0011955 | 0.99542 | 0.0081083 | 0.99542 | 0.0049253 |  |  | 266760 | 0.96795 | 0.96702 | 0.0033704 | 0.97453 | 0.0075803 | 0.97453 | 0.0056101 |  |  | 414180 | 0.98006 | 0.91505 | 0.0050292 | 0.9789 | 0.0078575 | 0.9789 | 0.0088872 |  |  | 714960 | 0.96218 | 0.86787 | 0.011614 | 0.96735 | 0.0072812 | 0.96735 | 0.011138
|  |  | 147792 | 1.0004 | 0.99943 | 0.00051204 | 0.99995 | 0.18042 | 0.99995 | 0.087426 |  |  | 371946 | 0.99279 | 0.98664 | 0.0011955 | 0.99542 | 0.0081079 | 0.99542 | 0.004925 |  |  | 267060 | 0.96687 | 0.96702 | 0.0033704 | 0.97456 | 0.00758 | 0.97456 | 0.0056099 |  |  | 414480 | 0.97838 | 0.91505 | 0.0050292 | 0.97891 | 0.0078569 | 0.97891 | 0.0088868 |  |  | 715260 | 0.96665 | 0.86787 | 0.011614 | 0.96737 | 0.0072808 | 0.96737 | 0.011137
|  |  | 148092 | 1.0022 | 0.99943 | 0.00051204 | 0.99995 | 0.18042 | 0.99995 | 0.087426 |  |  | 372246 | 0.99279 | 0.98664 | 0.0011955 | 0.99542 | 0.0081074 | 0.99542 | 0.0049248 |  |  | 267360 | 0.96687 | 0.96702 | 0.0033704 | 0.9746 | 0.0075798 | 0.9746 | 0.0056098 |  |  | 414780 | 0.97838 | 0.91505 | 0.0050292 | 0.97893 | 0.0078564 | 0.97892 | 0.0088864 |  |  | 715560 | 0.96218 | 0.86787 | 0.011614 | 0.9674 | 0.0072805 | 0.9674 | 0.011137
|  |  | 148392 | 1.0013 | 0.99943 | 0.00051204 | 0.99995 | 0.18042 | 0.99995 | 0.087426 |  |  | 372546 | 0.99279 | 0.98664 | 0.0011955 | 0.99543 | 0.0081069 | 0.99543 | 0.0049246 |  |  | 267660 | 0.96795 | 0.96702 | 0.0033704 | 0.97464 | 0.0075795 | 0.97464 | 0.0056096 |  |  | 415080 | 0.97838 | 0.91505 | 0.0050292 | 0.97894 | 0.0078559 | 0.97894 | 0.008886 |  |  | 715860 | 0.95994 | 0.86787 | 0.011614 | 0.96742 | 0.0072801 | 0.96742 | 0.011136
|  |  | 148692 | 1.0022 | 0.99943 | 0.00051204 | 0.99995 | 0.18042 | 0.99995 | 0.087426 |  |  | 372846 | 0.99183 | 0.98664 | 0.0011955 | 0.99543 | 0.0081065 | 0.99543 | 0.0049244 |  |  | 267960 | 0.96903 | 0.96702 | 0.0033704 | 0.97467 | 0.0075792 | 0.97467 | 0.0056095 |  |  | 415380 | 0.98006 | 0.91505 | 0.0050292 | 0.97895 | 0.0078553 | 0.97895 | 0.0088856 |  |  | 716160 | 0.95994 | 0.86787 | 0.011614 | 0.96745 | 0.0072797 | 0.96745 | 0.011136
|  |  | 148992 | 1.0013 | 0.99943 | 0.00051204 | 0.99995 | 0.18042 | 0.99995 | 0.087426 |  |  | 373146 | 0.99279 | 0.98664 | 0.0011955 | 0.99543 | 0.008106 | 0.99543 | 0.0049242 |  |  | 268260 | 0.96903 | 0.96702 | 0.0033704 | 0.97471 | 0.007579 | 0.97471 | 0.0056093 |  |  | 415680 | 0.97838 | 0.91505 | 0.0050292 | 0.97896 | 0.0078548 | 0.97896 | 0.0088852 |  |  | 716460 | 0.95994 | 0.86787 | 0.011614 | 0.96747 | 0.0072794 | 0.96747 | 0.011135
|  |  | 149292 | 1.0013 | 0.99943 | 0.00051204 | 0.99995 | 0.18042 | 0.99995 | 0.087426 |  |  | 373446 | 0.99183 | 0.98664 | 0.0011955 | 0.99544 | 0.0081056 | 0.99544 | 0.004924 |  |  | 268560 | 0.96687 | 0.96702 | 0.0033704 | 0.97475 | 0.0075787 | 0.97475 | 0.0056092 |  |  | 415980 | 0.98006 | 0.91505 | 0.0050292 | 0.97898 | 0.0078543 | 0.97897 | 0.0088848 |  |  | 716760 | 0.96218 | 0.86787 | 0.011614 | 0.96749 | 0.007279 | 0.96749 | 0.011135
|  |  | 149592 | 1.0031 | 0.99943 | 0.00051204 | 0.99995 | 0.18042 | 0.99995 | 0.087426 |  |  | 373746 | 0.99279 | 0.98664 | 0.0011955 | 0.99544 | 0.0081051 | 0.99544 | 0.0049238 |  |  | 268860 | 0.97011 | 0.96702 | 0.0033704 | 0.97478 | 0.0075784 | 0.97478 | 0.005609 |  |  | 416280 | 0.98174 | 0.91505 | 0.0050292 | 0.97899 | 0.0078538 | 0.97899 | 0.0088844 |  |  | 717060 | 0.96218 | 0.86787 | 0.011614 | 0.96752 | 0.0072787 | 0.96752 | 0.011134
|  |  | 149892 | 1.0013 | 0.99943 | 0.00051204 | 0.99995 | 0.18042 | 0.99995 | 0.087426 |  |  | 374046 | 0.99183 | 0.98664 | 0.0011955 | 0.99545 | 0.0081046 | 0.99544 | 0.0049236 |  |  | 269160 | 0.96903 | 0.96702 | 0.0033704 | 0.97482 | 0.0075782 | 0.97482 | 0.0056089 |  |  | 416580 | 0.97838 | 0.91505 | 0.0050292 | 0.979 | 0.0078533 | 0.979 | 0.0088839 |  |  | 717360 | 0.96442 | 0.86787 | 0.011614 | 0.96754 | 0.0072783 | 0.96754 | 0.011134
|  |  | 150192 | 1.0022 | 0.99943 | 0.00051204 | 0.99995 | 0.18042 | 0.99995 | 0.087426 |  |  | 374346 | 0.99376 | 0.98664 | 0.0011955 | 0.99545 | 0.0081042 | 0.99545 | 0.0049233 |  |  | 269460 | 0.96903 | 0.96702 | 0.0033704 | 0.97486 | 0.0075779 | 0.97486 | 0.0056087 |  |  | 416880 | 0.98174 | 0.91505 | 0.0050292 | 0.97901 | 0.0078528 | 0.97901 | 0.0088835 |  |  | 717660 | 0.96218 | 0.86787 | 0.011614 | 0.96757 | 0.007278 | 0.96757 | 0.011133
|  |  | 150492 | 1.0004 | 0.99943 | 0.00051204 | 0.99995 | 0.18042 | 0.99995 | 0.087426 |  |  | 374646 | 0.99279 | 0.98664 | 0.0011955 | 0.99545 | 0.0081037 | 0.99545 | 0.0049231 |  |  | 269760 | 0.96795 | 0.96702 | 0.0033704 | 0.97489 | 0.0075776 | 0.97489 | 0.0056086 |  |  | 417180 | 0.98006 | 0.91505 | 0.0050292 | 0.97903 | 0.0078522 | 0.97902 | 0.0088831 |  |  | 717960 | 0.95994 | 0.86787 | 0.011614 | 0.96759 | 0.0072776 | 0.96759 | 0.011133
|  |  | 150792 | 1.0013 | 0.99943 | 0.00051204 | 0.99995 | 0.18042 | 0.99995 | 0.087426 |  |  | 374946 | 0.99279 | 0.98664 | 0.0011955 | 0.99546 | 0.0081033 | 0.99546 | 0.0049229 |  |  | 270060 | 0.96903 | 0.96702 | 0.0033704 | 0.97493 | 0.0075773 | 0.97493 | 0.0056084 |  |  | 417480 | 0.98006 | 0.91505 | 0.0050292 | 0.97904 | 0.0078517 | 0.97904 | 0.0088828 |  |  | 718260 | 0.96218 | 0.86787 | 0.011614 | 0.96761 | 0.0072773 | 0.96761 | 0.011132
|  |  | 151092 | 1.0013 | 0.99943 | 0.00051204 | 0.99995 | 0.18042 | 0.99995 | 0.087426 |  |  | 375246 | 0.99279 | 0.98664 | 0.0011955 | 0.99546 | 0.0081028 | 0.99546 | 0.0049227 |  |  | 270360 | 0.96903 | 0.96702 | 0.0033704 | 0.97496 | 0.007577 | 0.97496 | 0.0056083 |  |  | 417780 | 0.97838 | 0.91505 | 0.0050292 | 0.97905 | 0.0078512 | 0.97905 | 0.0088824 |  |  | 718560 | 0.96218 | 0.86787 | 0.011614 | 0.96764 | 0.0072769 | 0.96764 | 0.011132
|  |  | 151392 | 1.0013 | 0.99943 | 0.00051204 | 0.99995 | 0.18042 | 0.99995 | 0.087426 |  |  | 375546 | 0.99376 | 0.98664 | 0.0011955 | 0.99546 | 0.0081024 | 0.99546 | 0.0049225 |  |  | 270660 | 0.97011 | 0.96702 | 0.0033704 | 0.975 | 0.0075767 | 0.975 | 0.0056081 |  |  | 418080 | 0.98006 | 0.91505 | 0.0050292 | 0.97906 | 0.0078507 | 0.97906 | 0.008882 |  |  | 718860 | 0.95546 | 0.86787 | 0.011614 | 0.96766 | 0.0072766 | 0.96766 | 0.011131
|  |  | 151692 | 1.0031 | 0.99943 | 0.00051204 | 0.99995 | 0.18042 | 0.99995 | 0.087426 |  |  | 375846 | 0.99183 | 0.98664 | 0.0011955 | 0.99547 | 0.008102 | 0.99547 | 0.0049223 |  |  | 270960 | 0.96903 | 0.96702 | 0.0033704 | 0.97504 | 0.0075764 | 0.97504 | 0.005608 |  |  | 418380 | 0.97838 | 0.91505 | 0.0050292 | 0.97908 | 0.0078502 | 0.97907 | 0.0088816 |  |  | 719160 | 0.96218 | 0.86787 | 0.011614 | 0.96768 | 0.0072762 | 0.96768 | 0.011131
|  |  | 151992 | 1.0022 | 0.99943 | 0.00051204 | 0.99995 | 0.18042 | 0.99995 | 0.087426 |  |  | 376146 | 0.99376 | 0.98664 | 0.0011955 | 0.99547 | 0.0081015 | 0.99547 | 0.0049221 |  |  | 271260 | 0.97011 | 0.96702 | 0.0033704 | 0.97507 | 0.0075762 | 0.97507 | 0.0056078 |  |  | 418680 | 0.98006 | 0.91505 | 0.0050292 | 0.97909 | 0.0078497 | 0.97908 | 0.0088812 |  |  | 719460 | 0.96442 | 0.86787 | 0.011614 | 0.96771 | 0.0072759 | 0.96771 | 0.01113
|  |  | 152292 | 1.0022 | 0.99943 | 0.00051204 | 0.99995 | 0.18042 | 0.99995 | 0.087426 |  |  | 376446 | 0.99376 | 0.98664 | 0.0011955 | 0.99547 | 0.0081011 | 0.99547 | 0.0049219 |  |  | 271560 | 0.97119 | 0.96702 | 0.0033704 | 0.97511 | 0.0075759 | 0.97511 | 0.0056076 |  |  | 418980 | 0.98006 | 0.91505 | 0.0050292 | 0.9791 | 0.0078492 | 0.9791 | 0.0088808 |  |  | 719760 | 0.96218 | 0.86787 | 0.011614 | 0.96773 | 0.0072755 | 0.96773 | 0.01113
|  |  | 152592 | 1.0022 | 0.99943 | 0.00051204 | 0.99995 | 0.18042 | 0.99995 | 0.087426 |  |  | 376746 | 0.99279 | 0.98664 | 0.0011955 | 0.99548 | 0.0081006 | 0.99548 | 0.0049217 |  |  | 271860 | 0.97011 | 0.96702 | 0.0033704 | 0.97514 | 0.0075756 | 0.97514 | 0.0056075 |  |  | 419280 | 0.98006 | 0.91505 | 0.0050292 | 0.97911 | 0.0078487 | 0.97911 | 0.0088804 |  |  | 720060 | 0.96889 | 0.86787 | 0.011614 | 0.96776 | 0.0072752 | 0.96776 | 0.011129
|  |  | 152892 | 1.0004 | 0.99943 | 0.00051204 | 0.99995 | 0.18042 | 0.99995 | 0.087426 |  |  | 377046 | 0.99376 | 0.98664 | 0.0011955 | 0.99548 | 0.0081002 | 0.99548 | 0.0049215 |  |  | 272160 | 0.97119 | 0.96702 | 0.0033704 | 0.97518 | 0.0075753 | 0.97518 | 0.0056073 |  |  | 419580 | 0.97838 | 0.91505 | 0.0050292 | 0.97912 | 0.0078482 | 0.97912 | 0.00888 |  |  | 720360 | 0.95994 | 0.86787 | 0.011614 | 0.96778 | 0.0072748 | 0.96778 | 0.011129
|  |  | 153192 | 1.0013 | 0.99943 | 0.00051204 | 0.99995 | 0.18042 | 0.99995 | 0.087426 |  |  | 377346 | 0.99183 | 0.98664 | 0.0011955 | 0.99548 | 0.0080998 | 0.99548 | 0.0049213 |  |  | 272460 | 0.97119 | 0.96702 | 0.0033704 | 0.97522 | 0.007575 | 0.97521 | 0.0056071 |  |  | 419880 | 0.98006 | 0.91505 | 0.0050292 | 0.97914 | 0.0078477 | 0.97913 | 0.0088796 |  |  | 720660 | 0.96218 | 0.86787 | 0.011614 | 0.9678 | 0.0072745 | 0.9678 | 0.011128
|  |  | 153492 | 1.0013 | 0.99943 | 0.00051204 | 0.99995 | 0.18042 | 0.99995 | 0.087426 |  |  | 377646 | 0.99183 | 0.98664 | 0.0011955 | 0.99549 | 0.0080993 | 0.99549 | 0.0049211 |  |  | 272760 | 0.96903 | 0.96702 | 0.0033704 | 0.97525 | 0.0075747 | 0.97525 | 0.005607 |  |  | 420180 | 0.98174 | 0.91505 | 0.0050292 | 0.97915 | 0.0078472 | 0.97915 | 0.0088792 |  |  | 720960 | 0.96665 | 0.86787 | 0.011614 | 0.96783 | 0.0072741 | 0.96783 | 0.011128
|  |  | 153792 | 1.0013 | 0.99943 | 0.00051204 | 0.99995 | 0.18042 | 0.99995 | 0.087426 |  |  | 377946 | 0.99279 | 0.98664 | 0.0011955 | 0.99549 | 0.0080989 | 0.99549 | 0.0049209 |  |  | 273060 | 0.97119 | 0.96702 | 0.0033704 | 0.97529 | 0.0075743 | 0.97529 | 0.0056068 |  |  | 420480 | 0.97838 | 0.91505 | 0.0050292 | 0.97916 | 0.0078467 | 0.97916 | 0.0088789 |  |  | 721260 | 0.96442 | 0.86787 | 0.011614 | 0.96785 | 0.0072738 | 0.96785 | 0.011127
|  |  | 154092 | 1.0022 | 0.99943 | 0.00051204 | 0.99995 | 0.18042 | 0.99995 | 0.087426 |  |  | 378246 | 0.99183 | 0.98664 | 0.0011955 | 0.99549 | 0.0080985 | 0.99549 | 0.0049207 |  |  | 273360 | 0.97011 | 0.96702 | 0.0033704 | 0.97532 | 0.007574 | 0.97532 | 0.0056066 |  |  | 420780 | 0.98174 | 0.91505 | 0.0050292 | 0.97917 | 0.0078463 | 0.97917 | 0.0088785 |  |  | 721560 | 0.95994 | 0.86787 | 0.011614 | 0.96787 | 0.0072735 | 0.96787 | 0.011127
|  |  | 154392 | 1.0013 | 0.99943 | 0.00051204 | 0.99995 | 0.18042 | 0.99995 | 0.087426 |  |  | 378546 | 0.99376 | 0.98664 | 0.0011955 | 0.9955 | 0.008098 | 0.9955 | 0.0049205 |  |  | 273660 | 0.96903 | 0.96702 | 0.0033704 | 0.97536 | 0.0075737 | 0.97536 | 0.0056064 |  |  | 421080 | 0.98006 | 0.91505 | 0.0050292 | 0.97918 | 0.0078458 | 0.97918 | 0.0088781 |  |  | 721860 | 0.96218 | 0.86787 | 0.011614 | 0.9679 | 0.0072731 | 0.9679 | 0.011126
|  |  | 154692 | 1.0031 | 0.99943 | 0.00051204 | 0.99995 | 0.18042 | 0.99995 | 0.087426 |  |  | 378846 | 0.99279 | 0.98664 | 0.0011955 | 0.9955 | 0.0080976 | 0.9955 | 0.0049203 |  |  | 273960 | 0.97119 | 0.96702 | 0.0033704 | 0.97539 | 0.0075734 | 0.97539 | 0.0056063 |  |  | 421380 | 0.98006 | 0.91505 | 0.0050292 | 0.9792 | 0.0078453 | 0.97919 | 0.0088777 |  |  | 722160 | 0.96218 | 0.86787 | 0.011614 | 0.96792 | 0.0072728 | 0.96792 | 0.011126
|  |  | 154992 | 1.0013 | 0.99943 | 0.00051204 | 0.99995 | 0.18042 | 0.99995 | 0.087426 |  |  | 379146 | 0.99279 | 0.98664 | 0.0011955 | 0.9955 | 0.0080972 | 0.9955 | 0.0049201 |  |  | 274260 | 0.97011 | 0.96702 | 0.0033704 | 0.97543 | 0.0075731 | 0.97543 | 0.0056061 |  |  | 421680 | 0.98006 | 0.91505 | 0.0050292 | 0.97921 | 0.0078448 | 0.97921 | 0.0088774 |  |  | 722460 | 0.96665 | 0.86787 | 0.011614 | 0.96794 | 0.0072724 | 0.96794 | 0.011125
|  |  | 155292 | 1.0022 | 0.99943 | 0.00051204 | 0.99995 | 0.18042 | 0.99995 | 0.087426 |  |  | 379446 | 0.99183 | 0.98664 | 0.0011955 | 0.99551 | 0.0080967 | 0.99551 | 0.0049199 |  |  | 274560 | 0.97335 | 0.96702 | 0.0033704 | 0.97546 | 0.0075728 | 0.97546 | 0.0056059 |  |  | 421980 | 0.97838 | 0.91505 | 0.0050292 | 0.97922 | 0.0078443 | 0.97922 | 0.008877 |  |  | 722760 | 0.96218 | 0.86787 | 0.011614 | 0.96797 | 0.0072721 | 0.96797 | 0.011125
|  |  | 155592 | 1.0013 | 0.99943 | 0.00051204 | 0.99995 | 0.18042 | 0.99995 | 0.087426 |  |  | 379746 | 0.99279 | 0.98664 | 0.0011955 | 0.99551 | 0.0080963 | 0.99551 | 0.0049197 |  |  | 274860 | 0.97011 | 0.96702 | 0.0033704 | 0.9755 | 0.0075725 | 0.9755 | 0.0056057 |  |  | 422280 | 0.98342 | 0.91505 | 0.0050292 | 0.97923 | 0.0078438 | 0.97923 | 0.0088766 |  |  | 723060 | 0.9577 | 0.86787 | 0.011614 | 0.96799 | 0.0072717 | 0.96799 | 0.011124
|  |  | 155892 | 1.0013 | 0.99943 | 0.00051204 | 0.99995 | 0.18042 | 0.99995 | 0.087426 |  |  | 380046 | 0.99279 | 0.98664 | 0.0011955 | 0.99551 | 0.0080959 | 0.99551 | 0.0049195 |  |  | 275160 | 0.97011 | 0.96702 | 0.0033704 | 0.97554 | 0.0075721 | 0.97553 | 0.0056055 |  |  | 422580 | 0.98006 | 0.91505 | 0.0050292 | 0.97924 | 0.0078434 | 0.97924 | 0.0088762 |  |  | 723360 | 0.96889 | 0.86787 | 0.011614 | 0.96801 | 0.0072714 | 0.96801 | 0.011124
|  |  | 156192 | 1.0013 | 0.99943 | 0.00051204 | 0.99995 | 0.18042 | 0.99995 | 0.087426 |  |  | 380346 | 0.99279 | 0.98664 | 0.0011955 | 0.99552 | 0.0080955 | 0.99552 | 0.0049193 |  |  | 275460 | 0.97227 | 0.96702 | 0.0033704 | 0.97557 | 0.0075718 | 0.97557 | 0.0056054 |  |  | 422880 | 0.97502 | 0.91505 | 0.0050292 | 0.97926 | 0.0078429 | 0.97925 | 0.0088759 |  |  | 723660 | 0.96218 | 0.86787 | 0.011614 | 0.96804 | 0.0072711 | 0.96804 | 0.011123
|  |  | 156492 | 1.0004 | 0.99943 | 0.00051204 | 0.99995 | 0.18042 | 0.99995 | 0.087426 |  |  | 380646 | 0.99376 | 0.98664 | 0.0011955 | 0.99552 | 0.0080951 | 0.99552 | 0.0049191 |  |  | 275760 | 0.96903 | 0.96702 | 0.0033704 | 0.97561 | 0.0075715 | 0.9756 | 0.0056052 |  |  | 423180 | 0.98174 | 0.91505 | 0.0050292 | 0.97927 | 0.0078424 | 0.97926 | 0.0088755 |  |  | 723960 | 0.96442 | 0.86787 | 0.011614 | 0.96806 | 0.0072707 | 0.96806 | 0.011123
|  |  | 156792 | 1.0031 | 0.99943 | 0.00051204 | 0.99995 | 0.18042 | 0.99995 | 0.087426 |  |  | 380946 | 0.99376 | 0.98664 | 0.0011955 | 0.99552 | 0.0080947 | 0.99552 | 0.0049189 |  |  | 276060 | 0.97227 | 0.96702 | 0.0033704 | 0.97564 | 0.0075712 | 0.97564 | 0.005605 |  |  | 423480 | 0.98006 | 0.91505 | 0.0050292 | 0.97928 | 0.007842 | 0.97928 | 0.0088751 |  |  | 724260 | 0.96442 | 0.86787 | 0.011614 | 0.96808 | 0.0072704 | 0.96808 | 0.011122
|  |  | 157092 | 1.0013 | 0.99943 | 0.00051204 | 0.99995 | 0.18042 | 0.99995 | 0.087426 |  |  | 381246 | 0.99376 | 0.98664 | 0.0011955 | 0.99553 | 0.0080942 | 0.99553 | 0.0049187 |  |  | 276360 | 0.97011 | 0.96702 | 0.0033704 | 0.97568 | 0.0075708 | 0.97567 | 0.0056048 |  |  | 423780 | 0.98174 | 0.91505 | 0.0050292 | 0.97929 | 0.0078415 | 0.97929 | 0.0088748 |  |  | 724560 | 0.95994 | 0.86787 | 0.011614 | 0.96811 | 0.00727 | 0.96811 | 0.011122
|  |  | 157392 | 1.0004 | 0.99943 | 0.00051204 | 0.99995 | 0.18042 | 0.99995 | 0.087426 |  |  | 381546 | 0.99472 | 0.98664 | 0.0011955 | 0.99553 | 0.0080938 | 0.99553 | 0.0049185 |  |  | 276660 | 0.97227 | 0.96702 | 0.0033704 | 0.97571 | 0.0075705 | 0.97571 | 0.0056046 |  |  | 424080 | 0.98006 | 0.91505 | 0.0050292 | 0.9793 | 0.007841 | 0.9793 | 0.0088744 |  |  | 724860 | 0.96665 | 0.86787 | 0.011614 | 0.96813 | 0.0072697 | 0.96813 | 0.011121
|  |  | 157692 | 1.0022 | 0.99943 | 0.00051204 | 0.99995 | 0.18042 | 0.99995 | 0.087426 |  |  | 381846 | 0.99279 | 0.98664 | 0.0011955 | 0.99553 | 0.0080934 | 0.99553 | 0.0049183 |  |  | 276960 | 0.97011 | 0.96702 | 0.0033704 | 0.97575 | 0.0075702 | 0.97574 | 0.0056044 |  |  | 424380 | 0.98174 | 0.91505 | 0.0050292 | 0.97931 | 0.0078406 | 0.97931 | 0.0088741 |  |  | 725160 | 0.96665 | 0.86787 | 0.011614 | 0.96815 | 0.0072693 | 0.96815 | 0.011121
|  |  | 157992 | 1.0022 | 0.99943 | 0.00051204 | 0.99995 | 0.18042 | 0.99995 | 0.087426 |  |  | 382146 | 0.99376 | 0.98664 | 0.0011955 | 0.99554 | 0.008093 | 0.99554 | 0.0049182 |  |  | 277260 | 0.97227 | 0.96702 | 0.0033704 | 0.97578 | 0.0075698 | 0.97578 | 0.0056042 |  |  | 424680 | 0.98006 | 0.91505 | 0.0050292 | 0.97933 | 0.0078401 | 0.97932 | 0.0088737 |  |  | 725460 | 0.96665 | 0.86787 | 0.011614 | 0.96818 | 0.007269 | 0.96818 | 0.01112
|  |  | 158292 | 1.0013 | 0.99943 | 0.00051204 | 0.99995 | 0.18042 | 0.99995 | 0.087426 |  |  | 382446 | 0.99376 | 0.98664 | 0.0011955 | 0.99554 | 0.0080926 | 0.99554 | 0.004918 |  |  | 277560 | 0.97119 | 0.96702 | 0.0033704 | 0.97581 | 0.0075695 | 0.97581 | 0.005604 |  |  | 424980 | 0.97838 | 0.91505 | 0.0050292 | 0.97934 | 0.0078396 | 0.97933 | 0.0088733 |  |  | 725760 | 0.96442 | 0.86787 | 0.011614 | 0.9682 | 0.0072687 | 0.9682 | 0.01112
|  |  | 158592 | 1.0013 | 0.99943 | 0.00051204 | 0.99995 | 0.18042 | 0.99995 | 0.087426 |  |  | 382746 | 0.99279 | 0.98664 | 0.0011955 | 0.99554 | 0.0080922 | 0.99554 | 0.0049178 |  |  | 277860 | 0.97011 | 0.96702 | 0.0033704 | 0.97585 | 0.0075691 | 0.97585 | 0.0056038 |  |  | 425280 | 0.98174 | 0.91505 | 0.0050292 | 0.97935 | 0.0078392 | 0.97935 | 0.008873 |  |  | 726060 | 0.96442 | 0.86787 | 0.011614 | 0.96822 | 0.0072683 | 0.96822 | 0.011119
|  |  | 158892 | 1.0022 | 0.99943 | 0.00051204 | 0.99995 | 0.18042 | 0.99995 | 0.087426 |  |  | 383046 | 0.99279 | 0.98664 | 0.0011955 | 0.99555 | 0.0080918 | 0.99555 | 0.0049176 |  |  | 278160 | 0.97119 | 0.96702 | 0.0033704 | 0.97588 | 0.0075688 | 0.97588 | 0.0056036 |  |  | 425580 | 0.98174 | 0.91505 | 0.0050292 | 0.97936 | 0.0078387 | 0.97936 | 0.0088726 |  |  | 726360 | 0.96442 | 0.86787 | 0.011614 | 0.96825 | 0.007268 | 0.96825 | 0.011119
|  |  | 159192 | 1.0013 | 0.99943 | 0.00051204 | 0.99995 | 0.18042 | 0.99995 | 0.087426 |  |  | 383346 | 0.99279 | 0.98664 | 0.0011955 | 0.99555 | 0.0080914 | 0.99555 | 0.0049174 |  |  | 278460 | 0.97227 | 0.96702 | 0.0033704 | 0.97592 | 0.0075685 | 0.97592 | 0.0056034 |  |  | 425880 | 0.98174 | 0.91505 | 0.0050292 | 0.97937 | 0.0078383 | 0.97937 | 0.0088723 |  |  | 726660 | 0.96218 | 0.86787 | 0.011614 | 0.96827 | 0.0072677 | 0.96827 | 0.011118
|  |  | 159492 | 1.0022 | 0.99943 | 0.00051204 | 0.99995 | 0.18042 | 0.99995 | 0.087426 |  |  | 383646 | 0.99183 | 0.98664 | 0.0011955 | 0.99555 | 0.008091 | 0.99555 | 0.0049172 |  |  | 278760 | 0.97335 | 0.96702 | 0.0033704 | 0.97595 | 0.0075681 | 0.97595 | 0.0056032 |  |  | 426180 | 0.97838 | 0.91505 | 0.0050292 | 0.97938 | 0.0078378 | 0.97938 | 0.0088719 |  |  | 726960 | 0.96442 | 0.86787 | 0.011614 | 0.96829 | 0.0072673 | 0.96829 | 0.011118
|  |  | 159792 | 1.0013 | 0.99943 | 0.00051204 | 0.99995 | 0.18042 | 0.99995 | 0.087426 |  |  | 383946 | 0.99376 | 0.98664 | 0.0011955 | 0.99556 | 0.0080906 | 0.99556 | 0.004917 |  |  | 279060 | 0.97227 | 0.96702 | 0.0033704 | 0.97599 | 0.0075678 | 0.97599 | 0.005603 |  |  | 426480 | 0.97838 | 0.91505 | 0.0050292 | 0.97939 | 0.0078374 | 0.97939 | 0.0088716 |  |  | 727260 | 0.96442 | 0.86787 | 0.011614 | 0.96832 | 0.007267 | 0.96832 | 0.011117
|  |  | 160092 | 1.0031 | 0.99943 | 0.00051204 | 0.99995 | 0.18042 | 0.99995 | 0.087426 |  |  | 384246 | 0.99279 | 0.98664 | 0.0011955 | 0.99556 | 0.0080902 | 0.99556 | 0.0049168 |  |  | 279360 | 0.97227 | 0.96702 | 0.0033704 | 0.97602 | 0.0075674 | 0.97602 | 0.0056028 |  |  | 426780 | 0.98174 | 0.91505 | 0.0050292 | 0.97941 | 0.0078369 | 0.9794 | 0.0088712 |  |  | 727560 | 0.95994 | 0.86787 | 0.011614 | 0.96834 | 0.0072666 | 0.96834 | 0.011117
|  |  | 160392 | 1.0031 | 0.99943 | 0.00051204 | 0.99995 | 0.18042 | 0.99995 | 0.087426 |  |  | 384546 | 0.99183 | 0.98664 | 0.0011955 | 0.99556 | 0.0080898 | 0.99556 | 0.0049167 |  |  | 279660 | 0.97119 | 0.96702 | 0.0033704 | 0.97606 | 0.0075671 | 0.97606 | 0.0056026 |  |  | 427080 | 0.98006 | 0.91505 | 0.0050292 | 0.97942 | 0.0078365 | 0.97941 | 0.0088709 |  |  | 727860 | 0.96665 | 0.86787 | 0.011614 | 0.96836 | 0.0072663 | 0.96836 | 0.011116
|  |  | 160692 | 1.0013 | 0.99943 | 0.00051204 | 0.99995 | 0.18042 | 0.99995 | 0.087426 |  |  | 384846 | 0.99279 | 0.98664 | 0.0011955 | 0.99557 | 0.0080894 | 0.99557 | 0.0049165 |  |  | 279960 | 0.97227 | 0.96702 | 0.0033704 | 0.97609 | 0.0075667 | 0.97609 | 0.0056024 |  |  | 427380 | 0.98174 | 0.91505 | 0.0050292 | 0.97943 | 0.007836 | 0.97943 | 0.0088705 |  |  | 728160 | 0.96218 | 0.86787 | 0.011614 | 0.96839 | 0.007266 | 0.96838 | 0.011116
|  |  | 160992 | 1.0013 | 0.99943 | 0.00051204 | 0.99995 | 0.18042 | 0.99995 | 0.087426 |  |  | 385146 | 0.99376 | 0.98664 | 0.0011955 | 0.99557 | 0.008089 | 0.99557 | 0.0049163 |  |  | 280260 | 0.97335 | 0.96702 | 0.0033704 | 0.97613 | 0.0075663 | 0.97612 | 0.0056022 |  |  | 427680 | 0.98006 | 0.91505 | 0.0050292 | 0.97944 | 0.0078356 | 0.97944 | 0.0088702 |  |  | 728460 | 0.96442 | 0.86787 | 0.011614 | 0.96841 | 0.0072656 | 0.96841 | 0.011115
|  |  | 161292 | 1.0004 | 0.99943 | 0.00051204 | 0.99995 | 0.18042 | 0.99995 | 0.087426 |  |  | 385446 | 0.99279 | 0.98664 | 0.0011955 | 0.99557 | 0.0080886 | 0.99557 | 0.0049161 |  |  | 280560 | 0.97335 | 0.96702 | 0.0033704 | 0.97616 | 0.007566 | 0.97616 | 0.005602 |  |  | 427980 | 0.98174 | 0.91505 | 0.0050292 | 0.97945 | 0.0078351 | 0.97945 | 0.0088698 |  |  | 728760 | 0.96889 | 0.86787 | 0.011614 | 0.96843 | 0.0072653 | 0.96843 | 0.011115
|  |  | 161592 | 1.0013 | 0.99943 | 0.00051204 | 0.99995 | 0.18042 | 0.99995 | 0.087426 |  |  | 385746 | 0.99279 | 0.98664 | 0.0011955 | 0.99558 | 0.0080882 | 0.99558 | 0.0049159 |  |  | 280860 | 0.97119 | 0.96702 | 0.0033704 | 0.97619 | 0.0075656 | 0.97619 | 0.0056018 |  |  | 428280 | 0.97838 | 0.91505 | 0.0050292 | 0.97946 | 0.0078347 | 0.97946 | 0.0088695 |  |  | 729060 | 0.96442 | 0.86787 | 0.011614 | 0.96845 | 0.007265 | 0.96845 | 0.011115
|  |  | 161892 | 1.0013 | 0.99943 | 0.00051204 | 0.99995 | 0.18042 | 0.99995 | 0.087426 |  |  | 386046 | 0.99279 | 0.98664 | 0.0011955 | 0.99558 | 0.0080878 | 0.99558 | 0.0049158 |  |  | 281160 | 0.97227 | 0.96702 | 0.0033704 | 0.97623 | 0.0075653 | 0.97623 | 0.0056016 |  |  | 428580 | 0.98006 | 0.91505 | 0.0050292 | 0.97947 | 0.0078343 | 0.97947 | 0.0088692 |  |  | 729360 | 0.96442 | 0.86787 | 0.011614 | 0.96848 | 0.0072646 | 0.96848 | 0.011114
|  |  | 162192 | 1.0022 | 0.99943 | 0.00051204 | 0.99995 | 0.18042 | 0.99995 | 0.087426 |  |  | 386346 | 0.99279 | 0.98664 | 0.0011955 | 0.99558 | 0.0080874 | 0.99558 | 0.0049156 |  |  | 281460 | 0.97227 | 0.96702 | 0.0033704 | 0.97626 | 0.0075649 | 0.97626 | 0.0056014 |  |  | 428880 | 0.98342 | 0.91505 | 0.0050292 | 0.97948 | 0.0078338 | 0.97948 | 0.0088688 |  |  | 729660 | 0.96218 | 0.86787 | 0.011614 | 0.9685 | 0.0072643 | 0.9685 | 0.011114
|  |  | 162492 | 1.0013 | 0.99943 | 0.00051204 | 0.99995 | 0.18042 | 0.99995 | 0.087426 |  |  | 386646 | 0.99279 | 0.98664 | 0.0011955 | 0.99559 | 0.008087 | 0.99559 | 0.0049154 |  |  | 281760 | 0.97335 | 0.96702 | 0.0033704 | 0.9763 | 0.0075645 | 0.97629 | 0.0056011 |  |  | 429180 | 0.97502 | 0.91505 | 0.0050292 | 0.9795 | 0.0078334 | 0.97949 | 0.0088685 |  |  | 729960 | 0.95994 | 0.86787 | 0.011614 | 0.96852 | 0.007264 | 0.96852 | 0.011113
|  |  | 162792 | 1.0022 | 0.99943 | 0.00051204 | 0.99995 | 0.18042 | 0.99995 | 0.087426 |  |  | 386946 | 0.99279 | 0.98664 | 0.0011955 | 0.99559 | 0.0080867 | 0.99559 | 0.0049152 |  |  | 282060 | 0.97335 | 0.96702 | 0.0033704 | 0.97633 | 0.0075642 | 0.97633 | 0.0056009 |  |  | 429480 | 0.98006 | 0.91505 | 0.0050292 | 0.97951 | 0.007833 | 0.9795 | 0.0088682 |  |  | 730260 | 0.95994 | 0.86787 | 0.011614 | 0.96855 | 0.0072636 | 0.96854 | 0.011113
|  |  | 163092 | 1.0031 | 0.99943 | 0.00051204 | 0.99995 | 0.18042 | 0.99995 | 0.087426 |  |  | 387246 | 0.99376 | 0.98664 | 0.0011955 | 0.99559 | 0.0080863 | 0.99559 | 0.004915 |  |  | 282360 | 0.97227 | 0.96702 | 0.0033704 | 0.97636 | 0.0075638 | 0.97636 | 0.0056007 |  |  | 429780 | 0.98006 | 0.91505 | 0.0050292 | 0.97952 | 0.0078325 | 0.97952 | 0.0088678 |  |  | 730560 | 0.96442 | 0.86787 | 0.011614 | 0.96857 | 0.0072633 | 0.96857 | 0.011112
|  |  | 163392 | 1.0022 | 0.99943 | 0.00051204 | 0.99995 | 0.18042 | 0.99995 | 0.087426 |  |  | 387546 | 0.99279 | 0.98664 | 0.0011955 | 0.9956 | 0.0080859 | 0.9956 | 0.0049149 |  |  | 282660 | 0.97227 | 0.96702 | 0.0033704 | 0.9764 | 0.0075634 | 0.9764 | 0.0056005 |  |  | 430080 | 0.98174 | 0.91505 | 0.0050292 | 0.97953 | 0.0078321 | 0.97953 | 0.0088675 |  |  | 730860 | 0.96218 | 0.86787 | 0.011614 | 0.96859 | 0.007263 | 0.96859 | 0.011112
|  |  | 163692 | 1.0004 | 0.99943 | 0.00051204 | 0.99995 | 0.18042 | 0.99995 | 0.087426 |  |  | 387846 | 0.99183 | 0.98664 | 0.0011955 | 0.9956 | 0.0080855 | 0.9956 | 0.0049147 |  |  | 282960 | 0.97227 | 0.96702 | 0.0033704 | 0.97643 | 0.007563 | 0.97643 | 0.0056003 |  |  | 430380 | 0.98174 | 0.91505 | 0.0050292 | 0.97954 | 0.0078317 | 0.97954 | 0.0088672 |  |  | 731160 | 0.96665 | 0.86787 | 0.011614 | 0.96861 | 0.0072626 | 0.96861 | 0.011111
|  |  | 163992 | 1.0022 | 0.99943 | 0.00051204 | 0.99995 | 0.18042 | 0.99995 | 0.087426 |  |  | 388146 | 0.99472 | 0.98664 | 0.0011955 | 0.9956 | 0.0080851 | 0.9956 | 0.0049145 |  |  | 283260 | 0.97227 | 0.96702 | 0.0033704 | 0.97646 | 0.0075627 | 0.97646 | 0.0056 |  |  | 430680 | 0.9851 | 0.91505 | 0.0050292 | 0.97955 | 0.0078312 | 0.97955 | 0.0088668 |  |  | 731460 | 0.96665 | 0.86787 | 0.011614 | 0.96864 | 0.0072623 | 0.96864 | 0.011111
|  |  | 164292 | 1.0013 | 0.99943 | 0.00051204 | 0.99995 | 0.18042 | 0.99995 | 0.087426 |  |  | 388446 | 0.99376 | 0.98664 | 0.0011955 | 0.99561 | 0.0080848 | 0.99561 | 0.0049143 |  |  | 283560 | 0.97443 | 0.96702 | 0.0033704 | 0.9765 | 0.0075623 | 0.9765 | 0.0055998 |  |  | 430980 | 0.98847 | 0.91505 | 0.0050292 | 0.97956 | 0.0078308 | 0.97956 | 0.0088665 |  |  | 731760 | 0.96665 | 0.86787 | 0.011614 | 0.96866 | 0.007262 | 0.96866 | 0.01111
|  |  | 164592 | 1.0013 | 0.99943 | 0.00051204 | 0.99995 | 0.18042 | 0.99995 | 0.087426 |  |  | 388746 | 0.99376 | 0.98664 | 0.0011955 | 0.99561 | 0.0080844 | 0.99561 | 0.0049142 |  |  | 283860 | 0.97227 | 0.96702 | 0.0033704 | 0.97653 | 0.0075619 | 0.97653 | 0.0055996 |  |  | 431280 | 0.98174 | 0.91505 | 0.0050292 | 0.97957 | 0.0078304 | 0.97957 | 0.0088662 |  |  | 732060 | 0.96442 | 0.86787 | 0.011614 | 0.96868 | 0.0072617 | 0.96868 | 0.01111
|  |  | 164892 | 1.0022 | 0.99943 | 0.00051204 | 0.99995 | 0.18042 | 0.99995 | 0.087426 |  |  | 389046 | 0.99279 | 0.98664 | 0.0011955 | 0.99561 | 0.008084 | 0.99561 | 0.004914 |  |  | 284160 | 0.97443 | 0.96702 | 0.0033704 | 0.97657 | 0.0075615 | 0.97656 | 0.0055994 |  |  | 431580 | 0.97838 | 0.91505 | 0.0050292 | 0.97958 | 0.00783 | 0.97958 | 0.0088659 |  |  | 732360 | 0.96665 | 0.86787 | 0.011614 | 0.9687 | 0.0072613 | 0.9687 | 0.011109
|  |  | 165192 | 1.0031 | 0.99943 | 0.00051204 | 0.99995 | 0.18042 | 0.99995 | 0.087426 |  |  | 389346 | 0.99376 | 0.98664 | 0.0011955 | 0.99561 | 0.0080836 | 0.99562 | 0.0049138 |  |  | 284460 | 0.97443 | 0.96702 | 0.0033704 | 0.9766 | 0.0075611 | 0.9766 | 0.0055991 |  |  | 431880 | 0.98174 | 0.91505 | 0.0050292 | 0.97959 | 0.0078296 | 0.97959 | 0.0088655 |  |  | 732660 | 0.96889 | 0.86787 | 0.011614 | 0.96873 | 0.007261 | 0.96873 | 0.011109
|  |  | 165492 | 1.0022 | 0.99943 | 0.00051204 | 0.99995 | 0.18042 | 0.99995 | 0.087426 |  |  | 389646 | 0.99376 | 0.98664 | 0.0011955 | 0.99562 | 0.0080833 | 0.99562 | 0.0049137 |  |  | 284760 | 0.97335 | 0.96702 | 0.0033704 | 0.97663 | 0.0075608 | 0.97663 | 0.0055989 |  |  | 432180 | 0.98679 | 0.91505 | 0.0050292 | 0.97961 | 0.0078291 | 0.9796 | 0.0088652 |  |  | 732960 | 0.95994 | 0.86787 | 0.011614 | 0.96875 | 0.0072607 | 0.96875 | 0.011108
|  |  | 165792 | 1.0013 | 0.99943 | 0.00051204 | 0.99995 | 0.18042 | 0.99995 | 0.087426 |  |  | 389946 | 0.99376 | 0.98664 | 0.0011955 | 0.99562 | 0.0080829 | 0.99562 | 0.0049135 |  |  | 285060 | 0.97443 | 0.96702 | 0.0033704 | 0.97667 | 0.0075604 | 0.97666 | 0.0055987 |  |  | 432480 | 0.98679 | 0.91505 | 0.0050292 | 0.97962 | 0.0078287 | 0.97961 | 0.0088649 |  |  | 733260 | 0.96218 | 0.86787 | 0.011614 | 0.96877 | 0.0072603 | 0.96877 | 0.011108
|  |  | 166092 | 1.0022 | 0.99943 | 0.00051204 | 0.99995 | 0.18042 | 0.99995 | 0.087426 |  |  | 390246 | 0.99376 | 0.98664 | 0.0011955 | 0.99562 | 0.0080825 | 0.99562 | 0.0049133 |  |  | 285360 | 0.97119 | 0.96702 | 0.0033704 | 0.9767 | 0.00756 | 0.9767 | 0.0055985 |  |  | 432780 | 0.9851 | 0.91505 | 0.0050292 | 0.97963 | 0.0078283 | 0.97962 | 0.0088646 |  |  | 733560 | 0.96218 | 0.86787 | 0.011614 | 0.96879 | 0.00726 | 0.96879 | 0.011107
|  |  | 166392 | 1.004 | 0.99943 | 0.00051204 | 0.99995 | 0.18042 | 0.99995 | 0.087426 |  |  | 390546 | 0.99376 | 0.98664 | 0.0011955 | 0.99563 | 0.0080822 | 0.99563 | 0.0049132 |  |  | 285660 | 0.97335 | 0.96702 | 0.0033704 | 0.97673 | 0.0075596 | 0.97673 | 0.0055982 |  |  | 433080 | 0.98174 | 0.91505 | 0.0050292 | 0.97964 | 0.0078279 | 0.97963 | 0.0088642 |  |  | 733860 | 0.96665 | 0.86787 | 0.011614 | 0.96882 | 0.0072597 | 0.96882 | 0.011107
|  |  | 166692 | 1.0031 | 0.99943 | 0.00051204 | 0.99995 | 0.18042 | 0.99995 | 0.087426 |  |  | 390846 | 0.99279 | 0.98664 | 0.0011955 | 0.99563 | 0.0080818 | 0.99563 | 0.004913 |  |  | 285960 | 0.97335 | 0.96702 | 0.0033704 | 0.97677 | 0.0075592 | 0.97676 | 0.005598 |  |  | 433380 | 0.98342 | 0.91505 | 0.0050292 | 0.97965 | 0.0078275 | 0.97965 | 0.0088639 |  |  | 734160 | 0.96665 | 0.86787 | 0.011614 | 0.96884 | 0.0072594 | 0.96884 | 0.011106
|  |  | 166992 | 1.0013 | 0.99943 | 0.00051204 | 0.99995 | 0.18042 | 0.99995 | 0.087426 |  |  | 391146 | 0.99279 | 0.98664 | 0.0011955 | 0.99563 | 0.0080814 | 0.99563 | 0.0049128 |  |  | 286260 | 0.97227 | 0.96702 | 0.0033704 | 0.9768 | 0.0075588 | 0.9768 | 0.0055978 |  |  | 433680 | 0.98006 | 0.91505 | 0.0050292 | 0.97966 | 0.0078271 | 0.97966 | 0.0088636 |  |  | 734460 | 0.96665 | 0.86787 | 0.011614 | 0.96886 | 0.007259 | 0.96886 | 0.011106
|  |  | 167292 | 1.0013 | 0.99943 | 0.00051204 | 0.99995 | 0.18042 | 0.99995 | 0.087426 |  |  | 391446 | 0.99279 | 0.98664 | 0.0011955 | 0.99564 | 0.0080811 | 0.99564 | 0.0049127 |  |  | 286560 | 0.9755 | 0.96702 | 0.0033704 | 0.97683 | 0.0075584 | 0.97683 | 0.0055975 |  |  | 433980 | 0.98342 | 0.91505 | 0.0050292 | 0.97967 | 0.0078267 | 0.97967 | 0.0088633 |  |  | 734760 | 0.96889 | 0.86787 | 0.011614 | 0.96888 | 0.0072587 | 0.96888 | 0.011106
|  |  | 167592 | 1.0022 | 0.99943 | 0.00051204 | 0.99995 | 0.18042 | 0.99995 | 0.087426 |  |  | 391746 | 0.99183 | 0.98664 | 0.0011955 | 0.99564 | 0.0080807 | 0.99564 | 0.0049125 |  |  | 286860 | 0.97335 | 0.96702 | 0.0033704 | 0.97686 | 0.007558 | 0.97686 | 0.0055973 |  |  | 434280 | 0.98679 | 0.91505 | 0.0050292 | 0.97968 | 0.0078263 | 0.97968 | 0.008863 |  |  | 735060 | 0.96665 | 0.86787 | 0.011614 | 0.96891 | 0.0072584 | 0.96891 | 0.011105
|  |  | 167892 | 1.0022 | 0.99943 | 0.00051204 | 0.99995 | 0.18042 | 0.99995 | 0.087426 |  |  | 392046 | 0.99279 | 0.98664 | 0.0011955 | 0.99564 | 0.0080803 | 0.99564 | 0.0049123 |  |  | 287160 | 0.97227 | 0.96702 | 0.0033704 | 0.9769 | 0.0075576 | 0.9769 | 0.005597 |  |  | 434580 | 0.98342 | 0.91505 | 0.0050292 | 0.97969 | 0.0078259 | 0.97969 | 0.0088627 |  |  | 735360 | 0.96218 | 0.86787 | 0.011614 | 0.96893 | 0.0072581 | 0.96893 | 0.011105
|  |  | 168192 | 1.0013 | 0.99943 | 0.00051204 | 0.99995 | 0.18042 | 0.99995 | 0.087426 |  |  | 392346 | 0.99376 | 0.98664 | 0.0011955 | 0.99565 | 0.00808 | 0.99565 | 0.0049122 |  |  | 287460 | 0.97227 | 0.96702 | 0.0033704 | 0.97693 | 0.0075572 | 0.97693 | 0.0055968 |  |  | 434880 | 0.98342 | 0.91505 | 0.0050292 | 0.9797 | 0.0078255 | 0.9797 | 0.0088624 |  |  | 735660 | 0.96218 | 0.86787 | 0.011614 | 0.96895 | 0.0072577 | 0.96895 | 0.011104
|  |  | 168492 | 1.0022 | 0.99943 | 0.00051204 | 0.99995 | 0.18042 | 0.99995 | 0.087426 |  |  | 392646 | 0.99472 | 0.98664 | 0.0011955 | 0.99565 | 0.0080796 | 0.99565 | 0.004912 |  |  | 287760 | 0.97335 | 0.96702 | 0.0033704 | 0.97696 | 0.0075568 | 0.97696 | 0.0055966 |  |  | 435180 | 0.98342 | 0.91505 | 0.0050292 | 0.97971 | 0.0078251 | 0.97971 | 0.0088621 |  |  | 735960 | 0.96442 | 0.86787 | 0.011614 | 0.96897 | 0.0072574 | 0.96897 | 0.011104
|  |  | 168792 | 0.99955 | 0.99943 | 0.00051204 | 0.99995 | 0.18042 | 0.99995 | 0.087426 |  |  | 392946 | 0.99472 | 0.98664 | 0.0011955 | 0.99565 | 0.0080793 | 0.99565 | 0.0049118 |  |  | 288060 | 0.97227 | 0.96702 | 0.0033704 | 0.977 | 0.0075564 | 0.977 | 0.0055963 |  |  | 435480 | 0.98342 | 0.91505 | 0.0050292 | 0.97972 | 0.0078247 | 0.97972 | 0.0088618 |  |  | 736260 | 0.96442 | 0.86787 | 0.011614 | 0.969 | 0.0072571 | 0.96899 | 0.011103
|  |  | 169092 | 1.0031 | 0.99943 | 0.00051204 | 0.99995 | 0.18042 | 0.99995 | 0.087426 |  |  | 393246 | 0.99376 | 0.98664 | 0.0011955 | 0.99565 | 0.0080789 | 0.99566 | 0.0049117 |  |  | 288360 | 0.97227 | 0.96702 | 0.0033704 | 0.97703 | 0.007556 | 0.97703 | 0.0055961 |  |  | 435780 | 0.9851 | 0.91505 | 0.0050292 | 0.97973 | 0.0078243 | 0.97973 | 0.0088615 |  |  | 736560 | 0.96665 | 0.86787 | 0.011614 | 0.96902 | 0.0072568 | 0.96902 | 0.011103
|  |  | 169392 | 1.0031 | 0.99943 | 0.00051204 | 0.99995 | 0.18042 | 0.99995 | 0.087426 |  |  | 393546 | 0.99279 | 0.98664 | 0.0011955 | 0.99566 | 0.0080786 | 0.99566 | 0.0049115 |  |  | 288660 | 0.97335 | 0.96702 | 0.0033704 | 0.97706 | 0.0075556 | 0.97706 | 0.0055958 |  |  | 436080 | 0.98006 | 0.91505 | 0.0050292 | 0.97974 | 0.0078239 | 0.97974 | 0.0088611 |  |  | 736860 | 0.95994 | 0.86787 | 0.011614 | 0.96904 | 0.0072564 | 0.96904 | 0.011102
|  |  | 169692 | 1.0013 | 0.99943 | 0.00051204 | 0.99995 | 0.18042 | 0.99995 | 0.087426 |  |  | 393846 | 0.99376 | 0.98664 | 0.0011955 | 0.99566 | 0.0080782 | 0.99566 | 0.0049113 |  |  | 288960 | 0.97335 | 0.96702 | 0.0033704 | 0.97709 | 0.0075552 | 0.97709 | 0.0055956 |  |  | 436380 | 0.9851 | 0.91505 | 0.0050292 | 0.97975 | 0.0078235 | 0.97975 | 0.0088608 |  |  | 737160 | 0.96442 | 0.86787 | 0.011614 | 0.96906 | 0.0072561 | 0.96906 | 0.011102
|  |  | 169992 | 1.0031 | 0.99943 | 0.00051204 | 0.99995 | 0.18042 | 0.99995 | 0.087426 |  |  | 394146 | 0.99279 | 0.98664 | 0.0011955 | 0.99566 | 0.0080779 | 0.99566 | 0.0049112 |  |  | 289260 | 0.97443 | 0.96702 | 0.0033704 | 0.97713 | 0.0075548 | 0.97713 | 0.0055953 |  |  | 436680 | 0.98847 | 0.91505 | 0.0050292 | 0.97976 | 0.0078231 | 0.97976 | 0.0088605 |  |  | 737460 | 0.96889 | 0.86787 | 0.011614 | 0.96908 | 0.0072558 | 0.96908 | 0.011101
|  |  | 170292 | 1.0031 | 0.99943 | 0.00051204 | 0.99995 | 0.18042 | 0.99995 | 0.087426 |  |  | 394446 | 0.99376 | 0.98664 | 0.0011955 | 0.99567 | 0.0080775 | 0.99567 | 0.004911 |  |  | 289560 | 0.97335 | 0.96702 | 0.0033704 | 0.97716 | 0.0075544 | 0.97716 | 0.0055951 |  |  | 436980 | 0.98342 | 0.91505 | 0.0050292 | 0.97978 | 0.0078227 | 0.97977 | 0.0088602 |  |  | 737760 | 0.97113 | 0.86787 | 0.011614 | 0.96911 | 0.0072555 | 0.96911 | 0.011101
|  |  | 170592 | 1.0022 | 0.99943 | 0.00051204 | 0.99995 | 0.18042 | 0.99995 | 0.087426 |  |  | 394746 | 0.99376 | 0.98664 | 0.0011955 | 0.99567 | 0.0080772 | 0.99567 | 0.0049109 |  |  | 289860 | 0.97335 | 0.96702 | 0.0033704 | 0.97719 | 0.007554 | 0.97719 | 0.0055948 |  |  | 437280 | 0.9851 | 0.91505 | 0.0050292 | 0.97979 | 0.0078223 | 0.97978 | 0.0088599 |  |  | 738060 | 0.96442 | 0.86787 | 0.011614 | 0.96913 | 0.0072552 | 0.96913 | 0.0111
|  |  | 170892 | 1.0031 | 0.99943 | 0.00051204 | 0.99995 | 0.18042 | 0.99995 | 0.087426 |  |  | 395046 | 0.99279 | 0.98664 | 0.0011955 | 0.99567 | 0.0080768 | 0.99567 | 0.0049107 |  |  | 290160 | 0.9755 | 0.96702 | 0.0033704 | 0.97723 | 0.0075535 | 0.97722 | 0.0055946 |  |  | 437580 | 0.98342 | 0.91505 | 0.0050292 | 0.9798 | 0.0078219 | 0.97979 | 0.0088597 |  |  | 738360 | 0.96889 | 0.86787 | 0.011614 | 0.96915 | 0.0072548 | 0.96915 | 0.0111
|  |  | 171192 | 1.0022 | 0.99943 | 0.00051204 | 0.99995 | 0.18042 | 0.99995 | 0.087426 |  |  | 395346 | 0.99376 | 0.98664 | 0.0011955 | 0.99568 | 0.0080765 | 0.99568 | 0.0049106 |  |  | 290460 | 0.9755 | 0.96702 | 0.0033704 | 0.97726 | 0.0075531 | 0.97726 | 0.0055943 |  |  | 437880 | 0.9851 | 0.91505 | 0.0050292 | 0.97981 | 0.0078216 | 0.9798 | 0.0088594 |  |  | 738660 | 0.96665 | 0.86787 | 0.011614 | 0.96917 | 0.0072545 | 0.96917 | 0.0111
|  |  | 171492 | 1.0022 | 0.99943 | 0.00051204 | 0.99995 | 0.18042 | 0.99995 | 0.087426 |  |  | 395646 | 0.99279 | 0.98664 | 0.0011955 | 0.99568 | 0.0080761 | 0.99568 | 0.0049104 |  |  | 290760 | 0.97335 | 0.96702 | 0.0033704 | 0.97729 | 0.0075527 | 0.97729 | 0.0055941 |  |  | 438180 | 0.9851 | 0.91505 | 0.0050292 | 0.97982 | 0.0078212 | 0.97981 | 0.0088591 |  |  | 738960 | 0.96665 | 0.86787 | 0.011614 | 0.96919 | 0.0072542 | 0.96919 | 0.011099
|  |  | 171792 | 1.0022 | 0.99943 | 0.00051204 | 0.99995 | 0.18042 | 0.99995 | 0.087426 |  |  | 395946 | 0.99376 | 0.98664 | 0.0011955 | 0.99568 | 0.0080758 | 0.99568 | 0.0049102 |  |  | 291060 | 0.97443 | 0.96702 | 0.0033704 | 0.97732 | 0.0075523 | 0.97732 | 0.0055938 |  |  | 438480 | 0.98342 | 0.91505 | 0.0050292 | 0.97983 | 0.0078208 | 0.97982 | 0.0088588 |  |  | 739260 | 0.96889 | 0.86787 | 0.011614 | 0.96922 | 0.0072539 | 0.96922 | 0.011099
|  |  | 172092 | 1.0022 | 0.99943 | 0.00051204 | 0.99995 | 0.18042 | 0.99995 | 0.087426 |  |  | 396246 | 0.99279 | 0.98664 | 0.0011955 | 0.99568 | 0.0080755 | 0.99568 | 0.0049101 |  |  | 291360 | 0.97227 | 0.96702 | 0.0033704 | 0.97735 | 0.0075519 | 0.97735 | 0.0055936 |  |  | 438780 | 0.98342 | 0.91505 | 0.0050292 | 0.97984 | 0.0078204 | 0.97983 | 0.0088585 |  |  | 739560 | 0.96889 | 0.86787 | 0.011614 | 0.96924 | 0.0072536 | 0.96924 | 0.011098
|  |  | 172392 | 1.0013 | 0.99943 | 0.00051204 | 0.99995 | 0.18042 | 0.99995 | 0.087426 |  |  | 396546 | 0.99376 | 0.98664 | 0.0011955 | 0.99569 | 0.0080751 | 0.99569 | 0.0049099 |  |  | 291660 | 0.97335 | 0.96702 | 0.0033704 | 0.97739 | 0.0075514 | 0.97739 | 0.0055933 |  |  | 439080 | 0.98342 | 0.91505 | 0.0050292 | 0.97985 | 0.00782 | 0.97984 | 0.0088582 |  |  | 739860 | 0.96889 | 0.86787 | 0.011614 | 0.96926 | 0.0072532 | 0.96926 | 0.011098
|  |  | 172692 | 1.0022 | 0.99943 | 0.00051204 | 0.99995 | 0.18042 | 0.99995 | 0.087426 |  |  | 396846 | 0.99279 | 0.98664 | 0.0011955 | 0.99569 | 0.0080748 | 0.99569 | 0.0049098 |  |  | 291960 | 0.97443 | 0.96702 | 0.0033704 | 0.97742 | 0.007551 | 0.97742 | 0.0055931 |  |  | 439380 | 0.9851 | 0.91505 | 0.0050292 | 0.97986 | 0.0078197 | 0.97985 | 0.0088579 |  |  | 740160 | 0.96889 | 0.86787 | 0.011614 | 0.96928 | 0.0072529 | 0.96928 | 0.011097
|  |  | 172992 | 1.004 | 0.99943 | 0.00051204 | 0.99995 | 0.18042 | 0.99995 | 0.087426 |  |  | 397146 | 0.99279 | 0.98664 | 0.0011955 | 0.99569 | 0.0080744 | 0.99569 | 0.0049096 |  |  | 292260 | 0.97335 | 0.96702 | 0.0033704 | 0.97745 | 0.0075506 | 0.97745 | 0.0055928 |  |  | 439680 | 0.98174 | 0.91505 | 0.0050292 | 0.97987 | 0.0078193 | 0.97986 | 0.0088576 |  |  | 740460 | 0.96889 | 0.86787 | 0.011614 | 0.9693 | 0.0072526 | 0.9693 | 0.011097
|  |  | 173292 | 1.0004 | 0.99943 | 0.00051204 | 0.99995 | 0.18042 | 0.99995 | 0.087426 |  |  | 397446 | 0.99472 | 0.98664 | 0.0011955 | 0.9957 | 0.0080741 | 0.9957 | 0.0049095 |  |  | 292560 | 0.97443 | 0.96702 | 0.0033704 | 0.97748 | 0.0075502 | 0.97748 | 0.0055926 |  |  | 439980 | 0.98342 | 0.91505 | 0.0050292 | 0.97988 | 0.0078189 | 0.97987 | 0.0088573 |  |  | 740760 | 0.96442 | 0.86787 | 0.011614 | 0.96933 | 0.0072523 | 0.96933 | 0.011096
|  |  | 173592 | 1.0022 | 0.99943 | 0.00051204 | 0.99995 | 0.18042 | 0.99995 | 0.087426 |  |  | 397746 | 0.99376 | 0.98664 | 0.0011955 | 0.9957 | 0.0080738 | 0.9957 | 0.0049093 |  |  | 292860 | 0.97335 | 0.96702 | 0.0033704 | 0.97751 | 0.0075497 | 0.97751 | 0.0055923 |  |  | 440280 | 0.98342 | 0.91505 | 0.0050292 | 0.97989 | 0.0078185 | 0.97988 | 0.008857 |  |  | 741060 | 0.96442 | 0.86787 | 0.011614 | 0.96935 | 0.007252 | 0.96935 | 0.011096
|  |  | 173892 | 1.0022 | 0.99943 | 0.00051204 | 0.99995 | 0.18042 | 0.99995 | 0.087426 |  |  | 398046 | 0.99279 | 0.98664 | 0.0011955 | 0.9957 | 0.0080734 | 0.9957 | 0.0049092 |  |  | 293160 | 0.97335 | 0.96702 | 0.0033704 | 0.97755 | 0.0075493 | 0.97755 | 0.005592 |  |  | 440580 | 0.98847 | 0.91505 | 0.0050292 | 0.9799 | 0.0078182 | 0.97989 | 0.0088568 |  |  | 741360 | 0.96218 | 0.86787 | 0.011614 | 0.96937 | 0.0072517 | 0.96937 | 0.011095
|  |  | 174192 | 1.0022 | 0.99943 | 0.00051204 | 0.99995 | 0.18042 | 0.99995 | 0.087426 |  |  | 398346 | 0.99376 | 0.98664 | 0.0011955 | 0.9957 | 0.0080731 | 0.99571 | 0.004909 |  |  | 293460 | 0.97335 | 0.96702 | 0.0033704 | 0.97758 | 0.0075489 | 0.97758 | 0.0055918 |  |  | 440880 | 0.98679 | 0.91505 | 0.0050292 | 0.97991 | 0.0078178 | 0.9799 | 0.0088565 |  |  | 741660 | 0.96665 | 0.86787 | 0.011614 | 0.96939 | 0.0072513 | 0.96939 | 0.011095
|  |  | 174492 | 1.0013 | 0.99943 | 0.00051204 | 0.99995 | 0.18042 | 0.99995 | 0.087426 |  |  | 398646 | 0.99472 | 0.98664 | 0.0011955 | 0.99571 | 0.0080728 | 0.99571 | 0.0049089 |  |  | 293760 | 0.97335 | 0.96702 | 0.0033704 | 0.97761 | 0.0075484 | 0.97761 | 0.0055915 |  |  | 441180 | 0.9851 | 0.91505 | 0.0050292 | 0.97992 | 0.0078174 | 0.97991 | 0.0088562 |  |  | 741960 | 0.97113 | 0.86787 | 0.011614 | 0.96941 | 0.007251 | 0.96941 | 0.011095
|  |  | 174792 | 1.0013 | 0.99943 | 0.00051204 | 0.99995 | 0.18042 | 0.99995 | 0.087426 |  |  | 398946 | 0.99279 | 0.98664 | 0.0011955 | 0.99571 | 0.0080725 | 0.99571 | 0.0049087 |  |  | 294060 | 0.9755 | 0.96702 | 0.0033704 | 0.97764 | 0.007548 | 0.97764 | 0.0055912 |  |  | 441480 | 0.98342 | 0.91505 | 0.0050292 | 0.97993 | 0.0078171 | 0.97992 | 0.0088559 |  |  | 742260 | 0.96889 | 0.86787 | 0.011614 | 0.96944 | 0.0072507 | 0.96943 | 0.011094
|  |  | 175092 | 1.0022 | 0.99943 | 0.00051204 | 0.99995 | 0.18042 | 0.99995 | 0.087426 |  |  | 399246 | 0.99376 | 0.98664 | 0.0011955 | 0.99571 | 0.0080721 | 0.99571 | 0.0049086 |  |  | 294360 | 0.9755 | 0.96702 | 0.0033704 | 0.97767 | 0.0075476 | 0.97767 | 0.005591 |  |  | 441780 | 0.9851 | 0.91505 | 0.0050292 | 0.97994 | 0.0078167 | 0.97993 | 0.0088556 |  |  | 742560 | 0.96665 | 0.86787 | 0.011614 | 0.96946 | 0.0072504 | 0.96946 | 0.011094
|  |  | 175392 | 1.0022 | 0.99943 | 0.00051204 | 0.99995 | 0.18042 | 0.99995 | 0.087426 |  |  | 399546 | 0.99472 | 0.98664 | 0.0011955 | 0.99572 | 0.0080718 | 0.99572 | 0.0049084 |  |  | 294660 | 0.9755 | 0.96702 | 0.0033704 | 0.97771 | 0.0075471 | 0.9777 | 0.0055907 |  |  | 442080 | 0.98342 | 0.91505 | 0.0050292 | 0.97995 | 0.0078163 | 0.97994 | 0.0088554 |  |  | 742860 | 0.96442 | 0.86787 | 0.011614 | 0.96948 | 0.0072501 | 0.96948 | 0.011093
|  |  | 175692 | 1.0022 | 0.99943 | 0.00051204 | 0.99995 | 0.18042 | 0.99995 | 0.087426 |  |  | 399846 | 0.99376 | 0.98664 | 0.0011955 | 0.99572 | 0.0080715 | 0.99572 | 0.0049083 |  |  | 294960 | 0.9755 | 0.96702 | 0.0033704 | 0.97774 | 0.0075467 | 0.97774 | 0.0055904 |  |  | 442380 | 0.98679 | 0.91505 | 0.0050292 | 0.97996 | 0.007816 | 0.97995 | 0.0088551 |  |  | 743160 | 0.96665 | 0.86787 | 0.011614 | 0.9695 | 0.0072498 | 0.9695 | 0.011093
|  |  | 175992 | 1.0013 | 0.99943 | 0.00051204 | 0.99995 | 0.18042 | 0.99995 | 0.087426 |  |  | 400146 | 0.99376 | 0.98664 | 0.0011955 | 0.99572 | 0.0080712 | 0.99572 | 0.0049081 |  |  | 295260 | 0.97658 | 0.96702 | 0.0033704 | 0.97777 | 0.0075462 | 0.97777 | 0.0055902 |  |  | 442680 | 0.98679 | 0.91505 | 0.0050292 | 0.97997 | 0.0078156 | 0.97996 | 0.0088548 |  |  | 743460 | 0.95994 | 0.86787 | 0.011614 | 0.96952 | 0.0072495 | 0.96952 | 0.011092
|  |  | 176292 | 1.0013 | 0.99943 | 0.00051204 | 0.99995 | 0.18042 | 0.99995 | 0.087426 |  |  | 400446 | 0.99279 | 0.98664 | 0.0011955 | 0.99572 | 0.0080708 | 0.99573 | 0.004908 |  |  | 295560 | 0.97443 | 0.96702 | 0.0033704 | 0.9778 | 0.0075458 | 0.9778 | 0.0055899 |  |  | 442980 | 0.9851 | 0.91505 | 0.0050292 | 0.97998 | 0.0078153 | 0.97997 | 0.0088545 |  |  | 743760 | 0.96218 | 0.86787 | 0.011614 | 0.96954 | 0.0072491 | 0.96954 | 0.011092
|  |  | 176592 | 1.0022 | 0.99943 | 0.00051204 | 0.99995 | 0.18042 | 0.99995 | 0.087426 |  |  | 400746 | 0.99376 | 0.98664 | 0.0011955 | 0.99573 | 0.0080705 | 0.99573 | 0.0049078 |  |  | 295860 | 0.97443 | 0.96702 | 0.0033704 | 0.97783 | 0.0075453 | 0.97783 | 0.0055896 |  |  | 443280 | 0.9851 | 0.91505 | 0.0050292 | 0.97999 | 0.0078149 | 0.97998 | 0.0088543 |  |  | 744060 | 0.96442 | 0.86787 | 0.011614 | 0.96957 | 0.0072488 | 0.96956 | 0.011091
|  |  | 176892 | 1.0013 | 0.99943 | 0.00051204 | 0.99995 | 0.18042 | 0.99995 | 0.087426 |  |  | 401046 | 0.99376 | 0.98664 | 0.0011955 | 0.99573 | 0.0080702 | 0.99573 | 0.0049077 |  |  | 296160 | 0.97335 | 0.96702 | 0.0033704 | 0.97786 | 0.0075449 | 0.97786 | 0.0055894 |  |  | 443580 | 0.9851 | 0.91505 | 0.0050292 | 0.98 | 0.0078146 | 0.97999 | 0.008854 |  |  | 744360 | 0.96889 | 0.86787 | 0.011614 | 0.96959 | 0.0072485 | 0.96959 | 0.011091
|  |  | 177192 | 1.0022 | 0.99943 | 0.00051204 | 0.99995 | 0.18042 | 0.99995 | 0.087426 |  |  | 401346 | 0.99279 | 0.98664 | 0.0011955 | 0.99573 | 0.0080699 | 0.99573 | 0.0049075 |  |  | 296460 | 0.97443 | 0.96702 | 0.0033704 | 0.9779 | 0.0075444 | 0.97789 | 0.0055891 |  |  | 443880 | 0.9851 | 0.91505 | 0.0050292 | 0.98001 | 0.0078142 | 0.98 | 0.0088537 |  |  | 744660 | 0.95994 | 0.86787 | 0.011614 | 0.96961 | 0.0072482 | 0.96961 | 0.011091
|  |  | 177492 | 1.0031 | 0.99943 | 0.00051204 | 0.99995 | 0.18042 | 0.99995 | 0.087426 |  |  | 401646 | 0.99376 | 0.98664 | 0.0011955 | 0.99574 | 0.0080696 | 0.99574 | 0.0049074 |  |  | 296760 | 0.9755 | 0.96702 | 0.0033704 | 0.97793 | 0.007544 | 0.97793 | 0.0055888 |  |  | 444180 | 0.98847 | 0.91505 | 0.0050292 | 0.98002 | 0.0078138 | 0.98001 | 0.0088534 |  |  | 744960 | 0.96442 | 0.86787 | 0.011614 | 0.96963 | 0.0072479 | 0.96963 | 0.01109
|  |  | 177792 | 1.0031 | 0.99943 | 0.00051204 | 0.99995 | 0.18042 | 0.99995 | 0.087426 |  |  | 401946 | 0.99376 | 0.98664 | 0.0011955 | 0.99574 | 0.0080693 | 0.99574 | 0.0049073 |  |  | 297060 | 0.9755 | 0.96702 | 0.0033704 | 0.97796 | 0.0075436 | 0.97796 | 0.0055885 |  |  | 444480 | 0.98679 | 0.91505 | 0.0050292 | 0.98003 | 0.0078135 | 0.98002 | 0.0088532 |  |  | 745260 | 0.95994 | 0.86787 | 0.011614 | 0.96965 | 0.0072476 | 0.96965 | 0.01109
|  |  | 178092 | 1.0022 | 0.99943 | 0.00051204 | 0.99995 | 0.18042 | 0.99995 | 0.087426 |  |  | 402246 | 0.99376 | 0.98664 | 0.0011955 | 0.99574 | 0.0080689 | 0.99574 | 0.0049071 |  |  | 297360 | 0.97227 | 0.96702 | 0.0033704 | 0.97799 | 0.0075431 | 0.97799 | 0.0055883 |  |  | 444780 | 0.98679 | 0.91505 | 0.0050292 | 0.98004 | 0.0078132 | 0.98003 | 0.0088529 |  |  | 745560 | 0.96442 | 0.86787 | 0.011614 | 0.96967 | 0.0072473 | 0.96967 | 0.011089
|  |  | 178392 | 1.0022 | 0.99943 | 0.00051204 | 0.99995 | 0.18042 | 0.99995 | 0.087426 |  |  | 402546 | 0.99279 | 0.98664 | 0.0011955 | 0.99574 | 0.0080686 | 0.99574 | 0.004907 |  |  | 297660 | 0.9755 | 0.96702 | 0.0033704 | 0.97802 | 0.0075426 | 0.97802 | 0.005588 |  |  | 445080 | 0.9851 | 0.91505 | 0.0050292 | 0.98004 | 0.0078128 | 0.98004 | 0.0088526 |  |  | 745860 | 0.97337 | 0.86787 | 0.011614 | 0.96969 | 0.007247 | 0.96969 | 0.011089
|  |  | 178692 | 1.0022 | 0.99943 | 0.00051204 | 0.99995 | 0.18042 | 0.99995 | 0.087426 |  |  | 402846 | 0.99472 | 0.98664 | 0.0011955 | 0.99575 | 0.0080683 | 0.99575 | 0.0049068 |  |  | 297960 | 0.97227 | 0.96702 | 0.0033704 | 0.97805 | 0.0075422 | 0.97805 | 0.0055877 |  |  | 445380 | 0.98679 | 0.91505 | 0.0050292 | 0.98005 | 0.0078125 | 0.98005 | 0.0088524 |  |  | 746160 | 0.97113 | 0.86787 | 0.011614 | 0.96972 | 0.0072467 | 0.96972 | 0.011088
|  |  | 178992 | 1.0013 | 0.99943 | 0.00051204 | 0.99995 | 0.18042 | 0.99995 | 0.087426 |  |  | 403146 | 0.99376 | 0.98664 | 0.0011955 | 0.99575 | 0.008068 | 0.99575 | 0.0049067 |  |  | 298260 | 0.97227 | 0.96702 | 0.0033704 | 0.97808 | 0.0075417 | 0.97808 | 0.0055874 |  |  | 445680 | 0.98174 | 0.91505 | 0.0050292 | 0.98006 | 0.0078121 | 0.98006 | 0.0088521 |  |  | 746460 | 0.96218 | 0.86787 | 0.011614 | 0.96974 | 0.0072464 | 0.96974 | 0.011088
|  |  | 179292 | 1.004 | 0.99943 | 0.00051204 | 0.99995 | 0.18042 | 0.99995 | 0.087426 |  |  | 403446 | 0.99279 | 0.98664 | 0.0011955 | 0.99575 | 0.0080677 | 0.99575 | 0.0049066 |  |  | 298560 | 0.9755 | 0.96702 | 0.0033704 | 0.97811 | 0.0075413 | 0.97811 | 0.0055871 |  |  | 445980 | 0.98006 | 0.91505 | 0.0050292 | 0.98007 | 0.0078118 | 0.98007 | 0.0088519 |  |  | 746760 | 0.97113 | 0.86787 | 0.011614 | 0.96976 | 0.007246 | 0.96976 | 0.011087
|  |  | 179592 | 1.0031 | 0.99943 | 0.00051204 | 0.99995 | 0.18042 | 0.99995 | 0.087426 |  |  | 403746 | 0.99472 | 0.98664 | 0.0011955 | 0.99576 | 0.0080674 | 0.99576 | 0.0049064 |  |  | 298860 | 0.9755 | 0.96702 | 0.0033704 | 0.97814 | 0.0075408 | 0.97814 | 0.0055869 |  |  | 446280 | 0.98342 | 0.91505 | 0.0050292 | 0.98008 | 0.0078114 | 0.98008 | 0.0088516 |  |  | 747060 | 0.96889 | 0.86787 | 0.011614 | 0.96978 | 0.0072457 | 0.96978 | 0.011087
|  |  | 179892 | 1.0013 | 0.99943 | 0.00051204 | 0.99995 | 0.18042 | 0.99995 | 0.087426 |  |  | 404046 | 0.99376 | 0.98664 | 0.0011955 | 0.99576 | 0.0080671 | 0.99576 | 0.0049063 |  |  | 299160 | 0.97443 | 0.96702 | 0.0033704 | 0.97818 | 0.0075404 | 0.97817 | 0.0055866 |  |  | 446580 | 0.9851 | 0.91505 | 0.0050292 | 0.98009 | 0.0078111 | 0.98009 | 0.0088513 |  |  | 747360 | 0.97113 | 0.86787 | 0.011614 | 0.9698 | 0.0072454 | 0.9698 | 0.011087
|  |  | 180192 | 1.0031 | 0.99943 | 0.00051204 | 0.99995 | 0.18042 | 0.99995 | 0.087426 |  |  | 404346 | 0.99568 | 0.98664 | 0.0011955 | 0.99576 | 0.0080668 | 0.99576 | 0.0049061 |  |  | 299460 | 0.97443 | 0.96702 | 0.0033704 | 0.97821 | 0.0075399 | 0.9782 | 0.0055863 |  |  | 446880 | 0.9851 | 0.91505 | 0.0050292 | 0.9801 | 0.0078108 | 0.9801 | 0.0088511 |  |  | 747660 | 0.96665 | 0.86787 | 0.011614 | 0.96982 | 0.0072451 | 0.96982 | 0.011086
|  |  | 180492 | 1.0013 | 0.99943 | 0.00051204 | 0.99995 | 0.18042 | 0.99995 | 0.087426 |  |  | 404646 | 0.99472 | 0.98664 | 0.0011955 | 0.99576 | 0.0080665 | 0.99576 | 0.004906 |  |  | 299760 | 0.97658 | 0.96702 | 0.0033704 | 0.97824 | 0.0075394 | 0.97824 | 0.005586 |  |  | 447180 | 0.9851 | 0.91505 | 0.0050292 | 0.98011 | 0.0078104 | 0.98011 | 0.0088508 |  |  | 747960 | 0.97113 | 0.86787 | 0.011614 | 0.96984 | 0.0072448 | 0.96984 | 0.011086
|  |  | 180792 | 1.0022 | 0.99943 | 0.00051204 | 0.99995 | 0.18042 | 0.99995 | 0.087426 |  |  | 404946 | 0.99376 | 0.98664 | 0.0011955 | 0.99577 | 0.0080662 | 0.99577 | 0.0049059 |  |  | 300060 | 0.9755 | 0.96702 | 0.0033704 | 0.97827 | 0.007539 | 0.97827 | 0.0055857 |  |  | 447480 | 0.98679 | 0.91505 | 0.0050292 | 0.98012 | 0.0078101 | 0.98012 | 0.0088506 |  |  | 748260 | 0.97113 | 0.86787 | 0.011614 | 0.96987 | 0.0072445 | 0.96986 | 0.011085
|  |  | 181092 | 1.0022 | 0.99943 | 0.00051204 | 0.99995 | 0.18042 | 0.99995 | 0.087426 |  |  | 405246 | 0.99376 | 0.98664 | 0.0011955 | 0.99577 | 0.0080659 | 0.99577 | 0.0049057 |  |  | 300360 | 0.9755 | 0.96702 | 0.0033704 | 0.9783 | 0.0075385 | 0.9783 | 0.0055854 |  |  | 447780 | 0.98679 | 0.91505 | 0.0050292 | 0.98013 | 0.0078097 | 0.98013 | 0.0088503 |  |  | 748560 | 0.96665 | 0.86787 | 0.011614 | 0.96989 | 0.0072442 | 0.96989 | 0.011085
|  |  | 181392 | 1.0022 | 0.99943 | 0.00051204 | 0.99995 | 0.18042 | 0.99995 | 0.087426 |  |  | 405546 | 0.99376 | 0.98664 | 0.0011955 | 0.99577 | 0.0080656 | 0.99577 | 0.0049056 |  |  | 300660 | 0.97658 | 0.96702 | 0.0033704 | 0.97833 | 0.007538 | 0.97833 | 0.0055852 |  |  | 448080 | 0.9851 | 0.91505 | 0.0050292 | 0.98014 | 0.0078094 | 0.98014 | 0.0088501 |  |  | 748860 | 0.97337 | 0.86787 | 0.011614 | 0.96991 | 0.0072439 | 0.96991 | 0.011084
|  |  | 181692 | 1.0022 | 0.99943 | 0.00051204 | 0.99995 | 0.18042 | 0.99995 | 0.087426 |  |  | 405846 | 0.99279 | 0.98664 | 0.0011955 | 0.99577 | 0.0080653 | 0.99578 | 0.0049055 |  |  | 300960 | 0.97335 | 0.96702 | 0.0033704 | 0.97836 | 0.0075376 | 0.97836 | 0.0055849 |  |  | 448380 | 0.9851 | 0.91505 | 0.0050292 | 0.98015 | 0.0078091 | 0.98015 | 0.0088498 |  |  | 749160 | 0.96442 | 0.86787 | 0.011614 | 0.96993 | 0.0072436 | 0.96993 | 0.011084
|  |  | 181992 | 1.0022 | 0.99943 | 0.00051204 | 0.99995 | 0.18042 | 0.99995 | 0.087426 |  |  | 406146 | 0.99376 | 0.98664 | 0.0011955 | 0.99578 | 0.008065 | 0.99578 | 0.0049053 |  |  | 301260 | 0.97335 | 0.96702 | 0.0033704 | 0.97839 | 0.0075371 | 0.97839 | 0.0055846 |  |  | 448680 | 0.9851 | 0.91505 | 0.0050292 | 0.98016 | 0.0078088 | 0.98015 | 0.0088495 |  |  | 749460 | 0.96889 | 0.86787 | 0.011614 | 0.96995 | 0.0072433 | 0.96995 | 0.011084
|  |  | 182292 | 1.0013 | 0.99943 | 0.00051204 | 0.99995 | 0.18042 | 0.99995 | 0.087426 |  |  | 406446 | 0.99183 | 0.98664 | 0.0011955 | 0.99578 | 0.0080647 | 0.99578 | 0.0049052 |  |  | 301560 | 0.97227 | 0.96702 | 0.0033704 | 0.97842 | 0.0075366 | 0.97842 | 0.0055843 |  |  | 448980 | 0.9851 | 0.91505 | 0.0050292 | 0.98017 | 0.0078084 | 0.98016 | 0.0088493 |  |  | 749760 | 0.96218 | 0.86787 | 0.011614 | 0.96997 | 0.007243 | 0.96997 | 0.011083
|  |  | 182592 | 1.0013 | 0.99943 | 0.00051204 | 0.99995 | 0.18042 | 0.99995 | 0.087426 |  |  | 406746 | 0.99279 | 0.98664 | 0.0011955 | 0.99578 | 0.0080644 | 0.99578 | 0.0049051 |  |  | 301860 | 0.97443 | 0.96702 | 0.0033704 | 0.97845 | 0.0075362 | 0.97845 | 0.005584 |  |  | 449280 | 0.9851 | 0.91505 | 0.0050292 | 0.98018 | 0.0078081 | 0.98017 | 0.008849 |  |  | 750060 | 0.96889 | 0.86787 | 0.011614 | 0.96999 | 0.0072427 | 0.96999 | 0.011083
|  |  | 182892 | 1.0022 | 0.99943 | 0.00051204 | 0.99995 | 0.18042 | 0.99995 | 0.087426 |  |  | 407046 | 0.99376 | 0.98664 | 0.0011955 | 0.99578 | 0.0080641 | 0.99579 | 0.0049049 |  |  | 302160 | 0.9755 | 0.96702 | 0.0033704 | 0.97848 | 0.0075357 | 0.97848 | 0.0055837 |  |  | 449580 | 0.98679 | 0.91505 | 0.0050292 | 0.98019 | 0.0078078 | 0.98018 | 0.0088488 |  |  | 750360 | 0.96665 | 0.86787 | 0.011614 | 0.97001 | 0.0072424 | 0.97001 | 0.011082
|  |  | 183192 | 1.0022 | 0.99943 | 0.00051204 | 0.99995 | 0.18042 | 0.99995 | 0.087426 |  |  | 407346 | 0.99376 | 0.98664 | 0.0011955 | 0.99579 | 0.0080638 | 0.99579 | 0.0049048 |  |  | 302460 | 0.9755 | 0.96702 | 0.0033704 | 0.97851 | 0.0075352 | 0.97851 | 0.0055834 |  |  | 449880 | 0.98679 | 0.91505 | 0.0050292 | 0.9802 | 0.0078075 | 0.98019 | 0.0088486 |  |  | 750660 | 0.96665 | 0.86787 | 0.011614 | 0.97003 | 0.0072421 | 0.97003 | 0.011082
|  |  | 183492 | 1.0022 | 0.99943 | 0.00051204 | 0.99995 | 0.18042 | 0.99995 | 0.087426 |  |  | 407646 | 0.99279 | 0.98664 | 0.0011955 | 0.99579 | 0.0080635 | 0.99579 | 0.0049047 |  |  | 302760 | 0.97443 | 0.96702 | 0.0033704 | 0.97854 | 0.0075347 | 0.97854 | 0.0055831 |  |  | 450180 | 0.9851 | 0.91505 | 0.0050292 | 0.9802 | 0.0078071 | 0.9802 | 0.0088483 |  |  | 750960 | 0.97337 | 0.86787 | 0.011614 | 0.97006 | 0.0072418 | 0.97005 | 0.011081
|  |  | 183792 | 1.0022 | 0.99943 | 0.00051204 | 0.99995 | 0.18042 | 0.99995 | 0.087426 |  |  | 407946 | 0.99279 | 0.98664 | 0.0011955 | 0.99579 | 0.0080632 | 0.99579 | 0.0049045 |  |  | 303060 | 0.97658 | 0.96702 | 0.0033704 | 0.97857 | 0.0075343 | 0.97857 | 0.0055828 |  |  | 450480 | 0.98679 | 0.91505 | 0.0050292 | 0.98021 | 0.0078068 | 0.98021 | 0.0088481 |  |  | 751260 | 0.97113 | 0.86787 | 0.011614 | 0.97008 | 0.0072415 | 0.97008 | 0.011081
|  |  | 184092 | 1.0022 | 0.99943 | 0.00051204 | 0.99995 | 0.18042 | 0.99995 | 0.087426 |  |  | 408246 | 0.99376 | 0.98664 | 0.0011955 | 0.9958 | 0.008063 | 0.9958 | 0.0049044 |  |  | 303360 | 0.9755 | 0.96702 | 0.0033704 | 0.9786 | 0.0075338 | 0.9786 | 0.0055825 |  |  | 450780 | 0.98847 | 0.91505 | 0.0050292 | 0.98022 | 0.0078065 | 0.98022 | 0.0088478 |  |  | 751560 | 0.97113 | 0.86787 | 0.011614 | 0.9701 | 0.0072412 | 0.9701 | 0.01108
|  |  | 184392 | 1.0022 | 0.99943 | 0.00051204 | 0.99995 | 0.18042 | 0.99995 | 0.087426 |  |  | 408546 | 0.99376 | 0.98664 | 0.0011955 | 0.9958 | 0.0080627 | 0.9958 | 0.0049043 |  |  | 303660 | 0.9755 | 0.96702 | 0.0033704 | 0.97863 | 0.0075333 | 0.97863 | 0.0055822 |  |  | 451080 | 0.98847 | 0.91505 | 0.0050292 | 0.98023 | 0.0078062 | 0.98023 | 0.0088476 |  |  | 751860 | 0.96665 | 0.86787 | 0.011614 | 0.97012 | 0.0072409 | 0.97012 | 0.01108
|  |  | 184692 | 1.0031 | 0.99943 | 0.00051204 | 0.99995 | 0.18042 | 0.99995 | 0.087426 |  |  | 408846 | 0.99472 | 0.98664 | 0.0011955 | 0.9958 | 0.0080624 | 0.9958 | 0.0049041 |  |  | 303960 | 0.9755 | 0.96702 | 0.0033704 | 0.97866 | 0.0075328 | 0.97866 | 0.0055819 |  |  | 451380 | 0.9851 | 0.91505 | 0.0050292 | 0.98024 | 0.0078059 | 0.98024 | 0.0088473 |  |  | 752160 | 0.96889 | 0.86787 | 0.011614 | 0.97014 | 0.0072406 | 0.97014 | 0.01108
|  |  | 184992 | 1.0022 | 0.99943 | 0.00051204 | 0.99995 | 0.18042 | 0.99995 | 0.087426 |  |  | 409146 | 0.99472 | 0.98664 | 0.0011955 | 0.9958 | 0.0080621 | 0.9958 | 0.004904 |  |  | 304260 | 0.9755 | 0.96702 | 0.0033704 | 0.97869 | 0.0075323 | 0.97869 | 0.0055816 |  |  | 451680 | 0.9851 | 0.91505 | 0.0050292 | 0.98025 | 0.0078055 | 0.98025 | 0.0088471 |  |  | 752460 | 0.96889 | 0.86787 | 0.011614 | 0.97016 | 0.0072403 | 0.97016 | 0.011079
|  |  | 185292 | 1.0031 | 0.99943 | 0.00051204 | 0.99995 | 0.18042 | 0.99995 | 0.087426 |  |  | 409446 | 0.99472 | 0.98664 | 0.0011955 | 0.99581 | 0.0080618 | 0.99581 | 0.0049039 |  |  | 304560 | 0.9755 | 0.96702 | 0.0033704 | 0.97872 | 0.0075319 | 0.97872 | 0.0055813 |  |  | 451980 | 0.9851 | 0.91505 | 0.0050292 | 0.98026 | 0.0078052 | 0.98026 | 0.0088469 |  |  | 752760 | 0.96442 | 0.86787 | 0.011614 | 0.97018 | 0.00724 | 0.97018 | 0.011079
|  |  | 185592 | 1.0031 | 0.99943 | 0.00051204 | 0.99995 | 0.18042 | 0.99995 | 0.087426 |  |  | 409746 | 0.99472 | 0.98664 | 0.0011955 | 0.99581 | 0.0080615 | 0.99581 | 0.0049038 |  |  | 304860 | 0.97658 | 0.96702 | 0.0033704 | 0.97875 | 0.0075314 | 0.97875 | 0.005581 |  |  | 452280 | 0.98342 | 0.91505 | 0.0050292 | 0.98027 | 0.0078049 | 0.98026 | 0.0088466 |  |  | 753060 | 0.97561 | 0.86787 | 0.011614 | 0.9702 | 0.0072397 | 0.9702 | 0.011078
|  |  | 185892 | 1.0022 | 0.99943 | 0.00051204 | 0.99995 | 0.18042 | 0.99995 | 0.087426 |  |  | 410046 | 0.99376 | 0.98664 | 0.0011955 | 0.99581 | 0.0080612 | 0.99581 | 0.0049036 |  |  | 305160 | 0.97658 | 0.96702 | 0.0033704 | 0.97878 | 0.0075309 | 0.97878 | 0.0055807 |  |  | 452580 | 0.9851 | 0.91505 | 0.0050292 | 0.98028 | 0.0078046 | 0.98027 | 0.0088464 |  |  | 753360 | 0.96665 | 0.86787 | 0.011614 | 0.97022 | 0.0072394 | 0.97022 | 0.011078
|  |  | 186192 | 1.0022 | 0.99943 | 0.00051204 | 0.99995 | 0.18042 | 0.99995 | 0.087426 |  |  | 410346 | 0.99472 | 0.98664 | 0.0011955 | 0.99581 | 0.008061 | 0.99581 | 0.0049035 |  |  | 305460 | 0.97658 | 0.96702 | 0.0033704 | 0.97881 | 0.0075304 | 0.97881 | 0.0055804 |  |  | 452880 | 0.98847 | 0.91505 | 0.0050292 | 0.98029 | 0.0078043 | 0.98028 | 0.0088461 |  |  | 753660 | 0.96442 | 0.86787 | 0.011614 | 0.97024 | 0.0072391 | 0.97024 | 0.011077
|  |  | 186492 | 1.0013 | 0.99943 | 0.00051204 | 0.99995 | 0.18042 | 0.99995 | 0.087426 |  |  | 410646 | 0.99279 | 0.98664 | 0.0011955 | 0.99582 | 0.0080607 | 0.99582 | 0.0049034 |  |  | 305760 | 0.97443 | 0.96702 | 0.0033704 | 0.97884 | 0.0075299 | 0.97884 | 0.0055801 |  |  | 453180 | 0.9851 | 0.91505 | 0.0050292 | 0.9803 | 0.007804 | 0.98029 | 0.0088459 |  |  | 753960 | 0.96665 | 0.86787 | 0.011614 | 0.97027 | 0.0072388 | 0.97026 | 0.011077
|  |  | 186792 | 1.0031 | 0.99943 | 0.00051204 | 0.99995 | 0.18042 | 0.99995 | 0.087426 |  |  | 410946 | 0.99376 | 0.98664 | 0.0011955 | 0.99582 | 0.0080604 | 0.99582 | 0.0049033 |  |  | 306060 | 0.9755 | 0.96702 | 0.0033704 | 0.97887 | 0.0075294 | 0.97887 | 0.0055798 |  |  | 453480 | 0.98679 | 0.91505 | 0.0050292 | 0.9803 | 0.0078037 | 0.9803 | 0.0088457 |  |  | 754260 | 0.97113 | 0.86787 | 0.011614 | 0.97029 | 0.0072385 | 0.97028 | 0.011077
|  |  | 187092 | 1.0013 | 0.99943 | 0.00051204 | 0.99995 | 0.18042 | 0.99995 | 0.087426 |  |  | 411246 | 0.99183 | 0.98664 | 0.0011955 | 0.99582 | 0.0080601 | 0.99582 | 0.0049031 |  |  | 306360 | 0.97443 | 0.96702 | 0.0033704 | 0.9789 | 0.007529 | 0.9789 | 0.0055795 |  |  | 453780 | 0.98679 | 0.91505 | 0.0050292 | 0.98031 | 0.0078034 | 0.98031 | 0.0088454 |  |  | 754560 | 0.96889 | 0.86787 | 0.011614 | 0.97031 | 0.0072382 | 0.97031 | 0.011076
|  |  | 187392 | 1.0022 | 0.99943 | 0.00051204 | 0.99995 | 0.18042 | 0.99995 | 0.087426 |  |  | 411546 | 0.99183 | 0.98664 | 0.0011955 | 0.99582 | 0.0080599 | 0.99582 | 0.004903 |  |  | 306660 | 0.97658 | 0.96702 | 0.0033704 | 0.97893 | 0.0075285 | 0.97893 | 0.0055792 |  |  | 454080 | 0.98679 | 0.91505 | 0.0050292 | 0.98032 | 0.0078031 | 0.98032 | 0.0088452 |  |  | 754860 | 0.96665 | 0.86787 | 0.011614 | 0.97033 | 0.0072379 | 0.97033 | 0.011076
|  |  | 187692 | 1.0022 | 0.99943 | 0.00051204 | 0.99995 | 0.18042 | 0.99995 | 0.087426 |  |  | 411846 | 0.99279 | 0.98664 | 0.0011955 | 0.99583 | 0.0080596 | 0.99583 | 0.0049029 |  |  | 306960 | 0.97766 | 0.96702 | 0.0033704 | 0.97896 | 0.007528 | 0.97896 | 0.0055789 |  |  | 454380 | 0.98679 | 0.91505 | 0.0050292 | 0.98033 | 0.0078028 | 0.98033 | 0.008845 |  |  | 755160 | 0.96889 | 0.86787 | 0.011614 | 0.97035 | 0.0072376 | 0.97035 | 0.011075
|  |  | 187992 | 1.0022 | 0.99943 | 0.00051204 | 0.99995 | 0.18042 | 0.99995 | 0.087426 |  |  | 412146 | 0.99376 | 0.98664 | 0.0011955 | 0.99583 | 0.0080593 | 0.99583 | 0.0049028 |  |  | 307260 | 0.97658 | 0.96702 | 0.0033704 | 0.97899 | 0.0075275 | 0.97899 | 0.0055786 |  |  | 454680 | 0.98679 | 0.91505 | 0.0050292 | 0.98034 | 0.0078025 | 0.98034 | 0.0088448 |  |  | 755460 | 0.96442 | 0.86787 | 0.011614 | 0.97037 | 0.0072373 | 0.97037 | 0.011075
|  |  | 188292 | 1.0022 | 0.99943 | 0.00051204 | 0.99995 | 0.18042 | 0.99995 | 0.087426 |  |  | 412446 | 0.99376 | 0.98664 | 0.0011955 | 0.99583 | 0.008059 | 0.99583 | 0.0049026 |  |  | 307560 | 0.97443 | 0.96702 | 0.0033704 | 0.97902 | 0.007527 | 0.97902 | 0.0055783 |  |  | 454980 | 0.98679 | 0.91505 | 0.0050292 | 0.98035 | 0.0078022 | 0.98034 | 0.0088445 |  |  | 755760 | 0.96665 | 0.86787 | 0.011614 | 0.97039 | 0.007237 | 0.97039 | 0.011075
|  |  | 188592 | 1.0013 | 0.99943 | 0.00051204 | 0.99995 | 0.18042 | 0.99995 | 0.087426 |  |  | 412746 | 0.99376 | 0.98664 | 0.0011955 | 0.99583 | 0.0080588 | 0.99584 | 0.0049025 |  |  | 307860 | 0.97658 | 0.96702 | 0.0033704 | 0.97905 | 0.0075265 | 0.97905 | 0.005578 |  |  | 455280 | 0.98679 | 0.91505 | 0.0050292 | 0.98036 | 0.0078019 | 0.98035 | 0.0088443 |  |  | 756060 | 0.96889 | 0.86787 | 0.011614 | 0.97041 | 0.0072367 | 0.97041 | 0.011074
|  |  | 188892 | 1.0022 | 0.99943 | 0.00051204 | 0.99995 | 0.18042 | 0.99995 | 0.087426 |  |  | 413046 | 0.99472 | 0.98664 | 0.0011955 | 0.99584 | 0.0080585 | 0.99584 | 0.0049024 |  |  | 308160 | 0.97335 | 0.96702 | 0.0033704 | 0.97908 | 0.007526 | 0.97908 | 0.0055777 |  |  | 455580 | 0.98679 | 0.91505 | 0.0050292 | 0.98037 | 0.0078016 | 0.98036 | 0.0088441 |  |  | 756360 | 0.97337 | 0.86787 | 0.011614 | 0.97043 | 0.0072364 | 0.97043 | 0.011074
|  |  | 189192 | 1.0022 | 0.99943 | 0.00051204 | 0.99995 | 0.18042 | 0.99995 | 0.087426 |  |  | 413346 | 0.99376 | 0.98664 | 0.0011955 | 0.99584 | 0.0080582 | 0.99584 | 0.0049023 |  |  | 308460 | 0.97658 | 0.96702 | 0.0033704 | 0.97911 | 0.0075255 | 0.97911 | 0.0055774 |  |  | 455880 | 0.9851 | 0.91505 | 0.0050292 | 0.98037 | 0.0078013 | 0.98037 | 0.0088439 |  |  | 756660 | 0.96665 | 0.86787 | 0.011614 | 0.97045 | 0.0072361 | 0.97045 | 0.011073
|  |  | 189492 | 1.0022 | 0.99943 | 0.00051204 | 0.99995 | 0.18042 | 0.99995 | 0.087426 |  |  | 413646 | 0.99472 | 0.98664 | 0.0011955 | 0.99584 | 0.008058 | 0.99584 | 0.0049022 |  |  | 308760 | 0.97658 | 0.96702 | 0.0033704 | 0.97914 | 0.007525 | 0.97914 | 0.0055771 |  |  | 456180 | 0.98679 | 0.91505 | 0.0050292 | 0.98038 | 0.007801 | 0.98038 | 0.0088436 |  |  | 756960 | 0.96218 | 0.86787 | 0.011614 | 0.97047 | 0.0072358 | 0.97047 | 0.011073
|  |  | 189792 | 1.0031 | 0.99943 | 0.00051204 | 0.99995 | 0.18042 | 0.99995 | 0.087426 |  |  | 413946 | 0.99472 | 0.98664 | 0.0011955 | 0.99584 | 0.0080577 | 0.99585 | 0.004902 |  |  | 309060 | 0.97443 | 0.96702 | 0.0033704 | 0.97917 | 0.0075245 | 0.97917 | 0.0055768 |  |  | 456480 | 0.98679 | 0.91505 | 0.0050292 | 0.98039 | 0.0078007 | 0.98039 | 0.0088434 |  |  | 757260 | 0.96218 | 0.86787 | 0.011614 | 0.97049 | 0.0072355 | 0.97049 | 0.011072
|  |  | 190092 | 1.0013 | 0.99943 | 0.00051204 | 0.99995 | 0.18042 | 0.99995 | 0.087426 |  |  | 414246 | 0.99376 | 0.98664 | 0.0011955 | 0.99585 | 0.0080574 | 0.99585 | 0.0049019 |  |  | 309360 | 0.9755 | 0.96702 | 0.0033704 | 0.9792 | 0.007524 | 0.9792 | 0.0055765 |  |  | 456780 | 0.98847 | 0.91505 | 0.0050292 | 0.9804 | 0.0078004 | 0.9804 | 0.0088432 |  |  | 757560 | 0.96665 | 0.86787 | 0.011614 | 0.97051 | 0.0072352 | 0.97051 | 0.011072
|  |  | 190392 | 1.0031 | 0.99943 | 0.00051204 | 0.99995 | 0.18042 | 0.99995 | 0.087426 |  |  | 414546 | 0.99376 | 0.98664 | 0.0011955 | 0.99585 | 0.0080572 | 0.99585 | 0.0049018 |  |  | 309660 | 0.97658 | 0.96702 | 0.0033704 | 0.97923 | 0.0075235 | 0.97923 | 0.0055761 |  |  | 457080 | 0.98342 | 0.91505 | 0.0050292 | 0.98041 | 0.0078001 | 0.98041 | 0.008843 |  |  | 757860 | 0.96889 | 0.86787 | 0.011614 | 0.97053 | 0.0072349 | 0.97053 | 0.011072
|  |  | 190692 | 1.004 | 0.99943 | 0.00051204 | 0.99995 | 0.18042 | 0.99995 | 0.087426 |  |  | 414846 | 0.99376 | 0.98664 | 0.0011955 | 0.99585 | 0.0080569 | 0.99585 | 0.0049017 |  |  | 309960 | 0.97443 | 0.96702 | 0.0033704 | 0.97926 | 0.007523 | 0.97926 | 0.0055758 |  |  | 457380 | 0.98847 | 0.91505 | 0.0050292 | 0.98042 | 0.0077998 | 0.98041 | 0.0088427 |  |  | 758160 | 0.96442 | 0.86787 | 0.011614 | 0.97055 | 0.0072347 | 0.97055 | 0.011071
|  |  | 190992 | 1.0031 | 0.99943 | 0.00051204 | 0.99995 | 0.18042 | 0.99995 | 0.087426 |  |  | 415146 | 0.99376 | 0.98664 | 0.0011955 | 0.99585 | 0.0080567 | 0.99586 | 0.0049016 |  |  | 310260 | 0.9755 | 0.96702 | 0.0033704 | 0.97929 | 0.0075225 | 0.97928 | 0.0055755 |  |  | 457680 | 0.98847 | 0.91505 | 0.0050292 | 0.98043 | 0.0077995 | 0.98042 | 0.0088425 |  |  | 758460 | 0.95994 | 0.86787 | 0.011614 | 0.97057 | 0.0072344 | 0.97057 | 0.011071
|  |  | 191292 | 1.0022 | 0.99943 | 0.00051204 | 0.99995 | 0.18042 | 0.99995 | 0.087426 |  |  | 415446 | 0.99376 | 0.98664 | 0.0011955 | 0.99586 | 0.0080564 | 0.99586 | 0.0049014 |  |  | 310560 | 0.9755 | 0.96702 | 0.0033704 | 0.97931 | 0.007522 | 0.97931 | 0.0055752 |  |  | 457980 | 0.98679 | 0.91505 | 0.0050292 | 0.98043 | 0.0077992 | 0.98043 | 0.0088423 |  |  | 758760 | 0.96665 | 0.86787 | 0.011614 | 0.97059 | 0.0072341 | 0.97059 | 0.01107
|  |  | 191592 | 1.0013 | 0.99943 | 0.00051204 | 0.99995 | 0.18042 | 0.99995 | 0.087426 |  |  | 415746 | 0.99376 | 0.98664 | 0.0011955 | 0.99586 | 0.0080561 | 0.99586 | 0.0049013 |  |  | 310860 | 0.97658 | 0.96702 | 0.0033704 | 0.97934 | 0.0075215 | 0.97934 | 0.0055749 |  |  | 458280 | 0.99015 | 0.91505 | 0.0050292 | 0.98044 | 0.0077989 | 0.98044 | 0.0088421 |  |  | 759060 | 0.96442 | 0.86787 | 0.011614 | 0.97062 | 0.0072338 | 0.97061 | 0.01107
|  |  | 191892 | 1.0022 | 0.99943 | 0.00051204 | 0.99995 | 0.18042 | 0.99995 | 0.087426 |  |  | 416046 | 0.99376 | 0.98664 | 0.0011955 | 0.99586 | 0.0080559 | 0.99586 | 0.0049012 |  |  | 311160 | 0.97658 | 0.96702 | 0.0033704 | 0.97937 | 0.007521 | 0.97937 | 0.0055746 |  |  | 458580 | 0.98847 | 0.91505 | 0.0050292 | 0.98045 | 0.0077987 | 0.98045 | 0.0088419 |  |  | 759360 | 0.96442 | 0.86787 | 0.011614 | 0.97064 | 0.0072335 | 0.97063 | 0.011069
|  |  | 192192 | 1.0022 | 0.99943 | 0.00051204 | 0.99995 | 0.18042 | 0.99995 | 0.087426 |  |  | 416346 | 0.99279 | 0.98664 | 0.0011955 | 0.99586 | 0.0080556 | 0.99587 | 0.0049011 |  |  | 311460 | 0.97658 | 0.96702 | 0.0033704 | 0.9794 | 0.0075205 | 0.9794 | 0.0055743 |  |  | 458880 | 0.98679 | 0.91505 | 0.0050292 | 0.98046 | 0.0077984 | 0.98046 | 0.0088417 |  |  | 759660 | 0.96665 | 0.86787 | 0.011614 | 0.97066 | 0.0072332 | 0.97065 | 0.011069
|  |  | 192492 | 1.0022 | 0.99943 | 0.00051204 | 0.99995 | 0.18042 | 0.99995 | 0.087426 |  |  | 416646 | 0.99279 | 0.98664 | 0.0011955 | 0.99587 | 0.0080554 | 0.99587 | 0.004901 |  |  | 311760 | 0.97658 | 0.96702 | 0.0033704 | 0.97943 | 0.00752 | 0.97943 | 0.0055739 |  |  | 459180 | 0.98679 | 0.91505 | 0.0050292 | 0.98047 | 0.0077981 | 0.98047 | 0.0088414 |  |  | 759960 | 0.96889 | 0.86787 | 0.011614 | 0.97068 | 0.0072329 | 0.97068 | 0.011069
|  |  | 192792 | 1.0022 | 0.99943 | 0.00051204 | 0.99995 | 0.18042 | 0.99995 | 0.087426 |  |  | 416946 | 0.99376 | 0.98664 | 0.0011955 | 0.99587 | 0.0080551 | 0.99587 | 0.0049009 |  |  | 312060 | 0.97766 | 0.96702 | 0.0033704 | 0.97946 | 0.0075195 | 0.97946 | 0.0055736 |  |  | 459480 | 0.98342 | 0.91505 | 0.0050292 | 0.98048 | 0.0077978 | 0.98047 | 0.0088412 |  |  | 760260 | 0.96889 | 0.86787 | 0.011614 | 0.9707 | 0.0072326 | 0.9707 | 0.011068
|  |  | 193092 | 1.0013 | 0.99943 | 0.00051204 | 0.99995 | 0.18042 | 0.99995 | 0.087426 |  |  | 417246 | 0.99376 | 0.98664 | 0.0011955 | 0.99587 | 0.0080549 | 0.99587 | 0.0049008 |  |  | 312360 | 0.97658 | 0.96702 | 0.0033704 | 0.97949 | 0.0075189 | 0.97949 | 0.0055733 |  |  | 459780 | 0.9851 | 0.91505 | 0.0050292 | 0.98049 | 0.0077975 | 0.98048 | 0.008841 |  |  | 760560 | 0.96665 | 0.86787 | 0.011614 | 0.97072 | 0.0072323 | 0.97072 | 0.011068
|  |  | 193392 | 1.0022 | 0.99943 | 0.00051204 | 0.99995 | 0.18042 | 0.99995 | 0.087426 |  |  | 417546 | 0.99376 | 0.98664 | 0.0011955 | 0.99587 | 0.0080546 | 0.99587 | 0.0049006 |  |  | 312660 | 0.9755 | 0.96702 | 0.0033704 | 0.97952 | 0.0075184 | 0.97952 | 0.005573 |  |  | 460080 | 0.98679 | 0.91505 | 0.0050292 | 0.98049 | 0.0077972 | 0.98049 | 0.0088408 |  |  | 760860 | 0.96665 | 0.86787 | 0.011614 | 0.97074 | 0.007232 | 0.97074 | 0.011067
|  |  | 193692 | 1.0013 | 0.99943 | 0.00051204 | 0.99995 | 0.18042 | 0.99995 | 0.087426 |  |  | 417846 | 0.99376 | 0.98664 | 0.0011955 | 0.99588 | 0.0080544 | 0.99588 | 0.0049005 |  |  | 312960 | 0.97443 | 0.96702 | 0.0033704 | 0.97955 | 0.0075179 | 0.97954 | 0.0055727 |  |  | 460380 | 0.98679 | 0.91505 | 0.0050292 | 0.9805 | 0.007797 | 0.9805 | 0.0088406 |  |  | 761160 | 0.96665 | 0.86787 | 0.011614 | 0.97076 | 0.0072318 | 0.97076 | 0.011067
|  |  | 193992 | 1.0022 | 0.99943 | 0.00051204 | 0.99995 | 0.18042 | 0.99995 | 0.087426 |  |  | 418146 | 0.99472 | 0.98664 | 0.0011955 | 0.99588 | 0.0080541 | 0.99588 | 0.0049004 |  |  | 313260 | 0.9755 | 0.96702 | 0.0033704 | 0.97957 | 0.0075174 | 0.97957 | 0.0055723 |  |  | 460680 | 0.98847 | 0.91505 | 0.0050292 | 0.98051 | 0.0077967 | 0.98051 | 0.0088404 |  |  | 761460 | 0.96889 | 0.86787 | 0.011614 | 0.97078 | 0.0072315 | 0.97078 | 0.011067
|  |  | 194292 | 1.0022 | 0.99943 | 0.00051204 | 0.99995 | 0.18042 | 0.99995 | 0.087426 |  |  | 418446 | 0.99376 | 0.98664 | 0.0011955 | 0.99588 | 0.0080539 | 0.99588 | 0.0049003 |  |  | 313560 | 0.9755 | 0.96702 | 0.0033704 | 0.9796 | 0.0075169 | 0.9796 | 0.005572 |  |  | 460980 | 0.98847 | 0.91505 | 0.0050292 | 0.98052 | 0.0077964 | 0.98052 | 0.0088402 |  |  | 761760 | 0.96665 | 0.86787 | 0.011614 | 0.9708 | 0.0072312 | 0.9708 | 0.011066
|  |  | 194592 | 1.0022 | 0.99943 | 0.00051204 | 0.99995 | 0.18042 | 0.99995 | 0.087426 |  |  | 418746 | 0.99376 | 0.98664 | 0.0011955 | 0.99588 | 0.0080536 | 0.99588 | 0.0049002 |  |  | 313860 | 0.97658 | 0.96702 | 0.0033704 | 0.97963 | 0.0075164 | 0.97963 | 0.0055717 |  |  | 461280 | 0.98847 | 0.91505 | 0.0050292 | 0.98053 | 0.0077961 | 0.98052 | 0.00884 |  |  | 762060 | 0.96665 | 0.86787 | 0.011614 | 0.97082 | 0.0072309 | 0.97082 | 0.011066
|  |  | 194892 | 1.0013 | 0.99943 | 0.00051204 | 0.99995 | 0.18042 | 0.99995 | 0.087426 |  |  | 419046 | 0.99376 | 0.98664 | 0.0011955 | 0.99589 | 0.0080534 | 0.99589 | 0.0049001 |  |  | 314160 | 0.9755 | 0.96702 | 0.0033704 | 0.97966 | 0.0075159 | 0.97966 | 0.0055714 |  |  | 461580 | 0.98679 | 0.91505 | 0.0050292 | 0.98054 | 0.0077959 | 0.98053 | 0.0088398 |  |  | 762360 | 0.96665 | 0.86787 | 0.011614 | 0.97084 | 0.0072306 | 0.97084 | 0.011065
|  |  | 195192 | 1.0022 | 0.99943 | 0.00051204 | 0.99995 | 0.18042 | 0.99995 | 0.087426 |  |  | 419346 | 0.99472 | 0.98664 | 0.0011955 | 0.99589 | 0.0080531 | 0.99589 | 0.0049 |  |  | 314460 | 0.9755 | 0.96702 | 0.0033704 | 0.97969 | 0.0075154 | 0.97969 | 0.0055711 |  |  | 461880 | 0.98679 | 0.91505 | 0.0050292 | 0.98054 | 0.0077956 | 0.98054 | 0.0088396 |  |  | 762660 | 0.96665 | 0.86787 | 0.011614 | 0.97086 | 0.0072303 | 0.97086 | 0.011065
|  |  | 195492 | 1.0013 | 0.99943 | 0.00051204 | 0.99995 | 0.18042 | 0.99995 | 0.087426 |  |  | 419646 | 0.99376 | 0.98664 | 0.0011955 | 0.99589 | 0.0080529 | 0.99589 | 0.0048999 |  |  | 314760 | 0.97443 | 0.96702 | 0.0033704 | 0.97972 | 0.0075148 | 0.97972 | 0.0055707 |  |  | 462180 | 0.99015 | 0.91505 | 0.0050292 | 0.98055 | 0.0077953 | 0.98055 | 0.0088394 |  |  | 762960 | 0.96442 | 0.86787 | 0.011614 | 0.97088 | 0.00723 | 0.97088 | 0.011065
|  |  | 195792 | 1.0031 | 0.99943 | 0.00051204 | 0.99995 | 0.18042 | 0.99995 | 0.087426 |  |  | 419946 | 0.99376 | 0.98664 | 0.0011955 | 0.99589 | 0.0080526 | 0.99589 | 0.0048998 |  |  | 315060 | 0.9755 | 0.96702 | 0.0033704 | 0.97975 | 0.0075143 | 0.97974 | 0.0055704 |  |  | 462480 | 0.98847 | 0.91505 | 0.0050292 | 0.98056 | 0.0077951 | 0.98056 | 0.0088392 |  |  | 763260 | 0.96665 | 0.86787 | 0.011614 | 0.9709 | 0.0072298 | 0.9709 | 0.011064
|  |  | 196092 | 1.0031 | 0.99943 | 0.00051204 | 0.99995 | 0.18042 | 0.99995 | 0.087426 |  |  | 420246 | 0.99376 | 0.98664 | 0.0011955 | 0.9959 | 0.0080524 | 0.9959 | 0.0048997 |  |  | 315360 | 0.97766 | 0.96702 | 0.0033704 | 0.97977 | 0.0075138 | 0.97977 | 0.0055701 |  |  | 462780 | 0.98679 | 0.91505 | 0.0050292 | 0.98057 | 0.0077948 | 0.98057 | 0.008839 |  |  | 763560 | 0.96665 | 0.86787 | 0.011614 | 0.97092 | 0.0072295 | 0.97092 | 0.011064
|  |  | 196392 | 1.0022 | 0.99943 | 0.00051204 | 0.99995 | 0.18042 | 0.99995 | 0.087426 |  |  | 420546 | 0.99376 | 0.98664 | 0.0011955 | 0.9959 | 0.0080521 | 0.9959 | 0.0048996 |  |  | 315660 | 0.97658 | 0.96702 | 0.0033704 | 0.9798 | 0.0075133 | 0.9798 | 0.0055698 |  |  | 463080 | 0.98847 | 0.91505 | 0.0050292 | 0.98058 | 0.0077945 | 0.98057 | 0.0088388 |  |  | 763860 | 0.96665 | 0.86787 | 0.011614 | 0.97094 | 0.0072292 | 0.97094 | 0.011063
|  |  | 196692 | 1.0013 | 0.99943 | 0.00051204 | 0.99995 | 0.18042 | 0.99995 | 0.087426 |  |  | 420846 | 0.99279 | 0.98664 | 0.0011955 | 0.9959 | 0.0080519 | 0.9959 | 0.0048994 |  |  | 315960 | 0.9755 | 0.96702 | 0.0033704 | 0.97983 | 0.0075128 | 0.97983 | 0.0055694 |  |  | 463380 | 0.99015 | 0.91505 | 0.0050292 | 0.98059 | 0.0077943 | 0.98058 | 0.0088386 |  |  | 764160 | 0.96665 | 0.86787 | 0.011614 | 0.97096 | 0.0072289 | 0.97096 | 0.011063
|  |  | 196992 | 1.0013 | 0.99943 | 0.00051204 | 0.99995 | 0.18042 | 0.99995 | 0.087426 |  |  | 421146 | 0.99472 | 0.98664 | 0.0011955 | 0.9959 | 0.0080517 | 0.9959 | 0.0048993 |  |  | 316260 | 0.97766 | 0.96702 | 0.0033704 | 0.97986 | 0.0075122 | 0.97986 | 0.0055691 |  |  | 463680 | 0.98847 | 0.91505 | 0.0050292 | 0.98059 | 0.007794 | 0.98059 | 0.0088384 |  |  | 764460 | 0.96442 | 0.86787 | 0.011614 | 0.97098 | 0.0072286 | 0.97098 | 0.011062
|  |  | 197292 | 1.0031 | 0.99943 | 0.00051204 | 0.99995 | 0.18042 | 0.99995 | 0.087426 |  |  | 421446 | 0.99376 | 0.98664 | 0.0011955 | 0.9959 | 0.0080514 | 0.99591 | 0.0048992 |  |  | 316560 | 0.97443 | 0.96702 | 0.0033704 | 0.97989 | 0.0075117 | 0.97989 | 0.0055688 |  |  | 463980 | 0.98342 | 0.91505 | 0.0050292 | 0.9806 | 0.0077937 | 0.9806 | 0.0088382 |  |  | 764760 | 0.97113 | 0.86787 | 0.011614 | 0.971 | 0.0072283 | 0.971 | 0.011062
|  |  | 197592 | 1.0013 | 0.99943 | 0.00051204 | 0.99995 | 0.18042 | 0.99995 | 0.087426 |  |  | 421746 | 0.99376 | 0.98664 | 0.0011955 | 0.99591 | 0.0080512 | 0.99591 | 0.0048991 |  |  | 316860 | 0.9755 | 0.96702 | 0.0033704 | 0.97991 | 0.0075112 | 0.97991 | 0.0055685 |  |  | 464280 | 0.98679 | 0.91505 | 0.0050292 | 0.98061 | 0.0077935 | 0.98061 | 0.008838 |  |  | 765060 | 0.96665 | 0.86787 | 0.011614 | 0.97102 | 0.0072281 | 0.97102 | 0.011062
|  |  | 197892 | 1.0013 | 0.99943 | 0.00051204 | 0.99995 | 0.18042 | 0.99995 | 0.087426 |  |  | 422046 | 0.99472 | 0.98664 | 0.0011955 | 0.99591 | 0.008051 | 0.99591 | 0.004899 |  |  | 317160 | 0.97658 | 0.96702 | 0.0033704 | 0.97994 | 0.0075107 | 0.97994 | 0.0055681 |  |  | 464580 | 0.9851 | 0.91505 | 0.0050292 | 0.98062 | 0.0077932 | 0.98061 | 0.0088378 |  |  | 765360 | 0.96665 | 0.86787 | 0.011614 | 0.97104 | 0.0072278 | 0.97104 | 0.011061
|  |  | 198192 | 1.0031 | 0.99943 | 0.00051204 | 0.99995 | 0.18042 | 0.99995 | 0.087426 |  |  | 422346 | 0.99279 | 0.98664 | 0.0011955 | 0.99591 | 0.0080507 | 0.99591 | 0.0048989 |  |  | 317460 | 0.97658 | 0.96702 | 0.0033704 | 0.97997 | 0.0075101 | 0.97997 | 0.0055678 |  |  | 464880 | 0.98847 | 0.91505 | 0.0050292 | 0.98063 | 0.007793 | 0.98062 | 0.0088376 |  |  | 765660 | 0.97113 | 0.86787 | 0.011614 | 0.97106 | 0.0072275 | 0.97106 | 0.011061
|  |  | 198492 | 1.0022 | 0.99943 | 0.00051204 | 0.99995 | 0.18042 | 0.99995 | 0.087426 |  |  | 422646 | 0.99376 | 0.98664 | 0.0011955 | 0.99591 | 0.0080505 | 0.99592 | 0.0048988 |  |  | 317760 | 0.97658 | 0.96702 | 0.0033704 | 0.98 | 0.0075096 | 0.98 | 0.0055675 |  |  | 465180 | 0.98679 | 0.91505 | 0.0050292 | 0.98063 | 0.0077927 | 0.98063 | 0.0088374 |  |  | 765960 | 0.97113 | 0.86787 | 0.011614 | 0.97108 | 0.0072272 | 0.97108 | 0.01106
|  |  | 198792 | 1.0022 | 0.99943 | 0.00051204 | 0.99995 | 0.18042 | 0.99995 | 0.087426 |  |  | 422946 | 0.99376 | 0.98664 | 0.0011955 | 0.99592 | 0.0080503 | 0.99592 | 0.0048987 |  |  | 318060 | 0.97658 | 0.96702 | 0.0033704 | 0.98003 | 0.0075091 | 0.98003 | 0.0055671 |  |  | 465480 | 0.99015 | 0.91505 | 0.0050292 | 0.98064 | 0.0077924 | 0.98064 | 0.0088372 |  |  | 766260 | 0.96889 | 0.86787 | 0.011614 | 0.9711 | 0.0072269 | 0.9711 | 0.01106
|  |  | 199092 | 1.0031 | 0.99943 | 0.00051204 | 0.99995 | 0.18042 | 0.99995 | 0.087426 |  |  | 423246 | 0.99472 | 0.98664 | 0.0011955 | 0.99592 | 0.00805 | 0.99592 | 0.0048986 |  |  | 318360 | 0.97658 | 0.96702 | 0.0033704 | 0.98005 | 0.0075086 | 0.98005 | 0.0055668 |  |  | 465780 | 0.98679 | 0.91505 | 0.0050292 | 0.98065 | 0.0077922 | 0.98065 | 0.008837 |  |  | 766560 | 0.96442 | 0.86787 | 0.011614 | 0.97112 | 0.0072267 | 0.97112 | 0.01106
|  |  | 199392 | 1.0022 | 0.99943 | 0.00051204 | 0.99995 | 0.18042 | 0.99995 | 0.087426 |  |  | 423546 | 0.99472 | 0.98664 | 0.0011955 | 0.99592 | 0.0080498 | 0.99592 | 0.0048985 |  |  | 318660 | 0.9755 | 0.96702 | 0.0033704 | 0.98008 | 0.007508 | 0.98008 | 0.0055665 |  |  | 466080 | 0.9851 | 0.91505 | 0.0050292 | 0.98066 | 0.0077919 | 0.98065 | 0.0088368 |  |  | 766860 | 0.96218 | 0.86787 | 0.011614 | 0.97114 | 0.0072264 | 0.97114 | 0.011059
|  |  | 199692 | 1.0031 | 0.99943 | 0.00051204 | 0.99995 | 0.18042 | 0.99995 | 0.087426 |  |  | 423846 | 0.99376 | 0.98664 | 0.0011955 | 0.99592 | 0.0080496 | 0.99592 | 0.0048984 |  |  | 318960 | 0.97766 | 0.96702 | 0.0033704 | 0.98011 | 0.0075075 | 0.98011 | 0.0055661 |  |  | 466380 | 0.9851 | 0.91505 | 0.0050292 | 0.98067 | 0.0077917 | 0.98066 | 0.0088366 |  |  | 767160 | 0.96665 | 0.86787 | 0.011614 | 0.97116 | 0.0072261 | 0.97116 | 0.011059
|  |  | 199992 | 1.0022 | 0.99943 | 0.00051204 | 0.99995 | 0.18042 | 0.99995 | 0.087426 |  |  | 424146 | 0.99279 | 0.98664 | 0.0011955 | 0.99593 | 0.0080493 | 0.99593 | 0.0048983 |  |  | 319260 | 0.97658 | 0.96702 | 0.0033704 | 0.98014 | 0.007507 | 0.98014 | 0.0055658 |  |  | 466680 | 0.9851 | 0.91505 | 0.0050292 | 0.98067 | 0.0077914 | 0.98067 | 0.0088364 |  |  | 767460 | 0.96665 | 0.86787 | 0.011614 | 0.97118 | 0.0072258 | 0.97118 | 0.011058
|  |  | 200292 | 1.0031 | 0.99943 | 0.00051204 | 0.99995 | 0.18042 | 0.99995 | 0.087426 |  |  | 424446 | 0.99279 | 0.98664 | 0.0011955 | 0.99593 | 0.0080491 | 0.99593 | 0.0048982 |  |  | 319560 | 0.97658 | 0.96702 | 0.0033704 | 0.98017 | 0.0075065 | 0.98016 | 0.0055655 |  |  | 466980 | 0.9851 | 0.91505 | 0.0050292 | 0.98068 | 0.0077912 | 0.98068 | 0.0088362 |  |  | 767760 | 0.96889 | 0.86787 | 0.011614 | 0.9712 | 0.0072255 | 0.9712 | 0.011058
|  |  | 200592 | 1.0031 | 0.99943 | 0.00051204 | 0.99995 | 0.18042 | 0.99995 | 0.087426 |  |  | 424746 | 0.99279 | 0.98664 | 0.0011955 | 0.99593 | 0.0080489 | 0.99593 | 0.0048981 |  |  | 319860 | 0.97658 | 0.96702 | 0.0033704 | 0.98019 | 0.0075059 | 0.98019 | 0.0055651 |  |  | 467280 | 0.98342 | 0.91505 | 0.0050292 | 0.98069 | 0.0077909 | 0.98069 | 0.0088361 |  |  | 768060 | 0.96665 | 0.86787 | 0.011614 | 0.97122 | 0.0072253 | 0.97122 | 0.011058
|  |  | 200892 | 1.0022 | 0.99943 | 0.00051204 | 0.99995 | 0.18042 | 0.99995 | 0.087426 |  |  | 425046 | 0.99376 | 0.98664 | 0.0011955 | 0.99593 | 0.0080486 | 0.99593 | 0.004898 |  |  | 320160 | 0.97766 | 0.96702 | 0.0033704 | 0.98022 | 0.0075054 | 0.98022 | 0.0055648 |  |  | 467580 | 0.98847 | 0.91505 | 0.0050292 | 0.9807 | 0.0077907 | 0.98069 | 0.0088359 |  |  | 768360 | 0.96218 | 0.86787 | 0.011614 | 0.97124 | 0.007225 | 0.97124 | 0.011057
|  |  | 201192 | 1.0022 | 0.99943 | 0.00051204 | 0.99995 | 0.18042 | 0.99995 | 0.087426 |  |  | 425346 | 0.99568 | 0.98664 | 0.0011955 | 0.99593 | 0.0080484 | 0.99594 | 0.0048979 |  |  | 320460 | 0.97766 | 0.96702 | 0.0033704 | 0.98025 | 0.0075049 | 0.98025 | 0.0055645 |  |  | 467880 | 0.98679 | 0.91505 | 0.0050292 | 0.9807 | 0.0077904 | 0.9807 | 0.0088357 |  |  | 768660 | 0.96665 | 0.86787 | 0.011614 | 0.97126 | 0.0072247 | 0.97125 | 0.011057
|  |  | 201492 | 1.0004 | 0.99943 | 0.00051204 | 0.99995 | 0.18042 | 0.99995 | 0.087426 |  |  | 425646 | 0.99376 | 0.98664 | 0.0011955 | 0.99594 | 0.0080482 | 0.99594 | 0.0048978 |  |  | 320760 | 0.97874 | 0.96702 | 0.0033704 | 0.98028 | 0.0075043 | 0.98027 | 0.0055641 |  |  | 468180 | 0.98847 | 0.91505 | 0.0050292 | 0.98071 | 0.0077902 | 0.98071 | 0.0088355 |  |  | 768960 | 0.96665 | 0.86787 | 0.011614 | 0.97128 | 0.0072244 | 0.97127 | 0.011056
|  |  | 201792 | 1.0022 | 0.99943 | 0.00051204 | 0.99995 | 0.18042 | 0.99995 | 0.087426 |  |  | 425946 | 0.99376 | 0.98664 | 0.0011955 | 0.99594 | 0.008048 | 0.99594 | 0.0048977 |  |  | 321060 | 0.97766 | 0.96702 | 0.0033704 | 0.9803 | 0.0075038 | 0.9803 | 0.0055638 |  |  | 468480 | 0.98679 | 0.91505 | 0.0050292 | 0.98072 | 0.0077899 | 0.98072 | 0.0088353 |  |  | 769260 | 0.97337 | 0.86787 | 0.011614 | 0.9713 | 0.0072242 | 0.97129 | 0.011056
|  |  | 202092 | 1.0022 | 0.99943 | 0.00051204 | 0.99995 | 0.18042 | 0.99995 | 0.087426 |  |  | 426246 | 0.99279 | 0.98664 | 0.0011955 | 0.99594 | 0.0080478 | 0.99594 | 0.0048976 |  |  | 321360 | 0.97766 | 0.96702 | 0.0033704 | 0.98033 | 0.0075033 | 0.98033 | 0.0055635 |  |  | 468780 | 0.98847 | 0.91505 | 0.0050292 | 0.98073 | 0.0077897 | 0.98072 | 0.0088351 |  |  | 769560 | 0.96665 | 0.86787 | 0.011614 | 0.97132 | 0.0072239 | 0.97131 | 0.011056
|  |  | 202392 | 1.0013 | 0.99943 | 0.00051204 | 0.99995 | 0.18042 | 0.99995 | 0.087426 |  |  | 426546 | 0.99376 | 0.98664 | 0.0011955 | 0.99594 | 0.0080475 | 0.99594 | 0.0048975 |  |  | 321660 | 0.97658 | 0.96702 | 0.0033704 | 0.98036 | 0.0075027 | 0.98036 | 0.0055631 |  |  | 469080 | 0.99015 | 0.91505 | 0.0050292 | 0.98074 | 0.0077894 | 0.98073 | 0.0088349 |  |  | 769860 | 0.96218 | 0.86787 | 0.011614 | 0.97133 | 0.0072236 | 0.97133 | 0.011055
|  |  | 202692 | 1.0031 | 0.99943 | 0.00051204 | 0.99995 | 0.18042 | 0.99995 | 0.087426 |  |  | 426846 | 0.99279 | 0.98664 | 0.0011955 | 0.99595 | 0.0080473 | 0.99595 | 0.0048974 |  |  | 321960 | 0.9755 | 0.96702 | 0.0033704 | 0.98039 | 0.0075022 | 0.98038 | 0.0055628 |  |  | 469380 | 0.98679 | 0.91505 | 0.0050292 | 0.98074 | 0.0077892 | 0.98074 | 0.0088348 |  |  | 770160 | 0.96442 | 0.86787 | 0.011614 | 0.97135 | 0.0072233 | 0.97135 | 0.011055
|  |  | 202992 | 1.0004 | 0.99943 | 0.00051204 | 0.99995 | 0.18042 | 0.99995 | 0.087426 |  |  | 427146 | 0.99376 | 0.98664 | 0.0011955 | 0.99595 | 0.0080471 | 0.99595 | 0.0048973 |  |  | 322260 | 0.97658 | 0.96702 | 0.0033704 | 0.98041 | 0.0075016 | 0.98041 | 0.0055624 |  |  | 469680 | 0.98679 | 0.91505 | 0.0050292 | 0.98075 | 0.007789 | 0.98075 | 0.0088346 |  |  | 770460 | 0.96442 | 0.86787 | 0.011614 | 0.97137 | 0.007223 | 0.97137 | 0.011054
|  |  | 203292 | 1.0022 | 0.99943 | 0.00051204 | 0.99995 | 0.18042 | 0.99995 | 0.087426 |  |  | 427446 | 0.99376 | 0.98664 | 0.0011955 | 0.99595 | 0.0080469 | 0.99595 | 0.0048972 |  |  | 322560 | 0.97658 | 0.96702 | 0.0033704 | 0.98044 | 0.0075011 | 0.98044 | 0.0055621 |  |  | 469980 | 0.9851 | 0.91505 | 0.0050292 | 0.98076 | 0.0077887 | 0.98076 | 0.0088344 |  |  | 770760 | 0.96889 | 0.86787 | 0.011614 | 0.97139 | 0.0072228 | 0.97139 | 0.011054
|  |  | 203592 | 1.0022 | 0.99943 | 0.00051204 | 0.99995 | 0.18042 | 0.99995 | 0.087426 |  |  | 427746 | 0.99376 | 0.98664 | 0.0011955 | 0.99595 | 0.0080467 | 0.99595 | 0.0048971 |  |  | 322860 | 0.97658 | 0.96702 | 0.0033704 | 0.98047 | 0.0075006 | 0.98047 | 0.0055618 |  |  | 470280 | 0.98679 | 0.91505 | 0.0050292 | 0.98077 | 0.0077885 | 0.98076 | 0.0088342 |  |  | 771060 | 0.96665 | 0.86787 | 0.011614 | 0.97141 | 0.0072225 | 0.97141 | 0.011054
|  |  | 203892 | 1.0022 | 0.99943 | 0.00051204 | 0.99995 | 0.18042 | 0.99995 | 0.087426 |  |  | 428046 | 0.99376 | 0.98664 | 0.0011955 | 0.99595 | 0.0080464 | 0.99596 | 0.004897 |  |  | 323160 | 0.97658 | 0.96702 | 0.0033704 | 0.98049 | 0.0075 | 0.98049 | 0.0055614 |  |  | 470580 | 0.98847 | 0.91505 | 0.0050292 | 0.98077 | 0.0077882 | 0.98077 | 0.008834 |  |  | 771360 | 0.96665 | 0.86787 | 0.011614 | 0.97143 | 0.0072222 | 0.97143 | 0.011053
|  |  | 204192 | 1.0022 | 0.99943 | 0.00051204 | 0.99995 | 0.18042 | 0.99995 | 0.087426 |  |  | 428346 | 0.99472 | 0.98664 | 0.0011955 | 0.99596 | 0.0080462 | 0.99596 | 0.0048969 |  |  | 323460 | 0.97658 | 0.96702 | 0.0033704 | 0.98052 | 0.0074995 | 0.98052 | 0.0055611 |  |  | 470880 | 0.98679 | 0.91505 | 0.0050292 | 0.98078 | 0.007788 | 0.98078 | 0.0088339 |  |  | 771660 | 0.96665 | 0.86787 | 0.011614 | 0.97145 | 0.007222 | 0.97145 | 0.011053
|  |  | 204492 | 1.0013 | 0.99943 | 0.00051204 | 0.99995 | 0.18042 | 0.99995 | 0.087426 |  |  | 428646 | 0.99376 | 0.98664 | 0.0011955 | 0.99596 | 0.008046 | 0.99596 | 0.0048968 |  |  | 323760 | 0.97766 | 0.96702 | 0.0033704 | 0.98055 | 0.007499 | 0.98055 | 0.0055607 |  |  | 471180 | 0.98679 | 0.91505 | 0.0050292 | 0.98079 | 0.0077878 | 0.98079 | 0.0088337 |  |  | 771960 | 0.96218 | 0.86787 | 0.011614 | 0.97147 | 0.0072217 | 0.97147 | 0.011053
|  |  | 204792 | 1.0031 | 0.99943 | 0.00051204 | 0.99995 | 0.18042 | 0.99995 | 0.087426 |  |  | 428946 | 0.99183 | 0.98664 | 0.0011955 | 0.99596 | 0.0080458 | 0.99596 | 0.0048967 |  |  | 324060 | 0.97766 | 0.96702 | 0.0033704 | 0.98058 | 0.0074984 | 0.98057 | 0.0055604 |  |  | 471480 | 0.98679 | 0.91505 | 0.0050292 | 0.9808 | 0.0077875 | 0.98079 | 0.0088335 |  |  | 772260 | 0.95994 | 0.86787 | 0.011614 | 0.97149 | 0.0072214 | 0.97149 | 0.011052
|  |  | 205092 | 1.0022 | 0.99943 | 0.00051204 | 0.99995 | 0.18042 | 0.99995 | 0.087426 |  |  | 429246 | 0.99279 | 0.98664 | 0.0011955 | 0.99596 | 0.0080456 | 0.99596 | 0.0048966 |  |  | 324360 | 0.97658 | 0.96702 | 0.0033704 | 0.9806 | 0.0074979 | 0.9806 | 0.0055601 |  |  | 471780 | 0.98679 | 0.91505 | 0.0050292 | 0.9808 | 0.0077873 | 0.9808 | 0.0088333 |  |  | 772560 | 0.96442 | 0.86787 | 0.011614 | 0.97151 | 0.0072211 | 0.97151 | 0.011052
|  |  | 205392 | 1.0022 | 0.99943 | 0.00051204 | 0.99995 | 0.18042 | 0.99995 | 0.087426 |  |  | 429546 | 0.99376 | 0.98664 | 0.0011955 | 0.99597 | 0.0080454 | 0.99597 | 0.0048966 |  |  | 324660 | 0.97874 | 0.96702 | 0.0033704 | 0.98063 | 0.0074973 | 0.98063 | 0.0055597 |  |  | 472080 | 0.98847 | 0.91505 | 0.0050292 | 0.98081 | 0.0077871 | 0.98081 | 0.0088332 |  |  | 772860 | 0.96889 | 0.86787 | 0.011614 | 0.97153 | 0.0072209 | 0.97153 | 0.011051
|  |  | 205692 | 1.0013 | 0.99943 | 0.00051204 | 0.99995 | 0.18042 | 0.99995 | 0.087426 |  |  | 429846 | 0.99376 | 0.98664 | 0.0011955 | 0.99597 | 0.0080452 | 0.99597 | 0.0048965 |  |  | 324960 | 0.97766 | 0.96702 | 0.0033704 | 0.98066 | 0.0074968 | 0.98066 | 0.0055594 |  |  | 472380 | 0.98679 | 0.91505 | 0.0050292 | 0.98082 | 0.0077868 | 0.98082 | 0.008833 |  |  | 773160 | 0.96889 | 0.86787 | 0.011614 | 0.97155 | 0.0072206 | 0.97155 | 0.011051
|  |  | 205992 | 1.0013 | 0.99943 | 0.00051204 | 0.99995 | 0.18042 | 0.99995 | 0.087426 |  |  | 430146 | 0.99279 | 0.98664 | 0.0011955 | 0.99597 | 0.008045 | 0.99597 | 0.0048964 |  |  | 325260 | 0.97658 | 0.96702 | 0.0033704 | 0.98068 | 0.0074962 | 0.98068 | 0.005559 |  |  | 472680 | 0.98679 | 0.91505 | 0.0050292 | 0.98083 | 0.0077866 | 0.98082 | 0.0088328 |  |  | 773460 | 0.96889 | 0.86787 | 0.011614 | 0.97157 | 0.0072203 | 0.97157 | 0.011051
|  |  | 206292 | 1.0022 | 0.99943 | 0.00051204 | 0.99995 | 0.18042 | 0.99995 | 0.087426 |  |  | 430446 | 0.99376 | 0.98664 | 0.0011955 | 0.99597 | 0.0080448 | 0.99597 | 0.0048963 |  |  | 325560 | 0.97874 | 0.96702 | 0.0033704 | 0.98071 | 0.0074957 | 0.98071 | 0.0055587 |  |  | 472980 | 0.98679 | 0.91505 | 0.0050292 | 0.98083 | 0.0077864 | 0.98083 | 0.0088327 |  |  | 773760 | 0.95994 | 0.86787 | 0.011614 | 0.97159 | 0.0072201 | 0.97159 | 0.01105
|  |  | 206592 | 1.0013 | 0.99943 | 0.00051204 | 0.99995 | 0.18042 | 0.99995 | 0.087426 |  |  | 430746 | 0.99279 | 0.98664 | 0.0011955 | 0.99597 | 0.0080445 | 0.99598 | 0.0048962 |  |  | 325860 | 0.97766 | 0.96702 | 0.0033704 | 0.98074 | 0.0074952 | 0.98074 | 0.0055583 |  |  | 473280 | 0.9851 | 0.91505 | 0.0050292 | 0.98084 | 0.0077861 | 0.98084 | 0.0088325 |  |  | 774060 | 0.96218 | 0.86787 | 0.011614 | 0.97161 | 0.0072198 | 0.9716 | 0.01105
|  |  | 206892 | 1.0022 | 0.99943 | 0.00051204 | 0.99995 | 0.18042 | 0.99995 | 0.087426 |  |  | 431046 | 0.99376 | 0.98664 | 0.0011955 | 0.99598 | 0.0080443 | 0.99598 | 0.0048961 |  |  | 326160 | 0.97766 | 0.96702 | 0.0033704 | 0.98076 | 0.0074946 | 0.98076 | 0.005558 |  |  | 473580 | 0.98679 | 0.91505 | 0.0050292 | 0.98085 | 0.0077859 | 0.98085 | 0.0088323 |  |  | 774360 | 0.96665 | 0.86787 | 0.011614 | 0.97163 | 0.0072195 | 0.97162 | 0.011049
|  |  | 207192 | 1.0013 | 0.99943 | 0.00051204 | 0.99995 | 0.18042 | 0.99995 | 0.087426 |  |  | 431346 | 0.99376 | 0.98664 | 0.0011955 | 0.99598 | 0.0080441 | 0.99598 | 0.004896 |  |  | 326460 | 0.97874 | 0.96702 | 0.0033704 | 0.98079 | 0.0074941 | 0.98079 | 0.0055576 |  |  | 473880 | 0.98847 | 0.91505 | 0.0050292 | 0.98086 | 0.0077857 | 0.98085 | 0.0088321 |  |  | 774660 | 0.96889 | 0.86787 | 0.011614 | 0.97165 | 0.0072192 | 0.97164 | 0.011049
|  |  | 207492 | 1.0022 | 0.99943 | 0.00051204 | 0.99995 | 0.18042 | 0.99995 | 0.087426 |  |  | 431646 | 0.99376 | 0.98664 | 0.0011955 | 0.99598 | 0.0080439 | 0.99598 | 0.0048959 |  |  | 326760 | 0.97766 | 0.96702 | 0.0033704 | 0.98082 | 0.0074935 | 0.98082 | 0.0055573 |  |  | 474180 | 0.98847 | 0.91505 | 0.0050292 | 0.98086 | 0.0077855 | 0.98086 | 0.008832 |  |  | 774960 | 0.96218 | 0.86787 | 0.011614 | 0.97166 | 0.007219 | 0.97166 | 0.011049
|  |  | 207792 | 1.0004 | 0.99943 | 0.00051204 | 0.99995 | 0.18042 | 0.99995 | 0.087426 |  |  | 431946 | 0.99376 | 0.98664 | 0.0011955 | 0.99598 | 0.0080437 | 0.99598 | 0.0048958 |  |  | 327060 | 0.97874 | 0.96702 | 0.0033704 | 0.98084 | 0.007493 | 0.98084 | 0.005557 |  |  | 474480 | 0.98679 | 0.91505 | 0.0050292 | 0.98087 | 0.0077852 | 0.98087 | 0.0088318 |  |  | 775260 | 0.96218 | 0.86787 | 0.011614 | 0.97168 | 0.0072187 | 0.97168 | 0.011048
|  |  | 208092 | 1.0013 | 0.99943 | 0.00051204 | 0.99995 | 0.18042 | 0.99995 | 0.087426 |  |  | 432246 | 0.99376 | 0.98664 | 0.0011955 | 0.99598 | 0.0080435 | 0.99599 | 0.0048957 |  |  | 327360 | 0.97982 | 0.96702 | 0.0033704 | 0.98087 | 0.0074924 | 0.98087 | 0.0055566 |  |  | 474780 | 0.98847 | 0.91505 | 0.0050292 | 0.98088 | 0.007785 | 0.98088 | 0.0088316 |  |  | 775560 | 0.96218 | 0.86787 | 0.011614 | 0.9717 | 0.0072184 | 0.9717 | 0.011048
|  |  | 208392 | 1.0022 | 0.99943 | 0.00051204 | 0.99995 | 0.18042 | 0.99995 | 0.087426 |  |  | 432546 | 0.99472 | 0.98664 | 0.0011955 | 0.99599 | 0.0080433 | 0.99599 | 0.0048956 |  |  | 327660 | 0.97874 | 0.96702 | 0.0033704 | 0.9809 | 0.0074919 | 0.9809 | 0.0055563 |  |  | 475080 | 0.98847 | 0.91505 | 0.0050292 | 0.98089 | 0.0077848 | 0.98088 | 0.0088315 |  |  | 775860 | 0.96442 | 0.86787 | 0.011614 | 0.97172 | 0.0072182 | 0.97172 | 0.011047
|  |  | 208692 | 1.0022 | 0.99943 | 0.00051204 | 0.99995 | 0.18042 | 0.99995 | 0.087426 |  |  | 432846 | 0.99376 | 0.98664 | 0.0011955 | 0.99599 | 0.0080431 | 0.99599 | 0.0048956 |  |  | 327960 | 0.97766 | 0.96702 | 0.0033704 | 0.98092 | 0.0074913 | 0.98092 | 0.0055559 |  |  | 475380 | 0.98847 | 0.91505 | 0.0050292 | 0.98089 | 0.0077846 | 0.98089 | 0.0088313 |  |  | 776160 | 0.96442 | 0.86787 | 0.011614 | 0.97174 | 0.0072179 | 0.97174 | 0.011047
|  |  | 208992 | 1.0022 | 0.99943 | 0.00051204 | 0.99995 | 0.18042 | 0.99995 | 0.087426 |  |  | 433146 | 0.99376 | 0.98664 | 0.0011955 | 0.99599 | 0.0080429 | 0.99599 | 0.0048955 |  |  | 328260 | 0.97658 | 0.96702 | 0.0033704 | 0.98095 | 0.0074908 | 0.98095 | 0.0055556 |  |  | 475680 | 0.98847 | 0.91505 | 0.0050292 | 0.9809 | 0.0077843 | 0.9809 | 0.0088311 |  |  | 776460 | 0.96218 | 0.86787 | 0.011614 | 0.97176 | 0.0072176 | 0.97176 | 0.011047
|  |  | 209292 | 1.0022 | 0.99943 | 0.00051204 | 0.99995 | 0.18042 | 0.99995 | 0.087426 |  |  | 433446 | 0.99376 | 0.98664 | 0.0011955 | 0.99599 | 0.0080427 | 0.996 | 0.0048954 |  |  | 328560 | 0.97766 | 0.96702 | 0.0033704 | 0.98098 | 0.0074902 | 0.98098 | 0.0055552 |  |  | 475980 | 0.98847 | 0.91505 | 0.0050292 | 0.98091 | 0.0077841 | 0.9809 | 0.008831 |  |  | 776760 | 0.95994 | 0.86787 | 0.011614 | 0.97178 | 0.0072174 | 0.97178 | 0.011046
|  |  | 209592 | 1.0022 | 0.99943 | 0.00051204 | 0.99995 | 0.18042 | 0.99995 | 0.087426 |  |  | 433746 | 0.99376 | 0.98664 | 0.0011955 | 0.996 | 0.0080425 | 0.996 | 0.0048953 |  |  | 328860 | 0.97658 | 0.96702 | 0.0033704 | 0.981 | 0.0074897 | 0.981 | 0.0055549 |  |  | 476280 | 0.98679 | 0.91505 | 0.0050292 | 0.98092 | 0.0077839 | 0.98091 | 0.0088308 |  |  | 777060 | 0.95994 | 0.86787 | 0.011614 | 0.9718 | 0.0072171 | 0.9718 | 0.011046
|  |  | 209892 | 1.0013 | 0.99943 | 0.00051204 | 0.99995 | 0.18042 | 0.99995 | 0.087426 |  |  | 434046 | 0.99376 | 0.98664 | 0.0011955 | 0.996 | 0.0080423 | 0.996 | 0.0048952 |  |  | 329160 | 0.97658 | 0.96702 | 0.0033704 | 0.98103 | 0.0074891 | 0.98103 | 0.0055545 |  |  | 476580 | 0.9851 | 0.91505 | 0.0050292 | 0.98092 | 0.0077837 | 0.98092 | 0.0088307 |  |  | 777360 | 0.96442 | 0.86787 | 0.011614 | 0.97182 | 0.0072168 | 0.97182 | 0.011046
|  |  | 210192 | 1.0013 | 0.99943 | 0.00051204 | 0.99995 | 0.18042 | 0.99995 | 0.087426 |  |  | 434346 | 0.99376 | 0.98664 | 0.0011955 | 0.996 | 0.0080421 | 0.996 | 0.0048951 |  |  | 329460 | 0.97874 | 0.96702 | 0.0033704 | 0.98106 | 0.0074886 | 0.98105 | 0.0055542 |  |  | 476880 | 0.98847 | 0.91505 | 0.0050292 | 0.98093 | 0.0077835 | 0.98093 | 0.0088305 |  |  | 777660 | 0.96442 | 0.86787 | 0.011614 | 0.97184 | 0.0072166 | 0.97183 | 0.011045
|  |  | 210492 | 1.0013 | 0.99943 | 0.00051204 | 0.99995 | 0.18042 | 0.99995 | 0.087426 |  |  | 434646 | 0.99376 | 0.98664 | 0.0011955 | 0.996 | 0.0080419 | 0.996 | 0.004895 |  |  | 329760 | 0.97766 | 0.96702 | 0.0033704 | 0.98108 | 0.007488 | 0.98108 | 0.0055538 |  |  | 477180 | 0.98679 | 0.91505 | 0.0050292 | 0.98094 | 0.0077833 | 0.98093 | 0.0088303 |  |  | 777960 | 0.96442 | 0.86787 | 0.011614 | 0.97186 | 0.0072163 | 0.97185 | 0.011045
|  |  | 210792 | 1.0022 | 0.99943 | 0.00051204 | 0.99995 | 0.18042 | 0.99995 | 0.087426 |  |  | 434946 | 0.99279 | 0.98664 | 0.0011955 | 0.996 | 0.0080417 | 0.99601 | 0.004895 |  |  | 330060 | 0.97766 | 0.96702 | 0.0033704 | 0.98111 | 0.0074875 | 0.98111 | 0.0055535 |  |  | 477480 | 0.98847 | 0.91505 | 0.0050292 | 0.98094 | 0.007783 | 0.98094 | 0.0088302 |  |  | 778260 | 0.97113 | 0.86787 | 0.011614 | 0.97187 | 0.007216 | 0.97187 | 0.011044
|  |  | 211092 | 1.0022 | 0.99943 | 0.00051204 | 0.99995 | 0.18042 | 0.99995 | 0.087426 |  |  | 435246 | 0.99376 | 0.98664 | 0.0011955 | 0.99601 | 0.0080415 | 0.99601 | 0.0048949 |  |  | 330360 | 0.97658 | 0.96702 | 0.0033704 | 0.98113 | 0.0074869 | 0.98113 | 0.0055531 |  |  | 477780 | 0.98679 | 0.91505 | 0.0050292 | 0.98095 | 0.0077828 | 0.98095 | 0.00883 |  |  | 778560 | 0.96442 | 0.86787 | 0.011614 | 0.97189 | 0.0072158 | 0.97189 | 0.011044
|  |  | 211392 | 1.0013 | 0.99943 | 0.00051204 | 0.99995 | 0.18042 | 0.99995 | 0.087426 |  |  | 435546 | 0.99279 | 0.98664 | 0.0011955 | 0.99601 | 0.0080413 | 0.99601 | 0.0048948 |  |  | 330660 | 0.97658 | 0.96702 | 0.0033704 | 0.98116 | 0.0074864 | 0.98116 | 0.0055528 |  |  | 478080 | 0.98679 | 0.91505 | 0.0050292 | 0.98096 | 0.0077826 | 0.98095 | 0.0088299 |  |  | 778860 | 0.96442 | 0.86787 | 0.011614 | 0.97191 | 0.0072155 | 0.97191 | 0.011044
|  |  | 211692 | 1.0013 | 0.99943 | 0.00051204 | 0.99995 | 0.18042 | 0.99995 | 0.087426 |  |  | 435846 | 0.99376 | 0.98664 | 0.0011955 | 0.99601 | 0.0080412 | 0.99601 | 0.0048947 |  |  | 330960 | 0.97658 | 0.96702 | 0.0033704 | 0.98119 | 0.0074858 | 0.98118 | 0.0055524 |  |  | 478380 | 0.98847 | 0.91505 | 0.0050292 | 0.98097 | 0.0077824 | 0.98096 | 0.0088297 |  |  | 779160 | 0.96218 | 0.86787 | 0.011614 | 0.97193 | 0.0072153 | 0.97193 | 0.011043
|  |  | 211992 | 1.0013 | 0.99943 | 0.00051204 | 0.99995 | 0.18042 | 0.99995 | 0.087426 |  |  | 436146 | 0.99472 | 0.98664 | 0.0011955 | 0.99601 | 0.008041 | 0.99601 | 0.0048946 |  |  | 331260 | 0.97766 | 0.96702 | 0.0033704 | 0.98121 | 0.0074852 | 0.98121 | 0.0055521 |  |  | 478680 | 0.98847 | 0.91505 | 0.0050292 | 0.98097 | 0.0077822 | 0.98097 | 0.0088296 |  |  | 779460 | 0.96889 | 0.86787 | 0.011614 | 0.97195 | 0.007215 | 0.97195 | 0.011043
|  |  | 212292 | 1.0013 | 0.99943 | 0.00051204 | 0.99995 | 0.18042 | 0.99995 | 0.087426 |  |  | 436446 | 0.99568 | 0.98664 | 0.0011955 | 0.99601 | 0.0080408 | 0.99602 | 0.0048945 |  |  | 331560 | 0.97874 | 0.96702 | 0.0033704 | 0.98124 | 0.0074847 | 0.98124 | 0.0055517 |  |  | 478980 | 0.98847 | 0.91505 | 0.0050292 | 0.98098 | 0.007782 | 0.98098 | 0.0088294 |  |  | 779760 | 0.96218 | 0.86787 | 0.011614 | 0.97197 | 0.0072147 | 0.97197 | 0.011043
|  |  | 212592 | 1.0022 | 0.99943 | 0.00051204 | 0.99995 | 0.18042 | 0.99995 | 0.087426 |  |  | 436746 | 0.99376 | 0.98664 | 0.0011955 | 0.99602 | 0.0080406 | 0.99602 | 0.0048945 |  |  | 331860 | 0.97658 | 0.96702 | 0.0033704 | 0.98126 | 0.0074841 | 0.98126 | 0.0055514 |  |  | 479280 | 0.98679 | 0.91505 | 0.0050292 | 0.98099 | 0.0077818 | 0.98098 | 0.0088292 |  |  | 780060 | 0.96442 | 0.86787 | 0.011614 | 0.97199 | 0.0072145 | 0.97199 | 0.011042
|  |  | 212892 | 1.0022 | 0.99943 | 0.00051204 | 0.99995 | 0.18042 | 0.99995 | 0.087426 |  |  | 437046 | 0.99279 | 0.98664 | 0.0011955 | 0.99602 | 0.0080404 | 0.99602 | 0.0048944 |  |  | 332160 | 0.97766 | 0.96702 | 0.0033704 | 0.98129 | 0.0074836 | 0.98129 | 0.005551 |  |  | 479580 | 0.98679 | 0.91505 | 0.0050292 | 0.98099 | 0.0077816 | 0.98099 | 0.0088291 |  |  | 780360 | 0.96889 | 0.86787 | 0.011614 | 0.97201 | 0.0072142 | 0.972 | 0.011042
|  |  | 213192 | 1.0022 | 0.99943 | 0.00051204 | 0.99995 | 0.18042 | 0.99995 | 0.087426 |  |  | 437346 | 0.99279 | 0.98664 | 0.0011955 | 0.99602 | 0.0080402 | 0.99602 | 0.0048943 |  |  | 332460 | 0.97874 | 0.96702 | 0.0033704 | 0.98132 | 0.007483 | 0.98131 | 0.0055507 |  |  | 479880 | 0.98847 | 0.91505 | 0.0050292 | 0.981 | 0.0077814 | 0.981 | 0.0088289 |  |  | 780660 | 0.96889 | 0.86787 | 0.011614 | 0.97203 | 0.0072139 | 0.97202 | 0.011041
|  |  | 213492 | 1.0022 | 0.99943 | 0.00051204 | 0.99995 | 0.18042 | 0.99995 | 0.087426 |  |  | 437646 | 0.99376 | 0.98664 | 0.0011955 | 0.99602 | 0.00804 | 0.99602 | 0.0048942 |  |  | 332760 | 0.97766 | 0.96702 | 0.0033704 | 0.98134 | 0.0074825 | 0.98134 | 0.0055503 |  |  | 480180 | 0.98847 | 0.91505 | 0.0050292 | 0.98101 | 0.0077812 | 0.981 | 0.0088288 |  |  | 780960 | 0.96665 | 0.86787 | 0.011614 | 0.97204 | 0.0072137 | 0.97204 | 0.011041
|  |  | 213792 | 1.0022 | 0.99943 | 0.00051204 | 0.99995 | 0.18042 | 0.99995 | 0.087426 |  |  | 437946 | 0.99376 | 0.98664 | 0.0011955 | 0.99602 | 0.0080398 | 0.99603 | 0.0048941 |  |  | 333060 | 0.97658 | 0.96702 | 0.0033704 | 0.98137 | 0.0074819 | 0.98137 | 0.0055499 |  |  | 480480 | 0.9851 | 0.91505 | 0.0050292 | 0.98101 | 0.007781 | 0.98101 | 0.0088286 |  |  | 781260 | 0.96218 | 0.86787 | 0.011614 | 0.97206 | 0.0072134 | 0.97206 | 0.011041
|  |  | 214092 | 1.0022 | 0.99943 | 0.00051204 | 0.99995 | 0.18042 | 0.99995 | 0.087426 |  |  | 438246 | 0.99376 | 0.98664 | 0.0011955 | 0.99603 | 0.0080397 | 0.99603 | 0.004894 |  |  | 333360 | 0.97658 | 0.96702 | 0.0033704 | 0.98139 | 0.0074813 | 0.98139 | 0.0055496 |  |  | 480780 | 0.99015 | 0.91505 | 0.0050292 | 0.98102 | 0.0077808 | 0.98102 | 0.0088285 |  |  | 781560 | 0.95994 | 0.86787 | 0.011614 | 0.97208 | 0.0072132 | 0.97208 | 0.01104
|  |  | 214392 | 1.0013 | 0.99943 | 0.00051204 | 0.99995 | 0.18042 | 0.99995 | 0.087426 |  |  | 438546 | 0.99279 | 0.98664 | 0.0011955 | 0.99603 | 0.0080395 | 0.99603 | 0.004894 |  |  | 333660 | 0.97874 | 0.96702 | 0.0033704 | 0.98142 | 0.0074808 | 0.98142 | 0.0055492 |  |  | 481080 | 0.99183 | 0.91505 | 0.0050292 | 0.98103 | 0.0077805 | 0.98102 | 0.0088283 |  |  | 781860 | 0.96442 | 0.86787 | 0.011614 | 0.9721 | 0.0072129 | 0.9721 | 0.01104
|  |  | 214692 | 1.0022 | 0.99943 | 0.00051204 | 0.99995 | 0.18042 | 0.99995 | 0.087426 |  |  | 438846 | 0.99376 | 0.98664 | 0.0011955 | 0.99603 | 0.0080393 | 0.99603 | 0.0048939 |  |  | 333960 | 0.97874 | 0.96702 | 0.0033704 | 0.98144 | 0.0074802 | 0.98144 | 0.0055489 |  |  | 481380 | 0.99015 | 0.91505 | 0.0050292 | 0.98104 | 0.0077803 | 0.98103 | 0.0088282 |  |  | 782160 | 0.96665 | 0.86787 | 0.011614 | 0.97212 | 0.0072127 | 0.97212 | 0.01104
|  |  | 214992 | 1.0031 | 0.99943 | 0.00051204 | 0.99995 | 0.18042 | 0.99995 | 0.087426 |  |  | 439146 | 0.99376 | 0.98664 | 0.0011955 | 0.99603 | 0.0080391 | 0.99603 | 0.0048938 |  |  | 334260 | 0.97766 | 0.96702 | 0.0033704 | 0.98147 | 0.0074797 | 0.98147 | 0.0055485 |  |  | 481680 | 0.9851 | 0.91505 | 0.0050292 | 0.98104 | 0.0077801 | 0.98104 | 0.008828 |  |  | 782460 | 0.96218 | 0.86787 | 0.011614 | 0.97214 | 0.0072124 | 0.97214 | 0.011039
|  |  | 215292 | 1.0031 | 0.99943 | 0.00051204 | 0.99995 | 0.18042 | 0.99995 | 0.087426 |  |  | 439446 | 0.99279 | 0.98664 | 0.0011955 | 0.99603 | 0.0080389 | 0.99604 | 0.0048937 |  |  | 334560 | 0.97766 | 0.96702 | 0.0033704 | 0.9815 | 0.0074791 | 0.98149 | 0.0055482 |  |  | 481980 | 0.98847 | 0.91505 | 0.0050292 | 0.98105 | 0.0077799 | 0.98105 | 0.0088279 |  |  | 782760 | 0.95323 | 0.86787 | 0.011614 | 0.97216 | 0.0072121 | 0.97215 | 0.011039
|  |  | 215592 | 1.0022 | 0.99943 | 0.00051204 | 0.99995 | 0.18042 | 0.99995 | 0.087426 |  |  | 439746 | 0.99376 | 0.98664 | 0.0011955 | 0.99604 | 0.0080387 | 0.99604 | 0.0048937 |  |  | 334860 | 0.97766 | 0.96702 | 0.0033704 | 0.98152 | 0.0074785 | 0.98152 | 0.0055478 |  |  | 482280 | 0.99015 | 0.91505 | 0.0050292 | 0.98106 | 0.0077797 | 0.98105 | 0.0088277 |  |  | 783060 | 0.96218 | 0.86787 | 0.011614 | 0.97217 | 0.0072119 | 0.97217 | 0.011038
|  |  | 215892 | 1.0022 | 0.99943 | 0.00051204 | 0.99995 | 0.18042 | 0.99995 | 0.087426 |  |  | 440046 | 0.99472 | 0.98664 | 0.0011955 | 0.99604 | 0.0080386 | 0.99604 | 0.0048936 |  |  | 335160 | 0.97874 | 0.96702 | 0.0033704 | 0.98155 | 0.007478 | 0.98155 | 0.0055475 |  |  | 482580 | 0.99015 | 0.91505 | 0.0050292 | 0.98106 | 0.0077795 | 0.98106 | 0.0088276 |  |  | 783360 | 0.96218 | 0.86787 | 0.011614 | 0.97219 | 0.0072116 | 0.97219 | 0.011038
|  |  | 216192 | 1.0022 | 0.99943 | 0.00051204 | 0.99995 | 0.18042 | 0.99995 | 0.087426 |  |  | 440346 | 0.99376 | 0.98664 | 0.0011955 | 0.99604 | 0.0080384 | 0.99604 | 0.0048935 |  |  | 335460 | 0.97874 | 0.96702 | 0.0033704 | 0.98157 | 0.0074774 | 0.98157 | 0.0055471 |  |  | 482880 | 0.98679 | 0.91505 | 0.0050292 | 0.98107 | 0.0077794 | 0.98107 | 0.0088274 |  |  | 783660 | 0.96665 | 0.86787 | 0.011614 | 0.97221 | 0.0072114 | 0.97221 | 0.011038
|  |  | 216492 | 1.0004 | 0.99943 | 0.00051204 | 0.99995 | 0.18042 | 0.99995 | 0.087426 |  |  | 440646 | 0.99279 | 0.98664 | 0.0011955 | 0.99604 | 0.0080382 | 0.99604 | 0.0048934 |  |  | 335760 | 0.97766 | 0.96702 | 0.0033704 | 0.9816 | 0.0074769 | 0.9816 | 0.0055467 |  |  | 483180 | 0.98847 | 0.91505 | 0.0050292 | 0.98108 | 0.0077792 | 0.98107 | 0.0088273 |  |  | 783960 | 0.96665 | 0.86787 | 0.011614 | 0.97223 | 0.0072111 | 0.97223 | 0.011037
|  |  | 216792 | 1.0022 | 0.99943 | 0.00051204 | 0.99995 | 0.18042 | 0.99995 | 0.087426 |  |  | 440946 | 0.99376 | 0.98664 | 0.0011955 | 0.99604 | 0.008038 | 0.99605 | 0.0048933 |  |  | 336060 | 0.97766 | 0.96702 | 0.0033704 | 0.98162 | 0.0074763 | 0.98162 | 0.0055464 |  |  | 483480 | 0.99183 | 0.91505 | 0.0050292 | 0.98108 | 0.007779 | 0.98108 | 0.0088272 |  |  | 784260 | 0.96442 | 0.86787 | 0.011614 | 0.97225 | 0.0072108 | 0.97225 | 0.011037
|  |  | 217092 | 1.0022 | 0.99943 | 0.00051204 | 0.99995 | 0.18042 | 0.99995 | 0.087426 |  |  | 441246 | 0.99472 | 0.98664 | 0.0011955 | 0.99605 | 0.0080378 | 0.99605 | 0.0048933 |  |  | 336360 | 0.97766 | 0.96702 | 0.0033704 | 0.98165 | 0.0074757 | 0.98165 | 0.005546 |  |  | 483780 | 0.99015 | 0.91505 | 0.0050292 | 0.98109 | 0.0077788 | 0.98109 | 0.008827 |  |  | 784560 | 0.9577 | 0.86787 | 0.011614 | 0.97227 | 0.0072106 | 0.97227 | 0.011037
|  |  | 217392 | 1.0022 | 0.99943 | 0.00051204 | 0.99995 | 0.18042 | 0.99995 | 0.087426 |  |  | 441546 | 0.99472 | 0.98664 | 0.0011955 | 0.99605 | 0.0080377 | 0.99605 | 0.0048932 |  |  | 336660 | 0.97874 | 0.96702 | 0.0033704 | 0.98167 | 0.0074752 | 0.98167 | 0.0055457 |  |  | 484080 | 0.98847 | 0.91505 | 0.0050292 | 0.9811 | 0.0077786 | 0.98109 | 0.0088269 |  |  | 784860 | 0.9577 | 0.86787 | 0.011614 | 0.97229 | 0.0072103 | 0.97228 | 0.011036
|  |  | 217692 | 1.0022 | 0.99943 | 0.00051204 | 0.99995 | 0.18042 | 0.99995 | 0.087426 |  |  | 441846 | 0.99472 | 0.98664 | 0.0011955 | 0.99605 | 0.0080375 | 0.99605 | 0.0048931 |  |  | 336960 | 0.97874 | 0.96702 | 0.0033704 | 0.9817 | 0.0074746 | 0.9817 | 0.0055453 |  |  | 484380 | 0.99351 | 0.91505 | 0.0050292 | 0.9811 | 0.0077784 | 0.9811 | 0.0088267 |  |  | 785160 | 0.96665 | 0.86787 | 0.011614 | 0.9723 | 0.0072101 | 0.9723 | 0.011036
|  |  | 217992 | 1.004 | 0.99943 | 0.00051204 | 0.99995 | 0.18042 | 0.99995 | 0.087426 |  |  | 442146 | 0.99568 | 0.98664 | 0.0011955 | 0.99605 | 0.0080373 | 0.99605 | 0.004893 |  |  | 337260 | 0.97874 | 0.96702 | 0.0033704 | 0.98172 | 0.0074741 | 0.98172 | 0.0055449 |  |  | 484680 | 0.99351 | 0.91505 | 0.0050292 | 0.98111 | 0.0077782 | 0.98111 | 0.0088266 |  |  | 785460 | 0.96665 | 0.86787 | 0.011614 | 0.97232 | 0.0072098 | 0.97232 | 0.011035
|  |  | 218292 | 1.0022 | 0.99943 | 0.00051204 | 0.99995 | 0.18042 | 0.99995 | 0.087426 |  |  | 442446 | 0.99376 | 0.98664 | 0.0011955 | 0.99605 | 0.0080371 | 0.99606 | 0.004893 |  |  | 337560 | 0.97982 | 0.96702 | 0.0033704 | 0.98175 | 0.0074735 | 0.98175 | 0.0055446 |  |  | 484980 | 0.98847 | 0.91505 | 0.0050292 | 0.98112 | 0.007778 | 0.98111 | 0.0088264 |  |  | 785760 | 0.96889 | 0.86787 | 0.011614 | 0.97234 | 0.0072096 | 0.97234 | 0.011035
|  |  | 218592 | 1.0022 | 0.99943 | 0.00051204 | 0.99995 | 0.18042 | 0.99995 | 0.087426 |  |  | 442746 | 0.99376 | 0.98664 | 0.0011955 | 0.99606 | 0.008037 | 0.99606 | 0.0048929 |  |  | 337860 | 0.97766 | 0.96702 | 0.0033704 | 0.98177 | 0.0074729 | 0.98177 | 0.0055442 |  |  | 485280 | 0.99183 | 0.91505 | 0.0050292 | 0.98112 | 0.0077778 | 0.98112 | 0.0088263 |  |  | 786060 | 0.95994 | 0.86787 | 0.011614 | 0.97236 | 0.0072093 | 0.97236 | 0.011035
|  |  | 218892 | 1.0013 | 0.99943 | 0.00051204 | 0.99995 | 0.18042 | 0.99995 | 0.087426 |  |  | 443046 | 0.99472 | 0.98664 | 0.0011955 | 0.99606 | 0.0080368 | 0.99606 | 0.0048928 |  |  | 338160 | 0.97874 | 0.96702 | 0.0033704 | 0.9818 | 0.0074724 | 0.9818 | 0.0055439 |  |  | 485580 | 0.99183 | 0.91505 | 0.0050292 | 0.98113 | 0.0077776 | 0.98113 | 0.0088262 |  |  | 786360 | 0.96218 | 0.86787 | 0.011614 | 0.97238 | 0.0072091 | 0.97238 | 0.011034
|  |  | 219192 | 1.0031 | 0.99943 | 0.00051204 | 0.99995 | 0.18042 | 0.99995 | 0.087426 |  |  | 443346 | 0.99279 | 0.98664 | 0.0011955 | 0.99606 | 0.0080366 | 0.99606 | 0.0048927 |  |  | 338460 | 0.97766 | 0.96702 | 0.0033704 | 0.98182 | 0.0074718 | 0.98182 | 0.0055435 |  |  | 485880 | 0.99351 | 0.91505 | 0.0050292 | 0.98114 | 0.0077774 | 0.98113 | 0.008826 |  |  | 786660 | 0.96218 | 0.86787 | 0.011614 | 0.9724 | 0.0072088 | 0.97239 | 0.011034
|  |  | 219492 | 1.0022 | 0.99943 | 0.00051204 | 0.99995 | 0.18042 | 0.99995 | 0.087426 |  |  | 443646 | 0.99279 | 0.98664 | 0.0011955 | 0.99606 | 0.0080365 | 0.99606 | 0.0048927 |  |  | 338760 | 0.97982 | 0.96702 | 0.0033704 | 0.98185 | 0.0074712 | 0.98185 | 0.0055431 |  |  | 486180 | 0.99183 | 0.91505 | 0.0050292 | 0.98114 | 0.0077772 | 0.98114 | 0.0088259 |  |  | 786960 | 0.96442 | 0.86787 | 0.011614 | 0.97242 | 0.0072086 | 0.97241 | 0.011034
|  |  | 219792 | 1.0013 | 0.99943 | 0.00051204 | 0.99995 | 0.18042 | 0.99995 | 0.087426 |  |  | 443946 | 0.99376 | 0.98664 | 0.0011955 | 0.99606 | 0.0080363 | 0.99607 | 0.0048926 |  |  | 339060 | 0.97982 | 0.96702 | 0.0033704 | 0.98187 | 0.0074707 | 0.98187 | 0.0055428 |  |  | 486480 | 0.99183 | 0.91505 | 0.0050292 | 0.98115 | 0.0077771 | 0.98115 | 0.0088258 |  |  | 787260 | 0.96442 | 0.86787 | 0.011614 | 0.97243 | 0.0072083 | 0.97243 | 0.011033
|  |  | 220092 | 1.0013 | 0.99943 | 0.00051204 | 0.99995 | 0.18042 | 0.99995 | 0.087426 |  |  | 444246 | 0.99376 | 0.98664 | 0.0011955 | 0.99607 | 0.0080361 | 0.99607 | 0.0048925 |  |  | 339360 | 0.97874 | 0.96702 | 0.0033704 | 0.9819 | 0.0074701 | 0.9819 | 0.0055424 |  |  | 486780 | 0.99183 | 0.91505 | 0.0050292 | 0.98116 | 0.0077769 | 0.98115 | 0.0088256 |  |  | 787560 | 0.96218 | 0.86787 | 0.011614 | 0.97245 | 0.0072081 | 0.97245 | 0.011033
|  |  | 220392 | 1.0013 | 0.99943 | 0.00051204 | 0.99995 | 0.18042 | 0.99995 | 0.087426 |  |  | 444546 | 0.99376 | 0.98664 | 0.0011955 | 0.99607 | 0.008036 | 0.99607 | 0.0048925 |  |  | 339660 | 0.97766 | 0.96702 | 0.0033704 | 0.98192 | 0.0074695 | 0.98192 | 0.0055421 |  |  | 487080 | 0.99351 | 0.91505 | 0.0050292 | 0.98116 | 0.0077767 | 0.98116 | 0.0088255 |  |  | 787860 | 0.96442 | 0.86787 | 0.011614 | 0.97247 | 0.0072078 | 0.97247 | 0.011033
|  |  | 220692 | 1.0022 | 0.99943 | 0.00051204 | 0.99995 | 0.18042 | 0.99995 | 0.087426 |  |  | 444846 | 0.99279 | 0.98664 | 0.0011955 | 0.99607 | 0.0080358 | 0.99607 | 0.0048924 |  |  | 339960 | 0.97874 | 0.96702 | 0.0033704 | 0.98195 | 0.007469 | 0.98195 | 0.0055417 |  |  | 487380 | 0.99351 | 0.91505 | 0.0050292 | 0.98117 | 0.0077765 | 0.98117 | 0.0088254 |  |  | 788160 | 0.96218 | 0.86787 | 0.011614 | 0.97249 | 0.0072076 | 0.97249 | 0.011032
|  |  | 220992 | 1.0031 | 0.99943 | 0.00051204 | 0.99995 | 0.18042 | 0.99995 | 0.087426 |  |  | 445146 | 0.99376 | 0.98664 | 0.0011955 | 0.99607 | 0.0080356 | 0.99607 | 0.0048923 |  |  | 340260 | 0.97874 | 0.96702 | 0.0033704 | 0.98197 | 0.0074684 | 0.98197 | 0.0055413 |  |  | 487680 | 0.99183 | 0.91505 | 0.0050292 | 0.98118 | 0.0077763 | 0.98117 | 0.0088252 |  |  | 788460 | 0.96218 | 0.86787 | 0.011614 | 0.97251 | 0.0072073 | 0.9725 | 0.011032
|  |  | 221292 | 1.0022 | 0.99943 | 0.00051204 | 0.99995 | 0.18042 | 0.99995 | 0.087426 |  |  | 445446 | 0.99376 | 0.98664 | 0.0011955 | 0.99607 | 0.0080355 | 0.99608 | 0.0048922 |  |  | 340560 | 0.97766 | 0.96702 | 0.0033704 | 0.982 | 0.0074678 | 0.982 | 0.005541 |  |  | 487980 | 0.99183 | 0.91505 | 0.0050292 | 0.98118 | 0.0077761 | 0.98118 | 0.0088251 |  |  | 788760 | 0.95994 | 0.86787 | 0.011614 | 0.97252 | 0.0072071 | 0.97252 | 0.011031
|  |  | 221592 | 1.0013 | 0.99943 | 0.00051204 | 0.99995 | 0.18042 | 0.99995 | 0.087426 |  |  | 445746 | 0.99279 | 0.98664 | 0.0011955 | 0.99608 | 0.0080353 | 0.99608 | 0.0048922 |  |  | 340860 | 0.97766 | 0.96702 | 0.0033704 | 0.98202 | 0.0074673 | 0.98202 | 0.0055406 |  |  | 488280 | 0.99183 | 0.91505 | 0.0050292 | 0.98119 | 0.007776 | 0.98119 | 0.008825 |  |  | 789060 | 0.96218 | 0.86787 | 0.011614 | 0.97254 | 0.0072068 | 0.97254 | 0.011031
|  |  | 221892 | 1.0031 | 0.99943 | 0.00051204 | 0.99995 | 0.18042 | 0.99995 | 0.087426 |  |  | 446046 | 0.99279 | 0.98664 | 0.0011955 | 0.99608 | 0.0080351 | 0.99608 | 0.0048921 |  |  | 341160 | 0.97874 | 0.96702 | 0.0033704 | 0.98205 | 0.0074667 | 0.98205 | 0.0055403 |  |  | 488580 | 0.99183 | 0.91505 | 0.0050292 | 0.9812 | 0.0077758 | 0.98119 | 0.0088248 |  |  | 789360 | 0.96442 | 0.86787 | 0.011614 | 0.97256 | 0.0072066 | 0.97256 | 0.011031
|  |  | 222192 | 1.0022 | 0.99943 | 0.00051204 | 0.99995 | 0.18042 | 0.99995 | 0.087426 |  |  | 446346 | 0.99376 | 0.98664 | 0.0011955 | 0.99608 | 0.008035 | 0.99608 | 0.004892 |  |  | 341460 | 0.97874 | 0.96702 | 0.0033704 | 0.98207 | 0.0074661 | 0.98207 | 0.0055399 |  |  | 488880 | 0.99183 | 0.91505 | 0.0050292 | 0.9812 | 0.0077756 | 0.9812 | 0.0088247 |  |  | 789660 | 0.96442 | 0.86787 | 0.011614 | 0.97258 | 0.0072063 | 0.97258 | 0.01103
|  |  | 222492 | 1.0031 | 0.99943 | 0.00051204 | 0.99995 | 0.18042 | 0.99995 | 0.087426 |  |  | 446646 | 0.99376 | 0.98664 | 0.0011955 | 0.99608 | 0.0080348 | 0.99608 | 0.004892 |  |  | 341760 | 0.97874 | 0.96702 | 0.0033704 | 0.9821 | 0.0074656 | 0.9821 | 0.0055395 |  |  | 489180 | 0.99183 | 0.91505 | 0.0050292 | 0.98121 | 0.0077754 | 0.98121 | 0.0088246 |  |  | 789960 | 0.95994 | 0.86787 | 0.011614 | 0.9726 | 0.0072061 | 0.9726 | 0.01103
|  |  | 222792 | 1.0031 | 0.99943 | 0.00051204 | 0.99995 | 0.18042 | 0.99995 | 0.087426 |  |  | 446946 | 0.99472 | 0.98664 | 0.0011955 | 0.99608 | 0.0080346 | 0.99608 | 0.0048919 |  |  | 342060 | 0.97982 | 0.96702 | 0.0033704 | 0.98212 | 0.007465 | 0.98212 | 0.0055392 |  |  | 489480 | 0.99183 | 0.91505 | 0.0050292 | 0.98122 | 0.0077752 | 0.98121 | 0.0088244 |  |  | 790260 | 0.96218 | 0.86787 | 0.011614 | 0.97262 | 0.0072058 | 0.97261 | 0.01103
|  |  | 223092 | 1.0031 | 0.99943 | 0.00051204 | 0.99995 | 0.18042 | 0.99995 | 0.087426 |  |  | 447246 | 0.99376 | 0.98664 | 0.0011955 | 0.99608 | 0.0080345 | 0.99609 | 0.0048918 |  |  | 342360 | 0.97766 | 0.96702 | 0.0033704 | 0.98215 | 0.0074644 | 0.98214 | 0.0055388 |  |  | 489780 | 0.98847 | 0.91505 | 0.0050292 | 0.98122 | 0.0077751 | 0.98122 | 0.0088243 |  |  | 790560 | 0.9577 | 0.86787 | 0.011614 | 0.97263 | 0.0072056 | 0.97263 | 0.011029
|  |  | 223392 | 1.0022 | 0.99943 | 0.00051204 | 0.99995 | 0.18042 | 0.99995 | 0.087426 |  |  | 447546 | 0.99472 | 0.98664 | 0.0011955 | 0.99609 | 0.0080343 | 0.99609 | 0.0048918 |  |  | 342660 | 0.97982 | 0.96702 | 0.0033704 | 0.98217 | 0.0074638 | 0.98217 | 0.0055384 |  |  | 490080 | 0.99351 | 0.91505 | 0.0050292 | 0.98123 | 0.0077749 | 0.98122 | 0.0088242 |  |  | 790860 | 0.96442 | 0.86787 | 0.011614 | 0.97265 | 0.0072053 | 0.97265 | 0.011029
|  |  | 223692 | 1.0031 | 0.99943 | 0.00051204 | 0.99995 | 0.18042 | 0.99995 | 0.087426 |  |  | 447846 | 0.99376 | 0.98664 | 0.0011955 | 0.99609 | 0.0080342 | 0.99609 | 0.0048917 |  |  | 342960 | 0.97874 | 0.96702 | 0.0033704 | 0.98219 | 0.0074633 | 0.98219 | 0.0055381 |  |  | 490380 | 0.99351 | 0.91505 | 0.0050292 | 0.98123 | 0.0077747 | 0.98123 | 0.008824 |  |  | 791160 | 0.96665 | 0.86787 | 0.011614 | 0.97267 | 0.0072051 | 0.97267 | 0.011029
|  |  | 223992 | 1.0031 | 0.99943 | 0.00051204 | 0.99995 | 0.18042 | 0.99995 | 0.087426 |  |  | 448146 | 0.99376 | 0.98664 | 0.0011955 | 0.99609 | 0.008034 | 0.99609 | 0.0048916 |  |  | 343260 | 0.97766 | 0.96702 | 0.0033704 | 0.98222 | 0.0074627 | 0.98222 | 0.0055377 |  |  | 490680 | 0.99351 | 0.91505 | 0.0050292 | 0.98124 | 0.0077745 | 0.98124 | 0.0088239 |  |  | 791460 | 0.96665 | 0.86787 | 0.011614 | 0.97269 | 0.0072048 | 0.97269 | 0.011028
|  |  | 224292 | 1.0022 | 0.99943 | 0.00051204 | 0.99995 | 0.18042 | 0.99995 | 0.087426 |  |  | 448446 | 0.99472 | 0.98664 | 0.0011955 | 0.99609 | 0.0080338 | 0.99609 | 0.0048915 |  |  | 343560 | 0.97982 | 0.96702 | 0.0033704 | 0.98224 | 0.0074621 | 0.98224 | 0.0055373 |  |  | 490980 | 0.99351 | 0.91505 | 0.0050292 | 0.98125 | 0.0077744 | 0.98124 | 0.0088238 |  |  | 791760 | 0.96218 | 0.86787 | 0.011614 | 0.97271 | 0.0072046 | 0.9727 | 0.011028
|  |  | 224592 | 1.0022 | 0.99943 | 0.00051204 | 0.99995 | 0.18042 | 0.99995 | 0.087426 |  |  | 448746 | 0.99472 | 0.98664 | 0.0011955 | 0.99609 | 0.0080337 | 0.9961 | 0.0048915 |  |  | 343860 | 0.97982 | 0.96702 | 0.0033704 | 0.98227 | 0.0074616 | 0.98227 | 0.005537 |  |  | 491280 | 0.99183 | 0.91505 | 0.0050292 | 0.98125 | 0.0077742 | 0.98125 | 0.0088237 |  |  | 792060 | 0.96442 | 0.86787 | 0.011614 | 0.97272 | 0.0072043 | 0.97272 | 0.011028
|  |  | 224892 | 1.0022 | 0.99943 | 0.00051204 | 0.99995 | 0.18042 | 0.99995 | 0.087426 |  |  | 449046 | 0.99472 | 0.98664 | 0.0011955 | 0.9961 | 0.0080335 | 0.9961 | 0.0048914 |  |  | 344160 | 0.97658 | 0.96702 | 0.0033704 | 0.98229 | 0.007461 | 0.98229 | 0.0055366 |  |  | 491580 | 0.99351 | 0.91505 | 0.0050292 | 0.98126 | 0.007774 | 0.98126 | 0.0088235 |  |  | 792360 | 0.95994 | 0.86787 | 0.011614 | 0.97274 | 0.0072041 | 0.97274 | 0.011027
|  |  | 225192 | 1.0022 | 0.99943 | 0.00051204 | 0.99995 | 0.18042 | 0.99995 | 0.087426 |  |  | 449346 | 0.99472 | 0.98664 | 0.0011955 | 0.9961 | 0.0080334 | 0.9961 | 0.0048913 |  |  | 344460 | 0.97874 | 0.96702 | 0.0033704 | 0.98232 | 0.0074604 | 0.98231 | 0.0055362 |  |  | 491880 | 0.99351 | 0.91505 | 0.0050292 | 0.98127 | 0.0077738 | 0.98126 | 0.0088234 |  |  | 792660 | 0.96442 | 0.86787 | 0.011614 | 0.97276 | 0.0072038 | 0.97276 | 0.011027
|  |  | 225492 | 1.0031 | 0.99943 | 0.00051204 | 0.99995 | 0.18042 | 0.99995 | 0.087426 |  |  | 449646 | 0.99376 | 0.98664 | 0.0011955 | 0.9961 | 0.0080332 | 0.9961 | 0.0048913 |  |  | 344760 | 0.97874 | 0.96702 | 0.0033704 | 0.98234 | 0.0074598 | 0.98234 | 0.0055359 |  |  | 492180 | 0.99183 | 0.91505 | 0.0050292 | 0.98127 | 0.0077737 | 0.98127 | 0.0088233 |  |  | 792960 | 0.9577 | 0.86787 | 0.011614 | 0.97278 | 0.0072036 | 0.97278 | 0.011026
|  |  | 225792 | 1.0031 | 0.99943 | 0.00051204 | 0.99995 | 0.18042 | 0.99995 | 0.087426 |  |  | 449946 | 0.99376 | 0.98664 | 0.0011955 | 0.9961 | 0.0080331 | 0.9961 | 0.0048912 |  |  | 345060 | 0.97874 | 0.96702 | 0.0033704 | 0.98236 | 0.0074593 | 0.98236 | 0.0055355 |  |  | 492480 | 0.99183 | 0.91505 | 0.0050292 | 0.98128 | 0.0077735 | 0.98127 | 0.0088232 |  |  | 793260 | 0.96665 | 0.86787 | 0.011614 | 0.9728 | 0.0072033 | 0.97279 | 0.011026
|  |  | 226092 | 1.0022 | 0.99943 | 0.00051204 | 0.99995 | 0.18042 | 0.99995 | 0.087426 |  |  | 450246 | 0.99568 | 0.98664 | 0.0011955 | 0.9961 | 0.0080329 | 0.9961 | 0.0048912 |  |  | 345360 | 0.9809 | 0.96702 | 0.0033704 | 0.98239 | 0.0074587 | 0.98239 | 0.0055352 |  |  | 492780 | 0.99351 | 0.91505 | 0.0050292 | 0.98129 | 0.0077733 | 0.98128 | 0.008823 |  |  | 793560 | 0.96889 | 0.86787 | 0.011614 | 0.97281 | 0.0072031 | 0.97281 | 0.011026
|  |  | 226392 | 1.0022 | 0.99943 | 0.00051204 | 0.99995 | 0.18042 | 0.99995 | 0.087426 |  |  | 450546 | 0.99376 | 0.98664 | 0.0011955 | 0.9961 | 0.0080328 | 0.99611 | 0.0048911 |  |  | 345660 | 0.97766 | 0.96702 | 0.0033704 | 0.98241 | 0.0074581 | 0.98241 | 0.0055348 |  |  | 493080 | 0.99519 | 0.91505 | 0.0050292 | 0.98129 | 0.0077732 | 0.98129 | 0.0088229 |  |  | 793860 | 0.96889 | 0.86787 | 0.011614 | 0.97283 | 0.0072029 | 0.97283 | 0.011025
|  |  | 226692 | 1.0031 | 0.99943 | 0.00051204 | 0.99995 | 0.18042 | 0.99995 | 0.087426 |  |  | 450846 | 0.99376 | 0.98664 | 0.0011955 | 0.99611 | 0.0080326 | 0.99611 | 0.004891 |  |  | 345960 | 0.97874 | 0.96702 | 0.0033704 | 0.98244 | 0.0074576 | 0.98244 | 0.0055344 |  |  | 493380 | 0.99351 | 0.91505 | 0.0050292 | 0.9813 | 0.007773 | 0.98129 | 0.0088228 |  |  | 794160 | 0.96442 | 0.86787 | 0.011614 | 0.97285 | 0.0072026 | 0.97285 | 0.011025
|  |  | 226992 | 1.0013 | 0.99943 | 0.00051204 | 0.99995 | 0.18042 | 0.99995 | 0.087426 |  |  | 451146 | 0.99376 | 0.98664 | 0.0011955 | 0.99611 | 0.0080325 | 0.99611 | 0.004891 |  |  | 346260 | 0.97982 | 0.96702 | 0.0033704 | 0.98246 | 0.007457 | 0.98246 | 0.0055341 |  |  | 493680 | 0.99351 | 0.91505 | 0.0050292 | 0.9813 | 0.0077728 | 0.9813 | 0.0088227 |  |  | 794460 | 0.96442 | 0.86787 | 0.011614 | 0.97287 | 0.0072024 | 0.97286 | 0.011025
|  |  | 227292 | 1.0031 | 0.99943 | 0.00051204 | 0.99995 | 0.18042 | 0.99995 | 0.087426 |  |  | 451446 | 0.99472 | 0.98664 | 0.0011955 | 0.99611 | 0.0080323 | 0.99611 | 0.0048909 |  |  | 346560 | 0.97982 | 0.96702 | 0.0033704 | 0.98248 | 0.0074564 | 0.98248 | 0.0055337 |  |  | 493980 | 0.99183 | 0.91505 | 0.0050292 | 0.98131 | 0.0077727 | 0.98131 | 0.0088226 |  |  | 794760 | 0.96889 | 0.86787 | 0.011614 | 0.97288 | 0.0072021 | 0.97288 | 0.011024
|  |  | 227592 | 1.0031 | 0.99943 | 0.00051204 | 0.99995 | 0.18042 | 0.99995 | 0.087426 |  |  | 451746 | 0.99279 | 0.98664 | 0.0011955 | 0.99611 | 0.0080322 | 0.99611 | 0.0048908 |  |  | 346860 | 0.97874 | 0.96702 | 0.0033704 | 0.98251 | 0.0074558 | 0.98251 | 0.0055333 |  |  | 494280 | 0.99351 | 0.91505 | 0.0050292 | 0.98132 | 0.0077725 | 0.98131 | 0.0088224 |  |  | 795060 | 0.96889 | 0.86787 | 0.011614 | 0.9729 | 0.0072019 | 0.9729 | 0.011024
|  |  | 227892 | 1.0031 | 0.99943 | 0.00051204 | 0.99995 | 0.18042 | 0.99995 | 0.087426 |  |  | 452046 | 0.99472 | 0.98664 | 0.0011955 | 0.99611 | 0.008032 | 0.99612 | 0.0048908 |  |  | 347160 | 0.97982 | 0.96702 | 0.0033704 | 0.98253 | 0.0074553 | 0.98253 | 0.005533 |  |  | 494580 | 0.99351 | 0.91505 | 0.0050292 | 0.98132 | 0.0077723 | 0.98132 | 0.0088223 |  |  | 795360 | 0.96665 | 0.86787 | 0.011614 | 0.97292 | 0.0072016 | 0.97292 | 0.011024
|  |  | 228192 | 1.0022 | 0.99943 | 0.00051204 | 0.99995 | 0.18042 | 0.99995 | 0.087426 |  |  | 452346 | 0.99376 | 0.98664 | 0.0011955 | 0.99612 | 0.0080319 | 0.99612 | 0.0048907 |  |  | 347460 | 0.97766 | 0.96702 | 0.0033704 | 0.98256 | 0.0074547 | 0.98256 | 0.0055326 |  |  | 494880 | 0.99351 | 0.91505 | 0.0050292 | 0.98133 | 0.0077722 | 0.98132 | 0.0088222 |  |  | 795660 | 0.96442 | 0.86787 | 0.011614 | 0.97294 | 0.0072014 | 0.97294 | 0.011023
|  |  | 228492 | 1.0022 | 0.99943 | 0.00051204 | 0.99995 | 0.18042 | 0.99995 | 0.087426 |  |  | 452646 | 0.99279 | 0.98664 | 0.0011955 | 0.99612 | 0.0080317 | 0.99612 | 0.0048906 |  |  | 347760 | 0.97874 | 0.96702 | 0.0033704 | 0.98258 | 0.0074541 | 0.98258 | 0.0055322 |  |  | 495180 | 0.99351 | 0.91505 | 0.0050292 | 0.98133 | 0.007772 | 0.98133 | 0.0088221 |  |  | 795960 | 0.96665 | 0.86787 | 0.011614 | 0.97296 | 0.0072012 | 0.97295 | 0.011023
|  |  | 228792 | 1.0022 | 0.99943 | 0.00051204 | 0.99995 | 0.18042 | 0.99995 | 0.087426 |  |  | 452946 | 0.99376 | 0.98664 | 0.0011955 | 0.99612 | 0.0080316 | 0.99612 | 0.0048906 |  |  | 348060 | 0.97766 | 0.96702 | 0.0033704 | 0.9826 | 0.0074535 | 0.9826 | 0.0055319 |  |  | 495480 | 0.99519 | 0.91505 | 0.0050292 | 0.98134 | 0.0077718 | 0.98134 | 0.008822 |  |  | 796260 | 0.96442 | 0.86787 | 0.011614 | 0.97297 | 0.0072009 | 0.97297 | 0.011023
|  |  | 229092 | 1.0031 | 0.99943 | 0.00051204 | 0.99995 | 0.18042 | 0.99995 | 0.087426 |  |  | 453246 | 0.99376 | 0.98664 | 0.0011955 | 0.99612 | 0.0080314 | 0.99612 | 0.0048905 |  |  | 348360 | 0.97766 | 0.96702 | 0.0033704 | 0.98263 | 0.007453 | 0.98263 | 0.0055315 |  |  | 495780 | 0.99351 | 0.91505 | 0.0050292 | 0.98135 | 0.0077717 | 0.98134 | 0.0088218 |  |  | 796560 | 0.96889 | 0.86787 | 0.011614 | 0.97299 | 0.0072007 | 0.97299 | 0.011022
|  |  | 229392 | 1.0031 | 0.99943 | 0.00051204 | 0.99995 | 0.18042 | 0.99995 | 0.087426 |  |  | 453546 | 0.99472 | 0.98664 | 0.0011955 | 0.99612 | 0.0080313 | 0.99612 | 0.0048905 |  |  | 348660 | 0.97874 | 0.96702 | 0.0033704 | 0.98265 | 0.0074524 | 0.98265 | 0.0055311 |  |  | 496080 | 0.99183 | 0.91505 | 0.0050292 | 0.98135 | 0.0077715 | 0.98135 | 0.0088217 |  |  | 796860 | 0.96665 | 0.86787 | 0.011614 | 0.97301 | 0.0072004 | 0.97301 | 0.011022
|  |  | 229692 | 1.0022 | 0.99943 | 0.00051204 | 0.99995 | 0.18042 | 0.99995 | 0.087426 |  |  | 453846 | 0.99472 | 0.98664 | 0.0011955 | 0.99612 | 0.0080311 | 0.99613 | 0.0048904 |  |  | 348960 | 0.97874 | 0.96702 | 0.0033704 | 0.98267 | 0.0074518 | 0.98267 | 0.0055307 |  |  | 496380 | 0.99519 | 0.91505 | 0.0050292 | 0.98136 | 0.0077714 | 0.98135 | 0.0088216 |  |  | 797160 | 0.96665 | 0.86787 | 0.011614 | 0.97303 | 0.0072002 | 0.97302 | 0.011022
|  |  | 229992 | 1.0022 | 0.99943 | 0.00051204 | 0.99995 | 0.18042 | 0.99995 | 0.087426 |  |  | 454146 | 0.99279 | 0.98664 | 0.0011955 | 0.99613 | 0.008031 | 0.99613 | 0.0048903 |  |  | 349260 | 0.97982 | 0.96702 | 0.0033704 | 0.9827 | 0.0074512 | 0.9827 | 0.0055304 |  |  | 496680 | 0.99183 | 0.91505 | 0.0050292 | 0.98136 | 0.0077712 | 0.98136 | 0.0088215 |  |  | 797460 | 0.96442 | 0.86787 | 0.011614 | 0.97304 | 0.0072 | 0.97304 | 0.011021
|  |  | 230292 | 1.0022 | 0.99943 | 0.00051204 | 0.99995 | 0.18042 | 0.99995 | 0.087426 |  |  | 454446 | 0.99472 | 0.98664 | 0.0011955 | 0.99613 | 0.0080308 | 0.99613 | 0.0048903 |  |  | 349560 | 0.97766 | 0.96702 | 0.0033704 | 0.98272 | 0.0074507 | 0.98272 | 0.00553 |  |  | 496980 | 0.99183 | 0.91505 | 0.0050292 | 0.98137 | 0.007771 | 0.98137 | 0.0088214 |  |  | 797760 | 0.96442 | 0.86787 | 0.011614 | 0.97306 | 0.0071997 | 0.97306 | 0.011021
|  |  | 230592 | 1.004 | 0.99943 | 0.00051204 | 0.99995 | 0.18042 | 0.99995 | 0.087426 |  |  | 454746 | 0.99472 | 0.98664 | 0.0011955 | 0.99613 | 0.0080307 | 0.99613 | 0.0048902 |  |  | 349860 | 0.97766 | 0.96702 | 0.0033704 | 0.98275 | 0.0074501 | 0.98274 | 0.0055296 |  |  | 497280 | 0.99351 | 0.91505 | 0.0050292 | 0.98138 | 0.0077709 | 0.98137 | 0.0088213 |  |  | 798060 | 0.96665 | 0.86787 | 0.011614 | 0.97308 | 0.0071995 | 0.97308 | 0.011021
|  |  | 230892 | 1.0031 | 0.99943 | 0.00051204 | 0.99995 | 0.18042 | 0.99995 | 0.087426 |  |  | 455046 | 0.99376 | 0.98664 | 0.0011955 | 0.99613 | 0.0080306 | 0.99613 | 0.0048902 |  |  | 350160 | 0.97766 | 0.96702 | 0.0033704 | 0.98277 | 0.0074495 | 0.98277 | 0.0055293 |  |  | 497580 | 0.99519 | 0.91505 | 0.0050292 | 0.98138 | 0.0077707 | 0.98138 | 0.0088212 |  |  | 798360 | 0.96889 | 0.86787 | 0.011614 | 0.9731 | 0.0071992 | 0.97309 | 0.01102
|  |  | 231192 | 1.0031 | 0.99943 | 0.00051204 | 0.99995 | 0.18042 | 0.99995 | 0.087426 |  |  | 455346 | 0.99472 | 0.98664 | 0.0011955 | 0.99613 | 0.0080304 | 0.99614 | 0.0048901 |  |  | 350460 | 0.97766 | 0.96702 | 0.0033704 | 0.98279 | 0.0074489 | 0.98279 | 0.0055289 |  |  | 497880 | 0.99351 | 0.91505 | 0.0050292 | 0.98139 | 0.0077706 | 0.98138 | 0.008821 |  |  | 798660 | 0.96442 | 0.86787 | 0.011614 | 0.97311 | 0.007199 | 0.97311 | 0.01102
|  |  | 231492 | 1.0022 | 0.99943 | 0.00051204 | 0.99995 | 0.18042 | 0.99995 | 0.087426 |  |  | 455646 | 0.99376 | 0.98664 | 0.0011955 | 0.99613 | 0.0080303 | 0.99614 | 0.00489 |  |  | 350760 | 0.97982 | 0.96702 | 0.0033704 | 0.98282 | 0.0074484 | 0.98281 | 0.0055285 |  |  | 498180 | 0.99351 | 0.91505 | 0.0050292 | 0.98139 | 0.0077704 | 0.98139 | 0.0088209 |  |  | 798960 | 0.96218 | 0.86787 | 0.011614 | 0.97313 | 0.0071988 | 0.97313 | 0.011019
|  |  | 231792 | 1.0031 | 0.99943 | 0.00051204 | 0.99995 | 0.18042 | 0.99995 | 0.087426 |  |  | 455946 | 0.99472 | 0.98664 | 0.0011955 | 0.99614 | 0.0080301 | 0.99614 | 0.00489 |  |  | 351060 | 0.9809 | 0.96702 | 0.0033704 | 0.98284 | 0.0074478 | 0.98284 | 0.0055282 |  |  | 498480 | 0.99351 | 0.91505 | 0.0050292 | 0.9814 | 0.0077703 | 0.9814 | 0.0088208 |  |  | 799260 | 0.97337 | 0.86787 | 0.011614 | 0.97315 | 0.0071985 | 0.97315 | 0.011019
|  |  | 232092 | 1.0022 | 0.99943 | 0.00051204 | 0.99995 | 0.18042 | 0.99995 | 0.087426 |  |  | 456246 | 0.99376 | 0.98664 | 0.0011955 | 0.99614 | 0.00803 | 0.99614 | 0.0048899 |  |  | 351360 | 0.97982 | 0.96702 | 0.0033704 | 0.98286 | 0.0074472 | 0.98286 | 0.0055278 |  |  | 498780 | 0.99519 | 0.91505 | 0.0050292 | 0.98141 | 0.0077701 | 0.9814 | 0.0088207 |  |  | 799560 | 0.96442 | 0.86787 | 0.011614 | 0.97317 | 0.0071983 | 0.97316 | 0.011019
|  |  | 232392 | 1.0031 | 0.99943 | 0.00051204 | 0.99995 | 0.18042 | 0.99995 | 0.087426 |  |  | 456546 | 0.99376 | 0.98664 | 0.0011955 | 0.99614 | 0.0080299 | 0.99614 | 0.0048899 |  |  | 351660 | 0.9809 | 0.96702 | 0.0033704 | 0.98289 | 0.0074466 | 0.98288 | 0.0055274 |  |  | 499080 | 0.99856 | 0.91505 | 0.0050292 | 0.98141 | 0.00777 | 0.98141 | 0.0088206 |  |  | 799860 | 0.96218 | 0.86787 | 0.011614 | 0.97318 | 0.0071981 | 0.97318 | 0.011018
|  |  | 232692 | 1.0031 | 0.99943 | 0.00051204 | 0.99995 | 0.18042 | 0.99995 | 0.087426 |  |  | 456846 | 0.99376 | 0.98664 | 0.0011955 | 0.99614 | 0.0080297 | 0.99614 | 0.0048898 |  |  | 351960 | 0.97982 | 0.96702 | 0.0033704 | 0.98291 | 0.0074461 | 0.98291 | 0.0055271 |  |  | 499380 | 0.99856 | 0.91505 | 0.0050292 | 0.98142 | 0.0077698 | 0.98141 | 0.0088205 |  |  | 800160 | 0.96442 | 0.86787 | 0.011614 | 0.9732 | 0.0071978 | 0.9732 | 0.011018
|  |  | 232992 | 1.0031 | 0.99943 | 0.00051204 | 0.99995 | 0.18042 | 0.99995 | 0.087426 |  |  | 457146 | 0.99279 | 0.98664 | 0.0011955 | 0.99614 | 0.0080296 | 0.99615 | 0.0048897 |  |  | 352260 | 0.97982 | 0.96702 | 0.0033704 | 0.98293 | 0.0074455 | 0.98293 | 0.0055267 |  |  | 499680 | 0.99519 | 0.91505 | 0.0050292 | 0.98142 | 0.0077697 | 0.98142 | 0.0088204 |  |  | 800460 | 0.97113 | 0.86787 | 0.011614 | 0.97322 | 0.0071976 | 0.97322 | 0.011018
|  |  | 233292 | 1.004 | 0.99943 | 0.00051204 | 0.99995 | 0.18042 | 0.99995 | 0.087426 |  |  | 457446 | 0.99376 | 0.98664 | 0.0011955 | 0.99615 | 0.0080295 | 0.99615 | 0.0048897 |  |  | 352560 | 0.97874 | 0.96702 | 0.0033704 | 0.98296 | 0.0074449 | 0.98295 | 0.0055263 |  |  | 499980 | 0.99183 | 0.91505 | 0.0050292 | 0.98143 | 0.0077695 | 0.98143 | 0.0088203 |  |  | 800760 | 0.96889 | 0.86787 | 0.011614 | 0.97324 | 0.0071974 | 0.97323 | 0.011017
|  |  | 233592 | 1.0022 | 0.99943 | 0.00051204 | 0.99995 | 0.18042 | 0.99995 | 0.087426 |  |  | 457746 | 0.99279 | 0.98664 | 0.0011955 | 0.99615 | 0.0080293 | 0.99615 | 0.0048896 |  |  | 352860 | 0.97766 | 0.96702 | 0.0033704 | 0.98298 | 0.0074443 | 0.98298 | 0.005526 |  |  | 500280 | 0.99183 | 0.91505 | 0.0050292 | 0.98144 | 0.0077694 | 0.98143 | 0.0088202 |  |  | 801060 | 0.96665 | 0.86787 | 0.011614 | 0.97325 | 0.0071971 | 0.97325 | 0.011017
|  |  | 233892 | 1.0031 | 0.99943 | 0.00051204 | 0.99995 | 0.18042 | 0.99995 | 0.087426 |  |  | 458046 | 0.99376 | 0.98664 | 0.0011955 | 0.99615 | 0.0080292 | 0.99615 | 0.0048896 |  |  | 353160 | 0.97982 | 0.96702 | 0.0033704 | 0.983 | 0.0074438 | 0.983 | 0.0055256 |  |  | 500580 | 0.99015 | 0.91505 | 0.0050292 | 0.98144 | 0.0077692 | 0.98144 | 0.0088201 |  |  | 801360 | 0.96665 | 0.86787 | 0.011614 | 0.97327 | 0.0071969 | 0.97327 | 0.011017
|  |  | 234192 | 1.0022 | 0.99943 | 0.00051204 | 0.99995 | 0.18042 | 0.99995 | 0.087426 |  |  | 458346 | 0.99472 | 0.98664 | 0.0011955 | 0.99615 | 0.0080291 | 0.99615 | 0.0048895 |  |  | 353460 | 0.97874 | 0.96702 | 0.0033704 | 0.98302 | 0.0074432 | 0.98302 | 0.0055252 |  |  | 500880 | 0.99519 | 0.91505 | 0.0050292 | 0.98145 | 0.0077691 | 0.98144 | 0.0088199 |  |  | 801660 | 0.97113 | 0.86787 | 0.011614 | 0.97329 | 0.0071966 | 0.97329 | 0.011016
|  |  | 234492 | 1.0031 | 0.99943 | 0.00051204 | 0.99995 | 0.18042 | 0.99995 | 0.087426 |  |  | 458646 | 0.99376 | 0.98664 | 0.0011955 | 0.99615 | 0.0080289 | 0.99615 | 0.0048895 |  |  | 353760 | 0.97982 | 0.96702 | 0.0033704 | 0.98305 | 0.0074426 | 0.98305 | 0.0055248 |  |  | 501180 | 0.99519 | 0.91505 | 0.0050292 | 0.98145 | 0.0077689 | 0.98145 | 0.0088198 |  |  | 801960 | 0.97113 | 0.86787 | 0.011614 | 0.97331 | 0.0071964 | 0.9733 | 0.011016
|  |  | 234792 | 1.0022 | 0.99943 | 0.00051204 | 0.99995 | 0.18042 | 0.99995 | 0.087426 |  |  | 458946 | 0.99279 | 0.98664 | 0.0011955 | 0.99615 | 0.0080288 | 0.99616 | 0.0048894 |  |  | 354060 | 0.97874 | 0.96702 | 0.0033704 | 0.98307 | 0.007442 | 0.98307 | 0.0055245 |  |  | 501480 | 0.99351 | 0.91505 | 0.0050292 | 0.98146 | 0.0077688 | 0.98145 | 0.0088197 |  |  | 802260 | 0.95994 | 0.86787 | 0.011614 | 0.97332 | 0.0071962 | 0.97332 | 0.011016
|  |  | 235092 | 1.0031 | 0.99943 | 0.00051204 | 0.99995 | 0.18042 | 0.99995 | 0.087426 |  |  | 459246 | 0.99472 | 0.98664 | 0.0011955 | 0.99616 | 0.0080287 | 0.99616 | 0.0048894 |  |  | 354360 | 0.97766 | 0.96702 | 0.0033704 | 0.98309 | 0.0074415 | 0.98309 | 0.0055241 |  |  | 501780 | 0.99183 | 0.91505 | 0.0050292 | 0.98146 | 0.0077686 | 0.98146 | 0.0088196 |  |  | 802560 | 0.96889 | 0.86787 | 0.011614 | 0.97334 | 0.0071959 | 0.97334 | 0.011015
|  |  | 235392 | 1.0031 | 0.99943 | 0.00051204 | 0.99995 | 0.18042 | 0.99995 | 0.087426 |  |  | 459546 | 0.99472 | 0.98664 | 0.0011955 | 0.99616 | 0.0080285 | 0.99616 | 0.0048893 |  |  | 354660 | 0.97766 | 0.96702 | 0.0033704 | 0.98312 | 0.0074409 | 0.98312 | 0.0055237 |  |  | 502080 | 0.99351 | 0.91505 | 0.0050292 | 0.98147 | 0.0077685 | 0.98147 | 0.0088195 |  |  | 802860 | 0.96665 | 0.86787 | 0.011614 | 0.97336 | 0.0071957 | 0.97336 | 0.011015
|  |  | 235692 | 1.004 | 0.99943 | 0.00051204 | 0.99995 | 0.18042 | 0.99995 | 0.087426 |  |  | 459846 | 0.99376 | 0.98664 | 0.0011955 | 0.99616 | 0.0080284 | 0.99616 | 0.0048892 |  |  | 354960 | 0.97874 | 0.96702 | 0.0033704 | 0.98314 | 0.0074403 | 0.98314 | 0.0055234 |  |  | 502380 | 0.99351 | 0.91505 | 0.0050292 | 0.98148 | 0.0077683 | 0.98147 | 0.0088194 |  |  | 803160 | 0.96442 | 0.86787 | 0.011614 | 0.97338 | 0.0071955 | 0.97337 | 0.011015
|  |  | 235992 | 1.0022 | 0.99943 | 0.00051204 | 0.99995 | 0.18042 | 0.99995 | 0.087426 |  |  | 460146 | 0.99472 | 0.98664 | 0.0011955 | 0.99616 | 0.0080283 | 0.99616 | 0.0048892 |  |  | 355260 | 0.97982 | 0.96702 | 0.0033704 | 0.98316 | 0.0074397 | 0.98316 | 0.005523 |  |  | 502680 | 0.99519 | 0.91505 | 0.0050292 | 0.98148 | 0.0077682 | 0.98148 | 0.0088193 |  |  | 803460 | 0.96889 | 0.86787 | 0.011614 | 0.97339 | 0.0071953 | 0.97339 | 0.011014
|  |  | 236292 | 1.0022 | 0.99943 | 0.00051204 | 0.99995 | 0.18042 | 0.99995 | 0.087426 |  |  | 460446 | 0.99376 | 0.98664 | 0.0011955 | 0.99616 | 0.0080281 | 0.99616 | 0.0048891 |  |  | 355560 | 0.97874 | 0.96702 | 0.0033704 | 0.98319 | 0.0074391 | 0.98318 | 0.0055226 |  |  | 502980 | 0.99183 | 0.91505 | 0.0050292 | 0.98149 | 0.007768 | 0.98148 | 0.0088192 |  |  | 803760 | 0.96665 | 0.86787 | 0.011614 | 0.97341 | 0.007195 | 0.97341 | 0.011014
|  |  | 236592 | 1.0022 | 0.99943 | 0.00051204 | 0.99995 | 0.18042 | 0.99995 | 0.087426 |  |  | 460746 | 0.99279 | 0.98664 | 0.0011955 | 0.99616 | 0.008028 | 0.99617 | 0.0048891 |  |  | 355860 | 0.97874 | 0.96702 | 0.0033704 | 0.98321 | 0.0074386 | 0.98321 | 0.0055223 |  |  | 503280 | 0.99351 | 0.91505 | 0.0050292 | 0.98149 | 0.0077679 | 0.98149 | 0.0088191 |  |  | 804060 | 0.96218 | 0.86787 | 0.011614 | 0.97343 | 0.0071948 | 0.97342 | 0.011014
|  |  | 236892 | 1.0022 | 0.99943 | 0.00051204 | 0.99995 | 0.18042 | 0.99995 | 0.087426 |  |  | 461046 | 0.99376 | 0.98664 | 0.0011955 | 0.99617 | 0.0080279 | 0.99617 | 0.004889 |  |  | 356160 | 0.97874 | 0.96702 | 0.0033704 | 0.98323 | 0.007438 | 0.98323 | 0.0055219 |  |  | 503580 | 0.99183 | 0.91505 | 0.0050292 | 0.9815 | 0.0077678 | 0.98149 | 0.008819 |  |  | 804360 | 0.97113 | 0.86787 | 0.011614 | 0.97344 | 0.0071946 | 0.97344 | 0.011013
|  |  | 237192 | 1.0031 | 0.99943 | 0.00051204 | 0.99995 | 0.18042 | 0.99995 | 0.087426 |  |  | 461346 | 0.99376 | 0.98664 | 0.0011955 | 0.99617 | 0.0080277 | 0.99617 | 0.004889 |  |  | 356460 | 0.97874 | 0.96702 | 0.0033704 | 0.98325 | 0.0074374 | 0.98325 | 0.0055215 |  |  | 503880 | 0.99519 | 0.91505 | 0.0050292 | 0.9815 | 0.0077676 | 0.9815 | 0.0088189 |  |  | 804660 | 0.97337 | 0.86787 | 0.011614 | 0.97346 | 0.0071943 | 0.97346 | 0.011013
|  |  | 237492 | 1.0022 | 0.99943 | 0.00051204 | 0.99995 | 0.18042 | 0.99995 | 0.087426 |  |  | 461646 | 0.99279 | 0.98664 | 0.0011955 | 0.99617 | 0.0080276 | 0.99617 | 0.0048889 |  |  | 356760 | 0.97874 | 0.96702 | 0.0033704 | 0.98328 | 0.0074368 | 0.98328 | 0.0055211 |  |  | 504180 | 0.99351 | 0.91505 | 0.0050292 | 0.98151 | 0.0077675 | 0.98151 | 0.0088188 |  |  | 804960 | 0.96889 | 0.86787 | 0.011614 | 0.97348 | 0.0071941 | 0.97348 | 0.011013
|  |  | 237792 | 1.004 | 0.99943 | 0.00051204 | 0.99995 | 0.18042 | 0.99995 | 0.087426 |  |  | 461946 | 0.99568 | 0.98664 | 0.0011955 | 0.99617 | 0.0080275 | 0.99617 | 0.0048889 |  |  | 357060 | 0.97658 | 0.96702 | 0.0033704 | 0.9833 | 0.0074363 | 0.9833 | 0.0055208 |  |  | 504480 | 0.99015 | 0.91505 | 0.0050292 | 0.98152 | 0.0077673 | 0.98151 | 0.0088187 |  |  | 805260 | 0.96665 | 0.86787 | 0.011614 | 0.9735 | 0.0071939 | 0.97349 | 0.011012
|  |  | 238092 | 1.0022 | 0.99943 | 0.00051204 | 0.99995 | 0.18042 | 0.99995 | 0.087426 |  |  | 462246 | 0.99279 | 0.98664 | 0.0011955 | 0.99617 | 0.0080274 | 0.99617 | 0.0048888 |  |  | 357360 | 0.97766 | 0.96702 | 0.0033704 | 0.98332 | 0.0074357 | 0.98332 | 0.0055204 |  |  | 504780 | 0.99015 | 0.91505 | 0.0050292 | 0.98152 | 0.0077672 | 0.98152 | 0.0088186 |  |  | 805560 | 0.96665 | 0.86787 | 0.011614 | 0.97351 | 0.0071936 | 0.97351 | 0.011012
|  |  | 238392 | 1.0031 | 0.99943 | 0.00051204 | 0.99995 | 0.18042 | 0.99995 | 0.087426 |  |  | 462546 | 0.99279 | 0.98664 | 0.0011955 | 0.99617 | 0.0080272 | 0.99618 | 0.0048888 |  |  | 357660 | 0.97982 | 0.96702 | 0.0033704 | 0.98334 | 0.0074351 | 0.98334 | 0.00552 |  |  | 505080 | 0.99351 | 0.91505 | 0.0050292 | 0.98153 | 0.0077671 | 0.98152 | 0.0088185 |  |  | 805860 | 0.96889 | 0.86787 | 0.011614 | 0.97353 | 0.0071934 | 0.97353 | 0.011012
|  |  | 238692 | 1.0022 | 0.99943 | 0.00051204 | 0.99995 | 0.18042 | 0.99995 | 0.087426 |  |  | 462846 | 0.99183 | 0.98664 | 0.0011955 | 0.99617 | 0.0080271 | 0.99618 | 0.0048887 |  |  | 357960 | 0.97982 | 0.96702 | 0.0033704 | 0.98337 | 0.0074345 | 0.98337 | 0.0055197 |  |  | 505380 | 0.99351 | 0.91505 | 0.0050292 | 0.98153 | 0.0077669 | 0.98153 | 0.0088184 |  |  | 806160 | 0.96665 | 0.86787 | 0.011614 | 0.97355 | 0.0071932 | 0.97354 | 0.011011
|  |  | 238992 | 1.0031 | 0.99943 | 0.00051204 | 0.99995 | 0.18042 | 0.99995 | 0.087426 |  |  | 463146 | 0.99183 | 0.98664 | 0.0011955 | 0.99618 | 0.008027 | 0.99618 | 0.0048887 |  |  | 358260 | 0.97874 | 0.96702 | 0.0033704 | 0.98339 | 0.0074339 | 0.98339 | 0.0055193 |  |  | 505680 | 0.99183 | 0.91505 | 0.0050292 | 0.98154 | 0.0077668 | 0.98153 | 0.0088183 |  |  | 806460 | 0.97337 | 0.86787 | 0.011614 | 0.97356 | 0.007193 | 0.97356 | 0.011011
|  |  | 239292 | 1.0022 | 0.99943 | 0.00051204 | 0.99995 | 0.18042 | 0.99995 | 0.087426 |  |  | 463446 | 0.99279 | 0.98664 | 0.0011955 | 0.99618 | 0.0080269 | 0.99618 | 0.0048886 |  |  | 358560 | 0.97982 | 0.96702 | 0.0033704 | 0.98341 | 0.0074334 | 0.98341 | 0.0055189 |  |  | 505980 | 0.99351 | 0.91505 | 0.0050292 | 0.98154 | 0.0077666 | 0.98154 | 0.0088182 |  |  | 806760 | 0.97784 | 0.86787 | 0.011614 | 0.97358 | 0.0071927 | 0.97358 | 0.011011
|  |  | 239592 | 1.0022 | 0.99943 | 0.00051204 | 0.99995 | 0.18042 | 0.99995 | 0.087426 |  |  | 463746 | 0.99376 | 0.98664 | 0.0011955 | 0.99618 | 0.0080267 | 0.99618 | 0.0048886 |  |  | 358860 | 0.97874 | 0.96702 | 0.0033704 | 0.98343 | 0.0074328 | 0.98343 | 0.0055185 |  |  | 506280 | 0.99351 | 0.91505 | 0.0050292 | 0.98155 | 0.0077665 | 0.98154 | 0.0088181 |  |  | 807060 | 0.96889 | 0.86787 | 0.011614 | 0.9736 | 0.0071925 | 0.9736 | 0.01101
|  |  | 239892 | 1.0031 | 0.99943 | 0.00051204 | 0.99995 | 0.18042 | 0.99995 | 0.087426 |  |  | 464046 | 0.99279 | 0.98664 | 0.0011955 | 0.99618 | 0.0080266 | 0.99618 | 0.0048885 |  |  | 359160 | 0.97874 | 0.96702 | 0.0033704 | 0.98346 | 0.0074322 | 0.98346 | 0.0055182 |  |  | 506580 | 0.99351 | 0.91505 | 0.0050292 | 0.98155 | 0.0077664 | 0.98155 | 0.008818 |  |  | 807360 | 0.97113 | 0.86787 | 0.011614 | 0.97361 | 0.0071923 | 0.97361 | 0.01101
|  |  | 240192 | 1.0022 | 0.99943 | 0.00051204 | 0.99995 | 0.18042 | 0.99995 | 0.087426 |  |  | 464346 | 0.99279 | 0.98664 | 0.0011955 | 0.99618 | 0.0080265 | 0.99619 | 0.0048885 |  |  | 359460 | 0.97766 | 0.96702 | 0.0033704 | 0.98348 | 0.0074316 | 0.98348 | 0.0055178 |  |  | 506880 | 0.99519 | 0.91505 | 0.0050292 | 0.98156 | 0.0077662 | 0.98156 | 0.0088179 |  |  | 807660 | 0.96889 | 0.86787 | 0.011614 | 0.97363 | 0.007192 | 0.97363 | 0.01101
|  |  | 240492 | 1.0031 | 0.99943 | 0.00051204 | 0.99995 | 0.18042 | 0.99995 | 0.087426 |  |  | 464646 | 0.99376 | 0.98664 | 0.0011955 | 0.99618 | 0.0080264 | 0.99619 | 0.0048884 |  |  | 359760 | 0.97874 | 0.96702 | 0.0033704 | 0.9835 | 0.0074311 | 0.9835 | 0.0055174 |  |  | 507180 | 0.99351 | 0.91505 | 0.0050292 | 0.98157 | 0.0077661 | 0.98156 | 0.0088178 |  |  | 807960 | 0.96442 | 0.86787 | 0.011614 | 0.97365 | 0.0071918 | 0.97365 | 0.011009
|  |  | 240792 | 1.0031 | 0.99943 | 0.00051204 | 0.99995 | 0.18042 | 0.99995 | 0.087426 |  |  | 464946 | 0.99376 | 0.98664 | 0.0011955 | 0.99619 | 0.0080263 | 0.99619 | 0.0048884 |  |  | 360060 | 0.97874 | 0.96702 | 0.0033704 | 0.98352 | 0.0074305 | 0.98352 | 0.0055171 |  |  | 507480 | 0.99183 | 0.91505 | 0.0050292 | 0.98157 | 0.007766 | 0.98157 | 0.0088177 |  |  | 808260 | 0.96442 | 0.86787 | 0.011614 | 0.97367 | 0.0071916 | 0.97366 | 0.011009
|  |  | 241092 | 1.0031 | 0.99943 | 0.00051204 | 0.99995 | 0.18042 | 0.99995 | 0.087426 |  |  | 465246 | 0.99376 | 0.98664 | 0.0011955 | 0.99619 | 0.0080261 | 0.99619 | 0.0048883 |  |  | 360360 | 0.97766 | 0.96702 | 0.0033704 | 0.98355 | 0.0074299 | 0.98354 | 0.0055167 |  |  | 507780 | 0.99183 | 0.91505 | 0.0050292 | 0.98158 | 0.0077658 | 0.98157 | 0.0088176 |  |  | 808560 | 0.96665 | 0.86787 | 0.011614 | 0.97368 | 0.0071914 | 0.97368 | 0.011009
|  |  | 241392 | 1.004 | 0.99943 | 0.00051204 | 0.99995 | 0.18042 | 0.99995 | 0.087426 |  |  | 465546 | 0.99376 | 0.98664 | 0.0011955 | 0.99619 | 0.008026 | 0.99619 | 0.0048883 |  |  | 360660 | 0.97874 | 0.96702 | 0.0033704 | 0.98357 | 0.0074293 | 0.98357 | 0.0055163 |  |  | 508080 | 0.99183 | 0.91505 | 0.0050292 | 0.98158 | 0.0077657 | 0.98158 | 0.0088175 |  |  | 808860 | 0.97337 | 0.86787 | 0.011614 | 0.9737 | 0.0071911 | 0.9737 | 0.011008
|  |  | 241692 | 1.0022 | 0.99943 | 0.00051204 | 0.99995 | 0.18042 | 0.99995 | 0.087426 |  |  | 465846 | 0.99472 | 0.98664 | 0.0011955 | 0.99619 | 0.0080259 | 0.99619 | 0.0048882 |  |  | 360960 | 0.97874 | 0.96702 | 0.0033704 | 0.98359 | 0.0074287 | 0.98359 | 0.0055159 |  |  | 508380 | 0.99183 | 0.91505 | 0.0050292 | 0.98159 | 0.0077656 | 0.98158 | 0.0088175 |  |  | 809160 | 0.96889 | 0.86787 | 0.011614 | 0.97372 | 0.0071909 | 0.97371 | 0.011008
|  |  | 241992 | 1.0031 | 0.99943 | 0.00051204 | 0.99995 | 0.18042 | 0.99995 | 0.087426 |  |  | 466146 | 0.99279 | 0.98664 | 0.0011955 | 0.99619 | 0.0080258 | 0.99619 | 0.0048882 |  |  | 361260 | 0.97766 | 0.96702 | 0.0033704 | 0.98361 | 0.0074282 | 0.98361 | 0.0055156 |  |  | 508680 | 0.99351 | 0.91505 | 0.0050292 | 0.98159 | 0.0077654 | 0.98159 | 0.0088174 |  |  | 809460 | 0.97337 | 0.86787 | 0.011614 | 0.97373 | 0.0071907 | 0.97373 | 0.011008
|  |  | 242292 | 1.0031 | 0.99943 | 0.00051204 | 0.99995 | 0.18042 | 0.99995 | 0.087426 |  |  | 466446 | 0.99279 | 0.98664 | 0.0011955 | 0.99619 | 0.0080257 | 0.9962 | 0.0048881 |  |  | 361560 | 0.97874 | 0.96702 | 0.0033704 | 0.98363 | 0.0074276 | 0.98363 | 0.0055152 |  |  | 508980 | 0.99351 | 0.91505 | 0.0050292 | 0.9816 | 0.0077653 | 0.98159 | 0.0088173 |  |  | 809760 | 0.96442 | 0.86787 | 0.011614 | 0.97375 | 0.0071905 | 0.97375 | 0.011007
|  |  | 242592 | 1.0031 | 0.99943 | 0.00051204 | 0.99995 | 0.18042 | 0.99995 | 0.087426 |  |  | 466746 | 0.99376 | 0.98664 | 0.0011955 | 0.9962 | 0.0080255 | 0.9962 | 0.0048881 |  |  | 361860 | 0.97874 | 0.96702 | 0.0033704 | 0.98366 | 0.007427 | 0.98366 | 0.0055148 |  |  | 509280 | 0.99351 | 0.91505 | 0.0050292 | 0.9816 | 0.0077652 | 0.9816 | 0.0088172 |  |  | 810060 | 0.9577 | 0.86787 | 0.011614 | 0.97377 | 0.0071902 | 0.97376 | 0.011007
|  |  | 242892 | 1.0022 | 0.99943 | 0.00051204 | 0.99995 | 0.18042 | 0.99995 | 0.087426 |  |  | 467046 | 0.99472 | 0.98664 | 0.0011955 | 0.9962 | 0.0080254 | 0.9962 | 0.004888 |  |  | 362160 | 0.97874 | 0.96702 | 0.0033704 | 0.98368 | 0.0074264 | 0.98368 | 0.0055145 |  |  | 509580 | 0.99183 | 0.91505 | 0.0050292 | 0.98161 | 0.007765 | 0.9816 | 0.0088171 |  |  | 810360 | 0.9577 | 0.86787 | 0.011614 | 0.97378 | 0.00719 | 0.97378 | 0.011007
|  |  | 243192 | 1.0022 | 0.99943 | 0.00051204 | 0.99995 | 0.18042 | 0.99995 | 0.087426 |  |  | 467346 | 0.99472 | 0.98664 | 0.0011955 | 0.9962 | 0.0080253 | 0.9962 | 0.004888 |  |  | 362460 | 0.97766 | 0.96702 | 0.0033704 | 0.9837 | 0.0074259 | 0.9837 | 0.0055141 |  |  | 509880 | 0.99351 | 0.91505 | 0.0050292 | 0.98161 | 0.0077649 | 0.98161 | 0.008817 |  |  | 810660 | 0.96665 | 0.86787 | 0.011614 | 0.9738 | 0.0071898 | 0.9738 | 0.011006
|  |  | 243492 | 1.0031 | 0.99943 | 0.00051204 | 0.99995 | 0.18042 | 0.99995 | 0.087426 |  |  | 467646 | 0.99472 | 0.98664 | 0.0011955 | 0.9962 | 0.0080252 | 0.9962 | 0.0048879 |  |  | 362760 | 0.97982 | 0.96702 | 0.0033704 | 0.98372 | 0.0074253 | 0.98372 | 0.0055137 |  |  | 510180 | 0.99351 | 0.91505 | 0.0050292 | 0.98162 | 0.0077648 | 0.98161 | 0.0088169 |  |  | 810960 | 0.97337 | 0.86787 | 0.011614 | 0.97382 | 0.0071896 | 0.97381 | 0.011006
|  |  | 243792 | 1.0022 | 0.99943 | 0.00051204 | 0.99995 | 0.18042 | 0.99995 | 0.087426 |  |  | 467946 | 0.99472 | 0.98664 | 0.0011955 | 0.9962 | 0.0080251 | 0.9962 | 0.0048879 |  |  | 363060 | 0.97766 | 0.96702 | 0.0033704 | 0.98374 | 0.0074247 | 0.98374 | 0.0055133 |  |  | 510480 | 0.99351 | 0.91505 | 0.0050292 | 0.98162 | 0.0077647 | 0.98162 | 0.0088168 |  |  | 811260 | 0.97337 | 0.86787 | 0.011614 | 0.97383 | 0.0071894 | 0.97383 | 0.011006
|  |  | 244092 | 1.004 | 0.99943 | 0.00051204 | 0.99995 | 0.18042 | 0.99995 | 0.087426 |  |  | 468246 | 0.99568 | 0.98664 | 0.0011955 | 0.9962 | 0.008025 | 0.99621 | 0.0048878 |  |  | 363360 | 0.97874 | 0.96702 | 0.0033704 | 0.98377 | 0.0074241 | 0.98376 | 0.005513 |  |  | 510780 | 0.99183 | 0.91505 | 0.0050292 | 0.98163 | 0.0077645 | 0.98163 | 0.0088167 |  |  | 811560 | 0.96665 | 0.86787 | 0.011614 | 0.97385 | 0.0071891 | 0.97385 | 0.011006
|  |  | 244392 | 1.0031 | 0.99943 | 0.00051204 | 0.99995 | 0.18042 | 0.99995 | 0.087426 |  |  | 468546 | 0.99472 | 0.98664 | 0.0011955 | 0.9962 | 0.0080249 | 0.99621 | 0.0048878 |  |  | 363660 | 0.97874 | 0.96702 | 0.0033704 | 0.98379 | 0.0074236 | 0.98379 | 0.0055126 |  |  | 511080 | 0.99183 | 0.91505 | 0.0050292 | 0.98164 | 0.0077644 | 0.98163 | 0.0088166 |  |  | 811860 | 0.96889 | 0.86787 | 0.011614 | 0.97387 | 0.0071889 | 0.97386 | 0.011005
|  |  | 244692 | 1.0031 | 0.99943 | 0.00051204 | 0.99995 | 0.18042 | 0.99995 | 0.087426 |  |  | 468846 | 0.99568 | 0.98664 | 0.0011955 | 0.99621 | 0.0080247 | 0.99621 | 0.0048877 |  |  | 363960 | 0.9809 | 0.96702 | 0.0033704 | 0.98381 | 0.007423 | 0.98381 | 0.0055122 |  |  | 511380 | 0.99519 | 0.91505 | 0.0050292 | 0.98164 | 0.0077643 | 0.98164 | 0.0088165 |  |  | 812160 | 0.96665 | 0.86787 | 0.011614 | 0.97388 | 0.0071887 | 0.97388 | 0.011005
|  |  | 244992 | 1.0022 | 0.99943 | 0.00051204 | 0.99995 | 0.18042 | 0.99995 | 0.087426 |  |  | 469146 | 0.99568 | 0.98664 | 0.0011955 | 0.99621 | 0.0080246 | 0.99621 | 0.0048877 |  |  | 364260 | 0.97874 | 0.96702 | 0.0033704 | 0.98383 | 0.0074224 | 0.98383 | 0.0055119 |  |  | 511680 | 0.99687 | 0.91505 | 0.0050292 | 0.98165 | 0.0077642 | 0.98164 | 0.0088165 |  |  | 812460 | 0.96889 | 0.86787 | 0.011614 | 0.9739 | 0.0071885 | 0.9739 | 0.011005
|  |  | 245292 | 1.004 | 0.99943 | 0.00051204 | 0.99995 | 0.18042 | 0.99995 | 0.087426 |  |  | 469446 | 0.99376 | 0.98664 | 0.0011955 | 0.99621 | 0.0080245 | 0.99621 | 0.0048876 |  |  | 364560 | 0.97874 | 0.96702 | 0.0033704 | 0.98385 | 0.0074218 | 0.98385 | 0.0055115 |  |  | 511980 | 0.99351 | 0.91505 | 0.0050292 | 0.98165 | 0.007764 | 0.98165 | 0.0088164 |  |  | 812760 | 0.97337 | 0.86787 | 0.011614 | 0.97392 | 0.0071883 | 0.97391 | 0.011004
|  |  | 245592 | 1.0022 | 0.99943 | 0.00051204 | 0.99995 | 0.18042 | 0.99995 | 0.087426 |  |  | 469746 | 0.99472 | 0.98664 | 0.0011955 | 0.99621 | 0.0080244 | 0.99621 | 0.0048876 |  |  | 364860 | 0.97874 | 0.96702 | 0.0033704 | 0.98387 | 0.0074212 | 0.98387 | 0.0055111 |  |  | 512280 | 0.99519 | 0.91505 | 0.0050292 | 0.98166 | 0.0077639 | 0.98165 | 0.0088163 |  |  | 813060 | 0.96889 | 0.86787 | 0.011614 | 0.97393 | 0.007188 | 0.97393 | 0.011004
|  |  | 245892 | 1.0022 | 0.99943 | 0.00051204 | 0.99995 | 0.18042 | 0.99995 | 0.087426 |  |  | 470046 | 0.99472 | 0.98664 | 0.0011955 | 0.99621 | 0.0080243 | 0.99622 | 0.0048876 |  |  | 365160 | 0.97766 | 0.96702 | 0.0033704 | 0.9839 | 0.0074207 | 0.9839 | 0.0055107 |  |  | 512580 | 0.99351 | 0.91505 | 0.0050292 | 0.98166 | 0.0077638 | 0.98166 | 0.0088162 |  |  | 813360 | 0.97337 | 0.86787 | 0.011614 | 0.97395 | 0.0071878 | 0.97395 | 0.011004
|  |  | 246192 | 1.0031 | 0.99943 | 0.00051204 | 0.99995 | 0.18042 | 0.99995 | 0.087426 |  |  | 470346 | 0.99472 | 0.98664 | 0.0011955 | 0.99621 | 0.0080242 | 0.99622 | 0.0048875 |  |  | 365460 | 0.97982 | 0.96702 | 0.0033704 | 0.98392 | 0.0074201 | 0.98392 | 0.0055104 |  |  | 512880 | 0.99519 | 0.91505 | 0.0050292 | 0.98167 | 0.0077637 | 0.98166 | 0.0088161 |  |  | 813660 | 0.97113 | 0.86787 | 0.011614 | 0.97397 | 0.0071876 | 0.97396 | 0.011003
|  |  | 246492 | 1.0031 | 0.99943 | 0.00051204 | 0.99995 | 0.18042 | 0.99995 | 0.087426 |  |  | 470646 | 0.99568 | 0.98664 | 0.0011955 | 0.99622 | 0.0080241 | 0.99622 | 0.0048875 |  |  | 365760 | 0.97874 | 0.96702 | 0.0033704 | 0.98394 | 0.0074195 | 0.98394 | 0.00551 |  |  | 513180 | 0.99351 | 0.91505 | 0.0050292 | 0.98167 | 0.0077636 | 0.98167 | 0.008816 |  |  | 813960 | 0.97113 | 0.86787 | 0.011614 | 0.97398 | 0.0071874 | 0.97398 | 0.011003
|  |  | 246792 | 1.0022 | 0.99943 | 0.00051204 | 0.99995 | 0.18042 | 0.99995 | 0.087426 |  |  | 470946 | 0.99472 | 0.98664 | 0.0011955 | 0.99622 | 0.008024 | 0.99622 | 0.0048874 |  |  | 366060 | 0.98198 | 0.96702 | 0.0033704 | 0.98396 | 0.0074189 | 0.98396 | 0.0055096 |  |  | 513480 | 0.99183 | 0.91505 | 0.0050292 | 0.98168 | 0.0077634 | 0.98167 | 0.0088159 |  |  | 814260 | 0.97113 | 0.86787 | 0.011614 | 0.974 | 0.0071872 | 0.974 | 0.011003
|  |  | 247092 | 1.004 | 0.99943 | 0.00051204 | 0.99995 | 0.18042 | 0.99995 | 0.087426 |  |  | 471246 | 0.99376 | 0.98664 | 0.0011955 | 0.99622 | 0.0080239 | 0.99622 | 0.0048874 |  |  | 366360 | 0.9809 | 0.96702 | 0.0033704 | 0.98398 | 0.0074184 | 0.98398 | 0.0055093 |  |  | 513780 | 0.99183 | 0.91505 | 0.0050292 | 0.98168 | 0.0077633 | 0.98168 | 0.0088159 |  |  | 814560 | 0.96889 | 0.86787 | 0.011614 | 0.97402 | 0.0071869 | 0.97401 | 0.011002
|  |  | 247392 | 1.0031 | 0.99943 | 0.00051204 | 0.99995 | 0.18042 | 0.99995 | 0.087426 |  |  | 471546 | 0.99376 | 0.98664 | 0.0011955 | 0.99622 | 0.0080238 | 0.99622 | 0.0048873 |  |  | 366660 | 0.97766 | 0.96702 | 0.0033704 | 0.984 | 0.0074178 | 0.984 | 0.0055089 |  |  | 514080 | 0.99015 | 0.91505 | 0.0050292 | 0.98169 | 0.0077632 | 0.98168 | 0.0088158 |  |  | 814860 | 0.96442 | 0.86787 | 0.011614 | 0.97403 | 0.0071867 | 0.97403 | 0.011002
|  |  | 247692 | 1.0013 | 0.99943 | 0.00051204 | 0.99995 | 0.18042 | 0.99995 | 0.087426 |  |  | 471846 | 0.99376 | 0.98664 | 0.0011955 | 0.99622 | 0.0080237 | 0.99622 | 0.0048873 |  |  | 366960 | 0.97874 | 0.96702 | 0.0033704 | 0.98403 | 0.0074172 | 0.98402 | 0.0055085 |  |  | 514380 | 0.99183 | 0.91505 | 0.0050292 | 0.98169 | 0.0077631 | 0.98169 | 0.0088157 |  |  | 815160 | 0.97784 | 0.86787 | 0.011614 | 0.97405 | 0.0071865 | 0.97405 | 0.011002
|  |  | 247992 | 1.0022 | 0.99943 | 0.00051204 | 0.99995 | 0.18042 | 0.99995 | 0.087426 |  |  | 472146 | 0.99472 | 0.98664 | 0.0011955 | 0.99622 | 0.0080235 | 0.99623 | 0.0048873 |  |  | 367260 | 0.97982 | 0.96702 | 0.0033704 | 0.98405 | 0.0074166 | 0.98405 | 0.0055081 |  |  | 514680 | 0.99351 | 0.91505 | 0.0050292 | 0.9817 | 0.007763 | 0.98169 | 0.0088156 |  |  | 815460 | 0.97113 | 0.86787 | 0.011614 | 0.97407 | 0.0071863 | 0.97406 | 0.011001
|  |  | 248292 | 1.0031 | 0.99943 | 0.00051204 | 0.99995 | 0.18042 | 0.99995 | 0.087426 |  |  | 472446 | 0.99472 | 0.98664 | 0.0011955 | 0.99622 | 0.0080234 | 0.99623 | 0.0048872 |  |  | 367560 | 0.97874 | 0.96702 | 0.0033704 | 0.98407 | 0.007416 | 0.98407 | 0.0055078 |  |  | 514980 | 0.99351 | 0.91505 | 0.0050292 | 0.9817 | 0.0077628 | 0.9817 | 0.0088155 |  |  | 815760 | 0.97561 | 0.86787 | 0.011614 | 0.97408 | 0.0071861 | 0.97408 | 0.011001
|  |  | 248592 | 1.0022 | 0.99943 | 0.00051204 | 0.99995 | 0.18042 | 0.99995 | 0.087426 |  |  | 472746 | 0.99472 | 0.98664 | 0.0011955 | 0.99623 | 0.0080233 | 0.99623 | 0.0048872 |  |  | 367860 | 0.97874 | 0.96702 | 0.0033704 | 0.98409 | 0.0074155 | 0.98409 | 0.0055074 |  |  | 515280 | 0.99519 | 0.91505 | 0.0050292 | 0.98171 | 0.0077627 | 0.9817 | 0.0088154 |  |  | 816060 | 0.97337 | 0.86787 | 0.011614 | 0.9741 | 0.0071859 | 0.9741 | 0.011001
|  |  | 248892 | 1.0049 | 0.99943 | 0.00051204 | 0.99995 | 0.18042 | 0.99995 | 0.087426 |  |  | 473046 | 0.99472 | 0.98664 | 0.0011955 | 0.99623 | 0.0080232 | 0.99623 | 0.0048871 |  |  | 368160 | 0.97874 | 0.96702 | 0.0033704 | 0.98411 | 0.0074149 | 0.98411 | 0.005507 |  |  | 515580 | 0.99015 | 0.91505 | 0.0050292 | 0.98171 | 0.0077626 | 0.98171 | 0.0088154 |  |  | 816360 | 0.97113 | 0.86787 | 0.011614 | 0.97412 | 0.0071856 | 0.97411 | 0.011
|  |  | 249192 | 1.0022 | 0.99943 | 0.00051204 | 0.99995 | 0.18042 | 0.99995 | 0.087426 |  |  | 473346 | 0.99472 | 0.98664 | 0.0011955 | 0.99623 | 0.0080231 | 0.99623 | 0.0048871 |  |  | 368460 | 0.97982 | 0.96702 | 0.0033704 | 0.98413 | 0.0074143 | 0.98413 | 0.0055067 |  |  | 515880 | 0.99015 | 0.91505 | 0.0050292 | 0.98172 | 0.0077625 | 0.98171 | 0.0088153 |  |  | 816660 | 0.97113 | 0.86787 | 0.011614 | 0.97413 | 0.0071854 | 0.97413 | 0.011
|  |  | 249492 | 1.0031 | 0.99943 | 0.00051204 | 0.99995 | 0.18042 | 0.99995 | 0.087426 |  |  | 473646 | 0.99472 | 0.98664 | 0.0011955 | 0.99623 | 0.008023 | 0.99623 | 0.004887 |  |  | 368760 | 0.9809 | 0.96702 | 0.0033704 | 0.98415 | 0.0074137 | 0.98415 | 0.0055063 |  |  | 516180 | 0.99183 | 0.91505 | 0.0050292 | 0.98172 | 0.0077624 | 0.98172 | 0.0088152 |  |  | 816960 | 0.97113 | 0.86787 | 0.011614 | 0.97415 | 0.0071852 | 0.97415 | 0.011
|  |  | 249792 | 1.0031 | 0.99943 | 0.00051204 | 0.99995 | 0.18042 | 0.99995 | 0.087426 |  |  | 473946 | 0.99472 | 0.98664 | 0.0011955 | 0.99623 | 0.0080229 | 0.99623 | 0.004887 |  |  | 369060 | 0.98198 | 0.96702 | 0.0033704 | 0.98418 | 0.0074132 | 0.98417 | 0.0055059 |  |  | 516480 | 0.99183 | 0.91505 | 0.0050292 | 0.98173 | 0.0077623 | 0.98172 | 0.0088151 |  |  | 817260 | 0.97561 | 0.86787 | 0.011614 | 0.97416 | 0.007185 | 0.97416 | 0.010999
|  |  | 250092 | 1.0031 | 0.99943 | 0.00051204 | 0.99995 | 0.18042 | 0.99995 | 0.087426 |  |  | 474246 | 0.99472 | 0.98664 | 0.0011955 | 0.99623 | 0.0080228 | 0.99624 | 0.004887 |  |  | 369360 | 0.97766 | 0.96702 | 0.0033704 | 0.9842 | 0.0074126 | 0.9842 | 0.0055055 |  |  | 516780 | 0.99519 | 0.91505 | 0.0050292 | 0.98173 | 0.0077621 | 0.98173 | 0.008815 |  |  | 817560 | 0.97561 | 0.86787 | 0.011614 | 0.97418 | 0.0071848 | 0.97418 | 0.010999
|  |  | 250392 | 1.0022 | 0.99943 | 0.00051204 | 0.99995 | 0.18042 | 0.99995 | 0.087426 |  |  | 474546 | 0.99472 | 0.98664 | 0.0011955 | 0.99624 | 0.0080227 | 0.99624 | 0.0048869 |  |  | 369660 | 0.97874 | 0.96702 | 0.0033704 | 0.98422 | 0.007412 | 0.98422 | 0.0055052 |  |  | 517080 | 0.99351 | 0.91505 | 0.0050292 | 0.98174 | 0.007762 | 0.98173 | 0.0088149 |  |  | 817860 | 0.96889 | 0.86787 | 0.011614 | 0.9742 | 0.0071846 | 0.97419 | 0.010999
|  |  | 250692 | 1.0031 | 0.99943 | 0.00051204 | 0.99995 | 0.18042 | 0.99995 | 0.087426 |  |  | 474846 | 0.99568 | 0.98664 | 0.0011955 | 0.99624 | 0.0080226 | 0.99624 | 0.0048869 |  |  | 369960 | 0.97874 | 0.96702 | 0.0033704 | 0.98424 | 0.0074114 | 0.98424 | 0.0055048 |  |  | 517380 | 0.99351 | 0.91505 | 0.0050292 | 0.98174 | 0.0077619 | 0.98174 | 0.0088149 |  |  | 818160 | 0.97113 | 0.86787 | 0.011614 | 0.97421 | 0.0071843 | 0.97421 | 0.010999
|  |  | 250992 | 1.0031 | 0.99943 | 0.00051204 | 0.99995 | 0.18042 | 0.99995 | 0.087426 |  |  | 475146 | 0.99568 | 0.98664 | 0.0011955 | 0.99624 | 0.0080225 | 0.99624 | 0.0048868 |  |  | 370260 | 0.97874 | 0.96702 | 0.0033704 | 0.98426 | 0.0074109 | 0.98426 | 0.0055044 |  |  | 517680 | 0.99183 | 0.91505 | 0.0050292 | 0.98175 | 0.0077618 | 0.98174 | 0.0088148 |  |  | 818460 | 0.96665 | 0.86787 | 0.011614 | 0.97423 | 0.0071841 | 0.97423 | 0.010998
|  |  | 251292 | 1.0031 | 0.99943 | 0.00051204 | 0.99995 | 0.18042 | 0.99995 | 0.087426 |  |  | 475446 | 0.99472 | 0.98664 | 0.0011955 | 0.99624 | 0.0080224 | 0.99624 | 0.0048868 |  |  | 370560 | 0.97982 | 0.96702 | 0.0033704 | 0.98428 | 0.0074103 | 0.98428 | 0.0055041 |  |  | 517980 | 0.99351 | 0.91505 | 0.0050292 | 0.98175 | 0.0077617 | 0.98175 | 0.0088147 |  |  | 818760 | 0.97337 | 0.86787 | 0.011614 | 0.97425 | 0.0071839 | 0.97424 | 0.010998
|  |  | 251592 | 1.0031 | 0.99943 | 0.00051204 | 0.99995 | 0.18042 | 0.99995 | 0.087426 |  |  | 475746 | 0.99472 | 0.98664 | 0.0011955 | 0.99624 | 0.0080223 | 0.99624 | 0.0048868 |  |  | 370860 | 0.97982 | 0.96702 | 0.0033704 | 0.9843 | 0.0074097 | 0.9843 | 0.0055037 |  |  | 518280 | 0.99015 | 0.91505 | 0.0050292 | 0.98176 | 0.0077616 | 0.98175 | 0.0088146 |  |  | 819060 | 0.96442 | 0.86787 | 0.011614 | 0.97426 | 0.0071837 | 0.97426 | 0.010998
|  |  | 251892 | 1.0031 | 0.99943 | 0.00051204 | 0.99995 | 0.18042 | 0.99995 | 0.087426 |  |  | 476046 | 0.99472 | 0.98664 | 0.0011955 | 0.99624 | 0.0080222 | 0.99624 | 0.0048867 |  |  | 371160 | 0.98198 | 0.96702 | 0.0033704 | 0.98432 | 0.0074091 | 0.98432 | 0.0055033 |  |  | 518580 | 0.99183 | 0.91505 | 0.0050292 | 0.98176 | 0.0077615 | 0.98176 | 0.0088146 |  |  | 819360 | 0.97561 | 0.86787 | 0.011614 | 0.97428 | 0.0071835 | 0.97428 | 0.010997
|  |  | 252192 | 1.0031 | 0.99943 | 0.00051204 | 0.99995 | 0.18042 | 0.99995 | 0.087426 |  |  | 476346 | 0.99376 | 0.98664 | 0.0011955 | 0.99624 | 0.0080221 | 0.99625 | 0.0048867 |  |  | 371460 | 0.98198 | 0.96702 | 0.0033704 | 0.98434 | 0.0074086 | 0.98434 | 0.0055029 |  |  | 518880 | 0.99351 | 0.91505 | 0.0050292 | 0.98177 | 0.0077614 | 0.98176 | 0.0088145 |  |  | 819660 | 0.96665 | 0.86787 | 0.011614 | 0.97429 | 0.0071833 | 0.97429 | 0.010997
|  |  | 252492 | 1.0031 | 0.99943 | 0.00051204 | 0.99995 | 0.18042 | 0.99995 | 0.087426 |  |  | 476646 | 0.99376 | 0.98664 | 0.0011955 | 0.99625 | 0.008022 | 0.99625 | 0.0048866 |  |  | 371760 | 0.97982 | 0.96702 | 0.0033704 | 0.98436 | 0.007408 | 0.98436 | 0.0055026 |  |  | 519180 | 0.99351 | 0.91505 | 0.0050292 | 0.98177 | 0.0077612 | 0.98177 | 0.0088144 |  |  | 819960 | 0.96889 | 0.86787 | 0.011614 | 0.97431 | 0.0071831 | 0.97431 | 0.010997
|  |  | 252792 | 1.004 | 0.99943 | 0.00051204 | 0.99995 | 0.18042 | 0.99995 | 0.087426 |  |  | 476946 | 0.99568 | 0.98664 | 0.0011955 | 0.99625 | 0.0080219 | 0.99625 | 0.0048866 |  |  | 372060 | 0.97982 | 0.96702 | 0.0033704 | 0.98439 | 0.0074074 | 0.98438 | 0.0055022 |  |  | 519480 | 0.99183 | 0.91505 | 0.0050292 | 0.98178 | 0.0077611 | 0.98177 | 0.0088143 |  |  | 820260 | 0.96889 | 0.86787 | 0.011614 | 0.97433 | 0.0071829 | 0.97432 | 0.010996
|  |  | 253092 | 1.004 | 0.99943 | 0.00051204 | 0.99995 | 0.18042 | 0.99995 | 0.087426 |  |  | 477246 | 0.99376 | 0.98664 | 0.0011955 | 0.99625 | 0.0080218 | 0.99625 | 0.0048866 |  |  | 372360 | 0.97874 | 0.96702 | 0.0033704 | 0.98441 | 0.0074068 | 0.98441 | 0.0055018 |  |  | 519780 | 0.99183 | 0.91505 | 0.0050292 | 0.98178 | 0.007761 | 0.98178 | 0.0088143 |  |  | 820560 | 0.96665 | 0.86787 | 0.011614 | 0.97434 | 0.0071826 | 0.97434 | 0.010996
|  |  | 253392 | 1.0031 | 0.99943 | 0.00051204 | 0.99995 | 0.18042 | 0.99995 | 0.087426 |  |  | 477546 | 0.99376 | 0.98664 | 0.0011955 | 0.99625 | 0.0080217 | 0.99625 | 0.0048865 |  |  | 372660 | 0.97982 | 0.96702 | 0.0033704 | 0.98443 | 0.0074063 | 0.98443 | 0.0055015 |  |  | 520080 | 0.99519 | 0.91505 | 0.0050292 | 0.98179 | 0.0077609 | 0.98178 | 0.0088142 |  |  | 820860 | 0.97113 | 0.86787 | 0.011614 | 0.97436 | 0.0071824 | 0.97436 | 0.010996
|  |  | 253692 | 1.0022 | 0.99943 | 0.00051204 | 0.99995 | 0.18042 | 0.99995 | 0.087426 |  |  | 477846 | 0.99376 | 0.98664 | 0.0011955 | 0.99625 | 0.0080216 | 0.99625 | 0.0048865 |  |  | 372960 | 0.97982 | 0.96702 | 0.0033704 | 0.98445 | 0.0074057 | 0.98445 | 0.0055011 |  |  | 520380 | 0.99183 | 0.91505 | 0.0050292 | 0.98179 | 0.0077608 | 0.98179 | 0.0088141 |  |  | 821160 | 0.97337 | 0.86787 | 0.011614 | 0.97438 | 0.0071822 | 0.97437 | 0.010995
|  |  | 253992 | 1.004 | 0.99943 | 0.00051204 | 0.99995 | 0.18042 | 0.99995 | 0.087426 |  |  | 478146 | 0.99472 | 0.98664 | 0.0011955 | 0.99625 | 0.0080215 | 0.99625 | 0.0048864 |  |  | 373260 | 0.9809 | 0.96702 | 0.0033704 | 0.98447 | 0.0074051 | 0.98447 | 0.0055007 |  |  | 520680 | 0.99183 | 0.91505 | 0.0050292 | 0.9818 | 0.0077607 | 0.98179 | 0.008814 |  |  | 821460 | 0.97337 | 0.86787 | 0.011614 | 0.97439 | 0.007182 | 0.97439 | 0.010995
|  |  | 254292 | 1.0022 | 0.99943 | 0.00051204 | 0.99995 | 0.18042 | 0.99995 | 0.087426 |  |  | 478446 | 0.99376 | 0.98664 | 0.0011955 | 0.99625 | 0.0080214 | 0.99626 | 0.0048864 |  |  | 373560 | 0.97982 | 0.96702 | 0.0033704 | 0.98449 | 0.0074045 | 0.98449 | 0.0055004 |  |  | 520980 | 0.99351 | 0.91505 | 0.0050292 | 0.9818 | 0.0077606 | 0.9818 | 0.008814 |  |  | 821760 | 0.97337 | 0.86787 | 0.011614 | 0.97441 | 0.0071818 | 0.9744 | 0.010995
|  |  | 254592 | 1.0022 | 0.99943 | 0.00051204 | 0.99995 | 0.18042 | 0.99995 | 0.087426 |  |  | 478746 | 0.99472 | 0.98664 | 0.0011955 | 0.99626 | 0.0080213 | 0.99626 | 0.0048864 |  |  | 373860 | 0.9809 | 0.96702 | 0.0033704 | 0.98451 | 0.007404 | 0.98451 | 0.0055 |  |  | 521280 | 0.99351 | 0.91505 | 0.0050292 | 0.98181 | 0.0077605 | 0.9818 | 0.0088139 |  |  | 822060 | 0.97337 | 0.86787 | 0.011614 | 0.97442 | 0.0071816 | 0.97442 | 0.010995
|  |  | 254892 | 1.0022 | 0.99943 | 0.00051204 | 0.99995 | 0.18042 | 0.99995 | 0.087426 |  |  | 479046 | 0.99279 | 0.98664 | 0.0011955 | 0.99626 | 0.0080212 | 0.99626 | 0.0048863 |  |  | 374160 | 0.97874 | 0.96702 | 0.0033704 | 0.98453 | 0.0074034 | 0.98453 | 0.0054996 |  |  | 521580 | 0.99351 | 0.91505 | 0.0050292 | 0.98181 | 0.0077604 | 0.98181 | 0.0088138 |  |  | 822360 | 0.97113 | 0.86787 | 0.011614 | 0.97444 | 0.0071814 | 0.97444 | 0.010994
|  |  | 255192 | 1.004 | 0.99943 | 0.00051204 | 0.99995 | 0.18042 | 0.99995 | 0.087426 |  |  | 479346 | 0.99472 | 0.98664 | 0.0011955 | 0.99626 | 0.0080212 | 0.99626 | 0.0048863 |  |  | 374460 | 0.97982 | 0.96702 | 0.0033704 | 0.98455 | 0.0074028 | 0.98455 | 0.0054992 |  |  | 521880 | 0.99519 | 0.91505 | 0.0050292 | 0.98182 | 0.0077603 | 0.98181 | 0.0088137 |  |  | 822660 | 0.97337 | 0.86787 | 0.011614 | 0.97446 | 0.0071812 | 0.97445 | 0.010994
|  |  | 255492 | 1.0049 | 0.99943 | 0.00051204 | 0.99995 | 0.18042 | 0.99995 | 0.087426 |  |  | 479646 | 0.99376 | 0.98664 | 0.0011955 | 0.99626 | 0.0080211 | 0.99626 | 0.0048863 |  |  | 374760 | 0.97982 | 0.96702 | 0.0033704 | 0.98457 | 0.0074023 | 0.98457 | 0.0054989 |  |  | 522180 | 0.99519 | 0.91505 | 0.0050292 | 0.98182 | 0.0077602 | 0.98182 | 0.0088137 |  |  | 822960 | 0.97337 | 0.86787 | 0.011614 | 0.97447 | 0.007181 | 0.97447 | 0.010994
|  |  | 255792 | 1.004 | 0.99943 | 0.00051204 | 0.99995 | 0.18042 | 0.99995 | 0.087426 |  |  | 479946 | 0.99472 | 0.98664 | 0.0011955 | 0.99626 | 0.008021 | 0.99626 | 0.0048862 |  |  | 375060 | 0.97982 | 0.96702 | 0.0033704 | 0.98459 | 0.0074017 | 0.98459 | 0.0054985 |  |  | 522480 | 0.99183 | 0.91505 | 0.0050292 | 0.98183 | 0.0077601 | 0.98182 | 0.0088136 |  |  | 823260 | 0.97337 | 0.86787 | 0.011614 | 0.97449 | 0.0071808 | 0.97448 | 0.010993
|  |  | 256092 | 1.0031 | 0.99943 | 0.00051204 | 0.99995 | 0.18042 | 0.99995 | 0.087426 |  |  | 480246 | 0.99664 | 0.98664 | 0.0011955 | 0.99626 | 0.0080209 | 0.99626 | 0.0048862 |  |  | 375360 | 0.9809 | 0.96702 | 0.0033704 | 0.98461 | 0.0074011 | 0.98461 | 0.0054981 |  |  | 522780 | 0.99351 | 0.91505 | 0.0050292 | 0.98183 | 0.00776 | 0.98183 | 0.0088135 |  |  | 823560 | 0.97337 | 0.86787 | 0.011614 | 0.9745 | 0.0071806 | 0.9745 | 0.010993
|  |  | 256392 | 1.0031 | 0.99943 | 0.00051204 | 0.99995 | 0.18042 | 0.99995 | 0.087426 |  |  | 480546 | 0.99376 | 0.98664 | 0.0011955 | 0.99626 | 0.0080208 | 0.99627 | 0.0048861 |  |  | 375660 | 0.98198 | 0.96702 | 0.0033704 | 0.98463 | 0.0074005 | 0.98463 | 0.0054978 |  |  | 523080 | 0.99351 | 0.91505 | 0.0050292 | 0.98183 | 0.0077599 | 0.98183 | 0.0088134 |  |  | 823860 | 0.96889 | 0.86787 | 0.011614 | 0.97452 | 0.0071804 | 0.97452 | 0.010993
|  |  | 256692 | 1.0022 | 0.99943 | 0.00051204 | 0.99995 | 0.18042 | 0.99995 | 0.087426 |  |  | 480846 | 0.99568 | 0.98664 | 0.0011955 | 0.99626 | 0.0080207 | 0.99627 | 0.0048861 |  |  | 375960 | 0.9809 | 0.96702 | 0.0033704 | 0.98465 | 0.0074 | 0.98465 | 0.0054974 |  |  | 523380 | 0.99183 | 0.91505 | 0.0050292 | 0.98184 | 0.0077598 | 0.98184 | 0.0088134 |  |  | 824160 | 0.96889 | 0.86787 | 0.011614 | 0.97454 | 0.0071801 | 0.97453 | 0.010992
|  |  | 256992 | 1.004 | 0.99943 | 0.00051204 | 0.99995 | 0.18042 | 0.99995 | 0.087426 |  |  | 481146 | 0.99472 | 0.98664 | 0.0011955 | 0.99627 | 0.0080206 | 0.99627 | 0.0048861 |  |  | 376260 | 0.97982 | 0.96702 | 0.0033704 | 0.98467 | 0.0073994 | 0.98467 | 0.005497 |  |  | 523680 | 0.99183 | 0.91505 | 0.0050292 | 0.98184 | 0.0077597 | 0.98184 | 0.0088133 |  |  | 824460 | 0.97337 | 0.86787 | 0.011614 | 0.97455 | 0.0071799 | 0.97455 | 0.010992
|  |  | 257292 | 1.0031 | 0.99943 | 0.00051204 | 0.99995 | 0.18042 | 0.99995 | 0.087426 |  |  | 481446 | 0.99376 | 0.98664 | 0.0011955 | 0.99627 | 0.0080205 | 0.99627 | 0.004886 |  |  | 376560 | 0.97982 | 0.96702 | 0.0033704 | 0.98469 | 0.0073988 | 0.98469 | 0.0054967 |  |  | 523980 | 0.99183 | 0.91505 | 0.0050292 | 0.98185 | 0.0077596 | 0.98184 | 0.0088132 |  |  | 824760 | 0.97561 | 0.86787 | 0.011614 | 0.97457 | 0.0071797 | 0.97456 | 0.010992
|  |  | 257592 | 1.0022 | 0.99943 | 0.00051204 | 0.99995 | 0.18042 | 0.99995 | 0.087426 |  |  | 481746 | 0.99376 | 0.98664 | 0.0011955 | 0.99627 | 0.0080204 | 0.99627 | 0.004886 |  |  | 376860 | 0.97982 | 0.96702 | 0.0033704 | 0.98471 | 0.0073982 | 0.98471 | 0.0054963 |  |  | 524280 | 0.99519 | 0.91505 | 0.0050292 | 0.98185 | 0.0077595 | 0.98185 | 0.0088132 |  |  | 825060 | 0.97337 | 0.86787 | 0.011614 | 0.97458 | 0.0071795 | 0.97458 | 0.010992
|  |  | 257892 | 1.0013 | 0.99943 | 0.00051204 | 0.99995 | 0.18042 | 0.99995 | 0.087426 |  |  | 482046 | 0.99376 | 0.98664 | 0.0011955 | 0.99627 | 0.0080203 | 0.99627 | 0.004886 |  |  | 377160 | 0.9809 | 0.96702 | 0.0033704 | 0.98474 | 0.0073977 | 0.98473 | 0.0054959 |  |  | 524580 | 0.99183 | 0.91505 | 0.0050292 | 0.98186 | 0.0077594 | 0.98185 | 0.0088131 |  |  | 825360 | 0.97784 | 0.86787 | 0.011614 | 0.9746 | 0.0071793 | 0.9746 | 0.010991
|  |  | 258192 | 1.0031 | 0.99943 | 0.00051204 | 0.99995 | 0.18042 | 0.99995 | 0.087426 |  |  | 482346 | 0.99472 | 0.98664 | 0.0011955 | 0.99627 | 0.0080202 | 0.99627 | 0.0048859 |  |  | 377460 | 0.97982 | 0.96702 | 0.0033704 | 0.98476 | 0.0073971 | 0.98475 | 0.0054956 |  |  | 524880 | 0.99519 | 0.91505 | 0.0050292 | 0.98186 | 0.0077593 | 0.98186 | 0.008813 |  |  | 825660 | 0.97337 | 0.86787 | 0.011614 | 0.97461 | 0.0071791 | 0.97461 | 0.010991
|  |  | 258492 | 1.004 | 0.99943 | 0.00051204 | 0.99995 | 0.18042 | 0.99995 | 0.087426 |  |  | 482646 | 0.99376 | 0.98664 | 0.0011955 | 0.99627 | 0.0080202 | 0.99628 | 0.0048859 |  |  | 377760 | 0.97874 | 0.96702 | 0.0033704 | 0.98478 | 0.0073965 | 0.98477 | 0.0054952 |  |  | 525180 | 0.99183 | 0.91505 | 0.0050292 | 0.98187 | 0.0077592 | 0.98186 | 0.008813 |  |  | 825960 | 0.97561 | 0.86787 | 0.011614 | 0.97463 | 0.0071789 | 0.97463 | 0.010991
|  |  | 258792 | 1.0022 | 0.99943 | 0.00051204 | 0.99995 | 0.18042 | 0.99995 | 0.087426 |  |  | 482946 | 0.99472 | 0.98664 | 0.0011955 | 0.99627 | 0.0080201 | 0.99628 | 0.0048859 |  |  | 378060 | 0.97766 | 0.96702 | 0.0033704 | 0.9848 | 0.007396 | 0.98479 | 0.0054948 |  |  | 525480 | 0.99351 | 0.91505 | 0.0050292 | 0.98187 | 0.0077591 | 0.98187 | 0.0088129 |  |  | 826260 | 0.97337 | 0.86787 | 0.011614 | 0.97465 | 0.0071787 | 0.97464 | 0.01099
|  |  | 259092 | 1.0031 | 0.99943 | 0.00051204 | 0.99995 | 0.18042 | 0.99995 | 0.087426 |  |  | 483246 | 0.99376 | 0.98664 | 0.0011955 | 0.99628 | 0.00802 | 0.99628 | 0.0048858 |  |  | 378360 | 0.97982 | 0.96702 | 0.0033704 | 0.98482 | 0.0073954 | 0.98482 | 0.0054944 |  |  | 525780 | 0.99351 | 0.91505 | 0.0050292 | 0.98188 | 0.007759 | 0.98187 | 0.0088128 |  |  | 826560 | 0.97337 | 0.86787 | 0.011614 | 0.97466 | 0.0071785 | 0.97466 | 0.01099
|  |  | 259392 | 1.0031 | 0.99943 | 0.00051204 | 0.99995 | 0.18042 | 0.99995 | 0.087426 |  |  | 483546 | 0.99472 | 0.98664 | 0.0011955 | 0.99628 | 0.0080199 | 0.99628 | 0.0048858 |  |  | 378660 | 0.9809 | 0.96702 | 0.0033704 | 0.98484 | 0.0073948 | 0.98484 | 0.0054941 |  |  | 526080 | 0.99351 | 0.91505 | 0.0050292 | 0.98188 | 0.0077589 | 0.98188 | 0.0088128 |  |  | 826860 | 0.97784 | 0.86787 | 0.011614 | 0.97468 | 0.0071783 | 0.97467 | 0.01099
|  |  | 259692 | 1.0049 | 0.99943 | 0.00051204 | 0.99995 | 0.18042 | 0.99995 | 0.087426 |  |  | 483846 | 0.99472 | 0.98664 | 0.0011955 | 0.99628 | 0.0080198 | 0.99628 | 0.0048858 |  |  | 378960 | 0.9809 | 0.96702 | 0.0033704 | 0.98486 | 0.0073942 | 0.98486 | 0.0054937 |  |  | 526380 | 0.99351 | 0.91505 | 0.0050292 | 0.98189 | 0.0077588 | 0.98188 | 0.0088127 |  |  | 827160 | 0.97113 | 0.86787 | 0.011614 | 0.97469 | 0.0071781 | 0.97469 | 0.010989
|  |  | 259992 | 1.004 | 0.99943 | 0.00051204 | 0.99995 | 0.18042 | 0.99995 | 0.087426 |  |  | 484146 | 0.99376 | 0.98664 | 0.0011955 | 0.99628 | 0.0080197 | 0.99628 | 0.0048857 |  |  | 379260 | 0.97982 | 0.96702 | 0.0033704 | 0.98488 | 0.0073937 | 0.98488 | 0.0054933 |  |  | 526680 | 0.99351 | 0.91505 | 0.0050292 | 0.98189 | 0.0077587 | 0.98189 | 0.0088126 |  |  | 827460 | 0.97784 | 0.86787 | 0.011614 | 0.97471 | 0.0071779 | 0.97471 | 0.010989
|  |  | 260292 | 1.0031 | 0.99943 | 0.00051204 | 0.99995 | 0.18042 | 0.99995 | 0.087426 |  |  | 484446 | 0.99376 | 0.98664 | 0.0011955 | 0.99628 | 0.0080196 | 0.99628 | 0.0048857 |  |  | 379560 | 0.97982 | 0.96702 | 0.0033704 | 0.9849 | 0.0073931 | 0.9849 | 0.005493 |  |  | 526980 | 0.99183 | 0.91505 | 0.0050292 | 0.9819 | 0.0077586 | 0.98189 | 0.0088126 |  |  | 827760 | 0.97337 | 0.86787 | 0.011614 | 0.97472 | 0.0071777 | 0.97472 | 0.010989
|  |  | 260592 | 1.004 | 0.99943 | 0.00051204 | 0.99995 | 0.18042 | 0.99995 | 0.087426 |  |  | 484746 | 0.99279 | 0.98664 | 0.0011955 | 0.99628 | 0.0080195 | 0.99629 | 0.0048857 |  |  | 379860 | 0.97982 | 0.96702 | 0.0033704 | 0.98492 | 0.0073925 | 0.98492 | 0.0054926 |  |  | 527280 | 0.99183 | 0.91505 | 0.0050292 | 0.9819 | 0.0077585 | 0.9819 | 0.0088125 |  |  | 828060 | 0.97561 | 0.86787 | 0.011614 | 0.97474 | 0.0071775 | 0.97474 | 0.010989
|  |  | 260892 | 1.0022 | 0.99943 | 0.00051204 | 0.99995 | 0.18042 | 0.99995 | 0.087426 |  |  | 485046 | 0.99376 | 0.98664 | 0.0011955 | 0.99628 | 0.0080195 | 0.99629 | 0.0048856 |  |  | 380160 | 0.98198 | 0.96702 | 0.0033704 | 0.98494 | 0.007392 | 0.98494 | 0.0054922 |  |  | 527580 | 0.99351 | 0.91505 | 0.0050292 | 0.9819 | 0.0077584 | 0.9819 | 0.0088124 |  |  | 828360 | 0.97784 | 0.86787 | 0.011614 | 0.97476 | 0.0071773 | 0.97475 | 0.010988
|  |  | 261192 | 1.0022 | 0.99943 | 0.00051204 | 0.99995 | 0.18042 | 0.99995 | 0.087426 |  |  | 485346 | 0.99472 | 0.98664 | 0.0011955 | 0.99629 | 0.0080194 | 0.99629 | 0.0048856 |  |  | 380460 | 0.97982 | 0.96702 | 0.0033704 | 0.98496 | 0.0073914 | 0.98496 | 0.0054919 |  |  | 527880 | 0.99351 | 0.91505 | 0.0050292 | 0.98191 | 0.0077583 | 0.9819 | 0.0088124 |  |  | 828660 | 0.97561 | 0.86787 | 0.011614 | 0.97477 | 0.0071771 | 0.97477 | 0.010988
|  |  | 261492 | 1.0022 | 0.99943 | 0.00051204 | 0.99995 | 0.18042 | 0.99995 | 0.087426 |  |  | 485646 | 0.99376 | 0.98664 | 0.0011955 | 0.99629 | 0.0080193 | 0.99629 | 0.0048856 |  |  | 380760 | 0.9809 | 0.96702 | 0.0033704 | 0.98498 | 0.0073908 | 0.98498 | 0.0054915 |  |  | 528180 | 0.99183 | 0.91505 | 0.0050292 | 0.98191 | 0.0077582 | 0.98191 | 0.0088123 |  |  | 828960 | 0.97561 | 0.86787 | 0.011614 | 0.97479 | 0.0071769 | 0.97478 | 0.010988
|  |  | 261792 | 1.004 | 0.99943 | 0.00051204 | 0.99995 | 0.18042 | 0.99995 | 0.087426 |  |  | 485946 | 0.99376 | 0.98664 | 0.0011955 | 0.99629 | 0.0080192 | 0.99629 | 0.0048855 |  |  | 381060 | 0.9809 | 0.96702 | 0.0033704 | 0.985 | 0.0073903 | 0.985 | 0.0054911 |  |  | 528480 | 0.99183 | 0.91505 | 0.0050292 | 0.98192 | 0.0077581 | 0.98191 | 0.0088122 |  |  | 829260 | 0.97337 | 0.86787 | 0.011614 | 0.9748 | 0.0071767 | 0.9748 | 0.010987
|  |  | 262092 | 1.0031 | 0.99943 | 0.00051204 | 0.99995 | 0.18042 | 0.99995 | 0.087426 |  |  | 486246 | 0.99376 | 0.98664 | 0.0011955 | 0.99629 | 0.0080191 | 0.99629 | 0.0048855 |  |  | 381360 | 0.97982 | 0.96702 | 0.0033704 | 0.98502 | 0.0073897 | 0.98502 | 0.0054908 |  |  | 528780 | 0.99351 | 0.91505 | 0.0050292 | 0.98192 | 0.007758 | 0.98192 | 0.0088122 |  |  | 829560 | 0.98008 | 0.86787 | 0.011614 | 0.97482 | 0.0071765 | 0.97482 | 0.010987
|  |  | 262392 | 1.0022 | 0.99943 | 0.00051204 | 0.99995 | 0.18042 | 0.99995 | 0.087426 |  |  | 486546 | 0.99376 | 0.98664 | 0.0011955 | 0.99629 | 0.008019 | 0.99629 | 0.0048855 |  |  | 381660 | 0.9809 | 0.96702 | 0.0033704 | 0.98504 | 0.0073891 | 0.98503 | 0.0054904 |  |  | 529080 | 0.99351 | 0.91505 | 0.0050292 | 0.98193 | 0.0077579 | 0.98192 | 0.0088121 |  |  | 829860 | 0.98456 | 0.86787 | 0.011614 | 0.97483 | 0.0071763 | 0.97483 | 0.010987
|  |  | 262692 | 1.0031 | 0.99943 | 0.00051204 | 0.99995 | 0.18042 | 0.99995 | 0.087426 |  |  | 486846 | 0.99568 | 0.98664 | 0.0011955 | 0.99629 | 0.008019 | 0.99629 | 0.0048854 |  |  | 381960 | 0.9809 | 0.96702 | 0.0033704 | 0.98506 | 0.0073886 | 0.98505 | 0.00549 |  |  | 529380 | 0.99183 | 0.91505 | 0.0050292 | 0.98193 | 0.0077578 | 0.98193 | 0.008812 |  |  | 830160 | 0.97784 | 0.86787 | 0.011614 | 0.97485 | 0.0071761 | 0.97485 | 0.010986
|  |  | 262992 | 1.0022 | 0.99943 | 0.00051204 | 0.99995 | 0.18042 | 0.99995 | 0.087426 |  |  | 487146 | 0.99568 | 0.98664 | 0.0011955 | 0.99629 | 0.0080189 | 0.9963 | 0.0048854 |  |  | 382260 | 0.98198 | 0.96702 | 0.0033704 | 0.98508 | 0.007388 | 0.98507 | 0.0054897 |  |  | 529680 | 0.99183 | 0.91505 | 0.0050292 | 0.98194 | 0.0077577 | 0.98193 | 0.008812 |  |  | 830460 | 0.97784 | 0.86787 | 0.011614 | 0.97487 | 0.0071759 | 0.97486 | 0.010986
|  |  | 263292 | 1.0031 | 0.99943 | 0.00051204 | 0.99995 | 0.18042 | 0.99995 | 0.087426 |  |  | 487446 | 0.99472 | 0.98664 | 0.0011955 | 0.99629 | 0.0080188 | 0.9963 | 0.0048854 |  |  | 382560 | 0.9809 | 0.96702 | 0.0033704 | 0.9851 | 0.0073874 | 0.98509 | 0.0054893 |  |  | 529980 | 0.99183 | 0.91505 | 0.0050292 | 0.98194 | 0.0077576 | 0.98194 | 0.0088119 |  |  | 830760 | 0.98232 | 0.86787 | 0.011614 | 0.97488 | 0.0071757 | 0.97488 | 0.010986
|  |  | 263592 | 1.0022 | 0.99943 | 0.00051204 | 0.99995 | 0.18042 | 0.99995 | 0.087426 |  |  | 487746 | 0.99279 | 0.98664 | 0.0011955 | 0.9963 | 0.0080187 | 0.9963 | 0.0048853 |  |  | 382860 | 0.9809 | 0.96702 | 0.0033704 | 0.98511 | 0.0073869 | 0.98511 | 0.0054889 |  |  | 530280 | 0.99351 | 0.91505 | 0.0050292 | 0.98194 | 0.0077575 | 0.98194 | 0.0088119 |  |  | 831060 | 0.97337 | 0.86787 | 0.011614 | 0.9749 | 0.0071755 | 0.97489 | 0.010986
|  |  | 263892 | 1.0022 | 0.99943 | 0.00051204 | 0.99995 | 0.18042 | 0.99995 | 0.087426 |  |  | 488046 | 0.99376 | 0.98664 | 0.0011955 | 0.9963 | 0.0080186 | 0.9963 | 0.0048853 |  |  | 383160 | 0.98198 | 0.96702 | 0.0033704 | 0.98513 | 0.0073863 | 0.98513 | 0.0054886 |  |  | 530580 | 0.99351 | 0.91505 | 0.0050292 | 0.98195 | 0.0077574 | 0.98194 | 0.0088118 |  |  | 831360 | 0.97561 | 0.86787 | 0.011614 | 0.97491 | 0.0071753 | 0.97491 | 0.010985
|  |  | 264192 | 1.0031 | 0.99943 | 0.00051204 | 0.99995 | 0.18042 | 0.99995 | 0.087426 |  |  | 488346 | 0.99376 | 0.98664 | 0.0011955 | 0.9963 | 0.0080186 | 0.9963 | 0.0048853 |  |  | 383460 | 0.9809 | 0.96702 | 0.0033704 | 0.98515 | 0.0073857 | 0.98515 | 0.0054882 |  |  | 530880 | 0.99351 | 0.91505 | 0.0050292 | 0.98195 | 0.0077574 | 0.98195 | 0.0088117 |  |  | 831660 | 0.97337 | 0.86787 | 0.011614 | 0.97493 | 0.0071751 | 0.97492 | 0.010985
|  |  | 264492 | 1.0031 | 0.99943 | 0.00051204 | 0.99995 | 0.18042 | 0.99995 | 0.087426 |  |  | 488646 | 0.99376 | 0.98664 | 0.0011955 | 0.9963 | 0.0080185 | 0.9963 | 0.0048853 |  |  | 383760 | 0.9809 | 0.96702 | 0.0033704 | 0.98517 | 0.0073852 | 0.98517 | 0.0054878 |  |  | 531180 | 0.99183 | 0.91505 | 0.0050292 | 0.98196 | 0.0077573 | 0.98195 | 0.0088117 |  |  | 831960 | 0.97784 | 0.86787 | 0.011614 | 0.97494 | 0.0071749 | 0.97494 | 0.010985
|  |  | 264792 | 1.004 | 0.99943 | 0.00051204 | 0.99995 | 0.18042 | 0.99995 | 0.087426 |  |  | 488946 | 0.99472 | 0.98664 | 0.0011955 | 0.9963 | 0.0080184 | 0.9963 | 0.0048852 |  |  | 384060 | 0.97874 | 0.96702 | 0.0033704 | 0.98519 | 0.0073846 | 0.98519 | 0.0054875 |  |  | 531480 | 0.99351 | 0.91505 | 0.0050292 | 0.98196 | 0.0077572 | 0.98196 | 0.0088116 |  |  | 832260 | 0.98008 | 0.86787 | 0.011614 | 0.97496 | 0.0071747 | 0.97496 | 0.010984
|  |  | 265092 | 1.004 | 0.99943 | 0.00051204 | 0.99995 | 0.18042 | 0.99995 | 0.087426 |  |  | 489246 | 0.99472 | 0.98664 | 0.0011955 | 0.9963 | 0.0080183 | 0.99631 | 0.0048852 |  |  | 384360 | 0.97766 | 0.96702 | 0.0033704 | 0.98521 | 0.007384 | 0.98521 | 0.0054871 |  |  | 531780 | 0.99519 | 0.91505 | 0.0050292 | 0.98197 | 0.0077571 | 0.98196 | 0.0088115 |  |  | 832560 | 0.97113 | 0.86787 | 0.011614 | 0.97497 | 0.0071745 | 0.97497 | 0.010984
|  |  | 265392 | 1.004 | 0.99943 | 0.00051204 | 0.99995 | 0.18042 | 0.99995 | 0.087426 |  |  | 489546 | 0.99568 | 0.98664 | 0.0011955 | 0.9963 | 0.0080182 | 0.99631 | 0.0048852 |  |  | 384660 | 0.9809 | 0.96702 | 0.0033704 | 0.98523 | 0.0073835 | 0.98523 | 0.0054867 |  |  | 532080 | 0.99183 | 0.91505 | 0.0050292 | 0.98197 | 0.007757 | 0.98197 | 0.0088115 |  |  | 832860 | 0.98008 | 0.86787 | 0.011614 | 0.97499 | 0.0071743 | 0.97499 | 0.010984
|  |  | 265692 | 1.004 | 0.99943 | 0.00051204 | 0.99995 | 0.18042 | 0.99995 | 0.087426 |  |  | 489846 | 0.99664 | 0.98664 | 0.0011955 | 0.9963 | 0.0080182 | 0.99631 | 0.0048851 |  |  | 384960 | 0.97874 | 0.96702 | 0.0033704 | 0.98525 | 0.0073829 | 0.98525 | 0.0054864 |  |  | 532380 | 0.99351 | 0.91505 | 0.0050292 | 0.98198 | 0.0077569 | 0.98197 | 0.0088114 |  |  | 833160 | 0.97337 | 0.86787 | 0.011614 | 0.975 | 0.0071741 | 0.975 | 0.010984
|  |  | 265992 | 1.0031 | 0.99943 | 0.00051204 | 0.99995 | 0.18042 | 0.99995 | 0.087426 |  |  | 490146 | 0.99472 | 0.98664 | 0.0011955 | 0.99631 | 0.0080181 | 0.99631 | 0.0048851 |  |  | 385260 | 0.9809 | 0.96702 | 0.0033704 | 0.98527 | 0.0073823 | 0.98527 | 0.005486 |  |  | 532680 | 0.99351 | 0.91505 | 0.0050292 | 0.98198 | 0.0077568 | 0.98197 | 0.0088114 |  |  | 833460 | 0.97337 | 0.86787 | 0.011614 | 0.97502 | 0.0071739 | 0.97502 | 0.010983
|  |  | 266292 | 1.0022 | 0.99943 | 0.00051204 | 0.99995 | 0.18042 | 0.99995 | 0.087426 |  |  | 490446 | 0.99472 | 0.98664 | 0.0011955 | 0.99631 | 0.008018 | 0.99631 | 0.0048851 |  |  | 385560 | 0.98198 | 0.96702 | 0.0033704 | 0.98529 | 0.0073818 | 0.98529 | 0.0054856 |  |  | 532980 | 0.99519 | 0.91505 | 0.0050292 | 0.98198 | 0.0077567 | 0.98198 | 0.0088113 |  |  | 833760 | 0.98008 | 0.86787 | 0.011614 | 0.97504 | 0.0071737 | 0.97503 | 0.010983
|  |  | 266592 | 1.0031 | 0.99943 | 0.00051204 | 0.99995 | 0.18042 | 0.99995 | 0.087426 |  |  | 490746 | 0.99472 | 0.98664 | 0.0011955 | 0.99631 | 0.0080179 | 0.99631 | 0.004885 |  |  | 385860 | 0.9809 | 0.96702 | 0.0033704 | 0.98531 | 0.0073812 | 0.98531 | 0.0054853 |  |  | 533280 | 0.99351 | 0.91505 | 0.0050292 | 0.98199 | 0.0077567 | 0.98198 | 0.0088112 |  |  | 834060 | 0.97784 | 0.86787 | 0.011614 | 0.97505 | 0.0071735 | 0.97505 | 0.010983
|  |  | 266892 | 1.0022 | 0.99943 | 0.00051204 | 0.99995 | 0.18042 | 0.99995 | 0.087426 |  |  | 491046 | 0.99279 | 0.98664 | 0.0011955 | 0.99631 | 0.0080179 | 0.99631 | 0.004885 |  |  | 386160 | 0.9809 | 0.96702 | 0.0033704 | 0.98533 | 0.0073806 | 0.98533 | 0.0054849 |  |  | 533580 | 0.99015 | 0.91505 | 0.0050292 | 0.98199 | 0.0077566 | 0.98199 | 0.0088112 |  |  | 834360 | 0.97561 | 0.86787 | 0.011614 | 0.97507 | 0.0071733 | 0.97506 | 0.010982
|  |  | 267192 | 1.0031 | 0.99943 | 0.00051204 | 0.99995 | 0.18042 | 0.99995 | 0.087426 |  |  | 491346 | 0.99472 | 0.98664 | 0.0011955 | 0.99631 | 0.0080178 | 0.99631 | 0.004885 |  |  | 386460 | 0.98198 | 0.96702 | 0.0033704 | 0.98535 | 0.0073801 | 0.98535 | 0.0054846 |  |  | 533880 | 0.99351 | 0.91505 | 0.0050292 | 0.982 | 0.0077565 | 0.98199 | 0.0088111 |  |  | 834660 | 0.97337 | 0.86787 | 0.011614 | 0.97508 | 0.0071731 | 0.97508 | 0.010982
|  |  | 267492 | 1.004 | 0.99943 | 0.00051204 | 0.99995 | 0.18042 | 0.99995 | 0.087426 |  |  | 491646 | 0.99568 | 0.98664 | 0.0011955 | 0.99631 | 0.0080177 | 0.99632 | 0.004885 |  |  | 386760 | 0.98198 | 0.96702 | 0.0033704 | 0.98537 | 0.0073795 | 0.98537 | 0.0054842 |  |  | 534180 | 0.99015 | 0.91505 | 0.0050292 | 0.982 | 0.0077564 | 0.982 | 0.0088111 |  |  | 834960 | 0.98008 | 0.86787 | 0.011614 | 0.9751 | 0.0071729 | 0.97509 | 0.010982
|  |  | 267792 | 1.004 | 0.99943 | 0.00051204 | 0.99995 | 0.18042 | 0.99995 | 0.087426 |  |  | 491946 | 0.99472 | 0.98664 | 0.0011955 | 0.99631 | 0.0080176 | 0.99632 | 0.0048849 |  |  | 387060 | 0.98306 | 0.96702 | 0.0033704 | 0.98539 | 0.0073789 | 0.98539 | 0.0054838 |  |  | 534480 | 0.99351 | 0.91505 | 0.0050292 | 0.98201 | 0.0077563 | 0.982 | 0.008811 |  |  | 835260 | 0.98008 | 0.86787 | 0.011614 | 0.97511 | 0.0071727 | 0.97511 | 0.010982
|  |  | 268092 | 1.004 | 0.99943 | 0.00051204 | 0.99995 | 0.18042 | 0.99995 | 0.087426 |  |  | 492246 | 0.99664 | 0.98664 | 0.0011955 | 0.99631 | 0.0080176 | 0.99632 | 0.0048849 |  |  | 387360 | 0.98306 | 0.96702 | 0.0033704 | 0.98541 | 0.0073784 | 0.98541 | 0.0054835 |  |  | 534780 | 0.99351 | 0.91505 | 0.0050292 | 0.98201 | 0.0077562 | 0.982 | 0.008811 |  |  | 835560 | 0.97784 | 0.86787 | 0.011614 | 0.97513 | 0.0071725 | 0.97512 | 0.010981
|  |  | 268392 | 1.0022 | 0.99943 | 0.00051204 | 0.99995 | 0.18042 | 0.99995 | 0.087426 |  |  | 492546 | 0.99568 | 0.98664 | 0.0011955 | 0.99632 | 0.0080175 | 0.99632 | 0.0048849 |  |  | 387660 | 0.98198 | 0.96702 | 0.0033704 | 0.98543 | 0.0073778 | 0.98542 | 0.0054831 |  |  | 535080 | 0.99519 | 0.91505 | 0.0050292 | 0.98201 | 0.0077561 | 0.98201 | 0.0088109 |  |  | 835860 | 0.97561 | 0.86787 | 0.011614 | 0.97514 | 0.0071723 | 0.97514 | 0.010981
|  |  | 268692 | 1.0031 | 0.99943 | 0.00051204 | 0.99995 | 0.18042 | 0.99995 | 0.087426 |  |  | 492846 | 0.99376 | 0.98664 | 0.0011955 | 0.99632 | 0.0080174 | 0.99632 | 0.0048848 |  |  | 387960 | 0.98198 | 0.96702 | 0.0033704 | 0.98544 | 0.0073773 | 0.98544 | 0.0054827 |  |  | 535380 | 0.99183 | 0.91505 | 0.0050292 | 0.98202 | 0.0077561 | 0.98201 | 0.0088108 |  |  | 836160 | 0.97784 | 0.86787 | 0.011614 | 0.97516 | 0.0071721 | 0.97515 | 0.010981
|  |  | 268992 | 1.004 | 0.99943 | 0.00051204 | 0.99995 | 0.18042 | 0.99995 | 0.087426 |  |  | 493146 | 0.99472 | 0.98664 | 0.0011955 | 0.99632 | 0.0080173 | 0.99632 | 0.0048848 |  |  | 388260 | 0.98198 | 0.96702 | 0.0033704 | 0.98546 | 0.0073767 | 0.98546 | 0.0054824 |  |  | 535680 | 0.99519 | 0.91505 | 0.0050292 | 0.98202 | 0.007756 | 0.98202 | 0.0088108 |  |  | 836460 | 0.97561 | 0.86787 | 0.011614 | 0.97517 | 0.007172 | 0.97517 | 0.01098
|  |  | 269292 | 1.0022 | 0.99943 | 0.00051204 | 0.99995 | 0.18042 | 0.99995 | 0.087426 |  |  | 493446 | 0.99472 | 0.98664 | 0.0011955 | 0.99632 | 0.0080173 | 0.99632 | 0.0048848 |  |  | 388560 | 0.98198 | 0.96702 | 0.0033704 | 0.98548 | 0.0073761 | 0.98548 | 0.005482 |  |  | 535980 | 0.99687 | 0.91505 | 0.0050292 | 0.98203 | 0.0077559 | 0.98202 | 0.0088107 |  |  | 836760 | 0.98232 | 0.86787 | 0.011614 | 0.97519 | 0.0071718 | 0.97518 | 0.01098
|  |  | 269592 | 1.0031 | 0.99943 | 0.00051204 | 0.99995 | 0.18042 | 0.99995 | 0.087426 |  |  | 493746 | 0.99376 | 0.98664 | 0.0011955 | 0.99632 | 0.0080172 | 0.99632 | 0.0048848 |  |  | 388860 | 0.9809 | 0.96702 | 0.0033704 | 0.9855 | 0.0073756 | 0.9855 | 0.0054816 |  |  | 536280 | 0.99519 | 0.91505 | 0.0050292 | 0.98203 | 0.0077558 | 0.98203 | 0.0088107 |  |  | 837060 | 0.98232 | 0.86787 | 0.011614 | 0.9752 | 0.0071716 | 0.9752 | 0.01098
|  |  | 269892 | 1.0031 | 0.99943 | 0.00051204 | 0.99995 | 0.18042 | 0.99995 | 0.087426 |  |  | 494046 | 0.99472 | 0.98664 | 0.0011955 | 0.99632 | 0.0080171 | 0.99633 | 0.0048847 |  |  | 389160 | 0.98198 | 0.96702 | 0.0033704 | 0.98552 | 0.007375 | 0.98552 | 0.0054813 |  |  | 536580 | 0.99351 | 0.91505 | 0.0050292 | 0.98204 | 0.0077557 | 0.98203 | 0.0088106 |  |  | 837360 | 0.98232 | 0.86787 | 0.011614 | 0.97522 | 0.0071714 | 0.97521 | 0.01098
|  |  | 270192 | 1.0031 | 0.99943 | 0.00051204 | 0.99995 | 0.18042 | 0.99995 | 0.087426 |  |  | 494346 | 0.99568 | 0.98664 | 0.0011955 | 0.99632 | 0.0080171 | 0.99633 | 0.0048847 |  |  | 389460 | 0.98306 | 0.96702 | 0.0033704 | 0.98554 | 0.0073745 | 0.98554 | 0.0054809 |  |  | 536880 | 0.99519 | 0.91505 | 0.0050292 | 0.98204 | 0.0077557 | 0.98203 | 0.0088106 |  |  | 837660 | 0.97337 | 0.86787 | 0.011614 | 0.97523 | 0.0071712 | 0.97523 | 0.010979
|  |  | 270492 | 1.0049 | 0.99943 | 0.00051204 | 0.99995 | 0.18042 | 0.99995 | 0.087426 |  |  | 494646 | 0.99472 | 0.98664 | 0.0011955 | 0.99632 | 0.008017 | 0.99633 | 0.0048847 |  |  | 389760 | 0.97982 | 0.96702 | 0.0033704 | 0.98556 | 0.0073739 | 0.98556 | 0.0054806 |  |  | 537180 | 0.99519 | 0.91505 | 0.0050292 | 0.98204 | 0.0077556 | 0.98204 | 0.0088105 |  |  | 837960 | 0.97561 | 0.86787 | 0.011614 | 0.97525 | 0.007171 | 0.97525 | 0.010979
|  |  | 270792 | 1.004 | 0.99943 | 0.00051204 | 0.99995 | 0.18042 | 0.99995 | 0.087426 |  |  | 494946 | 0.99472 | 0.98664 | 0.0011955 | 0.99633 | 0.0080169 | 0.99633 | 0.0048847 |  |  | 390060 | 0.97766 | 0.96702 | 0.0033704 | 0.98558 | 0.0073733 | 0.98558 | 0.0054802 |  |  | 537480 | 0.99351 | 0.91505 | 0.0050292 | 0.98205 | 0.0077555 | 0.98204 | 0.0088105 |  |  | 838260 | 0.97784 | 0.86787 | 0.011614 | 0.97526 | 0.0071708 | 0.97526 | 0.010979
|  |  | 271092 | 1.0031 | 0.99943 | 0.00051204 | 0.99995 | 0.18042 | 0.99995 | 0.087426 |  |  | 495246 | 0.99568 | 0.98664 | 0.0011955 | 0.99633 | 0.0080168 | 0.99633 | 0.0048846 |  |  | 390360 | 0.97982 | 0.96702 | 0.0033704 | 0.9856 | 0.0073728 | 0.9856 | 0.0054798 |  |  | 537780 | 0.99351 | 0.91505 | 0.0050292 | 0.98205 | 0.0077554 | 0.98205 | 0.0088104 |  |  | 838560 | 0.9868 | 0.86787 | 0.011614 | 0.97528 | 0.0071706 | 0.97528 | 0.010978
|  |  | 271392 | 1.0031 | 0.99943 | 0.00051204 | 0.99995 | 0.18042 | 0.99995 | 0.087426 |  |  | 495546 | 0.99568 | 0.98664 | 0.0011955 | 0.99633 | 0.0080168 | 0.99633 | 0.0048846 |  |  | 390660 | 0.98198 | 0.96702 | 0.0033704 | 0.98562 | 0.0073722 | 0.98561 | 0.0054795 |  |  | 538080 | 0.99687 | 0.91505 | 0.0050292 | 0.98206 | 0.0077553 | 0.98205 | 0.0088104 |  |  | 838860 | 0.98456 | 0.86787 | 0.011614 | 0.97529 | 0.0071704 | 0.97529 | 0.010978
|  |  | 271692 | 1.004 | 0.99943 | 0.00051204 | 0.99995 | 0.18042 | 0.99995 | 0.087426 |  |  | 495846 | 0.99472 | 0.98664 | 0.0011955 | 0.99633 | 0.0080167 | 0.99633 | 0.0048846 |  |  | 390960 | 0.9809 | 0.96702 | 0.0033704 | 0.98563 | 0.0073717 | 0.98563 | 0.0054791 |  |  | 538380 | 0.99519 | 0.91505 | 0.0050292 | 0.98206 | 0.0077553 | 0.98206 | 0.0088103 |  |  | 839160 | 0.97561 | 0.86787 | 0.011614 | 0.97531 | 0.0071702 | 0.97531 | 0.010978
|  |  | 271992 | 1.0031 | 0.99943 | 0.00051204 | 0.99995 | 0.18042 | 0.99995 | 0.087426 |  |  | 496146 | 0.99472 | 0.98664 | 0.0011955 | 0.99633 | 0.0080166 | 0.99633 | 0.0048846 |  |  | 391260 | 0.98198 | 0.96702 | 0.0033704 | 0.98565 | 0.0073711 | 0.98565 | 0.0054787 |  |  | 538680 | 0.99351 | 0.91505 | 0.0050292 | 0.98206 | 0.0077552 | 0.98206 | 0.0088103 |  |  | 839460 | 0.98008 | 0.86787 | 0.011614 | 0.97532 | 0.00717 | 0.97532 | 0.010978
|  |  | 272292 | 1.0013 | 0.99943 | 0.00051204 | 0.99995 | 0.18042 | 0.99995 | 0.087426 |  |  | 496446 | 0.99472 | 0.98664 | 0.0011955 | 0.99633 | 0.0080166 | 0.99634 | 0.0048845 |  |  | 391560 | 0.98198 | 0.96702 | 0.0033704 | 0.98567 | 0.0073705 | 0.98567 | 0.0054784 |  |  | 538980 | 0.99183 | 0.91505 | 0.0050292 | 0.98207 | 0.0077551 | 0.98206 | 0.0088102 |  |  | 839760 | 0.98008 | 0.86787 | 0.011614 | 0.97534 | 0.0071699 | 0.97534 | 0.010977
|  |  | 272592 | 1.004 | 0.99943 | 0.00051204 | 0.99995 | 0.18042 | 0.99995 | 0.087426 |  |  | 496746 | 0.99472 | 0.98664 | 0.0011955 | 0.99633 | 0.0080165 | 0.99634 | 0.0048845 |  |  | 391860 | 0.98414 | 0.96702 | 0.0033704 | 0.98569 | 0.00737 | 0.98569 | 0.005478 |  |  | 539280 | 0.99183 | 0.91505 | 0.0050292 | 0.98207 | 0.007755 | 0.98207 | 0.0088101 |  |  | 840060 | 0.98008 | 0.86787 | 0.011614 | 0.97535 | 0.0071697 | 0.97535 | 0.010977
|  |  | 272892 | 1.0031 | 0.99943 | 0.00051204 | 0.99995 | 0.18042 | 0.99995 | 0.087426 |  |  | 497046 | 0.99472 | 0.98664 | 0.0011955 | 0.99633 | 0.0080164 | 0.99634 | 0.0048845 |  |  | 392160 | 0.98306 | 0.96702 | 0.0033704 | 0.98571 | 0.0073694 | 0.98571 | 0.0054777 |  |  | 539580 | 0.99519 | 0.91505 | 0.0050292 | 0.98208 | 0.0077549 | 0.98207 | 0.0088101 |  |  | 840360 | 0.98008 | 0.86787 | 0.011614 | 0.97537 | 0.0071695 | 0.97537 | 0.010977
|  |  | 273192 | 1.004 | 0.99943 | 0.00051204 | 0.99995 | 0.18042 | 0.99995 | 0.087426 |  |  | 497346 | 0.99568 | 0.98664 | 0.0011955 | 0.99634 | 0.0080164 | 0.99634 | 0.0048845 |  |  | 392460 | 0.98198 | 0.96702 | 0.0033704 | 0.98573 | 0.0073689 | 0.98573 | 0.0054773 |  |  | 539880 | 0.99856 | 0.91505 | 0.0050292 | 0.98208 | 0.0077549 | 0.98208 | 0.00881 |  |  | 840660 | 0.98232 | 0.86787 | 0.011614 | 0.97538 | 0.0071693 | 0.97538 | 0.010977
|  |  | 273492 | 1.0022 | 0.99943 | 0.00051204 | 0.99995 | 0.18042 | 0.99995 | 0.087426 |  |  | 497646 | 0.99664 | 0.98664 | 0.0011955 | 0.99634 | 0.0080163 | 0.99634 | 0.0048844 |  |  | 392760 | 0.98414 | 0.96702 | 0.0033704 | 0.98575 | 0.0073683 | 0.98575 | 0.0054769 |  |  | 540180 | 0.99519 | 0.91505 | 0.0050292 | 0.98208 | 0.0077548 | 0.98208 | 0.00881 |  |  | 840960 | 0.98232 | 0.86787 | 0.011614 | 0.9754 | 0.0071691 | 0.9754 | 0.010976
|  |  | 273792 | 1.0031 | 0.99943 | 0.00051204 | 0.99995 | 0.18042 | 0.99995 | 0.087426 |  |  | 497946 | 0.99568 | 0.98664 | 0.0011955 | 0.99634 | 0.0080162 | 0.99634 | 0.0048844 |  |  | 393060 | 0.9809 | 0.96702 | 0.0033704 | 0.98577 | 0.0073678 | 0.98576 | 0.0054766 |  |  | 540480 | 0.99687 | 0.91505 | 0.0050292 | 0.98209 | 0.0077547 | 0.98208 | 0.0088099 |  |  | 841260 | 0.97784 | 0.86787 | 0.011614 | 0.97541 | 0.0071689 | 0.97541 | 0.010976
|  |  | 274092 | 1.0031 | 0.99943 | 0.00051204 | 0.99995 | 0.18042 | 0.99995 | 0.087426 |  |  | 498246 | 0.99472 | 0.98664 | 0.0011955 | 0.99634 | 0.0080162 | 0.99634 | 0.0048844 |  |  | 393360 | 0.9809 | 0.96702 | 0.0033704 | 0.98578 | 0.0073672 | 0.98578 | 0.0054762 |  |  | 540780 | 0.99687 | 0.91505 | 0.0050292 | 0.98209 | 0.0077546 | 0.98209 | 0.0088099 |  |  | 841560 | 0.97784 | 0.86787 | 0.011614 | 0.97543 | 0.0071687 | 0.97542 | 0.010976
|  |  | 274392 | 1.0049 | 0.99943 | 0.00051204 | 0.99995 | 0.18042 | 0.99995 | 0.087426 |  |  | 498546 | 0.99472 | 0.98664 | 0.0011955 | 0.99634 | 0.0080161 | 0.99634 | 0.0048844 |  |  | 393660 | 0.9809 | 0.96702 | 0.0033704 | 0.9858 | 0.0073666 | 0.9858 | 0.0054759 |  |  | 541080 | 0.99519 | 0.91505 | 0.0050292 | 0.9821 | 0.0077546 | 0.98209 | 0.0088098 |  |  | 841860 | 0.98008 | 0.86787 | 0.011614 | 0.97544 | 0.0071685 | 0.97544 | 0.010975
|  |  | 274692 | 1.0031 | 0.99943 | 0.00051204 | 0.99995 | 0.18042 | 0.99995 | 0.087426 |  |  | 498846 | 0.99568 | 0.98664 | 0.0011955 | 0.99634 | 0.008016 | 0.99634 | 0.0048843 |  |  | 393960 | 0.9809 | 0.96702 | 0.0033704 | 0.98582 | 0.0073661 | 0.98582 | 0.0054755 |  |  | 541380 | 0.99519 | 0.91505 | 0.0050292 | 0.9821 | 0.0077545 | 0.9821 | 0.0088098 |  |  | 842160 | 0.98456 | 0.86787 | 0.011614 | 0.97546 | 0.0071684 | 0.97545 | 0.010975
|  |  | 274992 | 1.0013 | 0.99943 | 0.00051204 | 0.99995 | 0.18042 | 0.99995 | 0.087426 |  |  | 499146 | 0.99664 | 0.98664 | 0.0011955 | 0.99634 | 0.008016 | 0.99635 | 0.0048843 |  |  | 394260 | 0.9809 | 0.96702 | 0.0033704 | 0.98584 | 0.0073655 | 0.98584 | 0.0054751 |  |  | 541680 | 0.99351 | 0.91505 | 0.0050292 | 0.9821 | 0.0077544 | 0.9821 | 0.0088097 |  |  | 842460 | 0.98008 | 0.86787 | 0.011614 | 0.97547 | 0.0071682 | 0.97547 | 0.010975
|  |  | 275292 | 1.004 | 0.99943 | 0.00051204 | 0.99995 | 0.18042 | 0.99995 | 0.087426 |  |  | 499446 | 0.99472 | 0.98664 | 0.0011955 | 0.99634 | 0.0080159 | 0.99635 | 0.0048843 |  |  | 394560 | 0.9809 | 0.96702 | 0.0033704 | 0.98586 | 0.007365 | 0.98586 | 0.0054748 |  |  | 541980 | 0.99183 | 0.91505 | 0.0050292 | 0.98211 | 0.0077543 | 0.9821 | 0.0088097 |  |  | 842760 | 0.98232 | 0.86787 | 0.011614 | 0.97549 | 0.007168 | 0.97548 | 0.010975
|  |  | 275592 | 1.0031 | 0.99943 | 0.00051204 | 0.99995 | 0.18042 | 0.99995 | 0.087426 |  |  | 499746 | 0.99568 | 0.98664 | 0.0011955 | 0.99635 | 0.0080158 | 0.99635 | 0.0048843 |  |  | 394860 | 0.97982 | 0.96702 | 0.0033704 | 0.98588 | 0.0073644 | 0.98588 | 0.0054744 |  |  | 542280 | 0.99351 | 0.91505 | 0.0050292 | 0.98211 | 0.0077543 | 0.98211 | 0.0088096 |  |  | 843060 | 0.98232 | 0.86787 | 0.011614 | 0.9755 | 0.0071678 | 0.9755 | 0.010974
|  |  | 275892 | 1.0022 | 0.99943 | 0.00051204 | 0.99995 | 0.18042 | 0.99995 | 0.087426 |  |  | 500046 | 0.99568 | 0.98664 | 0.0011955 | 0.99635 | 0.0080158 | 0.99635 | 0.0048842 |  |  | 395160 | 0.98198 | 0.96702 | 0.0033704 | 0.9859 | 0.0073639 | 0.98589 | 0.0054741 |  |  | 542580 | 0.99519 | 0.91505 | 0.0050292 | 0.98212 | 0.0077542 | 0.98211 | 0.0088096 |  |  | 843360 | 0.9868 | 0.86787 | 0.011614 | 0.97552 | 0.0071676 | 0.97551 | 0.010974
|  |  | 276192 | 1.0031 | 0.99943 | 0.00051204 | 0.99995 | 0.18042 | 0.99995 | 0.087426 |  |  | 500346 | 0.99376 | 0.98664 | 0.0011955 | 0.99635 | 0.0080157 | 0.99635 | 0.0048842 |  |  | 395460 | 0.98306 | 0.96702 | 0.0033704 | 0.98591 | 0.0073633 | 0.98591 | 0.0054737 |  |  | 542880 | 0.99519 | 0.91505 | 0.0050292 | 0.98212 | 0.0077541 | 0.98212 | 0.0088095 |  |  | 843660 | 0.98008 | 0.86787 | 0.011614 | 0.97553 | 0.0071674 | 0.97553 | 0.010974
|  |  | 276492 | 1.0031 | 0.99943 | 0.00051204 | 0.99995 | 0.18042 | 0.99995 | 0.087426 |  |  | 500646 | 0.99472 | 0.98664 | 0.0011955 | 0.99635 | 0.0080157 | 0.99635 | 0.0048842 |  |  | 395760 | 0.98198 | 0.96702 | 0.0033704 | 0.98593 | 0.0073628 | 0.98593 | 0.0054734 |  |  | 543180 | 0.99687 | 0.91505 | 0.0050292 | 0.98212 | 0.007754 | 0.98212 | 0.0088095 |  |  | 843960 | 0.9868 | 0.86787 | 0.011614 | 0.97555 | 0.0071672 | 0.97554 | 0.010974
|  |  | 276792 | 1.0022 | 0.99943 | 0.00051204 | 0.99995 | 0.18042 | 0.99995 | 0.087426 |  |  | 500946 | 0.99472 | 0.98664 | 0.0011955 | 0.99635 | 0.0080156 | 0.99635 | 0.0048842 |  |  | 396060 | 0.98198 | 0.96702 | 0.0033704 | 0.98595 | 0.0073622 | 0.98595 | 0.005473 |  |  | 543480 | 0.99519 | 0.91505 | 0.0050292 | 0.98213 | 0.007754 | 0.98212 | 0.0088095 |  |  | 844260 | 0.9868 | 0.86787 | 0.011614 | 0.97556 | 0.0071671 | 0.97556 | 0.010973
|  |  | 277092 | 1.004 | 0.99943 | 0.00051204 | 0.99995 | 0.18042 | 0.99995 | 0.087426 |  |  | 501246 | 0.99376 | 0.98664 | 0.0011955 | 0.99635 | 0.0080155 | 0.99635 | 0.0048842 |  |  | 396360 | 0.9809 | 0.96702 | 0.0033704 | 0.98597 | 0.0073617 | 0.98597 | 0.0054726 |  |  | 543780 | 0.99351 | 0.91505 | 0.0050292 | 0.98213 | 0.0077539 | 0.98213 | 0.0088094 |  |  | 844560 | 0.97784 | 0.86787 | 0.011614 | 0.97558 | 0.0071669 | 0.97557 | 0.010973
|  |  | 277392 | 1.0031 | 0.99943 | 0.00051204 | 0.99995 | 0.18042 | 0.99995 | 0.087426 |  |  | 501546 | 0.99568 | 0.98664 | 0.0011955 | 0.99635 | 0.0080155 | 0.99636 | 0.0048841 |  |  | 396660 | 0.98198 | 0.96702 | 0.0033704 | 0.98599 | 0.0073611 | 0.98599 | 0.0054723 |  |  | 544080 | 0.99519 | 0.91505 | 0.0050292 | 0.98214 | 0.0077538 | 0.98213 | 0.0088094 |  |  | 844860 | 0.97784 | 0.86787 | 0.011614 | 0.97559 | 0.0071667 | 0.97559 | 0.010973
|  |  | 277692 | 1.0022 | 0.99943 | 0.00051204 | 0.99995 | 0.18042 | 0.99995 | 0.087426 |  |  | 501846 | 0.99568 | 0.98664 | 0.0011955 | 0.99635 | 0.0080154 | 0.99636 | 0.0048841 |  |  | 396960 | 0.98198 | 0.96702 | 0.0033704 | 0.98601 | 0.0073606 | 0.986 | 0.0054719 |  |  | 544380 | 0.99519 | 0.91505 | 0.0050292 | 0.98214 | 0.0077538 | 0.98214 | 0.0088093 |  |  | 845160 | 0.97561 | 0.86787 | 0.011614 | 0.97561 | 0.0071665 | 0.9756 | 0.010972
|  |  | 277992 | 1.0031 | 0.99943 | 0.00051204 | 0.99995 | 0.18042 | 0.99995 | 0.087426 |  |  | 502146 | 0.99664 | 0.98664 | 0.0011955 | 0.99635 | 0.0080153 | 0.99636 | 0.0048841 |  |  | 397260 | 0.98198 | 0.96702 | 0.0033704 | 0.98602 | 0.00736 | 0.98602 | 0.0054716 |  |  | 544680 | 0.99687 | 0.91505 | 0.0050292 | 0.98214 | 0.0077537 | 0.98214 | 0.0088093 |  |  | 845460 | 0.98008 | 0.86787 | 0.011614 | 0.97562 | 0.0071663 | 0.97562 | 0.010972
|  |  | 278292 | 1.004 | 0.99943 | 0.00051204 | 0.99995 | 0.18042 | 0.99995 | 0.087426 |  |  | 502446 | 0.99568 | 0.98664 | 0.0011955 | 0.99636 | 0.0080153 | 0.99636 | 0.0048841 |  |  | 397560 | 0.97982 | 0.96702 | 0.0033704 | 0.98604 | 0.0073595 | 0.98604 | 0.0054712 |  |  | 544980 | 0.99687 | 0.91505 | 0.0050292 | 0.98215 | 0.0077536 | 0.98214 | 0.0088092 |  |  | 845760 | 0.98008 | 0.86787 | 0.011614 | 0.97564 | 0.0071661 | 0.97563 | 0.010972
|  |  | 278592 | 1.0022 | 0.99943 | 0.00051204 | 0.99995 | 0.18042 | 0.99995 | 0.087426 |  |  | 502746 | 0.99472 | 0.98664 | 0.0011955 | 0.99636 | 0.0080152 | 0.99636 | 0.004884 |  |  | 397860 | 0.9809 | 0.96702 | 0.0033704 | 0.98606 | 0.0073589 | 0.98606 | 0.0054709 |  |  | 545280 | 0.99519 | 0.91505 | 0.0050292 | 0.98215 | 0.0077535 | 0.98215 | 0.0088092 |  |  | 846060 | 0.98008 | 0.86787 | 0.011614 | 0.97565 | 0.007166 | 0.97565 | 0.010972
|  |  | 278892 | 1.0022 | 0.99943 | 0.00051204 | 0.99995 | 0.18042 | 0.99995 | 0.087426 |  |  | 503046 | 0.99664 | 0.98664 | 0.0011955 | 0.99636 | 0.0080152 | 0.99636 | 0.004884 |  |  | 398160 | 0.9809 | 0.96702 | 0.0033704 | 0.98608 | 0.0073583 | 0.98608 | 0.0054705 |  |  | 545580 | 0.99519 | 0.91505 | 0.0050292 | 0.98216 | 0.0077535 | 0.98215 | 0.0088091 |  |  | 846360 | 0.9868 | 0.86787 | 0.011614 | 0.97566 | 0.0071658 | 0.97566 | 0.010971
|  |  | 279192 | 1.004 | 0.99943 | 0.00051204 | 0.99995 | 0.18042 | 0.99995 | 0.087426 |  |  | 503346 | 0.99568 | 0.98664 | 0.0011955 | 0.99636 | 0.0080151 | 0.99636 | 0.004884 |  |  | 398460 | 0.9809 | 0.96702 | 0.0033704 | 0.9861 | 0.0073578 | 0.9861 | 0.0054701 |  |  | 545880 | 0.99687 | 0.91505 | 0.0050292 | 0.98216 | 0.0077534 | 0.98215 | 0.0088091 |  |  | 846660 | 0.98008 | 0.86787 | 0.011614 | 0.97568 | 0.0071656 | 0.97568 | 0.010971
|  |  | 279492 | 1.004 | 0.99943 | 0.00051204 | 0.99995 | 0.18042 | 0.99995 | 0.087426 |  |  | 503646 | 0.99472 | 0.98664 | 0.0011955 | 0.99636 | 0.008015 | 0.99636 | 0.004884 |  |  | 398760 | 0.98198 | 0.96702 | 0.0033704 | 0.98611 | 0.0073573 | 0.98611 | 0.0054698 |  |  | 546180 | 0.99351 | 0.91505 | 0.0050292 | 0.98216 | 0.0077533 | 0.98216 | 0.008809 |  |  | 846960 | 0.97561 | 0.86787 | 0.011614 | 0.97569 | 0.0071654 | 0.97569 | 0.010971
|  |  | 279792 | 1.0022 | 0.99943 | 0.00051204 | 0.99995 | 0.18042 | 0.99995 | 0.087426 |  |  | 503946 | 0.99664 | 0.98664 | 0.0011955 | 0.99636 | 0.008015 | 0.99636 | 0.004884 |  |  | 399060 | 0.98306 | 0.96702 | 0.0033704 | 0.98613 | 0.0073567 | 0.98613 | 0.0054694 |  |  | 546480 | 0.99519 | 0.91505 | 0.0050292 | 0.98217 | 0.0077533 | 0.98216 | 0.008809 |  |  | 847260 | 0.97784 | 0.86787 | 0.011614 | 0.97571 | 0.0071652 | 0.9757 | 0.010971
|  |  | 280092 | 1.0022 | 0.99943 | 0.00051204 | 0.99995 | 0.18042 | 0.99995 | 0.087426 |  |  | 504246 | 0.99568 | 0.98664 | 0.0011955 | 0.99636 | 0.0080149 | 0.99637 | 0.0048839 |  |  | 399360 | 0.98306 | 0.96702 | 0.0033704 | 0.98615 | 0.0073562 | 0.98615 | 0.0054691 |  |  | 546780 | 0.99519 | 0.91505 | 0.0050292 | 0.98217 | 0.0077532 | 0.98217 | 0.0088089 |  |  | 847560 | 0.97337 | 0.86787 | 0.011614 | 0.97572 | 0.007165 | 0.97572 | 0.01097
|  |  | 280392 | 1.0022 | 0.99943 | 0.00051204 | 0.99995 | 0.18042 | 0.99995 | 0.087426 |  |  | 504546 | 0.99376 | 0.98664 | 0.0011955 | 0.99636 | 0.0080149 | 0.99637 | 0.0048839 |  |  | 399660 | 0.9809 | 0.96702 | 0.0033704 | 0.98617 | 0.0073556 | 0.98617 | 0.0054687 |  |  | 547080 | 0.99687 | 0.91505 | 0.0050292 | 0.98217 | 0.0077531 | 0.98217 | 0.0088089 |  |  | 847860 | 0.98008 | 0.86787 | 0.011614 | 0.97574 | 0.0071649 | 0.97573 | 0.01097
|  |  | 280692 | 1.0031 | 0.99943 | 0.00051204 | 0.99995 | 0.18042 | 0.99995 | 0.087426 |  |  | 504846 | 0.99472 | 0.98664 | 0.0011955 | 0.99636 | 0.0080148 | 0.99637 | 0.0048839 |  |  | 399960 | 0.98306 | 0.96702 | 0.0033704 | 0.98619 | 0.0073551 | 0.98619 | 0.0054684 |  |  | 547380 | 0.99687 | 0.91505 | 0.0050292 | 0.98218 | 0.0077531 | 0.98217 | 0.0088089 |  |  | 848160 | 0.9868 | 0.86787 | 0.011614 | 0.97575 | 0.0071647 | 0.97575 | 0.01097
|  |  | 280992 | 1.0031 | 0.99943 | 0.00051204 | 0.99995 | 0.18042 | 0.99995 | 0.087426 |  |  | 505146 | 0.99568 | 0.98664 | 0.0011955 | 0.99637 | 0.0080147 | 0.99637 | 0.0048839 |  |  | 400260 | 0.9809 | 0.96702 | 0.0033704 | 0.9862 | 0.0073545 | 0.9862 | 0.005468 |  |  | 547680 | 0.99687 | 0.91505 | 0.0050292 | 0.98218 | 0.007753 | 0.98218 | 0.0088088 |  |  | 848460 | 0.98232 | 0.86787 | 0.011614 | 0.97577 | 0.0071645 | 0.97576 | 0.01097
|  |  | 281292 | 1.004 | 0.99943 | 0.00051204 | 0.99995 | 0.18042 | 0.99995 | 0.087426 |  |  | 505446 | 0.99664 | 0.98664 | 0.0011955 | 0.99637 | 0.0080147 | 0.99637 | 0.0048839 |  |  | 400560 | 0.98306 | 0.96702 | 0.0033704 | 0.98622 | 0.007354 | 0.98622 | 0.0054677 |  |  | 547980 | 0.99519 | 0.91505 | 0.0050292 | 0.98219 | 0.0077529 | 0.98218 | 0.0088088 |  |  | 848760 | 0.9868 | 0.86787 | 0.011614 | 0.97578 | 0.0071643 | 0.97578 | 0.010969
|  |  | 281592 | 1.0022 | 0.99943 | 0.00051204 | 0.99995 | 0.18042 | 0.99995 | 0.087426 |  |  | 505746 | 0.99568 | 0.98664 | 0.0011955 | 0.99637 | 0.0080146 | 0.99637 | 0.0048838 |  |  | 400860 | 0.9809 | 0.96702 | 0.0033704 | 0.98624 | 0.0073534 | 0.98624 | 0.0054673 |  |  | 548280 | 0.99856 | 0.91505 | 0.0050292 | 0.98219 | 0.0077529 | 0.98218 | 0.0088087 |  |  | 849060 | 0.9868 | 0.86787 | 0.011614 | 0.9758 | 0.0071641 | 0.97579 | 0.010969
|  |  | 281892 | 1.0031 | 0.99943 | 0.00051204 | 0.99995 | 0.18042 | 0.99995 | 0.087426 |  |  | 506046 | 0.99568 | 0.98664 | 0.0011955 | 0.99637 | 0.0080146 | 0.99637 | 0.0048838 |  |  | 401160 | 0.98306 | 0.96702 | 0.0033704 | 0.98626 | 0.0073529 | 0.98626 | 0.005467 |  |  | 548580 | 0.99687 | 0.91505 | 0.0050292 | 0.98219 | 0.0077528 | 0.98219 | 0.0088087 |  |  | 849360 | 0.97561 | 0.86787 | 0.011614 | 0.97581 | 0.007164 | 0.97581 | 0.010969
|  |  | 282192 | 1.0022 | 0.99943 | 0.00051204 | 0.99995 | 0.18042 | 0.99995 | 0.087426 |  |  | 506346 | 0.99568 | 0.98664 | 0.0011955 | 0.99637 | 0.0080145 | 0.99637 | 0.0048838 |  |  | 401460 | 0.9809 | 0.96702 | 0.0033704 | 0.98628 | 0.0073523 | 0.98627 | 0.0054666 |  |  | 548880 | 0.99351 | 0.91505 | 0.0050292 | 0.9822 | 0.0077527 | 0.98219 | 0.0088086 |  |  | 849660 | 0.98232 | 0.86787 | 0.011614 | 0.97582 | 0.0071638 | 0.97582 | 0.010968
|  |  | 282492 | 1.0013 | 0.99943 | 0.00051204 | 0.99995 | 0.18042 | 0.99995 | 0.087426 |  |  | 506646 | 0.99568 | 0.98664 | 0.0011955 | 0.99637 | 0.0080145 | 0.99637 | 0.0048838 |  |  | 401760 | 0.98198 | 0.96702 | 0.0033704 | 0.98629 | 0.0073518 | 0.98629 | 0.0054662 |  |  | 549180 | 0.99183 | 0.91505 | 0.0050292 | 0.9822 | 0.0077527 | 0.9822 | 0.0088086 |  |  | 849960 | 0.97784 | 0.86787 | 0.011614 | 0.97584 | 0.0071636 | 0.97584 | 0.010968
|  |  | 282792 | 1.0031 | 0.99943 | 0.00051204 | 0.99995 | 0.18042 | 0.99995 | 0.087426 |  |  | 506946 | 0.99568 | 0.98664 | 0.0011955 | 0.99637 | 0.0080144 | 0.99638 | 0.0048838 |  |  | 402060 | 0.98306 | 0.96702 | 0.0033704 | 0.98631 | 0.0073512 | 0.98631 | 0.0054659 |  |  | 549480 | 0.99519 | 0.91505 | 0.0050292 | 0.9822 | 0.0077526 | 0.9822 | 0.0088086 |  |  | 850260 | 0.9868 | 0.86787 | 0.011614 | 0.97585 | 0.0071634 | 0.97585 | 0.010968
|  |  | 283092 | 1.0031 | 0.99943 | 0.00051204 | 0.99995 | 0.18042 | 0.99995 | 0.087426 |  |  | 507246 | 0.99472 | 0.98664 | 0.0011955 | 0.99637 | 0.0080144 | 0.99638 | 0.0048837 |  |  | 402360 | 0.98198 | 0.96702 | 0.0033704 | 0.98633 | 0.0073507 | 0.98633 | 0.0054655 |  |  | 549780 | 0.99519 | 0.91505 | 0.0050292 | 0.98221 | 0.0077525 | 0.9822 | 0.0088085 |  |  | 850560 | 0.98232 | 0.86787 | 0.011614 | 0.97587 | 0.0071633 | 0.97586 | 0.010968
|  |  | 283392 | 1.0031 | 0.99943 | 0.00051204 | 0.99995 | 0.18042 | 0.99995 | 0.087426 |  |  | 507546 | 0.99472 | 0.98664 | 0.0011955 | 0.99637 | 0.0080143 | 0.99638 | 0.0048837 |  |  | 402660 | 0.98198 | 0.96702 | 0.0033704 | 0.98635 | 0.0073501 | 0.98635 | 0.0054652 |  |  | 550080 | 0.99519 | 0.91505 | 0.0050292 | 0.98221 | 0.0077525 | 0.98221 | 0.0088085 |  |  | 850860 | 0.98232 | 0.86787 | 0.011614 | 0.97588 | 0.0071631 | 0.97588 | 0.010967
|  |  | 283692 | 1.0031 | 0.99943 | 0.00051204 | 0.99995 | 0.18042 | 0.99995 | 0.087426 |  |  | 507846 | 0.99376 | 0.98664 | 0.0011955 | 0.99638 | 0.0080142 | 0.99638 | 0.0048837 |  |  | 402960 | 0.9809 | 0.96702 | 0.0033704 | 0.98636 | 0.0073496 | 0.98636 | 0.0054648 |  |  | 550380 | 0.99687 | 0.91505 | 0.0050292 | 0.98222 | 0.0077524 | 0.98221 | 0.0088084 |  |  | 851160 | 0.9868 | 0.86787 | 0.011614 | 0.9759 | 0.0071629 | 0.97589 | 0.010967
|  |  | 283992 | 1.0031 | 0.99943 | 0.00051204 | 0.99995 | 0.18042 | 0.99995 | 0.087426 |  |  | 508146 | 0.99568 | 0.98664 | 0.0011955 | 0.99638 | 0.0080142 | 0.99638 | 0.0048837 |  |  | 403260 | 0.98198 | 0.96702 | 0.0033704 | 0.98638 | 0.0073491 | 0.98638 | 0.0054645 |  |  | 550680 | 0.99687 | 0.91505 | 0.0050292 | 0.98222 | 0.0077523 | 0.98221 | 0.0088084 |  |  | 851460 | 0.98232 | 0.86787 | 0.011614 | 0.97591 | 0.0071627 | 0.97591 | 0.010967
|  |  | 284292 | 1.004 | 0.99943 | 0.00051204 | 0.99995 | 0.18042 | 0.99995 | 0.087426 |  |  | 508446 | 0.99568 | 0.98664 | 0.0011955 | 0.99638 | 0.0080141 | 0.99638 | 0.0048837 |  |  | 403560 | 0.98198 | 0.96702 | 0.0033704 | 0.9864 | 0.0073485 | 0.9864 | 0.0054641 |  |  | 550980 | 0.99519 | 0.91505 | 0.0050292 | 0.98222 | 0.0077523 | 0.98222 | 0.0088084 |  |  | 851760 | 0.98456 | 0.86787 | 0.011614 | 0.97592 | 0.0071625 | 0.97592 | 0.010967
|  |  | 284592 | 1.0031 | 0.99943 | 0.00051204 | 0.99995 | 0.18042 | 0.99995 | 0.087426 |  |  | 508746 | 0.99568 | 0.98664 | 0.0011955 | 0.99638 | 0.0080141 | 0.99638 | 0.0048836 |  |  | 403860 | 0.98198 | 0.96702 | 0.0033704 | 0.98642 | 0.007348 | 0.98642 | 0.0054638 |  |  | 551280 | 0.99519 | 0.91505 | 0.0050292 | 0.98223 | 0.0077522 | 0.98222 | 0.0088083 |  |  | 852060 | 0.98456 | 0.86787 | 0.011614 | 0.97594 | 0.0071624 | 0.97594 | 0.010966
|  |  | 284892 | 1.0022 | 0.99943 | 0.00051204 | 0.99995 | 0.18042 | 0.99995 | 0.087426 |  |  | 509046 | 0.9976 | 0.98664 | 0.0011955 | 0.99638 | 0.008014 | 0.99638 | 0.0048836 |  |  | 404160 | 0.98306 | 0.96702 | 0.0033704 | 0.98643 | 0.0073474 | 0.98643 | 0.0054634 |  |  | 551580 | 0.99687 | 0.91505 | 0.0050292 | 0.98223 | 0.0077522 | 0.98223 | 0.0088083 |  |  | 852360 | 0.98456 | 0.86787 | 0.011614 | 0.97595 | 0.0071622 | 0.97595 | 0.010966
|  |  | 285192 | 1.0031 | 0.99943 | 0.00051204 | 0.99995 | 0.18042 | 0.99995 | 0.087426 |  |  | 509346 | 0.99568 | 0.98664 | 0.0011955 | 0.99638 | 0.008014 | 0.99638 | 0.0048836 |  |  | 404460 | 0.98306 | 0.96702 | 0.0033704 | 0.98645 | 0.0073469 | 0.98645 | 0.0054631 |  |  | 551880 | 0.99687 | 0.91505 | 0.0050292 | 0.98223 | 0.0077521 | 0.98223 | 0.0088082 |  |  | 852660 | 0.98456 | 0.86787 | 0.011614 | 0.97597 | 0.007162 | 0.97596 | 0.010966
|  |  | 285492 | 1.0022 | 0.99943 | 0.00051204 | 0.99995 | 0.18042 | 0.99995 | 0.087426 |  |  | 509646 | 0.99664 | 0.98664 | 0.0011955 | 0.99638 | 0.0080139 | 0.99639 | 0.0048836 |  |  | 404760 | 0.98306 | 0.96702 | 0.0033704 | 0.98647 | 0.0073464 | 0.98647 | 0.0054627 |  |  | 552180 | 0.99519 | 0.91505 | 0.0050292 | 0.98224 | 0.007752 | 0.98223 | 0.0088082 |  |  | 852960 | 0.98232 | 0.86787 | 0.011614 | 0.97598 | 0.0071618 | 0.97598 | 0.010966
|  |  | 285792 | 1.0031 | 0.99943 | 0.00051204 | 0.99995 | 0.18042 | 0.99995 | 0.087426 |  |  | 509946 | 0.99664 | 0.98664 | 0.0011955 | 0.99638 | 0.0080139 | 0.99639 | 0.0048836 |  |  | 405060 | 0.98198 | 0.96702 | 0.0033704 | 0.98649 | 0.0073458 | 0.98649 | 0.0054624 |  |  | 552480 | 0.99519 | 0.91505 | 0.0050292 | 0.98224 | 0.007752 | 0.98224 | 0.0088082 |  |  | 853260 | 0.98456 | 0.86787 | 0.011614 | 0.976 | 0.0071617 | 0.97599 | 0.010965
|  |  | 286092 | 1.0031 | 0.99943 | 0.00051204 | 0.99995 | 0.18042 | 0.99995 | 0.087426 |  |  | 510246 | 0.99664 | 0.98664 | 0.0011955 | 0.99638 | 0.0080138 | 0.99639 | 0.0048835 |  |  | 405360 | 0.98306 | 0.96702 | 0.0033704 | 0.9865 | 0.0073453 | 0.9865 | 0.005462 |  |  | 552780 | 0.99351 | 0.91505 | 0.0050292 | 0.98224 | 0.0077519 | 0.98224 | 0.0088081 |  |  | 853560 | 0.98008 | 0.86787 | 0.011614 | 0.97601 | 0.0071615 | 0.97601 | 0.010965
|  |  | 286392 | 1.0022 | 0.99943 | 0.00051204 | 0.99995 | 0.18042 | 0.99995 | 0.087426 |  |  | 510546 | 0.99664 | 0.98664 | 0.0011955 | 0.99639 | 0.0080138 | 0.99639 | 0.0048835 |  |  | 405660 | 0.98414 | 0.96702 | 0.0033704 | 0.98652 | 0.0073447 | 0.98652 | 0.0054617 |  |  | 553080 | 0.99519 | 0.91505 | 0.0050292 | 0.98225 | 0.0077518 | 0.98224 | 0.0088081 |  |  | 853860 | 0.98232 | 0.86787 | 0.011614 | 0.97602 | 0.0071613 | 0.97602 | 0.010965
|  |  | 286692 | 1.0022 | 0.99943 | 0.00051204 | 0.99995 | 0.18042 | 0.99995 | 0.087426 |  |  | 510846 | 0.99664 | 0.98664 | 0.0011955 | 0.99639 | 0.0080137 | 0.99639 | 0.0048835 |  |  | 405960 | 0.98306 | 0.96702 | 0.0033704 | 0.98654 | 0.0073442 | 0.98654 | 0.0054613 |  |  | 553380 | 0.99351 | 0.91505 | 0.0050292 | 0.98225 | 0.0077518 | 0.98225 | 0.008808 |  |  | 854160 | 0.98232 | 0.86787 | 0.011614 | 0.97604 | 0.0071611 | 0.97604 | 0.010965
|  |  | 286992 | 1.0022 | 0.99943 | 0.00051204 | 0.99995 | 0.18042 | 0.99995 | 0.087426 |  |  | 511146 | 0.99664 | 0.98664 | 0.0011955 | 0.99639 | 0.0080137 | 0.99639 | 0.0048835 |  |  | 406260 | 0.98198 | 0.96702 | 0.0033704 | 0.98656 | 0.0073437 | 0.98656 | 0.005461 |  |  | 553680 | 0.99687 | 0.91505 | 0.0050292 | 0.98226 | 0.0077517 | 0.98225 | 0.008808 |  |  | 854460 | 0.9868 | 0.86787 | 0.011614 | 0.97605 | 0.007161 | 0.97605 | 0.010964
|  |  | 287292 | 1.0031 | 0.99943 | 0.00051204 | 0.99995 | 0.18042 | 0.99995 | 0.087426 |  |  | 511446 | 0.99568 | 0.98664 | 0.0011955 | 0.99639 | 0.0080136 | 0.99639 | 0.0048835 |  |  | 406560 | 0.98306 | 0.96702 | 0.0033704 | 0.98657 | 0.0073431 | 0.98657 | 0.0054606 |  |  | 553980 | 0.99519 | 0.91505 | 0.0050292 | 0.98226 | 0.0077517 | 0.98225 | 0.008808 |  |  | 854760 | 0.9868 | 0.86787 | 0.011614 | 0.97607 | 0.0071608 | 0.97606 | 0.010964
|  |  | 287592 | 1.004 | 0.99943 | 0.00051204 | 0.99995 | 0.18042 | 0.99995 | 0.087426 |  |  | 511746 | 0.99568 | 0.98664 | 0.0011955 | 0.99639 | 0.0080136 | 0.99639 | 0.0048835 |  |  | 406860 | 0.98414 | 0.96702 | 0.0033704 | 0.98659 | 0.0073426 | 0.98659 | 0.0054603 |  |  | 554280 | 0.99687 | 0.91505 | 0.0050292 | 0.98226 | 0.0077516 | 0.98226 | 0.0088079 |  |  | 855060 | 0.98232 | 0.86787 | 0.011614 | 0.97608 | 0.0071606 | 0.97608 | 0.010964
|  |  | 287892 | 1.0013 | 0.99943 | 0.00051204 | 0.99995 | 0.18042 | 0.99995 | 0.087426 |  |  | 512046 | 0.99568 | 0.98664 | 0.0011955 | 0.99639 | 0.0080135 | 0.99639 | 0.0048834 |  |  | 407160 | 0.98414 | 0.96702 | 0.0033704 | 0.98661 | 0.007342 | 0.98661 | 0.0054599 |  |  | 554580 | 0.99687 | 0.91505 | 0.0050292 | 0.98227 | 0.0077515 | 0.98226 | 0.0088079 |  |  | 855360 | 0.98008 | 0.86787 | 0.011614 | 0.9761 | 0.0071605 | 0.97609 | 0.010964
|  |  | 288192 | 1.0022 | 0.99943 | 0.00051204 | 0.99995 | 0.18042 | 0.99995 | 0.087426 |  |  | 512346 | 0.99568 | 0.98664 | 0.0011955 | 0.99639 | 0.0080135 | 0.99639 | 0.0048834 |  |  | 407460 | 0.98522 | 0.96702 | 0.0033704 | 0.98663 | 0.0073415 | 0.98663 | 0.0054596 |  |  | 554880 | 0.99856 | 0.91505 | 0.0050292 | 0.98227 | 0.0077515 | 0.98226 | 0.0088078 |  |  | 855660 | 0.98456 | 0.86787 | 0.011614 | 0.97611 | 0.0071603 | 0.97611 | 0.010963
|  |  | 288492 | 1.0031 | 0.99943 | 0.00051204 | 0.99995 | 0.18042 | 0.99995 | 0.087426 |  |  | 512646 | 0.99568 | 0.98664 | 0.0011955 | 0.99639 | 0.0080134 | 0.9964 | 0.0048834 |  |  | 407760 | 0.98414 | 0.96702 | 0.0033704 | 0.98664 | 0.007341 | 0.98664 | 0.0054592 |  |  | 555180 | 1.0002 | 0.91505 | 0.0050292 | 0.98227 | 0.0077514 | 0.98227 | 0.0088078 |  |  | 855960 | 0.98456 | 0.86787 | 0.011614 | 0.97612 | 0.0071601 | 0.97612 | 0.010963
|  |  | 288792 | 1.0022 | 0.99943 | 0.00051204 | 0.99995 | 0.18042 | 0.99995 | 0.087426 |  |  | 512946 | 0.99568 | 0.98664 | 0.0011955 | 0.99639 | 0.0080134 | 0.9964 | 0.0048834 |  |  | 408060 | 0.98306 | 0.96702 | 0.0033704 | 0.98666 | 0.0073404 | 0.98666 | 0.0054589 |  |  | 555480 | 0.99519 | 0.91505 | 0.0050292 | 0.98228 | 0.0077514 | 0.98227 | 0.0088078 |  |  | 856260 | 0.98456 | 0.86787 | 0.011614 | 0.97614 | 0.0071599 | 0.97613 | 0.010963
|  |  | 289092 | 1.0031 | 0.99943 | 0.00051204 | 0.99995 | 0.18042 | 0.99995 | 0.087426 |  |  | 513246 | 0.99568 | 0.98664 | 0.0011955 | 0.99639 | 0.0080133 | 0.9964 | 0.0048834 |  |  | 408360 | 0.98198 | 0.96702 | 0.0033704 | 0.98668 | 0.0073399 | 0.98668 | 0.0054585 |  |  | 555780 | 0.99687 | 0.91505 | 0.0050292 | 0.98228 | 0.0077513 | 0.98228 | 0.0088077 |  |  | 856560 | 0.98456 | 0.86787 | 0.011614 | 0.97615 | 0.0071598 | 0.97615 | 0.010963
|  |  | 289392 | 1.0013 | 0.99943 | 0.00051204 | 0.99995 | 0.18042 | 0.99995 | 0.087426 |  |  | 513546 | 0.99568 | 0.98664 | 0.0011955 | 0.9964 | 0.0080133 | 0.9964 | 0.0048834 |  |  | 408660 | 0.98306 | 0.96702 | 0.0033704 | 0.98669 | 0.0073394 | 0.98669 | 0.0054582 |  |  | 556080 | 0.99687 | 0.91505 | 0.0050292 | 0.98228 | 0.0077513 | 0.98228 | 0.0088077 |  |  | 856860 | 0.9868 | 0.86787 | 0.011614 | 0.97617 | 0.0071596 | 0.97616 | 0.010962
|  |  | 289692 | 1.0013 | 0.99943 | 0.00051204 | 0.99995 | 0.18042 | 0.99995 | 0.087426 |  |  | 513846 | 0.99568 | 0.98664 | 0.0011955 | 0.9964 | 0.0080132 | 0.9964 | 0.0048833 |  |  | 408960 | 0.9863 | 0.96702 | 0.0033704 | 0.98671 | 0.0073388 | 0.98671 | 0.0054579 |  |  | 556380 | 0.99856 | 0.91505 | 0.0050292 | 0.98229 | 0.0077512 | 0.98228 | 0.0088077 |  |  | 857160 | 0.98232 | 0.86787 | 0.011614 | 0.97618 | 0.0071594 | 0.97618 | 0.010962
|  |  | 289992 | 1.0022 | 0.99943 | 0.00051204 | 0.99995 | 0.18042 | 0.99995 | 0.087426 |  |  | 514146 | 0.99568 | 0.98664 | 0.0011955 | 0.9964 | 0.0080132 | 0.9964 | 0.0048833 |  |  | 409260 | 0.98522 | 0.96702 | 0.0033704 | 0.98673 | 0.0073383 | 0.98673 | 0.0054575 |  |  | 556680 | 0.99856 | 0.91505 | 0.0050292 | 0.98229 | 0.0077511 | 0.98229 | 0.0088076 |  |  | 857460 | 0.98232 | 0.86787 | 0.011614 | 0.97619 | 0.0071593 | 0.97619 | 0.010962
|  |  | 290292 | 1.0031 | 0.99943 | 0.00051204 | 0.99995 | 0.18042 | 0.99995 | 0.087426 |  |  | 514446 | 0.99568 | 0.98664 | 0.0011955 | 0.9964 | 0.0080131 | 0.9964 | 0.0048833 |  |  | 409560 | 0.9809 | 0.96702 | 0.0033704 | 0.98675 | 0.0073378 | 0.98674 | 0.0054572 |  |  | 556980 | 0.99856 | 0.91505 | 0.0050292 | 0.98229 | 0.0077511 | 0.98229 | 0.0088076 |  |  | 857760 | 0.9868 | 0.86787 | 0.011614 | 0.97621 | 0.0071591 | 0.9762 | 0.010962
|  |  | 290592 | 1.0031 | 0.99943 | 0.00051204 | 0.99995 | 0.18042 | 0.99995 | 0.087426 |  |  | 514746 | 0.99568 | 0.98664 | 0.0011955 | 0.9964 | 0.0080131 | 0.9964 | 0.0048833 |  |  | 409860 | 0.98198 | 0.96702 | 0.0033704 | 0.98676 | 0.0073372 | 0.98676 | 0.0054568 |  |  | 557280 | 0.99687 | 0.91505 | 0.0050292 | 0.9823 | 0.007751 | 0.98229 | 0.0088076 |  |  | 858060 | 0.98232 | 0.86787 | 0.011614 | 0.97622 | 0.0071589 | 0.97622 | 0.010961
|  |  | 290892 | 1.0031 | 0.99943 | 0.00051204 | 0.99995 | 0.18042 | 0.99995 | 0.087426 |  |  | 515046 | 0.99472 | 0.98664 | 0.0011955 | 0.9964 | 0.008013 | 0.9964 | 0.0048833 |  |  | 410160 | 0.98414 | 0.96702 | 0.0033704 | 0.98678 | 0.0073367 | 0.98678 | 0.0054565 |  |  | 557580 | 0.99856 | 0.91505 | 0.0050292 | 0.9823 | 0.007751 | 0.9823 | 0.0088075 |  |  | 858360 | 0.98232 | 0.86787 | 0.011614 | 0.97624 | 0.0071587 | 0.97623 | 0.010961
|  |  | 291192 | 1.004 | 0.99943 | 0.00051204 | 0.99995 | 0.18042 | 0.99995 | 0.087426 |  |  | 515346 | 0.99568 | 0.98664 | 0.0011955 | 0.9964 | 0.008013 | 0.99641 | 0.0048833 |  |  | 410460 | 0.98414 | 0.96702 | 0.0033704 | 0.9868 | 0.0073362 | 0.9868 | 0.0054561 |  |  | 557880 | 0.99856 | 0.91505 | 0.0050292 | 0.9823 | 0.0077509 | 0.9823 | 0.0088075 |  |  | 858660 | 0.98232 | 0.86787 | 0.011614 | 0.97625 | 0.0071586 | 0.97625 | 0.010961
|  |  | 291492 | 1.0031 | 0.99943 | 0.00051204 | 0.99995 | 0.18042 | 0.99995 | 0.087426 |  |  | 515646 | 0.99664 | 0.98664 | 0.0011955 | 0.9964 | 0.0080129 | 0.99641 | 0.0048832 |  |  | 410760 | 0.98522 | 0.96702 | 0.0033704 | 0.98681 | 0.0073356 | 0.98681 | 0.0054558 |  |  | 558180 | 0.99687 | 0.91505 | 0.0050292 | 0.98231 | 0.0077509 | 0.9823 | 0.0088075 |  |  | 858960 | 0.97113 | 0.86787 | 0.011614 | 0.97626 | 0.0071584 | 0.97626 | 0.010961
|  |  | 291792 | 1.0031 | 0.99943 | 0.00051204 | 0.99995 | 0.18042 | 0.99995 | 0.087426 |  |  | 515946 | 0.99568 | 0.98664 | 0.0011955 | 0.9964 | 0.0080129 | 0.99641 | 0.0048832 |  |  | 411060 | 0.98198 | 0.96702 | 0.0033704 | 0.98683 | 0.0073351 | 0.98683 | 0.0054554 |  |  | 558480 | 0.99856 | 0.91505 | 0.0050292 | 0.98231 | 0.0077508 | 0.98231 | 0.0088074 |  |  | 859260 | 0.98232 | 0.86787 | 0.011614 | 0.97628 | 0.0071582 | 0.97627 | 0.01096
|  |  | 292092 | 1.0022 | 0.99943 | 0.00051204 | 0.99995 | 0.18042 | 0.99995 | 0.087426 |  |  | 516246 | 0.99568 | 0.98664 | 0.0011955 | 0.9964 | 0.0080128 | 0.99641 | 0.0048832 |  |  | 411360 | 0.98306 | 0.96702 | 0.0033704 | 0.98685 | 0.0073346 | 0.98685 | 0.0054551 |  |  | 558780 | 0.99351 | 0.91505 | 0.0050292 | 0.98231 | 0.0077508 | 0.98231 | 0.0088074 |  |  | 859560 | 0.98456 | 0.86787 | 0.011614 | 0.97629 | 0.0071581 | 0.97629 | 0.01096
|  |  | 292392 | 1.0031 | 0.99943 | 0.00051204 | 0.99995 | 0.18042 | 0.99995 | 0.087426 |  |  | 516546 | 0.99568 | 0.98664 | 0.0011955 | 0.99641 | 0.0080128 | 0.99641 | 0.0048832 |  |  | 411660 | 0.98306 | 0.96702 | 0.0033704 | 0.98686 | 0.007334 | 0.98686 | 0.0054548 |  |  | 559080 | 0.99519 | 0.91505 | 0.0050292 | 0.98232 | 0.0077507 | 0.98231 | 0.0088073 |  |  | 859860 | 0.98456 | 0.86787 | 0.011614 | 0.97631 | 0.0071579 | 0.9763 | 0.01096
|  |  | 292692 | 1.0022 | 0.99943 | 0.00051204 | 0.99995 | 0.18042 | 0.99995 | 0.087426 |  |  | 516846 | 0.99568 | 0.98664 | 0.0011955 | 0.99641 | 0.0080127 | 0.99641 | 0.0048832 |  |  | 411960 | 0.98414 | 0.96702 | 0.0033704 | 0.98688 | 0.0073335 | 0.98688 | 0.0054544 |  |  | 559380 | 0.99519 | 0.91505 | 0.0050292 | 0.98232 | 0.0077506 | 0.98232 | 0.0088073 |  |  | 860160 | 0.9868 | 0.86787 | 0.011614 | 0.97632 | 0.0071577 | 0.97632 | 0.01096
|  |  | 292992 | 1.0031 | 0.99943 | 0.00051204 | 0.99995 | 0.18042 | 0.99995 | 0.087426 |  |  | 517146 | 0.99568 | 0.98664 | 0.0011955 | 0.99641 | 0.0080127 | 0.99641 | 0.0048832 |  |  | 412260 | 0.98414 | 0.96702 | 0.0033704 | 0.9869 | 0.007333 | 0.9869 | 0.0054541 |  |  | 559680 | 1.0002 | 0.91505 | 0.0050292 | 0.98233 | 0.0077506 | 0.98232 | 0.0088073 |  |  | 860460 | 0.98232 | 0.86787 | 0.011614 | 0.97633 | 0.0071576 | 0.97633 | 0.010959
|  |  | 293292 | 1.0022 | 0.99943 | 0.00051204 | 0.99995 | 0.18042 | 0.99995 | 0.087426 |  |  | 517446 | 0.99568 | 0.98664 | 0.0011955 | 0.99641 | 0.0080127 | 0.99641 | 0.0048832 |  |  | 412560 | 0.98414 | 0.96702 | 0.0033704 | 0.98691 | 0.0073325 | 0.98691 | 0.0054537 |  |  | 559980 | 1.0002 | 0.91505 | 0.0050292 | 0.98233 | 0.0077505 | 0.98232 | 0.0088072 |  |  | 860760 | 0.9868 | 0.86787 | 0.011614 | 0.97635 | 0.0071574 | 0.97634 | 0.010959
|  |  | 293592 | 1.0031 | 0.99943 | 0.00051204 | 0.99995 | 0.18042 | 0.99995 | 0.087426 |  |  | 517746 | 0.99568 | 0.98664 | 0.0011955 | 0.99641 | 0.0080126 | 0.99641 | 0.0048831 |  |  | 412860 | 0.98522 | 0.96702 | 0.0033704 | 0.98693 | 0.0073319 | 0.98693 | 0.0054534 |  |  | 560280 | 0.99856 | 0.91505 | 0.0050292 | 0.98233 | 0.0077505 | 0.98233 | 0.0088072 |  |  | 861060 | 0.9868 | 0.86787 | 0.011614 | 0.97636 | 0.0071572 | 0.97636 | 0.010959
|  |  | 293892 | 1.0022 | 0.99943 | 0.00051204 | 0.99995 | 0.18042 | 0.99995 | 0.087426 |  |  | 518046 | 0.99568 | 0.98664 | 0.0011955 | 0.99641 | 0.0080126 | 0.99641 | 0.0048831 |  |  | 413160 | 0.98414 | 0.96702 | 0.0033704 | 0.98695 | 0.0073314 | 0.98695 | 0.005453 |  |  | 560580 | 0.99519 | 0.91505 | 0.0050292 | 0.98234 | 0.0077504 | 0.98233 | 0.0088072 |  |  | 861360 | 0.98456 | 0.86787 | 0.011614 | 0.97637 | 0.0071571 | 0.97637 | 0.010959
|  |  | 294192 | 1.004 | 0.99943 | 0.00051204 | 0.99995 | 0.18042 | 0.99995 | 0.087426 |  |  | 518346 | 0.99568 | 0.98664 | 0.0011955 | 0.99641 | 0.0080125 | 0.99642 | 0.0048831 |  |  | 413460 | 0.98306 | 0.96702 | 0.0033704 | 0.98696 | 0.0073309 | 0.98696 | 0.0054527 |  |  | 560880 | 0.99687 | 0.91505 | 0.0050292 | 0.98234 | 0.0077504 | 0.98233 | 0.0088071 |  |  | 861660 | 0.9868 | 0.86787 | 0.011614 | 0.97639 | 0.0071569 | 0.97638 | 0.010958
|  |  | 294492 | 1.0031 | 0.99943 | 0.00051204 | 0.99995 | 0.18042 | 0.99995 | 0.087426 |  |  | 518646 | 0.99568 | 0.98664 | 0.0011955 | 0.99641 | 0.0080125 | 0.99642 | 0.0048831 |  |  | 413760 | 0.98414 | 0.96702 | 0.0033704 | 0.98698 | 0.0073304 | 0.98698 | 0.0054524 |  |  | 561180 | 1.0002 | 0.91505 | 0.0050292 | 0.98234 | 0.0077503 | 0.98234 | 0.0088071 |  |  | 861960 | 0.98232 | 0.86787 | 0.011614 | 0.9764 | 0.0071567 | 0.9764 | 0.010958
|  |  | 294792 | 1.0013 | 0.99943 | 0.00051204 | 0.99995 | 0.18042 | 0.99995 | 0.087426 |  |  | 518946 | 0.99568 | 0.98664 | 0.0011955 | 0.99641 | 0.0080124 | 0.99642 | 0.0048831 |  |  | 414060 | 0.9863 | 0.96702 | 0.0033704 | 0.987 | 0.0073298 | 0.987 | 0.005452 |  |  | 561480 | 0.99687 | 0.91505 | 0.0050292 | 0.98235 | 0.0077503 | 0.98234 | 0.0088071 |  |  | 862260 | 0.9868 | 0.86787 | 0.011614 | 0.97642 | 0.0071566 | 0.97641 | 0.010958
|  |  | 295092 | 1.0022 | 0.99943 | 0.00051204 | 0.99995 | 0.18042 | 0.99995 | 0.087426 |  |  | 519246 | 0.99472 | 0.98664 | 0.0011955 | 0.99641 | 0.0080124 | 0.99642 | 0.0048831 |  |  | 414360 | 0.98522 | 0.96702 | 0.0033704 | 0.98701 | 0.0073293 | 0.98701 | 0.0054517 |  |  | 561780 | 0.99687 | 0.91505 | 0.0050292 | 0.98235 | 0.0077502 | 0.98234 | 0.0088071 |  |  | 862560 | 0.98903 | 0.86787 | 0.011614 | 0.97643 | 0.0071564 | 0.97643 | 0.010958
|  |  | 295392 | 1.0022 | 0.99943 | 0.00051204 | 0.99995 | 0.18042 | 0.99995 | 0.087426 |  |  | 519546 | 0.99472 | 0.98664 | 0.0011955 | 0.99642 | 0.0080124 | 0.99642 | 0.0048831 |  |  | 414660 | 0.98522 | 0.96702 | 0.0033704 | 0.98703 | 0.0073288 | 0.98703 | 0.0054513 |  |  | 562080 | 1.0002 | 0.91505 | 0.0050292 | 0.98235 | 0.0077502 | 0.98235 | 0.008807 |  |  | 862860 | 0.9868 | 0.86787 | 0.011614 | 0.97644 | 0.0071562 | 0.97644 | 0.010957
|  |  | 295692 | 1.0022 | 0.99943 | 0.00051204 | 0.99995 | 0.18042 | 0.99995 | 0.087426 |  |  | 519846 | 0.99472 | 0.98664 | 0.0011955 | 0.99642 | 0.0080123 | 0.99642 | 0.004883 |  |  | 414960 | 0.98414 | 0.96702 | 0.0033704 | 0.98705 | 0.0073282 | 0.98705 | 0.005451 |  |  | 562380 | 0.99856 | 0.91505 | 0.0050292 | 0.98236 | 0.0077501 | 0.98235 | 0.008807 |  |  | 863160 | 0.98456 | 0.86787 | 0.011614 | 0.97646 | 0.0071561 | 0.97645 | 0.010957
|  |  | 295992 | 1.0022 | 0.99943 | 0.00051204 | 0.99995 | 0.18042 | 0.99995 | 0.087426 |  |  | 520146 | 0.99472 | 0.98664 | 0.0011955 | 0.99642 | 0.0080123 | 0.99642 | 0.004883 |  |  | 415260 | 0.98414 | 0.96702 | 0.0033704 | 0.98706 | 0.0073277 | 0.98706 | 0.0054507 |  |  | 562680 | 0.99687 | 0.91505 | 0.0050292 | 0.98236 | 0.0077501 | 0.98235 | 0.008807 |  |  | 863460 | 0.98232 | 0.86787 | 0.011614 | 0.97647 | 0.0071559 | 0.97647 | 0.010957
|  |  | 296292 | 1.0031 | 0.99943 | 0.00051204 | 0.99995 | 0.18042 | 0.99995 | 0.087426 |  |  | 520446 | 0.99376 | 0.98664 | 0.0011955 | 0.99642 | 0.0080122 | 0.99642 | 0.004883 |  |  | 415560 | 0.98414 | 0.96702 | 0.0033704 | 0.98708 | 0.0073272 | 0.98708 | 0.0054503 |  |  | 562980 | 0.99687 | 0.91505 | 0.0050292 | 0.98236 | 0.00775 | 0.98236 | 0.0088069 |  |  | 863760 | 0.98232 | 0.86787 | 0.011614 | 0.97648 | 0.0071557 | 0.97648 | 0.010957
|  |  | 296592 | 1.0031 | 0.99943 | 0.00051204 | 0.99995 | 0.18042 | 0.99995 | 0.087426 |  |  | 520746 | 0.99568 | 0.98664 | 0.0011955 | 0.99642 | 0.0080122 | 0.99642 | 0.004883 |  |  | 415860 | 0.9809 | 0.96702 | 0.0033704 | 0.9871 | 0.0073267 | 0.9871 | 0.00545 |  |  | 563280 | 0.99856 | 0.91505 | 0.0050292 | 0.98237 | 0.00775 | 0.98236 | 0.0088069 |  |  | 864060 | 0.98008 | 0.86787 | 0.011614 | 0.9765 | 0.0071556 | 0.97649 | 0.010956
|  |  | 296892 | 1.0013 | 0.99943 | 0.00051204 | 0.99995 | 0.18042 | 0.99995 | 0.087426 |  |  | 521046 | 0.99568 | 0.98664 | 0.0011955 | 0.99642 | 0.0080121 | 0.99642 | 0.004883 |  |  | 416160 | 0.98306 | 0.96702 | 0.0033704 | 0.98711 | 0.0073262 | 0.98711 | 0.0054496 |  |  | 563580 | 1.0002 | 0.91505 | 0.0050292 | 0.98237 | 0.0077499 | 0.98236 | 0.0088069 |  |  | 864360 | 0.98456 | 0.86787 | 0.011614 | 0.97651 | 0.0071554 | 0.97651 | 0.010956
|  |  | 297192 | 1.0031 | 0.99943 | 0.00051204 | 0.99995 | 0.18042 | 0.99995 | 0.087426 |  |  | 521346 | 0.99568 | 0.98664 | 0.0011955 | 0.99642 | 0.0080121 | 0.99643 | 0.004883 |  |  | 416460 | 0.9863 | 0.96702 | 0.0033704 | 0.98713 | 0.0073256 | 0.98713 | 0.0054493 |  |  | 563880 | 1.0002 | 0.91505 | 0.0050292 | 0.98237 | 0.0077499 | 0.98237 | 0.0088068 |  |  | 864660 | 0.98903 | 0.86787 | 0.011614 | 0.97653 | 0.0071552 | 0.97652 | 0.010956
|  |  | 297492 | 1.0031 | 0.99943 | 0.00051204 | 0.99995 | 0.18042 | 0.99995 | 0.087426 |  |  | 521646 | 0.99568 | 0.98664 | 0.0011955 | 0.99642 | 0.0080121 | 0.99643 | 0.004883 |  |  | 416760 | 0.98522 | 0.96702 | 0.0033704 | 0.98715 | 0.0073251 | 0.98715 | 0.005449 |  |  | 564180 | 0.99856 | 0.91505 | 0.0050292 | 0.98237 | 0.0077498 | 0.98237 | 0.0088068 |  |  | 864960 | 0.98456 | 0.86787 | 0.011614 | 0.97654 | 0.0071551 | 0.97654 | 0.010956
|  |  | 297792 | 1.0031 | 0.99943 | 0.00051204 | 0.99995 | 0.18042 | 0.99995 | 0.087426 |  |  | 521946 | 0.99856 | 0.98664 | 0.0011955 | 0.99642 | 0.008012 | 0.99643 | 0.004883 |  |  | 417060 | 0.98414 | 0.96702 | 0.0033704 | 0.98716 | 0.0073246 | 0.98716 | 0.0054486 |  |  | 564480 | 1.0002 | 0.91505 | 0.0050292 | 0.98238 | 0.0077498 | 0.98237 | 0.0088068 |  |  | 865260 | 0.98903 | 0.86787 | 0.011614 | 0.97655 | 0.0071549 | 0.97655 | 0.010955
|  |  | 298092 | 1.0013 | 0.99943 | 0.00051204 | 0.99995 | 0.18042 | 0.99995 | 0.087426 |  |  | 522246 | 0.99664 | 0.98664 | 0.0011955 | 0.99642 | 0.008012 | 0.99643 | 0.0048829 |  |  | 417360 | 0.98306 | 0.96702 | 0.0033704 | 0.98718 | 0.0073241 | 0.98718 | 0.0054483 |  |  | 564780 | 0.99856 | 0.91505 | 0.0050292 | 0.98238 | 0.0077497 | 0.98238 | 0.0088067 |  |  | 865560 | 0.98008 | 0.86787 | 0.011614 | 0.97657 | 0.0071548 | 0.97656 | 0.010955
|  |  | 298392 | 1.0031 | 0.99943 | 0.00051204 | 0.99995 | 0.18042 | 0.99995 | 0.087426 |  |  | 522546 | 0.9976 | 0.98664 | 0.0011955 | 0.99643 | 0.0080119 | 0.99643 | 0.0048829 |  |  | 417660 | 0.98522 | 0.96702 | 0.0033704 | 0.9872 | 0.0073236 | 0.9872 | 0.0054479 |  |  | 565080 | 0.99856 | 0.91505 | 0.0050292 | 0.98238 | 0.0077497 | 0.98238 | 0.0088067 |  |  | 865860 | 0.97784 | 0.86787 | 0.011614 | 0.97658 | 0.0071546 | 0.97658 | 0.010955
|  |  | 298692 | 1.0031 | 0.99943 | 0.00051204 | 0.99995 | 0.18042 | 0.99995 | 0.087426 |  |  | 522846 | 0.99664 | 0.98664 | 0.0011955 | 0.99643 | 0.0080119 | 0.99643 | 0.0048829 |  |  | 417960 | 0.98522 | 0.96702 | 0.0033704 | 0.98721 | 0.007323 | 0.98721 | 0.0054476 |  |  | 565380 | 0.99687 | 0.91505 | 0.0050292 | 0.98239 | 0.0077496 | 0.98238 | 0.0088067 |  |  | 866160 | 0.97784 | 0.86787 | 0.011614 | 0.97659 | 0.0071544 | 0.97659 | 0.010955
|  |  | 298992 | 1.0031 | 0.99943 | 0.00051204 | 0.99995 | 0.18042 | 0.99995 | 0.087426 |  |  | 523146 | 0.99568 | 0.98664 | 0.0011955 | 0.99643 | 0.0080119 | 0.99643 | 0.0048829 |  |  | 418260 | 0.98306 | 0.96702 | 0.0033704 | 0.98723 | 0.0073225 | 0.98723 | 0.0054473 |  |  | 565680 | 0.99687 | 0.91505 | 0.0050292 | 0.98239 | 0.0077496 | 0.98239 | 0.0088067 |  |  | 866460 | 0.9868 | 0.86787 | 0.011614 | 0.97661 | 0.0071543 | 0.9766 | 0.010954
|  |  | 299292 | 1.0031 | 0.99943 | 0.00051204 | 0.99995 | 0.18042 | 0.99995 | 0.087426 |  |  | 523446 | 0.99472 | 0.98664 | 0.0011955 | 0.99643 | 0.0080118 | 0.99643 | 0.0048829 |  |  | 418560 | 0.98198 | 0.96702 | 0.0033704 | 0.98724 | 0.007322 | 0.98724 | 0.0054469 |  |  | 565980 | 0.99856 | 0.91505 | 0.0050292 | 0.98239 | 0.0077495 | 0.98239 | 0.0088066 |  |  | 866760 | 0.99127 | 0.86787 | 0.011614 | 0.97662 | 0.0071541 | 0.97662 | 0.010954
|  |  | 299592 | 1.0031 | 0.99943 | 0.00051204 | 0.99995 | 0.18042 | 0.99995 | 0.087426 |  |  | 523746 | 0.99568 | 0.98664 | 0.0011955 | 0.99643 | 0.0080118 | 0.99643 | 0.0048829 |  |  | 418860 | 0.98306 | 0.96702 | 0.0033704 | 0.98726 | 0.0073215 | 0.98726 | 0.0054466 |  |  | 566280 | 1.0019 | 0.91505 | 0.0050292 | 0.9824 | 0.0077495 | 0.98239 | 0.0088066 |  |  | 867060 | 0.98456 | 0.86787 | 0.011614 | 0.97663 | 0.007154 | 0.97663 | 0.010954
|  |  | 299892 | 1.0031 | 0.99943 | 0.00051204 | 0.99995 | 0.18042 | 0.99995 | 0.087426 |  |  | 524046 | 0.99472 | 0.98664 | 0.0011955 | 0.99643 | 0.0080117 | 0.99643 | 0.0048829 |  |  | 419160 | 0.98414 | 0.96702 | 0.0033704 | 0.98728 | 0.007321 | 0.98728 | 0.0054463 |  |  | 566580 | 0.99856 | 0.91505 | 0.0050292 | 0.9824 | 0.0077494 | 0.9824 | 0.0088066 |  |  | 867360 | 0.98456 | 0.86787 | 0.011614 | 0.97665 | 0.0071538 | 0.97664 | 0.010954
|  |  | 300192 | 1.0031 | 0.99943 | 0.00051204 | 0.99995 | 0.18042 | 0.99995 | 0.087426 |  |  | 524346 | 0.99472 | 0.98664 | 0.0011955 | 0.99643 | 0.0080117 | 0.99643 | 0.0048829 |  |  | 419460 | 0.98522 | 0.96702 | 0.0033704 | 0.98729 | 0.0073204 | 0.98729 | 0.0054459 |  |  | 566880 | 1.0002 | 0.91505 | 0.0050292 | 0.9824 | 0.0077494 | 0.9824 | 0.0088065 |  |  | 867660 | 0.98456 | 0.86787 | 0.011614 | 0.97666 | 0.0071536 | 0.97666 | 0.010953
|  |  | 300492 | 1.0031 | 0.99943 | 0.00051204 | 0.99995 | 0.18042 | 0.99995 | 0.087426 |  |  | 524646 | 0.99568 | 0.98664 | 0.0011955 | 0.99643 | 0.0080117 | 0.99644 | 0.0048828 |  |  | 419760 | 0.98198 | 0.96702 | 0.0033704 | 0.98731 | 0.0073199 | 0.98731 | 0.0054456 |  |  | 567180 | 0.99687 | 0.91505 | 0.0050292 | 0.98241 | 0.0077493 | 0.9824 | 0.0088065 |  |  | 867960 | 0.98008 | 0.86787 | 0.011614 | 0.97667 | 0.0071535 | 0.97667 | 0.010953
|  |  | 300792 | 1.0031 | 0.99943 | 0.00051204 | 0.99995 | 0.18042 | 0.99995 | 0.087426 |  |  | 524946 | 0.99568 | 0.98664 | 0.0011955 | 0.99643 | 0.0080116 | 0.99644 | 0.0048828 |  |  | 420060 | 0.98198 | 0.96702 | 0.0033704 | 0.98733 | 0.0073194 | 0.98732 | 0.0054453 |  |  | 567480 | 0.99519 | 0.91505 | 0.0050292 | 0.98241 | 0.0077493 | 0.98241 | 0.0088065 |  |  | 868260 | 0.98456 | 0.86787 | 0.011614 | 0.97669 | 0.0071533 | 0.97668 | 0.010953
|  |  | 301092 | 1.0031 | 0.99943 | 0.00051204 | 0.99995 | 0.18042 | 0.99995 | 0.087426 |  |  | 525246 | 0.99568 | 0.98664 | 0.0011955 | 0.99643 | 0.0080116 | 0.99644 | 0.0048828 |  |  | 420360 | 0.97982 | 0.96702 | 0.0033704 | 0.98734 | 0.0073189 | 0.98734 | 0.0054449 |  |  | 567780 | 0.99856 | 0.91505 | 0.0050292 | 0.98241 | 0.0077492 | 0.98241 | 0.0088065 |  |  | 868560 | 0.98456 | 0.86787 | 0.011614 | 0.9767 | 0.0071532 | 0.9767 | 0.010953
|  |  | 301392 | 1.0031 | 0.99943 | 0.00051204 | 0.99995 | 0.18042 | 0.99995 | 0.087426 |  |  | 525546 | 0.99472 | 0.98664 | 0.0011955 | 0.99643 | 0.0080116 | 0.99644 | 0.0048828 |  |  | 420660 | 0.98414 | 0.96702 | 0.0033704 | 0.98736 | 0.0073184 | 0.98736 | 0.0054446 |  |  | 568080 | 1.0002 | 0.91505 | 0.0050292 | 0.98242 | 0.0077492 | 0.98241 | 0.0088064 |  |  | 868860 | 0.98232 | 0.86787 | 0.011614 | 0.97672 | 0.007153 | 0.97671 | 0.010953
|  |  | 301692 | 1.0022 | 0.99943 | 0.00051204 | 0.99995 | 0.18042 | 0.99995 | 0.087426 |  |  | 525846 | 0.99472 | 0.98664 | 0.0011955 | 0.99644 | 0.0080115 | 0.99644 | 0.0048828 |  |  | 420960 | 0.98953 | 0.96702 | 0.0033704 | 0.98737 | 0.0073179 | 0.98737 | 0.0054443 |  |  | 568380 | 0.99687 | 0.91505 | 0.0050292 | 0.98242 | 0.0077492 | 0.98241 | 0.0088064 |  |  | 869160 | 0.9868 | 0.86787 | 0.011614 | 0.97673 | 0.0071528 | 0.97672 | 0.010952
|  |  | 301992 | 1.0031 | 0.99943 | 0.00051204 | 0.99995 | 0.18042 | 0.99995 | 0.087426 |  |  | 526146 | 0.99664 | 0.98664 | 0.0011955 | 0.99644 | 0.0080115 | 0.99644 | 0.0048828 |  |  | 421260 | 0.99169 | 0.96702 | 0.0033704 | 0.98739 | 0.0073174 | 0.98739 | 0.0054439 |  |  | 568680 | 0.99519 | 0.91505 | 0.0050292 | 0.98242 | 0.0077491 | 0.98242 | 0.0088064 |  |  | 869460 | 0.98903 | 0.86787 | 0.011614 | 0.97674 | 0.0071527 | 0.97674 | 0.010952
|  |  | 302292 | 1.0031 | 0.99943 | 0.00051204 | 0.99995 | 0.18042 | 0.99995 | 0.087426 |  |  | 526446 | 0.99568 | 0.98664 | 0.0011955 | 0.99644 | 0.0080114 | 0.99644 | 0.0048828 |  |  | 421560 | 0.98737 | 0.96702 | 0.0033704 | 0.98741 | 0.0073168 | 0.9874 | 0.0054436 |  |  | 568980 | 0.99519 | 0.91505 | 0.0050292 | 0.98243 | 0.0077491 | 0.98242 | 0.0088063 |  |  | 869760 | 0.99127 | 0.86787 | 0.011614 | 0.97676 | 0.0071525 | 0.97675 | 0.010952
|  |  | 302592 | 1.0031 | 0.99943 | 0.00051204 | 0.99995 | 0.18042 | 0.99995 | 0.087426 |  |  | 526746 | 0.99568 | 0.98664 | 0.0011955 | 0.99644 | 0.0080114 | 0.99644 | 0.0048828 |  |  | 421860 | 0.98414 | 0.96702 | 0.0033704 | 0.98742 | 0.0073163 | 0.98742 | 0.0054433 |  |  | 569280 | 0.99856 | 0.91505 | 0.0050292 | 0.98243 | 0.007749 | 0.98242 | 0.0088063 |  |  | 870060 | 0.98456 | 0.86787 | 0.011614 | 0.97677 | 0.0071524 | 0.97676 | 0.010952
|  |  | 302892 | 1.0031 | 0.99943 | 0.00051204 | 0.99995 | 0.18042 | 0.99995 | 0.087426 |  |  | 527046 | 0.99568 | 0.98664 | 0.0011955 | 0.99644 | 0.0080114 | 0.99644 | 0.0048828 |  |  | 422160 | 0.98306 | 0.96702 | 0.0033704 | 0.98744 | 0.0073158 | 0.98744 | 0.0054429 |  |  | 569580 | 0.99687 | 0.91505 | 0.0050292 | 0.98243 | 0.007749 | 0.98243 | 0.0088063 |  |  | 870360 | 0.98232 | 0.86787 | 0.011614 | 0.97678 | 0.0071522 | 0.97678 | 0.010951
|  |  | 303192 | 1.0031 | 0.99943 | 0.00051204 | 0.99995 | 0.18042 | 0.99995 | 0.087426 |  |  | 527346 | 0.99472 | 0.98664 | 0.0011955 | 0.99644 | 0.0080113 | 0.99644 | 0.0048827 |  |  | 422460 | 0.98414 | 0.96702 | 0.0033704 | 0.98745 | 0.0073153 | 0.98745 | 0.0054426 |  |  | 569880 | 0.99856 | 0.91505 | 0.0050292 | 0.98244 | 0.0077489 | 0.98243 | 0.0088063 |  |  | 870660 | 0.98456 | 0.86787 | 0.011614 | 0.9768 | 0.007152 | 0.97679 | 0.010951
|  |  | 303492 | 1.0022 | 0.99943 | 0.00051204 | 0.99995 | 0.18042 | 0.99995 | 0.087426 |  |  | 527646 | 0.99568 | 0.98664 | 0.0011955 | 0.99644 | 0.0080113 | 0.99644 | 0.0048827 |  |  | 422760 | 0.98306 | 0.96702 | 0.0033704 | 0.98747 | 0.0073148 | 0.98747 | 0.0054423 |  |  | 570180 | 0.99687 | 0.91505 | 0.0050292 | 0.98244 | 0.0077489 | 0.98243 | 0.0088062 |  |  | 870960 | 0.98008 | 0.86787 | 0.011614 | 0.97681 | 0.0071519 | 0.9768 | 0.010951
|  |  | 303792 | 1.0031 | 0.99943 | 0.00051204 | 0.99995 | 0.18042 | 0.99995 | 0.087426 |  |  | 527946 | 0.99568 | 0.98664 | 0.0011955 | 0.99644 | 0.0080113 | 0.99645 | 0.0048827 |  |  | 423060 | 0.98414 | 0.96702 | 0.0033704 | 0.98749 | 0.0073143 | 0.98748 | 0.0054419 |  |  | 570480 | 1.0002 | 0.91505 | 0.0050292 | 0.98244 | 0.0077488 | 0.98244 | 0.0088062 |  |  | 871260 | 0.98008 | 0.86787 | 0.011614 | 0.97682 | 0.0071517 | 0.97682 | 0.010951
|  |  | 304092 | 1.004 | 0.99943 | 0.00051204 | 0.99995 | 0.18042 | 0.99995 | 0.087426 |  |  | 528246 | 0.99472 | 0.98664 | 0.0011955 | 0.99644 | 0.0080112 | 0.99645 | 0.0048827 |  |  | 423360 | 0.98414 | 0.96702 | 0.0033704 | 0.9875 | 0.0073138 | 0.9875 | 0.0054416 |  |  | 570780 | 1.0002 | 0.91505 | 0.0050292 | 0.98244 | 0.0077488 | 0.98244 | 0.0088062 |  |  | 871560 | 0.97784 | 0.86787 | 0.011614 | 0.97684 | 0.0071516 | 0.97683 | 0.01095
|  |  | 304392 | 1.0031 | 0.99943 | 0.00051204 | 0.99995 | 0.18042 | 0.99995 | 0.087426 |  |  | 528546 | 0.99568 | 0.98664 | 0.0011955 | 0.99644 | 0.0080112 | 0.99645 | 0.0048827 |  |  | 423660 | 0.98306 | 0.96702 | 0.0033704 | 0.98752 | 0.0073133 | 0.98752 | 0.0054413 |  |  | 571080 | 0.99856 | 0.91505 | 0.0050292 | 0.98245 | 0.0077488 | 0.98244 | 0.0088062 |  |  | 871860 | 0.9868 | 0.86787 | 0.011614 | 0.97685 | 0.0071514 | 0.97684 | 0.01095
|  |  | 304692 | 1.0022 | 0.99943 | 0.00051204 | 0.99995 | 0.18042 | 0.99995 | 0.087426 |  |  | 528846 | 0.99568 | 0.98664 | 0.0011955 | 0.99645 | 0.0080112 | 0.99645 | 0.0048827 |  |  | 423960 | 0.98414 | 0.96702 | 0.0033704 | 0.98753 | 0.0073128 | 0.98753 | 0.0054409 |  |  | 571380 | 0.99687 | 0.91505 | 0.0050292 | 0.98245 | 0.0077487 | 0.98245 | 0.0088061 |  |  | 872160 | 0.99351 | 0.86787 | 0.011614 | 0.97686 | 0.0071513 | 0.97686 | 0.01095
|  |  | 304992 | 1.0022 | 0.99943 | 0.00051204 | 0.99995 | 0.18042 | 0.99995 | 0.087426 |  |  | 529146 | 0.99568 | 0.98664 | 0.0011955 | 0.99645 | 0.0080111 | 0.99645 | 0.0048827 |  |  | 424260 | 0.98414 | 0.96702 | 0.0033704 | 0.98755 | 0.0073122 | 0.98755 | 0.0054406 |  |  | 571680 | 0.99687 | 0.91505 | 0.0050292 | 0.98245 | 0.0077487 | 0.98245 | 0.0088061 |  |  | 872460 | 0.9868 | 0.86787 | 0.011614 | 0.97688 | 0.0071511 | 0.97687 | 0.01095
|  |  | 305292 | 1.004 | 0.99943 | 0.00051204 | 0.99995 | 0.18042 | 0.99995 | 0.087426 |  |  | 529446 | 0.99568 | 0.98664 | 0.0011955 | 0.99645 | 0.0080111 | 0.99645 | 0.0048827 |  |  | 424560 | 0.98414 | 0.96702 | 0.0033704 | 0.98756 | 0.0073117 | 0.98756 | 0.0054403 |  |  | 571980 | 0.99856 | 0.91505 | 0.0050292 | 0.98246 | 0.0077486 | 0.98245 | 0.0088061 |  |  | 872760 | 0.9868 | 0.86787 | 0.011614 | 0.97689 | 0.0071509 | 0.97688 | 0.010949
|  |  | 305592 | 1.0031 | 0.99943 | 0.00051204 | 0.99995 | 0.18042 | 0.99995 | 0.087426 |  |  | 529746 | 0.99568 | 0.98664 | 0.0011955 | 0.99645 | 0.0080111 | 0.99645 | 0.0048827 |  |  | 424860 | 0.98414 | 0.96702 | 0.0033704 | 0.98758 | 0.0073112 | 0.98758 | 0.00544 |  |  | 572280 | 0.99856 | 0.91505 | 0.0050292 | 0.98246 | 0.0077486 | 0.98245 | 0.0088061 |  |  | 873060 | 0.98232 | 0.86787 | 0.011614 | 0.9769 | 0.0071508 | 0.9769 | 0.010949
|  |  | 305892 | 1.0031 | 0.99943 | 0.00051204 | 0.99995 | 0.18042 | 0.99995 | 0.087426 |  |  | 530046 | 0.99472 | 0.98664 | 0.0011955 | 0.99645 | 0.008011 | 0.99645 | 0.0048827 |  |  | 425160 | 0.98414 | 0.96702 | 0.0033704 | 0.9876 | 0.0073107 | 0.98759 | 0.0054396 |  |  | 572580 | 0.99687 | 0.91505 | 0.0050292 | 0.98246 | 0.0077485 | 0.98246 | 0.008806 |  |  | 873360 | 0.98456 | 0.86787 | 0.011614 | 0.97691 | 0.0071506 | 0.97691 | 0.010949
|  |  | 306192 | 1.0031 | 0.99943 | 0.00051204 | 0.99995 | 0.18042 | 0.99995 | 0.087426 |  |  | 530346 | 0.99568 | 0.98664 | 0.0011955 | 0.99645 | 0.008011 | 0.99645 | 0.0048826 |  |  | 425460 | 0.98522 | 0.96702 | 0.0033704 | 0.98761 | 0.0073102 | 0.98761 | 0.0054393 |  |  | 572880 | 0.99856 | 0.91505 | 0.0050292 | 0.98247 | 0.0077485 | 0.98246 | 0.008806 |  |  | 873660 | 0.98456 | 0.86787 | 0.011614 | 0.97693 | 0.0071505 | 0.97692 | 0.010949
|  |  | 306492 | 1.0031 | 0.99943 | 0.00051204 | 0.99995 | 0.18042 | 0.99995 | 0.087426 |  |  | 530646 | 0.99472 | 0.98664 | 0.0011955 | 0.99645 | 0.008011 | 0.99645 | 0.0048826 |  |  | 425760 | 0.98522 | 0.96702 | 0.0033704 | 0.98763 | 0.0073097 | 0.98763 | 0.005439 |  |  | 573180 | 0.99687 | 0.91505 | 0.0050292 | 0.98247 | 0.0077485 | 0.98246 | 0.008806 |  |  | 873960 | 0.98903 | 0.86787 | 0.011614 | 0.97694 | 0.0071503 | 0.97694 | 0.010949
|  |  | 306792 | 1.0031 | 0.99943 | 0.00051204 | 0.99995 | 0.18042 | 0.99995 | 0.087426 |  |  | 530946 | 0.99472 | 0.98664 | 0.0011955 | 0.99645 | 0.0080109 | 0.99645 | 0.0048826 |  |  | 426060 | 0.98522 | 0.96702 | 0.0033704 | 0.98764 | 0.0073092 | 0.98764 | 0.0054386 |  |  | 573480 | 0.99856 | 0.91505 | 0.0050292 | 0.98247 | 0.0077484 | 0.98247 | 0.008806 |  |  | 874260 | 0.98232 | 0.86787 | 0.011614 | 0.97695 | 0.0071502 | 0.97695 | 0.010948
|  |  | 307092 | 1.0022 | 0.99943 | 0.00051204 | 0.99995 | 0.18042 | 0.99995 | 0.087426 |  |  | 531246 | 0.99568 | 0.98664 | 0.0011955 | 0.99645 | 0.0080109 | 0.99646 | 0.0048826 |  |  | 426360 | 0.98522 | 0.96702 | 0.0033704 | 0.98766 | 0.0073087 | 0.98766 | 0.0054383 |  |  | 573780 | 0.99856 | 0.91505 | 0.0050292 | 0.98247 | 0.0077484 | 0.98247 | 0.0088059 |  |  | 874560 | 0.9868 | 0.86787 | 0.011614 | 0.97697 | 0.00715 | 0.97696 | 0.010948
|  |  | 307392 | 1.0022 | 0.99943 | 0.00051204 | 0.99995 | 0.18042 | 0.99995 | 0.087426 |  |  | 531546 | 0.99664 | 0.98664 | 0.0011955 | 0.99645 | 0.0080109 | 0.99646 | 0.0048826 |  |  | 426660 | 0.98414 | 0.96702 | 0.0033704 | 0.98767 | 0.0073082 | 0.98767 | 0.005438 |  |  | 574080 | 0.99856 | 0.91505 | 0.0050292 | 0.98248 | 0.0077483 | 0.98247 | 0.0088059 |  |  | 874860 | 0.9868 | 0.86787 | 0.011614 | 0.97698 | 0.0071499 | 0.97698 | 0.010948
|  |  | 307692 | 1.0022 | 0.99943 | 0.00051204 | 0.99995 | 0.18042 | 0.99995 | 0.087426 |  |  | 531846 | 0.99664 | 0.98664 | 0.0011955 | 0.99645 | 0.0080108 | 0.99646 | 0.0048826 |  |  | 426960 | 0.9863 | 0.96702 | 0.0033704 | 0.98769 | 0.0073077 | 0.98769 | 0.0054377 |  |  | 574380 | 0.99856 | 0.91505 | 0.0050292 | 0.98248 | 0.0077483 | 0.98248 | 0.0088059 |  |  | 875160 | 0.9868 | 0.86787 | 0.011614 | 0.97699 | 0.0071497 | 0.97699 | 0.010948
|  |  | 307992 | 1.0031 | 0.99943 | 0.00051204 | 0.99995 | 0.18042 | 0.99995 | 0.087426 |  |  | 532146 | 0.99568 | 0.98664 | 0.0011955 | 0.99645 | 0.0080108 | 0.99646 | 0.0048826 |  |  | 427260 | 0.98414 | 0.96702 | 0.0033704 | 0.9877 | 0.0073072 | 0.9877 | 0.0054373 |  |  | 574680 | 0.99856 | 0.91505 | 0.0050292 | 0.98248 | 0.0077483 | 0.98248 | 0.0088059 |  |  | 875460 | 0.97784 | 0.86787 | 0.011614 | 0.97701 | 0.0071496 | 0.977 | 0.010947
|  |  | 308292 | 1.0031 | 0.99943 | 0.00051204 | 0.99995 | 0.18042 | 0.99995 | 0.087426 |  |  | 532446 | 0.99664 | 0.98664 | 0.0011955 | 0.99646 | 0.0080108 | 0.99646 | 0.0048826 |  |  | 427560 | 0.9863 | 0.96702 | 0.0033704 | 0.98772 | 0.0073067 | 0.98772 | 0.005437 |  |  | 574980 | 0.99687 | 0.91505 | 0.0050292 | 0.98249 | 0.0077482 | 0.98248 | 0.0088058 |  |  | 875760 | 0.98232 | 0.86787 | 0.011614 | 0.97702 | 0.0071494 | 0.97702 | 0.010947
|  |  | 308592 | 1.0031 | 0.99943 | 0.00051204 | 0.99995 | 0.18042 | 0.99995 | 0.087426 |  |  | 532746 | 0.99568 | 0.98664 | 0.0011955 | 0.99646 | 0.0080107 | 0.99646 | 0.0048826 |  |  | 427860 | 0.98414 | 0.96702 | 0.0033704 | 0.98774 | 0.0073062 | 0.98773 | 0.0054367 |  |  | 575280 | 1.0002 | 0.91505 | 0.0050292 | 0.98249 | 0.0077482 | 0.98248 | 0.0088058 |  |  | 876060 | 0.98456 | 0.86787 | 0.011614 | 0.97703 | 0.0071493 | 0.97703 | 0.010947
|  |  | 308892 | 1.004 | 0.99943 | 0.00051204 | 0.99995 | 0.18042 | 0.99995 | 0.087426 |  |  | 533046 | 0.99568 | 0.98664 | 0.0011955 | 0.99646 | 0.0080107 | 0.99646 | 0.0048826 |  |  | 428160 | 0.98414 | 0.96702 | 0.0033704 | 0.98775 | 0.0073057 | 0.98775 | 0.0054364 |  |  | 575580 | 0.99687 | 0.91505 | 0.0050292 | 0.98249 | 0.0077481 | 0.98249 | 0.0088058 |  |  | 876360 | 0.98456 | 0.86787 | 0.011614 | 0.97705 | 0.0071491 | 0.97704 | 0.010947
|  |  | 309192 | 1.0022 | 0.99943 | 0.00051204 | 0.99995 | 0.18042 | 0.99995 | 0.087426 |  |  | 533346 | 0.99568 | 0.98664 | 0.0011955 | 0.99646 | 0.0080107 | 0.99646 | 0.0048826 |  |  | 428460 | 0.98522 | 0.96702 | 0.0033704 | 0.98777 | 0.0073052 | 0.98777 | 0.005436 |  |  | 575880 | 0.99687 | 0.91505 | 0.0050292 | 0.9825 | 0.0077481 | 0.98249 | 0.0088058 |  |  | 876660 | 0.9868 | 0.86787 | 0.011614 | 0.97706 | 0.007149 | 0.97705 | 0.010947
|  |  | 309492 | 1.0031 | 0.99943 | 0.00051204 | 0.99995 | 0.18042 | 0.99995 | 0.087426 |  |  | 533646 | 0.99472 | 0.98664 | 0.0011955 | 0.99646 | 0.0080106 | 0.99646 | 0.0048825 |  |  | 428760 | 0.98522 | 0.96702 | 0.0033704 | 0.98778 | 0.0073047 | 0.98778 | 0.0054357 |  |  | 576180 | 1.0002 | 0.91505 | 0.0050292 | 0.9825 | 0.0077481 | 0.98249 | 0.0088057 |  |  | 876960 | 0.9868 | 0.86787 | 0.011614 | 0.97707 | 0.0071488 | 0.97707 | 0.010946
|  |  | 309792 | 1.0022 | 0.99943 | 0.00051204 | 0.99995 | 0.18042 | 0.99995 | 0.087426 |  |  | 533946 | 0.99472 | 0.98664 | 0.0011955 | 0.99646 | 0.0080106 | 0.99646 | 0.0048825 |  |  | 429060 | 0.9863 | 0.96702 | 0.0033704 | 0.9878 | 0.0073042 | 0.9878 | 0.0054354 |  |  | 576480 | 0.99687 | 0.91505 | 0.0050292 | 0.9825 | 0.007748 | 0.9825 | 0.0088057 |  |  | 877260 | 0.97784 | 0.86787 | 0.011614 | 0.97709 | 0.0071486 | 0.97708 | 0.010946
|  |  | 310092 | 1.0031 | 0.99943 | 0.00051204 | 0.99995 | 0.18042 | 0.99995 | 0.087426 |  |  | 534246 | 0.99376 | 0.98664 | 0.0011955 | 0.99646 | 0.0080106 | 0.99646 | 0.0048825 |  |  | 429360 | 0.98414 | 0.96702 | 0.0033704 | 0.98781 | 0.0073037 | 0.98781 | 0.0054351 |  |  | 576780 | 0.99856 | 0.91505 | 0.0050292 | 0.9825 | 0.007748 | 0.9825 | 0.0088057 |  |  | 877560 | 0.98232 | 0.86787 | 0.011614 | 0.9771 | 0.0071485 | 0.97709 | 0.010946
|  |  | 310392 | 1.0031 | 0.99943 | 0.00051204 | 0.99995 | 0.18042 | 0.99995 | 0.087426 |  |  | 534546 | 0.99472 | 0.98664 | 0.0011955 | 0.99646 | 0.0080105 | 0.99647 | 0.0048825 |  |  | 429660 | 0.98414 | 0.96702 | 0.0033704 | 0.98783 | 0.0073032 | 0.98783 | 0.0054347 |  |  | 577080 | 1.0002 | 0.91505 | 0.0050292 | 0.98251 | 0.0077479 | 0.9825 | 0.0088057 |  |  | 877860 | 0.9868 | 0.86787 | 0.011614 | 0.97711 | 0.0071483 | 0.97711 | 0.010946
|  |  | 310692 | 1.0031 | 0.99943 | 0.00051204 | 0.99995 | 0.18042 | 0.99995 | 0.087426 |  |  | 534846 | 0.99472 | 0.98664 | 0.0011955 | 0.99646 | 0.0080105 | 0.99647 | 0.0048825 |  |  | 429960 | 0.9863 | 0.96702 | 0.0033704 | 0.98784 | 0.0073027 | 0.98784 | 0.0054344 |  |  | 577380 | 0.99856 | 0.91505 | 0.0050292 | 0.98251 | 0.0077479 | 0.9825 | 0.0088057 |  |  | 878160 | 0.98456 | 0.86787 | 0.011614 | 0.97712 | 0.0071482 | 0.97712 | 0.010945
|  |  | 310992 | 1.0031 | 0.99943 | 0.00051204 | 0.99995 | 0.18042 | 0.99995 | 0.087426 |  |  | 535146 | 0.99472 | 0.98664 | 0.0011955 | 0.99646 | 0.0080105 | 0.99647 | 0.0048825 |  |  | 430260 | 0.98414 | 0.96702 | 0.0033704 | 0.98786 | 0.0073022 | 0.98786 | 0.0054341 |  |  | 577680 | 0.99351 | 0.91505 | 0.0050292 | 0.98251 | 0.0077479 | 0.98251 | 0.0088056 |  |  | 878460 | 0.9868 | 0.86787 | 0.011614 | 0.97714 | 0.007148 | 0.97713 | 0.010945
|  |  | 311292 | 1.0022 | 0.99943 | 0.00051204 | 0.99995 | 0.18042 | 0.99995 | 0.087426 |  |  | 535446 | 0.99664 | 0.98664 | 0.0011955 | 0.99646 | 0.0080104 | 0.99647 | 0.0048825 |  |  | 430560 | 0.98198 | 0.96702 | 0.0033704 | 0.98787 | 0.0073017 | 0.98787 | 0.0054338 |  |  | 577980 | 0.99687 | 0.91505 | 0.0050292 | 0.98252 | 0.0077478 | 0.98251 | 0.0088056 |  |  | 878760 | 0.97784 | 0.86787 | 0.011614 | 0.97715 | 0.0071479 | 0.97715 | 0.010945
|  |  | 311592 | 1.0031 | 0.99943 | 0.00051204 | 0.99995 | 0.18042 | 0.99995 | 0.087426 |  |  | 535746 | 0.99472 | 0.98664 | 0.0011955 | 0.99647 | 0.0080104 | 0.99647 | 0.0048825 |  |  | 430860 | 0.98414 | 0.96702 | 0.0033704 | 0.98789 | 0.0073012 | 0.98789 | 0.0054335 |  |  | 578280 | 1.0019 | 0.91505 | 0.0050292 | 0.98252 | 0.0077478 | 0.98251 | 0.0088056 |  |  | 879060 | 0.98232 | 0.86787 | 0.011614 | 0.97716 | 0.0071477 | 0.97716 | 0.010945
|  |  | 311892 | 1.004 | 0.99943 | 0.00051204 | 0.99995 | 0.18042 | 0.99995 | 0.087426 |  |  | 536046 | 0.99568 | 0.98664 | 0.0011955 | 0.99647 | 0.0080104 | 0.99647 | 0.0048825 |  |  | 431160 | 0.98522 | 0.96702 | 0.0033704 | 0.9879 | 0.0073007 | 0.9879 | 0.0054331 |  |  | 578580 | 1.0019 | 0.91505 | 0.0050292 | 0.98252 | 0.0077477 | 0.98252 | 0.0088056 |  |  | 879360 | 0.99127 | 0.86787 | 0.011614 | 0.97718 | 0.0071476 | 0.97717 | 0.010944
|  |  | 312192 | 1.0031 | 0.99943 | 0.00051204 | 0.99995 | 0.18042 | 0.99995 | 0.087426 |  |  | 536346 | 0.99568 | 0.98664 | 0.0011955 | 0.99647 | 0.0080104 | 0.99647 | 0.0048825 |  |  | 431460 | 0.98522 | 0.96702 | 0.0033704 | 0.98792 | 0.0073002 | 0.98792 | 0.0054328 |  |  | 578880 | 1.0036 | 0.91505 | 0.0050292 | 0.98252 | 0.0077477 | 0.98252 | 0.0088055 |  |  | 879660 | 0.98903 | 0.86787 | 0.011614 | 0.97719 | 0.0071475 | 0.97718 | 0.010944
|  |  | 312492 | 1.0031 | 0.99943 | 0.00051204 | 0.99995 | 0.18042 | 0.99995 | 0.087426 |  |  | 536646 | 0.99664 | 0.98664 | 0.0011955 | 0.99647 | 0.0080103 | 0.99647 | 0.0048825 |  |  | 431760 | 0.9863 | 0.96702 | 0.0033704 | 0.98793 | 0.0072997 | 0.98793 | 0.0054325 |  |  | 579180 | 1.0019 | 0.91505 | 0.0050292 | 0.98253 | 0.0077477 | 0.98252 | 0.0088055 |  |  | 879960 | 0.9868 | 0.86787 | 0.011614 | 0.9772 | 0.0071473 | 0.9772 | 0.010944
|  |  | 312792 | 1.0022 | 0.99943 | 0.00051204 | 0.99995 | 0.18042 | 0.99995 | 0.087426 |  |  | 536946 | 0.99664 | 0.98664 | 0.0011955 | 0.99647 | 0.0080103 | 0.99647 | 0.0048825 |  |  | 432060 | 0.98414 | 0.96702 | 0.0033704 | 0.98795 | 0.0072992 | 0.98795 | 0.0054322 |  |  | 579480 | 1.0002 | 0.91505 | 0.0050292 | 0.98253 | 0.0077476 | 0.98252 | 0.0088055 |  |  | 880260 | 0.9868 | 0.86787 | 0.011614 | 0.97721 | 0.0071472 | 0.97721 | 0.010944
|  |  | 313092 | 1.0031 | 0.99943 | 0.00051204 | 0.99995 | 0.18042 | 0.99995 | 0.087426 |  |  | 537246 | 0.99664 | 0.98664 | 0.0011955 | 0.99647 | 0.0080103 | 0.99647 | 0.0048825 |  |  | 432360 | 0.98306 | 0.96702 | 0.0033704 | 0.98796 | 0.0072987 | 0.98796 | 0.0054319 |  |  | 579780 | 1.0002 | 0.91505 | 0.0050292 | 0.98253 | 0.0077476 | 0.98253 | 0.0088055 |  |  | 880560 | 0.9868 | 0.86787 | 0.011614 | 0.97723 | 0.007147 | 0.97722 | 0.010944
|  |  | 313392 | 1.004 | 0.99943 | 0.00051204 | 0.99995 | 0.18042 | 0.99995 | 0.087426 |  |  | 537546 | 0.99568 | 0.98664 | 0.0011955 | 0.99647 | 0.0080102 | 0.99647 | 0.0048824 |  |  | 432660 | 0.98414 | 0.96702 | 0.0033704 | 0.98798 | 0.0072982 | 0.98798 | 0.0054315 |  |  | 580080 | 1.0002 | 0.91505 | 0.0050292 | 0.98254 | 0.0077476 | 0.98253 | 0.0088055 |  |  | 880860 | 0.98008 | 0.86787 | 0.011614 | 0.97724 | 0.0071469 | 0.97724 | 0.010943
|  |  | 313692 | 1.0031 | 0.99943 | 0.00051204 | 0.99995 | 0.18042 | 0.99995 | 0.087426 |  |  | 537846 | 0.99664 | 0.98664 | 0.0011955 | 0.99647 | 0.0080102 | 0.99647 | 0.0048824 |  |  | 432960 | 0.98414 | 0.96702 | 0.0033704 | 0.98799 | 0.0072977 | 0.98799 | 0.0054312 |  |  | 580380 | 0.99687 | 0.91505 | 0.0050292 | 0.98254 | 0.0077475 | 0.98253 | 0.0088054 |  |  | 881160 | 0.99127 | 0.86787 | 0.011614 | 0.97725 | 0.0071467 | 0.97725 | 0.010943
|  |  | 313992 | 1.0031 | 0.99943 | 0.00051204 | 0.99995 | 0.18042 | 0.99995 | 0.087426 |  |  | 538146 | 0.99664 | 0.98664 | 0.0011955 | 0.99647 | 0.0080102 | 0.99648 | 0.0048824 |  |  | 433260 | 0.98522 | 0.96702 | 0.0033704 | 0.98801 | 0.0072973 | 0.98801 | 0.0054309 |  |  | 580680 | 0.99856 | 0.91505 | 0.0050292 | 0.98254 | 0.0077475 | 0.98254 | 0.0088054 |  |  | 881460 | 0.98903 | 0.86787 | 0.011614 | 0.97727 | 0.0071466 | 0.97726 | 0.010943
|  |  | 314292 | 1.0031 | 0.99943 | 0.00051204 | 0.99995 | 0.18042 | 0.99995 | 0.087426 |  |  | 538446 | 0.99568 | 0.98664 | 0.0011955 | 0.99647 | 0.0080102 | 0.99648 | 0.0048824 |  |  | 433560 | 0.98522 | 0.96702 | 0.0033704 | 0.98802 | 0.0072968 | 0.98802 | 0.0054306 |  |  | 580980 | 1.0002 | 0.91505 | 0.0050292 | 0.98254 | 0.0077475 | 0.98254 | 0.0088054 |  |  | 881760 | 0.98456 | 0.86787 | 0.011614 | 0.97728 | 0.0071464 | 0.97727 | 0.010943
|  |  | 314592 | 1.0022 | 0.99943 | 0.00051204 | 0.99995 | 0.18042 | 0.99995 | 0.087426 |  |  | 538746 | 0.99568 | 0.98664 | 0.0011955 | 0.99647 | 0.0080101 | 0.99648 | 0.0048824 |  |  | 433860 | 0.98522 | 0.96702 | 0.0033704 | 0.98804 | 0.0072963 | 0.98804 | 0.0054303 |  |  | 581280 | 0.99856 | 0.91505 | 0.0050292 | 0.98255 | 0.0077474 | 0.98254 | 0.0088054 |  |  | 882060 | 0.99351 | 0.86787 | 0.011614 | 0.97729 | 0.0071463 | 0.97729 | 0.010942
|  |  | 314892 | 1.0031 | 0.99943 | 0.00051204 | 0.99995 | 0.18042 | 0.99995 | 0.087426 |  |  | 539046 | 0.99568 | 0.98664 | 0.0011955 | 0.99647 | 0.0080101 | 0.99648 | 0.0048824 |  |  | 434160 | 0.9863 | 0.96702 | 0.0033704 | 0.98805 | 0.0072958 | 0.98805 | 0.0054299 |  |  | 581580 | 1.0002 | 0.91505 | 0.0050292 | 0.98255 | 0.0077474 | 0.98254 | 0.0088054 |  |  | 882360 | 0.98903 | 0.86787 | 0.011614 | 0.9773 | 0.0071461 | 0.9773 | 0.010942
|  |  | 315192 | 1.0022 | 0.99943 | 0.00051204 | 0.99995 | 0.18042 | 0.99995 | 0.087426 |  |  | 539346 | 0.99568 | 0.98664 | 0.0011955 | 0.99648 | 0.0080101 | 0.99648 | 0.0048824 |  |  | 434460 | 0.98522 | 0.96702 | 0.0033704 | 0.98807 | 0.0072953 | 0.98807 | 0.0054296 |  |  | 581880 | 0.99856 | 0.91505 | 0.0050292 | 0.98255 | 0.0077474 | 0.98255 | 0.0088053 |  |  | 882660 | 0.98903 | 0.86787 | 0.011614 | 0.97732 | 0.007146 | 0.97731 | 0.010942
|  |  | 315492 | 1.004 | 0.99943 | 0.00051204 | 0.99995 | 0.18042 | 0.99995 | 0.087426 |  |  | 539646 | 0.99568 | 0.98664 | 0.0011955 | 0.99648 | 0.0080101 | 0.99648 | 0.0048824 |  |  | 434760 | 0.98306 | 0.96702 | 0.0033704 | 0.98808 | 0.0072948 | 0.98808 | 0.0054293 |  |  | 582180 | 1.0019 | 0.91505 | 0.0050292 | 0.98255 | 0.0077473 | 0.98255 | 0.0088053 |  |  | 882960 | 0.98903 | 0.86787 | 0.011614 | 0.97733 | 0.0071458 | 0.97733 | 0.010942
|  |  | 315792 | 1.0022 | 0.99943 | 0.00051204 | 0.99995 | 0.18042 | 0.99995 | 0.087426 |  |  | 539946 | 0.99664 | 0.98664 | 0.0011955 | 0.99648 | 0.00801 | 0.99648 | 0.0048824 |  |  | 435060 | 0.98414 | 0.96702 | 0.0033704 | 0.9881 | 0.0072943 | 0.9881 | 0.005429 |  |  | 582480 | 1.0002 | 0.91505 | 0.0050292 | 0.98256 | 0.0077473 | 0.98255 | 0.0088053 |  |  | 883260 | 0.98456 | 0.86787 | 0.011614 | 0.97734 | 0.0071457 | 0.97734 | 0.010942
|  |  | 316092 | 1.0031 | 0.99943 | 0.00051204 | 0.99995 | 0.18042 | 0.99995 | 0.087426 |  |  | 540246 | 0.99472 | 0.98664 | 0.0011955 | 0.99648 | 0.00801 | 0.99648 | 0.0048824 |  |  | 435360 | 0.98414 | 0.96702 | 0.0033704 | 0.98811 | 0.0072938 | 0.98811 | 0.0054287 |  |  | 582780 | 1.0019 | 0.91505 | 0.0050292 | 0.98256 | 0.0077472 | 0.98255 | 0.0088053 |  |  | 883560 | 0.9868 | 0.86787 | 0.011614 | 0.97735 | 0.0071455 | 0.97735 | 0.010941
|  |  | 316392 | 1.0031 | 0.99943 | 0.00051204 | 0.99995 | 0.18042 | 0.99995 | 0.087426 |  |  | 540546 | 0.99376 | 0.98664 | 0.0011955 | 0.99648 | 0.00801 | 0.99648 | 0.0048824 |  |  | 435660 | 0.98414 | 0.96702 | 0.0033704 | 0.98813 | 0.0072933 | 0.98813 | 0.0054284 |  |  | 583080 | 1.0002 | 0.91505 | 0.0050292 | 0.98256 | 0.0077472 | 0.98256 | 0.0088053 |  |  | 883860 | 0.98903 | 0.86787 | 0.011614 | 0.97737 | 0.0071454 | 0.97736 | 0.010941
|  |  | 316692 | 1.0022 | 0.99943 | 0.00051204 | 0.99995 | 0.18042 | 0.99995 | 0.087426 |  |  | 540846 | 0.99568 | 0.98664 | 0.0011955 | 0.99648 | 0.0080099 | 0.99648 | 0.0048824 |  |  | 435960 | 0.98414 | 0.96702 | 0.0033704 | 0.98814 | 0.0072929 | 0.98814 | 0.005428 |  |  | 583380 | 0.99856 | 0.91505 | 0.0050292 | 0.98257 | 0.0077472 | 0.98256 | 0.0088052 |  |  | 884160 | 0.99127 | 0.86787 | 0.011614 | 0.97738 | 0.0071452 | 0.97738 | 0.010941
|  |  | 316992 | 1.0031 | 0.99943 | 0.00051204 | 0.99995 | 0.18042 | 0.99995 | 0.087426 |  |  | 541146 | 0.99664 | 0.98664 | 0.0011955 | 0.99648 | 0.0080099 | 0.99648 | 0.0048824 |  |  | 436260 | 0.98522 | 0.96702 | 0.0033704 | 0.98816 | 0.0072924 | 0.98816 | 0.0054277 |  |  | 583680 | 0.99856 | 0.91505 | 0.0050292 | 0.98257 | 0.0077471 | 0.98256 | 0.0088052 |  |  | 884460 | 0.98903 | 0.86787 | 0.011614 | 0.97739 | 0.0071451 | 0.97739 | 0.010941
|  |  | 317292 | 1.004 | 0.99943 | 0.00051204 | 0.99995 | 0.18042 | 0.99995 | 0.087426 |  |  | 541446 | 0.99568 | 0.98664 | 0.0011955 | 0.99648 | 0.0080099 | 0.99648 | 0.0048824 |  |  | 436560 | 0.98522 | 0.96702 | 0.0033704 | 0.98817 | 0.0072919 | 0.98817 | 0.0054274 |  |  | 583980 | 0.99687 | 0.91505 | 0.0050292 | 0.98257 | 0.0077471 | 0.98257 | 0.0088052 |  |  | 884760 | 0.9868 | 0.86787 | 0.011614 | 0.97741 | 0.007145 | 0.9774 | 0.010941
|  |  | 317592 | 1.0031 | 0.99943 | 0.00051204 | 0.99995 | 0.18042 | 0.99995 | 0.087426 |  |  | 541746 | 0.99664 | 0.98664 | 0.0011955 | 0.99648 | 0.0080099 | 0.99649 | 0.0048824 |  |  | 436860 | 0.98522 | 0.96702 | 0.0033704 | 0.98819 | 0.0072914 | 0.98819 | 0.0054271 |  |  | 584280 | 0.99687 | 0.91505 | 0.0050292 | 0.98257 | 0.0077471 | 0.98257 | 0.0088052 |  |  | 885060 | 0.98903 | 0.86787 | 0.011614 | 0.97742 | 0.0071448 | 0.97741 | 0.01094
|  |  | 317892 | 1.0031 | 0.99943 | 0.00051204 | 0.99995 | 0.18042 | 0.99995 | 0.087426 |  |  | 542046 | 0.99568 | 0.98664 | 0.0011955 | 0.99648 | 0.0080098 | 0.99649 | 0.0048823 |  |  | 437160 | 0.98414 | 0.96702 | 0.0033704 | 0.9882 | 0.0072909 | 0.9882 | 0.0054268 |  |  | 584580 | 0.99856 | 0.91505 | 0.0050292 | 0.98258 | 0.007747 | 0.98257 | 0.0088052 |  |  | 885360 | 0.98008 | 0.86787 | 0.011614 | 0.97743 | 0.0071447 | 0.97743 | 0.01094
|  |  | 318192 | 1.0031 | 0.99943 | 0.00051204 | 0.99995 | 0.18042 | 0.99995 | 0.087426 |  |  | 542346 | 0.99568 | 0.98664 | 0.0011955 | 0.99648 | 0.0080098 | 0.99649 | 0.0048823 |  |  | 437460 | 0.98522 | 0.96702 | 0.0033704 | 0.98822 | 0.0072904 | 0.98822 | 0.0054265 |  |  | 584880 | 0.99856 | 0.91505 | 0.0050292 | 0.98258 | 0.007747 | 0.98257 | 0.0088052 |  |  | 885660 | 0.98903 | 0.86787 | 0.011614 | 0.97744 | 0.0071445 | 0.97744 | 0.01094
|  |  | 318492 | 1.0031 | 0.99943 | 0.00051204 | 0.99995 | 0.18042 | 0.99995 | 0.087426 |  |  | 542646 | 0.99472 | 0.98664 | 0.0011955 | 0.99648 | 0.0080098 | 0.99649 | 0.0048823 |  |  | 437760 | 0.98522 | 0.96702 | 0.0033704 | 0.98823 | 0.00729 | 0.98823 | 0.0054262 |  |  | 585180 | 0.99856 | 0.91505 | 0.0050292 | 0.98258 | 0.007747 | 0.98258 | 0.0088051 |  |  | 885960 | 0.98903 | 0.86787 | 0.011614 | 0.97746 | 0.0071444 | 0.97745 | 0.01094
|  |  | 318792 | 1.004 | 0.99943 | 0.00051204 | 0.99995 | 0.18042 | 0.99995 | 0.087426 |  |  | 542946 | 0.99472 | 0.98664 | 0.0011955 | 0.99648 | 0.0080098 | 0.99649 | 0.0048823 |  |  | 438060 | 0.98522 | 0.96702 | 0.0033704 | 0.98825 | 0.0072895 | 0.98825 | 0.0054258 |  |  | 585480 | 1.0002 | 0.91505 | 0.0050292 | 0.98258 | 0.0077469 | 0.98258 | 0.0088051 |  |  | 886260 | 0.98456 | 0.86787 | 0.011614 | 0.97747 | 0.0071442 | 0.97746 | 0.010939
|  |  | 319092 | 1.0031 | 0.99943 | 0.00051204 | 0.99995 | 0.18042 | 0.99995 | 0.087426 |  |  | 543246 | 0.99472 | 0.98664 | 0.0011955 | 0.99649 | 0.0080097 | 0.99649 | 0.0048823 |  |  | 438360 | 0.9863 | 0.96702 | 0.0033704 | 0.98826 | 0.007289 | 0.98826 | 0.0054255 |  |  | 585780 | 0.99856 | 0.91505 | 0.0050292 | 0.98259 | 0.0077469 | 0.98258 | 0.0088051 |  |  | 886560 | 0.98903 | 0.86787 | 0.011614 | 0.97748 | 0.0071441 | 0.97748 | 0.010939
|  |  | 319392 | 1.0031 | 0.99943 | 0.00051204 | 0.99995 | 0.18042 | 0.99995 | 0.087426 |  |  | 543546 | 0.99376 | 0.98664 | 0.0011955 | 0.99649 | 0.0080097 | 0.99649 | 0.0048823 |  |  | 438660 | 0.98522 | 0.96702 | 0.0033704 | 0.98828 | 0.0072885 | 0.98827 | 0.0054252 |  |  | 586080 | 1.0019 | 0.91505 | 0.0050292 | 0.98259 | 0.0077469 | 0.98258 | 0.0088051 |  |  | 886860 | 0.9868 | 0.86787 | 0.011614 | 0.97749 | 0.007144 | 0.97749 | 0.010939
|  |  | 319692 | 1.0022 | 0.99943 | 0.00051204 | 0.99995 | 0.18042 | 0.99995 | 0.087426 |  |  | 543846 | 0.99472 | 0.98664 | 0.0011955 | 0.99649 | 0.0080097 | 0.99649 | 0.0048823 |  |  | 438960 | 0.98306 | 0.96702 | 0.0033704 | 0.98829 | 0.007288 | 0.98829 | 0.0054249 |  |  | 586380 | 0.99856 | 0.91505 | 0.0050292 | 0.98259 | 0.0077469 | 0.98259 | 0.0088051 |  |  | 887160 | 0.9868 | 0.86787 | 0.011614 | 0.97751 | 0.0071438 | 0.9775 | 0.010939
|  |  | 319992 | 1.0022 | 0.99943 | 0.00051204 | 0.99995 | 0.18042 | 0.99995 | 0.087426 |  |  | 544146 | 0.99664 | 0.98664 | 0.0011955 | 0.99649 | 0.0080097 | 0.99649 | 0.0048823 |  |  | 439260 | 0.9863 | 0.96702 | 0.0033704 | 0.9883 | 0.0072876 | 0.9883 | 0.0054246 |  |  | 586680 | 0.99856 | 0.91505 | 0.0050292 | 0.9826 | 0.0077468 | 0.98259 | 0.008805 |  |  | 887460 | 0.98903 | 0.86787 | 0.011614 | 0.97752 | 0.0071437 | 0.97751 | 0.010939
|  |  | 320292 | 1.0031 | 0.99943 | 0.00051204 | 0.99995 | 0.18042 | 0.99995 | 0.087426 |  |  | 544446 | 0.99568 | 0.98664 | 0.0011955 | 0.99649 | 0.0080096 | 0.99649 | 0.0048823 |  |  | 439560 | 0.98414 | 0.96702 | 0.0033704 | 0.98832 | 0.0072871 | 0.98832 | 0.0054243 |  |  | 586980 | 0.99856 | 0.91505 | 0.0050292 | 0.9826 | 0.0077468 | 0.98259 | 0.008805 |  |  | 887760 | 0.9868 | 0.86787 | 0.011614 | 0.97753 | 0.0071435 | 0.97753 | 0.010938
|  |  | 320592 | 1.0031 | 0.99943 | 0.00051204 | 0.99995 | 0.18042 | 0.99995 | 0.087426 |  |  | 544746 | 0.99472 | 0.98664 | 0.0011955 | 0.99649 | 0.0080096 | 0.99649 | 0.0048823 |  |  | 439860 | 0.98522 | 0.96702 | 0.0033704 | 0.98833 | 0.0072866 | 0.98833 | 0.005424 |  |  | 587280 | 0.99856 | 0.91505 | 0.0050292 | 0.9826 | 0.0077468 | 0.9826 | 0.008805 |  |  | 888060 | 0.98903 | 0.86787 | 0.011614 | 0.97754 | 0.0071434 | 0.97754 | 0.010938
|  |  | 320892 | 1.004 | 0.99943 | 0.00051204 | 0.99995 | 0.18042 | 0.99995 | 0.087426 |  |  | 545046 | 0.99568 | 0.98664 | 0.0011955 | 0.99649 | 0.0080096 | 0.99649 | 0.0048823 |  |  | 440160 | 0.9863 | 0.96702 | 0.0033704 | 0.98835 | 0.0072861 | 0.98835 | 0.0054237 |  |  | 587580 | 0.99856 | 0.91505 | 0.0050292 | 0.9826 | 0.0077467 | 0.9826 | 0.008805 |  |  | 888360 | 0.98456 | 0.86787 | 0.011614 | 0.97756 | 0.0071433 | 0.97755 | 0.010938
|  |  | 321192 | 1.004 | 0.99943 | 0.00051204 | 0.99995 | 0.18042 | 0.99995 | 0.087426 |  |  | 545346 | 0.99568 | 0.98664 | 0.0011955 | 0.99649 | 0.0080096 | 0.9965 | 0.0048823 |  |  | 440460 | 0.9863 | 0.96702 | 0.0033704 | 0.98836 | 0.0072856 | 0.98836 | 0.0054234 |  |  | 587880 | 1.0019 | 0.91505 | 0.0050292 | 0.98261 | 0.0077467 | 0.9826 | 0.008805 |  |  | 888660 | 0.98008 | 0.86787 | 0.011614 | 0.97757 | 0.0071431 | 0.97756 | 0.010938
|  |  | 321492 | 1.004 | 0.99943 | 0.00051204 | 0.99995 | 0.18042 | 0.99995 | 0.087426 |  |  | 545646 | 0.99664 | 0.98664 | 0.0011955 | 0.99649 | 0.0080096 | 0.9965 | 0.0048823 |  |  | 440760 | 0.98737 | 0.96702 | 0.0033704 | 0.98838 | 0.0072852 | 0.98838 | 0.005423 |  |  | 588180 | 1.0002 | 0.91505 | 0.0050292 | 0.98261 | 0.0077467 | 0.9826 | 0.008805 |  |  | 888960 | 0.99351 | 0.86787 | 0.011614 | 0.97758 | 0.007143 | 0.97758 | 0.010938
|  |  | 321792 | 1.0031 | 0.99943 | 0.00051204 | 0.99995 | 0.18042 | 0.99995 | 0.087426 |  |  | 545946 | 0.99568 | 0.98664 | 0.0011955 | 0.99649 | 0.0080095 | 0.9965 | 0.0048823 |  |  | 441060 | 0.98414 | 0.96702 | 0.0033704 | 0.98839 | 0.0072847 | 0.98839 | 0.0054227 |  |  | 588480 | 1.0002 | 0.91505 | 0.0050292 | 0.98261 | 0.0077466 | 0.98261 | 0.0088049 |  |  | 889260 | 0.98456 | 0.86787 | 0.011614 | 0.97759 | 0.0071428 | 0.97759 | 0.010937
|  |  | 322092 | 1.0031 | 0.99943 | 0.00051204 | 0.99995 | 0.18042 | 0.99995 | 0.087426 |  |  | 546246 | 0.99568 | 0.98664 | 0.0011955 | 0.99649 | 0.0080095 | 0.9965 | 0.0048823 |  |  | 441360 | 0.98414 | 0.96702 | 0.0033704 | 0.98841 | 0.0072842 | 0.9884 | 0.0054224 |  |  | 588780 | 1.0002 | 0.91505 | 0.0050292 | 0.98261 | 0.0077466 | 0.98261 | 0.0088049 |  |  | 889560 | 0.99127 | 0.86787 | 0.011614 | 0.97761 | 0.0071427 | 0.9776 | 0.010937
|  |  | 322392 | 1.0031 | 0.99943 | 0.00051204 | 0.99995 | 0.18042 | 0.99995 | 0.087426 |  |  | 546546 | 0.99664 | 0.98664 | 0.0011955 | 0.99649 | 0.0080095 | 0.9965 | 0.0048823 |  |  | 441660 | 0.98306 | 0.96702 | 0.0033704 | 0.98842 | 0.0072837 | 0.98842 | 0.0054221 |  |  | 589080 | 1.0002 | 0.91505 | 0.0050292 | 0.98262 | 0.0077466 | 0.98261 | 0.0088049 |  |  | 889860 | 0.98903 | 0.86787 | 0.011614 | 0.97762 | 0.0071425 | 0.97761 | 0.010937
|  |  | 322692 | 1.0022 | 0.99943 | 0.00051204 | 0.99995 | 0.18042 | 0.99995 | 0.087426 |  |  | 546846 | 0.99568 | 0.98664 | 0.0011955 | 0.9965 | 0.0080095 | 0.9965 | 0.0048823 |  |  | 441960 | 0.98522 | 0.96702 | 0.0033704 | 0.98843 | 0.0072833 | 0.98843 | 0.0054218 |  |  | 589380 | 0.99856 | 0.91505 | 0.0050292 | 0.98262 | 0.0077465 | 0.98261 | 0.0088049 |  |  | 890160 | 0.98456 | 0.86787 | 0.011614 | 0.97763 | 0.0071424 | 0.97763 | 0.010937
|  |  | 322992 | 1.0031 | 0.99943 | 0.00051204 | 0.99995 | 0.18042 | 0.99995 | 0.087426 |  |  | 547146 | 0.99568 | 0.98664 | 0.0011955 | 0.9965 | 0.0080094 | 0.9965 | 0.0048823 |  |  | 442260 | 0.98522 | 0.96702 | 0.0033704 | 0.98845 | 0.0072828 | 0.98845 | 0.0054215 |  |  | 589680 | 1.0036 | 0.91505 | 0.0050292 | 0.98262 | 0.0077465 | 0.98262 | 0.0088049 |  |  | 890460 | 0.98903 | 0.86787 | 0.011614 | 0.97764 | 0.0071423 | 0.97764 | 0.010937
|  |  | 323292 | 1.0031 | 0.99943 | 0.00051204 | 0.99995 | 0.18042 | 0.99995 | 0.087426 |  |  | 547446 | 0.99568 | 0.98664 | 0.0011955 | 0.9965 | 0.0080094 | 0.9965 | 0.0048823 |  |  | 442560 | 0.9863 | 0.96702 | 0.0033704 | 0.98846 | 0.0072823 | 0.98846 | 0.0054212 |  |  | 589980 | 1.0002 | 0.91505 | 0.0050292 | 0.98262 | 0.0077465 | 0.98262 | 0.0088049 |  |  | 890760 | 0.99127 | 0.86787 | 0.011614 | 0.97766 | 0.0071421 | 0.97765 | 0.010936
|  |  | 323592 | 1.0031 | 0.99943 | 0.00051204 | 0.99995 | 0.18042 | 0.99995 | 0.087426 |  |  | 547746 | 0.99472 | 0.98664 | 0.0011955 | 0.9965 | 0.0080094 | 0.9965 | 0.0048822 |  |  | 442860 | 0.98522 | 0.96702 | 0.0033704 | 0.98848 | 0.0072818 | 0.98848 | 0.0054209 |  |  | 590280 | 1.0002 | 0.91505 | 0.0050292 | 0.98263 | 0.0077465 | 0.98262 | 0.0088048 |  |  | 891060 | 0.99351 | 0.86787 | 0.011614 | 0.97767 | 0.007142 | 0.97766 | 0.010936
|  |  | 323892 | 1.004 | 0.99943 | 0.00051204 | 0.99995 | 0.18042 | 0.99995 | 0.087426 |  |  | 548046 | 0.99664 | 0.98664 | 0.0011955 | 0.9965 | 0.0080094 | 0.9965 | 0.0048822 |  |  | 443160 | 0.98306 | 0.96702 | 0.0033704 | 0.98849 | 0.0072814 | 0.98849 | 0.0054206 |  |  | 590580 | 1.0036 | 0.91505 | 0.0050292 | 0.98263 | 0.0077464 | 0.98262 | 0.0088048 |  |  | 891360 | 0.99127 | 0.86787 | 0.011614 | 0.97768 | 0.0071419 | 0.97768 | 0.010936
|  |  | 324192 | 1.004 | 0.99943 | 0.00051204 | 0.99995 | 0.18042 | 0.99995 | 0.087426 |  |  | 548346 | 0.99568 | 0.98664 | 0.0011955 | 0.9965 | 0.0080094 | 0.9965 | 0.0048822 |  |  | 443460 | 0.98414 | 0.96702 | 0.0033704 | 0.98851 | 0.0072809 | 0.9885 | 0.0054203 |  |  | 590880 | 1.0002 | 0.91505 | 0.0050292 | 0.98263 | 0.0077464 | 0.98263 | 0.0088048 |  |  | 891660 | 0.98456 | 0.86787 | 0.011614 | 0.97769 | 0.0071417 | 0.97769 | 0.010936
|  |  | 324492 | 1.0031 | 0.99943 | 0.00051204 | 0.99995 | 0.18042 | 0.99995 | 0.087426 |  |  | 548646 | 0.99472 | 0.98664 | 0.0011955 | 0.9965 | 0.0080093 | 0.9965 | 0.0048822 |  |  | 443760 | 0.98414 | 0.96702 | 0.0033704 | 0.98852 | 0.0072804 | 0.98852 | 0.00542 |  |  | 591180 | 1.0036 | 0.91505 | 0.0050292 | 0.98263 | 0.0077464 | 0.98263 | 0.0088048 |  |  | 891960 | 0.98903 | 0.86787 | 0.011614 | 0.9777 | 0.0071416 | 0.9777 | 0.010935
|  |  | 324792 | 1.0031 | 0.99943 | 0.00051204 | 0.99995 | 0.18042 | 0.99995 | 0.087426 |  |  | 548946 | 0.99568 | 0.98664 | 0.0011955 | 0.9965 | 0.0080093 | 0.9965 | 0.0048822 |  |  | 444060 | 0.98414 | 0.96702 | 0.0033704 | 0.98853 | 0.00728 | 0.98853 | 0.0054197 |  |  | 591480 | 1.0036 | 0.91505 | 0.0050292 | 0.98264 | 0.0077463 | 0.98263 | 0.0088048 |  |  | 892260 | 0.99127 | 0.86787 | 0.011614 | 0.97772 | 0.0071414 | 0.97771 | 0.010935
|  |  | 325092 | 1.004 | 0.99943 | 0.00051204 | 0.99995 | 0.18042 | 0.99995 | 0.087426 |  |  | 549246 | 0.99568 | 0.98664 | 0.0011955 | 0.9965 | 0.0080093 | 0.99651 | 0.0048822 |  |  | 444360 | 0.9863 | 0.96702 | 0.0033704 | 0.98855 | 0.0072795 | 0.98855 | 0.0054194 |  |  | 591780 | 1.0002 | 0.91505 | 0.0050292 | 0.98264 | 0.0077463 | 0.98263 | 0.0088048 |  |  | 892560 | 0.98903 | 0.86787 | 0.011614 | 0.97773 | 0.0071413 | 0.97772 | 0.010935
|  |  | 325392 | 1.0022 | 0.99943 | 0.00051204 | 0.99995 | 0.18042 | 0.99995 | 0.087426 |  |  | 549546 | 0.99568 | 0.98664 | 0.0011955 | 0.9965 | 0.0080093 | 0.99651 | 0.0048822 |  |  | 444660 | 0.9863 | 0.96702 | 0.0033704 | 0.98856 | 0.007279 | 0.98856 | 0.0054191 |  |  | 592080 | 1.0053 | 0.91505 | 0.0050292 | 0.98264 | 0.0077463 | 0.98264 | 0.0088048 |  |  | 892860 | 0.98232 | 0.86787 | 0.011614 | 0.97774 | 0.0071412 | 0.97774 | 0.010935
|  |  | 325692 | 1.0022 | 0.99943 | 0.00051204 | 0.99995 | 0.18042 | 0.99995 | 0.087426 |  |  | 549846 | 0.99568 | 0.98664 | 0.0011955 | 0.9965 | 0.0080092 | 0.99651 | 0.0048822 |  |  | 444960 | 0.98522 | 0.96702 | 0.0033704 | 0.98858 | 0.0072786 | 0.98858 | 0.0054188 |  |  | 592380 | 1.0036 | 0.91505 | 0.0050292 | 0.98264 | 0.0077463 | 0.98264 | 0.0088047 |  |  | 893160 | 0.9868 | 0.86787 | 0.011614 | 0.97775 | 0.007141 | 0.97775 | 0.010935
|  |  | 325992 | 1.0013 | 0.99943 | 0.00051204 | 0.99995 | 0.18042 | 0.99995 | 0.087426 |  |  | 550146 | 0.99472 | 0.98664 | 0.0011955 | 0.9965 | 0.0080092 | 0.99651 | 0.0048822 |  |  | 445260 | 0.9863 | 0.96702 | 0.0033704 | 0.98859 | 0.0072781 | 0.98859 | 0.0054185 |  |  | 592680 | 1.0019 | 0.91505 | 0.0050292 | 0.98265 | 0.0077462 | 0.98264 | 0.0088047 |  |  | 893460 | 0.99127 | 0.86787 | 0.011614 | 0.97777 | 0.0071409 | 0.97776 | 0.010934
|  |  | 326292 | 1.0031 | 0.99943 | 0.00051204 | 0.99995 | 0.18042 | 0.99995 | 0.087426 |  |  | 550446 | 0.99472 | 0.98664 | 0.0011955 | 0.9965 | 0.0080092 | 0.99651 | 0.0048822 |  |  | 445560 | 0.98414 | 0.96702 | 0.0033704 | 0.9886 | 0.0072776 | 0.9886 | 0.0054182 |  |  | 592980 | 1.0019 | 0.91505 | 0.0050292 | 0.98265 | 0.0077462 | 0.98264 | 0.0088047 |  |  | 893760 | 1.0002 | 0.86787 | 0.011614 | 0.97778 | 0.0071408 | 0.97777 | 0.010934
|  |  | 326592 | 1.0022 | 0.99943 | 0.00051204 | 0.99995 | 0.18042 | 0.99995 | 0.087426 |  |  | 550746 | 0.99664 | 0.98664 | 0.0011955 | 0.99651 | 0.0080092 | 0.99651 | 0.0048822 |  |  | 445860 | 0.98414 | 0.96702 | 0.0033704 | 0.98862 | 0.0072772 | 0.98862 | 0.0054179 |  |  | 593280 | 1.0002 | 0.91505 | 0.0050292 | 0.98265 | 0.0077462 | 0.98265 | 0.0088047 |  |  | 894060 | 0.98903 | 0.86787 | 0.011614 | 0.97779 | 0.0071406 | 0.97779 | 0.010934
|  |  | 326892 | 1.004 | 0.99943 | 0.00051204 | 0.99995 | 0.18042 | 0.99995 | 0.087426 |  |  | 551046 | 0.99568 | 0.98664 | 0.0011955 | 0.99651 | 0.0080092 | 0.99651 | 0.0048822 |  |  | 446160 | 0.98522 | 0.96702 | 0.0033704 | 0.98863 | 0.0072767 | 0.98863 | 0.0054176 |  |  | 593580 | 1.0019 | 0.91505 | 0.0050292 | 0.98265 | 0.0077461 | 0.98265 | 0.0088047 |  |  | 894360 | 0.99127 | 0.86787 | 0.011614 | 0.9778 | 0.0071405 | 0.9778 | 0.010934
|  |  | 327192 | 1.0022 | 0.99943 | 0.00051204 | 0.99995 | 0.18042 | 0.99995 | 0.087426 |  |  | 551346 | 0.99664 | 0.98664 | 0.0011955 | 0.99651 | 0.0080091 | 0.99651 | 0.0048822 |  |  | 446460 | 0.9863 | 0.96702 | 0.0033704 | 0.98865 | 0.0072762 | 0.98865 | 0.0054172 |  |  | 593880 | 1.0053 | 0.91505 | 0.0050292 | 0.98266 | 0.0077461 | 0.98265 | 0.0088047 |  |  | 894660 | 0.98903 | 0.86787 | 0.011614 | 0.97781 | 0.0071404 | 0.97781 | 0.010934
|  |  | 327492 | 1.0022 | 0.99943 | 0.00051204 | 0.99995 | 0.18042 | 0.99995 | 0.087426 |  |  | 551646 | 0.99664 | 0.98664 | 0.0011955 | 0.99651 | 0.0080091 | 0.99651 | 0.0048822 |  |  | 446760 | 0.9863 | 0.96702 | 0.0033704 | 0.98866 | 0.0072758 | 0.98866 | 0.0054169 |  |  | 594180 | 1.0019 | 0.91505 | 0.0050292 | 0.98266 | 0.0077461 | 0.98265 | 0.0088047 |  |  | 894960 | 0.9868 | 0.86787 | 0.011614 | 0.97783 | 0.0071402 | 0.97782 | 0.010933
|  |  | 327792 | 1.004 | 0.99943 | 0.00051204 | 0.99995 | 0.18042 | 0.99995 | 0.087426 |  |  | 551946 | 0.99472 | 0.98664 | 0.0011955 | 0.99651 | 0.0080091 | 0.99651 | 0.0048822 |  |  | 447060 | 0.98522 | 0.96702 | 0.0033704 | 0.98867 | 0.0072753 | 0.98867 | 0.0054166 |  |  | 594480 | 1.0036 | 0.91505 | 0.0050292 | 0.98266 | 0.0077461 | 0.98266 | 0.0088046 |  |  | 895260 | 0.98903 | 0.86787 | 0.011614 | 0.97784 | 0.0071401 | 0.97783 | 0.010933
|  |  | 328092 | 1.0022 | 0.99943 | 0.00051204 | 0.99995 | 0.18042 | 0.99995 | 0.087426 |  |  | 552246 | 0.99568 | 0.98664 | 0.0011955 | 0.99651 | 0.0080091 | 0.99651 | 0.0048822 |  |  | 447360 | 0.98522 | 0.96702 | 0.0033704 | 0.98869 | 0.0072748 | 0.98869 | 0.0054163 |  |  | 594780 | 1.0002 | 0.91505 | 0.0050292 | 0.98266 | 0.007746 | 0.98266 | 0.0088046 |  |  | 895560 | 0.98903 | 0.86787 | 0.011614 | 0.97785 | 0.0071399 | 0.97785 | 0.010933
|  |  | 328392 | 1.0022 | 0.99943 | 0.00051204 | 0.99995 | 0.18042 | 0.99995 | 0.087426 |  |  | 552546 | 0.99472 | 0.98664 | 0.0011955 | 0.99651 | 0.0080091 | 0.99651 | 0.0048822 |  |  | 447660 | 0.98414 | 0.96702 | 0.0033704 | 0.9887 | 0.0072744 | 0.9887 | 0.005416 |  |  | 595080 | 1.0002 | 0.91505 | 0.0050292 | 0.98267 | 0.007746 | 0.98266 | 0.0088046 |  |  | 895860 | 0.99351 | 0.86787 | 0.011614 | 0.97786 | 0.0071398 | 0.97786 | 0.010933
|  |  | 328692 | 1.0031 | 0.99943 | 0.00051204 | 0.99995 | 0.18042 | 0.99995 | 0.087426 |  |  | 552846 | 0.99472 | 0.98664 | 0.0011955 | 0.99651 | 0.0080091 | 0.99651 | 0.0048822 |  |  | 447960 | 0.98414 | 0.96702 | 0.0033704 | 0.98872 | 0.0072739 | 0.98871 | 0.0054157 |  |  | 595380 | 1.0019 | 0.91505 | 0.0050292 | 0.98267 | 0.007746 | 0.98266 | 0.0088046 |  |  | 896160 | 0.99127 | 0.86787 | 0.011614 | 0.97787 | 0.0071397 | 0.97787 | 0.010933
|  |  | 328992 | 1.0031 | 0.99943 | 0.00051204 | 0.99995 | 0.18042 | 0.99995 | 0.087426 |  |  | 553146 | 0.99568 | 0.98664 | 0.0011955 | 0.99651 | 0.008009 | 0.99651 | 0.0048822 |  |  | 448260 | 0.98522 | 0.96702 | 0.0033704 | 0.98873 | 0.0072734 | 0.98873 | 0.0054154 |  |  | 595680 | 1.0002 | 0.91505 | 0.0050292 | 0.98267 | 0.007746 | 0.98267 | 0.0088046 |  |  | 896460 | 0.9868 | 0.86787 | 0.011614 | 0.97789 | 0.0071395 | 0.97788 | 0.010932
|  |  | 329292 | 1.004 | 0.99943 | 0.00051204 | 0.99995 | 0.18042 | 0.99995 | 0.087426 |  |  | 553446 | 0.99568 | 0.98664 | 0.0011955 | 0.99651 | 0.008009 | 0.99652 | 0.0048822 |  |  | 448560 | 0.98414 | 0.96702 | 0.0033704 | 0.98874 | 0.007273 | 0.98874 | 0.0054151 |  |  | 595980 | 1.0053 | 0.91505 | 0.0050292 | 0.98267 | 0.0077459 | 0.98267 | 0.0088046 |  |  | 896760 | 0.98456 | 0.86787 | 0.011614 | 0.9779 | 0.0071394 | 0.97789 | 0.010932
|  |  | 329592 | 1.0031 | 0.99943 | 0.00051204 | 0.99995 | 0.18042 | 0.99995 | 0.087426 |  |  | 553746 | 0.99568 | 0.98664 | 0.0011955 | 0.99651 | 0.008009 | 0.99652 | 0.0048822 |  |  | 448860 | 0.98414 | 0.96702 | 0.0033704 | 0.98876 | 0.0072725 | 0.98876 | 0.0054148 |  |  | 596280 | 1.0019 | 0.91505 | 0.0050292 | 0.98268 | 0.0077459 | 0.98267 | 0.0088046 |  |  | 897060 | 0.9868 | 0.86787 | 0.011614 | 0.97791 | 0.0071393 | 0.97791 | 0.010932
|  |  | 329892 | 1.0031 | 0.99943 | 0.00051204 | 0.99995 | 0.18042 | 0.99995 | 0.087426 |  |  | 554046 | 0.99568 | 0.98664 | 0.0011955 | 0.99651 | 0.008009 | 0.99652 | 0.0048822 |  |  | 449160 | 0.9863 | 0.96702 | 0.0033704 | 0.98877 | 0.0072721 | 0.98877 | 0.0054146 |  |  | 596580 | 1.0019 | 0.91505 | 0.0050292 | 0.98268 | 0.0077459 | 0.98267 | 0.0088045 |  |  | 897360 | 0.98903 | 0.86787 | 0.011614 | 0.97792 | 0.0071391 | 0.97792 | 0.010932
|  |  | 330192 | 1.0022 | 0.99943 | 0.00051204 | 0.99995 | 0.18042 | 0.99995 | 0.087426 |  |  | 554346 | 0.99568 | 0.98664 | 0.0011955 | 0.99651 | 0.008009 | 0.99652 | 0.0048822 |  |  | 449460 | 0.98522 | 0.96702 | 0.0033704 | 0.98878 | 0.0072716 | 0.98878 | 0.0054143 |  |  | 596880 | 1.0053 | 0.91505 | 0.0050292 | 0.98268 | 0.0077458 | 0.98268 | 0.0088045 |  |  | 897660 | 0.99127 | 0.86787 | 0.011614 | 0.97794 | 0.007139 | 0.97793 | 0.010932
|  |  | 330492 | 1.0022 | 0.99943 | 0.00051204 | 0.99995 | 0.18042 | 0.99995 | 0.087426 |  |  | 554646 | 0.99568 | 0.98664 | 0.0011955 | 0.99651 | 0.0080089 | 0.99652 | 0.0048822 |  |  | 449760 | 0.9863 | 0.96702 | 0.0033704 | 0.9888 | 0.0072711 | 0.9888 | 0.005414 |  |  | 597180 | 0.99856 | 0.91505 | 0.0050292 | 0.98268 | 0.0077458 | 0.98268 | 0.0088045 |  |  | 897960 | 0.99127 | 0.86787 | 0.011614 | 0.97795 | 0.0071389 | 0.97794 | 0.010931
|  |  | 330792 | 1.0031 | 0.99943 | 0.00051204 | 0.99995 | 0.18042 | 0.99995 | 0.087426 |  |  | 554946 | 0.99568 | 0.98664 | 0.0011955 | 0.99652 | 0.0080089 | 0.99652 | 0.0048822 |  |  | 450060 | 0.98414 | 0.96702 | 0.0033704 | 0.98881 | 0.0072707 | 0.98881 | 0.0054137 |  |  | 597480 | 1.0036 | 0.91505 | 0.0050292 | 0.98269 | 0.0077458 | 0.98268 | 0.0088045 |  |  | 898260 | 0.99351 | 0.86787 | 0.011614 | 0.97796 | 0.0071387 | 0.97795 | 0.010931
|  |  | 331092 | 1.0022 | 0.99943 | 0.00051204 | 0.99995 | 0.18042 | 0.99995 | 0.087426 |  |  | 555246 | 0.99568 | 0.98664 | 0.0011955 | 0.99652 | 0.0080089 | 0.99652 | 0.0048822 |  |  | 450360 | 0.9863 | 0.96702 | 0.0033704 | 0.98883 | 0.0072702 | 0.98882 | 0.0054134 |  |  | 597780 | 1.0019 | 0.91505 | 0.0050292 | 0.98269 | 0.0077458 | 0.98268 | 0.0088045 |  |  | 898560 | 0.98903 | 0.86787 | 0.011614 | 0.97797 | 0.0071386 | 0.97797 | 0.010931
|  |  | 331392 | 1.004 | 0.99943 | 0.00051204 | 0.99995 | 0.18042 | 0.99995 | 0.087426 |  |  | 555546 | 0.99568 | 0.98664 | 0.0011955 | 0.99652 | 0.0080089 | 0.99652 | 0.0048822 |  |  | 450660 | 0.98522 | 0.96702 | 0.0033704 | 0.98884 | 0.0072698 | 0.98884 | 0.0054131 |  |  | 598080 | 1.0036 | 0.91505 | 0.0050292 | 0.98269 | 0.0077457 | 0.98269 | 0.0088045 |  |  | 898860 | 0.98456 | 0.86787 | 0.011614 | 0.97798 | 0.0071385 | 0.97798 | 0.010931
|  |  | 331692 | 1.004 | 0.99943 | 0.00051204 | 0.99995 | 0.18042 | 0.99995 | 0.087426 |  |  | 555846 | 0.99568 | 0.98664 | 0.0011955 | 0.99652 | 0.0080089 | 0.99652 | 0.0048822 |  |  | 450960 | 0.98522 | 0.96702 | 0.0033704 | 0.98885 | 0.0072693 | 0.98885 | 0.0054128 |  |  | 598380 | 1.0019 | 0.91505 | 0.0050292 | 0.98269 | 0.0077457 | 0.98269 | 0.0088045 |  |  | 899160 | 0.99351 | 0.86787 | 0.011614 | 0.978 | 0.0071383 | 0.97799 | 0.010931
|  |  | 331992 | 1.004 | 0.99943 | 0.00051204 | 0.99995 | 0.18042 | 0.99995 | 0.087426 |  |  | 556146 | 0.99664 | 0.98664 | 0.0011955 | 0.99652 | 0.0080089 | 0.99652 | 0.0048822 |  |  | 451260 | 0.98522 | 0.96702 | 0.0033704 | 0.98887 | 0.0072689 | 0.98887 | 0.0054125 |  |  | 598680 | 1.0036 | 0.91505 | 0.0050292 | 0.9827 | 0.0077457 | 0.98269 | 0.0088045 |  |  | 899460 | 0.98456 | 0.86787 | 0.011614 | 0.97801 | 0.0071382 | 0.978 | 0.01093
|  |  | 332292 | 1.0022 | 0.99943 | 0.00051204 | 0.99995 | 0.18042 | 0.99995 | 0.087426 |  |  | 556446 | 0.99568 | 0.98664 | 0.0011955 | 0.99652 | 0.0080088 | 0.99652 | 0.0048821 |  |  | 451560 | 0.98522 | 0.96702 | 0.0033704 | 0.98888 | 0.0072684 | 0.98888 | 0.0054122 |  |  | 598980 | 1.0002 | 0.91505 | 0.0050292 | 0.9827 | 0.0077457 | 0.98269 | 0.0088044 |  |  | 899760 | 0.9868 | 0.86787 | 0.011614 | 0.97802 | 0.0071381 | 0.97801 | 0.01093
|  |  | 332592 | 1.0022 | 0.99943 | 0.00051204 | 0.99995 | 0.18042 | 0.99995 | 0.087426 |  |  | 556746 | 0.99472 | 0.98664 | 0.0011955 | 0.99652 | 0.0080088 | 0.99652 | 0.0048821 |  |  | 451860 | 0.98522 | 0.96702 | 0.0033704 | 0.98889 | 0.007268 | 0.98889 | 0.0054119 |  |  | 599280 | 1.0036 | 0.91505 | 0.0050292 | 0.9827 | 0.0077456 | 0.98269 | 0.0088044 |  |  | 900060 | 0.98903 | 0.86787 | 0.011614 | 0.97803 | 0.007138 | 0.97803 | 0.01093
|  |  | 332892 | 1.0031 | 0.99943 | 0.00051204 | 0.99995 | 0.18042 | 0.99995 | 0.087426 |  |  | 557046 | 0.99376 | 0.98664 | 0.0011955 | 0.99652 | 0.0080088 | 0.99652 | 0.0048821 |  |  | 452160 | 0.98522 | 0.96702 | 0.0033704 | 0.98891 | 0.0072675 | 0.98891 | 0.0054116 |  |  | 599580 | 1.0036 | 0.91505 | 0.0050292 | 0.9827 | 0.0077456 | 0.9827 | 0.0088044 |  |  | 900360 | 0.98903 | 0.86787 | 0.011614 | 0.97804 | 0.0071378 | 0.97804 | 0.01093
|  |  | 333192 | 1.004 | 0.99943 | 0.00051204 | 0.99995 | 0.18042 | 0.99995 | 0.087426 |  |  | 557346 | 0.99568 | 0.98664 | 0.0011955 | 0.99652 | 0.0080088 | 0.99652 | 0.0048821 |  |  | 452460 | 0.98414 | 0.96702 | 0.0033704 | 0.98892 | 0.0072671 | 0.98892 | 0.0054113 |  |  | 599880 | 1.0036 | 0.91505 | 0.0050292 | 0.9827 | 0.0077456 | 0.9827 | 0.0088044 |  |  | 900660 | 0.9868 | 0.86787 | 0.011614 | 0.97805 | 0.0071377 | 0.97805 | 0.01093
|  |  | 333492 | 1.0031 | 0.99943 | 0.00051204 | 0.99995 | 0.18042 | 0.99995 | 0.087426 |  |  | 557646 | 0.99568 | 0.98664 | 0.0011955 | 0.99652 | 0.0080088 | 0.99653 | 0.0048821 |  |  | 452760 | 0.98522 | 0.96702 | 0.0033704 | 0.98893 | 0.0072666 | 0.98893 | 0.005411 |  |  | 600180 | 1.0002 | 0.91505 | 0.0050292 | 0.98271 | 0.0077456 | 0.9827 | 0.0088044 |  |  | 900960 | 0.98903 | 0.86787 | 0.011614 | 0.97807 | 0.0071376 | 0.97806 | 0.010929
|  |  | 333792 | 1.0031 | 0.99943 | 0.00051204 | 0.99995 | 0.18042 | 0.99995 | 0.087426 |  |  | 557946 | 0.99472 | 0.98664 | 0.0011955 | 0.99652 | 0.0080088 | 0.99653 | 0.0048821 |  |  | 453060 | 0.98522 | 0.96702 | 0.0033704 | 0.98895 | 0.0072661 | 0.98895 | 0.0054107 |  |  | 600480 | 1.0002 | 0.91505 | 0.0050292 | 0.98271 | 0.0077456 | 0.9827 | 0.0088044 |  |  | 901260 | 0.9868 | 0.86787 | 0.011614 | 0.97808 | 0.0071374 | 0.97807 | 0.010929
|  |  | 334092 | 1.004 | 0.99943 | 0.00051204 | 0.99995 | 0.18042 | 0.99995 | 0.087426 |  |  | 558246 | 0.99568 | 0.98664 | 0.0011955 | 0.99652 | 0.0080087 | 0.99653 | 0.0048821 |  |  | 453360 | 0.9863 | 0.96702 | 0.0033704 | 0.98896 | 0.0072657 | 0.98896 | 0.0054104 |  |  | 600780 | 1.0002 | 0.91505 | 0.0050292 | 0.98271 | 0.0077455 | 0.98271 | 0.0088044 |  |  | 901560 | 0.98903 | 0.86787 | 0.011614 | 0.97809 | 0.0071373 | 0.97809 | 0.010929
|  |  | 334392 | 1.0022 | 0.99943 | 0.00051204 | 0.99995 | 0.18042 | 0.99995 | 0.087426 |  |  | 558546 | 0.99376 | 0.98664 | 0.0011955 | 0.99652 | 0.0080087 | 0.99653 | 0.0048821 |  |  | 453660 | 0.9863 | 0.96702 | 0.0033704 | 0.98897 | 0.0072652 | 0.98897 | 0.0054101 |  |  | 601080 | 1.0019 | 0.91505 | 0.0050292 | 0.98271 | 0.0077455 | 0.98271 | 0.0088044 |  |  | 901860 | 0.98903 | 0.86787 | 0.011614 | 0.9781 | 0.0071372 | 0.9781 | 0.010929
|  |  | 334692 | 1.004 | 0.99943 | 0.00051204 | 0.99995 | 0.18042 | 0.99995 | 0.087426 |  |  | 558846 | 0.99472 | 0.98664 | 0.0011955 | 0.99652 | 0.0080087 | 0.99653 | 0.0048821 |  |  | 453960 | 0.98522 | 0.96702 | 0.0033704 | 0.98899 | 0.0072648 | 0.98899 | 0.0054098 |  |  | 601380 | 1.0019 | 0.91505 | 0.0050292 | 0.98272 | 0.0077455 | 0.98271 | 0.0088044 |  |  | 902160 | 0.9868 | 0.86787 | 0.011614 | 0.97811 | 0.007137 | 0.97811 | 0.010929
|  |  | 334992 | 1.0022 | 0.99943 | 0.00051204 | 0.99995 | 0.18042 | 0.99995 | 0.087426 |  |  | 559146 | 0.99472 | 0.98664 | 0.0011955 | 0.99653 | 0.0080087 | 0.99653 | 0.0048821 |  |  | 454260 | 0.98522 | 0.96702 | 0.0033704 | 0.989 | 0.0072643 | 0.989 | 0.0054095 |  |  | 601680 | 1.0036 | 0.91505 | 0.0050292 | 0.98272 | 0.0077455 | 0.98271 | 0.0088043 |  |  | 902460 | 0.9868 | 0.86787 | 0.011614 | 0.97813 | 0.0071369 | 0.97812 | 0.010928
|  |  | 335292 | 1.0031 | 0.99943 | 0.00051204 | 0.99995 | 0.18042 | 0.99995 | 0.087426 |  |  | 559446 | 0.99568 | 0.98664 | 0.0011955 | 0.99653 | 0.0080087 | 0.99653 | 0.0048821 |  |  | 454560 | 0.98522 | 0.96702 | 0.0033704 | 0.98901 | 0.0072639 | 0.98901 | 0.0054093 |  |  | 601980 | 1.0019 | 0.91505 | 0.0050292 | 0.98272 | 0.0077454 | 0.98272 | 0.0088043 |  |  | 902760 | 0.98903 | 0.86787 | 0.011614 | 0.97814 | 0.0071368 | 0.97813 | 0.010928
|  |  | 335592 | 1.0031 | 0.99943 | 0.00051204 | 0.99995 | 0.18042 | 0.99995 | 0.087426 |  |  | 559746 | 0.99568 | 0.98664 | 0.0011955 | 0.99653 | 0.0080087 | 0.99653 | 0.0048821 |  |  | 454860 | 0.9863 | 0.96702 | 0.0033704 | 0.98903 | 0.0072635 | 0.98903 | 0.005409 |  |  | 602280 | 1.0053 | 0.91505 | 0.0050292 | 0.98272 | 0.0077454 | 0.98272 | 0.0088043 |  |  | 903060 | 0.9868 | 0.86787 | 0.011614 | 0.97815 | 0.0071367 | 0.97814 | 0.010928
|  |  | 335892 | 1.0031 | 0.99943 | 0.00051204 | 0.99995 | 0.18042 | 0.99995 | 0.087426 |  |  | 560046 | 0.99568 | 0.98664 | 0.0011955 | 0.99653 | 0.0080086 | 0.99653 | 0.0048821 |  |  | 455160 | 0.98522 | 0.96702 | 0.0033704 | 0.98904 | 0.007263 | 0.98904 | 0.0054087 |  |  | 602580 | 1.0036 | 0.91505 | 0.0050292 | 0.98273 | 0.0077454 | 0.98272 | 0.0088043 |  |  | 903360 | 0.98456 | 0.86787 | 0.011614 | 0.97816 | 0.0071365 | 0.97816 | 0.010928
|  |  | 336192 | 1.0031 | 0.99943 | 0.00051204 | 0.99995 | 0.18042 | 0.99995 | 0.087426 |  |  | 560346 | 0.99568 | 0.98664 | 0.0011955 | 0.99653 | 0.0080086 | 0.99653 | 0.0048821 |  |  | 455460 | 0.98737 | 0.96702 | 0.0033704 | 0.98905 | 0.0072626 | 0.98905 | 0.0054084 |  |  | 602880 | 1.0053 | 0.91505 | 0.0050292 | 0.98273 | 0.0077454 | 0.98272 | 0.0088043 |  |  | 903660 | 0.98903 | 0.86787 | 0.011614 | 0.97817 | 0.0071364 | 0.97817 | 0.010928
|  |  | 336492 | 1.0022 | 0.99943 | 0.00051204 | 0.99995 | 0.18042 | 0.99995 | 0.087426 |  |  | 560646 | 0.99472 | 0.98664 | 0.0011955 | 0.99653 | 0.0080086 | 0.99653 | 0.0048821 |  |  | 455760 | 0.98522 | 0.96702 | 0.0033704 | 0.98907 | 0.0072621 | 0.98907 | 0.0054081 |  |  | 603180 | 1.0019 | 0.91505 | 0.0050292 | 0.98273 | 0.0077453 | 0.98273 | 0.0088043 |  |  | 903960 | 0.99575 | 0.86787 | 0.011614 | 0.97818 | 0.0071363 | 0.97818 | 0.010928
|  |  | 336792 | 1.0031 | 0.99943 | 0.00051204 | 0.99995 | 0.18042 | 0.99995 | 0.087426 |  |  | 560946 | 0.99568 | 0.98664 | 0.0011955 | 0.99653 | 0.0080086 | 0.99653 | 0.0048821 |  |  | 456060 | 0.98737 | 0.96702 | 0.0033704 | 0.98908 | 0.0072617 | 0.98908 | 0.0054078 |  |  | 603480 | 1.0019 | 0.91505 | 0.0050292 | 0.98273 | 0.0077453 | 0.98273 | 0.0088043 |  |  | 904260 | 0.99127 | 0.86787 | 0.011614 | 0.9782 | 0.0071362 | 0.97819 | 0.010927
|  |  | 337092 | 1.0022 | 0.99943 | 0.00051204 | 0.99995 | 0.18042 | 0.99995 | 0.087426 |  |  | 561246 | 0.99568 | 0.98664 | 0.0011955 | 0.99653 | 0.0080086 | 0.99653 | 0.0048821 |  |  | 456360 | 0.98414 | 0.96702 | 0.0033704 | 0.98909 | 0.0072612 | 0.98909 | 0.0054075 |  |  | 603780 | 1.0002 | 0.91505 | 0.0050292 | 0.98273 | 0.0077453 | 0.98273 | 0.0088043 |  |  | 904560 | 0.99127 | 0.86787 | 0.011614 | 0.97821 | 0.007136 | 0.9782 | 0.010927
|  |  | 337392 | 1.0022 | 0.99943 | 0.00051204 | 0.99995 | 0.18042 | 0.99995 | 0.087426 |  |  | 561546 | 0.99568 | 0.98664 | 0.0011955 | 0.99653 | 0.0080086 | 0.99653 | 0.0048821 |  |  | 456660 | 0.98414 | 0.96702 | 0.0033704 | 0.98911 | 0.0072608 | 0.98911 | 0.0054072 |  |  | 604080 | 1.0002 | 0.91505 | 0.0050292 | 0.98274 | 0.0077453 | 0.98273 | 0.0088043 |  |  | 904860 | 0.99575 | 0.86787 | 0.011614 | 0.97822 | 0.0071359 | 0.97822 | 0.010927
|  |  | 337692 | 1.0031 | 0.99943 | 0.00051204 | 0.99995 | 0.18042 | 0.99995 | 0.087426 |  |  | 561846 | 0.99568 | 0.98664 | 0.0011955 | 0.99653 | 0.0080086 | 0.99654 | 0.0048821 |  |  | 456960 | 0.98414 | 0.96702 | 0.0033704 | 0.98912 | 0.0072603 | 0.98912 | 0.0054069 |  |  | 604380 | 0.99856 | 0.91505 | 0.0050292 | 0.98274 | 0.0077453 | 0.98273 | 0.0088042 |  |  | 905160 | 0.99127 | 0.86787 | 0.011614 | 0.97823 | 0.0071358 | 0.97823 | 0.010927
|  |  | 337992 | 1.004 | 0.99943 | 0.00051204 | 0.99995 | 0.18042 | 0.99995 | 0.087426 |  |  | 562146 | 0.99664 | 0.98664 | 0.0011955 | 0.99653 | 0.0080085 | 0.99654 | 0.0048821 |  |  | 457260 | 0.9863 | 0.96702 | 0.0033704 | 0.98913 | 0.0072599 | 0.98913 | 0.0054067 |  |  | 604680 | 1.0002 | 0.91505 | 0.0050292 | 0.98274 | 0.0077452 | 0.98274 | 0.0088042 |  |  | 905460 | 0.98456 | 0.86787 | 0.011614 | 0.97824 | 0.0071356 | 0.97824 | 0.010927
|  |  | 338292 | 1.0031 | 0.99943 | 0.00051204 | 0.99995 | 0.18042 | 0.99995 | 0.087426 |  |  | 562446 | 0.99664 | 0.98664 | 0.0011955 | 0.99653 | 0.0080085 | 0.99654 | 0.0048821 |  |  | 457560 | 0.98737 | 0.96702 | 0.0033704 | 0.98915 | 0.0072595 | 0.98915 | 0.0054064 |  |  | 604980 | 1.0019 | 0.91505 | 0.0050292 | 0.98274 | 0.0077452 | 0.98274 | 0.0088042 |  |  | 905760 | 0.98903 | 0.86787 | 0.011614 | 0.97825 | 0.0071355 | 0.97825 | 0.010926
|  |  | 338592 | 1.0022 | 0.99943 | 0.00051204 | 0.99995 | 0.18042 | 0.99995 | 0.087426 |  |  | 562746 | 0.99568 | 0.98664 | 0.0011955 | 0.99653 | 0.0080085 | 0.99654 | 0.0048821 |  |  | 457860 | 0.9863 | 0.96702 | 0.0033704 | 0.98916 | 0.007259 | 0.98916 | 0.0054061 |  |  | 605280 | 1.0036 | 0.91505 | 0.0050292 | 0.98275 | 0.0077452 | 0.98274 | 0.0088042 |  |  | 906060 | 0.99575 | 0.86787 | 0.011614 | 0.97827 | 0.0071354 | 0.97826 | 0.010926
|  |  | 338892 | 1.004 | 0.99943 | 0.00051204 | 0.99995 | 0.18042 | 0.99995 | 0.087426 |  |  | 563046 | 0.99472 | 0.98664 | 0.0011955 | 0.99653 | 0.0080085 | 0.99654 | 0.0048821 |  |  | 458160 | 0.98737 | 0.96702 | 0.0033704 | 0.98917 | 0.0072586 | 0.98917 | 0.0054058 |  |  | 605580 | 1.0036 | 0.91505 | 0.0050292 | 0.98275 | 0.0077452 | 0.98274 | 0.0088042 |  |  | 906360 | 0.99127 | 0.86787 | 0.011614 | 0.97828 | 0.0071353 | 0.97827 | 0.010926
|  |  | 339192 | 1.004 | 0.99943 | 0.00051204 | 0.99995 | 0.18042 | 0.99995 | 0.087426 |  |  | 563346 | 0.99664 | 0.98664 | 0.0011955 | 0.99653 | 0.0080085 | 0.99654 | 0.0048821 |  |  | 458460 | 0.9863 | 0.96702 | 0.0033704 | 0.98919 | 0.0072581 | 0.98919 | 0.0054055 |  |  | 605880 | 1.0002 | 0.91505 | 0.0050292 | 0.98275 | 0.0077452 | 0.98275 | 0.0088042 |  |  | 906660 | 0.99799 | 0.86787 | 0.011614 | 0.97829 | 0.0071351 | 0.97829 | 0.010926
|  |  | 339492 | 1.0031 | 0.99943 | 0.00051204 | 0.99995 | 0.18042 | 0.99995 | 0.087426 |  |  | 563646 | 0.99568 | 0.98664 | 0.0011955 | 0.99654 | 0.0080085 | 0.99654 | 0.0048821 |  |  | 458760 | 0.98522 | 0.96702 | 0.0033704 | 0.9892 | 0.0072577 | 0.9892 | 0.0054052 |  |  | 606180 | 0.99351 | 0.91505 | 0.0050292 | 0.98275 | 0.0077451 | 0.98275 | 0.0088042 |  |  | 906960 | 0.98903 | 0.86787 | 0.011614 | 0.9783 | 0.007135 | 0.9783 | 0.010926
|  |  | 339792 | 1.0031 | 0.99943 | 0.00051204 | 0.99995 | 0.18042 | 0.99995 | 0.087426 |  |  | 563946 | 0.99664 | 0.98664 | 0.0011955 | 0.99654 | 0.0080085 | 0.99654 | 0.0048821 |  |  | 459060 | 0.9809 | 0.96702 | 0.0033704 | 0.98921 | 0.0072573 | 0.98921 | 0.0054049 |  |  | 606480 | 1.0002 | 0.91505 | 0.0050292 | 0.98276 | 0.0077451 | 0.98275 | 0.0088042 |  |  | 907260 | 0.99127 | 0.86787 | 0.011614 | 0.97831 | 0.0071349 | 0.97831 | 0.010925
|  |  | 340092 | 1.004 | 0.99943 | 0.00051204 | 0.99995 | 0.18042 | 0.99995 | 0.087426 |  |  | 564246 | 0.99568 | 0.98664 | 0.0011955 | 0.99654 | 0.0080084 | 0.99654 | 0.0048821 |  |  | 459360 | 0.98306 | 0.96702 | 0.0033704 | 0.98923 | 0.0072568 | 0.98923 | 0.0054047 |  |  | 606780 | 1.0019 | 0.91505 | 0.0050292 | 0.98276 | 0.0077451 | 0.98275 | 0.0088042 |  |  | 907560 | 0.99127 | 0.86787 | 0.011614 | 0.97832 | 0.0071348 | 0.97832 | 0.010925
|  |  | 340392 | 1.004 | 0.99943 | 0.00051204 | 0.99995 | 0.18042 | 0.99995 | 0.087426 |  |  | 564546 | 0.99664 | 0.98664 | 0.0011955 | 0.99654 | 0.0080084 | 0.99654 | 0.0048821 |  |  | 459660 | 0.98414 | 0.96702 | 0.0033704 | 0.98924 | 0.0072564 | 0.98924 | 0.0054044 |  |  | 607080 | 1.0019 | 0.91505 | 0.0050292 | 0.98276 | 0.0077451 | 0.98275 | 0.0088042 |  |  | 907860 | 0.99799 | 0.86787 | 0.011614 | 0.97834 | 0.0071346 | 0.97833 | 0.010925
|  |  | 340692 | 1.0031 | 0.99943 | 0.00051204 | 0.99995 | 0.18042 | 0.99995 | 0.087426 |  |  | 564846 | 0.99568 | 0.98664 | 0.0011955 | 0.99654 | 0.0080084 | 0.99654 | 0.0048821 |  |  | 459960 | 0.98522 | 0.96702 | 0.0033704 | 0.98925 | 0.0072559 | 0.98925 | 0.0054041 |  |  | 607380 | 0.99856 | 0.91505 | 0.0050292 | 0.98276 | 0.007745 | 0.98276 | 0.0088042 |  |  | 908160 | 0.99351 | 0.86787 | 0.011614 | 0.97835 | 0.0071345 | 0.97834 | 0.010925
|  |  | 340992 | 1.0031 | 0.99943 | 0.00051204 | 0.99995 | 0.18042 | 0.99995 | 0.087426 |  |  | 565146 | 0.99568 | 0.98664 | 0.0011955 | 0.99654 | 0.0080084 | 0.99654 | 0.0048821 |  |  | 460260 | 0.98522 | 0.96702 | 0.0033704 | 0.98926 | 0.0072555 | 0.98926 | 0.0054038 |  |  | 607680 | 1.0002 | 0.91505 | 0.0050292 | 0.98276 | 0.007745 | 0.98276 | 0.0088041 |  |  | 908460 | 0.99127 | 0.86787 | 0.011614 | 0.97836 | 0.0071344 | 0.97835 | 0.010925
|  |  | 341292 | 1.004 | 0.99943 | 0.00051204 | 0.99995 | 0.18042 | 0.99995 | 0.087426 |  |  | 565446 | 0.99664 | 0.98664 | 0.0011955 | 0.99654 | 0.0080084 | 0.99654 | 0.0048821 |  |  | 460560 | 0.98522 | 0.96702 | 0.0033704 | 0.98928 | 0.0072551 | 0.98928 | 0.0054035 |  |  | 607980 | 1.0019 | 0.91505 | 0.0050292 | 0.98277 | 0.007745 | 0.98276 | 0.0088041 |  |  | 908760 | 0.99799 | 0.86787 | 0.011614 | 0.97837 | 0.0071343 | 0.97837 | 0.010924
|  |  | 341592 | 1.0031 | 0.99943 | 0.00051204 | 0.99995 | 0.18042 | 0.99995 | 0.087426 |  |  | 565746 | 0.99568 | 0.98664 | 0.0011955 | 0.99654 | 0.0080084 | 0.99654 | 0.0048821 |  |  | 460860 | 0.98522 | 0.96702 | 0.0033704 | 0.98929 | 0.0072546 | 0.98929 | 0.0054032 |  |  | 608280 | 1.0002 | 0.91505 | 0.0050292 | 0.98277 | 0.007745 | 0.98276 | 0.0088041 |  |  | 909060 | 0.98903 | 0.86787 | 0.011614 | 0.97838 | 0.0071341 | 0.97838 | 0.010924
|  |  | 341892 | 1.004 | 0.99943 | 0.00051204 | 0.99995 | 0.18042 | 0.99995 | 0.087426 |  |  | 566046 | 0.99472 | 0.98664 | 0.0011955 | 0.99654 | 0.0080084 | 0.99654 | 0.0048821 |  |  | 461160 | 0.98522 | 0.96702 | 0.0033704 | 0.9893 | 0.0072542 | 0.9893 | 0.005403 |  |  | 608580 | 1.0036 | 0.91505 | 0.0050292 | 0.98277 | 0.007745 | 0.98276 | 0.0088041 |  |  | 909360 | 0.99351 | 0.86787 | 0.011614 | 0.97839 | 0.007134 | 0.97839 | 0.010924
|  |  | 342192 | 1.0031 | 0.99943 | 0.00051204 | 0.99995 | 0.18042 | 0.99995 | 0.087426 |  |  | 566346 | 0.99664 | 0.98664 | 0.0011955 | 0.99654 | 0.0080084 | 0.99655 | 0.0048821 |  |  | 461460 | 0.98414 | 0.96702 | 0.0033704 | 0.98932 | 0.0072538 | 0.98932 | 0.0054027 |  |  | 608880 | 1.0036 | 0.91505 | 0.0050292 | 0.98277 | 0.0077449 | 0.98277 | 0.0088041 |  |  | 909660 | 0.99351 | 0.86787 | 0.011614 | 0.97841 | 0.0071339 | 0.9784 | 0.010924
|  |  | 342492 | 1.0031 | 0.99943 | 0.00051204 | 0.99995 | 0.18042 | 0.99995 | 0.087426 |  |  | 566646 | 0.99568 | 0.98664 | 0.0011955 | 0.99654 | 0.0080083 | 0.99655 | 0.0048821 |  |  | 461760 | 0.98522 | 0.96702 | 0.0033704 | 0.98933 | 0.0072533 | 0.98933 | 0.0054024 |  |  | 609180 | 1.0002 | 0.91505 | 0.0050292 | 0.98277 | 0.0077449 | 0.98277 | 0.0088041 |  |  | 909960 | 0.9868 | 0.86787 | 0.011614 | 0.97842 | 0.0071338 | 0.97841 | 0.010924
|  |  | 342792 | 1.0022 | 0.99943 | 0.00051204 | 0.99995 | 0.18042 | 0.99995 | 0.087426 |  |  | 566946 | 0.99664 | 0.98664 | 0.0011955 | 0.99654 | 0.0080083 | 0.99655 | 0.0048821 |  |  | 462060 | 0.98737 | 0.96702 | 0.0033704 | 0.98934 | 0.0072529 | 0.98934 | 0.0054021 |  |  | 609480 | 1.0002 | 0.91505 | 0.0050292 | 0.98278 | 0.0077449 | 0.98277 | 0.0088041 |  |  | 910260 | 0.99127 | 0.86787 | 0.011614 | 0.97843 | 0.0071337 | 0.97842 | 0.010924
|  |  | 343092 | 1.0022 | 0.99943 | 0.00051204 | 0.99995 | 0.18042 | 0.99995 | 0.087426 |  |  | 567246 | 0.99568 | 0.98664 | 0.0011955 | 0.99654 | 0.0080083 | 0.99655 | 0.0048821 |  |  | 462360 | 0.98522 | 0.96702 | 0.0033704 | 0.98936 | 0.0072525 | 0.98935 | 0.0054018 |  |  | 609780 | 0.99856 | 0.91505 | 0.0050292 | 0.98278 | 0.0077449 | 0.98277 | 0.0088041 |  |  | 910560 | 0.99127 | 0.86787 | 0.011614 | 0.97844 | 0.0071335 | 0.97844 | 0.010923
|  |  | 343392 | 1.0031 | 0.99943 | 0.00051204 | 0.99995 | 0.18042 | 0.99995 | 0.087426 |  |  | 567546 | 0.99664 | 0.98664 | 0.0011955 | 0.99654 | 0.0080083 | 0.99655 | 0.0048821 |  |  | 462660 | 0.98522 | 0.96702 | 0.0033704 | 0.98937 | 0.007252 | 0.98937 | 0.0054016 |  |  | 610080 | 0.99687 | 0.91505 | 0.0050292 | 0.98278 | 0.0077449 | 0.98278 | 0.0088041 |  |  | 910860 | 0.99575 | 0.86787 | 0.011614 | 0.97845 | 0.0071334 | 0.97845 | 0.010923
|  |  | 343692 | 1.0049 | 0.99943 | 0.00051204 | 0.99995 | 0.18042 | 0.99995 | 0.087426 |  |  | 567846 | 0.99568 | 0.98664 | 0.0011955 | 0.99654 | 0.0080083 | 0.99655 | 0.0048821 |  |  | 462960 | 0.98414 | 0.96702 | 0.0033704 | 0.98938 | 0.0072516 | 0.98938 | 0.0054013 |  |  | 610380 | 0.99687 | 0.91505 | 0.0050292 | 0.98278 | 0.0077449 | 0.98278 | 0.0088041 |  |  | 911160 | 0.99127 | 0.86787 | 0.011614 | 0.97846 | 0.0071333 | 0.97846 | 0.010923
|  |  | 343992 | 1.0022 | 0.99943 | 0.00051204 | 0.99995 | 0.18042 | 0.99995 | 0.087426 |  |  | 568146 | 0.99472 | 0.98664 | 0.0011955 | 0.99654 | 0.0080083 | 0.99655 | 0.0048821 |  |  | 463260 | 0.9863 | 0.96702 | 0.0033704 | 0.98939 | 0.0072512 | 0.98939 | 0.005401 |  |  | 610680 | 1.0019 | 0.91505 | 0.0050292 | 0.98279 | 0.0077448 | 0.98278 | 0.0088041 |  |  | 911460 | 0.99575 | 0.86787 | 0.011614 | 0.97847 | 0.0071332 | 0.97847 | 0.010923
|  |  | 344292 | 1.0022 | 0.99943 | 0.00051204 | 0.99995 | 0.18042 | 0.99995 | 0.087426 |  |  | 568446 | 0.9976 | 0.98664 | 0.0011955 | 0.99655 | 0.0080083 | 0.99655 | 0.0048821 |  |  | 463560 | 0.98522 | 0.96702 | 0.0033704 | 0.98941 | 0.0072507 | 0.98941 | 0.0054007 |  |  | 610980 | 1.0036 | 0.91505 | 0.0050292 | 0.98279 | 0.0077448 | 0.98278 | 0.008804 |  |  | 911760 | 1.0002 | 0.86787 | 0.011614 | 0.97849 | 0.0071331 | 0.97848 | 0.010923
|  |  | 344592 | 1.004 | 0.99943 | 0.00051204 | 0.99995 | 0.18042 | 0.99995 | 0.087426 |  |  | 568746 | 0.99568 | 0.98664 | 0.0011955 | 0.99655 | 0.0080083 | 0.99655 | 0.0048821 |  |  | 463860 | 0.98522 | 0.96702 | 0.0033704 | 0.98942 | 0.0072503 | 0.98942 | 0.0054004 |  |  | 611280 | 1.0002 | 0.91505 | 0.0050292 | 0.98279 | 0.0077448 | 0.98278 | 0.008804 |  |  | 912060 | 0.99799 | 0.86787 | 0.011614 | 0.9785 | 0.0071329 | 0.97849 | 0.010922
|  |  | 344892 | 1.004 | 0.99943 | 0.00051204 | 0.99995 | 0.18042 | 0.99995 | 0.087426 |  |  | 569046 | 0.99568 | 0.98664 | 0.0011955 | 0.99655 | 0.0080082 | 0.99655 | 0.0048821 |  |  | 464160 | 0.9863 | 0.96702 | 0.0033704 | 0.98943 | 0.0072499 | 0.98943 | 0.0054002 |  |  | 611580 | 1.0019 | 0.91505 | 0.0050292 | 0.98279 | 0.0077448 | 0.98279 | 0.008804 |  |  | 912360 | 0.99799 | 0.86787 | 0.011614 | 0.97851 | 0.0071328 | 0.9785 | 0.010922
|  |  | 345192 | 1.0031 | 0.99943 | 0.00051204 | 0.99995 | 0.18042 | 0.99995 | 0.087426 |  |  | 569346 | 0.99568 | 0.98664 | 0.0011955 | 0.99655 | 0.0080082 | 0.99655 | 0.0048821 |  |  | 464460 | 0.98522 | 0.96702 | 0.0033704 | 0.98944 | 0.0072495 | 0.98944 | 0.0053999 |  |  | 611880 | 0.99856 | 0.91505 | 0.0050292 | 0.98279 | 0.0077448 | 0.98279 | 0.008804 |  |  | 912660 | 0.98903 | 0.86787 | 0.011614 | 0.97852 | 0.0071327 | 0.97851 | 0.010922
|  |  | 345492 | 1.0022 | 0.99943 | 0.00051204 | 0.99995 | 0.18042 | 0.99995 | 0.087426 |  |  | 569646 | 0.99376 | 0.98664 | 0.0011955 | 0.99655 | 0.0080082 | 0.99655 | 0.0048821 |  |  | 464760 | 0.9863 | 0.96702 | 0.0033704 | 0.98946 | 0.007249 | 0.98946 | 0.0053996 |  |  | 612180 | 1.0019 | 0.91505 | 0.0050292 | 0.9828 | 0.0077447 | 0.98279 | 0.008804 |  |  | 912960 | 0.9868 | 0.86787 | 0.011614 | 0.97853 | 0.0071326 | 0.97853 | 0.010922
|  |  | 345792 | 1.0013 | 0.99943 | 0.00051204 | 0.99995 | 0.18042 | 0.99995 | 0.087426 |  |  | 569946 | 0.99568 | 0.98664 | 0.0011955 | 0.99655 | 0.0080082 | 0.99655 | 0.0048821 |  |  | 465060 | 0.9863 | 0.96702 | 0.0033704 | 0.98947 | 0.0072486 | 0.98947 | 0.0053993 |  |  | 612480 | 1.0019 | 0.91505 | 0.0050292 | 0.9828 | 0.0077447 | 0.98279 | 0.008804 |  |  | 913260 | 0.99127 | 0.86787 | 0.011614 | 0.97854 | 0.0071324 | 0.97854 | 0.010922
|  |  | 346092 | 1.0031 | 0.99943 | 0.00051204 | 0.99995 | 0.18042 | 0.99995 | 0.087426 |  |  | 570246 | 0.99472 | 0.98664 | 0.0011955 | 0.99655 | 0.0080082 | 0.99655 | 0.0048821 |  |  | 465360 | 0.98522 | 0.96702 | 0.0033704 | 0.98948 | 0.0072482 | 0.98948 | 0.0053991 |  |  | 612780 | 1.0002 | 0.91505 | 0.0050292 | 0.9828 | 0.0077447 | 0.98279 | 0.008804 |  |  | 913560 | 0.99575 | 0.86787 | 0.011614 | 0.97855 | 0.0071323 | 0.97855 | 0.010922
|  |  | 346392 | 1.0022 | 0.99943 | 0.00051204 | 0.99995 | 0.18042 | 0.99995 | 0.087426 |  |  | 570546 | 0.99568 | 0.98664 | 0.0011955 | 0.99655 | 0.0080082 | 0.99655 | 0.0048821 |  |  | 465660 | 0.9863 | 0.96702 | 0.0033704 | 0.98949 | 0.0072478 | 0.98949 | 0.0053988 |  |  | 613080 | 1.0019 | 0.91505 | 0.0050292 | 0.9828 | 0.0077447 | 0.9828 | 0.008804 |  |  | 913860 | 0.99127 | 0.86787 | 0.011614 | 0.97856 | 0.0071322 | 0.97856 | 0.010921
|  |  | 346692 | 1.0022 | 0.99943 | 0.00051204 | 0.99995 | 0.18042 | 0.99995 | 0.087426 |  |  | 570846 | 0.99664 | 0.98664 | 0.0011955 | 0.99655 | 0.0080082 | 0.99655 | 0.0048821 |  |  | 465960 | 0.9863 | 0.96702 | 0.0033704 | 0.98951 | 0.0072473 | 0.98951 | 0.0053985 |  |  | 613380 | 1.0002 | 0.91505 | 0.0050292 | 0.9828 | 0.0077447 | 0.9828 | 0.008804 |  |  | 914160 | 0.99575 | 0.86787 | 0.011614 | 0.97858 | 0.0071321 | 0.97857 | 0.010921
|  |  | 346992 | 1.0031 | 0.99943 | 0.00051204 | 0.99995 | 0.18042 | 0.99995 | 0.087426 |  |  | 571146 | 0.99568 | 0.98664 | 0.0011955 | 0.99655 | 0.0080082 | 0.99656 | 0.0048821 |  |  | 466260 | 0.98414 | 0.96702 | 0.0033704 | 0.98952 | 0.0072469 | 0.98952 | 0.0053982 |  |  | 613680 | 1.0019 | 0.91505 | 0.0050292 | 0.98281 | 0.0077447 | 0.9828 | 0.008804 |  |  | 914460 | 0.99799 | 0.86787 | 0.011614 | 0.97859 | 0.007132 | 0.97858 | 0.010921
|  |  | 347292 | 1.0022 | 0.99943 | 0.00051204 | 0.99995 | 0.18042 | 0.99995 | 0.087426 |  |  | 571446 | 0.99472 | 0.98664 | 0.0011955 | 0.99655 | 0.0080082 | 0.99656 | 0.0048821 |  |  | 466560 | 0.9863 | 0.96702 | 0.0033704 | 0.98953 | 0.0072465 | 0.98953 | 0.005398 |  |  | 613980 | 1.0036 | 0.91505 | 0.0050292 | 0.98281 | 0.0077446 | 0.9828 | 0.008804 |  |  | 914760 | 0.99127 | 0.86787 | 0.011614 | 0.9786 | 0.0071319 | 0.97859 | 0.010921
|  |  | 347592 | 1.0022 | 0.99943 | 0.00051204 | 0.99995 | 0.18042 | 0.99995 | 0.087426 |  |  | 571746 | 0.99568 | 0.98664 | 0.0011955 | 0.99655 | 0.0080082 | 0.99656 | 0.0048821 |  |  | 466860 | 0.9863 | 0.96702 | 0.0033704 | 0.98955 | 0.0072461 | 0.98954 | 0.0053977 | [12 empty] | 915060 | 0.99799 | 0.86787 | 0.011614 | 0.97861 | 0.0071317 | 0.97861 | 0.010921
|  |  | 347892 | 1.0031 | 0.99943 | 0.00051204 | 0.99995 | 0.18042 | 0.99995 | 0.087426 |  |  | 572046 | 0.99664 | 0.98664 | 0.0011955 | 0.99655 | 0.0080081 | 0.99656 | 0.0048821 |  |  | 467160 | 0.98845 | 0.96702 | 0.0033704 | 0.98956 | 0.0072456 | 0.98956 | 0.0053974 | [12 empty] | 915360 | 0.99575 | 0.86787 | 0.011614 | 0.97862 | 0.0071316 | 0.97862 | 0.01092
|  |  | 348192 | 1.0031 | 0.99943 | 0.00051204 | 0.99995 | 0.18042 | 0.99995 | 0.087426 |  |  | 572346 | 0.99664 | 0.98664 | 0.0011955 | 0.99655 | 0.0080081 | 0.99656 | 0.0048821 |  |  | 467460 | 0.98737 | 0.96702 | 0.0033704 | 0.98957 | 0.0072452 | 0.98957 | 0.0053971 | [12 empty] | 915660 | 0.99575 | 0.86787 | 0.011614 | 0.97863 | 0.0071315 | 0.97863 | 0.01092
|  |  | 348492 | 1.0031 | 0.99943 | 0.00051204 | 0.99995 | 0.18042 | 0.99995 | 0.087426 |  |  | 572646 | 0.99664 | 0.98664 | 0.0011955 | 0.99655 | 0.0080081 | 0.99656 | 0.0048821 |  |  | 467760 | 0.98845 | 0.96702 | 0.0033704 | 0.98958 | 0.0072448 | 0.98958 | 0.0053969 | [12 empty] | 915960 | 0.99351 | 0.86787 | 0.011614 | 0.97864 | 0.0071314 | 0.97864 | 0.01092
|  |  | 348792 | 1.0031 | 0.99943 | 0.00051204 | 0.99995 | 0.18042 | 0.99995 | 0.087426 |  |  | 572946 | 0.99664 | 0.98664 | 0.0011955 | 0.99655 | 0.0080081 | 0.99656 | 0.0048821 |  |  | 468060 | 0.9863 | 0.96702 | 0.0033704 | 0.98959 | 0.0072444 | 0.98959 | 0.0053966 | [12 empty] | 916260 | 0.99799 | 0.86787 | 0.011614 | 0.97865 | 0.0071313 | 0.97865 | 0.01092
|  |  | 349092 | 1.0031 | 0.99943 | 0.00051204 | 0.99995 | 0.18042 | 0.99995 | 0.087426 |  |  | 573246 | 0.99664 | 0.98664 | 0.0011955 | 0.99656 | 0.0080081 | 0.99656 | 0.0048821 |  |  | 468360 | 0.9863 | 0.96702 | 0.0033704 | 0.98961 | 0.007244 | 0.98961 | 0.0053963 | [12 empty] | 916560 | 0.99351 | 0.86787 | 0.011614 | 0.97867 | 0.0071311 | 0.97866 | 0.01092
|  |  | 349392 | 1.0031 | 0.99943 | 0.00051204 | 0.99995 | 0.18042 | 0.99995 | 0.087426 |  |  | 573546 | 0.9976 | 0.98664 | 0.0011955 | 0.99656 | 0.0080081 | 0.99656 | 0.0048821 |  |  | 468660 | 0.9863 | 0.96702 | 0.0033704 | 0.98962 | 0.0072435 | 0.98962 | 0.005396 | [12 empty] | 916860 | 0.99127 | 0.86787 | 0.011614 | 0.97868 | 0.007131 | 0.97867 | 0.01092
|  |  | 349692 | 1.0031 | 0.99943 | 0.00051204 | 0.99995 | 0.18042 | 0.99995 | 0.087426 |  |  | 573846 | 0.99568 | 0.98664 | 0.0011955 | 0.99656 | 0.0080081 | 0.99656 | 0.0048821 |  |  | 468960 | 0.9863 | 0.96702 | 0.0033704 | 0.98963 | 0.0072431 | 0.98963 | 0.0053958 | [12 empty] | 917160 | 0.98903 | 0.86787 | 0.011614 | 0.97869 | 0.0071309 | 0.97868 | 0.010919
|  |  | 349992 | 1.0031 | 0.99943 | 0.00051204 | 0.99995 | 0.18042 | 0.99995 | 0.087426 |  |  | 574146 | 0.99664 | 0.98664 | 0.0011955 | 0.99656 | 0.0080081 | 0.99656 | 0.0048821 |  |  | 469260 | 0.98522 | 0.96702 | 0.0033704 | 0.98964 | 0.0072427 | 0.98964 | 0.0053955 | [12 empty] | 917460 | 0.99127 | 0.86787 | 0.011614 | 0.9787 | 0.0071308 | 0.97869 | 0.010919
|  |  | 350292 | 1.0031 | 0.99943 | 0.00051204 | 0.99995 | 0.18042 | 0.99995 | 0.087426 |  |  | 574446 | 0.99664 | 0.98664 | 0.0011955 | 0.99656 | 0.0080081 | 0.99656 | 0.0048821 |  |  | 469560 | 0.98845 | 0.96702 | 0.0033704 | 0.98966 | 0.0072423 | 0.98966 | 0.0053952 | [12 empty] | 917760 | 0.99351 | 0.86787 | 0.011614 | 0.97871 | 0.0071307 | 0.97871 | 0.010919
|  |  | 350592 | 1.0031 | 0.99943 | 0.00051204 | 0.99995 | 0.18042 | 0.99995 | 0.087426 |  |  | 574746 | 0.99568 | 0.98664 | 0.0011955 | 0.99656 | 0.0080081 | 0.99656 | 0.0048821 |  |  | 469860 | 0.98737 | 0.96702 | 0.0033704 | 0.98967 | 0.0072419 | 0.98967 | 0.005395 | [12 empty] | 918060 | 0.99351 | 0.86787 | 0.011614 | 0.97872 | 0.0071306 | 0.97872 | 0.010919
|  |  | 350892 | 1.0049 | 0.99943 | 0.00051204 | 0.99995 | 0.18042 | 0.99995 | 0.087426 |  |  | 575046 | 0.99664 | 0.98664 | 0.0011955 | 0.99656 | 0.008008 | 0.99656 | 0.0048821 |  |  | 470160 | 0.98737 | 0.96702 | 0.0033704 | 0.98968 | 0.0072415 | 0.98968 | 0.0053947 | [12 empty] | 918360 | 0.99575 | 0.86787 | 0.011614 | 0.97873 | 0.0071304 | 0.97873 | 0.010919
|  |  | 351192 | 1.004 | 0.99943 | 0.00051204 | 0.99995 | 0.18042 | 0.99995 | 0.087426 |  |  | 575346 | 0.99472 | 0.98664 | 0.0011955 | 0.99656 | 0.008008 | 0.99656 | 0.0048821 |  |  | 470460 | 0.98737 | 0.96702 | 0.0033704 | 0.98969 | 0.007241 | 0.98969 | 0.0053944 | [12 empty] | 918660 | 0.99799 | 0.86787 | 0.011614 | 0.97874 | 0.0071303 | 0.97874 | 0.010918
|  |  | 351492 | 1.0022 | 0.99943 | 0.00051204 | 0.99995 | 0.18042 | 0.99995 | 0.087426 |  |  | 575646 | 0.99472 | 0.98664 | 0.0011955 | 0.99656 | 0.008008 | 0.99656 | 0.0048821 |  |  | 470760 | 0.9863 | 0.96702 | 0.0033704 | 0.98971 | 0.0072406 | 0.98971 | 0.0053942 | [12 empty] | 918960 | 1.0002 | 0.86787 | 0.011614 | 0.97876 | 0.0071302 | 0.97875 | 0.010918
|  |  | 351792 | 1.0022 | 0.99943 | 0.00051204 | 0.99995 | 0.18042 | 0.99995 | 0.087426 |  |  | 575946 | 0.99568 | 0.98664 | 0.0011955 | 0.99656 | 0.008008 | 0.99657 | 0.0048821 |  |  | 471060 | 0.98522 | 0.96702 | 0.0033704 | 0.98972 | 0.0072402 | 0.98972 | 0.0053939 | [12 empty] | 919260 | 0.99799 | 0.86787 | 0.011614 | 0.97877 | 0.0071301 | 0.97876 | 0.010918
|  |  | 352092 | 1.0031 | 0.99943 | 0.00051204 | 0.99995 | 0.18042 | 0.99995 | 0.087426 |  |  | 576246 | 0.99664 | 0.98664 | 0.0011955 | 0.99656 | 0.008008 | 0.99657 | 0.0048821 |  |  | 471360 | 0.9863 | 0.96702 | 0.0033704 | 0.98973 | 0.0072398 | 0.98973 | 0.0053936 | [12 empty] | 919560 | 0.99127 | 0.86787 | 0.011614 | 0.97878 | 0.00713 | 0.97877 | 0.010918
|  |  | 352392 | 1.0031 | 0.99943 | 0.00051204 | 0.99995 | 0.18042 | 0.99995 | 0.087426 |  |  | 576546 | 0.99568 | 0.98664 | 0.0011955 | 0.99656 | 0.008008 | 0.99657 | 0.0048821 |  |  | 471660 | 0.98737 | 0.96702 | 0.0033704 | 0.98974 | 0.0072394 | 0.98974 | 0.0053934 | [12 empty] | 919860 | 0.98903 | 0.86787 | 0.011614 | 0.97879 | 0.0071299 | 0.97878 | 0.010918
|  |  | 352692 | 1.004 | 0.99943 | 0.00051204 | 0.99995 | 0.18042 | 0.99995 | 0.087426 |  |  | 576846 | 0.99664 | 0.98664 | 0.0011955 | 0.99656 | 0.008008 | 0.99657 | 0.0048821 |  |  | 471960 | 0.98737 | 0.96702 | 0.0033704 | 0.98975 | 0.007239 | 0.98975 | 0.0053931 | [12 empty] | 920160 | 0.99799 | 0.86787 | 0.011614 | 0.9788 | 0.0071298 | 0.97879 | 0.010918
|  |  | 352992 | 1.0031 | 0.99943 | 0.00051204 | 0.99995 | 0.18042 | 0.99995 | 0.087426 |  |  | 577146 | 0.99568 | 0.98664 | 0.0011955 | 0.99656 | 0.008008 | 0.99657 | 0.0048821 |  |  | 472260 | 0.98737 | 0.96702 | 0.0033704 | 0.98977 | 0.0072386 | 0.98977 | 0.0053928 | [12 empty] | 920460 | 0.99351 | 0.86787 | 0.011614 | 0.97881 | 0.0071296 | 0.97881 | 0.010917
|  |  | 353292 | 1.0022 | 0.99943 | 0.00051204 | 0.99995 | 0.18042 | 0.99995 | 0.087426 |  |  | 577446 | 0.99568 | 0.98664 | 0.0011955 | 0.99656 | 0.008008 | 0.99657 | 0.0048821 |  |  | 472560 | 0.98737 | 0.96702 | 0.0033704 | 0.98978 | 0.0072382 | 0.98978 | 0.0053926 | [12 empty] | 920760 | 1.0025 | 0.86787 | 0.011614 | 0.97882 | 0.0071295 | 0.97882 | 0.010917
|  |  | 353592 | 1.0013 | 0.99943 | 0.00051204 | 0.99995 | 0.18042 | 0.99995 | 0.087426 |  |  | 577746 | 0.99664 | 0.98664 | 0.0011955 | 0.99656 | 0.008008 | 0.99657 | 0.0048821 |  |  | 472860 | 0.98522 | 0.96702 | 0.0033704 | 0.98979 | 0.0072378 | 0.98979 | 0.0053923 | [12 empty] | 921060 | 0.99575 | 0.86787 | 0.011614 | 0.97883 | 0.0071294 | 0.97883 | 0.010917
|  |  | 353892 | 1.0022 | 0.99943 | 0.00051204 | 0.99995 | 0.18042 | 0.99995 | 0.087426 |  |  | 578046 | 0.99664 | 0.98664 | 0.0011955 | 0.99657 | 0.008008 | 0.99657 | 0.0048821 |  |  | 473160 | 0.9863 | 0.96702 | 0.0033704 | 0.9898 | 0.0072373 | 0.9898 | 0.005392 | [12 empty] | 921360 | 0.99127 | 0.86787 | 0.011614 | 0.97884 | 0.0071293 | 0.97884 | 0.010917
|  |  | 354192 | 1.0031 | 0.99943 | 0.00051204 | 0.99995 | 0.18042 | 0.99995 | 0.087426 |  |  | 578346 | 0.99664 | 0.98664 | 0.0011955 | 0.99657 | 0.008008 | 0.99657 | 0.0048821 |  |  | 473460 | 0.98522 | 0.96702 | 0.0033704 | 0.98982 | 0.0072369 | 0.98981 | 0.0053918 | [12 empty] | 921660 | 0.99799 | 0.86787 | 0.011614 | 0.97885 | 0.0071292 | 0.97885 | 0.010917
|  |  | 354492 | 1.0031 | 0.99943 | 0.00051204 | 0.99995 | 0.18042 | 0.99995 | 0.087426 |  |  | 578646 | 0.9976 | 0.98664 | 0.0011955 | 0.99657 | 0.0080079 | 0.99657 | 0.0048821 |  |  | 473760 | 0.98737 | 0.96702 | 0.0033704 | 0.98983 | 0.0072365 | 0.98983 | 0.0053915 | [12 empty] | 921960 | 0.99799 | 0.86787 | 0.011614 | 0.97887 | 0.0071291 | 0.97886 | 0.010917
|  |  | 354792 | 1.0031 | 0.99943 | 0.00051204 | 0.99995 | 0.18042 | 0.99995 | 0.087426 |  |  | 578946 | 0.99856 | 0.98664 | 0.0011955 | 0.99657 | 0.0080079 | 0.99657 | 0.0048821 |  |  | 474060 | 0.98737 | 0.96702 | 0.0033704 | 0.98984 | 0.0072361 | 0.98984 | 0.0053912 | [12 empty] | 922260 | 0.99351 | 0.86787 | 0.011614 | 0.97888 | 0.007129 | 0.97887 | 0.010916
|  |  | 355092 | 1.0031 | 0.99943 | 0.00051204 | 0.99995 | 0.18042 | 0.99995 | 0.087426 |  |  | 579246 | 0.99664 | 0.98664 | 0.0011955 | 0.99657 | 0.0080079 | 0.99657 | 0.0048821 |  |  | 474360 | 0.98845 | 0.96702 | 0.0033704 | 0.98985 | 0.0072357 | 0.98985 | 0.005391 | [12 empty] | 922560 | 0.99575 | 0.86787 | 0.011614 | 0.97889 | 0.0071288 | 0.97888 | 0.010916
|  |  | 355392 | 1.0022 | 0.99943 | 0.00051204 | 0.99995 | 0.18042 | 0.99995 | 0.087426 |  |  | 579546 | 0.9976 | 0.98664 | 0.0011955 | 0.99657 | 0.0080079 | 0.99657 | 0.0048821 |  |  | 474660 | 0.9863 | 0.96702 | 0.0033704 | 0.98986 | 0.0072353 | 0.98986 | 0.0053907 | [12 empty] | 922860 | 0.99575 | 0.86787 | 0.011614 | 0.9789 | 0.0071287 | 0.97889 | 0.010916
|  |  | 355692 | 1.004 | 0.99943 | 0.00051204 | 0.99995 | 0.18042 | 0.99995 | 0.087426 |  |  | 579846 | 0.9976 | 0.98664 | 0.0011955 | 0.99657 | 0.0080079 | 0.99657 | 0.0048821 |  |  | 474960 | 0.98737 | 0.96702 | 0.0033704 | 0.98988 | 0.0072349 | 0.98987 | 0.0053904 | [12 empty] | 923160 | 0.98903 | 0.86787 | 0.011614 | 0.97891 | 0.0071286 | 0.9789 | 0.010916
|  |  | 355992 | 1.0031 | 0.99943 | 0.00051204 | 0.99995 | 0.18042 | 0.99995 | 0.087426 |  |  | 580146 | 0.99664 | 0.98664 | 0.0011955 | 0.99657 | 0.0080079 | 0.99657 | 0.0048821 |  |  | 475260 | 0.98845 | 0.96702 | 0.0033704 | 0.98989 | 0.0072345 | 0.98989 | 0.0053902 | [12 empty] | 923460 | 0.99575 | 0.86787 | 0.011614 | 0.97892 | 0.0071285 | 0.97892 | 0.010916
|  |  | 356292 | 1.0031 | 0.99943 | 0.00051204 | 0.99995 | 0.18042 | 0.99995 | 0.087426 |  |  | 580446 | 0.9976 | 0.98664 | 0.0011955 | 0.99657 | 0.0080079 | 0.99657 | 0.0048821 |  |  | 475560 | 0.98737 | 0.96702 | 0.0033704 | 0.9899 | 0.0072341 | 0.9899 | 0.0053899 | [12 empty] | 923760 | 0.99351 | 0.86787 | 0.011614 | 0.97893 | 0.0071284 | 0.97893 | 0.010916
|  |  | 356592 | 1.004 | 0.99943 | 0.00051204 | 0.99995 | 0.18042 | 0.99995 | 0.087426 |  |  | 580746 | 0.99568 | 0.98664 | 0.0011955 | 0.99657 | 0.0080079 | 0.99657 | 0.0048821 |  |  | 475860 | 0.98737 | 0.96702 | 0.0033704 | 0.98991 | 0.0072337 | 0.98991 | 0.0053897 | [12 empty] | 924060 | 0.99799 | 0.86787 | 0.011614 | 0.97894 | 0.0071283 | 0.97894 | 0.010915
|  |  | 356892 | 1.0049 | 0.99943 | 0.00051204 | 0.99995 | 0.18042 | 0.99995 | 0.087426 |  |  | 581046 | 0.99664 | 0.98664 | 0.0011955 | 0.99657 | 0.0080079 | 0.99658 | 0.0048821 |  |  | 476160 | 0.98737 | 0.96702 | 0.0033704 | 0.98992 | 0.0072333 | 0.98992 | 0.0053894 | [12 empty] | 924360 | 0.99799 | 0.86787 | 0.011614 | 0.97895 | 0.0071282 | 0.97895 | 0.010915
|  |  | 357192 | 1.004 | 0.99943 | 0.00051204 | 0.99995 | 0.18042 | 0.99995 | 0.087426 |  |  | 581346 | 0.99664 | 0.98664 | 0.0011955 | 0.99657 | 0.0080079 | 0.99658 | 0.0048821 |  |  | 476460 | 0.98522 | 0.96702 | 0.0033704 | 0.98994 | 0.0072329 | 0.98993 | 0.0053891 | [12 empty] | 924660 | 1.0025 | 0.86787 | 0.011614 | 0.97896 | 0.0071281 | 0.97896 | 0.010915
|  |  | 357492 | 1.0031 | 0.99943 | 0.00051204 | 0.99995 | 0.18042 | 0.99995 | 0.087426 |  |  | 581646 | 0.99664 | 0.98664 | 0.0011955 | 0.99657 | 0.0080079 | 0.99658 | 0.0048821 |  |  | 476760 | 0.98522 | 0.96702 | 0.0033704 | 0.98995 | 0.0072325 | 0.98995 | 0.0053889 | [12 empty] | 924960 | 0.99351 | 0.86787 | 0.011614 | 0.97897 | 0.007128 | 0.97897 | 0.010915
|  |  | 357792 | 1.0031 | 0.99943 | 0.00051204 | 0.99995 | 0.18042 | 0.99995 | 0.087426 |  |  | 581946 | 0.99664 | 0.98664 | 0.0011955 | 0.99657 | 0.0080079 | 0.99658 | 0.0048821 |  |  | 477060 | 0.98522 | 0.96702 | 0.0033704 | 0.98996 | 0.0072321 | 0.98996 | 0.0053886 | [12 empty] | 925260 | 0.99799 | 0.86787 | 0.011614 | 0.97899 | 0.0071278 | 0.97898 | 0.010915
|  |  | 358092 | 1.0031 | 0.99943 | 0.00051204 | 0.99995 | 0.18042 | 0.99995 | 0.087426 |  |  | 582246 | 0.99568 | 0.98664 | 0.0011955 | 0.99657 | 0.0080079 | 0.99658 | 0.0048821 |  |  | 477360 | 0.98522 | 0.96702 | 0.0033704 | 0.98997 | 0.0072317 | 0.98997 | 0.0053884 | [12 empty] | 925560 | 1.0025 | 0.86787 | 0.011614 | 0.979 | 0.0071277 | 0.97899 | 0.010915
|  |  | 358392 | 1.0031 | 0.99943 | 0.00051204 | 0.99995 | 0.18042 | 0.99995 | 0.087426 |  |  | 582546 | 0.99568 | 0.98664 | 0.0011955 | 0.99657 | 0.0080079 | 0.99658 | 0.0048821 |  |  | 477660 | 0.98737 | 0.96702 | 0.0033704 | 0.98998 | 0.0072313 | 0.98998 | 0.0053881 | [12 empty] | 925860 | 1.0025 | 0.86787 | 0.011614 | 0.97901 | 0.0071276 | 0.979 | 0.010914
|  |  | 358692 | 1.0031 | 0.99943 | 0.00051204 | 0.99995 | 0.18042 | 0.99995 | 0.087426 |  |  | 582846 | 0.99568 | 0.98664 | 0.0011955 | 0.99657 | 0.0080078 | 0.99658 | 0.0048821 |  |  | 477960 | 0.98737 | 0.96702 | 0.0033704 | 0.98999 | 0.0072309 | 0.98999 | 0.0053878 | [12 empty] | 926160 | 1.0025 | 0.86787 | 0.011614 | 0.97902 | 0.0071275 | 0.97901 | 0.010914
|  |  | 358992 | 1.0031 | 0.99943 | 0.00051204 | 0.99995 | 0.18042 | 0.99995 | 0.087426 |  |  | 583146 | 0.99568 | 0.98664 | 0.0011955 | 0.99657 | 0.0080078 | 0.99658 | 0.0048821 |  |  | 478260 | 0.9863 | 0.96702 | 0.0033704 | 0.99001 | 0.0072305 | 0.99001 | 0.0053876 | [12 empty] | 926460 | 1.0002 | 0.86787 | 0.011614 | 0.97903 | 0.0071274 | 0.97902 | 0.010914
|  |  | 359292 | 1.0013 | 0.99943 | 0.00051204 | 0.99995 | 0.18042 | 0.99995 | 0.087426 |  |  | 583446 | 0.99664 | 0.98664 | 0.0011955 | 0.99658 | 0.0080078 | 0.99658 | 0.0048821 |  |  | 478560 | 0.98737 | 0.96702 | 0.0033704 | 0.99002 | 0.0072301 | 0.99002 | 0.0053873 | [12 empty] | 926760 | 1.0002 | 0.86787 | 0.011614 | 0.97904 | 0.0071273 | 0.97903 | 0.010914
|  |  | 359592 | 1.0031 | 0.99943 | 0.00051204 | 0.99995 | 0.18042 | 0.99995 | 0.087426 |  |  | 583746 | 0.99568 | 0.98664 | 0.0011955 | 0.99658 | 0.0080078 | 0.99658 | 0.0048822 |  |  | 478860 | 0.9863 | 0.96702 | 0.0033704 | 0.99003 | 0.0072297 | 0.99003 | 0.0053871 | [12 empty] | 927060 | 0.99351 | 0.86787 | 0.011614 | 0.97905 | 0.0071272 | 0.97904 | 0.010914
|  |  | 359892 | 1.0022 | 0.99943 | 0.00051204 | 0.99995 | 0.18042 | 0.99995 | 0.087426 |  |  | 584046 | 0.99664 | 0.98664 | 0.0011955 | 0.99658 | 0.0080078 | 0.99658 | 0.0048822 |  |  | 479160 | 0.98737 | 0.96702 | 0.0033704 | 0.99004 | 0.0072293 | 0.99004 | 0.0053868 | [12 empty] | 927360 | 0.99127 | 0.86787 | 0.011614 | 0.97906 | 0.0071271 | 0.97906 | 0.010914
|  |  | 360192 | 1.0031 | 0.99943 | 0.00051204 | 0.99995 | 0.18042 | 0.99995 | 0.087426 |  |  | 584346 | 0.99568 | 0.98664 | 0.0011955 | 0.99658 | 0.0080078 | 0.99658 | 0.0048822 |  |  | 479460 | 0.98306 | 0.96702 | 0.0033704 | 0.99005 | 0.0072289 | 0.99005 | 0.0053866 | [12 empty] | 927660 | 0.99799 | 0.86787 | 0.011614 | 0.97907 | 0.007127 | 0.97907 | 0.010913
|  |  | 360492 | 1.0031 | 0.99943 | 0.00051204 | 0.99995 | 0.18042 | 0.99995 | 0.087426 |  |  | 584646 | 0.99664 | 0.98664 | 0.0011955 | 0.99658 | 0.0080078 | 0.99658 | 0.0048822 |  |  | 479760 | 0.98737 | 0.96702 | 0.0033704 | 0.99006 | 0.0072285 | 0.99006 | 0.0053863 | [12 empty] | 927960 | 0.99127 | 0.86787 | 0.011614 | 0.97908 | 0.0071269 | 0.97908 | 0.010913
|  |  | 360792 | 1.0022 | 0.99943 | 0.00051204 | 0.99995 | 0.18042 | 0.99995 | 0.087426 |  |  | 584946 | 0.99568 | 0.98664 | 0.0011955 | 0.99658 | 0.0080078 | 0.99658 | 0.0048822 |  |  | 480060 | 0.98845 | 0.96702 | 0.0033704 | 0.99008 | 0.0072281 | 0.99008 | 0.005386 | [12 empty] | 928260 | 0.99351 | 0.86787 | 0.011614 | 0.97909 | 0.0071268 | 0.97909 | 0.010913
|  |  | 361092 | 1.0031 | 0.99943 | 0.00051204 | 0.99995 | 0.18042 | 0.99995 | 0.087426 |  |  | 585246 | 0.99664 | 0.98664 | 0.0011955 | 0.99658 | 0.0080078 | 0.99658 | 0.0048822 |  |  | 480360 | 0.98737 | 0.96702 | 0.0033704 | 0.99009 | 0.0072277 | 0.99009 | 0.0053858 | [12 empty] | 928560 | 0.99575 | 0.86787 | 0.011614 | 0.9791 | 0.0071266 | 0.9791 | 0.010913
|  |  | 361392 | 1.0031 | 0.99943 | 0.00051204 | 0.99995 | 0.18042 | 0.99995 | 0.087426 |  |  | 585546 | 0.99664 | 0.98664 | 0.0011955 | 0.99658 | 0.0080078 | 0.99658 | 0.0048822 |  |  | 480660 | 0.98845 | 0.96702 | 0.0033704 | 0.9901 | 0.0072273 | 0.9901 | 0.0053855 | [12 empty] | 928860 | 0.99799 | 0.86787 | 0.011614 | 0.97911 | 0.0071265 | 0.97911 | 0.010913
|  |  | 361692 | 1.0022 | 0.99943 | 0.00051204 | 0.99995 | 0.18042 | 0.99995 | 0.087426 |  |  | 585846 | 0.99664 | 0.98664 | 0.0011955 | 0.99658 | 0.0080078 | 0.99658 | 0.0048822 |  |  | 480960 | 0.98737 | 0.96702 | 0.0033704 | 0.99011 | 0.0072269 | 0.99011 | 0.0053853 | [12 empty] | 929160 | 0.99575 | 0.86787 | 0.011614 | 0.97912 | 0.0071264 | 0.97912 | 0.010913
|  |  | 361992 | 1.004 | 0.99943 | 0.00051204 | 0.99995 | 0.18042 | 0.99995 | 0.087426 |  |  | 586146 | 0.9976 | 0.98664 | 0.0011955 | 0.99658 | 0.0080078 | 0.99658 | 0.0048822 |  |  | 481260 | 0.98845 | 0.96702 | 0.0033704 | 0.99012 | 0.0072265 | 0.99012 | 0.005385 | [12 empty] | 929460 | 1.0002 | 0.86787 | 0.011614 | 0.97914 | 0.0071263 | 0.97913 | 0.010912
|  |  | 362292 | 1.0031 | 0.99943 | 0.00051204 | 0.99995 | 0.18042 | 0.99995 | 0.087426 |  |  | 586446 | 0.9976 | 0.98664 | 0.0011955 | 0.99658 | 0.0080078 | 0.99659 | 0.0048822 |  |  | 481560 | 0.98737 | 0.96702 | 0.0033704 | 0.99013 | 0.0072262 | 0.99013 | 0.0053848 | [12 empty] | 929760 | 0.99799 | 0.86787 | 0.011614 | 0.97915 | 0.0071262 | 0.97914 | 0.010912
|  |  | 362592 | 1.0031 | 0.99943 | 0.00051204 | 0.99995 | 0.18042 | 0.99995 | 0.087426 |  |  | 586746 | 0.99664 | 0.98664 | 0.0011955 | 0.99658 | 0.0080078 | 0.99659 | 0.0048822 |  |  | 481860 | 0.98845 | 0.96702 | 0.0033704 | 0.99015 | 0.0072258 | 0.99015 | 0.0053845 | [12 empty] | 930060 | 1.0002 | 0.86787 | 0.011614 | 0.97916 | 0.0071261 | 0.97915 | 0.010912
|  |  | 362892 | 1.004 | 0.99943 | 0.00051204 | 0.99995 | 0.18042 | 0.99995 | 0.087426 |  |  | 587046 | 0.99664 | 0.98664 | 0.0011955 | 0.99658 | 0.0080078 | 0.99659 | 0.0048822 |  |  | 482160 | 0.98845 | 0.96702 | 0.0033704 | 0.99016 | 0.0072254 | 0.99016 | 0.0053843 | [12 empty] | 930360 | 1.0002 | 0.86787 | 0.011614 | 0.97917 | 0.007126 | 0.97916 | 0.010912
|  |  | 363192 | 1.0049 | 0.99943 | 0.00051204 | 0.99995 | 0.18042 | 0.99995 | 0.087426 |  |  | 587346 | 0.99664 | 0.98664 | 0.0011955 | 0.99658 | 0.0080078 | 0.99659 | 0.0048822 |  |  | 482460 | 0.98737 | 0.96702 | 0.0033704 | 0.99017 | 0.007225 | 0.99017 | 0.005384 | [12 empty] | 930660 | 0.99351 | 0.86787 | 0.011614 | 0.97918 | 0.0071259 | 0.97917 | 0.010912
|  |  | 363492 | 1.004 | 0.99943 | 0.00051204 | 0.99995 | 0.18042 | 0.99995 | 0.087426 |  |  | 587646 | 0.99568 | 0.98664 | 0.0011955 | 0.99658 | 0.0080078 | 0.99659 | 0.0048822 |  |  | 482760 | 0.98737 | 0.96702 | 0.0033704 | 0.99018 | 0.0072246 | 0.99018 | 0.0053838 | [12 empty] | 930960 | 0.99799 | 0.86787 | 0.011614 | 0.97919 | 0.0071258 | 0.97918 | 0.010912
|  |  | 363792 | 1.0031 | 0.99943 | 0.00051204 | 0.99995 | 0.18042 | 0.99995 | 0.087426 |  |  | 587946 | 0.99568 | 0.98664 | 0.0011955 | 0.99658 | 0.0080078 | 0.99659 | 0.0048822 |  |  | 483060 | 0.9863 | 0.96702 | 0.0033704 | 0.99019 | 0.0072242 | 0.99019 | 0.0053835 | [12 empty] | 931260 | 1.0002 | 0.86787 | 0.011614 | 0.9792 | 0.0071257 | 0.97919 | 0.010911
|  |  | 364092 | 1.0031 | 0.99943 | 0.00051204 | 0.99995 | 0.18042 | 0.99995 | 0.087426 |  |  | 588246 | 0.99664 | 0.98664 | 0.0011955 | 0.99658 | 0.0080077 | 0.99659 | 0.0048822 |  |  | 483360 | 0.98522 | 0.96702 | 0.0033704 | 0.9902 | 0.0072238 | 0.9902 | 0.0053833 | [12 empty] | 931560 | 0.99799 | 0.86787 | 0.011614 | 0.97921 | 0.0071256 | 0.9792 | 0.010911
|  |  | 364392 | 1.0031 | 0.99943 | 0.00051204 | 0.99995 | 0.18042 | 0.99995 | 0.087426 |  |  | 588546 | 0.99664 | 0.98664 | 0.0011955 | 0.99658 | 0.0080077 | 0.99659 | 0.0048822 |  |  | 483660 | 0.98737 | 0.96702 | 0.0033704 | 0.99021 | 0.0072234 | 0.99021 | 0.005383 | [12 empty] | 931860 | 0.99575 | 0.86787 | 0.011614 | 0.97922 | 0.0071255 | 0.97922 | 0.010911
|  |  | 364692 | 1.0022 | 0.99943 | 0.00051204 | 0.99995 | 0.18042 | 0.99995 | 0.087426 |  |  | 588846 | 0.99664 | 0.98664 | 0.0011955 | 0.99659 | 0.0080077 | 0.99659 | 0.0048822 |  |  | 483960 | 0.9863 | 0.96702 | 0.0033704 | 0.99023 | 0.007223 | 0.99023 | 0.0053828 | [12 empty] | 932160 | 0.99575 | 0.86787 | 0.011614 | 0.97923 | 0.0071254 | 0.97923 | 0.010911
|  |  | 364992 | 1.004 | 0.99943 | 0.00051204 | 0.99995 | 0.18042 | 0.99995 | 0.087426 |  |  | 589146 | 0.99664 | 0.98664 | 0.0011955 | 0.99659 | 0.0080077 | 0.99659 | 0.0048822 |  |  | 484260 | 0.98737 | 0.96702 | 0.0033704 | 0.99024 | 0.0072227 | 0.99024 | 0.0053825 | [12 empty] | 932460 | 0.99575 | 0.86787 | 0.011614 | 0.97924 | 0.0071253 | 0.97924 | 0.010911
|  |  | 365292 | 1.0031 | 0.99943 | 0.00051204 | 0.99995 | 0.18042 | 0.99995 | 0.087426 |  |  | 589446 | 0.99664 | 0.98664 | 0.0011955 | 0.99659 | 0.0080077 | 0.99659 | 0.0048822 |  |  | 484560 | 0.98953 | 0.96702 | 0.0033704 | 0.99025 | 0.0072223 | 0.99025 | 0.0053823 | [12 empty] | 932760 | 0.99575 | 0.86787 | 0.011614 | 0.97925 | 0.0071252 | 0.97925 | 0.010911
|  |  | 365592 | 1.0022 | 0.99943 | 0.00051204 | 0.99995 | 0.18042 | 0.99995 | 0.087426 |  |  | 589746 | 0.99664 | 0.98664 | 0.0011955 | 0.99659 | 0.0080077 | 0.99659 | 0.0048822 |  |  | 484860 | 0.9863 | 0.96702 | 0.0033704 | 0.99026 | 0.0072219 | 0.99026 | 0.005382 | [12 empty] | 933060 | 0.99127 | 0.86787 | 0.011614 | 0.97926 | 0.007125 | 0.97926 | 0.01091
|  |  | 365892 | 1.0031 | 0.99943 | 0.00051204 | 0.99995 | 0.18042 | 0.99995 | 0.087426 |  |  | 590046 | 0.9976 | 0.98664 | 0.0011955 | 0.99659 | 0.0080077 | 0.99659 | 0.0048822 |  |  | 485160 | 0.9863 | 0.96702 | 0.0033704 | 0.99027 | 0.0072215 | 0.99027 | 0.0053818 | [12 empty] | 933360 | 1.0002 | 0.86787 | 0.011614 | 0.97927 | 0.0071249 | 0.97927 | 0.01091
|  |  | 366192 | 1.0031 | 0.99943 | 0.00051204 | 0.99995 | 0.18042 | 0.99995 | 0.087426 |  |  | 590346 | 0.99664 | 0.98664 | 0.0011955 | 0.99659 | 0.0080077 | 0.99659 | 0.0048822 |  |  | 485460 | 0.98845 | 0.96702 | 0.0033704 | 0.99028 | 0.0072211 | 0.99028 | 0.0053815 | [12 empty] | 933660 | 1.0025 | 0.86787 | 0.011614 | 0.97928 | 0.0071248 | 0.97928 | 0.01091
|  |  | 366492 | 1.0031 | 0.99943 | 0.00051204 | 0.99995 | 0.18042 | 0.99995 | 0.087426 |  |  | 590646 | 0.99664 | 0.98664 | 0.0011955 | 0.99659 | 0.0080077 | 0.99659 | 0.0048822 |  |  | 485760 | 0.98845 | 0.96702 | 0.0033704 | 0.99029 | 0.0072207 | 0.99029 | 0.0053813 | [12 empty] | 933960 | 0.99575 | 0.86787 | 0.011614 | 0.97929 | 0.0071247 | 0.97929 | 0.01091
|  |  | 366792 | 1.0022 | 0.99943 | 0.00051204 | 0.99995 | 0.18042 | 0.99995 | 0.087426 |  |  | 590946 | 0.99664 | 0.98664 | 0.0011955 | 0.99659 | 0.0080077 | 0.99659 | 0.0048822 |  |  | 486060 | 0.98737 | 0.96702 | 0.0033704 | 0.99031 | 0.0072204 | 0.9903 | 0.005381 | [12 empty] | 934260 | 0.99575 | 0.86787 | 0.011614 | 0.9793 | 0.0071246 | 0.9793 | 0.01091
|  |  | 367092 | 1.0031 | 0.99943 | 0.00051204 | 0.99995 | 0.18042 | 0.99995 | 0.087426 |  |  | 591246 | 0.99664 | 0.98664 | 0.0011955 | 0.99659 | 0.0080077 | 0.99659 | 0.0048822 |  |  | 486360 | 0.98737 | 0.96702 | 0.0033704 | 0.99032 | 0.00722 | 0.99032 | 0.0053808 | [12 empty] | 934560 | 0.99575 | 0.86787 | 0.011614 | 0.97931 | 0.0071245 | 0.97931 | 0.01091
|  |  | 367392 | 1.0031 | 0.99943 | 0.00051204 | 0.99995 | 0.18042 | 0.99995 | 0.087426 |  |  | 591546 | 0.9976 | 0.98664 | 0.0011955 | 0.99659 | 0.0080077 | 0.99659 | 0.0048822 |  |  | 486660 | 0.98845 | 0.96702 | 0.0033704 | 0.99033 | 0.0072196 | 0.99033 | 0.0053805 | [12 empty] | 934860 | 0.99127 | 0.86787 | 0.011614 | 0.97933 | 0.0071244 | 0.97932 | 0.010909
|  |  | 367692 | 1.0022 | 0.99943 | 0.00051204 | 0.99995 | 0.18042 | 0.99995 | 0.087426 |  |  | 591846 | 0.9976 | 0.98664 | 0.0011955 | 0.99659 | 0.0080077 | 0.99659 | 0.0048822 |  |  | 486960 | 0.98737 | 0.96702 | 0.0033704 | 0.99034 | 0.0072192 | 0.99034 | 0.0053803 | [12 empty] | 935160 | 0.99799 | 0.86787 | 0.011614 | 0.97934 | 0.0071243 | 0.97933 | 0.010909
|  |  | 367992 | 1.0022 | 0.99943 | 0.00051204 | 0.99995 | 0.18042 | 0.99995 | 0.087426 |  |  | 592146 | 0.9976 | 0.98664 | 0.0011955 | 0.99659 | 0.0080077 | 0.9966 | 0.0048822 |  |  | 487260 | 0.9863 | 0.96702 | 0.0033704 | 0.99035 | 0.0072188 | 0.99035 | 0.00538 | [12 empty] | 935460 | 0.99799 | 0.86787 | 0.011614 | 0.97935 | 0.0071242 | 0.97934 | 0.010909
|  |  | 368292 | 1.0031 | 0.99943 | 0.00051204 | 0.99995 | 0.18042 | 0.99995 | 0.087426 |  |  | 592446 | 0.9976 | 0.98664 | 0.0011955 | 0.99659 | 0.0080077 | 0.9966 | 0.0048822 |  |  | 487560 | 0.98845 | 0.96702 | 0.0033704 | 0.99036 | 0.0072185 | 0.99036 | 0.0053798 | [12 empty] | 935760 | 0.98903 | 0.86787 | 0.011614 | 0.97936 | 0.0071241 | 0.97935 | 0.010909
|  |  | 368592 | 1.004 | 0.99943 | 0.00051204 | 0.99995 | 0.18042 | 0.99995 | 0.087426 |  |  | 592746 | 0.99664 | 0.98664 | 0.0011955 | 0.99659 | 0.0080077 | 0.9966 | 0.0048822 |  |  | 487860 | 0.98845 | 0.96702 | 0.0033704 | 0.99037 | 0.0072181 | 0.99037 | 0.0053796 | [12 empty] | 936060 | 0.99351 | 0.86787 | 0.011614 | 0.97937 | 0.007124 | 0.97936 | 0.010909
|  |  | 368892 | 1.0022 | 0.99943 | 0.00051204 | 0.99995 | 0.18042 | 0.99995 | 0.087426 |  |  | 593046 | 0.9976 | 0.98664 | 0.0011955 | 0.99659 | 0.0080077 | 0.9966 | 0.0048822 |  |  | 488160 | 0.98953 | 0.96702 | 0.0033704 | 0.99038 | 0.0072177 | 0.99038 | 0.0053793 | [12 empty] | 936360 | 0.99799 | 0.86787 | 0.011614 | 0.97938 | 0.0071239 | 0.97937 | 0.010909
|  |  | 369192 | 1.0013 | 0.99943 | 0.00051204 | 0.99995 | 0.18042 | 0.99995 | 0.087426 |  |  | 593346 | 0.99664 | 0.98664 | 0.0011955 | 0.99659 | 0.0080077 | 0.9966 | 0.0048822 |  |  | 488460 | 0.98845 | 0.96702 | 0.0033704 | 0.9904 | 0.0072173 | 0.99039 | 0.0053791 | [12 empty] | 936660 | 1.0025 | 0.86787 | 0.011614 | 0.97939 | 0.0071238 | 0.97938 | 0.010908
|  |  | 369492 | 1.0022 | 0.99943 | 0.00051204 | 0.99995 | 0.18042 | 0.99995 | 0.087426 |  |  | 593646 | 0.99664 | 0.98664 | 0.0011955 | 0.99659 | 0.0080077 | 0.9966 | 0.0048822 |  |  | 488760 | 0.98845 | 0.96702 | 0.0033704 | 0.99041 | 0.007217 | 0.99041 | 0.0053788 | [12 empty] | 936960 | 0.99351 | 0.86787 | 0.011614 | 0.9794 | 0.0071237 | 0.97939 | 0.010908
|  |  | 369792 | 1.0031 | 0.99943 | 0.00051204 | 0.99995 | 0.18042 | 0.99995 | 0.087426 |  |  | 593946 | 0.99568 | 0.98664 | 0.0011955 | 0.99659 | 0.0080077 | 0.9966 | 0.0048822 |  |  | 489060 | 0.98737 | 0.96702 | 0.0033704 | 0.99042 | 0.0072166 | 0.99042 | 0.0053786 | [12 empty] | 937260 | 0.99575 | 0.86787 | 0.011614 | 0.97941 | 0.0071236 | 0.9794 | 0.010908
|  |  | 370092 | 1.0031 | 0.99943 | 0.00051204 | 0.99995 | 0.18042 | 0.99995 | 0.087426 |  |  | 594246 | 0.99664 | 0.98664 | 0.0011955 | 0.99659 | 0.0080077 | 0.9966 | 0.0048822 |  |  | 489360 | 0.98737 | 0.96702 | 0.0033704 | 0.99043 | 0.0072162 | 0.99043 | 0.0053783 | [12 empty] | 937560 | 0.98903 | 0.86787 | 0.011614 | 0.97942 | 0.0071235 | 0.97941 | 0.010908
|  |  | 370392 | 1.004 | 0.99943 | 0.00051204 | 0.99995 | 0.18042 | 0.99995 | 0.087426 |  |  | 594546 | 0.99664 | 0.98664 | 0.0011955 | 0.9966 | 0.0080077 | 0.9966 | 0.0048822 |  |  | 489660 | 0.98737 | 0.96702 | 0.0033704 | 0.99044 | 0.0072158 | 0.99044 | 0.0053781 | [12 empty] | 937860 | 0.99575 | 0.86787 | 0.011614 | 0.97943 | 0.0071234 | 0.97942 | 0.010908
|  |  | 370692 | 1.0022 | 0.99943 | 0.00051204 | 0.99995 | 0.18042 | 0.99995 | 0.087426 |  |  | 594846 | 0.99664 | 0.98664 | 0.0011955 | 0.9966 | 0.0080077 | 0.9966 | 0.0048822 |  |  | 489960 | 0.98845 | 0.96702 | 0.0033704 | 0.99045 | 0.0072155 | 0.99045 | 0.0053779 | [12 empty] | 938160 | 0.99799 | 0.86787 | 0.011614 | 0.97944 | 0.0071233 | 0.97943 | 0.010908
|  |  | 370992 | 1.0013 | 0.99943 | 0.00051204 | 0.99995 | 0.18042 | 0.99995 | 0.087426 |  |  | 595146 | 0.99568 | 0.98664 | 0.0011955 | 0.9966 | 0.0080077 | 0.9966 | 0.0048823 |  |  | 490260 | 0.98953 | 0.96702 | 0.0033704 | 0.99046 | 0.0072151 | 0.99046 | 0.0053776 | [12 empty] | 938460 | 0.99575 | 0.86787 | 0.011614 | 0.97945 | 0.0071232 | 0.97944 | 0.010908
|  |  | 371292 | 1.0031 | 0.99943 | 0.00051204 | 0.99995 | 0.18042 | 0.99995 | 0.087426 |  |  | 595446 | 0.99664 | 0.98664 | 0.0011955 | 0.9966 | 0.0080077 | 0.9966 | 0.0048823 |  |  | 490560 | 0.98845 | 0.96702 | 0.0033704 | 0.99047 | 0.0072147 | 0.99047 | 0.0053774 | [12 empty] | 938760 | 0.99575 | 0.86787 | 0.011614 | 0.97946 | 0.0071231 | 0.97945 | 0.010907
|  |  | 371592 | 1.0031 | 0.99943 | 0.00051204 | 0.99995 | 0.18042 | 0.99995 | 0.087426 |  |  | 595746 | 0.99664 | 0.98664 | 0.0011955 | 0.9966 | 0.0080077 | 0.9966 | 0.0048823 |  |  | 490860 | 0.98737 | 0.96702 | 0.0033704 | 0.99048 | 0.0072143 | 0.99048 | 0.0053771 | [12 empty] | 939060 | 0.99575 | 0.86787 | 0.011614 | 0.97947 | 0.007123 | 0.97946 | 0.010907
|  |  | 371892 | 1.0031 | 0.99943 | 0.00051204 | 0.99995 | 0.18042 | 0.99995 | 0.087426 |  |  | 596046 | 0.99856 | 0.98664 | 0.0011955 | 0.9966 | 0.0080077 | 0.9966 | 0.0048823 |  |  | 491160 | 0.98737 | 0.96702 | 0.0033704 | 0.99049 | 0.007214 | 0.99049 | 0.0053769 | [12 empty] | 939360 | 0.99575 | 0.86787 | 0.011614 | 0.97948 | 0.0071229 | 0.97948 | 0.010907
|  |  | 372192 | 1.0022 | 0.99943 | 0.00051204 | 0.99995 | 0.18042 | 0.99995 | 0.087426 |  |  | 596346 | 0.9976 | 0.98664 | 0.0011955 | 0.9966 | 0.0080076 | 0.9966 | 0.0048823 |  |  | 491460 | 0.9863 | 0.96702 | 0.0033704 | 0.99051 | 0.0072136 | 0.99051 | 0.0053767 | [12 empty] | 939660 | 0.99127 | 0.86787 | 0.011614 | 0.97949 | 0.0071228 | 0.97949 | 0.010907
|  |  | 372492 | 1.0031 | 0.99943 | 0.00051204 | 0.99995 | 0.18042 | 0.99995 | 0.087426 |  |  | 596646 | 0.99664 | 0.98664 | 0.0011955 | 0.9966 | 0.0080076 | 0.9966 | 0.0048823 |  |  | 491760 | 0.98845 | 0.96702 | 0.0033704 | 0.99052 | 0.0072132 | 0.99052 | 0.0053764 | [12 empty] | 939960 | 0.99351 | 0.86787 | 0.011614 | 0.9795 | 0.0071227 | 0.9795 | 0.010907
|  |  | 372792 | 1.004 | 0.99943 | 0.00051204 | 0.99995 | 0.18042 | 0.99995 | 0.087426 |  |  | 596946 | 0.99664 | 0.98664 | 0.0011955 | 0.9966 | 0.0080076 | 0.9966 | 0.0048823 |  |  | 492060 | 0.98953 | 0.96702 | 0.0033704 | 0.99053 | 0.0072129 | 0.99053 | 0.0053762 | [12 empty] | 940260 | 0.99127 | 0.86787 | 0.011614 | 0.97951 | 0.0071226 | 0.97951 | 0.010907
|  |  | 373092 | 1.004 | 0.99943 | 0.00051204 | 0.99995 | 0.18042 | 0.99995 | 0.087426 |  |  | 597246 | 0.9976 | 0.98664 | 0.0011955 | 0.9966 | 0.0080076 | 0.9966 | 0.0048823 |  |  | 492360 | 0.98845 | 0.96702 | 0.0033704 | 0.99054 | 0.0072125 | 0.99054 | 0.0053759 | [12 empty] | 940560 | 0.99351 | 0.86787 | 0.011614 | 0.97952 | 0.0071225 | 0.97952 | 0.010906
|  |  | 373392 | 1.0031 | 0.99943 | 0.00051204 | 0.99995 | 0.18042 | 0.99995 | 0.087426 |  |  | 597546 | 0.9976 | 0.98664 | 0.0011955 | 0.9966 | 0.0080076 | 0.9966 | 0.0048823 |  |  | 492660 | 0.98953 | 0.96702 | 0.0033704 | 0.99055 | 0.0072121 | 0.99055 | 0.0053757 | [12 empty] | 940860 | 0.99351 | 0.86787 | 0.011614 | 0.97953 | 0.0071224 | 0.97953 | 0.010906
|  |  | 373692 | 1.0031 | 0.99943 | 0.00051204 | 0.99995 | 0.18042 | 0.99995 | 0.087426 |  |  | 597846 | 0.99664 | 0.98664 | 0.0011955 | 0.9966 | 0.0080076 | 0.9966 | 0.0048823 |  |  | 492960 | 0.98953 | 0.96702 | 0.0033704 | 0.99056 | 0.0072118 | 0.99056 | 0.0053755 | [12 empty] | 941160 | 0.99351 | 0.86787 | 0.011614 | 0.97954 | 0.0071223 | 0.97954 | 0.010906
|  |  | 373992 | 1.004 | 0.99943 | 0.00051204 | 0.99995 | 0.18042 | 0.99995 | 0.087426 |  |  | 598146 | 0.9976 | 0.98664 | 0.0011955 | 0.9966 | 0.0080076 | 0.99661 | 0.0048823 |  |  | 493260 | 0.98845 | 0.96702 | 0.0033704 | 0.99057 | 0.0072114 | 0.99057 | 0.0053752 | [12 empty] | 941460 | 0.99351 | 0.86787 | 0.011614 | 0.97955 | 0.0071222 | 0.97955 | 0.010906
|  |  | 374292 | 1.0022 | 0.99943 | 0.00051204 | 0.99995 | 0.18042 | 0.99995 | 0.087426 |  |  | 598446 | 0.99568 | 0.98664 | 0.0011955 | 0.9966 | 0.0080076 | 0.99661 | 0.0048823 |  |  | 493560 | 0.98845 | 0.96702 | 0.0033704 | 0.99058 | 0.007211 | 0.99058 | 0.005375 | [12 empty] | 941760 | 0.98903 | 0.86787 | 0.011614 | 0.97956 | 0.0071221 | 0.97956 | 0.010906
|  |  | 374592 | 1.0022 | 0.99943 | 0.00051204 | 0.99995 | 0.18042 | 0.99995 | 0.087426 |  |  | 598746 | 0.99568 | 0.98664 | 0.0011955 | 0.9966 | 0.0080076 | 0.99661 | 0.0048823 |  |  | 493860 | 0.99061 | 0.96702 | 0.0033704 | 0.99059 | 0.0072107 | 0.99059 | 0.0053748 | [12 empty] | 942060 | 0.99127 | 0.86787 | 0.011614 | 0.97957 | 0.007122 | 0.97957 | 0.010906
|  |  | 374892 | 1.004 | 0.99943 | 0.00051204 | 0.99995 | 0.18042 | 0.99995 | 0.087426 |  |  | 599046 | 0.99664 | 0.98664 | 0.0011955 | 0.9966 | 0.0080076 | 0.99661 | 0.0048823 |  |  | 494160 | 0.98845 | 0.96702 | 0.0033704 | 0.9906 | 0.0072103 | 0.9906 | 0.0053745 | [12 empty] | 942360 | 0.99127 | 0.86787 | 0.011614 | 0.97958 | 0.0071219 | 0.97958 | 0.010906
|  |  | 375192 | 1.0031 | 0.99943 | 0.00051204 | 0.99995 | 0.18042 | 0.99995 | 0.087426 |  |  | 599346 | 0.99664 | 0.98664 | 0.0011955 | 0.9966 | 0.0080076 | 0.99661 | 0.0048823 |  |  | 494460 | 0.98845 | 0.96702 | 0.0033704 | 0.99061 | 0.0072099 | 0.99061 | 0.0053743 | [12 empty] | 942660 | 0.99351 | 0.86787 | 0.011614 | 0.97959 | 0.0071218 | 0.97959 | 0.010905
|  |  | 375492 | 1.0031 | 0.99943 | 0.00051204 | 0.99995 | 0.18042 | 0.99995 | 0.087426 |  |  | 599646 | 0.99664 | 0.98664 | 0.0011955 | 0.9966 | 0.0080076 | 0.99661 | 0.0048823 |  |  | 494760 | 0.98737 | 0.96702 | 0.0033704 | 0.99062 | 0.0072096 | 0.99062 | 0.005374 | [12 empty] | 942960 | 0.99351 | 0.86787 | 0.011614 | 0.9796 | 0.0071217 | 0.9796 | 0.010905
|  |  | 375792 | 1.0013 | 0.99943 | 0.00051204 | 0.99995 | 0.18042 | 0.99995 | 0.087426 |  |  | 599946 | 0.9976 | 0.98664 | 0.0011955 | 0.9966 | 0.0080076 | 0.99661 | 0.0048823 |  |  | 495060 | 0.9863 | 0.96702 | 0.0033704 | 0.99064 | 0.0072092 | 0.99064 | 0.0053738 | [12 empty] | 943260 | 0.99127 | 0.86787 | 0.011614 | 0.97961 | 0.0071216 | 0.97961 | 0.010905
|  |  | 376092 | 1.0022 | 0.99943 | 0.00051204 | 0.99995 | 0.18042 | 0.99995 | 0.087426 |  |  | 600246 | 0.99376 | 0.98664 | 0.0011955 | 0.9966 | 0.0080076 | 0.99661 | 0.0048823 |  |  | 495360 | 0.98737 | 0.96702 | 0.0033704 | 0.99065 | 0.0072089 | 0.99065 | 0.0053736 | [12 empty] | 943560 | 0.99351 | 0.86787 | 0.011614 | 0.97962 | 0.0071215 | 0.97962 | 0.010905
|  |  | 376392 | 1.0031 | 0.99943 | 0.00051204 | 0.99995 | 0.18042 | 0.99995 | 0.087426 |  |  | 600546 | 0.99472 | 0.98664 | 0.0011955 | 0.9966 | 0.0080076 | 0.99661 | 0.0048823 |  |  | 495660 | 0.98845 | 0.96702 | 0.0033704 | 0.99066 | 0.0072085 | 0.99066 | 0.0053733 | [12 empty] | 943860 | 0.99351 | 0.86787 | 0.011614 | 0.97963 | 0.0071214 | 0.97963 | 0.010905
|  |  | 376692 | 1.0022 | 0.99943 | 0.00051204 | 0.99995 | 0.18042 | 0.99995 | 0.087426 |  |  | 600846 | 0.99472 | 0.98664 | 0.0011955 | 0.99661 | 0.0080076 | 0.99661 | 0.0048823 |  |  | 495960 | 0.98845 | 0.96702 | 0.0033704 | 0.99067 | 0.0072081 | 0.99067 | 0.0053731 | [12 empty] | 944160 | 0.98903 | 0.86787 | 0.011614 | 0.97964 | 0.0071213 | 0.97964 | 0.010905
|  |  | 376992 | 1.0022 | 0.99943 | 0.00051204 | 0.99995 | 0.18042 | 0.99995 | 0.087426 |  |  | 601146 | 0.99279 | 0.98664 | 0.0011955 | 0.99661 | 0.0080076 | 0.99661 | 0.0048823 |  |  | 496260 | 0.98845 | 0.96702 | 0.0033704 | 0.99068 | 0.0072078 | 0.99068 | 0.0053729 | [12 empty] | 944460 | 0.99351 | 0.86787 | 0.011614 | 0.97965 | 0.0071212 | 0.97965 | 0.010905
|  |  | 377292 | 1.004 | 0.99943 | 0.00051204 | 0.99995 | 0.18042 | 0.99995 | 0.087426 |  |  | 601446 | 0.99279 | 0.98664 | 0.0011955 | 0.99661 | 0.0080076 | 0.99661 | 0.0048823 |  |  | 496560 | 0.98737 | 0.96702 | 0.0033704 | 0.99069 | 0.0072074 | 0.99069 | 0.0053726 | [12 empty] | 944760 | 0.99351 | 0.86787 | 0.011614 | 0.97966 | 0.0071211 | 0.97966 | 0.010904
|  |  | 377592 | 1.0031 | 0.99943 | 0.00051204 | 0.99995 | 0.18042 | 0.99995 | 0.087426 |  |  | 601746 | 0.99376 | 0.98664 | 0.0011955 | 0.99661 | 0.0080076 | 0.99661 | 0.0048823 |  |  | 496860 | 0.98953 | 0.96702 | 0.0033704 | 0.9907 | 0.0072071 | 0.9907 | 0.0053724 | [12 empty] | 945060 | 0.99351 | 0.86787 | 0.011614 | 0.97967 | 0.007121 | 0.97967 | 0.010904
|  |  | 377892 | 1.0013 | 0.99943 | 0.00051204 | 0.99995 | 0.18042 | 0.99995 | 0.087426 |  |  | 602046 | 0.99376 | 0.98664 | 0.0011955 | 0.99661 | 0.0080076 | 0.99661 | 0.0048823 |  |  | 497160 | 0.98737 | 0.96702 | 0.0033704 | 0.99071 | 0.0072067 | 0.99071 | 0.0053722 | [12 empty] | 945360 | 0.98903 | 0.86787 | 0.011614 | 0.97968 | 0.0071209 | 0.97968 | 0.010904
|  |  | 378192 | 1.0031 | 0.99943 | 0.00051204 | 0.99995 | 0.18042 | 0.99995 | 0.087426 |  |  | 602346 | 0.99472 | 0.98664 | 0.0011955 | 0.99661 | 0.0080076 | 0.99661 | 0.0048823 |  |  | 497460 | 0.98845 | 0.96702 | 0.0033704 | 0.99072 | 0.0072063 | 0.99072 | 0.0053719 | [12 empty] | 945660 | 0.98903 | 0.86787 | 0.011614 | 0.97969 | 0.0071208 | 0.97969 | 0.010904
|  |  | 378492 | 1.004 | 0.99943 | 0.00051204 | 0.99995 | 0.18042 | 0.99995 | 0.087426 |  |  | 602646 | 0.99568 | 0.98664 | 0.0011955 | 0.99661 | 0.0080076 | 0.99661 | 0.0048823 |  |  | 497760 | 0.98737 | 0.96702 | 0.0033704 | 0.99073 | 0.007206 | 0.99073 | 0.0053717 | [12 empty] | 945960 | 0.99127 | 0.86787 | 0.011614 | 0.9797 | 0.0071207 | 0.9797 | 0.010904
|  |  | 378792 | 1.0031 | 0.99943 | 0.00051204 | 0.99995 | 0.18042 | 0.99995 | 0.087426 |  |  | 602946 | 0.99664 | 0.98664 | 0.0011955 | 0.99661 | 0.0080076 | 0.99661 | 0.0048823 |  |  | 498060 | 0.98845 | 0.96702 | 0.0033704 | 0.99074 | 0.0072056 | 0.99074 | 0.0053715 | [12 empty] | 946260 | 0.98456 | 0.86787 | 0.011614 | 0.97971 | 0.0071207 | 0.97971 | 0.010904
|  |  | 379092 | 1.0022 | 0.99943 | 0.00051204 | 0.99995 | 0.18042 | 0.99995 | 0.087426 |  |  | 603246 | 0.99568 | 0.98664 | 0.0011955 | 0.99661 | 0.0080076 | 0.99661 | 0.0048823 |  |  | 498360 | 0.98953 | 0.96702 | 0.0033704 | 0.99075 | 0.0072053 | 0.99075 | 0.0053713 | [12 empty] | 946560 | 0.99127 | 0.86787 | 0.011614 | 0.97972 | 0.0071206 | 0.97972 | 0.010903
|  |  | 379392 | 1.0031 | 0.99943 | 0.00051204 | 0.99995 | 0.18042 | 0.99995 | 0.087426 |  |  | 603546 | 0.99664 | 0.98664 | 0.0011955 | 0.99661 | 0.0080076 | 0.99661 | 0.0048824 |  |  | 498660 | 0.98845 | 0.96702 | 0.0033704 | 0.99076 | 0.0072049 | 0.99076 | 0.005371 | [12 empty] | 946860 | 0.99127 | 0.86787 | 0.011614 | 0.97973 | 0.0071205 | 0.97973 | 0.010903
|  |  | 379692 | 1.0022 | 0.99943 | 0.00051204 | 0.99995 | 0.18042 | 0.99995 | 0.087426 |  |  | 603846 | 0.99664 | 0.98664 | 0.0011955 | 0.99661 | 0.0080076 | 0.99661 | 0.0048824 |  |  | 498960 | 0.98737 | 0.96702 | 0.0033704 | 0.99077 | 0.0072046 | 0.99077 | 0.0053708 | [12 empty] | 947160 | 0.9868 | 0.86787 | 0.011614 | 0.97974 | 0.0071204 | 0.97974 | 0.010903
|  |  | 379992 | 1.0031 | 0.99943 | 0.00051204 | 0.99995 | 0.18042 | 0.99995 | 0.087426 |  |  | 604146 | 0.9976 | 0.98664 | 0.0011955 | 0.99661 | 0.0080076 | 0.99661 | 0.0048824 |  |  | 499260 | 0.98845 | 0.96702 | 0.0033704 | 0.99078 | 0.0072042 | 0.99078 | 0.0053706 | [12 empty] | 947460 | 0.9868 | 0.86787 | 0.011614 | 0.97975 | 0.0071203 | 0.97975 | 0.010903
|  |  | 380292 | 1.0031 | 0.99943 | 0.00051204 | 0.99995 | 0.18042 | 0.99995 | 0.087426 |  |  | 604446 | 0.99664 | 0.98664 | 0.0011955 | 0.99661 | 0.0080076 | 0.99662 | 0.0048824 |  |  | 499560 | 0.98845 | 0.96702 | 0.0033704 | 0.99079 | 0.0072039 | 0.99079 | 0.0053703 | [12 empty] | 947760 | 0.9868 | 0.86787 | 0.011614 | 0.97976 | 0.0071202 | 0.97976 | 0.010903
|  |  | 380592 | 1.0031 | 0.99943 | 0.00051204 | 0.99995 | 0.18042 | 0.99995 | 0.087426 |  |  | 604746 | 0.99856 | 0.98664 | 0.0011955 | 0.99661 | 0.0080076 | 0.99662 | 0.0048824 |  |  | 499860 | 0.99169 | 0.96702 | 0.0033704 | 0.99081 | 0.0072035 | 0.9908 | 0.0053701 | [12 empty] | 948060 | 0.99127 | 0.86787 | 0.011614 | 0.97977 | 0.0071201 | 0.97977 | 0.010903
|  |  | 380892 | 1.0022 | 0.99943 | 0.00051204 | 0.99995 | 0.18042 | 0.99995 | 0.087426 |  |  | 605046 | 0.9976 | 0.98664 | 0.0011955 | 0.99661 | 0.0080076 | 0.99662 | 0.0048824 |  |  | 500160 | 0.98953 | 0.96702 | 0.0033704 | 0.99082 | 0.0072032 | 0.99082 | 0.0053699 | [12 empty] | 948360 | 0.99575 | 0.86787 | 0.011614 | 0.97978 | 0.00712 | 0.97978 | 0.010903
|  |  | 381192 | 1.0031 | 0.99943 | 0.00051204 | 0.99995 | 0.18042 | 0.99995 | 0.087426 |  |  | 605346 | 0.99856 | 0.98664 | 0.0011955 | 0.99661 | 0.0080076 | 0.99662 | 0.0048824 |  |  | 500460 | 0.98845 | 0.96702 | 0.0033704 | 0.99083 | 0.0072028 | 0.99083 | 0.0053697 | [12 empty] | 948660 | 0.98903 | 0.86787 | 0.011614 | 0.97979 | 0.0071199 | 0.97979 | 0.010902
|  |  | 381492 | 1.004 | 0.99943 | 0.00051204 | 0.99995 | 0.18042 | 0.99995 | 0.087426 |  |  | 605646 | 0.9976 | 0.98664 | 0.0011955 | 0.99661 | 0.0080076 | 0.99662 | 0.0048824 |  |  | 500760 | 0.9863 | 0.96702 | 0.0033704 | 0.99084 | 0.0072024 | 0.99084 | 0.0053694 | [12 empty] | 948960 | 0.98903 | 0.86787 | 0.011614 | 0.9798 | 0.0071198 | 0.9798 | 0.010902
|  |  | 381792 | 1.0022 | 0.99943 | 0.00051204 | 0.99995 | 0.18042 | 0.99995 | 0.087426 |  |  | 605946 | 0.99952 | 0.98664 | 0.0011955 | 0.99661 | 0.0080076 | 0.99662 | 0.0048824 |  |  | 501060 | 0.98845 | 0.96702 | 0.0033704 | 0.99085 | 0.0072021 | 0.99085 | 0.0053692 | [12 empty] | 949260 | 0.99351 | 0.86787 | 0.011614 | 0.97981 | 0.0071197 | 0.97981 | 0.010902
|  |  | 382092 | 1.0031 | 0.99943 | 0.00051204 | 0.99995 | 0.18042 | 0.99995 | 0.087426 |  |  | 606246 | 0.99856 | 0.98664 | 0.0011955 | 0.99661 | 0.0080076 | 0.99662 | 0.0048824 |  |  | 501360 | 0.98845 | 0.96702 | 0.0033704 | 0.99086 | 0.0072017 | 0.99086 | 0.005369 | [12 empty] | 949560 | 0.99127 | 0.86787 | 0.011614 | 0.97982 | 0.0071196 | 0.97982 | 0.010902
|  |  | 382392 | 1.0013 | 0.99943 | 0.00051204 | 0.99995 | 0.18042 | 0.99995 | 0.087426 |  |  | 606546 | 0.99952 | 0.98664 | 0.0011955 | 0.99661 | 0.0080076 | 0.99662 | 0.0048824 |  |  | 501660 | 0.98845 | 0.96702 | 0.0033704 | 0.99087 | 0.0072014 | 0.99087 | 0.0053688 | [12 empty] | 949860 | 0.99351 | 0.86787 | 0.011614 | 0.97983 | 0.0071195 | 0.97983 | 0.010902
|  |  | 382692 | 1.0031 | 0.99943 | 0.00051204 | 0.99995 | 0.18042 | 0.99995 | 0.087426 |  |  | 606846 | 0.99952 | 0.98664 | 0.0011955 | 0.99661 | 0.0080076 | 0.99662 | 0.0048824 |  |  | 501960 | 0.98845 | 0.96702 | 0.0033704 | 0.99088 | 0.0072011 | 0.99088 | 0.0053685 | [12 empty] | 950160 | 0.98903 | 0.86787 | 0.011614 | 0.97984 | 0.0071194 | 0.97984 | 0.010902
|  |  | 382992 | 1.0022 | 0.99943 | 0.00051204 | 0.99995 | 0.18042 | 0.99995 | 0.087426 |  |  | 607146 | 0.99952 | 0.98664 | 0.0011955 | 0.99662 | 0.0080076 | 0.99662 | 0.0048824 |  |  | 502260 | 0.98953 | 0.96702 | 0.0033704 | 0.99089 | 0.0072007 | 0.99089 | 0.0053683 | [12 empty] | 950460 | 0.98903 | 0.86787 | 0.011614 | 0.97985 | 0.0071193 | 0.97985 | 0.010902
|  |  | 383292 | 1.004 | 0.99943 | 0.00051204 | 0.99995 | 0.18042 | 0.99995 | 0.087426 |  |  | 607446 | 1.0005 | 0.98664 | 0.0011955 | 0.99662 | 0.0080076 | 0.99662 | 0.0048824 |  |  | 502560 | 0.98953 | 0.96702 | 0.0033704 | 0.9909 | 0.0072004 | 0.9909 | 0.0053681 | [12 empty] | 950760 | 0.99127 | 0.86787 | 0.011614 | 0.97986 | 0.0071192 | 0.97986 | 0.010901
|  |  | 383592 | 1.0022 | 0.99943 | 0.00051204 | 0.99995 | 0.18042 | 0.99995 | 0.087426 |  |  | 607746 | 0.9976 | 0.98664 | 0.0011955 | 0.99662 | 0.0080076 | 0.99662 | 0.0048824 |  |  | 502860 | 0.98845 | 0.96702 | 0.0033704 | 0.99091 | 0.0072 | 0.99091 | 0.0053679 | [12 empty] | 951060 | 0.9868 | 0.86787 | 0.011614 | 0.97987 | 0.0071192 | 0.97987 | 0.010901
|  |  | 383892 | 1.004 | 0.99943 | 0.00051204 | 0.99995 | 0.18042 | 0.99995 | 0.087426 |  |  | 608046 | 0.9976 | 0.98664 | 0.0011955 | 0.99662 | 0.0080076 | 0.99662 | 0.0048824 |  |  | 503160 | 0.98845 | 0.96702 | 0.0033704 | 0.99092 | 0.0071997 | 0.99092 | 0.0053676 | [12 empty] | 951360 | 0.98903 | 0.86787 | 0.011614 | 0.97988 | 0.0071191 | 0.97988 | 0.010901
|  |  | 384192 | 1.0031 | 0.99943 | 0.00051204 | 0.99995 | 0.18042 | 0.99995 | 0.087426 |  |  | 608346 | 0.9976 | 0.98664 | 0.0011955 | 0.99662 | 0.0080076 | 0.99662 | 0.0048824 |  |  | 503460 | 0.98845 | 0.96702 | 0.0033704 | 0.99093 | 0.0071993 | 0.99093 | 0.0053674 | [12 empty] | 951660 | 0.99351 | 0.86787 | 0.011614 | 0.97989 | 0.007119 | 0.97989 | 0.010901
|  |  | 384492 | 1.0031 | 0.99943 | 0.00051204 | 0.99995 | 0.18042 | 0.99995 | 0.087426 |  |  | 608646 | 0.99664 | 0.98664 | 0.0011955 | 0.99662 | 0.0080076 | 0.99662 | 0.0048824 |  |  | 503760 | 0.98953 | 0.96702 | 0.0033704 | 0.99094 | 0.007199 | 0.99094 | 0.0053672 | [12 empty] | 951960 | 0.99127 | 0.86787 | 0.011614 | 0.9799 | 0.0071189 | 0.9799 | 0.010901
|  |  | 384792 | 1.0013 | 0.99943 | 0.00051204 | 0.99995 | 0.18042 | 0.99995 | 0.087426 |  |  | 608946 | 0.99664 | 0.98664 | 0.0011955 | 0.99662 | 0.0080076 | 0.99662 | 0.0048824 |  |  | 504060 | 0.98953 | 0.96702 | 0.0033704 | 0.99095 | 0.0071986 | 0.99095 | 0.005367 | [12 empty] | 952260 | 0.99127 | 0.86787 | 0.011614 | 0.97991 | 0.0071188 | 0.97991 | 0.010901
|  |  | 385092 | 1.004 | 0.99943 | 0.00051204 | 0.99995 | 0.18042 | 0.99995 | 0.087426 |  |  | 609246 | 0.99568 | 0.98664 | 0.0011955 | 0.99662 | 0.0080076 | 0.99662 | 0.0048824 |  |  | 504360 | 0.98737 | 0.96702 | 0.0033704 | 0.99096 | 0.0071983 | 0.99096 | 0.0053667 | [12 empty] | 952560 | 1.0002 | 0.86787 | 0.011614 | 0.97992 | 0.0071187 | 0.97991 | 0.010901
|  |  | 385392 | 1.0031 | 0.99943 | 0.00051204 | 0.99995 | 0.18042 | 0.99995 | 0.087426 |  |  | 609546 | 0.9976 | 0.98664 | 0.0011955 | 0.99662 | 0.0080076 | 0.99662 | 0.0048824 |  |  | 504660 | 0.98845 | 0.96702 | 0.0033704 | 0.99097 | 0.0071979 | 0.99097 | 0.0053665 | [12 empty] | 952860 | 0.99351 | 0.86787 | 0.011614 | 0.97993 | 0.0071186 | 0.97992 | 0.0109
|  |  | 385692 | 1.0031 | 0.99943 | 0.00051204 | 0.99995 | 0.18042 | 0.99995 | 0.087426 |  |  | 609846 | 0.99856 | 0.98664 | 0.0011955 | 0.99662 | 0.0080076 | 0.99662 | 0.0048824 |  |  | 504960 | 0.98737 | 0.96702 | 0.0033704 | 0.99098 | 0.0071976 | 0.99098 | 0.0053663 | [12 empty] | 953160 | 0.98456 | 0.86787 | 0.011614 | 0.97994 | 0.0071185 | 0.97993 | 0.0109
|  |  | 385992 | 1.004 | 0.99943 | 0.00051204 | 0.99995 | 0.18042 | 0.99995 | 0.087426 |  |  | 610146 | 0.9976 | 0.98664 | 0.0011955 | 0.99662 | 0.0080076 | 0.99662 | 0.0048824 |  |  | 505260 | 0.99061 | 0.96702 | 0.0033704 | 0.99099 | 0.0071973 | 0.99099 | 0.0053661 | [12 empty] | 953460 | 0.98456 | 0.86787 | 0.011614 | 0.97995 | 0.0071184 | 0.97994 | 0.0109
|  |  | 386292 | 1.0013 | 0.99943 | 0.00051204 | 0.99995 | 0.18042 | 0.99995 | 0.087426 |  |  | 610446 | 0.9976 | 0.98664 | 0.0011955 | 0.99662 | 0.0080076 | 0.99662 | 0.0048824 |  |  | 505560 | 0.98845 | 0.96702 | 0.0033704 | 0.991 | 0.0071969 | 0.991 | 0.0053659 | [12 empty] | 953760 | 0.9868 | 0.86787 | 0.011614 | 0.97996 | 0.0071183 | 0.97995 | 0.0109
|  |  | 386592 | 1.0049 | 0.99943 | 0.00051204 | 0.99995 | 0.18042 | 0.99995 | 0.087426 |  |  | 610746 | 0.9976 | 0.98664 | 0.0011955 | 0.99662 | 0.0080076 | 0.99662 | 0.0048825 |  |  | 505860 | 0.98737 | 0.96702 | 0.0033704 | 0.99101 | 0.0071966 | 0.99101 | 0.0053656 | [12 empty] | 954060 | 0.98903 | 0.86787 | 0.011614 | 0.97997 | 0.0071182 | 0.97996 | 0.0109
|  |  | 386892 | 1.004 | 0.99943 | 0.00051204 | 0.99995 | 0.18042 | 0.99995 | 0.087426 |  |  | 611046 | 0.99664 | 0.98664 | 0.0011955 | 0.99662 | 0.0080076 | 0.99663 | 0.0048825 |  |  | 506160 | 0.98737 | 0.96702 | 0.0033704 | 0.99102 | 0.0071962 | 0.99102 | 0.0053654 | [12 empty] | 954360 | 0.99351 | 0.86787 | 0.011614 | 0.97998 | 0.0071181 | 0.97997 | 0.0109
|  |  | 387192 | 1.004 | 0.99943 | 0.00051204 | 0.99995 | 0.18042 | 0.99995 | 0.087426 |  |  | 611346 | 0.99568 | 0.98664 | 0.0011955 | 0.99662 | 0.0080076 | 0.99663 | 0.0048825 |  |  | 506460 | 0.98953 | 0.96702 | 0.0033704 | 0.99103 | 0.0071959 | 0.99103 | 0.0053652 | [12 empty] | 954660 | 0.99127 | 0.86787 | 0.011614 | 0.97999 | 0.0071181 | 0.97998 | 0.0109
|  |  | 387492 | 1.0031 | 0.99943 | 0.00051204 | 0.99995 | 0.18042 | 0.99995 | 0.087426 |  |  | 611646 | 0.99664 | 0.98664 | 0.0011955 | 0.99662 | 0.0080076 | 0.99663 | 0.0048825 |  |  | 506760 | 0.99061 | 0.96702 | 0.0033704 | 0.99104 | 0.0071956 | 0.99104 | 0.005365 | [12 empty] | 954960 | 0.99127 | 0.86787 | 0.011614 | 0.98 | 0.007118 | 0.97999 | 0.010899
|  |  | 387792 | 1.0031 | 0.99943 | 0.00051204 | 0.99995 | 0.18042 | 0.99995 | 0.087426 |  |  | 611946 | 0.99664 | 0.98664 | 0.0011955 | 0.99662 | 0.0080076 | 0.99663 | 0.0048825 |  |  | 507060 | 0.99061 | 0.96702 | 0.0033704 | 0.99105 | 0.0071952 | 0.99105 | 0.0053648 | [12 empty] | 955260 | 0.99575 | 0.86787 | 0.011614 | 0.98001 | 0.0071179 | 0.98 | 0.010899
|  |  | 388092 | 1.0031 | 0.99943 | 0.00051204 | 0.99995 | 0.18042 | 0.99995 | 0.087426 |  |  | 612246 | 0.99664 | 0.98664 | 0.0011955 | 0.99662 | 0.0080076 | 0.99663 | 0.0048825 |  |  | 507360 | 0.98845 | 0.96702 | 0.0033704 | 0.99106 | 0.0071949 | 0.99106 | 0.0053645 | [12 empty] | 955560 | 0.99575 | 0.86787 | 0.011614 | 0.98002 | 0.0071178 | 0.98001 | 0.010899
|  |  | 388392 | 1.0031 | 0.99943 | 0.00051204 | 0.99995 | 0.18042 | 0.99995 | 0.087426 |  |  | 612546 | 0.9976 | 0.98664 | 0.0011955 | 0.99662 | 0.0080076 | 0.99663 | 0.0048825 |  |  | 507660 | 0.99169 | 0.96702 | 0.0033704 | 0.99107 | 0.0071946 | 0.99107 | 0.0053643 | [12 empty] | 955860 | 0.99127 | 0.86787 | 0.011614 | 0.98003 | 0.0071177 | 0.98002 | 0.010899
|  |  | 388692 | 1.0031 | 0.99943 | 0.00051204 | 0.99995 | 0.18042 | 0.99995 | 0.087426 |  |  | 612846 | 0.99568 | 0.98664 | 0.0011955 | 0.99662 | 0.0080076 | 0.99663 | 0.0048825 |  |  | 507960 | 0.9863 | 0.96702 | 0.0033704 | 0.99108 | 0.0071942 | 0.99108 | 0.0053641 | [12 empty] | 956160 | 0.9868 | 0.86787 | 0.011614 | 0.98004 | 0.0071176 | 0.98003 | 0.010899
|  |  | 388992 | 1.004 | 0.99943 | 0.00051204 | 0.99995 | 0.18042 | 0.99995 | 0.087426 |  |  | 613146 | 0.99664 | 0.98664 | 0.0011955 | 0.99662 | 0.0080076 | 0.99663 | 0.0048825 |  |  | 508260 | 0.98845 | 0.96702 | 0.0033704 | 0.99109 | 0.0071939 | 0.99109 | 0.0053639 | [12 empty] | 956460 | 0.98903 | 0.86787 | 0.011614 | 0.98005 | 0.0071175 | 0.98004 | 0.010899
|  |  | 389292 | 1.0031 | 0.99943 | 0.00051204 | 0.99995 | 0.18042 | 0.99995 | 0.087426 |  |  | 613446 | 0.9976 | 0.98664 | 0.0011955 | 0.99662 | 0.0080076 | 0.99663 | 0.0048825 |  |  | 508560 | 0.98845 | 0.96702 | 0.0033704 | 0.9911 | 0.0071936 | 0.9911 | 0.0053637 | [12 empty] | 956760 | 0.98903 | 0.86787 | 0.011614 | 0.98006 | 0.0071174 | 0.98005 | 0.010899
|  |  | 389592 | 1.0013 | 0.99943 | 0.00051204 | 0.99995 | 0.18042 | 0.99995 | 0.087426 |  |  | 613746 | 0.9976 | 0.98664 | 0.0011955 | 0.99662 | 0.0080076 | 0.99663 | 0.0048825 |  |  | 508860 | 0.98737 | 0.96702 | 0.0033704 | 0.99111 | 0.0071932 | 0.99111 | 0.0053635 | [12 empty] | 957060 | 0.9868 | 0.86787 | 0.011614 | 0.98007 | 0.0071173 | 0.98006 | 0.010898
|  |  | 389892 | 1.0022 | 0.99943 | 0.00051204 | 0.99995 | 0.18042 | 0.99995 | 0.087426 |  |  | 614046 | 0.9976 | 0.98664 | 0.0011955 | 0.99663 | 0.0080076 | 0.99663 | 0.0048825 |  |  | 509160 | 0.98845 | 0.96702 | 0.0033704 | 0.99112 | 0.0071929 | 0.99112 | 0.0053632 | [12 empty] | 957360 | 0.99127 | 0.86787 | 0.011614 | 0.98008 | 0.0071173 | 0.98007 | 0.010898
|  |  | 390192 | 1.0031 | 0.99943 | 0.00051204 | 0.99995 | 0.18042 | 0.99995 | 0.087426 |  |  | 614346 | 0.99664 | 0.98664 | 0.0011955 | 0.99663 | 0.0080076 | 0.99663 | 0.0048825 |  |  | 509460 | 0.98845 | 0.96702 | 0.0033704 | 0.99113 | 0.0071926 | 0.99113 | 0.005363 | [12 empty] | 957660 | 0.99127 | 0.86787 | 0.011614 | 0.98008 | 0.0071172 | 0.98008 | 0.010898
|  |  | 390492 | 1.0022 | 0.99943 | 0.00051204 | 0.99995 | 0.18042 | 0.99995 | 0.087426 |  |  | 614646 | 0.9976 | 0.98664 | 0.0011955 | 0.99663 | 0.0080076 | 0.99663 | 0.0048825 |  |  | 509760 | 0.98737 | 0.96702 | 0.0033704 | 0.99114 | 0.0071922 | 0.99114 | 0.0053628 | [12 empty] | 957960 | 0.99127 | 0.86787 | 0.011614 | 0.98009 | 0.0071171 | 0.98009 | 0.010898
|  |  | 390792 | 1.0031 | 0.99943 | 0.00051204 | 0.99995 | 0.18042 | 0.99995 | 0.087426 |  |  | 614946 | 0.99664 | 0.98664 | 0.0011955 | 0.99663 | 0.0080076 | 0.99663 | 0.0048825 |  |  | 510060 | 0.98845 | 0.96702 | 0.0033704 | 0.99115 | 0.0071919 | 0.99115 | 0.0053626 | [12 empty] | 958260 | 0.98903 | 0.86787 | 0.011614 | 0.9801 | 0.007117 | 0.9801 | 0.010898
|  |  | 391092 | 1.0031 | 0.99943 | 0.00051204 | 0.99995 | 0.18042 | 0.99995 | 0.087426 |  |  | 615246 | 0.99568 | 0.98664 | 0.0011955 | 0.99663 | 0.0080076 | 0.99663 | 0.0048825 |  |  | 510360 | 0.98953 | 0.96702 | 0.0033704 | 0.99116 | 0.0071916 | 0.99116 | 0.0053624 | [12 empty] | 958560 | 0.98903 | 0.86787 | 0.011614 | 0.98011 | 0.0071169 | 0.98011 | 0.010898
|  |  | 391392 | 1.004 | 0.99943 | 0.00051204 | 0.99995 | 0.18042 | 0.99995 | 0.087426 |  |  | 615546 | 0.99664 | 0.98664 | 0.0011955 | 0.99663 | 0.0080076 | 0.99663 | 0.0048825 |  |  | 510660 | 0.98737 | 0.96702 | 0.0033704 | 0.99117 | 0.0071912 | 0.99117 | 0.0053622 | [12 empty] | 958860 | 0.98903 | 0.86787 | 0.011614 | 0.98012 | 0.0071168 | 0.98012 | 0.010898
|  |  | 391692 | 1.0031 | 0.99943 | 0.00051204 | 0.99995 | 0.18042 | 0.99995 | 0.087426 |  |  | 615846 | 0.99568 | 0.98664 | 0.0011955 | 0.99663 | 0.0080076 | 0.99663 | 0.0048825 |  |  | 510960 | 0.98845 | 0.96702 | 0.0033704 | 0.99118 | 0.0071909 | 0.99118 | 0.005362 | [12 empty] | 959160 | 0.98903 | 0.86787 | 0.011614 | 0.98013 | 0.0071167 | 0.98013 | 0.010898
|  |  | 391992 | 1.0049 | 0.99943 | 0.00051204 | 0.99995 | 0.18042 | 0.99995 | 0.087426 |  |  | 616146 | 0.9976 | 0.98664 | 0.0011955 | 0.99663 | 0.0080076 | 0.99663 | 0.0048825 |  |  | 511260 | 0.98845 | 0.96702 | 0.0033704 | 0.99119 | 0.0071906 | 0.99119 | 0.0053618 | [12 empty] | 959460 | 0.99351 | 0.86787 | 0.011614 | 0.98014 | 0.0071166 | 0.98014 | 0.010897
|  |  | 392292 | 1.0022 | 0.99943 | 0.00051204 | 0.99995 | 0.18042 | 0.99995 | 0.087426 |  |  | 616446 | 0.9976 | 0.98664 | 0.0011955 | 0.99663 | 0.0080076 | 0.99663 | 0.0048825 |  |  | 511560 | 0.98737 | 0.96702 | 0.0033704 | 0.9912 | 0.0071902 | 0.9912 | 0.0053615 | [12 empty] | 959760 | 0.99351 | 0.86787 | 0.011614 | 0.98015 | 0.0071166 | 0.98015 | 0.010897
|  |  | 392592 | 1.0049 | 0.99943 | 0.00051204 | 0.99995 | 0.18042 | 0.99995 | 0.087426 |  |  | 616746 | 0.99856 | 0.98664 | 0.0011955 | 0.99663 | 0.0080076 | 0.99663 | 0.0048825 |  |  | 511860 | 0.98845 | 0.96702 | 0.0033704 | 0.99121 | 0.0071899 | 0.99121 | 0.0053613 | [12 empty] | 960060 | 0.99127 | 0.86787 | 0.011614 | 0.98016 | 0.0071165 | 0.98016 | 0.010897
|  |  | 392892 | 1.0031 | 0.99943 | 0.00051204 | 0.99995 | 0.18042 | 0.99995 | 0.087426 |  |  | 617046 | 0.99664 | 0.98664 | 0.0011955 | 0.99663 | 0.0080076 | 0.99663 | 0.0048825 |  |  | 512160 | 0.98845 | 0.96702 | 0.0033704 | 0.99122 | 0.0071896 | 0.99122 | 0.0053611 | [12 empty] | 960360 | 0.99127 | 0.86787 | 0.011614 | 0.98017 | 0.0071164 | 0.98016 | 0.010897
|  |  | 393192 | 1.004 | 0.99943 | 0.00051204 | 0.99995 | 0.18042 | 0.99995 | 0.087426 |  |  | 617346 | 0.99664 | 0.98664 | 0.0011955 | 0.99663 | 0.0080076 | 0.99663 | 0.0048826 |  |  | 512460 | 0.98845 | 0.96702 | 0.0033704 | 0.99123 | 0.0071893 | 0.99123 | 0.0053609 | [12 empty] | 960660 | 0.99127 | 0.86787 | 0.011614 | 0.98018 | 0.0071163 | 0.98017 | 0.010897
|  |  | 393492 | 1.0031 | 0.99943 | 0.00051204 | 0.99995 | 0.18042 | 0.99995 | 0.087426 |  |  | 617646 | 0.99856 | 0.98664 | 0.0011955 | 0.99663 | 0.0080076 | 0.99663 | 0.0048826 |  |  | 512760 | 0.98953 | 0.96702 | 0.0033704 | 0.99124 | 0.0071889 | 0.99124 | 0.0053607 | [12 empty] | 960960 | 0.9868 | 0.86787 | 0.011614 | 0.98019 | 0.0071162 | 0.98018 | 0.010897
|  |  | 393792 | 1.004 | 0.99943 | 0.00051204 | 0.99995 | 0.18042 | 0.99995 | 0.087426 |  |  | 617946 | 0.99856 | 0.98664 | 0.0011955 | 0.99663 | 0.0080076 | 0.99664 | 0.0048826 |  |  | 513060 | 0.98953 | 0.96702 | 0.0033704 | 0.99125 | 0.0071886 | 0.99125 | 0.0053605 | [12 empty] | 961260 | 0.98903 | 0.86787 | 0.011614 | 0.9802 | 0.0071161 | 0.98019 | 0.010897
|  |  | 394092 | 1.0022 | 0.99943 | 0.00051204 | 0.99995 | 0.18042 | 0.99995 | 0.087426 |  |  | 618246 | 0.9976 | 0.98664 | 0.0011955 | 0.99663 | 0.0080076 | 0.99664 | 0.0048826 |  |  | 513360 | 0.98737 | 0.96702 | 0.0033704 | 0.99126 | 0.0071883 | 0.99126 | 0.0053603 | [12 empty] | 961560 | 0.99127 | 0.86787 | 0.011614 | 0.98021 | 0.007116 | 0.9802 | 0.010896
|  |  | 394392 | 1.0022 | 0.99943 | 0.00051204 | 0.99995 | 0.18042 | 0.99995 | 0.087426 |  |  | 618546 | 0.99856 | 0.98664 | 0.0011955 | 0.99663 | 0.0080076 | 0.99664 | 0.0048826 |  |  | 513660 | 0.98953 | 0.96702 | 0.0033704 | 0.99127 | 0.007188 | 0.99127 | 0.0053601 | [12 empty] | 961860 | 0.99351 | 0.86787 | 0.011614 | 0.98022 | 0.007116 | 0.98021 | 0.010896
|  |  | 394692 | 1.004 | 0.99943 | 0.00051204 | 0.99995 | 0.18042 | 0.99995 | 0.087426 |  |  | 618846 | 0.99856 | 0.98664 | 0.0011955 | 0.99663 | 0.0080076 | 0.99664 | 0.0048826 |  |  | 513960 | 0.98845 | 0.96702 | 0.0033704 | 0.99128 | 0.0071876 | 0.99128 | 0.0053599 | [12 empty] | 962160 | 0.98903 | 0.86787 | 0.011614 | 0.98023 | 0.0071159 | 0.98022 | 0.010896
|  |  | 394992 | 1.0049 | 0.99943 | 0.00051204 | 0.99995 | 0.18042 | 0.99995 | 0.087426 |  |  | 619146 | 0.9976 | 0.98664 | 0.0011955 | 0.99663 | 0.0080076 | 0.99664 | 0.0048826 |  |  | 514260 | 0.98737 | 0.96702 | 0.0033704 | 0.99129 | 0.0071873 | 0.99129 | 0.0053597 | [12 empty] | 962460 | 0.99127 | 0.86787 | 0.011614 | 0.98024 | 0.0071158 | 0.98023 | 0.010896
|  |  | 395292 | 1.0022 | 0.99943 | 0.00051204 | 0.99995 | 0.18042 | 0.99995 | 0.087426 |  |  | 619446 | 0.9976 | 0.98664 | 0.0011955 | 0.99663 | 0.0080076 | 0.99664 | 0.0048826 |  |  | 514560 | 0.98845 | 0.96702 | 0.0033704 | 0.9913 | 0.007187 | 0.9913 | 0.0053594 | [12 empty] | 962760 | 0.9868 | 0.86787 | 0.011614 | 0.98025 | 0.0071157 | 0.98024 | 0.010896
|  |  | 395592 | 1.004 | 0.99943 | 0.00051204 | 0.99995 | 0.18042 | 0.99995 | 0.087426 |  |  | 619746 | 0.99664 | 0.98664 | 0.0011955 | 0.99663 | 0.0080076 | 0.99664 | 0.0048826 |  |  | 514860 | 0.98737 | 0.96702 | 0.0033704 | 0.99131 | 0.0071867 | 0.99131 | 0.0053592 | [12 empty] | 963060 | 0.99127 | 0.86787 | 0.011614 | 0.98026 | 0.0071156 | 0.98025 | 0.010896
|  |  | 395892 | 1.0022 | 0.99943 | 0.00051204 | 0.99995 | 0.18042 | 0.99995 | 0.087426 |  |  | 620046 | 0.99664 | 0.98664 | 0.0011955 | 0.99663 | 0.0080076 | 0.99664 | 0.0048826 |  |  | 515160 | 0.98953 | 0.96702 | 0.0033704 | 0.99132 | 0.0071864 | 0.99132 | 0.005359 | [12 empty] | 963360 | 0.99351 | 0.86787 | 0.011614 | 0.98026 | 0.0071155 | 0.98026 | 0.010896
|  |  | 396192 | 1.004 | 0.99943 | 0.00051204 | 0.99995 | 0.18042 | 0.99995 | 0.087426 |  |  | 620346 | 0.99664 | 0.98664 | 0.0011955 | 0.99663 | 0.0080076 | 0.99664 | 0.0048826 |  |  | 515460 | 0.98737 | 0.96702 | 0.0033704 | 0.99133 | 0.007186 | 0.99133 | 0.0053588 | [12 empty] | 963660 | 0.99799 | 0.86787 | 0.011614 | 0.98027 | 0.0071155 | 0.98027 | 0.010895
|  |  | 396492 | 1.004 | 0.99943 | 0.00051204 | 0.99995 | 0.18042 | 0.99995 | 0.087426 |  |  | 620646 | 0.99856 | 0.98664 | 0.0011955 | 0.99663 | 0.0080076 | 0.99664 | 0.0048826 |  |  | 515760 | 0.98845 | 0.96702 | 0.0033704 | 0.99134 | 0.0071857 | 0.99134 | 0.0053586 | [12 empty] | 963960 | 0.99351 | 0.86787 | 0.011614 | 0.98028 | 0.0071154 | 0.98028 | 0.010895
|  |  | 396792 | 1.0031 | 0.99943 | 0.00051204 | 0.99995 | 0.18042 | 0.99995 | 0.087426 |  |  | 620946 | 0.99856 | 0.98664 | 0.0011955 | 0.99663 | 0.0080076 | 0.99664 | 0.0048826 |  |  | 516060 | 0.98737 | 0.96702 | 0.0033704 | 0.99135 | 0.0071854 | 0.99135 | 0.0053584 | [12 empty] | 964260 | 0.99575 | 0.86787 | 0.011614 | 0.98029 | 0.0071153 | 0.98029 | 0.010895
|  |  | 397092 | 1.0031 | 0.99943 | 0.00051204 | 0.99995 | 0.18042 | 0.99995 | 0.087426 |  |  | 621246 | 0.9976 | 0.98664 | 0.0011955 | 0.99664 | 0.0080076 | 0.99664 | 0.0048826 |  |  | 516360 | 0.98953 | 0.96702 | 0.0033704 | 0.99136 | 0.0071851 | 0.99136 | 0.0053582 | [12 empty] | 964560 | 0.99575 | 0.86787 | 0.011614 | 0.9803 | 0.0071152 | 0.9803 | 0.010895
|  |  | 397392 | 1.0031 | 0.99943 | 0.00051204 | 0.99995 | 0.18042 | 0.99995 | 0.087426 |  |  | 621546 | 0.9976 | 0.98664 | 0.0011955 | 0.99664 | 0.0080076 | 0.99664 | 0.0048826 |  |  | 516660 | 0.98845 | 0.96702 | 0.0033704 | 0.99137 | 0.0071848 | 0.99137 | 0.005358 | [12 empty] | 964860 | 0.99575 | 0.86787 | 0.011614 | 0.98031 | 0.0071151 | 0.98031 | 0.010895
|  |  | 397692 | 1.004 | 0.99943 | 0.00051204 | 0.99995 | 0.18042 | 0.99995 | 0.087426 |  |  | 621846 | 0.9976 | 0.98664 | 0.0011955 | 0.99664 | 0.0080076 | 0.99664 | 0.0048826 |  |  | 516960 | 0.98845 | 0.96702 | 0.0033704 | 0.99138 | 0.0071844 | 0.99137 | 0.0053578 | [12 empty] | 965160 | 0.99127 | 0.86787 | 0.011614 | 0.98032 | 0.007115 | 0.98031 | 0.010895
|  |  | 397992 | 1.004 | 0.99943 | 0.00051204 | 0.99995 | 0.18042 | 0.99995 | 0.087426 |  |  | 622146 | 0.99664 | 0.98664 | 0.0011955 | 0.99664 | 0.0080076 | 0.99664 | 0.0048826 |  |  | 517260 | 0.98845 | 0.96702 | 0.0033704 | 0.99138 | 0.0071841 | 0.99138 | 0.0053576 | [12 empty] | 965460 | 0.99351 | 0.86787 | 0.011614 | 0.98033 | 0.007115 | 0.98032 | 0.010895
|  |  | 398292 | 1.0031 | 0.99943 | 0.00051204 | 0.99995 | 0.18042 | 0.99995 | 0.087426 |  |  | 622446 | 0.99856 | 0.98664 | 0.0011955 | 0.99664 | 0.0080077 | 0.99664 | 0.0048826 |  |  | 517560 | 0.98845 | 0.96702 | 0.0033704 | 0.99139 | 0.0071838 | 0.99139 | 0.0053574 | [12 empty] | 965760 | 0.99127 | 0.86787 | 0.011614 | 0.98034 | 0.0071149 | 0.98033 | 0.010895
|  |  | 398592 | 1.004 | 0.99943 | 0.00051204 | 0.99995 | 0.18042 | 0.99995 | 0.087426 |  |  | 622746 | 0.9976 | 0.98664 | 0.0011955 | 0.99664 | 0.0080077 | 0.99664 | 0.0048826 |  |  | 517860 | 0.98845 | 0.96702 | 0.0033704 | 0.9914 | 0.0071835 | 0.9914 | 0.0053572 | [12 empty] | 966060 | 0.98903 | 0.86787 | 0.011614 | 0.98035 | 0.0071148 | 0.98034 | 0.010894
|  |  | 398892 | 1.0022 | 0.99943 | 0.00051204 | 0.99995 | 0.18042 | 0.99995 | 0.087426 |  |  | 623046 | 0.99664 | 0.98664 | 0.0011955 | 0.99664 | 0.0080077 | 0.99664 | 0.0048826 |  |  | 518160 | 0.98737 | 0.96702 | 0.0033704 | 0.99141 | 0.0071832 | 0.99141 | 0.005357 | [12 empty] | 966360 | 0.98903 | 0.86787 | 0.011614 | 0.98036 | 0.0071147 | 0.98035 | 0.010894
|  |  | 399192 | 1.0031 | 0.99943 | 0.00051204 | 0.99995 | 0.18042 | 0.99995 | 0.087426 |  |  | 623346 | 0.9976 | 0.98664 | 0.0011955 | 0.99664 | 0.0080077 | 0.99664 | 0.0048826 |  |  | 518460 | 0.98737 | 0.96702 | 0.0033704 | 0.99142 | 0.0071829 | 0.99142 | 0.0053568 | [12 empty] | 966660 | 0.98903 | 0.86787 | 0.011614 | 0.98037 | 0.0071146 | 0.98036 | 0.010894
|  |  | 399492 | 1.004 | 0.99943 | 0.00051204 | 0.99995 | 0.18042 | 0.99995 | 0.087426 |  |  | 623646 | 0.99664 | 0.98664 | 0.0011955 | 0.99664 | 0.0080077 | 0.99664 | 0.0048827 |  |  | 518760 | 0.98845 | 0.96702 | 0.0033704 | 0.99143 | 0.0071826 | 0.99143 | 0.0053566 | [12 empty] | 966960 | 0.99799 | 0.86787 | 0.011614 | 0.98038 | 0.0071145 | 0.98037 | 0.010894
|  |  | 399792 | 1.0031 | 0.99943 | 0.00051204 | 0.99995 | 0.18042 | 0.99995 | 0.087426 |  |  | 623946 | 0.99664 | 0.98664 | 0.0011955 | 0.99664 | 0.0080077 | 0.99664 | 0.0048827 |  |  | 519060 | 0.98953 | 0.96702 | 0.0033704 | 0.99144 | 0.0071822 | 0.99144 | 0.0053564 | [12 empty] | 967260 | 0.98456 | 0.86787 | 0.011614 | 0.98039 | 0.0071145 | 0.98038 | 0.010894
|  |  | 400092 | 1.004 | 0.99943 | 0.00051204 | 0.99995 | 0.18042 | 0.99995 | 0.087426 |  |  | 624246 | 0.99568 | 0.98664 | 0.0011955 | 0.99664 | 0.0080077 | 0.99664 | 0.0048827 |  |  | 519360 | 0.98845 | 0.96702 | 0.0033704 | 0.99145 | 0.0071819 | 0.99145 | 0.0053562 | [12 empty] | 967560 | 0.98903 | 0.86787 | 0.011614 | 0.98039 | 0.0071144 | 0.98039 | 0.010894
|  |  | 400392 | 1.0031 | 0.99943 | 0.00051204 | 0.99995 | 0.18042 | 0.99995 | 0.087426 |  |  | 624546 | 0.9976 | 0.98664 | 0.0011955 | 0.99664 | 0.0080077 | 0.99664 | 0.0048827 |  |  | 519660 | 0.98737 | 0.96702 | 0.0033704 | 0.99146 | 0.0071816 | 0.99146 | 0.005356 | [12 empty] | 967860 | 0.98903 | 0.86787 | 0.011614 | 0.9804 | 0.0071143 | 0.9804 | 0.010894
|  |  | 400692 | 1.0031 | 0.99943 | 0.00051204 | 0.99995 | 0.18042 | 0.99995 | 0.087426 |  |  | 624846 | 0.9976 | 0.98664 | 0.0011955 | 0.99664 | 0.0080077 | 0.99664 | 0.0048827 |  |  | 519960 | 0.98845 | 0.96702 | 0.0033704 | 0.99147 | 0.0071813 | 0.99147 | 0.0053558 | [12 empty] | 968160 | 0.99351 | 0.86787 | 0.011614 | 0.98041 | 0.0071142 | 0.98041 | 0.010894
|  |  | 400992 | 1.0031 | 0.99943 | 0.00051204 | 0.99995 | 0.18042 | 0.99995 | 0.087426 |  |  | 625146 | 0.99856 | 0.98664 | 0.0011955 | 0.99664 | 0.0080077 | 0.99664 | 0.0048827 |  |  | 520260 | 0.99061 | 0.96702 | 0.0033704 | 0.99148 | 0.007181 | 0.99148 | 0.0053556 | [12 empty] | 968460 | 0.99127 | 0.86787 | 0.011614 | 0.98042 | 0.0071141 | 0.98042 | 0.010893
|  |  | 401292 | 1.0022 | 0.99943 | 0.00051204 | 0.99995 | 0.18042 | 0.99995 | 0.087426 |  |  | 625446 | 0.9976 | 0.98664 | 0.0011955 | 0.99664 | 0.0080077 | 0.99665 | 0.0048827 |  |  | 520560 | 0.98845 | 0.96702 | 0.0033704 | 0.99149 | 0.0071807 | 0.99149 | 0.0053554 | [12 empty] | 968760 | 0.99351 | 0.86787 | 0.011614 | 0.98043 | 0.0071141 | 0.98043 | 0.010893
|  |  | 401592 | 1.0022 | 0.99943 | 0.00051204 | 0.99995 | 0.18042 | 0.99995 | 0.087426 |  |  | 625746 | 0.99664 | 0.98664 | 0.0011955 | 0.99664 | 0.0080077 | 0.99665 | 0.0048827 |  |  | 520860 | 0.98845 | 0.96702 | 0.0033704 | 0.9915 | 0.0071804 | 0.9915 | 0.0053552 | [12 empty] | 969060 | 0.99351 | 0.86787 | 0.011614 | 0.98044 | 0.007114 | 0.98043 | 0.010893
|  |  | 401892 | 1.0022 | 0.99943 | 0.00051204 | 0.99995 | 0.18042 | 0.99995 | 0.087426 |  |  | 626046 | 0.9976 | 0.98664 | 0.0011955 | 0.99664 | 0.0080077 | 0.99665 | 0.0048827 |  |  | 521160 | 0.98953 | 0.96702 | 0.0033704 | 0.99151 | 0.0071801 | 0.99151 | 0.005355 | [12 empty] | 969360 | 0.9868 | 0.86787 | 0.011614 | 0.98045 | 0.0071139 | 0.98044 | 0.010893
|  |  | 402192 | 1.004 | 0.99943 | 0.00051204 | 0.99995 | 0.18042 | 0.99995 | 0.087426 |  |  | 626346 | 0.9976 | 0.98664 | 0.0011955 | 0.99664 | 0.0080077 | 0.99665 | 0.0048827 |  |  | 521460 | 0.98953 | 0.96702 | 0.0033704 | 0.99152 | 0.0071798 | 0.99152 | 0.0053548 | [12 empty] | 969660 | 0.99351 | 0.86787 | 0.011614 | 0.98046 | 0.0071138 | 0.98045 | 0.010893
|  |  | 402492 | 1.004 | 0.99943 | 0.00051204 | 0.99995 | 0.18042 | 0.99995 | 0.087426 |  |  | 626646 | 0.99664 | 0.98664 | 0.0011955 | 0.99664 | 0.0080077 | 0.99665 | 0.0048827 |  |  | 521760 | 0.98953 | 0.96702 | 0.0033704 | 0.99153 | 0.0071795 | 0.99153 | 0.0053546 | [12 empty] | 969960 | 0.99127 | 0.86787 | 0.011614 | 0.98047 | 0.0071137 | 0.98046 | 0.010893
|  |  | 402792 | 1.004 | 0.99943 | 0.00051204 | 0.99995 | 0.18042 | 0.99995 | 0.087426 |  |  | 626946 | 0.9976 | 0.98664 | 0.0011955 | 0.99664 | 0.0080077 | 0.99665 | 0.0048827 |  |  | 522060 | 0.98953 | 0.96702 | 0.0033704 | 0.99154 | 0.0071791 | 0.99153 | 0.0053544 | [12 empty] | 970260 | 0.99575 | 0.86787 | 0.011614 | 0.98048 | 0.0071136 | 0.98047 | 0.010893
|  |  | 403092 | 1.0049 | 0.99943 | 0.00051204 | 0.99995 | 0.18042 | 0.99995 | 0.087426 |  |  | 627246 | 0.9976 | 0.98664 | 0.0011955 | 0.99664 | 0.0080077 | 0.99665 | 0.0048827 |  |  | 522360 | 0.98953 | 0.96702 | 0.0033704 | 0.99154 | 0.0071788 | 0.99154 | 0.0053542 | [12 empty] | 970560 | 0.99351 | 0.86787 | 0.011614 | 0.98049 | 0.0071136 | 0.98048 | 0.010893
|  |  | 403392 | 1.0031 | 0.99943 | 0.00051204 | 0.99995 | 0.18042 | 0.99995 | 0.087426 |  |  | 627546 | 0.9976 | 0.98664 | 0.0011955 | 0.99664 | 0.0080077 | 0.99665 | 0.0048827 |  |  | 522660 | 0.98845 | 0.96702 | 0.0033704 | 0.99155 | 0.0071785 | 0.99155 | 0.005354 | [12 empty] | 970860 | 0.98903 | 0.86787 | 0.011614 | 0.9805 | 0.0071135 | 0.98049 | 0.010892
|  |  | 403692 | 1.0022 | 0.99943 | 0.00051204 | 0.99995 | 0.18042 | 0.99995 | 0.087426 |  |  | 627846 | 0.9976 | 0.98664 | 0.0011955 | 0.99664 | 0.0080077 | 0.99665 | 0.0048827 |  |  | 522960 | 0.98845 | 0.96702 | 0.0033704 | 0.99156 | 0.0071782 | 0.99156 | 0.0053538 | [12 empty] | 971160 | 0.98903 | 0.86787 | 0.011614 | 0.9805 | 0.0071134 | 0.9805 | 0.010892
|  |  | 403992 | 1.0013 | 0.99943 | 0.00051204 | 0.99995 | 0.18042 | 0.99995 | 0.087426 |  |  | 628146 | 0.99952 | 0.98664 | 0.0011955 | 0.99664 | 0.0080077 | 0.99665 | 0.0048827 |  |  | 523260 | 0.99061 | 0.96702 | 0.0033704 | 0.99157 | 0.0071779 | 0.99157 | 0.0053536 | [12 empty] | 971460 | 0.99351 | 0.86787 | 0.011614 | 0.98051 | 0.0071133 | 0.98051 | 0.010892
|  |  | 404292 | 1.0022 | 0.99943 | 0.00051204 | 0.99995 | 0.18042 | 0.99995 | 0.087426 |  |  | 628446 | 0.9976 | 0.98664 | 0.0011955 | 0.99664 | 0.0080077 | 0.99665 | 0.0048827 |  |  | 523560 | 0.98953 | 0.96702 | 0.0033704 | 0.99158 | 0.0071776 | 0.99158 | 0.0053534 | [12 empty] | 971760 | 0.99127 | 0.86787 | 0.011614 | 0.98052 | 0.0071133 | 0.98052 | 0.010892
|  |  | 404592 | 1.0022 | 0.99943 | 0.00051204 | 0.99995 | 0.18042 | 0.99995 | 0.087426 |  |  | 628746 | 0.9976 | 0.98664 | 0.0011955 | 0.99664 | 0.0080077 | 0.99665 | 0.0048827 |  |  | 523860 | 0.99061 | 0.96702 | 0.0033704 | 0.99159 | 0.0071773 | 0.99159 | 0.0053532 | [12 empty] | 972060 | 0.99799 | 0.86787 | 0.011614 | 0.98053 | 0.0071132 | 0.98053 | 0.010892
|  |  | 404892 | 1.004 | 0.99943 | 0.00051204 | 0.99995 | 0.18042 | 0.99995 | 0.087426 |  |  | 629046 | 0.99664 | 0.98664 | 0.0011955 | 0.99665 | 0.0080077 | 0.99665 | 0.0048827 |  |  | 524160 | 0.98953 | 0.96702 | 0.0033704 | 0.9916 | 0.007177 | 0.9916 | 0.005353 | [12 empty] | 972360 | 0.99351 | 0.86787 | 0.011614 | 0.98054 | 0.0071131 | 0.98053 | 0.010892
|  |  | 405192 | 1.004 | 0.99943 | 0.00051204 | 0.99995 | 0.18042 | 0.99995 | 0.087426 |  |  | 629346 | 0.9976 | 0.98664 | 0.0011955 | 0.99665 | 0.0080077 | 0.99665 | 0.0048827 |  |  | 524460 | 0.98953 | 0.96702 | 0.0033704 | 0.99161 | 0.0071767 | 0.99161 | 0.0053528 | [12 empty] | 972660 | 0.99127 | 0.86787 | 0.011614 | 0.98055 | 0.007113 | 0.98054 | 0.010892
|  |  | 405492 | 1.004 | 0.99943 | 0.00051204 | 0.99995 | 0.18042 | 0.99995 | 0.087426 |  |  | 629646 | 0.99664 | 0.98664 | 0.0011955 | 0.99665 | 0.0080077 | 0.99665 | 0.0048828 |  |  | 524760 | 0.98737 | 0.96702 | 0.0033704 | 0.99162 | 0.0071764 | 0.99162 | 0.0053526 | [12 empty] | 972960 | 0.99799 | 0.86787 | 0.011614 | 0.98056 | 0.0071129 | 0.98055 | 0.010892
|  |  | 405792 | 1.0022 | 0.99943 | 0.00051204 | 0.99995 | 0.18042 | 0.99995 | 0.087426 |  |  | 629946 | 0.99856 | 0.98664 | 0.0011955 | 0.99665 | 0.0080077 | 0.99665 | 0.0048828 |  |  | 525060 | 0.98737 | 0.96702 | 0.0033704 | 0.99163 | 0.0071761 | 0.99163 | 0.0053524 | [12 empty] | 973260 | 0.98903 | 0.86787 | 0.011614 | 0.98057 | 0.0071129 | 0.98056 | 0.010891
|  |  | 406092 | 1.0031 | 0.99943 | 0.00051204 | 0.99995 | 0.18042 | 0.99995 | 0.087426 |  |  | 630246 | 0.99664 | 0.98664 | 0.0011955 | 0.99665 | 0.0080077 | 0.99665 | 0.0048828 |  |  | 525360 | 0.98953 | 0.96702 | 0.0033704 | 0.99164 | 0.0071758 | 0.99164 | 0.0053522 | [12 empty] | 973560 | 0.99127 | 0.86787 | 0.011614 | 0.98058 | 0.0071128 | 0.98057 | 0.010891
|  |  | 406392 | 1.0049 | 0.99943 | 0.00051204 | 0.99995 | 0.18042 | 0.99995 | 0.087426 |  |  | 630546 | 0.99856 | 0.98664 | 0.0011955 | 0.99665 | 0.0080077 | 0.99665 | 0.0048828 |  |  | 525660 | 0.98845 | 0.96702 | 0.0033704 | 0.99165 | 0.0071755 | 0.99165 | 0.005352 | [12 empty] | 973860 | 0.99575 | 0.86787 | 0.011614 | 0.98059 | 0.0071127 | 0.98058 | 0.010891
|  |  | 406692 | 1.0031 | 0.99943 | 0.00051204 | 0.99995 | 0.18042 | 0.99995 | 0.087426 |  |  | 630846 | 0.9976 | 0.98664 | 0.0011955 | 0.99665 | 0.0080077 | 0.99665 | 0.0048828 |  |  | 525960 | 0.98845 | 0.96702 | 0.0033704 | 0.99165 | 0.0071752 | 0.99165 | 0.0053518 | [12 empty] | 974160 | 0.99575 | 0.86787 | 0.011614 | 0.98059 | 0.0071126 | 0.98059 | 0.010891
|  |  | 406992 | 1.0031 | 0.99943 | 0.00051204 | 0.99995 | 0.18042 | 0.99995 | 0.087426 |  |  | 631146 | 0.99664 | 0.98664 | 0.0011955 | 0.99665 | 0.0080077 | 0.99665 | 0.0048828 |  |  | 526260 | 0.98953 | 0.96702 | 0.0033704 | 0.99166 | 0.0071749 | 0.99166 | 0.0053516 | [12 empty] | 974460 | 0.99127 | 0.86787 | 0.011614 | 0.9806 | 0.0071125 | 0.9806 | 0.010891
|  |  | 407292 | 1.0031 | 0.99943 | 0.00051204 | 0.99995 | 0.18042 | 0.99995 | 0.087426 |  |  | 631446 | 0.9976 | 0.98664 | 0.0011955 | 0.99665 | 0.0080077 | 0.99665 | 0.0048828 |  |  | 526560 | 0.98953 | 0.96702 | 0.0033704 | 0.99167 | 0.0071746 | 0.99167 | 0.0053514 | [12 empty] | 974760 | 0.9868 | 0.86787 | 0.011614 | 0.98061 | 0.0071125 | 0.98061 | 0.010891
|  |  | 407592 | 1.0049 | 0.99943 | 0.00051204 | 0.99995 | 0.18042 | 0.99995 | 0.087426 |  |  | 631746 | 0.99664 | 0.98664 | 0.0011955 | 0.99665 | 0.0080077 | 0.99665 | 0.0048828 |  |  | 526860 | 0.98845 | 0.96702 | 0.0033704 | 0.99168 | 0.0071743 | 0.99168 | 0.0053513 | [12 empty] | 975060 | 0.99351 | 0.86787 | 0.011614 | 0.98062 | 0.0071124 | 0.98062 | 0.010891
|  |  | 407892 | 1.0022 | 0.99943 | 0.00051204 | 0.99995 | 0.18042 | 0.99995 | 0.087426 |  |  | 632046 | 0.9976 | 0.98664 | 0.0011955 | 0.99665 | 0.0080077 | 0.99665 | 0.0048828 |  |  | 527160 | 0.98953 | 0.96702 | 0.0033704 | 0.99169 | 0.007174 | 0.99169 | 0.0053511 | [12 empty] | 975360 | 0.99575 | 0.86787 | 0.011614 | 0.98063 | 0.0071123 | 0.98062 | 0.010891
|  |  | 408192 | 1.004 | 0.99943 | 0.00051204 | 0.99995 | 0.18042 | 0.99995 | 0.087426 |  |  | 632346 | 0.9976 | 0.98664 | 0.0011955 | 0.99665 | 0.0080077 | 0.99665 | 0.0048828 |  |  | 527460 | 0.98737 | 0.96702 | 0.0033704 | 0.9917 | 0.0071737 | 0.9917 | 0.0053509 | [12 empty] | 975660 | 0.99575 | 0.86787 | 0.011614 | 0.98064 | 0.0071122 | 0.98063 | 0.01089
|  |  | 408492 | 1.0031 | 0.99943 | 0.00051204 | 0.99995 | 0.18042 | 0.99995 | 0.087426 |  |  | 632646 | 0.9976 | 0.98664 | 0.0011955 | 0.99665 | 0.0080077 | 0.99665 | 0.0048828 |  |  | 527760 | 0.98953 | 0.96702 | 0.0033704 | 0.99171 | 0.0071734 | 0.99171 | 0.0053507 | [12 empty] | 975960 | 0.99351 | 0.86787 | 0.011614 | 0.98065 | 0.0071122 | 0.98064 | 0.01089
|  |  | 408792 | 1.0022 | 0.99943 | 0.00051204 | 0.99995 | 0.18042 | 0.99995 | 0.087426 |  |  | 632946 | 0.9976 | 0.98664 | 0.0011955 | 0.99665 | 0.0080078 | 0.99665 | 0.0048828 |  |  | 528060 | 0.98845 | 0.96702 | 0.0033704 | 0.99172 | 0.0071731 | 0.99172 | 0.0053505 | [12 empty] | 976260 | 0.9868 | 0.86787 | 0.011614 | 0.98066 | 0.0071121 | 0.98065 | 0.01089
|  |  | 409092 | 1.0022 | 0.99943 | 0.00051204 | 0.99995 | 0.18042 | 0.99995 | 0.087426 |  |  | 633246 | 0.99856 | 0.98664 | 0.0011955 | 0.99665 | 0.0080078 | 0.99665 | 0.0048828 |  |  | 528360 | 0.98737 | 0.96702 | 0.0033704 | 0.99173 | 0.0071728 | 0.99173 | 0.0053503 | [12 empty] | 976560 | 0.99351 | 0.86787 | 0.011614 | 0.98067 | 0.007112 | 0.98066 | 0.01089
|  |  | 409392 | 1.0031 | 0.99943 | 0.00051204 | 0.99995 | 0.18042 | 0.99995 | 0.087426 |  |  | 633546 | 0.99856 | 0.98664 | 0.0011955 | 0.99665 | 0.0080078 | 0.99666 | 0.0048828 |  |  | 528660 | 0.98845 | 0.96702 | 0.0033704 | 0.99174 | 0.0071725 | 0.99174 | 0.0053501 | [12 empty] | 976860 | 0.99127 | 0.86787 | 0.011614 | 0.98067 | 0.0071119 | 0.98067 | 0.01089
|  |  | 409692 | 1.0049 | 0.99943 | 0.00051204 | 0.99995 | 0.18042 | 0.99995 | 0.087426 |  |  | 633846 | 0.99856 | 0.98664 | 0.0011955 | 0.99665 | 0.0080078 | 0.99666 | 0.0048828 |  |  | 528960 | 0.98845 | 0.96702 | 0.0033704 | 0.99174 | 0.0071722 | 0.99174 | 0.0053499 | [12 empty] | 977160 | 0.99799 | 0.86787 | 0.011614 | 0.98068 | 0.0071119 | 0.98068 | 0.01089
|  |  | 409992 | 1.0031 | 0.99943 | 0.00051204 | 0.99995 | 0.18042 | 0.99995 | 0.087426 |  |  | 634146 | 0.9976 | 0.98664 | 0.0011955 | 0.99665 | 0.0080078 | 0.99666 | 0.0048828 |  |  | 529260 | 0.98953 | 0.96702 | 0.0033704 | 0.99175 | 0.007172 | 0.99175 | 0.0053497 | [12 empty] | 977460 | 0.99575 | 0.86787 | 0.011614 | 0.98069 | 0.0071118 | 0.98069 | 0.01089
|  |  | 410292 | 1.0022 | 0.99943 | 0.00051204 | 0.99995 | 0.18042 | 0.99995 | 0.087426 |  |  | 634446 | 0.99856 | 0.98664 | 0.0011955 | 0.99665 | 0.0080078 | 0.99666 | 0.0048828 |  |  | 529560 | 0.99061 | 0.96702 | 0.0033704 | 0.99176 | 0.0071717 | 0.99176 | 0.0053495 | [12 empty] | 977760 | 0.99351 | 0.86787 | 0.011614 | 0.9807 | 0.0071117 | 0.9807 | 0.01089
|  |  | 410592 | 1.004 | 0.99943 | 0.00051204 | 0.99995 | 0.18042 | 0.99995 | 0.087426 |  |  | 634746 | 0.99664 | 0.98664 | 0.0011955 | 0.99665 | 0.0080078 | 0.99666 | 0.0048828 |  |  | 529860 | 0.98845 | 0.96702 | 0.0033704 | 0.99177 | 0.0071714 | 0.99177 | 0.0053494 | [12 empty] | 978060 | 1.0025 | 0.86787 | 0.011614 | 0.98071 | 0.0071116 | 0.9807 | 0.010889
|  |  | 410892 | 1.004 | 0.99943 | 0.00051204 | 0.99995 | 0.18042 | 0.99995 | 0.087426 |  |  | 635046 | 0.9976 | 0.98664 | 0.0011955 | 0.99665 | 0.0080078 | 0.99666 | 0.0048828 |  |  | 530160 | 0.98737 | 0.96702 | 0.0033704 | 0.99178 | 0.0071711 | 0.99178 | 0.0053492 | [12 empty] | 978360 | 0.99575 | 0.86787 | 0.011614 | 0.98072 | 0.0071116 | 0.98071 | 0.010889
|  |  | 411192 | 1.0031 | 0.99943 | 0.00051204 | 0.99995 | 0.18042 | 0.99995 | 0.087426 |  |  | 635346 | 0.99856 | 0.98664 | 0.0011955 | 0.99665 | 0.0080078 | 0.99666 | 0.0048829 |  |  | 530460 | 0.98845 | 0.96702 | 0.0033704 | 0.99179 | 0.0071708 | 0.99179 | 0.005349 | [12 empty] | 978660 | 0.99799 | 0.86787 | 0.011614 | 0.98073 | 0.0071115 | 0.98072 | 0.010889
|  |  | 411492 | 1.0031 | 0.99943 | 0.00051204 | 0.99995 | 0.18042 | 0.99995 | 0.087426 |  |  | 635646 | 0.9976 | 0.98664 | 0.0011955 | 0.99665 | 0.0080078 | 0.99666 | 0.0048829 |  |  | 530760 | 0.98953 | 0.96702 | 0.0033704 | 0.9918 | 0.0071705 | 0.9918 | 0.0053488 | [12 empty] | 978960 | 1.0002 | 0.86787 | 0.011614 | 0.98074 | 0.0071114 | 0.98073 | 0.010889
|  |  | 411792 | 1.0022 | 0.99943 | 0.00051204 | 0.99995 | 0.18042 | 0.99995 | 0.087426 |  |  | 635946 | 0.9976 | 0.98664 | 0.0011955 | 0.99665 | 0.0080078 | 0.99666 | 0.0048829 |  |  | 531060 | 0.99061 | 0.96702 | 0.0033704 | 0.99181 | 0.0071702 | 0.99181 | 0.0053486 | [12 empty] | 979260 | 0.99575 | 0.86787 | 0.011614 | 0.98075 | 0.0071113 | 0.98074 | 0.010889
|  |  | 412092 | 1.004 | 0.99943 | 0.00051204 | 0.99995 | 0.18042 | 0.99995 | 0.087426 |  |  | 636246 | 0.99856 | 0.98664 | 0.0011955 | 0.99665 | 0.0080078 | 0.99666 | 0.0048829 |  |  | 531360 | 0.98737 | 0.96702 | 0.0033704 | 0.99182 | 0.0071699 | 0.99182 | 0.0053484 | [12 empty] | 979560 | 0.99575 | 0.86787 | 0.011614 | 0.98075 | 0.0071113 | 0.98075 | 0.010889
|  |  | 412392 | 1.004 | 0.99943 | 0.00051204 | 0.99995 | 0.18042 | 0.99995 | 0.087426 |  |  | 636546 | 0.9976 | 0.98664 | 0.0011955 | 0.99665 | 0.0080078 | 0.99666 | 0.0048829 |  |  | 531660 | 0.98845 | 0.96702 | 0.0033704 | 0.99182 | 0.0071696 | 0.99182 | 0.0053482 | [12 empty] | 979860 | 0.99575 | 0.86787 | 0.011614 | 0.98076 | 0.0071112 | 0.98076 | 0.010889
|  |  | 412692 | 1.004 | 0.99943 | 0.00051204 | 0.99995 | 0.18042 | 0.99995 | 0.087426 |  |  | 636846 | 0.99856 | 0.98664 | 0.0011955 | 0.99665 | 0.0080078 | 0.99666 | 0.0048829 |  |  | 531960 | 0.98845 | 0.96702 | 0.0033704 | 0.99183 | 0.0071693 | 0.99183 | 0.005348 | [12 empty] | 980160 | 0.99575 | 0.86787 | 0.011614 | 0.98077 | 0.0071111 | 0.98077 | 0.010889
|  |  | 412992 | 1.0031 | 0.99943 | 0.00051204 | 0.99995 | 0.18042 | 0.99995 | 0.087426 |  |  | 637146 | 0.99856 | 0.98664 | 0.0011955 | 0.99665 | 0.0080078 | 0.99666 | 0.0048829 |  |  | 532260 | 0.99061 | 0.96702 | 0.0033704 | 0.99184 | 0.0071691 | 0.99184 | 0.0053479 | [12 empty] | 980460 | 1.0025 | 0.86787 | 0.011614 | 0.98078 | 0.007111 | 0.98077 | 0.010888
|  |  | 413292 | 1.0022 | 0.99943 | 0.00051204 | 0.99995 | 0.18042 | 0.99995 | 0.087426 |  |  | 637446 | 0.9976 | 0.98664 | 0.0011955 | 0.99666 | 0.0080078 | 0.99666 | 0.0048829 |  |  | 532560 | 0.99061 | 0.96702 | 0.0033704 | 0.99185 | 0.0071688 | 0.99185 | 0.0053477 | [12 empty] | 980760 | 0.99351 | 0.86787 | 0.011614 | 0.98079 | 0.007111 | 0.98078 | 0.010888
|  |  | 413592 | 1.004 | 0.99943 | 0.00051204 | 0.99995 | 0.18042 | 0.99995 | 0.087426 |  |  | 637746 | 0.9976 | 0.98664 | 0.0011955 | 0.99666 | 0.0080078 | 0.99666 | 0.0048829 |  |  | 532860 | 0.99061 | 0.96702 | 0.0033704 | 0.99186 | 0.0071685 | 0.99186 | 0.0053475 | [12 empty] | 981060 | 0.99351 | 0.86787 | 0.011614 | 0.9808 | 0.0071109 | 0.98079 | 0.010888
|  |  | 413892 | 1.0031 | 0.99943 | 0.00051204 | 0.99995 | 0.18042 | 0.99995 | 0.087426 |  |  | 638046 | 0.9976 | 0.98664 | 0.0011955 | 0.99666 | 0.0080078 | 0.99666 | 0.0048829 |  |  | 533160 | 0.98845 | 0.96702 | 0.0033704 | 0.99187 | 0.0071682 | 0.99187 | 0.0053473 | [12 empty] | 981360 | 0.99127 | 0.86787 | 0.011614 | 0.98081 | 0.0071108 | 0.9808 | 0.010888
|  |  | 414192 | 1.004 | 0.99943 | 0.00051204 | 0.99995 | 0.18042 | 0.99995 | 0.087426 |  |  | 638346 | 0.99952 | 0.98664 | 0.0011955 | 0.99666 | 0.0080078 | 0.99666 | 0.0048829 |  |  | 533460 | 0.98845 | 0.96702 | 0.0033704 | 0.99188 | 0.0071679 | 0.99188 | 0.0053471 | [12 empty] | 981660 | 0.99575 | 0.86787 | 0.011614 | 0.98082 | 0.0071107 | 0.98081 | 0.010888
|  |  | 414492 | 1.004 | 0.99943 | 0.00051204 | 0.99995 | 0.18042 | 0.99995 | 0.087426 |  |  | 638646 | 0.99856 | 0.98664 | 0.0011955 | 0.99666 | 0.0080078 | 0.99666 | 0.0048829 |  |  | 533760 | 0.98953 | 0.96702 | 0.0033704 | 0.99189 | 0.0071676 | 0.99189 | 0.0053469 | [12 empty] | 981960 | 0.99575 | 0.86787 | 0.011614 | 0.98082 | 0.0071107 | 0.98082 | 0.010888
|  |  | 414792 | 1.0049 | 0.99943 | 0.00051204 | 0.99995 | 0.18042 | 0.99995 | 0.087426 |  |  | 638946 | 0.9976 | 0.98664 | 0.0011955 | 0.99666 | 0.0080078 | 0.99666 | 0.0048829 |  |  | 534060 | 0.98953 | 0.96702 | 0.0033704 | 0.99189 | 0.0071673 | 0.99189 | 0.0053468 | [12 empty] | 982260 | 0.99351 | 0.86787 | 0.011614 | 0.98083 | 0.0071106 | 0.98083 | 0.010888
|  |  | 415092 | 1.004 | 0.99943 | 0.00051204 | 0.99995 | 0.18042 | 0.99995 | 0.087426 |  |  | 639246 | 0.9976 | 0.98664 | 0.0011955 | 0.99666 | 0.0080078 | 0.99666 | 0.0048829 |  |  | 534360 | 0.98953 | 0.96702 | 0.0033704 | 0.9919 | 0.0071671 | 0.9919 | 0.0053466 | [12 empty] | 982560 | 0.98903 | 0.86787 | 0.011614 | 0.98084 | 0.0071105 | 0.98084 | 0.010888
|  |  | 415392 | 1.0031 | 0.99943 | 0.00051204 | 0.99995 | 0.18042 | 0.99995 | 0.087426 |  |  | 639546 | 0.9976 | 0.98664 | 0.0011955 | 0.99666 | 0.0080078 | 0.99666 | 0.0048829 |  |  | 534660 | 0.98845 | 0.96702 | 0.0033704 | 0.99191 | 0.0071668 | 0.99191 | 0.0053464 | [12 empty] | 982860 | 0.99351 | 0.86787 | 0.011614 | 0.98085 | 0.0071104 | 0.98084 | 0.010888
|  |  | 415692 | 1.0049 | 0.99943 | 0.00051204 | 0.99995 | 0.18042 | 0.99995 | 0.087426 |  |  | 639846 | 0.99856 | 0.98664 | 0.0011955 | 0.99666 | 0.0080078 | 0.99666 | 0.0048829 |  |  | 534960 | 0.98737 | 0.96702 | 0.0033704 | 0.99192 | 0.0071665 | 0.99192 | 0.0053462 | [12 empty] | 983160 | 0.98903 | 0.86787 | 0.011614 | 0.98086 | 0.0071104 | 0.98085 | 0.010887
|  |  | 415992 | 1.0022 | 0.99943 | 0.00051204 | 0.99995 | 0.18042 | 0.99995 | 0.087426 |  |  | 640146 | 0.99856 | 0.98664 | 0.0011955 | 0.99666 | 0.0080078 | 0.99666 | 0.0048829 |  |  | 535260 | 0.9863 | 0.96702 | 0.0033704 | 0.99193 | 0.0071662 | 0.99193 | 0.005346 | [12 empty] | 983460 | 1.0002 | 0.86787 | 0.011614 | 0.98087 | 0.0071103 | 0.98086 | 0.010887
|  |  | 416292 | 1.0031 | 0.99943 | 0.00051204 | 0.99995 | 0.18042 | 0.99995 | 0.087426 |  |  | 640446 | 0.9976 | 0.98664 | 0.0011955 | 0.99666 | 0.0080078 | 0.99666 | 0.0048829 |  |  | 535560 | 0.98845 | 0.96702 | 0.0033704 | 0.99194 | 0.0071659 | 0.99194 | 0.0053459 | [12 empty] | 983760 | 0.99575 | 0.86787 | 0.011614 | 0.98088 | 0.0071102 | 0.98087 | 0.010887
|  |  | 416592 | 1.0031 | 0.99943 | 0.00051204 | 0.99995 | 0.18042 | 0.99995 | 0.087426 |  |  | 640746 | 0.99856 | 0.98664 | 0.0011955 | 0.99666 | 0.0080079 | 0.99666 | 0.004883 |  |  | 535860 | 0.98845 | 0.96702 | 0.0033704 | 0.99195 | 0.0071657 | 0.99195 | 0.0053457 | [12 empty] | 984060 | 0.99127 | 0.86787 | 0.011614 | 0.98089 | 0.0071102 | 0.98088 | 0.010887
|  |  | 416892 | 1.004 | 0.99943 | 0.00051204 | 0.99995 | 0.18042 | 0.99995 | 0.087426 |  |  | 641046 | 0.99952 | 0.98664 | 0.0011955 | 0.99666 | 0.0080079 | 0.99666 | 0.004883 |  |  | 536160 | 0.98953 | 0.96702 | 0.0033704 | 0.99196 | 0.0071654 | 0.99196 | 0.0053455 | [12 empty] | 984360 | 0.99575 | 0.86787 | 0.011614 | 0.98089 | 0.0071101 | 0.98089 | 0.010887
|  |  | 417192 | 1.004 | 0.99943 | 0.00051204 | 0.99995 | 0.18042 | 0.99995 | 0.087426 |  |  | 641346 | 0.99856 | 0.98664 | 0.0011955 | 0.99666 | 0.0080079 | 0.99666 | 0.004883 |  |  | 536460 | 0.99061 | 0.96702 | 0.0033704 | 0.99196 | 0.0071651 | 0.99196 | 0.0053453 | [12 empty] | 984660 | 0.99351 | 0.86787 | 0.011614 | 0.9809 | 0.00711 | 0.9809 | 0.010887
|  |  | 417492 | 1.0049 | 0.99943 | 0.00051204 | 0.99995 | 0.18042 | 0.99995 | 0.087426 |  |  | 641646 | 0.99856 | 0.98664 | 0.0011955 | 0.99666 | 0.0080079 | 0.99666 | 0.004883 |  |  | 536760 | 0.98845 | 0.96702 | 0.0033704 | 0.99197 | 0.0071648 | 0.99197 | 0.0053451 | [12 empty] | 984960 | 0.98903 | 0.86787 | 0.011614 | 0.98091 | 0.0071099 | 0.98091 | 0.010887
|  |  | 417792 | 1.0022 | 0.99943 | 0.00051204 | 0.99995 | 0.18042 | 0.99995 | 0.087426 |  |  | 641946 | 0.99952 | 0.98664 | 0.0011955 | 0.99666 | 0.0080079 | 0.99666 | 0.004883 |  |  | 537060 | 0.98737 | 0.96702 | 0.0033704 | 0.99198 | 0.0071645 | 0.99198 | 0.005345 | [12 empty] | 985260 | 0.99351 | 0.86787 | 0.011614 | 0.98092 | 0.0071099 | 0.98091 | 0.010887
|  |  | 418092 | 1.004 | 0.99943 | 0.00051204 | 0.99995 | 0.18042 | 0.99995 | 0.087426 |  |  | 642246 | 0.99856 | 0.98664 | 0.0011955 | 0.99666 | 0.0080079 | 0.99667 | 0.004883 |  |  | 537360 | 0.98845 | 0.96702 | 0.0033704 | 0.99199 | 0.0071643 | 0.99199 | 0.0053448 | [12 empty] | 985560 | 0.99575 | 0.86787 | 0.011614 | 0.98093 | 0.0071098 | 0.98092 | 0.010887
|  |  | 418392 | 1.0031 | 0.99943 | 0.00051204 | 0.99995 | 0.18042 | 0.99995 | 0.087426 |  |  | 642546 | 0.99856 | 0.98664 | 0.0011955 | 0.99666 | 0.0080079 | 0.99667 | 0.004883 |  |  | 537660 | 0.98953 | 0.96702 | 0.0033704 | 0.992 | 0.007164 | 0.992 | 0.0053446 | [12 empty] | 985860 | 1.0025 | 0.86787 | 0.011614 | 0.98094 | 0.0071097 | 0.98093 | 0.010886
|  |  | 418692 | 1.0022 | 0.99943 | 0.00051204 | 0.99995 | 0.18042 | 0.99995 | 0.087426 |  |  | 642846 | 0.99952 | 0.98664 | 0.0011955 | 0.99666 | 0.0080079 | 0.99667 | 0.004883 |  |  | 537960 | 0.98845 | 0.96702 | 0.0033704 | 0.99201 | 0.0071637 | 0.99201 | 0.0053444 | [12 empty] | 986160 | 0.99575 | 0.86787 | 0.011614 | 0.98095 | 0.0071097 | 0.98094 | 0.010886
|  |  | 418992 | 1.004 | 0.99943 | 0.00051204 | 0.99995 | 0.18042 | 0.99995 | 0.087426 |  |  | 643146 | 0.99664 | 0.98664 | 0.0011955 | 0.99666 | 0.0080079 | 0.99667 | 0.004883 |  |  | 538260 | 0.98845 | 0.96702 | 0.0033704 | 0.99202 | 0.0071634 | 0.99202 | 0.0053442 | [12 empty] | 986460 | 0.98903 | 0.86787 | 0.011614 | 0.98095 | 0.0071096 | 0.98095 | 0.010886
|  |  | 419292 | 1.0031 | 0.99943 | 0.00051204 | 0.99995 | 0.18042 | 0.99995 | 0.087426 |  |  | 643446 | 0.99856 | 0.98664 | 0.0011955 | 0.99666 | 0.0080079 | 0.99667 | 0.004883 |  |  | 538560 | 0.98845 | 0.96702 | 0.0033704 | 0.99202 | 0.0071632 | 0.99202 | 0.0053441 | [12 empty] | 986760 | 0.99799 | 0.86787 | 0.011614 | 0.98096 | 0.0071095 | 0.98096 | 0.010886
|  |  | 419592 | 1.004 | 0.99943 | 0.00051204 | 0.99995 | 0.18042 | 0.99995 | 0.087426 |  |  | 643746 | 0.9976 | 0.98664 | 0.0011955 | 0.99666 | 0.0080079 | 0.99667 | 0.004883 |  |  | 538860 | 0.98953 | 0.96702 | 0.0033704 | 0.99203 | 0.0071629 | 0.99203 | 0.0053439 | [12 empty] | 987060 | 0.99799 | 0.86787 | 0.011614 | 0.98097 | 0.0071094 | 0.98097 | 0.010886
|  |  | 419892 | 1.004 | 0.99943 | 0.00051204 | 0.99995 | 0.18042 | 0.99995 | 0.087426 |  |  | 644046 | 0.99856 | 0.98664 | 0.0011955 | 0.99666 | 0.0080079 | 0.99667 | 0.004883 |  |  | 539160 | 0.98953 | 0.96702 | 0.0033704 | 0.99204 | 0.0071626 | 0.99204 | 0.0053437 | [12 empty] | 987360 | 0.99351 | 0.86787 | 0.011614 | 0.98098 | 0.0071094 | 0.98097 | 0.010886
|  |  | 420192 | 1.004 | 0.99943 | 0.00051204 | 0.99995 | 0.18042 | 0.99995 | 0.087426 |  |  | 644346 | 0.99856 | 0.98664 | 0.0011955 | 0.99666 | 0.0080079 | 0.99667 | 0.004883 |  |  | 539460 | 0.98845 | 0.96702 | 0.0033704 | 0.99205 | 0.0071623 | 0.99205 | 0.0053435 | [12 empty] | 987660 | 0.99575 | 0.86787 | 0.011614 | 0.98099 | 0.0071093 | 0.98098 | 0.010886
|  |  | 420492 | 1.0031 | 0.99943 | 0.00051204 | 0.99995 | 0.18042 | 0.99995 | 0.087426 |  |  | 644646 | 0.9976 | 0.98664 | 0.0011955 | 0.99666 | 0.0080079 | 0.99667 | 0.004883 |  |  | 539760 | 0.98845 | 0.96702 | 0.0033704 | 0.99206 | 0.0071621 | 0.99206 | 0.0053434 | [12 empty] | 987960 | 0.99575 | 0.86787 | 0.011614 | 0.981 | 0.0071092 | 0.98099 | 0.010886
|  |  | 420792 | 1.0031 | 0.99943 | 0.00051204 | 0.99995 | 0.18042 | 0.99995 | 0.087426 |  |  | 644946 | 0.99856 | 0.98664 | 0.0011955 | 0.99666 | 0.0080079 | 0.99667 | 0.004883 |  |  | 540060 | 0.99061 | 0.96702 | 0.0033704 | 0.99207 | 0.0071618 | 0.99207 | 0.0053432 | [12 empty] | 988260 | 0.99575 | 0.86787 | 0.011614 | 0.98101 | 0.0071092 | 0.981 | 0.010885
|  |  | 421092 | 1.004 | 0.99943 | 0.00051204 | 0.99995 | 0.18042 | 0.99995 | 0.087426 |  |  | 645246 | 0.9976 | 0.98664 | 0.0011955 | 0.99666 | 0.0080079 | 0.99667 | 0.004883 |  |  | 540360 | 0.99061 | 0.96702 | 0.0033704 | 0.99207 | 0.0071615 | 0.99207 | 0.005343 | [12 empty] | 988560 | 0.99799 | 0.86787 | 0.011614 | 0.98101 | 0.0071091 | 0.98101 | 0.010885
|  |  | 421392 | 1.004 | 0.99943 | 0.00051204 | 0.99995 | 0.18042 | 0.99995 | 0.087426 |  |  | 645546 | 0.9976 | 0.98664 | 0.0011955 | 0.99666 | 0.0080079 | 0.99667 | 0.004883 |  |  | 540660 | 0.98953 | 0.96702 | 0.0033704 | 0.99208 | 0.0071612 | 0.99208 | 0.0053428 | [12 empty] | 988860 | 1.0002 | 0.86787 | 0.011614 | 0.98102 | 0.007109 | 0.98102 | 0.010885
|  |  | 421692 | 1.004 | 0.99943 | 0.00051204 | 0.99995 | 0.18042 | 0.99995 | 0.087426 |  |  | 645846 | 0.9976 | 0.98664 | 0.0011955 | 0.99666 | 0.0080079 | 0.99667 | 0.004883 |  |  | 540960 | 0.98953 | 0.96702 | 0.0033704 | 0.99209 | 0.007161 | 0.99209 | 0.0053427 | [12 empty] | 989160 | 0.99575 | 0.86787 | 0.011614 | 0.98103 | 0.007109 | 0.98102 | 0.010885
|  |  | 421992 | 1.004 | 0.99943 | 0.00051204 | 0.99995 | 0.18042 | 0.99995 | 0.087426 |  |  | 646146 | 0.99952 | 0.98664 | 0.0011955 | 0.99666 | 0.0080079 | 0.99667 | 0.0048831 |  |  | 541260 | 0.98953 | 0.96702 | 0.0033704 | 0.9921 | 0.0071607 | 0.9921 | 0.0053425 | [12 empty] | 989460 | 0.99799 | 0.86787 | 0.011614 | 0.98104 | 0.0071089 | 0.98103 | 0.010885
|  |  | 422292 | 1.0031 | 0.99943 | 0.00051204 | 0.99995 | 0.18042 | 0.99995 | 0.087426 |  |  | 646446 | 0.99856 | 0.98664 | 0.0011955 | 0.99667 | 0.0080079 | 0.99667 | 0.0048831 |  |  | 541560 | 0.98737 | 0.96702 | 0.0033704 | 0.99211 | 0.0071604 | 0.99211 | 0.0053423 | [12 empty] | 989760 | 1.0025 | 0.86787 | 0.011614 | 0.98105 | 0.0071088 | 0.98104 | 0.010885
|  |  | 422592 | 1.0049 | 0.99943 | 0.00051204 | 0.99995 | 0.18042 | 0.99995 | 0.087426 |  |  | 646746 | 0.99952 | 0.98664 | 0.0011955 | 0.99667 | 0.0080079 | 0.99667 | 0.0048831 |  |  | 541860 | 0.9863 | 0.96702 | 0.0033704 | 0.99212 | 0.0071602 | 0.99212 | 0.0053421 | [12 empty] | 990060 | 0.99575 | 0.86787 | 0.011614 | 0.98106 | 0.0071087 | 0.98105 | 0.010885
|  |  | 422892 | 1.0031 | 0.99943 | 0.00051204 | 0.99995 | 0.18042 | 0.99995 | 0.087426 |  |  | 647046 | 0.99952 | 0.98664 | 0.0011955 | 0.99667 | 0.0080079 | 0.99667 | 0.0048831 |  |  | 542160 | 0.98845 | 0.96702 | 0.0033704 | 0.99212 | 0.0071599 | 0.99212 | 0.005342 | [12 empty] | 990360 | 1.0025 | 0.86787 | 0.011614 | 0.98106 | 0.0071087 | 0.98106 | 0.010885
|  |  | 423192 | 1.004 | 0.99943 | 0.00051204 | 0.99995 | 0.18042 | 0.99995 | 0.087426 |  |  | 647346 | 0.99856 | 0.98664 | 0.0011955 | 0.99667 | 0.0080079 | 0.99667 | 0.0048831 |  |  | 542460 | 0.98953 | 0.96702 | 0.0033704 | 0.99213 | 0.0071596 | 0.99213 | 0.0053418 | [12 empty] | 990660 | 0.99575 | 0.86787 | 0.011614 | 0.98107 | 0.0071086 | 0.98107 | 0.010885
|  |  | 423492 | 1.004 | 0.99943 | 0.00051204 | 0.99995 | 0.18042 | 0.99995 | 0.087426 |  |  | 647646 | 0.99856 | 0.98664 | 0.0011955 | 0.99667 | 0.008008 | 0.99667 | 0.0048831 |  |  | 542760 | 0.98845 | 0.96702 | 0.0033704 | 0.99214 | 0.0071594 | 0.99214 | 0.0053416 | [12 empty] | 990960 | 0.99575 | 0.86787 | 0.011614 | 0.98108 | 0.0071085 | 0.98108 | 0.010884
|  |  | 423792 | 1.004 | 0.99943 | 0.00051204 | 0.99995 | 0.18042 | 0.99995 | 0.087426 |  |  | 647946 | 0.99856 | 0.98664 | 0.0011955 | 0.99667 | 0.008008 | 0.99667 | 0.0048831 |  |  | 543060 | 0.98953 | 0.96702 | 0.0033704 | 0.99215 | 0.0071591 | 0.99215 | 0.0053415 | [12 empty] | 991260 | 0.99575 | 0.86787 | 0.011614 | 0.98109 | 0.0071085 | 0.98108 | 0.010884
|  |  | 424092 | 1.004 | 0.99943 | 0.00051204 | 0.99995 | 0.18042 | 0.99995 | 0.087426 |  |  | 648246 | 0.9976 | 0.98664 | 0.0011955 | 0.99667 | 0.008008 | 0.99667 | 0.0048831 |  |  | 543360 | 0.99061 | 0.96702 | 0.0033704 | 0.99216 | 0.0071588 | 0.99216 | 0.0053413 | [12 empty] | 991560 | 0.99799 | 0.86787 | 0.011614 | 0.9811 | 0.0071084 | 0.98109 | 0.010884
|  |  | 424392 | 1.0031 | 0.99943 | 0.00051204 | 0.99995 | 0.18042 | 0.99995 | 0.087426 |  |  | 648546 | 0.9976 | 0.98664 | 0.0011955 | 0.99667 | 0.008008 | 0.99667 | 0.0048831 |  |  | 543660 | 0.98953 | 0.96702 | 0.0033704 | 0.99217 | 0.0071586 | 0.99217 | 0.0053411 | [12 empty] | 991860 | 1.0002 | 0.86787 | 0.011614 | 0.98111 | 0.0071083 | 0.9811 | 0.010884
|  |  | 424692 | 1.0031 | 0.99943 | 0.00051204 | 0.99995 | 0.18042 | 0.99995 | 0.087426 |  |  | 648846 | 0.9976 | 0.98664 | 0.0011955 | 0.99667 | 0.008008 | 0.99667 | 0.0048831 |  |  | 543960 | 0.98953 | 0.96702 | 0.0033704 | 0.99217 | 0.0071583 | 0.99217 | 0.0053409 | [12 empty] | 992160 | 0.99575 | 0.86787 | 0.011614 | 0.98112 | 0.0071083 | 0.98111 | 0.010884
|  |  | 424992 | 1.0022 | 0.99943 | 0.00051204 | 0.99995 | 0.18042 | 0.99995 | 0.087426 |  |  | 649146 | 0.99856 | 0.98664 | 0.0011955 | 0.99667 | 0.008008 | 0.99667 | 0.0048831 |  |  | 544260 | 0.98845 | 0.96702 | 0.0033704 | 0.99218 | 0.007158 | 0.99218 | 0.0053408 | [12 empty] | 992460 | 0.99351 | 0.86787 | 0.011614 | 0.98112 | 0.0071082 | 0.98112 | 0.010884
|  |  | 425292 | 1.0049 | 0.99943 | 0.00051204 | 0.99995 | 0.18042 | 0.99995 | 0.087426 |  |  | 649446 | 0.99856 | 0.98664 | 0.0011955 | 0.99667 | 0.008008 | 0.99667 | 0.0048831 |  |  | 544560 | 0.98953 | 0.96702 | 0.0033704 | 0.99219 | 0.0071578 | 0.99219 | 0.0053406 | [12 empty] | 992760 | 1.0002 | 0.86787 | 0.011614 | 0.98113 | 0.0071081 | 0.98113 | 0.010884
|  |  | 425592 | 1.004 | 0.99943 | 0.00051204 | 0.99995 | 0.18042 | 0.99995 | 0.087426 |  |  | 649746 | 0.99952 | 0.98664 | 0.0011955 | 0.99667 | 0.008008 | 0.99667 | 0.0048831 |  |  | 544860 | 0.98737 | 0.96702 | 0.0033704 | 0.9922 | 0.0071575 | 0.9922 | 0.0053404 | [12 empty] | 993060 | 0.99799 | 0.86787 | 0.011614 | 0.98114 | 0.0071081 | 0.98113 | 0.010884
|  |  | 425892 | 1.0031 | 0.99943 | 0.00051204 | 0.99995 | 0.18042 | 0.99995 | 0.087426 |  |  | 650046 | 1.0005 | 0.98664 | 0.0011955 | 0.99667 | 0.008008 | 0.99667 | 0.0048831 |  |  | 545160 | 0.98953 | 0.96702 | 0.0033704 | 0.99221 | 0.0071572 | 0.99221 | 0.0053403 | [12 empty] | 993360 | 0.99799 | 0.86787 | 0.011614 | 0.98115 | 0.007108 | 0.98114 | 0.010884
|  |  | 426192 | 1.004 | 0.99943 | 0.00051204 | 0.99995 | 0.18042 | 0.99995 | 0.087426 |  |  | 650346 | 0.99952 | 0.98664 | 0.0011955 | 0.99667 | 0.008008 | 0.99667 | 0.0048831 |  |  | 545460 | 0.98845 | 0.96702 | 0.0033704 | 0.99222 | 0.007157 | 0.99222 | 0.0053401 | [12 empty] | 993660 | 0.99575 | 0.86787 | 0.011614 | 0.98116 | 0.0071079 | 0.98115 | 0.010884
|  |  | 426492 | 1.004 | 0.99943 | 0.00051204 | 0.99995 | 0.18042 | 0.99995 | 0.087426 |  |  | 650646 | 0.99856 | 0.98664 | 0.0011955 | 0.99667 | 0.008008 | 0.99667 | 0.0048831 |  |  | 545760 | 0.99061 | 0.96702 | 0.0033704 | 0.99222 | 0.0071567 | 0.99222 | 0.0053399 | [12 empty] | 993960 | 0.99351 | 0.86787 | 0.011614 | 0.98117 | 0.0071079 | 0.98116 | 0.010883
|  |  | 426792 | 1.0031 | 0.99943 | 0.00051204 | 0.99995 | 0.18042 | 0.99995 | 0.087426 |  |  | 650946 | 0.99856 | 0.98664 | 0.0011955 | 0.99667 | 0.008008 | 0.99667 | 0.0048831 |  |  | 546060 | 0.98953 | 0.96702 | 0.0033704 | 0.99223 | 0.0071565 | 0.99223 | 0.0053398 | [12 empty] | 994260 | 0.99575 | 0.86787 | 0.011614 | 0.98117 | 0.0071078 | 0.98117 | 0.010883
|  |  | 427092 | 1.0049 | 0.99943 | 0.00051204 | 0.99995 | 0.18042 | 0.99995 | 0.087426 |  |  | 651246 | 0.99952 | 0.98664 | 0.0011955 | 0.99667 | 0.008008 | 0.99667 | 0.0048831 |  |  | 546360 | 0.98953 | 0.96702 | 0.0033704 | 0.99224 | 0.0071562 | 0.99224 | 0.0053396 | [12 empty] | 994560 | 0.99799 | 0.86787 | 0.011614 | 0.98118 | 0.0071077 | 0.98118 | 0.010883
|  |  | 427392 | 1.004 | 0.99943 | 0.00051204 | 0.99995 | 0.18042 | 0.99995 | 0.087426 |  |  | 651546 | 1.0005 | 0.98664 | 0.0011955 | 0.99667 | 0.008008 | 0.99668 | 0.0048832 |  |  | 546660 | 0.98953 | 0.96702 | 0.0033704 | 0.99225 | 0.0071559 | 0.99225 | 0.0053394 | [12 empty] | 994860 | 0.99127 | 0.86787 | 0.011614 | 0.98119 | 0.0071077 | 0.98118 | 0.010883
|  |  | 427692 | 1.0049 | 0.99943 | 0.00051204 | 0.99995 | 0.18042 | 0.99995 | 0.087426 |  |  | 651846 | 0.99664 | 0.98664 | 0.0011955 | 0.99667 | 0.008008 | 0.99668 | 0.0048832 |  |  | 546960 | 0.99061 | 0.96702 | 0.0033704 | 0.99226 | 0.0071557 | 0.99226 | 0.0053393 | [12 empty] | 995160 | 1.0002 | 0.86787 | 0.011614 | 0.9812 | 0.0071076 | 0.98119 | 0.010883
|  |  | 427992 | 1.0049 | 0.99943 | 0.00051204 | 0.99995 | 0.18042 | 0.99995 | 0.087426 |  |  | 652146 | 0.99856 | 0.98664 | 0.0011955 | 0.99667 | 0.008008 | 0.99668 | 0.0048832 |  |  | 547260 | 0.98953 | 0.96702 | 0.0033704 | 0.99226 | 0.0071554 | 0.99226 | 0.0053391 | [12 empty] | 995460 | 0.99799 | 0.86787 | 0.011614 | 0.98121 | 0.0071075 | 0.9812 | 0.010883
|  |  | 428292 | 1.0031 | 0.99943 | 0.00051204 | 0.99995 | 0.18042 | 0.99995 | 0.087426 |  |  | 652446 | 0.99952 | 0.98664 | 0.0011955 | 0.99667 | 0.008008 | 0.99668 | 0.0048832 |  |  | 547560 | 0.98953 | 0.96702 | 0.0033704 | 0.99227 | 0.0071552 | 0.99227 | 0.0053389 | [12 empty] | 995760 | 1.0025 | 0.86787 | 0.011614 | 0.98122 | 0.0071075 | 0.98121 | 0.010883
|  |  | 428592 | 1.0031 | 0.99943 | 0.00051204 | 0.99995 | 0.18042 | 0.99995 | 0.087426 |  |  | 652746 | 1.0005 | 0.98664 | 0.0011955 | 0.99667 | 0.008008 | 0.99668 | 0.0048832 |  |  | 547860 | 0.99061 | 0.96702 | 0.0033704 | 0.99228 | 0.0071549 | 0.99228 | 0.0053388 | [12 empty] | 996060 | 1.0025 | 0.86787 | 0.011614 | 0.98122 | 0.0071074 | 0.98122 | 0.010883
|  |  | 428892 | 1.004 | 0.99943 | 0.00051204 | 0.99995 | 0.18042 | 0.99995 | 0.087426 |  |  | 653046 | 0.99856 | 0.98664 | 0.0011955 | 0.99667 | 0.008008 | 0.99668 | 0.0048832 |  |  | 548160 | 0.98953 | 0.96702 | 0.0033704 | 0.99229 | 0.0071547 | 0.99229 | 0.0053386 | [12 empty] | 996360 | 0.99799 | 0.86787 | 0.011614 | 0.98123 | 0.0071073 | 0.98123 | 0.010883
[13 empty] | 653346 | 0.99856 | 0.98664 | 0.0011955 | 0.99667 | 0.008008 | 0.99668 | 0.0048832 |  |  | 548460 | 0.98953 | 0.96702 | 0.0033704 | 0.9923 | 0.0071544 | 0.9923 | 0.0053384 | [12 empty] | 996660 | 0.99799 | 0.86787 | 0.011614 | 0.98124 | 0.0071073 | 0.98123 | 0.010882
[13 empty] | 653646 | 0.9976 | 0.98664 | 0.0011955 | 0.99667 | 0.0080081 | 0.99668 | 0.0048832 |  |  | 548760 | 0.98953 | 0.96702 | 0.0033704 | 0.9923 | 0.0071541 | 0.9923 | 0.0053383 | [12 empty] | 996960 | 0.99799 | 0.86787 | 0.011614 | 0.98125 | 0.0071072 | 0.98124 | 0.010882
[13 empty] | 653946 | 0.99856 | 0.98664 | 0.0011955 | 0.99667 | 0.0080081 | 0.99668 | 0.0048832 |  |  | 549060 | 0.99061 | 0.96702 | 0.0033704 | 0.99231 | 0.0071539 | 0.99231 | 0.0053381 | [12 empty] | 997260 | 0.99799 | 0.86787 | 0.011614 | 0.98126 | 0.0071071 | 0.98125 | 0.010882
[13 empty] | 654246 | 0.99952 | 0.98664 | 0.0011955 | 0.99667 | 0.0080081 | 0.99668 | 0.0048832 |  |  | 549360 | 0.98953 | 0.96702 | 0.0033704 | 0.99232 | 0.0071536 | 0.99232 | 0.0053379 | [12 empty] | 997560 | 0.99351 | 0.86787 | 0.011614 | 0.98126 | 0.0071071 | 0.98126 | 0.010882
[13 empty] | 654546 | 0.99952 | 0.98664 | 0.0011955 | 0.99667 | 0.0080081 | 0.99668 | 0.0048832 |  |  | 549660 | 0.98953 | 0.96702 | 0.0033704 | 0.99233 | 0.0071534 | 0.99233 | 0.0053378 | [12 empty] | 997860 | 0.99575 | 0.86787 | 0.011614 | 0.98127 | 0.007107 | 0.98127 | 0.010882
[13 empty] | 654846 | 0.99856 | 0.98664 | 0.0011955 | 0.99667 | 0.0080081 | 0.99668 | 0.0048832 |  |  | 549960 | 0.98845 | 0.96702 | 0.0033704 | 0.99234 | 0.0071531 | 0.99234 | 0.0053376 | [12 empty] | 998160 | 0.99351 | 0.86787 | 0.011614 | 0.98128 | 0.007107 | 0.98127 | 0.010882
[13 empty] | 655146 | 0.99856 | 0.98664 | 0.0011955 | 0.99667 | 0.0080081 | 0.99668 | 0.0048832 |  |  | 550260 | 0.98737 | 0.96702 | 0.0033704 | 0.99234 | 0.0071529 | 0.99234 | 0.0053374 | [12 empty] | 998460 | 0.99799 | 0.86787 | 0.011614 | 0.98129 | 0.0071069 | 0.98128 | 0.010882
[13 empty] | 655446 | 0.99856 | 0.98664 | 0.0011955 | 0.99667 | 0.0080081 | 0.99668 | 0.0048832 |  |  | 550560 | 0.98953 | 0.96702 | 0.0033704 | 0.99235 | 0.0071526 | 0.99235 | 0.0053373 | [12 empty] | 998760 | 1.0002 | 0.86787 | 0.011614 | 0.9813 | 0.0071068 | 0.98129 | 0.010882
[13 empty] | 655746 | 0.99856 | 0.98664 | 0.0011955 | 0.99667 | 0.0080081 | 0.99668 | 0.0048832 |  |  | 550860 | 0.98953 | 0.96702 | 0.0033704 | 0.99236 | 0.0071524 | 0.99236 | 0.0053371 | [12 empty] | 999060 | 0.99799 | 0.86787 | 0.011614 | 0.98131 | 0.0071068 | 0.9813 | 0.010882
[13 empty] | 656046 | 0.99952 | 0.98664 | 0.0011955 | 0.99667 | 0.0080081 | 0.99668 | 0.0048832 |  |  | 551160 | 0.99061 | 0.96702 | 0.0033704 | 0.99237 | 0.0071521 | 0.99237 | 0.005337 | [12 empty] | 999360 | 0.99575 | 0.86787 | 0.011614 | 0.98131 | 0.0071067 | 0.98131 | 0.010882
[13 empty] | 656346 | 0.99856 | 0.98664 | 0.0011955 | 0.99668 | 0.0080081 | 0.99668 | 0.0048832 |  |  | 551460 | 0.99061 | 0.96702 | 0.0033704 | 0.99238 | 0.0071519 | 0.99238 | 0.0053368 | [12 empty] | 999660 | 1.0002 | 0.86787 | 0.011614 | 0.98132 | 0.0071066 | 0.98132 | 0.010881
[13 empty] | 656646 | 0.99856 | 0.98664 | 0.0011955 | 0.99668 | 0.0080081 | 0.99668 | 0.0048832 |  |  | 551760 | 0.99169 | 0.96702 | 0.0033704 | 0.99238 | 0.0071516 | 0.99238 | 0.0053366 | [12 empty] | 999960 | 1.0025 | 0.86787 | 0.011614 | 0.98133 | 0.0071066 | 0.98132 | 0.010881
[13 empty] | 656946 | 1.0005 | 0.98664 | 0.0011955 | 0.99668 | 0.0080081 | 0.99668 | 0.0048833 |  |  | 552060 | 0.98845 | 0.96702 | 0.0033704 | 0.99239 | 0.0071514 | 0.99239 | 0.0053365 | [12 empty] | 1000260 | 0.99799 | 0.86787 | 0.011614 | 0.98134 | 0.0071065 | 0.98133 | 0.010881
[13 empty] | 657246 | 0.99856 | 0.98664 | 0.0011955 | 0.99668 | 0.0080081 | 0.99668 | 0.0048833 |  |  | 552360 | 0.98953 | 0.96702 | 0.0033704 | 0.9924 | 0.0071511 | 0.9924 | 0.0053363 | [12 empty] | 1000560 | 1.0025 | 0.86787 | 0.011614 | 0.98135 | 0.0071064 | 0.98134 | 0.010881
[13 empty] | 657546 | 1.0005 | 0.98664 | 0.0011955 | 0.99668 | 0.0080081 | 0.99668 | 0.0048833 |  |  | 552660 | 0.98953 | 0.96702 | 0.0033704 | 0.99241 | 0.0071509 | 0.99241 | 0.0053362 | [12 empty] | 1000860 | 1.0025 | 0.86787 | 0.011614 | 0.98135 | 0.0071064 | 0.98135 | 0.010881
[13 empty] | 657846 | 0.99952 | 0.98664 | 0.0011955 | 0.99668 | 0.0080081 | 0.99668 | 0.0048833 |  |  | 552960 | 0.98953 | 0.96702 | 0.0033704 | 0.99242 | 0.0071506 | 0.99242 | 0.005336 | [12 empty] | 1001160 | 0.99799 | 0.86787 | 0.011614 | 0.98136 | 0.0071063 | 0.98136 | 0.010881
[13 empty] | 658146 | 0.99952 | 0.98664 | 0.0011955 | 0.99668 | 0.0080081 | 0.99668 | 0.0048833 |  |  | 553260 | 0.98953 | 0.96702 | 0.0033704 | 0.99242 | 0.0071504 | 0.99242 | 0.0053358 | [12 empty] | 1001460 | 1.0002 | 0.86787 | 0.011614 | 0.98137 | 0.0071063 | 0.98136 | 0.010881
[13 empty] | 658446 | 0.99856 | 0.98664 | 0.0011955 | 0.99668 | 0.0080081 | 0.99668 | 0.0048833 |  |  | 553560 | 0.98953 | 0.96702 | 0.0033704 | 0.99243 | 0.0071501 | 0.99243 | 0.0053357 | [12 empty] | 1001760 | 1.0047 | 0.86787 | 0.011614 | 0.98138 | 0.0071062 | 0.98137 | 0.010881
[13 empty] | 658746 | 0.99952 | 0.98664 | 0.0011955 | 0.99668 | 0.0080081 | 0.99668 | 0.0048833 |  |  | 553860 | 0.98953 | 0.96702 | 0.0033704 | 0.99244 | 0.0071499 | 0.99244 | 0.0053355 | [12 empty] | 1002060 | 0.99799 | 0.86787 | 0.011614 | 0.98139 | 0.0071061 | 0.98138 | 0.010881
[13 empty] | 659046 | 0.99952 | 0.98664 | 0.0011955 | 0.99668 | 0.0080081 | 0.99668 | 0.0048833 |  |  | 554160 | 0.99061 | 0.96702 | 0.0033704 | 0.99245 | 0.0071496 | 0.99245 | 0.0053354 | [12 empty] | 1002360 | 0.99575 | 0.86787 | 0.011614 | 0.98139 | 0.0071061 | 0.98139 | 0.01088
[13 empty] | 659346 | 0.99952 | 0.98664 | 0.0011955 | 0.99668 | 0.0080082 | 0.99668 | 0.0048833 |  |  | 554460 | 0.98953 | 0.96702 | 0.0033704 | 0.99246 | 0.0071494 | 0.99246 | 0.0053352 | [12 empty] | 1002660 | 0.99575 | 0.86787 | 0.011614 | 0.9814 | 0.007106 | 0.9814 | 0.01088
[13 empty] | 659646 | 0.99952 | 0.98664 | 0.0011955 | 0.99668 | 0.0080082 | 0.99668 | 0.0048833 |  |  | 554760 | 0.99061 | 0.96702 | 0.0033704 | 0.99246 | 0.0071491 | 0.99246 | 0.005335 | [12 empty] | 1002960 | 0.99799 | 0.86787 | 0.011614 | 0.98141 | 0.0071059 | 0.9814 | 0.01088
[13 empty] | 659946 | 0.99952 | 0.98664 | 0.0011955 | 0.99668 | 0.0080082 | 0.99668 | 0.0048833 |  |  | 555060 | 0.98953 | 0.96702 | 0.0033704 | 0.99247 | 0.0071489 | 0.99247 | 0.0053349 | [12 empty] | 1003260 | 1.0025 | 0.86787 | 0.011614 | 0.98142 | 0.0071059 | 0.98141 | 0.01088
[13 empty] | 660246 | 0.99856 | 0.98664 | 0.0011955 | 0.99668 | 0.0080082 | 0.99668 | 0.0048833 |  |  | 555360 | 0.99169 | 0.96702 | 0.0033704 | 0.99248 | 0.0071486 | 0.99248 | 0.0053347 | [12 empty] | 1003560 | 1.0025 | 0.86787 | 0.011614 | 0.98143 | 0.0071058 | 0.98142 | 0.01088
[13 empty] | 660546 | 0.99952 | 0.98664 | 0.0011955 | 0.99668 | 0.0080082 | 0.99668 | 0.0048833 |  |  | 555660 | 0.99061 | 0.96702 | 0.0033704 | 0.99249 | 0.0071484 | 0.99249 | 0.0053346 | [12 empty] | 1003860 | 0.99575 | 0.86787 | 0.011614 | 0.98143 | 0.0071058 | 0.98143 | 0.01088
[13 empty] | 660846 | 0.99856 | 0.98664 | 0.0011955 | 0.99668 | 0.0080082 | 0.99668 | 0.0048833 |  |  | 555960 | 0.98953 | 0.96702 | 0.0033704 | 0.99249 | 0.0071481 | 0.99249 | 0.0053344 | [12 empty] | 1004160 | 1.0047 | 0.86787 | 0.011614 | 0.98144 | 0.0071057 | 0.98144 | 0.01088
[13 empty] | 661146 | 0.99952 | 0.98664 | 0.0011955 | 0.99668 | 0.0080082 | 0.99668 | 0.0048833 |  |  | 556260 | 0.99061 | 0.96702 | 0.0033704 | 0.9925 | 0.0071479 | 0.9925 | 0.0053343 | [12 empty] | 1004460 | 1.0002 | 0.86787 | 0.011614 | 0.98145 | 0.0071056 | 0.98144 | 0.01088
[13 empty] | 661446 | 0.99952 | 0.98664 | 0.0011955 | 0.99668 | 0.0080082 | 0.99668 | 0.0048833 |  |  | 556560 | 0.98845 | 0.96702 | 0.0033704 | 0.99251 | 0.0071477 | 0.99251 | 0.0053341 | [12 empty] | 1004760 | 0.99575 | 0.86787 | 0.011614 | 0.98146 | 0.0071056 | 0.98145 | 0.01088
[13 empty] | 661746 | 0.99952 | 0.98664 | 0.0011955 | 0.99668 | 0.0080082 | 0.99669 | 0.0048833 |  |  | 556860 | 0.99061 | 0.96702 | 0.0033704 | 0.99252 | 0.0071474 | 0.99252 | 0.0053339 | [12 empty] | 1005060 | 0.99351 | 0.86787 | 0.011614 | 0.98147 | 0.0071055 | 0.98146 | 0.01088
[13 empty] | 662046 | 0.99952 | 0.98664 | 0.0011955 | 0.99668 | 0.0080082 | 0.99669 | 0.0048833 |  |  | 557160 | 0.99061 | 0.96702 | 0.0033704 | 0.99252 | 0.0071472 | 0.99252 | 0.0053338 | [12 empty] | 1005360 | 0.99799 | 0.86787 | 0.011614 | 0.98147 | 0.0071055 | 0.98147 | 0.010879
[13 empty] | 662346 | 0.99952 | 0.98664 | 0.0011955 | 0.99668 | 0.0080082 | 0.99669 | 0.0048834 |  |  | 557460 | 0.99061 | 0.96702 | 0.0033704 | 0.99253 | 0.0071469 | 0.99253 | 0.0053336 | [12 empty] | 1005660 | 1.0002 | 0.86787 | 0.011614 | 0.98148 | 0.0071054 | 0.98148 | 0.010879
[13 empty] | 662646 | 0.99952 | 0.98664 | 0.0011955 | 0.99668 | 0.0080082 | 0.99669 | 0.0048834 |  |  | 557760 | 0.98953 | 0.96702 | 0.0033704 | 0.99254 | 0.0071467 | 0.99254 | 0.0053335 | [12 empty] | 1005960 | 1.0047 | 0.86787 | 0.011614 | 0.98149 | 0.0071053 | 0.98148 | 0.010879
[13 empty] | 662946 | 0.99856 | 0.98664 | 0.0011955 | 0.99668 | 0.0080082 | 0.99669 | 0.0048834 |  |  | 558060 | 0.98953 | 0.96702 | 0.0033704 | 0.99255 | 0.0071465 | 0.99255 | 0.0053333 | [12 empty] | 1006260 | 1.0002 | 0.86787 | 0.011614 | 0.9815 | 0.0071053 | 0.98149 | 0.010879
[13 empty] | 663246 | 1.0005 | 0.98664 | 0.0011955 | 0.99668 | 0.0080082 | 0.99669 | 0.0048834 |  |  | 558360 | 0.99061 | 0.96702 | 0.0033704 | 0.99256 | 0.0071462 | 0.99256 | 0.0053332 | [12 empty] | 1006560 | 1.0069 | 0.86787 | 0.011614 | 0.98151 | 0.0071052 | 0.9815 | 0.010879
[13 empty] | 663546 | 1.0005 | 0.98664 | 0.0011955 | 0.99668 | 0.0080082 | 0.99669 | 0.0048834 |  |  | 558660 | 0.98953 | 0.96702 | 0.0033704 | 0.99256 | 0.007146 | 0.99256 | 0.005333 | [12 empty] | 1006860 | 1.0002 | 0.86787 | 0.011614 | 0.98151 | 0.0071052 | 0.98151 | 0.010879
[13 empty] | 663846 | 0.99952 | 0.98664 | 0.0011955 | 0.99668 | 0.0080082 | 0.99669 | 0.0048834 |  |  | 558960 | 0.98845 | 0.96702 | 0.0033704 | 0.99257 | 0.0071457 | 0.99257 | 0.0053329 | [12 empty] | 1007160 | 0.99575 | 0.86787 | 0.011614 | 0.98152 | 0.0071051 | 0.98152 | 0.010879
[13 empty] | 664146 | 1.0005 | 0.98664 | 0.0011955 | 0.99668 | 0.0080082 | 0.99669 | 0.0048834 |  |  | 559260 | 0.99061 | 0.96702 | 0.0033704 | 0.99258 | 0.0071455 | 0.99258 | 0.0053327 | [12 empty] | 1007460 | 0.99575 | 0.86787 | 0.011614 | 0.98153 | 0.007105 | 0.98152 | 0.010879
[13 empty] | 664446 | 0.99952 | 0.98664 | 0.0011955 | 0.99668 | 0.0080082 | 0.99669 | 0.0048834 |  |  | 559560 | 0.99061 | 0.96702 | 0.0033704 | 0.99259 | 0.0071453 | 0.99259 | 0.0053326 | [12 empty] | 1007760 | 1.0002 | 0.86787 | 0.011614 | 0.98154 | 0.007105 | 0.98153 | 0.010879
[13 empty] | 664746 | 0.99952 | 0.98664 | 0.0011955 | 0.99668 | 0.0080083 | 0.99669 | 0.0048834 |  |  | 559860 | 0.98953 | 0.96702 | 0.0033704 | 0.99259 | 0.007145 | 0.99259 | 0.0053324 | [12 empty] | 1008060 | 0.99799 | 0.86787 | 0.011614 | 0.98155 | 0.0071049 | 0.98154 | 0.010879
[13 empty] | 665046 | 1.0005 | 0.98664 | 0.0011955 | 0.99668 | 0.0080083 | 0.99669 | 0.0048834 |  |  | 560160 | 0.98953 | 0.96702 | 0.0033704 | 0.9926 | 0.0071448 | 0.9926 | 0.0053323 | [12 empty] | 1008360 | 0.99799 | 0.86787 | 0.011614 | 0.98155 | 0.0071049 | 0.98155 | 0.010878
[13 empty] | 665346 | 1.0005 | 0.98664 | 0.0011955 | 0.99668 | 0.0080083 | 0.99669 | 0.0048834 |  |  | 560460 | 0.98953 | 0.96702 | 0.0033704 | 0.99261 | 0.0071446 | 0.99261 | 0.0053321 | [12 empty] | 1008660 | 0.99351 | 0.86787 | 0.011614 | 0.98156 | 0.0071048 | 0.98156 | 0.010878
[13 empty] | 665646 | 0.99952 | 0.98664 | 0.0011955 | 0.99668 | 0.0080083 | 0.99669 | 0.0048834 |  |  | 560760 | 0.99061 | 0.96702 | 0.0033704 | 0.99262 | 0.0071443 | 0.99262 | 0.005332 | [12 empty] | 1008960 | 0.99351 | 0.86787 | 0.011614 | 0.98157 | 0.0071047 | 0.98156 | 0.010878
[13 empty] | 665946 | 0.99952 | 0.98664 | 0.0011955 | 0.99668 | 0.0080083 | 0.99669 | 0.0048834 |  |  | 561060 | 0.98845 | 0.96702 | 0.0033704 | 0.99262 | 0.0071441 | 0.99262 | 0.0053318 | [12 empty] | 1009260 | 0.99799 | 0.86787 | 0.011614 | 0.98158 | 0.0071047 | 0.98157 | 0.010878
[13 empty] | 666246 | 0.99856 | 0.98664 | 0.0011955 | 0.99668 | 0.0080083 | 0.99669 | 0.0048834 |  |  | 561360 | 0.98953 | 0.96702 | 0.0033704 | 0.99263 | 0.0071439 | 0.99263 | 0.0053317 | [12 empty] | 1009560 | 1.0025 | 0.86787 | 0.011614 | 0.98159 | 0.0071046 | 0.98158 | 0.010878
[13 empty] | 666546 | 0.99856 | 0.98664 | 0.0011955 | 0.99668 | 0.0080083 | 0.99669 | 0.0048834 |  |  | 561660 | 0.98953 | 0.96702 | 0.0033704 | 0.99264 | 0.0071436 | 0.99264 | 0.0053315 | [12 empty] | 1009860 | 1.0025 | 0.86787 | 0.011614 | 0.98159 | 0.0071046 | 0.98159 | 0.010878
[13 empty] | 666846 | 1.0005 | 0.98664 | 0.0011955 | 0.99668 | 0.0080083 | 0.99669 | 0.0048834 |  |  | 561960 | 0.99061 | 0.96702 | 0.0033704 | 0.99265 | 0.0071434 | 0.99265 | 0.0053314 | [12 empty] | 1010160 | 1.0025 | 0.86787 | 0.011614 | 0.9816 | 0.0071045 | 0.98159 | 0.010878
[13 empty] | 667146 | 0.99952 | 0.98664 | 0.0011955 | 0.99669 | 0.0080083 | 0.99669 | 0.0048834 |  |  | 562260 | 0.99061 | 0.96702 | 0.0033704 | 0.99265 | 0.0071432 | 0.99265 | 0.0053312 | [12 empty] | 1010460 | 0.99799 | 0.86787 | 0.011614 | 0.98161 | 0.0071044 | 0.9816 | 0.010878
[13 empty] | 667446 | 1.0005 | 0.98664 | 0.0011955 | 0.99669 | 0.0080083 | 0.99669 | 0.0048834 |  |  | 562560 | 0.99061 | 0.96702 | 0.0033704 | 0.99266 | 0.0071429 | 0.99266 | 0.0053311 | [12 empty] | 1010760 | 0.99127 | 0.86787 | 0.011614 | 0.98162 | 0.0071044 | 0.98161 | 0.010878
[13 empty] | 667746 | 0.99952 | 0.98664 | 0.0011955 | 0.99669 | 0.0080083 | 0.99669 | 0.0048835 |  |  | 562860 | 0.99061 | 0.96702 | 0.0033704 | 0.99267 | 0.0071427 | 0.99267 | 0.0053309 | [12 empty] | 1011060 | 0.99575 | 0.86787 | 0.011614 | 0.98162 | 0.0071043 | 0.98162 | 0.010878
[13 empty] | 668046 | 0.99856 | 0.98664 | 0.0011955 | 0.99669 | 0.0080083 | 0.99669 | 0.0048835 |  |  | 563160 | 0.98953 | 0.96702 | 0.0033704 | 0.99268 | 0.0071425 | 0.99268 | 0.0053308 | [12 empty] | 1011360 | 0.99127 | 0.86787 | 0.011614 | 0.98163 | 0.0071043 | 0.98163 | 0.010878
[13 empty] | 668346 | 1.0005 | 0.98664 | 0.0011955 | 0.99669 | 0.0080083 | 0.99669 | 0.0048835 |  |  | 563460 | 0.99169 | 0.96702 | 0.0033704 | 0.99268 | 0.0071422 | 0.99268 | 0.0053306 | [12 empty] | 1011660 | 0.99799 | 0.86787 | 0.011614 | 0.98164 | 0.0071042 | 0.98163 | 0.010877
[13 empty] | 668646 | 0.99952 | 0.98664 | 0.0011955 | 0.99669 | 0.0080083 | 0.99669 | 0.0048835 |  |  | 563760 | 0.98953 | 0.96702 | 0.0033704 | 0.99269 | 0.007142 | 0.99269 | 0.0053305 | [12 empty] | 1011960 | 0.9868 | 0.86787 | 0.011614 | 0.98165 | 0.0071042 | 0.98164 | 0.010877
[13 empty] | 668946 | 1.0005 | 0.98664 | 0.0011955 | 0.99669 | 0.0080083 | 0.99669 | 0.0048835 |  |  | 564060 | 0.99061 | 0.96702 | 0.0033704 | 0.9927 | 0.0071418 | 0.9927 | 0.0053303 | [12 empty] | 1012260 | 0.99351 | 0.86787 | 0.011614 | 0.98166 | 0.0071041 | 0.98165 | 0.010877
[13 empty] | 669246 | 0.99952 | 0.98664 | 0.0011955 | 0.99669 | 0.0080083 | 0.99669 | 0.0048835 |  |  | 564360 | 0.98953 | 0.96702 | 0.0033704 | 0.99271 | 0.0071415 | 0.99271 | 0.0053302 | [12 empty] | 1012560 | 0.99127 | 0.86787 | 0.011614 | 0.98166 | 0.007104 | 0.98166 | 0.010877
[13 empty] | 669546 | 0.99952 | 0.98664 | 0.0011955 | 0.99669 | 0.0080083 | 0.99669 | 0.0048835 |  |  | 564660 | 0.98953 | 0.96702 | 0.0033704 | 0.99271 | 0.0071413 | 0.99271 | 0.00533 | [12 empty] | 1012860 | 0.99799 | 0.86787 | 0.011614 | 0.98167 | 0.007104 | 0.98167 | 0.010877
[13 empty] | 669846 | 0.99952 | 0.98664 | 0.0011955 | 0.99669 | 0.0080083 | 0.99669 | 0.0048835 |  |  | 564960 | 0.99061 | 0.96702 | 0.0033704 | 0.99272 | 0.0071411 | 0.99272 | 0.0053299 | [12 empty] | 1013160 | 0.99351 | 0.86787 | 0.011614 | 0.98168 | 0.0071039 | 0.98167 | 0.010877
[13 empty] | 670146 | 0.99856 | 0.98664 | 0.0011955 | 0.99669 | 0.0080084 | 0.99669 | 0.0048835 |  |  | 565260 | 0.99061 | 0.96702 | 0.0033704 | 0.99273 | 0.0071409 | 0.99273 | 0.0053297 | [12 empty] | 1013460 | 0.99799 | 0.86787 | 0.011614 | 0.98169 | 0.0071039 | 0.98168 | 0.010877
[13 empty] | 670446 | 1.0005 | 0.98664 | 0.0011955 | 0.99669 | 0.0080084 | 0.99669 | 0.0048835 |  |  | 565560 | 0.99061 | 0.96702 | 0.0033704 | 0.99274 | 0.0071406 | 0.99274 | 0.0053296 | [12 empty] | 1013760 | 0.99351 | 0.86787 | 0.011614 | 0.98169 | 0.0071038 | 0.98169 | 0.010877
[13 empty] | 670746 | 1.0005 | 0.98664 | 0.0011955 | 0.99669 | 0.0080084 | 0.99669 | 0.0048835 |  |  | 565860 | 0.98953 | 0.96702 | 0.0033704 | 0.99274 | 0.0071404 | 0.99274 | 0.0053294 | [12 empty] | 1014060 | 0.99127 | 0.86787 | 0.011614 | 0.9817 | 0.0071038 | 0.9817 | 0.010877
[13 empty] | 671046 | 1.0014 | 0.98664 | 0.0011955 | 0.99669 | 0.0080084 | 0.99669 | 0.0048835 |  |  | 566160 | 0.98953 | 0.96702 | 0.0033704 | 0.99275 | 0.0071402 | 0.99275 | 0.0053293 | [12 empty] | 1014360 | 0.99351 | 0.86787 | 0.011614 | 0.98171 | 0.0071037 | 0.9817 | 0.010877
[13 empty] | 671346 | 1.0014 | 0.98664 | 0.0011955 | 0.99669 | 0.0080084 | 0.99669 | 0.0048835 |  |  | 566460 | 0.99061 | 0.96702 | 0.0033704 | 0.99276 | 0.00714 | 0.99276 | 0.0053292 | [12 empty] | 1014660 | 0.99127 | 0.86787 | 0.011614 | 0.98172 | 0.0071036 | 0.98171 | 0.010876
[13 empty] | 671646 | 1.0005 | 0.98664 | 0.0011955 | 0.99669 | 0.0080084 | 0.99669 | 0.0048835 |  |  | 566760 | 0.99169 | 0.96702 | 0.0033704 | 0.99276 | 0.0071397 | 0.99276 | 0.005329 | [12 empty] | 1014960 | 0.99127 | 0.86787 | 0.011614 | 0.98173 | 0.0071036 | 0.98172 | 0.010876
[13 empty] | 671946 | 1.0014 | 0.98664 | 0.0011955 | 0.99669 | 0.0080084 | 0.99669 | 0.0048835 |  |  | 567060 | 0.99061 | 0.96702 | 0.0033704 | 0.99277 | 0.0071395 | 0.99277 | 0.0053289 | [12 empty] | 1015260 | 0.98903 | 0.86787 | 0.011614 | 0.98173 | 0.0071035 | 0.98173 | 0.010876
[13 empty] | 672246 | 1.0005 | 0.98664 | 0.0011955 | 0.99669 | 0.0080084 | 0.99669 | 0.0048835 |  |  | 567360 | 0.98953 | 0.96702 | 0.0033704 | 0.99278 | 0.0071393 | 0.99278 | 0.0053287 | [12 empty] | 1015560 | 1.0002 | 0.86787 | 0.011614 | 0.98174 | 0.0071035 | 0.98173 | 0.010876
[13 empty] | 672546 | 1.0014 | 0.98664 | 0.0011955 | 0.99669 | 0.0080084 | 0.99669 | 0.0048835 |  |  | 567660 | 0.99169 | 0.96702 | 0.0033704 | 0.99279 | 0.0071391 | 0.99279 | 0.0053286 | [12 empty] | 1015860 | 0.99351 | 0.86787 | 0.011614 | 0.98175 | 0.0071034 | 0.98174 | 0.010876
[13 empty] | 672846 | 0.99952 | 0.98664 | 0.0011955 | 0.99669 | 0.0080084 | 0.99669 | 0.0048835 |  |  | 567960 | 0.99061 | 0.96702 | 0.0033704 | 0.99279 | 0.0071388 | 0.99279 | 0.0053284 | [12 empty] | 1016160 | 0.99127 | 0.86787 | 0.011614 | 0.98176 | 0.0071034 | 0.98175 | 0.010876
[13 empty] | 673146 | 0.99952 | 0.98664 | 0.0011955 | 0.99669 | 0.0080084 | 0.9967 | 0.0048836 |  |  | 568260 | 0.99061 | 0.96702 | 0.0033704 | 0.9928 | 0.0071386 | 0.9928 | 0.0053283 | [12 empty] | 1016460 | 0.99127 | 0.86787 | 0.011614 | 0.98176 | 0.0071033 | 0.98176 | 0.010876
[13 empty] | 673446 | 1.0005 | 0.98664 | 0.0011955 | 0.99669 | 0.0080084 | 0.9967 | 0.0048836 |  |  | 568560 | 0.98953 | 0.96702 | 0.0033704 | 0.99281 | 0.0071384 | 0.99281 | 0.0053282 | [12 empty] | 1016760 | 1.0002 | 0.86787 | 0.011614 | 0.98177 | 0.0071032 | 0.98176 | 0.010876
[13 empty] | 673746 | 1.0005 | 0.98664 | 0.0011955 | 0.99669 | 0.0080084 | 0.9967 | 0.0048836 |  |  | 568860 | 0.99169 | 0.96702 | 0.0033704 | 0.99282 | 0.0071382 | 0.99282 | 0.005328 | [12 empty] | 1017060 | 0.99351 | 0.86787 | 0.011614 | 0.98178 | 0.0071032 | 0.98177 | 0.010876
[13 empty] | 674046 | 1.0005 | 0.98664 | 0.0011955 | 0.99669 | 0.0080084 | 0.9967 | 0.0048836 |  |  | 569160 | 0.99061 | 0.96702 | 0.0033704 | 0.99282 | 0.0071379 | 0.99282 | 0.0053279 | [12 empty] | 1017360 | 0.98903 | 0.86787 | 0.011614 | 0.98179 | 0.0071031 | 0.98178 | 0.010876
[13 empty] | 674346 | 1.0005 | 0.98664 | 0.0011955 | 0.99669 | 0.0080084 | 0.9967 | 0.0048836 |  |  | 569460 | 0.99061 | 0.96702 | 0.0033704 | 0.99283 | 0.0071377 | 0.99283 | 0.0053277 | [12 empty] | 1017660 | 0.99799 | 0.86787 | 0.011614 | 0.98179 | 0.0071031 | 0.98179 | 0.010876
[13 empty] | 674646 | 0.99856 | 0.98664 | 0.0011955 | 0.99669 | 0.0080084 | 0.9967 | 0.0048836 |  |  | 569760 | 0.99169 | 0.96702 | 0.0033704 | 0.99284 | 0.0071375 | 0.99284 | 0.0053276 | [12 empty] | 1017960 | 0.99127 | 0.86787 | 0.011614 | 0.9818 | 0.007103 | 0.9818 | 0.010875
[13 empty] | 674946 | 1.0005 | 0.98664 | 0.0011955 | 0.99669 | 0.0080085 | 0.9967 | 0.0048836 |  |  | 570060 | 0.98953 | 0.96702 | 0.0033704 | 0.99284 | 0.0071373 | 0.99284 | 0.0053274 | [12 empty] | 1018260 | 0.98903 | 0.86787 | 0.011614 | 0.98181 | 0.007103 | 0.9818 | 0.010875
[13 empty] | 675246 | 1.0005 | 0.98664 | 0.0011955 | 0.99669 | 0.0080085 | 0.9967 | 0.0048836 |  |  | 570360 | 0.98953 | 0.96702 | 0.0033704 | 0.99285 | 0.0071371 | 0.99285 | 0.0053273 | [12 empty] | 1018560 | 0.99127 | 0.86787 | 0.011614 | 0.98182 | 0.0071029 | 0.98181 | 0.010875
[13 empty] | 675546 | 0.99952 | 0.98664 | 0.0011955 | 0.99669 | 0.0080085 | 0.9967 | 0.0048836 |  |  | 570660 | 0.99169 | 0.96702 | 0.0033704 | 0.99286 | 0.0071369 | 0.99286 | 0.0053272 | [12 empty] | 1018860 | 0.99127 | 0.86787 | 0.011614 | 0.98182 | 0.0071029 | 0.98182 | 0.010875
[13 empty] | 675846 | 0.99952 | 0.98664 | 0.0011955 | 0.99669 | 0.0080085 | 0.9967 | 0.0048836 |  |  | 570960 | 0.99061 | 0.96702 | 0.0033704 | 0.99287 | 0.0071366 | 0.99287 | 0.005327 | [12 empty] | 1019160 | 0.99799 | 0.86787 | 0.011614 | 0.98183 | 0.0071028 | 0.98183 | 0.010875
[13 empty] | 676146 | 1.0014 | 0.98664 | 0.0011955 | 0.99669 | 0.0080085 | 0.9967 | 0.0048836 |  |  | 571260 | 0.99061 | 0.96702 | 0.0033704 | 0.99287 | 0.0071364 | 0.99287 | 0.0053269 | [12 empty] | 1019460 | 0.99351 | 0.86787 | 0.011614 | 0.98184 | 0.0071028 | 0.98183 | 0.010875
[13 empty] | 676446 | 1.0005 | 0.98664 | 0.0011955 | 0.99669 | 0.0080085 | 0.9967 | 0.0048836 |  |  | 571560 | 0.99061 | 0.96702 | 0.0033704 | 0.99288 | 0.0071362 | 0.99288 | 0.0053268 | [12 empty] | 1019760 | 0.99351 | 0.86787 | 0.011614 | 0.98185 | 0.0071027 | 0.98184 | 0.010875
[13 empty] | 676746 | 1.0005 | 0.98664 | 0.0011955 | 0.99669 | 0.0080085 | 0.9967 | 0.0048836 |  |  | 571860 | 0.99061 | 0.96702 | 0.0033704 | 0.99289 | 0.007136 | 0.99289 | 0.0053266 | [12 empty] | 1020060 | 0.99351 | 0.86787 | 0.011614 | 0.98185 | 0.0071026 | 0.98185 | 0.010875
[13 empty] | 677046 | 0.99952 | 0.98664 | 0.0011955 | 0.99669 | 0.0080085 | 0.9967 | 0.0048836 |  |  | 572160 | 0.99061 | 0.96702 | 0.0033704 | 0.99289 | 0.0071358 | 0.99289 | 0.0053265 | [12 empty] | 1020360 | 0.98903 | 0.86787 | 0.011614 | 0.98186 | 0.0071026 | 0.98186 | 0.010875
[13 empty] | 677346 | 1.0005 | 0.98664 | 0.0011955 | 0.99669 | 0.0080085 | 0.9967 | 0.0048836 |  |  | 572460 | 0.99277 | 0.96702 | 0.0033704 | 0.9929 | 0.0071356 | 0.9929 | 0.0053263 | [12 empty] | 1020660 | 0.99127 | 0.86787 | 0.011614 | 0.98187 | 0.0071025 | 0.98186 | 0.010875
[13 empty] | 677646 | 1.0005 | 0.98664 | 0.0011955 | 0.99669 | 0.0080085 | 0.9967 | 0.0048836 |  |  | 572760 | 0.98953 | 0.96702 | 0.0033704 | 0.99291 | 0.0071353 | 0.99291 | 0.0053262 | [12 empty] | 1020960 | 1.0047 | 0.86787 | 0.011614 | 0.98188 | 0.0071025 | 0.98187 | 0.010875
[13 empty] | 677946 | 0.99952 | 0.98664 | 0.0011955 | 0.99669 | 0.0080085 | 0.9967 | 0.0048836 |  |  | 573060 | 0.99169 | 0.96702 | 0.0033704 | 0.99292 | 0.0071351 | 0.99292 | 0.0053261 | [12 empty] | 1021260 | 0.99351 | 0.86787 | 0.011614 | 0.98188 | 0.0071024 | 0.98188 | 0.010874
[13 empty] | 678246 | 1.0005 | 0.98664 | 0.0011955 | 0.99669 | 0.0080085 | 0.9967 | 0.0048836 |  |  | 573360 | 0.99277 | 0.96702 | 0.0033704 | 0.99292 | 0.0071349 | 0.99292 | 0.0053259 | [12 empty] | 1021560 | 1.0025 | 0.86787 | 0.011614 | 0.98189 | 0.0071024 | 0.98189 | 0.010874
[13 empty] | 678546 | 1.0005 | 0.98664 | 0.0011955 | 0.99669 | 0.0080085 | 0.9967 | 0.0048837 |  |  | 573660 | 0.99169 | 0.96702 | 0.0033704 | 0.99293 | 0.0071347 | 0.99293 | 0.0053258 | [12 empty] | 1021860 | 0.99575 | 0.86787 | 0.011614 | 0.9819 | 0.0071023 | 0.98189 | 0.010874
[13 empty] | 678846 | 0.99856 | 0.98664 | 0.0011955 | 0.99669 | 0.0080085 | 0.9967 | 0.0048837 |  |  | 573960 | 0.99061 | 0.96702 | 0.0033704 | 0.99294 | 0.0071345 | 0.99294 | 0.0053257 | [12 empty] | 1022160 | 0.99351 | 0.86787 | 0.011614 | 0.98191 | 0.0071023 | 0.9819 | 0.010874
[13 empty] | 679146 | 1.0014 | 0.98664 | 0.0011955 | 0.9967 | 0.0080085 | 0.9967 | 0.0048837 |  |  | 574260 | 0.99061 | 0.96702 | 0.0033704 | 0.99294 | 0.0071343 | 0.99294 | 0.0053255 | [12 empty] | 1022460 | 0.98456 | 0.86787 | 0.011614 | 0.98191 | 0.0071022 | 0.98191 | 0.010874
[13 empty] | 679446 | 1.0005 | 0.98664 | 0.0011955 | 0.9967 | 0.0080085 | 0.9967 | 0.0048837 |  |  | 574560 | 0.98953 | 0.96702 | 0.0033704 | 0.99295 | 0.0071341 | 0.99295 | 0.0053254 | [12 empty] | 1022760 | 0.99575 | 0.86787 | 0.011614 | 0.98192 | 0.0071022 | 0.98192 | 0.010874
[13 empty] | 679746 | 1.0005 | 0.98664 | 0.0011955 | 0.9967 | 0.0080085 | 0.9967 | 0.0048837 |  |  | 574860 | 0.99169 | 0.96702 | 0.0033704 | 0.99296 | 0.0071338 | 0.99296 | 0.0053252 | [12 empty] | 1023060 | 0.99351 | 0.86787 | 0.011614 | 0.98193 | 0.0071021 | 0.98192 | 0.010874
[13 empty] | 680046 | 0.99952 | 0.98664 | 0.0011955 | 0.9967 | 0.0080086 | 0.9967 | 0.0048837 |  |  | 575160 | 0.99061 | 0.96702 | 0.0033704 | 0.99296 | 0.0071336 | 0.99296 | 0.0053251 | [12 empty] | 1023360 | 0.99575 | 0.86787 | 0.011614 | 0.98194 | 0.0071021 | 0.98193 | 0.010874
[13 empty] | 680346 | 1.0014 | 0.98664 | 0.0011955 | 0.9967 | 0.0080086 | 0.9967 | 0.0048837 |  |  | 575460 | 0.99061 | 0.96702 | 0.0033704 | 0.99297 | 0.0071334 | 0.99297 | 0.005325 | [12 empty] | 1023660 | 0.99127 | 0.86787 | 0.011614 | 0.98194 | 0.007102 | 0.98194 | 0.010874
[13 empty] | 680646 | 0.99952 | 0.98664 | 0.0011955 | 0.9967 | 0.0080086 | 0.9967 | 0.0048837 |  |  | 575760 | 0.98953 | 0.96702 | 0.0033704 | 0.99298 | 0.0071332 | 0.99298 | 0.0053248 | [12 empty] | 1023960 | 0.99575 | 0.86787 | 0.011614 | 0.98195 | 0.007102 | 0.98195 | 0.010874
[13 empty] | 680946 | 0.99952 | 0.98664 | 0.0011955 | 0.9967 | 0.0080086 | 0.9967 | 0.0048837 |  |  | 576060 | 0.98953 | 0.96702 | 0.0033704 | 0.99299 | 0.007133 | 0.99299 | 0.0053247 | [12 empty] | 1024260 | 0.99127 | 0.86787 | 0.011614 | 0.98196 | 0.0071019 | 0.98195 | 0.010874
[13 empty] | 681246 | 0.99856 | 0.98664 | 0.0011955 | 0.9967 | 0.0080086 | 0.9967 | 0.0048837 |  |  | 576360 | 0.99169 | 0.96702 | 0.0033704 | 0.99299 | 0.0071328 | 0.99299 | 0.0053246 | [12 empty] | 1024560 | 0.99127 | 0.86787 | 0.011614 | 0.98197 | 0.0071019 | 0.98196 | 0.010874
[13 empty] | 681546 | 0.99952 | 0.98664 | 0.0011955 | 0.9967 | 0.0080086 | 0.9967 | 0.0048837 |  |  | 576660 | 0.99061 | 0.96702 | 0.0033704 | 0.993 | 0.0071326 | 0.993 | 0.0053244 | [12 empty] | 1024860 | 0.98903 | 0.86787 | 0.011614 | 0.98197 | 0.0071018 | 0.98197 | 0.010873
[13 empty] | 681846 | 0.99856 | 0.98664 | 0.0011955 | 0.9967 | 0.0080086 | 0.9967 | 0.0048837 |  |  | 576960 | 0.99277 | 0.96702 | 0.0033704 | 0.99301 | 0.0071324 | 0.99301 | 0.0053243 | [12 empty] | 1025160 | 0.99575 | 0.86787 | 0.011614 | 0.98198 | 0.0071018 | 0.98198 | 0.010873
[13 empty] | 682146 | 1.0005 | 0.98664 | 0.0011955 | 0.9967 | 0.0080086 | 0.9967 | 0.0048837 |  |  | 577260 | 0.99169 | 0.96702 | 0.0033704 | 0.99301 | 0.0071322 | 0.99301 | 0.0053242 | [12 empty] | 1025460 | 0.99351 | 0.86787 | 0.011614 | 0.98199 | 0.0071017 | 0.98198 | 0.010873
[13 empty] | 682446 | 0.99952 | 0.98664 | 0.0011955 | 0.9967 | 0.0080086 | 0.9967 | 0.0048837 |  |  | 577560 | 0.99277 | 0.96702 | 0.0033704 | 0.99302 | 0.007132 | 0.99302 | 0.005324 | [12 empty] | 1025760 | 0.99351 | 0.86787 | 0.011614 | 0.982 | 0.0071017 | 0.98199 | 0.010873
[13 empty] | 682746 | 1.0005 | 0.98664 | 0.0011955 | 0.9967 | 0.0080086 | 0.9967 | 0.0048837 |  |  | 577860 | 0.99169 | 0.96702 | 0.0033704 | 0.99303 | 0.0071318 | 0.99303 | 0.0053239 | [12 empty] | 1026060 | 0.99575 | 0.86787 | 0.011614 | 0.982 | 0.0071016 | 0.982 | 0.010873
[13 empty] | 683046 | 0.99952 | 0.98664 | 0.0011955 | 0.9967 | 0.0080086 | 0.9967 | 0.0048837 |  |  | 578160 | 0.99169 | 0.96702 | 0.0033704 | 0.99303 | 0.0071316 | 0.99303 | 0.0053238 | [12 empty] | 1026360 | 0.99575 | 0.86787 | 0.011614 | 0.98201 | 0.0071016 | 0.982 | 0.010873
[13 empty] | 683346 | 1.0005 | 0.98664 | 0.0011955 | 0.9967 | 0.0080086 | 0.9967 | 0.0048837 |  |  | 578460 | 0.98953 | 0.96702 | 0.0033704 | 0.99304 | 0.0071313 | 0.99304 | 0.0053236 | [12 empty] | 1026660 | 0.99351 | 0.86787 | 0.011614 | 0.98202 | 0.0071015 | 0.98201 | 0.010873
[13 empty] | 683646 | 0.99952 | 0.98664 | 0.0011955 | 0.9967 | 0.0080086 | 0.9967 | 0.0048837 |  |  | 578760 | 0.98953 | 0.96702 | 0.0033704 | 0.99305 | 0.0071311 | 0.99305 | 0.0053235 | [12 empty] | 1026960 | 0.99351 | 0.86787 | 0.011614 | 0.98203 | 0.0071014 | 0.98202 | 0.010873
[13 empty] | 683946 | 1.0014 | 0.98664 | 0.0011955 | 0.9967 | 0.0080086 | 0.9967 | 0.0048838 |  |  | 579060 | 0.99061 | 0.96702 | 0.0033704 | 0.99305 | 0.0071309 | 0.99305 | 0.0053234 | [12 empty] | 1027260 | 0.99127 | 0.86787 | 0.011614 | 0.98203 | 0.0071014 | 0.98203 | 0.010873
[13 empty] | 684246 | 1.0014 | 0.98664 | 0.0011955 | 0.9967 | 0.0080086 | 0.9967 | 0.0048838 |  |  | 579360 | 0.99169 | 0.96702 | 0.0033704 | 0.99306 | 0.0071307 | 0.99306 | 0.0053233 | [12 empty] | 1027560 | 0.99127 | 0.86787 | 0.011614 | 0.98204 | 0.0071013 | 0.98203 | 0.010873
[13 empty] | 684546 | 1.0005 | 0.98664 | 0.0011955 | 0.9967 | 0.0080086 | 0.9967 | 0.0048838 |  |  | 579660 | 0.99061 | 0.96702 | 0.0033704 | 0.99307 | 0.0071305 | 0.99307 | 0.0053231 | [12 empty] | 1027860 | 0.99351 | 0.86787 | 0.011614 | 0.98205 | 0.0071013 | 0.98204 | 0.010873
[13 empty] | 684846 | 0.99952 | 0.98664 | 0.0011955 | 0.9967 | 0.0080087 | 0.9967 | 0.0048838 |  |  | 579960 | 0.98953 | 0.96702 | 0.0033704 | 0.99307 | 0.0071303 | 0.99307 | 0.005323 | [12 empty] | 1028160 | 0.99127 | 0.86787 | 0.011614 | 0.98206 | 0.0071012 | 0.98205 | 0.010872
[13 empty] | 685146 | 1.0005 | 0.98664 | 0.0011955 | 0.9967 | 0.0080087 | 0.9967 | 0.0048838 |  |  | 580260 | 0.99169 | 0.96702 | 0.0033704 | 0.99308 | 0.0071301 | 0.99308 | 0.0053229 | [12 empty] | 1028460 | 0.99127 | 0.86787 | 0.011614 | 0.98206 | 0.0071012 | 0.98206 | 0.010872
[13 empty] | 685446 | 1.0005 | 0.98664 | 0.0011955 | 0.9967 | 0.0080087 | 0.99671 | 0.0048838 |  |  | 580560 | 0.99385 | 0.96702 | 0.0033704 | 0.99309 | 0.0071299 | 0.99309 | 0.0053227 | [12 empty] | 1028760 | 0.98903 | 0.86787 | 0.011614 | 0.98207 | 0.0071011 | 0.98206 | 0.010872
[13 empty] | 685746 | 1.0005 | 0.98664 | 0.0011955 | 0.9967 | 0.0080087 | 0.99671 | 0.0048838 |  |  | 580860 | 0.99061 | 0.96702 | 0.0033704 | 0.99309 | 0.0071297 | 0.99309 | 0.0053226 | [12 empty] | 1029060 | 0.99351 | 0.86787 | 0.011614 | 0.98208 | 0.0071011 | 0.98207 | 0.010872
[13 empty] | 686046 | 0.99952 | 0.98664 | 0.0011955 | 0.9967 | 0.0080087 | 0.99671 | 0.0048838 |  |  | 581160 | 0.99061 | 0.96702 | 0.0033704 | 0.9931 | 0.0071295 | 0.9931 | 0.0053225 | [12 empty] | 1029360 | 0.99799 | 0.86787 | 0.011614 | 0.98208 | 0.007101 | 0.98208 | 0.010872
[13 empty] | 686346 | 1.0005 | 0.98664 | 0.0011955 | 0.9967 | 0.0080087 | 0.99671 | 0.0048838 |  |  | 581460 | 0.99061 | 0.96702 | 0.0033704 | 0.99311 | 0.0071293 | 0.99311 | 0.0053223 | [12 empty] | 1029660 | 0.99127 | 0.86787 | 0.011614 | 0.98209 | 0.007101 | 0.98209 | 0.010872
[13 empty] | 686646 | 0.99856 | 0.98664 | 0.0011955 | 0.9967 | 0.0080087 | 0.99671 | 0.0048838 |  |  | 581760 | 0.99169 | 0.96702 | 0.0033704 | 0.99311 | 0.0071291 | 0.99311 | 0.0053222 | [12 empty] | 1029960 | 0.9868 | 0.86787 | 0.011614 | 0.9821 | 0.0071009 | 0.98209 | 0.010872
[13 empty] | 686946 | 0.99952 | 0.98664 | 0.0011955 | 0.9967 | 0.0080087 | 0.99671 | 0.0048838 |  |  | 582060 | 0.99061 | 0.96702 | 0.0033704 | 0.99312 | 0.0071289 | 0.99312 | 0.0053221 | [12 empty] | 1030260 | 1.0002 | 0.86787 | 0.011614 | 0.98211 | 0.0071009 | 0.9821 | 0.010872
[13 empty] | 687246 | 0.99952 | 0.98664 | 0.0011955 | 0.9967 | 0.0080087 | 0.99671 | 0.0048838 |  |  | 582360 | 0.99061 | 0.96702 | 0.0033704 | 0.99313 | 0.0071287 | 0.99313 | 0.005322 | [12 empty] | 1030560 | 0.99575 | 0.86787 | 0.011614 | 0.98211 | 0.0071009 | 0.98211 | 0.010872
[13 empty] | 687546 | 0.99952 | 0.98664 | 0.0011955 | 0.9967 | 0.0080087 | 0.99671 | 0.0048838 |  |  | 582660 | 0.98953 | 0.96702 | 0.0033704 | 0.99314 | 0.0071285 | 0.99314 | 0.0053218 | [12 empty] | 1030860 | 0.99351 | 0.86787 | 0.011614 | 0.98212 | 0.0071008 | 0.98211 | 0.010872
[13 empty] | 687846 | 1.0005 | 0.98664 | 0.0011955 | 0.9967 | 0.0080087 | 0.99671 | 0.0048838 |  |  | 582960 | 0.99169 | 0.96702 | 0.0033704 | 0.99314 | 0.0071283 | 0.99314 | 0.0053217 | [12 empty] | 1031160 | 0.99127 | 0.86787 | 0.011614 | 0.98213 | 0.0071008 | 0.98212 | 0.010872
[13 empty] | 688146 | 1.0024 | 0.98664 | 0.0011955 | 0.9967 | 0.0080087 | 0.99671 | 0.0048838 |  |  | 583260 | 0.99385 | 0.96702 | 0.0033704 | 0.99315 | 0.0071281 | 0.99315 | 0.0053216 | [12 empty] | 1031460 | 1.0025 | 0.86787 | 0.011614 | 0.98214 | 0.0071007 | 0.98213 | 0.010872
[13 empty] | 688446 | 1.0005 | 0.98664 | 0.0011955 | 0.9967 | 0.0080087 | 0.99671 | 0.0048838 |  |  | 583560 | 0.99169 | 0.96702 | 0.0033704 | 0.99316 | 0.0071279 | 0.99316 | 0.0053215 | [12 empty] | 1031760 | 0.99127 | 0.86787 | 0.011614 | 0.98214 | 0.0071007 | 0.98214 | 0.010871
[13 empty] | 688746 | 1.0005 | 0.98664 | 0.0011955 | 0.9967 | 0.0080087 | 0.99671 | 0.0048838 |  |  | 583860 | 0.99169 | 0.96702 | 0.0033704 | 0.99316 | 0.0071277 | 0.99316 | 0.0053213 | [12 empty] | 1032060 | 0.99351 | 0.86787 | 0.011614 | 0.98215 | 0.0071006 | 0.98214 | 0.010871
[13 empty] | 689046 | 1.0014 | 0.98664 | 0.0011955 | 0.9967 | 0.0080087 | 0.99671 | 0.0048838 |  |  | 584160 | 0.99169 | 0.96702 | 0.0033704 | 0.99317 | 0.0071275 | 0.99317 | 0.0053212 | [12 empty] | 1032360 | 0.98456 | 0.86787 | 0.011614 | 0.98216 | 0.0071006 | 0.98215 | 0.010871
[13 empty] | 689346 | 1.0005 | 0.98664 | 0.0011955 | 0.9967 | 0.0080087 | 0.99671 | 0.0048839 |  |  | 584460 | 0.99061 | 0.96702 | 0.0033704 | 0.99318 | 0.0071273 | 0.99318 | 0.0053211 | [12 empty] | 1032660 | 0.99575 | 0.86787 | 0.011614 | 0.98216 | 0.0071005 | 0.98216 | 0.010871
[13 empty] | 689646 | 0.99952 | 0.98664 | 0.0011955 | 0.9967 | 0.0080087 | 0.99671 | 0.0048839 |  |  | 584760 | 0.99169 | 0.96702 | 0.0033704 | 0.99318 | 0.0071271 | 0.99318 | 0.005321 | [12 empty] | 1032960 | 0.9868 | 0.86787 | 0.011614 | 0.98217 | 0.0071005 | 0.98216 | 0.010871
[13 empty] | 689946 | 1.0005 | 0.98664 | 0.0011955 | 0.9967 | 0.0080088 | 0.99671 | 0.0048839 |  |  | 585060 | 0.99277 | 0.96702 | 0.0033704 | 0.99319 | 0.0071269 | 0.99319 | 0.0053208 | [12 empty] | 1033260 | 0.99351 | 0.86787 | 0.011614 | 0.98218 | 0.0071004 | 0.98217 | 0.010871
[13 empty] | 690246 | 1.0005 | 0.98664 | 0.0011955 | 0.9967 | 0.0080088 | 0.99671 | 0.0048839 |  |  | 585360 | 0.99169 | 0.96702 | 0.0033704 | 0.99319 | 0.0071267 | 0.99319 | 0.0053207 | [12 empty] | 1033560 | 0.99127 | 0.86787 | 0.011614 | 0.98219 | 0.0071004 | 0.98218 | 0.010871
[13 empty] | 690546 | 0.99952 | 0.98664 | 0.0011955 | 0.9967 | 0.0080088 | 0.99671 | 0.0048839 |  |  | 585660 | 0.99277 | 0.96702 | 0.0033704 | 0.9932 | 0.0071265 | 0.9932 | 0.0053206 | [12 empty] | 1033860 | 0.99575 | 0.86787 | 0.011614 | 0.98219 | 0.0071003 | 0.98219 | 0.010871
[13 empty] | 690846 | 1.0005 | 0.98664 | 0.0011955 | 0.9967 | 0.0080088 | 0.99671 | 0.0048839 |  |  | 585960 | 0.99169 | 0.96702 | 0.0033704 | 0.99321 | 0.0071264 | 0.99321 | 0.0053205 | [12 empty] | 1034160 | 0.99127 | 0.86787 | 0.011614 | 0.9822 | 0.0071003 | 0.98219 | 0.010871
[13 empty] | 691146 | 0.99856 | 0.98664 | 0.0011955 | 0.9967 | 0.0080088 | 0.99671 | 0.0048839 |  |  | 586260 | 0.99169 | 0.96702 | 0.0033704 | 0.99321 | 0.0071262 | 0.99321 | 0.0053203 | [12 empty] | 1034460 | 0.99799 | 0.86787 | 0.011614 | 0.98221 | 0.0071002 | 0.9822 | 0.010871
[13 empty] | 691446 | 0.99856 | 0.98664 | 0.0011955 | 0.9967 | 0.0080088 | 0.99671 | 0.0048839 |  |  | 586560 | 0.99061 | 0.96702 | 0.0033704 | 0.99322 | 0.007126 | 0.99322 | 0.0053202 | [12 empty] | 1034760 | 0.99351 | 0.86787 | 0.011614 | 0.98221 | 0.0071002 | 0.98221 | 0.010871
[13 empty] | 691746 | 1.0005 | 0.98664 | 0.0011955 | 0.9967 | 0.0080088 | 0.99671 | 0.0048839 |  |  | 586860 | 0.99169 | 0.96702 | 0.0033704 | 0.99323 | 0.0071258 | 0.99323 | 0.0053201 | [12 empty] | 1035060 | 0.99127 | 0.86787 | 0.011614 | 0.98222 | 0.0071001 | 0.98221 | 0.010871
[13 empty] | 692046 | 0.99952 | 0.98664 | 0.0011955 | 0.9967 | 0.0080088 | 0.99671 | 0.0048839 |  |  | 587160 | 0.99061 | 0.96702 | 0.0033704 | 0.99323 | 0.0071256 | 0.99323 | 0.00532 | [12 empty] | 1035360 | 0.9868 | 0.86787 | 0.011614 | 0.98223 | 0.0071001 | 0.98222 | 0.010871
[13 empty] | 692346 | 1.0005 | 0.98664 | 0.0011955 | 0.99671 | 0.0080088 | 0.99671 | 0.0048839 |  |  | 587460 | 0.99169 | 0.96702 | 0.0033704 | 0.99324 | 0.0071254 | 0.99324 | 0.0053198 | [12 empty] | 1035660 | 0.99799 | 0.86787 | 0.011614 | 0.98224 | 0.0071 | 0.98223 | 0.01087
[13 empty] | 692646 | 1.0005 | 0.98664 | 0.0011955 | 0.99671 | 0.0080088 | 0.99671 | 0.0048839 |  |  | 587760 | 0.99061 | 0.96702 | 0.0033704 | 0.99325 | 0.0071252 | 0.99325 | 0.0053197 | [12 empty] | 1035960 | 0.99799 | 0.86787 | 0.011614 | 0.98224 | 0.0071 | 0.98224 | 0.01087
[13 empty] | 692946 | 1.0005 | 0.98664 | 0.0011955 | 0.99671 | 0.0080088 | 0.99671 | 0.0048839 |  |  | 588060 | 0.99061 | 0.96702 | 0.0033704 | 0.99325 | 0.007125 | 0.99325 | 0.0053196 | [12 empty] | 1036260 | 1.0002 | 0.86787 | 0.011614 | 0.98225 | 0.0070999 | 0.98224 | 0.01087
[13 empty] | 693246 | 0.99952 | 0.98664 | 0.0011955 | 0.99671 | 0.0080088 | 0.99671 | 0.0048839 |  |  | 588360 | 0.99277 | 0.96702 | 0.0033704 | 0.99326 | 0.0071248 | 0.99326 | 0.0053195 | [12 empty] | 1036560 | 0.99575 | 0.86787 | 0.011614 | 0.98226 | 0.0070999 | 0.98225 | 0.01087
[13 empty] | 693546 | 0.99856 | 0.98664 | 0.0011955 | 0.99671 | 0.0080088 | 0.99671 | 0.0048839 |  |  | 588660 | 0.99169 | 0.96702 | 0.0033704 | 0.99327 | 0.0071246 | 0.99327 | 0.0053194 | [12 empty] | 1036860 | 0.99575 | 0.86787 | 0.011614 | 0.98226 | 0.0070998 | 0.98226 | 0.01087
[13 empty] | 693846 | 1.0014 | 0.98664 | 0.0011955 | 0.99671 | 0.0080088 | 0.99671 | 0.0048839 |  |  | 588960 | 0.99169 | 0.96702 | 0.0033704 | 0.99327 | 0.0071244 | 0.99327 | 0.0053192 | [12 empty] | 1037160 | 0.99351 | 0.86787 | 0.011614 | 0.98227 | 0.0070998 | 0.98226 | 0.01087
[13 empty] | 694146 | 0.99952 | 0.98664 | 0.0011955 | 0.99671 | 0.0080088 | 0.99671 | 0.0048839 |  |  | 589260 | 0.99169 | 0.96702 | 0.0033704 | 0.99328 | 0.0071242 | 0.99328 | 0.0053191 | [12 empty] | 1037460 | 0.9868 | 0.86787 | 0.011614 | 0.98228 | 0.0070998 | 0.98227 | 0.01087
[13 empty] | 694446 | 0.99952 | 0.98664 | 0.0011955 | 0.99671 | 0.0080088 | 0.99671 | 0.0048839 |  |  | 589560 | 0.99277 | 0.96702 | 0.0033704 | 0.99329 | 0.0071241 | 0.99329 | 0.005319 | [12 empty] | 1037760 | 0.99351 | 0.86787 | 0.011614 | 0.98228 | 0.0070997 | 0.98228 | 0.01087
[13 empty] | 694746 | 0.99952 | 0.98664 | 0.0011955 | 0.99671 | 0.0080089 | 0.99671 | 0.0048839 |  |  | 589860 | 0.99493 | 0.96702 | 0.0033704 | 0.99329 | 0.0071239 | 0.99329 | 0.0053189 | [12 empty] | 1038060 | 0.99127 | 0.86787 | 0.011614 | 0.98229 | 0.0070997 | 0.98229 | 0.01087
[13 empty] | 695046 | 0.99952 | 0.98664 | 0.0011955 | 0.99671 | 0.0080089 | 0.99671 | 0.004884 |  |  | 590160 | 0.99277 | 0.96702 | 0.0033704 | 0.9933 | 0.0071237 | 0.9933 | 0.0053188 | [12 empty] | 1038360 | 0.99127 | 0.86787 | 0.011614 | 0.9823 | 0.0070996 | 0.98229 | 0.01087
[13 empty] | 695346 | 0.99952 | 0.98664 | 0.0011955 | 0.99671 | 0.0080089 | 0.99671 | 0.004884 |  |  | 590460 | 0.99277 | 0.96702 | 0.0033704 | 0.99331 | 0.0071235 | 0.99331 | 0.0053186 | [12 empty] | 1038660 | 0.98903 | 0.86787 | 0.011614 | 0.98231 | 0.0070996 | 0.9823 | 0.01087
[13 empty] | 695646 | 0.99952 | 0.98664 | 0.0011955 | 0.99671 | 0.0080089 | 0.99671 | 0.004884 |  |  | 590760 | 0.98953 | 0.96702 | 0.0033704 | 0.99331 | 0.0071233 | 0.99331 | 0.0053185 | [12 empty] | 1038960 | 0.98903 | 0.86787 | 0.011614 | 0.98231 | 0.0070995 | 0.98231 | 0.01087
[13 empty] | 695946 | 1.0014 | 0.98664 | 0.0011955 | 0.99671 | 0.0080089 | 0.99671 | 0.004884 |  |  | 591060 | 0.99169 | 0.96702 | 0.0033704 | 0.99332 | 0.0071231 | 0.99332 | 0.0053184 | [12 empty] | 1039260 | 0.99575 | 0.86787 | 0.011614 | 0.98232 | 0.0070995 | 0.98231 | 0.010869
[13 empty] | 696246 | 1.0005 | 0.98664 | 0.0011955 | 0.99671 | 0.0080089 | 0.99671 | 0.004884 |  |  | 591360 | 0.99169 | 0.96702 | 0.0033704 | 0.99332 | 0.0071229 | 0.99332 | 0.0053183 | [12 empty] | 1039560 | 0.99799 | 0.86787 | 0.011614 | 0.98233 | 0.0070994 | 0.98232 | 0.010869
[13 empty] | 696546 | 0.99952 | 0.98664 | 0.0011955 | 0.99671 | 0.0080089 | 0.99671 | 0.004884 |  |  | 591660 | 0.99169 | 0.96702 | 0.0033704 | 0.99333 | 0.0071227 | 0.99333 | 0.0053182 | [12 empty] | 1039860 | 0.99351 | 0.86787 | 0.011614 | 0.98233 | 0.0070994 | 0.98233 | 0.010869
[13 empty] | 696846 | 1.0005 | 0.98664 | 0.0011955 | 0.99671 | 0.0080089 | 0.99671 | 0.004884 |  |  | 591960 | 0.99061 | 0.96702 | 0.0033704 | 0.99334 | 0.0071226 | 0.99334 | 0.005318 | [12 empty] | 1040160 | 1.0025 | 0.86787 | 0.011614 | 0.98234 | 0.0070993 | 0.98233 | 0.010869
[13 empty] | 697146 | 0.99952 | 0.98664 | 0.0011955 | 0.99671 | 0.0080089 | 0.99671 | 0.004884 |  |  | 592260 | 0.99169 | 0.96702 | 0.0033704 | 0.99334 | 0.0071224 | 0.99334 | 0.0053179 | [12 empty] | 1040460 | 0.98903 | 0.86787 | 0.011614 | 0.98235 | 0.0070993 | 0.98234 | 0.010869
[13 empty] | 697446 | 0.99952 | 0.98664 | 0.0011955 | 0.99671 | 0.0080089 | 0.99671 | 0.004884 |  |  | 592560 | 0.99061 | 0.96702 | 0.0033704 | 0.99335 | 0.0071222 | 0.99335 | 0.0053178 | [12 empty] | 1040760 | 0.99575 | 0.86787 | 0.011614 | 0.98236 | 0.0070993 | 0.98235 | 0.010869
[13 empty] | 697746 | 0.99952 | 0.98664 | 0.0011955 | 0.99671 | 0.0080089 | 0.99671 | 0.004884 |  |  | 592860 | 0.98953 | 0.96702 | 0.0033704 | 0.99336 | 0.007122 | 0.99336 | 0.0053177 | [12 empty] | 1041060 | 0.99127 | 0.86787 | 0.011614 | 0.98236 | 0.0070992 | 0.98236 | 0.010869
[13 empty] | 698046 | 0.99952 | 0.98664 | 0.0011955 | 0.99671 | 0.0080089 | 0.99671 | 0.004884 |  |  | 593160 | 0.99277 | 0.96702 | 0.0033704 | 0.99336 | 0.0071218 | 0.99336 | 0.0053176 | [12 empty] | 1041360 | 0.99351 | 0.86787 | 0.011614 | 0.98237 | 0.0070992 | 0.98236 | 0.010869
[13 empty] | 698346 | 0.99952 | 0.98664 | 0.0011955 | 0.99671 | 0.0080089 | 0.99671 | 0.004884 |  |  | 593460 | 0.99169 | 0.96702 | 0.0033704 | 0.99337 | 0.0071216 | 0.99337 | 0.0053175 | [12 empty] | 1041660 | 0.99351 | 0.86787 | 0.011614 | 0.98238 | 0.0070991 | 0.98237 | 0.010869
[13 empty] | 698646 | 0.99952 | 0.98664 | 0.0011955 | 0.99671 | 0.0080089 | 0.99671 | 0.004884 |  |  | 593760 | 0.99061 | 0.96702 | 0.0033704 | 0.99338 | 0.0071215 | 0.99338 | 0.0053173 | [12 empty] | 1041960 | 0.99351 | 0.86787 | 0.011614 | 0.98238 | 0.0070991 | 0.98238 | 0.010869
[13 empty] | 698946 | 0.99952 | 0.98664 | 0.0011955 | 0.99671 | 0.0080089 | 0.99671 | 0.004884 |  |  | 594060 | 0.99277 | 0.96702 | 0.0033704 | 0.99338 | 0.0071213 | 0.99338 | 0.0053172 | [12 empty] | 1042260 | 0.99799 | 0.86787 | 0.011614 | 0.98239 | 0.007099 | 0.98238 | 0.010869
[13 empty] | 699246 | 0.99952 | 0.98664 | 0.0011955 | 0.99671 | 0.0080089 | 0.99671 | 0.004884 |  |  | 594360 | 0.99493 | 0.96702 | 0.0033704 | 0.99339 | 0.0071211 | 0.99339 | 0.0053171 | [12 empty] | 1042560 | 0.98903 | 0.86787 | 0.011614 | 0.9824 | 0.007099 | 0.98239 | 0.010869
[13 empty] | 699546 | 0.99952 | 0.98664 | 0.0011955 | 0.99671 | 0.008009 | 0.99672 | 0.004884 |  |  | 594660 | 0.99169 | 0.96702 | 0.0033704 | 0.99339 | 0.0071209 | 0.99339 | 0.005317 | [12 empty] | 1042860 | 0.99351 | 0.86787 | 0.011614 | 0.9824 | 0.0070989 | 0.9824 | 0.010869
[13 empty] | 699846 | 0.99952 | 0.98664 | 0.0011955 | 0.99671 | 0.008009 | 0.99672 | 0.004884 |  |  | 594960 | 0.99169 | 0.96702 | 0.0033704 | 0.9934 | 0.0071207 | 0.9934 | 0.0053169 | [12 empty] | 1043160 | 0.99127 | 0.86787 | 0.011614 | 0.98241 | 0.0070989 | 0.9824 | 0.010868
[13 empty] | 700146 | 1.0005 | 0.98664 | 0.0011955 | 0.99671 | 0.008009 | 0.99672 | 0.004884 |  |  | 595260 | 0.99169 | 0.96702 | 0.0033704 | 0.99341 | 0.0071206 | 0.99341 | 0.0053168 | [12 empty] | 1043460 | 0.99351 | 0.86787 | 0.011614 | 0.98242 | 0.0070989 | 0.98241 | 0.010868
[13 empty] | 700446 | 0.99856 | 0.98664 | 0.0011955 | 0.99671 | 0.008009 | 0.99672 | 0.004884 |  |  | 595560 | 0.99277 | 0.96702 | 0.0033704 | 0.99341 | 0.0071204 | 0.99341 | 0.0053166 | [12 empty] | 1043760 | 0.99127 | 0.86787 | 0.011614 | 0.98242 | 0.0070988 | 0.98242 | 0.010868
[13 empty] | 700746 | 0.99952 | 0.98664 | 0.0011955 | 0.99671 | 0.008009 | 0.99672 | 0.0048841 |  |  | 595860 | 0.99169 | 0.96702 | 0.0033704 | 0.99342 | 0.0071202 | 0.99342 | 0.0053165 | [12 empty] | 1044060 | 0.99351 | 0.86787 | 0.011614 | 0.98243 | 0.0070988 | 0.98242 | 0.010868
[13 empty] | 701046 | 0.99952 | 0.98664 | 0.0011955 | 0.99671 | 0.008009 | 0.99672 | 0.0048841 |  |  | 596160 | 0.99061 | 0.96702 | 0.0033704 | 0.99343 | 0.00712 | 0.99343 | 0.0053164 | [12 empty] | 1044360 | 0.98903 | 0.86787 | 0.011614 | 0.98244 | 0.0070987 | 0.98243 | 0.010868
[13 empty] | 701346 | 1.0014 | 0.98664 | 0.0011955 | 0.99671 | 0.008009 | 0.99672 | 0.0048841 |  |  | 596460 | 0.99169 | 0.96702 | 0.0033704 | 0.99343 | 0.0071198 | 0.99343 | 0.0053163 | [12 empty] | 1044660 | 0.99351 | 0.86787 | 0.011614 | 0.98244 | 0.0070987 | 0.98244 | 0.010868
[13 empty] | 701646 | 0.99952 | 0.98664 | 0.0011955 | 0.99671 | 0.008009 | 0.99672 | 0.0048841 |  |  | 596760 | 0.99277 | 0.96702 | 0.0033704 | 0.99344 | 0.0071197 | 0.99344 | 0.0053162 | [12 empty] | 1044960 | 0.98903 | 0.86787 | 0.011614 | 0.98245 | 0.0070986 | 0.98244 | 0.010868
[13 empty] | 701946 | 0.99952 | 0.98664 | 0.0011955 | 0.99671 | 0.008009 | 0.99672 | 0.0048841 |  |  | 597060 | 0.99277 | 0.96702 | 0.0033704 | 0.99344 | 0.0071195 | 0.99344 | 0.0053161 | [12 empty] | 1045260 | 0.99575 | 0.86787 | 0.011614 | 0.98246 | 0.0070986 | 0.98245 | 0.010868
[13 empty] | 702246 | 1.0005 | 0.98664 | 0.0011955 | 0.99671 | 0.008009 | 0.99672 | 0.0048841 |  |  | 597360 | 0.99277 | 0.96702 | 0.0033704 | 0.99345 | 0.0071193 | 0.99345 | 0.005316 | [12 empty] | 1045560 | 0.99575 | 0.86787 | 0.011614 | 0.98247 | 0.0070986 | 0.98246 | 0.010868
[13 empty] | 702546 | 0.99952 | 0.98664 | 0.0011955 | 0.99671 | 0.008009 | 0.99672 | 0.0048841 |  |  | 597660 | 0.99169 | 0.96702 | 0.0033704 | 0.99346 | 0.0071191 | 0.99346 | 0.0053159 | [12 empty] | 1045860 | 0.99351 | 0.86787 | 0.011614 | 0.98247 | 0.0070985 | 0.98247 | 0.010868
[13 empty] | 702846 | 0.99952 | 0.98664 | 0.0011955 | 0.99671 | 0.008009 | 0.99672 | 0.0048841 |  |  | 597960 | 0.99061 | 0.96702 | 0.0033704 | 0.99346 | 0.007119 | 0.99346 | 0.0053157 | [12 empty] | 1046160 | 0.98456 | 0.86787 | 0.011614 | 0.98248 | 0.0070985 | 0.98247 | 0.010868
[13 empty] | 703146 | 1.0005 | 0.98664 | 0.0011955 | 0.99671 | 0.008009 | 0.99672 | 0.0048841 |  |  | 598260 | 0.99385 | 0.96702 | 0.0033704 | 0.99347 | 0.0071188 | 0.99347 | 0.0053156 | [12 empty] | 1046460 | 1.0002 | 0.86787 | 0.011614 | 0.98249 | 0.0070984 | 0.98248 | 0.010868
[13 empty] | 703446 | 1.0005 | 0.98664 | 0.0011955 | 0.99671 | 0.008009 | 0.99672 | 0.0048841 |  |  | 598560 | 0.99277 | 0.96702 | 0.0033704 | 0.99348 | 0.0071186 | 0.99348 | 0.0053155 | [12 empty] | 1046760 | 0.99127 | 0.86787 | 0.011614 | 0.98249 | 0.0070984 | 0.98249 | 0.010868
[13 empty] | 703746 | 1.0005 | 0.98664 | 0.0011955 | 0.99671 | 0.008009 | 0.99672 | 0.0048841 |  |  | 598860 | 0.99169 | 0.96702 | 0.0033704 | 0.99348 | 0.0071184 | 0.99348 | 0.0053154 | [12 empty] | 1047060 | 0.99575 | 0.86787 | 0.011614 | 0.9825 | 0.0070983 | 0.98249 | 0.010868
[13 empty] | 704046 | 0.99952 | 0.98664 | 0.0011955 | 0.99671 | 0.008009 | 0.99672 | 0.0048841 |  |  | 599160 | 0.99169 | 0.96702 | 0.0033704 | 0.99349 | 0.0071183 | 0.99349 | 0.0053153 | [12 empty] | 1047360 | 0.9868 | 0.86787 | 0.011614 | 0.98251 | 0.0070983 | 0.9825 | 0.010867
[13 empty] | 704346 | 0.99856 | 0.98664 | 0.0011955 | 0.99671 | 0.0080091 | 0.99672 | 0.0048841 |  |  | 599460 | 0.99169 | 0.96702 | 0.0033704 | 0.99349 | 0.0071181 | 0.99349 | 0.0053152 | [12 empty] | 1047660 | 0.99799 | 0.86787 | 0.011614 | 0.98251 | 0.0070983 | 0.98251 | 0.010867
[13 empty] | 704646 | 0.99856 | 0.98664 | 0.0011955 | 0.99671 | 0.0080091 | 0.99672 | 0.0048841 |  |  | 599760 | 0.99061 | 0.96702 | 0.0033704 | 0.9935 | 0.0071179 | 0.9935 | 0.0053151 | [12 empty] | 1047960 | 1.0002 | 0.86787 | 0.011614 | 0.98252 | 0.0070982 | 0.98251 | 0.010867
[13 empty] | 704946 | 0.9976 | 0.98664 | 0.0011955 | 0.99671 | 0.0080091 | 0.99672 | 0.0048841 |  |  | 600060 | 0.99385 | 0.96702 | 0.0033704 | 0.99351 | 0.0071177 | 0.99351 | 0.005315 | [12 empty] | 1048260 | 0.99799 | 0.86787 | 0.011614 | 0.98253 | 0.0070982 | 0.98252 | 0.010867
[13 empty] | 705246 | 0.99856 | 0.98664 | 0.0011955 | 0.99671 | 0.0080091 | 0.99672 | 0.0048841 |  |  | 600360 | 0.99169 | 0.96702 | 0.0033704 | 0.99351 | 0.0071176 | 0.99351 | 0.0053149 | [12 empty] | 1048560 | 0.99351 | 0.86787 | 0.011614 | 0.98253 | 0.0070981 | 0.98253 | 0.010867
[13 empty] | 705546 | 0.99952 | 0.98664 | 0.0011955 | 0.99671 | 0.0080091 | 0.99672 | 0.0048841 |  |  | 600660 | 0.99169 | 0.96702 | 0.0033704 | 0.99352 | 0.0071174 | 0.99352 | 0.0053147 | [12 empty] | 1048860 | 0.99799 | 0.86787 | 0.011614 | 0.98254 | 0.0070981 | 0.98253 | 0.010867
[13 empty] | 705846 | 0.99952 | 0.98664 | 0.0011955 | 0.99671 | 0.0080091 | 0.99672 | 0.0048841 |  |  | 600960 | 0.99169 | 0.96702 | 0.0033704 | 0.99352 | 0.0071172 | 0.99352 | 0.0053146 | [12 empty] | 1049160 | 0.99799 | 0.86787 | 0.011614 | 0.98255 | 0.007098 | 0.98254 | 0.010867
[13 empty] | 706146 | 1.0005 | 0.98664 | 0.0011955 | 0.99671 | 0.0080091 | 0.99672 | 0.0048841 |  |  | 601260 | 0.99169 | 0.96702 | 0.0033704 | 0.99353 | 0.007117 | 0.99353 | 0.0053145 | [12 empty] | 1049460 | 0.98903 | 0.86787 | 0.011614 | 0.98255 | 0.007098 | 0.98255 | 0.010867
[13 empty] | 706446 | 0.99952 | 0.98664 | 0.0011955 | 0.99671 | 0.0080091 | 0.99672 | 0.0048842 |  |  | 601560 | 0.99169 | 0.96702 | 0.0033704 | 0.99354 | 0.0071169 | 0.99354 | 0.0053144 | [12 empty] | 1049760 | 1.0025 | 0.86787 | 0.011614 | 0.98256 | 0.007098 | 0.98255 | 0.010867
[13 empty] | 706746 | 1.0005 | 0.98664 | 0.0011955 | 0.99671 | 0.0080091 | 0.99672 | 0.0048842 |  |  | 601860 | 0.99169 | 0.96702 | 0.0033704 | 0.99354 | 0.0071167 | 0.99354 | 0.0053143 | [12 empty] | 1050060 | 0.98903 | 0.86787 | 0.011614 | 0.98257 | 0.0070979 | 0.98256 | 0.010867
[13 empty] | 707046 | 1.0005 | 0.98664 | 0.0011955 | 0.99671 | 0.0080091 | 0.99672 | 0.0048842 |  |  | 602160 | 0.99169 | 0.96702 | 0.0033704 | 0.99355 | 0.0071165 | 0.99355 | 0.0053142 | [12 empty] | 1050360 | 0.99799 | 0.86787 | 0.011614 | 0.98257 | 0.0070979 | 0.98257 | 0.010867
[13 empty] | 707346 | 0.99952 | 0.98664 | 0.0011955 | 0.99672 | 0.0080091 | 0.99672 | 0.0048842 |  |  | 602460 | 0.99169 | 0.96702 | 0.0033704 | 0.99355 | 0.0071164 | 0.99355 | 0.0053141 | [12 empty] | 1050660 | 0.99799 | 0.86787 | 0.011614 | 0.98258 | 0.0070978 | 0.98257 | 0.010867
[13 empty] | 707646 | 1.0005 | 0.98664 | 0.0011955 | 0.99672 | 0.0080091 | 0.99672 | 0.0048842 |  |  | 602760 | 0.99061 | 0.96702 | 0.0033704 | 0.99356 | 0.0071162 | 0.99356 | 0.005314 | [12 empty] | 1050960 | 0.99799 | 0.86787 | 0.011614 | 0.98259 | 0.0070978 | 0.98258 | 0.010867
[13 empty] | 707946 | 0.99952 | 0.98664 | 0.0011955 | 0.99672 | 0.0080091 | 0.99672 | 0.0048842 |  |  | 603060 | 0.99061 | 0.96702 | 0.0033704 | 0.99357 | 0.007116 | 0.99357 | 0.0053139 | [12 empty] | 1051260 | 0.99127 | 0.86787 | 0.011614 | 0.98259 | 0.0070978 | 0.98259 | 0.010866
[13 empty] | 708246 | 0.99856 | 0.98664 | 0.0011955 | 0.99672 | 0.0080091 | 0.99672 | 0.0048842 |  |  | 603360 | 0.99169 | 0.96702 | 0.0033704 | 0.99357 | 0.0071158 | 0.99357 | 0.0053138 | [12 empty] | 1051560 | 0.99127 | 0.86787 | 0.011614 | 0.9826 | 0.0070977 | 0.98259 | 0.010866
[13 empty] | 708546 | 0.99952 | 0.98664 | 0.0011955 | 0.99672 | 0.0080091 | 0.99672 | 0.0048842 |  |  | 603660 | 0.99169 | 0.96702 | 0.0033704 | 0.99358 | 0.0071157 | 0.99358 | 0.0053137 | [12 empty] | 1051860 | 0.99127 | 0.86787 | 0.011614 | 0.98261 | 0.0070977 | 0.9826 | 0.010866
[13 empty] | 708846 | 1.0005 | 0.98664 | 0.0011955 | 0.99672 | 0.0080091 | 0.99672 | 0.0048842 |  |  | 603960 | 0.99169 | 0.96702 | 0.0033704 | 0.99358 | 0.0071155 | 0.99358 | 0.0053136 | [12 empty] | 1052160 | 0.99799 | 0.86787 | 0.011614 | 0.98261 | 0.0070976 | 0.98261 | 0.010866
[13 empty] | 709146 | 0.99952 | 0.98664 | 0.0011955 | 0.99672 | 0.0080092 | 0.99672 | 0.0048842 |  |  | 604260 | 0.99061 | 0.96702 | 0.0033704 | 0.99359 | 0.0071153 | 0.99359 | 0.0053134 | [12 empty] | 1052460 | 0.99799 | 0.86787 | 0.011614 | 0.98262 | 0.0070976 | 0.98261 | 0.010866
[13 empty] | 709446 | 0.99952 | 0.98664 | 0.0011955 | 0.99672 | 0.0080092 | 0.99672 | 0.0048842 |  |  | 604560 | 0.99169 | 0.96702 | 0.0033704 | 0.9936 | 0.0071152 | 0.9936 | 0.0053133 | [12 empty] | 1052760 | 0.9868 | 0.86787 | 0.011614 | 0.98263 | 0.0070976 | 0.98262 | 0.010866
[13 empty] | 709746 | 0.99952 | 0.98664 | 0.0011955 | 0.99672 | 0.0080092 | 0.99672 | 0.0048842 |  |  | 604860 | 0.99061 | 0.96702 | 0.0033704 | 0.9936 | 0.007115 | 0.9936 | 0.0053132 | [12 empty] | 1053060 | 0.99127 | 0.86787 | 0.011614 | 0.98263 | 0.0070975 | 0.98263 | 0.010866
[13 empty] | 710046 | 1.0005 | 0.98664 | 0.0011955 | 0.99672 | 0.0080092 | 0.99672 | 0.0048842 |  |  | 605160 | 0.99277 | 0.96702 | 0.0033704 | 0.99361 | 0.0071148 | 0.99361 | 0.0053131 | [12 empty] | 1053360 | 0.99127 | 0.86787 | 0.011614 | 0.98264 | 0.0070975 | 0.98263 | 0.010866
[13 empty] | 710346 | 1.0005 | 0.98664 | 0.0011955 | 0.99672 | 0.0080092 | 0.99672 | 0.0048842 |  |  | 605460 | 0.99169 | 0.96702 | 0.0033704 | 0.99361 | 0.0071147 | 0.99361 | 0.005313 | [12 empty] | 1053660 | 0.99351 | 0.86787 | 0.011614 | 0.98265 | 0.0070974 | 0.98264 | 0.010866
[13 empty] | 710646 | 0.99952 | 0.98664 | 0.0011955 | 0.99672 | 0.0080092 | 0.99672 | 0.0048842 |  |  | 605760 | 0.99169 | 0.96702 | 0.0033704 | 0.99362 | 0.0071145 | 0.99362 | 0.0053129 | [12 empty] | 1053960 | 0.99127 | 0.86787 | 0.011614 | 0.98265 | 0.0070974 | 0.98265 | 0.010866
[13 empty] | 710946 | 0.99856 | 0.98664 | 0.0011955 | 0.99672 | 0.0080092 | 0.99672 | 0.0048842 |  |  | 606060 | 0.99061 | 0.96702 | 0.0033704 | 0.99363 | 0.0071143 | 0.99363 | 0.0053128 | [12 empty] | 1054260 | 0.99127 | 0.86787 | 0.011614 | 0.98266 | 0.0070974 | 0.98265 | 0.010866
[13 empty] | 711246 | 0.99952 | 0.98664 | 0.0011955 | 0.99672 | 0.0080092 | 0.99672 | 0.0048842 |  |  | 606360 | 0.99169 | 0.96702 | 0.0033704 | 0.99363 | 0.0071142 | 0.99363 | 0.0053127 | [12 empty] | 1054560 | 0.99799 | 0.86787 | 0.011614 | 0.98267 | 0.0070973 | 0.98266 | 0.010866
[13 empty] | 711546 | 0.99952 | 0.98664 | 0.0011955 | 0.99672 | 0.0080092 | 0.99672 | 0.0048842 |  |  | 606660 | 0.99169 | 0.96702 | 0.0033704 | 0.99364 | 0.007114 | 0.99364 | 0.0053126 | [12 empty] | 1054860 | 1.0002 | 0.86787 | 0.011614 | 0.98267 | 0.0070973 | 0.98267 | 0.010866
[13 empty] | 711846 | 1.0005 | 0.98664 | 0.0011955 | 0.99672 | 0.0080092 | 0.99672 | 0.0048842 |  |  | 606960 | 0.99061 | 0.96702 | 0.0033704 | 0.99364 | 0.0071139 | 0.99364 | 0.0053125 | [12 empty] | 1055160 | 0.99799 | 0.86787 | 0.011614 | 0.98268 | 0.0070972 | 0.98267 | 0.010866
[13 empty] | 712146 | 1.0005 | 0.98664 | 0.0011955 | 0.99672 | 0.0080092 | 0.99672 | 0.0048843 |  |  | 607260 | 0.99277 | 0.96702 | 0.0033704 | 0.99365 | 0.0071137 | 0.99365 | 0.0053124 | [12 empty] | 1055460 | 0.98903 | 0.86787 | 0.011614 | 0.98269 | 0.0070972 | 0.98268 | 0.010866
[13 empty] | 712446 | 0.99856 | 0.98664 | 0.0011955 | 0.99672 | 0.0080092 | 0.99672 | 0.0048843 |  |  | 607560 | 0.99169 | 0.96702 | 0.0033704 | 0.99366 | 0.0071135 | 0.99366 | 0.0053123 | [12 empty] | 1055760 | 0.99351 | 0.86787 | 0.011614 | 0.98269 | 0.0070972 | 0.98269 | 0.010865
[13 empty] | 712746 | 1.0005 | 0.98664 | 0.0011955 | 0.99672 | 0.0080092 | 0.99672 | 0.0048843 |  |  | 607860 | 0.99385 | 0.96702 | 0.0033704 | 0.99366 | 0.0071134 | 0.99366 | 0.0053122 | [12 empty] | 1056060 | 0.99799 | 0.86787 | 0.011614 | 0.9827 | 0.0070971 | 0.98269 | 0.010865
[13 empty] | 713046 | 0.99856 | 0.98664 | 0.0011955 | 0.99672 | 0.0080092 | 0.99672 | 0.0048843 |  |  | 608160 | 0.99061 | 0.96702 | 0.0033704 | 0.99367 | 0.0071132 | 0.99367 | 0.0053121 | [12 empty] | 1056360 | 0.99575 | 0.86787 | 0.011614 | 0.98271 | 0.0070971 | 0.9827 | 0.010865
[13 empty] | 713346 | 0.99952 | 0.98664 | 0.0011955 | 0.99672 | 0.0080092 | 0.99672 | 0.0048843 |  |  | 608460 | 0.99169 | 0.96702 | 0.0033704 | 0.99367 | 0.007113 | 0.99367 | 0.005312 | [12 empty] | 1056660 | 1.0002 | 0.86787 | 0.011614 | 0.98271 | 0.007097 | 0.98271 | 0.010865
[13 empty] | 713646 | 1.0005 | 0.98664 | 0.0011955 | 0.99672 | 0.0080092 | 0.99672 | 0.0048843 |  |  | 608760 | 0.99061 | 0.96702 | 0.0033704 | 0.99368 | 0.0071129 | 0.99368 | 0.0053119 | [12 empty] | 1056960 | 1.0025 | 0.86787 | 0.011614 | 0.98272 | 0.007097 | 0.98271 | 0.010865
[13 empty] | 713946 | 1.0005 | 0.98664 | 0.0011955 | 0.99672 | 0.0080093 | 0.99672 | 0.0048843 |  |  | 609060 | 0.99169 | 0.96702 | 0.0033704 | 0.99368 | 0.0071127 | 0.99368 | 0.0053118 | [12 empty] | 1057260 | 1.0002 | 0.86787 | 0.011614 | 0.98273 | 0.007097 | 0.98272 | 0.010865
[13 empty] | 714246 | 1.0005 | 0.98664 | 0.0011955 | 0.99672 | 0.0080093 | 0.99672 | 0.0048843 |  |  | 609360 | 0.99277 | 0.96702 | 0.0033704 | 0.99369 | 0.0071126 | 0.99369 | 0.0053117 | [12 empty] | 1057560 | 1.0002 | 0.86787 | 0.011614 | 0.98273 | 0.0070969 | 0.98273 | 0.010865
[13 empty] | 714546 | 0.99952 | 0.98664 | 0.0011955 | 0.99672 | 0.0080093 | 0.99672 | 0.0048843 |  |  | 609660 | 0.98953 | 0.96702 | 0.0033704 | 0.9937 | 0.0071124 | 0.9937 | 0.0053116 | [12 empty] | 1057860 | 0.99799 | 0.86787 | 0.011614 | 0.98274 | 0.0070969 | 0.98273 | 0.010865
[13 empty] | 714846 | 1.0005 | 0.98664 | 0.0011955 | 0.99672 | 0.0080093 | 0.99672 | 0.0048843 |  |  | 609960 | 0.99061 | 0.96702 | 0.0033704 | 0.9937 | 0.0071122 | 0.9937 | 0.0053115 | [12 empty] | 1058160 | 0.99575 | 0.86787 | 0.011614 | 0.98275 | 0.0070969 | 0.98274 | 0.010865
[13 empty] | 715146 | 0.99952 | 0.98664 | 0.0011955 | 0.99672 | 0.0080093 | 0.99672 | 0.0048843 |  |  | 610260 | 0.99169 | 0.96702 | 0.0033704 | 0.99371 | 0.0071121 | 0.99371 | 0.0053114 | [12 empty] | 1058460 | 1.0025 | 0.86787 | 0.011614 | 0.98275 | 0.0070968 | 0.98275 | 0.010865
[13 empty] | 715446 | 0.99952 | 0.98664 | 0.0011955 | 0.99672 | 0.0080093 | 0.99672 | 0.0048843 |  |  | 610560 | 0.99169 | 0.96702 | 0.0033704 | 0.99371 | 0.0071119 | 0.99371 | 0.0053113 | [12 empty] | 1058760 | 0.99575 | 0.86787 | 0.011614 | 0.98276 | 0.0070968 | 0.98275 | 0.010865
[13 empty] | 715746 | 0.99856 | 0.98664 | 0.0011955 | 0.99672 | 0.0080093 | 0.99673 | 0.0048843 |  |  | 610860 | 0.99061 | 0.96702 | 0.0033704 | 0.99372 | 0.0071118 | 0.99372 | 0.0053112 | [12 empty] | 1059060 | 0.9868 | 0.86787 | 0.011614 | 0.98277 | 0.0070967 | 0.98276 | 0.010865
[13 empty] | 716046 | 1.0005 | 0.98664 | 0.0011955 | 0.99672 | 0.0080093 | 0.99673 | 0.0048843 |  |  | 611160 | 0.99061 | 0.96702 | 0.0033704 | 0.99372 | 0.0071116 | 0.99372 | 0.0053111 | [12 empty] | 1059360 | 0.98903 | 0.86787 | 0.011614 | 0.98277 | 0.0070967 | 0.98276 | 0.010865
[13 empty] | 716346 | 1.0005 | 0.98664 | 0.0011955 | 0.99672 | 0.0080093 | 0.99673 | 0.0048843 |  |  | 611460 | 0.99061 | 0.96702 | 0.0033704 | 0.99373 | 0.0071114 | 0.99373 | 0.005311 | [12 empty] | 1059660 | 0.9868 | 0.86787 | 0.011614 | 0.98278 | 0.0070967 | 0.98277 | 0.010865
[13 empty] | 716646 | 0.99856 | 0.98664 | 0.0011955 | 0.99672 | 0.0080093 | 0.99673 | 0.0048843 |  |  | 611760 | 0.99061 | 0.96702 | 0.0033704 | 0.99374 | 0.0071113 | 0.99374 | 0.0053109 | [12 empty] | 1059960 | 0.99351 | 0.86787 | 0.011614 | 0.98278 | 0.0070966 | 0.98278 | 0.010865
[13 empty] | 716946 | 0.99952 | 0.98664 | 0.0011955 | 0.99672 | 0.0080093 | 0.99673 | 0.0048843 |  |  | 612060 | 0.99061 | 0.96702 | 0.0033704 | 0.99374 | 0.0071111 | 0.99374 | 0.0053108 | [12 empty] | 1060260 | 0.99799 | 0.86787 | 0.011614 | 0.98279 | 0.0070966 | 0.98278 | 0.010864
[13 empty] | 717246 | 0.99952 | 0.98664 | 0.0011955 | 0.99672 | 0.0080093 | 0.99673 | 0.0048843 |  |  | 612360 | 0.98845 | 0.96702 | 0.0033704 | 0.99375 | 0.007111 | 0.99375 | 0.0053107 | [12 empty] | 1060560 | 1.0047 | 0.86787 | 0.011614 | 0.9828 | 0.0070965 | 0.98279 | 0.010864
[13 empty] | 717546 | 1.0005 | 0.98664 | 0.0011955 | 0.99672 | 0.0080093 | 0.99673 | 0.0048843 |  |  | 612660 | 0.99061 | 0.96702 | 0.0033704 | 0.99375 | 0.0071108 | 0.99375 | 0.0053106 | [12 empty] | 1060860 | 1.0002 | 0.86787 | 0.011614 | 0.9828 | 0.0070965 | 0.9828 | 0.010864
[13 empty] | 717846 | 0.99952 | 0.98664 | 0.0011955 | 0.99672 | 0.0080093 | 0.99673 | 0.0048843 |  |  | 612960 | 0.99169 | 0.96702 | 0.0033704 | 0.99376 | 0.0071107 | 0.99376 | 0.0053105 | [12 empty] | 1061160 | 0.99575 | 0.86787 | 0.011614 | 0.98281 | 0.0070965 | 0.9828 | 0.010864
[13 empty] | 718146 | 0.99856 | 0.98664 | 0.0011955 | 0.99672 | 0.0080093 | 0.99673 | 0.0048843 |  |  | 613260 | 0.99169 | 0.96702 | 0.0033704 | 0.99376 | 0.0071105 | 0.99376 | 0.0053104 | [12 empty] | 1061460 | 0.99575 | 0.86787 | 0.011614 | 0.98282 | 0.0070964 | 0.98281 | 0.010864
[13 empty] | 718446 | 1.0005 | 0.98664 | 0.0011955 | 0.99672 | 0.0080093 | 0.99673 | 0.0048844 |  |  | 613560 | 0.99061 | 0.96702 | 0.0033704 | 0.99377 | 0.0071104 | 0.99377 | 0.0053103 | [12 empty] | 1061760 | 0.99799 | 0.86787 | 0.011614 | 0.98282 | 0.0070964 | 0.98282 | 0.010864
[13 empty] | 718746 | 0.99952 | 0.98664 | 0.0011955 | 0.99672 | 0.0080094 | 0.99673 | 0.0048844 |  |  | 613860 | 0.99061 | 0.96702 | 0.0033704 | 0.99378 | 0.0071102 | 0.99378 | 0.0053102 | [12 empty] | 1062060 | 1.0025 | 0.86787 | 0.011614 | 0.98283 | 0.0070964 | 0.98282 | 0.010864
[13 empty] | 719046 | 0.99952 | 0.98664 | 0.0011955 | 0.99672 | 0.0080094 | 0.99673 | 0.0048844 |  |  | 614160 | 0.99061 | 0.96702 | 0.0033704 | 0.99378 | 0.00711 | 0.99378 | 0.0053101 | [12 empty] | 1062360 | 0.99799 | 0.86787 | 0.011614 | 0.98284 | 0.0070963 | 0.98283 | 0.010864
[13 empty] | 719346 | 0.99952 | 0.98664 | 0.0011955 | 0.99672 | 0.0080094 | 0.99673 | 0.0048844 |  |  | 614460 | 0.99169 | 0.96702 | 0.0033704 | 0.99379 | 0.0071099 | 0.99379 | 0.00531 | [12 empty] | 1062660 | 1.0002 | 0.86787 | 0.011614 | 0.98284 | 0.0070963 | 0.98284 | 0.010864
[13 empty] | 719646 | 1.0005 | 0.98664 | 0.0011955 | 0.99672 | 0.0080094 | 0.99673 | 0.0048844 |  |  | 614760 | 0.99061 | 0.96702 | 0.0033704 | 0.99379 | 0.0071097 | 0.99379 | 0.0053099 | [12 empty] | 1062960 | 0.99575 | 0.86787 | 0.011614 | 0.98285 | 0.0070963 | 0.98284 | 0.010864
[13 empty] | 719946 | 1.0005 | 0.98664 | 0.0011955 | 0.99672 | 0.0080094 | 0.99673 | 0.0048844 |  |  | 615060 | 0.98953 | 0.96702 | 0.0033704 | 0.9938 | 0.0071096 | 0.9938 | 0.0053098 | [12 empty] | 1063260 | 0.99799 | 0.86787 | 0.011614 | 0.98286 | 0.0070962 | 0.98285 | 0.010864
[13 empty] | 720246 | 1.0005 | 0.98664 | 0.0011955 | 0.99672 | 0.0080094 | 0.99673 | 0.0048844 |  |  | 615360 | 0.98953 | 0.96702 | 0.0033704 | 0.9938 | 0.0071094 | 0.9938 | 0.0053097 | [12 empty] | 1063560 | 0.99351 | 0.86787 | 0.011614 | 0.98286 | 0.0070962 | 0.98285 | 0.010864
[13 empty] | 720546 | 1.0005 | 0.98664 | 0.0011955 | 0.99672 | 0.0080094 | 0.99673 | 0.0048844 |  |  | 615660 | 0.98953 | 0.96702 | 0.0033704 | 0.99381 | 0.0071093 | 0.99381 | 0.0053096 | [12 empty] | 1063860 | 0.99351 | 0.86787 | 0.011614 | 0.98287 | 0.0070961 | 0.98286 | 0.010864
[13 empty] | 720846 | 0.99952 | 0.98664 | 0.0011955 | 0.99672 | 0.0080094 | 0.99673 | 0.0048844 |  |  | 615960 | 0.99169 | 0.96702 | 0.0033704 | 0.99382 | 0.0071091 | 0.99382 | 0.0053095 | [12 empty] | 1064160 | 0.99127 | 0.86787 | 0.011614 | 0.98287 | 0.0070961 | 0.98287 | 0.010864
[13 empty] | 721146 | 0.99952 | 0.98664 | 0.0011955 | 0.99672 | 0.0080094 | 0.99673 | 0.0048844 |  |  | 616260 | 0.99169 | 0.96702 | 0.0033704 | 0.99382 | 0.007109 | 0.99382 | 0.0053094 | [12 empty] | 1064460 | 0.99351 | 0.86787 | 0.011614 | 0.98288 | 0.0070961 | 0.98287 | 0.010864
[13 empty] | 721446 | 0.99952 | 0.98664 | 0.0011955 | 0.99672 | 0.0080094 | 0.99673 | 0.0048844 |  |  | 616560 | 0.99061 | 0.96702 | 0.0033704 | 0.99383 | 0.0071088 | 0.99383 | 0.0053093 | [12 empty] | 1064760 | 0.99127 | 0.86787 | 0.011614 | 0.98289 | 0.007096 | 0.98288 | 0.010863
[13 empty] | 721746 | 1.0014 | 0.98664 | 0.0011955 | 0.99672 | 0.0080094 | 0.99673 | 0.0048844 |  |  | 616860 | 0.99169 | 0.96702 | 0.0033704 | 0.99383 | 0.0071087 | 0.99383 | 0.0053092 | [12 empty] | 1065060 | 0.99575 | 0.86787 | 0.011614 | 0.98289 | 0.007096 | 0.98289 | 0.010863
[13 empty] | 722046 | 0.99952 | 0.98664 | 0.0011955 | 0.99672 | 0.0080094 | 0.99673 | 0.0048844 |  |  | 617160 | 0.99061 | 0.96702 | 0.0033704 | 0.99384 | 0.0071085 | 0.99384 | 0.0053091 | [12 empty] | 1065360 | 0.99351 | 0.86787 | 0.011614 | 0.9829 | 0.007096 | 0.98289 | 0.010863
[13 empty] | 722346 | 1.0005 | 0.98664 | 0.0011955 | 0.99672 | 0.0080094 | 0.99673 | 0.0048844 |  |  | 617460 | 0.99061 | 0.96702 | 0.0033704 | 0.99384 | 0.0071084 | 0.99384 | 0.005309 | [12 empty] | 1065660 | 0.98903 | 0.86787 | 0.011614 | 0.98291 | 0.0070959 | 0.9829 | 0.010863
[13 empty] | 722646 | 0.99952 | 0.98664 | 0.0011955 | 0.99672 | 0.0080094 | 0.99673 | 0.0048844 |  |  | 617760 | 0.98953 | 0.96702 | 0.0033704 | 0.99385 | 0.0071082 | 0.99385 | 0.0053089 | [12 empty] | 1065960 | 0.99351 | 0.86787 | 0.011614 | 0.98291 | 0.0070959 | 0.98291 | 0.010863
[13 empty] | 722946 | 1.0005 | 0.98664 | 0.0011955 | 0.99672 | 0.0080094 | 0.99673 | 0.0048844 |  |  | 618060 | 0.99061 | 0.96702 | 0.0033704 | 0.99385 | 0.0071081 | 0.99385 | 0.0053088 | [12 empty] | 1066260 | 0.99575 | 0.86787 | 0.011614 | 0.98292 | 0.0070959 | 0.98291 | 0.010863
[13 empty] | 723246 | 0.99856 | 0.98664 | 0.0011955 | 0.99672 | 0.0080094 | 0.99673 | 0.0048844 |  |  | 618360 | 0.99169 | 0.96702 | 0.0033704 | 0.99386 | 0.0071079 | 0.99386 | 0.0053087 | [12 empty] | 1066560 | 0.99799 | 0.86787 | 0.011614 | 0.98293 | 0.0070958 | 0.98292 | 0.010863
[13 empty] | 723546 | 1.0005 | 0.98664 | 0.0011955 | 0.99672 | 0.0080094 | 0.99673 | 0.0048844 |  |  | 618660 | 0.99061 | 0.96702 | 0.0033704 | 0.99387 | 0.0071078 | 0.99387 | 0.0053086 | [12 empty] | 1066860 | 0.99127 | 0.86787 | 0.011614 | 0.98293 | 0.0070958 | 0.98292 | 0.010863
[13 empty] | 723846 | 0.99952 | 0.98664 | 0.0011955 | 0.99672 | 0.0080095 | 0.99673 | 0.0048844 |  |  | 618960 | 0.98953 | 0.96702 | 0.0033704 | 0.99387 | 0.0071076 | 0.99387 | 0.0053086 | [12 empty] | 1067160 | 0.99799 | 0.86787 | 0.011614 | 0.98294 | 0.0070958 | 0.98293 | 0.010863
[13 empty] | 724146 | 0.99952 | 0.98664 | 0.0011955 | 0.99672 | 0.0080095 | 0.99673 | 0.0048844 |  |  | 619260 | 0.99061 | 0.96702 | 0.0033704 | 0.99388 | 0.0071075 | 0.99388 | 0.0053085 | [12 empty] | 1067460 | 1.0025 | 0.86787 | 0.011614 | 0.98294 | 0.0070957 | 0.98294 | 0.010863
[13 empty] | 724446 | 1.0005 | 0.98664 | 0.0011955 | 0.99672 | 0.0080095 | 0.99673 | 0.0048845 |  |  | 619560 | 0.99061 | 0.96702 | 0.0033704 | 0.99388 | 0.0071073 | 0.99388 | 0.0053084 | [12 empty] | 1067760 | 0.99799 | 0.86787 | 0.011614 | 0.98295 | 0.0070957 | 0.98294 | 0.010863
[13 empty] | 724746 | 1.0005 | 0.98664 | 0.0011955 | 0.99673 | 0.0080095 | 0.99673 | 0.0048845 |  |  | 619860 | 0.98845 | 0.96702 | 0.0033704 | 0.99389 | 0.0071072 | 0.99389 | 0.0053083 | [12 empty] | 1068060 | 0.99575 | 0.86787 | 0.011614 | 0.98296 | 0.0070956 | 0.98295 | 0.010863
[13 empty] | 725046 | 0.99952 | 0.98664 | 0.0011955 | 0.99673 | 0.0080095 | 0.99673 | 0.0048845 |  |  | 620160 | 0.99061 | 0.96702 | 0.0033704 | 0.99389 | 0.007107 | 0.99389 | 0.0053082 | [12 empty] | 1068360 | 0.99351 | 0.86787 | 0.011614 | 0.98296 | 0.0070956 | 0.98296 | 0.010863
[13 empty] | 725346 | 0.99952 | 0.98664 | 0.0011955 | 0.99673 | 0.0080095 | 0.99673 | 0.0048845 |  |  | 620460 | 0.98737 | 0.96702 | 0.0033704 | 0.9939 | 0.0071069 | 0.9939 | 0.0053081 | [12 empty] | 1068660 | 0.99351 | 0.86787 | 0.011614 | 0.98297 | 0.0070956 | 0.98296 | 0.010863
[13 empty] | 725646 | 0.99856 | 0.98664 | 0.0011955 | 0.99673 | 0.0080095 | 0.99673 | 0.0048845 |  |  | 620760 | 0.99061 | 0.96702 | 0.0033704 | 0.9939 | 0.0071067 | 0.9939 | 0.005308 | [12 empty] | 1068960 | 1.0025 | 0.86787 | 0.011614 | 0.98298 | 0.0070955 | 0.98297 | 0.010863
[13 empty] | 725946 | 0.99952 | 0.98664 | 0.0011955 | 0.99673 | 0.0080095 | 0.99673 | 0.0048845 |  |  | 621060 | 0.99061 | 0.96702 | 0.0033704 | 0.99391 | 0.0071066 | 0.99391 | 0.0053079 | [12 empty] | 1069260 | 0.99127 | 0.86787 | 0.011614 | 0.98298 | 0.0070955 | 0.98297 | 0.010863
[13 empty] | 726246 | 0.99952 | 0.98664 | 0.0011955 | 0.99673 | 0.0080095 | 0.99673 | 0.0048845 |  |  | 621360 | 0.98953 | 0.96702 | 0.0033704 | 0.99391 | 0.0071065 | 0.99391 | 0.0053078 | [12 empty] | 1069560 | 0.98903 | 0.86787 | 0.011614 | 0.98299 | 0.0070955 | 0.98298 | 0.010862
[13 empty] | 726546 | 0.99952 | 0.98664 | 0.0011955 | 0.99673 | 0.0080095 | 0.99673 | 0.0048845 |  |  | 621660 | 0.98953 | 0.96702 | 0.0033704 | 0.99392 | 0.0071063 | 0.99392 | 0.0053077 | [12 empty] | 1069860 | 0.9868 | 0.86787 | 0.011614 | 0.98299 | 0.0070954 | 0.98299 | 0.010862
[13 empty] | 726846 | 0.99952 | 0.98664 | 0.0011955 | 0.99673 | 0.0080095 | 0.99673 | 0.0048845 |  |  | 621960 | 0.99061 | 0.96702 | 0.0033704 | 0.99393 | 0.0071062 | 0.99393 | 0.0053076 | [12 empty] | 1070160 | 0.98903 | 0.86787 | 0.011614 | 0.983 | 0.0070954 | 0.98299 | 0.010862
[13 empty] | 727146 | 1.0005 | 0.98664 | 0.0011955 | 0.99673 | 0.0080095 | 0.99673 | 0.0048845 |  |  | 622260 | 0.99277 | 0.96702 | 0.0033704 | 0.99393 | 0.007106 | 0.99393 | 0.0053075 | [12 empty] | 1070460 | 0.98903 | 0.86787 | 0.011614 | 0.98301 | 0.0070954 | 0.983 | 0.010862
[13 empty] | 727446 | 1.0005 | 0.98664 | 0.0011955 | 0.99673 | 0.0080095 | 0.99673 | 0.0048845 |  |  | 622560 | 0.99169 | 0.96702 | 0.0033704 | 0.99394 | 0.0071059 | 0.99394 | 0.0053074 | [12 empty] | 1070760 | 0.99351 | 0.86787 | 0.011614 | 0.98301 | 0.0070953 | 0.98301 | 0.010862
[13 empty] | 727746 | 1.0014 | 0.98664 | 0.0011955 | 0.99673 | 0.0080095 | 0.99673 | 0.0048845 |  |  | 622860 | 0.99061 | 0.96702 | 0.0033704 | 0.99394 | 0.0071057 | 0.99394 | 0.0053074 | [12 empty] | 1071060 | 0.99575 | 0.86787 | 0.011614 | 0.98302 | 0.0070953 | 0.98301 | 0.010862
[13 empty] | 728046 | 0.99952 | 0.98664 | 0.0011955 | 0.99673 | 0.0080095 | 0.99673 | 0.0048845 |  |  | 623160 | 0.99277 | 0.96702 | 0.0033704 | 0.99395 | 0.0071056 | 0.99395 | 0.0053073 | [12 empty] | 1071360 | 0.99127 | 0.86787 | 0.011614 | 0.98303 | 0.0070953 | 0.98302 | 0.010862
[13 empty] | 728346 | 0.99952 | 0.98664 | 0.0011955 | 0.99673 | 0.0080095 | 0.99673 | 0.0048845 |  |  | 623460 | 0.98953 | 0.96702 | 0.0033704 | 0.99395 | 0.0071055 | 0.99395 | 0.0053072 | [12 empty] | 1071660 | 0.99127 | 0.86787 | 0.011614 | 0.98303 | 0.0070952 | 0.98302 | 0.010862
[13 empty] | 728646 | 0.99856 | 0.98664 | 0.0011955 | 0.99673 | 0.0080096 | 0.99673 | 0.0048845 |  |  | 623760 | 0.99061 | 0.96702 | 0.0033704 | 0.99396 | 0.0071053 | 0.99396 | 0.0053071 | [12 empty] | 1071960 | 0.99799 | 0.86787 | 0.011614 | 0.98304 | 0.0070952 | 0.98303 | 0.010862
[13 empty] | 728946 | 1.0005 | 0.98664 | 0.0011955 | 0.99673 | 0.0080096 | 0.99673 | 0.0048845 |  |  | 624060 | 0.99061 | 0.96702 | 0.0033704 | 0.99396 | 0.0071052 | 0.99396 | 0.005307 | [12 empty] | 1072260 | 1.0002 | 0.86787 | 0.011614 | 0.98304 | 0.0070952 | 0.98304 | 0.010862
[13 empty] | 729246 | 0.99952 | 0.98664 | 0.0011955 | 0.99673 | 0.0080096 | 0.99673 | 0.0048845 |  |  | 624360 | 0.98953 | 0.96702 | 0.0033704 | 0.99397 | 0.007105 | 0.99397 | 0.0053069 | [12 empty] | 1072560 | 0.9868 | 0.86787 | 0.011614 | 0.98305 | 0.0070951 | 0.98304 | 0.010862
[13 empty] | 729546 | 1.0005 | 0.98664 | 0.0011955 | 0.99673 | 0.0080096 | 0.99673 | 0.0048845 |  |  | 624660 | 0.98953 | 0.96702 | 0.0033704 | 0.99397 | 0.0071049 | 0.99397 | 0.0053068 | [12 empty] | 1072860 | 0.99575 | 0.86787 | 0.011614 | 0.98306 | 0.0070951 | 0.98305 | 0.010862
[13 empty] | 729846 | 1.0005 | 0.98664 | 0.0011955 | 0.99673 | 0.0080096 | 0.99673 | 0.0048845 |  |  | 624960 | 0.98953 | 0.96702 | 0.0033704 | 0.99398 | 0.0071047 | 0.99398 | 0.0053067 | [12 empty] | 1073160 | 0.99127 | 0.86787 | 0.011614 | 0.98306 | 0.0070951 | 0.98306 | 0.010862
[13 empty] | 730146 | 1.0014 | 0.98664 | 0.0011955 | 0.99673 | 0.0080096 | 0.99673 | 0.0048845 |  |  | 625260 | 0.99061 | 0.96702 | 0.0033704 | 0.99398 | 0.0071046 | 0.99398 | 0.0053066 | [12 empty] | 1073460 | 0.99799 | 0.86787 | 0.011614 | 0.98307 | 0.007095 | 0.98306 | 0.010862
[13 empty] | 730446 | 0.99952 | 0.98664 | 0.0011955 | 0.99673 | 0.0080096 | 0.99673 | 0.0048845 |  |  | 625560 | 0.99061 | 0.96702 | 0.0033704 | 0.99399 | 0.0071045 | 0.99399 | 0.0053066 | [12 empty] | 1073760 | 1.0002 | 0.86787 | 0.011614 | 0.98307 | 0.007095 | 0.98307 | 0.010862
[13 empty] | 730746 | 1.0014 | 0.98664 | 0.0011955 | 0.99673 | 0.0080096 | 0.99673 | 0.0048846 |  |  | 625860 | 0.98845 | 0.96702 | 0.0033704 | 0.994 | 0.0071043 | 0.994 | 0.0053065 | [12 empty] | 1074060 | 0.99799 | 0.86787 | 0.011614 | 0.98308 | 0.007095 | 0.98307 | 0.010862
[13 empty] | 731046 | 1.0005 | 0.98664 | 0.0011955 | 0.99673 | 0.0080096 | 0.99673 | 0.0048846 |  |  | 626160 | 0.98845 | 0.96702 | 0.0033704 | 0.994 | 0.0071042 | 0.994 | 0.0053064 | [12 empty] | 1074360 | 1.0002 | 0.86787 | 0.011614 | 0.98309 | 0.0070949 | 0.98308 | 0.010861
[13 empty] | 731346 | 1.0005 | 0.98664 | 0.0011955 | 0.99673 | 0.0080096 | 0.99673 | 0.0048846 |  |  | 626460 | 0.98953 | 0.96702 | 0.0033704 | 0.99401 | 0.007104 | 0.99401 | 0.0053063 | [12 empty] | 1074660 | 0.99575 | 0.86787 | 0.011614 | 0.98309 | 0.0070949 | 0.98309 | 0.010861
[13 empty] | 731646 | 1.0014 | 0.98664 | 0.0011955 | 0.99673 | 0.0080096 | 0.99673 | 0.0048846 |  |  | 626760 | 0.99061 | 0.96702 | 0.0033704 | 0.99401 | 0.0071039 | 0.99401 | 0.0053062 | [12 empty] | 1074960 | 1.0002 | 0.86787 | 0.011614 | 0.9831 | 0.0070949 | 0.98309 | 0.010861
[13 empty] | 731946 | 1.0014 | 0.98664 | 0.0011955 | 0.99673 | 0.0080096 | 0.99673 | 0.0048846 |  |  | 627060 | 0.99061 | 0.96702 | 0.0033704 | 0.99402 | 0.0071038 | 0.99402 | 0.0053061 | [12 empty] | 1075260 | 0.99351 | 0.86787 | 0.011614 | 0.98311 | 0.0070948 | 0.9831 | 0.010861
[13 empty] | 732246 | 1.0014 | 0.98664 | 0.0011955 | 0.99673 | 0.0080096 | 0.99673 | 0.0048846 |  |  | 627360 | 0.98953 | 0.96702 | 0.0033704 | 0.99402 | 0.0071036 | 0.99402 | 0.005306 | [12 empty] | 1075560 | 0.99127 | 0.86787 | 0.011614 | 0.98311 | 0.0070948 | 0.9831 | 0.010861
[13 empty] | 732546 | 1.0014 | 0.98664 | 0.0011955 | 0.99673 | 0.0080096 | 0.99673 | 0.0048846 |  |  | 627660 | 0.99061 | 0.96702 | 0.0033704 | 0.99403 | 0.0071035 | 0.99403 | 0.0053059 | [12 empty] | 1075860 | 0.99799 | 0.86787 | 0.011614 | 0.98312 | 0.0070948 | 0.98311 | 0.010861
[13 empty] | 732846 | 1.0014 | 0.98664 | 0.0011955 | 0.99673 | 0.0080096 | 0.99673 | 0.0048846 |  |  | 627960 | 0.98953 | 0.96702 | 0.0033704 | 0.99403 | 0.0071034 | 0.99403 | 0.0053059 | [12 empty] | 1076160 | 0.99127 | 0.86787 | 0.011614 | 0.98312 | 0.0070948 | 0.98312 | 0.010861
[13 empty] | 733146 | 0.99952 | 0.98664 | 0.0011955 | 0.99673 | 0.0080096 | 0.99673 | 0.0048846 |  |  | 628260 | 0.99061 | 0.96702 | 0.0033704 | 0.99404 | 0.0071032 | 0.99404 | 0.0053058 | [12 empty] | 1076460 | 0.99575 | 0.86787 | 0.011614 | 0.98313 | 0.0070947 | 0.98312 | 0.010861
[13 empty] | 733446 | 1.0005 | 0.98664 | 0.0011955 | 0.99673 | 0.0080096 | 0.99673 | 0.0048846 |  |  | 628560 | 0.99061 | 0.96702 | 0.0033704 | 0.99404 | 0.0071031 | 0.99404 | 0.0053057 | [12 empty] | 1076760 | 0.99799 | 0.86787 | 0.011614 | 0.98314 | 0.0070947 | 0.98313 | 0.010861
[13 empty] | 733746 | 1.0014 | 0.98664 | 0.0011955 | 0.99673 | 0.0080097 | 0.99673 | 0.0048846 |  |  | 628860 | 0.99061 | 0.96702 | 0.0033704 | 0.99405 | 0.0071029 | 0.99405 | 0.0053056 | [12 empty] | 1077060 | 1.0002 | 0.86787 | 0.011614 | 0.98314 | 0.0070947 | 0.98313 | 0.010861
[13 empty] | 734046 | 1.0014 | 0.98664 | 0.0011955 | 0.99673 | 0.0080097 | 0.99673 | 0.0048846 |  |  | 629160 | 0.99061 | 0.96702 | 0.0033704 | 0.99405 | 0.0071028 | 0.99405 | 0.0053055 | [12 empty] | 1077360 | 0.99799 | 0.86787 | 0.011614 | 0.98315 | 0.0070946 | 0.98314 | 0.010861
[13 empty] | 734346 | 1.0005 | 0.98664 | 0.0011955 | 0.99673 | 0.0080097 | 0.99674 | 0.0048846 |  |  | 629460 | 0.99061 | 0.96702 | 0.0033704 | 0.99406 | 0.0071027 | 0.99406 | 0.0053054 | [12 empty] | 1077660 | 0.99575 | 0.86787 | 0.011614 | 0.98315 | 0.0070946 | 0.98315 | 0.010861
[13 empty] | 734646 | 1.0014 | 0.98664 | 0.0011955 | 0.99673 | 0.0080097 | 0.99674 | 0.0048846 |  |  | 629760 | 0.99061 | 0.96702 | 0.0033704 | 0.99406 | 0.0071025 | 0.99406 | 0.0053053 | [12 empty] | 1077960 | 0.99575 | 0.86787 | 0.011614 | 0.98316 | 0.0070946 | 0.98315 | 0.010861
[13 empty] | 734946 | 0.99952 | 0.98664 | 0.0011955 | 0.99673 | 0.0080097 | 0.99674 | 0.0048846 |  |  | 630060 | 0.99061 | 0.96702 | 0.0033704 | 0.99407 | 0.0071024 | 0.99407 | 0.0053053 | [12 empty] | 1078260 | 0.99127 | 0.86787 | 0.011614 | 0.98317 | 0.0070945 | 0.98316 | 0.010861
[13 empty] | 735246 | 0.99952 | 0.98664 | 0.0011955 | 0.99673 | 0.0080097 | 0.99674 | 0.0048846 |  |  | 630360 | 0.98845 | 0.96702 | 0.0033704 | 0.99407 | 0.0071023 | 0.99407 | 0.0053052 | [12 empty] | 1078560 | 0.99351 | 0.86787 | 0.011614 | 0.98317 | 0.0070945 | 0.98317 | 0.010861
[13 empty] | 735546 | 1.0005 | 0.98664 | 0.0011955 | 0.99673 | 0.0080097 | 0.99674 | 0.0048846 |  |  | 630660 | 0.98953 | 0.96702 | 0.0033704 | 0.99408 | 0.0071021 | 0.99408 | 0.0053051 | [12 empty] | 1078860 | 0.99799 | 0.86787 | 0.011614 | 0.98318 | 0.0070945 | 0.98317 | 0.010861
[13 empty] | 735846 | 1.0005 | 0.98664 | 0.0011955 | 0.99673 | 0.0080097 | 0.99674 | 0.0048846 |  |  | 630960 | 0.98953 | 0.96702 | 0.0033704 | 0.99408 | 0.007102 | 0.99408 | 0.005305 | [12 empty] | 1079160 | 0.99799 | 0.86787 | 0.011614 | 0.98318 | 0.0070944 | 0.98318 | 0.010861
[13 empty] | 736146 | 1.0005 | 0.98664 | 0.0011955 | 0.99673 | 0.0080097 | 0.99674 | 0.0048846 |  |  | 631260 | 0.99061 | 0.96702 | 0.0033704 | 0.99409 | 0.0071019 | 0.99409 | 0.0053049 | [12 empty] | 1079460 | 1.0025 | 0.86787 | 0.011614 | 0.98319 | 0.0070944 | 0.98318 | 0.01086
[13 empty] | 736446 | 1.0014 | 0.98664 | 0.0011955 | 0.99673 | 0.0080097 | 0.99674 | 0.0048846 |  |  | 631560 | 0.98953 | 0.96702 | 0.0033704 | 0.99409 | 0.0071017 | 0.99409 | 0.0053048 | [12 empty] | 1079760 | 0.99799 | 0.86787 | 0.011614 | 0.9832 | 0.0070944 | 0.98319 | 0.01086
[13 empty] | 736746 | 0.99856 | 0.98664 | 0.0011955 | 0.99673 | 0.0080097 | 0.99674 | 0.0048846 |  |  | 631860 | 0.99061 | 0.96702 | 0.0033704 | 0.9941 | 0.0071016 | 0.9941 | 0.0053048 | [12 empty] | 1080060 | 1.0002 | 0.86787 | 0.011614 | 0.9832 | 0.0070943 | 0.9832 | 0.01086
[13 empty] | 737046 | 0.99952 | 0.98664 | 0.0011955 | 0.99673 | 0.0080097 | 0.99674 | 0.0048846 |  |  | 632160 | 0.99061 | 0.96702 | 0.0033704 | 0.9941 | 0.0071015 | 0.9941 | 0.0053047 | [12 empty] | 1080360 | 1.0002 | 0.86787 | 0.011614 | 0.98321 | 0.0070943 | 0.9832 | 0.01086
[13 empty] | 737346 | 1.0014 | 0.98664 | 0.0011955 | 0.99673 | 0.0080097 | 0.99674 | 0.0048847 |  |  | 632460 | 0.99061 | 0.96702 | 0.0033704 | 0.99411 | 0.0071013 | 0.99411 | 0.0053046 | [12 empty] | 1080660 | 1.0002 | 0.86787 | 0.011614 | 0.98321 | 0.0070943 | 0.98321 | 0.01086
[13 empty] | 737646 | 1.0014 | 0.98664 | 0.0011955 | 0.99673 | 0.0080097 | 0.99674 | 0.0048847 |  |  | 632760 | 0.99169 | 0.96702 | 0.0033704 | 0.99411 | 0.0071012 | 0.99412 | 0.0053045 | [12 empty] | 1080960 | 0.99575 | 0.86787 | 0.011614 | 0.98322 | 0.0070943 | 0.98321 | 0.01086
[13 empty] | 737946 | 1.0014 | 0.98664 | 0.0011955 | 0.99673 | 0.0080097 | 0.99674 | 0.0048847 |  |  | 633060 | 0.98845 | 0.96702 | 0.0033704 | 0.99412 | 0.0071011 | 0.99412 | 0.0053044 | [12 empty] | 1081260 | 0.98903 | 0.86787 | 0.011614 | 0.98323 | 0.0070942 | 0.98322 | 0.01086
[13 empty] | 738246 | 1.0005 | 0.98664 | 0.0011955 | 0.99673 | 0.0080097 | 0.99674 | 0.0048847 |  |  | 633360 | 0.99061 | 0.96702 | 0.0033704 | 0.99413 | 0.007101 | 0.99413 | 0.0053043 | [12 empty] | 1081560 | 0.99575 | 0.86787 | 0.011614 | 0.98323 | 0.0070942 | 0.98322 | 0.01086
[13 empty] | 738546 | 0.99952 | 0.98664 | 0.0011955 | 0.99673 | 0.0080097 | 0.99674 | 0.0048847 |  |  | 633660 | 0.99061 | 0.96702 | 0.0033704 | 0.99413 | 0.0071008 | 0.99413 | 0.0053043 | [12 empty] | 1081860 | 1.0002 | 0.86787 | 0.011614 | 0.98324 | 0.0070942 | 0.98323 | 0.01086
[13 empty] | 738846 | 0.99952 | 0.98664 | 0.0011955 | 0.99673 | 0.0080098 | 0.99674 | 0.0048847 |  |  | 633960 | 0.99061 | 0.96702 | 0.0033704 | 0.99414 | 0.0071007 | 0.99414 | 0.0053042 | [12 empty] | 1082160 | 0.99799 | 0.86787 | 0.011614 | 0.98324 | 0.0070941 | 0.98324 | 0.01086
[13 empty] | 739146 | 0.99952 | 0.98664 | 0.0011955 | 0.99673 | 0.0080098 | 0.99674 | 0.0048847 |  |  | 634260 | 0.99169 | 0.96702 | 0.0033704 | 0.99414 | 0.0071006 | 0.99414 | 0.0053041 | [12 empty] | 1082460 | 1.0047 | 0.86787 | 0.011614 | 0.98325 | 0.0070941 | 0.98324 | 0.01086
[13 empty] | 739446 | 1.0005 | 0.98664 | 0.0011955 | 0.99673 | 0.0080098 | 0.99674 | 0.0048847 |  |  | 634560 | 0.99169 | 0.96702 | 0.0033704 | 0.99415 | 0.0071004 | 0.99415 | 0.005304 | [12 empty] | 1082760 | 0.99575 | 0.86787 | 0.011614 | 0.98326 | 0.0070941 | 0.98325 | 0.01086
[13 empty] | 739746 | 1.0005 | 0.98664 | 0.0011955 | 0.99673 | 0.0080098 | 0.99674 | 0.0048847 |  |  | 634860 | 0.99169 | 0.96702 | 0.0033704 | 0.99415 | 0.0071003 | 0.99415 | 0.0053039 | [12 empty] | 1083060 | 1.0002 | 0.86787 | 0.011614 | 0.98326 | 0.007094 | 0.98325 | 0.01086
[13 empty] | 740046 | 1.0024 | 0.98664 | 0.0011955 | 0.99673 | 0.0080098 | 0.99674 | 0.0048847 |  |  | 635160 | 0.99061 | 0.96702 | 0.0033704 | 0.99416 | 0.0071002 | 0.99416 | 0.0053039 | [12 empty] | 1083360 | 1.0002 | 0.86787 | 0.011614 | 0.98327 | 0.007094 | 0.98326 | 0.01086
[13 empty] | 740346 | 1.0014 | 0.98664 | 0.0011955 | 0.99673 | 0.0080098 | 0.99674 | 0.0048847 |  |  | 635460 | 0.99169 | 0.96702 | 0.0033704 | 0.99416 | 0.0071 | 0.99416 | 0.0053038 | [12 empty] | 1083660 | 0.98903 | 0.86787 | 0.011614 | 0.98327 | 0.007094 | 0.98327 | 0.01086
[13 empty] | 740646 | 1.0005 | 0.98664 | 0.0011955 | 0.99673 | 0.0080098 | 0.99674 | 0.0048847 |  |  | 635760 | 0.98953 | 0.96702 | 0.0033704 | 0.99417 | 0.0070999 | 0.99417 | 0.0053037 | [12 empty] | 1083960 | 0.99799 | 0.86787 | 0.011614 | 0.98328 | 0.007094 | 0.98327 | 0.01086
[13 empty] | 740946 | 1.0014 | 0.98664 | 0.0011955 | 0.99673 | 0.0080098 | 0.99674 | 0.0048847 |  |  | 636060 | 0.99169 | 0.96702 | 0.0033704 | 0.99417 | 0.0070998 | 0.99417 | 0.0053036 | [12 empty] | 1084260 | 1.0047 | 0.86787 | 0.011614 | 0.98329 | 0.0070939 | 0.98328 | 0.01086
[13 empty] | 741246 | 0.99856 | 0.98664 | 0.0011955 | 0.99673 | 0.0080098 | 0.99674 | 0.0048847 |  |  | 636360 | 0.99061 | 0.96702 | 0.0033704 | 0.99418 | 0.0070997 | 0.99418 | 0.0053035 | [12 empty] | 1084560 | 0.99799 | 0.86787 | 0.011614 | 0.98329 | 0.0070939 | 0.98328 | 0.01086
[13 empty] | 741546 | 0.99952 | 0.98664 | 0.0011955 | 0.99673 | 0.0080098 | 0.99674 | 0.0048847 |  |  | 636660 | 0.99061 | 0.96702 | 0.0033704 | 0.99418 | 0.0070995 | 0.99418 | 0.0053035 | [12 empty] | 1084860 | 0.99799 | 0.86787 | 0.011614 | 0.9833 | 0.0070939 | 0.98329 | 0.010859
[13 empty] | 741846 | 0.99952 | 0.98664 | 0.0011955 | 0.99673 | 0.0080098 | 0.99674 | 0.0048847 |  |  | 636960 | 0.99061 | 0.96702 | 0.0033704 | 0.99419 | 0.0070994 | 0.99419 | 0.0053034 | [12 empty] | 1085160 | 1.0047 | 0.86787 | 0.011614 | 0.9833 | 0.0070938 | 0.9833 | 0.010859
[13 empty] | 742146 | 1.0005 | 0.98664 | 0.0011955 | 0.99673 | 0.0080098 | 0.99674 | 0.0048847 |  |  | 637260 | 0.99169 | 0.96702 | 0.0033704 | 0.99419 | 0.0070993 | 0.99419 | 0.0053033 | [12 empty] | 1085460 | 0.99575 | 0.86787 | 0.011614 | 0.98331 | 0.0070938 | 0.9833 | 0.010859
[13 empty] | 742446 | 1.0014 | 0.98664 | 0.0011955 | 0.99673 | 0.0080098 | 0.99674 | 0.0048847 |  |  | 637560 | 0.99277 | 0.96702 | 0.0033704 | 0.9942 | 0.0070992 | 0.9942 | 0.0053032 | [12 empty] | 1085760 | 0.99575 | 0.86787 | 0.011614 | 0.98332 | 0.0070938 | 0.98331 | 0.010859
[13 empty] | 742746 | 1.0005 | 0.98664 | 0.0011955 | 0.99673 | 0.0080098 | 0.99674 | 0.0048847 |  |  | 637860 | 0.99385 | 0.96702 | 0.0033704 | 0.9942 | 0.007099 | 0.9942 | 0.0053031 | [12 empty] | 1086060 | 0.98903 | 0.86787 | 0.011614 | 0.98332 | 0.0070937 | 0.98331 | 0.010859
[13 empty] | 743046 | 0.99952 | 0.98664 | 0.0011955 | 0.99673 | 0.0080098 | 0.99674 | 0.0048847 |  |  | 638160 | 0.99169 | 0.96702 | 0.0033704 | 0.99421 | 0.0070989 | 0.99421 | 0.0053031 | [12 empty] | 1086360 | 0.99799 | 0.86787 | 0.011614 | 0.98333 | 0.0070937 | 0.98332 | 0.010859
[13 empty] | 743346 | 1.0005 | 0.98664 | 0.0011955 | 0.99673 | 0.0080098 | 0.99674 | 0.0048847 |  |  | 638460 | 0.98953 | 0.96702 | 0.0033704 | 0.99421 | 0.0070988 | 0.99421 | 0.005303 | [12 empty] | 1086660 | 0.99799 | 0.86787 | 0.011614 | 0.98333 | 0.0070937 | 0.98333 | 0.010859
[13 empty] | 743646 | 1.0014 | 0.98664 | 0.0011955 | 0.99673 | 0.0080098 | 0.99674 | 0.0048847 |  |  | 638760 | 0.99061 | 0.96702 | 0.0033704 | 0.99422 | 0.0070987 | 0.99422 | 0.0053029 | [12 empty] | 1086960 | 1.0025 | 0.86787 | 0.011614 | 0.98334 | 0.0070937 | 0.98333 | 0.010859
[13 empty] | 743946 | 1.0024 | 0.98664 | 0.0011955 | 0.99673 | 0.0080098 | 0.99674 | 0.0048847 |  |  | 639060 | 0.99061 | 0.96702 | 0.0033704 | 0.99422 | 0.0070985 | 0.99422 | 0.0053028 | [12 empty] | 1087260 | 1.0069 | 0.86787 | 0.011614 | 0.98334 | 0.0070936 | 0.98334 | 0.010859
[13 empty] | 744246 | 1.0005 | 0.98664 | 0.0011955 | 0.99673 | 0.0080099 | 0.99674 | 0.0048848 |  |  | 639360 | 0.99061 | 0.96702 | 0.0033704 | 0.99423 | 0.0070984 | 0.99423 | 0.0053027 | [12 empty] | 1087560 | 1.0002 | 0.86787 | 0.011614 | 0.98335 | 0.0070936 | 0.98334 | 0.010859
[13 empty] | 744546 | 1.0005 | 0.98664 | 0.0011955 | 0.99673 | 0.0080099 | 0.99674 | 0.0048848 |  |  | 639660 | 0.99061 | 0.96702 | 0.0033704 | 0.99423 | 0.0070983 | 0.99423 | 0.0053027 | [12 empty] | 1087860 | 0.99351 | 0.86787 | 0.011614 | 0.98336 | 0.0070936 | 0.98335 | 0.010859
[13 empty] | 744846 | 1.0014 | 0.98664 | 0.0011955 | 0.99673 | 0.0080099 | 0.99674 | 0.0048848 |  |  | 639960 | 0.99169 | 0.96702 | 0.0033704 | 0.99424 | 0.0070982 | 0.99424 | 0.0053026 | [12 empty] | 1088160 | 1.0002 | 0.86787 | 0.011614 | 0.98336 | 0.0070935 | 0.98335 | 0.010859
[13 empty] | 745146 | 0.99952 | 0.98664 | 0.0011955 | 0.99673 | 0.0080099 | 0.99674 | 0.0048848 |  |  | 640260 | 0.99169 | 0.96702 | 0.0033704 | 0.99424 | 0.007098 | 0.99424 | 0.0053025 | [12 empty] | 1088460 | 1.0025 | 0.86787 | 0.011614 | 0.98337 | 0.0070935 | 0.98336 | 0.010859
[13 empty] | 745446 | 1.0005 | 0.98664 | 0.0011955 | 0.99674 | 0.0080099 | 0.99674 | 0.0048848 |  |  | 640560 | 0.99169 | 0.96702 | 0.0033704 | 0.99425 | 0.0070979 | 0.99425 | 0.0053024 | [12 empty] | 1088760 | 0.99799 | 0.86787 | 0.011614 | 0.98337 | 0.0070935 | 0.98337 | 0.010859
[13 empty] | 745746 | 1.0005 | 0.98664 | 0.0011955 | 0.99674 | 0.0080099 | 0.99674 | 0.0048848 |  |  | 640860 | 0.99169 | 0.96702 | 0.0033704 | 0.99425 | 0.0070978 | 0.99425 | 0.0053024 | [12 empty] | 1089060 | 0.99799 | 0.86787 | 0.011614 | 0.98338 | 0.0070935 | 0.98337 | 0.010859
[13 empty] | 746046 | 1.0005 | 0.98664 | 0.0011955 | 0.99674 | 0.0080099 | 0.99674 | 0.0048848 |  |  | 641160 | 0.99169 | 0.96702 | 0.0033704 | 0.99425 | 0.0070977 | 0.99425 | 0.0053023 | [12 empty] | 1089360 | 0.99351 | 0.86787 | 0.011614 | 0.98339 | 0.0070934 | 0.98338 | 0.010859
[13 empty] | 746346 | 1.0005 | 0.98664 | 0.0011955 | 0.99674 | 0.0080099 | 0.99674 | 0.0048848 |  |  | 641460 | 0.98953 | 0.96702 | 0.0033704 | 0.99426 | 0.0070976 | 0.99426 | 0.0053022 | [12 empty] | 1089660 | 0.99575 | 0.86787 | 0.011614 | 0.98339 | 0.0070934 | 0.98338 | 0.010859
[13 empty] | 746646 | 1.0024 | 0.98664 | 0.0011955 | 0.99674 | 0.0080099 | 0.99674 | 0.0048848 |  |  | 641760 | 0.99061 | 0.96702 | 0.0033704 | 0.99426 | 0.0070974 | 0.99426 | 0.0053021 | [12 empty] | 1089960 | 1.0114 | 0.86787 | 0.011614 | 0.9834 | 0.0070934 | 0.98339 | 0.010859
[13 empty] | 746946 | 1.0005 | 0.98664 | 0.0011955 | 0.99674 | 0.0080099 | 0.99674 | 0.0048848 |  |  | 642060 | 0.99169 | 0.96702 | 0.0033704 | 0.99427 | 0.0070973 | 0.99427 | 0.0053021 | [12 empty] | 1090260 | 1.0047 | 0.86787 | 0.011614 | 0.9834 | 0.0070934 | 0.98339 | 0.010859
[13 empty] | 747246 | 1.0014 | 0.98664 | 0.0011955 | 0.99674 | 0.0080099 | 0.99674 | 0.0048848 |  |  | 642360 | 0.99169 | 0.96702 | 0.0033704 | 0.99427 | 0.0070972 | 0.99427 | 0.005302 | [12 empty] | 1090560 | 0.99127 | 0.86787 | 0.011614 | 0.98341 | 0.0070933 | 0.9834 | 0.010858
[13 empty] | 747546 | 1.0014 | 0.98664 | 0.0011955 | 0.99674 | 0.0080099 | 0.99674 | 0.0048848 |  |  | 642660 | 0.99061 | 0.96702 | 0.0033704 | 0.99428 | 0.0070971 | 0.99428 | 0.0053019 | [12 empty] | 1090860 | 1.0025 | 0.86787 | 0.011614 | 0.98341 | 0.0070933 | 0.98341 | 0.010858
[13 empty] | 747846 | 1.0024 | 0.98664 | 0.0011955 | 0.99674 | 0.0080099 | 0.99674 | 0.0048848 |  |  | 642960 | 0.99061 | 0.96702 | 0.0033704 | 0.99428 | 0.007097 | 0.99428 | 0.0053018 | [12 empty] | 1091160 | 0.99799 | 0.86787 | 0.011614 | 0.98342 | 0.0070933 | 0.98341 | 0.010858
[13 empty] | 748146 | 1.0014 | 0.98664 | 0.0011955 | 0.99674 | 0.0080099 | 0.99674 | 0.0048848 |  |  | 643260 | 0.99061 | 0.96702 | 0.0033704 | 0.99429 | 0.0070968 | 0.99429 | 0.0053018 | [12 empty] | 1091460 | 0.99575 | 0.86787 | 0.011614 | 0.98343 | 0.0070932 | 0.98342 | 0.010858
[13 empty] | 748446 | 1.0024 | 0.98664 | 0.0011955 | 0.99674 | 0.0080099 | 0.99674 | 0.0048848 |  |  | 643560 | 0.98953 | 0.96702 | 0.0033704 | 0.99429 | 0.0070967 | 0.99429 | 0.0053017 | [12 empty] | 1091760 | 1.0047 | 0.86787 | 0.011614 | 0.98343 | 0.0070932 | 0.98342 | 0.010858
[13 empty] | 748746 | 1.0005 | 0.98664 | 0.0011955 | 0.99674 | 0.0080099 | 0.99674 | 0.0048848 |  |  | 643860 | 0.98953 | 0.96702 | 0.0033704 | 0.9943 | 0.0070966 | 0.9943 | 0.0053016 | [12 empty] | 1092060 | 0.99127 | 0.86787 | 0.011614 | 0.98344 | 0.0070932 | 0.98343 | 0.010858
[13 empty] | 749046 | 1.0005 | 0.98664 | 0.0011955 | 0.99674 | 0.0080099 | 0.99674 | 0.0048848 |  |  | 644160 | 0.99169 | 0.96702 | 0.0033704 | 0.9943 | 0.0070965 | 0.9943 | 0.0053015 | [12 empty] | 1092360 | 0.99799 | 0.86787 | 0.011614 | 0.98344 | 0.0070932 | 0.98344 | 0.010858
[13 empty] | 749346 | 1.0005 | 0.98664 | 0.0011955 | 0.99674 | 0.00801 | 0.99674 | 0.0048848 |  |  | 644460 | 0.99169 | 0.96702 | 0.0033704 | 0.99431 | 0.0070964 | 0.99431 | 0.0053015 | [12 empty] | 1092660 | 0.99575 | 0.86787 | 0.011614 | 0.98345 | 0.0070931 | 0.98344 | 0.010858
[13 empty] | 749646 | 1.0005 | 0.98664 | 0.0011955 | 0.99674 | 0.00801 | 0.99674 | 0.0048848 |  |  | 644760 | 0.98953 | 0.96702 | 0.0033704 | 0.99431 | 0.0070962 | 0.99431 | 0.0053014 | [12 empty] | 1092960 | 0.99575 | 0.86787 | 0.011614 | 0.98345 | 0.0070931 | 0.98345 | 0.010858
[13 empty] | 749946 | 1.0005 | 0.98664 | 0.0011955 | 0.99674 | 0.00801 | 0.99674 | 0.0048848 |  |  | 645060 | 0.99061 | 0.96702 | 0.0033704 | 0.99432 | 0.0070961 | 0.99432 | 0.0053013 | [12 empty] | 1093260 | 1.0002 | 0.86787 | 0.011614 | 0.98346 | 0.0070931 | 0.98345 | 0.010858
[13 empty] | 750246 | 1.0014 | 0.98664 | 0.0011955 | 0.99674 | 0.00801 | 0.99674 | 0.0048848 |  |  | 645360 | 0.99169 | 0.96702 | 0.0033704 | 0.99432 | 0.007096 | 0.99432 | 0.0053012 | [12 empty] | 1093560 | 1.0002 | 0.86787 | 0.011614 | 0.98347 | 0.0070931 | 0.98346 | 0.010858
[13 empty] | 750546 | 1.0005 | 0.98664 | 0.0011955 | 0.99674 | 0.00801 | 0.99674 | 0.0048848 |  |  | 645660 | 0.99061 | 0.96702 | 0.0033704 | 0.99433 | 0.0070959 | 0.99433 | 0.0053012 | [12 empty] | 1093860 | 0.99799 | 0.86787 | 0.011614 | 0.98347 | 0.007093 | 0.98346 | 0.010858
[13 empty] | 750846 | 1.0005 | 0.98664 | 0.0011955 | 0.99674 | 0.00801 | 0.99674 | 0.0048848 |  |  | 645960 | 0.99277 | 0.96702 | 0.0033704 | 0.99433 | 0.0070958 | 0.99433 | 0.0053011 | [12 empty] | 1094160 | 0.99351 | 0.86787 | 0.011614 | 0.98348 | 0.007093 | 0.98347 | 0.010858
[13 empty] | 751146 | 1.0005 | 0.98664 | 0.0011955 | 0.99674 | 0.00801 | 0.99674 | 0.0048849 |  |  | 646260 | 0.99169 | 0.96702 | 0.0033704 | 0.99434 | 0.0070957 | 0.99434 | 0.005301 | [12 empty] | 1094460 | 0.99799 | 0.86787 | 0.011614 | 0.98348 | 0.007093 | 0.98347 | 0.010858
[13 empty] | 751446 | 1.0005 | 0.98664 | 0.0011955 | 0.99674 | 0.00801 | 0.99674 | 0.0048849 |  |  | 646560 | 0.99169 | 0.96702 | 0.0033704 | 0.99434 | 0.0070955 | 0.99434 | 0.0053009 | [12 empty] | 1094760 | 1.0025 | 0.86787 | 0.011614 | 0.98349 | 0.0070929 | 0.98348 | 0.010858
[13 empty] | 751746 | 1.0014 | 0.98664 | 0.0011955 | 0.99674 | 0.00801 | 0.99674 | 0.0048849 |  |  | 646860 | 0.99169 | 0.96702 | 0.0033704 | 0.99435 | 0.0070954 | 0.99435 | 0.0053009 | [12 empty] | 1095060 | 0.99351 | 0.86787 | 0.011614 | 0.98349 | 0.0070929 | 0.98349 | 0.010858
[13 empty] | 752046 | 1.0014 | 0.98664 | 0.0011955 | 0.99674 | 0.00801 | 0.99674 | 0.0048849 |  |  | 647160 | 0.99169 | 0.96702 | 0.0033704 | 0.99435 | 0.0070953 | 0.99435 | 0.0053008 | [12 empty] | 1095360 | 1.0047 | 0.86787 | 0.011614 | 0.9835 | 0.0070929 | 0.98349 | 0.010858
[13 empty] | 752346 | 1.0014 | 0.98664 | 0.0011955 | 0.99674 | 0.00801 | 0.99674 | 0.0048849 |  |  | 647460 | 0.99169 | 0.96702 | 0.0033704 | 0.99436 | 0.0070952 | 0.99436 | 0.0053007 | [12 empty] | 1095660 | 0.99351 | 0.86787 | 0.011614 | 0.98351 | 0.0070929 | 0.9835 | 0.010858
[13 empty] | 752646 | 1.0005 | 0.98664 | 0.0011955 | 0.99674 | 0.00801 | 0.99674 | 0.0048849 |  |  | 647760 | 0.99061 | 0.96702 | 0.0033704 | 0.99436 | 0.0070951 | 0.99436 | 0.0053007 | [12 empty] | 1095960 | 0.99799 | 0.86787 | 0.011614 | 0.98351 | 0.0070928 | 0.9835 | 0.010858
[13 empty] | 752946 | 1.0014 | 0.98664 | 0.0011955 | 0.99674 | 0.00801 | 0.99674 | 0.0048849 |  |  | 648060 | 0.99169 | 0.96702 | 0.0033704 | 0.99437 | 0.007095 | 0.99437 | 0.0053006 | [12 empty] | 1096260 | 1.0002 | 0.86787 | 0.011614 | 0.98352 | 0.0070928 | 0.98351 | 0.010858
[13 empty] | 753246 | 0.99952 | 0.98664 | 0.0011955 | 0.99674 | 0.00801 | 0.99674 | 0.0048849 |  |  | 648360 | 0.99277 | 0.96702 | 0.0033704 | 0.99437 | 0.0070949 | 0.99437 | 0.0053005 | [12 empty] | 1096560 | 1.0002 | 0.86787 | 0.011614 | 0.98352 | 0.0070928 | 0.98351 | 0.010857
[13 empty] | 753546 | 0.99952 | 0.98664 | 0.0011955 | 0.99674 | 0.00801 | 0.99674 | 0.0048849 |  |  | 648660 | 0.99169 | 0.96702 | 0.0033704 | 0.99437 | 0.0070947 | 0.99437 | 0.0053004 | [12 empty] | 1096860 | 1.0002 | 0.86787 | 0.011614 | 0.98353 | 0.0070928 | 0.98352 | 0.010857
[13 empty] | 753846 | 1.0014 | 0.98664 | 0.0011955 | 0.99674 | 0.00801 | 0.99674 | 0.0048849 |  |  | 648960 | 0.99169 | 0.96702 | 0.0033704 | 0.99438 | 0.0070946 | 0.99438 | 0.0053004 | [12 empty] | 1097160 | 0.99351 | 0.86787 | 0.011614 | 0.98353 | 0.0070927 | 0.98353 | 0.010857
[13 empty] | 754146 | 1.0005 | 0.98664 | 0.0011955 | 0.99674 | 0.00801 | 0.99674 | 0.0048849 |  |  | 649260 | 0.99061 | 0.96702 | 0.0033704 | 0.99438 | 0.0070945 | 0.99438 | 0.0053003 | [12 empty] | 1097460 | 0.99799 | 0.86787 | 0.011614 | 0.98354 | 0.0070927 | 0.98353 | 0.010857
[13 empty] | 754446 | 0.99952 | 0.98664 | 0.0011955 | 0.99674 | 0.00801 | 0.99674 | 0.0048849 |  |  | 649560 | 0.99169 | 0.96702 | 0.0033704 | 0.99439 | 0.0070944 | 0.99439 | 0.0053002 | [12 empty] | 1097760 | 1.0002 | 0.86787 | 0.011614 | 0.98354 | 0.0070927 | 0.98354 | 0.010857
[13 empty] | 754746 | 1.0005 | 0.98664 | 0.0011955 | 0.99674 | 0.0080101 | 0.99674 | 0.0048849 |  |  | 649860 | 0.99169 | 0.96702 | 0.0033704 | 0.99439 | 0.0070943 | 0.99439 | 0.0053002 | [12 empty] | 1098060 | 1.0025 | 0.86787 | 0.011614 | 0.98355 | 0.0070927 | 0.98354 | 0.010857
[13 empty] | 755046 | 1.0014 | 0.98664 | 0.0011955 | 0.99674 | 0.0080101 | 0.99674 | 0.0048849 |  |  | 650160 | 0.99169 | 0.96702 | 0.0033704 | 0.9944 | 0.0070942 | 0.9944 | 0.0053001 | [12 empty] | 1098360 | 1.0025 | 0.86787 | 0.011614 | 0.98356 | 0.0070926 | 0.98355 | 0.010857
[13 empty] | 755346 | 1.0014 | 0.98664 | 0.0011955 | 0.99674 | 0.0080101 | 0.99674 | 0.0048849 |  |  | 650460 | 0.99277 | 0.96702 | 0.0033704 | 0.9944 | 0.0070941 | 0.9944 | 0.0053 | [12 empty] | 1098660 | 1.0002 | 0.86787 | 0.011614 | 0.98356 | 0.0070926 | 0.98355 | 0.010857
[13 empty] | 755646 | 1.0014 | 0.98664 | 0.0011955 | 0.99674 | 0.0080101 | 0.99674 | 0.0048849 |  |  | 650760 | 0.99061 | 0.96702 | 0.0033704 | 0.99441 | 0.0070939 | 0.99441 | 0.0052999 | [12 empty] | 1098960 | 0.99799 | 0.86787 | 0.011614 | 0.98357 | 0.0070926 | 0.98356 | 0.010857
[13 empty] | 755946 | 1.0014 | 0.98664 | 0.0011955 | 0.99674 | 0.0080101 | 0.99674 | 0.0048849 |  |  | 651060 | 0.98953 | 0.96702 | 0.0033704 | 0.99441 | 0.0070938 | 0.99441 | 0.0052999 | [12 empty] | 1099260 | 1.0002 | 0.86787 | 0.011614 | 0.98357 | 0.0070926 | 0.98356 | 0.010857
[13 empty] | 756246 | 1.0005 | 0.98664 | 0.0011955 | 0.99674 | 0.0080101 | 0.99674 | 0.0048849 |  |  | 651360 | 0.99061 | 0.96702 | 0.0033704 | 0.99442 | 0.0070937 | 0.99442 | 0.0052998 | [12 empty] | 1099560 | 0.99799 | 0.86787 | 0.011614 | 0.98358 | 0.0070925 | 0.98357 | 0.010857
[13 empty] | 756546 | 1.0005 | 0.98664 | 0.0011955 | 0.99674 | 0.0080101 | 0.99674 | 0.0048849 |  |  | 651660 | 0.99277 | 0.96702 | 0.0033704 | 0.99442 | 0.0070936 | 0.99442 | 0.0052997 | [12 empty] | 1099860 | 0.99575 | 0.86787 | 0.011614 | 0.98358 | 0.0070925 | 0.98358 | 0.010857
[13 empty] | 756846 | 1.0005 | 0.98664 | 0.0011955 | 0.99674 | 0.0080101 | 0.99675 | 0.0048849 |  |  | 651960 | 0.99277 | 0.96702 | 0.0033704 | 0.99443 | 0.0070935 | 0.99443 | 0.0052997 | [12 empty] | 1100160 | 0.99799 | 0.86787 | 0.011614 | 0.98359 | 0.0070925 | 0.98358 | 0.010857
[13 empty] | 757146 | 1.0024 | 0.98664 | 0.0011955 | 0.99674 | 0.0080101 | 0.99675 | 0.0048849 |  |  | 652260 | 0.99169 | 0.96702 | 0.0033704 | 0.99443 | 0.0070934 | 0.99443 | 0.0052996 | [12 empty] | 1100460 | 0.99575 | 0.86787 | 0.011614 | 0.98359 | 0.0070925 | 0.98359 | 0.010857
[13 empty] | 757446 | 1.0024 | 0.98664 | 0.0011955 | 0.99674 | 0.0080101 | 0.99675 | 0.0048849 |  |  | 652560 | 0.99061 | 0.96702 | 0.0033704 | 0.99443 | 0.0070933 | 0.99443 | 0.0052995 | [12 empty] | 1100760 | 0.99127 | 0.86787 | 0.011614 | 0.9836 | 0.0070924 | 0.98359 | 0.010857
[13 empty] | 757746 | 1.0024 | 0.98664 | 0.0011955 | 0.99674 | 0.0080101 | 0.99675 | 0.0048849 |  |  | 652860 | 0.99277 | 0.96702 | 0.0033704 | 0.99444 | 0.0070932 | 0.99444 | 0.0052995 | [12 empty] | 1101060 | 0.99575 | 0.86787 | 0.011614 | 0.98361 | 0.0070924 | 0.9836 | 0.010857
[13 empty] | 758046 | 1.0024 | 0.98664 | 0.0011955 | 0.99674 | 0.0080101 | 0.99675 | 0.0048849 |  |  | 653160 | 0.99061 | 0.96702 | 0.0033704 | 0.99444 | 0.0070931 | 0.99444 | 0.0052994 | [12 empty] | 1101360 | 1.0047 | 0.86787 | 0.011614 | 0.98361 | 0.0070924 | 0.9836 | 0.010857
[13 empty] | 758346 | 1.0014 | 0.98664 | 0.0011955 | 0.99674 | 0.0080101 | 0.99675 | 0.004885 |  |  | 653460 | 0.99169 | 0.96702 | 0.0033704 | 0.99445 | 0.007093 | 0.99445 | 0.0052993 | [12 empty] | 1101660 | 0.99351 | 0.86787 | 0.011614 | 0.98362 | 0.0070924 | 0.98361 | 0.010857
[13 empty] | 758646 | 1.0024 | 0.98664 | 0.0011955 | 0.99674 | 0.0080101 | 0.99675 | 0.004885 |  |  | 653760 | 0.99169 | 0.96702 | 0.0033704 | 0.99445 | 0.0070929 | 0.99445 | 0.0052993 | [12 empty] | 1101960 | 1.0025 | 0.86787 | 0.011614 | 0.98362 | 0.0070923 | 0.98361 | 0.010857
[13 empty] | 758946 | 1.0014 | 0.98664 | 0.0011955 | 0.99674 | 0.0080101 | 0.99675 | 0.004885 |  |  | 654060 | 0.98953 | 0.96702 | 0.0033704 | 0.99446 | 0.0070927 | 0.99446 | 0.0052992 | [12 empty] | 1102260 | 0.99351 | 0.86787 | 0.011614 | 0.98363 | 0.0070923 | 0.98362 | 0.010857
[13 empty] | 759246 | 1.0024 | 0.98664 | 0.0011955 | 0.99674 | 0.0080101 | 0.99675 | 0.004885 |  |  | 654360 | 0.99061 | 0.96702 | 0.0033704 | 0.99446 | 0.0070926 | 0.99446 | 0.0052991 | [12 empty] | 1102560 | 1.0025 | 0.86787 | 0.011614 | 0.98363 | 0.0070923 | 0.98363 | 0.010856
[13 empty] | 759546 | 1.0024 | 0.98664 | 0.0011955 | 0.99674 | 0.0080101 | 0.99675 | 0.004885 |  |  | 654660 | 0.99169 | 0.96702 | 0.0033704 | 0.99447 | 0.0070925 | 0.99447 | 0.0052991 | [12 empty] | 1102860 | 1.0002 | 0.86787 | 0.011614 | 0.98364 | 0.0070923 | 0.98363 | 0.010856
[13 empty] | 759846 | 1.0014 | 0.98664 | 0.0011955 | 0.99674 | 0.0080101 | 0.99675 | 0.004885 |  |  | 654960 | 0.99277 | 0.96702 | 0.0033704 | 0.99447 | 0.0070924 | 0.99447 | 0.005299 | [12 empty] | 1103160 | 0.99575 | 0.86787 | 0.011614 | 0.98364 | 0.0070922 | 0.98364 | 0.010856
[13 empty] | 760146 | 1.0014 | 0.98664 | 0.0011955 | 0.99674 | 0.0080101 | 0.99675 | 0.004885 |  |  | 655260 | 0.99169 | 0.96702 | 0.0033704 | 0.99448 | 0.0070923 | 0.99448 | 0.0052989 | [12 empty] | 1103460 | 0.99351 | 0.86787 | 0.011614 | 0.98365 | 0.0070922 | 0.98364 | 0.010856
[13 empty] | 760446 | 1.0024 | 0.98664 | 0.0011955 | 0.99674 | 0.0080102 | 0.99675 | 0.004885 |  |  | 655560 | 0.99061 | 0.96702 | 0.0033704 | 0.99448 | 0.0070922 | 0.99448 | 0.0052989 | [12 empty] | 1103760 | 1.0002 | 0.86787 | 0.011614 | 0.98366 | 0.0070922 | 0.98365 | 0.010856
[13 empty] | 760746 | 1.0014 | 0.98664 | 0.0011955 | 0.99674 | 0.0080102 | 0.99675 | 0.004885 |  |  | 655860 | 0.99061 | 0.96702 | 0.0033704 | 0.99448 | 0.0070921 | 0.99449 | 0.0052988 | [12 empty] | 1104060 | 0.99575 | 0.86787 | 0.011614 | 0.98366 | 0.0070922 | 0.98365 | 0.010856
[13 empty] | 761046 | 1.0005 | 0.98664 | 0.0011955 | 0.99674 | 0.0080102 | 0.99675 | 0.004885 |  |  | 656160 | 0.99061 | 0.96702 | 0.0033704 | 0.99449 | 0.007092 | 0.99449 | 0.0052987 | [12 empty] | 1104360 | 1.0002 | 0.86787 | 0.011614 | 0.98367 | 0.0070922 | 0.98366 | 0.010856
[13 empty] | 761346 | 1.0014 | 0.98664 | 0.0011955 | 0.99674 | 0.0080102 | 0.99675 | 0.004885 |  |  | 656460 | 0.99061 | 0.96702 | 0.0033704 | 0.99449 | 0.0070919 | 0.99449 | 0.0052987 | [12 empty] | 1104660 | 1.0025 | 0.86787 | 0.011614 | 0.98367 | 0.0070921 | 0.98366 | 0.010856
[13 empty] | 761646 | 1.0005 | 0.98664 | 0.0011955 | 0.99674 | 0.0080102 | 0.99675 | 0.004885 |  |  | 656760 | 0.99061 | 0.96702 | 0.0033704 | 0.9945 | 0.0070918 | 0.9945 | 0.0052986 | [12 empty] | 1104960 | 0.99127 | 0.86787 | 0.011614 | 0.98368 | 0.0070921 | 0.98367 | 0.010856
[13 empty] | 761946 | 1.0005 | 0.98664 | 0.0011955 | 0.99674 | 0.0080102 | 0.99675 | 0.004885 |  |  | 657060 | 0.98953 | 0.96702 | 0.0033704 | 0.9945 | 0.0070917 | 0.9945 | 0.0052985 | [12 empty] | 1105260 | 0.99799 | 0.86787 | 0.011614 | 0.98368 | 0.0070921 | 0.98367 | 0.010856
[13 empty] | 762246 | 1.0014 | 0.98664 | 0.0011955 | 0.99674 | 0.0080102 | 0.99675 | 0.004885 |  |  | 657360 | 0.99061 | 0.96702 | 0.0033704 | 0.99451 | 0.0070916 | 0.99451 | 0.0052985 | [12 empty] | 1105560 | 0.99799 | 0.86787 | 0.011614 | 0.98369 | 0.0070921 | 0.98368 | 0.010856
[13 empty] | 762546 | 1.0014 | 0.98664 | 0.0011955 | 0.99674 | 0.0080102 | 0.99675 | 0.004885 |  |  | 657660 | 0.99169 | 0.96702 | 0.0033704 | 0.99451 | 0.0070915 | 0.99451 | 0.0052984 | [12 empty] | 1105860 | 0.99799 | 0.86787 | 0.011614 | 0.98369 | 0.007092 | 0.98369 | 0.010856
[13 empty] | 762846 | 1.0024 | 0.98664 | 0.0011955 | 0.99674 | 0.0080102 | 0.99675 | 0.004885 |  |  | 657960 | 0.99169 | 0.96702 | 0.0033704 | 0.99452 | 0.0070914 | 0.99452 | 0.0052983 | [12 empty] | 1106160 | 1.0025 | 0.86787 | 0.011614 | 0.9837 | 0.007092 | 0.98369 | 0.010856
[13 empty] | 763146 | 1.0014 | 0.98664 | 0.0011955 | 0.99674 | 0.0080102 | 0.99675 | 0.004885 |  |  | 658260 | 0.99277 | 0.96702 | 0.0033704 | 0.99452 | 0.0070913 | 0.99452 | 0.0052983 | [12 empty] | 1106460 | 0.99351 | 0.86787 | 0.011614 | 0.9837 | 0.007092 | 0.9837 | 0.010856
[13 empty] | 763446 | 1.0005 | 0.98664 | 0.0011955 | 0.99674 | 0.0080102 | 0.99675 | 0.004885 |  |  | 658560 | 0.99277 | 0.96702 | 0.0033704 | 0.99453 | 0.0070912 | 0.99453 | 0.0052982 | [12 empty] | 1106760 | 1.0002 | 0.86787 | 0.011614 | 0.98371 | 0.007092 | 0.9837 | 0.010856
[13 empty] | 763746 | 1.0014 | 0.98664 | 0.0011955 | 0.99674 | 0.0080102 | 0.99675 | 0.004885 |  |  | 658860 | 0.98953 | 0.96702 | 0.0033704 | 0.99453 | 0.0070911 | 0.99453 | 0.0052981 | [12 empty] | 1107060 | 0.99575 | 0.86787 | 0.011614 | 0.98372 | 0.0070919 | 0.98371 | 0.010856
[13 empty] | 764046 | 1.0005 | 0.98664 | 0.0011955 | 0.99674 | 0.0080102 | 0.99675 | 0.004885 |  |  | 659160 | 0.99169 | 0.96702 | 0.0033704 | 0.99453 | 0.0070909 | 0.99453 | 0.0052981 | [12 empty] | 1107360 | 1.0002 | 0.86787 | 0.011614 | 0.98372 | 0.0070919 | 0.98371 | 0.010856
[13 empty] | 764346 | 1.0014 | 0.98664 | 0.0011955 | 0.99674 | 0.0080102 | 0.99675 | 0.004885 |  |  | 659460 | 0.99277 | 0.96702 | 0.0033704 | 0.99454 | 0.0070908 | 0.99454 | 0.005298 | [12 empty] | 1107660 | 0.99127 | 0.86787 | 0.011614 | 0.98373 | 0.0070919 | 0.98372 | 0.010856
[13 empty] | 764646 | 1.0024 | 0.98664 | 0.0011955 | 0.99674 | 0.0080102 | 0.99675 | 0.004885 |  |  | 659760 | 0.99277 | 0.96702 | 0.0033704 | 0.99454 | 0.0070907 | 0.99454 | 0.0052979 | [12 empty] | 1107960 | 0.99575 | 0.86787 | 0.011614 | 0.98373 | 0.0070919 | 0.98372 | 0.010856
[13 empty] | 764946 | 1.0014 | 0.98664 | 0.0011955 | 0.99674 | 0.0080102 | 0.99675 | 0.004885 |  |  | 660060 | 0.99277 | 0.96702 | 0.0033704 | 0.99455 | 0.0070906 | 0.99455 | 0.0052979 | [12 empty] | 1108260 | 1.0025 | 0.86787 | 0.011614 | 0.98374 | 0.0070919 | 0.98373 | 0.010856
[13 empty] | 765246 | 1.0014 | 0.98664 | 0.0011955 | 0.99674 | 0.0080102 | 0.99675 | 0.004885 |  |  | 660360 | 0.99169 | 0.96702 | 0.0033704 | 0.99455 | 0.0070905 | 0.99455 | 0.0052978 | [12 empty] | 1108560 | 0.99351 | 0.86787 | 0.011614 | 0.98374 | 0.0070918 | 0.98373 | 0.010856
[13 empty] | 765546 | 1.0014 | 0.98664 | 0.0011955 | 0.99674 | 0.0080102 | 0.99675 | 0.004885 |  |  | 660660 | 0.99169 | 0.96702 | 0.0033704 | 0.99456 | 0.0070904 | 0.99456 | 0.0052978 | [12 empty] | 1108860 | 0.99799 | 0.86787 | 0.011614 | 0.98375 | 0.0070918 | 0.98374 | 0.010856
[13 empty] | 765846 | 1.0014 | 0.98664 | 0.0011955 | 0.99674 | 0.0080102 | 0.99675 | 0.004885 |  |  | 660960 | 0.99277 | 0.96702 | 0.0033704 | 0.99456 | 0.0070903 | 0.99456 | 0.0052977 | [12 empty] | 1109160 | 1.0025 | 0.86787 | 0.011614 | 0.98375 | 0.0070918 | 0.98375 | 0.010855
[13 empty] | 766146 | 1.0024 | 0.98664 | 0.0011955 | 0.99674 | 0.0080103 | 0.99675 | 0.0048851 |  |  | 661260 | 0.99277 | 0.96702 | 0.0033704 | 0.99456 | 0.0070902 | 0.99457 | 0.0052976 | [12 empty] | 1109460 | 1.0047 | 0.86787 | 0.011614 | 0.98376 | 0.0070918 | 0.98375 | 0.010855
[13 empty] | 766446 | 1.0014 | 0.98664 | 0.0011955 | 0.99674 | 0.0080103 | 0.99675 | 0.0048851 |  |  | 661560 | 0.99169 | 0.96702 | 0.0033704 | 0.99457 | 0.0070901 | 0.99457 | 0.0052976 | [12 empty] | 1109760 | 0.99351 | 0.86787 | 0.011614 | 0.98376 | 0.0070917 | 0.98376 | 0.010855
[13 empty] | 766746 | 0.99952 | 0.98664 | 0.0011955 | 0.99674 | 0.0080103 | 0.99675 | 0.0048851 |  |  | 661860 | 0.99169 | 0.96702 | 0.0033704 | 0.99457 | 0.00709 | 0.99457 | 0.0052975 | [12 empty] | 1110060 | 0.99575 | 0.86787 | 0.011614 | 0.98377 | 0.0070917 | 0.98376 | 0.010855
[13 empty] | 767046 | 1.0014 | 0.98664 | 0.0011955 | 0.99674 | 0.0080103 | 0.99675 | 0.0048851 |  |  | 662160 | 0.99061 | 0.96702 | 0.0033704 | 0.99458 | 0.0070899 | 0.99458 | 0.0052974 | [12 empty] | 1110360 | 1.0025 | 0.86787 | 0.011614 | 0.98377 | 0.0070917 | 0.98377 | 0.010855
[13 empty] | 767346 | 0.99952 | 0.98664 | 0.0011955 | 0.99674 | 0.0080103 | 0.99675 | 0.0048851 |  |  | 662460 | 0.99277 | 0.96702 | 0.0033704 | 0.99458 | 0.0070898 | 0.99458 | 0.0052974 | [12 empty] | 1110660 | 1.0002 | 0.86787 | 0.011614 | 0.98378 | 0.0070917 | 0.98377 | 0.010855
[13 empty] | 767646 | 1.0005 | 0.98664 | 0.0011955 | 0.99674 | 0.0080103 | 0.99675 | 0.0048851 |  |  | 662760 | 0.99385 | 0.96702 | 0.0033704 | 0.99459 | 0.0070897 | 0.99459 | 0.0052973 | [12 empty] | 1110960 | 0.99575 | 0.86787 | 0.011614 | 0.98379 | 0.0070917 | 0.98378 | 0.010855
[13 empty] | 767946 | 1.0005 | 0.98664 | 0.0011955 | 0.99674 | 0.0080103 | 0.99675 | 0.0048851 |  |  | 663060 | 0.99277 | 0.96702 | 0.0033704 | 0.99459 | 0.0070896 | 0.99459 | 0.0052973 | [12 empty] | 1111260 | 0.99575 | 0.86787 | 0.011614 | 0.98379 | 0.0070916 | 0.98378 | 0.010855
[13 empty] | 768246 | 1.0014 | 0.98664 | 0.0011955 | 0.99674 | 0.0080103 | 0.99675 | 0.0048851 |  |  | 663360 | 0.99061 | 0.96702 | 0.0033704 | 0.9946 | 0.0070895 | 0.9946 | 0.0052972 | [12 empty] | 1111560 | 0.99127 | 0.86787 | 0.011614 | 0.9838 | 0.0070916 | 0.98379 | 0.010855
[13 empty] | 768546 | 1.0005 | 0.98664 | 0.0011955 | 0.99674 | 0.0080103 | 0.99675 | 0.0048851 |  |  | 663660 | 0.99061 | 0.96702 | 0.0033704 | 0.9946 | 0.0070894 | 0.9946 | 0.0052971 | [12 empty] | 1111860 | 0.98903 | 0.86787 | 0.011614 | 0.9838 | 0.0070916 | 0.98379 | 0.010855
[13 empty] | 768846 | 1.0014 | 0.98664 | 0.0011955 | 0.99674 | 0.0080103 | 0.99675 | 0.0048851 |  |  | 663960 | 0.99277 | 0.96702 | 0.0033704 | 0.9946 | 0.0070893 | 0.9946 | 0.0052971 | [12 empty] | 1112160 | 0.99351 | 0.86787 | 0.011614 | 0.98381 | 0.0070916 | 0.9838 | 0.010855
[13 empty] | 769146 | 1.0014 | 0.98664 | 0.0011955 | 0.99674 | 0.0080103 | 0.99675 | 0.0048851 |  |  | 664260 | 0.99277 | 0.96702 | 0.0033704 | 0.99461 | 0.0070892 | 0.99461 | 0.005297 | [12 empty] | 1112460 | 0.99799 | 0.86787 | 0.011614 | 0.98381 | 0.0070915 | 0.9838 | 0.010855
[13 empty] | 769446 | 1.0014 | 0.98664 | 0.0011955 | 0.99674 | 0.0080103 | 0.99675 | 0.0048851 |  |  | 664560 | 0.99169 | 0.96702 | 0.0033704 | 0.99461 | 0.0070891 | 0.99461 | 0.005297 | [12 empty] | 1112760 | 0.99575 | 0.86787 | 0.011614 | 0.98382 | 0.0070915 | 0.98381 | 0.010855
[13 empty] | 769746 | 1.0024 | 0.98664 | 0.0011955 | 0.99674 | 0.0080103 | 0.99675 | 0.0048851 |  |  | 664860 | 0.99169 | 0.96702 | 0.0033704 | 0.99462 | 0.007089 | 0.99462 | 0.0052969 | [12 empty] | 1113060 | 0.99799 | 0.86787 | 0.011614 | 0.98382 | 0.0070915 | 0.98381 | 0.010855
[13 empty] | 770046 | 1.0014 | 0.98664 | 0.0011955 | 0.99674 | 0.0080103 | 0.99675 | 0.0048851 |  |  | 665160 | 0.99277 | 0.96702 | 0.0033704 | 0.99462 | 0.0070889 | 0.99462 | 0.0052968 | [12 empty] | 1113360 | 0.98903 | 0.86787 | 0.011614 | 0.98383 | 0.0070915 | 0.98382 | 0.010855
[13 empty] | 770346 | 1.0014 | 0.98664 | 0.0011955 | 0.99674 | 0.0080103 | 0.99675 | 0.0048851 |  |  | 665460 | 0.99169 | 0.96702 | 0.0033704 | 0.99463 | 0.0070889 | 0.99463 | 0.0052968 | [12 empty] | 1113660 | 1.0025 | 0.86787 | 0.011614 | 0.98383 | 0.0070915 | 0.98382 | 0.010855
[13 empty] | 770646 | 1.0014 | 0.98664 | 0.0011955 | 0.99675 | 0.0080103 | 0.99675 | 0.0048851 |  |  | 665760 | 0.99277 | 0.96702 | 0.0033704 | 0.99463 | 0.0070888 | 0.99463 | 0.0052967 | [12 empty] | 1113960 | 0.99799 | 0.86787 | 0.011614 | 0.98384 | 0.0070914 | 0.98383 | 0.010855
[13 empty] | 770946 | 1.0005 | 0.98664 | 0.0011955 | 0.99675 | 0.0080103 | 0.99675 | 0.0048851 |  |  | 666060 | 0.99169 | 0.96702 | 0.0033704 | 0.99463 | 0.0070887 | 0.99463 | 0.0052966 | [12 empty] | 1114260 | 0.99351 | 0.86787 | 0.011614 | 0.98384 | 0.0070914 | 0.98384 | 0.010855
[13 empty] | 771246 | 1.0014 | 0.98664 | 0.0011955 | 0.99675 | 0.0080103 | 0.99675 | 0.0048851 |  |  | 666360 | 0.99169 | 0.96702 | 0.0033704 | 0.99464 | 0.0070886 | 0.99464 | 0.0052966 | [12 empty] | 1114560 | 0.99127 | 0.86787 | 0.011614 | 0.98385 | 0.0070914 | 0.98384 | 0.010855
[13 empty] | 771546 | 1.0005 | 0.98664 | 0.0011955 | 0.99675 | 0.0080103 | 0.99675 | 0.0048851 |  |  | 666660 | 0.99277 | 0.96702 | 0.0033704 | 0.99464 | 0.0070885 | 0.99464 | 0.0052965 | [12 empty] | 1114860 | 0.99127 | 0.86787 | 0.011614 | 0.98385 | 0.0070914 | 0.98385 | 0.010855
[13 empty] | 771846 | 1.0024 | 0.98664 | 0.0011955 | 0.99675 | 0.0080104 | 0.99675 | 0.0048851 |  |  | 666960 | 0.99061 | 0.96702 | 0.0033704 | 0.99465 | 0.0070884 | 0.99465 | 0.0052965 | [12 empty] | 1115160 | 1.0002 | 0.86787 | 0.011614 | 0.98386 | 0.0070914 | 0.98385 | 0.010855
[13 empty] | 772146 | 0.99952 | 0.98664 | 0.0011955 | 0.99675 | 0.0080104 | 0.99675 | 0.0048851 |  |  | 667260 | 0.99061 | 0.96702 | 0.0033704 | 0.99465 | 0.0070883 | 0.99465 | 0.0052964 | [12 empty] | 1115460 | 1.0025 | 0.86787 | 0.011614 | 0.98386 | 0.0070913 | 0.98386 | 0.010855
[13 empty] | 772446 | 1.0014 | 0.98664 | 0.0011955 | 0.99675 | 0.0080104 | 0.99675 | 0.0048851 |  |  | 667560 | 0.99169 | 0.96702 | 0.0033704 | 0.99466 | 0.0070882 | 0.99466 | 0.0052964 | [12 empty] | 1115760 | 0.99799 | 0.86787 | 0.011614 | 0.98387 | 0.0070913 | 0.98386 | 0.010855
[13 empty] | 772746 | 1.0024 | 0.98664 | 0.0011955 | 0.99675 | 0.0080104 | 0.99675 | 0.0048851 |  |  | 667860 | 0.99169 | 0.96702 | 0.0033704 | 0.99466 | 0.0070881 | 0.99466 | 0.0052963 | [12 empty] | 1116060 | 1.0002 | 0.86787 | 0.011614 | 0.98387 | 0.0070913 | 0.98387 | 0.010854
[13 empty] | 773046 | 1.0005 | 0.98664 | 0.0011955 | 0.99675 | 0.0080104 | 0.99675 | 0.0048851 |  |  | 668160 | 0.99169 | 0.96702 | 0.0033704 | 0.99466 | 0.007088 | 0.99466 | 0.0052962 | [12 empty] | 1116360 | 0.99351 | 0.86787 | 0.011614 | 0.98388 | 0.0070913 | 0.98387 | 0.010854
[13 empty] | 773346 | 1.0005 | 0.98664 | 0.0011955 | 0.99675 | 0.0080104 | 0.99675 | 0.0048851 |  |  | 668460 | 0.99277 | 0.96702 | 0.0033704 | 0.99467 | 0.0070879 | 0.99467 | 0.0052962 | [12 empty] | 1116660 | 0.99351 | 0.86787 | 0.011614 | 0.98389 | 0.0070912 | 0.98388 | 0.010854
[13 empty] | 773646 | 1.0014 | 0.98664 | 0.0011955 | 0.99675 | 0.0080104 | 0.99675 | 0.0048851 |  |  | 668760 | 0.99169 | 0.96702 | 0.0033704 | 0.99467 | 0.0070878 | 0.99467 | 0.0052961 | [12 empty] | 1116960 | 0.99799 | 0.86787 | 0.011614 | 0.98389 | 0.0070912 | 0.98388 | 0.010854
[13 empty] | 773946 | 1.0024 | 0.98664 | 0.0011955 | 0.99675 | 0.0080104 | 0.99675 | 0.0048852 |  |  | 669060 | 0.99169 | 0.96702 | 0.0033704 | 0.99468 | 0.0070877 | 0.99468 | 0.0052961 | [12 empty] | 1117260 | 0.99127 | 0.86787 | 0.011614 | 0.9839 | 0.0070912 | 0.98389 | 0.010854
[13 empty] | 774246 | 1.0014 | 0.98664 | 0.0011955 | 0.99675 | 0.0080104 | 0.99675 | 0.0048852 |  |  | 669360 | 0.99385 | 0.96702 | 0.0033704 | 0.99468 | 0.0070876 | 0.99468 | 0.005296 | [12 empty] | 1117560 | 0.99575 | 0.86787 | 0.011614 | 0.9839 | 0.0070912 | 0.98389 | 0.010854
[13 empty] | 774546 | 1.0005 | 0.98664 | 0.0011955 | 0.99675 | 0.0080104 | 0.99675 | 0.0048852 |  |  | 669660 | 0.99277 | 0.96702 | 0.0033704 | 0.99468 | 0.0070875 | 0.99469 | 0.0052959 | [12 empty] | 1117860 | 0.99575 | 0.86787 | 0.011614 | 0.98391 | 0.0070912 | 0.9839 | 0.010854
[13 empty] | 774846 | 1.0014 | 0.98664 | 0.0011955 | 0.99675 | 0.0080104 | 0.99675 | 0.0048852 |  |  | 669960 | 0.99385 | 0.96702 | 0.0033704 | 0.99469 | 0.0070874 | 0.99469 | 0.0052959 | [12 empty] | 1118160 | 0.99127 | 0.86787 | 0.011614 | 0.98391 | 0.0070911 | 0.9839 | 0.010854
[13 empty] | 775146 | 1.0005 | 0.98664 | 0.0011955 | 0.99675 | 0.0080104 | 0.99675 | 0.0048852 |  |  | 670260 | 0.99169 | 0.96702 | 0.0033704 | 0.99469 | 0.0070873 | 0.99469 | 0.0052958 | [12 empty] | 1118460 | 0.99575 | 0.86787 | 0.011614 | 0.98392 | 0.0070911 | 0.98391 | 0.010854
[13 empty] | 775446 | 1.0014 | 0.98664 | 0.0011955 | 0.99675 | 0.0080104 | 0.99675 | 0.0048852 |  |  | 670560 | 0.99277 | 0.96702 | 0.0033704 | 0.9947 | 0.0070872 | 0.9947 | 0.0052958 | [12 empty] | 1118760 | 0.99351 | 0.86787 | 0.011614 | 0.98392 | 0.0070911 | 0.98391 | 0.010854
[13 empty] | 775746 | 1.0014 | 0.98664 | 0.0011955 | 0.99675 | 0.0080104 | 0.99675 | 0.0048852 |  |  | 670860 | 0.99385 | 0.96702 | 0.0033704 | 0.9947 | 0.0070872 | 0.9947 | 0.0052957 | [12 empty] | 1119060 | 0.99127 | 0.86787 | 0.011614 | 0.98393 | 0.0070911 | 0.98392 | 0.010854
[13 empty] | 776046 | 1.0024 | 0.98664 | 0.0011955 | 0.99675 | 0.0080104 | 0.99675 | 0.0048852 |  |  | 671160 | 0.99277 | 0.96702 | 0.0033704 | 0.99471 | 0.0070871 | 0.99471 | 0.0052957 | [12 empty] | 1119360 | 0.99799 | 0.86787 | 0.011614 | 0.98393 | 0.0070911 | 0.98392 | 0.010854
[13 empty] | 776346 | 1.0005 | 0.98664 | 0.0011955 | 0.99675 | 0.0080104 | 0.99675 | 0.0048852 |  |  | 671460 | 0.99169 | 0.96702 | 0.0033704 | 0.99471 | 0.007087 | 0.99471 | 0.0052956 | [12 empty] | 1119660 | 0.99351 | 0.86787 | 0.011614 | 0.98394 | 0.007091 | 0.98393 | 0.010854
[13 empty] | 776646 | 1.0014 | 0.98664 | 0.0011955 | 0.99675 | 0.0080104 | 0.99675 | 0.0048852 |  |  | 671760 | 0.99385 | 0.96702 | 0.0033704 | 0.99471 | 0.0070869 | 0.99471 | 0.0052955 | [12 empty] | 1119960 | 0.99575 | 0.86787 | 0.011614 | 0.98394 | 0.007091 | 0.98393 | 0.010854
[13 empty] | 776946 | 1.0005 | 0.98664 | 0.0011955 | 0.99675 | 0.0080104 | 0.99675 | 0.0048852 |  |  | 672060 | 0.99493 | 0.96702 | 0.0033704 | 0.99472 | 0.0070868 | 0.99472 | 0.0052955 | [12 empty] | 1120260 | 0.99351 | 0.86787 | 0.011614 | 0.98395 | 0.007091 | 0.98394 | 0.010854
[13 empty] | 777246 | 1.0005 | 0.98664 | 0.0011955 | 0.99675 | 0.0080104 | 0.99675 | 0.0048852 |  |  | 672360 | 0.99277 | 0.96702 | 0.0033704 | 0.99472 | 0.0070867 | 0.99472 | 0.0052954 | [12 empty] | 1120560 | 0.99351 | 0.86787 | 0.011614 | 0.98395 | 0.007091 | 0.98394 | 0.010854
[13 empty] | 777546 | 1.0005 | 0.98664 | 0.0011955 | 0.99675 | 0.0080104 | 0.99675 | 0.0048852 |  |  | 672660 | 0.99169 | 0.96702 | 0.0033704 | 0.99473 | 0.0070866 | 0.99473 | 0.0052954 | [12 empty] | 1120860 | 0.9868 | 0.86787 | 0.011614 | 0.98396 | 0.007091 | 0.98395 | 0.010854
[13 empty] | 777846 | 0.99952 | 0.98664 | 0.0011955 | 0.99675 | 0.0080105 | 0.99675 | 0.0048852 |  |  | 672960 | 0.99277 | 0.96702 | 0.0033704 | 0.99473 | 0.0070865 | 0.99473 | 0.0052953 | [12 empty] | 1121160 | 0.99351 | 0.86787 | 0.011614 | 0.98396 | 0.007091 | 0.98395 | 0.010854
[13 empty] | 778146 | 0.99952 | 0.98664 | 0.0011955 | 0.99675 | 0.0080105 | 0.99675 | 0.0048852 |  |  | 673260 | 0.99169 | 0.96702 | 0.0033704 | 0.99473 | 0.0070864 | 0.99473 | 0.0052953 | [12 empty] | 1121460 | 1.0002 | 0.86787 | 0.011614 | 0.98397 | 0.0070909 | 0.98396 | 0.010854
[13 empty] | 778446 | 1.0005 | 0.98664 | 0.0011955 | 0.99675 | 0.0080105 | 0.99675 | 0.0048852 |  |  | 673560 | 0.99277 | 0.96702 | 0.0033704 | 0.99474 | 0.0070863 | 0.99474 | 0.0052952 | [12 empty] | 1121760 | 0.99127 | 0.86787 | 0.011614 | 0.98397 | 0.0070909 | 0.98397 | 0.010854
[13 empty] | 778746 | 1.0005 | 0.98664 | 0.0011955 | 0.99675 | 0.0080105 | 0.99675 | 0.0048852 |  |  | 673860 | 0.99277 | 0.96702 | 0.0033704 | 0.99474 | 0.0070862 | 0.99474 | 0.0052952 | [12 empty] | 1122060 | 0.99575 | 0.86787 | 0.011614 | 0.98398 | 0.0070909 | 0.98397 | 0.010854
[13 empty] | 779046 | 1.0005 | 0.98664 | 0.0011955 | 0.99675 | 0.0080105 | 0.99675 | 0.0048852 |  |  | 674160 | 0.99277 | 0.96702 | 0.0033704 | 0.99475 | 0.0070862 | 0.99475 | 0.0052951 | [12 empty] | 1122360 | 0.98903 | 0.86787 | 0.011614 | 0.98398 | 0.0070909 | 0.98398 | 0.010854
[13 empty] | 779346 | 1.0014 | 0.98664 | 0.0011955 | 0.99675 | 0.0080105 | 0.99675 | 0.0048852 |  |  | 674460 | 0.99169 | 0.96702 | 0.0033704 | 0.99475 | 0.0070861 | 0.99475 | 0.005295 | [12 empty] | 1122660 | 0.99575 | 0.86787 | 0.011614 | 0.98399 | 0.0070909 | 0.98398 | 0.010854
[13 empty] | 779646 | 1.0024 | 0.98664 | 0.0011955 | 0.99675 | 0.0080105 | 0.99675 | 0.0048852 |  |  | 674760 | 0.99169 | 0.96702 | 0.0033704 | 0.99476 | 0.007086 | 0.99476 | 0.005295 | [12 empty] | 1122960 | 0.98903 | 0.86787 | 0.011614 | 0.98399 | 0.0070908 | 0.98399 | 0.010854
[13 empty] | 779946 | 1.0024 | 0.98664 | 0.0011955 | 0.99675 | 0.0080105 | 0.99675 | 0.0048852 |  |  | 675060 | 0.99169 | 0.96702 | 0.0033704 | 0.99476 | 0.0070859 | 0.99476 | 0.0052949 | [12 empty] | 1123260 | 1.0002 | 0.86787 | 0.011614 | 0.984 | 0.0070908 | 0.98399 | 0.010854
[13 empty] | 780246 | 1.0014 | 0.98664 | 0.0011955 | 0.99675 | 0.0080105 | 0.99675 | 0.0048852 |  |  | 675360 | 0.99277 | 0.96702 | 0.0033704 | 0.99476 | 0.0070858 | 0.99476 | 0.0052949 | [12 empty] | 1123560 | 0.99127 | 0.86787 | 0.011614 | 0.984 | 0.0070908 | 0.984 | 0.010853
[13 empty] | 780546 | 1.0014 | 0.98664 | 0.0011955 | 0.99675 | 0.0080105 | 0.99675 | 0.0048852 |  |  | 675660 | 0.99493 | 0.96702 | 0.0033704 | 0.99477 | 0.0070857 | 0.99477 | 0.0052948 | [12 empty] | 1123860 | 0.98903 | 0.86787 | 0.011614 | 0.98401 | 0.0070908 | 0.984 | 0.010853
[13 empty] | 780846 | 1.0005 | 0.98664 | 0.0011955 | 0.99675 | 0.0080105 | 0.99675 | 0.0048852 |  |  | 675960 | 0.99277 | 0.96702 | 0.0033704 | 0.99477 | 0.0070856 | 0.99477 | 0.0052948 | [12 empty] | 1124160 | 0.99127 | 0.86787 | 0.011614 | 0.98401 | 0.0070908 | 0.98401 | 0.010853
[13 empty] | 781146 | 1.0005 | 0.98664 | 0.0011955 | 0.99675 | 0.0080105 | 0.99675 | 0.0048852 |  |  | 676260 | 0.99169 | 0.96702 | 0.0033704 | 0.99478 | 0.0070855 | 0.99478 | 0.0052947 | [12 empty] | 1124460 | 0.99351 | 0.86787 | 0.011614 | 0.98402 | 0.0070907 | 0.98401 | 0.010853
[13 empty] | 781446 | 1.0005 | 0.98664 | 0.0011955 | 0.99675 | 0.0080105 | 0.99675 | 0.0048852 |  |  | 676560 | 0.99277 | 0.96702 | 0.0033704 | 0.99478 | 0.0070855 | 0.99478 | 0.0052947 | [12 empty] | 1124760 | 0.99351 | 0.86787 | 0.011614 | 0.98402 | 0.0070907 | 0.98402 | 0.010853
[13 empty] | 781746 | 1.0014 | 0.98664 | 0.0011955 | 0.99675 | 0.0080105 | 0.99675 | 0.0048852 |  |  | 676860 | 0.99277 | 0.96702 | 0.0033704 | 0.99478 | 0.0070854 | 0.99478 | 0.0052946 | [12 empty] | 1125060 | 0.99351 | 0.86787 | 0.011614 | 0.98403 | 0.0070907 | 0.98402 | 0.010853
[13 empty] | 782046 | 1.0014 | 0.98664 | 0.0011955 | 0.99675 | 0.0080105 | 0.99675 | 0.0048852 |  |  | 677160 | 0.99277 | 0.96702 | 0.0033704 | 0.99479 | 0.0070853 | 0.99479 | 0.0052946 | [12 empty] | 1125360 | 1.0025 | 0.86787 | 0.011614 | 0.98403 | 0.0070907 | 0.98403 | 0.010853
[13 empty] | 782346 | 1.0014 | 0.98664 | 0.0011955 | 0.99675 | 0.0080105 | 0.99675 | 0.0048853 |  |  | 677460 | 0.99493 | 0.96702 | 0.0033704 | 0.99479 | 0.0070852 | 0.99479 | 0.0052945 | [12 empty] | 1125660 | 1.0025 | 0.86787 | 0.011614 | 0.98404 | 0.0070907 | 0.98403 | 0.010853
[13 empty] | 782646 | 1.0005 | 0.98664 | 0.0011955 | 0.99675 | 0.0080105 | 0.99675 | 0.0048853 |  |  | 677760 | 0.99385 | 0.96702 | 0.0033704 | 0.9948 | 0.0070851 | 0.9948 | 0.0052944 | [12 empty] | 1125960 | 0.99127 | 0.86787 | 0.011614 | 0.98404 | 0.0070907 | 0.98404 | 0.010853
[13 empty] | 782946 | 1.0005 | 0.98664 | 0.0011955 | 0.99675 | 0.0080105 | 0.99675 | 0.0048853 |  |  | 678060 | 0.99277 | 0.96702 | 0.0033704 | 0.9948 | 0.007085 | 0.9948 | 0.0052944 | [12 empty] | 1126260 | 0.98456 | 0.86787 | 0.011614 | 0.98405 | 0.0070906 | 0.98404 | 0.010853
[13 empty] | 783246 | 1.0005 | 0.98664 | 0.0011955 | 0.99675 | 0.0080105 | 0.99675 | 0.0048853 |  |  | 678360 | 0.99277 | 0.96702 | 0.0033704 | 0.9948 | 0.0070849 | 0.9948 | 0.0052943 | [12 empty] | 1126560 | 0.98903 | 0.86787 | 0.011614 | 0.98405 | 0.0070906 | 0.98405 | 0.010853
[13 empty] | 783546 | 0.99952 | 0.98664 | 0.0011955 | 0.99675 | 0.0080105 | 0.99675 | 0.0048853 |  |  | 678660 | 0.99277 | 0.96702 | 0.0033704 | 0.99481 | 0.0070848 | 0.99481 | 0.0052943 | [12 empty] | 1126860 | 0.98903 | 0.86787 | 0.011614 | 0.98406 | 0.0070906 | 0.98405 | 0.010853
[13 empty] | 783846 | 1.0005 | 0.98664 | 0.0011955 | 0.99675 | 0.0080105 | 0.99675 | 0.0048853 |  |  | 678960 | 0.99277 | 0.96702 | 0.0033704 | 0.99481 | 0.0070848 | 0.99481 | 0.0052942 | [12 empty] | 1127160 | 0.99351 | 0.86787 | 0.011614 | 0.98406 | 0.0070906 | 0.98406 | 0.010853
[13 empty] | 784146 | 0.99952 | 0.98664 | 0.0011955 | 0.99675 | 0.0080106 | 0.99675 | 0.0048853 |  |  | 679260 | 0.99169 | 0.96702 | 0.0033704 | 0.99482 | 0.0070847 | 0.99482 | 0.0052942 | [12 empty] | 1127460 | 0.99127 | 0.86787 | 0.011614 | 0.98407 | 0.0070906 | 0.98406 | 0.010853
[13 empty] | 784446 | 1.0014 | 0.98664 | 0.0011955 | 0.99675 | 0.0080106 | 0.99675 | 0.0048853 |  |  | 679560 | 0.99277 | 0.96702 | 0.0033704 | 0.99482 | 0.0070846 | 0.99482 | 0.0052941 | [12 empty] | 1127760 | 1.0002 | 0.86787 | 0.011614 | 0.98407 | 0.0070905 | 0.98407 | 0.010853
[13 empty] | 784746 | 1.0014 | 0.98664 | 0.0011955 | 0.99675 | 0.0080106 | 0.99676 | 0.0048853 |  |  | 679860 | 0.99169 | 0.96702 | 0.0033704 | 0.99482 | 0.0070845 | 0.99482 | 0.0052941 | [12 empty] | 1128060 | 0.99575 | 0.86787 | 0.011614 | 0.98408 | 0.0070905 | 0.98407 | 0.010853
[13 empty] | 785046 | 1.0014 | 0.98664 | 0.0011955 | 0.99675 | 0.0080106 | 0.99676 | 0.0048853 |  |  | 680160 | 0.99277 | 0.96702 | 0.0033704 | 0.99483 | 0.0070844 | 0.99483 | 0.005294 | [12 empty] | 1128360 | 0.99127 | 0.86787 | 0.011614 | 0.98408 | 0.0070905 | 0.98408 | 0.010853
[13 empty] | 785346 | 1.0024 | 0.98664 | 0.0011955 | 0.99675 | 0.0080106 | 0.99676 | 0.0048853 |  |  | 680460 | 0.99493 | 0.96702 | 0.0033704 | 0.99483 | 0.0070843 | 0.99483 | 0.005294 | [12 empty] | 1128660 | 1.0069 | 0.86787 | 0.011614 | 0.98409 | 0.0070905 | 0.98408 | 0.010853
[13 empty] | 785646 | 1.0014 | 0.98664 | 0.0011955 | 0.99675 | 0.0080106 | 0.99676 | 0.0048853 |  |  | 680760 | 0.99277 | 0.96702 | 0.0033704 | 0.99484 | 0.0070843 | 0.99484 | 0.0052939 | [12 empty] | 1128960 | 0.99575 | 0.86787 | 0.011614 | 0.98409 | 0.0070905 | 0.98409 | 0.010853
[13 empty] | 785946 | 1.0024 | 0.98664 | 0.0011955 | 0.99675 | 0.0080106 | 0.99676 | 0.0048853 |  |  | 681060 | 0.99385 | 0.96702 | 0.0033704 | 0.99484 | 0.0070842 | 0.99484 | 0.0052939 | [12 empty] | 1129260 | 0.99127 | 0.86787 | 0.011614 | 0.9841 | 0.0070905 | 0.98409 | 0.010853
[13 empty] | 786246 | 1.0005 | 0.98664 | 0.0011955 | 0.99675 | 0.0080106 | 0.99676 | 0.0048853 |  |  | 681360 | 0.99385 | 0.96702 | 0.0033704 | 0.99484 | 0.0070841 | 0.99484 | 0.0052938 | [12 empty] | 1129560 | 0.99799 | 0.86787 | 0.011614 | 0.9841 | 0.0070904 | 0.9841 | 0.010853
[13 empty] | 786546 | 1.0005 | 0.98664 | 0.0011955 | 0.99675 | 0.0080106 | 0.99676 | 0.0048853 |  |  | 681660 | 0.99277 | 0.96702 | 0.0033704 | 0.99485 | 0.007084 | 0.99485 | 0.0052938 | [12 empty] | 1129860 | 0.99351 | 0.86787 | 0.011614 | 0.98411 | 0.0070904 | 0.9841 | 0.010853
[13 empty] | 786846 | 1.0005 | 0.98664 | 0.0011955 | 0.99675 | 0.0080106 | 0.99676 | 0.0048853 |  |  | 681960 | 0.99169 | 0.96702 | 0.0033704 | 0.99485 | 0.0070839 | 0.99485 | 0.0052937 | [12 empty] | 1130160 | 1.0002 | 0.86787 | 0.011614 | 0.98411 | 0.0070904 | 0.98411 | 0.010853
[13 empty] | 787146 | 1.0005 | 0.98664 | 0.0011955 | 0.99675 | 0.0080106 | 0.99676 | 0.0048853 |  |  | 682260 | 0.99493 | 0.96702 | 0.0033704 | 0.99485 | 0.0070838 | 0.99486 | 0.0052937 | [12 empty] | 1130460 | 0.99575 | 0.86787 | 0.011614 | 0.98412 | 0.0070904 | 0.98411 | 0.010853
[13 empty] | 787446 | 1.0014 | 0.98664 | 0.0011955 | 0.99675 | 0.0080106 | 0.99676 | 0.0048853 |  |  | 682560 | 0.99277 | 0.96702 | 0.0033704 | 0.99486 | 0.0070838 | 0.99486 | 0.0052936 | [12 empty] | 1130760 | 0.99127 | 0.86787 | 0.011614 | 0.98412 | 0.0070904 | 0.98412 | 0.010853
[13 empty] | 787746 | 1.0014 | 0.98664 | 0.0011955 | 0.99675 | 0.0080106 | 0.99676 | 0.0048853 |  |  | 682860 | 0.99277 | 0.96702 | 0.0033704 | 0.99486 | 0.0070837 | 0.99486 | 0.0052936 | [12 empty] | 1131060 | 1.0002 | 0.86787 | 0.011614 | 0.98413 | 0.0070904 | 0.98412 | 0.010853
[13 empty] | 788046 | 1.0005 | 0.98664 | 0.0011955 | 0.99675 | 0.0080106 | 0.99676 | 0.0048853 |  |  | 683160 | 0.99169 | 0.96702 | 0.0033704 | 0.99487 | 0.0070836 | 0.99487 | 0.0052935 | [12 empty] | 1131360 | 0.99351 | 0.86787 | 0.011614 | 0.98413 | 0.0070903 | 0.98413 | 0.010852
[13 empty] | 788346 | 0.99952 | 0.98664 | 0.0011955 | 0.99675 | 0.0080106 | 0.99676 | 0.0048853 |  |  | 683460 | 0.99277 | 0.96702 | 0.0033704 | 0.99487 | 0.0070835 | 0.99487 | 0.0052935 | [12 empty] | 1131660 | 0.99351 | 0.86787 | 0.011614 | 0.98414 | 0.0070903 | 0.98413 | 0.010852
[13 empty] | 788646 | 1.0005 | 0.98664 | 0.0011955 | 0.99675 | 0.0080106 | 0.99676 | 0.0048853 |  |  | 683760 | 0.99385 | 0.96702 | 0.0033704 | 0.99487 | 0.0070834 | 0.99487 | 0.0052934 | [12 empty] | 1131960 | 0.99351 | 0.86787 | 0.011614 | 0.98414 | 0.0070903 | 0.98414 | 0.010852
[13 empty] | 788946 | 1.0014 | 0.98664 | 0.0011955 | 0.99675 | 0.0080106 | 0.99676 | 0.0048853 |  |  | 684060 | 0.99169 | 0.96702 | 0.0033704 | 0.99488 | 0.0070834 | 0.99488 | 0.0052934 | [12 empty] | 1132260 | 1.0002 | 0.86787 | 0.011614 | 0.98415 | 0.0070903 | 0.98414 | 0.010852
[13 empty] | 789246 | 1.0005 | 0.98664 | 0.0011955 | 0.99675 | 0.0080106 | 0.99676 | 0.0048853 |  |  | 684360 | 0.99277 | 0.96702 | 0.0033704 | 0.99488 | 0.0070833 | 0.99488 | 0.0052933 | [12 empty] | 1132560 | 0.99575 | 0.86787 | 0.011614 | 0.98415 | 0.0070903 | 0.98415 | 0.010852
[13 empty] | 789546 | 1.0014 | 0.98664 | 0.0011955 | 0.99675 | 0.0080106 | 0.99676 | 0.0048853 |  |  | 684660 | 0.99277 | 0.96702 | 0.0033704 | 0.99489 | 0.0070832 | 0.99489 | 0.0052933 | [12 empty] | 1132860 | 0.99799 | 0.86787 | 0.011614 | 0.98416 | 0.0070903 | 0.98415 | 0.010852
[13 empty] | 789846 | 0.99856 | 0.98664 | 0.0011955 | 0.99675 | 0.0080106 | 0.99676 | 0.0048853 |  |  | 684960 | 0.99169 | 0.96702 | 0.0033704 | 0.99489 | 0.0070831 | 0.99489 | 0.0052932 | [12 empty] | 1133160 | 0.99799 | 0.86787 | 0.011614 | 0.98416 | 0.0070902 | 0.98416 | 0.010852
[13 empty] | 790146 | 0.99952 | 0.98664 | 0.0011955 | 0.99675 | 0.0080106 | 0.99676 | 0.0048853 |  |  | 685260 | 0.99277 | 0.96702 | 0.0033704 | 0.99489 | 0.007083 | 0.99489 | 0.0052932 | [12 empty] | 1133460 | 0.99799 | 0.86787 | 0.011614 | 0.98417 | 0.0070902 | 0.98416 | 0.010852
[13 empty] | 790446 | 1.0005 | 0.98664 | 0.0011955 | 0.99675 | 0.0080107 | 0.99676 | 0.0048853 |  |  | 685560 | 0.99385 | 0.96702 | 0.0033704 | 0.9949 | 0.007083 | 0.9949 | 0.0052931 | [12 empty] | 1133760 | 0.99575 | 0.86787 | 0.011614 | 0.98417 | 0.0070902 | 0.98416 | 0.010852
[13 empty] | 790746 | 1.0014 | 0.98664 | 0.0011955 | 0.99675 | 0.0080107 | 0.99676 | 0.0048853 |  |  | 685860 | 0.99385 | 0.96702 | 0.0033704 | 0.9949 | 0.0070829 | 0.9949 | 0.0052931 | [12 empty] | 1134060 | 0.99351 | 0.86787 | 0.011614 | 0.98418 | 0.0070902 | 0.98417 | 0.010852
[13 empty] | 791046 | 1.0024 | 0.98664 | 0.0011955 | 0.99675 | 0.0080107 | 0.99676 | 0.0048854 |  |  | 686160 | 0.99169 | 0.96702 | 0.0033704 | 0.99491 | 0.0070828 | 0.99491 | 0.005293 | [12 empty] | 1134360 | 1.0002 | 0.86787 | 0.011614 | 0.98418 | 0.0070902 | 0.98417 | 0.010852
[13 empty] | 791346 | 1.0014 | 0.98664 | 0.0011955 | 0.99675 | 0.0080107 | 0.99676 | 0.0048854 |  |  | 686460 | 0.99277 | 0.96702 | 0.0033704 | 0.99491 | 0.0070827 | 0.99491 | 0.005293 | [12 empty] | 1134660 | 0.99799 | 0.86787 | 0.011614 | 0.98419 | 0.0070902 | 0.98418 | 0.010852
[13 empty] | 791646 | 1.0014 | 0.98664 | 0.0011955 | 0.99675 | 0.0080107 | 0.99676 | 0.0048854 |  |  | 686760 | 0.99385 | 0.96702 | 0.0033704 | 0.99491 | 0.0070826 | 0.99491 | 0.0052929 | [12 empty] | 1134960 | 1.0025 | 0.86787 | 0.011614 | 0.98419 | 0.0070901 | 0.98418 | 0.010852
[13 empty] | 791946 | 1.0005 | 0.98664 | 0.0011955 | 0.99675 | 0.0080107 | 0.99676 | 0.0048854 |  |  | 687060 | 0.99277 | 0.96702 | 0.0033704 | 0.99492 | 0.0070826 | 0.99492 | 0.0052929 | [12 empty] | 1135260 | 0.99127 | 0.86787 | 0.011614 | 0.9842 | 0.0070901 | 0.98419 | 0.010852
[13 empty] | 792246 | 1.0005 | 0.98664 | 0.0011955 | 0.99675 | 0.0080107 | 0.99676 | 0.0048854 |  |  | 687360 | 0.99385 | 0.96702 | 0.0033704 | 0.99492 | 0.0070825 | 0.99492 | 0.0052928 | [12 empty] | 1135560 | 0.98903 | 0.86787 | 0.011614 | 0.9842 | 0.0070901 | 0.98419 | 0.010852
[13 empty] | 792546 | 0.99952 | 0.98664 | 0.0011955 | 0.99675 | 0.0080107 | 0.99676 | 0.0048854 |  |  | 687660 | 0.99385 | 0.96702 | 0.0033704 | 0.99492 | 0.0070824 | 0.99492 | 0.0052928 | [12 empty] | 1135860 | 0.9868 | 0.86787 | 0.011614 | 0.98421 | 0.0070901 | 0.9842 | 0.010852
[13 empty] | 792846 | 0.99856 | 0.98664 | 0.0011955 | 0.99675 | 0.0080107 | 0.99676 | 0.0048854 |  |  | 687960 | 0.99169 | 0.96702 | 0.0033704 | 0.99493 | 0.0070823 | 0.99493 | 0.0052927 | [12 empty] | 1136160 | 0.99575 | 0.86787 | 0.011614 | 0.98421 | 0.0070901 | 0.9842 | 0.010852
[13 empty] | 793146 | 0.99952 | 0.98664 | 0.0011955 | 0.99675 | 0.0080107 | 0.99676 | 0.0048854 |  |  | 688260 | 0.99169 | 0.96702 | 0.0033704 | 0.99493 | 0.0070823 | 0.99493 | 0.0052927 | [12 empty] | 1136460 | 1.0002 | 0.86787 | 0.011614 | 0.98422 | 0.0070901 | 0.98421 | 0.010852
[13 empty] | 793446 | 1.0005 | 0.98664 | 0.0011955 | 0.99675 | 0.0080107 | 0.99676 | 0.0048854 |  |  | 688560 | 0.99277 | 0.96702 | 0.0033704 | 0.99494 | 0.0070822 | 0.99494 | 0.0052926 | [12 empty] | 1136760 | 1.0025 | 0.86787 | 0.011614 | 0.98422 | 0.00709 | 0.98421 | 0.010852
[13 empty] | 793746 | 1.0005 | 0.98664 | 0.0011955 | 0.99675 | 0.0080107 | 0.99676 | 0.0048854 |  |  | 688860 | 0.99277 | 0.96702 | 0.0033704 | 0.99494 | 0.0070821 | 0.99494 | 0.0052926 | [12 empty] | 1137060 | 0.98903 | 0.86787 | 0.011614 | 0.98423 | 0.00709 | 0.98422 | 0.010852
[13 empty] | 794046 | 1.0005 | 0.98664 | 0.0011955 | 0.99675 | 0.0080107 | 0.99676 | 0.0048854 |  |  | 689160 | 0.99169 | 0.96702 | 0.0033704 | 0.99494 | 0.007082 | 0.99494 | 0.0052926 | [12 empty] | 1137360 | 1.0025 | 0.86787 | 0.011614 | 0.98423 | 0.00709 | 0.98422 | 0.010852
[13 empty] | 794346 | 1.0034 | 0.98664 | 0.0011955 | 0.99675 | 0.0080107 | 0.99676 | 0.0048854 |  |  | 689460 | 0.99061 | 0.96702 | 0.0033704 | 0.99495 | 0.0070819 | 0.99495 | 0.0052925 | [12 empty] | 1137660 | 0.99575 | 0.86787 | 0.011614 | 0.98424 | 0.00709 | 0.98423 | 0.010852
[13 empty] | 794646 | 1.0014 | 0.98664 | 0.0011955 | 0.99675 | 0.0080107 | 0.99676 | 0.0048854 |  |  | 689760 | 0.99277 | 0.96702 | 0.0033704 | 0.99495 | 0.0070819 | 0.99495 | 0.0052925 | [12 empty] | 1137960 | 0.99351 | 0.86787 | 0.011614 | 0.98424 | 0.00709 | 0.98423 | 0.010852
[13 empty] | 794946 | 1.0014 | 0.98664 | 0.0011955 | 0.99675 | 0.0080107 | 0.99676 | 0.0048854 |  |  | 690060 | 0.99169 | 0.96702 | 0.0033704 | 0.99495 | 0.0070818 | 0.99495 | 0.0052924 | [12 empty] | 1138260 | 0.99351 | 0.86787 | 0.011614 | 0.98425 | 0.00709 | 0.98424 | 0.010852
[13 empty] | 795246 | 1.0014 | 0.98664 | 0.0011955 | 0.99675 | 0.0080107 | 0.99676 | 0.0048854 |  |  | 690360 | 0.99277 | 0.96702 | 0.0033704 | 0.99496 | 0.0070817 | 0.99496 | 0.0052924 | [12 empty] | 1138560 | 1.0002 | 0.86787 | 0.011614 | 0.98425 | 0.0070899 | 0.98424 | 0.010852
[13 empty] | 795546 | 1.0005 | 0.98664 | 0.0011955 | 0.99675 | 0.0080107 | 0.99676 | 0.0048854 |  |  | 690660 | 0.99385 | 0.96702 | 0.0033704 | 0.99496 | 0.0070816 | 0.99496 | 0.0052923 | [12 empty] | 1138860 | 0.99799 | 0.86787 | 0.011614 | 0.98426 | 0.0070899 | 0.98425 | 0.010852
[13 empty] | 795846 | 0.99856 | 0.98664 | 0.0011955 | 0.99675 | 0.0080107 | 0.99676 | 0.0048854 |  |  | 690960 | 0.99061 | 0.96702 | 0.0033704 | 0.99497 | 0.0070816 | 0.99497 | 0.0052923 | [12 empty] | 1139160 | 0.99575 | 0.86787 | 0.011614 | 0.98426 | 0.0070899 | 0.98425 | 0.010852
[13 empty] | 796146 | 1.0005 | 0.98664 | 0.0011955 | 0.99675 | 0.0080107 | 0.99676 | 0.0048854 |  |  | 691260 | 0.99277 | 0.96702 | 0.0033704 | 0.99497 | 0.0070815 | 0.99497 | 0.0052922 | [12 empty] | 1139460 | 0.99799 | 0.86787 | 0.011614 | 0.98426 | 0.0070899 | 0.98426 | 0.010852
[13 empty] | 796446 | 1.0014 | 0.98664 | 0.0011955 | 0.99675 | 0.0080107 | 0.99676 | 0.0048854 |  |  | 691560 | 0.99061 | 0.96702 | 0.0033704 | 0.99497 | 0.0070814 | 0.99497 | 0.0052922 | [12 empty] | 1139760 | 0.99127 | 0.86787 | 0.011614 | 0.98427 | 0.0070899 | 0.98426 | 0.010851
[13 empty] | 796746 | 1.0024 | 0.98664 | 0.0011955 | 0.99675 | 0.0080107 | 0.99676 | 0.0048854 |  |  | 691860 | 0.99061 | 0.96702 | 0.0033704 | 0.99498 | 0.0070813 | 0.99498 | 0.0052921 | [12 empty] | 1140060 | 0.99575 | 0.86787 | 0.011614 | 0.98427 | 0.0070899 | 0.98427 | 0.010851
[13 empty] | 797046 | 1.0005 | 0.98664 | 0.0011955 | 0.99675 | 0.0080107 | 0.99676 | 0.0048854 |  |  | 692160 | 0.99277 | 0.96702 | 0.0033704 | 0.99498 | 0.0070813 | 0.99498 | 0.0052921 | [12 empty] | 1140360 | 0.99351 | 0.86787 | 0.011614 | 0.98428 | 0.0070899 | 0.98427 | 0.010851
[13 empty] | 797346 | 1.0014 | 0.98664 | 0.0011955 | 0.99675 | 0.0080108 | 0.99676 | 0.0048854 |  |  | 692460 | 0.99277 | 0.96702 | 0.0033704 | 0.99498 | 0.0070812 | 0.99498 | 0.005292 | [12 empty] | 1140660 | 1.0002 | 0.86787 | 0.011614 | 0.98428 | 0.0070898 | 0.98428 | 0.010851
[13 empty] | 797646 | 1.0014 | 0.98664 | 0.0011955 | 0.99675 | 0.0080108 | 0.99676 | 0.0048854 |  |  | 692760 | 0.99169 | 0.96702 | 0.0033704 | 0.99499 | 0.0070811 | 0.99499 | 0.005292 | [12 empty] | 1140960 | 0.99799 | 0.86787 | 0.011614 | 0.98429 | 0.0070898 | 0.98428 | 0.010851
[13 empty] | 797946 | 1.0005 | 0.98664 | 0.0011955 | 0.99675 | 0.0080108 | 0.99676 | 0.0048854 |  |  | 693060 | 0.99385 | 0.96702 | 0.0033704 | 0.99499 | 0.007081 | 0.99499 | 0.005292 | [12 empty] | 1141260 | 0.98903 | 0.86787 | 0.011614 | 0.98429 | 0.0070898 | 0.98429 | 0.010851
[13 empty] | 798246 | 1.0005 | 0.98664 | 0.0011955 | 0.99675 | 0.0080108 | 0.99676 | 0.0048854 |  |  | 693360 | 0.99169 | 0.96702 | 0.0033704 | 0.995 | 0.007081 | 0.995 | 0.0052919 | [12 empty] | 1141560 | 0.99575 | 0.86787 | 0.011614 | 0.9843 | 0.0070898 | 0.98429 | 0.010851
[13 empty] | 798546 | 1.0014 | 0.98664 | 0.0011955 | 0.99675 | 0.0080108 | 0.99676 | 0.0048854 |  |  | 693660 | 0.99169 | 0.96702 | 0.0033704 | 0.995 | 0.0070809 | 0.995 | 0.0052919 | [12 empty] | 1141860 | 0.99127 | 0.86787 | 0.011614 | 0.9843 | 0.0070898 | 0.98429 | 0.010851
[13 empty] | 798846 | 1.0005 | 0.98664 | 0.0011955 | 0.99675 | 0.0080108 | 0.99676 | 0.0048854 |  |  | 693960 | 0.99061 | 0.96702 | 0.0033704 | 0.995 | 0.0070808 | 0.995 | 0.0052918 | [12 empty] | 1142160 | 0.99575 | 0.86787 | 0.011614 | 0.98431 | 0.0070898 | 0.9843 | 0.010851
[13 empty] | 799146 | 1.0005 | 0.98664 | 0.0011955 | 0.99675 | 0.0080108 | 0.99676 | 0.0048854 |  |  | 694260 | 0.99169 | 0.96702 | 0.0033704 | 0.99501 | 0.0070808 | 0.99501 | 0.0052918 | [12 empty] | 1142460 | 0.99127 | 0.86787 | 0.011614 | 0.98431 | 0.0070898 | 0.9843 | 0.010851
[13 empty] | 799446 | 1.0005 | 0.98664 | 0.0011955 | 0.99675 | 0.0080108 | 0.99676 | 0.0048854 |  |  | 694560 | 0.99169 | 0.96702 | 0.0033704 | 0.99501 | 0.0070807 | 0.99501 | 0.0052917 | [12 empty] | 1142760 | 1.0025 | 0.86787 | 0.011614 | 0.98432 | 0.0070897 | 0.98431 | 0.010851
[13 empty] | 799746 | 1.0005 | 0.98664 | 0.0011955 | 0.99675 | 0.0080108 | 0.99676 | 0.0048854 |  |  | 694860 | 0.99169 | 0.96702 | 0.0033704 | 0.99501 | 0.0070806 | 0.99501 | 0.0052917 | [12 empty] | 1143060 | 0.99575 | 0.86787 | 0.011614 | 0.98432 | 0.0070897 | 0.98431 | 0.010851
[13 empty] | 800046 | 1.0014 | 0.98664 | 0.0011955 | 0.99675 | 0.0080108 | 0.99676 | 0.0048854 |  |  | 695160 | 0.99169 | 0.96702 | 0.0033704 | 0.99502 | 0.0070805 | 0.99502 | 0.0052916 | [12 empty] | 1143360 | 0.98903 | 0.86787 | 0.011614 | 0.98433 | 0.0070897 | 0.98432 | 0.010851
[13 empty] | 800346 | 0.99856 | 0.98664 | 0.0011955 | 0.99675 | 0.0080108 | 0.99676 | 0.0048854 |  |  | 695460 | 0.99493 | 0.96702 | 0.0033704 | 0.99502 | 0.0070805 | 0.99502 | 0.0052916 | [12 empty] | 1143660 | 0.99351 | 0.86787 | 0.011614 | 0.98433 | 0.0070897 | 0.98432 | 0.010851
[13 empty] | 800646 | 1.0024 | 0.98664 | 0.0011955 | 0.99675 | 0.0080108 | 0.99676 | 0.0048855 |  |  | 695760 | 0.99169 | 0.96702 | 0.0033704 | 0.99502 | 0.0070804 | 0.99502 | 0.0052916 | [12 empty] | 1143960 | 0.99799 | 0.86787 | 0.011614 | 0.98434 | 0.0070897 | 0.98433 | 0.010851
[13 empty] | 800946 | 1.0014 | 0.98664 | 0.0011955 | 0.99675 | 0.0080108 | 0.99676 | 0.0048855 |  |  | 696060 | 0.99169 | 0.96702 | 0.0033704 | 0.99503 | 0.0070803 | 0.99503 | 0.0052915 | [12 empty] | 1144260 | 0.99799 | 0.86787 | 0.011614 | 0.98434 | 0.0070897 | 0.98433 | 0.010851
[13 empty] | 801246 | 1.0024 | 0.98664 | 0.0011955 | 0.99675 | 0.0080108 | 0.99676 | 0.0048855 |  |  | 696360 | 0.98953 | 0.96702 | 0.0033704 | 0.99503 | 0.0070802 | 0.99503 | 0.0052915 | [12 empty] | 1144560 | 0.99575 | 0.86787 | 0.011614 | 0.98435 | 0.0070897 | 0.98434 | 0.010851
[13 empty] | 801546 | 1.0005 | 0.98664 | 0.0011955 | 0.99675 | 0.0080108 | 0.99676 | 0.0048855 |  |  | 696660 | 0.99493 | 0.96702 | 0.0033704 | 0.99504 | 0.0070802 | 0.99504 | 0.0052914 | [12 empty] | 1144860 | 0.99575 | 0.86787 | 0.011614 | 0.98435 | 0.0070896 | 0.98434 | 0.010851
[13 empty] | 801846 | 1.0005 | 0.98664 | 0.0011955 | 0.99675 | 0.0080108 | 0.99676 | 0.0048855 |  |  | 696960 | 0.99169 | 0.96702 | 0.0033704 | 0.99504 | 0.0070801 | 0.99504 | 0.0052914 | [12 empty] | 1145160 | 0.99799 | 0.86787 | 0.011614 | 0.98435 | 0.0070896 | 0.98435 | 0.010851
[13 empty] | 802146 | 1.0005 | 0.98664 | 0.0011955 | 0.99675 | 0.0080108 | 0.99676 | 0.0048855 |  |  | 697260 | 0.99277 | 0.96702 | 0.0033704 | 0.99504 | 0.00708 | 0.99504 | 0.0052913 | [12 empty] | 1145460 | 0.99351 | 0.86787 | 0.011614 | 0.98436 | 0.0070896 | 0.98435 | 0.010851
[13 empty] | 802446 | 0.99952 | 0.98664 | 0.0011955 | 0.99675 | 0.0080108 | 0.99676 | 0.0048855 |  |  | 697560 | 0.99277 | 0.96702 | 0.0033704 | 0.99505 | 0.00708 | 0.99505 | 0.0052913 | [12 empty] | 1145760 | 1.0069 | 0.86787 | 0.011614 | 0.98436 | 0.0070896 | 0.98436 | 0.010851
[13 empty] | 802746 | 1.0005 | 0.98664 | 0.0011955 | 0.99675 | 0.0080108 | 0.99676 | 0.0048855 |  |  | 697860 | 0.99169 | 0.96702 | 0.0033704 | 0.99505 | 0.0070799 | 0.99505 | 0.0052913 | [12 empty] | 1146060 | 1.0002 | 0.86787 | 0.011614 | 0.98437 | 0.0070896 | 0.98436 | 0.010851
[13 empty] | 803046 | 1.0014 | 0.98664 | 0.0011955 | 0.99675 | 0.0080108 | 0.99676 | 0.0048855 |  |  | 698160 | 0.99277 | 0.96702 | 0.0033704 | 0.99505 | 0.0070798 | 0.99505 | 0.0052912 | [12 empty] | 1146360 | 0.99351 | 0.86787 | 0.011614 | 0.98437 | 0.0070896 | 0.98437 | 0.010851
[13 empty] | 803346 | 1.0005 | 0.98664 | 0.0011955 | 0.99676 | 0.0080108 | 0.99676 | 0.0048855 |  |  | 698460 | 0.99277 | 0.96702 | 0.0033704 | 0.99506 | 0.0070798 | 0.99506 | 0.0052912 | [12 empty] | 1146660 | 1.0002 | 0.86787 | 0.011614 | 0.98438 | 0.0070896 | 0.98437 | 0.010851
[13 empty] | 803646 | 1.0005 | 0.98664 | 0.0011955 | 0.99676 | 0.0080108 | 0.99676 | 0.0048855 |  |  | 698760 | 0.99277 | 0.96702 | 0.0033704 | 0.99506 | 0.0070797 | 0.99506 | 0.0052911 | [12 empty] | 1146960 | 0.99351 | 0.86787 | 0.011614 | 0.98438 | 0.0070895 | 0.98437 | 0.010851
[13 empty] | 803946 | 1.0014 | 0.98664 | 0.0011955 | 0.99676 | 0.0080108 | 0.99676 | 0.0048855 |  |  | 699060 | 0.99277 | 0.96702 | 0.0033704 | 0.99506 | 0.0070796 | 0.99506 | 0.0052911 | [12 empty] | 1147260 | 0.99575 | 0.86787 | 0.011614 | 0.98439 | 0.0070895 | 0.98438 | 0.010851
[13 empty] | 804246 | 1.0024 | 0.98664 | 0.0011955 | 0.99676 | 0.0080109 | 0.99676 | 0.0048855 |  |  | 699360 | 0.99169 | 0.96702 | 0.0033704 | 0.99507 | 0.0070795 | 0.99507 | 0.005291 | [12 empty] | 1147560 | 1.0002 | 0.86787 | 0.011614 | 0.98439 | 0.0070895 | 0.98438 | 0.010851
[13 empty] | 804546 | 1.0014 | 0.98664 | 0.0011955 | 0.99676 | 0.0080109 | 0.99676 | 0.0048855 |  |  | 699660 | 0.99169 | 0.96702 | 0.0033704 | 0.99507 | 0.0070795 | 0.99507 | 0.005291 | [12 empty] | 1147860 | 1.0047 | 0.86787 | 0.011614 | 0.9844 | 0.0070895 | 0.98439 | 0.010851
[13 empty] | 804846 | 1.0005 | 0.98664 | 0.0011955 | 0.99676 | 0.0080109 | 0.99676 | 0.0048855 |  |  | 699960 | 0.99277 | 0.96702 | 0.0033704 | 0.99507 | 0.0070794 | 0.99508 | 0.005291 | [12 empty] | 1148160 | 0.99575 | 0.86787 | 0.011614 | 0.9844 | 0.0070895 | 0.98439 | 0.010851
[13 empty] | 805146 | 1.0014 | 0.98664 | 0.0011955 | 0.99676 | 0.0080109 | 0.99676 | 0.0048855 |  |  | 700260 | 0.99169 | 0.96702 | 0.0033704 | 0.99508 | 0.0070793 | 0.99508 | 0.0052909 | [12 empty] | 1148460 | 1.0025 | 0.86787 | 0.011614 | 0.98441 | 0.0070895 | 0.9844 | 0.010851
[13 empty] | 805446 | 1.0024 | 0.98664 | 0.0011955 | 0.99676 | 0.0080109 | 0.99676 | 0.0048855 |  |  | 700560 | 0.99169 | 0.96702 | 0.0033704 | 0.99508 | 0.0070793 | 0.99508 | 0.0052909 | [12 empty] | 1148760 | 0.99799 | 0.86787 | 0.011614 | 0.98441 | 0.0070895 | 0.9844 | 0.010851
[13 empty] | 805746 | 1.0005 | 0.98664 | 0.0011955 | 0.99676 | 0.0080109 | 0.99676 | 0.0048855 |  |  | 700860 | 0.99169 | 0.96702 | 0.0033704 | 0.99509 | 0.0070792 | 0.99509 | 0.0052908 | [12 empty] | 1149060 | 0.99575 | 0.86787 | 0.011614 | 0.98442 | 0.0070894 | 0.98441 | 0.01085
[13 empty] | 806046 | 1.0014 | 0.98664 | 0.0011955 | 0.99676 | 0.0080109 | 0.99676 | 0.0048855 |  |  | 701160 | 0.99169 | 0.96702 | 0.0033704 | 0.99509 | 0.0070791 | 0.99509 | 0.0052908 | [12 empty] | 1149360 | 0.99575 | 0.86787 | 0.011614 | 0.98442 | 0.0070894 | 0.98441 | 0.01085
[13 empty] | 806346 | 1.0005 | 0.98664 | 0.0011955 | 0.99676 | 0.0080109 | 0.99676 | 0.0048855 |  |  | 701460 | 0.99061 | 0.96702 | 0.0033704 | 0.99509 | 0.0070791 | 0.99509 | 0.0052908 | [12 empty] | 1149660 | 0.99575 | 0.86787 | 0.011614 | 0.98442 | 0.0070894 | 0.98442 | 0.01085
[13 empty] | 806646 | 1.0005 | 0.98664 | 0.0011955 | 0.99676 | 0.0080109 | 0.99676 | 0.0048855 |  |  | 701760 | 0.99169 | 0.96702 | 0.0033704 | 0.9951 | 0.007079 | 0.9951 | 0.0052907 | [12 empty] | 1149960 | 0.99799 | 0.86787 | 0.011614 | 0.98443 | 0.0070894 | 0.98442 | 0.01085
[13 empty] | 806946 | 1.0024 | 0.98664 | 0.0011955 | 0.99676 | 0.0080109 | 0.99676 | 0.0048855 |  |  | 702060 | 0.99061 | 0.96702 | 0.0033704 | 0.9951 | 0.0070789 | 0.9951 | 0.0052907 | [12 empty] | 1150260 | 0.99351 | 0.86787 | 0.011614 | 0.98443 | 0.0070894 | 0.98443 | 0.01085
[13 empty] | 807246 | 1.0005 | 0.98664 | 0.0011955 | 0.99676 | 0.0080109 | 0.99676 | 0.0048855 |  |  | 702360 | 0.99169 | 0.96702 | 0.0033704 | 0.9951 | 0.0070789 | 0.9951 | 0.0052906 | [12 empty] | 1150560 | 0.99799 | 0.86787 | 0.011614 | 0.98444 | 0.0070894 | 0.98443 | 0.01085
[13 empty] | 807546 | 1.0005 | 0.98664 | 0.0011955 | 0.99676 | 0.0080109 | 0.99676 | 0.0048855 |  |  | 702660 | 0.99061 | 0.96702 | 0.0033704 | 0.99511 | 0.0070788 | 0.99511 | 0.0052906 | [12 empty] | 1150860 | 1.0002 | 0.86787 | 0.011614 | 0.98444 | 0.0070894 | 0.98443 | 0.01085
[13 empty] | 807846 | 0.99952 | 0.98664 | 0.0011955 | 0.99676 | 0.0080109 | 0.99676 | 0.0048855 |  |  | 702960 | 0.99169 | 0.96702 | 0.0033704 | 0.99511 | 0.0070787 | 0.99511 | 0.0052905 | [12 empty] | 1151160 | 1.0025 | 0.86787 | 0.011614 | 0.98445 | 0.0070894 | 0.98444 | 0.01085
[13 empty] | 808146 | 1.0005 | 0.98664 | 0.0011955 | 0.99676 | 0.0080109 | 0.99676 | 0.0048855 |  |  | 703260 | 0.99169 | 0.96702 | 0.0033704 | 0.99511 | 0.0070787 | 0.99511 | 0.0052905 | [12 empty] | 1151460 | 1.0025 | 0.86787 | 0.011614 | 0.98445 | 0.0070893 | 0.98444 | 0.01085
[13 empty] | 808446 | 1.0005 | 0.98664 | 0.0011955 | 0.99676 | 0.0080109 | 0.99676 | 0.0048855 |  |  | 703560 | 0.99169 | 0.96702 | 0.0033704 | 0.99512 | 0.0070786 | 0.99512 | 0.0052905 | [12 empty] | 1151760 | 0.99575 | 0.86787 | 0.011614 | 0.98446 | 0.0070893 | 0.98445 | 0.01085
[13 empty] | 808746 | 1.0005 | 0.98664 | 0.0011955 | 0.99676 | 0.0080109 | 0.99676 | 0.0048855 |  |  | 703860 | 0.99169 | 0.96702 | 0.0033704 | 0.99512 | 0.0070785 | 0.99512 | 0.0052904 | [12 empty] | 1152060 | 1.0025 | 0.86787 | 0.011614 | 0.98446 | 0.0070893 | 0.98445 | 0.01085
[13 empty] | 809046 | 1.0014 | 0.98664 | 0.0011955 | 0.99676 | 0.0080109 | 0.99676 | 0.0048855 |  |  | 704160 | 0.99169 | 0.96702 | 0.0033704 | 0.99512 | 0.0070785 | 0.99512 | 0.0052904 | [12 empty] | 1152360 | 0.99575 | 0.86787 | 0.011614 | 0.98447 | 0.0070893 | 0.98446 | 0.01085
[13 empty] | 809346 | 1.0014 | 0.98664 | 0.0011955 | 0.99676 | 0.0080109 | 0.99676 | 0.0048855 |  |  | 704460 | 0.99385 | 0.96702 | 0.0033704 | 0.99513 | 0.0070784 | 0.99513 | 0.0052904 | [12 empty] | 1152660 | 0.99575 | 0.86787 | 0.011614 | 0.98447 | 0.0070893 | 0.98446 | 0.01085
[13 empty] | 809646 | 1.0005 | 0.98664 | 0.0011955 | 0.99676 | 0.0080109 | 0.99676 | 0.0048855 |  |  | 704760 | 0.99277 | 0.96702 | 0.0033704 | 0.99513 | 0.0070783 | 0.99513 | 0.0052903 | [12 empty] | 1152960 | 1.0025 | 0.86787 | 0.011614 | 0.98447 | 0.0070893 | 0.98447 | 0.01085
[13 empty] | 809946 | 0.99952 | 0.98664 | 0.0011955 | 0.99676 | 0.0080109 | 0.99676 | 0.0048855 |  |  | 705060 | 0.99385 | 0.96702 | 0.0033704 | 0.99513 | 0.0070783 | 0.99513 | 0.0052903 | [12 empty] | 1153260 | 0.99575 | 0.86787 | 0.011614 | 0.98448 | 0.0070893 | 0.98447 | 0.01085
[13 empty] | 810246 | 1.0014 | 0.98664 | 0.0011955 | 0.99676 | 0.0080109 | 0.99676 | 0.0048855 |  |  | 705360 | 0.99169 | 0.96702 | 0.0033704 | 0.99514 | 0.0070782 | 0.99514 | 0.0052902 | [12 empty] | 1153560 | 0.99351 | 0.86787 | 0.011614 | 0.98448 | 0.0070893 | 0.98448 | 0.01085
[13 empty] | 810546 | 0.99952 | 0.98664 | 0.0011955 | 0.99676 | 0.0080109 | 0.99676 | 0.0048856 |  |  | 705660 | 0.99061 | 0.96702 | 0.0033704 | 0.99514 | 0.0070782 | 0.99514 | 0.0052902 | [12 empty] | 1153860 | 0.99799 | 0.86787 | 0.011614 | 0.98449 | 0.0070892 | 0.98448 | 0.01085
[13 empty] | 810846 | 1.0005 | 0.98664 | 0.0011955 | 0.99676 | 0.0080109 | 0.99676 | 0.0048856 |  |  | 705960 | 0.99169 | 0.96702 | 0.0033704 | 0.99514 | 0.0070781 | 0.99515 | 0.0052902 | [12 empty] | 1154160 | 0.98903 | 0.86787 | 0.011614 | 0.98449 | 0.0070892 | 0.98448 | 0.01085
[13 empty] | 811146 | 0.99952 | 0.98664 | 0.0011955 | 0.99676 | 0.0080109 | 0.99676 | 0.0048856 |  |  | 706260 | 0.99385 | 0.96702 | 0.0033704 | 0.99515 | 0.007078 | 0.99515 | 0.0052901 | [12 empty] | 1154460 | 0.99799 | 0.86787 | 0.011614 | 0.9845 | 0.0070892 | 0.98449 | 0.01085
[13 empty] | 811446 | 1.0005 | 0.98664 | 0.0011955 | 0.99676 | 0.008011 | 0.99676 | 0.0048856 |  |  | 706560 | 0.99277 | 0.96702 | 0.0033704 | 0.99515 | 0.007078 | 0.99515 | 0.0052901 | [12 empty] | 1154760 | 1.0025 | 0.86787 | 0.011614 | 0.9845 | 0.0070892 | 0.98449 | 0.01085
[13 empty] | 811746 | 1.0014 | 0.98664 | 0.0011955 | 0.99676 | 0.008011 | 0.99676 | 0.0048856 |  |  | 706860 | 0.99061 | 0.96702 | 0.0033704 | 0.99516 | 0.0070779 | 0.99516 | 0.00529 | [12 empty] | 1155060 | 1.0002 | 0.86787 | 0.011614 | 0.98451 | 0.0070892 | 0.9845 | 0.01085
[13 empty] | 812046 | 1.0005 | 0.98664 | 0.0011955 | 0.99676 | 0.008011 | 0.99676 | 0.0048856 |  |  | 707160 | 0.99277 | 0.96702 | 0.0033704 | 0.99516 | 0.0070778 | 0.99516 | 0.00529 | [12 empty] | 1155360 | 0.99351 | 0.86787 | 0.011614 | 0.98451 | 0.0070892 | 0.9845 | 0.01085
[13 empty] | 812346 | 1.0014 | 0.98664 | 0.0011955 | 0.99676 | 0.008011 | 0.99676 | 0.0048856 |  |  | 707460 | 0.98953 | 0.96702 | 0.0033704 | 0.99516 | 0.0070778 | 0.99516 | 0.00529 | [12 empty] | 1155660 | 0.99351 | 0.86787 | 0.011614 | 0.98452 | 0.0070892 | 0.98451 | 0.01085
[13 empty] | 812646 | 1.0005 | 0.98664 | 0.0011955 | 0.99676 | 0.008011 | 0.99676 | 0.0048856 |  |  | 707760 | 0.99169 | 0.96702 | 0.0033704 | 0.99517 | 0.0070777 | 0.99517 | 0.0052899 | [12 empty] | 1155960 | 1.0114 | 0.86787 | 0.011614 | 0.98452 | 0.0070892 | 0.98451 | 0.01085
[13 empty] | 812946 | 0.99952 | 0.98664 | 0.0011955 | 0.99676 | 0.008011 | 0.99676 | 0.0048856 |  |  | 708060 | 0.99277 | 0.96702 | 0.0033704 | 0.99517 | 0.0070776 | 0.99517 | 0.0052899 | [12 empty] | 1156260 | 1.0025 | 0.86787 | 0.011614 | 0.98452 | 0.0070891 | 0.98452 | 0.01085
[13 empty] | 813246 | 1.0014 | 0.98664 | 0.0011955 | 0.99676 | 0.008011 | 0.99676 | 0.0048856 |  |  | 708360 | 0.99277 | 0.96702 | 0.0033704 | 0.99517 | 0.0070776 | 0.99517 | 0.0052898 | [12 empty] | 1156560 | 0.99799 | 0.86787 | 0.011614 | 0.98453 | 0.0070891 | 0.98452 | 0.01085
[13 empty] | 813546 | 1.0005 | 0.98664 | 0.0011955 | 0.99676 | 0.008011 | 0.99676 | 0.0048856 |  |  | 708660 | 0.99169 | 0.96702 | 0.0033704 | 0.99518 | 0.0070775 | 0.99518 | 0.0052898 | [12 empty] | 1156860 | 1.0025 | 0.86787 | 0.011614 | 0.98453 | 0.0070891 | 0.98452 | 0.01085
[13 empty] | 813846 | 1.0005 | 0.98664 | 0.0011955 | 0.99676 | 0.008011 | 0.99676 | 0.0048856 |  |  | 708960 | 0.99169 | 0.96702 | 0.0033704 | 0.99518 | 0.0070775 | 0.99518 | 0.0052898 | [12 empty] | 1157160 | 0.99575 | 0.86787 | 0.011614 | 0.98454 | 0.0070891 | 0.98453 | 0.01085
[13 empty] | 814146 | 1.0014 | 0.98664 | 0.0011955 | 0.99676 | 0.008011 | 0.99676 | 0.0048856 |  |  | 709260 | 0.99169 | 0.96702 | 0.0033704 | 0.99518 | 0.0070774 | 0.99518 | 0.0052897 | [12 empty] | 1157460 | 1.0002 | 0.86787 | 0.011614 | 0.98454 | 0.0070891 | 0.98453 | 0.01085
[13 empty] | 814446 | 1.0005 | 0.98664 | 0.0011955 | 0.99676 | 0.008011 | 0.99676 | 0.0048856 |  |  | 709560 | 0.99061 | 0.96702 | 0.0033704 | 0.99519 | 0.0070773 | 0.99519 | 0.0052897 | [12 empty] | 1157760 | 1.0092 | 0.86787 | 0.011614 | 0.98455 | 0.0070891 | 0.98454 | 0.01085
[13 empty] | 814746 | 1.0005 | 0.98664 | 0.0011955 | 0.99676 | 0.008011 | 0.99676 | 0.0048856 |  |  | 709860 | 0.99277 | 0.96702 | 0.0033704 | 0.99519 | 0.0070773 | 0.99519 | 0.0052897 | [12 empty] | 1158060 | 0.99799 | 0.86787 | 0.011614 | 0.98455 | 0.0070891 | 0.98454 | 0.01085
[13 empty] | 815046 | 1.0014 | 0.98664 | 0.0011955 | 0.99676 | 0.008011 | 0.99676 | 0.0048856 |  |  | 710160 | 0.99277 | 0.96702 | 0.0033704 | 0.99519 | 0.0070772 | 0.99519 | 0.0052896 | [12 empty] | 1158360 | 0.99575 | 0.86787 | 0.011614 | 0.98456 | 0.0070891 | 0.98455 | 0.01085
[13 empty] | 815346 | 1.0014 | 0.98664 | 0.0011955 | 0.99676 | 0.008011 | 0.99676 | 0.0048856 |  |  | 710460 | 0.99385 | 0.96702 | 0.0033704 | 0.9952 | 0.0070771 | 0.9952 | 0.0052896 | [12 empty] | 1158660 | 1.0025 | 0.86787 | 0.011614 | 0.98456 | 0.0070891 | 0.98455 | 0.01085
[13 empty] | 815646 | 0.99952 | 0.98664 | 0.0011955 | 0.99676 | 0.008011 | 0.99676 | 0.0048856 |  |  | 710760 | 0.99169 | 0.96702 | 0.0033704 | 0.9952 | 0.0070771 | 0.9952 | 0.0052895 | [12 empty] | 1158960 | 1.0002 | 0.86787 | 0.011614 | 0.98456 | 0.007089 | 0.98456 | 0.01085
[13 empty] | 815946 | 1.0014 | 0.98664 | 0.0011955 | 0.99676 | 0.008011 | 0.99676 | 0.0048856 |  |  | 711060 | 0.99169 | 0.96702 | 0.0033704 | 0.9952 | 0.007077 | 0.9952 | 0.0052895 | [12 empty] | 1159260 | 1.0002 | 0.86787 | 0.011614 | 0.98457 | 0.007089 | 0.98456 | 0.010849
[13 empty] | 816246 | 1.0014 | 0.98664 | 0.0011955 | 0.99676 | 0.008011 | 0.99676 | 0.0048856 |  |  | 711360 | 0.99277 | 0.96702 | 0.0033704 | 0.99521 | 0.007077 | 0.99521 | 0.0052895 | [12 empty] | 1159560 | 0.99575 | 0.86787 | 0.011614 | 0.98457 | 0.007089 | 0.98456 | 0.010849
[13 empty] | 816546 | 1.0014 | 0.98664 | 0.0011955 | 0.99676 | 0.008011 | 0.99676 | 0.0048856 |  |  | 711660 | 0.99277 | 0.96702 | 0.0033704 | 0.99521 | 0.0070769 | 0.99521 | 0.0052894 | [12 empty] | 1159860 | 0.98903 | 0.86787 | 0.011614 | 0.98458 | 0.007089 | 0.98457 | 0.010849
[13 empty] | 816846 | 1.0005 | 0.98664 | 0.0011955 | 0.99676 | 0.008011 | 0.99676 | 0.0048856 |  |  | 711960 | 0.99277 | 0.96702 | 0.0033704 | 0.99521 | 0.0070768 | 0.99521 | 0.0052894 | [12 empty] | 1160160 | 1.0002 | 0.86787 | 0.011614 | 0.98458 | 0.007089 | 0.98457 | 0.010849
[13 empty] | 817146 | 1.0005 | 0.98664 | 0.0011955 | 0.99676 | 0.008011 | 0.99676 | 0.0048856 |  |  | 712260 | 0.99169 | 0.96702 | 0.0033704 | 0.99522 | 0.0070768 | 0.99522 | 0.0052894 | [12 empty] | 1160460 | 1.0047 | 0.86787 | 0.011614 | 0.98459 | 0.007089 | 0.98458 | 0.010849
[13 empty] | 817446 | 1.0005 | 0.98664 | 0.0011955 | 0.99676 | 0.008011 | 0.99676 | 0.0048856 |  |  | 712560 | 0.99277 | 0.96702 | 0.0033704 | 0.99522 | 0.0070767 | 0.99522 | 0.0052893 | [12 empty] | 1160760 | 1.0002 | 0.86787 | 0.011614 | 0.98459 | 0.007089 | 0.98458 | 0.010849
[13 empty] | 817746 | 0.99952 | 0.98664 | 0.0011955 | 0.99676 | 0.008011 | 0.99676 | 0.0048856 |  |  | 712860 | 0.99061 | 0.96702 | 0.0033704 | 0.99522 | 0.0070767 | 0.99522 | 0.0052893 | [12 empty] | 1161060 | 0.99799 | 0.86787 | 0.011614 | 0.9846 | 0.007089 | 0.98459 | 0.010849
[13 empty] | 818046 | 1.0014 | 0.98664 | 0.0011955 | 0.99676 | 0.008011 | 0.99676 | 0.0048856 |  |  | 713160 | 0.99169 | 0.96702 | 0.0033704 | 0.99523 | 0.0070766 | 0.99523 | 0.0052893 | [12 empty] | 1161360 | 0.99799 | 0.86787 | 0.011614 | 0.9846 | 0.007089 | 0.98459 | 0.010849
[13 empty] | 818346 | 1.0024 | 0.98664 | 0.0011955 | 0.99676 | 0.008011 | 0.99676 | 0.0048856 |  |  | 713460 | 0.99169 | 0.96702 | 0.0033704 | 0.99523 | 0.0070765 | 0.99523 | 0.0052892 | [12 empty] | 1161660 | 0.99351 | 0.86787 | 0.011614 | 0.9846 | 0.0070889 | 0.9846 | 0.010849
[13 empty] | 818646 | 1.0014 | 0.98664 | 0.0011955 | 0.99676 | 0.008011 | 0.99676 | 0.0048856 |  |  | 713760 | 0.99277 | 0.96702 | 0.0033704 | 0.99523 | 0.0070765 | 0.99523 | 0.0052892 | [12 empty] | 1161960 | 0.99799 | 0.86787 | 0.011614 | 0.98461 | 0.0070889 | 0.9846 | 0.010849
[13 empty] | 818946 | 1.0014 | 0.98664 | 0.0011955 | 0.99676 | 0.0080111 | 0.99676 | 0.0048856 |  |  | 714060 | 0.99277 | 0.96702 | 0.0033704 | 0.99524 | 0.0070764 | 0.99524 | 0.0052892 | [12 empty] | 1162260 | 1.0092 | 0.86787 | 0.011614 | 0.98461 | 0.0070889 | 0.9846 | 0.010849
[13 empty] | 819246 | 1.0005 | 0.98664 | 0.0011955 | 0.99676 | 0.0080111 | 0.99676 | 0.0048856 |  |  | 714360 | 0.99169 | 0.96702 | 0.0033704 | 0.99524 | 0.0070764 | 0.99524 | 0.0052891 | [12 empty] | 1162560 | 0.99799 | 0.86787 | 0.011614 | 0.98462 | 0.0070889 | 0.98461 | 0.010849
[13 empty] | 819546 | 1.0005 | 0.98664 | 0.0011955 | 0.99676 | 0.0080111 | 0.99676 | 0.0048856 |  |  | 714660 | 0.99277 | 0.96702 | 0.0033704 | 0.99524 | 0.0070763 | 0.99524 | 0.0052891 | [12 empty] | 1162860 | 0.99351 | 0.86787 | 0.011614 | 0.98462 | 0.0070889 | 0.98461 | 0.010849
[13 empty] | 819846 | 1.0005 | 0.98664 | 0.0011955 | 0.99676 | 0.0080111 | 0.99676 | 0.0048856 |  |  | 714960 | 0.99277 | 0.96702 | 0.0033704 | 0.99525 | 0.0070763 | 0.99525 | 0.005289 | [12 empty] | 1163160 | 0.99351 | 0.86787 | 0.011614 | 0.98463 | 0.0070889 | 0.98462 | 0.010849
[13 empty] | 820146 | 0.99952 | 0.98664 | 0.0011955 | 0.99676 | 0.0080111 | 0.99676 | 0.0048856 |  |  | 715260 | 0.99169 | 0.96702 | 0.0033704 | 0.99525 | 0.0070762 | 0.99525 | 0.005289 | [12 empty] | 1163460 | 0.99799 | 0.86787 | 0.011614 | 0.98463 | 0.0070889 | 0.98462 | 0.010849
[13 empty] | 820446 | 1.0005 | 0.98664 | 0.0011955 | 0.99676 | 0.0080111 | 0.99676 | 0.0048856 |  |  | 715560 | 0.99277 | 0.96702 | 0.0033704 | 0.99525 | 0.0070761 | 0.99525 | 0.005289 | [12 empty] | 1163760 | 1.0025 | 0.86787 | 0.011614 | 0.98463 | 0.0070889 | 0.98463 | 0.010849
[13 empty] | 820746 | 0.99952 | 0.98664 | 0.0011955 | 0.99676 | 0.0080111 | 0.99676 | 0.0048856 |  |  | 715860 | 0.99277 | 0.96702 | 0.0033704 | 0.99526 | 0.0070761 | 0.99526 | 0.0052889 | [12 empty] | 1164060 | 1.0025 | 0.86787 | 0.011614 | 0.98464 | 0.0070889 | 0.98463 | 0.010849
[13 empty] | 821046 | 1.0024 | 0.98664 | 0.0011955 | 0.99676 | 0.0080111 | 0.99676 | 0.0048857 |  |  | 716160 | 0.99277 | 0.96702 | 0.0033704 | 0.99526 | 0.007076 | 0.99526 | 0.0052889 | [12 empty] | 1164360 | 1.0025 | 0.86787 | 0.011614 | 0.98464 | 0.0070889 | 0.98463 | 0.010849
[13 empty] | 821346 | 1.0014 | 0.98664 | 0.0011955 | 0.99676 | 0.0080111 | 0.99676 | 0.0048857 |  |  | 716460 | 0.99277 | 0.96702 | 0.0033704 | 0.99526 | 0.007076 | 0.99526 | 0.0052889 | [12 empty] | 1164660 | 0.99351 | 0.86787 | 0.011614 | 0.98465 | 0.0070888 | 0.98464 | 0.010849
[13 empty] | 821646 | 1.0005 | 0.98664 | 0.0011955 | 0.99676 | 0.0080111 | 0.99676 | 0.0048857 |  |  | 716760 | 0.99277 | 0.96702 | 0.0033704 | 0.99527 | 0.0070759 | 0.99527 | 0.0052888 | [12 empty] | 1164960 | 0.99799 | 0.86787 | 0.011614 | 0.98465 | 0.0070888 | 0.98464 | 0.010849
[13 empty] | 821946 | 1.0005 | 0.98664 | 0.0011955 | 0.99676 | 0.0080111 | 0.99676 | 0.0048857 |  |  | 717060 | 0.99277 | 0.96702 | 0.0033704 | 0.99527 | 0.0070759 | 0.99527 | 0.0052888 | [12 empty] | 1165260 | 1.0047 | 0.86787 | 0.011614 | 0.98466 | 0.0070888 | 0.98465 | 0.010849
[13 empty] | 822246 | 1.0014 | 0.98664 | 0.0011955 | 0.99676 | 0.0080111 | 0.99677 | 0.0048857 |  |  | 717360 | 0.99169 | 0.96702 | 0.0033704 | 0.99527 | 0.0070758 | 0.99527 | 0.0052888 | [12 empty] | 1165560 | 0.99575 | 0.86787 | 0.011614 | 0.98466 | 0.0070888 | 0.98465 | 0.010849
[13 empty] | 822546 | 1.0005 | 0.98664 | 0.0011955 | 0.99676 | 0.0080111 | 0.99677 | 0.0048857 |  |  | 717660 | 0.99169 | 0.96702 | 0.0033704 | 0.99528 | 0.0070757 | 0.99528 | 0.0052887 | [12 empty] | 1165860 | 0.99127 | 0.86787 | 0.011614 | 0.98466 | 0.0070888 | 0.98466 | 0.010849
[13 empty] | 822846 | 1.0024 | 0.98664 | 0.0011955 | 0.99676 | 0.0080111 | 0.99677 | 0.0048857 |  |  | 717960 | 0.99277 | 0.96702 | 0.0033704 | 0.99528 | 0.0070757 | 0.99528 | 0.0052887 | [12 empty] | 1166160 | 0.99127 | 0.86787 | 0.011614 | 0.98467 | 0.0070888 | 0.98466 | 0.010849
[13 empty] | 823146 | 1.0024 | 0.98664 | 0.0011955 | 0.99676 | 0.0080111 | 0.99677 | 0.0048857 |  |  | 718260 | 0.99169 | 0.96702 | 0.0033704 | 0.99528 | 0.0070756 | 0.99528 | 0.0052887 | [12 empty] | 1166460 | 0.99575 | 0.86787 | 0.011614 | 0.98467 | 0.0070888 | 0.98467 | 0.010849
[13 empty] | 823446 | 1.0014 | 0.98664 | 0.0011955 | 0.99676 | 0.0080111 | 0.99677 | 0.0048857 |  |  | 718560 | 0.99277 | 0.96702 | 0.0033704 | 0.99528 | 0.0070756 | 0.99529 | 0.0052886 | [12 empty] | 1166760 | 0.99351 | 0.86787 | 0.011614 | 0.98468 | 0.0070888 | 0.98467 | 0.010849
[13 empty] | 823746 | 1.0014 | 0.98664 | 0.0011955 | 0.99676 | 0.0080111 | 0.99677 | 0.0048857 |  |  | 718860 | 0.99385 | 0.96702 | 0.0033704 | 0.99529 | 0.0070755 | 0.99529 | 0.0052886 | [12 empty] | 1167060 | 1.0069 | 0.86787 | 0.011614 | 0.98468 | 0.0070888 | 0.98467 | 0.010849
[13 empty] | 824046 | 1.0005 | 0.98664 | 0.0011955 | 0.99676 | 0.0080111 | 0.99677 | 0.0048857 |  |  | 719160 | 0.99277 | 0.96702 | 0.0033704 | 0.99529 | 0.0070755 | 0.99529 | 0.0052886 | [12 empty] | 1167360 | 0.99799 | 0.86787 | 0.011614 | 0.98469 | 0.0070888 | 0.98468 | 0.010849
[13 empty] | 824346 | 1.0005 | 0.98664 | 0.0011955 | 0.99676 | 0.0080111 | 0.99677 | 0.0048857 |  |  | 719460 | 0.99277 | 0.96702 | 0.0033704 | 0.99529 | 0.0070754 | 0.99529 | 0.0052885 | [12 empty] | 1167660 | 1.0002 | 0.86787 | 0.011614 | 0.98469 | 0.0070887 | 0.98468 | 0.010849
[13 empty] | 824646 | 1.0014 | 0.98664 | 0.0011955 | 0.99676 | 0.0080111 | 0.99677 | 0.0048857 |  |  | 719760 | 0.99277 | 0.96702 | 0.0033704 | 0.9953 | 0.0070753 | 0.9953 | 0.0052885 | [12 empty] | 1167960 | 0.99575 | 0.86787 | 0.011614 | 0.9847 | 0.0070887 | 0.98469 | 0.010849
[13 empty] | 824946 | 1.0014 | 0.98664 | 0.0011955 | 0.99676 | 0.0080111 | 0.99677 | 0.0048857 |  |  | 720060 | 0.99169 | 0.96702 | 0.0033704 | 0.9953 | 0.0070753 | 0.9953 | 0.0052885 | [12 empty] | 1168260 | 1.0025 | 0.86787 | 0.011614 | 0.9847 | 0.0070887 | 0.98469 | 0.010849
[13 empty] | 825246 | 1.0014 | 0.98664 | 0.0011955 | 0.99676 | 0.0080111 | 0.99677 | 0.0048857 |  |  | 720360 | 0.99169 | 0.96702 | 0.0033704 | 0.9953 | 0.0070752 | 0.9953 | 0.0052884 | [12 empty] | 1168560 | 1.0002 | 0.86787 | 0.011614 | 0.9847 | 0.0070887 | 0.9847 | 0.010849
[13 empty] | 825546 | 1.0024 | 0.98664 | 0.0011955 | 0.99676 | 0.0080111 | 0.99677 | 0.0048857 |  |  | 720660 | 0.99169 | 0.96702 | 0.0033704 | 0.99531 | 0.0070752 | 0.99531 | 0.0052884 | [12 empty] | 1168860 | 1.0047 | 0.86787 | 0.011614 | 0.98471 | 0.0070887 | 0.9847 | 0.010849
[13 empty] | 825846 | 1.0024 | 0.98664 | 0.0011955 | 0.99676 | 0.0080111 | 0.99677 | 0.0048857 |  |  | 720960 | 0.99277 | 0.96702 | 0.0033704 | 0.99531 | 0.0070751 | 0.99531 | 0.0052884 | [12 empty] | 1169160 | 1.0002 | 0.86787 | 0.011614 | 0.98471 | 0.0070887 | 0.9847 | 0.010849
[13 empty] | 826146 | 1.0014 | 0.98664 | 0.0011955 | 0.99676 | 0.0080111 | 0.99677 | 0.0048857 |  |  | 721260 | 0.99169 | 0.96702 | 0.0033704 | 0.99531 | 0.0070751 | 0.99531 | 0.0052883 | [12 empty] | 1169460 | 0.99127 | 0.86787 | 0.011614 | 0.98472 | 0.0070887 | 0.98471 | 0.010849
[13 empty] | 826446 | 1.0005 | 0.98664 | 0.0011955 | 0.99676 | 0.0080111 | 0.99677 | 0.0048857 |  |  | 721560 | 0.99385 | 0.96702 | 0.0033704 | 0.99532 | 0.007075 | 0.99532 | 0.0052883 | [12 empty] | 1169760 | 0.99575 | 0.86787 | 0.011614 | 0.98472 | 0.0070887 | 0.98471 | 0.010849
[13 empty] | 826746 | 1.0024 | 0.98664 | 0.0011955 | 0.99676 | 0.0080112 | 0.99677 | 0.0048857 |  |  | 721860 | 0.99385 | 0.96702 | 0.0033704 | 0.99532 | 0.007075 | 0.99532 | 0.0052883 | [12 empty] | 1170060 | 0.99799 | 0.86787 | 0.011614 | 0.98473 | 0.0070887 | 0.98472 | 0.010849
[13 empty] | 827046 | 1.0014 | 0.98664 | 0.0011955 | 0.99676 | 0.0080112 | 0.99677 | 0.0048857 |  |  | 722160 | 0.99277 | 0.96702 | 0.0033704 | 0.99532 | 0.0070749 | 0.99532 | 0.0052882 | [12 empty] | 1170360 | 0.99799 | 0.86787 | 0.011614 | 0.98473 | 0.0070887 | 0.98472 | 0.010849
[13 empty] | 827346 | 1.0005 | 0.98664 | 0.0011955 | 0.99676 | 0.0080112 | 0.99677 | 0.0048857 |  |  | 722460 | 0.99061 | 0.96702 | 0.0033704 | 0.99533 | 0.0070749 | 0.99533 | 0.0052882 | [12 empty] | 1170660 | 0.99575 | 0.86787 | 0.011614 | 0.98473 | 0.0070886 | 0.98473 | 0.010848
[13 empty] | 827646 | 1.0014 | 0.98664 | 0.0011955 | 0.99676 | 0.0080112 | 0.99677 | 0.0048857 |  |  | 722760 | 0.99169 | 0.96702 | 0.0033704 | 0.99533 | 0.0070748 | 0.99533 | 0.0052882 | [12 empty] | 1170960 | 0.99575 | 0.86787 | 0.011614 | 0.98474 | 0.0070886 | 0.98473 | 0.010848
[13 empty] | 827946 | 1.0005 | 0.98664 | 0.0011955 | 0.99676 | 0.0080112 | 0.99677 | 0.0048857 |  |  | 723060 | 0.99169 | 0.96702 | 0.0033704 | 0.99533 | 0.0070748 | 0.99533 | 0.0052881 | [12 empty] | 1171260 | 1.0025 | 0.86787 | 0.011614 | 0.98474 | 0.0070886 | 0.98473 | 0.010848
[13 empty] | 828246 | 0.99952 | 0.98664 | 0.0011955 | 0.99676 | 0.0080112 | 0.99677 | 0.0048857 |  |  | 723360 | 0.99385 | 0.96702 | 0.0033704 | 0.99534 | 0.0070747 | 0.99534 | 0.0052881 | [12 empty] | 1171560 | 1.0025 | 0.86787 | 0.011614 | 0.98475 | 0.0070886 | 0.98474 | 0.010848
[13 empty] | 828546 | 1.0005 | 0.98664 | 0.0011955 | 0.99676 | 0.0080112 | 0.99677 | 0.0048857 |  |  | 723660 | 0.99277 | 0.96702 | 0.0033704 | 0.99534 | 0.0070746 | 0.99534 | 0.0052881 | [12 empty] | 1171860 | 0.99799 | 0.86787 | 0.011614 | 0.98475 | 0.0070886 | 0.98474 | 0.010848
[13 empty] | 828846 | 1.0024 | 0.98664 | 0.0011955 | 0.99676 | 0.0080112 | 0.99677 | 0.0048857 |  |  | 723960 | 0.99277 | 0.96702 | 0.0033704 | 0.99534 | 0.0070746 | 0.99534 | 0.0052881 | [12 empty] | 1172160 | 0.99799 | 0.86787 | 0.011614 | 0.98475 | 0.0070886 | 0.98475 | 0.010848
[13 empty] | 829146 | 1.0024 | 0.98664 | 0.0011955 | 0.99676 | 0.0080112 | 0.99677 | 0.0048857 |  |  | 724260 | 0.99277 | 0.96702 | 0.0033704 | 0.99534 | 0.0070745 | 0.99535 | 0.005288 | [12 empty] | 1172460 | 1.0002 | 0.86787 | 0.011614 | 0.98476 | 0.0070886 | 0.98475 | 0.010848
[13 empty] | 829446 | 1.0014 | 0.98664 | 0.0011955 | 0.99676 | 0.0080112 | 0.99677 | 0.0048857 |  |  | 724560 | 0.99169 | 0.96702 | 0.0033704 | 0.99535 | 0.0070745 | 0.99535 | 0.005288 | [12 empty] | 1172760 | 1.0047 | 0.86787 | 0.011614 | 0.98476 | 0.0070886 | 0.98475 | 0.010848
[13 empty] | 829746 | 1.0014 | 0.98664 | 0.0011955 | 0.99676 | 0.0080112 | 0.99677 | 0.0048857 |  |  | 724860 | 0.99277 | 0.96702 | 0.0033704 | 0.99535 | 0.0070744 | 0.99535 | 0.005288 | [12 empty] | 1173060 | 1.0002 | 0.86787 | 0.011614 | 0.98477 | 0.0070886 | 0.98476 | 0.010848
[13 empty] | 830046 | 0.99952 | 0.98664 | 0.0011955 | 0.99676 | 0.0080112 | 0.99677 | 0.0048857 |  |  | 725160 | 0.99385 | 0.96702 | 0.0033704 | 0.99535 | 0.0070744 | 0.99535 | 0.0052879 | [12 empty] | 1173360 | 1.0025 | 0.86787 | 0.011614 | 0.98477 | 0.0070886 | 0.98476 | 0.010848
[13 empty] | 830346 | 1.0014 | 0.98664 | 0.0011955 | 0.99676 | 0.0080112 | 0.99677 | 0.0048857 |  |  | 725460 | 0.99601 | 0.96702 | 0.0033704 | 0.99536 | 0.0070743 | 0.99536 | 0.0052879 | [12 empty] | 1173660 | 0.99351 | 0.86787 | 0.011614 | 0.98478 | 0.0070886 | 0.98477 | 0.010848
[13 empty] | 830646 | 1.0014 | 0.98664 | 0.0011955 | 0.99676 | 0.0080112 | 0.99677 | 0.0048857 |  |  | 725760 | 0.99169 | 0.96702 | 0.0033704 | 0.99536 | 0.0070743 | 0.99536 | 0.0052879 | [12 empty] | 1173960 | 1.0047 | 0.86787 | 0.011614 | 0.98478 | 0.0070885 | 0.98477 | 0.010848
[13 empty] | 830946 | 1.0014 | 0.98664 | 0.0011955 | 0.99676 | 0.0080112 | 0.99677 | 0.0048857 |  |  | 726060 | 0.99277 | 0.96702 | 0.0033704 | 0.99536 | 0.0070742 | 0.99536 | 0.0052878 | [12 empty] | 1174260 | 1.0137 | 0.86787 | 0.011614 | 0.98478 | 0.0070885 | 0.98478 | 0.010848
[13 empty] | 831246 | 1.0005 | 0.98664 | 0.0011955 | 0.99676 | 0.0080112 | 0.99677 | 0.0048857 |  |  | 726360 | 0.99061 | 0.96702 | 0.0033704 | 0.99537 | 0.0070742 | 0.99537 | 0.0052878 | [12 empty] | 1174560 | 1.0092 | 0.86787 | 0.011614 | 0.98479 | 0.0070885 | 0.98478 | 0.010848
[13 empty] | 831546 | 1.0005 | 0.98664 | 0.0011955 | 0.99676 | 0.0080112 | 0.99677 | 0.0048857 |  |  | 726660 | 0.98953 | 0.96702 | 0.0033704 | 0.99537 | 0.0070741 | 0.99537 | 0.0052878 | [12 empty] | 1174860 | 1.0025 | 0.86787 | 0.011614 | 0.98479 | 0.0070885 | 0.98478 | 0.010848
[13 empty] | 831846 | 1.0014 | 0.98664 | 0.0011955 | 0.99676 | 0.0080112 | 0.99677 | 0.0048857 |  |  | 726960 | 0.99277 | 0.96702 | 0.0033704 | 0.99537 | 0.0070741 | 0.99537 | 0.0052877 | [12 empty] | 1175160 | 1.0047 | 0.86787 | 0.011614 | 0.9848 | 0.0070885 | 0.98479 | 0.010848
[13 empty] | 832146 | 1.0014 | 0.98664 | 0.0011955 | 0.99676 | 0.0080112 | 0.99677 | 0.0048857 |  |  | 727260 | 0.99277 | 0.96702 | 0.0033704 | 0.99538 | 0.007074 | 0.99538 | 0.0052877 | [12 empty] | 1175460 | 0.99575 | 0.86787 | 0.011614 | 0.9848 | 0.0070885 | 0.98479 | 0.010848
[13 empty] | 832446 | 1.0014 | 0.98664 | 0.0011955 | 0.99676 | 0.0080112 | 0.99677 | 0.0048858 |  |  | 727560 | 0.99169 | 0.96702 | 0.0033704 | 0.99538 | 0.007074 | 0.99538 | 0.0052877 | [12 empty] | 1175760 | 0.99351 | 0.86787 | 0.011614 | 0.9848 | 0.0070885 | 0.9848 | 0.010848
[13 empty] | 832746 | 1.0005 | 0.98664 | 0.0011955 | 0.99676 | 0.0080112 | 0.99677 | 0.0048858 |  |  | 727860 | 0.99277 | 0.96702 | 0.0033704 | 0.99538 | 0.0070739 | 0.99538 | 0.0052877 | [12 empty] | 1176060 | 1.0025 | 0.86787 | 0.011614 | 0.98481 | 0.0070885 | 0.9848 | 0.010848
[13 empty] | 833046 | 1.0014 | 0.98664 | 0.0011955 | 0.99676 | 0.0080112 | 0.99677 | 0.0048858 |  |  | 728160 | 0.99277 | 0.96702 | 0.0033704 | 0.99539 | 0.0070739 | 0.99539 | 0.0052876 | [12 empty] | 1176360 | 1.0047 | 0.86787 | 0.011614 | 0.98481 | 0.0070885 | 0.9848 | 0.010848
[13 empty] | 833346 | 1.0014 | 0.98664 | 0.0011955 | 0.99676 | 0.0080112 | 0.99677 | 0.0048858 |  |  | 728460 | 0.99277 | 0.96702 | 0.0033704 | 0.99539 | 0.0070738 | 0.99539 | 0.0052876 | [12 empty] | 1176660 | 1.0047 | 0.86787 | 0.011614 | 0.98482 | 0.0070885 | 0.98481 | 0.010848
[13 empty] | 833646 | 1.0005 | 0.98664 | 0.0011955 | 0.99676 | 0.0080112 | 0.99677 | 0.0048858 |  |  | 728760 | 0.99277 | 0.96702 | 0.0033704 | 0.99539 | 0.0070738 | 0.99539 | 0.0052876 | [12 empty] | 1176960 | 1.0047 | 0.86787 | 0.011614 | 0.98482 | 0.0070885 | 0.98481 | 0.010848
[13 empty] | 833946 | 0.99952 | 0.98664 | 0.0011955 | 0.99676 | 0.0080112 | 0.99677 | 0.0048858 |  |  | 729060 | 0.99169 | 0.96702 | 0.0033704 | 0.99539 | 0.0070737 | 0.99539 | 0.0052875 | [12 empty] | 1177260 | 0.99799 | 0.86787 | 0.011614 | 0.98483 | 0.0070885 | 0.98482 | 0.010848
[13 empty] | 834246 | 1.0014 | 0.98664 | 0.0011955 | 0.99676 | 0.0080112 | 0.99677 | 0.0048858 |  |  | 729360 | 0.99277 | 0.96702 | 0.0033704 | 0.9954 | 0.0070737 | 0.9954 | 0.0052875 | [12 empty] | 1177560 | 1.0002 | 0.86787 | 0.011614 | 0.98483 | 0.0070884 | 0.98482 | 0.010848
[13 empty] | 834546 | 1.0014 | 0.98664 | 0.0011955 | 0.99676 | 0.0080112 | 0.99677 | 0.0048858 |  |  | 729660 | 0.99493 | 0.96702 | 0.0033704 | 0.9954 | 0.0070736 | 0.9954 | 0.0052875 | [12 empty] | 1177860 | 1.0025 | 0.86787 | 0.011614 | 0.98483 | 0.0070884 | 0.98483 | 0.010848
[13 empty] | 834846 | 1.0014 | 0.98664 | 0.0011955 | 0.99676 | 0.0080112 | 0.99677 | 0.0048858 |  |  | 729960 | 0.99385 | 0.96702 | 0.0033704 | 0.9954 | 0.0070736 | 0.9954 | 0.0052874 | [12 empty] | 1178160 | 1.0002 | 0.86787 | 0.011614 | 0.98484 | 0.0070884 | 0.98483 | 0.010848
[13 empty] | 835146 | 1.0014 | 0.98664 | 0.0011955 | 0.99676 | 0.0080113 | 0.99677 | 0.0048858 |  |  | 730260 | 0.99277 | 0.96702 | 0.0033704 | 0.99541 | 0.0070735 | 0.99541 | 0.0052874 | [12 empty] | 1178460 | 0.99799 | 0.86787 | 0.011614 | 0.98484 | 0.0070884 | 0.98483 | 0.010848
[13 empty] | 835446 | 0.99952 | 0.98664 | 0.0011955 | 0.99676 | 0.0080113 | 0.99677 | 0.0048858 |  |  | 730560 | 0.99169 | 0.96702 | 0.0033704 | 0.99541 | 0.0070735 | 0.99541 | 0.0052874 | [12 empty] | 1178760 | 1.0092 | 0.86787 | 0.011614 | 0.98485 | 0.0070884 | 0.98484 | 0.010848
[13 empty] | 835746 | 1.0024 | 0.98664 | 0.0011955 | 0.99676 | 0.0080113 | 0.99677 | 0.0048858 |  |  | 730860 | 0.99061 | 0.96702 | 0.0033704 | 0.99541 | 0.0070734 | 0.99541 | 0.0052874 | [12 empty] | 1179060 | 1.0047 | 0.86787 | 0.011614 | 0.98485 | 0.0070884 | 0.98484 | 0.010848
[13 empty] | 836046 | 1.0024 | 0.98664 | 0.0011955 | 0.99676 | 0.0080113 | 0.99677 | 0.0048858 |  |  | 731160 | 0.99277 | 0.96702 | 0.0033704 | 0.99542 | 0.0070734 | 0.99542 | 0.0052873 | [12 empty] | 1179360 | 1.0002 | 0.86787 | 0.011614 | 0.98485 | 0.0070884 | 0.98485 | 0.010848
[13 empty] | 836346 | 1.0024 | 0.98664 | 0.0011955 | 0.99676 | 0.0080113 | 0.99677 | 0.0048858 |  |  | 731460 | 0.99385 | 0.96702 | 0.0033704 | 0.99542 | 0.0070733 | 0.99542 | 0.0052873 | [12 empty] | 1179660 | 0.99799 | 0.86787 | 0.011614 | 0.98486 | 0.0070884 | 0.98485 | 0.010848
[13 empty] | 836646 | 1.0014 | 0.98664 | 0.0011955 | 0.99676 | 0.0080113 | 0.99677 | 0.0048858 |  |  | 731760 | 0.99601 | 0.96702 | 0.0033704 | 0.99542 | 0.0070733 | 0.99542 | 0.0052873 | [12 empty] | 1179960 | 1.0069 | 0.86787 | 0.011614 | 0.98486 | 0.0070884 | 0.98485 | 0.010848
[13 empty] | 836946 | 1.0014 | 0.98664 | 0.0011955 | 0.99676 | 0.0080113 | 0.99677 | 0.0048858 |  |  | 732060 | 0.99385 | 0.96702 | 0.0033704 | 0.99542 | 0.0070732 | 0.99542 | 0.0052872 | [12 empty] | 1180260 | 1.0047 | 0.86787 | 0.011614 | 0.98487 | 0.0070884 | 0.98486 | 0.010848
[13 empty] | 837246 | 1.0014 | 0.98664 | 0.0011955 | 0.99676 | 0.0080113 | 0.99677 | 0.0048858 |  |  | 732360 | 0.99277 | 0.96702 | 0.0033704 | 0.99543 | 0.0070732 | 0.99543 | 0.0052872 | [12 empty] | 1180560 | 1.0069 | 0.86787 | 0.011614 | 0.98487 | 0.0070884 | 0.98486 | 0.010848
[13 empty] | 837546 | 1.0005 | 0.98664 | 0.0011955 | 0.99676 | 0.0080113 | 0.99677 | 0.0048858 |  |  | 732660 | 0.99385 | 0.96702 | 0.0033704 | 0.99543 | 0.0070731 | 0.99543 | 0.0052872 | [12 empty] | 1180860 | 1.0025 | 0.86787 | 0.011614 | 0.98488 | 0.0070884 | 0.98487 | 0.010848
[13 empty] | 837846 | 1.0024 | 0.98664 | 0.0011955 | 0.99676 | 0.0080113 | 0.99677 | 0.0048858 |  |  | 732960 | 0.99277 | 0.96702 | 0.0033704 | 0.99543 | 0.0070731 | 0.99543 | 0.0052872 | [12 empty] | 1181160 | 0.99351 | 0.86787 | 0.011614 | 0.98488 | 0.0070884 | 0.98487 | 0.010848
[13 empty] | 838146 | 1.0005 | 0.98664 | 0.0011955 | 0.99676 | 0.0080113 | 0.99677 | 0.0048858 |  |  | 733260 | 0.99277 | 0.96702 | 0.0033704 | 0.99544 | 0.007073 | 0.99544 | 0.0052871 | [12 empty] | 1181460 | 1.0025 | 0.86787 | 0.011614 | 0.98488 | 0.0070883 | 0.98487 | 0.010848
[13 empty] | 838446 | 1.0005 | 0.98664 | 0.0011955 | 0.99676 | 0.0080113 | 0.99677 | 0.0048858 |  |  | 733560 | 0.99061 | 0.96702 | 0.0033704 | 0.99544 | 0.007073 | 0.99544 | 0.0052871 | [12 empty] | 1181760 | 1.0069 | 0.86787 | 0.011614 | 0.98489 | 0.0070883 | 0.98488 | 0.010848
[13 empty] | 838746 | 1.0014 | 0.98664 | 0.0011955 | 0.99676 | 0.0080113 | 0.99677 | 0.0048858 |  |  | 733860 | 0.99061 | 0.96702 | 0.0033704 | 0.99544 | 0.007073 | 0.99544 | 0.0052871 | [12 empty] | 1182060 | 1.0025 | 0.86787 | 0.011614 | 0.98489 | 0.0070883 | 0.98488 | 0.010848
[13 empty] | 839046 | 1.0024 | 0.98664 | 0.0011955 | 0.99676 | 0.0080113 | 0.99677 | 0.0048858 |  |  | 734160 | 0.99385 | 0.96702 | 0.0033704 | 0.99545 | 0.0070729 | 0.99545 | 0.0052871 | [12 empty] | 1182360 | 0.99799 | 0.86787 | 0.011614 | 0.9849 | 0.0070883 | 0.98489 | 0.010848
[13 empty] | 839346 | 1.0024 | 0.98664 | 0.0011955 | 0.99676 | 0.0080113 | 0.99677 | 0.0048858 |  |  | 734460 | 0.99169 | 0.96702 | 0.0033704 | 0.99545 | 0.0070729 | 0.99545 | 0.005287 | [12 empty] | 1182660 | 1.0025 | 0.86787 | 0.011614 | 0.9849 | 0.0070883 | 0.98489 | 0.010848
[13 empty] | 839646 | 1.0034 | 0.98664 | 0.0011955 | 0.99676 | 0.0080113 | 0.99677 | 0.0048858 |  |  | 734760 | 0.99385 | 0.96702 | 0.0033704 | 0.99545 | 0.0070728 | 0.99545 | 0.005287 | [12 empty] | 1182960 | 1.0025 | 0.86787 | 0.011614 | 0.9849 | 0.0070883 | 0.98489 | 0.010848
[13 empty] | 839946 | 1.0014 | 0.98664 | 0.0011955 | 0.99676 | 0.0080113 | 0.99677 | 0.0048858 |  |  | 735060 | 0.99385 | 0.96702 | 0.0033704 | 0.99545 | 0.0070728 | 0.99545 | 0.005287 | [12 empty] | 1183260 | 0.99799 | 0.86787 | 0.011614 | 0.98491 | 0.0070883 | 0.9849 | 0.010847
[13 empty] | 840246 | 1.0024 | 0.98664 | 0.0011955 | 0.99676 | 0.0080113 | 0.99677 | 0.0048858 |  |  | 735360 | 0.99385 | 0.96702 | 0.0033704 | 0.99546 | 0.0070727 | 0.99546 | 0.0052869 | [12 empty] | 1183560 | 0.99799 | 0.86787 | 0.011614 | 0.98491 | 0.0070883 | 0.9849 | 0.010847
[13 empty] | 840546 | 1.0005 | 0.98664 | 0.0011955 | 0.99676 | 0.0080113 | 0.99677 | 0.0048858 |  |  | 735660 | 0.99169 | 0.96702 | 0.0033704 | 0.99546 | 0.0070727 | 0.99546 | 0.0052869 | [12 empty] | 1183860 | 1.0025 | 0.86787 | 0.011614 | 0.98492 | 0.0070883 | 0.98491 | 0.010847
[13 empty] | 840846 | 1.0014 | 0.98664 | 0.0011955 | 0.99676 | 0.0080113 | 0.99677 | 0.0048858 |  |  | 735960 | 0.99385 | 0.96702 | 0.0033704 | 0.99546 | 0.0070726 | 0.99546 | 0.0052869 | [12 empty] | 1184160 | 0.99575 | 0.86787 | 0.011614 | 0.98492 | 0.0070883 | 0.98491 | 0.010847
[13 empty] | 841146 | 1.0014 | 0.98664 | 0.0011955 | 0.99676 | 0.0080113 | 0.99677 | 0.0048858 |  |  | 736260 | 0.99169 | 0.96702 | 0.0033704 | 0.99547 | 0.0070726 | 0.99547 | 0.0052869 | [12 empty] | 1184460 | 0.99351 | 0.86787 | 0.011614 | 0.98492 | 0.0070883 | 0.98492 | 0.010847
[13 empty] | 841446 | 1.0024 | 0.98664 | 0.0011955 | 0.99676 | 0.0080113 | 0.99677 | 0.0048858 |  |  | 736560 | 0.99277 | 0.96702 | 0.0033704 | 0.99547 | 0.0070725 | 0.99547 | 0.0052868 | [12 empty] | 1184760 | 0.99351 | 0.86787 | 0.011614 | 0.98493 | 0.0070883 | 0.98492 | 0.010847
[13 empty] | 841746 | 1.0024 | 0.98664 | 0.0011955 | 0.99676 | 0.0080113 | 0.99677 | 0.0048858 |  |  | 736860 | 0.99385 | 0.96702 | 0.0033704 | 0.99547 | 0.0070725 | 0.99547 | 0.0052868 | [12 empty] | 1185060 | 1.0047 | 0.86787 | 0.011614 | 0.98493 | 0.0070883 | 0.98492 | 0.010847
[13 empty] | 842046 | 1.0014 | 0.98664 | 0.0011955 | 0.99676 | 0.0080113 | 0.99677 | 0.0048858 |  |  | 737160 | 0.99277 | 0.96702 | 0.0033704 | 0.99547 | 0.0070725 | 0.99547 | 0.0052868 | [12 empty] | 1185360 | 1.0092 | 0.86787 | 0.011614 | 0.98494 | 0.0070883 | 0.98493 | 0.010847
[13 empty] | 842346 | 1.0024 | 0.98664 | 0.0011955 | 0.99676 | 0.0080113 | 0.99677 | 0.0048858 |  |  | 737460 | 0.99277 | 0.96702 | 0.0033704 | 0.99548 | 0.0070724 | 0.99548 | 0.0052868 | [12 empty] | 1185660 | 0.99799 | 0.86787 | 0.011614 | 0.98494 | 0.0070882 | 0.98493 | 0.010847
[13 empty] | 842646 | 1.0024 | 0.98664 | 0.0011955 | 0.99676 | 0.0080113 | 0.99677 | 0.0048858 |  |  | 737760 | 0.99277 | 0.96702 | 0.0033704 | 0.99548 | 0.0070724 | 0.99548 | 0.0052867 | [12 empty] | 1185960 | 1.0002 | 0.86787 | 0.011614 | 0.98494 | 0.0070882 | 0.98494 | 0.010847
[13 empty] | 842946 | 1.0024 | 0.98664 | 0.0011955 | 0.99676 | 0.0080113 | 0.99677 | 0.0048858 |  |  | 738060 | 0.99385 | 0.96702 | 0.0033704 | 0.99548 | 0.0070723 | 0.99548 | 0.0052867 | [12 empty] | 1186260 | 1.0069 | 0.86787 | 0.011614 | 0.98495 | 0.0070882 | 0.98494 | 0.010847
[13 empty] | 843246 | 1.0024 | 0.98664 | 0.0011955 | 0.99676 | 0.0080113 | 0.99677 | 0.0048858 |  |  | 738360 | 0.99385 | 0.96702 | 0.0033704 | 0.99549 | 0.0070723 | 0.99549 | 0.0052867 | [12 empty] | 1186560 | 0.99575 | 0.86787 | 0.011614 | 0.98495 | 0.0070882 | 0.98494 | 0.010847
[13 empty] | 843546 | 1.0024 | 0.98664 | 0.0011955 | 0.99676 | 0.0080113 | 0.99677 | 0.0048858 |  |  | 738660 | 0.99385 | 0.96702 | 0.0033704 | 0.99549 | 0.0070722 | 0.99549 | 0.0052867 | [12 empty] | 1186860 | 1.0025 | 0.86787 | 0.011614 | 0.98496 | 0.0070882 | 0.98495 | 0.010847
[13 empty] | 843846 | 1.0024 | 0.98664 | 0.0011955 | 0.99676 | 0.0080113 | 0.99677 | 0.0048858 |  |  | 738960 | 0.99169 | 0.96702 | 0.0033704 | 0.99549 | 0.0070722 | 0.99549 | 0.0052866 | [12 empty] | 1187160 | 0.99799 | 0.86787 | 0.011614 | 0.98496 | 0.0070882 | 0.98495 | 0.010847
[13 empty] | 844146 | 1.0024 | 0.98664 | 0.0011955 | 0.99676 | 0.0080114 | 0.99677 | 0.0048858 |  |  | 739260 | 0.99385 | 0.96702 | 0.0033704 | 0.99549 | 0.0070721 | 0.9955 | 0.0052866 | [12 empty] | 1187460 | 1.0002 | 0.86787 | 0.011614 | 0.98496 | 0.0070882 | 0.98496 | 0.010847
[13 empty] | 844446 | 1.0024 | 0.98664 | 0.0011955 | 0.99676 | 0.0080114 | 0.99677 | 0.0048858 |  |  | 739560 | 0.99385 | 0.96702 | 0.0033704 | 0.9955 | 0.0070721 | 0.9955 | 0.0052866 | [12 empty] | 1187760 | 1.0025 | 0.86787 | 0.011614 | 0.98497 | 0.0070882 | 0.98496 | 0.010847
[13 empty] | 844746 | 1.0005 | 0.98664 | 0.0011955 | 0.99676 | 0.0080114 | 0.99677 | 0.0048858 |  |  | 739860 | 0.99277 | 0.96702 | 0.0033704 | 0.9955 | 0.0070721 | 0.9955 | 0.0052865 | [12 empty] | 1188060 | 1.0069 | 0.86787 | 0.011614 | 0.98497 | 0.0070882 | 0.98496 | 0.010847
[13 empty] | 845046 | 1.0034 | 0.98664 | 0.0011955 | 0.99676 | 0.0080114 | 0.99677 | 0.0048859 |  |  | 740160 | 0.99277 | 0.96702 | 0.0033704 | 0.9955 | 0.007072 | 0.9955 | 0.0052865 | [12 empty] | 1188360 | 0.99799 | 0.86787 | 0.011614 | 0.98498 | 0.0070882 | 0.98497 | 0.010847
[13 empty] | 845346 | 1.0014 | 0.98664 | 0.0011955 | 0.99676 | 0.0080114 | 0.99677 | 0.0048859 |  |  | 740460 | 0.99385 | 0.96702 | 0.0033704 | 0.99551 | 0.007072 | 0.99551 | 0.0052865 | [12 empty] | 1188660 | 0.99351 | 0.86787 | 0.011614 | 0.98498 | 0.0070882 | 0.98497 | 0.010847
[13 empty] | 845646 | 1.0024 | 0.98664 | 0.0011955 | 0.99676 | 0.0080114 | 0.99677 | 0.0048859 |  |  | 740760 | 0.99385 | 0.96702 | 0.0033704 | 0.99551 | 0.0070719 | 0.99551 | 0.0052865 | [12 empty] | 1188960 | 1.0002 | 0.86787 | 0.011614 | 0.98498 | 0.0070882 | 0.98497 | 0.010847
[13 empty] | 845946 | 1.0014 | 0.98664 | 0.0011955 | 0.99676 | 0.0080114 | 0.99677 | 0.0048859 |  |  | 741060 | 0.99601 | 0.96702 | 0.0033704 | 0.99551 | 0.0070719 | 0.99551 | 0.0052864 | [12 empty] | 1189260 | 0.99799 | 0.86787 | 0.011614 | 0.98499 | 0.0070882 | 0.98498 | 0.010847
[13 empty] | 846246 | 1.0024 | 0.98664 | 0.0011955 | 0.99676 | 0.0080114 | 0.99677 | 0.0048859 |  |  | 741360 | 0.99493 | 0.96702 | 0.0033704 | 0.99551 | 0.0070718 | 0.99552 | 0.0052864 | [12 empty] | 1189560 | 1.0025 | 0.86787 | 0.011614 | 0.98499 | 0.0070882 | 0.98498 | 0.010847
[13 empty] | 846546 | 1.0024 | 0.98664 | 0.0011955 | 0.99676 | 0.0080114 | 0.99677 | 0.0048859 |  |  | 741660 | 0.99493 | 0.96702 | 0.0033704 | 0.99552 | 0.0070718 | 0.99552 | 0.0052864 | [12 empty] | 1189860 | 1.0002 | 0.86787 | 0.011614 | 0.985 | 0.0070882 | 0.98499 | 0.010847
[13 empty] | 846846 | 1.0034 | 0.98664 | 0.0011955 | 0.99676 | 0.0080114 | 0.99677 | 0.0048859 |  |  | 741960 | 0.99385 | 0.96702 | 0.0033704 | 0.99552 | 0.0070718 | 0.99552 | 0.0052864 | [12 empty] | 1190160 | 0.99799 | 0.86787 | 0.011614 | 0.985 | 0.0070881 | 0.98499 | 0.010847
[13 empty] | 847146 | 1.0014 | 0.98664 | 0.0011955 | 0.99676 | 0.0080114 | 0.99677 | 0.0048859 |  |  | 742260 | 0.99385 | 0.96702 | 0.0033704 | 0.99552 | 0.0070717 | 0.99552 | 0.0052863 | [12 empty] | 1190460 | 0.99351 | 0.86787 | 0.011614 | 0.985 | 0.0070881 | 0.98499 | 0.010847
[13 empty] | 847446 | 1.0014 | 0.98664 | 0.0011955 | 0.99676 | 0.0080114 | 0.99677 | 0.0048859 |  |  | 742560 | 0.99493 | 0.96702 | 0.0033704 | 0.99553 | 0.0070717 | 0.99553 | 0.0052863 | [12 empty] | 1190760 | 1.0025 | 0.86787 | 0.011614 | 0.98501 | 0.0070881 | 0.985 | 0.010847
[13 empty] | 847746 | 1.0014 | 0.98664 | 0.0011955 | 0.99676 | 0.0080114 | 0.99677 | 0.0048859 |  |  | 742860 | 0.99277 | 0.96702 | 0.0033704 | 0.99553 | 0.0070716 | 0.99553 | 0.0052863 | [12 empty] | 1191060 | 0.99575 | 0.86787 | 0.011614 | 0.98501 | 0.0070881 | 0.985 | 0.010847
[13 empty] | 848046 | 1.0014 | 0.98664 | 0.0011955 | 0.99676 | 0.0080114 | 0.99677 | 0.0048859 |  |  | 743160 | 0.99493 | 0.96702 | 0.0033704 | 0.99553 | 0.0070716 | 0.99553 | 0.0052863 | [12 empty] | 1191360 | 0.99799 | 0.86787 | 0.011614 | 0.98502 | 0.0070881 | 0.98501 | 0.010847
[13 empty] | 848346 | 1.0014 | 0.98664 | 0.0011955 | 0.99676 | 0.0080114 | 0.99677 | 0.0048859 |  |  | 743460 | 0.99277 | 0.96702 | 0.0033704 | 0.99553 | 0.0070715 | 0.99553 | 0.0052862 | [12 empty] | 1191660 | 0.99799 | 0.86787 | 0.011614 | 0.98502 | 0.0070881 | 0.98501 | 0.010847
[13 empty] | 848646 | 1.0014 | 0.98664 | 0.0011955 | 0.99676 | 0.0080114 | 0.99677 | 0.0048859 |  |  | 743760 | 0.99493 | 0.96702 | 0.0033704 | 0.99554 | 0.0070715 | 0.99554 | 0.0052862 | [12 empty] | 1191960 | 0.99575 | 0.86787 | 0.011614 | 0.98502 | 0.0070881 | 0.98501 | 0.010847
[13 empty] | 848946 | 1.0024 | 0.98664 | 0.0011955 | 0.99676 | 0.0080114 | 0.99677 | 0.0048859 |  |  | 744060 | 0.99493 | 0.96702 | 0.0033704 | 0.99554 | 0.0070715 | 0.99554 | 0.0052862 | [12 empty] | 1192260 | 1.0002 | 0.86787 | 0.011614 | 0.98503 | 0.0070881 | 0.98502 | 0.010847
[13 empty] | 849246 | 1.0024 | 0.98664 | 0.0011955 | 0.99677 | 0.0080114 | 0.99677 | 0.0048859 |  |  | 744360 | 0.99385 | 0.96702 | 0.0033704 | 0.99554 | 0.0070714 | 0.99554 | 0.0052862 | [12 empty] | 1192560 | 1.0025 | 0.86787 | 0.011614 | 0.98503 | 0.0070881 | 0.98502 | 0.010847
[13 empty] | 849546 | 1.0014 | 0.98664 | 0.0011955 | 0.99677 | 0.0080114 | 0.99677 | 0.0048859 |  |  | 744660 | 0.99493 | 0.96702 | 0.0033704 | 0.99555 | 0.0070714 | 0.99555 | 0.0052862 | [12 empty] | 1192860 | 0.99799 | 0.86787 | 0.011614 | 0.98503 | 0.0070881 | 0.98503 | 0.010847
[13 empty] | 849846 | 1.0014 | 0.98664 | 0.0011955 | 0.99677 | 0.0080114 | 0.99677 | 0.0048859 |  |  | 744960 | 0.99493 | 0.96702 | 0.0033704 | 0.99555 | 0.0070713 | 0.99555 | 0.0052861 | [12 empty] | 1193160 | 0.99575 | 0.86787 | 0.011614 | 0.98504 | 0.0070881 | 0.98503 | 0.010847
[13 empty] | 850146 | 1.0005 | 0.98664 | 0.0011955 | 0.99677 | 0.0080114 | 0.99677 | 0.0048859 |  |  | 745260 | 0.99493 | 0.96702 | 0.0033704 | 0.99555 | 0.0070713 | 0.99555 | 0.0052861 | [12 empty] | 1193460 | 1.0025 | 0.86787 | 0.011614 | 0.98504 | 0.0070881 | 0.98503 | 0.010847
[13 empty] | 850446 | 1.0024 | 0.98664 | 0.0011955 | 0.99677 | 0.0080114 | 0.99677 | 0.0048859 |  |  | 745560 | 0.99385 | 0.96702 | 0.0033704 | 0.99555 | 0.0070713 | 0.99555 | 0.0052861 | [12 empty] | 1193760 | 0.99351 | 0.86787 | 0.011614 | 0.98505 | 0.0070881 | 0.98504 | 0.010847
[13 empty] | 850746 | 1.0014 | 0.98664 | 0.0011955 | 0.99677 | 0.0080114 | 0.99677 | 0.0048859 |  |  | 745860 | 0.99493 | 0.96702 | 0.0033704 | 0.99556 | 0.0070712 | 0.99556 | 0.0052861 | [12 empty] | 1194060 | 1.0025 | 0.86787 | 0.011614 | 0.98505 | 0.0070881 | 0.98504 | 0.010847
[13 empty] | 851046 | 1.0005 | 0.98664 | 0.0011955 | 0.99677 | 0.0080114 | 0.99677 | 0.0048859 |  |  | 746160 | 0.99601 | 0.96702 | 0.0033704 | 0.99556 | 0.0070712 | 0.99556 | 0.005286 | [12 empty] | 1194360 | 1.0069 | 0.86787 | 0.011614 | 0.98505 | 0.0070881 | 0.98505 | 0.010847
[13 empty] | 851346 | 1.0005 | 0.98664 | 0.0011955 | 0.99677 | 0.0080114 | 0.99677 | 0.0048859 |  |  | 746460 | 0.99493 | 0.96702 | 0.0033704 | 0.99556 | 0.0070711 | 0.99556 | 0.005286 | [12 empty] | 1194660 | 0.99575 | 0.86787 | 0.011614 | 0.98506 | 0.0070881 | 0.98505 | 0.010847
[13 empty] | 851646 | 1.0024 | 0.98664 | 0.0011955 | 0.99677 | 0.0080114 | 0.99677 | 0.0048859 |  |  | 746760 | 0.99277 | 0.96702 | 0.0033704 | 0.99557 | 0.0070711 | 0.99557 | 0.005286 | [12 empty] | 1194960 | 1.0047 | 0.86787 | 0.011614 | 0.98506 | 0.0070881 | 0.98505 | 0.010847
[13 empty] | 851946 | 1.0005 | 0.98664 | 0.0011955 | 0.99677 | 0.0080114 | 0.99677 | 0.0048859 |  |  | 747060 | 0.99277 | 0.96702 | 0.0033704 | 0.99557 | 0.0070711 | 0.99557 | 0.005286 | [12 empty] | 1195260 | 1.0025 | 0.86787 | 0.011614 | 0.98507 | 0.007088 | 0.98506 | 0.010847
[13 empty] | 852246 | 1.0024 | 0.98664 | 0.0011955 | 0.99677 | 0.0080114 | 0.99677 | 0.0048859 |  |  | 747360 | 0.99385 | 0.96702 | 0.0033704 | 0.99557 | 0.007071 | 0.99557 | 0.0052859 | [12 empty] | 1195560 | 1.0002 | 0.86787 | 0.011614 | 0.98507 | 0.007088 | 0.98506 | 0.010847
[13 empty] | 852546 | 1.0024 | 0.98664 | 0.0011955 | 0.99677 | 0.0080114 | 0.99677 | 0.0048859 |  |  | 747660 | 0.99601 | 0.96702 | 0.0033704 | 0.99557 | 0.007071 | 0.99557 | 0.0052859 | [12 empty] | 1195860 | 1.0025 | 0.86787 | 0.011614 | 0.98507 | 0.007088 | 0.98506 | 0.010847
[13 empty] | 852846 | 1.0014 | 0.98664 | 0.0011955 | 0.99677 | 0.0080114 | 0.99677 | 0.0048859 |  |  | 747960 | 0.99493 | 0.96702 | 0.0033704 | 0.99558 | 0.0070709 | 0.99558 | 0.0052859 | [12 empty] | 1196160 | 1.0069 | 0.86787 | 0.011614 | 0.98508 | 0.007088 | 0.98507 | 0.010847
[13 empty] | 853146 | 1.0005 | 0.98664 | 0.0011955 | 0.99677 | 0.0080114 | 0.99677 | 0.0048859 |  |  | 748260 | 0.99385 | 0.96702 | 0.0033704 | 0.99558 | 0.0070709 | 0.99558 | 0.0052859 | [12 empty] | 1196460 | 1.0025 | 0.86787 | 0.011614 | 0.98508 | 0.007088 | 0.98507 | 0.010847
[13 empty] | 853446 | 1.0024 | 0.98664 | 0.0011955 | 0.99677 | 0.0080115 | 0.99677 | 0.0048859 |  |  | 748560 | 0.99385 | 0.96702 | 0.0033704 | 0.99558 | 0.0070709 | 0.99558 | 0.0052858 | [12 empty] | 1196760 | 1.0002 | 0.86787 | 0.011614 | 0.98508 | 0.007088 | 0.98508 | 0.010847
[13 empty] | 853746 | 1.0014 | 0.98664 | 0.0011955 | 0.99677 | 0.0080115 | 0.99677 | 0.0048859 |  |  | 748860 | 0.99385 | 0.96702 | 0.0033704 | 0.99558 | 0.0070708 | 0.99558 | 0.0052858 | [12 empty] | 1197060 | 1.0002 | 0.86787 | 0.011614 | 0.98509 | 0.007088 | 0.98508 | 0.010847
[13 empty] | 854046 | 1.0014 | 0.98664 | 0.0011955 | 0.99677 | 0.0080115 | 0.99677 | 0.0048859 |  |  | 749160 | 0.99493 | 0.96702 | 0.0033704 | 0.99559 | 0.0070708 | 0.99559 | 0.0052858 | [12 empty] | 1197360 | 1.0047 | 0.86787 | 0.011614 | 0.98509 | 0.007088 | 0.98508 | 0.010847
[13 empty] | 854346 | 1.0014 | 0.98664 | 0.0011955 | 0.99677 | 0.0080115 | 0.99677 | 0.0048859 |  |  | 749460 | 0.99277 | 0.96702 | 0.0033704 | 0.99559 | 0.0070707 | 0.99559 | 0.0052858 | [12 empty] | 1197660 | 1.0025 | 0.86787 | 0.011614 | 0.9851 | 0.007088 | 0.98509 | 0.010847
[13 empty] | 854646 | 1.0005 | 0.98664 | 0.0011955 | 0.99677 | 0.0080115 | 0.99677 | 0.0048859 |  |  | 749760 | 0.99493 | 0.96702 | 0.0033704 | 0.99559 | 0.0070707 | 0.99559 | 0.0052858 | [12 empty] | 1197960 | 0.99799 | 0.86787 | 0.011614 | 0.9851 | 0.007088 | 0.98509 | 0.010847
[13 empty] | 854946 | 0.99952 | 0.98664 | 0.0011955 | 0.99677 | 0.0080115 | 0.99677 | 0.0048859 |  |  | 750060 | 0.99493 | 0.96702 | 0.0033704 | 0.9956 | 0.0070707 | 0.9956 | 0.0052857 | [12 empty] | 1198260 | 0.99799 | 0.86787 | 0.011614 | 0.9851 | 0.007088 | 0.9851 | 0.010846
[13 empty] | 855246 | 1.0034 | 0.98664 | 0.0011955 | 0.99677 | 0.0080115 | 0.99677 | 0.0048859 |  |  | 750360 | 0.99493 | 0.96702 | 0.0033704 | 0.9956 | 0.0070706 | 0.9956 | 0.0052857 | [12 empty] | 1198560 | 0.99351 | 0.86787 | 0.011614 | 0.98511 | 0.007088 | 0.9851 | 0.010846
[13 empty] | 855546 | 1.0024 | 0.98664 | 0.0011955 | 0.99677 | 0.0080115 | 0.99677 | 0.0048859 |  |  | 750660 | 0.99277 | 0.96702 | 0.0033704 | 0.9956 | 0.0070706 | 0.9956 | 0.0052857 | [12 empty] | 1198860 | 0.99127 | 0.86787 | 0.011614 | 0.98511 | 0.007088 | 0.9851 | 0.010846
[13 empty] | 855846 | 1.0014 | 0.98664 | 0.0011955 | 0.99677 | 0.0080115 | 0.99677 | 0.0048859 |  |  | 750960 | 0.99385 | 0.96702 | 0.0033704 | 0.9956 | 0.0070705 | 0.9956 | 0.0052857 | [12 empty] | 1199160 | 1.0002 | 0.86787 | 0.011614 | 0.98512 | 0.007088 | 0.98511 | 0.010846
[13 empty] | 856146 | 1.0024 | 0.98664 | 0.0011955 | 0.99677 | 0.0080115 | 0.99677 | 0.0048859 |  |  | 751260 | 0.99385 | 0.96702 | 0.0033704 | 0.99561 | 0.0070705 | 0.99561 | 0.0052856 | [12 empty] | 1199460 | 0.99127 | 0.86787 | 0.011614 | 0.98512 | 0.007088 | 0.98511 | 0.010846
[13 empty] | 856446 | 1.0024 | 0.98664 | 0.0011955 | 0.99677 | 0.0080115 | 0.99677 | 0.0048859 |  |  | 751560 | 0.99277 | 0.96702 | 0.0033704 | 0.99561 | 0.0070705 | 0.99561 | 0.0052856 | [12 empty] | 1199760 | 1.0025 | 0.86787 | 0.011614 | 0.98512 | 0.007088 | 0.98511 | 0.010846
[13 empty] | 856746 | 1.0014 | 0.98664 | 0.0011955 | 0.99677 | 0.0080115 | 0.99677 | 0.0048859 |  |  | 751860 | 0.99385 | 0.96702 | 0.0033704 | 0.99561 | 0.0070704 | 0.99561 | 0.0052856 | [12 empty] | 1200060 | 0.99799 | 0.86787 | 0.011614 | 0.98513 | 0.007088 | 0.98512 | 0.010846
[13 empty] | 857046 | 1.0014 | 0.98664 | 0.0011955 | 0.99677 | 0.0080115 | 0.99677 | 0.0048859 |  |  | 752160 | 0.99385 | 0.96702 | 0.0033704 | 0.99561 | 0.0070704 | 0.99561 | 0.0052856 | [12 empty] | 1200360 | 0.99351 | 0.86787 | 0.011614 | 0.98513 | 0.007088 | 0.98512 | 0.010846
[13 empty] | 857346 | 1.0014 | 0.98664 | 0.0011955 | 0.99677 | 0.0080115 | 0.99677 | 0.0048859 |  |  | 752460 | 0.99493 | 0.96702 | 0.0033704 | 0.99562 | 0.0070704 | 0.99562 | 0.0052856
[13 empty] | 857646 | 1.0005 | 0.98664 | 0.0011955 | 0.99677 | 0.0080115 | 0.99677 | 0.0048859 |  |  | 752760 | 0.99601 | 0.96702 | 0.0033704 | 0.99562 | 0.0070703 | 0.99562 | 0.0052855
[13 empty] | 857946 | 1.0005 | 0.98664 | 0.0011955 | 0.99677 | 0.0080115 | 0.99677 | 0.0048859 |  |  | 753060 | 0.99601 | 0.96702 | 0.0033704 | 0.99562 | 0.0070703 | 0.99562 | 0.0052855
[13 empty] | 858246 | 1.0024 | 0.98664 | 0.0011955 | 0.99677 | 0.0080115 | 0.99677 | 0.0048859 |  |  | 753360 | 0.99601 | 0.96702 | 0.0033704 | 0.99562 | 0.0070702 | 0.99563 | 0.0052855
[13 empty] | 858546 | 1.0034 | 0.98664 | 0.0011955 | 0.99677 | 0.0080115 | 0.99677 | 0.0048859 |  |  | 753660 | 0.99493 | 0.96702 | 0.0033704 | 0.99563 | 0.0070702 | 0.99563 | 0.0052855
[13 empty] | 858846 | 1.0024 | 0.98664 | 0.0011955 | 0.99677 | 0.0080115 | 0.99677 | 0.004886 |  |  | 753960 | 0.99277 | 0.96702 | 0.0033704 | 0.99563 | 0.0070702 | 0.99563 | 0.0052855
[13 empty] | 859146 | 1.0024 | 0.98664 | 0.0011955 | 0.99677 | 0.0080115 | 0.99677 | 0.004886 |  |  | 754260 | 0.99385 | 0.96702 | 0.0033704 | 0.99563 | 0.0070701 | 0.99563 | 0.0052854
[13 empty] | 859446 | 1.0024 | 0.98664 | 0.0011955 | 0.99677 | 0.0080115 | 0.99677 | 0.004886 |  |  | 754560 | 0.99493 | 0.96702 | 0.0033704 | 0.99564 | 0.0070701 | 0.99564 | 0.0052854
[23 empty] | 754860 | 0.99601 | 0.96702 | 0.0033704 | 0.99564 | 0.0070701 | 0.99564 | 0.0052854
[23 empty] | 755160 | 0.99601 | 0.96702 | 0.0033704 | 0.99564 | 0.00707 | 0.99564 | 0.0052854
[23 empty] | 755460 | 0.99277 | 0.96702 | 0.0033704 | 0.99564 | 0.00707 | 0.99564 | 0.0052853
[23 empty] | 755760 | 0.99601 | 0.96702 | 0.0033704 | 0.99565 | 0.00707 | 0.99565 | 0.0052853
[23 empty] | 756060 | 0.99601 | 0.96702 | 0.0033704 | 0.99565 | 0.0070699 | 0.99565 | 0.0052853
[23 empty] | 756360 | 0.99493 | 0.96702 | 0.0033704 | 0.99565 | 0.0070699 | 0.99565 | 0.0052853
[23 empty] | 756660 | 0.99277 | 0.96702 | 0.0033704 | 0.99565 | 0.0070698 | 0.99565 | 0.0052853
[23 empty] | 756960 | 0.99385 | 0.96702 | 0.0033704 | 0.99566 | 0.0070698 | 0.99566 | 0.0052852
[23 empty] | 757260 | 0.99493 | 0.96702 | 0.0033704 | 0.99566 | 0.0070698 | 0.99566 | 0.0052852
[23 empty] | 757560 | 0.99385 | 0.96702 | 0.0033704 | 0.99566 | 0.0070697 | 0.99566 | 0.0052852
[23 empty] | 757860 | 0.99601 | 0.96702 | 0.0033704 | 0.99566 | 0.0070697 | 0.99566 | 0.0052852
[23 empty] | 758160 | 0.99493 | 0.96702 | 0.0033704 | 0.99567 | 0.0070697 | 0.99567 | 0.0052852
[23 empty] | 758460 | 0.99385 | 0.96702 | 0.0033704 | 0.99567 | 0.0070696 | 0.99567 | 0.0052851
[23 empty] | 758760 | 0.99493 | 0.96702 | 0.0033704 | 0.99567 | 0.0070696 | 0.99567 | 0.0052851
[23 empty] | 759060 | 0.99277 | 0.96702 | 0.0033704 | 0.99567 | 0.0070696 | 0.99568 | 0.0052851
[23 empty] | 759360 | 0.99493 | 0.96702 | 0.0033704 | 0.99568 | 0.0070695 | 0.99568 | 0.0052851
[23 empty] | 759660 | 0.99493 | 0.96702 | 0.0033704 | 0.99568 | 0.0070695 | 0.99568 | 0.0052851
[23 empty] | 759960 | 0.99493 | 0.96702 | 0.0033704 | 0.99568 | 0.0070695 | 0.99568 | 0.005285
[23 empty] | 760260 | 0.99493 | 0.96702 | 0.0033704 | 0.99569 | 0.0070694 | 0.99569 | 0.005285
[23 empty] | 760560 | 0.99385 | 0.96702 | 0.0033704 | 0.99569 | 0.0070694 | 0.99569 | 0.005285
[23 empty] | 760860 | 0.99493 | 0.96702 | 0.0033704 | 0.99569 | 0.0070694 | 0.99569 | 0.005285
[23 empty] | 761160 | 0.99385 | 0.96702 | 0.0033704 | 0.99569 | 0.0070693 | 0.99569 | 0.005285
[23 empty] | 761460 | 0.99493 | 0.96702 | 0.0033704 | 0.9957 | 0.0070693 | 0.9957 | 0.005285
[23 empty] | 761760 | 0.99385 | 0.96702 | 0.0033704 | 0.9957 | 0.0070693 | 0.9957 | 0.0052849
[23 empty] | 762060 | 0.99493 | 0.96702 | 0.0033704 | 0.9957 | 0.0070692 | 0.9957 | 0.0052849
[23 empty] | 762360 | 0.99493 | 0.96702 | 0.0033704 | 0.9957 | 0.0070692 | 0.9957 | 0.0052849
[23 empty] | 762660 | 0.99601 | 0.96702 | 0.0033704 | 0.99571 | 0.0070692 | 0.99571 | 0.0052849
[23 empty] | 762960 | 0.99385 | 0.96702 | 0.0033704 | 0.99571 | 0.0070691 | 0.99571 | 0.0052849
[23 empty] | 763260 | 0.99601 | 0.96702 | 0.0033704 | 0.99571 | 0.0070691 | 0.99571 | 0.0052848
[23 empty] | 763560 | 0.99709 | 0.96702 | 0.0033704 | 0.99571 | 0.0070691 | 0.99571 | 0.0052848
[23 empty] | 763860 | 0.99601 | 0.96702 | 0.0033704 | 0.99572 | 0.007069 | 0.99572 | 0.0052848
[23 empty] | 764160 | 0.99601 | 0.96702 | 0.0033704 | 0.99572 | 0.007069 | 0.99572 | 0.0052848
[23 empty] | 764460 | 0.99601 | 0.96702 | 0.0033704 | 0.99572 | 0.007069 | 0.99572 | 0.0052848
[23 empty] | 764760 | 0.99493 | 0.96702 | 0.0033704 | 0.99572 | 0.0070689 | 0.99572 | 0.0052848
[23 empty] | 765060 | 0.99493 | 0.96702 | 0.0033704 | 0.99573 | 0.0070689 | 0.99573 | 0.0052847
[23 empty] | 765360 | 0.99493 | 0.96702 | 0.0033704 | 0.99573 | 0.0070689 | 0.99573 | 0.0052847
[23 empty] | 765660 | 0.99601 | 0.96702 | 0.0033704 | 0.99573 | 0.0070688 | 0.99573 | 0.0052847
[23 empty] | 765960 | 0.99601 | 0.96702 | 0.0033704 | 0.99573 | 0.0070688 | 0.99573 | 0.0052847
[23 empty] | 766260 | 0.99709 | 0.96702 | 0.0033704 | 0.99574 | 0.0070688 | 0.99574 | 0.0052847
[23 empty] | 766560 | 0.99924 | 0.96702 | 0.0033704 | 0.99574 | 0.0070688 | 0.99574 | 0.0052846
[23 empty] | 766860 | 0.99493 | 0.96702 | 0.0033704 | 0.99574 | 0.0070687 | 0.99574 | 0.0052846
[23 empty] | 767160 | 0.99493 | 0.96702 | 0.0033704 | 0.99574 | 0.0070687 | 0.99574 | 0.0052846
[23 empty] | 767460 | 0.99385 | 0.96702 | 0.0033704 | 0.99575 | 0.0070687 | 0.99575 | 0.0052846
[23 empty] | 767760 | 0.99601 | 0.96702 | 0.0033704 | 0.99575 | 0.0070686 | 0.99575 | 0.0052846
[23 empty] | 768060 | 0.99709 | 0.96702 | 0.0033704 | 0.99575 | 0.0070686 | 0.99575 | 0.0052846
[23 empty] | 768360 | 0.99493 | 0.96702 | 0.0033704 | 0.99575 | 0.0070686 | 0.99575 | 0.0052845
[23 empty] | 768660 | 0.99277 | 0.96702 | 0.0033704 | 0.99576 | 0.0070685 | 0.99576 | 0.0052845
[23 empty] | 768960 | 0.99601 | 0.96702 | 0.0033704 | 0.99576 | 0.0070685 | 0.99576 | 0.0052845
[23 empty] | 769260 | 0.99493 | 0.96702 | 0.0033704 | 0.99576 | 0.0070685 | 0.99576 | 0.0052845
[23 empty] | 769560 | 0.99601 | 0.96702 | 0.0033704 | 0.99576 | 0.0070684 | 0.99576 | 0.0052845
[23 empty] | 769860 | 0.99601 | 0.96702 | 0.0033704 | 0.99577 | 0.0070684 | 0.99577 | 0.0052845
[23 empty] | 770160 | 0.99601 | 0.96702 | 0.0033704 | 0.99577 | 0.0070684 | 0.99577 | 0.0052844
[23 empty] | 770460 | 0.99601 | 0.96702 | 0.0033704 | 0.99577 | 0.0070684 | 0.99577 | 0.0052844
[23 empty] | 770760 | 0.99601 | 0.96702 | 0.0033704 | 0.99577 | 0.0070683 | 0.99577 | 0.0052844
[23 empty] | 771060 | 0.99493 | 0.96702 | 0.0033704 | 0.99577 | 0.0070683 | 0.99578 | 0.0052844
[23 empty] | 771360 | 0.99709 | 0.96702 | 0.0033704 | 0.99578 | 0.0070683 | 0.99578 | 0.0052844
[23 empty] | 771660 | 0.99493 | 0.96702 | 0.0033704 | 0.99578 | 0.0070682 | 0.99578 | 0.0052844
[23 empty] | 771960 | 0.99493 | 0.96702 | 0.0033704 | 0.99578 | 0.0070682 | 0.99578 | 0.0052843
[23 empty] | 772260 | 0.99601 | 0.96702 | 0.0033704 | 0.99578 | 0.0070682 | 0.99579 | 0.0052843
[23 empty] | 772560 | 0.99601 | 0.96702 | 0.0033704 | 0.99579 | 0.0070682 | 0.99579 | 0.0052843
[23 empty] | 772860 | 0.99601 | 0.96702 | 0.0033704 | 0.99579 | 0.0070681 | 0.99579 | 0.0052843
[23 empty] | 773160 | 0.99601 | 0.96702 | 0.0033704 | 0.99579 | 0.0070681 | 0.99579 | 0.0052843
[23 empty] | 773460 | 0.99601 | 0.96702 | 0.0033704 | 0.99579 | 0.0070681 | 0.99579 | 0.0052843
[23 empty] | 773760 | 0.99709 | 0.96702 | 0.0033704 | 0.9958 | 0.007068 | 0.9958 | 0.0052842
[23 empty] | 774060 | 0.99709 | 0.96702 | 0.0033704 | 0.9958 | 0.007068 | 0.9958 | 0.0052842
[23 empty] | 774360 | 0.99709 | 0.96702 | 0.0033704 | 0.9958 | 0.007068 | 0.9958 | 0.0052842
[23 empty] | 774660 | 0.99601 | 0.96702 | 0.0033704 | 0.9958 | 0.007068 | 0.9958 | 0.0052842
[23 empty] | 774960 | 0.99493 | 0.96702 | 0.0033704 | 0.99581 | 0.0070679 | 0.99581 | 0.0052842
[23 empty] | 775260 | 0.99601 | 0.96702 | 0.0033704 | 0.99581 | 0.0070679 | 0.99581 | 0.0052842
[23 empty] | 775560 | 0.99601 | 0.96702 | 0.0033704 | 0.99581 | 0.0070679 | 0.99581 | 0.0052842
[23 empty] | 775860 | 0.99601 | 0.96702 | 0.0033704 | 0.99581 | 0.0070678 | 0.99581 | 0.0052841
[23 empty] | 776160 | 0.99601 | 0.96702 | 0.0033704 | 0.99582 | 0.0070678 | 0.99582 | 0.0052841
[23 empty] | 776460 | 0.99493 | 0.96702 | 0.0033704 | 0.99582 | 0.0070678 | 0.99582 | 0.0052841
[23 empty] | 776760 | 0.99493 | 0.96702 | 0.0033704 | 0.99582 | 0.0070678 | 0.99582 | 0.0052841
[23 empty] | 777060 | 0.99601 | 0.96702 | 0.0033704 | 0.99582 | 0.0070677 | 0.99582 | 0.0052841
[23 empty] | 777360 | 0.99493 | 0.96702 | 0.0033704 | 0.99582 | 0.0070677 | 0.99583 | 0.0052841
[23 empty] | 777660 | 0.99816 | 0.96702 | 0.0033704 | 0.99583 | 0.0070677 | 0.99583 | 0.005284
[23 empty] | 777960 | 0.99709 | 0.96702 | 0.0033704 | 0.99583 | 0.0070677 | 0.99583 | 0.005284
[23 empty] | 778260 | 0.99493 | 0.96702 | 0.0033704 | 0.99583 | 0.0070676 | 0.99583 | 0.005284
[23 empty] | 778560 | 0.99493 | 0.96702 | 0.0033704 | 0.99583 | 0.0070676 | 0.99583 | 0.005284
[23 empty] | 778860 | 0.99493 | 0.96702 | 0.0033704 | 0.99584 | 0.0070676 | 0.99584 | 0.005284
[23 empty] | 779160 | 0.99385 | 0.96702 | 0.0033704 | 0.99584 | 0.0070676 | 0.99584 | 0.005284
[23 empty] | 779460 | 0.99709 | 0.96702 | 0.0033704 | 0.99584 | 0.0070675 | 0.99584 | 0.005284
[23 empty] | 779760 | 0.99816 | 0.96702 | 0.0033704 | 0.99584 | 0.0070675 | 0.99584 | 0.0052839
[23 empty] | 780060 | 0.99709 | 0.96702 | 0.0033704 | 0.99585 | 0.0070675 | 0.99585 | 0.0052839
[23 empty] | 780360 | 0.99709 | 0.96702 | 0.0033704 | 0.99585 | 0.0070675 | 0.99585 | 0.0052839
[23 empty] | 780660 | 0.99493 | 0.96702 | 0.0033704 | 0.99585 | 0.0070674 | 0.99585 | 0.0052839
[23 empty] | 780960 | 0.99493 | 0.96702 | 0.0033704 | 0.99585 | 0.0070674 | 0.99585 | 0.0052839
[23 empty] | 781260 | 0.99385 | 0.96702 | 0.0033704 | 0.99586 | 0.0070674 | 0.99586 | 0.0052839
[23 empty] | 781560 | 0.99601 | 0.96702 | 0.0033704 | 0.99586 | 0.0070674 | 0.99586 | 0.0052839
[23 empty] | 781860 | 0.99709 | 0.96702 | 0.0033704 | 0.99586 | 0.0070673 | 0.99586 | 0.0052839
[23 empty] | 782160 | 0.99601 | 0.96702 | 0.0033704 | 0.99586 | 0.0070673 | 0.99586 | 0.0052838
[23 empty] | 782460 | 0.99601 | 0.96702 | 0.0033704 | 0.99586 | 0.0070673 | 0.99586 | 0.0052838
[23 empty] | 782760 | 0.99601 | 0.96702 | 0.0033704 | 0.99587 | 0.0070673 | 0.99587 | 0.0052838
[23 empty] | 783060 | 0.99601 | 0.96702 | 0.0033704 | 0.99587 | 0.0070672 | 0.99587 | 0.0052838
[23 empty] | 783360 | 0.99601 | 0.96702 | 0.0033704 | 0.99587 | 0.0070672 | 0.99587 | 0.0052838
[23 empty] | 783660 | 0.99385 | 0.96702 | 0.0033704 | 0.99587 | 0.0070672 | 0.99587 | 0.0052838
[23 empty] | 783960 | 0.99601 | 0.96702 | 0.0033704 | 0.99588 | 0.0070672 | 0.99588 | 0.0052838
[23 empty] | 784260 | 0.99601 | 0.96702 | 0.0033704 | 0.99588 | 0.0070671 | 0.99588 | 0.0052837
[23 empty] | 784560 | 0.99601 | 0.96702 | 0.0033704 | 0.99588 | 0.0070671 | 0.99588 | 0.0052837
[23 empty] | 784860 | 0.99601 | 0.96702 | 0.0033704 | 0.99588 | 0.0070671 | 0.99588 | 0.0052837
[23 empty] | 785160 | 0.99493 | 0.96702 | 0.0033704 | 0.99588 | 0.0070671 | 0.99589 | 0.0052837
[23 empty] | 785460 | 0.99493 | 0.96702 | 0.0033704 | 0.99589 | 0.007067 | 0.99589 | 0.0052837
[23 empty] | 785760 | 0.99601 | 0.96702 | 0.0033704 | 0.99589 | 0.007067 | 0.99589 | 0.0052837
[23 empty] | 786060 | 0.99601 | 0.96702 | 0.0033704 | 0.99589 | 0.007067 | 0.99589 | 0.0052837
[23 empty] | 786360 | 0.99601 | 0.96702 | 0.0033704 | 0.99589 | 0.007067 | 0.99589 | 0.0052837
[23 empty] | 786660 | 0.99493 | 0.96702 | 0.0033704 | 0.9959 | 0.0070669 | 0.9959 | 0.0052836
[23 empty] | 786960 | 0.99709 | 0.96702 | 0.0033704 | 0.9959 | 0.0070669 | 0.9959 | 0.0052836
[23 empty] | 787260 | 0.99601 | 0.96702 | 0.0033704 | 0.9959 | 0.0070669 | 0.9959 | 0.0052836
[23 empty] | 787560 | 0.99709 | 0.96702 | 0.0033704 | 0.9959 | 0.0070669 | 0.9959 | 0.0052836
[23 empty] | 787860 | 0.99709 | 0.96702 | 0.0033704 | 0.9959 | 0.0070668 | 0.99591 | 0.0052836
[23 empty] | 788160 | 0.99493 | 0.96702 | 0.0033704 | 0.99591 | 0.0070668 | 0.99591 | 0.0052836
[23 empty] | 788460 | 0.99385 | 0.96702 | 0.0033704 | 0.99591 | 0.0070668 | 0.99591 | 0.0052836
[23 empty] | 788760 | 0.99385 | 0.96702 | 0.0033704 | 0.99591 | 0.0070668 | 0.99591 | 0.0052836
[23 empty] | 789060 | 0.99601 | 0.96702 | 0.0033704 | 0.99591 | 0.0070668 | 0.99591 | 0.0052835
[23 empty] | 789360 | 0.99493 | 0.96702 | 0.0033704 | 0.99592 | 0.0070667 | 0.99592 | 0.0052835
[23 empty] | 789660 | 0.99493 | 0.96702 | 0.0033704 | 0.99592 | 0.0070667 | 0.99592 | 0.0052835
[23 empty] | 789960 | 0.99709 | 0.96702 | 0.0033704 | 0.99592 | 0.0070667 | 0.99592 | 0.0052835
[23 empty] | 790260 | 0.99709 | 0.96702 | 0.0033704 | 0.99592 | 0.0070667 | 0.99592 | 0.0052835
[23 empty] | 790560 | 0.99277 | 0.96702 | 0.0033704 | 0.99592 | 0.0070666 | 0.99592 | 0.0052835
[23 empty] | 790860 | 0.99385 | 0.96702 | 0.0033704 | 0.99593 | 0.0070666 | 0.99593 | 0.0052835
[23 empty] | 791160 | 0.99601 | 0.96702 | 0.0033704 | 0.99593 | 0.0070666 | 0.99593 | 0.0052835
[23 empty] | 791460 | 0.99709 | 0.96702 | 0.0033704 | 0.99593 | 0.0070666 | 0.99593 | 0.0052834
[23 empty] | 791760 | 0.99601 | 0.96702 | 0.0033704 | 0.99593 | 0.0070666 | 0.99593 | 0.0052834
[23 empty] | 792060 | 0.99709 | 0.96702 | 0.0033704 | 0.99594 | 0.0070665 | 0.99594 | 0.0052834
[23 empty] | 792360 | 0.99601 | 0.96702 | 0.0033704 | 0.99594 | 0.0070665 | 0.99594 | 0.0052834
[23 empty] | 792660 | 0.99493 | 0.96702 | 0.0033704 | 0.99594 | 0.0070665 | 0.99594 | 0.0052834
[23 empty] | 792960 | 0.99601 | 0.96702 | 0.0033704 | 0.99594 | 0.0070665 | 0.99594 | 0.0052834
[23 empty] | 793260 | 0.99601 | 0.96702 | 0.0033704 | 0.99594 | 0.0070664 | 0.99594 | 0.0052834
[23 empty] | 793560 | 0.99709 | 0.96702 | 0.0033704 | 0.99595 | 0.0070664 | 0.99595 | 0.0052834
[23 empty] | 793860 | 0.99385 | 0.96702 | 0.0033704 | 0.99595 | 0.0070664 | 0.99595 | 0.0052834
[23 empty] | 794160 | 0.99601 | 0.96702 | 0.0033704 | 0.99595 | 0.0070664 | 0.99595 | 0.0052833
[23 empty] | 794460 | 0.99601 | 0.96702 | 0.0033704 | 0.99595 | 0.0070664 | 0.99595 | 0.0052833
[23 empty] | 794760 | 0.99493 | 0.96702 | 0.0033704 | 0.99595 | 0.0070663 | 0.99596 | 0.0052833
[23 empty] | 795060 | 0.99709 | 0.96702 | 0.0033704 | 0.99596 | 0.0070663 | 0.99596 | 0.0052833
[23 empty] | 795360 | 0.99709 | 0.96702 | 0.0033704 | 0.99596 | 0.0070663 | 0.99596 | 0.0052833
[23 empty] | 795660 | 0.99601 | 0.96702 | 0.0033704 | 0.99596 | 0.0070663 | 0.99596 | 0.0052833
[23 empty] | 795960 | 0.99493 | 0.96702 | 0.0033704 | 0.99596 | 0.0070663 | 0.99596 | 0.0052833
[23 empty] | 796260 | 0.99493 | 0.96702 | 0.0033704 | 0.99597 | 0.0070662 | 0.99597 | 0.0052833
[23 empty] | 796560 | 0.99601 | 0.96702 | 0.0033704 | 0.99597 | 0.0070662 | 0.99597 | 0.0052833
[23 empty] | 796860 | 0.99493 | 0.96702 | 0.0033704 | 0.99597 | 0.0070662 | 0.99597 | 0.0052832
[23 empty] | 797160 | 0.99601 | 0.96702 | 0.0033704 | 0.99597 | 0.0070662 | 0.99597 | 0.0052832
[23 empty] | 797460 | 0.99493 | 0.96702 | 0.0033704 | 0.99597 | 0.0070662 | 0.99597 | 0.0052832
[23 empty] | 797760 | 0.99493 | 0.96702 | 0.0033704 | 0.99598 | 0.0070661 | 0.99598 | 0.0052832
[23 empty] | 798060 | 0.99601 | 0.96702 | 0.0033704 | 0.99598 | 0.0070661 | 0.99598 | 0.0052832
[23 empty] | 798360 | 0.99709 | 0.96702 | 0.0033704 | 0.99598 | 0.0070661 | 0.99598 | 0.0052832
[23 empty] | 798660 | 0.99385 | 0.96702 | 0.0033704 | 0.99598 | 0.0070661 | 0.99598 | 0.0052832
[23 empty] | 798960 | 0.99493 | 0.96702 | 0.0033704 | 0.99598 | 0.0070661 | 0.99598 | 0.0052832
[23 empty] | 799260 | 0.99601 | 0.96702 | 0.0033704 | 0.99599 | 0.007066 | 0.99599 | 0.0052832
[23 empty] | 799560 | 0.99601 | 0.96702 | 0.0033704 | 0.99599 | 0.007066 | 0.99599 | 0.0052832
[23 empty] | 799860 | 0.99493 | 0.96702 | 0.0033704 | 0.99599 | 0.007066 | 0.99599 | 0.0052831
[23 empty] | 800160 | 0.99601 | 0.96702 | 0.0033704 | 0.99599 | 0.007066 | 0.99599 | 0.0052831
[23 empty] | 800460 | 0.99709 | 0.96702 | 0.0033704 | 0.99599 | 0.007066 | 0.996 | 0.0052831
[23 empty] | 800760 | 0.99601 | 0.96702 | 0.0033704 | 0.996 | 0.007066 | 0.996 | 0.0052831
[23 empty] | 801060 | 0.99493 | 0.96702 | 0.0033704 | 0.996 | 0.0070659 | 0.996 | 0.0052831
[23 empty] | 801360 | 0.99493 | 0.96702 | 0.0033704 | 0.996 | 0.0070659 | 0.996 | 0.0052831
[23 empty] | 801660 | 0.99601 | 0.96702 | 0.0033704 | 0.996 | 0.0070659 | 0.996 | 0.0052831
[23 empty] | 801960 | 0.99493 | 0.96702 | 0.0033704 | 0.996 | 0.0070659 | 0.99601 | 0.0052831
[23 empty] | 802260 | 0.99277 | 0.96702 | 0.0033704 | 0.99601 | 0.0070659 | 0.99601 | 0.0052831
[23 empty] | 802560 | 0.99709 | 0.96702 | 0.0033704 | 0.99601 | 0.0070658 | 0.99601 | 0.0052831
[23 empty] | 802860 | 0.99601 | 0.96702 | 0.0033704 | 0.99601 | 0.0070658 | 0.99601 | 0.0052831
[23 empty] | 803160 | 0.99709 | 0.96702 | 0.0033704 | 0.99601 | 0.0070658 | 0.99601 | 0.005283
[23 empty] | 803460 | 0.99816 | 0.96702 | 0.0033704 | 0.99602 | 0.0070658 | 0.99602 | 0.005283
[23 empty] | 803760 | 0.99601 | 0.96702 | 0.0033704 | 0.99602 | 0.0070658 | 0.99602 | 0.005283
[23 empty] | 804060 | 0.99709 | 0.96702 | 0.0033704 | 0.99602 | 0.0070657 | 0.99602 | 0.005283
[23 empty] | 804360 | 0.99709 | 0.96702 | 0.0033704 | 0.99602 | 0.0070657 | 0.99602 | 0.005283
[23 empty] | 804660 | 0.99709 | 0.96702 | 0.0033704 | 0.99602 | 0.0070657 | 0.99602 | 0.005283
[23 empty] | 804960 | 0.99493 | 0.96702 | 0.0033704 | 0.99603 | 0.0070657 | 0.99603 | 0.005283
[23 empty] | 805260 | 0.99709 | 0.96702 | 0.0033704 | 0.99603 | 0.0070657 | 0.99603 | 0.005283
[23 empty] | 805560 | 0.99493 | 0.96702 | 0.0033704 | 0.99603 | 0.0070657 | 0.99603 | 0.005283
[23 empty] | 805860 | 0.99493 | 0.96702 | 0.0033704 | 0.99603 | 0.0070656 | 0.99603 | 0.005283
[23 empty] | 806160 | 0.99385 | 0.96702 | 0.0033704 | 0.99603 | 0.0070656 | 0.99603 | 0.005283
[23 empty] | 806460 | 0.99709 | 0.96702 | 0.0033704 | 0.99604 | 0.0070656 | 0.99604 | 0.0052829
[23 empty] | 806760 | 0.99709 | 0.96702 | 0.0033704 | 0.99604 | 0.0070656 | 0.99604 | 0.0052829
[23 empty] | 807060 | 0.99816 | 0.96702 | 0.0033704 | 0.99604 | 0.0070656 | 0.99604 | 0.0052829
[23 empty] | 807360 | 0.99601 | 0.96702 | 0.0033704 | 0.99604 | 0.0070656 | 0.99604 | 0.0052829
[23 empty] | 807660 | 0.99493 | 0.96702 | 0.0033704 | 0.99604 | 0.0070655 | 0.99604 | 0.0052829
[23 empty] | 807960 | 0.99493 | 0.96702 | 0.0033704 | 0.99605 | 0.0070655 | 0.99605 | 0.0052829
[23 empty] | 808260 | 0.99601 | 0.96702 | 0.0033704 | 0.99605 | 0.0070655 | 0.99605 | 0.0052829
[23 empty] | 808560 | 0.99385 | 0.96702 | 0.0033704 | 0.99605 | 0.0070655 | 0.99605 | 0.0052829
[23 empty] | 808860 | 0.99709 | 0.96702 | 0.0033704 | 0.99605 | 0.0070655 | 0.99605 | 0.0052829
[23 empty] | 809160 | 0.99385 | 0.96702 | 0.0033704 | 0.99605 | 0.0070655 | 0.99605 | 0.0052829
[23 empty] | 809460 | 0.99709 | 0.96702 | 0.0033704 | 0.99606 | 0.0070654 | 0.99606 | 0.0052829
[23 empty] | 809760 | 0.99709 | 0.96702 | 0.0033704 | 0.99606 | 0.0070654 | 0.99606 | 0.0052829
[23 empty] | 810060 | 0.99816 | 0.96702 | 0.0033704 | 0.99606 | 0.0070654 | 0.99606 | 0.0052828
[23 empty] | 810360 | 0.99601 | 0.96702 | 0.0033704 | 0.99606 | 0.0070654 | 0.99606 | 0.0052828
[23 empty] | 810660 | 0.99816 | 0.96702 | 0.0033704 | 0.99606 | 0.0070654 | 0.99606 | 0.0052828
[23 empty] | 810960 | 0.99709 | 0.96702 | 0.0033704 | 0.99606 | 0.0070654 | 0.99607 | 0.0052828
[23 empty] | 811260 | 0.99385 | 0.96702 | 0.0033704 | 0.99607 | 0.0070653 | 0.99607 | 0.0052828
[23 empty] | 811560 | 0.99709 | 0.96702 | 0.0033704 | 0.99607 | 0.0070653 | 0.99607 | 0.0052828
[23 empty] | 811860 | 0.99601 | 0.96702 | 0.0033704 | 0.99607 | 0.0070653 | 0.99607 | 0.0052828
[23 empty] | 812160 | 0.99601 | 0.96702 | 0.0033704 | 0.99607 | 0.0070653 | 0.99607 | 0.0052828
[23 empty] | 812460 | 0.99601 | 0.96702 | 0.0033704 | 0.99607 | 0.0070653 | 0.99608 | 0.0052828
[23 empty] | 812760 | 0.99385 | 0.96702 | 0.0033704 | 0.99608 | 0.0070653 | 0.99608 | 0.0052828
[23 empty] | 813060 | 0.99709 | 0.96702 | 0.0033704 | 0.99608 | 0.0070653 | 0.99608 | 0.0052828
[23 empty] | 813360 | 0.99709 | 0.96702 | 0.0033704 | 0.99608 | 0.0070652 | 0.99608 | 0.0052828
[23 empty] | 813660 | 0.99816 | 0.96702 | 0.0033704 | 0.99608 | 0.0070652 | 0.99608 | 0.0052828
[23 empty] | 813960 | 0.99601 | 0.96702 | 0.0033704 | 0.99608 | 0.0070652 | 0.99608 | 0.0052827
[23 empty] | 814260 | 0.99601 | 0.96702 | 0.0033704 | 0.99609 | 0.0070652 | 0.99609 | 0.0052827
[23 empty] | 814560 | 0.99816 | 0.96702 | 0.0033704 | 0.99609 | 0.0070652 | 0.99609 | 0.0052827
[23 empty] | 814860 | 0.99601 | 0.96702 | 0.0033704 | 0.99609 | 0.0070652 | 0.99609 | 0.0052827
[23 empty] | 815160 | 0.99709 | 0.96702 | 0.0033704 | 0.99609 | 0.0070652 | 0.99609 | 0.0052827
[23 empty] | 815460 | 0.99601 | 0.96702 | 0.0033704 | 0.99609 | 0.0070651 | 0.99609 | 0.0052827
[23 empty] | 815760 | 0.99709 | 0.96702 | 0.0033704 | 0.9961 | 0.0070651 | 0.9961 | 0.0052827
[23 empty] | 816060 | 0.99816 | 0.96702 | 0.0033704 | 0.9961 | 0.0070651 | 0.9961 | 0.0052827
[23 empty] | 816360 | 0.99601 | 0.96702 | 0.0033704 | 0.9961 | 0.0070651 | 0.9961 | 0.0052827
[23 empty] | 816660 | 0.99493 | 0.96702 | 0.0033704 | 0.9961 | 0.0070651 | 0.9961 | 0.0052827
[23 empty] | 816960 | 0.99709 | 0.96702 | 0.0033704 | 0.9961 | 0.0070651 | 0.9961 | 0.0052827
[23 empty] | 817260 | 0.99816 | 0.96702 | 0.0033704 | 0.99611 | 0.007065 | 0.99611 | 0.0052827
[23 empty] | 817560 | 0.99601 | 0.96702 | 0.0033704 | 0.99611 | 0.007065 | 0.99611 | 0.0052827
[23 empty] | 817860 | 0.99709 | 0.96702 | 0.0033704 | 0.99611 | 0.007065 | 0.99611 | 0.0052827
[23 empty] | 818160 | 0.99816 | 0.96702 | 0.0033704 | 0.99611 | 0.007065 | 0.99611 | 0.0052826
[23 empty] | 818460 | 0.99816 | 0.96702 | 0.0033704 | 0.99611 | 0.007065 | 0.99611 | 0.0052826
[23 empty] | 818760 | 0.99816 | 0.96702 | 0.0033704 | 0.99611 | 0.007065 | 0.99612 | 0.0052826
[23 empty] | 819060 | 0.99709 | 0.96702 | 0.0033704 | 0.99612 | 0.007065 | 0.99612 | 0.0052826
[23 empty] | 819360 | 0.99816 | 0.96702 | 0.0033704 | 0.99612 | 0.007065 | 0.99612 | 0.0052826
[23 empty] | 819660 | 0.99816 | 0.96702 | 0.0033704 | 0.99612 | 0.0070649 | 0.99612 | 0.0052826
[23 empty] | 819960 | 0.99601 | 0.96702 | 0.0033704 | 0.99612 | 0.0070649 | 0.99612 | 0.0052826
[23 empty] | 820260 | 0.99601 | 0.96702 | 0.0033704 | 0.99612 | 0.0070649 | 0.99612 | 0.0052826
[23 empty] | 820560 | 0.99493 | 0.96702 | 0.0033704 | 0.99613 | 0.0070649 | 0.99613 | 0.0052826
[23 empty] | 820860 | 0.99816 | 0.96702 | 0.0033704 | 0.99613 | 0.0070649 | 0.99613 | 0.0052826
[23 empty] | 821160 | 0.99709 | 0.96702 | 0.0033704 | 0.99613 | 0.0070649 | 0.99613 | 0.0052826
[23 empty] | 821460 | 0.99816 | 0.96702 | 0.0033704 | 0.99613 | 0.0070649 | 0.99613 | 0.0052826
[23 empty] | 821760 | 0.99924 | 0.96702 | 0.0033704 | 0.99613 | 0.0070648 | 0.99613 | 0.0052826
[23 empty] | 822060 | 0.99601 | 0.96702 | 0.0033704 | 0.99614 | 0.0070648 | 0.99614 | 0.0052826
[23 empty] | 822360 | 0.99924 | 0.96702 | 0.0033704 | 0.99614 | 0.0070648 | 0.99614 | 0.0052826
[23 empty] | 822660 | 0.99709 | 0.96702 | 0.0033704 | 0.99614 | 0.0070648 | 0.99614 | 0.0052826
[23 empty] | 822960 | 0.99601 | 0.96702 | 0.0033704 | 0.99614 | 0.0070648 | 0.99614 | 0.0052825
[23 empty] | 823260 | 0.99816 | 0.96702 | 0.0033704 | 0.99614 | 0.0070648 | 0.99614 | 0.0052825
[23 empty] | 823560 | 0.99709 | 0.96702 | 0.0033704 | 0.99614 | 0.0070648 | 0.99614 | 0.0052825
[23 empty] | 823860 | 0.99816 | 0.96702 | 0.0033704 | 0.99615 | 0.0070648 | 0.99615 | 0.0052825
[23 empty] | 824160 | 0.99816 | 0.96702 | 0.0033704 | 0.99615 | 0.0070647 | 0.99615 | 0.0052825
[23 empty] | 824460 | 0.99709 | 0.96702 | 0.0033704 | 0.99615 | 0.0070647 | 0.99615 | 0.0052825
[23 empty] | 824760 | 0.99601 | 0.96702 | 0.0033704 | 0.99615 | 0.0070647 | 0.99615 | 0.0052825
[23 empty] | 825060 | 0.99709 | 0.96702 | 0.0033704 | 0.99615 | 0.0070647 | 0.99615 | 0.0052825
[23 empty] | 825360 | 0.99816 | 0.96702 | 0.0033704 | 0.99616 | 0.0070647 | 0.99616 | 0.0052825
[23 empty] | 825660 | 0.99816 | 0.96702 | 0.0033704 | 0.99616 | 0.0070647 | 0.99616 | 0.0052825
[23 empty] | 825960 | 0.99924 | 0.96702 | 0.0033704 | 0.99616 | 0.0070647 | 0.99616 | 0.0052825
[23 empty] | 826260 | 0.99601 | 0.96702 | 0.0033704 | 0.99616 | 0.0070647 | 0.99616 | 0.0052825
[23 empty] | 826560 | 0.99709 | 0.96702 | 0.0033704 | 0.99616 | 0.0070646 | 0.99616 | 0.0052825
[23 empty] | 826860 | 0.99816 | 0.96702 | 0.0033704 | 0.99616 | 0.0070646 | 0.99616 | 0.0052825
[23 empty] | 827160 | 0.99709 | 0.96702 | 0.0033704 | 0.99617 | 0.0070646 | 0.99617 | 0.0052825
[23 empty] | 827460 | 0.99816 | 0.96702 | 0.0033704 | 0.99617 | 0.0070646 | 0.99617 | 0.0052825
[23 empty] | 827760 | 0.99924 | 0.96702 | 0.0033704 | 0.99617 | 0.0070646 | 0.99617 | 0.0052825
[23 empty] | 828060 | 0.99816 | 0.96702 | 0.0033704 | 0.99617 | 0.0070646 | 0.99617 | 0.0052825
[23 empty] | 828360 | 0.99709 | 0.96702 | 0.0033704 | 0.99617 | 0.0070646 | 0.99617 | 0.0052824
[23 empty] | 828660 | 0.99601 | 0.96702 | 0.0033704 | 0.99617 | 0.0070646 | 0.99618 | 0.0052824
[23 empty] | 828960 | 0.99709 | 0.96702 | 0.0033704 | 0.99618 | 0.0070646 | 0.99618 | 0.0052824
[23 empty] | 829260 | 0.99709 | 0.96702 | 0.0033704 | 0.99618 | 0.0070645 | 0.99618 | 0.0052824
[23 empty] | 829560 | 0.99816 | 0.96702 | 0.0033704 | 0.99618 | 0.0070645 | 0.99618 | 0.0052824
[23 empty] | 829860 | 0.99924 | 0.96702 | 0.0033704 | 0.99618 | 0.0070645 | 0.99618 | 0.0052824
[23 empty] | 830160 | 0.99924 | 0.96702 | 0.0033704 | 0.99618 | 0.0070645 | 0.99618 | 0.0052824
[23 empty] | 830460 | 0.99924 | 0.96702 | 0.0033704 | 0.99619 | 0.0070645 | 0.99619 | 0.0052824
[23 empty] | 830760 | 0.99816 | 0.96702 | 0.0033704 | 0.99619 | 0.0070645 | 0.99619 | 0.0052824
[23 empty] | 831060 | 0.99601 | 0.96702 | 0.0033704 | 0.99619 | 0.0070645 | 0.99619 | 0.0052824
[23 empty] | 831360 | 0.99493 | 0.96702 | 0.0033704 | 0.99619 | 0.0070645 | 0.99619 | 0.0052824
[23 empty] | 831660 | 0.99816 | 0.96702 | 0.0033704 | 0.99619 | 0.0070645 | 0.99619 | 0.0052824
[23 empty] | 831960 | 0.99816 | 0.96702 | 0.0033704 | 0.99619 | 0.0070644 | 0.99619 | 0.0052824
[23 empty] | 832260 | 0.99709 | 0.96702 | 0.0033704 | 0.9962 | 0.0070644 | 0.9962 | 0.0052824
[23 empty] | 832560 | 0.99816 | 0.96702 | 0.0033704 | 0.9962 | 0.0070644 | 0.9962 | 0.0052824
[23 empty] | 832860 | 0.99709 | 0.96702 | 0.0033704 | 0.9962 | 0.0070644 | 0.9962 | 0.0052824
[23 empty] | 833160 | 0.99816 | 0.96702 | 0.0033704 | 0.9962 | 0.0070644 | 0.9962 | 0.0052824
[23 empty] | 833460 | 0.99816 | 0.96702 | 0.0033704 | 0.9962 | 0.0070644 | 0.9962 | 0.0052824
[23 empty] | 833760 | 0.99709 | 0.96702 | 0.0033704 | 0.9962 | 0.0070644 | 0.99621 | 0.0052824
[23 empty] | 834060 | 0.99816 | 0.96702 | 0.0033704 | 0.99621 | 0.0070644 | 0.99621 | 0.0052824
[23 empty] | 834360 | 0.99924 | 0.96702 | 0.0033704 | 0.99621 | 0.0070644 | 0.99621 | 0.0052824
[23 empty] | 834660 | 0.99816 | 0.96702 | 0.0033704 | 0.99621 | 0.0070644 | 0.99621 | 0.0052823
[23 empty] | 834960 | 0.99816 | 0.96702 | 0.0033704 | 0.99621 | 0.0070643 | 0.99621 | 0.0052823
[23 empty] | 835260 | 0.99816 | 0.96702 | 0.0033704 | 0.99621 | 0.0070643 | 0.99621 | 0.0052823
[23 empty] | 835560 | 1.0003 | 0.96702 | 0.0033704 | 0.99621 | 0.0070643 | 0.99622 | 0.0052823
[23 empty] | 835860 | 0.99924 | 0.96702 | 0.0033704 | 0.99622 | 0.0070643 | 0.99622 | 0.0052823
[23 empty] | 836160 | 0.99816 | 0.96702 | 0.0033704 | 0.99622 | 0.0070643 | 0.99622 | 0.0052823
[23 empty] | 836460 | 0.99709 | 0.96702 | 0.0033704 | 0.99622 | 0.0070643 | 0.99622 | 0.0052823
[23 empty] | 836760 | 0.99816 | 0.96702 | 0.0033704 | 0.99622 | 0.0070643 | 0.99622 | 0.0052823
[23 empty] | 837060 | 0.99709 | 0.96702 | 0.0033704 | 0.99622 | 0.0070643 | 0.99622 | 0.0052823
[23 empty] | 837360 | 0.99816 | 0.96702 | 0.0033704 | 0.99623 | 0.0070643 | 0.99623 | 0.0052823
[23 empty] | 837660 | 1.0003 | 0.96702 | 0.0033704 | 0.99623 | 0.0070643 | 0.99623 | 0.0052823
[23 empty] | 837960 | 0.99924 | 0.96702 | 0.0033704 | 0.99623 | 0.0070642 | 0.99623 | 0.0052823
[23 empty] | 838260 | 0.99816 | 0.96702 | 0.0033704 | 0.99623 | 0.0070642 | 0.99623 | 0.0052823
[23 empty] | 838560 | 0.99924 | 0.96702 | 0.0033704 | 0.99623 | 0.0070642 | 0.99623 | 0.0052823
[23 empty] | 838860 | 0.99816 | 0.96702 | 0.0033704 | 0.99623 | 0.0070642 | 0.99623 | 0.0052823
[23 empty] | 839160 | 0.99816 | 0.96702 | 0.0033704 | 0.99624 | 0.0070642 | 0.99624 | 0.0052823
[23 empty] | 839460 | 0.99709 | 0.96702 | 0.0033704 | 0.99624 | 0.0070642 | 0.99624 | 0.0052823
[23 empty] | 839760 | 0.99709 | 0.96702 | 0.0033704 | 0.99624 | 0.0070642 | 0.99624 | 0.0052823
[23 empty] | 840060 | 0.99816 | 0.96702 | 0.0033704 | 0.99624 | 0.0070642 | 0.99624 | 0.0052823
[23 empty] | 840360 | 0.99816 | 0.96702 | 0.0033704 | 0.99624 | 0.0070642 | 0.99624 | 0.0052823
[23 empty] | 840660 | 0.99709 | 0.96702 | 0.0033704 | 0.99624 | 0.0070642 | 0.99624 | 0.0052823
[23 empty] | 840960 | 0.99924 | 0.96702 | 0.0033704 | 0.99625 | 0.0070642 | 0.99625 | 0.0052823
[23 empty] | 841260 | 0.99709 | 0.96702 | 0.0033704 | 0.99625 | 0.0070641 | 0.99625 | 0.0052823
[23 empty] | 841560 | 0.99924 | 0.96702 | 0.0033704 | 0.99625 | 0.0070641 | 0.99625 | 0.0052823
[23 empty] | 841860 | 0.99816 | 0.96702 | 0.0033704 | 0.99625 | 0.0070641 | 0.99625 | 0.0052823
[23 empty] | 842160 | 0.99816 | 0.96702 | 0.0033704 | 0.99625 | 0.0070641 | 0.99625 | 0.0052823
[23 empty] | 842460 | 0.99816 | 0.96702 | 0.0033704 | 0.99625 | 0.0070641 | 0.99625 | 0.0052823
[23 empty] | 842760 | 0.99816 | 0.96702 | 0.0033704 | 0.99626 | 0.0070641 | 0.99626 | 0.0052823
[23 empty] | 843060 | 0.99816 | 0.96702 | 0.0033704 | 0.99626 | 0.0070641 | 0.99626 | 0.0052822
[23 empty] | 843360 | 0.99816 | 0.96702 | 0.0033704 | 0.99626 | 0.0070641 | 0.99626 | 0.0052822
[23 empty] | 843660 | 0.99924 | 0.96702 | 0.0033704 | 0.99626 | 0.0070641 | 0.99626 | 0.0052822
[23 empty] | 843960 | 0.99816 | 0.96702 | 0.0033704 | 0.99626 | 0.0070641 | 0.99626 | 0.0052822
[23 empty] | 844260 | 0.99816 | 0.96702 | 0.0033704 | 0.99626 | 0.0070641 | 0.99626 | 0.0052822
[23 empty] | 844560 | 0.99924 | 0.96702 | 0.0033704 | 0.99626 | 0.0070641 | 0.99627 | 0.0052822
[23 empty] | 844860 | 0.99601 | 0.96702 | 0.0033704 | 0.99627 | 0.0070641 | 0.99627 | 0.0052822
[23 empty] | 845160 | 0.99924 | 0.96702 | 0.0033704 | 0.99627 | 0.007064 | 0.99627 | 0.0052822
[23 empty] | 845460 | 0.99816 | 0.96702 | 0.0033704 | 0.99627 | 0.007064 | 0.99627 | 0.0052822
[23 empty] | 845760 | 0.99924 | 0.96702 | 0.0033704 | 0.99627 | 0.007064 | 0.99627 | 0.0052822
[23 empty] | 846060 | 0.99924 | 0.96702 | 0.0033704 | 0.99627 | 0.007064 | 0.99627 | 0.0052822
[23 empty] | 846360 | 0.99924 | 0.96702 | 0.0033704 | 0.99627 | 0.007064 | 0.99628 | 0.0052822
[23 empty] | 846660 | 0.99816 | 0.96702 | 0.0033704 | 0.99628 | 0.007064 | 0.99628 | 0.0052822
[23 empty] | 846960 | 0.99816 | 0.96702 | 0.0033704 | 0.99628 | 0.007064 | 0.99628 | 0.0052822
[23 empty] | 847260 | 0.99816 | 0.96702 | 0.0033704 | 0.99628 | 0.007064 | 0.99628 | 0.0052822
[23 empty] | 847560 | 0.99816 | 0.96702 | 0.0033704 | 0.99628 | 0.007064 | 0.99628 | 0.0052822
[23 empty] | 847860 | 0.99816 | 0.96702 | 0.0033704 | 0.99628 | 0.007064 | 0.99628 | 0.0052822
[23 empty] | 848160 | 0.99709 | 0.96702 | 0.0033704 | 0.99628 | 0.007064 | 0.99628 | 0.0052822
[23 empty] | 848460 | 0.99816 | 0.96702 | 0.0033704 | 0.99629 | 0.007064 | 0.99629 | 0.0052822
[23 empty] | 848760 | 0.99709 | 0.96702 | 0.0033704 | 0.99629 | 0.007064 | 0.99629 | 0.0052822
[23 empty] | 849060 | 0.99816 | 0.96702 | 0.0033704 | 0.99629 | 0.0070639 | 0.99629 | 0.0052822
[23 empty] | 849360 | 0.99816 | 0.96702 | 0.0033704 | 0.99629 | 0.0070639 | 0.99629 | 0.0052822
[23 empty] | 849660 | 0.99816 | 0.96702 | 0.0033704 | 0.99629 | 0.0070639 | 0.99629 | 0.0052822
[23 empty] | 849960 | 0.99816 | 0.96702 | 0.0033704 | 0.99629 | 0.0070639 | 0.99629 | 0.0052822
[23 empty] | 850260 | 0.99816 | 0.96702 | 0.0033704 | 0.9963 | 0.0070639 | 0.9963 | 0.0052822
[23 empty] | 850560 | 0.99924 | 0.96702 | 0.0033704 | 0.9963 | 0.0070639 | 0.9963 | 0.0052822
[23 empty] | 850860 | 0.99816 | 0.96702 | 0.0033704 | 0.9963 | 0.0070639 | 0.9963 | 0.0052822
[23 empty] | 851160 | 0.99816 | 0.96702 | 0.0033704 | 0.9963 | 0.0070639 | 0.9963 | 0.0052822
[23 empty] | 851460 | 0.99709 | 0.96702 | 0.0033704 | 0.9963 | 0.0070639 | 0.9963 | 0.0052822
[23 empty] | 851760 | 0.99924 | 0.96702 | 0.0033704 | 0.9963 | 0.0070639 | 0.9963 | 0.0052822
[23 empty] | 852060 | 0.99709 | 0.96702 | 0.0033704 | 0.9963 | 0.0070639 | 0.99631 | 0.0052822
[23 empty] | 852360 | 0.99709 | 0.96702 | 0.0033704 | 0.99631 | 0.0070639 | 0.99631 | 0.0052822
[23 empty] | 852660 | 0.99709 | 0.96702 | 0.0033704 | 0.99631 | 0.0070639 | 0.99631 | 0.0052822
[23 empty] | 852960 | 0.99601 | 0.96702 | 0.0033704 | 0.99631 | 0.0070639 | 0.99631 | 0.0052822
[23 empty] | 853260 | 0.99924 | 0.96702 | 0.0033704 | 0.99631 | 0.0070639 | 0.99631 | 0.0052822
[23 empty] | 853560 | 0.99924 | 0.96702 | 0.0033704 | 0.99631 | 0.0070638 | 0.99631 | 0.0052822
[23 empty] | 853860 | 0.99816 | 0.96702 | 0.0033704 | 0.99631 | 0.0070638 | 0.99631 | 0.0052822
[23 empty] | 854160 | 0.99709 | 0.96702 | 0.0033704 | 0.99632 | 0.0070638 | 0.99632 | 0.0052822
[23 empty] | 854460 | 0.99816 | 0.96702 | 0.0033704 | 0.99632 | 0.0070638 | 0.99632 | 0.0052822
[23 empty] | 854760 | 0.99709 | 0.96702 | 0.0033704 | 0.99632 | 0.0070638 | 0.99632 | 0.0052822
[23 empty] | 855060 | 0.99709 | 0.96702 | 0.0033704 | 0.99632 | 0.0070638 | 0.99632 | 0.0052822
[23 empty] | 855360 | 0.99601 | 0.96702 | 0.0033704 | 0.99632 | 0.0070638 | 0.99632 | 0.0052821
[23 empty] | 855660 | 0.99816 | 0.96702 | 0.0033704 | 0.99632 | 0.0070638 | 0.99632 | 0.0052821
[23 empty] | 855960 | 0.99816 | 0.96702 | 0.0033704 | 0.99633 | 0.0070638 | 0.99633 | 0.0052821
[23 empty] | 856260 | 0.99816 | 0.96702 | 0.0033704 | 0.99633 | 0.0070638 | 0.99633 | 0.0052821
[23 empty] | 856560 | 0.99816 | 0.96702 | 0.0033704 | 0.99633 | 0.0070638 | 0.99633 | 0.0052821
[23 empty] | 856860 | 1.0003 | 0.96702 | 0.0033704 | 0.99633 | 0.0070638 | 0.99633 | 0.0052821
[23 empty] | 857160 | 0.99709 | 0.96702 | 0.0033704 | 0.99633 | 0.0070638 | 0.99633 | 0.0052821
[23 empty] | 857460 | 0.99816 | 0.96702 | 0.0033704 | 0.99633 | 0.0070638 | 0.99633 | 0.0052821
[23 empty] | 857760 | 0.99924 | 0.96702 | 0.0033704 | 0.99633 | 0.0070638 | 0.99633 | 0.0052821
[23 empty] | 858060 | 0.99816 | 0.96702 | 0.0033704 | 0.99634 | 0.0070638 | 0.99634 | 0.0052821
[23 empty] | 858360 | 0.99816 | 0.96702 | 0.0033704 | 0.99634 | 0.0070638 | 0.99634 | 0.0052821
[23 empty] | 858660 | 0.99924 | 0.96702 | 0.0033704 | 0.99634 | 0.0070637 | 0.99634 | 0.0052821
[23 empty] | 858960 | 0.99816 | 0.96702 | 0.0033704 | 0.99634 | 0.0070637 | 0.99634 | 0.0052821
[23 empty] | 859260 | 0.99816 | 0.96702 | 0.0033704 | 0.99634 | 0.0070637 | 0.99634 | 0.0052821
[23 empty] | 859560 | 0.99924 | 0.96702 | 0.0033704 | 0.99634 | 0.0070637 | 0.99634 | 0.0052821
[23 empty] | 859860 | 1.0003 | 0.96702 | 0.0033704 | 0.99634 | 0.0070637 | 0.99635 | 0.0052821
[23 empty] | 860160 | 0.99924 | 0.96702 | 0.0033704 | 0.99635 | 0.0070637 | 0.99635 | 0.0052821
[23 empty] | 860460 | 0.99709 | 0.96702 | 0.0033704 | 0.99635 | 0.0070637 | 0.99635 | 0.0052821
[23 empty] | 860760 | 0.99816 | 0.96702 | 0.0033704 | 0.99635 | 0.0070637 | 0.99635 | 0.0052821
[23 empty] | 861060 | 0.99816 | 0.96702 | 0.0033704 | 0.99635 | 0.0070637 | 0.99635 | 0.0052821
[23 empty] | 861360 | 0.99709 | 0.96702 | 0.0033704 | 0.99635 | 0.0070637 | 0.99635 | 0.0052821
[23 empty] | 861660 | 0.99493 | 0.96702 | 0.0033704 | 0.99635 | 0.0070637 | 0.99635 | 0.0052821
[23 empty] | 861960 | 0.99816 | 0.96702 | 0.0033704 | 0.99636 | 0.0070637 | 0.99636 | 0.0052821
[23 empty] | 862260 | 0.99924 | 0.96702 | 0.0033704 | 0.99636 | 0.0070637 | 0.99636 | 0.0052821
[23 empty] | 862560 | 0.99709 | 0.96702 | 0.0033704 | 0.99636 | 0.0070637 | 0.99636 | 0.0052821
[23 empty] | 862860 | 0.99816 | 0.96702 | 0.0033704 | 0.99636 | 0.0070637 | 0.99636 | 0.0052821
[23 empty] | 863160 | 0.99816 | 0.96702 | 0.0033704 | 0.99636 | 0.0070637 | 0.99636 | 0.0052821
[23 empty] | 863460 | 0.99924 | 0.96702 | 0.0033704 | 0.99636 | 0.0070637 | 0.99636 | 0.0052821
[23 empty] | 863760 | 0.99816 | 0.96702 | 0.0033704 | 0.99636 | 0.0070637 | 0.99636 | 0.0052821
[23 empty] | 864060 | 0.99816 | 0.96702 | 0.0033704 | 0.99637 | 0.0070637 | 0.99637 | 0.0052821
[23 empty] | 864360 | 0.99816 | 0.96702 | 0.0033704 | 0.99637 | 0.0070637 | 0.99637 | 0.0052821
[23 empty] | 864660 | 0.99709 | 0.96702 | 0.0033704 | 0.99637 | 0.0070636 | 0.99637 | 0.0052821
[23 empty] | 864960 | 0.99816 | 0.96702 | 0.0033704 | 0.99637 | 0.0070636 | 0.99637 | 0.0052821
[23 empty] | 865260 | 0.99816 | 0.96702 | 0.0033704 | 0.99637 | 0.0070636 | 0.99637 | 0.0052821
[23 empty] | 865560 | 0.99816 | 0.96702 | 0.0033704 | 0.99637 | 0.0070636 | 0.99637 | 0.0052821
[23 empty] | 865860 | 0.99816 | 0.96702 | 0.0033704 | 0.99637 | 0.0070636 | 0.99637 | 0.0052821
[23 empty] | 866160 | 0.99709 | 0.96702 | 0.0033704 | 0.99638 | 0.0070636 | 0.99638 | 0.0052821
[23 empty] | 866460 | 0.99924 | 0.96702 | 0.0033704 | 0.99638 | 0.0070636 | 0.99638 | 0.0052821
[23 empty] | 866760 | 0.99709 | 0.96702 | 0.0033704 | 0.99638 | 0.0070636 | 0.99638 | 0.0052821
[23 empty] | 867060 | 0.99709 | 0.96702 | 0.0033704 | 0.99638 | 0.0070636 | 0.99638 | 0.0052821
[23 empty] | 867360 | 0.99493 | 0.96702 | 0.0033704 | 0.99638 | 0.0070636 | 0.99638 | 0.0052821
[23 empty] | 867660 | 0.99816 | 0.96702 | 0.0033704 | 0.99638 | 0.0070636 | 0.99638 | 0.0052821
[23 empty] | 867960 | 0.99709 | 0.96702 | 0.0033704 | 0.99638 | 0.0070636 | 0.99639 | 0.0052821
[23 empty] | 868260 | 0.99601 | 0.96702 | 0.0033704 | 0.99639 | 0.0070636 | 0.99639 | 0.0052821
[23 empty] | 868560 | 0.99816 | 0.96702 | 0.0033704 | 0.99639 | 0.0070636 | 0.99639 | 0.0052821
[23 empty] | 868860 | 0.99709 | 0.96702 | 0.0033704 | 0.99639 | 0.0070636 | 0.99639 | 0.0052821
[23 empty] | 869160 | 0.99709 | 0.96702 | 0.0033704 | 0.99639 | 0.0070636 | 0.99639 | 0.0052821
[23 empty] | 869460 | 0.99709 | 0.96702 | 0.0033704 | 0.99639 | 0.0070636 | 0.99639 | 0.0052821
[23 empty] | 869760 | 0.99816 | 0.96702 | 0.0033704 | 0.99639 | 0.0070636 | 0.99639 | 0.0052821
[23 empty] | 870060 | 0.99601 | 0.96702 | 0.0033704 | 0.99639 | 0.0070636 | 0.9964 | 0.0052821
[23 empty] | 870360 | 0.99709 | 0.96702 | 0.0033704 | 0.9964 | 0.0070636 | 0.9964 | 0.0052821
[23 empty] | 870660 | 0.99709 | 0.96702 | 0.0033704 | 0.9964 | 0.0070636 | 0.9964 | 0.0052821
[23 empty] | 870960 | 0.99601 | 0.96702 | 0.0033704 | 0.9964 | 0.0070636 | 0.9964 | 0.0052821
[23 empty] | 871260 | 0.99709 | 0.96702 | 0.0033704 | 0.9964 | 0.0070636 | 0.9964 | 0.0052821
[23 empty] | 871560 | 0.99816 | 0.96702 | 0.0033704 | 0.9964 | 0.0070636 | 0.9964 | 0.0052821
[23 empty] | 871860 | 0.99924 | 0.96702 | 0.0033704 | 0.9964 | 0.0070636 | 0.9964 | 0.0052821
[23 empty] | 872160 | 0.99816 | 0.96702 | 0.0033704 | 0.9964 | 0.0070636 | 0.9964 | 0.0052821
[23 empty] | 872460 | 0.99709 | 0.96702 | 0.0033704 | 0.99641 | 0.0070635 | 0.99641 | 0.0052821
[23 empty] | 872760 | 0.99816 | 0.96702 | 0.0033704 | 0.99641 | 0.0070635 | 0.99641 | 0.0052821
[23 empty] | 873060 | 0.99601 | 0.96702 | 0.0033704 | 0.99641 | 0.0070635 | 0.99641 | 0.0052821
[23 empty] | 873360 | 0.99709 | 0.96702 | 0.0033704 | 0.99641 | 0.0070635 | 0.99641 | 0.0052821
[23 empty] | 873660 | 0.99816 | 0.96702 | 0.0033704 | 0.99641 | 0.0070635 | 0.99641 | 0.0052821
[23 empty] | 873960 | 0.99709 | 0.96702 | 0.0033704 | 0.99641 | 0.0070635 | 0.99641 | 0.0052821
[23 empty] | 874260 | 0.99709 | 0.96702 | 0.0033704 | 0.99641 | 0.0070635 | 0.99641 | 0.0052821
[23 empty] | 874560 | 0.99709 | 0.96702 | 0.0033704 | 0.99642 | 0.0070635 | 0.99642 | 0.0052821
[23 empty] | 874860 | 0.99493 | 0.96702 | 0.0033704 | 0.99642 | 0.0070635 | 0.99642 | 0.0052821
[23 empty] | 875160 | 0.99601 | 0.96702 | 0.0033704 | 0.99642 | 0.0070635 | 0.99642 | 0.0052821
[23 empty] | 875460 | 0.99709 | 0.96702 | 0.0033704 | 0.99642 | 0.0070635 | 0.99642 | 0.0052821
[23 empty] | 875760 | 0.99816 | 0.96702 | 0.0033704 | 0.99642 | 0.0070635 | 0.99642 | 0.0052821
[23 empty] | 876060 | 0.99816 | 0.96702 | 0.0033704 | 0.99642 | 0.0070635 | 0.99642 | 0.0052821
[23 empty] | 876360 | 0.99924 | 0.96702 | 0.0033704 | 0.99642 | 0.0070635 | 0.99642 | 0.0052821
[23 empty] | 876660 | 0.99816 | 0.96702 | 0.0033704 | 0.99643 | 0.0070635 | 0.99643 | 0.0052821
[23 empty] | 876960 | 0.99601 | 0.96702 | 0.0033704 | 0.99643 | 0.0070635 | 0.99643 | 0.0052821
[23 empty] | 877260 | 0.99493 | 0.96702 | 0.0033704 | 0.99643 | 0.0070635 | 0.99643 | 0.0052821
[23 empty] | 877560 | 0.99709 | 0.96702 | 0.0033704 | 0.99643 | 0.0070635 | 0.99643 | 0.0052821
[23 empty] | 877860 | 0.99816 | 0.96702 | 0.0033704 | 0.99643 | 0.0070635 | 0.99643 | 0.0052821
[23 empty] | 878160 | 0.99816 | 0.96702 | 0.0033704 | 0.99643 | 0.0070635 | 0.99643 | 0.0052821
[23 empty] | 878460 | 0.99709 | 0.96702 | 0.0033704 | 0.99643 | 0.0070635 | 0.99643 | 0.0052821
[23 empty] | 878760 | 0.99816 | 0.96702 | 0.0033704 | 0.99643 | 0.0070635 | 0.99644 | 0.0052821
[23 empty] | 879060 | 0.99709 | 0.96702 | 0.0033704 | 0.99644 | 0.0070635 | 0.99644 | 0.0052821
[23 empty] | 879360 | 0.99816 | 0.96702 | 0.0033704 | 0.99644 | 0.0070635 | 0.99644 | 0.0052821
[23 empty] | 879660 | 0.99816 | 0.96702 | 0.0033704 | 0.99644 | 0.0070635 | 0.99644 | 0.0052821
[23 empty] | 879960 | 0.99709 | 0.96702 | 0.0033704 | 0.99644 | 0.0070635 | 0.99644 | 0.0052821
[23 empty] | 880260 | 0.99816 | 0.96702 | 0.0033704 | 0.99644 | 0.0070635 | 0.99644 | 0.0052821
[23 empty] | 880560 | 0.99709 | 0.96702 | 0.0033704 | 0.99644 | 0.0070635 | 0.99644 | 0.0052821
[23 empty] | 880860 | 0.99601 | 0.96702 | 0.0033704 | 0.99644 | 0.0070635 | 0.99644 | 0.0052821
[23 empty] | 881160 | 0.99601 | 0.96702 | 0.0033704 | 0.99645 | 0.0070635 | 0.99645 | 0.0052821
[23 empty] | 881460 | 0.99601 | 0.96702 | 0.0033704 | 0.99645 | 0.0070635 | 0.99645 | 0.0052821
[23 empty] | 881760 | 0.99924 | 0.96702 | 0.0033704 | 0.99645 | 0.0070635 | 0.99645 | 0.0052821
[23 empty] | 882060 | 0.99709 | 0.96702 | 0.0033704 | 0.99645 | 0.0070635 | 0.99645 | 0.0052821
[23 empty] | 882360 | 0.99709 | 0.96702 | 0.0033704 | 0.99645 | 0.0070635 | 0.99645 | 0.0052821
[23 empty] | 882660 | 0.99816 | 0.96702 | 0.0033704 | 0.99645 | 0.0070635 | 0.99645 | 0.0052821
[23 empty] | 882960 | 0.99709 | 0.96702 | 0.0033704 | 0.99645 | 0.0070635 | 0.99645 | 0.0052821
[23 empty] | 883260 | 0.99924 | 0.96702 | 0.0033704 | 0.99645 | 0.0070635 | 0.99646 | 0.0052821
[23 empty] | 883560 | 0.99709 | 0.96702 | 0.0033704 | 0.99646 | 0.0070635 | 0.99646 | 0.0052821
[23 empty] | 883860 | 0.99709 | 0.96702 | 0.0033704 | 0.99646 | 0.0070635 | 0.99646 | 0.0052821
[23 empty] | 884160 | 0.99924 | 0.96702 | 0.0033704 | 0.99646 | 0.0070635 | 0.99646 | 0.0052821
[23 empty] | 884460 | 0.99816 | 0.96702 | 0.0033704 | 0.99646 | 0.0070635 | 0.99646 | 0.0052821
[23 empty] | 884760 | 0.99709 | 0.96702 | 0.0033704 | 0.99646 | 0.0070634 | 0.99646 | 0.0052821
[23 empty] | 885060 | 1.0003 | 0.96702 | 0.0033704 | 0.99646 | 0.0070634 | 0.99646 | 0.0052821
[23 empty] | 885360 | 0.99816 | 0.96702 | 0.0033704 | 0.99646 | 0.0070634 | 0.99646 | 0.0052821
[23 empty] | 885660 | 0.99709 | 0.96702 | 0.0033704 | 0.99647 | 0.0070634 | 0.99647 | 0.0052821
[23 empty] | 885960 | 0.99924 | 0.96702 | 0.0033704 | 0.99647 | 0.0070634 | 0.99647 | 0.0052821
[23 empty] | 886260 | 0.99601 | 0.96702 | 0.0033704 | 0.99647 | 0.0070634 | 0.99647 | 0.0052821
[23 empty] | 886560 | 0.99816 | 0.96702 | 0.0033704 | 0.99647 | 0.0070634 | 0.99647 | 0.0052821
[23 empty] | 886860 | 0.99816 | 0.96702 | 0.0033704 | 0.99647 | 0.0070634 | 0.99647 | 0.0052821
[23 empty] | 887160 | 0.99816 | 0.96702 | 0.0033704 | 0.99647 | 0.0070634 | 0.99647 | 0.0052821
[23 empty] | 887460 | 0.99816 | 0.96702 | 0.0033704 | 0.99647 | 0.0070634 | 0.99647 | 0.0052821
[23 empty] | 887760 | 0.99816 | 0.96702 | 0.0033704 | 0.99647 | 0.0070634 | 0.99648 | 0.0052821
[23 empty] | 888060 | 0.99493 | 0.96702 | 0.0033704 | 0.99648 | 0.0070634 | 0.99648 | 0.0052821
[23 empty] | 888360 | 0.99816 | 0.96702 | 0.0033704 | 0.99648 | 0.0070634 | 0.99648 | 0.0052821
[23 empty] | 888660 | 0.99816 | 0.96702 | 0.0033704 | 0.99648 | 0.0070634 | 0.99648 | 0.0052821
[23 empty] | 888960 | 0.99709 | 0.96702 | 0.0033704 | 0.99648 | 0.0070634 | 0.99648 | 0.0052821
[23 empty] | 889260 | 0.99924 | 0.96702 | 0.0033704 | 0.99648 | 0.0070634 | 0.99648 | 0.0052821
[23 empty] | 889560 | 0.99924 | 0.96702 | 0.0033704 | 0.99648 | 0.0070634 | 0.99648 | 0.0052821
[23 empty] | 889860 | 0.99601 | 0.96702 | 0.0033704 | 0.99648 | 0.0070634 | 0.99648 | 0.0052821
[23 empty] | 890160 | 0.99709 | 0.96702 | 0.0033704 | 0.99648 | 0.0070634 | 0.99649 | 0.0052821
[23 empty] | 890460 | 0.99709 | 0.96702 | 0.0033704 | 0.99649 | 0.0070634 | 0.99649 | 0.0052821
[23 empty] | 890760 | 1.0003 | 0.96702 | 0.0033704 | 0.99649 | 0.0070634 | 0.99649 | 0.0052821
[23 empty] | 891060 | 0.99816 | 0.96702 | 0.0033704 | 0.99649 | 0.0070634 | 0.99649 | 0.0052821
[23 empty] | 891360 | 0.99816 | 0.96702 | 0.0033704 | 0.99649 | 0.0070634 | 0.99649 | 0.0052821
[23 empty] | 891660 | 0.99816 | 0.96702 | 0.0033704 | 0.99649 | 0.0070634 | 0.99649 | 0.0052821
[23 empty] | 891960 | 0.99709 | 0.96702 | 0.0033704 | 0.99649 | 0.0070634 | 0.99649 | 0.0052821
[23 empty] | 892260 | 0.99816 | 0.96702 | 0.0033704 | 0.99649 | 0.0070634 | 0.99649 | 0.0052821
[23 empty] | 892560 | 0.99709 | 0.96702 | 0.0033704 | 0.99649 | 0.0070634 | 0.9965 | 0.0052821
[23 empty] | 892860 | 0.99709 | 0.96702 | 0.0033704 | 0.9965 | 0.0070634 | 0.9965 | 0.0052822
[23 empty] | 893160 | 0.99601 | 0.96702 | 0.0033704 | 0.9965 | 0.0070634 | 0.9965 | 0.0052822
[23 empty] | 893460 | 0.99709 | 0.96702 | 0.0033704 | 0.9965 | 0.0070634 | 0.9965 | 0.0052822
[23 empty] | 893760 | 0.99816 | 0.96702 | 0.0033704 | 0.9965 | 0.0070634 | 0.9965 | 0.0052822
[23 empty] | 894060 | 0.99816 | 0.96702 | 0.0033704 | 0.9965 | 0.0070634 | 0.9965 | 0.0052822
[23 empty] | 894360 | 0.99709 | 0.96702 | 0.0033704 | 0.9965 | 0.0070634 | 0.9965 | 0.0052822
[23 empty] | 894660 | 0.99709 | 0.96702 | 0.0033704 | 0.9965 | 0.0070634 | 0.9965 | 0.0052822
[23 empty] | 894960 | 0.99924 | 0.96702 | 0.0033704 | 0.9965 | 0.0070634 | 0.99651 | 0.0052822
[23 empty] | 895260 | 0.99816 | 0.96702 | 0.0033704 | 0.99651 | 0.0070634 | 0.99651 | 0.0052822
[23 empty] | 895560 | 0.99816 | 0.96702 | 0.0033704 | 0.99651 | 0.0070634 | 0.99651 | 0.0052822
[23 empty] | 895860 | 0.99709 | 0.96702 | 0.0033704 | 0.99651 | 0.0070634 | 0.99651 | 0.0052822
[23 empty] | 896160 | 0.99709 | 0.96702 | 0.0033704 | 0.99651 | 0.0070634 | 0.99651 | 0.0052822
[23 empty] | 896460 | 0.99816 | 0.96702 | 0.0033704 | 0.99651 | 0.0070634 | 0.99651 | 0.0052822
[23 empty] | 896760 | 0.99709 | 0.96702 | 0.0033704 | 0.99651 | 0.0070634 | 0.99651 | 0.0052822
[23 empty] | 897060 | 0.99709 | 0.96702 | 0.0033704 | 0.99651 | 0.0070634 | 0.99651 | 0.0052822
[23 empty] | 897360 | 0.99816 | 0.96702 | 0.0033704 | 0.99651 | 0.0070634 | 0.99652 | 0.0052822
[23 empty] | 897660 | 0.99816 | 0.96702 | 0.0033704 | 0.99652 | 0.0070634 | 0.99652 | 0.0052822
[23 empty] | 897960 | 0.99709 | 0.96702 | 0.0033704 | 0.99652 | 0.0070634 | 0.99652 | 0.0052822
[23 empty] | 898260 | 0.99816 | 0.96702 | 0.0033704 | 0.99652 | 0.0070634 | 0.99652 | 0.0052822
[23 empty] | 898560 | 0.99924 | 0.96702 | 0.0033704 | 0.99652 | 0.0070634 | 0.99652 | 0.0052822
[23 empty] | 898860 | 0.99924 | 0.96702 | 0.0033704 | 0.99652 | 0.0070634 | 0.99652 | 0.0052822
[23 empty] | 899160 | 0.99816 | 0.96702 | 0.0033704 | 0.99652 | 0.0070634 | 0.99652 | 0.0052822
[23 empty] | 899460 | 0.99709 | 0.96702 | 0.0033704 | 0.99652 | 0.0070634 | 0.99652 | 0.0052822
[23 empty] | 899760 | 0.99709 | 0.96702 | 0.0033704 | 0.99652 | 0.0070634 | 0.99653 | 0.0052822
[23 empty] | 900060 | 0.99601 | 0.96702 | 0.0033704 | 0.99653 | 0.0070634 | 0.99653 | 0.0052822
[23 empty] | 900360 | 0.99601 | 0.96702 | 0.0033704 | 0.99653 | 0.0070634 | 0.99653 | 0.0052822
[23 empty] | 900660 | 0.99709 | 0.96702 | 0.0033704 | 0.99653 | 0.0070634 | 0.99653 | 0.0052822
[23 empty] | 900960 | 0.99709 | 0.96702 | 0.0033704 | 0.99653 | 0.0070634 | 0.99653 | 0.0052822
[23 empty] | 901260 | 0.99816 | 0.96702 | 0.0033704 | 0.99653 | 0.0070634 | 0.99653 | 0.0052822
[23 empty] | 901560 | 0.99816 | 0.96702 | 0.0033704 | 0.99653 | 0.0070634 | 0.99653 | 0.0052822
[23 empty] | 901860 | 0.99924 | 0.96702 | 0.0033704 | 0.99653 | 0.0070634 | 0.99653 | 0.0052822
[23 empty] | 902160 | 0.99709 | 0.96702 | 0.0033704 | 0.99653 | 0.0070634 | 0.99653 | 0.0052822
[23 empty] | 902460 | 0.99816 | 0.96702 | 0.0033704 | 0.99654 | 0.0070634 | 0.99654 | 0.0052822
[23 empty] | 902760 | 0.99816 | 0.96702 | 0.0033704 | 0.99654 | 0.0070634 | 0.99654 | 0.0052822
[23 empty] | 903060 | 1.0003 | 0.96702 | 0.0033704 | 0.99654 | 0.0070634 | 0.99654 | 0.0052822
[23 empty] | 903360 | 0.99924 | 0.96702 | 0.0033704 | 0.99654 | 0.0070634 | 0.99654 | 0.0052822
[23 empty] | 903660 | 0.99816 | 0.96702 | 0.0033704 | 0.99654 | 0.0070634 | 0.99654 | 0.0052822
[23 empty] | 903960 | 0.99816 | 0.96702 | 0.0033704 | 0.99654 | 0.0070634 | 0.99654 | 0.0052822
[23 empty] | 904260 | 0.99601 | 0.96702 | 0.0033704 | 0.99654 | 0.0070634 | 0.99654 | 0.0052822
[23 empty] | 904560 | 0.99816 | 0.96702 | 0.0033704 | 0.99654 | 0.0070634 | 0.99654 | 0.0052822
[23 empty] | 904860 | 0.99924 | 0.96702 | 0.0033704 | 0.99654 | 0.0070634 | 0.99655 | 0.0052822
[23 empty] | 905160 | 0.99709 | 0.96702 | 0.0033704 | 0.99655 | 0.0070634 | 0.99655 | 0.0052822
[23 empty] | 905460 | 0.99709 | 0.96702 | 0.0033704 | 0.99655 | 0.0070634 | 0.99655 | 0.0052822
[23 empty] | 905760 | 0.99709 | 0.96702 | 0.0033704 | 0.99655 | 0.0070634 | 0.99655 | 0.0052822
[23 empty] | 906060 | 0.99816 | 0.96702 | 0.0033704 | 0.99655 | 0.0070634 | 0.99655 | 0.0052822
[23 empty] | 906360 | 0.99709 | 0.96702 | 0.0033704 | 0.99655 | 0.0070634 | 0.99655 | 0.0052822
[23 empty] | 906660 | 0.99816 | 0.96702 | 0.0033704 | 0.99655 | 0.0070634 | 0.99655 | 0.0052822
[23 empty] | 906960 | 0.99709 | 0.96702 | 0.0033704 | 0.99655 | 0.0070634 | 0.99655 | 0.0052822
[23 empty] | 907260 | 0.99816 | 0.96702 | 0.0033704 | 0.99655 | 0.0070634 | 0.99655 | 0.0052822
[23 empty] | 907560 | 0.99816 | 0.96702 | 0.0033704 | 0.99656 | 0.0070634 | 0.99656 | 0.0052822
[23 empty] | 907860 | 1.0003 | 0.96702 | 0.0033704 | 0.99656 | 0.0070634 | 0.99656 | 0.0052822
[23 empty] | 908160 | 1.0003 | 0.96702 | 0.0033704 | 0.99656 | 0.0070634 | 0.99656 | 0.0052823
[23 empty] | 908460 | 0.99816 | 0.96702 | 0.0033704 | 0.99656 | 0.0070634 | 0.99656 | 0.0052823
[23 empty] | 908760 | 0.99709 | 0.96702 | 0.0033704 | 0.99656 | 0.0070634 | 0.99656 | 0.0052823
[23 empty] | 909060 | 0.99816 | 0.96702 | 0.0033704 | 0.99656 | 0.0070634 | 0.99656 | 0.0052823
[23 empty] | 909360 | 0.99924 | 0.96702 | 0.0033704 | 0.99656 | 0.0070634 | 0.99656 | 0.0052823
[23 empty] | 909660 | 0.99709 | 0.96702 | 0.0033704 | 0.99656 | 0.0070634 | 0.99656 | 0.0052823
[23 empty] | 909960 | 0.99709 | 0.96702 | 0.0033704 | 0.99656 | 0.0070634 | 0.99657 | 0.0052823
[23 empty] | 910260 | 0.99924 | 0.96702 | 0.0033704 | 0.99657 | 0.0070634 | 0.99657 | 0.0052823
[23 empty] | 910560 | 0.99924 | 0.96702 | 0.0033704 | 0.99657 | 0.0070634 | 0.99657 | 0.0052823
[23 empty] | 910860 | 0.99709 | 0.96702 | 0.0033704 | 0.99657 | 0.0070634 | 0.99657 | 0.0052823
[23 empty] | 911160 | 0.99924 | 0.96702 | 0.0033704 | 0.99657 | 0.0070634 | 0.99657 | 0.0052823
[23 empty] | 911460 | 0.99924 | 0.96702 | 0.0033704 | 0.99657 | 0.0070634 | 0.99657 | 0.0052823
[23 empty] | 911760 | 0.99816 | 0.96702 | 0.0033704 | 0.99657 | 0.0070634 | 0.99657 | 0.0052823
[23 empty] | 912060 | 0.99816 | 0.96702 | 0.0033704 | 0.99657 | 0.0070634 | 0.99657 | 0.0052823
[23 empty] | 912360 | 0.99816 | 0.96702 | 0.0033704 | 0.99657 | 0.0070634 | 0.99657 | 0.0052823
[23 empty] | 912660 | 0.99816 | 0.96702 | 0.0033704 | 0.99657 | 0.0070634 | 0.99658 | 0.0052823
[23 empty] | 912960 | 0.99924 | 0.96702 | 0.0033704 | 0.99658 | 0.0070634 | 0.99658 | 0.0052823
[23 empty] | 913260 | 0.99924 | 0.96702 | 0.0033704 | 0.99658 | 0.0070634 | 0.99658 | 0.0052823
[23 empty] | 913560 | 0.99816 | 0.96702 | 0.0033704 | 0.99658 | 0.0070634 | 0.99658 | 0.0052823
[23 empty] | 913860 | 0.99816 | 0.96702 | 0.0033704 | 0.99658 | 0.0070634 | 0.99658 | 0.0052823
[23 empty] | 914160 | 0.99924 | 0.96702 | 0.0033704 | 0.99658 | 0.0070634 | 0.99658 | 0.0052823
[23 empty] | 914460 | 1.0003 | 0.96702 | 0.0033704 | 0.99658 | 0.0070635 | 0.99658 | 0.0052823
[23 empty] | 914760 | 0.99816 | 0.96702 | 0.0033704 | 0.99658 | 0.0070635 | 0.99658 | 0.0052823
[23 empty] | 915060 | 1.0003 | 0.96702 | 0.0033704 | 0.99658 | 0.0070635 | 0.99658 | 0.0052823
[23 empty] | 915360 | 0.99601 | 0.96702 | 0.0033704 | 0.99658 | 0.0070635 | 0.99659 | 0.0052823
[23 empty] | 915660 | 0.99816 | 0.96702 | 0.0033704 | 0.99659 | 0.0070635 | 0.99659 | 0.0052823
[23 empty] | 915960 | 1.0003 | 0.96702 | 0.0033704 | 0.99659 | 0.0070635 | 0.99659 | 0.0052823
[23 empty] | 916260 | 0.99924 | 0.96702 | 0.0033704 | 0.99659 | 0.0070635 | 0.99659 | 0.0052823
[23 empty] | 916560 | 0.99816 | 0.96702 | 0.0033704 | 0.99659 | 0.0070635 | 0.99659 | 0.0052823
[23 empty] | 916860 | 0.99816 | 0.96702 | 0.0033704 | 0.99659 | 0.0070635 | 0.99659 | 0.0052823
[23 empty] | 917160 | 0.99816 | 0.96702 | 0.0033704 | 0.99659 | 0.0070635 | 0.99659 | 0.0052823
[23 empty] | 917460 | 0.99816 | 0.96702 | 0.0033704 | 0.99659 | 0.0070635 | 0.99659 | 0.0052823
[23 empty] | 917760 | 0.99924 | 0.96702 | 0.0033704 | 0.99659 | 0.0070635 | 0.99659 | 0.0052823
[23 empty] | 918060 | 1.0003 | 0.96702 | 0.0033704 | 0.99659 | 0.0070635 | 0.9966 | 0.0052823
[23 empty] | 918360 | 1.0014 | 0.96702 | 0.0033704 | 0.9966 | 0.0070635 | 0.9966 | 0.0052823
[23 empty] | 918660 | 0.99816 | 0.96702 | 0.0033704 | 0.9966 | 0.0070635 | 0.9966 | 0.0052823
[23 empty] | 918960 | 0.99816 | 0.96702 | 0.0033704 | 0.9966 | 0.0070635 | 0.9966 | 0.0052823
[23 empty] | 919260 | 0.99709 | 0.96702 | 0.0033704 | 0.9966 | 0.0070635 | 0.9966 | 0.0052824
[23 empty] | 919560 | 0.99816 | 0.96702 | 0.0033704 | 0.9966 | 0.0070635 | 0.9966 | 0.0052824
[23 empty] | 919860 | 1.0014 | 0.96702 | 0.0033704 | 0.9966 | 0.0070635 | 0.9966 | 0.0052824
[23 empty] | 920160 | 0.99924 | 0.96702 | 0.0033704 | 0.9966 | 0.0070635 | 0.9966 | 0.0052824
[23 empty] | 920460 | 1.0003 | 0.96702 | 0.0033704 | 0.9966 | 0.0070635 | 0.9966 | 0.0052824
[23 empty] | 920760 | 0.99816 | 0.96702 | 0.0033704 | 0.9966 | 0.0070635 | 0.99661 | 0.0052824
[23 empty] | 921060 | 1.0003 | 0.96702 | 0.0033704 | 0.99661 | 0.0070635 | 0.99661 | 0.0052824
[23 empty] | 921360 | 0.99816 | 0.96702 | 0.0033704 | 0.99661 | 0.0070635 | 0.99661 | 0.0052824
[23 empty] | 921660 | 0.99816 | 0.96702 | 0.0033704 | 0.99661 | 0.0070635 | 0.99661 | 0.0052824
[23 empty] | 921960 | 0.99816 | 0.96702 | 0.0033704 | 0.99661 | 0.0070635 | 0.99661 | 0.0052824
[23 empty] | 922260 | 0.99924 | 0.96702 | 0.0033704 | 0.99661 | 0.0070635 | 0.99661 | 0.0052824
[23 empty] | 922560 | 0.99816 | 0.96702 | 0.0033704 | 0.99661 | 0.0070635 | 0.99661 | 0.0052824
[23 empty] | 922860 | 0.99816 | 0.96702 | 0.0033704 | 0.99661 | 0.0070635 | 0.99661 | 0.0052824
[23 empty] | 923160 | 0.99924 | 0.96702 | 0.0033704 | 0.99661 | 0.0070635 | 0.99661 | 0.0052824
[23 empty] | 923460 | 0.99924 | 0.96702 | 0.0033704 | 0.99661 | 0.0070635 | 0.99661 | 0.0052824
[23 empty] | 923760 | 0.99709 | 0.96702 | 0.0033704 | 0.99662 | 0.0070635 | 0.99662 | 0.0052824
[23 empty] | 924060 | 0.99924 | 0.96702 | 0.0033704 | 0.99662 | 0.0070635 | 0.99662 | 0.0052824
[23 empty] | 924360 | 1.0003 | 0.96702 | 0.0033704 | 0.99662 | 0.0070635 | 0.99662 | 0.0052824
[23 empty] | 924660 | 0.99924 | 0.96702 | 0.0033704 | 0.99662 | 0.0070635 | 0.99662 | 0.0052824
[23 empty] | 924960 | 0.99924 | 0.96702 | 0.0033704 | 0.99662 | 0.0070635 | 0.99662 | 0.0052824
[23 empty] | 925260 | 0.99924 | 0.96702 | 0.0033704 | 0.99662 | 0.0070635 | 0.99662 | 0.0052824
[23 empty] | 925560 | 0.99709 | 0.96702 | 0.0033704 | 0.99662 | 0.0070635 | 0.99662 | 0.0052824
[23 empty] | 925860 | 0.99924 | 0.96702 | 0.0033704 | 0.99662 | 0.0070635 | 0.99662 | 0.0052824
[23 empty] | 926160 | 0.99816 | 0.96702 | 0.0033704 | 0.99662 | 0.0070635 | 0.99662 | 0.0052824
[23 empty] | 926460 | 0.99816 | 0.96702 | 0.0033704 | 0.99662 | 0.0070635 | 0.99663 | 0.0052824
[23 empty] | 926760 | 0.99816 | 0.96702 | 0.0033704 | 0.99663 | 0.0070635 | 0.99663 | 0.0052824
[23 empty] | 927060 | 1.0003 | 0.96702 | 0.0033704 | 0.99663 | 0.0070635 | 0.99663 | 0.0052824
[23 empty] | 927360 | 1.0003 | 0.96702 | 0.0033704 | 0.99663 | 0.0070635 | 0.99663 | 0.0052824
[23 empty] | 927660 | 0.99816 | 0.96702 | 0.0033704 | 0.99663 | 0.0070635 | 0.99663 | 0.0052824
[23 empty] | 927960 | 0.99816 | 0.96702 | 0.0033704 | 0.99663 | 0.0070635 | 0.99663 | 0.0052824
[23 empty] | 928260 | 1.0003 | 0.96702 | 0.0033704 | 0.99663 | 0.0070635 | 0.99663 | 0.0052824
[23 empty] | 928560 | 1.0014 | 0.96702 | 0.0033704 | 0.99663 | 0.0070635 | 0.99663 | 0.0052825
[23 empty] | 928860 | 0.99924 | 0.96702 | 0.0033704 | 0.99663 | 0.0070635 | 0.99663 | 0.0052825
[23 empty] | 929160 | 0.99816 | 0.96702 | 0.0033704 | 0.99663 | 0.0070636 | 0.99663 | 0.0052825
[23 empty] | 929460 | 0.99924 | 0.96702 | 0.0033704 | 0.99663 | 0.0070636 | 0.99664 | 0.0052825
[23 empty] | 929760 | 1.0003 | 0.96702 | 0.0033704 | 0.99664 | 0.0070636 | 0.99664 | 0.0052825
[23 empty] | 930060 | 0.99924 | 0.96702 | 0.0033704 | 0.99664 | 0.0070636 | 0.99664 | 0.0052825
[23 empty] | 930360 | 1.0003 | 0.96702 | 0.0033704 | 0.99664 | 0.0070636 | 0.99664 | 0.0052825
[23 empty] | 930660 | 0.99816 | 0.96702 | 0.0033704 | 0.99664 | 0.0070636 | 0.99664 | 0.0052825
[23 empty] | 930960 | 1.0003 | 0.96702 | 0.0033704 | 0.99664 | 0.0070636 | 0.99664 | 0.0052825
[23 empty] | 931260 | 1.0014 | 0.96702 | 0.0033704 | 0.99664 | 0.0070636 | 0.99664 | 0.0052825
[23 empty] | 931560 | 0.99924 | 0.96702 | 0.0033704 | 0.99664 | 0.0070636 | 0.99664 | 0.0052825
[23 empty] | 931860 | 0.99816 | 0.96702 | 0.0033704 | 0.99664 | 0.0070636 | 0.99664 | 0.0052825
[23 empty] | 932160 | 0.99924 | 0.96702 | 0.0033704 | 0.99664 | 0.0070636 | 0.99664 | 0.0052825
[23 empty] | 932460 | 0.99816 | 0.96702 | 0.0033704 | 0.99665 | 0.0070636 | 0.99665 | 0.0052825
[23 empty] | 932760 | 0.99924 | 0.96702 | 0.0033704 | 0.99665 | 0.0070636 | 0.99665 | 0.0052825
[23 empty] | 933060 | 0.99924 | 0.96702 | 0.0033704 | 0.99665 | 0.0070636 | 0.99665 | 0.0052825
[23 empty] | 933360 | 1.0003 | 0.96702 | 0.0033704 | 0.99665 | 0.0070636 | 0.99665 | 0.0052825
[23 empty] | 933660 | 1.0003 | 0.96702 | 0.0033704 | 0.99665 | 0.0070636 | 0.99665 | 0.0052825
[23 empty] | 933960 | 0.99816 | 0.96702 | 0.0033704 | 0.99665 | 0.0070636 | 0.99665 | 0.0052825
[23 empty] | 934260 | 1.0003 | 0.96702 | 0.0033704 | 0.99665 | 0.0070636 | 0.99665 | 0.0052825
[23 empty] | 934560 | 0.99924 | 0.96702 | 0.0033704 | 0.99665 | 0.0070636 | 0.99665 | 0.0052825
[23 empty] | 934860 | 0.99816 | 0.96702 | 0.0033704 | 0.99665 | 0.0070636 | 0.99665 | 0.0052825
[23 empty] | 935160 | 0.99709 | 0.96702 | 0.0033704 | 0.99665 | 0.0070636 | 0.99666 | 0.0052825
[23 empty] | 935460 | 0.99816 | 0.96702 | 0.0033704 | 0.99666 | 0.0070636 | 0.99666 | 0.0052825
[23 empty] | 935760 | 1.0003 | 0.96702 | 0.0033704 | 0.99666 | 0.0070636 | 0.99666 | 0.0052825
[23 empty] | 936060 | 1.0003 | 0.96702 | 0.0033704 | 0.99666 | 0.0070636 | 0.99666 | 0.0052825
[23 empty] | 936360 | 0.99924 | 0.96702 | 0.0033704 | 0.99666 | 0.0070636 | 0.99666 | 0.0052825
[23 empty] | 936660 | 0.99709 | 0.96702 | 0.0033704 | 0.99666 | 0.0070636 | 0.99666 | 0.0052825
[23 empty] | 936960 | 0.99924 | 0.96702 | 0.0033704 | 0.99666 | 0.0070636 | 0.99666 | 0.0052825
[23 empty] | 937260 | 0.99924 | 0.96702 | 0.0033704 | 0.99666 | 0.0070636 | 0.99666 | 0.0052826
[23 empty] | 937560 | 0.99924 | 0.96702 | 0.0033704 | 0.99666 | 0.0070636 | 0.99666 | 0.0052826
[23 empty] | 937860 | 0.99816 | 0.96702 | 0.0033704 | 0.99666 | 0.0070636 | 0.99666 | 0.0052826
[23 empty] | 938160 | 0.99816 | 0.96702 | 0.0033704 | 0.99666 | 0.0070636 | 0.99666 | 0.0052826
[23 empty] | 938460 | 0.99924 | 0.96702 | 0.0033704 | 0.99667 | 0.0070636 | 0.99667 | 0.0052826
[23 empty] | 938760 | 0.99816 | 0.96702 | 0.0033704 | 0.99667 | 0.0070636 | 0.99667 | 0.0052826
[23 empty] | 939060 | 0.99924 | 0.96702 | 0.0033704 | 0.99667 | 0.0070636 | 0.99667 | 0.0052826
[23 empty] | 939360 | 0.99924 | 0.96702 | 0.0033704 | 0.99667 | 0.0070636 | 0.99667 | 0.0052826
[23 empty] | 939660 | 0.99601 | 0.96702 | 0.0033704 | 0.99667 | 0.0070637 | 0.99667 | 0.0052826
[23 empty] | 939960 | 0.99277 | 0.96702 | 0.0033704 | 0.99667 | 0.0070637 | 0.99667 | 0.0052826
[23 empty] | 940260 | 0.99061 | 0.96702 | 0.0033704 | 0.99667 | 0.0070637 | 0.99667 | 0.0052826
[23 empty] | 940560 | 0.99277 | 0.96702 | 0.0033704 | 0.99667 | 0.0070637 | 0.99667 | 0.0052826
[23 empty] | 940860 | 0.99385 | 0.96702 | 0.0033704 | 0.99667 | 0.0070637 | 0.99667 | 0.0052826
[23 empty] | 941160 | 0.99385 | 0.96702 | 0.0033704 | 0.99667 | 0.0070637 | 0.99667 | 0.0052826
[23 empty] | 941460 | 0.99169 | 0.96702 | 0.0033704 | 0.99667 | 0.0070637 | 0.99668 | 0.0052826
[23 empty] | 941760 | 0.99493 | 0.96702 | 0.0033704 | 0.99668 | 0.0070637 | 0.99668 | 0.0052826
[23 empty] | 942060 | 0.99385 | 0.96702 | 0.0033704 | 0.99668 | 0.0070637 | 0.99668 | 0.0052826
[23 empty] | 942360 | 0.99601 | 0.96702 | 0.0033704 | 0.99668 | 0.0070637 | 0.99668 | 0.0052826
[23 empty] | 942660 | 0.99601 | 0.96702 | 0.0033704 | 0.99668 | 0.0070637 | 0.99668 | 0.0052826
[23 empty] | 942960 | 0.99709 | 0.96702 | 0.0033704 | 0.99668 | 0.0070637 | 0.99668 | 0.0052826
[23 empty] | 943260 | 0.99709 | 0.96702 | 0.0033704 | 0.99668 | 0.0070637 | 0.99668 | 0.0052826
[23 empty] | 943560 | 0.99924 | 0.96702 | 0.0033704 | 0.99668 | 0.0070637 | 0.99668 | 0.0052826
[23 empty] | 943860 | 0.99816 | 0.96702 | 0.0033704 | 0.99668 | 0.0070637 | 0.99668 | 0.0052826
[23 empty] | 944160 | 1.0014 | 0.96702 | 0.0033704 | 0.99668 | 0.0070637 | 0.99668 | 0.0052826
[23 empty] | 944460 | 0.99924 | 0.96702 | 0.0033704 | 0.99668 | 0.0070637 | 0.99669 | 0.0052826
[23 empty] | 944760 | 1.0003 | 0.96702 | 0.0033704 | 0.99669 | 0.0070637 | 0.99669 | 0.0052826
[23 empty] | 945060 | 0.99924 | 0.96702 | 0.0033704 | 0.99669 | 0.0070637 | 0.99669 | 0.0052827
[23 empty] | 945360 | 1.0003 | 0.96702 | 0.0033704 | 0.99669 | 0.0070637 | 0.99669 | 0.0052827
[23 empty] | 945660 | 1.0014 | 0.96702 | 0.0033704 | 0.99669 | 0.0070637 | 0.99669 | 0.0052827
[23 empty] | 945960 | 1.0014 | 0.96702 | 0.0033704 | 0.99669 | 0.0070637 | 0.99669 | 0.0052827
[23 empty] | 946260 | 1.0025 | 0.96702 | 0.0033704 | 0.99669 | 0.0070637 | 0.99669 | 0.0052827
[23 empty] | 946560 | 1.0046 | 0.96702 | 0.0033704 | 0.99669 | 0.0070637 | 0.99669 | 0.0052827
[23 empty] | 946860 | 1.0025 | 0.96702 | 0.0033704 | 0.99669 | 0.0070637 | 0.99669 | 0.0052827
[23 empty] | 947160 | 1.0057 | 0.96702 | 0.0033704 | 0.99669 | 0.0070637 | 0.99669 | 0.0052827
[23 empty] | 947460 | 1.0057 | 0.96702 | 0.0033704 | 0.99669 | 0.0070637 | 0.99669 | 0.0052827
[23 empty] | 947760 | 1.0068 | 0.96702 | 0.0033704 | 0.99669 | 0.0070637 | 0.9967 | 0.0052827
[23 empty] | 948060 | 1.0046 | 0.96702 | 0.0033704 | 0.9967 | 0.0070638 | 0.9967 | 0.0052827
[23 empty] | 948360 | 1.0003 | 0.96702 | 0.0033704 | 0.9967 | 0.0070638 | 0.9967 | 0.0052827
[23 empty] | 948660 | 0.99709 | 0.96702 | 0.0033704 | 0.9967 | 0.0070638 | 0.9967 | 0.0052827
[23 empty] | 948960 | 0.99709 | 0.96702 | 0.0033704 | 0.9967 | 0.0070638 | 0.9967 | 0.0052827
[23 empty] | 949260 | 0.99816 | 0.96702 | 0.0033704 | 0.9967 | 0.0070638 | 0.9967 | 0.0052827
[23 empty] | 949560 | 0.99924 | 0.96702 | 0.0033704 | 0.9967 | 0.0070638 | 0.9967 | 0.0052827
[23 empty] | 949860 | 1.0003 | 0.96702 | 0.0033704 | 0.9967 | 0.0070638 | 0.9967 | 0.0052827
[23 empty] | 950160 | 0.99924 | 0.96702 | 0.0033704 | 0.9967 | 0.0070638 | 0.9967 | 0.0052827
[23 empty] | 950460 | 1.0003 | 0.96702 | 0.0033704 | 0.9967 | 0.0070638 | 0.9967 | 0.0052827
[23 empty] | 950760 | 1.0025 | 0.96702 | 0.0033704 | 0.9967 | 0.0070638 | 0.9967 | 0.0052827
[23 empty] | 951060 | 1.0014 | 0.96702 | 0.0033704 | 0.99671 | 0.0070638 | 0.99671 | 0.0052827
[23 empty] | 951360 | 1.0003 | 0.96702 | 0.0033704 | 0.99671 | 0.0070638 | 0.99671 | 0.0052827
[23 empty] | 951660 | 0.99924 | 0.96702 | 0.0033704 | 0.99671 | 0.0070638 | 0.99671 | 0.0052827
[23 empty] | 951960 | 1.0003 | 0.96702 | 0.0033704 | 0.99671 | 0.0070638 | 0.99671 | 0.0052827
[23 empty] | 952260 | 1.0003 | 0.96702 | 0.0033704 | 0.99671 | 0.0070638 | 0.99671 | 0.0052828
[23 empty] | 952560 | 0.99924 | 0.96702 | 0.0033704 | 0.99671 | 0.0070638 | 0.99671 | 0.0052828
[23 empty] | 952860 | 0.99924 | 0.96702 | 0.0033704 | 0.99671 | 0.0070638 | 0.99671 | 0.0052828
[23 empty] | 953160 | 0.99816 | 0.96702 | 0.0033704 | 0.99671 | 0.0070638 | 0.99671 | 0.0052828
[23 empty] | 953460 | 1.0014 | 0.96702 | 0.0033704 | 0.99671 | 0.0070638 | 0.99671 | 0.0052828
[23 empty] | 953760 | 0.99924 | 0.96702 | 0.0033704 | 0.99671 | 0.0070638 | 0.99671 | 0.0052828
[23 empty] | 954060 | 1.0014 | 0.96702 | 0.0033704 | 0.99671 | 0.0070638 | 0.99671 | 0.0052828
[23 empty] | 954360 | 1.0003 | 0.96702 | 0.0033704 | 0.99672 | 0.0070638 | 0.99672 | 0.0052828
[23 empty] | 954660 | 1.0003 | 0.96702 | 0.0033704 | 0.99672 | 0.0070638 | 0.99672 | 0.0052828
[23 empty] | 954960 | 1.0014 | 0.96702 | 0.0033704 | 0.99672 | 0.0070638 | 0.99672 | 0.0052828
[23 empty] | 955260 | 0.99924 | 0.96702 | 0.0033704 | 0.99672 | 0.0070638 | 0.99672 | 0.0052828
[23 empty] | 955560 | 1.0025 | 0.96702 | 0.0033704 | 0.99672 | 0.0070638 | 0.99672 | 0.0052828
[23 empty] | 955860 | 1.0003 | 0.96702 | 0.0033704 | 0.99672 | 0.0070639 | 0.99672 | 0.0052828
[23 empty] | 956160 | 1.0014 | 0.96702 | 0.0033704 | 0.99672 | 0.0070639 | 0.99672 | 0.0052828
[23 empty] | 956460 | 1.0003 | 0.96702 | 0.0033704 | 0.99672 | 0.0070639 | 0.99672 | 0.0052828
[23 empty] | 956760 | 1.0014 | 0.96702 | 0.0033704 | 0.99672 | 0.0070639 | 0.99672 | 0.0052828
[23 empty] | 957060 | 1.0014 | 0.96702 | 0.0033704 | 0.99672 | 0.0070639 | 0.99672 | 0.0052828
[23 empty] | 957360 | 0.99924 | 0.96702 | 0.0033704 | 0.99672 | 0.0070639 | 0.99672 | 0.0052828
[23 empty] | 957660 | 1.0003 | 0.96702 | 0.0033704 | 0.99672 | 0.0070639 | 0.99673 | 0.0052828
[23 empty] | 957960 | 1.0003 | 0.96702 | 0.0033704 | 0.99673 | 0.0070639 | 0.99673 | 0.0052828
[23 empty] | 958260 | 1.0014 | 0.96702 | 0.0033704 | 0.99673 | 0.0070639 | 0.99673 | 0.0052828
[23 empty] | 958560 | 1.0003 | 0.96702 | 0.0033704 | 0.99673 | 0.0070639 | 0.99673 | 0.0052828
[23 empty] | 958860 | 1.0003 | 0.96702 | 0.0033704 | 0.99673 | 0.0070639 | 0.99673 | 0.0052828
[23 empty] | 959160 | 1.0003 | 0.96702 | 0.0033704 | 0.99673 | 0.0070639 | 0.99673 | 0.0052828
[23 empty] | 959460 | 1.0003 | 0.96702 | 0.0033704 | 0.99673 | 0.0070639 | 0.99673 | 0.0052829
[23 empty] | 959760 | 1.0014 | 0.96702 | 0.0033704 | 0.99673 | 0.0070639 | 0.99673 | 0.0052829
[23 empty] | 960060 | 1.0014 | 0.96702 | 0.0033704 | 0.99673 | 0.0070639 | 0.99673 | 0.0052829
[23 empty] | 960360 | 1.0003 | 0.96702 | 0.0033704 | 0.99673 | 0.0070639 | 0.99673 | 0.0052829
[23 empty] | 960660 | 1.0014 | 0.96702 | 0.0033704 | 0.99673 | 0.0070639 | 0.99673 | 0.0052829
[23 empty] | 960960 | 1.0014 | 0.96702 | 0.0033704 | 0.99673 | 0.0070639 | 0.99674 | 0.0052829
[23 empty] | 961260 | 1.0003 | 0.96702 | 0.0033704 | 0.99674 | 0.0070639 | 0.99674 | 0.0052829
[23 empty] | 961560 | 0.99924 | 0.96702 | 0.0033704 | 0.99674 | 0.0070639 | 0.99674 | 0.0052829
[23 empty] | 961860 | 1.0003 | 0.96702 | 0.0033704 | 0.99674 | 0.0070639 | 0.99674 | 0.0052829
[23 empty] | 962160 | 1.0014 | 0.96702 | 0.0033704 | 0.99674 | 0.0070639 | 0.99674 | 0.0052829
[23 empty] | 962460 | 1.0003 | 0.96702 | 0.0033704 | 0.99674 | 0.0070639 | 0.99674 | 0.0052829
[23 empty] | 962760 | 1.0025 | 0.96702 | 0.0033704 | 0.99674 | 0.007064 | 0.99674 | 0.0052829
[23 empty] | 963060 | 1.0014 | 0.96702 | 0.0033704 | 0.99674 | 0.007064 | 0.99674 | 0.0052829
[23 empty] | 963360 | 1.0014 | 0.96702 | 0.0033704 | 0.99674 | 0.007064 | 0.99674 | 0.0052829
[23 empty] | 963660 | 1.0014 | 0.96702 | 0.0033704 | 0.99674 | 0.007064 | 0.99674 | 0.0052829
[23 empty] | 963960 | 1.0014 | 0.96702 | 0.0033704 | 0.99674 | 0.007064 | 0.99674 | 0.0052829
[23 empty] | 964260 | 1.0014 | 0.96702 | 0.0033704 | 0.99674 | 0.007064 | 0.99674 | 0.0052829
[23 empty] | 964560 | 1.0036 | 0.96702 | 0.0033704 | 0.99674 | 0.007064 | 0.99675 | 0.0052829
[23 empty] | 964860 | 1.0025 | 0.96702 | 0.0033704 | 0.99675 | 0.007064 | 0.99675 | 0.0052829
[23 empty] | 965160 | 1.0014 | 0.96702 | 0.0033704 | 0.99675 | 0.007064 | 0.99675 | 0.0052829
[23 empty] | 965460 | 1.0003 | 0.96702 | 0.0033704 | 0.99675 | 0.007064 | 0.99675 | 0.0052829
[23 empty] | 965760 | 0.99924 | 0.96702 | 0.0033704 | 0.99675 | 0.007064 | 0.99675 | 0.0052829
[23 empty] | 966060 | 1.0003 | 0.96702 | 0.0033704 | 0.99675 | 0.007064 | 0.99675 | 0.0052829
[23 empty] | 966360 | 1.0003 | 0.96702 | 0.0033704 | 0.99675 | 0.007064 | 0.99675 | 0.005283
[23 empty] | 966660 | 1.0003 | 0.96702 | 0.0033704 | 0.99675 | 0.007064 | 0.99675 | 0.005283
[23 empty] | 966960 | 1.0014 | 0.96702 | 0.0033704 | 0.99675 | 0.007064 | 0.99675 | 0.005283
[23 empty] | 967260 | 1.0014 | 0.96702 | 0.0033704 | 0.99675 | 0.007064 | 0.99675 | 0.005283
[23 empty] | 967560 | 1.0003 | 0.96702 | 0.0033704 | 0.99675 | 0.007064 | 0.99675 | 0.005283
[23 empty] | 967860 | 0.99924 | 0.96702 | 0.0033704 | 0.99675 | 0.007064 | 0.99675 | 0.005283
[23 empty] | 968160 | 1.0025 | 0.96702 | 0.0033704 | 0.99676 | 0.007064 | 0.99676 | 0.005283
[23 empty] | 968460 | 1.0003 | 0.96702 | 0.0033704 | 0.99676 | 0.007064 | 0.99676 | 0.005283
[23 empty] | 968760 | 0.99924 | 0.96702 | 0.0033704 | 0.99676 | 0.007064 | 0.99676 | 0.005283
[23 empty] | 969060 | 1.0003 | 0.96702 | 0.0033704 | 0.99676 | 0.007064 | 0.99676 | 0.005283
[23 empty] | 969360 | 0.99816 | 0.96702 | 0.0033704 | 0.99676 | 0.0070641 | 0.99676 | 0.005283
[23 empty] | 969660 | 1.0003 | 0.96702 | 0.0033704 | 0.99676 | 0.0070641 | 0.99676 | 0.005283
[23 empty] | 969960 | 1.0003 | 0.96702 | 0.0033704 | 0.99676 | 0.0070641 | 0.99676 | 0.005283
[23 empty] | 970260 | 1.0003 | 0.96702 | 0.0033704 | 0.99676 | 0.0070641 | 0.99676 | 0.005283
[23 empty] | 970560 | 1.0003 | 0.96702 | 0.0033704 | 0.99676 | 0.0070641 | 0.99676 | 0.005283
[23 empty] | 970860 | 1.0014 | 0.96702 | 0.0033704 | 0.99676 | 0.0070641 | 0.99676 | 0.005283
[23 empty] | 971160 | 1.0014 | 0.96702 | 0.0033704 | 0.99676 | 0.0070641 | 0.99676 | 0.005283
[23 empty] | 971460 | 0.99924 | 0.96702 | 0.0033704 | 0.99676 | 0.0070641 | 0.99676 | 0.005283
[23 empty] | 971760 | 0.99924 | 0.96702 | 0.0033704 | 0.99676 | 0.0070641 | 0.99677 | 0.005283
[23 empty] | 972060 | 1.0014 | 0.96702 | 0.0033704 | 0.99677 | 0.0070641 | 0.99677 | 0.005283
[23 empty] | 972360 | 0.99924 | 0.96702 | 0.0033704 | 0.99677 | 0.0070641 | 0.99677 | 0.005283
[23 empty] | 972660 | 0.99924 | 0.96702 | 0.0033704 | 0.99677 | 0.0070641 | 0.99677 | 0.005283
[23 empty] | 972960 | 0.99924 | 0.96702 | 0.0033704 | 0.99677 | 0.0070641 | 0.99677 | 0.0052831
[23 empty] | 973260 | 0.99924 | 0.96702 | 0.0033704 | 0.99677 | 0.0070641 | 0.99677 | 0.0052831
[23 empty] | 973560 | 0.99924 | 0.96702 | 0.0033704 | 0.99677 | 0.0070641 | 0.99677 | 0.0052831
[23 empty] | 973860 | 1.0003 | 0.96702 | 0.0033704 | 0.99677 | 0.0070641 | 0.99677 | 0.0052831
[23 empty] | 974160 | 1.0003 | 0.96702 | 0.0033704 | 0.99677 | 0.0070641 | 0.99677 | 0.0052831
[23 empty] | 974460 | 1.0014 | 0.96702 | 0.0033704 | 0.99677 | 0.0070641 | 0.99677 | 0.0052831
[23 empty] | 974760 | 1.0025 | 0.96702 | 0.0033704 | 0.99677 | 0.0070641 | 0.99677 | 0.0052831
[23 empty] | 975060 | 1.0025 | 0.96702 | 0.0033704 | 0.99677 | 0.0070641 | 0.99677 | 0.0052831
[23 empty] | 975360 | 1.0003 | 0.96702 | 0.0033704 | 0.99677 | 0.0070641 | 0.99678 | 0.0052831
[23 empty] | 975660 | 1.0003 | 0.96702 | 0.0033704 | 0.99678 | 0.0070642 | 0.99678 | 0.0052831
[23 empty] | 975960 | 0.99924 | 0.96702 | 0.0033704 | 0.99678 | 0.0070642 | 0.99678 | 0.0052831
[23 empty] | 976260 | 0.99924 | 0.96702 | 0.0033704 | 0.99678 | 0.0070642 | 0.99678 | 0.0052831
[23 empty] | 976560 | 0.99816 | 0.96702 | 0.0033704 | 0.99678 | 0.0070642 | 0.99678 | 0.0052831
[23 empty] | 976860 | 0.99924 | 0.96702 | 0.0033704 | 0.99678 | 0.0070642 | 0.99678 | 0.0052831
[23 empty] | 977160 | 0.99924 | 0.96702 | 0.0033704 | 0.99678 | 0.0070642 | 0.99678 | 0.0052831
[23 empty] | 977460 | 0.99816 | 0.96702 | 0.0033704 | 0.99678 | 0.0070642 | 0.99678 | 0.0052831
[23 empty] | 977760 | 1.0003 | 0.96702 | 0.0033704 | 0.99678 | 0.0070642 | 0.99678 | 0.0052831
[23 empty] | 978060 | 1.0003 | 0.96702 | 0.0033704 | 0.99678 | 0.0070642 | 0.99678 | 0.0052831
[23 empty] | 978360 | 1.0014 | 0.96702 | 0.0033704 | 0.99678 | 0.0070642 | 0.99678 | 0.0052831
[23 empty] | 978660 | 1.0014 | 0.96702 | 0.0033704 | 0.99678 | 0.0070642 | 0.99678 | 0.0052831
[23 empty] | 978960 | 1.0003 | 0.96702 | 0.0033704 | 0.99678 | 0.0070642 | 0.99679 | 0.0052831
[23 empty] | 979260 | 1.0014 | 0.96702 | 0.0033704 | 0.99679 | 0.0070642 | 0.99679 | 0.0052831
[23 empty] | 979560 | 0.99924 | 0.96702 | 0.0033704 | 0.99679 | 0.0070642 | 0.99679 | 0.0052832
[23 empty] | 979860 | 1.0003 | 0.96702 | 0.0033704 | 0.99679 | 0.0070642 | 0.99679 | 0.0052832
[23 empty] | 980160 | 1.0003 | 0.96702 | 0.0033704 | 0.99679 | 0.0070642 | 0.99679 | 0.0052832
[23 empty] | 980460 | 0.99924 | 0.96702 | 0.0033704 | 0.99679 | 0.0070642 | 0.99679 | 0.0052832
[23 empty] | 980760 | 0.99924 | 0.96702 | 0.0033704 | 0.99679 | 0.0070642 | 0.99679 | 0.0052832
[23 empty] | 981060 | 1.0025 | 0.96702 | 0.0033704 | 0.99679 | 0.0070642 | 0.99679 | 0.0052832
[23 empty] | 981360 | 1.0003 | 0.96702 | 0.0033704 | 0.99679 | 0.0070642 | 0.99679 | 0.0052832
[23 empty] | 981660 | 1.0014 | 0.96702 | 0.0033704 | 0.99679 | 0.0070643 | 0.99679 | 0.0052832
[23 empty] | 981960 | 1.0003 | 0.96702 | 0.0033704 | 0.99679 | 0.0070643 | 0.99679 | 0.0052832
[23 empty] | 982260 | 1.0014 | 0.96702 | 0.0033704 | 0.99679 | 0.0070643 | 0.99679 | 0.0052832
[23 empty] | 982560 | 0.99924 | 0.96702 | 0.0033704 | 0.99679 | 0.0070643 | 0.99679 | 0.0052832
[23 empty] | 982860 | 1.0003 | 0.96702 | 0.0033704 | 0.99679 | 0.0070643 | 0.9968 | 0.0052832
[23 empty] | 983160 | 1.0003 | 0.96702 | 0.0033704 | 0.9968 | 0.0070643 | 0.9968 | 0.0052832
[23 empty] | 983460 | 1.0003 | 0.96702 | 0.0033704 | 0.9968 | 0.0070643 | 0.9968 | 0.0052832
[23 empty] | 983760 | 1.0014 | 0.96702 | 0.0033704 | 0.9968 | 0.0070643 | 0.9968 | 0.0052832
[23 empty] | 984060 | 1.0025 | 0.96702 | 0.0033704 | 0.9968 | 0.0070643 | 0.9968 | 0.0052832
[23 empty] | 984360 | 1.0014 | 0.96702 | 0.0033704 | 0.9968 | 0.0070643 | 0.9968 | 0.0052832
[23 empty] | 984660 | 1.0014 | 0.96702 | 0.0033704 | 0.9968 | 0.0070643 | 0.9968 | 0.0052832
[23 empty] | 984960 | 1.0025 | 0.96702 | 0.0033704 | 0.9968 | 0.0070643 | 0.9968 | 0.0052832
[23 empty] | 985260 | 1.0025 | 0.96702 | 0.0033704 | 0.9968 | 0.0070643 | 0.9968 | 0.0052832
[23 empty] | 985560 | 1.0003 | 0.96702 | 0.0033704 | 0.9968 | 0.0070643 | 0.9968 | 0.0052832
[23 empty] | 985860 | 1.0014 | 0.96702 | 0.0033704 | 0.9968 | 0.0070643 | 0.9968 | 0.0052833
[23 empty] | 986160 | 0.99816 | 0.96702 | 0.0033704 | 0.9968 | 0.0070643 | 0.9968 | 0.0052833
[23 empty] | 986460 | 0.99924 | 0.96702 | 0.0033704 | 0.9968 | 0.0070643 | 0.9968 | 0.0052833
[23 empty] | 986760 | 1.0003 | 0.96702 | 0.0033704 | 0.9968 | 0.0070643 | 0.99681 | 0.0052833
[23 empty] | 987060 | 1.0014 | 0.96702 | 0.0033704 | 0.99681 | 0.0070643 | 0.99681 | 0.0052833
[23 empty] | 987360 | 1.0003 | 0.96702 | 0.0033704 | 0.99681 | 0.0070644 | 0.99681 | 0.0052833
[23 empty] | 987660 | 0.99924 | 0.96702 | 0.0033704 | 0.99681 | 0.0070644 | 0.99681 | 0.0052833
[23 empty] | 987960 | 0.99924 | 0.96702 | 0.0033704 | 0.99681 | 0.0070644 | 0.99681 | 0.0052833
[23 empty] | 988260 | 1.0014 | 0.96702 | 0.0033704 | 0.99681 | 0.0070644 | 0.99681 | 0.0052833
[23 empty] | 988560 | 1.0014 | 0.96702 | 0.0033704 | 0.99681 | 0.0070644 | 0.99681 | 0.0052833
[23 empty] | 988860 | 1.0003 | 0.96702 | 0.0033704 | 0.99681 | 0.0070644 | 0.99681 | 0.0052833
[23 empty] | 989160 | 1.0014 | 0.96702 | 0.0033704 | 0.99681 | 0.0070644 | 0.99681 | 0.0052833
[23 empty] | 989460 | 0.99924 | 0.96702 | 0.0033704 | 0.99681 | 0.0070644 | 0.99681 | 0.0052833
[23 empty] | 989760 | 1.0014 | 0.96702 | 0.0033704 | 0.99681 | 0.0070644 | 0.99681 | 0.0052833
[23 empty] | 990060 | 1.0003 | 0.96702 | 0.0033704 | 0.99681 | 0.0070644 | 0.99681 | 0.0052833
[23 empty] | 990360 | 0.99924 | 0.96702 | 0.0033704 | 0.99681 | 0.0070644 | 0.99681 | 0.0052833
[23 empty] | 990660 | 0.99924 | 0.96702 | 0.0033704 | 0.99681 | 0.0070644 | 0.99681 | 0.0052833
[23 empty] | 990960 | 1.0025 | 0.96702 | 0.0033704 | 0.99681 | 0.0070644 | 0.99682 | 0.0052833
[23 empty] | 991260 | 1.0036 | 0.96702 | 0.0033704 | 0.99682 | 0.0070644 | 0.99682 | 0.0052833
[23 empty] | 991560 | 1.0014 | 0.96702 | 0.0033704 | 0.99682 | 0.0070644 | 0.99682 | 0.0052833
[23 empty] | 991860 | 1.0014 | 0.96702 | 0.0033704 | 0.99682 | 0.0070644 | 0.99682 | 0.0052833
[23 empty] | 992160 | 1.0014 | 0.96702 | 0.0033704 | 0.99682 | 0.0070644 | 0.99682 | 0.0052834
[23 empty] | 992460 | 1.0025 | 0.96702 | 0.0033704 | 0.99682 | 0.0070644 | 0.99682 | 0.0052834
[23 empty] | 992760 | 1.0014 | 0.96702 | 0.0033704 | 0.99682 | 0.0070644 | 0.99682 | 0.0052834
[23 empty] | 993060 | 1.0025 | 0.96702 | 0.0033704 | 0.99682 | 0.0070645 | 0.99682 | 0.0052834
[23 empty] | 993360 | 1.0025 | 0.96702 | 0.0033704 | 0.99682 | 0.0070645 | 0.99682 | 0.0052834
[23 empty] | 993660 | 1.0014 | 0.96702 | 0.0033704 | 0.99682 | 0.0070645 | 0.99682 | 0.0052834
[23 empty] | 993960 | 1.0014 | 0.96702 | 0.0033704 | 0.99682 | 0.0070645 | 0.99682 | 0.0052834
[23 empty] | 994260 | 1.0014 | 0.96702 | 0.0033704 | 0.99682 | 0.0070645 | 0.99682 | 0.0052834
[23 empty] | 994560 | 1.0003 | 0.96702 | 0.0033704 | 0.99682 | 0.0070645 | 0.99682 | 0.0052834
[23 empty] | 994860 | 1.0014 | 0.96702 | 0.0033704 | 0.99682 | 0.0070645 | 0.99683 | 0.0052834
[23 empty] | 995160 | 1.0003 | 0.96702 | 0.0033704 | 0.99683 | 0.0070645 | 0.99683 | 0.0052834
[23 empty] | 995460 | 1.0003 | 0.96702 | 0.0033704 | 0.99683 | 0.0070645 | 0.99683 | 0.0052834
[23 empty] | 995760 | 1.0014 | 0.96702 | 0.0033704 | 0.99683 | 0.0070645 | 0.99683 | 0.0052834
[23 empty] | 996060 | 1.0014 | 0.96702 | 0.0033704 | 0.99683 | 0.0070645 | 0.99683 | 0.0052834
[23 empty] | 996360 | 1.0003 | 0.96702 | 0.0033704 | 0.99683 | 0.0070645 | 0.99683 | 0.0052834
[23 empty] | 996660 | 1.0003 | 0.96702 | 0.0033704 | 0.99683 | 0.0070645 | 0.99683 | 0.0052834
[23 empty] | 996960 | 1.0014 | 0.96702 | 0.0033704 | 0.99683 | 0.0070645 | 0.99683 | 0.0052834
[23 empty] | 997260 | 1.0014 | 0.96702 | 0.0033704 | 0.99683 | 0.0070645 | 0.99683 | 0.0052834
[23 empty] | 997560 | 1.0014 | 0.96702 | 0.0033704 | 0.99683 | 0.0070645 | 0.99683 | 0.0052834
[23 empty] | 997860 | 1.0025 | 0.96702 | 0.0033704 | 0.99683 | 0.0070645 | 0.99683 | 0.0052834
[23 empty] | 998160 | 1.0003 | 0.96702 | 0.0033704 | 0.99683 | 0.0070645 | 0.99683 | 0.0052835
[23 empty] | 998460 | 1.0014 | 0.96702 | 0.0033704 | 0.99683 | 0.0070645 | 0.99683 | 0.0052835
[23 empty] | 998760 | 1.0003 | 0.96702 | 0.0033704 | 0.99683 | 0.0070646 | 0.99683 | 0.0052835
[23 empty] | 999060 | 1.0014 | 0.96702 | 0.0033704 | 0.99683 | 0.0070646 | 0.99684 | 0.0052835
[23 empty] | 999360 | 1.0003 | 0.96702 | 0.0033704 | 0.99684 | 0.0070646 | 0.99684 | 0.0052835
[23 empty] | 999660 | 1.0025 | 0.96702 | 0.0033704 | 0.99684 | 0.0070646 | 0.99684 | 0.0052835
[23 empty] | 999960 | 1.0003 | 0.96702 | 0.0033704 | 0.99684 | 0.0070646 | 0.99684 | 0.0052835
[23 empty] | 1000260 | 1.0014 | 0.96702 | 0.0033704 | 0.99684 | 0.0070646 | 0.99684 | 0.0052835
[23 empty] | 1000560 | 1.0014 | 0.96702 | 0.0033704 | 0.99684 | 0.0070646 | 0.99684 | 0.0052835
[23 empty] | 1000860 | 1.0036 | 0.96702 | 0.0033704 | 0.99684 | 0.0070646 | 0.99684 | 0.0052835
[23 empty] | 1001160 | 1.0014 | 0.96702 | 0.0033704 | 0.99684 | 0.0070646 | 0.99684 | 0.0052835
[23 empty] | 1001460 | 1.0014 | 0.96702 | 0.0033704 | 0.99684 | 0.0070646 | 0.99684 | 0.0052835
[23 empty] | 1001760 | 1.0003 | 0.96702 | 0.0033704 | 0.99684 | 0.0070646 | 0.99684 | 0.0052835
[23 empty] | 1002060 | 1.0003 | 0.96702 | 0.0033704 | 0.99684 | 0.0070646 | 0.99684 | 0.0052835
[23 empty] | 1002360 | 1.0014 | 0.96702 | 0.0033704 | 0.99684 | 0.0070646 | 0.99684 | 0.0052835
[23 empty] | 1002660 | 1.0003 | 0.96702 | 0.0033704 | 0.99684 | 0.0070646 | 0.99684 | 0.0052835
[23 empty] | 1002960 | 1.0003 | 0.96702 | 0.0033704 | 0.99684 | 0.0070646 | 0.99684 | 0.0052835
[23 empty] | 1003260 | 1.0025 | 0.96702 | 0.0033704 | 0.99684 | 0.0070646 | 0.99685 | 0.0052835
[23 empty] | 1003560 | 1.0014 | 0.96702 | 0.0033704 | 0.99684 | 0.0070646 | 0.99685 | 0.0052835
[23 empty] | 1003860 | 1.0003 | 0.96702 | 0.0033704 | 0.99685 | 0.0070646 | 0.99685 | 0.0052835
[23 empty] | 1004160 | 1.0014 | 0.96702 | 0.0033704 | 0.99685 | 0.0070647 | 0.99685 | 0.0052835
[23 empty] | 1004460 | 1.0003 | 0.96702 | 0.0033704 | 0.99685 | 0.0070647 | 0.99685 | 0.0052836
[23 empty] | 1004760 | 1.0014 | 0.96702 | 0.0033704 | 0.99685 | 0.0070647 | 0.99685 | 0.0052836
[23 empty] | 1005060 | 1.0036 | 0.96702 | 0.0033704 | 0.99685 | 0.0070647 | 0.99685 | 0.0052836
[23 empty] | 1005360 | 1.0036 | 0.96702 | 0.0033704 | 0.99685 | 0.0070647 | 0.99685 | 0.0052836
[23 empty] | 1005660 | 1.0036 | 0.96702 | 0.0033704 | 0.99685 | 0.0070647 | 0.99685 | 0.0052836
[23 empty] | 1005960 | 1.0025 | 0.96702 | 0.0033704 | 0.99685 | 0.0070647 | 0.99685 | 0.0052836
[23 empty] | 1006260 | 1.0014 | 0.96702 | 0.0033704 | 0.99685 | 0.0070647 | 0.99685 | 0.0052836
[23 empty] | 1006560 | 1.0014 | 0.96702 | 0.0033704 | 0.99685 | 0.0070647 | 0.99685 | 0.0052836
[23 empty] | 1006860 | 1.0036 | 0.96702 | 0.0033704 | 0.99685 | 0.0070647 | 0.99685 | 0.0052836
[23 empty] | 1007160 | 1.0014 | 0.96702 | 0.0033704 | 0.99685 | 0.0070647 | 0.99685 | 0.0052836
[23 empty] | 1007460 | 1.0014 | 0.96702 | 0.0033704 | 0.99685 | 0.0070647 | 0.99685 | 0.0052836
[23 empty] | 1007760 | 1.0003 | 0.96702 | 0.0033704 | 0.99685 | 0.0070647 | 0.99686 | 0.0052836
[23 empty] | 1008060 | 1.0003 | 0.96702 | 0.0033704 | 0.99686 | 0.0070647 | 0.99686 | 0.0052836
[23 empty] | 1008360 | 1.0014 | 0.96702 | 0.0033704 | 0.99686 | 0.0070647 | 0.99686 | 0.0052836
[23 empty] | 1008660 | 1.0003 | 0.96702 | 0.0033704 | 0.99686 | 0.0070647 | 0.99686 | 0.0052836
[23 empty] | 1008960 | 1.0014 | 0.96702 | 0.0033704 | 0.99686 | 0.0070647 | 0.99686 | 0.0052836
[23 empty] | 1009260 | 1.0003 | 0.96702 | 0.0033704 | 0.99686 | 0.0070647 | 0.99686 | 0.0052836
[23 empty] | 1009560 | 1.0014 | 0.96702 | 0.0033704 | 0.99686 | 0.0070648 | 0.99686 | 0.0052836
[23 empty] | 1009860 | 1.0025 | 0.96702 | 0.0033704 | 0.99686 | 0.0070648 | 0.99686 | 0.0052836
[23 empty] | 1010160 | 1.0014 | 0.96702 | 0.0033704 | 0.99686 | 0.0070648 | 0.99686 | 0.0052836
[23 empty] | 1010460 | 1.0003 | 0.96702 | 0.0033704 | 0.99686 | 0.0070648 | 0.99686 | 0.0052837
[23 empty] | 1010760 | 0.99924 | 0.96702 | 0.0033704 | 0.99686 | 0.0070648 | 0.99686 | 0.0052837
[23 empty] | 1011060 | 1.0014 | 0.96702 | 0.0033704 | 0.99686 | 0.0070648 | 0.99686 | 0.0052837
[23 empty] | 1011360 | 1.0014 | 0.96702 | 0.0033704 | 0.99686 | 0.0070648 | 0.99686 | 0.0052837
[23 empty] | 1011660 | 1.0014 | 0.96702 | 0.0033704 | 0.99686 | 0.0070648 | 0.99686 | 0.0052837
[23 empty] | 1011960 | 1.0014 | 0.96702 | 0.0033704 | 0.99686 | 0.0070648 | 0.99686 | 0.0052837
[23 empty] | 1012260 | 1.0025 | 0.96702 | 0.0033704 | 0.99686 | 0.0070648 | 0.99687 | 0.0052837
[23 empty] | 1012560 | 1.0036 | 0.96702 | 0.0033704 | 0.99687 | 0.0070648 | 0.99687 | 0.0052837
[23 empty] | 1012860 | 1.0025 | 0.96702 | 0.0033704 | 0.99687 | 0.0070648 | 0.99687 | 0.0052837
[23 empty] | 1013160 | 1.0025 | 0.96702 | 0.0033704 | 0.99687 | 0.0070648 | 0.99687 | 0.0052837
[23 empty] | 1013460 | 1.0014 | 0.96702 | 0.0033704 | 0.99687 | 0.0070648 | 0.99687 | 0.0052837
[23 empty] | 1013760 | 1.0025 | 0.96702 | 0.0033704 | 0.99687 | 0.0070648 | 0.99687 | 0.0052837
[23 empty] | 1014060 | 1.0014 | 0.96702 | 0.0033704 | 0.99687 | 0.0070648 | 0.99687 | 0.0052837
[23 empty] | 1014360 | 1.0014 | 0.96702 | 0.0033704 | 0.99687 | 0.0070648 | 0.99687 | 0.0052837
[23 empty] | 1014660 | 1.0014 | 0.96702 | 0.0033704 | 0.99687 | 0.0070649 | 0.99687 | 0.0052837
[23 empty] | 1014960 | 1.0003 | 0.96702 | 0.0033704 | 0.99687 | 0.0070649 | 0.99687 | 0.0052837
[23 empty] | 1015260 | 1.0003 | 0.96702 | 0.0033704 | 0.99687 | 0.0070649 | 0.99687 | 0.0052837
[23 empty] | 1015560 | 1.0014 | 0.96702 | 0.0033704 | 0.99687 | 0.0070649 | 0.99687 | 0.0052837
[23 empty] | 1015860 | 1.0014 | 0.96702 | 0.0033704 | 0.99687 | 0.0070649 | 0.99687 | 0.0052837
[23 empty] | 1016160 | 1.0014 | 0.96702 | 0.0033704 | 0.99687 | 0.0070649 | 0.99687 | 0.0052837
[23 empty] | 1016460 | 0.99924 | 0.96702 | 0.0033704 | 0.99687 | 0.0070649 | 0.99687 | 0.0052838
[23 empty] | 1016760 | 1.0003 | 0.96702 | 0.0033704 | 0.99687 | 0.0070649 | 0.99688 | 0.0052838
[23 empty] | 1017060 | 1.0003 | 0.96702 | 0.0033704 | 0.99687 | 0.0070649 | 0.99688 | 0.0052838
[23 empty] | 1017360 | 1.0014 | 0.96702 | 0.0033704 | 0.99688 | 0.0070649 | 0.99688 | 0.0052838
[23 empty] | 1017660 | 1.0014 | 0.96702 | 0.0033704 | 0.99688 | 0.0070649 | 0.99688 | 0.0052838
[23 empty] | 1017960 | 1.0014 | 0.96702 | 0.0033704 | 0.99688 | 0.0070649 | 0.99688 | 0.0052838
[23 empty] | 1018260 | 1.0036 | 0.96702 | 0.0033704 | 0.99688 | 0.0070649 | 0.99688 | 0.0052838
[23 empty] | 1018560 | 1.0025 | 0.96702 | 0.0033704 | 0.99688 | 0.0070649 | 0.99688 | 0.0052838
[23 empty] | 1018860 | 1.0014 | 0.96702 | 0.0033704 | 0.99688 | 0.0070649 | 0.99688 | 0.0052838
[23 empty] | 1019160 | 1.0025 | 0.96702 | 0.0033704 | 0.99688 | 0.0070649 | 0.99688 | 0.0052838
[23 empty] | 1019460 | 1.0003 | 0.96702 | 0.0033704 | 0.99688 | 0.0070649 | 0.99688 | 0.0052838
[23 empty] | 1019760 | 1.0025 | 0.96702 | 0.0033704 | 0.99688 | 0.0070649 | 0.99688 | 0.0052838
[23 empty] | 1020060 | 1.0025 | 0.96702 | 0.0033704 | 0.99688 | 0.007065 | 0.99688 | 0.0052838
[23 empty] | 1020360 | 1.0025 | 0.96702 | 0.0033704 | 0.99688 | 0.007065 | 0.99688 | 0.0052838
[23 empty] | 1020660 | 1.0036 | 0.96702 | 0.0033704 | 0.99688 | 0.007065 | 0.99688 | 0.0052838
[23 empty] | 1020960 | 1.0036 | 0.96702 | 0.0033704 | 0.99688 | 0.007065 | 0.99688 | 0.0052838
[23 empty] | 1021260 | 1.0025 | 0.96702 | 0.0033704 | 0.99688 | 0.007065 | 0.99688 | 0.0052838
[23 empty] | 1021560 | 1.0025 | 0.96702 | 0.0033704 | 0.99688 | 0.007065 | 0.99689 | 0.0052838
[23 empty] | 1021860 | 1.0036 | 0.96702 | 0.0033704 | 0.99689 | 0.007065 | 0.99689 | 0.0052838
[23 empty] | 1022160 | 1.0036 | 0.96702 | 0.0033704 | 0.99689 | 0.007065 | 0.99689 | 0.0052838
[23 empty] | 1022460 | 1.0036 | 0.96702 | 0.0033704 | 0.99689 | 0.007065 | 0.99689 | 0.0052839
[23 empty] | 1022760 | 1.0014 | 0.96702 | 0.0033704 | 0.99689 | 0.007065 | 0.99689 | 0.0052839
[23 empty] | 1023060 | 1.0003 | 0.96702 | 0.0033704 | 0.99689 | 0.007065 | 0.99689 | 0.0052839
[23 empty] | 1023360 | 1.0025 | 0.96702 | 0.0033704 | 0.99689 | 0.007065 | 0.99689 | 0.0052839
[23 empty] | 1023660 | 1.0025 | 0.96702 | 0.0033704 | 0.99689 | 0.007065 | 0.99689 | 0.0052839
[23 empty] | 1023960 | 1.0025 | 0.96702 | 0.0033704 | 0.99689 | 0.007065 | 0.99689 | 0.0052839
[23 empty] | 1024260 | 1.0025 | 0.96702 | 0.0033704 | 0.99689 | 0.007065 | 0.99689 | 0.0052839
[23 empty] | 1024560 | 1.0014 | 0.96702 | 0.0033704 | 0.99689 | 0.007065 | 0.99689 | 0.0052839
[23 empty] | 1024860 | 1.0014 | 0.96702 | 0.0033704 | 0.99689 | 0.007065 | 0.99689 | 0.0052839
[23 empty] | 1025160 | 1.0025 | 0.96702 | 0.0033704 | 0.99689 | 0.0070651 | 0.99689 | 0.0052839
[23 empty] | 1025460 | 1.0025 | 0.96702 | 0.0033704 | 0.99689 | 0.0070651 | 0.99689 | 0.0052839
[23 empty] | 1025760 | 1.0014 | 0.96702 | 0.0033704 | 0.99689 | 0.0070651 | 0.99689 | 0.0052839
[23 empty] | 1026060 | 1.0014 | 0.96702 | 0.0033704 | 0.99689 | 0.0070651 | 0.99689 | 0.0052839
[23 empty] | 1026360 | 1.0014 | 0.96702 | 0.0033704 | 0.99689 | 0.0070651 | 0.9969 | 0.0052839
[23 empty] | 1026660 | 1.0014 | 0.96702 | 0.0033704 | 0.99689 | 0.0070651 | 0.9969 | 0.0052839
[23 empty] | 1026960 | 1.0025 | 0.96702 | 0.0033704 | 0.9969 | 0.0070651 | 0.9969 | 0.0052839
[23 empty] | 1027260 | 1.0003 | 0.96702 | 0.0033704 | 0.9969 | 0.0070651 | 0.9969 | 0.0052839
[23 empty] | 1027560 | 1.0014 | 0.96702 | 0.0033704 | 0.9969 | 0.0070651 | 0.9969 | 0.0052839
[23 empty] | 1027860 | 1.0014 | 0.96702 | 0.0033704 | 0.9969 | 0.0070651 | 0.9969 | 0.0052839
[23 empty] | 1028160 | 1.0014 | 0.96702 | 0.0033704 | 0.9969 | 0.0070651 | 0.9969 | 0.0052839
[23 empty] | 1028460 | 1.0014 | 0.96702 | 0.0033704 | 0.9969 | 0.0070651 | 0.9969 | 0.005284
[23 empty] | 1028760 | 1.0014 | 0.96702 | 0.0033704 | 0.9969 | 0.0070651 | 0.9969 | 0.005284
[23 empty] | 1029060 | 1.0025 | 0.96702 | 0.0033704 | 0.9969 | 0.0070651 | 0.9969 | 0.005284
[23 empty] | 1029360 | 1.0003 | 0.96702 | 0.0033704 | 0.9969 | 0.0070651 | 0.9969 | 0.005284
[23 empty] | 1029660 | 1.0003 | 0.96702 | 0.0033704 | 0.9969 | 0.0070651 | 0.9969 | 0.005284
[23 empty] | 1029960 | 1.0003 | 0.96702 | 0.0033704 | 0.9969 | 0.0070651 | 0.9969 | 0.005284
[23 empty] | 1030260 | 1.0003 | 0.96702 | 0.0033704 | 0.9969 | 0.0070652 | 0.9969 | 0.005284
[23 empty] | 1030560 | 1.0025 | 0.96702 | 0.0033704 | 0.9969 | 0.0070652 | 0.9969 | 0.005284
[23 empty] | 1030860 | 1.0025 | 0.96702 | 0.0033704 | 0.9969 | 0.0070652 | 0.9969 | 0.005284
[23 empty] | 1031160 | 1.0036 | 0.96702 | 0.0033704 | 0.9969 | 0.0070652 | 0.9969 | 0.005284
[23 empty] | 1031460 | 1.0025 | 0.96702 | 0.0033704 | 0.9969 | 0.0070652 | 0.99691 | 0.005284
[23 empty] | 1031760 | 1.0003 | 0.96702 | 0.0033704 | 0.99691 | 0.0070652 | 0.99691 | 0.005284
[23 empty] | 1032060 | 1.0003 | 0.96702 | 0.0033704 | 0.99691 | 0.0070652 | 0.99691 | 0.005284
[23 empty] | 1032360 | 1.0025 | 0.96702 | 0.0033704 | 0.99691 | 0.0070652 | 0.99691 | 0.005284
[23 empty] | 1032660 | 1.0003 | 0.96702 | 0.0033704 | 0.99691 | 0.0070652 | 0.99691 | 0.005284
[23 empty] | 1032960 | 1.0025 | 0.96702 | 0.0033704 | 0.99691 | 0.0070652 | 0.99691 | 0.005284
[23 empty] | 1033260 | 1.0025 | 0.96702 | 0.0033704 | 0.99691 | 0.0070652 | 0.99691 | 0.005284
[23 empty] | 1033560 | 1.0036 | 0.96702 | 0.0033704 | 0.99691 | 0.0070652 | 0.99691 | 0.005284
[23 empty] | 1033860 | 1.0025 | 0.96702 | 0.0033704 | 0.99691 | 0.0070652 | 0.99691 | 0.005284
[23 empty] | 1034160 | 1.0036 | 0.96702 | 0.0033704 | 0.99691 | 0.0070652 | 0.99691 | 0.005284
[23 empty] | 1034460 | 1.0025 | 0.96702 | 0.0033704 | 0.99691 | 0.0070652 | 0.99691 | 0.0052841
[23 empty] | 1034760 | 1.0014 | 0.96702 | 0.0033704 | 0.99691 | 0.0070652 | 0.99691 | 0.0052841
[23 empty] | 1035060 | 1.0003 | 0.96702 | 0.0033704 | 0.99691 | 0.0070652 | 0.99691 | 0.0052841
[23 empty] | 1035360 | 1.0014 | 0.96702 | 0.0033704 | 0.99691 | 0.0070653 | 0.99691 | 0.0052841
[23 empty] | 1035660 | 1.0003 | 0.96702 | 0.0033704 | 0.99691 | 0.0070653 | 0.99691 | 0.0052841
[23 empty] | 1035960 | 1.0025 | 0.96702 | 0.0033704 | 0.99691 | 0.0070653 | 0.99691 | 0.0052841
[23 empty] | 1036260 | 1.0046 | 0.96702 | 0.0033704 | 0.99691 | 0.0070653 | 0.99691 | 0.0052841
[23 empty] | 1036560 | 1.0036 | 0.96702 | 0.0033704 | 0.99691 | 0.0070653 | 0.99692 | 0.0052841
[23 empty] | 1036860 | 1.0046 | 0.96702 | 0.0033704 | 0.99692 | 0.0070653 | 0.99692 | 0.0052841
[23 empty] | 1037160 | 1.0025 | 0.96702 | 0.0033704 | 0.99692 | 0.0070653 | 0.99692 | 0.0052841
[23 empty] | 1037460 | 1.0014 | 0.96702 | 0.0033704 | 0.99692 | 0.0070653 | 0.99692 | 0.0052841
[23 empty] | 1037760 | 0.99816 | 0.96702 | 0.0033704 | 0.99692 | 0.0070653 | 0.99692 | 0.0052841
[23 empty] | 1038060 | 0.99924 | 0.96702 | 0.0033704 | 0.99692 | 0.0070653 | 0.99692 | 0.0052841
[23 empty] | 1038360 | 0.99924 | 0.96702 | 0.0033704 | 0.99692 | 0.0070653 | 0.99692 | 0.0052841
[23 empty] | 1038660 | 1.0003 | 0.96702 | 0.0033704 | 0.99692 | 0.0070653 | 0.99692 | 0.0052841
[23 empty] | 1038960 | 1.0003 | 0.96702 | 0.0033704 | 0.99692 | 0.0070653 | 0.99692 | 0.0052841
[23 empty] | 1039260 | 1.0014 | 0.96702 | 0.0033704 | 0.99692 | 0.0070653 | 0.99692 | 0.0052841
[23 empty] | 1039560 | 1.0014 | 0.96702 | 0.0033704 | 0.99692 | 0.0070653 | 0.99692 | 0.0052841
[23 empty] | 1039860 | 1.0036 | 0.96702 | 0.0033704 | 0.99692 | 0.0070653 | 0.99692 | 0.0052841
[23 empty] | 1040160 | 1.0025 | 0.96702 | 0.0033704 | 0.99692 | 0.0070653 | 0.99692 | 0.0052841
[23 empty] | 1040460 | 1.0036 | 0.96702 | 0.0033704 | 0.99692 | 0.0070654 | 0.99692 | 0.0052842
[23 empty] | 1040760 | 1.0025 | 0.96702 | 0.0033704 | 0.99692 | 0.0070654 | 0.99692 | 0.0052842
[23 empty] | 1041060 | 1.0003 | 0.96702 | 0.0033704 | 0.99692 | 0.0070654 | 0.99692 | 0.0052842
[23 empty] | 1041360 | 1.0003 | 0.96702 | 0.0033704 | 0.99692 | 0.0070654 | 0.99692 | 0.0052842
[23 empty] | 1041660 | 1.0003 | 0.96702 | 0.0033704 | 0.99692 | 0.0070654 | 0.99693 | 0.0052842
[23 empty] | 1041960 | 1.0014 | 0.96702 | 0.0033704 | 0.99692 | 0.0070654 | 0.99693 | 0.0052842
[23 empty] | 1042260 | 1.0014 | 0.96702 | 0.0033704 | 0.99693 | 0.0070654 | 0.99693 | 0.0052842
[23 empty] | 1042560 | 1.0025 | 0.96702 | 0.0033704 | 0.99693 | 0.0070654 | 0.99693 | 0.0052842
[23 empty] | 1042860 | 1.0036 | 0.96702 | 0.0033704 | 0.99693 | 0.0070654 | 0.99693 | 0.0052842
[23 empty] | 1043160 | 1.0014 | 0.96702 | 0.0033704 | 0.99693 | 0.0070654 | 0.99693 | 0.0052842
[23 empty] | 1043460 | 1.0003 | 0.96702 | 0.0033704 | 0.99693 | 0.0070654 | 0.99693 | 0.0052842
[23 empty] | 1043760 | 1.0003 | 0.96702 | 0.0033704 | 0.99693 | 0.0070654 | 0.99693 | 0.0052842
[23 empty] | 1044060 | 1.0003 | 0.96702 | 0.0033704 | 0.99693 | 0.0070654 | 0.99693 | 0.0052842
[23 empty] | 1044360 | 1.0014 | 0.96702 | 0.0033704 | 0.99693 | 0.0070654 | 0.99693 | 0.0052842
[23 empty] | 1044660 | 1.0025 | 0.96702 | 0.0033704 | 0.99693 | 0.0070654 | 0.99693 | 0.0052842
[23 empty] | 1044960 | 1.0036 | 0.96702 | 0.0033704 | 0.99693 | 0.0070654 | 0.99693 | 0.0052842
[23 empty] | 1045260 | 1.0036 | 0.96702 | 0.0033704 | 0.99693 | 0.0070655 | 0.99693 | 0.0052842
[23 empty] | 1045560 | 1.0014 | 0.96702 | 0.0033704 | 0.99693 | 0.0070655 | 0.99693 | 0.0052842
[23 empty] | 1045860 | 1.0046 | 0.96702 | 0.0033704 | 0.99693 | 0.0070655 | 0.99693 | 0.0052842
[23 empty] | 1046160 | 1.0003 | 0.96702 | 0.0033704 | 0.99693 | 0.0070655 | 0.99693 | 0.0052842
[23 empty] | 1046460 | 1.0014 | 0.96702 | 0.0033704 | 0.99693 | 0.0070655 | 0.99693 | 0.0052842
[23 empty] | 1046760 | 1.0025 | 0.96702 | 0.0033704 | 0.99693 | 0.0070655 | 0.99693 | 0.0052843
[23 empty] | 1047060 | 1.0014 | 0.96702 | 0.0033704 | 0.99693 | 0.0070655 | 0.99694 | 0.0052843
[23 empty] | 1047360 | 1.0014 | 0.96702 | 0.0033704 | 0.99693 | 0.0070655 | 0.99694 | 0.0052843
[23 empty] | 1047660 | 1.0014 | 0.96702 | 0.0033704 | 0.99694 | 0.0070655 | 0.99694 | 0.0052843
[23 empty] | 1047960 | 1.0014 | 0.96702 | 0.0033704 | 0.99694 | 0.0070655 | 0.99694 | 0.0052843
[23 empty] | 1048260 | 1.0025 | 0.96702 | 0.0033704 | 0.99694 | 0.0070655 | 0.99694 | 0.0052843
[23 empty] | 1048560 | 1.0036 | 0.96702 | 0.0033704 | 0.99694 | 0.0070655 | 0.99694 | 0.0052843
[23 empty] | 1048860 | 1.0025 | 0.96702 | 0.0033704 | 0.99694 | 0.0070655 | 0.99694 | 0.0052843
[23 empty] | 1049160 | 1.0036 | 0.96702 | 0.0033704 | 0.99694 | 0.0070655 | 0.99694 | 0.0052843
[23 empty] | 1049460 | 1.0025 | 0.96702 | 0.0033704 | 0.99694 | 0.0070655 | 0.99694 | 0.0052843
[23 empty] | 1049760 | 1.0014 | 0.96702 | 0.0033704 | 0.99694 | 0.0070655 | 0.99694 | 0.0052843
[23 empty] | 1050060 | 1.0003 | 0.96702 | 0.0033704 | 0.99694 | 0.0070655 | 0.99694 | 0.0052843
[23 empty] | 1050360 | 1.0014 | 0.96702 | 0.0033704 | 0.99694 | 0.0070656 | 0.99694 | 0.0052843
[23 empty] | 1050660 | 1.0014 | 0.96702 | 0.0033704 | 0.99694 | 0.0070656 | 0.99694 | 0.0052843
[23 empty] | 1050960 | 1.0025 | 0.96702 | 0.0033704 | 0.99694 | 0.0070656 | 0.99694 | 0.0052843
[23 empty] | 1051260 | 1.0014 | 0.96702 | 0.0033704 | 0.99694 | 0.0070656 | 0.99694 | 0.0052843
[23 empty] | 1051560 | 1.0036 | 0.96702 | 0.0033704 | 0.99694 | 0.0070656 | 0.99694 | 0.0052843
[23 empty] | 1051860 | 1.0014 | 0.96702 | 0.0033704 | 0.99694 | 0.0070656 | 0.99694 | 0.0052843
[23 empty] | 1052160 | 1.0014 | 0.96702 | 0.0033704 | 0.99694 | 0.0070656 | 0.99694 | 0.0052843
[23 empty] | 1052460 | 1.0025 | 0.96702 | 0.0033704 | 0.99694 | 0.0070656 | 0.99694 | 0.0052843
[23 empty] | 1052760 | 1.0025 | 0.96702 | 0.0033704 | 0.99694 | 0.0070656 | 0.99695 | 0.0052844
[23 empty] | 1053060 | 1.0014 | 0.96702 | 0.0033704 | 0.99694 | 0.0070656 | 0.99695 | 0.0052844
[23 empty] | 1053360 | 1.0003 | 0.96702 | 0.0033704 | 0.99695 | 0.0070656 | 0.99695 | 0.0052844
[23 empty] | 1053660 | 1.0014 | 0.96702 | 0.0033704 | 0.99695 | 0.0070656 | 0.99695 | 0.0052844
[23 empty] | 1053960 | 1.0003 | 0.96702 | 0.0033704 | 0.99695 | 0.0070656 | 0.99695 | 0.0052844
[23 empty] | 1054260 | 1.0003 | 0.96702 | 0.0033704 | 0.99695 | 0.0070656 | 0.99695 | 0.0052844
[23 empty] | 1054560 | 1.0014 | 0.96702 | 0.0033704 | 0.99695 | 0.0070656 | 0.99695 | 0.0052844
[23 empty] | 1054860 | 1.0003 | 0.96702 | 0.0033704 | 0.99695 | 0.0070656 | 0.99695 | 0.0052844
[23 empty] | 1055160 | 1.0003 | 0.96702 | 0.0033704 | 0.99695 | 0.0070656 | 0.99695 | 0.0052844
[23 empty] | 1055460 | 1.0003 | 0.96702 | 0.0033704 | 0.99695 | 0.0070657 | 0.99695 | 0.0052844
[23 empty] | 1055760 | 1.0014 | 0.96702 | 0.0033704 | 0.99695 | 0.0070657 | 0.99695 | 0.0052844
[23 empty] | 1056060 | 0.99924 | 0.96702 | 0.0033704 | 0.99695 | 0.0070657 | 0.99695 | 0.0052844
[23 empty] | 1056360 | 1.0003 | 0.96702 | 0.0033704 | 0.99695 | 0.0070657 | 0.99695 | 0.0052844
[23 empty] | 1056660 | 1.0014 | 0.96702 | 0.0033704 | 0.99695 | 0.0070657 | 0.99695 | 0.0052844
[23 empty] | 1056960 | 1.0025 | 0.96702 | 0.0033704 | 0.99695 | 0.0070657 | 0.99695 | 0.0052844
[23 empty] | 1057260 | 1.0014 | 0.96702 | 0.0033704 | 0.99695 | 0.0070657 | 0.99695 | 0.0052844
[23 empty] | 1057560 | 1.0025 | 0.96702 | 0.0033704 | 0.99695 | 0.0070657 | 0.99695 | 0.0052844
[23 empty] | 1057860 | 1.0014 | 0.96702 | 0.0033704 | 0.99695 | 0.0070657 | 0.99695 | 0.0052844
[23 empty] | 1058160 | 1.0014 | 0.96702 | 0.0033704 | 0.99695 | 0.0070657 | 0.99695 | 0.0052844
[23 empty] | 1058460 | 0.99924 | 0.96702 | 0.0033704 | 0.99695 | 0.0070657 | 0.99696 | 0.0052844
[23 empty] | 1058760 | 0.99924 | 0.96702 | 0.0033704 | 0.99695 | 0.0070657 | 0.99696 | 0.0052845
[23 empty] | 1059060 | 1.0003 | 0.96702 | 0.0033704 | 0.99696 | 0.0070657 | 0.99696 | 0.0052845
[23 empty] | 1059360 | 0.99924 | 0.96702 | 0.0033704 | 0.99696 | 0.0070657 | 0.99696 | 0.0052845
[23 empty] | 1059660 | 1.0003 | 0.96702 | 0.0033704 | 0.99696 | 0.0070657 | 0.99696 | 0.0052845
[23 empty] | 1059960 | 1.0003 | 0.96702 | 0.0033704 | 0.99696 | 0.0070657 | 0.99696 | 0.0052845
[23 empty] | 1060260 | 1.0003 | 0.96702 | 0.0033704 | 0.99696 | 0.0070657 | 0.99696 | 0.0052845
[23 empty] | 1060560 | 1.0014 | 0.96702 | 0.0033704 | 0.99696 | 0.0070658 | 0.99696 | 0.0052845
[23 empty] | 1060860 | 1.0014 | 0.96702 | 0.0033704 | 0.99696 | 0.0070658 | 0.99696 | 0.0052845
[23 empty] | 1061160 | 1.0025 | 0.96702 | 0.0033704 | 0.99696 | 0.0070658 | 0.99696 | 0.0052845
[23 empty] | 1061460 | 1.0036 | 0.96702 | 0.0033704 | 0.99696 | 0.0070658 | 0.99696 | 0.0052845
[23 empty] | 1061760 | 1.0014 | 0.96702 | 0.0033704 | 0.99696 | 0.0070658 | 0.99696 | 0.0052845
[23 empty] | 1062060 | 1.0025 | 0.96702 | 0.0033704 | 0.99696 | 0.0070658 | 0.99696 | 0.0052845
[23 empty] | 1062360 | 1.0003 | 0.96702 | 0.0033704 | 0.99696 | 0.0070658 | 0.99696 | 0.0052845
[23 empty] | 1062660 | 1.0003 | 0.96702 | 0.0033704 | 0.99696 | 0.0070658 | 0.99696 | 0.0052845
[23 empty] | 1062960 | 0.99816 | 0.96702 | 0.0033704 | 0.99696 | 0.0070658 | 0.99696 | 0.0052845
[23 empty] | 1063260 | 0.99816 | 0.96702 | 0.0033704 | 0.99696 | 0.0070658 | 0.99696 | 0.0052845
[23 empty] | 1063560 | 0.99924 | 0.96702 | 0.0033704 | 0.99696 | 0.0070658 | 0.99696 | 0.0052845
[23 empty] | 1063860 | 1.0003 | 0.96702 | 0.0033704 | 0.99696 | 0.0070658 | 0.99696 | 0.0052845
[23 empty] | 1064160 | 1.0014 | 0.96702 | 0.0033704 | 0.99696 | 0.0070658 | 0.99696 | 0.0052845
[23 empty] | 1064460 | 1.0014 | 0.96702 | 0.0033704 | 0.99696 | 0.0070658 | 0.99697 | 0.0052845
[23 empty] | 1064760 | 1.0025 | 0.96702 | 0.0033704 | 0.99696 | 0.0070658 | 0.99697 | 0.0052845
[23 empty] | 1065060 | 1.0025 | 0.96702 | 0.0033704 | 0.99697 | 0.0070658 | 0.99697 | 0.0052846
[23 empty] | 1065360 | 1.0036 | 0.96702 | 0.0033704 | 0.99697 | 0.0070658 | 0.99697 | 0.0052846
[23 empty] | 1065660 | 1.0036 | 0.96702 | 0.0033704 | 0.99697 | 0.0070659 | 0.99697 | 0.0052846
[23 empty] | 1065960 | 1.0025 | 0.96702 | 0.0033704 | 0.99697 | 0.0070659 | 0.99697 | 0.0052846
[23 empty] | 1066260 | 0.99924 | 0.96702 | 0.0033704 | 0.99697 | 0.0070659 | 0.99697 | 0.0052846
[23 empty] | 1066560 | 1.0014 | 0.96702 | 0.0033704 | 0.99697 | 0.0070659 | 0.99697 | 0.0052846
[23 empty] | 1066860 | 0.99924 | 0.96702 | 0.0033704 | 0.99697 | 0.0070659 | 0.99697 | 0.0052846
[23 empty] | 1067160 | 0.99924 | 0.96702 | 0.0033704 | 0.99697 | 0.0070659 | 0.99697 | 0.0052846
[23 empty] | 1067460 | 1.0003 | 0.96702 | 0.0033704 | 0.99697 | 0.0070659 | 0.99697 | 0.0052846
[23 empty] | 1067760 | 0.99924 | 0.96702 | 0.0033704 | 0.99697 | 0.0070659 | 0.99697 | 0.0052846
[23 empty] | 1068060 | 1.0003 | 0.96702 | 0.0033704 | 0.99697 | 0.0070659 | 0.99697 | 0.0052846
[23 empty] | 1068360 | 1.0025 | 0.96702 | 0.0033704 | 0.99697 | 0.0070659 | 0.99697 | 0.0052846
[23 empty] | 1068660 | 1.0025 | 0.96702 | 0.0033704 | 0.99697 | 0.0070659 | 0.99697 | 0.0052846
[23 empty] | 1068960 | 1.0014 | 0.96702 | 0.0033704 | 0.99697 | 0.0070659 | 0.99697 | 0.0052846
[23 empty] | 1069260 | 1.0036 | 0.96702 | 0.0033704 | 0.99697 | 0.0070659 | 0.99697 | 0.0052846
[23 empty] | 1069560 | 1.0025 | 0.96702 | 0.0033704 | 0.99697 | 0.0070659 | 0.99697 | 0.0052846
[23 empty] | 1069860 | 1.0014 | 0.96702 | 0.0033704 | 0.99697 | 0.0070659 | 0.99697 | 0.0052846
[23 empty] | 1070160 | 1.0014 | 0.96702 | 0.0033704 | 0.99697 | 0.0070659 | 0.99697 | 0.0052846
[23 empty] | 1070460 | 0.99709 | 0.96702 | 0.0033704 | 0.99697 | 0.0070659 | 0.99698 | 0.0052846
[23 empty] | 1070760 | 0.99816 | 0.96702 | 0.0033704 | 0.99697 | 0.007066 | 0.99698 | 0.0052846
[23 empty] | 1071060 | 1.0003 | 0.96702 | 0.0033704 | 0.99698 | 0.007066 | 0.99698 | 0.0052847
[23 empty] | 1071360 | 0.99924 | 0.96702 | 0.0033704 | 0.99698 | 0.007066 | 0.99698 | 0.0052847
[23 empty] | 1071660 | 1.0014 | 0.96702 | 0.0033704 | 0.99698 | 0.007066 | 0.99698 | 0.0052847
[23 empty] | 1071960 | 1.0025 | 0.96702 | 0.0033704 | 0.99698 | 0.007066 | 0.99698 | 0.0052847
[23 empty] | 1072260 | 1.0014 | 0.96702 | 0.0033704 | 0.99698 | 0.007066 | 0.99698 | 0.0052847
[23 empty] | 1072560 | 1.0014 | 0.96702 | 0.0033704 | 0.99698 | 0.007066 | 0.99698 | 0.0052847
[23 empty] | 1072860 | 1.0036 | 0.96702 | 0.0033704 | 0.99698 | 0.007066 | 0.99698 | 0.0052847
[23 empty] | 1073160 | 1.0025 | 0.96702 | 0.0033704 | 0.99698 | 0.007066 | 0.99698 | 0.0052847
[23 empty] | 1073460 | 1.0014 | 0.96702 | 0.0033704 | 0.99698 | 0.007066 | 0.99698 | 0.0052847
[23 empty] | 1073760 | 1.0003 | 0.96702 | 0.0033704 | 0.99698 | 0.007066 | 0.99698 | 0.0052847
[23 empty] | 1074060 | 1.0003 | 0.96702 | 0.0033704 | 0.99698 | 0.007066 | 0.99698 | 0.0052847
[23 empty] | 1074360 | 0.99924 | 0.96702 | 0.0033704 | 0.99698 | 0.007066 | 0.99698 | 0.0052847
[23 empty] | 1074660 | 1.0003 | 0.96702 | 0.0033704 | 0.99698 | 0.007066 | 0.99698 | 0.0052847
[23 empty] | 1074960 | 1.0014 | 0.96702 | 0.0033704 | 0.99698 | 0.007066 | 0.99698 | 0.0052847
[23 empty] | 1075260 | 1.0014 | 0.96702 | 0.0033704 | 0.99698 | 0.007066 | 0.99698 | 0.0052847
[23 empty] | 1075560 | 1.0003 | 0.96702 | 0.0033704 | 0.99698 | 0.007066 | 0.99698 | 0.0052847
[23 empty] | 1075860 | 1.0014 | 0.96702 | 0.0033704 | 0.99698 | 0.0070661 | 0.99698 | 0.0052847
[23 empty] | 1076160 | 1.0025 | 0.96702 | 0.0033704 | 0.99698 | 0.0070661 | 0.99698 | 0.0052847
[23 empty] | 1076460 | 1.0014 | 0.96702 | 0.0033704 | 0.99698 | 0.0070661 | 0.99698 | 0.0052847
[23 empty] | 1076760 | 1.0003 | 0.96702 | 0.0033704 | 0.99698 | 0.0070661 | 0.99699 | 0.0052847
[23 empty] | 1077060 | 0.99924 | 0.96702 | 0.0033704 | 0.99698 | 0.0070661 | 0.99699 | 0.0052847
[23 empty] | 1077360 | 1.0003 | 0.96702 | 0.0033704 | 0.99699 | 0.0070661 | 0.99699 | 0.0052848
[23 empty] | 1077660 | 1.0003 | 0.96702 | 0.0033704 | 0.99699 | 0.0070661 | 0.99699 | 0.0052848
[23 empty] | 1077960 | 1.0003 | 0.96702 | 0.0033704 | 0.99699 | 0.0070661 | 0.99699 | 0.0052848
[23 empty] | 1078260 | 0.99924 | 0.96702 | 0.0033704 | 0.99699 | 0.0070661 | 0.99699 | 0.0052848
[23 empty] | 1078560 | 1.0014 | 0.96702 | 0.0033704 | 0.99699 | 0.0070661 | 0.99699 | 0.0052848
[23 empty] | 1078860 | 1.0014 | 0.96702 | 0.0033704 | 0.99699 | 0.0070661 | 0.99699 | 0.0052848
[23 empty] | 1079160 | 1.0014 | 0.96702 | 0.0033704 | 0.99699 | 0.0070661 | 0.99699 | 0.0052848
[23 empty] | 1079460 | 1.0014 | 0.96702 | 0.0033704 | 0.99699 | 0.0070661 | 0.99699 | 0.0052848
[23 empty] | 1079760 | 1.0025 | 0.96702 | 0.0033704 | 0.99699 | 0.0070661 | 0.99699 | 0.0052848
[23 empty] | 1080060 | 1.0014 | 0.96702 | 0.0033704 | 0.99699 | 0.0070661 | 0.99699 | 0.0052848
[23 empty] | 1080360 | 1.0003 | 0.96702 | 0.0033704 | 0.99699 | 0.0070661 | 0.99699 | 0.0052848
[23 empty] | 1080660 | 1.0014 | 0.96702 | 0.0033704 | 0.99699 | 0.0070661 | 0.99699 | 0.0052848
[23 empty] | 1080960 | 1.0003 | 0.96702 | 0.0033704 | 0.99699 | 0.0070662 | 0.99699 | 0.0052848
[23 empty] | 1081260 | 1.0014 | 0.96702 | 0.0033704 | 0.99699 | 0.0070662 | 0.99699 | 0.0052848
[23 empty] | 1081560 | 1.0003 | 0.96702 | 0.0033704 | 0.99699 | 0.0070662 | 0.99699 | 0.0052848
[23 empty] | 1081860 | 1.0025 | 0.96702 | 0.0033704 | 0.99699 | 0.0070662 | 0.99699 | 0.0052848
[23 empty] | 1082160 | 1.0025 | 0.96702 | 0.0033704 | 0.99699 | 0.0070662 | 0.99699 | 0.0052848
[23 empty] | 1082460 | 1.0014 | 0.96702 | 0.0033704 | 0.99699 | 0.0070662 | 0.99699 | 0.0052848
[23 empty] | 1082760 | 1.0014 | 0.96702 | 0.0033704 | 0.99699 | 0.0070662 | 0.99699 | 0.0052848
[23 empty] | 1083060 | 1.0014 | 0.96702 | 0.0033704 | 0.99699 | 0.0070662 | 0.99699 | 0.0052848
[23 empty] | 1083360 | 1.0025 | 0.96702 | 0.0033704 | 0.99699 | 0.0070662 | 0.997 | 0.0052848
[23 empty] | 1083660 | 1.0003 | 0.96702 | 0.0033704 | 0.99699 | 0.0070662 | 0.997 | 0.0052849
[23 empty] | 1083960 | 1.0014 | 0.96702 | 0.0033704 | 0.997 | 0.0070662 | 0.997 | 0.0052849
[23 empty] | 1084260 | 1.0003 | 0.96702 | 0.0033704 | 0.997 | 0.0070662 | 0.997 | 0.0052849
[23 empty] | 1084560 | 1.0025 | 0.96702 | 0.0033704 | 0.997 | 0.0070662 | 0.997 | 0.0052849
[23 empty] | 1084860 | 1.0025 | 0.96702 | 0.0033704 | 0.997 | 0.0070662 | 0.997 | 0.0052849
[23 empty] | 1085160 | 1.0025 | 0.96702 | 0.0033704 | 0.997 | 0.0070662 | 0.997 | 0.0052849
[23 empty] | 1085460 | 1.0025 | 0.96702 | 0.0033704 | 0.997 | 0.0070662 | 0.997 | 0.0052849
[23 empty] | 1085760 | 1.0036 | 0.96702 | 0.0033704 | 0.997 | 0.0070662 | 0.997 | 0.0052849
[23 empty] | 1086060 | 1.0003 | 0.96702 | 0.0033704 | 0.997 | 0.0070663 | 0.997 | 0.0052849
[23 empty] | 1086360 | 1.0003 | 0.96702 | 0.0033704 | 0.997 | 0.0070663 | 0.997 | 0.0052849
[23 empty] | 1086660 | 0.99924 | 0.96702 | 0.0033704 | 0.997 | 0.0070663 | 0.997 | 0.0052849
[23 empty] | 1086960 | 1.0014 | 0.96702 | 0.0033704 | 0.997 | 0.0070663 | 0.997 | 0.0052849
[23 empty] | 1087260 | 1.0003 | 0.96702 | 0.0033704 | 0.997 | 0.0070663 | 0.997 | 0.0052849
[23 empty] | 1087560 | 1.0025 | 0.96702 | 0.0033704 | 0.997 | 0.0070663 | 0.997 | 0.0052849
[23 empty] | 1087860 | 1.0025 | 0.96702 | 0.0033704 | 0.997 | 0.0070663 | 0.997 | 0.0052849
[23 empty] | 1088160 | 1.0003 | 0.96702 | 0.0033704 | 0.997 | 0.0070663 | 0.997 | 0.0052849
[23 empty] | 1088460 | 1.0003 | 0.96702 | 0.0033704 | 0.997 | 0.0070663 | 0.997 | 0.0052849
[23 empty] | 1088760 | 1.0014 | 0.96702 | 0.0033704 | 0.997 | 0.0070663 | 0.997 | 0.0052849
[23 empty] | 1089060 | 1.0014 | 0.96702 | 0.0033704 | 0.997 | 0.0070663 | 0.997 | 0.0052849
[23 empty] | 1089360 | 1.0003 | 0.96702 | 0.0033704 | 0.997 | 0.0070663 | 0.997 | 0.0052849
[23 empty] | 1089660 | 1.0014 | 0.96702 | 0.0033704 | 0.997 | 0.0070663 | 0.997 | 0.0052849
[23 empty] | 1089960 | 1.0025 | 0.96702 | 0.0033704 | 0.997 | 0.0070663 | 0.997 | 0.0052849
[23 empty] | 1090260 | 1.0003 | 0.96702 | 0.0033704 | 0.997 | 0.0070663 | 0.99701 | 0.005285
[23 empty] | 1090560 | 1.0003 | 0.96702 | 0.0033704 | 0.997 | 0.0070663 | 0.99701 | 0.005285
[23 empty] | 1090860 | 1.0003 | 0.96702 | 0.0033704 | 0.99701 | 0.0070663 | 0.99701 | 0.005285
[23 empty] | 1091160 | 0.99924 | 0.96702 | 0.0033704 | 0.99701 | 0.0070664 | 0.99701 | 0.005285
[23 empty] | 1091460 | 1.0025 | 0.96702 | 0.0033704 | 0.99701 | 0.0070664 | 0.99701 | 0.005285
[23 empty] | 1091760 | 1.0014 | 0.96702 | 0.0033704 | 0.99701 | 0.0070664 | 0.99701 | 0.005285
[23 empty] | 1092060 | 1.0025 | 0.96702 | 0.0033704 | 0.99701 | 0.0070664 | 0.99701 | 0.005285
[23 empty] | 1092360 | 1.0014 | 0.96702 | 0.0033704 | 0.99701 | 0.0070664 | 0.99701 | 0.005285
[23 empty] | 1092660 | 1.0025 | 0.96702 | 0.0033704 | 0.99701 | 0.0070664 | 0.99701 | 0.005285
[23 empty] | 1092960 | 1.0003 | 0.96702 | 0.0033704 | 0.99701 | 0.0070664 | 0.99701 | 0.005285
[23 empty] | 1093260 | 1.0014 | 0.96702 | 0.0033704 | 0.99701 | 0.0070664 | 0.99701 | 0.005285
[23 empty] | 1093560 | 1.0014 | 0.96702 | 0.0033704 | 0.99701 | 0.0070664 | 0.99701 | 0.005285
[23 empty] | 1093860 | 1.0025 | 0.96702 | 0.0033704 | 0.99701 | 0.0070664 | 0.99701 | 0.005285
[23 empty] | 1094160 | 1.0014 | 0.96702 | 0.0033704 | 0.99701 | 0.0070664 | 0.99701 | 0.005285
[23 empty] | 1094460 | 0.99924 | 0.96702 | 0.0033704 | 0.99701 | 0.0070664 | 0.99701 | 0.005285
[23 empty] | 1094760 | 1.0014 | 0.96702 | 0.0033704 | 0.99701 | 0.0070664 | 0.99701 | 0.005285
[23 empty] | 1095060 | 1.0025 | 0.96702 | 0.0033704 | 0.99701 | 0.0070664 | 0.99701 | 0.005285
[23 empty] | 1095360 | 1.0014 | 0.96702 | 0.0033704 | 0.99701 | 0.0070664 | 0.99701 | 0.005285
[23 empty] | 1095660 | 1.0014 | 0.96702 | 0.0033704 | 0.99701 | 0.0070664 | 0.99701 | 0.005285
[23 empty] | 1095960 | 1.0025 | 0.96702 | 0.0033704 | 0.99701 | 0.0070664 | 0.99701 | 0.005285
[23 empty] | 1096260 | 1.0014 | 0.96702 | 0.0033704 | 0.99701 | 0.0070665 | 0.99701 | 0.005285
[23 empty] | 1096560 | 1.0003 | 0.96702 | 0.0033704 | 0.99701 | 0.0070665 | 0.99701 | 0.0052851
[23 empty] | 1096860 | 1.0003 | 0.96702 | 0.0033704 | 0.99701 | 0.0070665 | 0.99701 | 0.0052851
[23 empty] | 1097160 | 1.0003 | 0.96702 | 0.0033704 | 0.99701 | 0.0070665 | 0.99702 | 0.0052851
[23 empty] | 1097460 | 1.0014 | 0.96702 | 0.0033704 | 0.99701 | 0.0070665 | 0.99702 | 0.0052851
[23 empty] | 1097760 | 1.0003 | 0.96702 | 0.0033704 | 0.99701 | 0.0070665 | 0.99702 | 0.0052851
[23 empty] | 1098060 | 1.0003 | 0.96702 | 0.0033704 | 0.99702 | 0.0070665 | 0.99702 | 0.0052851
[23 empty] | 1098360 | 1.0014 | 0.96702 | 0.0033704 | 0.99702 | 0.0070665 | 0.99702 | 0.0052851
[23 empty] | 1098660 | 1.0036 | 0.96702 | 0.0033704 | 0.99702 | 0.0070665 | 0.99702 | 0.0052851
[23 empty] | 1098960 | 1.0036 | 0.96702 | 0.0033704 | 0.99702 | 0.0070665 | 0.99702 | 0.0052851
[23 empty] | 1099260 | 1.0036 | 0.96702 | 0.0033704 | 0.99702 | 0.0070665 | 0.99702 | 0.0052851
[23 empty] | 1099560 | 1.0025 | 0.96702 | 0.0033704 | 0.99702 | 0.0070665 | 0.99702 | 0.0052851
[23 empty] | 1099860 | 1.0036 | 0.96702 | 0.0033704 | 0.99702 | 0.0070665 | 0.99702 | 0.0052851
[23 empty] | 1100160 | 1.0025 | 0.96702 | 0.0033704 | 0.99702 | 0.0070665 | 0.99702 | 0.0052851
[23 empty] | 1100460 | 1.0025 | 0.96702 | 0.0033704 | 0.99702 | 0.0070665 | 0.99702 | 0.0052851
[23 empty] | 1100760 | 1.0014 | 0.96702 | 0.0033704 | 0.99702 | 0.0070665 | 0.99702 | 0.0052851
[23 empty] | 1101060 | 1.0003 | 0.96702 | 0.0033704 | 0.99702 | 0.0070665 | 0.99702 | 0.0052851
[23 empty] | 1101360 | 1.0025 | 0.96702 | 0.0033704 | 0.99702 | 0.0070665 | 0.99702 | 0.0052851
[23 empty] | 1101660 | 1.0014 | 0.96702 | 0.0033704 | 0.99702 | 0.0070666 | 0.99702 | 0.0052851
[23 empty] | 1101960 | 1.0036 | 0.96702 | 0.0033704 | 0.99702 | 0.0070666 | 0.99702 | 0.0052851
[23 empty] | 1102260 | 1.0025 | 0.96702 | 0.0033704 | 0.99702 | 0.0070666 | 0.99702 | 0.0052851
[23 empty] | 1102560 | 1.0046 | 0.96702 | 0.0033704 | 0.99702 | 0.0070666 | 0.99702 | 0.0052851
[23 empty] | 1102860 | 1.0025 | 0.96702 | 0.0033704 | 0.99702 | 0.0070666 | 0.99702 | 0.0052851
[23 empty] | 1103160 | 1.0014 | 0.96702 | 0.0033704 | 0.99702 | 0.0070666 | 0.99702 | 0.0052852
[23 empty] | 1103460 | 1.0014 | 0.96702 | 0.0033704 | 0.99702 | 0.0070666 | 0.99702 | 0.0052852
[23 empty] | 1103760 | 1.0036 | 0.96702 | 0.0033704 | 0.99702 | 0.0070666 | 0.99702 | 0.0052852
[23 empty] | 1104060 | 1.0014 | 0.96702 | 0.0033704 | 0.99702 | 0.0070666 | 0.99702 | 0.0052852
[23 empty] | 1104360 | 1.0025 | 0.96702 | 0.0033704 | 0.99702 | 0.0070666 | 0.99702 | 0.0052852
[23 empty] | 1104660 | 1.0014 | 0.96702 | 0.0033704 | 0.99702 | 0.0070666 | 0.99703 | 0.0052852
[23 empty] | 1104960 | 1.0025 | 0.96702 | 0.0033704 | 0.99702 | 0.0070666 | 0.99703 | 0.0052852
[23 empty] | 1105260 | 1.0025 | 0.96702 | 0.0033704 | 0.99703 | 0.0070666 | 0.99703 | 0.0052852
[23 empty] | 1105560 | 1.0036 | 0.96702 | 0.0033704 | 0.99703 | 0.0070666 | 0.99703 | 0.0052852
[23 empty] | 1105860 | 1.0025 | 0.96702 | 0.0033704 | 0.99703 | 0.0070666 | 0.99703 | 0.0052852
[23 empty] | 1106160 | 1.0025 | 0.96702 | 0.0033704 | 0.99703 | 0.0070666 | 0.99703 | 0.0052852
[23 empty] | 1106460 | 1.0036 | 0.96702 | 0.0033704 | 0.99703 | 0.0070666 | 0.99703 | 0.0052852
[23 empty] | 1106760 | 1.0003 | 0.96702 | 0.0033704 | 0.99703 | 0.0070667 | 0.99703 | 0.0052852
[23 empty] | 1107060 | 1.0014 | 0.96702 | 0.0033704 | 0.99703 | 0.0070667 | 0.99703 | 0.0052852
[23 empty] | 1107360 | 1.0025 | 0.96702 | 0.0033704 | 0.99703 | 0.0070667 | 0.99703 | 0.0052852
[23 empty] | 1107660 | 1.0014 | 0.96702 | 0.0033704 | 0.99703 | 0.0070667 | 0.99703 | 0.0052852
[23 empty] | 1107960 | 1.0014 | 0.96702 | 0.0033704 | 0.99703 | 0.0070667 | 0.99703 | 0.0052852
[23 empty] | 1108260 | 0.99924 | 0.96702 | 0.0033704 | 0.99703 | 0.0070667 | 0.99703 | 0.0052852
[23 empty] | 1108560 | 0.99924 | 0.96702 | 0.0033704 | 0.99703 | 0.0070667 | 0.99703 | 0.0052852
[23 empty] | 1108860 | 1.0003 | 0.96702 | 0.0033704 | 0.99703 | 0.0070667 | 0.99703 | 0.0052852
[23 empty] | 1109160 | 1.0025 | 0.96702 | 0.0033704 | 0.99703 | 0.0070667 | 0.99703 | 0.0052852
[23 empty] | 1109460 | 1.0003 | 0.96702 | 0.0033704 | 0.99703 | 0.0070667 | 0.99703 | 0.0052852
[23 empty] | 1109760 | 1.0014 | 0.96702 | 0.0033704 | 0.99703 | 0.0070667 | 0.99703 | 0.0052853
[23 empty] | 1110060 | 1.0014 | 0.96702 | 0.0033704 | 0.99703 | 0.0070667 | 0.99703 | 0.0052853
[23 empty] | 1110360 | 1.0025 | 0.96702 | 0.0033704 | 0.99703 | 0.0070667 | 0.99703 | 0.0052853
[23 empty] | 1110660 | 1.0036 | 0.96702 | 0.0033704 | 0.99703 | 0.0070667 | 0.99703 | 0.0052853
[23 empty] | 1110960 | 1.0025 | 0.96702 | 0.0033704 | 0.99703 | 0.0070667 | 0.99703 | 0.0052853
[23 empty] | 1111260 | 1.0014 | 0.96702 | 0.0033704 | 0.99703 | 0.0070667 | 0.99703 | 0.0052853
[23 empty] | 1111560 | 1.0014 | 0.96702 | 0.0033704 | 0.99703 | 0.0070667 | 0.99703 | 0.0052853
[23 empty] | 1111860 | 1.0014 | 0.96702 | 0.0033704 | 0.99703 | 0.0070667 | 0.99703 | 0.0052853
[23 empty] | 1112160 | 1.0025 | 0.96702 | 0.0033704 | 0.99703 | 0.0070668 | 0.99704 | 0.0052853
[23 empty] | 1112460 | 1.0025 | 0.96702 | 0.0033704 | 0.99703 | 0.0070668 | 0.99704 | 0.0052853
[23 empty] | 1112760 | 1.0025 | 0.96702 | 0.0033704 | 0.99703 | 0.0070668 | 0.99704 | 0.0052853
[23 empty] | 1113060 | 1.0025 | 0.96702 | 0.0033704 | 0.99704 | 0.0070668 | 0.99704 | 0.0052853
[23 empty] | 1113360 | 1.0025 | 0.96702 | 0.0033704 | 0.99704 | 0.0070668 | 0.99704 | 0.0052853
[23 empty] | 1113660 | 1.0014 | 0.96702 | 0.0033704 | 0.99704 | 0.0070668 | 0.99704 | 0.0052853
[23 empty] | 1113960 | 1.0014 | 0.96702 | 0.0033704 | 0.99704 | 0.0070668 | 0.99704 | 0.0052853
[23 empty] | 1114260 | 1.0003 | 0.96702 | 0.0033704 | 0.99704 | 0.0070668 | 0.99704 | 0.0052853
[23 empty] | 1114560 | 1.0003 | 0.96702 | 0.0033704 | 0.99704 | 0.0070668 | 0.99704 | 0.0052853
[23 empty] | 1114860 | 1.0003 | 0.96702 | 0.0033704 | 0.99704 | 0.0070668 | 0.99704 | 0.0052853
[23 empty] | 1115160 | 1.0003 | 0.96702 | 0.0033704 | 0.99704 | 0.0070668 | 0.99704 | 0.0052853
[23 empty] | 1115460 | 1.0003 | 0.96702 | 0.0033704 | 0.99704 | 0.0070668 | 0.99704 | 0.0052853
[23 empty] | 1115760 | 0.99924 | 0.96702 | 0.0033704 | 0.99704 | 0.0070668 | 0.99704 | 0.0052853
[23 empty] | 1116060 | 1.0003 | 0.96702 | 0.0033704 | 0.99704 | 0.0070668 | 0.99704 | 0.0052853
[23 empty] | 1116360 | 1.0036 | 0.96702 | 0.0033704 | 0.99704 | 0.0070668 | 0.99704 | 0.0052853
[23 empty] | 1116660 | 1.0014 | 0.96702 | 0.0033704 | 0.99704 | 0.0070668 | 0.99704 | 0.0052854
[23 empty] | 1116960 | 1.0003 | 0.96702 | 0.0033704 | 0.99704 | 0.0070668 | 0.99704 | 0.0052854
[23 empty] | 1117260 | 1.0025 | 0.96702 | 0.0033704 | 0.99704 | 0.0070668 | 0.99704 | 0.0052854
[23 empty] | 1117560 | 1.0025 | 0.96702 | 0.0033704 | 0.99704 | 0.0070669 | 0.99704 | 0.0052854
[23 empty] | 1117860 | 1.0014 | 0.96702 | 0.0033704 | 0.99704 | 0.0070669 | 0.99704 | 0.0052854
[23 empty] | 1118160 | 1.0014 | 0.96702 | 0.0033704 | 0.99704 | 0.0070669 | 0.99704 | 0.0052854
[23 empty] | 1118460 | 1.0003 | 0.96702 | 0.0033704 | 0.99704 | 0.0070669 | 0.99704 | 0.0052854
[23 empty] | 1118760 | 1.0014 | 0.96702 | 0.0033704 | 0.99704 | 0.0070669 | 0.99704 | 0.0052854
[23 empty] | 1119060 | 1.0025 | 0.96702 | 0.0033704 | 0.99704 | 0.0070669 | 0.99704 | 0.0052854
[23 empty] | 1119360 | 1.0036 | 0.96702 | 0.0033704 | 0.99704 | 0.0070669 | 0.99704 | 0.0052854
[23 empty] | 1119660 | 1.0036 | 0.96702 | 0.0033704 | 0.99704 | 0.0070669 | 0.99704 | 0.0052854
[23 empty] | 1119960 | 1.0046 | 0.96702 | 0.0033704 | 0.99704 | 0.0070669 | 0.99704 | 0.0052854
[23 empty] | 1120260 | 1.0025 | 0.96702 | 0.0033704 | 0.99704 | 0.0070669 | 0.99705 | 0.0052854
[23 empty] | 1120560 | 1.0025 | 0.96702 | 0.0033704 | 0.99704 | 0.0070669 | 0.99705 | 0.0052854
[23 empty] | 1120860 | 1.0025 | 0.96702 | 0.0033704 | 0.99705 | 0.0070669 | 0.99705 | 0.0052854
[23 empty] | 1121160 | 1.0014 | 0.96702 | 0.0033704 | 0.99705 | 0.0070669 | 0.99705 | 0.0052854
[23 empty] | 1121460 | 0.99924 | 0.96702 | 0.0033704 | 0.99705 | 0.0070669 | 0.99705 | 0.0052854
[23 empty] | 1121760 | 0.99924 | 0.96702 | 0.0033704 | 0.99705 | 0.0070669 | 0.99705 | 0.0052854
[23 empty] | 1122060 | 1.0003 | 0.96702 | 0.0033704 | 0.99705 | 0.0070669 | 0.99705 | 0.0052854
[23 empty] | 1122360 | 1.0003 | 0.96702 | 0.0033704 | 0.99705 | 0.0070669 | 0.99705 | 0.0052854
[23 empty] | 1122660 | 1.0025 | 0.96702 | 0.0033704 | 0.99705 | 0.0070669 | 0.99705 | 0.0052854
[23 empty] | 1122960 | 1.0036 | 0.96702 | 0.0033704 | 0.99705 | 0.007067 | 0.99705 | 0.0052854
[23 empty] | 1123260 | 1.0025 | 0.96702 | 0.0033704 | 0.99705 | 0.007067 | 0.99705 | 0.0052854
[23 empty] | 1123560 | 1.0025 | 0.96702 | 0.0033704 | 0.99705 | 0.007067 | 0.99705 | 0.0052855
[23 empty] | 1123860 | 1.0036 | 0.96702 | 0.0033704 | 0.99705 | 0.007067 | 0.99705 | 0.0052855
[23 empty] | 1124160 | 1.0036 | 0.96702 | 0.0033704 | 0.99705 | 0.007067 | 0.99705 | 0.0052855
[23 empty] | 1124460 | 1.0025 | 0.96702 | 0.0033704 | 0.99705 | 0.007067 | 0.99705 | 0.0052855
[23 empty] | 1124760 | 1.0003 | 0.96702 | 0.0033704 | 0.99705 | 0.007067 | 0.99705 | 0.0052855
[23 empty] | 1125060 | 0.99924 | 0.96702 | 0.0033704 | 0.99705 | 0.007067 | 0.99705 | 0.0052855
[23 empty] | 1125360 | 1.0003 | 0.96702 | 0.0033704 | 0.99705 | 0.007067 | 0.99705 | 0.0052855
[23 empty] | 1125660 | 1.0003 | 0.96702 | 0.0033704 | 0.99705 | 0.007067 | 0.99705 | 0.0052855
[23 empty] | 1125960 | 0.99924 | 0.96702 | 0.0033704 | 0.99705 | 0.007067 | 0.99705 | 0.0052855
[23 empty] | 1126260 | 1.0014 | 0.96702 | 0.0033704 | 0.99705 | 0.007067 | 0.99705 | 0.0052855
[23 empty] | 1126560 | 1.0014 | 0.96702 | 0.0033704 | 0.99705 | 0.007067 | 0.99705 | 0.0052855
[23 empty] | 1126860 | 1.0014 | 0.96702 | 0.0033704 | 0.99705 | 0.007067 | 0.99705 | 0.0052855
[23 empty] | 1127160 | 1.0003 | 0.96702 | 0.0033704 | 0.99705 | 0.007067 | 0.99705 | 0.0052855
[23 empty] | 1127460 | 1.0025 | 0.96702 | 0.0033704 | 0.99705 | 0.007067 | 0.99705 | 0.0052855
[23 empty] | 1127760 | 1.0003 | 0.96702 | 0.0033704 | 0.99705 | 0.007067 | 0.99705 | 0.0052855
[23 empty] | 1128060 | 1.0003 | 0.96702 | 0.0033704 | 0.99705 | 0.007067 | 0.99705 | 0.0052855
[23 empty] | 1128360 | 0.99924 | 0.96702 | 0.0033704 | 0.99705 | 0.007067 | 0.99706 | 0.0052855
[23 empty] | 1128660 | 1.0025 | 0.96702 | 0.0033704 | 0.99705 | 0.0070671 | 0.99706 | 0.0052855
[23 empty] | 1128960 | 1.0025 | 0.96702 | 0.0033704 | 0.99705 | 0.0070671 | 0.99706 | 0.0052855
[23 empty] | 1129260 | 1.0014 | 0.96702 | 0.0033704 | 0.99706 | 0.0070671 | 0.99706 | 0.0052855
[23 empty] | 1129560 | 1.0014 | 0.96702 | 0.0033704 | 0.99706 | 0.0070671 | 0.99706 | 0.0052855
[23 empty] | 1129860 | 1.0014 | 0.96702 | 0.0033704 | 0.99706 | 0.0070671 | 0.99706 | 0.0052855
[23 empty] | 1130160 | 1.0003 | 0.96702 | 0.0033704 | 0.99706 | 0.0070671 | 0.99706 | 0.0052855
[23 empty] | 1130460 | 0.99924 | 0.96702 | 0.0033704 | 0.99706 | 0.0070671 | 0.99706 | 0.0052856
[23 empty] | 1130760 | 1.0003 | 0.96702 | 0.0033704 | 0.99706 | 0.0070671 | 0.99706 | 0.0052856
[23 empty] | 1131060 | 1.0003 | 0.96702 | 0.0033704 | 0.99706 | 0.0070671 | 0.99706 | 0.0052856
[23 empty] | 1131360 | 1.0014 | 0.96702 | 0.0033704 | 0.99706 | 0.0070671 | 0.99706 | 0.0052856
[23 empty] | 1131660 | 1.0003 | 0.96702 | 0.0033704 | 0.99706 | 0.0070671 | 0.99706 | 0.0052856
[23 empty] | 1131960 | 1.0003 | 0.96702 | 0.0033704 | 0.99706 | 0.0070671 | 0.99706 | 0.0052856
[23 empty] | 1132260 | 1.0003 | 0.96702 | 0.0033704 | 0.99706 | 0.0070671 | 0.99706 | 0.0052856
[23 empty] | 1132560 | 1.0003 | 0.96702 | 0.0033704 | 0.99706 | 0.0070671 | 0.99706 | 0.0052856
[23 empty] | 1132860 | 1.0003 | 0.96702 | 0.0033704 | 0.99706 | 0.0070671 | 0.99706 | 0.0052856
[23 empty] | 1133160 | 1.0003 | 0.96702 | 0.0033704 | 0.99706 | 0.0070671 | 0.99706 | 0.0052856
[23 empty] | 1133460 | 1.0003 | 0.96702 | 0.0033704 | 0.99706 | 0.0070671 | 0.99706 | 0.0052856
[23 empty] | 1133760 | 0.99924 | 0.96702 | 0.0033704 | 0.99706 | 0.0070671 | 0.99706 | 0.0052856
[23 empty] | 1134060 | 0.99924 | 0.96702 | 0.0033704 | 0.99706 | 0.0070672 | 0.99706 | 0.0052856
[23 empty] | 1134360 | 0.99924 | 0.96702 | 0.0033704 | 0.99706 | 0.0070672 | 0.99706 | 0.0052856
[23 empty] | 1134660 | 0.99924 | 0.96702 | 0.0033704 | 0.99706 | 0.0070672 | 0.99706 | 0.0052856
[23 empty] | 1134960 | 1.0025 | 0.96702 | 0.0033704 | 0.99706 | 0.0070672 | 0.99706 | 0.0052856
[23 empty] | 1135260 | 1.0003 | 0.96702 | 0.0033704 | 0.99706 | 0.0070672 | 0.99706 | 0.0052856
[23 empty] | 1135560 | 1.0014 | 0.96702 | 0.0033704 | 0.99706 | 0.0070672 | 0.99706 | 0.0052856
[23 empty] | 1135860 | 1.0025 | 0.96702 | 0.0033704 | 0.99706 | 0.0070672 | 0.99706 | 0.0052856
[23 empty] | 1136160 | 1.0014 | 0.96702 | 0.0033704 | 0.99706 | 0.0070672 | 0.99706 | 0.0052856
[23 empty] | 1136460 | 1.0003 | 0.96702 | 0.0033704 | 0.99706 | 0.0070672 | 0.99706 | 0.0052856
[23 empty] | 1136760 | 0.99924 | 0.96702 | 0.0033704 | 0.99706 | 0.0070672 | 0.99706 | 0.0052856
[23 empty] | 1137060 | 0.99924 | 0.96702 | 0.0033704 | 0.99706 | 0.0070672 | 0.99707 | 0.0052856
[23 empty] | 1137360 | 0.99709 | 0.96702 | 0.0033704 | 0.99706 | 0.0070672 | 0.99707 | 0.0052856
[23 empty] | 1137660 | 0.99816 | 0.96702 | 0.0033704 | 0.99706 | 0.0070672 | 0.99707 | 0.0052857
[23 empty] | 1137960 | 0.99924 | 0.96702 | 0.0033704 | 0.99707 | 0.0070672 | 0.99707 | 0.0052857
[23 empty] | 1138260 | 0.99816 | 0.96702 | 0.0033704 | 0.99707 | 0.0070672 | 0.99707 | 0.0052857
[23 empty] | 1138560 | 0.99924 | 0.96702 | 0.0033704 | 0.99707 | 0.0070672 | 0.99707 | 0.0052857
[23 empty] | 1138860 | 1.0014 | 0.96702 | 0.0033704 | 0.99707 | 0.0070672 | 0.99707 | 0.0052857
[23 empty] | 1139160 | 0.99924 | 0.96702 | 0.0033704 | 0.99707 | 0.0070672 | 0.99707 | 0.0052857
[23 empty] | 1139460 | 0.99924 | 0.96702 | 0.0033704 | 0.99707 | 0.0070672 | 0.99707 | 0.0052857
[23 empty] | 1139760 | 1.0003 | 0.96702 | 0.0033704 | 0.99707 | 0.0070673 | 0.99707 | 0.0052857
[23 empty] | 1140060 | 1.0003 | 0.96702 | 0.0033704 | 0.99707 | 0.0070673 | 0.99707 | 0.0052857
[23 empty] | 1140360 | 1.0014 | 0.96702 | 0.0033704 | 0.99707 | 0.0070673 | 0.99707 | 0.0052857
[23 empty] | 1140660 | 1.0025 | 0.96702 | 0.0033704 | 0.99707 | 0.0070673 | 0.99707 | 0.0052857
[23 empty] | 1140960 | 1.0025 | 0.96702 | 0.0033704 | 0.99707 | 0.0070673 | 0.99707 | 0.0052857
[23 empty] | 1141260 | 1.0046 | 0.96702 | 0.0033704 | 0.99707 | 0.0070673 | 0.99707 | 0.0052857
[23 empty] | 1141560 | 1.0025 | 0.96702 | 0.0033704 | 0.99707 | 0.0070673 | 0.99707 | 0.0052857
[23 empty] | 1141860 | 1.0025 | 0.96702 | 0.0033704 | 0.99707 | 0.0070673 | 0.99707 | 0.0052857
[23 empty] | 1142160 | 1.0014 | 0.96702 | 0.0033704 | 0.99707 | 0.0070673 | 0.99707 | 0.0052857
[23 empty] | 1142460 | 1.0003 | 0.96702 | 0.0033704 | 0.99707 | 0.0070673 | 0.99707 | 0.0052857
[23 empty] | 1142760 | 1.0003 | 0.96702 | 0.0033704 | 0.99707 | 0.0070673 | 0.99707 | 0.0052857
[23 empty] | 1143060 | 0.99709 | 0.96702 | 0.0033704 | 0.99707 | 0.0070673 | 0.99707 | 0.0052857
[23 empty] | 1143360 | 1.0014 | 0.96702 | 0.0033704 | 0.99707 | 0.0070673 | 0.99707 | 0.0052857
[23 empty] | 1143660 | 0.99816 | 0.96702 | 0.0033704 | 0.99707 | 0.0070673 | 0.99707 | 0.0052857
[23 empty] | 1143960 | 1.0003 | 0.96702 | 0.0033704 | 0.99707 | 0.0070673 | 0.99707 | 0.0052857
[23 empty] | 1144260 | 1.0003 | 0.96702 | 0.0033704 | 0.99707 | 0.0070673 | 0.99707 | 0.0052857
[23 empty] | 1144560 | 1.0025 | 0.96702 | 0.0033704 | 0.99707 | 0.0070673 | 0.99707 | 0.0052857
[23 empty] | 1144860 | 1.0014 | 0.96702 | 0.0033704 | 0.99707 | 0.0070673 | 0.99707 | 0.0052858
[23 empty] | 1145160 | 1.0003 | 0.96702 | 0.0033704 | 0.99707 | 0.0070673 | 0.99707 | 0.0052858
[23 empty] | 1145460 | 1.0014 | 0.96702 | 0.0033704 | 0.99707 | 0.0070674 | 0.99707 | 0.0052858
[23 empty] | 1145760 | 1.0014 | 0.96702 | 0.0033704 | 0.99707 | 0.0070674 | 0.99707 | 0.0052858
[23 empty] | 1146060 | 1.0003 | 0.96702 | 0.0033704 | 0.99707 | 0.0070674 | 0.99707 | 0.0052858
[23 empty] | 1146360 | 0.99924 | 0.96702 | 0.0033704 | 0.99707 | 0.0070674 | 0.99708 | 0.0052858
[23 empty] | 1146660 | 1.0014 | 0.96702 | 0.0033704 | 0.99707 | 0.0070674 | 0.99708 | 0.0052858
[23 empty] | 1146960 | 1.0003 | 0.96702 | 0.0033704 | 0.99707 | 0.0070674 | 0.99708 | 0.0052858
[23 empty] | 1147260 | 1.0014 | 0.96702 | 0.0033704 | 0.99708 | 0.0070674 | 0.99708 | 0.0052858
[23 empty] | 1147560 | 1.0025 | 0.96702 | 0.0033704 | 0.99708 | 0.0070674 | 0.99708 | 0.0052858
[23 empty] | 1147860 | 1.0025 | 0.96702 | 0.0033704 | 0.99708 | 0.0070674 | 0.99708 | 0.0052858
[23 empty] | 1148160 | 1.0014 | 0.96702 | 0.0033704 | 0.99708 | 0.0070674 | 0.99708 | 0.0052858
[23 empty] | 1148460 | 1.0003 | 0.96702 | 0.0033704 | 0.99708 | 0.0070674 | 0.99708 | 0.0052858
[23 empty] | 1148760 | 1.0003 | 0.96702 | 0.0033704 | 0.99708 | 0.0070674 | 0.99708 | 0.0052858
[23 empty] | 1149060 | 0.99924 | 0.96702 | 0.0033704 | 0.99708 | 0.0070674 | 0.99708 | 0.0052858
[23 empty] | 1149360 | 0.99924 | 0.96702 | 0.0033704 | 0.99708 | 0.0070674 | 0.99708 | 0.0052858
[23 empty] | 1149660 | 0.99924 | 0.96702 | 0.0033704 | 0.99708 | 0.0070674 | 0.99708 | 0.0052858
[23 empty] | 1149960 | 1.0003 | 0.96702 | 0.0033704 | 0.99708 | 0.0070674 | 0.99708 | 0.0052858
[23 empty] | 1150260 | 1.0003 | 0.96702 | 0.0033704 | 0.99708 | 0.0070674 | 0.99708 | 0.0052858
[23 empty] | 1150560 | 1.0025 | 0.96702 | 0.0033704 | 0.99708 | 0.0070674 | 0.99708 | 0.0052858
[23 empty] | 1150860 | 1.0014 | 0.96702 | 0.0033704 | 0.99708 | 0.0070674 | 0.99708 | 0.0052858
[23 empty] | 1151160 | 1.0014 | 0.96702 | 0.0033704 | 0.99708 | 0.0070674 | 0.99708 | 0.0052858
[23 empty] | 1151460 | 1.0014 | 0.96702 | 0.0033704 | 0.99708 | 0.0070675 | 0.99708 | 0.0052858
[23 empty] | 1151760 | 1.0014 | 0.96702 | 0.0033704 | 0.99708 | 0.0070675 | 0.99708 | 0.0052858
[23 empty] | 1152060 | 1.0014 | 0.96702 | 0.0033704 | 0.99708 | 0.0070675 | 0.99708 | 0.0052858
[23 empty] | 1152360 | 1.0003 | 0.96702 | 0.0033704 | 0.99708 | 0.0070675 | 0.99708 | 0.0052859
[23 empty] | 1152660 | 1.0003 | 0.96702 | 0.0033704 | 0.99708 | 0.0070675 | 0.99708 | 0.0052859
[23 empty] | 1152960 | 1.0003 | 0.96702 | 0.0033704 | 0.99708 | 0.0070675 | 0.99708 | 0.0052859
[23 empty] | 1153260 | 1.0003 | 0.96702 | 0.0033704 | 0.99708 | 0.0070675 | 0.99708 | 0.0052859
[23 empty] | 1153560 | 1.0003 | 0.96702 | 0.0033704 | 0.99708 | 0.0070675 | 0.99708 | 0.0052859
[23 empty] | 1153860 | 0.99816 | 0.96702 | 0.0033704 | 0.99708 | 0.0070675 | 0.99708 | 0.0052859
[23 empty] | 1154160 | 1.0003 | 0.96702 | 0.0033704 | 0.99708 | 0.0070675 | 0.99708 | 0.0052859
[23 empty] | 1154460 | 1.0003 | 0.96702 | 0.0033704 | 0.99708 | 0.0070675 | 0.99708 | 0.0052859
[23 empty] | 1154760 | 1.0003 | 0.96702 | 0.0033704 | 0.99708 | 0.0070675 | 0.99708 | 0.0052859
[23 empty] | 1155060 | 1.0014 | 0.96702 | 0.0033704 | 0.99708 | 0.0070675 | 0.99708 | 0.0052859
[23 empty] | 1155360 | 1.0014 | 0.96702 | 0.0033704 | 0.99708 | 0.0070675 | 0.99708 | 0.0052859
[23 empty] | 1155660 | 1.0014 | 0.96702 | 0.0033704 | 0.99708 | 0.0070675 | 0.99708 | 0.0052859
[23 empty] | 1155960 | 1.0003 | 0.96702 | 0.0033704 | 0.99708 | 0.0070675 | 0.99709 | 0.0052859
[23 empty] | 1156260 | 1.0003 | 0.96702 | 0.0033704 | 0.99708 | 0.0070675 | 0.99709 | 0.0052859
[23 empty] | 1156560 | 1.0025 | 0.96702 | 0.0033704 | 0.99708 | 0.0070675 | 0.99709 | 0.0052859
[23 empty] | 1156860 | 0.99924 | 0.96702 | 0.0033704 | 0.99709 | 0.0070675 | 0.99709 | 0.0052859
[23 empty] | 1157160 | 1.0003 | 0.96702 | 0.0033704 | 0.99709 | 0.0070676 | 0.99709 | 0.0052859
[23 empty] | 1157460 | 1.0003 | 0.96702 | 0.0033704 | 0.99709 | 0.0070676 | 0.99709 | 0.0052859
[23 empty] | 1157760 | 1.0014 | 0.96702 | 0.0033704 | 0.99709 | 0.0070676 | 0.99709 | 0.0052859
[23 empty] | 1158060 | 1.0003 | 0.96702 | 0.0033704 | 0.99709 | 0.0070676 | 0.99709 | 0.0052859
[23 empty] | 1158360 | 1.0003 | 0.96702 | 0.0033704 | 0.99709 | 0.0070676 | 0.99709 | 0.0052859
[23 empty] | 1158660 | 1.0014 | 0.96702 | 0.0033704 | 0.99709 | 0.0070676 | 0.99709 | 0.0052859
[23 empty] | 1158960 | 1.0014 | 0.96702 | 0.0033704 | 0.99709 | 0.0070676 | 0.99709 | 0.0052859
[23 empty] | 1159260 | 1.0014 | 0.96702 | 0.0033704 | 0.99709 | 0.0070676 | 0.99709 | 0.0052859
[23 empty] | 1159560 | 1.0025 | 0.96702 | 0.0033704 | 0.99709 | 0.0070676 | 0.99709 | 0.0052859
[23 empty] | 1159860 | 1.0014 | 0.96702 | 0.0033704 | 0.99709 | 0.0070676 | 0.99709 | 0.005286
[23 empty] | 1160160 | 1.0003 | 0.96702 | 0.0033704 | 0.99709 | 0.0070676 | 0.99709 | 0.005286
[23 empty] | 1160460 | 1.0003 | 0.96702 | 0.0033704 | 0.99709 | 0.0070676 | 0.99709 | 0.005286
[23 empty] | 1160760 | 0.99924 | 0.96702 | 0.0033704 | 0.99709 | 0.0070676 | 0.99709 | 0.005286
[23 empty] | 1161060 | 1.0003 | 0.96702 | 0.0033704 | 0.99709 | 0.0070676 | 0.99709 | 0.005286
[23 empty] | 1161360 | 1.0003 | 0.96702 | 0.0033704 | 0.99709 | 0.0070676 | 0.99709 | 0.005286
[23 empty] | 1161660 | 1.0025 | 0.96702 | 0.0033704 | 0.99709 | 0.0070676 | 0.99709 | 0.005286
[23 empty] | 1161960 | 1.0014 | 0.96702 | 0.0033704 | 0.99709 | 0.0070676 | 0.99709 | 0.005286
[23 empty] | 1162260 | 1.0014 | 0.96702 | 0.0033704 | 0.99709 | 0.0070676 | 0.99709 | 0.005286
[23 empty] | 1162560 | 1.0025 | 0.96702 | 0.0033704 | 0.99709 | 0.0070676 | 0.99709 | 0.005286
[23 empty] | 1162860 | 1.0025 | 0.96702 | 0.0033704 | 0.99709 | 0.0070676 | 0.99709 | 0.005286
[23 empty] | 1163160 | 1.0025 | 0.96702 | 0.0033704 | 0.99709 | 0.0070677 | 0.99709 | 0.005286
[23 empty] | 1163460 | 1.0025 | 0.96702 | 0.0033704 | 0.99709 | 0.0070677 | 0.99709 | 0.005286
[23 empty] | 1163760 | 1.0036 | 0.96702 | 0.0033704 | 0.99709 | 0.0070677 | 0.99709 | 0.005286
[23 empty] | 1164060 | 1.0025 | 0.96702 | 0.0033704 | 0.99709 | 0.0070677 | 0.99709 | 0.005286
[23 empty] | 1164360 | 1.0014 | 0.96702 | 0.0033704 | 0.99709 | 0.0070677 | 0.99709 | 0.005286
[23 empty] | 1164660 | 1.0014 | 0.96702 | 0.0033704 | 0.99709 | 0.0070677 | 0.99709 | 0.005286
[23 empty] | 1164960 | 0.99924 | 0.96702 | 0.0033704 | 0.99709 | 0.0070677 | 0.99709 | 0.005286
[23 empty] | 1165260 | 1.0003 | 0.96702 | 0.0033704 | 0.99709 | 0.0070677 | 0.99709 | 0.005286
[23 empty] | 1165560 | 0.99924 | 0.96702 | 0.0033704 | 0.99709 | 0.0070677 | 0.99709 | 0.005286
[23 empty] | 1165860 | 1.0014 | 0.96702 | 0.0033704 | 0.99709 | 0.0070677 | 0.99709 | 0.005286
[23 empty] | 1166160 | 1.0003 | 0.96702 | 0.0033704 | 0.99709 | 0.0070677 | 0.9971 | 0.005286
[23 empty] | 1166460 | 1.0014 | 0.96702 | 0.0033704 | 0.99709 | 0.0070677 | 0.9971 | 0.005286
[23 empty] | 1166760 | 1.0014 | 0.96702 | 0.0033704 | 0.99709 | 0.0070677 | 0.9971 | 0.005286
[23 empty] | 1167060 | 1.0025 | 0.96702 | 0.0033704 | 0.9971 | 0.0070677 | 0.9971 | 0.005286
[23 empty] | 1167360 | 1.0014 | 0.96702 | 0.0033704 | 0.9971 | 0.0070677 | 0.9971 | 0.005286
[23 empty] | 1167660 | 1.0025 | 0.96702 | 0.0033704 | 0.9971 | 0.0070677 | 0.9971 | 0.0052861
[23 empty] | 1167960 | 1.0003 | 0.96702 | 0.0033704 | 0.9971 | 0.0070677 | 0.9971 | 0.0052861
[23 empty] | 1168260 | 0.99924 | 0.96702 | 0.0033704 | 0.9971 | 0.0070677 | 0.9971 | 0.0052861
[23 empty] | 1168560 | 1.0025 | 0.96702 | 0.0033704 | 0.9971 | 0.0070677 | 0.9971 | 0.0052861
[23 empty] | 1168860 | 1.0014 | 0.96702 | 0.0033704 | 0.9971 | 0.0070677 | 0.9971 | 0.0052861
[23 empty] | 1169160 | 1.0014 | 0.96702 | 0.0033704 | 0.9971 | 0.0070677 | 0.9971 | 0.0052861
[23 empty] | 1169460 | 1.0025 | 0.96702 | 0.0033704 | 0.9971 | 0.0070678 | 0.9971 | 0.0052861
[23 empty] | 1169760 | 1.0025 | 0.96702 | 0.0033704 | 0.9971 | 0.0070678 | 0.9971 | 0.0052861
[23 empty] | 1170060 | 0.99924 | 0.96702 | 0.0033704 | 0.9971 | 0.0070678 | 0.9971 | 0.0052861
[23 empty] | 1170360 | 1.0014 | 0.96702 | 0.0033704 | 0.9971 | 0.0070678 | 0.9971 | 0.0052861
[23 empty] | 1170660 | 1.0014 | 0.96702 | 0.0033704 | 0.9971 | 0.0070678 | 0.9971 | 0.0052861
[23 empty] | 1170960 | 1.0003 | 0.96702 | 0.0033704 | 0.9971 | 0.0070678 | 0.9971 | 0.0052861
[23 empty] | 1171260 | 1.0003 | 0.96702 | 0.0033704 | 0.9971 | 0.0070678 | 0.9971 | 0.0052861
[23 empty] | 1171560 | 1.0014 | 0.96702 | 0.0033704 | 0.9971 | 0.0070678 | 0.9971 | 0.0052861
[23 empty] | 1171860 | 1.0025 | 0.96702 | 0.0033704 | 0.9971 | 0.0070678 | 0.9971 | 0.0052861
[23 empty] | 1172160 | 1.0003 | 0.96702 | 0.0033704 | 0.9971 | 0.0070678 | 0.9971 | 0.0052861
[23 empty] | 1172460 | 1.0014 | 0.96702 | 0.0033704 | 0.9971 | 0.0070678 | 0.9971 | 0.0052861
[23 empty] | 1172760 | 1.0025 | 0.96702 | 0.0033704 | 0.9971 | 0.0070678 | 0.9971 | 0.0052861
[23 empty] | 1173060 | 1.0046 | 0.96702 | 0.0033704 | 0.9971 | 0.0070678 | 0.9971 | 0.0052861
[23 empty] | 1173360 | 1.0014 | 0.96702 | 0.0033704 | 0.9971 | 0.0070678 | 0.9971 | 0.0052861
[23 empty] | 1173660 | 1.0014 | 0.96702 | 0.0033704 | 0.9971 | 0.0070678 | 0.9971 | 0.0052861
[23 empty] | 1173960 | 1.0014 | 0.96702 | 0.0033704 | 0.9971 | 0.0070678 | 0.9971 | 0.0052861
[23 empty] | 1174260 | 1.0003 | 0.96702 | 0.0033704 | 0.9971 | 0.0070678 | 0.9971 | 0.0052861
[23 empty] | 1174560 | 1.0003 | 0.96702 | 0.0033704 | 0.9971 | 0.0070678 | 0.9971 | 0.0052861
[23 empty] | 1174860 | 1.0014 | 0.96702 | 0.0033704 | 0.9971 | 0.0070678 | 0.9971 | 0.0052861
[23 empty] | 1175160 | 1.0025 | 0.96702 | 0.0033704 | 0.9971 | 0.0070678 | 0.9971 | 0.0052861
[23 empty] | 1175460 | 1.0025 | 0.96702 | 0.0033704 | 0.9971 | 0.0070679 | 0.9971 | 0.0052862
[23 empty] | 1175760 | 1.0036 | 0.96702 | 0.0033704 | 0.9971 | 0.0070679 | 0.9971 | 0.0052862
[23 empty] | 1176060 | 1.0003 | 0.96702 | 0.0033704 | 0.9971 | 0.0070679 | 0.9971 | 0.0052862
[23 empty] | 1176360 | 1.0036 | 0.96702 | 0.0033704 | 0.9971 | 0.0070679 | 0.9971 | 0.0052862
[23 empty] | 1176660 | 1.0036 | 0.96702 | 0.0033704 | 0.9971 | 0.0070679 | 0.9971 | 0.0052862
[23 empty] | 1176960 | 1.0003 | 0.96702 | 0.0033704 | 0.9971 | 0.0070679 | 0.99711 | 0.0052862
[23 empty] | 1177260 | 1.0003 | 0.96702 | 0.0033704 | 0.9971 | 0.0070679 | 0.99711 | 0.0052862
[23 empty] | 1177560 | 1.0014 | 0.96702 | 0.0033704 | 0.9971 | 0.0070679 | 0.99711 | 0.0052862
[23 empty] | 1177860 | 1.0014 | 0.96702 | 0.0033704 | 0.99711 | 0.0070679 | 0.99711 | 0.0052862
[23 empty] | 1178160 | 1.0003 | 0.96702 | 0.0033704 | 0.99711 | 0.0070679 | 0.99711 | 0.0052862
[23 empty] | 1178460 | 1.0014 | 0.96702 | 0.0033704 | 0.99711 | 0.0070679 | 0.99711 | 0.0052862
[23 empty] | 1178760 | 1.0014 | 0.96702 | 0.0033704 | 0.99711 | 0.0070679 | 0.99711 | 0.0052862
[23 empty] | 1179060 | 1.0025 | 0.96702 | 0.0033704 | 0.99711 | 0.0070679 | 0.99711 | 0.0052862
[23 empty] | 1179360 | 1.0025 | 0.96702 | 0.0033704 | 0.99711 | 0.0070679 | 0.99711 | 0.0052862
[23 empty] | 1179660 | 1.0014 | 0.96702 | 0.0033704 | 0.99711 | 0.0070679 | 0.99711 | 0.0052862
[23 empty] | 1179960 | 1.0036 | 0.96702 | 0.0033704 | 0.99711 | 0.0070679 | 0.99711 | 0.0052862
[23 empty] | 1180260 | 1.0025 | 0.96702 | 0.0033704 | 0.99711 | 0.0070679 | 0.99711 | 0.0052862
[23 empty] | 1180560 | 1.0025 | 0.96702 | 0.0033704 | 0.99711 | 0.0070679 | 0.99711 | 0.0052862
[23 empty] | 1180860 | 1.0014 | 0.96702 | 0.0033704 | 0.99711 | 0.0070679 | 0.99711 | 0.0052862
[23 empty] | 1181160 | 1.0014 | 0.96702 | 0.0033704 | 0.99711 | 0.0070679 | 0.99711 | 0.0052862
[23 empty] | 1181460 | 1.0025 | 0.96702 | 0.0033704 | 0.99711 | 0.0070679 | 0.99711 | 0.0052862
[23 empty] | 1181760 | 1.0025 | 0.96702 | 0.0033704 | 0.99711 | 0.007068 | 0.99711 | 0.0052862
[23 empty] | 1182060 | 1.0014 | 0.96702 | 0.0033704 | 0.99711 | 0.007068 | 0.99711 | 0.0052862
[23 empty] | 1182360 | 0.99924 | 0.96702 | 0.0033704 | 0.99711 | 0.007068 | 0.99711 | 0.0052862
[23 empty] | 1182660 | 1.0025 | 0.96702 | 0.0033704 | 0.99711 | 0.007068 | 0.99711 | 0.0052862
[23 empty] | 1182960 | 1.0025 | 0.96702 | 0.0033704 | 0.99711 | 0.007068 | 0.99711 | 0.0052862
[23 empty] | 1183260 | 1.0036 | 0.96702 | 0.0033704 | 0.99711 | 0.007068 | 0.99711 | 0.0052862
[23 empty] | 1183560 | 1.0025 | 0.96702 | 0.0033704 | 0.99711 | 0.007068 | 0.99711 | 0.0052863
[23 empty] | 1183860 | 1.0036 | 0.96702 | 0.0033704 | 0.99711 | 0.007068 | 0.99711 | 0.0052863
[23 empty] | 1184160 | 1.0025 | 0.96702 | 0.0033704 | 0.99711 | 0.007068 | 0.99711 | 0.0052863
[23 empty] | 1184460 | 1.0014 | 0.96702 | 0.0033704 | 0.99711 | 0.007068 | 0.99711 | 0.0052863
[23 empty] | 1184760 | 1.0014 | 0.96702 | 0.0033704 | 0.99711 | 0.007068 | 0.99711 | 0.0052863
[23 empty] | 1185060 | 1.0025 | 0.96702 | 0.0033704 | 0.99711 | 0.007068 | 0.99711 | 0.0052863
[23 empty] | 1185360 | 1.0036 | 0.96702 | 0.0033704 | 0.99711 | 0.007068 | 0.99711 | 0.0052863
[23 empty] | 1185660 | 1.0036 | 0.96702 | 0.0033704 | 0.99711 | 0.007068 | 0.99711 | 0.0052863
[23 empty] | 1185960 | 1.0025 | 0.96702 | 0.0033704 | 0.99711 | 0.007068 | 0.99711 | 0.0052863
[23 empty] | 1186260 | 1.0036 | 0.96702 | 0.0033704 | 0.99711 | 0.007068 | 0.99711 | 0.0052863
[23 empty] | 1186560 | 1.0025 | 0.96702 | 0.0033704 | 0.99711 | 0.007068 | 0.99711 | 0.0052863
[23 empty] | 1186860 | 1.0025 | 0.96702 | 0.0033704 | 0.99711 | 0.007068 | 0.99711 | 0.0052863
[23 empty] | 1187160 | 1.0014 | 0.96702 | 0.0033704 | 0.99711 | 0.007068 | 0.99711 | 0.0052863
[23 empty] | 1187460 | 1.0014 | 0.96702 | 0.0033704 | 0.99711 | 0.007068 | 0.99711 | 0.0052863
[23 empty] | 1187760 | 1.0025 | 0.96702 | 0.0033704 | 0.99711 | 0.007068 | 0.99711 | 0.0052863
[23 empty] | 1188060 | 1.0014 | 0.96702 | 0.0033704 | 0.99711 | 0.007068 | 0.99712 | 0.0052863
[23 empty] | 1188360 | 1.0036 | 0.96702 | 0.0033704 | 0.99711 | 0.0070681 | 0.99712 | 0.0052863
[23 empty] | 1188660 | 1.0046 | 0.96702 | 0.0033704 | 0.99711 | 0.0070681 | 0.99712 | 0.0052863
[23 empty] | 1188960 | 1.0036 | 0.96702 | 0.0033704 | 0.99711 | 0.0070681 | 0.99712 | 0.0052863
[23 empty] | 1189260 | 1.0025 | 0.96702 | 0.0033704 | 0.99712 | 0.0070681 | 0.99712 | 0.0052863
[23 empty] | 1189560 | 1.0014 | 0.96702 | 0.0033704 | 0.99712 | 0.0070681 | 0.99712 | 0.0052863
[23 empty] | 1189860 | 1.0025 | 0.96702 | 0.0033704 | 0.99712 | 0.0070681 | 0.99712 | 0.0052863
[23 empty] | 1190160 | 1.0014 | 0.96702 | 0.0033704 | 0.99712 | 0.0070681 | 0.99712 | 0.0052863
[23 empty] | 1190460 | 1.0014 | 0.96702 | 0.0033704 | 0.99712 | 0.0070681 | 0.99712 | 0.0052863
[23 empty] | 1190760 | 1.0036 | 0.96702 | 0.0033704 | 0.99712 | 0.0070681 | 0.99712 | 0.0052863
[23 empty] | 1191060 | 1.0046 | 0.96702 | 0.0033704 | 0.99712 | 0.0070681 | 0.99712 | 0.0052863
[23 empty] | 1191360 | 1.0046 | 0.96702 | 0.0033704 | 0.99712 | 0.0070681 | 0.99712 | 0.0052863
[23 empty] | 1191660 | 1.0036 | 0.96702 | 0.0033704 | 0.99712 | 0.0070681 | 0.99712 | 0.0052863
[23 empty] | 1191960 | 1.0025 | 0.96702 | 0.0033704 | 0.99712 | 0.0070681 | 0.99712 | 0.0052864
[23 empty] | 1192260 | 1.0046 | 0.96702 | 0.0033704 | 0.99712 | 0.0070681 | 0.99712 | 0.0052864
[23 empty] | 1192560 | 1.0025 | 0.96702 | 0.0033704 | 0.99712 | 0.0070681 | 0.99712 | 0.0052864
[23 empty] | 1192860 | 1.0014 | 0.96702 | 0.0033704 | 0.99712 | 0.0070681 | 0.99712 | 0.0052864
[23 empty] | 1193160 | 1.0025 | 0.96702 | 0.0033704 | 0.99712 | 0.0070681 | 0.99712 | 0.0052864
[23 empty] | 1193460 | 1.0014 | 0.96702 | 0.0033704 | 0.99712 | 0.0070681 | 0.99712 | 0.0052864
[23 empty] | 1193760 | 1.0025 | 0.96702 | 0.0033704 | 0.99712 | 0.0070681 | 0.99712 | 0.0052864
[23 empty] | 1194060 | 1.0025 | 0.96702 | 0.0033704 | 0.99712 | 0.0070681 | 0.99712 | 0.0052864
[23 empty] | 1194360 | 1.0025 | 0.96702 | 0.0033704 | 0.99712 | 0.0070681 | 0.99712 | 0.0052864
[23 empty] | 1194660 | 1.0025 | 0.96702 | 0.0033704 | 0.99712 | 0.0070681 | 0.99712 | 0.0052864
[23 empty] | 1194960 | 1.0025 | 0.96702 | 0.0033704 | 0.99712 | 0.0070682 | 0.99712 | 0.0052864
[23 empty] | 1195260 | 1.0025 | 0.96702 | 0.0033704 | 0.99712 | 0.0070682 | 0.99712 | 0.0052864
[23 empty] | 1195560 | 1.0025 | 0.96702 | 0.0033704 | 0.99712 | 0.0070682 | 0.99712 | 0.0052864
[23 empty] | 1195860 | 1.0025 | 0.96702 | 0.0033704 | 0.99712 | 0.0070682 | 0.99712 | 0.0052864
[23 empty] | 1196160 | 1.0036 | 0.96702 | 0.0033704 | 0.99712 | 0.0070682 | 0.99712 | 0.0052864
[23 empty] | 1196460 | 1.0025 | 0.96702 | 0.0033704 | 0.99712 | 0.0070682 | 0.99712 | 0.0052864
[23 empty] | 1196760 | 1.0014 | 0.96702 | 0.0033704 | 0.99712 | 0.0070682 | 0.99712 | 0.0052864
[23 empty] | 1197060 | 1.0014 | 0.96702 | 0.0033704 | 0.99712 | 0.0070682 | 0.99712 | 0.0052864
[23 empty] | 1197360 | 1.0003 | 0.96702 | 0.0033704 | 0.99712 | 0.0070682 | 0.99712 | 0.0052864
[23 empty] | 1197660 | 1.0025 | 0.96702 | 0.0033704 | 0.99712 | 0.0070682 | 0.99712 | 0.0052864

## Uncertainty Analysis
Variable | Antoine A | Antoine B | Antoine C | Pen MW | Pol Dens | Pol Mass | Temp | Vc | Vs | ∑pi | ∑pf | ∑pcf
Value | 5.2041 | 1581.341 | -33.5 | 32 | 1.393 | 0.0234 | 298.15 | 29.4778 | 7.6307 | N/a | N/a | N/a
Uncertainty | 0 | 0 | 0 | 0 | 0.002 | 5e-05 | 0.005 | 0.098002 | 0.023176 | 0.25% | 0.25% | 0.25%
Units |  |  |  | g/mol | g/cm3 | g | K | cm3 | cm3
1 | 0 | 0 | 0 | 0 | 0.060983 | 0.13507 | 8.3233e-06 | 0.38775 | 0.0021593 | 0.37946 | 0.034567 | 0
2 | 0 | 0 | 0 | 0 | 0.059612 | 0.13203 | 8.1377e-06 | 0.41042 | 0.0047289 | 0.31177 | 0.075703 | 0.0057278
3 | 0 | 0 | 0 | 0 | 0.048806 | 0.1081 | 6.6642e-06 | 0.37093 | 0.0079305 | 0.31562 | 0.12696 | 0.021649
4 | 0 | 0 | 0 | 0 | 0.038713 | 0.085746 | 5.2872e-06 | 0.31787 | 0.0097697 | 0.334 | 0.1564 | 0.05749
5 | 0 | 0 | 0 | 0 | 0.031944 | 0.070753 | 4.3632e-06 | 0.27318 | 0.0098791 | 0.35324 | 0.15815 | 0.10285
6 | 0 | 0 | 0 | 0 | 0.026809 | 0.059379 | 3.6622e-06 | 0.2377 | 0.0098072 | 0.36977 | 0.157 | 0.13953

## Sorption Kinetics Analysis
W/ fickian model | Step | Activity | Activity err | Conc. (cc/cc) | Conc. err | Conc. (g) | Conc. err | ω | ω err | ln(Activity) | ln(a) err | ln(ω) | ln(ω) err | d(ln(a))/d(ln(ω)) | d(ln(a))/d(ln(ω)) err | D (cm^2/s) | D err (cm^2/s) | L (cm^2/s) | L err (cm^2/s) | α | α err
| 1 | 0.037977 | 9.5454e-05 | 29.7083 | 0.17269 | 0.030448 | 0.00017151 | 0.020174 | 8.9771e-05 | -3.2708 | 0.0025135 | -3.9034 | 0.0044498 | 0.62032 | 0.0049401 | 2.3258e-08 | 1.6376e-09 | 1.4427e-08 | 1.0223e-09 | 1.6121 | 0.012838
| 2 | 0.10984 | 0.00027608 | 57.4108 | 0.3375 | 0.05884 | 0.00033544 | 0.038986 | 0.00016772 | -2.2087 | 0.0025135 | -3.2446 | 0.0043022 | 0.57129 | 0.0034823 | 2.0068e-08 | 2.4299e-09 | 1.1465e-08 | 1.3899e-09 | 1.7504 | 0.01067
| 3 | 0.22443 | 0.00056409 | 81.9708 | 0.5325 | 0.084012 | 0.00053227 | 0.055664 | 0.00026448 | -1.4942 | 0.0025135 | -2.8884 | 0.0047513 | 0.4781 | 0.0059615 | 2.7235e-08 | 7.7301e-09 | 1.3021e-08 | 3.6993e-09 | 2.0916 | 0.02608
| 4 | 0.33272 | 0.00083628 | 97.5243 | 0.71127 | 0.099952 | 0.00071473 | 0.066225 | 0.00035924 | -1.1005 | 0.0025135 | -2.7147 | 0.0054245 | 0.47216 | 0.012029 | 3.9234e-08 | 1.6791e-08 | 1.8525e-08 | 7.9423e-09 | 2.1179 | 0.053959
| 5 | 0.41276 | 0.0010375 | 109.2967 | 0.87748 | 0.11202 | 0.00088485 | 0.07422 | 0.00045336 | -0.88488 | 0.0025135 | -2.6007 | 0.0061083 | 0.53749 | 0.020479 | 1.6298e-08 | 1.4296e-08 | 8.7598e-09 | 7.6912e-09 | 1.8605 | 0.070886
| 6 | 0.49692 | 0.001249 | 120.9903 | 1.0603 | 0.124 | 0.001072 | 0.08216 | 0.00056749 | -0.69932 | 0.0025135 | -2.4991 | 0.0069071 | 0.54777 | 0.041626 | 5.3606e-08 | 3.7383e-08 | 2.9364e-08 | 2.0598e-08 | 1.8256 | 0.13873
W/ BH model | Step | Activity | Activity err | Conc. (cc/cc) | Conc. err | Conc. (g) | Conc. err | ω | ω err | ln(Activity) | ln(a) err | ln(ω) | ln(ω) err | d(ln(a))/d(ln(ω)) | d(ln(a))/d(ln(ω)) err | D (cm^2/s) | D err (cm^2/s) | L (cm^2/s) | L err (cm^2/s) | α | α err
| 1 | 0.037977 | 9.5454e-05 | 29.7083 | 0.17269 | 0.030448 | 0.00017151 | 0.020174 | 8.9771e-05 | -3.2708 | 0.0025135 | -3.9034 | 0.0044498 | 0.62032 | 0.0049401 | 1.3797e-08 | 4.4761e-09 | 8.5587e-09 | 2.7774e-09 | 1.6121 | 0.012838
| 2 | 0.10984 | 0.00027608 | 57.4108 | 0.3375 | 0.05884 | 0.00033544 | 0.038986 | 0.00016772 | -2.2087 | 0.0025135 | -3.2446 | 0.0043022 | 0.57129 | 0.0034823 | 2.1855e-08 | 2.1699e-09 | 1.2486e-08 | 1.242e-09 | 1.7504 | 0.01067
| 3 | 0.22443 | 0.00056409 | 81.9708 | 0.5325 | 0.084012 | 0.00053227 | 0.055664 | 0.00026448 | -1.4942 | 0.0025135 | -2.8884 | 0.0047513 | 0.4781 | 0.0059615 | 3.5208e-08 | 5.2819e-09 | 1.6833e-08 | 2.534e-09 | 2.0916 | 0.02608
| 4 | 0.33272 | 0.00083628 | 97.5243 | 0.71127 | 0.099952 | 0.00071473 | 0.066225 | 0.00035924 | -1.1005 | 0.0025135 | -2.7147 | 0.0054245 | 0.47216 | 0.012029 | 8.1267e-08 | 9.8022e-09 | 3.8371e-08 | 4.7304e-09 | 2.1179 | 0.053959
| 5 | 0.41276 | 0.0010375 | 109.2967 | 0.87748 | 0.11202 | 0.00088485 | 0.07422 | 0.00045336 | -0.88488 | 0.0025135 | -2.6007 | 0.0061083 | 0.53749 | 0.020479 | 1.0644e-07 | 2.2326e-08 | 5.7212e-08 | 1.2196e-08 | 1.8605 | 0.070886
| 6 | 0.49692 | 0.001249 | 120.9903 | 1.0603 | 0.124 | 0.001072 | 0.08216 | 0.00056749 | -0.69932 | 0.0025135 | -2.4991 | 0.0069071 | 0.54777 | 0.041626 | 2.1863e-07 | 3.0772e-08 | 1.1976e-07 | 1.9156e-08 | 1.8256 | 0.13873
W/ MBH model | Step | Activity | Activity err | Conc. (cc/cc) | Conc. err | Conc. (g) | Conc. err | ω | ω err | ln(Activity) | ln(a) err | ln(ω) | ln(ω) err | d(ln(a))/d(ln(ω)) | d(ln(a))/d(ln(ω)) err | D (cm^2/s) | D err (cm^2/s) | L (cm^2/s) | L err (cm^2/s) | α | α err
| 1 | 0.037977 | 9.5454e-05 | 29.7083 | 0.17269 | 0.030448 | 0.00017151 | 0.020174 | 8.9771e-05 | -3.2708 | 0.0025135 | -3.9034 | 0.0044498 | 0.62032 | 0.0049401 | 1.3884e-08 | 1.7924e-09 | 8.6125e-09 | 1.114e-09 | 1.6121 | 0.012838
| 2 | 0.10984 | 0.00027608 | 57.4108 | 0.3375 | 0.05884 | 0.00033544 | 0.038986 | 0.00016772 | -2.2087 | 0.0025135 | -3.2446 | 0.0043022 | 0.57129 | 0.0034823 | 2.1866e-08 | 2.6991e-09 | 1.2492e-08 | 1.5438e-09 | 1.7504 | 0.01067
| 3 | 0.22443 | 0.00056409 | 81.9708 | 0.5325 | 0.084012 | 0.00053227 | 0.055664 | 0.00026448 | -1.4942 | 0.0025135 | -2.8884 | 0.0047513 | 0.4781 | 0.0059615 | 3.5238e-08 | 8.7199e-09 | 1.6847e-08 | 4.1743e-09 | 2.0916 | 0.02608
| 4 | 0.33272 | 0.00083628 | 97.5243 | 0.71127 | 0.099952 | 0.00071473 | 0.066225 | 0.00035924 | -1.1005 | 0.0025135 | -2.7147 | 0.0054245 | 0.47216 | 0.012029 | 8.1474e-08 | 9.0162e-09 | 3.8469e-08 | 4.3685e-09 | 2.1179 | 0.053959
| 5 | 0.41276 | 0.0010375 | 109.2967 | 0.87748 | 0.11202 | 0.00088485 | 0.07422 | 0.00045336 | -0.88488 | 0.0025135 | -2.6007 | 0.0061083 | 0.53749 | 0.020479 | 1.0711e-07 | 4.3904e-08 | 5.7571e-08 | 2.37e-08 | 1.8605 | 0.070886
| 6 | 0.49692 | 0.001249 | 120.9903 | 1.0603 | 0.124 | 0.001072 | 0.08216 | 0.00056749 | -0.69932 | 0.0025135 | -2.4991 | 0.0069071 | 0.54777 | 0.041626 | 2.2001e-07 | 7.5546e-08 | 1.2052e-07 | 4.2383e-08 | 1.8256 | 0.13873

## Zimm Lundberg Analysis
Step | Activity | Activity σ | Volume Fraction | Volume Fraction σ | a/φ | a/φ σ | ∂(a/φ)/∂(a) | ∂(a/φ)/∂(a) σ | Cluster Function | Cluster Function σ | Avg. Cluster Size | Avg. Cluster Size σ
1 | 0.037977 | 9.5454e-05 | 0.050572 | 0.00087041 | 0.75094 | 0.01287 | 5.9942 | 0.052696 | -6.691 | 0.053266 | 0.66162 | 0.0045579
2 | 0.10984 | 0.00027608 | 0.094382 | 0.0012595 | 1.1638 | 0.01554 | 5.4955 | 0.049206 | -5.9768 | 0.050378 | 0.4359 | 0.0042032
3 | 0.22443 | 0.00056409 | 0.1284 | 0.0015063 | 1.7479 | 0.020603 | 4.7002 | 0.047899 | -5.0967 | 0.048546 | 0.3456 | 0.0023168
4 | 0.33272 | 0.00083628 | 0.15013 | 0.0017355 | 2.2162 | 0.025732 | 3.9487 | 0.05169 | -4.3559 | 0.050458 | 0.34606 | 0.0021695
5 | 0.41276 | 0.0010375 | 0.16444 | 0.0019427 | 2.5101 | 0.029731 | 3.3932 | 0.05711 | -3.8352 | 0.053802 | 0.36933 | 0.0033052
6 | 0.49692 | 0.001249 | 0.17933 | 0.0022152 | 2.7711 | 0.034236 | 2.8091 | 0.064548 | -3.3053 | 0.058533 | 0.40727 | 0.0049791