## Vapor Sorption Input
Penetrant Properties | Value | Uncertainty | Overall Properties | Value | Uncertainty | Parameters | Value | Uncertainty (Jackknife) | Units
Penetrant Name | Methanol | ----- | Temperature (K) | 298.15 | 0.005 | Dual Mode (CH') | 74.2404 | 3.003 | (CC/CC)
Antoine A (K -> Bar) | 5.2041 | 0 | Pressure Transducer Err (%/100 e.g., 1% -> 0.01) | ----- | 0.0025 | Dual Mode (b) | 822.7283 | 62.2741 | 1 / MPa |  |  | 40.4545 | 0.1
Antoine B (K -> Bar) | 1581.341 | 0 | Charge Chamber Vol. (cm3) | 29.4778 | 0.098002 | Dual Mode (kd) | 6615.2651 | 287.0528 | (CC/CC) / MPa
Antoine C (K -> Bar) | -33.5 | 0 | Sampling Chamber Vol. (empty) (cm3) | 7.6307 | 0.023176 | GAB (Cp) | 93.8699 | 0.9515 | (CC/CC)
Pen. MW (g/mol) | 32 | 0 | Num steel beads | 0 | --- | GAB (k) | 0.62186 | 0.010991 | Unitless
Polymer Properties | Value | Uncertainty | Volume of steel bead (cm3) | 0.134 | 0 | GAB (a) | 18.3127 | 0.18322 | Unitless
Polymer Name | TPBO-0.25 | -----
Pol. dens (g/cm3) | 1.393 | 0.002 | Vapor Pressure (MPa) | 0.016938 | 4.4029e-06
Pol. mass (g) | 0.0234 | 5e-05
Step | Initial System Pressure (Pa) | Final System Pressure (Pa) | Final Charge Pressure (after valve is closed, Pa) |  | Pressure (MPa) | Pres. err (MPa) | Concentration (CC(STP)/CC(Pol)) | Conc. err (CC(STP)/CC(Pol)) | Concentration (g/g(Pol)) | Conc. err (g/g(Pol)) | Activity | act. err | Mass frac. | Mass frac. err | Dual Mode Pred (CC/CC) | Dual Mode Pred Err (CC/CC) | GAB Pred (CC/CC) | GAB Pred Err (CC/CC)
1 | 2681.8147 | 643.2714 | 643.947 |  | 0.00064327 | 1.6082e-06 | 29.7083 | 0.17269 | 0.030448 | 0.00017151 | 0.037977 | 9.5454e-05 |  |  | 29.9485 | 1.6536 | 29.5123 | 0.53
2 | 3921.5662 | 1860.5113 | 1867.3303 |  | 0.0018605 | 4.6513e-06 | 57.4108 | 0.3375 | 0.05884 | 0.00033544 | 0.10984 | 0.00027608 |  |  | 57.2122 | 2.3225 | 57.7423 | 0.83878
3 | 5857.4738 | 3801.419 | 3818.8288 |  | 0.0038014 | 9.5035e-06 | 81.9708 | 0.5325 | 0.084012 | 0.00053227 | 0.22443 | 0.00056409 |  |  | 81.4011 | 2.728 | 81.6174 | 1.0799
4 | 7107.1933 | 5635.7249 | 5643.3692 |  | 0.0056357 | 1.4089e-05 | 97.5243 | 0.71127 | 0.099952 | 0.00071473 | 0.33272 | 0.00083628 |  |  | 98.3512 | 3.067 | 97.8725 | 1.3091
5 | 8091.3687 | 6991.5583 | 7025.7079 |  | 0.0069916 | 1.7479e-05 | 109.2967 | 0.87748 | 0.11202 | 0.00088485 | 0.41276 | 0.0010375 |  |  | 109.4963 | 3.3309 | 109.0414 | 1.518
6 | 9556.4314 | 8417.0855 | 0 |  | 0.0084171 | 2.1043e-05 | 120.9903 | 1.0603 | 0.124 | 0.001072 | 0.49692 | 0.001249 |  |  | 120.5537 | 3.6239 | 121.0667 | 1.7976

## Transient Sorption Input
Overall Properties | Value | Uncertainty | Step 1 |  | Fick. Model | Fick. err | BH Model | BH err | MBH Model | MBH err |  |  | Step 2 |  | Fick. Model | Fick. err | BH Model | BH err | MBH Model | MBH err |  |  | Step 3 |  | Fick. Model | Fick. err | BH Model | BH err | MBH Model | MBH err |  |  | Step 4 |  | Fick. Model | Fick. err | BH Model | BH err | MBH Model | MBH err |  |  | Step 5 |  | Fick. Model | Fick. err | BH Model | BH err | MBH Model | MBH err |  |  | Step 6 |  | Fick. Model | Fick. err | BH Model | BH err | MBH Model | MBH err |  |  | Step 7 |  | Fick. Model | Fick. err | BH Model | BH err | MBH Model | MBH err |  |  | Step 8 |  | Fick. Model | Fick. err | BH Model | BH err | MBH Model | MBH err |  |  | Step 9 |  | Fick. Model | Fick. err | BH Model | BH err | MBH Model | MBH err |  |  | -> Copy the step template pattern and adjust the "# steps" value accordingly to add steps. ->
|  |  | M (fick) |  | 0.99943 | 0.0005482 | 0.38699 | 0.059348 | 0.39092 | 0.051655 |  |  | M (fick) |  | 0.98664 | 0.00123 | 0.95992 | 0.0048852 | 0.95994 | 0.0038565 |  |  | M (fick) |  | 0.96702 | 0.0037905 | 0.90134 | 0.006305 | 0.90135 | 0.0051083 |  |  | M (fick) |  | 0.91505 | 0.0060839 | 0.78025 | 0.0036728 | 0.78023 | 0.0060766 |  |  | M (fick) |  | 0.86787 | 0.018358 | 0.66598 | 0.0036434 | 0.66595 | 0.0061627 |  |  | M (fick) |  | 0.70357 | 0.0087345 | 0.55472 | 0.0039465 | 0.5547 | 0.0034676 |  |  | M (fick) |  | TBD | TBD | TBD | TBD | TBD | TBD |  |  | M (fick) |  | TBD | TBD | TBD | TBD | TBD | TBD |  |  | M (fick) |  | TBD | TBD | TBD | TBD | TBD | TBD
semi-thickness (cm) | 0.0070318 | 0.00022463 | kf (1/s) |  | 0.0011606 | 4.2172e-05 | 0.00068848 | 7.4578e-05 | 0.00069281 | 6.078e-05 |  |  | kf (1/s) |  | 0.0010014 | 0.00010155 | 0.0010906 | 7.8252e-05 | 0.0010911 | 0.00011013 |  |  | kf (1/s) |  | 0.001359 | 0.0003174 | 0.0017569 | 9.7752e-05 | 0.0017584 | 0.000233 |  |  | kf (1/s) |  | 0.0019578 | 0.00087167 | 0.0040553 | 0.00048261 | 0.0040656 | 0.0012913 |  |  | kf (1/s) |  | 0.00081326 | 0.00085783 | 0.0053115 | 0.00089533 | 0.0053448 | 0.0009398 |  |  | kf (1/s) |  | 0.002675 | 0.0015821 | 0.01091 | 0.0048464 | 0.010979 | 0.005543 |  |  | kf (1/s) |  | TBD | TBD | TBD | TBD | TBD | TBD |  |  | kf (1/s) |  | TBD | TBD | TBD | TBD | TBD | TBD |  |  | kf (1/s) |  | TBD | TBD | TBD | TBD | TBD | TBD
# steps | 6 | --- | M (relax) |  | --- | --- | 0.61296 | 0.059592 | 0.60902 | 0.05166 |  |  | M (relax) |  | --- | --- | 0.036866 | 0.0038933 | 0.03685 | 0.00289 |  |  | M (relax) |  | --- | --- | 0.095928 | 0.0048009 | 0.095925 | 0.0040589 |  |  | M (relax) |  | --- | --- | 0.20331 | 0.0017625 | 0.20333 | 0.0049657 |  |  | M (relax) |  | --- | --- | 0.32246 | 0.006889 | 0.32248 | 0.0048924 |  |  | M (relax) |  | --- | --- | 0.2864 | 0.0026905 | 0.28641 | 0.0042286 |  |  | M (relax) |  | --- | --- | TBD | TBD | TBD | TBD |  |  | M (relax) |  | --- | --- | TBD | TBD | TBD | TBD |  |  | M (relax) |  | --- | --- | TBD | TBD | TBD | TBD
| >Interpolation< Interpolate the input data to some size of points according to some interpolation function making the data easier to fit while losing little information in the process. It can also help the parameter optimization understand where the "valuable" information is. You almost always want 'root', as ideal fickian sorption is mostly linear with it. 'linear' is even interpolation (it will just reduce the data size) and 'log' will very heavily cut down long sorption steps (think on the order of months or years, not days). |  | kr (1/s) |  | --- | --- | 0.002112 | 5.7449e-05 | 0.002116 | 7.4419e-05 |  |  | kr (1/s) |  | --- | --- | 8.8618e-06 | 2.3798e-06 | 8.8493e-06 | 2.1208e-06 |  |  | kr (1/s) |  | --- | --- | 5.3954e-06 | 7.0025e-07 | 5.3949e-06 | 6.1904e-07 |  |  | kr (1/s) |  | --- | --- | 9.1145e-06 | 5.7835e-07 | 9.1166e-06 | 6.9594e-07 |  |  | kr (1/s) |  | --- | --- | 3.8143e-06 | 1.5039e-07 | 3.8151e-06 | 1.9538e-07 |  |  | kr (1/s) |  | --- | --- | 5.5866e-06 | 2.4061e-07 | 5.5878e-06 | 3.1336e-07 |  |  | kr (1/s) |  | --- | --- | TBD | TBD | TBD | TBD |  |  | kr (1/s) |  | --- | --- | TBD | TBD | TBD | TBD |  |  | kr (1/s) |  | --- | --- | TBD | TBD | TBD | TBD
Interpolation method | root | >Options< "linear", "root", "log", "none" | beta |  | --- | --- | --- | --- | 2.7185 | 4.091 |  |  | beta |  | --- | --- | --- | --- | 2.7879 | 6.7386 |  |  | beta |  | --- | --- | --- | --- | 3.169 | 6.4342 |  |  | beta |  | --- | --- | --- | --- | 2.7433 | 2.6077 |  |  | beta |  | --- | --- | --- | --- | 1.3412 | 2.2538 |  |  | beta |  | --- | --- | --- | --- | 2.6669 | 3.3152 |  |  | beta |  | --- | --- | --- | --- | TBD | TBD |  |  | beta |  | --- | --- | --- | --- | TBD | TBD |  |  | beta |  | --- | --- | --- | --- | TBD | TBD
Interpolation size | 100 | --- | D (cm^2/s) |  | 2.3258e-08 | 1.7094e-09 | 1.3797e-08 | 1.7351e-09 | 1.3884e-08 | 1.5068e-09 |  |  | D (cm^2/s) |  | 2.0068e-08 | 2.4052e-09 | 2.1855e-08 | 2.0997e-09 | 2.1866e-08 | 2.6119e-09 |  |  | D (cm^2/s) |  | 2.7235e-08 | 6.5943e-09 | 3.5208e-08 | 2.9829e-09 | 3.5238e-08 | 5.1837e-09 |  |  | D (cm^2/s) |  | 3.9234e-08 | 1.7647e-08 | 8.1267e-08 | 1.0977e-08 | 8.1474e-08 | 2.6396e-08 |  |  | D (cm^2/s) |  | 1.6298e-08 | 1.7222e-08 | 1.0644e-07 | 1.9188e-08 | 1.0711e-07 | 2.0038e-08 |  |  | D (cm^2/s) |  | 5.3606e-08 | 3.189e-08 | 2.1863e-07 | 9.812e-08 | 2.2001e-07 | 1.1197e-07 |  |  | D (cm^2/s) |  | TBD | TBD | TBD | TBD | TBD | TBD |  |  | D (cm^2/s) |  | TBD | TBD | TBD | TBD | TBD | TBD |  |  | D (cm^2/s) |  | TBD | TBD | TBD | TBD | TBD | TBD
| Resampling This is the number of times the data is randomly resampled and fit. This is done to determine a histogram |  | Fit error |  | 0.36837 | 0.019115 | 0.057779 | 0.21241 | 0.057717 | 0.19342 |  |  | Fit error |  | 1.4542 | 0.050496 | 0.63191 | 0.11689 | 0.62412 | 0.16323 |  |  | Fit error |  | 11.4934 | 0.77642 | 0.9421 | 0.34726 | 0.94114 | 0.2821 |  |  | Fit error |  | 25.9906 | 2.5768 | 0.97538 | 0.17375 | 0.97559 | 0.30707 |  |  | Fit error |  | 37.0189 | 7.9324 | 0.79652 | 0.053619 | 0.79836 | 0.068865 |  |  | Fit error |  | 14.9557 | 1.3298 | 0.28512 | 0.057595 | 0.28604 | 0.062761 |  |  | Fit error | [9 empty] | Fit error | [9 empty] | Fit error
Resampling count | 5 | --- | t - t0 | Dim.less sorption | [6 empty] | Resampled time | Resampled dim.less sorption | t - t0 | Dim.less sorption | [6 empty] | Resampled time | Resampled dim.less sorption | t - t0 | Dim.less sorption | [6 empty] | Resampled time | Resampled dim.less sorption | t - t0 | Dim.less sorption | [6 empty] | Resampled time | Resampled dim.less sorption | t - t0 | Dim.less sorption | [6 empty] | Resampled time | Resampled dim.less sorption | t - t0 | Dim.less sorption | [6 empty] | Resampled time | Resampled dim.less sorption | t - t0 | Dim.less sorption | [6 empty] | Resampled time | Resampled dim.less sorption | t - t0 | Dim.less sorption | [6 empty] | Resampled time | Resampled dim.less sorption | t - t0 | Dim.less sorption | [6 empty] | Resampled time | Resampled dim.less sorption
|  |  | 0 | 0 | 0.012654 | 6.9408e-06 | 0.0048996 | 0.00075141 | 1.1966e-06 | 1.0218 | 0 | 0 | 0 | 0 | 0.012492 | 1.5572e-05 | 0.012154 | 6.1851e-05 | 3.1208e-05 | 2.7035 | 0 | 0 | 0 | 0 | 0.012243 | 4.7991e-05 | 0.011412 | 7.9828e-05 | 1.0641e-05 | 1.5746 | 0 | 0 | 0 | 0 | 0.011585 | 7.7028e-05 | 0.0098788 | 4.6501e-05 | -1.9472e-05 | 0.36643 | 0 | 0 | 0 | 0 | 0.010988 | 0.00023243 | 0.008432 | 4.613e-05 | -0.0031706 | 0.0083296 | 0 | 0 | 0 | 0 | 0.0089079 | 0.00011059 | 0.0070233 | 4.9967e-05 | -0.0025122 | 0.0051342 | 0 | 0 | Paste your (from sorption start) time data here! | [9 empty] | Paste your (from sorption start) time data here! | [9 empty] | Paste your (from sorption start) time data here!
|  |  | 1 | 0.0077205 | 0.0253 | 0.00038996 | 0.0092933 | 0.0012703 | 0.0095284 | 0.064539 | 43.76 | 0.095524 | 1 | 0 | 0.023495 | 0.00096479 | 0.023674 | 0.00071695 | 0.022387 | 0.15342 | 87.6896 | 0.1345 | 5 | 0.017338 | 0.057263 | 0.0066893 | 0.060688 | 0.0017407 | 0.058761 | 0.0056856 | 122.1977 | 0.26667 | 5 | 0.061971 | 0.065035 | 0.014484 | 0.07982 | 0.0047639 | 0.076886 | 0.01259 | 62.6446 | 0.2854 | 5 | 0.10057 | 0.03977 | 0.020903 | 0.07797 | 0.0065847 | 0.071771 | 0.013816 | 122.4732 | 0.40228 | 5 | 0.10009 | 0.05845 | 0.0173 | 0.093076 | 0.020682 | 0.089715 | 0.023147 | 53.919 | 0.31652 |  | Paste your (dimensionless) sorption data here! | [9 empty] | Paste your (dimensionless) sorption data here! | [9 empty] | Paste your (dimensionless) sorption data here!
|  |  | 2 | 0.0077205 | 0.034752 | 0.00061044 | 0.013135 | 0.0017155 | 0.013346 | 0.0034186 | 175.0401 | 0.29322 | 2 | 0.0035242 | 0.031965 | 0.0015401 | 0.032394 | 0.0011277 | 0.030998 | 0.0033404 | 350.7585 | 0.40284 | 10 | 0.034603 | 0.080981 | 0.0094618 | 0.085828 | 0.0024618 | 0.084487 | 0.0062964 | 488.7909 | 0.62107 | 10 | 0.088875 | 0.091974 | 0.020484 | 0.11289 | 0.0067372 | 0.11093 | 0.017752 | 250.5785 | 0.57373 | 10 | 0.13862 | 0.056222 | 0.029674 | 0.11027 | 0.0093122 | 0.10631 | 0.012065 | 489.8929 | 0.59887 | 10 | 0.14142 | 0.082661 | 0.024466 | 0.13163 | 0.029249 | 0.12952 | 0.032859 | 215.676 | 0.49949
|  |  | 3 | 0.014888 | 0.042399 | 0.00076425 | 0.016594 | 0.0020956 | 0.016602 | 0.0019474 | 393.8402 | 0.49352 | 3 | 0.0035242 | 0.038913 | 0.0019446 | 0.039489 | 0.0014158 | 0.037828 | 0.005488 | 789.2066 | 0.65238 | 15 | 0.052946 | 0.099182 | 0.011588 | 0.10512 | 0.0030151 | 0.10404 | 0.007289 | 1099.7796 | 0.7985 | 15 | 0.1141 | 0.11264 | 0.025087 | 0.13826 | 0.0082513 | 0.13673 | 0.021798 | 563.8017 | 0.69381 | 15 | 0.16547 | 0.068857 | 0.036345 | 0.13506 | 0.011405 | 0.13201 | 0.01311 | 1102.259 | 0.6192 | 15 | 0.17188 | 0.10124 | 0.029965 | 0.16122 | 0.035822 | 0.15968 | 0.040398 | 485.2709 | 0.51754
|  |  | 4 | 0.019368 | 0.048925 | 0.00088736 | 0.019781 | 0.0024297 | 0.019667 | 0.0022646 | 700.1604 | 0.66201 | 4 | 0.010247 | 0.044876 | 0.0022657 | 0.045557 | 0.0016458 | 0.043838 | 0.0055085 | 1403.034 | 0.81703 | 20 | 0.063736 | 0.11453 | 0.013381 | 0.12138 | 0.0034816 | 0.12047 | 0.0082503 | 1955.1638 | 0.8471 | 20 | 0.13596 | 0.13007 | 0.028968 | 0.15966 | 0.0095278 | 0.15839 | 0.025218 | 1002.314 | 0.73042 | 20 | 0.18785 | 0.07951 | 0.041967 | 0.15595 | 0.013169 | 0.15346 | 0.014491 | 1959.5715 | 0.62798 | 20 | 0.20234 | 0.1169 | 0.034601 | 0.18617 | 0.041363 | 0.18498 | 0.046755 | 862.7038 | 0.52614
|  |  | 5 | 0.019368 | 0.054692 | 0.00099355 | 0.022764 | 0.002731 | 0.02259 | 0.0024785 | 1094.0006 | 0.78559 | 5 | 0.01601 | 0.050157 | 0.0025402 | 0.050924 | 0.0018436 | 0.049246 | 0.0052184 | 2192.2406 | 0.89939 | 25 | 0.078842 | 0.12804 | 0.01496 | 0.13571 | 0.0038925 | 0.1349 | 0.0091414 | 3054.9434 | 0.8676 | 25 | 0.15782 | 0.14542 | 0.032388 | 0.17851 | 0.010652 | 0.17742 | 0.028231 | 1566.1157 | 0.74335 | 25 | 0.20799 | 0.088895 | 0.046921 | 0.17436 | 0.014724 | 0.17225 | 0.015882 | 3061.8304 | 0.62878 | 25 | 0.21974 | 0.1307 | 0.038685 | 0.20814 | 0.046236 | 0.20722 | 0.052342 | 1347.9747 | 0.53475
|  |  | 6 | 0.022056 | 0.059911 | 0.0010888 | 0.025592 | 0.0030083 | 0.025394 | 0.0026851 | 1575.3609 | 0.87292 | 6 | 0.01601 | 0.05494 | 0.0027851 | 0.055782 | 0.0020207 | 0.054181 | 0.0050164 | 3156.8264 | 0.93229 | 30 | 0.089632 | 0.14026 | 0.016388 | 0.14866 | 0.004264 | 0.14794 | 0.0099667 | 4399.1185 | 0.87928 | 30 | 0.17631 | 0.1593 | 0.035479 | 0.19555 | 0.011669 | 0.1946 | 0.030954 | 2255.2066 | 0.75635 | 30 | 0.22813 | 0.097379 | 0.051399 | 0.19101 | 0.016129 | 0.18919 | 0.017218 | 4409.0358 | 0.64103 | 30 | 0.23497 | 0.14317 | 0.042377 | 0.228 | 0.050607 | 0.22728 | 0.057352 | 1941.0836 | 0.54394
|  |  | 7 | 0.022056 | 0.06471 | 0.0011762 | 0.028297 | 0.0032672 | 0.028096 | 0.0028876 | 2144.2412 | 0.92737 | 7 | 0.01601 | 0.059341 | 0.0030092 | 0.060251 | 0.002183 | 0.058736 | 0.0048949 | 4296.7916 | 0.94477 | 35 | 0.10258 | 0.1515 | 0.017701 | 0.16058 | 0.0046057 | 0.15992 | 0.010736 | 5987.689 | 0.88744 | 35 | 0.19649 | 0.17207 | 0.038322 | 0.21123 | 0.012604 | 0.21038 | 0.033458 | 3069.5868 | 0.76483 | 60 | 0.24828 | 0.13771 | 0.072689 | 0.27013 | 0.02279 | 0.26928 | 0.023951 | 6001.1876 | 0.65067 | 35 | 0.2589 | 0.15464 | 0.045772 | 0.24624 | 0.054549 | 0.24568 | 0.06187 | 2642.0304 | 0.54329
|  |  | 8 | 0.027432 | 0.069178 | 0.0012574 | 0.030902 | 0.0035117 | 0.03071 | 0.0030852 | 2800.6416 | 0.95768 | 8 | 0.020812 | 0.063437 | 0.0032172 | 0.064411 | 0.0023338 | 0.062978 | 0.0048323 | 5612.1359 | 0.94957 | 40 | 0.11337 | 0.16196 | 0.018924 | 0.17167 | 0.0049237 | 0.17106 | 0.011458 | 7820.655 | 0.8966 | 40 | 0.20826 | 0.18395 | 0.040968 | 0.22581 | 0.013474 | 0.22506 | 0.035787 | 4009.2562 | 0.76844 | 90 | 0.32437 | 0.16867 | 0.089026 | 0.33059 | 0.027618 | 0.33023 | 0.028973 | 7838.2859 | 0.66197 | 40 | 0.27848 | 0.16532 | 0.048933 | 0.26317 | 0.058088 | 0.26275 | 0.065926 | 3450.8152 | 0.54837
|  |  | 9 | 0.030119 | 0.073374 | 0.0013337 | 0.033424 | 0.0037446 | 0.033248 | 0.0032778 | 3544.562 | 0.97313 | 9 | 0.020812 | 0.067285 | 0.0034125 | 0.068319 | 0.0024754 | 0.066962 | 0.0048126 | 7102.8595 | 0.95246 | 45 | 0.12416 | 0.17179 | 0.020071 | 0.18208 | 0.0052223 | 0.18152 | 0.012139 | 9898.0165 | 0.90217 | 45 | 0.23348 | 0.19511 | 0.043453 | 0.23952 | 0.014292 | 0.23884 | 0.037974 | 5074.2149 | 0.77518 | 120 | 0.39822 | 0.19476 | 0.1028 | 0.38054 | 0.030919 | 0.38053 | 0.032428 | 9920.3306 | 0.66124 | 45 | 0.28935 | 0.17535 | 0.051901 | 0.27899 | 0.061232 | 0.27869 | 0.069528 | 4367.438 | 0.55035
|  |  | 10 | 0.030119 | 0.077343 | 0.0014059 | 0.035877 | 0.0039678 | 0.035719 | 0.0034653 | 4376.0024 | 0.98181 | 10 | 0.023694 | 0.070925 | 0.0035971 | 0.072014 | 0.0026093 | 0.070725 | 0.0048241 | 8768.9624 | 0.9563 | 50 | 0.13603 | 0.18108 | 0.021157 | 0.19193 | 0.0055048 | 0.1914 | 0.012786 | 12219.7735 | 0.90861 | 50 | 0.24525 | 0.20566 | 0.045803 | 0.25248 | 0.015065 | 0.25187 | 0.040042 | 6264.4628 | 0.78501 | 150 | 0.44745 | 0.21775 | 0.11493 | 0.42277 | 0.032819 | 0.42299 | 0.034419 | 12247.3217 | 0.67096 | 50 | 0.30458 | 0.18484 | 0.054708 | 0.29384 | 0.063984 | 0.29365 | 0.072679 | 5391.8988 | 0.55545
|  |  | 11 | 0.033703 | 0.081118 | 0.0014745 | 0.038268 | 0.004183 | 0.03813 | 0.0036481 | 5294.963 | 0.98717 | 11 | 0.023694 | 0.074387 | 0.0037727 | 0.075529 | 0.0027367 | 0.074301 | 0.0048586 | 10610.4444 | 0.95822 | 55 | 0.14898 | 0.18992 | 0.02219 | 0.2013 | 0.0057735 | 0.2008 | 0.013403 | 14785.9259 | 0.91184 | 55 | 0.26711 | 0.2157 | 0.048039 | 0.26481 | 0.0158 | 0.26425 | 0.042008 | 7580 | 0.79005 | 180 | 0.48326 | 0.23853 | 0.1259 | 0.45868 | 0.033552 | 0.45908 | 0.035187 | 14819.2593 | 0.6802 | 55 | 0.31981 | 0.19386 | 0.057379 | 0.30782 | 0.066351 | 0.30773 | 0.075386 | 6524.1975 | 0.5574
|  |  | 12 | 0.039079 | 0.084725 | 0.0015401 | 0.040608 | 0.0043912 | 0.040489 | 0.0038264 | 6301.4435 | 0.9879 | 12 | 0.024654 | 0.077694 | 0.0039405 | 0.078888 | 0.0028584 | 0.077714 | 0.00491 | 12627.3058 | 0.9604 | 60 | 0.15977 | 0.19836 | 0.023177 | 0.21025 | 0.0060302 | 0.20979 | 0.013994 | 17596.4738 | 0.91655 | 60 | 0.27384 | 0.22529 | 0.050175 | 0.27658 | 0.016501 | 0.27609 | 0.043885 | 9020.8264 | 0.7951 | 210 | 0.51011 | 0.25764 | 0.13599 | 0.48929 | 0.03338 | 0.4898 | 0.03501 | 17636.1433 | 0.68467 | 60 | 0.33504 | 0.20248 | 0.05993 | 0.32102 | 0.068343 | 0.32101 | 0.077664 | 7764.3343 | 0.56053
|  |  | 13 | 0.039079 | 0.088185 | 0.0016029 | 0.0429 | 0.0045934 | 0.042802 | 0.0040008 | 7395.4441 | 0.99011 | 13 | 0.028496 | 0.080867 | 0.0041014 | 0.08211 | 0.0029751 | 0.080983 | 0.0049741 | 14819.5464 | 0.96262 | 65 | 0.1684 | 0.20646 | 0.024123 | 0.21884 | 0.0062765 | 0.2184 | 0.014561 | 20651.4172 | 0.92185 | 65 | 0.2957 | 0.23449 | 0.052224 | 0.28788 | 0.017174 | 0.28743 | 0.045682 | 10586.9421 | 0.8013 | 240 | 0.53026 | 0.27543 | 0.14538 | 0.5154 | 0.032544 | 0.51598 | 0.034139 | 20697.9737 | 0.69139 | 65 | 0.34374 | 0.21075 | 0.062377 | 0.33348 | 0.069978 | 0.33355 | 0.07953 | 9112.3089 | 0.56747
|  |  | 14 | 0.041767 | 0.091514 | 0.0016634 | 0.045151 | 0.0047903 | 0.045071 | 0.0041714 | 8576.9648 | 0.99115 | 14 | 0.028496 | 0.083919 | 0.0042562 | 0.085209 | 0.0030874 | 0.084126 | 0.0050475 | 17187.1662 | 0.96489 | 70 | 0.17919 | 0.21426 | 0.025034 | 0.2271 | 0.0065134 | 0.22668 | 0.015108 | 23950.756 | 0.92371 | 70 | 0.3041 | 0.24334 | 0.054195 | 0.29875 | 0.017819 | 0.29834 | 0.047407 | 12278.3471 | 0.80632 | 270 | 0.54592 | 0.29214 | 0.15419 | 0.53766 | 0.03124 | 0.53828 | 0.032783 | 24004.7505 | 0.69486 | 70 | 0.35679 | 0.2187 | 0.064732 | 0.34527 | 0.071275 | 0.34541 | 0.081008 | 10568.1216 | 0.56999
|  |  | 15 | 0.041767 | 0.094726 | 0.0017218 | 0.047365 | 0.0049826 | 0.047303 | 0.0043386 | 9846.0055 | 0.99063 | 15 | 0.032338 | 0.086865 | 0.0044056 | 0.0882 | 0.0031958 | 0.087156 | 0.0051278 | 19730.1653 | 0.9659 | 75 | 0.18566 | 0.22178 | 0.025912 | 0.23507 | 0.006742 | 0.23468 | 0.015635 | 27494.4904 | 0.92576 | 75 | 0.31756 | 0.25188 | 0.056097 | 0.30924 | 0.01844 | 0.30887 | 0.049066 | 14095.0413 | 0.81191 | 300 | 0.56382 | 0.30794 | 0.16253 | 0.55665 | 0.029623 | 0.55728 | 0.031106 | 27556.4738 | 0.70921 | 75 | 0.36549 | 0.22638 | 0.067003 | 0.35642 | 0.072257 | 0.35662 | 0.082124 | 12131.7723 | 0.57216
|  |  | 16 | 0.046247 | 0.097833 | 0.0017783 | 0.049544 | 0.0051707 | 0.049499 | 0.0045027 | 11202.5663 | 0.99171 | 16 | 0.034259 | 0.089714 | 0.0045501 | 0.091093 | 0.0033006 | 0.090084 | 0.0052133 | 22448.5436 | 0.96878 | 80 | 0.19753 | 0.22905 | 0.026762 | 0.24278 | 0.0069631 | 0.24241 | 0.016146 | 31282.6201 | 0.93135 | 80 | 0.3226 | 0.26014 | 0.057937 | 0.31938 | 0.019037 | 0.31904 | 0.050663 | 16037.0248 | 0.81527 | 330 | 0.57054 | 0.32297 | 0.17044 | 0.57284 | 0.027815 | 0.57347 | 0.029234 | 31353.1436 | 0.71446 | 80 | 0.37637 | 0.2338 | 0.0692 | 0.36697 | 0.072947 | 0.36722 | 0.082904 | 13803.2609 | 0.57755
|  |  | 17 | 0.050726 | 0.10084 | 0.001833 | 0.051692 | 0.005355 | 0.051663 | 0.0046639 | 12646.6471 | 0.99327 | 17 | 0.034259 | 0.092475 | 0.0046901 | 0.093897 | 0.0034022 | 0.09292 | 0.0053025 | 25342.3012 | 0.96912 | 85 | 0.20509 | 0.2361 | 0.027586 | 0.25026 | 0.0071774 | 0.2499 | 0.016641 | 35315.1454 | 0.93143 | 85 | 0.33773 | 0.26815 | 0.05972 | 0.3292 | 0.019612 | 0.3289 | 0.0522 | 18104.2975 | 0.82536 | 360 | 0.57725 | 0.33732 | 0.17797 | 0.58666 | 0.025909 | 0.58727 | 0.027267 | 35394.7597 | 0.72573 | 85 | 0.38507 | 0.241 | 0.071328 | 0.37696 | 0.07337 | 0.37726 | 0.083377 | 15582.5875 | 0.58383
|  |  | 18 | 0.050726 | 0.10377 | 0.0018862 | 0.053812 | 0.005536 | 0.053797 | 0.0048225 | 14178.2479 | 0.99323 | 18 | 0.03714 | 0.095156 | 0.0048261 | 0.096619 | 0.0035008 | 0.095672 | 0.0053944 | 28411.438 | 0.96985 | 90 | 0.21264 | 0.24294 | 0.028385 | 0.25751 | 0.0073855 | 0.25717 | 0.017123 | 39592.0661 | 0.93194 | 90 | 0.34614 | 0.27592 | 0.061451 | 0.33873 | 0.020165 | 0.33846 | 0.053678 | 20296.8595 | 0.82387 | 390 | 0.5862 | 0.35109 | 0.18517 | 0.59844 | 0.023974 | 0.59903 | 0.025276 | 39681.3223 | 0.72288 | 90 | 0.39378 | 0.24798 | 0.073394 | 0.38642 | 0.073548 | 0.38675 | 0.08357 | 17469.7521 | 0.58891
|  |  | 19 | 0.05431 | 0.10661 | 0.0019379 | 0.055905 | 0.0057139 | 0.055904 | 0.0049787 | 15797.3688 | 0.99417 | 19 | 0.03714 | 0.097763 | 0.0049583 | 0.099267 | 0.0035967 | 0.098347 | 0.0054882 | 31655.9541 | 0.97138 | 95 | 0.22559 | 0.2496 | 0.029163 | 0.26457 | 0.0075879 | 0.26424 | 0.017591 | 44113.3823 | 0.93248 | 95 | 0.36127 | 0.28348 | 0.063135 | 0.34799 | 0.020697 | 0.34776 | 0.0551 | 22614.7107 | 0.83341 | 420 | 0.59068 | 0.36433 | 0.19204 | 0.6085 | 0.022061 | 0.60905 | 0.023317 | 44212.8313 | 0.73496 | 95 | 0.40465 | 0.25478 | 0.075401 | 0.39537 | 0.073505 | 0.39574 | 0.08351 | 19464.7546 | 0.59012
|  |  | 20 | 0.05879 | 0.10938 | 0.0019882 | 0.057973 | 0.0058889 | 0.057985 | 0.0051326 | 17504.0098 | 0.99396 | 20 | 0.040022 | 0.1003 | 0.0050871 | 0.10185 | 0.0036902 | 0.10095 | 0.0055833 | 35075.8494 | 0.97272 | 100 | 0.23314 | 0.25609 | 0.029921 | 0.27145 | 0.007785 | 0.27113 | 0.018047 | 48879.094 | 0.93305 | 100 | 0.37136 | 0.29085 | 0.064775 | 0.357 | 0.021208 | 0.3568 | 0.056466 | 25057.8512 | 0.83689 | 450 | 0.59739 | 0.37709 | 0.1986 | 0.61708 | 0.020209 | 0.61759 | 0.021428 | 48989.2868 | 0.74242 | 100 | 0.409 | 0.26139 | 0.077354 | 0.40385 | 0.073263 | 0.40425 | 0.08322 | 21567.5951 | 0.60557
|  |  | 21 | 0.05879 | 0.11208 | 0.0020373 | 0.060018 | 0.0060613 | 0.060043 | 0.0052844 | 19298.1708 | 0.99417 | 21 | 0.043863 | 0.10278 | 0.0052128 | 0.10436 | 0.0037813 | 0.10349 | 0.0056793 | 38671.124 | 0.97455 | 105 | 0.24069 | 0.26241 | 0.03066 | 0.27815 | 0.0079772 | 0.27785 | 0.018492 | 53889.2011 | 0.93365 | 105 | 0.37977 | 0.29803 | 0.066374 | 0.36578 | 0.021699 | 0.3656 | 0.057777 | 27626.281 | 0.83968 | 480 | 0.59739 | 0.38942 | 0.20486 | 0.6244 | 0.018441 | 0.62488 | 0.019637 | 54010.6887 | 0.7477 | 105 | 0.41771 | 0.26785 | 0.079256 | 0.41187 | 0.072841 | 0.4123 | 0.082726 | 23778.2736 | 0.59985
|  |  | 22 | 0.061478 | 0.11472 | 0.0020852 | 0.062042 | 0.0062314 | 0.062078 | 0.0054343 | 21179.8519 | 0.99453 | 22 | 0.043863 | 0.1052 | 0.0053354 | 0.10682 | 0.0038703 | 0.10597 | 0.0057756 | 42441.7778 | 0.97517 | 110 | 0.24717 | 0.26859 | 0.031381 | 0.2847 | 0.0081649 | 0.28441 | 0.018927 | 59143.7037 | 0.93428 | 110 | 0.38986 | 0.30504 | 0.067936 | 0.37434 | 0.022169 | 0.37418 | 0.059032 | 30320 | 0.84554 | 510 | 0.60187 | 0.40136 | 0.21082 | 0.63065 | 0.016777 | 0.63109 | 0.017962 | 59277.037 | 0.75541 | 110 | 0.42423 | 0.27415 | 0.081109 | 0.41947 | 0.072259 | 0.41993 | 0.082049 | 26096.7901 | 0.60262
|  |  | 23 | 0.061478 | 0.1173 | 0.0021321 | 0.064045 | 0.0063992 | 0.064093 | 0.0055823 | 23149.053 | 0.99434 | 23 | 0.046745 | 0.10756 | 0.0054554 | 0.10922 | 0.0039573 | 0.10839 | 0.0058721 | 46387.8108 | 0.97647 | 115 | 0.25688 | 0.27462 | 0.032086 | 0.2911 | 0.0083484 | 0.29082 | 0.019352 | 64642.6018 | 0.93494 | 115 | 0.39659 | 0.3119 | 0.069462 | 0.38268 | 0.022618 | 0.38255 | 0.060232 | 33139.0083 | 0.8489 | 540 | 0.60411 | 0.41293 | 0.21649 | 0.63598 | 0.015226 | 0.63638 | 0.016414 | 64788.3318 | 0.75565 | 115 | 0.43293 | 0.28031 | 0.082915 | 0.42667 | 0.071535 | 0.42714 | 0.081209 | 28523.1446 | 0.60617
|  |  | 24 | 0.065062 | 0.11982 | 0.002178 | 0.06603 | 0.0065649 | 0.066087 | 0.0057287 | 25205.7741 | 0.99511 | 24 | 0.049626 | 0.10988 | 0.0055727 | 0.11157 | 0.0040424 | 0.11076 | 0.0059685 | 50509.2231 | 0.97795 | 120 | 0.26335 | 0.28053 | 0.032777 | 0.29736 | 0.0085279 | 0.29709 | 0.019767 | 70385.8953 | 0.94296 | 120 | 0.40667 | 0.31861 | 0.070954 | 0.39083 | 0.023047 | 0.39072 | 0.061377 | 36083.3058 | 0.85509 | 570 | 0.60187 | 0.42415 | 0.22186 | 0.64054 | 0.013794 | 0.6409 | 0.014999 | 70544.573 | 0.763 | 120 | 0.43511 | 0.28633 | 0.084676 | 0.43349 | 0.070685 | 0.43397 | 0.080225 | 31057.337 | 0.60699
|  |  | 25 | 0.069542 | 0.12229 | 0.0022229 | 0.067996 | 0.0067287 | 0.068063 | 0.0058734 | 27350.0153 | 0.99433 | 25 | 0.049626 | 0.11214 | 0.0056876 | 0.11387 | 0.0041257 | 0.11307 | 0.0060647 | 54806.0147 | 0.97826 | 125 | 0.27091 | 0.28631 | 0.033452 | 0.30349 | 0.0087037 | 0.30324 | 0.020175 | 76373.5843 | 0.938 | 125 | 0.41845 | 0.32517 | 0.072415 | 0.39879 | 0.023455 | 0.39871 | 0.062467 | 39152.8926 | 0.85563 | 600 | 0.60411 | 0.43506 | 0.22694 | 0.64442 | 0.012483 | 0.64475 | 0.013719 | 76545.7606 | 0.76513 | 125 | 0.44381 | 0.29223 | 0.086394 | 0.43994 | 0.069724 | 0.44044 | 0.079116 | 33699.3674 | 0.61611
|  |  | 26 | 0.069542 | 0.12471 | 0.0022669 | 0.069945 | 0.0068907 | 0.070022 | 0.0060167 | 29581.7766 | 0.99507 | 26 | 0.051547 | 0.11436 | 0.0058002 | 0.11612 | 0.0042074 | 0.11535 | 0.0061605 | 59278.1855 | 0.97935 | 130 | 0.27846 | 0.29198 | 0.034115 | 0.3095 | 0.0088759 | 0.30926 | 0.020574 | 82605.6688 | 0.9399 | 130 | 0.42517 | 0.33161 | 0.073846 | 0.40657 | 0.023843 | 0.40651 | 0.063503 | 42347.7686 | 0.8631 | 630 | 0.60635 | 0.44566 | 0.23173 | 0.64774 | 0.011292 | 0.64804 | 0.012572 | 82791.8947 | 0.77195 | 130 | 0.45034 | 0.29801 | 0.088069 | 0.44605 | 0.068667 | 0.44656 | 0.077897 | 36449.2358 | 0.62173
|  |  | 27 | 0.072229 | 0.12709 | 0.0023101 | 0.071877 | 0.007051 | 0.071963 | 0.0061585 | 31901.0579 | 0.9953 | 27 | 0.051547 | 0.11654 | 0.0059107 | 0.11834 | 0.0042876 | 0.11757 | 0.0062557 | 63925.7355 | 0.98031 | 135 | 0.29141 | 0.29754 | 0.034765 | 0.3154 | 0.0090448 | 0.31516 | 0.020965 | 89082.1488 | 0.94178 | 135 | 0.43358 | 0.33793 | 0.075249 | 0.41417 | 0.024211 | 0.41413 | 0.064484 | 45667.9339 | 0.86908 | 660 | 0.60187 | 0.45597 | 0.23623 | 0.65058 | 0.010217 | 0.65084 | 0.011554 | 89282.9752 | 0.77775 | 135 | 0.45034 | 0.30368 | 0.089702 | 0.45184 | 0.067527 | 0.45236 | 0.076583 | 39306.9421 | 0.63094
|  |  | 28 | 0.074917 | 0.12942 | 0.0023525 | 0.073794 | 0.0072097 | 0.073889 | 0.006299 | 34307.8592 | 0.99596 | 28 | 0.054428 | 0.11868 | 0.0060192 | 0.12051 | 0.0043663 | 0.11976 | 0.0063504 | 68748.6648 | 0.98094 | 140 | 0.2968 | 0.303 | 0.035403 | 0.32119 | 0.0092106 | 0.32096 | 0.021349 | 95803.0242 | 0.94206 | 140 | 0.44199 | 0.34413 | 0.076625 | 0.42161 | 0.024559 | 0.42159 | 0.065412 | 49113.3884 | 0.86591 | 690 | 0.60858 | 0.466 | 0.24044 | 0.65301 | 0.0092546 | 0.65324 | 0.01066 | 96019.0021 | 0.7806 | 140 | 0.45686 | 0.30924 | 0.091293 | 0.45732 | 0.066315 | 0.45784 | 0.075188 | 42272.4865 | 0.6309
|  |  | 29 | 0.074917 | 0.13171 | 0.0023941 | 0.075696 | 0.0073669 | 0.075799 | 0.0064383 | 36802.1806 | 0.99491 | 29 | 0.05731 | 0.12078 | 0.0061257 | 0.12264 | 0.0044436 | 0.12191 | 0.0064445 | 73746.9734 | 0.98127 | 145 | 0.3022 | 0.30837 | 0.036029 | 0.32688 | 0.0093733 | 0.32666 | 0.021726 | 102768.2951 | 0.94206 | 145 | 0.45207 | 0.35022 | 0.077974 | 0.42889 | 0.024886 | 0.42888 | 0.066286 | 52684.1322 | 0.87242 | 720 | 0.61082 | 0.47578 | 0.24437 | 0.65508 | 0.0083987 | 0.65528 | 0.0098823 | 102999.9755 | 0.78732 | 145 | 0.46556 | 0.31469 | 0.092844 | 0.46251 | 0.065042 | 0.46304 | 0.073723 | 45345.8688 | 0.63504
|  |  | 30 | 0.079397 | 0.13396 | 0.002435 | 0.077584 | 0.0075227 | 0.077694 | 0.0065763 | 39384.022 | 0.99686 | 30 | 0.05731 | 0.12285 | 0.0062305 | 0.12474 | 0.0045195 | 0.12402 | 0.0065378 | 78920.6612 | 0.98295 | 150 | 0.30975 | 0.31364 | 0.036645 | 0.33246 | 0.0095331 | 0.33225 | 0.022097 | 109977.9614 | 0.94464 | 150 | 0.4588 | 0.3562 | 0.079298 | 0.436 | 0.025195 | 0.43602 | 0.067108 | 56380.1653 | 0.87525 | 750 | 0.61306 | 0.4853 | 0.24801 | 0.65685 | 0.0076435 | 0.65703 | 0.0092136 | 110225.8953 | 0.79259 | 150 | 0.46774 | 0.32005 | 0.094354 | 0.46743 | 0.063718 | 0.46795 | 0.072202 | 48527.0891 | 0.63743
|  |  | 31 | 0.079397 | 0.13618 | 0.0024753 | 0.079459 | 0.0076771 | 0.079576 | 0.0067132 | 42053.3835 | 0.99658 | 31 | 0.060191 | 0.12488 | 0.0063334 | 0.1268 | 0.0045942 | 0.12609 | 0.0066304 | 84269.7282 | 0.98319 | 155 | 0.3173 | 0.31882 | 0.03725 | 0.33796 | 0.0096901 | 0.33776 | 0.022461 | 117432.0233 | 0.94581 | 155 | 0.46721 | 0.36209 | 0.080597 | 0.44297 | 0.025483 | 0.443 | 0.067877 | 60201.4876 | 0.88073 | 780 | 0.61082 | 0.49457 | 0.25138 | 0.65837 | 0.0069825 | 0.65853 | 0.0086444 | 117696.7616 | 0.80105 | 155 | 0.47209 | 0.32532 | 0.095823 | 0.47208 | 0.062352 | 0.47261 | 0.070633 | 51816.1473 | 0.64178
|  |  | 32 | 0.082981 | 0.13836 | 0.0025149 | 0.08132 | 0.0078302 | 0.081444 | 0.006849 | 44810.2651 | 0.99686 | 32 | 0.061152 | 0.12687 | 0.0064348 | 0.12883 | 0.0046677 | 0.12814 | 0.0067223 | 89794.1745 | 0.98319 | 160 | 0.32486 | 0.32393 | 0.037846 | 0.34337 | 0.0098445 | 0.34317 | 0.022818 | 125130.4806 | 0.94637 | 160 | 0.47393 | 0.36788 | 0.081873 | 0.44979 | 0.025753 | 0.44984 | 0.068596 | 64148.0992 | 0.88498 | 810 | 0.61754 | 0.50362 | 0.25448 | 0.65967 | 0.0064087 | 0.6598 | 0.0081652 | 125412.5742 | 0.80811 | 160 | 0.47209 | 0.3305 | 0.097253 | 0.47649 | 0.060952 | 0.47701 | 0.069026 | 55213.0436 | 0.64719
|  |  | 33 | 0.087461 | 0.1405 | 0.0025539 | 0.083168 | 0.0079821 | 0.083299 | 0.0069837 | 47654.6667 | 0.99771 | 33 | 0.061152 | 0.12884 | 0.0065346 | 0.13083 | 0.0047401 | 0.13015 | 0.0068134 | 95494 | 0.98319 | 165 | 0.32917 | 0.32895 | 0.038433 | 0.34869 | 0.0099962 | 0.3485 | 0.02317 | 133073.3333 | 0.94961 | 165 | 0.48066 | 0.37358 | 0.083126 | 0.45647 | 0.026004 | 0.45653 | 0.069264 | 68220 | 0.88926 | 840 | 0.6153 | 0.51243 | 0.25731 | 0.66078 | 0.0059153 | 0.6609 | 0.0077662 | 133373.3333 | 0.80885 | 165 | 0.48079 | 0.33559 | 0.098642 | 0.48066 | 0.059526 | 0.48118 | 0.06739 | 58717.7778 | 0.64529
|  |  | 34 | 0.087461 | 0.14261 | 0.0025923 | 0.085004 | 0.0081329 | 0.085141 | 0.0071175 | 50586.5883 | 0.99767 | 34 | 0.064033 | 0.13078 | 0.0066328 | 0.13279 | 0.0048114 | 0.13212 | 0.0069037 | 101369.2048 | 0.98319 | 170 | 0.33565 | 0.33389 | 0.03901 | 0.35393 | 0.010145 | 0.35375 | 0.023516 | 141260.5816 | 0.95105 | 170 | 0.48907 | 0.37919 | 0.084355 | 0.46301 | 0.026237 | 0.46309 | 0.069883 | 72417.1901 | 0.89165 | 870 | 0.61306 | 0.52103 | 0.25989 | 0.66174 | 0.005495 | 0.66184 | 0.0074374 | 141579.0389 | 0.81835 | 170 | 0.47644 | 0.3406 | 0.099991 | 0.48462 | 0.058081 | 0.48513 | 0.065732 | 62330.35 | 0.65214
|  |  | 35 | 0.089253 | 0.1447 | 0.0026301 | 0.086829 | 0.0082825 | 0.086972 | 0.0072503 | 53606.03 | 0.99775 | 35 | 0.064033 | 0.13269 | 0.0067297 | 0.13473 | 0.0048816 | 0.13407 | 0.0069933 | 107419.7888 | 0.98488 | 175 | 0.34536 | 0.33877 | 0.039579 | 0.3591 | 0.010292 | 0.35893 | 0.023856 | 149692.2253 | 0.95177 | 175 | 0.49747 | 0.38472 | 0.085562 | 0.46942 | 0.026452 | 0.4695 | 0.070454 | 76739.6694 | 0.8943 | 900 | 0.61306 | 0.52941 | 0.26221 | 0.66256 | 0.0051405 | 0.66264 | 0.0071693 | 150029.6908 | 0.82164 | 175 | 0.48297 | 0.34553 | 0.1013 | 0.48836 | 0.056622 | 0.48887 | 0.06406 | 66050.7601 | 0.65127
|  |  | 36 | 0.092837 | 0.14675 | 0.0026674 | 0.088642 | 0.008431 | 0.088791 | 0.0073821 | 56712.9917 | 0.99731 | 36 | 0.066914 | 0.13457 | 0.0068251 | 0.13664 | 0.0049509 | 0.136 | 0.007082 | 113645.7521 | 0.98319 | 180 | 0.35075 | 0.34357 | 0.04014 | 0.36419 | 0.010437 | 0.36402 | 0.024191 | 158368.2645 | 0.95392 | 180 | 0.50252 | 0.39017 | 0.086747 | 0.47569 | 0.026649 | 0.47579 | 0.070977 | 81187.438 | 0.89935 | 930 | 0.6153 | 0.53759 | 0.26429 | 0.66326 | 0.0048447 | 0.66333 | 0.0069526 | 158725.2893 | 0.82343 | 180 | 0.48514 | 0.35038 | 0.10257 | 0.49191 | 0.055155 | 0.49241 | 0.062379 | 69879.0083 | 0.65873
|  |  | 37 | 0.092837 | 0.14877 | 0.0027042 | 0.090444 | 0.0085786 | 0.090599 | 0.0075132 | 59907.4735 | 0.99787 | 37 | 0.069796 | 0.13643 | 0.0069193 | 0.13853 | 0.0050192 | 0.13789 | 0.00717 | 120047.0946 | 0.98319 | 185 | 0.35615 | 0.34831 | 0.040692 | 0.36921 | 0.010579 | 0.36905 | 0.02452 | 167288.6991 | 0.95439 | 185 | 0.50756 | 0.39554 | 0.087911 | 0.48183 | 0.026829 | 0.48195 | 0.071455 | 85760.4959 | 0.89812 | 960 | 0.61306 | 0.54556 | 0.26613 | 0.66387 | 0.0046004 | 0.66393 | 0.0067792 | 167665.8341 | 0.8279 | 185 | 0.48732 | 0.35515 | 0.1038 | 0.49526 | 0.053685 | 0.49576 | 0.060696 | 73815.0944 | 0.66128
|  |  | 42 | 0.095524 | 0.15851 | 0.0028812 | 0.099302 | 0.0093022 | 0.099481 | 0.0081561 | 63189.4754 | 0.99861 | 38 | 0.069796 | 0.13826 | 0.0070121 | 0.14039 | 0.0050866 | 0.13976 | 0.0072571 | 126623.8163 | 0.9844 | 190 | 0.36262 | 0.35299 | 0.041237 | 0.37416 | 0.010718 | 0.37401 | 0.024844 | 176453.5292 | 0.95826 | 190 | 0.51429 | 0.40084 | 0.089052 | 0.48785 | 0.026992 | 0.48798 | 0.071888 | 90458.843 | 0.90439 | 990 | 0.61082 | 0.55334 | 0.26775 | 0.66439 | 0.0044006 | 0.66444 | 0.0066414 | 176851.3254 | 0.82391 | 190 | 0.49167 | 0.35986 | 0.10499 | 0.49844 | 0.052217 | 0.49893 | 0.059015 | 77859.0185 | 0.65919
|  |  | 47 | 0.095524 | 0.16768 | 0.0030478 | 0.10793 | 0.010005 | 0.10813 | 0.0087812 | 66558.9972 | 0.99955 | 39 | 0.072677 | 0.14007 | 0.0071038 | 0.14222 | 0.005153 | 0.1416 | 0.0073435 | 133375.9174 | 0.9846 | 195 | 0.3691 | 0.3576 | 0.041775 | 0.37905 | 0.010856 | 0.3789 | 0.025162 | 185862.7548 | 0.9633 | 195 | 0.51933 | 0.40606 | 0.090172 | 0.49374 | 0.027139 | 0.49388 | 0.072277 | 95282.4793 | 0.89939 | 1020 | 0.61306 | 0.56093 | 0.26914 | 0.66484 | 0.0042388 | 0.66488 | 0.0065327 | 186281.7631 | 0.83403 | 195 | 0.49167 | 0.36449 | 0.10614 | 0.50146 | 0.050755 | 0.50194 | 0.057342 | 82010.7805 | 0.66278
|  |  | 52 | 0.10807 | 0.17637 | 0.0032059 | 0.11635 | 0.010691 | 0.11657 | 0.009391 | 70016.0392 | 0.99898 | 40 | 0.073638 | 0.14185 | 0.0071943 | 0.14404 | 0.0052187 | 0.14342 | 0.0074292 | 140303.3976 | 0.98621 | 200 | 0.37341 | 0.36216 | 0.042305 | 0.38387 | 0.010991 | 0.38373 | 0.025475 | 195516.3759 | 0.96523 | 200 | 0.52102 | 0.41122 | 0.091271 | 0.49952 | 0.02727 | 0.49967 | 0.072624 | 100231.405 | 0.90012 | 1050 | 0.61754 | 0.56834 | 0.27032 | 0.66523 | 0.0041089 | 0.66526 | 0.0064475 | 195957.1472 | 0.83905 | 200 | 0.49602 | 0.36905 | 0.10725 | 0.50431 | 0.049301 | 0.50478 | 0.05568 | 86270.3806 | 0.66608
|  |  | 57 | 0.11703 | 0.18465 | 0.0033565 | 0.12459 | 0.011361 | 0.12482 | 0.0099873 | 73560.6012 | 0.99955 | 41 | 0.073638 | 0.14361 | 0.0072837 | 0.14582 | 0.0052835 | 0.14522 | 0.007514 | 147406.2571 | 0.98556 | 205 | 0.38097 | 0.36665 | 0.042828 | 0.38863 | 0.011124 | 0.3885 | 0.025783 | 205414.3924 | 0.96851 | 205 | 0.52774 | 0.41631 | 0.092348 | 0.50518 | 0.027386 | 0.50534 | 0.07293 | 105305.6198 | 0.90087 | 1080 | 0.61754 | 0.57556 | 0.2713 | 0.66557 | 0.0040056 | 0.66559 | 0.0063811 | 205877.4778 | 0.85015 | 205 | 0.49385 | 0.37355 | 0.10832 | 0.50701 | 0.04786 | 0.50747 | 0.054032 | 90637.8186 | 0.67094
|  |  | 62 | 0.12688 | 0.19258 | 0.0035006 | 0.13267 | 0.012018 | 0.13291 | 0.010571 | 77192.6832 | 0.99955 | 42 | 0.07844 | 0.14535 | 0.007372 | 0.14759 | 0.0053476 | 0.147 | 0.0075981 | 154684.4959 | 0.98856 | 210 | 0.38744 | 0.3711 | 0.043344 | 0.39334 | 0.011255 | 0.3932 | 0.026086 | 215556.8044 | 0.97119 | 210 | 0.53783 | 0.42133 | 0.093404 | 0.51072 | 0.027487 | 0.5109 | 0.073196 | 110505.124 | 0.90355 | 1110 | 0.61977 | 0.58261 | 0.27207 | 0.66586 | 0.003924 | 0.66588 | 0.0063296 | 216042.7548 | 0.85054 | 210 | 0.49602 | 0.37798 | 0.10935 | 0.50957 | 0.046435 | 0.51002 | 0.052402 | 95113.0946 | 0.67654
|  |  | 67 | 0.13584 | 0.2002 | 0.003639 | 0.14058 | 0.012662 | 0.14084 | 0.011144 | 80912.2853 | 1.0003 | 43 | 0.07844 | 0.14707 | 0.0074592 | 0.14934 | 0.0054109 | 0.14875 | 0.0076815 | 162138.1139 | 0.98703 | 215 | 0.39499 | 0.37549 | 0.043854 | 0.39798 | 0.011384 | 0.39785 | 0.026384 | 225943.6119 | 0.97227 | 215 | 0.54119 | 0.4263 | 0.094439 | 0.51615 | 0.027574 | 0.51634 | 0.073423 | 115829.9174 | 0.90776 | 1140 | 0.61977 | 0.58949 | 0.27266 | 0.66611 | 0.0038599 | 0.66613 | 0.0062899 | 226452.9783 | 0.86003 | 215 | 0.50037 | 0.38234 | 0.11034 | 0.51199 | 0.045027 | 0.51243 | 0.050793 | 99696.2086 | 0.67843
|  |  | 72 | 0.1457 | 0.20753 | 0.0037723 | 0.14836 | 0.013295 | 0.14862 | 0.011707 | 84719.4074 | 1.0004 | 44 | 0.081321 | 0.14877 | 0.0075455 | 0.15107 | 0.0054734 | 0.15049 | 0.0077641 | 169767.1111 | 0.98799 | 220 | 0.40039 | 0.37983 | 0.044357 | 0.40257 | 0.01151 | 0.40245 | 0.026677 | 236574.8148 | 0.97417 | 220 | 0.54624 | 0.4312 | 0.095453 | 0.52148 | 0.027647 | 0.52167 | 0.073613 | 121280 | 0.91112 | 1170 | 0.61977 | 0.59621 | 0.27307 | 0.66634 | 0.0038099 | 0.66634 | 0.0062593 | 237108.1481 | 0.86335 | 220 | 0.49385 | 0.38665 | 0.1113 | 0.51428 | 0.043639 | 0.51471 | 0.049208 | 104387.1605 | 0.68153
|  |  | 77 | 0.15287 | 0.21462 | 0.0039011 | 0.15601 | 0.013917 | 0.15627 | 0.012261 | 88614.0496 | 1.0004 | 45 | 0.083242 | 0.15045 | 0.0076307 | 0.15277 | 0.0055353 | 0.1522 | 0.0078461 | 177571.4876 | 0.98711 | 225 | 0.40578 | 0.38412 | 0.044853 | 0.4071 | 0.011635 | 0.40699 | 0.026965 | 247450.4132 | 0.9705 | 225 | 0.55128 | 0.43604 | 0.096446 | 0.52669 | 0.027706 | 0.52689 | 0.073767 | 126855.3719 | 0.91112 | 1200 | 0.61977 | 0.60276 | 0.2733 | 0.66653 | 0.0037711 | 0.66654 | 0.0062358 | 248008.2645 | 0.86255 | 225 | 0.49602 | 0.39089 | 0.11221 | 0.51646 | 0.042272 | 0.51688 | 0.047648 | 109185.9504 | 0.68907
|  |  | 82 | 0.16272 | 0.22148 | 0.0040258 | 0.16352 | 0.014529 | 0.16379 | 0.012805 | 92596.2118 | 1 | 46 | 0.083242 | 0.15212 | 0.007715 | 0.15446 | 0.0055964 | 0.1539 | 0.0079273 | 185551.2433 | 0.98703 | 230 | 0.41118 | 0.38836 | 0.045343 | 0.41159 | 0.011757 | 0.41148 | 0.027247 | 258570.4071 | 0.96547 | 230 | 0.55633 | 0.44082 | 0.097418 | 0.5318 | 0.027752 | 0.53201 | 0.073886 | 132556.0331 | 0.91742 | 1230 | 0.62201 | 0.60915 | 0.27337 | 0.66671 | 0.0037411 | 0.6667 | 0.006218 | 259153.3272 | 0.86674 | 230 | 0.50255 | 0.39507 | 0.11309 | 0.51852 | 0.040929 | 0.51892 | 0.046115 | 114092.5783 | 0.69181
|  |  | 87 | 0.16899 | 0.22813 | 0.0041467 | 0.17092 | 0.015133 | 0.1712 | 0.013342 | 96665.8941 | 1.0009 | 47 | 0.085163 | 0.15376 | 0.0077984 | 0.15613 | 0.0056569 | 0.15557 | 0.0080078 | 193706.3783 | 0.98691 | 235 | 0.41657 | 0.39255 | 0.045827 | 0.41602 | 0.011877 | 0.41591 | 0.027525 | 269934.7964 | 0.96858 | 235 | 0.55801 | 0.44555 | 0.098369 | 0.53681 | 0.027786 | 0.53703 | 0.073971 | 138381.9835 | 0.92179 | 1260 | 0.61977 | 0.61539 | 0.27328 | 0.66686 | 0.003718 | 0.66685 | 0.0062043 | 270543.3364 | 0.86918 | 235 | 0.4982 | 0.39919 | 0.11393 | 0.52047 | 0.039611 | 0.52086 | 0.04461 | 119107.0442 | 0.6951
|  |  | 92 | 0.17885 | 0.23459 | 0.0042642 | 0.17821 | 0.015727 | 0.17849 | 0.01387 | 100823.0964 | 1.0012 | 48 | 0.087084 | 0.15539 | 0.007881 | 0.15778 | 0.0057168 | 0.15723 | 0.0080877 | 202036.8926 | 0.98825 | 240 | 0.42089 | 0.3967 | 0.046305 | 0.4204 | 0.011995 | 0.4203 | 0.027798 | 281543.5813 | 0.97257 | 240 | 0.56642 | 0.45022 | 0.099299 | 0.54171 | 0.027807 | 0.54194 | 0.074024 | 144333.2231 | 0.92371 | 1290 | 0.61977 | 0.62147 | 0.27303 | 0.66699 | 0.0037002 | 0.66699 | 0.006194 | 282178.292 | 0.87625 | 240 | 0.50255 | 0.40326 | 0.11473 | 0.52231 | 0.038319 | 0.5227 | 0.043136 | 124229.348 | 0.70202
|  |  | 97 | 0.18691 | 0.24088 | 0.0043786 | 0.18539 | 0.016313 | 0.18567 | 0.014391 | 105067.8188 | 1.0004 | 49 | 0.087084 | 0.157 | 0.0079626 | 0.15942 | 0.005776 | 0.15888 | 0.0081668 | 210542.786 | 0.98797 | 245 | 0.42629 | 0.40081 | 0.046777 | 0.42473 | 0.012111 | 0.42464 | 0.028066 | 293396.7616 | 0.97335 | 245 | 0.5681 | 0.45483 | 0.10021 | 0.54652 | 0.027817 | 0.54675 | 0.074045 | 150409.7521 | 0.92715 | 1320 | 0.62201 | 0.62741 | 0.27265 | 0.66711 | 0.0036867 | 0.6671 | 0.0061862 | 294058.1941 | 0.87939 | 245 | 0.50037 | 0.40727 | 0.1155 | 0.52406 | 0.037054 | 0.52444 | 0.041694 | 129459.4898 | 0.70486
|  |  | 102 | 0.19408 | 0.24702 | 0.00449 | 0.19246 | 0.016891 | 0.19274 | 0.014904 | 109400.0612 | 0.99993 | 50 | 0.090926 | 0.15859 | 0.0080435 | 0.16104 | 0.0058347 | 0.1605 | 0.0082454 | 219224.0588 | 0.9871 | 250 | 0.43168 | 0.40487 | 0.047243 | 0.42902 | 0.012225 | 0.42893 | 0.028329 | 305494.3373 | 0.97634 | 250 | 0.57314 | 0.4594 | 0.1011 | 0.55123 | 0.027816 | 0.55147 | 0.074036 | 156611.5702 | 0.92793 | 1350 | 0.62201 | 0.63321 | 0.27212 | 0.66722 | 0.0036763 | 0.66721 | 0.0061803 | 306183.0425 | 0.88253 | 250 | 0.50037 | 0.41122 | 0.11623 | 0.52572 | 0.035817 | 0.52608 | 0.040283 | 134797.4696 | 0.70967
|  |  | 107 | 0.20214 | 0.253 | 0.0045987 | 0.19943 | 0.017462 | 0.19972 | 0.01541 | 113819.8237 | 1.0002 | 51 | 0.090926 | 0.16017 | 0.0081235 | 0.16264 | 0.0058927 | 0.16211 | 0.0083232 | 228080.7107 | 0.98895 | 255 | 0.43815 | 0.4089 | 0.047702 | 0.43326 | 0.012336 | 0.43317 | 0.028586 | 317836.3085 | 0.97658 | 255 | 0.57819 | 0.46391 | 0.10196 | 0.55585 | 0.027803 | 0.5561 | 0.073998 | 162938.6777 | 0.93041 | 1380 | 0.61977 | 0.63887 | 0.27146 | 0.66732 | 0.0036685 | 0.6673 | 0.0061759 | 318552.8375 | 0.88689 | 255 | 0.50255 | 0.41512 | 0.11692 | 0.52729 | 0.034609 | 0.52764 | 0.038905 | 140243.2874 | 0.71369
|  |  | 112 | 0.20842 | 0.25884 | 0.0047049 | 0.20631 | 0.018025 | 0.2066 | 0.01591 | 118327.1062 | 1.001 | 52 | 0.092847 | 0.16173 | 0.0082028 | 0.16423 | 0.0059502 | 0.1637 | 0.0084005 | 237112.742 | 0.98895 | 260 | 0.44463 | 0.41288 | 0.048156 | 0.43745 | 0.012446 | 0.43737 | 0.028839 | 330422.6752 | 0.97658 | 260 | 0.58155 | 0.46838 | 0.10281 | 0.56037 | 0.027781 | 0.56062 | 0.073933 | 169391.0744 | 0.92962 | 1410 | 0.62201 | 0.64439 | 0.27068 | 0.66741 | 0.0036625 | 0.66739 | 0.0061726 | 331167.5788 | 0.88454 | 260 | 0.50472 | 0.41897 | 0.11758 | 0.52877 | 0.03343 | 0.52911 | 0.037561 | 145796.9432 | 0.71971
|  |  | 117 | 0.21558 | 0.26456 | 0.0048088 | 0.2131 | 0.018581 | 0.21339 | 0.016402 | 122921.9088 | 0.99964 | 53 | 0.095728 | 0.16328 | 0.0082813 | 0.1658 | 0.0060072 | 0.16528 | 0.0084771 | 246320.1524 | 0.98991 | 265 | 0.44679 | 0.41682 | 0.048605 | 0.4416 | 0.012554 | 0.44152 | 0.029087 | 343253.4374 | 0.97769 | 265 | 0.58491 | 0.47279 | 0.10363 | 0.56481 | 0.027748 | 0.56506 | 0.07384 | 175968.7603 | 0.93292 | 1440 | 0.61977 | 0.64977 | 0.26978 | 0.66749 | 0.003658 | 0.66747 | 0.0061701 | 344027.2666 | 0.88235 | 265 | 0.50255 | 0.42276 | 0.11821 | 0.53018 | 0.03228 | 0.53051 | 0.036251 | 151458.4369 | 0.7186
|  |  | 122 | 0.22365 | 0.27015 | 0.0049105 | 0.2198 | 0.01913 | 0.22008 | 0.016889 | 127604.2314 | 1.0004 | 54 | 0.095728 | 0.16481 | 0.008359 | 0.16736 | 0.0060636 | 0.16684 | 0.0085531 | 255702.9421 | 0.98991 | 270 | 0.45434 | 0.42073 | 0.049047 | 0.44571 | 0.012659 | 0.44564 | 0.02933 | 356328.595 | 0.97874 | 270 | 0.58827 | 0.47716 | 0.10444 | 0.56915 | 0.027706 | 0.56941 | 0.073722 | 182671.7355 | 0.93363 | 1470 | 0.62649 | 0.65503 | 0.26877 | 0.66756 | 0.0036546 | 0.66754 | 0.0061683 | 357131.9008 | 0.89504 | 270 | 0.50255 | 0.4265 | 0.1188 | 0.53151 | 0.03116 | 0.53183 | 0.034975 | 157227.7686 | 0.7247
|  |  | 127 | 0.22992 | 0.27563 | 0.0050101 | 0.22641 | 0.019672 | 0.22669 | 0.017369 | 132374.0741 | 1.001 | 55 | 0.097649 | 0.16633 | 0.0084361 | 0.1689 | 0.0061195 | 0.16839 | 0.0086286 | 265261.1111 | 0.98991 | 275 | 0.45758 | 0.4246 | 0.049483 | 0.44977 | 0.012762 | 0.44971 | 0.029568 | 369648.1481 | 0.9787 | 275 | 0.59332 | 0.48148 | 0.10522 | 0.57341 | 0.027654 | 0.57368 | 0.073578 | 189500 | 0.93477 | 1500 | 0.62649 | 0.66016 | 0.26765 | 0.66763 | 0.003652 | 0.66761 | 0.006167 | 370481.4815 | 0.90282 | 275 | 0.50255 | 0.43019 | 0.11935 | 0.53278 | 0.03007 | 0.53309 | 0.033733 | 163104.9383 | 0.72074
|  |  | 132 | 0.23798 | 0.281 | 0.0051078 | 0.23294 | 0.020208 | 0.23322 | 0.017844 | 137231.4368 | 1.0029 | 56 | 0.10053 | 0.16784 | 0.0085124 | 0.17043 | 0.0061748 | 0.16993 | 0.0087034 | 274994.6593 | 0.98975 | 280 | 0.46405 | 0.42843 | 0.049914 | 0.4538 | 0.012864 | 0.45373 | 0.029801 | 383212.0967 | 0.98179 | 280 | 0.59332 | 0.48575 | 0.10599 | 0.57758 | 0.027594 | 0.57785 | 0.073412 | 196453.5537 | 0.93466 | 1530 | 0.62649 | 0.66517 | 0.26643 | 0.6677 | 0.0036501 | 0.66768 | 0.006166 | 384076.0086 | 0.90199 | 280 | 0.50255 | 0.43384 | 0.11988 | 0.53397 | 0.02901 | 0.53427 | 0.032525 | 169089.9459 | 0.72662
|  |  | 137 | 0.24605 | 0.28628 | 0.0052036 | 0.23938 | 0.020737 | 0.23966 | 0.018312 | 142176.3196 | 1.0022 | 61 | 0.10053 | 0.17517 | 0.0088843 | 0.17787 | 0.0064446 | 0.1774 | 0.0090693 | 284903.5868 | 0.98909 | 285 | 0.46837 | 0.43223 | 0.050339 | 0.45778 | 0.012963 | 0.45772 | 0.030029 | 397020.4408 | 0.98198 | 285 | 0.595 | 0.48997 | 0.10673 | 0.58167 | 0.027525 | 0.58194 | 0.073222 | 203532.3967 | 0.9397 | 1560 | 0.62649 | 0.67005 | 0.26511 | 0.66776 | 0.0036487 | 0.66773 | 0.0061653 | 397915.4821 | 0.90358 | 285 | 0.50472 | 0.43743 | 0.12037 | 0.5351 | 0.02798 | 0.53539 | 0.031352 | 175182.7916 | 0.72484
|  |  | 142 | 0.25142 | 0.29145 | 0.0052977 | 0.24575 | 0.02126 | 0.24603 | 0.018775 | 147208.7224 | 1.0005 | 66 | 0.10245 | 0.18221 | 0.0092413 | 0.18502 | 0.0067035 | 0.18457 | 0.0094221 | 294987.8935 | 0.99037 | 290 | 0.4716 | 0.43599 | 0.050759 | 0.46173 | 0.01306 | 0.46167 | 0.030252 | 411073.1803 | 0.98203 | 290 | 0.60509 | 0.49415 | 0.10745 | 0.58567 | 0.027448 | 0.58595 | 0.073011 | 210736.5289 | 0.93827 | 1860 | 0.62873 | 0.71288 | 0.24776 | 0.66823 | 0.003645 | 0.66821 | 0.0061638 | 411999.9021 | 0.90906 | 290 | 0.51125 | 0.44097 | 0.12082 | 0.53618 | 0.026979 | 0.53646 | 0.030213 | 181383.4752 | 0.72845
|  |  | 147 | 0.25769 | 0.29654 | 0.0053902 | 0.25203 | 0.021777 | 0.25231 | 0.019232 | 152328.6452 | 1.0022 | 71 | 0.11206 | 0.18899 | 0.0095849 | 0.1919 | 0.0069528 | 0.19147 | 0.0097631 | 305247.5794 | 0.99119 | 295 | 0.47916 | 0.43972 | 0.051173 | 0.46563 | 0.013155 | 0.46558 | 0.030471 | 425370.3153 | 0.98489 | 295 | 0.60509 | 0.49829 | 0.10815 | 0.5896 | 0.027363 | 0.58988 | 0.072778 | 218065.9504 | 0.94307 | 2160 | 0.62649 | 0.74644 | 0.22556 | 0.66862 | 0.0036453 | 0.66859 | 0.0061643 | 426329.2684 | 0.91449 | 295 | 0.50907 | 0.44446 | 0.12125 | 0.53719 | 0.026009 | 0.53747 | 0.029107 | 187691.9967 | 0.72903
|  |  | 152 | 0.26486 | 0.30154 | 0.0054811 | 0.25824 | 0.022288 | 0.25852 | 0.019683 | 157536.0882 | 1.0013 | 76 | 0.11878 | 0.19553 | 0.0099167 | 0.19855 | 0.0071935 | 0.19813 | 0.010093 | 315682.6446 | 0.99052 | 300 | 0.48347 | 0.44341 | 0.051581 | 0.4695 | 0.013248 | 0.46945 | 0.030684 | 439911.8457 | 0.9854 | 300 | 0.60845 | 0.50239 | 0.10884 | 0.59345 | 0.027271 | 0.59373 | 0.072526 | 225520.6612 | 0.94766 | 2460 | 0.62873 | 0.77273 | 0.20145 | 0.66899 | 0.0036459 | 0.66896 | 0.0061648 | 440903.5813 | 0.91061 | 300 | 0.5069 | 0.44791 | 0.12165 | 0.53816 | 0.025068 | 0.53842 | 0.028036 | 194108.3563 | 0.73319
|  |  | 157 | 0.27024 | 0.30646 | 0.0055705 | 0.26438 | 0.022794 | 0.26465 | 0.020129 | 162831.0511 | 1.0024 | 81 | 0.12454 | 0.20186 | 0.010238 | 0.20497 | 0.0074263 | 0.20457 | 0.010414 | 326293.0891 | 0.992 | 305 | 0.48779 | 0.44708 | 0.051983 | 0.47333 | 0.013339 | 0.47328 | 0.030893 | 454697.7717 | 0.98571 | 305 | 0.6135 | 0.50644 | 0.1095 | 0.59722 | 0.027171 | 0.59751 | 0.072255 | 233100.6612 | 0.9461 | 2760 | 0.63096 | 0.79332 | 0.17729 | 0.66936 | 0.0036466 | 0.66933 | 0.0061653 | 455722.8405 | 0.91463 | 305 | 0.5069 | 0.45131 | 0.12201 | 0.53907 | 0.024156 | 0.53932 | 0.026997 | 200632.5538 | 0.73585
|  |  | 162 | 0.27651 | 0.3113 | 0.0056585 | 0.27045 | 0.023293 | 0.27072 | 0.02057 | 168213.5341 | 1.0014 | 86 | 0.13223 | 0.20799 | 0.010549 | 0.21121 | 0.0076521 | 0.21082 | 0.010725 | 337078.9128 | 0.99376 | 310 | 0.49103 | 0.45071 | 0.05238 | 0.47712 | 0.013428 | 0.47707 | 0.031096 | 469728.0931 | 0.98785 | 310 | 0.61686 | 0.51045 | 0.11014 | 0.60091 | 0.027065 | 0.60121 | 0.071966 | 240805.9504 | 0.95133 | 3060 | 0.62873 | 0.80946 | 0.15427 | 0.66972 | 0.0036473 | 0.66969 | 0.0061659 | 470787.0462 | 0.91335 | 310 | 0.50907 | 0.45467 | 0.12235 | 0.53994 | 0.023273 | 0.54018 | 0.025991 | 207264.5893 | 0.7339
|  |  | 167 | 0.28188 | 0.31607 | 0.0057451 | 0.27644 | 0.023787 | 0.27671 | 0.021006 | 173683.5372 | 1.0022 | 91 | 0.13895 | 0.21395 | 0.010851 | 0.21726 | 0.0078714 | 0.21689 | 0.011027 | 348040.1157 | 0.99345 | 315 | 0.49534 | 0.45431 | 0.052771 | 0.48087 | 0.013515 | 0.48083 | 0.031295 | 485002.8099 | 0.9863 | 315 | 0.62022 | 0.51441 | 0.11076 | 0.60453 | 0.026953 | 0.60483 | 0.071659 | 248636.5289 | 0.95147 | 3360 | 0.63768 | 0.82211 | 0.13304 | 0.67009 | 0.003648 | 0.67006 | 0.0061666 | 486096.1983 | 0.9219 | 315 | 0.50907 | 0.45798 | 0.12265 | 0.54075 | 0.022418 | 0.54099 | 0.025018 | 214004.4628 | 0.74169
|  |  | 172 | 0.28995 | 0.32077 | 0.0058305 | 0.28237 | 0.024275 | 0.28263 | 0.021436 | 179241.0603 | 1.0036 | 96 | 0.14663 | 0.21975 | 0.011145 | 0.22315 | 0.0080848 | 0.22279 | 0.011322 | 359176.6979 | 0.99279 | 320 | 0.49966 | 0.45788 | 0.053157 | 0.48459 | 0.013599 | 0.48455 | 0.031489 | 500521.9223 | 0.98801 | 320 | 0.61854 | 0.51834 | 0.11136 | 0.60808 | 0.026834 | 0.60838 | 0.071336 | 256592.3967 | 0.95316 | 3660 | 0.63768 | 0.83202 | 0.11394 | 0.67045 | 0.0036489 | 0.67042 | 0.0061673 | 501650.2969 | 0.9128 | 320 | 0.51125 | 0.46124 | 0.12293 | 0.54153 | 0.021591 | 0.54175 | 0.024077 | 220852.1743 | 0.74402
|  |  | 177 | 0.29532 | 0.32539 | 0.0059146 | 0.28823 | 0.024758 | 0.28849 | 0.021862 | 184886.1035 | 1.0026 | 101 | 0.1524 | 0.2254 | 0.011432 | 0.22889 | 0.0082926 | 0.22854 | 0.01161 | 370488.6593 | 0.99183 | 325 | 0.50397 | 0.46142 | 0.053536 | 0.48827 | 0.013682 | 0.48824 | 0.031678 | 516285.4301 | 0.989 | 325 | 0.62359 | 0.52223 | 0.11195 | 0.61156 | 0.026709 | 0.61186 | 0.070997 | 264673.5537 | 0.95256 | 3960 | 0.64663 | 0.83978 | 0.097071 | 0.67082 | 0.0036498 | 0.67079 | 0.006168 | 517449.3419 | 0.91659 | 325 | 0.5156 | 0.46447 | 0.12318 | 0.54227 | 0.020792 | 0.54248 | 0.023167 | 227807.7237 | 0.7567
|  |  | 182 | 0.3007 | 0.32996 | 0.0059975 | 0.29402 | 0.025236 | 0.29427 | 0.022282 | 190618.6667 | 1.0038 | 106 | 0.1572 | 0.23091 | 0.011711 | 0.23449 | 0.0084954 | 0.23415 | 0.011891 | 381976 | 0.99321 | 330 | 0.50721 | 0.46493 | 0.053911 | 0.49192 | 0.013763 | 0.49189 | 0.031862 | 532293.3333 | 0.99061 | 330 | 0.62695 | 0.52607 | 0.11251 | 0.61497 | 0.026579 | 0.61527 | 0.070643 | 272880 | 0.95316 | 4260 | 0.63992 | 0.84586 | 0.082402 | 0.67118 | 0.0036508 | 0.67115 | 0.0061689 | 533493.3333 | 0.91717 | 330 | 0.50907 | 0.46765 | 0.1234 | 0.54296 | 0.02002 | 0.54317 | 0.022287 | 234871.1111 | 0.75571
|  |  | 187 | 0.30697 | 0.33446 | 0.0060793 | 0.29974 | 0.025709 | 0.3 | 0.022698 | 196438.7499 | 1.0021 | 111 | 0.1668 | 0.2363 | 0.011985 | 0.23995 | 0.0086935 | 0.23963 | 0.012166 | 393638.7199 | 0.99309 | 335 | 0.51369 | 0.46841 | 0.054279 | 0.49554 | 0.013842 | 0.49551 | 0.032042 | 548545.6321 | 0.98953 | 335 | 0.62863 | 0.52988 | 0.11305 | 0.6183 | 0.026443 | 0.61861 | 0.070274 | 281211.7355 | 0.95445 | 4560 | 0.64215 | 0.85063 | 0.069818 | 0.67154 | 0.0036519 | 0.67151 | 0.0061697 | 549782.2712 | 0.93574 | 335 | 0.51342 | 0.47078 | 0.1236 | 0.54362 | 0.019275 | 0.54382 | 0.021438 | 242042.3365 | 0.75707
|  |  | 192 | 0.31324 | 0.3389 | 0.00616 | 0.30541 | 0.026176 | 0.30566 | 0.023109 | 202346.3532 | 1.0015 | 116 | 0.17064 | 0.24156 | 0.012251 | 0.2453 | 0.0088871 | 0.24498 | 0.012434 | 405476.8191 | 0.99376 | 340 | 0.51692 | 0.47186 | 0.054642 | 0.49912 | 0.013919 | 0.4991 | 0.032217 | 565042.3263 | 0.99061 | 340 | 0.63199 | 0.53365 | 0.11358 | 0.62158 | 0.026303 | 0.62188 | 0.069892 | 289668.7603 | 0.95976 | 4860 | 0.64663 | 0.85436 | 0.05916 | 0.6719 | 0.003653 | 0.67188 | 0.0061707 | 566316.1555 | 0.93863 | 340 | 0.5156 | 0.47388 | 0.12377 | 0.54425 | 0.018556 | 0.54444 | 0.020618 | 249321.3999 | 0.76176
|  |  | 197 | 0.31862 | 0.34329 | 0.0062396 | 0.31101 | 0.026638 | 0.31125 | 0.023516 | 208341.4766 | 1.0021 | 121 | 0.17833 | 0.24671 | 0.012513 | 0.25053 | 0.0090766 | 0.25022 | 0.012698 | 417490.2975 | 0.99376 | 345 | 0.52232 | 0.47528 | 0.055 | 0.50267 | 0.013994 | 0.50265 | 0.032387 | 581783.416 | 0.99161 | 345 | 0.63199 | 0.53738 | 0.11409 | 0.62478 | 0.026157 | 0.62509 | 0.069498 | 298251.0744 | 0.95988 | 5160 | 0.64439 | 0.85728 | 0.050248 | 0.67227 | 0.0036542 | 0.67224 | 0.0061717 | 583094.9862 | 0.94506 | 345 | 0.51342 | 0.47693 | 0.12391 | 0.54484 | 0.017862 | 0.54502 | 0.019827 | 256708.3012 | 0.75778
|  |  | 202 | 0.32399 | 0.34761 | 0.0063183 | 0.31655 | 0.027096 | 0.31679 | 0.023918 | 214424.12 | 1.0014 | 126 | 0.18409 | 0.25176 | 0.012769 | 0.25566 | 0.0092623 | 0.25536 | 0.012955 | 429679.1552 | 0.99376 | 350 | 0.52448 | 0.47868 | 0.055352 | 0.50618 | 0.014066 | 0.50616 | 0.032552 | 598768.9011 | 0.99202 | 350 | 0.63536 | 0.54107 | 0.11457 | 0.62793 | 0.026007 | 0.62824 | 0.069091 | 306958.6777 | 0.96325 | 5460 | 0.64663 | 0.85958 | 0.042895 | 0.67263 | 0.0036554 | 0.6726 | 0.0061727 | 600118.7634 | 0.94204 | 350 | 0.5156 | 0.47994 | 0.12403 | 0.5454 | 0.017194 | 0.54558 | 0.019065 | 264203.0405 | 0.76702
|  |  | 207 | 0.32937 | 0.35189 | 0.0063959 | 0.32202 | 0.027548 | 0.32226 | 0.024315 | 220594.2834 | 1.0019 | 131 | 0.18985 | 0.2567 | 0.01302 | 0.26068 | 0.0094443 | 0.26039 | 0.013208 | 442043.3921 | 0.99535 | 355 | 0.52987 | 0.48205 | 0.055698 | 0.50966 | 0.014137 | 0.50965 | 0.032713 | 615998.7818 | 0.99169 | 355 | 0.63704 | 0.54473 | 0.11504 | 0.63101 | 0.025853 | 0.63132 | 0.068672 | 315791.5702 | 0.96331 | 5760 | 0.64887 | 0.86137 | 0.036921 | 0.67299 | 0.0036567 | 0.67296 | 0.0061738 | 617387.487 | 0.94814 | 355 | 0.51342 | 0.48292 | 0.12413 | 0.54593 | 0.01655 | 0.5461 | 0.01833 | 271805.6178 | 0.77025
|  |  | 212 | 0.33564 | 0.35611 | 0.0064725 | 0.32744 | 0.027996 | 0.32767 | 0.024708 | 226851.9669 | 1.0022 | 136 | 0.19658 | 0.26156 | 0.013266 | 0.26561 | 0.0096228 | 0.26533 | 0.013457 | 454583.0083 | 0.99472 | 360 | 0.53311 | 0.4854 | 0.056039 | 0.51311 | 0.014206 | 0.5131 | 0.032869 | 633473.0579 | 0.99061 | 360 | 0.6404 | 0.54835 | 0.11549 | 0.63402 | 0.025695 | 0.63434 | 0.068243 | 324749.7521 | 0.96207 | 6060 | 0.6511 | 0.86278 | 0.032152 | 0.67335 | 0.0036581 | 0.67332 | 0.006175 | 634901.157 | 0.95222 | 360 | 0.51125 | 0.48585 | 0.1242 | 0.54644 | 0.01593 | 0.5466 | 0.017622 | 279516.0331 | 0.76931
|  |  | 217 | 0.34102 | 0.36029 | 0.0065483 | 0.3328 | 0.028438 | 0.33303 | 0.025097 | 233197.1705 | 1.0037 | 141 | 0.20138 | 0.26632 | 0.013507 | 0.27045 | 0.0097981 | 0.27017 | 0.013701 | 467298.0037 | 0.99472 | 365 | 0.53635 | 0.48871 | 0.056374 | 0.51653 | 0.014273 | 0.51652 | 0.03302 | 651191.7294 | 0.99001 | 365 | 0.64208 | 0.55193 | 0.11593 | 0.63698 | 0.025533 | 0.63729 | 0.067803 | 333833.2231 | 0.96661 | 6360 | 0.65558 | 0.86388 | 0.02842 | 0.67371 | 0.0036596 | 0.67368 | 0.0061762 | 652659.7735 | 0.95845 | 365 | 0.51125 | 0.48874 | 0.12425 | 0.54692 | 0.015333 | 0.54707 | 0.016941 | 287334.2863 | 0.77721
|  |  | 222 | 0.3455 | 0.36442 | 0.0066231 | 0.3381 | 0.028877 | 0.33833 | 0.025481 | 239629.8941 | 1.0023 | 146 | 0.20714 | 0.271 | 0.013745 | 0.2752 | 0.0099703 | 0.27494 | 0.01394 | 480188.3783 | 0.99627 | 370 | 0.54174 | 0.49201 | 0.056703 | 0.51992 | 0.014339 | 0.51991 | 0.033167 | 669154.7964 | 0.99237 | 370 | 0.64376 | 0.55548 | 0.11634 | 0.63988 | 0.025367 | 0.64019 | 0.067354 | 343041.9835 | 0.96725 | 6660 | 0.6511 | 0.86475 | 0.025564 | 0.67407 | 0.0036611 | 0.67404 | 0.0061775 | 670663.3364 | 0.96002 | 370 | 0.51778 | 0.4916 | 0.12427 | 0.54737 | 0.014759 | 0.54752 | 0.016285 | 295260.3775 | 0.78174
|  |  | 227 | 0.35087 | 0.3685 | 0.006697 | 0.34335 | 0.02931 | 0.34357 | 0.025861 | 246150.1377 | 1.003 | 151 | 0.21386 | 0.2756 | 0.013978 | 0.27988 | 0.01014 | 0.27962 | 0.014176 | 493254.1322 | 0.99472 | 375 | 0.54606 | 0.49527 | 0.057027 | 0.52327 | 0.014402 | 0.52327 | 0.03331 | 687362.259 | 0.99385 | 375 | 0.64713 | 0.55899 | 0.11674 | 0.64272 | 0.025197 | 0.64303 | 0.066895 | 352376.0331 | 0.96824 | 6960 | 0.65334 | 0.86542 | 0.023429 | 0.67443 | 0.0036627 | 0.6744 | 0.0061788 | 688911.8457 | 0.96141 | 375 | 0.51778 | 0.49441 | 0.12428 | 0.5478 | 0.014207 | 0.54794 | 0.015654 | 303294.3067 | 0.78318
|  |  | 232 | 0.35446 | 0.37253 | 0.0067701 | 0.34854 | 0.029739 | 0.34875 | 0.026237 | 252757.9014 | 1.0039 | 156 | 0.22251 | 0.28013 | 0.014208 | 0.28447 | 0.010306 | 0.28422 | 0.014408 | 506495.2654 | 0.99568 | 380 | 0.55037 | 0.49851 | 0.057346 | 0.5266 | 0.014463 | 0.5266 | 0.033448 | 705814.1169 | 0.99117 | 380 | 0.64881 | 0.56247 | 0.11712 | 0.6455 | 0.025025 | 0.64582 | 0.066428 | 361835.3719 | 0.96748 | 7260 | 0.65334 | 0.86595 | 0.021871 | 0.67479 | 0.0036643 | 0.67476 | 0.0061802 | 707405.3015 | 0.95953 | 380 | 0.51342 | 0.49719 | 0.12426 | 0.54821 | 0.013677 | 0.54834 | 0.015047 | 311436.0739 | 0.78536
|  |  | 237 | 0.36162 | 0.37652 | 0.0068424 | 0.35368 | 0.030164 | 0.35388 | 0.026608 | 259453.1852 | 1.0035 | 161 | 0.22539 | 0.28458 | 0.014434 | 0.289 | 0.01047 | 0.28875 | 0.014636 | 519911.7778 | 0.99472 | 385 | 0.55469 | 0.50173 | 0.057659 | 0.52989 | 0.014523 | 0.5299 | 0.033581 | 724510.3704 | 0.99187 | 385 | 0.65049 | 0.56591 | 0.11748 | 0.64823 | 0.02485 | 0.64855 | 0.065953 | 371420 | 0.96986 | 7560 | 0.65782 | 0.86637 | 0.020758 | 0.67515 | 0.003666 | 0.67512 | 0.0061816 | 726143.7037 | 0.96442 | 385 | 0.5156 | 0.49994 | 0.12422 | 0.54859 | 0.013168 | 0.54872 | 0.014464 | 319685.679 | 0.79207
|  |  | 242 | 0.36431 | 0.38047 | 0.0069138 | 0.35876 | 0.030584 | 0.35896 | 0.026976 | 266235.989 | 1.0024 | 166 | 0.23211 | 0.28897 | 0.014656 | 0.29345 | 0.010631 | 0.29321 | 0.014861 | 533503.6694 | 0.99517 | 390 | 0.559 | 0.50492 | 0.057966 | 0.53316 | 0.014581 | 0.53317 | 0.03371 | 743451.0193 | 0.99283 | 390 | 0.65553 | 0.56932 | 0.11783 | 0.65091 | 0.024671 | 0.65122 | 0.065471 | 381129.9174 | 0.9739 | 7860 | 0.66229 | 0.86669 | 0.019979 | 0.6755 | 0.0036678 | 0.67548 | 0.0061831 | 745127.0523 | 0.96192 | 390 | 0.51778 | 0.50264 | 0.12416 | 0.54896 | 0.01268 | 0.54908 | 0.013904 | 328043.1221 | 0.79188
|  |  | 247 | 0.36969 | 0.38438 | 0.0069845 | 0.36379 | 0.031 | 0.36398 | 0.02734 | 273106.3128 | 1.0038 | 171 | 0.23692 | 0.29329 | 0.014875 | 0.29784 | 0.01079 | 0.2976 | 0.015082 | 547270.9403 | 0.99568 | 395 | 0.56008 | 0.50809 | 0.058268 | 0.53639 | 0.014637 | 0.5364 | 0.033835 | 762636.0637 | 0.99592 | 395 | 0.65385 | 0.57269 | 0.11815 | 0.65353 | 0.02449 | 0.65384 | 0.064981 | 390965.124 | 0.97605 | 8160 | 0.65782 | 0.86695 | 0.019443 | 0.67586 | 0.0036697 | 0.67584 | 0.0061846 | 764355.3474 | 0.9652 | 395 | 0.5156 | 0.50531 | 0.12408 | 0.54931 | 0.012212 | 0.54942 | 0.013366 | 336508.4032 | 0.79406
|  |  | 252 | 0.37596 | 0.38825 | 0.0070543 | 0.36876 | 0.031411 | 0.36895 | 0.027699 | 280064.1567 | 1.0022 | 176 | 0.24172 | 0.29755 | 0.015091 | 0.30216 | 0.010947 | 0.30193 | 0.0153 | 561213.5904 | 0.99568 | 400 | 0.56224 | 0.51123 | 0.058564 | 0.5396 | 0.014691 | 0.53961 | 0.033955 | 782065.5035 | 0.99635 | 400 | 0.65217 | 0.57603 | 0.11847 | 0.65609 | 0.024307 | 0.65641 | 0.064485 | 400925.6198 | 0.97976 | 8460 | 0.66453 | 0.86715 | 0.019078 | 0.67622 | 0.0036716 | 0.67619 | 0.0061862 | 783828.5889 | 0.96665 | 400 | 0.51125 | 0.50795 | 0.12398 | 0.54963 | 0.011763 | 0.54975 | 0.01285 | 345081.5223 | 0.79898
|  |  | 257 | 0.38044 | 0.39208 | 0.0071234 | 0.37369 | 0.031819 | 0.37387 | 0.028055 | 287109.5207 | 1.0026 | 181 | 0.24556 | 0.30174 | 0.015304 | 0.30642 | 0.011101 | 0.3062 | 0.015516 | 575331.6198 | 0.99481 | 405 | 0.56764 | 0.51436 | 0.058855 | 0.54278 | 0.014743 | 0.54279 | 0.034071 | 801739.3388 | 0.99572 | 405 | 0.65385 | 0.57934 | 0.11876 | 0.65861 | 0.024122 | 0.65892 | 0.063982 | 411011.405 | 0.97932 | 8760 | 0.66006 | 0.8673 | 0.018833 | 0.67658 | 0.0036735 | 0.67655 | 0.0061879 | 803546.7769 | 0.96825 | 405 | 0.51778 | 0.51055 | 0.12386 | 0.54995 | 0.011333 | 0.55005 | 0.012356 | 353762.4793 | 0.79988
|  |  | 262 | 0.38581 | 0.39588 | 0.0071918 | 0.37856 | 0.032222 | 0.37874 | 0.028407 | 294242.4047 | 1.0039 | 186 | 0.25324 | 0.30588 | 0.015514 | 0.31063 | 0.011253 | 0.31041 | 0.015728 | 589625.0285 | 0.99664 | 410 | 0.56979 | 0.51745 | 0.05914 | 0.54593 | 0.014794 | 0.54595 | 0.034183 | 821657.5696 | 0.99887 | 410 | 0.66226 | 0.58261 | 0.11904 | 0.66108 | 0.023934 | 0.66139 | 0.063474 | 421222.4793 | 0.98006 | 9060 | 0.66229 | 0.86743 | 0.01867 | 0.67693 | 0.0036755 | 0.67691 | 0.0061896 | 823509.9112 | 0.97337 | 410 | 0.52213 | 0.51311 | 0.12372 | 0.55024 | 0.010921 | 0.55034 | 0.011881 | 362551.2744 | 0.80058
|  |  | 267 | 0.3885 | 0.39963 | 0.0072594 | 0.38338 | 0.032621 | 0.38356 | 0.028755 | 301462.8087 | 1.0029 | 191 | 0.25997 | 0.30997 | 0.015721 | 0.31478 | 0.011404 | 0.31456 | 0.015937 | 604093.8163 | 0.99743 | 415 | 0.57411 | 0.52053 | 0.05942 | 0.54905 | 0.014843 | 0.54907 | 0.034291 | 841820.1959 | 0.99831 | 415 | 0.66058 | 0.58586 | 0.11931 | 0.66349 | 0.023744 | 0.6638 | 0.062961 | 431558.843 | 0.97862 | 9360 | 0.66677 | 0.86752 | 0.018562 | 0.67729 | 0.0036776 | 0.67726 | 0.0061913 | 843717.992 | 0.98138 | 415 | 0.51778 | 0.51564 | 0.12357 | 0.55052 | 0.010527 | 0.55062 | 0.011427 | 371447.9074 | 0.80357
|  |  | 272 | 0.39298 | 0.40336 | 0.0073262 | 0.38816 | 0.033016 | 0.38833 | 0.0291 | 308770.7328 | 1.0037 | 196 | 0.26477 | 0.314 | 0.015925 | 0.31887 | 0.011552 | 0.31866 | 0.016144 | 618737.9835 | 0.99856 | 420 | 0.57951 | 0.52358 | 0.059694 | 0.55214 | 0.01489 | 0.55217 | 0.034395 | 862227.2176 | 0.99913 | 420 | 0.66226 | 0.58907 | 0.11955 | 0.66586 | 0.023553 | 0.66617 | 0.062443 | 442020.4959 | 0.98376 | 9660 | 0.66901 | 0.8676 | 0.01849 | 0.67765 | 0.0036798 | 0.67762 | 0.0061931 | 864171.0193 | 0.98174 | 420 | 0.51778 | 0.51814 | 0.1234 | 0.55079 | 0.010151 | 0.55088 | 0.010992 | 380452.3783 | 0.80276
|  |  | 277 | 0.39836 | 0.40704 | 0.0073923 | 0.39288 | 0.033407 | 0.39305 | 0.029441 | 316166.1769 | 1.0031 | 201 | 0.26957 | 0.31798 | 0.016127 | 0.32291 | 0.011698 | 0.32271 | 0.016348 | 633557.5298 | 0.99856 | 425 | 0.58274 | 0.52661 | 0.059963 | 0.55521 | 0.014935 | 0.55523 | 0.034494 | 882878.6348 | 0.99738 | 425 | 0.66394 | 0.59225 | 0.11979 | 0.66818 | 0.02336 | 0.66849 | 0.061921 | 452607.438 | 0.98541 | 9960 | 0.66006 | 0.86766 | 0.018444 | 0.678 | 0.003682 | 0.67797 | 0.0061949 | 884868.993 | 0.98761 | 425 | 0.51778 | 0.5206 | 0.12321 | 0.55104 | 0.0097916 | 0.55113 | 0.010575 | 389564.6873 | 0.80932
|  |  | 282 | 0.40284 | 0.4107 | 0.0074577 | 0.39756 | 0.033794 | 0.39772 | 0.029778 | 323649.1411 | 1.0033 | 206 | 0.27437 | 0.32191 | 0.016326 | 0.32691 | 0.011843 | 0.32671 | 0.01655 | 648552.4555 | 0.9976 | 430 | 0.5849 | 0.52962 | 0.060227 | 0.55825 | 0.014979 | 0.55827 | 0.034589 | 903774.4475 | 0.99816 | 430 | 0.66562 | 0.59539 | 0.12 | 0.67046 | 0.023165 | 0.67077 | 0.061395 | 463319.6694 | 0.98981 | 10260 | 0.66901 | 0.8677 | 0.018413 | 0.67836 | 0.0036842 | 0.67833 | 0.0061968 | 905811.9131 | 0.9902 | 430 | 0.52213 | 0.52303 | 0.123 | 0.55128 | 0.0094485 | 0.55136 | 0.010177 | 398784.8342 | 0.81092
|  |  | 287 | 0.40732 | 0.41432 | 0.0075224 | 0.40219 | 0.034177 | 0.40235 | 0.030112 | 331219.6253 | 1.003 | 211 | 0.27725 | 0.32579 | 0.016523 | 0.33085 | 0.011985 | 0.33066 | 0.016749 | 663722.7603 | 0.99991 | 435 | 0.58814 | 0.5326 | 0.060485 | 0.56126 | 0.015021 | 0.56129 | 0.034681 | 924914.6556 | 0.99924 | 435 | 0.66899 | 0.59851 | 0.12021 | 0.67268 | 0.02297 | 0.67299 | 0.060865 | 474157.1901 | 0.98847 | 10560 | 0.66453 | 0.86774 | 0.018393 | 0.67871 | 0.0036865 | 0.67868 | 0.0061988 | 926999.7796 | 0.99486 | 435 | 0.51778 | 0.52543 | 0.12278 | 0.55151 | 0.0091212 | 0.55159 | 0.0097964 | 408112.8191 | 0.81718
|  |  | 292 | 0.41359 | 0.41791 | 0.0075864 | 0.40678 | 0.034556 | 0.40693 | 0.030442 | 338877.6296 | 1.0039 | 216 | 0.28302 | 0.32963 | 0.016718 | 0.33475 | 0.012126 | 0.33456 | 0.016946 | 679068.4444 | 1.0007 | 440 | 0.59138 | 0.53557 | 0.060738 | 0.56424 | 0.015061 | 0.56427 | 0.034768 | 946299.2593 | 1.0028 | 440 | 0.66562 | 0.6016 | 0.12039 | 0.67487 | 0.022772 | 0.67518 | 0.060332 | 485120 | 0.99004 | 10860 | 0.66901 | 0.86777 | 0.01838 | 0.67907 | 0.0036889 | 0.67904 | 0.0062007 | 948432.5926 | 0.99412 | 440 | 0.5156 | 0.5278 | 0.12254 | 0.55172 | 0.0088092 | 0.5518 | 0.0094328 | 417548.642 | 0.8171
|  |  | 297 | 0.41717 | 0.42147 | 0.0076497 | 0.41131 | 0.034931 | 0.41146 | 0.030768 | 346623.154 | 1.0022 | 221 | 0.28878 | 0.33342 | 0.01691 | 0.3386 | 0.012266 | 0.33841 | 0.01714 | 694589.5078 | 0.99952 | 445 | 0.59569 | 0.53851 | 0.060986 | 0.5672 | 0.0151 | 0.56724 | 0.034852 | 967928.2583 | 0.99998 | 445 | 0.67067 | 0.60465 | 0.12057 | 0.67701 | 0.022574 | 0.67732 | 0.059795 | 496208.0992 | 0.99327 | 11160 | 0.66901 | 0.86779 | 0.018372 | 0.67942 | 0.0036914 | 0.67939 | 0.0062028 | 970110.352 | 0.99352 | 445 | 0.51778 | 0.53013 | 0.12229 | 0.55193 | 0.0085121 | 0.552 | 0.0090857 | 427092.3028 | 0.81216
|  |  | 302 | 0.42165 | 0.42499 | 0.0077124 | 0.41581 | 0.035303 | 0.41595 | 0.031091 | 354456.1983 | 1.0031 | 226 | 0.29262 | 0.33717 | 0.0171 | 0.34241 | 0.012404 | 0.34223 | 0.017332 | 710285.9504 | 1.0005 | 450 | 0.59785 | 0.54143 | 0.061228 | 0.57013 | 0.015137 | 0.57017 | 0.034931 | 989801.6529 | 1.0013 | 450 | 0.67067 | 0.60768 | 0.12073 | 0.67911 | 0.022375 | 0.67941 | 0.059257 | 507421.4876 | 0.99216 | 11460 | 0.66677 | 0.86781 | 0.018367 | 0.67977 | 0.0036938 | 0.67975 | 0.0062049 | 992033.0579 | 0.99764 | 450 | 0.5156 | 0.53244 | 0.12202 | 0.55212 | 0.0082295 | 0.55219 | 0.0087545 | 436743.8017 | 0.81546
|  |  | 307 | 0.42613 | 0.42849 | 0.0077743 | 0.42025 | 0.035671 | 0.42039 | 0.031411 | 362376.7628 | 1.0031 | 231 | 0.29838 | 0.34088 | 0.017288 | 0.34618 | 0.01254 | 0.346 | 0.017523 | 726157.7723 | 0.99952 | 455 | 0.60217 | 0.54433 | 0.061465 | 0.57304 | 0.015173 | 0.57308 | 0.035007 | 1011919.4429 | 1.0014 | 455 | 0.67067 | 0.61068 | 0.12087 | 0.68116 | 0.022175 | 0.68147 | 0.058716 | 518760.1653 | 0.99284 | 11760 | 0.67348 | 0.86782 | 0.018363 | 0.68013 | 0.0036964 | 0.6801 | 0.006207 | 1014200.7101 | 0.99232 | 455 | 0.51778 | 0.53471 | 0.12174 | 0.5523 | 0.0079607 | 0.55237 | 0.0084388 | 446503.1385 | 0.8211
|  |  | 312 | 0.42972 | 0.43196 | 0.0078355 | 0.42466 | 0.036035 | 0.42479 | 0.031728 | 370384.8473 | 1.004 | 236 | 0.30415 | 0.34455 | 0.017474 | 0.3499 | 0.012674 | 0.34973 | 0.017711 | 742204.9734 | 1.0007 | 460 | 0.60756 | 0.54721 | 0.061696 | 0.57592 | 0.015207 | 0.57596 | 0.035079 | 1034281.6284 | 1.0031 | 460 | 0.67235 | 0.61364 | 0.121 | 0.68318 | 0.021975 | 0.68348 | 0.058173 | 530224.1322 | 0.9932 | 12060 | 0.66677 | 0.86783 | 0.018361 | 0.68048 | 0.003699 | 0.68045 | 0.0062092 | 1036613.3088 | 0.99575 | 460 | 0.51778 | 0.53696 | 0.12144 | 0.55248 | 0.0077055 | 0.55254 | 0.0081381 | 456370.3132 | 0.82494
|  |  | 317 | 0.4342 | 0.4354 | 0.0078961 | 0.42902 | 0.036396 | 0.42914 | 0.032041 | 378480.4518 | 1.004 | 241 | 0.30799 | 0.34818 | 0.017658 | 0.35359 | 0.012808 | 0.35342 | 0.017896 | 758427.5537 | 1.0017 | 465 | 0.60864 | 0.55007 | 0.061923 | 0.57877 | 0.015239 | 0.57882 | 0.035148 | 1056888.2094 | 1.0022 | 465 | 0.67403 | 0.61658 | 0.12112 | 0.68515 | 0.021774 | 0.68545 | 0.057628 | 541813.3884 | 0.99276 | 12360 | 0.67348 | 0.86784 | 0.01836 | 0.68083 | 0.0037017 | 0.6808 | 0.0062114 | 1059270.854 | 0.98837 | 465 | 0.51342 | 0.53917 | 0.12113 | 0.55264 | 0.0074633 | 0.5527 | 0.0078518 | 466345.326 | 0.82483
|  |  | 322 | 0.43778 | 0.43881 | 0.007956 | 0.43333 | 0.036753 | 0.43346 | 0.032351 | 386663.5764 | 1.0047 | 246 | 0.31279 | 0.35177 | 0.01784 | 0.35724 | 0.012939 | 0.35707 | 0.01808 | 774825.5133 | 1.0014 | 470 | 0.61188 | 0.55291 | 0.062144 | 0.5816 | 0.01527 | 0.58165 | 0.035212 | 1079739.1858 | 1.0024 | 470 | 0.67571 | 0.61949 | 0.12122 | 0.68709 | 0.021572 | 0.68739 | 0.057083 | 553527.9339 | 0.99517 | 12660 | 0.67572 | 0.86785 | 0.018359 | 0.68118 | 0.0037044 | 0.68116 | 0.0062137 | 1082173.3456 | 0.99828 | 470 | 0.51778 | 0.54135 | 0.12081 | 0.5528 | 0.0072338 | 0.55286 | 0.0075796 | 476428.1767 | 0.83104
|  |  | 327 | 0.44226 | 0.4422 | 0.0080152 | 0.43761 | 0.037106 | 0.43773 | 0.032658 | 394934.221 | 1.0047 | 251 | 0.31759 | 0.35533 | 0.01802 | 0.36085 | 0.01307 | 0.36069 | 0.018262 | 791398.8522 | 1.0014 | 475 | 0.61296 | 0.55573 | 0.06236 | 0.58441 | 0.0153 | 0.58445 | 0.035273 | 1102834.5577 | 1.0027 | 475 | 0.67739 | 0.62237 | 0.12131 | 0.68899 | 0.02137 | 0.68928 | 0.056536 | 565367.7686 | 0.99694 | 12960 | 0.67125 | 0.86785 | 0.018358 | 0.68153 | 0.0037071 | 0.68151 | 0.006216 | 1105320.7836 | 0.99799 | 475 | 0.51995 | 0.54351 | 0.12048 | 0.55295 | 0.0070163 | 0.553 | 0.0073209 | 486618.8654 | 0.83334
|  |  | 332 | 0.44853 | 0.44555 | 0.0080737 | 0.44184 | 0.037456 | 0.44195 | 0.032961 | 403292.3857 | 1.0037 | 256 | 0.32144 | 0.35885 | 0.018198 | 0.36443 | 0.013199 | 0.36427 | 0.018442 | 808147.5702 | 1.0005 | 480 | 0.61727 | 0.55853 | 0.062571 | 0.58719 | 0.015328 | 0.58724 | 0.035331 | 1126174.3251 | 1.0008 | 480 | 0.68076 | 0.62522 | 0.12139 | 0.69084 | 0.021167 | 0.69114 | 0.055988 | 577332.8926 | 0.99882 | 13260 | 0.67348 | 0.86786 | 0.018358 | 0.68188 | 0.00371 | 0.68186 | 0.0062184 | 1128713.168 | 1.005 | 480 | 0.51778 | 0.54564 | 0.12013 | 0.55309 | 0.0068107 | 0.55314 | 0.0070752 | 496917.3921 | 0.8413
|  |  | 337 | 0.45212 | 0.44888 | 0.0081316 | 0.44603 | 0.037803 | 0.44614 | 0.033262 | 411738.0704 | 1.0024 | 261 | 0.32624 | 0.36234 | 0.018374 | 0.36797 | 0.013326 | 0.36781 | 0.01862 | 825071.6676 | 1.0014 | 485 | 0.61943 | 0.56131 | 0.062777 | 0.58994 | 0.015354 | 0.58999 | 0.035385 | 1149758.4879 | 0.9996 | 485 | 0.67907 | 0.62805 | 0.12146 | 0.69267 | 0.020965 | 0.69296 | 0.05544 | 589423.3058 | 0.99928 | 13560 | 0.67348 | 0.86786 | 0.018358 | 0.68224 | 0.0037128 | 0.68221 | 0.0062208 | 1152350.4989 | 0.99596 | 485 | 0.51778 | 0.54773 | 0.11977 | 0.55323 | 0.0066163 | 0.55327 | 0.0068422 | 507323.7568 | 0.83519
|  |  | 342 | 0.4548 | 0.45219 | 0.0081888 | 0.45018 | 0.038146 | 0.45028 | 0.033559 | 420271.2752 | 1.0038 | 266 | 0.33008 | 0.36579 | 0.018549 | 0.37148 | 0.013452 | 0.37133 | 0.018797 | 842171.1442 | 1.0018 | 490 | 0.62159 | 0.56407 | 0.062978 | 0.59267 | 0.015379 | 0.59273 | 0.035435 | 1173587.0462 | 1.0014 | 490 | 0.68076 | 0.63085 | 0.12151 | 0.69445 | 0.020762 | 0.69474 | 0.054891 | 601639.0083 | 1.0034 | 13860 | 0.67572 | 0.86786 | 0.018358 | 0.68259 | 0.0037158 | 0.68256 | 0.0062232 | 1176232.7762 | 1.0038 | 490 | 0.51342 | 0.5498 | 0.1194 | 0.55336 | 0.0064328 | 0.5534 | 0.0066213 | 517837.9594 | 0.83845
|  |  | 347 | 0.46018 | 0.45547 | 0.0082454 | 0.45429 | 0.038485 | 0.45439 | 0.033853 | 428892 | 1.004 | 271 | 0.33584 | 0.36921 | 0.018722 | 0.37495 | 0.013577 | 0.3748 | 0.018971 | 859446 | 1.0024 | 495 | 0.6259 | 0.56681 | 0.063174 | 0.59538 | 0.015403 | 0.59543 | 0.035482 | 1197660 | 1.0025 | 495 | 0.68076 | 0.63361 | 0.12155 | 0.6962 | 0.02056 | 0.69649 | 0.054343 | 613980 | 1.0036 | 14160 | 0.67796 | 0.86786 | 0.018358 | 0.68294 | 0.0037188 | 0.68291 | 0.0062257 | 1200360 | 0.99351 | 495 | 0.51995 | 0.55185 | 0.11902 | 0.55348 | 0.0062597 | 0.55352 | 0.0064122 | 528460 | 0.83539
|  |  | 352 | 0.46287 | 0.45873 | 0.0083013 | 0.45836 | 0.038822 | 0.45845 | 0.034145 |  |  | 276 | 0.34064 | 0.3726 | 0.018893 | 0.37839 | 0.013701 | 0.37825 | 0.019144 |  |  | 500 | 0.62806 | 0.56953 | 0.063364 | 0.59806 | 0.015425 | 0.59812 | 0.035526 |  |  | 500 | 0.68412 | 0.63636 | 0.12158 | 0.69792 | 0.020357 | 0.6982 | 0.053794 |  |  | 14460 | 0.6802 | 0.86787 | 0.018358 | 0.68328 | 0.0037218 | 0.68326 | 0.0062283 |  |  | 500 | 0.51995 | 0.55386 | 0.11863 | 0.55359 | 0.0060968 | 0.55363 | 0.0062144
|  |  | 357 | 0.46735 | 0.46196 | 0.0083565 | 0.46239 | 0.039155 | 0.46248 | 0.034433 |  |  | 281 | 0.34449 | 0.37596 | 0.019062 | 0.38181 | 0.013823 | 0.38166 | 0.019314 |  |  | 505 | 0.63238 | 0.57223 | 0.06355 | 0.60072 | 0.015446 | 0.60078 | 0.035566 |  |  | 505 | 0.68244 | 0.63907 | 0.1216 | 0.6996 | 0.020155 | 0.69988 | 0.053246 |  |  | 14760 | 0.6802 | 0.86787 | 0.018358 | 0.68363 | 0.0037249 | 0.68361 | 0.0062308 |  |  | 505 | 0.51778 | 0.55585 | 0.11822 | 0.5537 | 0.0059434 | 0.55374 | 0.0060274
|  |  | 362 | 0.47003 | 0.46517 | 0.008411 | 0.46638 | 0.039485 | 0.46646 | 0.034718 |  |  | 286 | 0.35025 | 0.37929 | 0.01923 | 0.38519 | 0.013944 | 0.38505 | 0.019484 |  |  | 510 | 0.63454 | 0.57492 | 0.063731 | 0.60336 | 0.015465 | 0.60342 | 0.035603 |  |  | 510 | 0.6858 | 0.64176 | 0.1216 | 0.70124 | 0.019953 | 0.70153 | 0.052699 |  |  | 15060 | 0.6802 | 0.86787 | 0.018358 | 0.68398 | 0.003728 | 0.68396 | 0.0062335 |  |  | 510 | 0.52213 | 0.55781 | 0.11781 | 0.55381 | 0.0057993 | 0.55384 | 0.005851
|  |  | 367 | 0.47451 | 0.46835 | 0.0084649 | 0.47033 | 0.039812 | 0.47041 | 0.035001 |  |  | 291 | 0.35313 | 0.38259 | 0.019396 | 0.38854 | 0.014064 | 0.3884 | 0.019651 |  |  | 515 | 0.63777 | 0.57758 | 0.063907 | 0.60597 | 0.015484 | 0.60603 | 0.035637 |  |  | 515 | 0.6858 | 0.64443 | 0.12159 | 0.70286 | 0.019751 | 0.70314 | 0.052152 |  |  | 15360 | 0.6802 | 0.86787 | 0.018358 | 0.68433 | 0.0037312 | 0.68431 | 0.0062361 |  |  | 515 | 0.51995 | 0.55975 | 0.11739 | 0.55391 | 0.0056641 | 0.55394 | 0.0056847
|  |  | 372 | 0.47899 | 0.47151 | 0.0085182 | 0.47425 | 0.040135 | 0.47432 | 0.035281 |  |  | 296 | 0.35697 | 0.38586 | 0.019561 | 0.39186 | 0.014183 | 0.39172 | 0.019817 |  |  | 520 | 0.63993 | 0.58023 | 0.064078 | 0.60856 | 0.0155 | 0.60862 | 0.035668 |  |  | 520 | 0.6858 | 0.64706 | 0.12158 | 0.70444 | 0.019549 | 0.70472 | 0.051607 |  |  | 15660 | 0.67796 | 0.86787 | 0.018358 | 0.68468 | 0.0037344 | 0.68465 | 0.0062388 |  |  | 520 | 0.51125 | 0.56166 | 0.11695 | 0.554 | 0.0055373 | 0.55403 | 0.005528
|  |  | 377 | 0.48258 | 0.47465 | 0.0085707 | 0.47813 | 0.040455 | 0.47819 | 0.035557 |  |  | 301 | 0.36177 | 0.38911 | 0.019724 | 0.39515 | 0.014301 | 0.39502 | 0.019981 |  |  | 525 | 0.64209 | 0.58285 | 0.064245 | 0.61113 | 0.015516 | 0.61119 | 0.035695 |  |  | 525 | 0.6858 | 0.64967 | 0.12155 | 0.70599 | 0.019348 | 0.70627 | 0.051063 |  |  | 15960 | 0.68244 | 0.86787 | 0.018358 | 0.68503 | 0.0037377 | 0.685 | 0.0062416 |  |  | 525 | 0.51778 | 0.56355 | 0.11651 | 0.55409 | 0.0054186 | 0.55412 | 0.0053806
|  |  | 382 | 0.48527 | 0.47776 | 0.0086227 | 0.48197 | 0.040773 | 0.48203 | 0.035831 |  |  | 306 | 0.36562 | 0.39232 | 0.019886 | 0.39842 | 0.014417 | 0.39829 | 0.020143 |  |  | 530 | 0.64533 | 0.58546 | 0.064406 | 0.61367 | 0.01553 | 0.61374 | 0.035719 |  |  | 530 | 0.6858 | 0.65226 | 0.12151 | 0.70751 | 0.019148 | 0.70778 | 0.05052 |  |  | 16260 | 0.68244 | 0.86787 | 0.018358 | 0.68537 | 0.0037411 | 0.68535 | 0.0062444 |  |  | 530 | 0.51995 | 0.56541 | 0.11606 | 0.55418 | 0.0053076 | 0.5542 | 0.0052421
|  |  | 387 | 0.48885 | 0.48086 | 0.0086739 | 0.48577 | 0.041087 | 0.48583 | 0.036103 |  |  | 311 | 0.37138 | 0.39551 | 0.020046 | 0.40166 | 0.014532 | 0.40153 | 0.020304 |  |  | 535 | 0.64748 | 0.58805 | 0.064563 | 0.6162 | 0.015543 | 0.61626 | 0.035741 |  |  | 535 | 0.69085 | 0.65482 | 0.12146 | 0.709 | 0.018948 | 0.70927 | 0.049978 |  |  | 16560 | 0.6802 | 0.86787 | 0.018358 | 0.68572 | 0.0037444 | 0.68569 | 0.0062472 |  |  | 535 | 0.51125 | 0.56724 | 0.1156 | 0.55426 | 0.0052039 | 0.55428 | 0.0051121
|  |  | 392 | 0.49154 | 0.48393 | 0.0087245 | 0.48954 | 0.041398 | 0.48959 | 0.036371 |  |  | 316 | 0.37522 | 0.39868 | 0.020204 | 0.40487 | 0.014646 | 0.40475 | 0.020463 |  |  | 540 | 0.64964 | 0.59063 | 0.064715 | 0.6187 | 0.015555 | 0.61876 | 0.035759 |  |  | 540 | 0.69085 | 0.65735 | 0.1214 | 0.71046 | 0.018749 | 0.71073 | 0.049438 |  |  | 16860 | 0.6802 | 0.86787 | 0.018358 | 0.68607 | 0.0037479 | 0.68604 | 0.0062501 |  |  | 540 | 0.51778 | 0.56905 | 0.11514 | 0.55434 | 0.0051071 | 0.55436 | 0.0049902
|  |  | 397 | 0.49691 | 0.48698 | 0.0087745 | 0.49327 | 0.041707 | 0.49332 | 0.036637 |  |  | 321 | 0.37906 | 0.40182 | 0.020361 | 0.40805 | 0.014759 | 0.40793 | 0.02062 |  |  | 545 | 0.65288 | 0.59318 | 0.064862 | 0.62117 | 0.015566 | 0.62124 | 0.035774 |  |  | 545 | 0.69253 | 0.65987 | 0.12133 | 0.71189 | 0.018551 | 0.71216 | 0.048901 |  |  | 17160 | 0.68244 | 0.86787 | 0.018358 | 0.68641 | 0.0037514 | 0.68639 | 0.006253 |  |  | 545 | 0.51995 | 0.57084 | 0.11466 | 0.55441 | 0.0050169 | 0.55443 | 0.0048761
|  |  | 402 | 0.5005 | 0.49001 | 0.0088238 | 0.49696 | 0.042012 | 0.49701 | 0.036901 |  |  | 326 | 0.38387 | 0.40493 | 0.020517 | 0.41122 | 0.01487 | 0.4111 | 0.020776 |  |  | 550 | 0.65504 | 0.59572 | 0.065005 | 0.62363 | 0.015575 | 0.6237 | 0.035787 |  |  | 550 | 0.69085 | 0.66235 | 0.12125 | 0.71329 | 0.018353 | 0.71355 | 0.048365 |  |  | 17460 | 0.68467 | 0.86787 | 0.018358 | 0.68676 | 0.0037549 | 0.68673 | 0.006256 |  |  | 550 | 0.51778 | 0.57261 | 0.11418 | 0.55448 | 0.004933 | 0.5545 | 0.0047695
|  |  | 407 | 0.50408 | 0.49302 | 0.0088724 | 0.50062 | 0.042314 | 0.50067 | 0.037161 |  |  | 331 | 0.38771 | 0.40802 | 0.020671 | 0.41435 | 0.014981 | 0.41424 | 0.02093 |  |  | 555 | 0.6572 | 0.59824 | 0.065143 | 0.62607 | 0.015583 | 0.62614 | 0.035797 |  |  | 555 | 0.69085 | 0.66481 | 0.12116 | 0.71466 | 0.018156 | 0.71493 | 0.047831 |  |  | 17760 | 0.68467 | 0.86787 | 0.018358 | 0.6871 | 0.0037585 | 0.68708 | 0.006259 |  |  | 555 | 0.51778 | 0.57435 | 0.11369 | 0.55455 | 0.004855 | 0.55457 | 0.0046698
|  |  | 412 | 0.50677 | 0.49601 | 0.0089204 | 0.50425 | 0.042614 | 0.50429 | 0.037419 |  |  | 336 | 0.38963 | 0.41109 | 0.020824 | 0.41746 | 0.01509 | 0.41735 | 0.021083 |  |  | 560 | 0.65935 | 0.60074 | 0.065277 | 0.62848 | 0.01559 | 0.62855 | 0.035803 |  |  | 560 | 0.69253 | 0.66725 | 0.12106 | 0.71601 | 0.01796 | 0.71627 | 0.0473 |  |  | 18060 | 0.68467 | 0.86787 | 0.018358 | 0.68745 | 0.0037621 | 0.68742 | 0.006262 |  |  | 560 | 0.51778 | 0.57606 | 0.11319 | 0.55461 | 0.0047825 | 0.55463 | 0.0045768
|  |  | 417 | 0.51125 | 0.49897 | 0.0089677 | 0.50784 | 0.04291 | 0.50788 | 0.037675 |  |  | 341 | 0.39443 | 0.41413 | 0.020975 | 0.42055 | 0.015198 | 0.42044 | 0.021234 |  |  | 565 | 0.66259 | 0.60323 | 0.065406 | 0.63087 | 0.015596 | 0.63095 | 0.035807 |  |  | 565 | 0.69421 | 0.66967 | 0.12095 | 0.71733 | 0.017765 | 0.71759 | 0.046771 |  |  | 18360 | 0.68467 | 0.86787 | 0.018358 | 0.68779 | 0.0037658 | 0.68777 | 0.0062651 |  |  | 565 | 0.51778 | 0.57776 | 0.11269 | 0.55467 | 0.0047152 | 0.55469 | 0.0044902
|  |  | 422 | 0.51483 | 0.50192 | 0.0090143 | 0.5114 | 0.043204 | 0.51143 | 0.037928 |  |  | 346 | 0.39827 | 0.41715 | 0.021125 | 0.42362 | 0.015305 | 0.42351 | 0.021383 |  |  | 570 | 0.66367 | 0.60569 | 0.065531 | 0.63324 | 0.015601 | 0.63332 | 0.035809 |  |  | 570 | 0.69589 | 0.67206 | 0.12083 | 0.71862 | 0.017571 | 0.71888 | 0.046244 |  |  | 18660 | 0.68691 | 0.86787 | 0.018358 | 0.68813 | 0.0037695 | 0.68811 | 0.0062682 |  |  | 570 | 0.51995 | 0.57943 | 0.11218 | 0.55473 | 0.0046529 | 0.55474 | 0.0044096
|  |  | 427 | 0.51842 | 0.50485 | 0.0090604 | 0.51493 | 0.043495 | 0.51495 | 0.038178 |  |  | 351 | 0.40307 | 0.42015 | 0.021273 | 0.42666 | 0.015411 | 0.42655 | 0.021531 |  |  | 575 | 0.66799 | 0.60815 | 0.065651 | 0.63559 | 0.015604 | 0.63567 | 0.035807 |  |  | 575 | 0.69589 | 0.67442 | 0.1207 | 0.71989 | 0.017378 | 0.72014 | 0.04572 |  |  | 18960 | 0.68915 | 0.86787 | 0.018358 | 0.68848 | 0.0037732 | 0.68845 | 0.0062714 |  |  | 575 | 0.51778 | 0.58108 | 0.11167 | 0.55479 | 0.0045953 | 0.5548 | 0.0043347
|  |  | 432 | 0.5211 | 0.50776 | 0.0091057 | 0.51842 | 0.043783 | 0.51844 | 0.038427 |  |  | 356 | 0.40692 | 0.42313 | 0.02142 | 0.42968 | 0.015516 | 0.42958 | 0.021678 |  |  | 580 | 0.67014 | 0.61058 | 0.065767 | 0.63792 | 0.015607 | 0.638 | 0.035803 |  |  | 580 | 0.69589 | 0.67677 | 0.12056 | 0.72113 | 0.017186 | 0.72138 | 0.045199 |  |  | 19260 | 0.68915 | 0.86787 | 0.018358 | 0.68882 | 0.003777 | 0.6888 | 0.0062746 |  |  | 580 | 0.51778 | 0.5827 | 0.11114 | 0.55484 | 0.0045419 | 0.55485 | 0.0042651
|  |  | 437 | 0.52469 | 0.51065 | 0.0091504 | 0.52188 | 0.044069 | 0.5219 | 0.038672 |  |  | 361 | 0.41076 | 0.42608 | 0.021566 | 0.43268 | 0.015619 | 0.43258 | 0.021822 |  |  | 585 | 0.6723 | 0.613 | 0.065879 | 0.64023 | 0.015608 | 0.64031 | 0.035797 |  |  | 585 | 0.69757 | 0.67909 | 0.12042 | 0.72235 | 0.016995 | 0.7226 | 0.044681 |  |  | 19560 | 0.69363 | 0.86787 | 0.018358 | 0.68916 | 0.0037809 | 0.68914 | 0.0062778 |  |  | 585 | 0.51778 | 0.58431 | 0.11062 | 0.55489 | 0.0044926 | 0.5549 | 0.0042005
|  |  | 442 | 0.52648 | 0.51352 | 0.0091945 | 0.52531 | 0.044352 | 0.52532 | 0.038915 |  |  | 366 | 0.4146 | 0.42902 | 0.02171 | 0.43565 | 0.015722 | 0.43555 | 0.021966 |  |  | 590 | 0.67446 | 0.6154 | 0.065986 | 0.64252 | 0.015609 | 0.6426 | 0.035788 |  |  | 590 | 0.70093 | 0.68139 | 0.12026 | 0.72354 | 0.016806 | 0.72379 | 0.044166 |  |  | 19860 | 0.68915 | 0.86787 | 0.018358 | 0.68951 | 0.0037848 | 0.68948 | 0.0062811 |  |  | 590 | 0.51778 | 0.58589 | 0.11008 | 0.55494 | 0.0044471 | 0.55495 | 0.0041408
|  |  | 447 | 0.53096 | 0.51637 | 0.0092379 | 0.5287 | 0.044632 | 0.52871 | 0.039156 |  |  | 371 | 0.41844 | 0.43193 | 0.021853 | 0.43861 | 0.015823 | 0.43851 | 0.022107 |  |  | 595 | 0.6777 | 0.61778 | 0.066089 | 0.64479 | 0.015608 | 0.64487 | 0.035776 |  |  | 595 | 0.69925 | 0.68366 | 0.1201 | 0.72471 | 0.016617 | 0.72496 | 0.043654 |  |  | 20160 | 0.68915 | 0.86787 | 0.018358 | 0.68985 | 0.0037887 | 0.68982 | 0.0062844 |  |  | 595 | 0.51778 | 0.58746 | 0.10954 | 0.55499 | 0.0044052 | 0.55499 | 0.0040854
|  |  | 452 | 0.53544 | 0.5192 | 0.0092806 | 0.53207 | 0.04491 | 0.53207 | 0.039395 |  |  | 376 | 0.42132 | 0.43482 | 0.021994 | 0.44154 | 0.015924 | 0.44145 | 0.022247 |  |  | 600 | 0.67662 | 0.62015 | 0.066188 | 0.64704 | 0.015606 | 0.64712 | 0.035762 |  |  | 600 | 0.69757 | 0.68592 | 0.11993 | 0.72586 | 0.01643 | 0.7261 | 0.043145 |  |  | 20460 | 0.69139 | 0.86787 | 0.018358 | 0.69019 | 0.0037927 | 0.69017 | 0.0062877 |  |  | 600 | 0.5156 | 0.589 | 0.109 | 0.55503 | 0.0043665 | 0.55503 | 0.0040343
|  |  | 457 | 0.53723 | 0.52202 | 0.0093227 | 0.5354 | 0.045185 | 0.5354 | 0.039631 |  |  | 381 | 0.42516 | 0.4377 | 0.022135 | 0.44445 | 0.016023 | 0.44436 | 0.022386 |  |  | 605 | 0.67985 | 0.6225 | 0.066282 | 0.64927 | 0.015604 | 0.64936 | 0.035745 |  |  | 605 | 0.69925 | 0.68815 | 0.11975 | 0.72698 | 0.016244 | 0.72722 | 0.042639 |  |  | 20760 | 0.69139 | 0.86787 | 0.018358 | 0.69053 | 0.0037967 | 0.69051 | 0.0062911 |  |  | 605 | 0.51125 | 0.59052 | 0.10845 | 0.55507 | 0.0043309 | 0.55508 | 0.0039871
|  |  | 462 | 0.54171 | 0.52481 | 0.0093642 | 0.5387 | 0.045457 | 0.5387 | 0.039865 |  |  | 386 | 0.42997 | 0.44055 | 0.022273 | 0.44735 | 0.016121 | 0.44726 | 0.022523 |  |  | 610 | 0.68201 | 0.62484 | 0.066373 | 0.65148 | 0.0156 | 0.65157 | 0.035726 |  |  | 610 | 0.70262 | 0.69036 | 0.11957 | 0.72808 | 0.016059 | 0.72832 | 0.042137 |  |  | 21060 | 0.69586 | 0.86787 | 0.018358 | 0.69087 | 0.0038007 | 0.69085 | 0.0062945 |  |  | 610 | 0.51778 | 0.59202 | 0.1079 | 0.55511 | 0.0042982 | 0.55511 | 0.0039435
|  |  | 467 | 0.5444 | 0.52759 | 0.009405 | 0.54198 | 0.045727 | 0.54197 | 0.040097 |  |  | 391 | 0.43189 | 0.44339 | 0.022411 | 0.45022 | 0.016218 | 0.45013 | 0.022658 |  |  | 615 | 0.68525 | 0.62716 | 0.06646 | 0.65367 | 0.015596 | 0.65376 | 0.035705 |  |  | 615 | 0.70093 | 0.69255 | 0.11937 | 0.72916 | 0.015876 | 0.72939 | 0.041638 |  |  | 21360 | 0.69363 | 0.86787 | 0.018358 | 0.69121 | 0.0038048 | 0.69119 | 0.006298 |  |  | 615 | 0.51778 | 0.59351 | 0.10734 | 0.55515 | 0.0042681 | 0.55515 | 0.0039033
|  |  | 472 | 0.54619 | 0.53035 | 0.0094451 | 0.54522 | 0.045995 | 0.54521 | 0.040326 |  |  | 396 | 0.43669 | 0.4462 | 0.022547 | 0.45307 | 0.016314 | 0.45299 | 0.022792 |  |  | 620 | 0.68633 | 0.62946 | 0.066542 | 0.65584 | 0.01559 | 0.65593 | 0.035682 |  |  | 620 | 0.69925 | 0.69472 | 0.11917 | 0.73022 | 0.015694 | 0.73045 | 0.041143 |  |  | 21660 | 0.69586 | 0.86787 | 0.018358 | 0.69155 | 0.003809 | 0.69153 | 0.0063014 |  |  | 620 | 0.51778 | 0.59497 | 0.10678 | 0.55519 | 0.0042404 | 0.55519 | 0.0038663
|  |  | 477 | 0.54888 | 0.5331 | 0.0094847 | 0.54843 | 0.046259 | 0.54842 | 0.040554 |  |  | 401 | 0.44053 | 0.449 | 0.022681 | 0.45591 | 0.016409 | 0.45582 | 0.022924 |  |  | 625 | 0.68957 | 0.63175 | 0.06662 | 0.658 | 0.015584 | 0.65809 | 0.035656 |  |  | 625 | 0.70093 | 0.69686 | 0.11896 | 0.73125 | 0.015513 | 0.73148 | 0.040651 |  |  | 21960 | 0.6981 | 0.86787 | 0.018358 | 0.69189 | 0.0038132 | 0.69187 | 0.006305 |  |  | 625 | 0.51778 | 0.59641 | 0.10622 | 0.55522 | 0.0042151 | 0.55522 | 0.0038323
|  |  | 482 | 0.55157 | 0.53582 | 0.0095235 | 0.55161 | 0.046522 | 0.55159 | 0.040779 |  |  | 406 | 0.44437 | 0.45178 | 0.022814 | 0.45872 | 0.016502 | 0.45864 | 0.023055 |  |  | 630 | 0.68957 | 0.63402 | 0.066695 | 0.66013 | 0.015576 | 0.66022 | 0.035628 |  |  | 630 | 0.70262 | 0.69899 | 0.11875 | 0.73227 | 0.015334 | 0.7325 | 0.040163 |  |  | 22260 | 0.69363 | 0.86787 | 0.018358 | 0.69223 | 0.0038174 | 0.69221 | 0.0063085 |  |  | 630 | 0.52213 | 0.59784 | 0.10565 | 0.55526 | 0.0041918 | 0.55526 | 0.003801
|  |  | 487 | 0.55694 | 0.53853 | 0.0095618 | 0.55477 | 0.046782 | 0.55474 | 0.041002 |  |  | 411 | 0.44918 | 0.45454 | 0.022946 | 0.46152 | 0.016595 | 0.46144 | 0.023184 |  |  | 635 | 0.69172 | 0.63628 | 0.066765 | 0.66225 | 0.015568 | 0.66234 | 0.035598 |  |  | 635 | 0.70262 | 0.70109 | 0.11852 | 0.73327 | 0.015156 | 0.73349 | 0.039678 |  |  | 22560 | 0.69363 | 0.86787 | 0.018358 | 0.69257 | 0.0038216 | 0.69255 | 0.0063121 |  |  | 635 | 0.51778 | 0.59924 | 0.10508 | 0.55529 | 0.0041704 | 0.55529 | 0.0037723
|  |  | 492 | 0.55784 | 0.54122 | 0.0095994 | 0.55789 | 0.04704 | 0.55787 | 0.041223 |  |  | 416 | 0.45206 | 0.45728 | 0.023077 | 0.46429 | 0.016686 | 0.46422 | 0.023311 |  |  | 640 | 0.69388 | 0.63852 | 0.066832 | 0.66434 | 0.015559 | 0.66444 | 0.035565 |  |  | 640 | 0.70262 | 0.70318 | 0.11829 | 0.73424 | 0.014979 | 0.73446 | 0.039197 |  |  | 22860 | 0.6981 | 0.86787 | 0.018358 | 0.69291 | 0.0038259 | 0.69288 | 0.0063157 |  |  | 640 | 0.5156 | 0.60063 | 0.1045 | 0.55532 | 0.0041509 | 0.55532 | 0.0037459
|  |  | 497 | 0.56142 | 0.5439 | 0.0096363 | 0.56099 | 0.047295 | 0.56096 | 0.041441 |  |  | 421 | 0.45398 | 0.46001 | 0.023206 | 0.46705 | 0.016777 | 0.46698 | 0.023437 |  |  | 645 | 0.69496 | 0.64075 | 0.066895 | 0.66642 | 0.015549 | 0.66651 | 0.035531 |  |  | 645 | 0.7043 | 0.70524 | 0.11806 | 0.7352 | 0.014804 | 0.73542 | 0.03872 |  |  | 23160 | 0.6981 | 0.86787 | 0.018358 | 0.69324 | 0.0038303 | 0.69322 | 0.0063194 |  |  | 645 | 0.51778 | 0.60199 | 0.10392 | 0.55535 | 0.004133 | 0.55535 | 0.0037217
|  |  | 502 | 0.56501 | 0.54656 | 0.0096727 | 0.56406 | 0.047548 | 0.56402 | 0.041658 |  |  | 426 | 0.45686 | 0.46272 | 0.023334 | 0.4698 | 0.016866 | 0.46972 | 0.023562 |  |  | 650 | 0.6982 | 0.64296 | 0.066954 | 0.66848 | 0.015538 | 0.66858 | 0.035494 |  |  | 650 | 0.7043 | 0.70729 | 0.11781 | 0.73614 | 0.014631 | 0.73635 | 0.038247 |  |  | 23460 | 0.70034 | 0.86787 | 0.018358 | 0.69358 | 0.0038347 | 0.69356 | 0.0063231 |  |  | 650 | 0.51778 | 0.60334 | 0.10334 | 0.55538 | 0.0041166 | 0.55538 | 0.0036995
|  |  | 507 | 0.56859 | 0.5492 | 0.0097084 | 0.5671 | 0.047798 | 0.56706 | 0.041873 |  |  | 431 | 0.46262 | 0.46541 | 0.02346 | 0.47252 | 0.016954 | 0.47245 | 0.023685 |  |  | 655 | 0.70036 | 0.64516 | 0.067009 | 0.67052 | 0.015527 | 0.67062 | 0.035456 |  |  | 655 | 0.69925 | 0.70931 | 0.11756 | 0.73705 | 0.014459 | 0.73727 | 0.037778 |  |  | 23760 | 0.70034 | 0.86787 | 0.018358 | 0.69392 | 0.0038391 | 0.6939 | 0.0063268 |  |  | 655 | 0.5156 | 0.60467 | 0.10276 | 0.55541 | 0.0041016 | 0.5554 | 0.0036792
|  |  | 512 | 0.56949 | 0.55182 | 0.0097434 | 0.57011 | 0.048047 | 0.57007 | 0.042085 |  |  | 436 | 0.4655 | 0.46808 | 0.023585 | 0.47523 | 0.017041 | 0.47516 | 0.023806 |  |  | 660 | 0.70251 | 0.64734 | 0.067061 | 0.67255 | 0.015514 | 0.67264 | 0.035415 |  |  | 660 | 0.70766 | 0.71131 | 0.11731 | 0.73795 | 0.014288 | 0.73817 | 0.037313 |  |  | 24060 | 0.69363 | 0.86787 | 0.018358 | 0.69426 | 0.0038435 | 0.69423 | 0.0063305 |  |  | 660 | 0.5243 | 0.60599 | 0.10217 | 0.55544 | 0.0040879 | 0.55543 | 0.0036606
|  |  | 517 | 0.57217 | 0.55443 | 0.0097779 | 0.5731 | 0.048293 | 0.57305 | 0.042296 |  |  | 441 | 0.46839 | 0.47074 | 0.023709 | 0.47792 | 0.017127 | 0.47785 | 0.023926 |  |  | 665 | 0.70251 | 0.64951 | 0.067109 | 0.67456 | 0.015501 | 0.67465 | 0.035373 |  |  | 665 | 0.70766 | 0.7133 | 0.11705 | 0.73884 | 0.014119 | 0.73905 | 0.036851 |  |  | 24360 | 0.69586 | 0.86787 | 0.018358 | 0.69459 | 0.003848 | 0.69457 | 0.0063343 |  |  | 665 | 0.51995 | 0.60729 | 0.10158 | 0.55546 | 0.0040753 | 0.55546 | 0.0036435
|  |  | 522 | 0.57576 | 0.55703 | 0.0098117 | 0.57606 | 0.048537 | 0.57601 | 0.042505 |  |  | 446 | 0.47319 | 0.47338 | 0.023831 | 0.48059 | 0.017212 | 0.48052 | 0.024044 |  |  | 670 | 0.70575 | 0.65166 | 0.067153 | 0.67655 | 0.015487 | 0.67664 | 0.035329 |  |  | 670 | 0.70766 | 0.71526 | 0.11678 | 0.7397 | 0.013952 | 0.73991 | 0.036394 |  |  | 24660 | 0.6981 | 0.86787 | 0.018358 | 0.69493 | 0.0038525 | 0.69491 | 0.0063381 |  |  | 670 | 0.5156 | 0.60856 | 0.10099 | 0.55549 | 0.0040639 | 0.55548 | 0.003628
|  |  | 527 | 0.57665 | 0.5596 | 0.0098449 | 0.57899 | 0.048778 | 0.57894 | 0.042711 |  |  | 451 | 0.47511 | 0.47601 | 0.023953 | 0.48324 | 0.017295 | 0.48318 | 0.024161 |  |  | 675 | 0.70683 | 0.65379 | 0.067194 | 0.67852 | 0.015472 | 0.67862 | 0.035282 |  |  | 675 | 0.70598 | 0.71721 | 0.1165 | 0.74055 | 0.013786 | 0.74076 | 0.035941 |  |  | 24960 | 0.69363 | 0.86787 | 0.018358 | 0.69526 | 0.0038571 | 0.69524 | 0.006342 |  |  | 675 | 0.52213 | 0.60983 | 0.10039 | 0.55551 | 0.0040534 | 0.5555 | 0.0036137
|  |  | 532 | 0.58203 | 0.56217 | 0.0098775 | 0.5819 | 0.049018 | 0.58184 | 0.042916 |  |  | 456 | 0.47895 | 0.47862 | 0.024072 | 0.48588 | 0.017378 | 0.48582 | 0.024276 |  |  | 680 | 0.70899 | 0.65592 | 0.067231 | 0.68047 | 0.015456 | 0.68057 | 0.035234 |  |  | 680 | 0.70598 | 0.71914 | 0.11622 | 0.74138 | 0.013621 | 0.74158 | 0.035491 |  |  | 25260 | 0.70034 | 0.86787 | 0.018358 | 0.6956 | 0.0038617 | 0.69558 | 0.0063458 |  |  | 680 | 0.52213 | 0.61107 | 0.099799 | 0.55553 | 0.0040439 | 0.55553 | 0.0036007
|  |  | 537 | 0.58382 | 0.56471 | 0.0099094 | 0.58478 | 0.049255 | 0.58472 | 0.043119 |  |  | 461 | 0.48183 | 0.48121 | 0.024191 | 0.4885 | 0.01746 | 0.48844 | 0.02439 |  |  | 685 | 0.70791 | 0.65802 | 0.067265 | 0.68241 | 0.01544 | 0.68251 | 0.035184 |  |  | 685 | 0.71102 | 0.72105 | 0.11594 | 0.7422 | 0.013459 | 0.7424 | 0.035046 |  |  | 25560 | 0.70034 | 0.86787 | 0.018358 | 0.69593 | 0.0038663 | 0.69591 | 0.0063498 |  |  | 685 | 0.52213 | 0.6123 | 0.099202 | 0.55556 | 0.0040352 | 0.55555 | 0.0035889
|  |  | 542 | 0.58472 | 0.56724 | 0.0099408 | 0.58763 | 0.04949 | 0.58757 | 0.04332 |  |  | 466 | 0.48471 | 0.48379 | 0.024308 | 0.49111 | 0.01754 | 0.49105 | 0.024502 |  |  | 690 | 0.71007 | 0.66012 | 0.067296 | 0.68433 | 0.015423 | 0.68443 | 0.035133 |  |  | 690 | 0.71102 | 0.72294 | 0.11565 | 0.74299 | 0.013298 | 0.74319 | 0.034605 |  |  | 25860 | 0.6981 | 0.86787 | 0.018358 | 0.69627 | 0.003871 | 0.69625 | 0.0063537 |  |  | 690 | 0.52213 | 0.61351 | 0.098603 | 0.55558 | 0.0040272 | 0.55557 | 0.003578
|  |  | 547 | 0.5892 | 0.56976 | 0.0099715 | 0.59046 | 0.049723 | 0.5904 | 0.043519 |  |  | 471 | 0.48855 | 0.48636 | 0.024423 | 0.4937 | 0.017619 | 0.49364 | 0.024613 |  |  | 695 | 0.71438 | 0.6622 | 0.067323 | 0.68623 | 0.015405 | 0.68633 | 0.03508 |  |  | 695 | 0.70766 | 0.72481 | 0.11535 | 0.74378 | 0.013138 | 0.74397 | 0.034169 |  |  | 26160 | 0.70034 | 0.86787 | 0.018358 | 0.6966 | 0.0038757 | 0.69658 | 0.0063577 |  |  | 695 | 0.51778 | 0.61471 | 0.098003 | 0.5556 | 0.00402 | 0.55559 | 0.0035681
|  |  | 552 | 0.59278 | 0.57226 | 0.010002 | 0.59326 | 0.049954 | 0.5932 | 0.043716 |  |  | 476 | 0.49144 | 0.4889 | 0.024538 | 0.49627 | 0.017698 | 0.49622 | 0.024722 |  |  | 700 | 0.71546 | 0.66426 | 0.067346 | 0.68812 | 0.015387 | 0.68822 | 0.035024 |  |  | 700 | 0.7127 | 0.72666 | 0.11505 | 0.74454 | 0.01298 | 0.74474 | 0.033736 |  |  | 26460 | 0.70705 | 0.86787 | 0.018358 | 0.69694 | 0.0038804 | 0.69692 | 0.0063617 |  |  | 700 | 0.52213 | 0.61589 | 0.097401 | 0.55562 | 0.0040133 | 0.55561 | 0.0035591
|  |  | 557 | 0.59457 | 0.57474 | 0.010031 | 0.59604 | 0.050183 | 0.59597 | 0.043912 |  |  | 481 | 0.49432 | 0.49144 | 0.024651 | 0.49883 | 0.017775 | 0.49878 | 0.02483 |  |  | 705 | 0.71654 | 0.66631 | 0.067366 | 0.68999 | 0.015368 | 0.69009 | 0.034968 |  |  | 705 | 0.71102 | 0.7285 | 0.11475 | 0.7453 | 0.012824 | 0.74549 | 0.033307 |  |  | 26760 | 0.70482 | 0.86787 | 0.018358 | 0.69727 | 0.0038852 | 0.69725 | 0.0063657 |  |  | 705 | 0.5156 | 0.61706 | 0.096798 | 0.55564 | 0.0040073 | 0.55563 | 0.0035509
|  |  | 562 | 0.59636 | 0.57721 | 0.01006 | 0.5988 | 0.050409 | 0.59872 | 0.044106 |  |  | 486 | 0.49816 | 0.49396 | 0.024762 | 0.50137 | 0.017851 | 0.50132 | 0.024936 |  |  | 710 | 0.71762 | 0.66835 | 0.067383 | 0.69185 | 0.015348 | 0.69195 | 0.034909 |  |  | 710 | 0.7127 | 0.73031 | 0.11443 | 0.74603 | 0.012669 | 0.74622 | 0.032883 |  |  | 27060 | 0.70482 | 0.86787 | 0.018358 | 0.6976 | 0.00389 | 0.69758 | 0.0063697 |  |  | 710 | 0.51995 | 0.6182 | 0.096195 | 0.55566 | 0.0040018 | 0.55565 | 0.0035434
|  |  | 567 | 0.59905 | 0.57966 | 0.010088 | 0.60153 | 0.050634 | 0.60145 | 0.044298 |  |  | 491 | 0.502 | 0.49646 | 0.024872 | 0.5039 | 0.017926 | 0.50385 | 0.02504 |  |  | 715 | 0.72086 | 0.67037 | 0.067397 | 0.69368 | 0.015328 | 0.69379 | 0.034849 |  |  | 715 | 0.71102 | 0.73211 | 0.11412 | 0.74676 | 0.012516 | 0.74694 | 0.032463 |  |  | 27360 | 0.70482 | 0.86787 | 0.018358 | 0.69794 | 0.0038948 | 0.69791 | 0.0063738 |  |  | 715 | 0.51778 | 0.61934 | 0.09559 | 0.55568 | 0.0039968 | 0.55566 | 0.0035366
|  |  | 572 | 0.60264 | 0.5821 | 0.010116 | 0.60423 | 0.050857 | 0.60415 | 0.044488 |  |  | 496 | 0.50488 | 0.49895 | 0.024981 | 0.50641 | 0.018 | 0.50636 | 0.025143 |  |  | 720 | 0.72194 | 0.67238 | 0.067407 | 0.69551 | 0.015307 | 0.69561 | 0.034788 |  |  | 720 | 0.70934 | 0.73389 | 0.1138 | 0.74746 | 0.012365 | 0.74765 | 0.032047 |  |  | 27660 | 0.71153 | 0.86787 | 0.018358 | 0.69827 | 0.0038997 | 0.69825 | 0.0063779 |  |  | 720 | 0.5156 | 0.62046 | 0.094985 | 0.55569 | 0.0039923 | 0.55568 | 0.0035303
|  |  | 577 | 0.60532 | 0.58453 | 0.010143 | 0.60691 | 0.051077 | 0.60683 | 0.044676 |  |  | 501 | 0.50776 | 0.50143 | 0.025089 | 0.50891 | 0.018073 | 0.50886 | 0.025245 |  |  | 725 | 0.72409 | 0.67438 | 0.067415 | 0.69731 | 0.015285 | 0.69742 | 0.034725 |  |  | 725 | 0.7127 | 0.73566 | 0.11347 | 0.74816 | 0.012215 | 0.74834 | 0.031636 |  |  | 27960 | 0.70705 | 0.86787 | 0.018358 | 0.6986 | 0.0039046 | 0.69858 | 0.0063821 |  |  | 725 | 0.5243 | 0.62156 | 0.094379 | 0.55571 | 0.0039881 | 0.5557 | 0.0035247
|  |  | 582 | 0.60712 | 0.58694 | 0.01017 | 0.60957 | 0.051296 | 0.60949 | 0.044863 |  |  | 506 | 0.51065 | 0.50389 | 0.025195 | 0.51139 | 0.018145 | 0.51135 | 0.025345 |  |  | 730 | 0.72625 | 0.67636 | 0.067419 | 0.6991 | 0.015263 | 0.69921 | 0.03466 |  |  | 730 | 0.71102 | 0.73741 | 0.11314 | 0.74884 | 0.012067 | 0.74902 | 0.031228 |  |  | 28260 | 0.70482 | 0.86787 | 0.018358 | 0.69893 | 0.0039095 | 0.69891 | 0.0063863 |  |  | 730 | 0.52648 | 0.62265 | 0.093772 | 0.55573 | 0.0039844 | 0.55571 | 0.0035195
|  |  | 587 | 0.6098 | 0.58933 | 0.010196 | 0.61221 | 0.051513 | 0.61212 | 0.045048 |  |  | 511 | 0.51545 | 0.50633 | 0.0253 | 0.51386 | 0.018215 | 0.51382 | 0.025443 |  |  | 735 | 0.72625 | 0.67833 | 0.06742 | 0.70088 | 0.01524 | 0.70098 | 0.034594 |  |  | 735 | 0.71439 | 0.73914 | 0.11281 | 0.7495 | 0.01192 | 0.74968 | 0.030825 |  |  | 28560 | 0.70034 | 0.86787 | 0.018358 | 0.69926 | 0.0039144 | 0.69924 | 0.0063905 |  |  | 735 | 0.52213 | 0.62373 | 0.093166 | 0.55574 | 0.0039809 | 0.55573 | 0.0035148
|  |  | 592 | 0.61249 | 0.59172 | 0.010221 | 0.61482 | 0.051728 | 0.61473 | 0.045231 |  |  | 516 | 0.51737 | 0.50877 | 0.025404 | 0.51631 | 0.018285 | 0.51627 | 0.02554 |  |  | 740 | 0.72841 | 0.68029 | 0.067418 | 0.70264 | 0.015217 | 0.70274 | 0.034527 |  |  | 740 | 0.71607 | 0.74085 | 0.11247 | 0.75016 | 0.011775 | 0.75033 | 0.030426 |  |  | 28860 | 0.70705 | 0.86787 | 0.018358 | 0.69959 | 0.0039194 | 0.69957 | 0.0063947 |  |  | 740 | 0.51778 | 0.62479 | 0.092559 | 0.55576 | 0.0039778 | 0.55575 | 0.0035106
|  |  | 597 | 0.61518 | 0.59408 | 0.010246 | 0.61741 | 0.051941 | 0.61731 | 0.045413 |  |  | 521 | 0.52121 | 0.51119 | 0.025506 | 0.51875 | 0.018353 | 0.51871 | 0.025635 |  |  | 745 | 0.72949 | 0.68223 | 0.067413 | 0.70438 | 0.015193 | 0.70449 | 0.034458 |  |  | 745 | 0.71607 | 0.74255 | 0.11213 | 0.7508 | 0.011632 | 0.75097 | 0.030032 |  |  | 29160 | 0.71153 | 0.86787 | 0.018358 | 0.69992 | 0.0039245 | 0.6999 | 0.0063989 |  |  | 745 | 0.52213 | 0.62583 | 0.091951 | 0.55578 | 0.003975 | 0.55576 | 0.0035067
|  |  | 602 | 0.61787 | 0.59644 | 0.01027 | 0.61997 | 0.052152 | 0.61988 | 0.045593 |  |  | 526 | 0.52313 | 0.51359 | 0.025607 | 0.52117 | 0.018421 | 0.52113 | 0.025729 |  |  | 750 | 0.73057 | 0.68416 | 0.067405 | 0.70611 | 0.015168 | 0.70622 | 0.034388 |  |  | 750 | 0.71439 | 0.74423 | 0.11178 | 0.75143 | 0.011491 | 0.7516 | 0.029642 |  |  | 29460 | 0.71601 | 0.86787 | 0.018358 | 0.70025 | 0.0039295 | 0.70023 | 0.0064032 |  |  | 750 | 0.5243 | 0.62687 | 0.091344 | 0.55579 | 0.0039724 | 0.55578 | 0.0035032
|  |  | 607 | 0.61876 | 0.59878 | 0.010294 | 0.62252 | 0.052361 | 0.62242 | 0.045771 |  |  | 531 | 0.52601 | 0.51599 | 0.025706 | 0.52358 | 0.018487 | 0.52355 | 0.025822 |  |  | 755 | 0.73273 | 0.68607 | 0.067394 | 0.70782 | 0.015143 | 0.70793 | 0.034316 |  |  | 755 | 0.71439 | 0.74589 | 0.11143 | 0.75204 | 0.011351 | 0.75221 | 0.029255 |  |  | 29760 | 0.70705 | 0.86787 | 0.018358 | 0.70058 | 0.0039346 | 0.70056 | 0.0064075 |  |  | 755 | 0.51995 | 0.62789 | 0.090737 | 0.5558 | 0.00397 | 0.55579 | 0.0034999
|  |  | 612 | 0.62056 | 0.6011 | 0.010317 | 0.62504 | 0.052569 | 0.62493 | 0.045948 |  |  | 536 | 0.52889 | 0.51837 | 0.025805 | 0.52598 | 0.018553 | 0.52594 | 0.025913 |  |  | 760 | 0.73381 | 0.68798 | 0.067381 | 0.70952 | 0.015117 | 0.70963 | 0.034243 |  |  | 760 | 0.7127 | 0.74754 | 0.11108 | 0.75265 | 0.011212 | 0.75281 | 0.028874 |  |  | 30060 | 0.71153 | 0.86787 | 0.018358 | 0.70091 | 0.0039397 | 0.70089 | 0.0064118 |  |  | 760 | 0.5243 | 0.62889 | 0.09013 | 0.55582 | 0.0039679 | 0.5558 | 0.003497
|  |  | 617 | 0.62504 | 0.60341 | 0.010339 | 0.62754 | 0.052774 | 0.62743 | 0.046123 |  |  | 541 | 0.53178 | 0.52073 | 0.025902 | 0.52836 | 0.018617 | 0.52832 | 0.026002 |  |  | 765 | 0.73488 | 0.68987 | 0.067364 | 0.7112 | 0.015091 | 0.71131 | 0.034169 |  |  | 765 | 0.71607 | 0.74917 | 0.11072 | 0.75324 | 0.011076 | 0.7534 | 0.028496 |  |  | 30360 | 0.70929 | 0.86787 | 0.018358 | 0.70124 | 0.0039448 | 0.70122 | 0.0064162 |  |  | 765 | 0.5243 | 0.62988 | 0.089523 | 0.55583 | 0.0039659 | 0.55582 | 0.0034944
|  |  | 622 | 0.62683 | 0.60571 | 0.010361 | 0.63001 | 0.052978 | 0.62991 | 0.046297 |  |  | 546 | 0.5337 | 0.52309 | 0.025997 | 0.53073 | 0.01868 | 0.53069 | 0.02609 |  |  | 770 | 0.73704 | 0.69174 | 0.067345 | 0.71287 | 0.015065 | 0.71298 | 0.034094 |  |  | 770 | 0.71439 | 0.75079 | 0.11036 | 0.75382 | 0.010941 | 0.75398 | 0.028123 |  |  | 30660 | 0.71153 | 0.86787 | 0.018358 | 0.70157 | 0.00395 | 0.70155 | 0.0064206 |  |  | 770 | 0.52213 | 0.63086 | 0.088917 | 0.55585 | 0.0039642 | 0.55583 | 0.003492
|  |  | 627 | 0.62952 | 0.608 | 0.010383 | 0.63247 | 0.05318 | 0.63236 | 0.046469 |  |  | 551 | 0.5385 | 0.52543 | 0.026092 | 0.53308 | 0.018743 | 0.53305 | 0.026177 |  |  | 775 | 0.7392 | 0.69361 | 0.067322 | 0.71453 | 0.015037 | 0.71464 | 0.034017 |  |  | 775 | 0.71607 | 0.75239 | 0.11 | 0.75439 | 0.010808 | 0.75454 | 0.027754 |  |  | 30960 | 0.71377 | 0.86787 | 0.018358 | 0.7019 | 0.0039552 | 0.70188 | 0.006425 |  |  | 775 | 0.5243 | 0.63183 | 0.088311 | 0.55586 | 0.0039626 | 0.55584 | 0.0034898
|  |  | 632 | 0.63131 | 0.61027 | 0.010404 | 0.6349 | 0.05338 | 0.63479 | 0.04664 |  |  | 556 | 0.54138 | 0.52776 | 0.026185 | 0.53542 | 0.018804 | 0.53539 | 0.026262 |  |  | 780 | 0.74028 | 0.69546 | 0.067297 | 0.71617 | 0.01501 | 0.71628 | 0.033939 |  |  | 780 | 0.71775 | 0.75397 | 0.10963 | 0.75494 | 0.010676 | 0.7551 | 0.027389 |  |  | 31260 | 0.71377 | 0.86787 | 0.018358 | 0.70223 | 0.0039604 | 0.70221 | 0.0064294 |  |  | 780 | 0.52213 | 0.63278 | 0.087706 | 0.55587 | 0.0039611 | 0.55586 | 0.0034878
|  |  | 637 | 0.6331 | 0.61252 | 0.010424 | 0.63732 | 0.053579 | 0.6372 | 0.046809 |  |  | 561 | 0.5433 | 0.53007 | 0.026276 | 0.53775 | 0.018864 | 0.53772 | 0.026345 |  |  | 785 | 0.74136 | 0.6973 | 0.06727 | 0.71779 | 0.014982 | 0.71791 | 0.03386 |  |  | 785 | 0.71607 | 0.75554 | 0.10926 | 0.75549 | 0.010546 | 0.75564 | 0.027028 |  |  | 31560 | 0.71601 | 0.86787 | 0.018358 | 0.70255 | 0.0039656 | 0.70253 | 0.0064339 |  |  | 785 | 0.5243 | 0.63372 | 0.087101 | 0.55589 | 0.0039598 | 0.55587 | 0.003486
|  |  | 642 | 0.63579 | 0.61477 | 0.010444 | 0.63971 | 0.053775 | 0.63959 | 0.046976 |  |  | 566 | 0.54618 | 0.53237 | 0.026367 | 0.54006 | 0.018923 | 0.54003 | 0.026427 |  |  | 790 | 0.74136 | 0.69913 | 0.067239 | 0.71941 | 0.014953 | 0.71952 | 0.033779 |  |  | 790 | 0.71607 | 0.7571 | 0.10889 | 0.75602 | 0.010418 | 0.75618 | 0.026672 |  |  | 31860 | 0.70929 | 0.86787 | 0.018358 | 0.70288 | 0.0039709 | 0.70286 | 0.0064383 |  |  | 790 | 0.5243 | 0.63465 | 0.086498 | 0.5559 | 0.0039586 | 0.55588 | 0.0034844
|  |  | 647 | 0.64027 | 0.617 | 0.010463 | 0.64208 | 0.053971 | 0.64196 | 0.047142 |  |  | 571 | 0.54906 | 0.53466 | 0.026456 | 0.54236 | 0.018981 | 0.54234 | 0.026508 |  |  | 795 | 0.74244 | 0.70094 | 0.067206 | 0.721 | 0.014924 | 0.72111 | 0.033698 |  |  | 795 | 0.71943 | 0.75863 | 0.10851 | 0.75655 | 0.010291 | 0.7567 | 0.02632 |  |  | 32160 | 0.71377 | 0.86787 | 0.018358 | 0.70321 | 0.0039762 | 0.70319 | 0.0064428 |  |  | 795 | 0.5243 | 0.63557 | 0.085895 | 0.55591 | 0.0039575 | 0.55589 | 0.0034829
|  |  | 652 | 0.64116 | 0.61922 | 0.010482 | 0.64443 | 0.054164 | 0.64431 | 0.047307 |  |  | 576 | 0.55098 | 0.53694 | 0.026543 | 0.54465 | 0.019038 | 0.54462 | 0.026587 |  |  | 800 | 0.74352 | 0.70274 | 0.067171 | 0.72259 | 0.014895 | 0.7227 | 0.033616 |  |  | 800 | 0.71943 | 0.76016 | 0.10813 | 0.75706 | 0.010166 | 0.75721 | 0.025972 |  |  | 32460 | 0.71601 | 0.86787 | 0.018358 | 0.70353 | 0.0039815 | 0.70351 | 0.0064474 |  |  | 800 | 0.52865 | 0.63647 | 0.085293 | 0.55592 | 0.0039565 | 0.55591 | 0.0034815
|  |  | 657 | 0.64385 | 0.62142 | 0.0105 | 0.64677 | 0.054356 | 0.64664 | 0.04747 |  |  | 581 | 0.55579 | 0.53921 | 0.02663 | 0.54692 | 0.019094 | 0.5469 | 0.026665 |  |  | 805 | 0.7446 | 0.70453 | 0.067133 | 0.72416 | 0.014865 | 0.72427 | 0.033532 |  |  | 805 | 0.71943 | 0.76167 | 0.10775 | 0.75757 | 0.010042 | 0.75771 | 0.025628 |  |  | 32760 | 0.71601 | 0.86787 | 0.018358 | 0.70386 | 0.0039869 | 0.70384 | 0.0064519 |  |  | 805 | 0.52865 | 0.63736 | 0.084692 | 0.55593 | 0.0039556 | 0.55592 | 0.0034803
|  |  | 662 | 0.64564 | 0.62361 | 0.010518 | 0.64908 | 0.054546 | 0.64895 | 0.047632 |  |  | 586 | 0.55675 | 0.54146 | 0.026715 | 0.54918 | 0.019149 | 0.54916 | 0.026741 |  |  | 810 | 0.74675 | 0.70631 | 0.067092 | 0.72571 | 0.014834 | 0.72582 | 0.033447 |  |  | 810 | 0.71943 | 0.76316 | 0.10736 | 0.75806 | 0.0099204 | 0.7582 | 0.025288 |  |  | 33060 | 0.71377 | 0.86787 | 0.018358 | 0.70418 | 0.0039923 | 0.70416 | 0.0064565 |  |  | 810 | 0.5243 | 0.63824 | 0.084092 | 0.55595 | 0.0039548 | 0.55593 | 0.0034792
|  |  | 667 | 0.64654 | 0.62579 | 0.010535 | 0.65137 | 0.054734 | 0.65124 | 0.047792 |  |  | 591 | 0.56155 | 0.5437 | 0.026799 | 0.55143 | 0.019203 | 0.55141 | 0.026816 |  |  | 815 | 0.74891 | 0.70808 | 0.067049 | 0.72725 | 0.014804 | 0.72737 | 0.033362 |  |  | 815 | 0.71943 | 0.76464 | 0.10697 | 0.75855 | 0.0098002 | 0.75869 | 0.024953 |  |  | 33360 | 0.71153 | 0.86787 | 0.018358 | 0.70451 | 0.0039977 | 0.70449 | 0.0064611 |  |  | 815 | 0.52648 | 0.63911 | 0.083494 | 0.55596 | 0.0039541 | 0.55594 | 0.0034782
|  |  | 672 | 0.64923 | 0.62796 | 0.010551 | 0.65364 | 0.054921 | 0.65351 | 0.047951 |  |  | 596 | 0.56251 | 0.54593 | 0.026881 | 0.55367 | 0.019256 | 0.55365 | 0.02689 |  |  | 820 | 0.74891 | 0.70983 | 0.067003 | 0.72878 | 0.014772 | 0.7289 | 0.033275 |  |  | 820 | 0.71775 | 0.76611 | 0.10658 | 0.75902 | 0.0096816 | 0.75916 | 0.024622 |  |  | 33660 | 0.71601 | 0.86787 | 0.018358 | 0.70483 | 0.0040031 | 0.70481 | 0.0064657 |  |  | 820 | 0.52648 | 0.63996 | 0.082896 | 0.55597 | 0.0039534 | 0.55595 | 0.0034773
|  |  | 677 | 0.65191 | 0.63011 | 0.010567 | 0.65589 | 0.055106 | 0.65576 | 0.048109 |  |  | 601 | 0.56539 | 0.54815 | 0.026963 | 0.55589 | 0.019308 | 0.55587 | 0.026962 |  |  | 825 | 0.75215 | 0.71157 | 0.066955 | 0.7303 | 0.014741 | 0.73041 | 0.033187 |  |  | 825 | 0.71775 | 0.76756 | 0.10619 | 0.75949 | 0.0095645 | 0.75962 | 0.024294 |  |  | 33960 | 0.71824 | 0.86787 | 0.018358 | 0.70516 | 0.0040085 | 0.70514 | 0.0064703 |  |  | 850 | 0.5243 | 0.64487 | 0.079343 | 0.55603 | 0.0039505 | 0.55601 | 0.0034734
|  |  | 682 | 0.6546 | 0.63225 | 0.010583 | 0.65813 | 0.055289 | 0.65799 | 0.048265 |  |  | 606 | 0.56731 | 0.55035 | 0.027043 | 0.5581 | 0.019359 | 0.55808 | 0.027032 |  |  | 830 | 0.75323 | 0.7133 | 0.066905 | 0.7318 | 0.014709 | 0.73192 | 0.033099 |  |  | 830 | 0.71943 | 0.76899 | 0.10579 | 0.75994 | 0.0094491 | 0.76008 | 0.023971 |  |  | 34260 | 0.71601 | 0.86787 | 0.018358 | 0.70548 | 0.004014 | 0.70546 | 0.006475 |  |  | 880 | 0.52865 | 0.6494 | 0.075851 | 0.55609 | 0.0039489 | 0.55607 | 0.0034712
|  |  | 687 | 0.65639 | 0.63438 | 0.010598 | 0.66034 | 0.055472 | 0.66021 | 0.04842 |  |  | 611 | 0.57019 | 0.55255 | 0.027121 | 0.5603 | 0.019409 | 0.56028 | 0.027102 |  |  | 835 | 0.75431 | 0.71502 | 0.066852 | 0.73329 | 0.014677 | 0.7334 | 0.033009 |  |  | 835 | 0.72111 | 0.77042 | 0.10539 | 0.76039 | 0.0093352 | 0.76052 | 0.023652 |  |  | 34560 | 0.71601 | 0.86787 | 0.018358 | 0.70581 | 0.0040195 | 0.70579 | 0.0064797 |  |  | 910 | 0.5243 | 0.65357 | 0.072434 | 0.55615 | 0.0039481 | 0.55613 | 0.0034701
|  |  | 692 | 0.65639 | 0.63649 | 0.010613 | 0.66254 | 0.055652 | 0.6624 | 0.048573 |  |  | 616 | 0.57308 | 0.55473 | 0.027199 | 0.56248 | 0.019458 | 0.56247 | 0.027169 |  |  | 840 | 0.75431 | 0.71673 | 0.066797 | 0.73477 | 0.014644 | 0.73488 | 0.032919 |  |  | 840 | 0.72279 | 0.77182 | 0.10499 | 0.76083 | 0.009223 | 0.76096 | 0.023337 |  |  | 34860 | 0.72048 | 0.86787 | 0.018358 | 0.70613 | 0.004025 | 0.70611 | 0.0064844 |  |  | 940 | 0.5243 | 0.65743 | 0.069102 | 0.5562 | 0.0039476 | 0.55618 | 0.0034695
|  |  | 697 | 0.66087 | 0.63859 | 0.010627 | 0.66472 | 0.055831 | 0.66458 | 0.048725 |  |  | 621 | 0.575 | 0.5569 | 0.027275 | 0.56465 | 0.019506 | 0.56464 | 0.027236 |  |  | 845 | 0.75646 | 0.71842 | 0.066739 | 0.73623 | 0.014611 | 0.73634 | 0.032828 |  |  | 845 | 0.72111 | 0.77322 | 0.10459 | 0.76126 | 0.0091123 | 0.76139 | 0.023026 |  |  | 35160 | 0.72048 | 0.86787 | 0.018358 | 0.70645 | 0.0040306 | 0.70643 | 0.0064891 |  |  | 970 | 0.52648 | 0.66099 | 0.065861 | 0.55625 | 0.0039474 | 0.55624 | 0.0034692
|  |  | 702 | 0.66267 | 0.64069 | 0.01064 | 0.66687 | 0.056008 | 0.66673 | 0.048876 |  |  | 626 | 0.57692 | 0.55906 | 0.02735 | 0.56681 | 0.019553 | 0.5668 | 0.027301 |  |  | 850 | 0.75539 | 0.72011 | 0.066679 | 0.73768 | 0.014578 | 0.7378 | 0.032735 |  |  | 850 | 0.72111 | 0.7746 | 0.10419 | 0.76168 | 0.0090032 | 0.76181 | 0.022719 |  |  | 35460 | 0.72719 | 0.86787 | 0.018358 | 0.70677 | 0.0040361 | 0.70675 | 0.0064939 |  |  | 1000 | 0.533 | 0.66427 | 0.062718 | 0.55631 | 0.0039473 | 0.55629 | 0.0034691
|  |  | 707 | 0.66446 | 0.64276 | 0.010653 | 0.66901 | 0.056184 | 0.66887 | 0.049026 |  |  | 631 | 0.58076 | 0.56121 | 0.027424 | 0.56896 | 0.019599 | 0.56895 | 0.027365 |  |  | 855 | 0.75646 | 0.72178 | 0.066618 | 0.73912 | 0.014544 | 0.73923 | 0.032642 |  |  | 855 | 0.72447 | 0.77597 | 0.10378 | 0.76209 | 0.0088956 | 0.76222 | 0.022416 |  |  | 35760 | 0.72272 | 0.86787 | 0.018358 | 0.7071 | 0.0040417 | 0.70708 | 0.0064986 |  |  | 1030 | 0.53735 | 0.6673 | 0.059678 | 0.55636 | 0.0039473 | 0.55634 | 0.003469
|  |  | 712 | 0.66535 | 0.64483 | 0.010666 | 0.67114 | 0.056359 | 0.67099 | 0.049174 |  |  | 636 | 0.58268 | 0.56334 | 0.027496 | 0.5711 | 0.019644 | 0.57109 | 0.027427 |  |  | 860 | 0.75862 | 0.72344 | 0.066553 | 0.74054 | 0.01451 | 0.74066 | 0.032548 |  |  | 860 | 0.72111 | 0.77732 | 0.10337 | 0.7625 | 0.0087896 | 0.76262 | 0.022117 |  |  | 36060 | 0.72943 | 0.86787 | 0.018358 | 0.70742 | 0.0040473 | 0.7074 | 0.0065034 |  |  | 1060 | 0.53518 | 0.6701 | 0.056745 | 0.5564 | 0.0039473 | 0.55639 | 0.0034691
|  |  | 717 | 0.66894 | 0.64688 | 0.010678 | 0.67324 | 0.056532 | 0.6731 | 0.049321 |  |  | 641 | 0.58556 | 0.56547 | 0.027567 | 0.57322 | 0.019688 | 0.57321 | 0.027488 |  |  | 865 | 0.75754 | 0.72509 | 0.066487 | 0.74196 | 0.014476 | 0.74207 | 0.032454 |  |  | 865 | 0.72111 | 0.77867 | 0.10296 | 0.7629 | 0.0086851 | 0.76302 | 0.021822 |  |  | 36360 | 0.72496 | 0.86787 | 0.018358 | 0.70774 | 0.004053 | 0.70772 | 0.0065082 |  |  | 1090 | 0.533 | 0.67268 | 0.05392 | 0.55645 | 0.0039473 | 0.55643 | 0.0034691
|  |  | 722 | 0.66983 | 0.64893 | 0.01069 | 0.67533 | 0.056703 | 0.67518 | 0.049467 |  |  | 646 | 0.58844 | 0.56758 | 0.027637 | 0.57534 | 0.019732 | 0.57533 | 0.027548 |  |  | 870 | 0.7597 | 0.72673 | 0.066419 | 0.74336 | 0.014442 | 0.74347 | 0.032358 |  |  | 870 | 0.72111 | 0.77999 | 0.10255 | 0.76329 | 0.0085822 | 0.76341 | 0.021531 |  |  | 36660 | 0.72272 | 0.86787 | 0.018358 | 0.70806 | 0.0040586 | 0.70804 | 0.0065131 |  |  | 1120 | 0.53953 | 0.67506 | 0.051205 | 0.5565 | 0.0039473 | 0.55648 | 0.0034692
|  |  | 727 | 0.67252 | 0.65096 | 0.010701 | 0.6774 | 0.056873 | 0.67725 | 0.049612 |  |  | 651 | 0.59036 | 0.56969 | 0.027706 | 0.57744 | 0.019774 | 0.57743 | 0.027606 |  |  | 875 | 0.76294 | 0.72836 | 0.066348 | 0.74475 | 0.014407 | 0.74486 | 0.032262 |  |  | 875 | 0.72279 | 0.78131 | 0.10214 | 0.76367 | 0.0084808 | 0.76379 | 0.021243 |  |  | 36960 | 0.72272 | 0.86787 | 0.018358 | 0.70838 | 0.0040643 | 0.70836 | 0.0065179 |  |  | 1150 | 0.53518 | 0.67726 | 0.048601 | 0.55655 | 0.0039474 | 0.55653 | 0.0034693
|  |  | 732 | 0.67163 | 0.65297 | 0.010712 | 0.67945 | 0.057042 | 0.6793 | 0.049755 |  |  | 656 | 0.59228 | 0.57178 | 0.027773 | 0.57952 | 0.019815 | 0.57952 | 0.027663 |  |  | 880 | 0.7651 | 0.72997 | 0.066276 | 0.74612 | 0.014372 | 0.74624 | 0.032165 |  |  | 880 | 0.72279 | 0.78261 | 0.10172 | 0.76404 | 0.0083809 | 0.76416 | 0.02096 |  |  | 37260 | 0.72272 | 0.86787 | 0.018358 | 0.7087 | 0.00407 | 0.70868 | 0.0065228 |  |  | 1180 | 0.53735 | 0.67929 | 0.046107 | 0.5566 | 0.0039474 | 0.55658 | 0.0034693
|  |  | 737 | 0.67431 | 0.65498 | 0.010722 | 0.68148 | 0.057209 | 0.68133 | 0.049897 |  |  | 661 | 0.59421 | 0.57386 | 0.02784 | 0.5816 | 0.019856 | 0.5816 | 0.027719 |  |  | 885 | 0.76294 | 0.73158 | 0.066201 | 0.74749 | 0.014336 | 0.7476 | 0.032068 |  |  | 885 | 0.72279 | 0.7839 | 0.1013 | 0.76441 | 0.0082825 | 0.76452 | 0.02068 |  |  | 37560 | 0.72048 | 0.86787 | 0.018358 | 0.70902 | 0.0040757 | 0.709 | 0.0065277 |  |  | 1210 | 0.533 | 0.68116 | 0.043723 | 0.55665 | 0.0039475 | 0.55663 | 0.0034694
|  |  | 742 | 0.6779 | 0.65698 | 0.010732 | 0.6835 | 0.057375 | 0.68335 | 0.050038 |  |  | 666 | 0.59613 | 0.57593 | 0.027905 | 0.58367 | 0.019895 | 0.58367 | 0.027773 |  |  | 890 | 0.7651 | 0.73317 | 0.066124 | 0.74884 | 0.014301 | 0.74895 | 0.03197 |  |  | 890 | 0.72447 | 0.78518 | 0.10089 | 0.76477 | 0.0081857 | 0.76488 | 0.020405 |  |  | 37860 | 0.72496 | 0.86787 | 0.018358 | 0.70934 | 0.0040814 | 0.70932 | 0.0065326 |  |  | 1240 | 0.53735 | 0.68289 | 0.041447 | 0.55669 | 0.0039475 | 0.55667 | 0.0034695
|  |  | 747 | 0.67969 | 0.65896 | 0.010741 | 0.6855 | 0.057539 | 0.68535 | 0.050177 |  |  | 671 | 0.59997 | 0.57799 | 0.027968 | 0.58572 | 0.019934 | 0.58572 | 0.027827 |  |  | 895 | 0.76725 | 0.73476 | 0.066046 | 0.75018 | 0.014265 | 0.75029 | 0.031871 |  |  | 895 | 0.72279 | 0.78645 | 0.10047 | 0.76512 | 0.0080903 | 0.76523 | 0.020133 |  |  | 38160 | 0.72943 | 0.86787 | 0.018358 | 0.70966 | 0.0040872 | 0.70964 | 0.0065375 |  |  | 1270 | 0.53735 | 0.68448 | 0.039278 | 0.55674 | 0.0039475 | 0.55672 | 0.0034696
|  |  | 752 | 0.68148 | 0.66093 | 0.01075 | 0.68749 | 0.057702 | 0.68733 | 0.050316 |  |  | 676 | 0.60189 | 0.58004 | 0.028031 | 0.58776 | 0.019971 | 0.58776 | 0.027878 |  |  | 900 | 0.76725 | 0.73633 | 0.065965 | 0.75151 | 0.014229 | 0.75162 | 0.031771 |  |  | 900 | 0.72279 | 0.7877 | 0.10004 | 0.76547 | 0.0079963 | 0.76558 | 0.019864 |  |  | 38460 | 0.72272 | 0.86787 | 0.018358 | 0.70998 | 0.0040929 | 0.70996 | 0.0065424 |  |  | 1300 | 0.53735 | 0.68595 | 0.037214 | 0.55679 | 0.0039476 | 0.55677 | 0.0034697
|  |  | 757 | 0.68327 | 0.66289 | 0.010758 | 0.68945 | 0.057864 | 0.6893 | 0.050453 |  |  | 681 | 0.60477 | 0.58208 | 0.028093 | 0.5898 | 0.020008 | 0.5898 | 0.027929 |  |  | 905 | 0.76725 | 0.73789 | 0.065883 | 0.75282 | 0.014192 | 0.75294 | 0.031671 |  |  | 905 | 0.72279 | 0.78894 | 0.099621 | 0.76581 | 0.0079039 | 0.76592 | 0.0196 |  |  | 38760 | 0.72048 | 0.86787 | 0.018358 | 0.7103 | 0.0040987 | 0.71028 | 0.0065474 |  |  | 1330 | 0.53735 | 0.68731 | 0.035253 | 0.55684 | 0.0039476 | 0.55682 | 0.0034698
|  |  | 762 | 0.68596 | 0.66484 | 0.010766 | 0.69141 | 0.058024 | 0.69125 | 0.05059 |  |  | 686 | 0.60669 | 0.58411 | 0.028153 | 0.59182 | 0.020044 | 0.59182 | 0.027978 |  |  | 910 | 0.76941 | 0.73944 | 0.065798 | 0.75413 | 0.014156 | 0.75425 | 0.03157 |  |  | 910 | 0.72447 | 0.79017 | 0.099197 | 0.76614 | 0.0078129 | 0.76625 | 0.019339 |  |  | 39060 | 0.72496 | 0.86787 | 0.018358 | 0.71062 | 0.0041046 | 0.7106 | 0.0065523 |  |  | 1360 | 0.533 | 0.68857 | 0.033392 | 0.55689 | 0.0039477 | 0.55687 | 0.0034699
|  |  | 767 | 0.68686 | 0.66678 | 0.010774 | 0.69334 | 0.058183 | 0.69318 | 0.050725 |  |  | 691 | 0.60957 | 0.58612 | 0.028212 | 0.59383 | 0.020079 | 0.59383 | 0.028026 |  |  | 915 | 0.76725 | 0.74098 | 0.065712 | 0.75542 | 0.014119 | 0.75554 | 0.031468 |  |  | 915 | 0.72279 | 0.79138 | 0.098773 | 0.76647 | 0.0077234 | 0.76657 | 0.019082 |  |  | 39360 | 0.72719 | 0.86787 | 0.018358 | 0.71093 | 0.0041104 | 0.71091 | 0.0065573 |  |  | 1390 | 0.53518 | 0.68972 | 0.031628 | 0.55693 | 0.0039477 | 0.55691 | 0.00347
|  |  | 772 | 0.68865 | 0.6687 | 0.010781 | 0.69526 | 0.058341 | 0.6951 | 0.050859 |  |  | 696 | 0.61149 | 0.58813 | 0.02827 | 0.59582 | 0.020113 | 0.59583 | 0.028073 |  |  | 920 | 0.77265 | 0.74252 | 0.065624 | 0.75671 | 0.014082 | 0.75682 | 0.031366 |  |  | 920 | 0.72447 | 0.79259 | 0.098347 | 0.76679 | 0.0076353 | 0.76689 | 0.018829 |  |  | 39660 | 0.72272 | 0.86787 | 0.018358 | 0.71125 | 0.0041162 | 0.71123 | 0.0065623 |  |  | 1420 | 0.53518 | 0.69079 | 0.029959 | 0.55698 | 0.0039478 | 0.55696 | 0.0034701
|  |  | 777 | 0.69044 | 0.67062 | 0.010788 | 0.69716 | 0.058497 | 0.697 | 0.050991 |  |  | 701 | 0.61245 | 0.59013 | 0.028326 | 0.59781 | 0.020146 | 0.59782 | 0.028118 |  |  | 925 | 0.77049 | 0.74404 | 0.065534 | 0.75798 | 0.014044 | 0.7581 | 0.031264 |  |  | 925 | 0.72616 | 0.79378 | 0.097919 | 0.7671 | 0.0075486 | 0.7672 | 0.018579 |  |  | 39960 | 0.72496 | 0.86787 | 0.018358 | 0.71157 | 0.0041221 | 0.71155 | 0.0065674 |  |  | 1450 | 0.53953 | 0.69178 | 0.028382 | 0.55703 | 0.0039479 | 0.55701 | 0.0034702
|  |  | 782 | 0.69313 | 0.67252 | 0.010794 | 0.69905 | 0.058652 | 0.69889 | 0.051123 |  |  | 706 | 0.61726 | 0.59211 | 0.028382 | 0.59979 | 0.020178 | 0.59979 | 0.028163 |  |  | 930 | 0.77373 | 0.74555 | 0.065442 | 0.75924 | 0.014007 | 0.75936 | 0.031161 |  |  | 930 | 0.72447 | 0.79496 | 0.097491 | 0.76741 | 0.0074633 | 0.76751 | 0.018333 |  |  | 40260 | 0.73391 | 0.86787 | 0.018358 | 0.71188 | 0.004128 | 0.71187 | 0.0065724 |  |  | 1480 | 0.53735 | 0.69269 | 0.026894 | 0.55708 | 0.0039479 | 0.55706 | 0.0034703
|  |  | 787 | 0.69492 | 0.67441 | 0.0108 | 0.70092 | 0.058806 | 0.70076 | 0.051254 |  |  | 711 | 0.61918 | 0.59409 | 0.028436 | 0.60175 | 0.02021 | 0.60176 | 0.028206 |  |  | 935 | 0.77481 | 0.74705 | 0.065349 | 0.76049 | 0.013969 | 0.76061 | 0.031057 |  |  | 935 | 0.72784 | 0.79613 | 0.097062 | 0.76771 | 0.0073794 | 0.76781 | 0.018091 |  |  | 40560 | 0.72719 | 0.86787 | 0.018358 | 0.7122 | 0.0041339 | 0.71218 | 0.0065775 |  |  | 1510 | 0.53953 | 0.69352 | 0.025492 | 0.55712 | 0.003948 | 0.5571 | 0.0034704
|  |  | 792 | 0.69671 | 0.6763 | 0.010805 | 0.70278 | 0.058958 | 0.70261 | 0.051383 |  |  | 716 | 0.6211 | 0.59606 | 0.02849 | 0.6037 | 0.02024 | 0.60371 | 0.028248 |  |  | 940 | 0.77373 | 0.74854 | 0.065254 | 0.76173 | 0.013932 | 0.76184 | 0.030953 |  |  | 940 | 0.72952 | 0.79729 | 0.096633 | 0.76801 | 0.007297 | 0.7681 | 0.017852 |  |  | 40860 | 0.72719 | 0.86787 | 0.018358 | 0.71252 | 0.0041398 | 0.7125 | 0.0065825 |  |  | 1540 | 0.54171 | 0.6943 | 0.024173 | 0.55717 | 0.003948 | 0.55715 | 0.0034705
|  |  | 797 | 0.6985 | 0.67817 | 0.01081 | 0.70462 | 0.05911 | 0.70445 | 0.051512 |  |  | 721 | 0.62206 | 0.59801 | 0.028542 | 0.60565 | 0.02027 | 0.60566 | 0.028288 |  |  | 945 | 0.77589 | 0.75002 | 0.065157 | 0.76296 | 0.013893 | 0.76307 | 0.030848 |  |  | 945 | 0.72784 | 0.79844 | 0.096202 | 0.76829 | 0.0072159 | 0.76839 | 0.017616 |  |  | 41160 | 0.72943 | 0.86787 | 0.018358 | 0.71283 | 0.0041457 | 0.71281 | 0.0065876 |  |  | 1570 | 0.53953 | 0.69501 | 0.022933 | 0.55722 | 0.0039481 | 0.5572 | 0.0034706
|  |  | 802 | 0.7003 | 0.68003 | 0.010815 | 0.70645 | 0.05926 | 0.70628 | 0.051639 |  |  | 726 | 0.62398 | 0.59996 | 0.028593 | 0.60758 | 0.020299 | 0.60759 | 0.028328 |  |  | 950 | 0.77481 | 0.75149 | 0.065058 | 0.76417 | 0.013855 | 0.76429 | 0.030743 |  |  | 950 | 0.72784 | 0.79957 | 0.095771 | 0.76858 | 0.0071362 | 0.76867 | 0.017384 |  |  | 41460 | 0.72943 | 0.86787 | 0.018358 | 0.71315 | 0.0041517 | 0.71313 | 0.0065927 |  |  | 1600 | 0.53953 | 0.69567 | 0.021771 | 0.55727 | 0.0039481 | 0.55725 | 0.0034708
|  |  | 807 | 0.70119 | 0.68188 | 0.010819 | 0.70826 | 0.059408 | 0.70809 | 0.051766 |  |  | 731 | 0.62782 | 0.6019 | 0.028642 | 0.6095 | 0.020326 | 0.60951 | 0.028366 |  |  | 955 | 0.77697 | 0.75294 | 0.064958 | 0.76538 | 0.013817 | 0.7655 | 0.030638 |  |  | 955 | 0.72447 | 0.8007 | 0.095339 | 0.76886 | 0.0070578 | 0.76895 | 0.017156 |  |  | 41760 | 0.73391 | 0.86787 | 0.018358 | 0.71346 | 0.0041576 | 0.71344 | 0.0065979 |  |  | 1630 | 0.53953 | 0.69628 | 0.020682 | 0.55731 | 0.0039482 | 0.55729 | 0.0034709
|  |  | 812 | 0.70478 | 0.68371 | 0.010823 | 0.71006 | 0.059556 | 0.70989 | 0.051891 |  |  | 736 | 0.62782 | 0.60382 | 0.028691 | 0.61141 | 0.020354 | 0.61143 | 0.028403 |  |  | 960 | 0.77697 | 0.75439 | 0.064856 | 0.76658 | 0.013778 | 0.76669 | 0.030532 |  |  | 960 | 0.72447 | 0.80181 | 0.094906 | 0.76913 | 0.0069808 | 0.76922 | 0.016931 |  |  | 42060 | 0.73167 | 0.86787 | 0.018358 | 0.71378 | 0.0041636 | 0.71376 | 0.006603 |  |  | 1660 | 0.54171 | 0.69684 | 0.019665 | 0.55736 | 0.0039483 | 0.55734 | 0.003471
|  |  | 817 | 0.70657 | 0.68554 | 0.010826 | 0.71184 | 0.059702 | 0.71167 | 0.052015 |  |  | 741 | 0.63166 | 0.60574 | 0.028739 | 0.61331 | 0.02038 | 0.61333 | 0.028439 |  |  | 965 | 0.77912 | 0.75583 | 0.064753 | 0.76776 | 0.01374 | 0.76788 | 0.030425 |  |  | 965 | 0.72784 | 0.80292 | 0.094473 | 0.7694 | 0.0069051 | 0.76949 | 0.016709 |  |  | 42360 | 0.72496 | 0.86787 | 0.018358 | 0.71409 | 0.0041696 | 0.71407 | 0.0066082 |  |  | 1690 | 0.54171 | 0.69736 | 0.018715 | 0.55741 | 0.0039483 | 0.55739 | 0.0034711
|  |  | 822 | 0.70836 | 0.68736 | 0.010829 | 0.71361 | 0.059848 | 0.71343 | 0.052139 |  |  | 746 | 0.63358 | 0.60765 | 0.028785 | 0.6152 | 0.020405 | 0.61522 | 0.028473 |  |  | 970 | 0.77804 | 0.75726 | 0.064648 | 0.76894 | 0.013701 | 0.76905 | 0.030319 |  |  | 970 | 0.73456 | 0.80401 | 0.094039 | 0.76966 | 0.0068307 | 0.76975 | 0.016491 |  |  | 42660 | 0.72943 | 0.86787 | 0.018358 | 0.7144 | 0.0041756 | 0.71439 | 0.0066133 |  |  | 1720 | 0.53953 | 0.69784 | 0.017831 | 0.55746 | 0.0039484 | 0.55744 | 0.0034712
|  |  | 827 | 0.70836 | 0.68917 | 0.010832 | 0.71536 | 0.059992 | 0.71519 | 0.052261 |  |  | 751 | 0.6355 | 0.60954 | 0.028831 | 0.61708 | 0.02043 | 0.6171 | 0.028507 |  |  | 975 | 0.7802 | 0.75869 | 0.064542 | 0.7701 | 0.013662 | 0.77022 | 0.030211 |  |  | 975 | 0.72447 | 0.80509 | 0.093605 | 0.76992 | 0.0067577 | 0.77 | 0.016276 |  |  | 42960 | 0.72943 | 0.86787 | 0.018358 | 0.71472 | 0.0041816 | 0.7147 | 0.0066185 |  |  | 1750 | 0.54388 | 0.69828 | 0.017009 | 0.5575 | 0.0039484 | 0.55748 | 0.0034714
|  |  | 832 | 0.71015 | 0.69096 | 0.010834 | 0.7171 | 0.060134 | 0.71692 | 0.052382 |  |  | 756 | 0.63647 | 0.61143 | 0.028875 | 0.61895 | 0.020454 | 0.61897 | 0.028539 |  |  | 980 | 0.78128 | 0.7601 | 0.064434 | 0.77126 | 0.013623 | 0.77137 | 0.030104 |  |  | 980 | 0.72952 | 0.80616 | 0.09317 | 0.77017 | 0.0066859 | 0.77025 | 0.016065 |  |  | 43260 | 0.72943 | 0.86787 | 0.018358 | 0.71503 | 0.0041877 | 0.71501 | 0.0066237 |  |  | 1780 | 0.54388 | 0.69869 | 0.016246 | 0.55755 | 0.0039485 | 0.55753 | 0.0034715
|  |  | 837 | 0.71284 | 0.69275 | 0.010836 | 0.71882 | 0.060276 | 0.71865 | 0.052503 |  |  | 761 | 0.64031 | 0.61331 | 0.028918 | 0.62081 | 0.020477 | 0.62083 | 0.028571 |  |  | 985 | 0.78236 | 0.7615 | 0.064324 | 0.7724 | 0.013584 | 0.77252 | 0.029996 |  |  | 985 | 0.72952 | 0.80722 | 0.092735 | 0.77042 | 0.0066154 | 0.7705 | 0.015856 |  |  | 43560 | 0.73167 | 0.86787 | 0.018358 | 0.71534 | 0.0041937 | 0.71533 | 0.0066289 |  |  | 1900 | 0.54171 | 0.70003 | 0.013736 | 0.55774 | 0.0039488 | 0.55772 | 0.003472
|  |  | 842 | 0.71463 | 0.69452 | 0.010838 | 0.72053 | 0.060417 | 0.72036 | 0.052622 |  |  | 766 | 0.64319 | 0.61518 | 0.02896 | 0.62266 | 0.020499 | 0.62268 | 0.028601 |  |  | 990 | 0.78344 | 0.76289 | 0.064214 | 0.77354 | 0.013544 | 0.77365 | 0.029888 |  |  | 990 | 0.72616 | 0.80827 | 0.0923 | 0.77066 | 0.0065462 | 0.77074 | 0.015651 |  |  | 43860 | 0.73391 | 0.86787 | 0.018358 | 0.71566 | 0.0041998 | 0.71564 | 0.0066341 |  |  | 2020 | 0.54823 | 0.701 | 0.01196 | 0.55793 | 0.0039491 | 0.55791 | 0.0034726
|  |  | 847 | 0.71642 | 0.69629 | 0.010839 | 0.72223 | 0.060556 | 0.72205 | 0.05274 |  |  | 771 | 0.64319 | 0.61703 | 0.029001 | 0.6245 | 0.020521 | 0.62452 | 0.02863 |  |  | 995 | 0.78236 | 0.76427 | 0.064101 | 0.77466 | 0.013505 | 0.77478 | 0.029779 |  |  | 995 | 0.7312 | 0.80931 | 0.091864 | 0.7709 | 0.0064783 | 0.77098 | 0.01545 |  |  | 44160 | 0.73615 | 0.86787 | 0.018358 | 0.71597 | 0.0042059 | 0.71595 | 0.0066394 |  |  | 2140 | 0.54388 | 0.70171 | 0.010753 | 0.55812 | 0.0039494 | 0.5581 | 0.0034732
|  |  | 852 | 0.71732 | 0.69804 | 0.010839 | 0.72392 | 0.060694 | 0.72374 | 0.052858 |  |  | 776 | 0.64703 | 0.61888 | 0.029041 | 0.62633 | 0.020541 | 0.62635 | 0.028658 |  |  | 1000 | 0.7856 | 0.76565 | 0.063988 | 0.77578 | 0.013466 | 0.77589 | 0.02967 |  |  | 1000 | 0.7312 | 0.81034 | 0.091428 | 0.77113 | 0.0064116 | 0.77121 | 0.015251 |  |  | 44460 | 0.72943 | 0.86787 | 0.018358 | 0.71628 | 0.004212 | 0.71626 | 0.0066446 |  |  | 2260 | 0.54606 | 0.70222 | 0.0099663 | 0.55831 | 0.0039497 | 0.55829 | 0.0034738
|  |  | 857 | 0.72001 | 0.69979 | 0.01084 | 0.72559 | 0.060832 | 0.72541 | 0.052974 |  |  | 781 | 0.64799 | 0.62072 | 0.02908 | 0.62815 | 0.020561 | 0.62817 | 0.028685 |  |  | 1005 | 0.7856 | 0.76701 | 0.063872 | 0.77688 | 0.013426 | 0.777 | 0.029561 |  |  | 1005 | 0.72952 | 0.81136 | 0.090992 | 0.77136 | 0.0063462 | 0.77144 | 0.015056 |  |  | 44760 | 0.72719 | 0.86787 | 0.018358 | 0.71659 | 0.0042181 | 0.71657 | 0.0066499 |  |  | 2560 | 0.54388 | 0.70296 | 0.0090649 | 0.55879 | 0.0039506 | 0.55877 | 0.0034755
|  |  | 862 | 0.7209 | 0.70152 | 0.01084 | 0.72724 | 0.060968 | 0.72706 | 0.05309 |  |  | 786 | 0.64991 | 0.62255 | 0.029118 | 0.62996 | 0.02058 | 0.62998 | 0.02871 |  |  | 1010 | 0.78776 | 0.76836 | 0.063756 | 0.77798 | 0.013386 | 0.77809 | 0.029451 |  |  | 1010 | 0.72952 | 0.81237 | 0.090556 | 0.77159 | 0.0062819 | 0.77166 | 0.014863 |  |  | 45060 | 0.73167 | 0.86787 | 0.018358 | 0.7169 | 0.0042242 | 0.71688 | 0.0066551 |  |  | 2860 | 0.54171 | 0.7033 | 0.008817 | 0.55926 | 0.0039515 | 0.55924 | 0.0034775
|  |  | 867 | 0.7218 | 0.70324 | 0.010839 | 0.72889 | 0.061103 | 0.72871 | 0.053205 |  |  | 791 | 0.65375 | 0.62438 | 0.029155 | 0.63176 | 0.020599 | 0.63178 | 0.028735 |  |  | 1015 | 0.78776 | 0.76971 | 0.063638 | 0.77906 | 0.013346 | 0.77918 | 0.029342 |  |  | 1015 | 0.72616 | 0.81337 | 0.09012 | 0.77181 | 0.0062189 | 0.77188 | 0.014674 |  |  | 45360 | 0.73167 | 0.86787 | 0.018358 | 0.71721 | 0.0042304 | 0.7172 | 0.0066604 |  |  | 3160 | 0.55258 | 0.70345 | 0.0087541 | 0.55973 | 0.0039526 | 0.55971 | 0.0034796
|  |  | 872 | 0.72359 | 0.70496 | 0.010839 | 0.73052 | 0.061237 | 0.73033 | 0.053318 |  |  | 796 | 0.65471 | 0.62619 | 0.02919 | 0.63355 | 0.020616 | 0.63357 | 0.028759 |  |  | 1020 | 0.78776 | 0.77104 | 0.063519 | 0.78014 | 0.013307 | 0.78026 | 0.029232 |  |  | 1020 | 0.72784 | 0.81436 | 0.089684 | 0.77203 | 0.0061571 | 0.7721 | 0.014488 |  |  | 45660 | 0.73167 | 0.86787 | 0.018358 | 0.71752 | 0.0042365 | 0.71751 | 0.0066657 |  |  | 3460 | 0.54823 | 0.70351 | 0.0087389 | 0.5602 | 0.0039538 | 0.56018 | 0.0034819
|  |  | 877 | 0.72628 | 0.70666 | 0.010838 | 0.73213 | 0.06137 | 0.73195 | 0.053431 |  |  | 801 | 0.65663 | 0.62799 | 0.029225 | 0.63533 | 0.020633 | 0.63535 | 0.028781 |  |  | 1025 | 0.79099 | 0.77237 | 0.063399 | 0.78121 | 0.013267 | 0.78132 | 0.029121 |  |  | 1025 | 0.72784 | 0.81534 | 0.089247 | 0.77224 | 0.0060965 | 0.77231 | 0.014305 |  |  | 45960 | 0.73615 | 0.86787 | 0.018358 | 0.71783 | 0.0042427 | 0.71782 | 0.0066711 |  |  | 3760 | 0.55041 | 0.70354 | 0.0087354 | 0.56067 | 0.0039551 | 0.56065 | 0.0034845
|  |  | 882 | 0.72717 | 0.70836 | 0.010836 | 0.73374 | 0.061501 | 0.73355 | 0.053543 |  |  | 806 | 0.6576 | 0.62978 | 0.029259 | 0.6371 | 0.020649 | 0.63712 | 0.028803 |  |  | 1030 | 0.79099 | 0.77369 | 0.063277 | 0.78226 | 0.013227 | 0.78238 | 0.029011 |  |  | 1030 | 0.72952 | 0.81631 | 0.088811 | 0.77245 | 0.006037 | 0.77251 | 0.014125 |  |  | 46260 | 0.72943 | 0.86787 | 0.018358 | 0.71814 | 0.0042488 | 0.71813 | 0.0066764 |  |  | 4060 | 0.54823 | 0.70356 | 0.0087346 | 0.56114 | 0.0039565 | 0.56112 | 0.0034872
|  |  | 887 | 0.72897 | 0.71004 | 0.010835 | 0.73533 | 0.061632 | 0.73515 | 0.053654 |  |  | 811 | 0.65952 | 0.63157 | 0.029292 | 0.63886 | 0.020665 | 0.63888 | 0.028823 |  |  | 1035 | 0.79207 | 0.775 | 0.063154 | 0.78331 | 0.013186 | 0.78343 | 0.0289 |  |  | 1035 | 0.72952 | 0.81728 | 0.088375 | 0.77265 | 0.0059787 | 0.77272 | 0.013949 |  |  | 46560 | 0.74286 | 0.86787 | 0.018358 | 0.71845 | 0.004255 | 0.71843 | 0.0066817 |  |  | 4360 | 0.55041 | 0.70356 | 0.0087345 | 0.56161 | 0.003958 | 0.56159 | 0.0034901
|  |  | 892 | 0.73165 | 0.71172 | 0.010833 | 0.73691 | 0.061762 | 0.73672 | 0.053764 |  |  | 816 | 0.6624 | 0.63334 | 0.029323 | 0.64061 | 0.020679 | 0.64063 | 0.028842 |  |  | 1040 | 0.79207 | 0.7763 | 0.06303 | 0.78435 | 0.013146 | 0.78447 | 0.028789 |  |  | 1040 | 0.72616 | 0.81823 | 0.087939 | 0.77285 | 0.0059215 | 0.77292 | 0.013775 |  |  | 46860 | 0.73838 | 0.86787 | 0.018358 | 0.71876 | 0.0042612 | 0.71874 | 0.0066871 |  |  | 4660 | 0.54823 | 0.70357 | 0.0087345 | 0.56208 | 0.0039595 | 0.56206 | 0.0034932
|  |  | 897 | 0.73165 | 0.71338 | 0.01083 | 0.73847 | 0.061891 | 0.73829 | 0.053874 |  |  | 821 | 0.66432 | 0.63511 | 0.029354 | 0.64235 | 0.020693 | 0.64237 | 0.028861 |  |  | 1045 | 0.79207 | 0.77759 | 0.062904 | 0.78538 | 0.013106 | 0.7855 | 0.028678 |  |  | 1045 | 0.7312 | 0.81917 | 0.087503 | 0.77305 | 0.0058655 | 0.77311 | 0.013604 |  |  | 47160 | 0.73838 | 0.86787 | 0.018358 | 0.71907 | 0.0042674 | 0.71905 | 0.0066924 |  |  | 4960 | 0.55041 | 0.70357 | 0.0087345 | 0.56255 | 0.0039612 | 0.56253 | 0.0034965
|  |  | 902 | 0.73345 | 0.71504 | 0.010827 | 0.74003 | 0.062018 | 0.73984 | 0.053982 |  |  | 826 | 0.66528 | 0.63687 | 0.029384 | 0.64408 | 0.020707 | 0.64411 | 0.028878 |  |  | 1050 | 0.79207 | 0.77887 | 0.062778 | 0.7864 | 0.013066 | 0.78652 | 0.028567 |  |  | 1050 | 0.72784 | 0.82011 | 0.087067 | 0.77324 | 0.0058105 | 0.7733 | 0.013435 |  |  | 47460 | 0.73391 | 0.86787 | 0.018358 | 0.71938 | 0.0042736 | 0.71936 | 0.0066978 |  |  | 5260 | 0.55258 | 0.70357 | 0.0087345 | 0.56301 | 0.003963 | 0.56299 | 0.0034999
|  |  | 907 | 0.73524 | 0.71668 | 0.010824 | 0.74157 | 0.062145 | 0.74138 | 0.05409 |  |  | 831 | 0.66816 | 0.63862 | 0.029412 | 0.6458 | 0.020719 | 0.64583 | 0.028895 |  |  | 1055 | 0.79315 | 0.78015 | 0.06265 | 0.78742 | 0.013026 | 0.78753 | 0.028455 |  |  | 1055 | 0.73288 | 0.82103 | 0.086632 | 0.77343 | 0.0057567 | 0.77349 | 0.01327 |  |  | 47760 | 0.73391 | 0.86787 | 0.018358 | 0.71968 | 0.0042799 | 0.71967 | 0.0067032 |  |  | 5560 | 0.55911 | 0.70357 | 0.0087345 | 0.56348 | 0.0039648 | 0.56346 | 0.0035036
|  |  | 912 | 0.73793 | 0.71832 | 0.010821 | 0.7431 | 0.062271 | 0.74291 | 0.054197 |  |  | 836 | 0.67008 | 0.64036 | 0.02944 | 0.64751 | 0.020731 | 0.64754 | 0.02891 |  |  | 1060 | 0.79423 | 0.78141 | 0.062521 | 0.78842 | 0.012985 | 0.78854 | 0.028344 |  |  | 1060 | 0.72952 | 0.82195 | 0.086197 | 0.77361 | 0.005704 | 0.77367 | 0.013108 |  |  | 48060 | 0.73838 | 0.86787 | 0.018358 | 0.71999 | 0.0042861 | 0.71997 | 0.0067086 |  |  | 5860 | 0.55693 | 0.70357 | 0.0087345 | 0.56394 | 0.0039668 | 0.56392 | 0.0035074
|  |  | 917 | 0.73972 | 0.71995 | 0.010817 | 0.74461 | 0.062395 | 0.74443 | 0.054302 |  |  | 841 | 0.67104 | 0.64209 | 0.029467 | 0.64922 | 0.020742 | 0.64925 | 0.028924 |  |  | 1065 | 0.79531 | 0.78267 | 0.062391 | 0.78942 | 0.012945 | 0.78953 | 0.028232 |  |  | 1065 | 0.72784 | 0.82285 | 0.085762 | 0.77379 | 0.0056524 | 0.77385 | 0.012948 |  |  | 48360 | 0.73838 | 0.86787 | 0.018358 | 0.7203 | 0.0042924 | 0.72028 | 0.006714 |  |  | 6160 | 0.55911 | 0.70357 | 0.0087345 | 0.56441 | 0.0039688 | 0.56439 | 0.0035114
|  |  | 922 | 0.73972 | 0.72156 | 0.010813 | 0.74612 | 0.062519 | 0.74593 | 0.054408 |  |  | 846 | 0.67392 | 0.64381 | 0.029493 | 0.65091 | 0.020752 | 0.65094 | 0.028938 |  |  | 1070 | 0.79423 | 0.78392 | 0.06226 | 0.7904 | 0.012905 | 0.79052 | 0.02812 |  |  | 1070 | 0.7312 | 0.82375 | 0.085327 | 0.77397 | 0.0056018 | 0.77403 | 0.012792 |  |  | 48660 | 0.74062 | 0.86787 | 0.018358 | 0.7206 | 0.0042986 | 0.72059 | 0.0067194 |  |  | 6460 | 0.55693 | 0.70357 | 0.0087345 | 0.56487 | 0.003971 | 0.56485 | 0.0035156
|  |  | 927 | 0.74151 | 0.72317 | 0.010809 | 0.74761 | 0.062642 | 0.74743 | 0.054512 |  |  | 851 | 0.67584 | 0.64553 | 0.029518 | 0.65259 | 0.020762 | 0.65263 | 0.02895 |  |  | 1075 | 0.79747 | 0.78516 | 0.062128 | 0.79138 | 0.012864 | 0.79149 | 0.028008 |  |  | 1075 | 0.7312 | 0.82464 | 0.084893 | 0.77415 | 0.0055522 | 0.7742 | 0.012638 |  |  | 48960 | 0.74286 | 0.86787 | 0.018358 | 0.72091 | 0.0043049 | 0.7209 | 0.0067248 |  |  | 6760 | 0.55911 | 0.70357 | 0.0087345 | 0.56533 | 0.0039732 | 0.56531 | 0.00352
|  |  | 932 | 0.74241 | 0.72477 | 0.010804 | 0.7491 | 0.062763 | 0.74891 | 0.054615 |  |  | 856 | 0.6768 | 0.64723 | 0.029541 | 0.65427 | 0.020771 | 0.6543 | 0.028962 |  |  | 1080 | 0.79855 | 0.78639 | 0.061995 | 0.79235 | 0.012824 | 0.79246 | 0.027896 |  |  | 1080 | 0.73288 | 0.82552 | 0.084459 | 0.77432 | 0.0055037 | 0.77437 | 0.012486 |  |  | 49260 | 0.73838 | 0.86787 | 0.018358 | 0.72122 | 0.0043112 | 0.7212 | 0.0067302 |  |  | 7060 | 0.56346 | 0.70357 | 0.0087345 | 0.56579 | 0.0039755 | 0.56578 | 0.0035245
|  |  | 937 | 0.74509 | 0.72636 | 0.010799 | 0.75057 | 0.062884 | 0.75038 | 0.054718 |  |  | 861 | 0.67873 | 0.64893 | 0.029564 | 0.65593 | 0.02078 | 0.65597 | 0.028972 |  |  | 1085 | 0.79639 | 0.78761 | 0.061861 | 0.79331 | 0.012783 | 0.79342 | 0.027784 |  |  | 1085 | 0.72952 | 0.82639 | 0.084026 | 0.77449 | 0.0054563 | 0.77454 | 0.012338 |  |  | 49560 | 0.74062 | 0.86787 | 0.018358 | 0.72152 | 0.0043174 | 0.72151 | 0.0067357 |  |  | 7360 | 0.55911 | 0.70357 | 0.0087345 | 0.56626 | 0.0039779 | 0.56624 | 0.0035292
|  |  | 942 | 0.74509 | 0.72794 | 0.010794 | 0.75202 | 0.063004 | 0.75184 | 0.05482 |  |  | 866 | 0.67969 | 0.65062 | 0.029586 | 0.65759 | 0.020787 | 0.65763 | 0.028982 |  |  | 1090 | 0.79855 | 0.78883 | 0.061725 | 0.79426 | 0.012743 | 0.79438 | 0.027671 |  |  | 1090 | 0.7312 | 0.82726 | 0.083593 | 0.77465 | 0.0054098 | 0.77471 | 0.012192 |  |  | 49860 | 0.74286 | 0.86787 | 0.018358 | 0.72183 | 0.0043237 | 0.72181 | 0.0067411 |  |  | 7660 | 0.56128 | 0.70357 | 0.0087345 | 0.56672 | 0.0039804 | 0.5667 | 0.0035341
|  |  | 947 | 0.74689 | 0.72951 | 0.010789 | 0.75347 | 0.063123 | 0.75328 | 0.054921 |  |  | 871 | 0.68353 | 0.6523 | 0.029608 | 0.65924 | 0.020794 | 0.65927 | 0.028991 |  |  | 1095 | 0.79747 | 0.79004 | 0.061589 | 0.79521 | 0.012702 | 0.79532 | 0.027559 |  |  | 1095 | 0.73288 | 0.82811 | 0.083161 | 0.77481 | 0.0053643 | 0.77487 | 0.012049 |  |  | 50160 | 0.74286 | 0.86787 | 0.018358 | 0.72213 | 0.0043301 | 0.72212 | 0.0067466 |  |  | 7960 | 0.55911 | 0.70357 | 0.0087345 | 0.56718 | 0.003983 | 0.56716 | 0.0035391
|  |  | 952 | 0.74778 | 0.73107 | 0.010783 | 0.75491 | 0.063241 | 0.75472 | 0.055021 |  |  | 876 | 0.68449 | 0.65397 | 0.029628 | 0.66088 | 0.020801 | 0.66091 | 0.028998 |  |  | 1100 | 0.79855 | 0.79123 | 0.061452 | 0.79614 | 0.012662 | 0.79626 | 0.027446 |  |  | 1100 | 0.7312 | 0.82896 | 0.082729 | 0.77497 | 0.0053199 | 0.77502 | 0.011908 |  |  | 50460 | 0.74734 | 0.86787 | 0.018358 | 0.72244 | 0.0043364 | 0.72242 | 0.0067521 |  |  | 8260 | 0.56128 | 0.70357 | 0.0087345 | 0.56763 | 0.0039856 | 0.56762 | 0.0035443
|  |  | 957 | 0.74957 | 0.73263 | 0.010777 | 0.75633 | 0.063358 | 0.75614 | 0.055121 |  |  | 881 | 0.68641 | 0.65563 | 0.029647 | 0.66251 | 0.020807 | 0.66255 | 0.029005 |  |  | 1105 | 0.8007 | 0.79243 | 0.061314 | 0.79707 | 0.012621 | 0.79718 | 0.027334 |  |  | 1105 | 0.7312 | 0.8298 | 0.082298 | 0.77513 | 0.0052763 | 0.77518 | 0.01177 |  |  | 50760 | 0.74286 | 0.86787 | 0.018358 | 0.72274 | 0.0043427 | 0.72273 | 0.0067576 |  |  | 8560 | 0.56128 | 0.70357 | 0.0087345 | 0.56809 | 0.0039884 | 0.56807 | 0.0035496
|  |  | 962 | 0.75137 | 0.73417 | 0.01077 | 0.75775 | 0.063475 | 0.75756 | 0.05522 |  |  | 886 | 0.68833 | 0.65728 | 0.029665 | 0.66413 | 0.020812 | 0.66417 | 0.029011 |  |  | 1110 | 0.8007 | 0.79361 | 0.061175 | 0.79799 | 0.012581 | 0.7981 | 0.027221 |  |  | 1110 | 0.7312 | 0.83063 | 0.081867 | 0.77528 | 0.0052338 | 0.77533 | 0.011635 |  |  | 51060 | 0.74286 | 0.86787 | 0.018358 | 0.72305 | 0.004349 | 0.72303 | 0.006763 |  |  | 8860 | 0.56564 | 0.70357 | 0.0087345 | 0.56855 | 0.0039912 | 0.56853 | 0.0035551
|  |  | 967 | 0.75316 | 0.7357 | 0.010764 | 0.75915 | 0.06359 | 0.75896 | 0.055318 |  |  | 891 | 0.69121 | 0.65893 | 0.029683 | 0.66574 | 0.020816 | 0.66578 | 0.029016 |  |  | 1115 | 0.79963 | 0.79478 | 0.061035 | 0.7989 | 0.012541 | 0.79901 | 0.027109 |  |  | 1115 | 0.73288 | 0.83145 | 0.081437 | 0.77543 | 0.0051921 | 0.77548 | 0.011502 |  |  | 51360 | 0.74062 | 0.86787 | 0.018358 | 0.72335 | 0.0043554 | 0.72333 | 0.0067685 |  |  | 9160 | 0.56781 | 0.70357 | 0.0087345 | 0.56901 | 0.0039941 | 0.56899 | 0.0035608
|  |  | 972 | 0.75316 | 0.73723 | 0.010757 | 0.76054 | 0.063704 | 0.76035 | 0.055415 |  |  | 896 | 0.69217 | 0.66057 | 0.0297 | 0.66735 | 0.02082 | 0.66738 | 0.02902 |  |  | 1120 | 0.8007 | 0.79595 | 0.060894 | 0.7998 | 0.0125 | 0.79992 | 0.026996 |  |  | 1120 | 0.73288 | 0.83227 | 0.081008 | 0.77558 | 0.0051514 | 0.77563 | 0.011372 |  |  | 51660 | 0.7451 | 0.86787 | 0.018358 | 0.72365 | 0.0043617 | 0.72364 | 0.006774 |  |  | 9460 | 0.56999 | 0.70357 | 0.0087345 | 0.56946 | 0.0039971 | 0.56944 | 0.0035666
|  |  | 977 | 0.75495 | 0.73875 | 0.010749 | 0.76192 | 0.063818 | 0.76173 | 0.055511 |  |  | 901 | 0.69313 | 0.6622 | 0.029715 | 0.66894 | 0.020823 | 0.66898 | 0.029024 |  |  | 1125 | 0.80286 | 0.79711 | 0.060752 | 0.8007 | 0.01246 | 0.80081 | 0.026883 |  |  | 1125 | 0.7312 | 0.83307 | 0.080579 | 0.77572 | 0.0051117 | 0.77577 | 0.011244 |  |  | 51960 | 0.7451 | 0.86787 | 0.018358 | 0.72395 | 0.0043681 | 0.72394 | 0.0067796 |  |  | 9760 | 0.57216 | 0.70357 | 0.0087345 | 0.56992 | 0.0040002 | 0.5699 | 0.0035725
|  |  | 982 | 0.75674 | 0.74026 | 0.010742 | 0.76329 | 0.063931 | 0.7631 | 0.055607 |  |  | 906 | 0.69409 | 0.66382 | 0.02973 | 0.67053 | 0.020826 | 0.67057 | 0.029026 |  |  | 1130 | 0.80178 | 0.79826 | 0.060609 | 0.80159 | 0.012419 | 0.8017 | 0.026771 |  |  | 1130 | 0.73288 | 0.83387 | 0.080152 | 0.77586 | 0.0050728 | 0.77591 | 0.011118 |  |  | 52260 | 0.7451 | 0.86787 | 0.018358 | 0.72426 | 0.0043744 | 0.72424 | 0.0067851 |  |  | 10060 | 0.57216 | 0.70357 | 0.0087345 | 0.57037 | 0.0040033 | 0.57035 | 0.0035786
|  |  | 987 | 0.75764 | 0.74176 | 0.010734 | 0.76465 | 0.064043 | 0.76446 | 0.055702 |  |  | 911 | 0.69697 | 0.66543 | 0.029744 | 0.6721 | 0.020828 | 0.67214 | 0.029028 |  |  | 1135 | 0.8061 | 0.7994 | 0.060466 | 0.80247 | 0.012379 | 0.80258 | 0.026658 |  |  | 1135 | 0.7312 | 0.83466 | 0.079724 | 0.776 | 0.0050348 | 0.77605 | 0.010995 |  |  | 52560 | 0.7451 | 0.86787 | 0.018358 | 0.72456 | 0.0043808 | 0.72454 | 0.0067906 |  |  | 10360 | 0.56999 | 0.70357 | 0.0087345 | 0.57082 | 0.0040065 | 0.57081 | 0.0035848
|  |  | 992 | 0.75943 | 0.74325 | 0.010726 | 0.766 | 0.064154 | 0.76581 | 0.055797 |  |  | 916 | 0.6989 | 0.66704 | 0.029757 | 0.67367 | 0.020829 | 0.67371 | 0.029028 |  |  | 1140 | 0.80394 | 0.80054 | 0.060322 | 0.80334 | 0.012339 | 0.80345 | 0.026545 |  |  | 1140 | 0.73288 | 0.83544 | 0.079298 | 0.77614 | 0.0049976 | 0.77618 | 0.010875 |  |  | 52860 | 0.74062 | 0.86787 | 0.018358 | 0.72486 | 0.0043872 | 0.72485 | 0.0067962 |  |  | 10660 | 0.56999 | 0.70357 | 0.0087345 | 0.57128 | 0.0040098 | 0.57126 | 0.0035912
|  |  | 997 | 0.76033 | 0.74473 | 0.010718 | 0.76734 | 0.064264 | 0.76715 | 0.05589 |  |  | 921 | 0.69986 | 0.66864 | 0.02977 | 0.67523 | 0.02083 | 0.67528 | 0.029028 |  |  | 1145 | 0.8061 | 0.80166 | 0.060177 | 0.80421 | 0.012299 | 0.80432 | 0.026433 |  |  | 1145 | 0.7312 | 0.83622 | 0.078872 | 0.77627 | 0.0049614 | 0.77632 | 0.010756 |  |  | 53160 | 0.74062 | 0.86787 | 0.018358 | 0.72516 | 0.0043936 | 0.72515 | 0.0068017 |  |  | 10960 | 0.57216 | 0.70357 | 0.0087345 | 0.57173 | 0.0040132 | 0.57171 | 0.0035977
|  |  | 1002 | 0.76212 | 0.7462 | 0.010709 | 0.76867 | 0.064373 | 0.76848 | 0.055983 |  |  | 926 | 0.70178 | 0.67022 | 0.029781 | 0.67679 | 0.02083 | 0.67683 | 0.029027 |  |  | 1150 | 0.80502 | 0.80278 | 0.060031 | 0.80506 | 0.012258 | 0.80517 | 0.02632 |  |  | 1150 | 0.73456 | 0.83699 | 0.078448 | 0.7764 | 0.0049259 | 0.77645 | 0.01064 |  |  | 53460 | 0.7451 | 0.86787 | 0.018358 | 0.72546 | 0.0044 | 0.72545 | 0.0068072 |  |  | 11260 | 0.57434 | 0.70357 | 0.0087345 | 0.57218 | 0.0040166 | 0.57216 | 0.0036044
|  |  | 1007 | 0.76391 | 0.74767 | 0.0107 | 0.76999 | 0.064481 | 0.7698 | 0.056076 |  |  | 931 | 0.70178 | 0.67181 | 0.029792 | 0.67833 | 0.02083 | 0.67837 | 0.029025 |  |  | 1155 | 0.8061 | 0.8039 | 0.059884 | 0.80591 | 0.012218 | 0.80602 | 0.026208 |  |  | 1155 | 0.7312 | 0.83775 | 0.078024 | 0.77653 | 0.0048913 | 0.77657 | 0.010527 |  |  | 53760 | 0.74957 | 0.86787 | 0.018358 | 0.72576 | 0.0044064 | 0.72575 | 0.0068128 |  |  | 11560 | 0.56999 | 0.70357 | 0.0087345 | 0.57263 | 0.0040201 | 0.57261 | 0.0036111
|  |  | 1012 | 0.7648 | 0.74913 | 0.010691 | 0.7713 | 0.064589 | 0.77111 | 0.056167 |  |  | 936 | 0.70562 | 0.67338 | 0.029801 | 0.67986 | 0.020829 | 0.67991 | 0.029023 |  |  | 1160 | 0.8061 | 0.805 | 0.059737 | 0.80675 | 0.012178 | 0.80687 | 0.026095 |  |  | 1160 | 0.73456 | 0.8385 | 0.077601 | 0.77666 | 0.0048576 | 0.7767 | 0.010415 |  |  | 54060 | 0.74734 | 0.86787 | 0.018358 | 0.72607 | 0.0044128 | 0.72605 | 0.0068184 |  |  | 11860 | 0.57216 | 0.70357 | 0.0087345 | 0.57308 | 0.0040237 | 0.57306 | 0.0036181
|  |  | 1017 | 0.7657 | 0.75057 | 0.010682 | 0.7726 | 0.064696 | 0.77241 | 0.056258 |  |  | 941 | 0.70562 | 0.67494 | 0.02981 | 0.68139 | 0.020828 | 0.68143 | 0.029019 |  |  | 1165 | 0.80718 | 0.8061 | 0.059588 | 0.80759 | 0.012138 | 0.8077 | 0.025983 |  |  | 1165 | 0.73456 | 0.83925 | 0.077179 | 0.77678 | 0.0048246 | 0.77682 | 0.010306 |  |  | 54360 | 0.74734 | 0.86787 | 0.018358 | 0.72637 | 0.0044192 | 0.72635 | 0.006824 |  |  | 12160 | 0.57216 | 0.70357 | 0.0087345 | 0.57353 | 0.0040273 | 0.57351 | 0.0036251
|  |  | 1022 | 0.76839 | 0.75201 | 0.010672 | 0.77388 | 0.064802 | 0.7737 | 0.056348 |  |  | 946 | 0.7085 | 0.6765 | 0.029818 | 0.68291 | 0.020826 | 0.68295 | 0.029015 |  |  | 1170 | 0.80718 | 0.80719 | 0.059439 | 0.80842 | 0.012098 | 0.80853 | 0.02587 |  |  | 1170 | 0.73625 | 0.83999 | 0.076757 | 0.77691 | 0.0047924 | 0.77694 | 0.010199 |  |  | 54660 | 0.7451 | 0.86787 | 0.018358 | 0.72666 | 0.0044256 | 0.72665 | 0.0068295 |  |  | 12460 | 0.57434 | 0.70357 | 0.0087345 | 0.57398 | 0.0040311 | 0.57396 | 0.0036323
|  |  | 1027 | 0.76839 | 0.75345 | 0.010662 | 0.77516 | 0.064907 | 0.77498 | 0.056438 |  |  | 951 | 0.7085 | 0.67805 | 0.029826 | 0.68442 | 0.020823 | 0.68446 | 0.02901 |  |  | 1175 | 0.80826 | 0.80827 | 0.05929 | 0.80924 | 0.012058 | 0.80935 | 0.025758 |  |  | 1175 | 0.73456 | 0.84072 | 0.076337 | 0.77703 | 0.004761 | 0.77706 | 0.010094 |  |  | 54960 | 0.75405 | 0.86787 | 0.018358 | 0.72696 | 0.004432 | 0.72695 | 0.0068351 |  |  | 12760 | 0.58086 | 0.70357 | 0.0087345 | 0.57442 | 0.0040348 | 0.57441 | 0.0036396
|  |  | 1032 | 0.77018 | 0.75487 | 0.010652 | 0.77643 | 0.065012 | 0.77624 | 0.056527 |  |  | 956 | 0.71138 | 0.67959 | 0.029832 | 0.68592 | 0.02082 | 0.68597 | 0.029005 |  |  | 1180 | 0.80718 | 0.80934 | 0.05914 | 0.81005 | 0.012018 | 0.81016 | 0.025646 |  |  | 1180 | 0.73456 | 0.84144 | 0.075918 | 0.77714 | 0.0047303 | 0.77718 | 0.0099918 |  |  | 55260 | 0.7451 | 0.86787 | 0.018358 | 0.72726 | 0.0044384 | 0.72725 | 0.0068407 |  |  | 13060 | 0.57869 | 0.70357 | 0.0087345 | 0.57487 | 0.0040387 | 0.57485 | 0.003647
|  |  | 1037 | 0.77018 | 0.75628 | 0.010642 | 0.77769 | 0.065115 | 0.7775 | 0.056615 |  |  | 961 | 0.7133 | 0.68113 | 0.029838 | 0.68741 | 0.020816 | 0.68746 | 0.028998 |  |  | 1185 | 0.80826 | 0.81041 | 0.058989 | 0.81086 | 0.011978 | 0.81097 | 0.025533 |  |  | 1185 | 0.73625 | 0.84216 | 0.075499 | 0.77726 | 0.0047004 | 0.77729 | 0.0098913 |  |  | 55560 | 0.74734 | 0.86787 | 0.018358 | 0.72756 | 0.0044449 | 0.72755 | 0.0068463 |  |  | 13360 | 0.58086 | 0.70357 | 0.0087345 | 0.57532 | 0.0040426 | 0.5753 | 0.0036545
|  |  | 1042 | 0.77197 | 0.75769 | 0.010632 | 0.77894 | 0.065218 | 0.77876 | 0.056702 |  |  | 966 | 0.71522 | 0.68265 | 0.029843 | 0.6889 | 0.020812 | 0.68895 | 0.028991 |  |  | 1190 | 0.81149 | 0.81147 | 0.058837 | 0.81166 | 0.011939 | 0.81177 | 0.025421 |  |  | 1190 | 0.73456 | 0.84287 | 0.075082 | 0.77737 | 0.0046712 | 0.77741 | 0.0097929 |  |  | 55860 | 0.74957 | 0.86787 | 0.018358 | 0.72786 | 0.0044513 | 0.72785 | 0.0068519 |  |  | 13660 | 0.57651 | 0.70357 | 0.0087345 | 0.57576 | 0.0040466 | 0.57575 | 0.0036621
|  |  | 1047 | 0.77376 | 0.75909 | 0.010621 | 0.78018 | 0.06532 | 0.78 | 0.056789 |  |  | 971 | 0.71426 | 0.68417 | 0.029847 | 0.69038 | 0.020807 | 0.69042 | 0.028983 |  |  | 1195 | 0.80718 | 0.81253 | 0.058685 | 0.81245 | 0.011899 | 0.81256 | 0.025309 |  |  | 1195 | 0.73793 | 0.84357 | 0.074666 | 0.77748 | 0.0046428 | 0.77752 | 0.0096966 |  |  | 56160 | 0.7451 | 0.86787 | 0.018358 | 0.72816 | 0.0044578 | 0.72814 | 0.0068575 |  |  | 13960 | 0.57869 | 0.70357 | 0.0087345 | 0.57621 | 0.0040506 | 0.57619 | 0.0036699
|  |  | 1052 | 0.77466 | 0.76048 | 0.01061 | 0.78141 | 0.065422 | 0.78123 | 0.056875 |  |  | 976 | 0.7181 | 0.68568 | 0.029851 | 0.69185 | 0.020802 | 0.69189 | 0.028974 |  |  | 1200 | 0.81149 | 0.81357 | 0.058532 | 0.81324 | 0.011859 | 0.81334 | 0.025197 |  |  | 1200 | 0.73793 | 0.84427 | 0.074251 | 0.77759 | 0.004615 | 0.77762 | 0.0096023 |  |  | 56460 | 0.74957 | 0.86787 | 0.018358 | 0.72846 | 0.0044642 | 0.72844 | 0.0068631 |  |  | 14260 | 0.58086 | 0.70357 | 0.0087345 | 0.57665 | 0.0040548 | 0.57663 | 0.0036778
|  |  | 1057 | 0.77735 | 0.76186 | 0.010599 | 0.78264 | 0.065522 | 0.78245 | 0.056961 |  |  | 981 | 0.71906 | 0.68719 | 0.029853 | 0.69331 | 0.020796 | 0.69336 | 0.028964 |  |  | 1205 | 0.80934 | 0.81461 | 0.058378 | 0.81401 | 0.01182 | 0.81412 | 0.025086 |  |  | 1205 | 0.73456 | 0.84496 | 0.073836 | 0.7777 | 0.004588 | 0.77773 | 0.0095101 |  |  | 56760 | 0.74957 | 0.86787 | 0.018358 | 0.72875 | 0.0044707 | 0.72874 | 0.0068688 |  |  | 14560 | 0.57869 | 0.70357 | 0.0087345 | 0.57709 | 0.0040589 | 0.57708 | 0.0036858
|  |  | 1062 | 0.77735 | 0.76324 | 0.010587 | 0.78385 | 0.065622 | 0.78366 | 0.057046 |  |  | 986 | 0.72003 | 0.68868 | 0.029855 | 0.69476 | 0.02079 | 0.69481 | 0.028954 |  |  | 1210 | 0.81042 | 0.81564 | 0.058224 | 0.81479 | 0.01178 | 0.81489 | 0.024974 |  |  | 1210 | 0.7312 | 0.84564 | 0.073423 | 0.7778 | 0.0045616 | 0.77784 | 0.0094198 |  |  | 57060 | 0.75181 | 0.86787 | 0.018358 | 0.72905 | 0.0044771 | 0.72904 | 0.0068744 |  |  | 14860 | 0.58086 | 0.70357 | 0.0087345 | 0.57753 | 0.0040632 | 0.57752 | 0.0036938
|  |  | 1067 | 0.77824 | 0.7646 | 0.010575 | 0.78505 | 0.065721 | 0.78487 | 0.05713 |  |  | 991 | 0.72195 | 0.69017 | 0.029856 | 0.69621 | 0.020783 | 0.69626 | 0.028943 |  |  | 1215 | 0.81042 | 0.81667 | 0.05807 | 0.81555 | 0.011741 | 0.81566 | 0.024863 |  |  | 1215 | 0.73625 | 0.84632 | 0.073011 | 0.77791 | 0.0045359 | 0.77794 | 0.0093315 |  |  | 57360 | 0.74957 | 0.86787 | 0.018358 | 0.72935 | 0.0044836 | 0.72933 | 0.00688 |  |  | 15160 | 0.58739 | 0.70357 | 0.0087345 | 0.57798 | 0.0040675 | 0.57796 | 0.003702
|  |  | 1072 | 0.77914 | 0.76596 | 0.010563 | 0.78625 | 0.06582 | 0.78606 | 0.057214 |  |  | 996 | 0.72387 | 0.69165 | 0.029857 | 0.69764 | 0.020775 | 0.69769 | 0.028931 |  |  | 1220 | 0.81257 | 0.81769 | 0.057914 | 0.81631 | 0.011702 | 0.81642 | 0.024751 |  |  | 1220 | 0.73625 | 0.84698 | 0.0726 | 0.77801 | 0.0045109 | 0.77804 | 0.0092451 |  |  | 57660 | 0.74734 | 0.86787 | 0.018358 | 0.72964 | 0.0044901 | 0.72963 | 0.0068857 |  |  | 15460 | 0.58739 | 0.70357 | 0.0087345 | 0.57842 | 0.0040718 | 0.5784 | 0.0037103
|  |  | 1077 | 0.78093 | 0.76731 | 0.010551 | 0.78743 | 0.065917 | 0.78725 | 0.057297 |  |  | 1001 | 0.72483 | 0.69313 | 0.029856 | 0.69907 | 0.020767 | 0.69913 | 0.028919 |  |  | 1225 | 0.81149 | 0.8187 | 0.057759 | 0.81706 | 0.011663 | 0.81717 | 0.02464 |  |  | 1225 | 0.74129 | 0.84765 | 0.072191 | 0.77811 | 0.0044865 | 0.77814 | 0.0091607 |  |  | 57960 | 0.74957 | 0.86787 | 0.018358 | 0.72994 | 0.0044965 | 0.72993 | 0.0068913 |  |  | 15760 | 0.57869 | 0.70357 | 0.0087345 | 0.57886 | 0.0040762 | 0.57884 | 0.0037188
|  |  | 1082 | 0.78272 | 0.76866 | 0.010539 | 0.78861 | 0.066014 | 0.78843 | 0.05738 |  |  | 1006 | 0.72675 | 0.69459 | 0.029855 | 0.7005 | 0.020759 | 0.70055 | 0.028906 |  |  | 1230 | 0.81257 | 0.8197 | 0.057602 | 0.81781 | 0.011623 | 0.81791 | 0.024529 |  |  | 1230 | 0.73625 | 0.8483 | 0.071782 | 0.7782 | 0.0044627 | 0.77823 | 0.009078 |  |  | 58260 | 0.74734 | 0.86787 | 0.018358 | 0.73023 | 0.004503 | 0.73022 | 0.006897 |  |  | 16060 | 0.58521 | 0.70357 | 0.0087345 | 0.5793 | 0.0040807 | 0.57928 | 0.0037273
|  |  | 1087 | 0.78362 | 0.76999 | 0.010527 | 0.78978 | 0.066111 | 0.78959 | 0.057462 |  |  | 1011 | 0.72771 | 0.69605 | 0.029854 | 0.70191 | 0.02075 | 0.70196 | 0.028892 |  |  | 1235 | 0.81581 | 0.8207 | 0.057446 | 0.81854 | 0.011584 | 0.81865 | 0.024418 |  |  | 1235 | 0.73793 | 0.84895 | 0.071375 | 0.7783 | 0.0044396 | 0.77833 | 0.0089973 |  |  | 58560 | 0.75181 | 0.86787 | 0.018358 | 0.73053 | 0.0045095 | 0.73052 | 0.0069026 |  |  | 16360 | 0.58521 | 0.70357 | 0.0087345 | 0.57973 | 0.0040852 | 0.57972 | 0.0037359
|  |  | 1092 | 0.78452 | 0.77132 | 0.010514 | 0.79094 | 0.066206 | 0.79075 | 0.057543 |  |  | 1016 | 0.72867 | 0.6975 | 0.029851 | 0.70332 | 0.020741 | 0.70337 | 0.028877 |  |  | 1240 | 0.81365 | 0.82169 | 0.057288 | 0.81928 | 0.011546 | 0.81938 | 0.024307 |  |  | 1240 | 0.73625 | 0.8496 | 0.070968 | 0.77839 | 0.0044171 | 0.77842 | 0.0089183 |  |  | 58860 | 0.75181 | 0.86787 | 0.018358 | 0.73083 | 0.004516 | 0.73081 | 0.0069083 |  |  | 16660 | 0.58739 | 0.70357 | 0.0087345 | 0.58017 | 0.0040898 | 0.58016 | 0.0037445
|  |  | 1097 | 0.7872 | 0.77264 | 0.010501 | 0.79209 | 0.066301 | 0.79191 | 0.057624 |  |  | 1021 | 0.73059 | 0.69895 | 0.029848 | 0.70472 | 0.020731 | 0.70477 | 0.028862 |  |  | 1245 | 0.81257 | 0.82268 | 0.05713 | 0.82 | 0.011507 | 0.82011 | 0.024197 |  |  | 1245 | 0.73793 | 0.85024 | 0.070563 | 0.77849 | 0.0043951 | 0.77851 | 0.0088412 |  |  | 59160 | 0.75629 | 0.86787 | 0.018358 | 0.73112 | 0.0045224 | 0.73111 | 0.0069139 |  |  | 16960 | 0.58739 | 0.70357 | 0.0087345 | 0.58061 | 0.0040944 | 0.58059 | 0.0037533
|  |  | 1102 | 0.789 | 0.77395 | 0.010488 | 0.79323 | 0.066395 | 0.79305 | 0.057704 |  |  | 1026 | 0.73155 | 0.70039 | 0.029844 | 0.70611 | 0.020721 | 0.70616 | 0.028846 |  |  | 1250 | 0.81581 | 0.82365 | 0.056972 | 0.82072 | 0.011468 | 0.82083 | 0.024086 |  |  | 1250 | 0.73456 | 0.85087 | 0.07016 | 0.77858 | 0.0043737 | 0.7786 | 0.0087658 |  |  | 59460 | 0.75405 | 0.86787 | 0.018358 | 0.73141 | 0.0045289 | 0.7314 | 0.0069196 |  |  | 17260 | 0.58739 | 0.70357 | 0.0087345 | 0.58104 | 0.0040991 | 0.58103 | 0.0037622
|  |  | 1107 | 0.7881 | 0.77526 | 0.010474 | 0.79437 | 0.066489 | 0.79418 | 0.057784 |  |  | 1031 | 0.73443 | 0.70182 | 0.029839 | 0.70749 | 0.02071 | 0.70755 | 0.02883 |  |  | 1255 | 0.81473 | 0.82462 | 0.056813 | 0.82144 | 0.01143 | 0.82154 | 0.023976 |  |  | 1255 | 0.73456 | 0.85149 | 0.069757 | 0.77867 | 0.0043529 | 0.77869 | 0.0086921 |  |  | 59760 | 0.7451 | 0.86787 | 0.018358 | 0.73171 | 0.0045354 | 0.73169 | 0.0069253 |  |  | 17560 | 0.58957 | 0.70357 | 0.0087345 | 0.58148 | 0.0041039 | 0.58147 | 0.0037712
|  |  | 1112 | 0.789 | 0.77655 | 0.010461 | 0.79549 | 0.066581 | 0.79531 | 0.057863 |  |  | 1036 | 0.73539 | 0.70324 | 0.029834 | 0.70887 | 0.020699 | 0.70892 | 0.028812 |  |  | 1260 | 0.81581 | 0.82559 | 0.056654 | 0.82214 | 0.011391 | 0.82225 | 0.023866 |  |  | 1260 | 0.73456 | 0.85211 | 0.069356 | 0.77875 | 0.0043327 | 0.77878 | 0.0086202 |  |  | 60060 | 0.75405 | 0.86787 | 0.018358 | 0.732 | 0.0045419 | 0.73199 | 0.0069309 |  |  | 17860 | 0.58739 | 0.70357 | 0.0087345 | 0.58192 | 0.0041087 | 0.5819 | 0.0037802
|  |  | 1117 | 0.79079 | 0.77784 | 0.010447 | 0.79661 | 0.066673 | 0.79643 | 0.057941 |  |  | 1041 | 0.73731 | 0.70465 | 0.029828 | 0.71024 | 0.020687 | 0.71029 | 0.028795 |  |  | 1265 | 0.81689 | 0.82655 | 0.056495 | 0.82284 | 0.011353 | 0.82295 | 0.023756 |  |  | 1265 | 0.73793 | 0.85272 | 0.068956 | 0.77884 | 0.004313 | 0.77886 | 0.0085499 |  |  | 60360 | 0.75405 | 0.86787 | 0.018358 | 0.73229 | 0.0045484 | 0.73228 | 0.0069366 |  |  | 18160 | 0.58521 | 0.70357 | 0.0087345 | 0.58235 | 0.0041135 | 0.58233 | 0.0037894
|  |  | 1122 | 0.79079 | 0.77913 | 0.010433 | 0.79772 | 0.066765 | 0.79754 | 0.058019 |  |  | 1046 | 0.73827 | 0.70606 | 0.029821 | 0.7116 | 0.020675 | 0.71165 | 0.028776 |  |  | 1270 | 0.81689 | 0.8275 | 0.056335 | 0.82354 | 0.011314 | 0.82364 | 0.023646 |  |  | 1270 | 0.73793 | 0.85333 | 0.068557 | 0.77892 | 0.0042938 | 0.77895 | 0.0084812 |  |  | 60660 | 0.75853 | 0.86787 | 0.018358 | 0.73259 | 0.0045549 | 0.73257 | 0.0069423 |  |  | 18460 | 0.59392 | 0.70357 | 0.0087345 | 0.58278 | 0.0041184 | 0.58277 | 0.0037986
|  |  | 1127 | 0.79168 | 0.7804 | 0.010419 | 0.79882 | 0.066856 | 0.79864 | 0.058097 |  |  | 1051 | 0.74019 | 0.70747 | 0.029814 | 0.71295 | 0.020662 | 0.71301 | 0.028757 |  |  | 1275 | 0.81905 | 0.82844 | 0.056174 | 0.82423 | 0.011276 | 0.82433 | 0.023537 |  |  | 1275 | 0.73625 | 0.85393 | 0.068159 | 0.77901 | 0.0042752 | 0.77903 | 0.0084142 |  |  | 60960 | 0.75181 | 0.86787 | 0.018358 | 0.73288 | 0.0045614 | 0.73287 | 0.006948 |  |  | 18760 | 0.59174 | 0.70357 | 0.0087345 | 0.58322 | 0.0041234 | 0.5832 | 0.0038079
|  |  | 1132 | 0.79437 | 0.78167 | 0.010405 | 0.79991 | 0.066946 | 0.79973 | 0.058173 |  |  | 1056 | 0.74019 | 0.70886 | 0.029806 | 0.7143 | 0.020649 | 0.71436 | 0.028737 |  |  | 1280 | 0.81689 | 0.82938 | 0.056013 | 0.82491 | 0.011238 | 0.82501 | 0.023428 |  |  | 1280 | 0.73961 | 0.85453 | 0.067763 | 0.77909 | 0.004257 | 0.77911 | 0.0083488 |  |  | 61260 | 0.75181 | 0.86787 | 0.018358 | 0.73317 | 0.0045679 | 0.73316 | 0.0069537 |  |  | 19060 | 0.59174 | 0.70357 | 0.0087345 | 0.58365 | 0.0041284 | 0.58363 | 0.0038173
|  |  | 1137 | 0.79616 | 0.78293 | 0.01039 | 0.801 | 0.067035 | 0.80082 | 0.05825 |  |  | 1061 | 0.74116 | 0.71025 | 0.029797 | 0.71564 | 0.020636 | 0.71569 | 0.028717 |  |  | 1285 | 0.81797 | 0.83031 | 0.055852 | 0.82559 | 0.0112 | 0.82569 | 0.023319 |  |  | 1285 | 0.73793 | 0.85512 | 0.067368 | 0.77917 | 0.0042394 | 0.77919 | 0.008285 |  |  | 61560 | 0.75853 | 0.86787 | 0.018358 | 0.73346 | 0.0045744 | 0.73345 | 0.0069593 |  |  | 19360 | 0.59392 | 0.70357 | 0.0087345 | 0.58408 | 0.0041334 | 0.58406 | 0.0038268
|  |  | 1142 | 0.79616 | 0.78418 | 0.010376 | 0.80207 | 0.067124 | 0.80189 | 0.058325 |  |  | 1066 | 0.74404 | 0.71163 | 0.029788 | 0.71697 | 0.020622 | 0.71703 | 0.028696 |  |  | 1290 | 0.81797 | 0.83124 | 0.05569 | 0.82626 | 0.011163 | 0.82636 | 0.02321 |  |  | 1290 | 0.74129 | 0.8557 | 0.066975 | 0.77925 | 0.0042222 | 0.77927 | 0.0082227 |  |  | 61860 | 0.75405 | 0.86787 | 0.018358 | 0.73376 | 0.0045809 | 0.73374 | 0.006965 |  |  | 19660 | 0.58304 | 0.70357 | 0.0087345 | 0.58451 | 0.0041385 | 0.58449 | 0.0038363
|  |  | 1147 | 0.79885 | 0.78543 | 0.010361 | 0.80314 | 0.067212 | 0.80296 | 0.058401 |  |  | 1071 | 0.74404 | 0.713 | 0.029778 | 0.71829 | 0.020608 | 0.71835 | 0.028674 |  |  | 1295 | 0.81905 | 0.83216 | 0.055528 | 0.82692 | 0.011125 | 0.82703 | 0.023101 |  |  | 1295 | 0.73456 | 0.85628 | 0.066583 | 0.77932 | 0.0042056 | 0.77934 | 0.0081619 |  |  | 62160 | 0.75181 | 0.86787 | 0.018358 | 0.73405 | 0.0045874 | 0.73403 | 0.0069707 |  |  | 19960 | 0.59392 | 0.70357 | 0.0087345 | 0.58494 | 0.0041436 | 0.58492 | 0.0038459
|  |  | 1152 | 0.79975 | 0.78666 | 0.010346 | 0.8042 | 0.0673 | 0.80403 | 0.058475 |  |  | 1076 | 0.74692 | 0.71437 | 0.029768 | 0.71961 | 0.020593 | 0.71967 | 0.028652 |  |  | 1300 | 0.81905 | 0.83307 | 0.055366 | 0.82758 | 0.011087 | 0.82769 | 0.022993 |  |  | 1300 | 0.73793 | 0.85685 | 0.066192 | 0.7794 | 0.0041893 | 0.77942 | 0.0081026 |  |  | 62460 | 0.75181 | 0.86787 | 0.018358 | 0.73434 | 0.0045939 | 0.73433 | 0.0069764 |  |  | 20260 | 0.59174 | 0.70357 | 0.0087345 | 0.58537 | 0.0041488 | 0.58535 | 0.0038556
|  |  | 1157 | 0.79975 | 0.7879 | 0.010331 | 0.80526 | 0.067387 | 0.80508 | 0.058549 |  |  | 1081 | 0.74788 | 0.71573 | 0.029757 | 0.72092 | 0.020578 | 0.72098 | 0.028629 |  |  | 1305 | 0.82013 | 0.83398 | 0.055203 | 0.82824 | 0.01105 | 0.82834 | 0.022885 |  |  | 1305 | 0.73625 | 0.85742 | 0.065803 | 0.77947 | 0.0041736 | 0.77949 | 0.0080447 |  |  | 62760 | 0.75405 | 0.86787 | 0.018358 | 0.73463 | 0.0046005 | 0.73462 | 0.0069821 |  |  | 20560 | 0.60262 | 0.70357 | 0.0087345 | 0.5858 | 0.004154 | 0.58578 | 0.0038654
|  |  | 1162 | 0.80064 | 0.78912 | 0.010315 | 0.8063 | 0.067473 | 0.80613 | 0.058623 |  |  | 1086 | 0.7498 | 0.71708 | 0.029745 | 0.72223 | 0.020562 | 0.72229 | 0.028606 |  |  | 1310 | 0.81905 | 0.83488 | 0.05504 | 0.82888 | 0.011013 | 0.82899 | 0.022777 |  |  | 1310 | 0.74129 | 0.85798 | 0.065414 | 0.77955 | 0.0041583 | 0.77956 | 0.0079883 |  |  | 63060 | 0.75629 | 0.86787 | 0.018358 | 0.73492 | 0.004607 | 0.73491 | 0.0069878 |  |  | 20860 | 0.59174 | 0.70357 | 0.0087345 | 0.58622 | 0.0041593 | 0.58621 | 0.0038752
|  |  | 1167 | 0.80154 | 0.79034 | 0.0103 | 0.80734 | 0.067559 | 0.80717 | 0.058696 |  |  | 1091 | 0.74884 | 0.71843 | 0.029732 | 0.72352 | 0.020546 | 0.72358 | 0.028582 |  |  | 1315 | 0.82013 | 0.83577 | 0.054877 | 0.82953 | 0.010976 | 0.82963 | 0.02267 |  |  | 1315 | 0.74129 | 0.85854 | 0.065028 | 0.77962 | 0.0041434 | 0.77963 | 0.0079333 |  |  | 63360 | 0.74957 | 0.86787 | 0.018358 | 0.73521 | 0.0046135 | 0.7352 | 0.0069935 |  |  | 21160 | 0.59392 | 0.70357 | 0.0087345 | 0.58665 | 0.0041646 | 0.58664 | 0.0038851
|  |  | 1172 | 0.80244 | 0.79155 | 0.010284 | 0.80837 | 0.067644 | 0.8082 | 0.058769 |  |  | 1096 | 0.75172 | 0.71977 | 0.029719 | 0.72481 | 0.02053 | 0.72487 | 0.028558 |  |  | 1320 | 0.81905 | 0.83666 | 0.054713 | 0.83016 | 0.010939 | 0.83026 | 0.022562 |  |  | 1320 | 0.73961 | 0.85909 | 0.064643 | 0.77969 | 0.0041289 | 0.7797 | 0.0078796 |  |  | 63660 | 0.75181 | 0.86787 | 0.018358 | 0.7355 | 0.00462 | 0.73549 | 0.0069992 |  |  | 21460 | 0.60479 | 0.70357 | 0.0087345 | 0.58708 | 0.0041699 | 0.58706 | 0.003895
|  |  | 1177 | 0.80512 | 0.79275 | 0.010268 | 0.8094 | 0.067728 | 0.80922 | 0.058841 |  |  | 1101 | 0.75172 | 0.7211 | 0.029706 | 0.72609 | 0.020513 | 0.72615 | 0.028533 |  |  | 1325 | 0.82013 | 0.83755 | 0.05455 | 0.83079 | 0.010902 | 0.8309 | 0.022455 |  |  | 1325 | 0.73456 | 0.85963 | 0.064259 | 0.77976 | 0.0041149 | 0.77977 | 0.0078274 |  |  | 63960 | 0.75629 | 0.86787 | 0.018358 | 0.73579 | 0.0046265 | 0.73578 | 0.007005 |  |  | 21760 | 0.60697 | 0.70357 | 0.0087345 | 0.5875 | 0.0041753 | 0.58749 | 0.0039051
|  |  | 1182 | 0.80602 | 0.79394 | 0.010252 | 0.81041 | 0.067812 | 0.81024 | 0.058912 |  |  | 1106 | 0.75268 | 0.72243 | 0.029691 | 0.72737 | 0.020496 | 0.72743 | 0.028507 |  |  | 1330 | 0.82228 | 0.83842 | 0.054385 | 0.83142 | 0.010865 | 0.83152 | 0.022348 |  |  | 1330 | 0.73961 | 0.86017 | 0.063876 | 0.77983 | 0.0041012 | 0.77984 | 0.0077764 |  |  | 64260 | 0.75629 | 0.86787 | 0.018358 | 0.73608 | 0.004633 | 0.73606 | 0.0070107 |  |  | 22060 | 0.60044 | 0.70357 | 0.0087345 | 0.58793 | 0.0041807 | 0.58791 | 0.0039151
|  |  | 1187 | 0.80602 | 0.79513 | 0.010236 | 0.81142 | 0.067895 | 0.81125 | 0.058983 |  |  | 1111 | 0.75652 | 0.72375 | 0.029677 | 0.72864 | 0.020478 | 0.7287 | 0.028481 |  |  | 1335 | 0.82228 | 0.83929 | 0.054221 | 0.83204 | 0.010829 | 0.83214 | 0.022242 |  |  | 1335 | 0.73961 | 0.86071 | 0.063495 | 0.77989 | 0.004088 | 0.77991 | 0.0077268 |  |  | 64560 | 0.76076 | 0.86787 | 0.018358 | 0.73637 | 0.0046396 | 0.73635 | 0.0070164 |  |  | 22360 | 0.59609 | 0.70357 | 0.0087345 | 0.58835 | 0.0041862 | 0.58834 | 0.0039253
|  |  | 1192 | 0.80781 | 0.79632 | 0.01022 | 0.81242 | 0.067978 | 0.81225 | 0.059054 |  |  | 1116 | 0.75748 | 0.72506 | 0.029661 | 0.7299 | 0.02046 | 0.72996 | 0.028454 |  |  | 1340 | 0.82121 | 0.84016 | 0.054056 | 0.83265 | 0.010792 | 0.83275 | 0.022135 |  |  | 1340 | 0.73961 | 0.86124 | 0.063116 | 0.77996 | 0.0040751 | 0.77997 | 0.0076784 |  |  | 64860 | 0.75405 | 0.86787 | 0.018358 | 0.73665 | 0.0046461 | 0.73664 | 0.0070221 |  |  | 22660 | 0.60044 | 0.70357 | 0.0087345 | 0.58877 | 0.0041917 | 0.58876 | 0.0039355
|  |  | 1197 | 0.80871 | 0.79749 | 0.010203 | 0.81342 | 0.06806 | 0.81324 | 0.059124 |  |  | 1121 | 0.75844 | 0.72637 | 0.029645 | 0.73115 | 0.020442 | 0.73121 | 0.028427 |  |  | 1345 | 0.82228 | 0.84102 | 0.053891 | 0.83326 | 0.010756 | 0.83336 | 0.022029 |  |  | 1345 | 0.73961 | 0.86176 | 0.062737 | 0.78002 | 0.0040626 | 0.78004 | 0.0076313 |  |  | 65160 | 0.75405 | 0.86787 | 0.018358 | 0.73694 | 0.0046526 | 0.73693 | 0.0070278 |  |  | 22960 | 0.59827 | 0.70357 | 0.0087345 | 0.5892 | 0.0041973 | 0.58918 | 0.0039458
|  |  | 1202 | 0.8096 | 0.79866 | 0.010187 | 0.81441 | 0.068142 | 0.81423 | 0.059194 |  |  | 1126 | 0.7594 | 0.72767 | 0.029629 | 0.7324 | 0.020423 | 0.73246 | 0.028399 |  |  | 1350 | 0.82336 | 0.84187 | 0.053726 | 0.83387 | 0.01072 | 0.83397 | 0.021924 |  |  | 1350 | 0.73961 | 0.86228 | 0.062361 | 0.78009 | 0.0040505 | 0.7801 | 0.0075854 |  |  | 65460 | 0.75405 | 0.86787 | 0.018358 | 0.73723 | 0.0046591 | 0.73722 | 0.0070335 |  |  | 23260 | 0.59392 | 0.70357 | 0.0087345 | 0.58962 | 0.0042028 | 0.58961 | 0.0039561
|  |  | 1207 | 0.8105 | 0.79982 | 0.01017 | 0.81539 | 0.068223 | 0.81521 | 0.059263 |  |  | 1131 | 0.7594 | 0.72896 | 0.029611 | 0.73364 | 0.020404 | 0.7337 | 0.028371 |  |  | 1355 | 0.82444 | 0.84272 | 0.053561 | 0.83447 | 0.010684 | 0.83457 | 0.021818 |  |  | 1355 | 0.73961 | 0.86279 | 0.061986 | 0.78015 | 0.0040387 | 0.78016 | 0.0075407 |  |  | 65760 | 0.75629 | 0.86787 | 0.018358 | 0.73752 | 0.0046656 | 0.7375 | 0.0070392 |  |  | 23560 | 0.59827 | 0.70357 | 0.0087345 | 0.59004 | 0.0042085 | 0.59003 | 0.0039664
|  |  | 1212 | 0.81229 | 0.80098 | 0.010153 | 0.81636 | 0.068303 | 0.81619 | 0.059332 |  |  | 1136 | 0.76229 | 0.73025 | 0.029594 | 0.73488 | 0.020385 | 0.73494 | 0.028342 |  |  | 1360 | 0.82336 | 0.84356 | 0.053395 | 0.83506 | 0.010648 | 0.83516 | 0.021713 |  |  | 1360 | 0.74129 | 0.8633 | 0.061612 | 0.78021 | 0.0040273 | 0.78022 | 0.0074972 |  |  | 66060 | 0.763 | 0.86787 | 0.018358 | 0.7378 | 0.0046722 | 0.73779 | 0.007045 |  |  | 23860 | 0.60044 | 0.70357 | 0.0087345 | 0.59046 | 0.0042141 | 0.59045 | 0.0039769
|  |  | 1217 | 0.81319 | 0.80212 | 0.010136 | 0.81733 | 0.068383 | 0.81715 | 0.0594 |  |  | 1141 | 0.76325 | 0.73153 | 0.029575 | 0.7361 | 0.020365 | 0.73617 | 0.028313 |  |  | 1365 | 0.82228 | 0.8444 | 0.05323 | 0.83565 | 0.010612 | 0.83575 | 0.021608 |  |  | 1365 | 0.74129 | 0.86381 | 0.06124 | 0.78027 | 0.0040162 | 0.78028 | 0.0074549 |  |  | 66360 | 0.763 | 0.86787 | 0.018358 | 0.73809 | 0.0046787 | 0.73808 | 0.0070507 |  |  | 24160 | 0.60044 | 0.70357 | 0.0087345 | 0.59088 | 0.0042198 | 0.59087 | 0.0039873
|  |  | 1222 | 0.81498 | 0.80327 | 0.010119 | 0.81829 | 0.068462 | 0.81811 | 0.059467 |  |  | 1146 | 0.76421 | 0.7328 | 0.029557 | 0.73732 | 0.020345 | 0.73739 | 0.028283 |  |  | 1370 | 0.82228 | 0.84523 | 0.053064 | 0.83623 | 0.010576 | 0.83633 | 0.021503 |  |  | 1370 | 0.73961 | 0.86431 | 0.060869 | 0.78033 | 0.0040054 | 0.78034 | 0.0074137 |  |  | 66660 | 0.75629 | 0.86787 | 0.018358 | 0.73838 | 0.0046852 | 0.73836 | 0.0070564 |  |  | 24460 | 0.59827 | 0.70357 | 0.0087345 | 0.5913 | 0.0042255 | 0.59129 | 0.0039979
|  |  | 1227 | 0.81587 | 0.8044 | 0.010102 | 0.81924 | 0.068541 | 0.81907 | 0.059535 |  |  | 1151 | 0.76709 | 0.73407 | 0.029537 | 0.73854 | 0.020324 | 0.7386 | 0.028252 |  |  | 1375 | 0.82336 | 0.84605 | 0.052897 | 0.83681 | 0.010541 | 0.83691 | 0.021399 |  |  | 1375 | 0.74129 | 0.8648 | 0.060499 | 0.78039 | 0.0039949 | 0.7804 | 0.0073735 |  |  | 66960 | 0.76076 | 0.86787 | 0.018358 | 0.73866 | 0.0046917 | 0.73865 | 0.0070621 |  |  | 24760 | 0.60044 | 0.70357 | 0.0087345 | 0.59172 | 0.0042313 | 0.5917 | 0.0040084
|  |  | 1232 | 0.81587 | 0.80553 | 0.010084 | 0.82018 | 0.068619 | 0.82002 | 0.059602 |  |  | 1156 | 0.76613 | 0.73533 | 0.029517 | 0.73975 | 0.020303 | 0.73981 | 0.028222 |  |  | 1380 | 0.82444 | 0.84687 | 0.052731 | 0.83738 | 0.010506 | 0.83748 | 0.021295 |  |  | 1380 | 0.74129 | 0.86529 | 0.060132 | 0.78044 | 0.0039848 | 0.78045 | 0.0073345 |  |  | 67260 | 0.75853 | 0.86787 | 0.018358 | 0.73895 | 0.0046982 | 0.73894 | 0.0070678 |  |  | 25060 | 0.60697 | 0.70357 | 0.0087345 | 0.59213 | 0.0042371 | 0.59212 | 0.004019
|  |  | 1237 | 0.81767 | 0.80665 | 0.010066 | 0.82112 | 0.068697 | 0.82096 | 0.059668 |  |  | 1161 | 0.76709 | 0.73659 | 0.029497 | 0.74095 | 0.020282 | 0.74101 | 0.02819 |  |  | 1385 | 0.82444 | 0.84768 | 0.052565 | 0.83795 | 0.010471 | 0.83805 | 0.021191 |  |  | 1385 | 0.74297 | 0.86577 | 0.059765 | 0.7805 | 0.003975 | 0.78051 | 0.0072965 |  |  | 67560 | 0.75853 | 0.86787 | 0.018358 | 0.73923 | 0.0047048 | 0.73922 | 0.0070736 |  |  | 25360 | 0.60697 | 0.70357 | 0.0087345 | 0.59255 | 0.0042429 | 0.59254 | 0.0040297
|  |  | 1242 | 0.81767 | 0.80777 | 0.010049 | 0.82206 | 0.068774 | 0.82189 | 0.059734 |  |  | 1166 | 0.76901 | 0.73784 | 0.029476 | 0.74214 | 0.020261 | 0.74221 | 0.028159 |  |  | 1390 | 0.82552 | 0.84849 | 0.052398 | 0.83851 | 0.010436 | 0.83861 | 0.021088 |  |  | 1390 | 0.73961 | 0.86625 | 0.059401 | 0.78056 | 0.0039654 | 0.78057 | 0.0072596 |  |  | 67860 | 0.75853 | 0.86787 | 0.018358 | 0.73952 | 0.0047113 | 0.73951 | 0.0070793 |  |  | 25660 | 0.60044 | 0.70357 | 0.0087345 | 0.59297 | 0.0042487 | 0.59296 | 0.0040404
|  |  | 1247 | 0.81856 | 0.80888 | 0.010031 | 0.82298 | 0.068851 | 0.82282 | 0.059799 |  |  | 1171 | 0.76901 | 0.73908 | 0.029454 | 0.74333 | 0.020239 | 0.74339 | 0.028126 |  |  | 1395 | 0.82552 | 0.8493 | 0.052231 | 0.83907 | 0.010401 | 0.83917 | 0.020985 |  |  | 1395 | 0.73961 | 0.86673 | 0.059037 | 0.78061 | 0.0039562 | 0.78062 | 0.0072237 |  |  | 68160 | 0.76076 | 0.86787 | 0.018358 | 0.7398 | 0.0047178 | 0.73979 | 0.007085 |  |  | 25960 | 0.60262 | 0.70357 | 0.0087345 | 0.59338 | 0.0042546 | 0.59337 | 0.0040512
|  |  | 1252 | 0.82035 | 0.80998 | 0.010013 | 0.8239 | 0.068927 | 0.82374 | 0.059864 |  |  | 1176 | 0.77189 | 0.74032 | 0.029432 | 0.74451 | 0.020217 | 0.74458 | 0.028094 |  |  | 1400 | 0.82552 | 0.85009 | 0.052064 | 0.83963 | 0.010366 | 0.83972 | 0.020882 |  |  | 1400 | 0.74465 | 0.8672 | 0.058675 | 0.78066 | 0.0039472 | 0.78067 | 0.0071887 |  |  | 68460 | 0.75629 | 0.86787 | 0.018358 | 0.74009 | 0.0047243 | 0.74008 | 0.0070907 |  |  | 26260 | 0.60262 | 0.70357 | 0.0087345 | 0.5938 | 0.0042605 | 0.59379 | 0.0040619
|  |  | 1257 | 0.82125 | 0.81107 | 0.0099948 | 0.82482 | 0.069002 | 0.82465 | 0.059929 |  |  | 1181 | 0.77189 | 0.74155 | 0.02941 | 0.74569 | 0.020194 | 0.74575 | 0.02806 |  |  | 1405 | 0.82444 | 0.85088 | 0.051897 | 0.84018 | 0.010332 | 0.84027 | 0.020779 |  |  | 1405 | 0.74129 | 0.86767 | 0.058315 | 0.78072 | 0.0039385 | 0.78072 | 0.0071547 |  |  | 68760 | 0.76076 | 0.86787 | 0.018358 | 0.74037 | 0.0047308 | 0.74036 | 0.0070965 |  |  | 26560 | 0.60697 | 0.70357 | 0.0087345 | 0.59421 | 0.0042664 | 0.5942 | 0.0040728
|  |  | 1262 | 0.82215 | 0.81216 | 0.0099765 | 0.82572 | 0.069077 | 0.82556 | 0.059993 |  |  | 1186 | 0.77381 | 0.74277 | 0.029387 | 0.74685 | 0.020171 | 0.74692 | 0.028027 |  |  | 1410 | 0.82768 | 0.85167 | 0.05173 | 0.84072 | 0.010298 | 0.84081 | 0.020677 |  |  | 1410 | 0.73961 | 0.86813 | 0.057957 | 0.78077 | 0.0039301 | 0.78078 | 0.0071217 |  |  | 69060 | 0.76524 | 0.86787 | 0.018358 | 0.74066 | 0.0047373 | 0.74064 | 0.0071022 |  |  | 26860 | 0.60479 | 0.70357 | 0.0087345 | 0.59463 | 0.0042724 | 0.59461 | 0.0040836
|  |  | 1267 | 0.82394 | 0.81325 | 0.0099582 | 0.82662 | 0.069152 | 0.82646 | 0.060057 |  |  | 1191 | 0.77477 | 0.74399 | 0.029363 | 0.74802 | 0.020148 | 0.74808 | 0.027993 |  |  | 1415 | 0.82552 | 0.85245 | 0.051563 | 0.84126 | 0.010263 | 0.84135 | 0.020575 |  |  | 1415 | 0.73961 | 0.86858 | 0.057599 | 0.78082 | 0.0039219 | 0.78083 | 0.0070896 |  |  | 69360 | 0.763 | 0.86787 | 0.018358 | 0.74094 | 0.0047438 | 0.74093 | 0.0071079 |  |  | 27160 | 0.60914 | 0.70357 | 0.0087345 | 0.59504 | 0.0042784 | 0.59503 | 0.0040945
|  |  | 1272 | 0.82483 | 0.81433 | 0.0099397 | 0.82752 | 0.069226 | 0.82735 | 0.06012 |  |  | 1196 | 0.77573 | 0.7452 | 0.029339 | 0.74917 | 0.020125 | 0.74924 | 0.027958 |  |  | 1420 | 0.82552 | 0.85323 | 0.051396 | 0.84179 | 0.01023 | 0.84189 | 0.020474 |  |  | 1420 | 0.74129 | 0.86904 | 0.057244 | 0.78087 | 0.003914 | 0.78088 | 0.0070584 |  |  | 69660 | 0.76076 | 0.86787 | 0.018358 | 0.74122 | 0.0047504 | 0.74121 | 0.0071136 |  |  | 27460 | 0.60914 | 0.70357 | 0.0087345 | 0.59545 | 0.0042844 | 0.59544 | 0.0041055
|  |  | 1277 | 0.82483 | 0.8154 | 0.0099211 | 0.82841 | 0.069299 | 0.82824 | 0.060183 |  |  | 1201 | 0.77765 | 0.74641 | 0.029315 | 0.75032 | 0.020101 | 0.75039 | 0.027923 |  |  | 1425 | 0.8266 | 0.854 | 0.051228 | 0.84232 | 0.010196 | 0.84242 | 0.020373 |  |  | 1425 | 0.74129 | 0.86949 | 0.05689 | 0.78092 | 0.0039063 | 0.78092 | 0.0070281 |  |  | 69960 | 0.76076 | 0.86787 | 0.018358 | 0.7415 | 0.0047569 | 0.74149 | 0.0071193 |  |  | 27760 | 0.60479 | 0.70357 | 0.0087345 | 0.59586 | 0.0042905 | 0.59585 | 0.0041165
|  |  | 1282 | 0.82483 | 0.81646 | 0.0099023 | 0.82929 | 0.069372 | 0.82913 | 0.060245 |  |  | 1206 | 0.77861 | 0.74761 | 0.02929 | 0.75147 | 0.020077 | 0.75153 | 0.027888 |  |  | 1430 | 0.82552 | 0.85476 | 0.051061 | 0.84285 | 0.010162 | 0.84294 | 0.020272 |  |  | 1430 | 0.74129 | 0.86993 | 0.056537 | 0.78097 | 0.0038988 | 0.78097 | 0.0069986 |  |  | 70260 | 0.763 | 0.86787 | 0.018358 | 0.74179 | 0.0047634 | 0.74178 | 0.0071251 |  |  | 28060 | 0.60697 | 0.70357 | 0.0087345 | 0.59627 | 0.0042965 | 0.59626 | 0.0041275
|  |  | 1287 | 0.82573 | 0.81752 | 0.0098835 | 0.83016 | 0.069445 | 0.83 | 0.060307 |  |  | 1211 | 0.78053 | 0.7488 | 0.029264 | 0.7526 | 0.020053 | 0.75267 | 0.027852 |  |  | 1435 | 0.82768 | 0.85552 | 0.050893 | 0.84337 | 0.010129 | 0.84346 | 0.020171 |  |  | 1435 | 0.73961 | 0.87037 | 0.056186 | 0.78101 | 0.0038916 | 0.78102 | 0.00697 |  |  | 70560 | 0.763 | 0.86787 | 0.018358 | 0.74207 | 0.0047699 | 0.74206 | 0.0071308 |  |  | 28360 | 0.60262 | 0.70357 | 0.0087345 | 0.59668 | 0.0043026 | 0.59667 | 0.0041385
|  |  | 1292 | 0.82663 | 0.81857 | 0.0098646 | 0.83103 | 0.069517 | 0.83087 | 0.060369 |  |  | 1216 | 0.78053 | 0.74999 | 0.029238 | 0.75374 | 0.020028 | 0.7538 | 0.027816 |  |  | 1440 | 0.82768 | 0.85628 | 0.050726 | 0.84388 | 0.010095 | 0.84398 | 0.020071 |  |  | 1440 | 0.73793 | 0.8708 | 0.055837 | 0.78106 | 0.0038846 | 0.78107 | 0.0069422 |  |  | 70860 | 0.76524 | 0.86787 | 0.018358 | 0.74235 | 0.0047764 | 0.74234 | 0.0071365 |  |  | 28660 | 0.60914 | 0.70357 | 0.0087345 | 0.59709 | 0.0043088 | 0.59708 | 0.0041496
|  |  | 1297 | 0.82931 | 0.81962 | 0.0098455 | 0.8319 | 0.069588 | 0.83174 | 0.06043 |  |  | 1221 | 0.78053 | 0.75117 | 0.029212 | 0.75486 | 0.020003 | 0.75493 | 0.027779 |  |  | 1445 | 0.82876 | 0.85703 | 0.050558 | 0.8444 | 0.010062 | 0.84449 | 0.019971 |  |  | 1445 | 0.74129 | 0.87124 | 0.055489 | 0.78111 | 0.0038778 | 0.78111 | 0.0069152 |  |  | 71160 | 0.763 | 0.86787 | 0.018358 | 0.74263 | 0.0047829 | 0.74262 | 0.0071422 |  |  | 28960 | 0.60697 | 0.70357 | 0.0087345 | 0.5975 | 0.0043149 | 0.59749 | 0.0041607
|  |  | 1302 | 0.82931 | 0.82066 | 0.0098263 | 0.83275 | 0.069659 | 0.8326 | 0.060491 |  |  | 1226 | 0.78245 | 0.75235 | 0.029185 | 0.75598 | 0.019978 | 0.75605 | 0.027742 |  |  | 1450 | 0.82876 | 0.85777 | 0.05039 | 0.8449 | 0.010029 | 0.845 | 0.019872 |  |  | 1450 | 0.73961 | 0.87166 | 0.055143 | 0.78115 | 0.0038713 | 0.78116 | 0.006889 |  |  | 71460 | 0.76524 | 0.86787 | 0.018358 | 0.74291 | 0.0047894 | 0.7429 | 0.0071479 |  |  | 29260 | 0.60479 | 0.70357 | 0.0087345 | 0.59791 | 0.0043211 | 0.5979 | 0.0041718
|  |  | 1307 | 0.83111 | 0.82169 | 0.0098071 | 0.83361 | 0.06973 | 0.83345 | 0.060551 |  |  | 1231 | 0.78342 | 0.75352 | 0.029158 | 0.75709 | 0.019952 | 0.75716 | 0.027705 |  |  | 1455 | 0.82768 | 0.85851 | 0.050223 | 0.84541 | 0.0099963 | 0.8455 | 0.019773 |  |  | 1455 | 0.74297 | 0.87208 | 0.054798 | 0.7812 | 0.0038649 | 0.7812 | 0.0068635 |  |  | 71760 | 0.76524 | 0.86787 | 0.018358 | 0.74319 | 0.0047959 | 0.74318 | 0.0071536 |  |  | 29560 | 0.61132 | 0.70357 | 0.0087345 | 0.59832 | 0.0043273 | 0.5983 | 0.004183
|  |  | 1312 | 0.83021 | 0.82272 | 0.0097877 | 0.83445 | 0.0698 | 0.8343 | 0.060611 |  |  | 1236 | 0.78534 | 0.75468 | 0.02913 | 0.7582 | 0.019927 | 0.75827 | 0.027667 |  |  | 1460 | 0.8266 | 0.85925 | 0.050055 | 0.8459 | 0.0099637 | 0.846 | 0.019674 |  |  | 1460 | 0.73961 | 0.8725 | 0.054455 | 0.78124 | 0.0038587 | 0.78124 | 0.0068388 |  |  | 72060 | 0.76748 | 0.86787 | 0.018358 | 0.74347 | 0.0048024 | 0.74346 | 0.0071594 |  |  | 29860 | 0.6135 | 0.70357 | 0.0087345 | 0.59872 | 0.0043335 | 0.59871 | 0.0041942
|  |  | 1317 | 0.832 | 0.82374 | 0.0097682 | 0.83529 | 0.069869 | 0.83514 | 0.060671 |  |  | 1241 | 0.78438 | 0.75584 | 0.029102 | 0.7593 | 0.0199 | 0.75937 | 0.027629 |  |  | 1465 | 0.83092 | 0.85998 | 0.049887 | 0.8464 | 0.0099313 | 0.84649 | 0.019575 |  |  | 1465 | 0.74129 | 0.87292 | 0.054113 | 0.78128 | 0.0038528 | 0.78129 | 0.0068148 |  |  | 72360 | 0.76748 | 0.86787 | 0.018358 | 0.74375 | 0.0048089 | 0.74374 | 0.0071651 |  |  | 30160 | 0.61785 | 0.70357 | 0.0087345 | 0.59913 | 0.0043397 | 0.59912 | 0.0042054
|  |  | 1322 | 0.83379 | 0.82476 | 0.0097486 | 0.83613 | 0.069938 | 0.83597 | 0.06073 |  |  | 1246 | 0.78534 | 0.75699 | 0.029073 | 0.76039 | 0.019874 | 0.76046 | 0.02759 |  |  | 1470 | 0.82876 | 0.8607 | 0.049719 | 0.84689 | 0.009899 | 0.84698 | 0.019477 |  |  | 1470 | 0.74297 | 0.87333 | 0.053773 | 0.78133 | 0.003847 | 0.78133 | 0.0067915 |  |  | 72660 | 0.76524 | 0.86787 | 0.018358 | 0.74403 | 0.0048154 | 0.74402 | 0.0071708 |  |  | 30460 | 0.60914 | 0.70357 | 0.0087345 | 0.59953 | 0.004346 | 0.59952 | 0.0042166
|  |  | 1327 | 0.83469 | 0.82577 | 0.0097289 | 0.83696 | 0.070007 | 0.8368 | 0.060789 |  |  | 1251 | 0.78726 | 0.75814 | 0.029044 | 0.76148 | 0.019848 | 0.76155 | 0.027551 |  |  | 1475 | 0.82984 | 0.86142 | 0.049552 | 0.84737 | 0.0098669 | 0.84746 | 0.01938 |  |  | 1475 | 0.73961 | 0.87373 | 0.053435 | 0.78137 | 0.0038414 | 0.78137 | 0.0067689 |  |  | 72960 | 0.76972 | 0.86787 | 0.018358 | 0.74431 | 0.0048219 | 0.7443 | 0.0071765 |  |  | 30760 | 0.60914 | 0.70357 | 0.0087345 | 0.59994 | 0.0043522 | 0.59993 | 0.0042279
|  |  | 1332 | 0.83559 | 0.82678 | 0.0097091 | 0.83778 | 0.070075 | 0.83763 | 0.060847 |  |  | 1256 | 0.79014 | 0.75928 | 0.029015 | 0.76257 | 0.019821 | 0.76264 | 0.027512 |  |  | 1480 | 0.82984 | 0.86214 | 0.049384 | 0.84785 | 0.0098349 | 0.84795 | 0.019282 |  |  | 1480 | 0.74297 | 0.87414 | 0.053098 | 0.78141 | 0.003836 | 0.78141 | 0.006747 |  |  | 73260 | 0.76524 | 0.86787 | 0.018358 | 0.74459 | 0.0048283 | 0.74458 | 0.0071822 |  |  | 31060 | 0.60697 | 0.70357 | 0.0087345 | 0.60034 | 0.0043585 | 0.60033 | 0.0042391
|  |  | 1337 | 0.83469 | 0.82778 | 0.0096893 | 0.8386 | 0.070143 | 0.83844 | 0.060905 |  |  | 1261 | 0.78918 | 0.76042 | 0.028985 | 0.76364 | 0.019794 | 0.76371 | 0.027472 |  |  | 1485 | 0.83092 | 0.86285 | 0.049216 | 0.84833 | 0.0098032 | 0.84842 | 0.019185 |  |  | 1485 | 0.74297 | 0.87454 | 0.052763 | 0.78145 | 0.0038307 | 0.78145 | 0.0067257 |  |  | 73560 | 0.76524 | 0.86787 | 0.018358 | 0.74487 | 0.0048348 | 0.74486 | 0.0071879 |  |  | 31360 | 0.62002 | 0.70357 | 0.0087345 | 0.60075 | 0.0043648 | 0.60073 | 0.0042504
|  |  | 1342 | 0.83827 | 0.82877 | 0.0096693 | 0.83941 | 0.07021 | 0.83926 | 0.060963 |  |  | 1266 | 0.7911 | 0.76155 | 0.028954 | 0.76471 | 0.019766 | 0.76479 | 0.027432 |  |  | 1490 | 0.82876 | 0.86355 | 0.049048 | 0.8488 | 0.0097716 | 0.84889 | 0.019088 |  |  | 1490 | 0.74129 | 0.87493 | 0.052429 | 0.78149 | 0.0038256 | 0.78149 | 0.0067051 |  |  | 73860 | 0.76076 | 0.86787 | 0.018358 | 0.74515 | 0.0048413 | 0.74514 | 0.0071936 |  |  | 31660 | 0.61132 | 0.70357 | 0.0087345 | 0.60115 | 0.0043712 | 0.60114 | 0.0042617
|  |  | 1347 | 0.83827 | 0.82976 | 0.0096492 | 0.84022 | 0.070277 | 0.84006 | 0.06102 |  |  | 1271 | 0.79014 | 0.76267 | 0.028923 | 0.76578 | 0.019739 | 0.76585 | 0.027391 |  |  | 1495 | 0.82984 | 0.86426 | 0.048881 | 0.84927 | 0.0097402 | 0.84936 | 0.018992 |  |  | 1495 | 0.74297 | 0.87532 | 0.052097 | 0.78153 | 0.0038207 | 0.78153 | 0.0066851 |  |  | 74160 | 0.76076 | 0.86787 | 0.018358 | 0.74543 | 0.0048478 | 0.74542 | 0.0071993 |  |  | 31960 | 0.61567 | 0.70357 | 0.0087345 | 0.60155 | 0.0043775 | 0.60154 | 0.0042731
|  |  | 1352 | 0.83827 | 0.83074 | 0.0096291 | 0.84102 | 0.070344 | 0.84087 | 0.061077 |  |  | 1276 | 0.79206 | 0.76379 | 0.028892 | 0.76684 | 0.019711 | 0.76691 | 0.02735 |  |  | 1500 | 0.83092 | 0.86495 | 0.048713 | 0.84974 | 0.0097089 | 0.84983 | 0.018896 |  |  | 1500 | 0.73961 | 0.87571 | 0.051767 | 0.78157 | 0.0038159 | 0.78157 | 0.0066656 |  |  | 74460 | 0.76524 | 0.86787 | 0.018358 | 0.74571 | 0.0048543 | 0.7457 | 0.007205 |  |  | 32260 | 0.61567 | 0.70357 | 0.0087345 | 0.60195 | 0.0043839 | 0.60194 | 0.0042844
|  |  | 1357 | 0.83917 | 0.83171 | 0.0096088 | 0.84181 | 0.07041 | 0.84166 | 0.061134 |  |  | 1281 | 0.79398 | 0.7649 | 0.028861 | 0.76789 | 0.019683 | 0.76796 | 0.027309 |  |  | 1505 | 0.83092 | 0.86564 | 0.048545 | 0.8502 | 0.0096779 | 0.85029 | 0.018801 |  |  | 1505 | 0.74633 | 0.87609 | 0.051438 | 0.78161 | 0.0038113 | 0.78161 | 0.0066468 |  |  | 74760 | 0.76076 | 0.86787 | 0.018358 | 0.74598 | 0.0048607 | 0.74597 | 0.0072107 |  |  | 32560 | 0.6135 | 0.70357 | 0.0087345 | 0.60235 | 0.0043903 | 0.60234 | 0.0042958
|  |  | 1362 | 0.84096 | 0.83268 | 0.0095885 | 0.8426 | 0.070475 | 0.84245 | 0.06119 |  |  | 1286 | 0.79494 | 0.76601 | 0.028829 | 0.76894 | 0.019654 | 0.76901 | 0.027268 |  |  | 1510 | 0.832 | 0.86633 | 0.048378 | 0.85066 | 0.009647 | 0.85074 | 0.018705 |  |  | 1510 | 0.74297 | 0.87647 | 0.051111 | 0.78164 | 0.0038069 | 0.78164 | 0.0066285 |  |  | 75060 | 0.76972 | 0.86787 | 0.018358 | 0.74626 | 0.0048672 | 0.74625 | 0.0072164 |  |  | 32860 | 0.6135 | 0.70357 | 0.0087345 | 0.60275 | 0.0043967 | 0.60274 | 0.0043072
|  |  | 1367 | 0.84186 | 0.83365 | 0.0095681 | 0.84339 | 0.07054 | 0.84324 | 0.061246 |  |  | 1291 | 0.79494 | 0.76711 | 0.028796 | 0.76998 | 0.019626 | 0.77006 | 0.027226 |  |  | 1515 | 0.82984 | 0.86701 | 0.04821 | 0.85111 | 0.0096163 | 0.8512 | 0.018611 |  |  | 1515 | 0.74633 | 0.87685 | 0.050785 | 0.78168 | 0.0038026 | 0.78168 | 0.0066108 |  |  | 75360 | 0.76076 | 0.86787 | 0.018358 | 0.74654 | 0.0048737 | 0.74653 | 0.0072221 |  |  | 33160 | 0.62002 | 0.70357 | 0.0087345 | 0.60315 | 0.0044031 | 0.60314 | 0.0043186
|  |  | 1372 | 0.84186 | 0.83461 | 0.0095476 | 0.84417 | 0.070605 | 0.84402 | 0.061301 |  |  | 1296 | 0.79782 | 0.76821 | 0.028763 | 0.77102 | 0.019597 | 0.77109 | 0.027183 |  |  | 1520 | 0.832 | 0.86769 | 0.048043 | 0.85156 | 0.0095858 | 0.85164 | 0.018516 |  |  | 1520 | 0.73961 | 0.87722 | 0.050461 | 0.78172 | 0.0037984 | 0.78172 | 0.0065937 |  |  | 75660 | 0.76524 | 0.86787 | 0.018358 | 0.74682 | 0.0048801 | 0.74681 | 0.0072278 |  |  | 33460 | 0.61785 | 0.70357 | 0.0087345 | 0.60355 | 0.0044095 | 0.60354 | 0.00433
|  |  | 1377 | 0.84365 | 0.83556 | 0.009527 | 0.84494 | 0.070669 | 0.8448 | 0.061357 |  |  | 1301 | 0.79686 | 0.7693 | 0.02873 | 0.77205 | 0.019568 | 0.77212 | 0.027141 |  |  | 1525 | 0.83307 | 0.86836 | 0.047876 | 0.852 | 0.0095554 | 0.85209 | 0.018422 |  |  | 1525 | 0.74297 | 0.87759 | 0.050138 | 0.78175 | 0.0037943 | 0.78175 | 0.006577 |  |  | 75960 | 0.76524 | 0.86787 | 0.018358 | 0.74709 | 0.0048866 | 0.74708 | 0.0072335 |  |  | 33760 | 0.61567 | 0.70357 | 0.0087345 | 0.60395 | 0.004416 | 0.60394 | 0.0043415
|  |  | 1382 | 0.84455 | 0.83651 | 0.0095064 | 0.84571 | 0.070733 | 0.84557 | 0.061411 |  |  | 1306 | 0.79782 | 0.77038 | 0.028697 | 0.77308 | 0.019538 | 0.77315 | 0.027098 |  |  | 1530 | 0.83092 | 0.86903 | 0.047708 | 0.85244 | 0.0095253 | 0.85253 | 0.018328 |  |  | 1530 | 0.74129 | 0.87795 | 0.049817 | 0.78179 | 0.0037904 | 0.78179 | 0.0065609 |  |  | 76260 | 0.763 | 0.86787 | 0.018358 | 0.74737 | 0.004893 | 0.74736 | 0.0072392 |  |  | 34060 | 0.61567 | 0.70357 | 0.0087345 | 0.60434 | 0.0044224 | 0.60433 | 0.0043529
|  |  | 1387 | 0.84544 | 0.83745 | 0.0094856 | 0.84647 | 0.070797 | 0.84633 | 0.061466 |  |  | 1311 | 0.79974 | 0.77146 | 0.028663 | 0.7741 | 0.019509 | 0.77417 | 0.027055 |  |  | 1535 | 0.832 | 0.86969 | 0.047541 | 0.85288 | 0.0094953 | 0.85297 | 0.018235 |  |  | 1535 | 0.74297 | 0.87831 | 0.049498 | 0.78182 | 0.0037866 | 0.78182 | 0.0065452 |  |  | 76560 | 0.76524 | 0.86787 | 0.018358 | 0.74764 | 0.0048995 | 0.74763 | 0.0072449 |  |  | 34360 | 0.61567 | 0.70357 | 0.0087345 | 0.60474 | 0.0044289 | 0.60473 | 0.0043644
|  |  | 1392 | 0.84544 | 0.83839 | 0.0094648 | 0.84723 | 0.07086 | 0.84709 | 0.06152 |  |  | 1316 | 0.8007 | 0.77254 | 0.028628 | 0.77511 | 0.019479 | 0.77518 | 0.027011 |  |  | 1540 | 0.832 | 0.87035 | 0.047374 | 0.85331 | 0.0094655 | 0.8534 | 0.018142 |  |  | 1540 | 0.73961 | 0.87867 | 0.04918 | 0.78186 | 0.003783 | 0.78186 | 0.0065301 |  |  | 76860 | 0.76524 | 0.86787 | 0.018358 | 0.74792 | 0.0049059 | 0.74791 | 0.0072505 |  |  | 34660 | 0.61785 | 0.70357 | 0.0087345 | 0.60514 | 0.0044354 | 0.60513 | 0.0043758
|  |  | 1397 | 0.84723 | 0.83932 | 0.0094439 | 0.84799 | 0.070922 | 0.84785 | 0.061574 |  |  | 1321 | 0.8007 | 0.77361 | 0.028594 | 0.77612 | 0.019449 | 0.77619 | 0.026968 |  |  | 1545 | 0.83415 | 0.87101 | 0.047207 | 0.85374 | 0.0094359 | 0.85383 | 0.018049 |  |  | 1545 | 0.74297 | 0.87903 | 0.048864 | 0.78189 | 0.0037794 | 0.78189 | 0.0065154 |  |  | 77160 | 0.76748 | 0.86787 | 0.018358 | 0.74819 | 0.0049124 | 0.74818 | 0.0072562 |  |  | 34960 | 0.62002 | 0.70357 | 0.0087345 | 0.60553 | 0.0044419 | 0.60552 | 0.0043873
|  |  | 1402 | 0.84723 | 0.84025 | 0.009423 | 0.84874 | 0.070984 | 0.8486 | 0.061627 |  |  | 1326 | 0.80166 | 0.77467 | 0.028559 | 0.77712 | 0.019419 | 0.7772 | 0.026923 |  |  | 1550 | 0.83415 | 0.87166 | 0.04704 | 0.85417 | 0.0094064 | 0.85425 | 0.017957 |  |  | 1550 | 0.74802 | 0.87938 | 0.04855 | 0.78192 | 0.003776 | 0.78192 | 0.0065012 |  |  | 77460 | 0.77195 | 0.86787 | 0.018358 | 0.74847 | 0.0049188 | 0.74846 | 0.0072619 |  |  | 35260 | 0.62437 | 0.70357 | 0.0087345 | 0.60593 | 0.0044484 | 0.60592 | 0.0043988
|  |  | 1407 | 0.84723 | 0.84117 | 0.0094019 | 0.84948 | 0.071046 | 0.84934 | 0.06168 |  |  | 1331 | 0.80455 | 0.77573 | 0.028523 | 0.77812 | 0.019389 | 0.7782 | 0.026879 |  |  | 1555 | 0.83307 | 0.8723 | 0.046873 | 0.85459 | 0.0093772 | 0.85468 | 0.017865 |  |  | 1555 | 0.74465 | 0.87972 | 0.048237 | 0.78196 | 0.0037727 | 0.78195 | 0.0064874 |  |  | 77760 | 0.77195 | 0.86787 | 0.018358 | 0.74874 | 0.0049252 | 0.74873 | 0.0072676 |  |  | 35560 | 0.6222 | 0.70357 | 0.0087345 | 0.60632 | 0.0044549 | 0.60631 | 0.0044103
|  |  | 1412 | 0.84992 | 0.84209 | 0.0093808 | 0.85022 | 0.071108 | 0.85008 | 0.061733 |  |  | 1336 | 0.80455 | 0.77678 | 0.028487 | 0.77912 | 0.019358 | 0.77919 | 0.026834 |  |  | 1560 | 0.83415 | 0.87294 | 0.046707 | 0.85501 | 0.0093481 | 0.85509 | 0.017774 |  |  | 1560 | 0.74465 | 0.88007 | 0.047925 | 0.78199 | 0.0037695 | 0.78199 | 0.006474 |  |  | 78060 | 0.77195 | 0.86787 | 0.018358 | 0.74902 | 0.0049317 | 0.74901 | 0.0072732 |  |  | 35860 | 0.6222 | 0.70357 | 0.0087345 | 0.60671 | 0.0044614 | 0.6067 | 0.0044218
|  |  | 1417 | 0.85082 | 0.843 | 0.0093597 | 0.85095 | 0.071169 | 0.85082 | 0.061785 |  |  | 1341 | 0.80551 | 0.77783 | 0.028451 | 0.7801 | 0.019327 | 0.78018 | 0.026789 |  |  | 1565 | 0.83415 | 0.87358 | 0.04654 | 0.85542 | 0.0093192 | 0.85551 | 0.017683 |  |  | 1565 | 0.74297 | 0.88041 | 0.047616 | 0.78202 | 0.0037664 | 0.78202 | 0.0064611 |  |  | 78360 | 0.76524 | 0.86787 | 0.018358 | 0.74929 | 0.0049381 | 0.74928 | 0.0072789 |  |  | 36160 | 0.60914 | 0.70357 | 0.0087345 | 0.60711 | 0.004468 | 0.6071 | 0.0044333
|  |  | 1422 | 0.84992 | 0.8439 | 0.0093384 | 0.85168 | 0.071229 | 0.85155 | 0.061837 |  |  | 1346 | 0.80647 | 0.77888 | 0.028415 | 0.78108 | 0.019296 | 0.78116 | 0.026744 |  |  | 1570 | 0.83415 | 0.87421 | 0.046374 | 0.85584 | 0.0092905 | 0.85592 | 0.017592 |  |  | 1570 | 0.74465 | 0.88075 | 0.047307 | 0.78205 | 0.0037634 | 0.78205 | 0.0064486 |  |  | 78660 | 0.76524 | 0.86787 | 0.018358 | 0.74956 | 0.0049445 | 0.74955 | 0.0072846 |  |  | 36460 | 0.6222 | 0.70357 | 0.0087345 | 0.6075 | 0.0044745 | 0.60749 | 0.0044448
|  |  | 1427 | 0.85082 | 0.8448 | 0.0093171 | 0.85241 | 0.071289 | 0.85227 | 0.061889 |  |  | 1351 | 0.80647 | 0.77991 | 0.028378 | 0.78206 | 0.019265 | 0.78213 | 0.026698 |  |  | 1575 | 0.83307 | 0.87484 | 0.046208 | 0.85624 | 0.009262 | 0.85633 | 0.017502 |  |  | 1575 | 0.74297 | 0.88108 | 0.047001 | 0.78208 | 0.0037605 | 0.78208 | 0.0064364 |  |  | 78960 | 0.76748 | 0.86787 | 0.018358 | 0.74984 | 0.0049509 | 0.74983 | 0.0072902 |  |  | 36760 | 0.62002 | 0.70357 | 0.0087345 | 0.60789 | 0.0044811 | 0.60788 | 0.0044563
|  |  | 1432 | 0.85261 | 0.8457 | 0.0092957 | 0.85313 | 0.071349 | 0.85299 | 0.06194 |  |  | 1356 | 0.80647 | 0.78095 | 0.028341 | 0.78303 | 0.019234 | 0.78311 | 0.026653 |  |  | 1580 | 0.83415 | 0.87547 | 0.046041 | 0.85665 | 0.0092336 | 0.85673 | 0.017412 |  |  | 1580 | 0.74465 | 0.88141 | 0.046696 | 0.78211 | 0.0037577 | 0.78211 | 0.0064247 |  |  | 79260 | 0.76524 | 0.86787 | 0.018358 | 0.75011 | 0.0049574 | 0.7501 | 0.0072959 |  |  | 37060 | 0.62437 | 0.70357 | 0.0087345 | 0.60828 | 0.0044877 | 0.60827 | 0.0044678
|  |  | 1437 | 0.85171 | 0.84658 | 0.0092743 | 0.85384 | 0.071409 | 0.85371 | 0.061991 |  |  | 1361 | 0.80839 | 0.78197 | 0.028303 | 0.784 | 0.019202 | 0.78407 | 0.026606 |  |  | 1585 | 0.83523 | 0.87609 | 0.045875 | 0.85705 | 0.0092055 | 0.85713 | 0.017322 |  |  | 1585 | 0.74465 | 0.88174 | 0.046393 | 0.78214 | 0.003755 | 0.78214 | 0.0064133 |  |  | 79560 | 0.77643 | 0.86787 | 0.018358 | 0.75038 | 0.0049638 | 0.75037 | 0.0073015 |  |  | 37360 | 0.6222 | 0.70357 | 0.0087345 | 0.60867 | 0.0044942 | 0.60866 | 0.0044794
|  |  | 1442 | 0.8535 | 0.84747 | 0.0092528 | 0.85455 | 0.071468 | 0.85442 | 0.062042 |  |  | 1366 | 0.81031 | 0.783 | 0.028265 | 0.78496 | 0.01917 | 0.78503 | 0.02656 |  |  | 1590 | 0.83415 | 0.8767 | 0.04571 | 0.85745 | 0.0091775 | 0.85753 | 0.017233 |  |  | 1590 | 0.74465 | 0.88206 | 0.046091 | 0.78217 | 0.0037524 | 0.78217 | 0.0064023 |  |  | 79860 | 0.77195 | 0.86787 | 0.018358 | 0.75066 | 0.0049702 | 0.75065 | 0.0073072 |  |  | 37660 | 0.6135 | 0.70357 | 0.0087345 | 0.60906 | 0.0045008 | 0.60905 | 0.0044909
|  |  | 1447 | 0.8544 | 0.84835 | 0.0092312 | 0.85526 | 0.071527 | 0.85513 | 0.062093 |  |  | 1371 | 0.81127 | 0.78401 | 0.028227 | 0.78591 | 0.019138 | 0.78599 | 0.026513 |  |  | 1595 | 0.83523 | 0.87731 | 0.045544 | 0.85784 | 0.0091497 | 0.85792 | 0.017144 |  |  | 1595 | 0.74633 | 0.88238 | 0.045791 | 0.7822 | 0.0037498 | 0.7822 | 0.0063916 |  |  | 80160 | 0.77195 | 0.86787 | 0.018358 | 0.75093 | 0.0049766 | 0.75092 | 0.0073128 |  |  | 37960 | 0.62002 | 0.70357 | 0.0087345 | 0.60945 | 0.0045074 | 0.60944 | 0.0045024
|  |  | 1452 | 0.8553 | 0.84922 | 0.0092096 | 0.85596 | 0.071585 | 0.85583 | 0.062143 |  |  | 1376 | 0.81127 | 0.78502 | 0.028189 | 0.78686 | 0.019106 | 0.78694 | 0.026466 |  |  | 1600 | 0.83415 | 0.87792 | 0.045378 | 0.85823 | 0.0091221 | 0.85831 | 0.017056 |  |  | 1600 | 0.74633 | 0.8827 | 0.045492 | 0.78223 | 0.0037474 | 0.78223 | 0.0063813 |  |  | 80460 | 0.76972 | 0.86787 | 0.018358 | 0.7512 | 0.004983 | 0.75119 | 0.0073185 |  |  | 38260 | 0.6222 | 0.70357 | 0.0087345 | 0.60983 | 0.004514 | 0.60983 | 0.0045139
|  |  | 1457 | 0.8553 | 0.85009 | 0.0091879 | 0.85666 | 0.071643 | 0.85653 | 0.062193 |  |  | 1381 | 0.81319 | 0.78603 | 0.02815 | 0.78781 | 0.019074 | 0.78788 | 0.026419 |  |  | 1605 | 0.83631 | 0.87853 | 0.045213 | 0.85862 | 0.0090946 | 0.8587 | 0.016968 |  |  | 1605 | 0.74129 | 0.88302 | 0.045195 | 0.78226 | 0.003745 | 0.78226 | 0.0063713 |  |  | 80760 | 0.76748 | 0.86787 | 0.018358 | 0.75147 | 0.0049894 | 0.75146 | 0.0073241 |  |  | 38560 | 0.62437 | 0.70357 | 0.0087345 | 0.61022 | 0.0045207 | 0.61021 | 0.0045255
|  |  | 1462 | 0.85709 | 0.85096 | 0.0091662 | 0.85735 | 0.0717 | 0.85722 | 0.062242 |  |  | 1386 | 0.81223 | 0.78703 | 0.028111 | 0.78875 | 0.019041 | 0.78882 | 0.026372 |  |  | 1610 | 0.83523 | 0.87912 | 0.045048 | 0.859 | 0.0090674 | 0.85908 | 0.01688 |  |  | 1610 | 0.74465 | 0.88333 | 0.044899 | 0.78229 | 0.0037427 | 0.78228 | 0.0063616 |  |  | 81060 | 0.76972 | 0.86787 | 0.018358 | 0.75174 | 0.0049957 | 0.75173 | 0.0073297 |  |  | 38860 | 0.62655 | 0.70357 | 0.0087345 | 0.61061 | 0.0045273 | 0.6106 | 0.004537
|  |  | 1467 | 0.85888 | 0.85181 | 0.0091444 | 0.85804 | 0.071758 | 0.85791 | 0.062291 |  |  | 1391 | 0.81415 | 0.78803 | 0.028071 | 0.78968 | 0.019009 | 0.78976 | 0.026324 |  |  | 1615 | 0.83631 | 0.87972 | 0.044883 | 0.85938 | 0.0090403 | 0.85946 | 0.016793 |  |  | 1615 | 0.74633 | 0.88364 | 0.044605 | 0.78232 | 0.0037405 | 0.78231 | 0.0063523 |  |  | 81360 | 0.77195 | 0.86787 | 0.018358 | 0.75201 | 0.0050021 | 0.752 | 0.0073354 |  |  | 39160 | 0.63307 | 0.70357 | 0.0087345 | 0.61099 | 0.0045339 | 0.61099 | 0.0045485
|  |  | 1472 | 0.85888 | 0.85267 | 0.0091226 | 0.85872 | 0.071815 | 0.8586 | 0.06234 |  |  | 1396 | 0.81511 | 0.78902 | 0.028032 | 0.79061 | 0.018976 | 0.79069 | 0.026276 |  |  | 1620 | 0.83523 | 0.88031 | 0.044718 | 0.85976 | 0.0090134 | 0.85984 | 0.016706 |  |  | 1620 | 0.74465 | 0.88395 | 0.044313 | 0.78234 | 0.0037384 | 0.78234 | 0.0063432 |  |  | 81660 | 0.77195 | 0.86787 | 0.018358 | 0.75228 | 0.0050085 | 0.75227 | 0.007341 |  |  | 39460 | 0.62872 | 0.70357 | 0.0087345 | 0.61138 | 0.0045405 | 0.61137 | 0.0045601
|  |  | 1477 | 0.85798 | 0.85352 | 0.0091007 | 0.8594 | 0.071871 | 0.85928 | 0.062389 |  |  | 1401 | 0.81703 | 0.79001 | 0.027992 | 0.79154 | 0.018943 | 0.79161 | 0.026228 |  |  | 1625 | 0.83739 | 0.8809 | 0.044554 | 0.86013 | 0.0089867 | 0.86021 | 0.01662 |  |  | 1625 | 0.74633 | 0.88425 | 0.044022 | 0.78237 | 0.0037363 | 0.78236 | 0.0063345 |  |  | 81960 | 0.77643 | 0.86787 | 0.018358 | 0.75255 | 0.0050149 | 0.75254 | 0.0073466 |  |  | 39760 | 0.62872 | 0.70357 | 0.0087345 | 0.61176 | 0.0045472 | 0.61176 | 0.0045716
|  |  | 1482 | 0.86067 | 0.85436 | 0.0090787 | 0.86007 | 0.071927 | 0.85995 | 0.062437 |  |  | 1406 | 0.81703 | 0.79099 | 0.027951 | 0.79246 | 0.01891 | 0.79253 | 0.02618 |  |  | 1630 | 0.83631 | 0.88148 | 0.044389 | 0.8605 | 0.0089602 | 0.86058 | 0.016534 |  |  | 1630 | 0.74633 | 0.88455 | 0.043733 | 0.7824 | 0.0037343 | 0.78239 | 0.006326 |  |  | 82260 | 0.77195 | 0.86787 | 0.018358 | 0.75282 | 0.0050212 | 0.75281 | 0.0073522 |  |  | 40060 | 0.62655 | 0.70357 | 0.0087345 | 0.61215 | 0.0045538 | 0.61214 | 0.0045831
|  |  | 1487 | 0.86067 | 0.8552 | 0.0090567 | 0.86074 | 0.071983 | 0.86062 | 0.062485 |  |  | 1411 | 0.81703 | 0.79197 | 0.027911 | 0.79337 | 0.018876 | 0.79345 | 0.026131 |  |  | 1635 | 0.83739 | 0.88206 | 0.044225 | 0.86087 | 0.0089339 | 0.86095 | 0.016448 |  |  | 1635 | 0.74633 | 0.88485 | 0.043446 | 0.78242 | 0.0037324 | 0.78242 | 0.0063178 |  |  | 82560 | 0.77195 | 0.86787 | 0.018358 | 0.75309 | 0.0050276 | 0.75308 | 0.0073578 |  |  | 40360 | 0.62655 | 0.70357 | 0.0087345 | 0.61253 | 0.0045605 | 0.61252 | 0.0045947
|  |  | 1492 | 0.86067 | 0.85604 | 0.0090347 | 0.86141 | 0.072039 | 0.86129 | 0.062533 |  |  | 1416 | 0.81799 | 0.79294 | 0.02787 | 0.79428 | 0.018843 | 0.79436 | 0.026082 |  |  | 1640 | 0.83523 | 0.88264 | 0.044061 | 0.86123 | 0.0089078 | 0.86131 | 0.016363 |  |  | 1640 | 0.7497 | 0.88514 | 0.04316 | 0.78245 | 0.0037305 | 0.78244 | 0.0063098 |  |  | 82860 | 0.77195 | 0.86787 | 0.018358 | 0.75336 | 0.0050339 | 0.75335 | 0.0073634 |  |  | 40660 | 0.63307 | 0.70357 | 0.0087345 | 0.61292 | 0.0045671 | 0.61291 | 0.0046062
|  |  | 1497 | 0.86246 | 0.85687 | 0.0090126 | 0.86207 | 0.072094 | 0.86195 | 0.06258 |  |  | 1421 | 0.81991 | 0.79391 | 0.027829 | 0.79519 | 0.018809 | 0.79526 | 0.026033 |  |  | 1645 | 0.83847 | 0.88321 | 0.043897 | 0.86159 | 0.0088818 | 0.86167 | 0.016278 |  |  | 1645 | 0.74465 | 0.88543 | 0.042875 | 0.78248 | 0.0037287 | 0.78247 | 0.0063021 |  |  | 83160 | 0.77419 | 0.86787 | 0.018358 | 0.75363 | 0.0050403 | 0.75362 | 0.0073691 |  |  | 40960 | 0.62872 | 0.70357 | 0.0087345 | 0.6133 | 0.0045738 | 0.61329 | 0.0046177
|  |  | 1502 | 0.86246 | 0.85769 | 0.0089905 | 0.86273 | 0.072148 | 0.86261 | 0.062628 |  |  | 1426 | 0.81991 | 0.79487 | 0.027787 | 0.79609 | 0.018775 | 0.79616 | 0.025984 |  |  | 1650 | 0.83847 | 0.88377 | 0.043734 | 0.86195 | 0.008856 | 0.86203 | 0.016194 |  |  | 1650 | 0.74802 | 0.88572 | 0.042592 | 0.7825 | 0.003727 | 0.78249 | 0.0062947 |  |  | 83460 | 0.76972 | 0.86787 | 0.018358 | 0.7539 | 0.0050466 | 0.75389 | 0.0073746 |  |  | 41260 | 0.6309 | 0.70357 | 0.0087345 | 0.61368 | 0.0045804 | 0.61367 | 0.0046292
|  |  | 1507 | 0.86426 | 0.85851 | 0.0089683 | 0.86338 | 0.072203 | 0.86326 | 0.062674 |  |  | 1431 | 0.82087 | 0.79583 | 0.027745 | 0.79698 | 0.018742 | 0.79706 | 0.025934 |  |  | 1655 | 0.83847 | 0.88434 | 0.04357 | 0.8623 | 0.0088304 | 0.86238 | 0.01611 |  |  | 1655 | 0.74465 | 0.88601 | 0.042311 | 0.78253 | 0.0037253 | 0.78252 | 0.0062875 |  |  | 83760 | 0.77867 | 0.86787 | 0.018358 | 0.75417 | 0.005053 | 0.75416 | 0.0073802 |  |  | 41560 | 0.62872 | 0.70357 | 0.0087345 | 0.61406 | 0.0045871 | 0.61405 | 0.0046407
|  |  | 1512 | 0.86515 | 0.85933 | 0.0089461 | 0.86403 | 0.072257 | 0.86391 | 0.062721 |  |  | 1436 | 0.82279 | 0.79678 | 0.027703 | 0.79787 | 0.018707 | 0.79795 | 0.025884 |  |  | 1660 | 0.83847 | 0.8849 | 0.043407 | 0.86266 | 0.008805 | 0.86273 | 0.016026 |  |  | 1660 | 0.74802 | 0.88629 | 0.042031 | 0.78255 | 0.0037237 | 0.78254 | 0.0062806 |  |  | 84060 | 0.77195 | 0.86787 | 0.018358 | 0.75443 | 0.0050593 | 0.75443 | 0.0073858 |  |  | 41860 | 0.62655 | 0.70357 | 0.0087345 | 0.61444 | 0.0045937 | 0.61443 | 0.0046522
|  |  | 1517 | 0.86336 | 0.86014 | 0.0089238 | 0.86468 | 0.072311 | 0.86456 | 0.062767 |  |  | 1441 | 0.82279 | 0.79773 | 0.027661 | 0.79876 | 0.018673 | 0.79884 | 0.025834 |  |  | 1665 | 0.83739 | 0.88545 | 0.043244 | 0.863 | 0.0087798 | 0.86308 | 0.015943 |  |  | 1665 | 0.74465 | 0.88657 | 0.041753 | 0.78257 | 0.0037221 | 0.78257 | 0.0062738 |  |  | 84360 | 0.77643 | 0.86787 | 0.018358 | 0.7547 | 0.0050656 | 0.75469 | 0.0073914 |  |  | 42160 | 0.6309 | 0.70357 | 0.0087345 | 0.61482 | 0.0046004 | 0.61481 | 0.0046637
|  |  | 1522 | 0.86515 | 0.86094 | 0.0089015 | 0.86532 | 0.072364 | 0.8652 | 0.062813 |  |  | 1446 | 0.82279 | 0.79867 | 0.027619 | 0.79964 | 0.018639 | 0.79972 | 0.025784 |  |  | 1670 | 0.83739 | 0.88601 | 0.043082 | 0.86335 | 0.0087547 | 0.86343 | 0.01586 |  |  | 1670 | 0.74633 | 0.88685 | 0.041476 | 0.7826 | 0.0037206 | 0.78259 | 0.0062673 |  |  | 84660 | 0.78091 | 0.86787 | 0.018358 | 0.75497 | 0.005072 | 0.75496 | 0.007397 |  |  | 42460 | 0.6309 | 0.70357 | 0.0087345 | 0.6152 | 0.0046071 | 0.61519 | 0.0046752
|  |  | 1527 | 0.86694 | 0.86174 | 0.0088791 | 0.86595 | 0.072417 | 0.86584 | 0.062859 |  |  | 1451 | 0.82471 | 0.79961 | 0.027576 | 0.80051 | 0.018604 | 0.80059 | 0.025734 |  |  | 1675 | 0.83847 | 0.88656 | 0.042919 | 0.86369 | 0.0087298 | 0.86377 | 0.015778 |  |  | 1675 | 0.74465 | 0.88712 | 0.041201 | 0.78262 | 0.0037192 | 0.78261 | 0.006261 |  |  | 84960 | 0.76972 | 0.86787 | 0.018358 | 0.75524 | 0.0050783 | 0.75523 | 0.0074026 |  |  | 42760 | 0.63307 | 0.70357 | 0.0087345 | 0.61558 | 0.0046138 | 0.61557 | 0.0046867
|  |  | 1532 | 0.86694 | 0.86254 | 0.0088568 | 0.86659 | 0.07247 | 0.86647 | 0.062904 |  |  | 1456 | 0.82471 | 0.80055 | 0.027533 | 0.80139 | 0.01857 | 0.80146 | 0.025683 |  |  | 1680 | 0.83955 | 0.8871 | 0.042757 | 0.86403 | 0.0087052 | 0.86411 | 0.015696 |  |  | 1680 | 0.74465 | 0.88739 | 0.040928 | 0.78264 | 0.0037178 | 0.78264 | 0.006255 |  |  | 85260 | 0.76972 | 0.86787 | 0.018358 | 0.7555 | 0.0050846 | 0.75549 | 0.0074081 |  |  | 43060 | 0.62872 | 0.70357 | 0.0087345 | 0.61595 | 0.0046204 | 0.61595 | 0.0046981
|  |  | 1537 | 0.86874 | 0.86333 | 0.0088343 | 0.86722 | 0.072522 | 0.8671 | 0.06295 |  |  | 1461 | 0.82664 | 0.80148 | 0.027489 | 0.80225 | 0.018535 | 0.80233 | 0.025633 |  |  | 1685 | 0.83847 | 0.88764 | 0.042595 | 0.86437 | 0.0086807 | 0.86444 | 0.015614 |  |  | 1685 | 0.74633 | 0.88766 | 0.040656 | 0.78267 | 0.0037164 | 0.78266 | 0.0062491 |  |  | 85560 | 0.77195 | 0.86787 | 0.018358 | 0.75577 | 0.0050909 | 0.75576 | 0.0074137 |  |  | 43360 | 0.63307 | 0.70357 | 0.0087345 | 0.61633 | 0.0046271 | 0.61632 | 0.0047096
|  |  | 1542 | 0.86784 | 0.86412 | 0.0088119 | 0.86784 | 0.072575 | 0.86773 | 0.062995 |  |  | 1466 | 0.8276 | 0.8024 | 0.027446 | 0.80311 | 0.0185 | 0.80319 | 0.025582 |  |  | 1690 | 0.83739 | 0.88818 | 0.042434 | 0.8647 | 0.0086563 | 0.86478 | 0.015533 |  |  | 1690 | 0.74802 | 0.88793 | 0.040385 | 0.78269 | 0.0037151 | 0.78268 | 0.0062434 |  |  | 85860 | 0.77419 | 0.86787 | 0.018358 | 0.75604 | 0.0050972 | 0.75603 | 0.0074193 |  |  | 43660 | 0.62872 | 0.70357 | 0.0087345 | 0.61671 | 0.0046338 | 0.6167 | 0.0047211
|  |  | 1547 | 0.86874 | 0.8649 | 0.0087894 | 0.86846 | 0.072626 | 0.86835 | 0.063039 |  |  | 1471 | 0.8276 | 0.80332 | 0.027402 | 0.80397 | 0.018465 | 0.80405 | 0.025531 |  |  | 1695 | 0.83955 | 0.88871 | 0.042272 | 0.86503 | 0.0086322 | 0.86511 | 0.015452 |  |  | 1695 | 0.74802 | 0.88819 | 0.040116 | 0.78271 | 0.0037138 | 0.7827 | 0.0062379 |  |  | 86160 | 0.76524 | 0.86787 | 0.018358 | 0.7563 | 0.0051035 | 0.75629 | 0.0074248 |  |  | 43960 | 0.63525 | 0.70357 | 0.0087345 | 0.61708 | 0.0046405 | 0.61708 | 0.0047325
|  |  | 1552 | 0.87142 | 0.86568 | 0.0087669 | 0.86908 | 0.072678 | 0.86897 | 0.063084 |  |  | 1476 | 0.82856 | 0.80424 | 0.027358 | 0.80482 | 0.01843 | 0.8049 | 0.025479 |  |  | 1700 | 0.83847 | 0.88924 | 0.042111 | 0.86536 | 0.0086082 | 0.86543 | 0.015372 |  |  | 1700 | 0.74802 | 0.88845 | 0.039849 | 0.78274 | 0.0037126 | 0.78273 | 0.0062326 |  |  | 86460 | 0.76748 | 0.86787 | 0.018358 | 0.75657 | 0.0051098 | 0.75656 | 0.0074304 |  |  | 44260 | 0.63525 | 0.70357 | 0.0087345 | 0.61746 | 0.0046471 | 0.61745 | 0.0047439
|  |  | 1557 | 0.87053 | 0.86646 | 0.0087443 | 0.86969 | 0.072729 | 0.86958 | 0.063128 |  |  | 1481 | 0.82856 | 0.80515 | 0.027313 | 0.80567 | 0.018395 | 0.80575 | 0.025428 |  |  | 1705 | 0.83955 | 0.88977 | 0.04195 | 0.86568 | 0.0085844 | 0.86576 | 0.015292 |  |  | 1705 | 0.74633 | 0.88871 | 0.039583 | 0.78276 | 0.0037114 | 0.78275 | 0.0062275 |  |  | 86760 | 0.77195 | 0.86787 | 0.018358 | 0.75683 | 0.0051161 | 0.75682 | 0.0074359 |  |  | 44560 | 0.62872 | 0.70357 | 0.0087345 | 0.61783 | 0.0046538 | 0.61783 | 0.0047554
|  |  | 1562 | 0.87053 | 0.86722 | 0.0087217 | 0.8703 | 0.07278 | 0.87019 | 0.063172 |  |  | 1486 | 0.83048 | 0.80605 | 0.027269 | 0.80651 | 0.018359 | 0.80659 | 0.025376 |  |  | 1710 | 0.83955 | 0.89029 | 0.04179 | 0.86601 | 0.0085608 | 0.86608 | 0.015212 |  |  | 1710 | 0.74802 | 0.88897 | 0.039319 | 0.78278 | 0.0037103 | 0.78277 | 0.0062225 |  |  | 87060 | 0.76748 | 0.86787 | 0.018358 | 0.7571 | 0.0051223 | 0.75709 | 0.0074414 |  |  | 44860 | 0.63307 | 0.70357 | 0.0087345 | 0.61821 | 0.0046605 | 0.6182 | 0.0047668
|  |  | 1567 | 0.87232 | 0.86799 | 0.0086991 | 0.87091 | 0.07283 | 0.8708 | 0.063215 |  |  | 1491 | 0.83144 | 0.80696 | 0.027224 | 0.80735 | 0.018324 | 0.80743 | 0.025324 |  |  | 1715 | 0.83847 | 0.89081 | 0.041629 | 0.86633 | 0.0085374 | 0.8664 | 0.015133 |  |  | 1715 | 0.74633 | 0.88922 | 0.039056 | 0.7828 | 0.0037092 | 0.78279 | 0.0062177 |  |  | 87360 | 0.77195 | 0.86787 | 0.018358 | 0.75736 | 0.0051286 | 0.75735 | 0.007447 |  |  | 45160 | 0.64178 | 0.70357 | 0.0087345 | 0.61858 | 0.0046672 | 0.61857 | 0.0047782
|  |  | 1572 | 0.87232 | 0.86875 | 0.0086765 | 0.87151 | 0.072881 | 0.8714 | 0.063259 |  |  | 1496 | 0.83144 | 0.80785 | 0.027179 | 0.80819 | 0.018288 | 0.80826 | 0.025272 |  |  | 1720 | 0.83955 | 0.89133 | 0.041469 | 0.86664 | 0.0085142 | 0.86672 | 0.015054 |  |  | 1720 | 0.74633 | 0.88948 | 0.038795 | 0.78282 | 0.0037081 | 0.78281 | 0.006213 |  |  | 87660 | 0.77195 | 0.86787 | 0.018358 | 0.75763 | 0.0051349 | 0.75762 | 0.0074525 |  |  | 45460 | 0.6309 | 0.70357 | 0.0087345 | 0.61895 | 0.0046738 | 0.61895 | 0.0047896
|  |  | 1577 | 0.87322 | 0.86951 | 0.0086538 | 0.87211 | 0.072931 | 0.872 | 0.063302 |  |  | 1501 | 0.8324 | 0.80875 | 0.027134 | 0.80902 | 0.018252 | 0.80909 | 0.02522 |  |  | 1725 | 0.84063 | 0.89184 | 0.041309 | 0.86696 | 0.0084911 | 0.86703 | 0.014976 |  |  | 1725 | 0.7497 | 0.88972 | 0.038535 | 0.78284 | 0.0037071 | 0.78283 | 0.0062086 |  |  | 87960 | 0.77867 | 0.86787 | 0.018358 | 0.75789 | 0.0051411 | 0.75788 | 0.007458 |  |  | 45760 | 0.63307 | 0.70357 | 0.0087345 | 0.61933 | 0.0046805 | 0.61932 | 0.0048009
|  |  | 1582 | 0.87322 | 0.87026 | 0.0086311 | 0.8727 | 0.07298 | 0.8726 | 0.063344 |  |  | 1506 | 0.83336 | 0.80964 | 0.027088 | 0.80984 | 0.018216 | 0.80992 | 0.025168 |  |  | 1730 | 0.84063 | 0.89235 | 0.04115 | 0.86727 | 0.0084682 | 0.86734 | 0.014898 |  |  | 1730 | 0.74802 | 0.88997 | 0.038277 | 0.78286 | 0.0037061 | 0.78285 | 0.0062042 |  |  | 88260 | 0.76972 | 0.86787 | 0.018358 | 0.75815 | 0.0051474 | 0.75815 | 0.0074635 |  |  | 46060 | 0.63307 | 0.70357 | 0.0087345 | 0.6197 | 0.0046872 | 0.61969 | 0.0048123
|  |  | 1587 | 0.87501 | 0.87101 | 0.0086084 | 0.87329 | 0.07303 | 0.87319 | 0.063387 |  |  | 1511 | 0.83432 | 0.81052 | 0.027043 | 0.81066 | 0.01818 | 0.81074 | 0.025115 |  |  | 1735 | 0.84171 | 0.89286 | 0.040991 | 0.86758 | 0.0084455 | 0.86765 | 0.01482 |  |  | 1735 | 0.74633 | 0.89022 | 0.03802 | 0.78288 | 0.0037052 | 0.78287 | 0.0062 |  |  | 88560 | 0.77643 | 0.86787 | 0.018358 | 0.75842 | 0.0051536 | 0.75841 | 0.0074691 |  |  | 46360 | 0.63525 | 0.70357 | 0.0087345 | 0.62007 | 0.0046938 | 0.62006 | 0.0048237
|  |  | 1592 | 0.87411 | 0.87175 | 0.0085856 | 0.87388 | 0.073079 | 0.87378 | 0.063429 |  |  | 1516 | 0.83336 | 0.8114 | 0.026997 | 0.81148 | 0.018144 | 0.81156 | 0.025063 |  |  | 1740 | 0.84063 | 0.89336 | 0.040832 | 0.86788 | 0.008423 | 0.86795 | 0.014743 |  |  | 1740 | 0.75138 | 0.89046 | 0.037765 | 0.7829 | 0.0037042 | 0.78289 | 0.006196 |  |  | 88860 | 0.77195 | 0.86787 | 0.018358 | 0.75868 | 0.0051598 | 0.75867 | 0.0074746 |  |  | 46660 | 0.63743 | 0.70357 | 0.0087345 | 0.62044 | 0.0047005 | 0.62043 | 0.004835
|  |  | 1597 | 0.8759 | 0.87249 | 0.0085628 | 0.87446 | 0.073127 | 0.87436 | 0.063471 |  |  | 1521 | 0.83624 | 0.81227 | 0.02695 | 0.81229 | 0.018108 | 0.81237 | 0.02501 |  |  | 1745 | 0.84063 | 0.89386 | 0.040673 | 0.86818 | 0.0084006 | 0.86826 | 0.014666 |  |  | 1745 | 0.74802 | 0.8907 | 0.037511 | 0.78292 | 0.0037034 | 0.78291 | 0.0061921 |  |  | 89160 | 0.77867 | 0.86787 | 0.018358 | 0.75894 | 0.0051661 | 0.75893 | 0.0074801 |  |  | 46960 | 0.63525 | 0.70357 | 0.0087345 | 0.62081 | 0.0047072 | 0.6208 | 0.0048463
|  |  | 1602 | 0.8759 | 0.87322 | 0.00854 | 0.87504 | 0.073176 | 0.87494 | 0.063513 |  |  | 1526 | 0.83528 | 0.81314 | 0.026904 | 0.8131 | 0.018072 | 0.81317 | 0.024957 |  |  | 1750 | 0.84171 | 0.89435 | 0.040515 | 0.86849 | 0.0083785 | 0.86856 | 0.01459 |  |  | 1750 | 0.74802 | 0.89093 | 0.037259 | 0.78294 | 0.0037025 | 0.78293 | 0.0061883 |  |  | 89460 | 0.77643 | 0.86787 | 0.018358 | 0.7592 | 0.0051723 | 0.7592 | 0.0074855 |  |  | 47260 | 0.63525 | 0.70357 | 0.0087345 | 0.62118 | 0.0047138 | 0.62117 | 0.0048576
|  |  | 1607 | 0.8768 | 0.87395 | 0.0085172 | 0.87562 | 0.073224 | 0.87552 | 0.063555 |  |  | 1531 | 0.83624 | 0.81401 | 0.026858 | 0.8139 | 0.018035 | 0.81398 | 0.024904 |  |  | 1755 | 0.84063 | 0.89485 | 0.040357 | 0.86878 | 0.0083565 | 0.86885 | 0.014514 |  |  | 1755 | 0.75306 | 0.89117 | 0.037008 | 0.78296 | 0.0037017 | 0.78295 | 0.0061847 |  |  | 89760 | 0.76972 | 0.86787 | 0.018358 | 0.75947 | 0.0051785 | 0.75946 | 0.007491 |  |  | 47560 | 0.63307 | 0.70357 | 0.0087345 | 0.62154 | 0.0047205 | 0.62154 | 0.0048689
|  |  | 1612 | 0.8777 | 0.87468 | 0.0084944 | 0.87619 | 0.073272 | 0.8761 | 0.063596 |  |  | 1536 | 0.83816 | 0.81487 | 0.026811 | 0.8147 | 0.017999 | 0.81478 | 0.024851 |  |  | 1760 | 0.84279 | 0.89533 | 0.040199 | 0.86908 | 0.0083346 | 0.86915 | 0.014438 |  |  | 1760 | 0.7497 | 0.8914 | 0.036759 | 0.78298 | 0.0037009 | 0.78297 | 0.0061811 |  |  | 90060 | 0.77419 | 0.86787 | 0.018358 | 0.75973 | 0.0051847 | 0.75972 | 0.0074965 |  |  | 47860 | 0.6309 | 0.70357 | 0.0087345 | 0.62191 | 0.0047271 | 0.62191 | 0.0048802
|  |  | 1617 | 0.87949 | 0.8754 | 0.0084715 | 0.87676 | 0.07332 | 0.87667 | 0.063637 |  |  | 1541 | 0.83816 | 0.81573 | 0.026764 | 0.81549 | 0.017962 | 0.81557 | 0.024797 |  |  | 1765 | 0.84171 | 0.89582 | 0.040042 | 0.86937 | 0.008313 | 0.86944 | 0.014363 |  |  | 1765 | 0.7497 | 0.89163 | 0.036511 | 0.783 | 0.0037001 | 0.78299 | 0.0061777 |  |  | 90360 | 0.77195 | 0.86787 | 0.018358 | 0.75999 | 0.0051909 | 0.75998 | 0.007502 |  |  | 48160 | 0.63525 | 0.70357 | 0.0087345 | 0.62228 | 0.0047338 | 0.62227 | 0.0048915
|  |  | 1622 | 0.87859 | 0.87612 | 0.0084486 | 0.87733 | 0.073367 | 0.87723 | 0.063678 |  |  | 1546 | 0.83912 | 0.81659 | 0.026717 | 0.81628 | 0.017926 | 0.81636 | 0.024744 |  |  | 1770 | 0.84171 | 0.8963 | 0.039885 | 0.86966 | 0.0082915 | 0.86973 | 0.014288 |  |  | 1770 | 0.7497 | 0.89186 | 0.036265 | 0.78302 | 0.0036994 | 0.78301 | 0.0061745 |  |  | 90660 | 0.77643 | 0.86787 | 0.018358 | 0.76025 | 0.0051971 | 0.76024 | 0.0075075 |  |  | 48460 | 0.63743 | 0.70357 | 0.0087345 | 0.62265 | 0.0047404 | 0.62264 | 0.0049027
|  |  | 1627 | 0.88038 | 0.87683 | 0.0084258 | 0.87789 | 0.073414 | 0.8778 | 0.063719 |  |  | 1551 | 0.84008 | 0.81743 | 0.026669 | 0.81707 | 0.017889 | 0.81714 | 0.02469 |  |  | 1775 | 0.84171 | 0.89678 | 0.039728 | 0.86995 | 0.0082702 | 0.87002 | 0.014214 |  |  | 1775 | 0.7497 | 0.89209 | 0.03602 | 0.78304 | 0.0036987 | 0.78303 | 0.0061713 |  |  | 90960 | 0.77643 | 0.86787 | 0.018358 | 0.76051 | 0.0052033 | 0.76051 | 0.0075129 |  |  | 48760 | 0.63743 | 0.70357 | 0.0087345 | 0.62301 | 0.0047471 | 0.62301 | 0.004914
|  |  | 1632 | 0.87949 | 0.87754 | 0.0084028 | 0.87845 | 0.073461 | 0.87836 | 0.063759 |  |  | 1556 | 0.84008 | 0.81828 | 0.026622 | 0.81785 | 0.017852 | 0.81793 | 0.024636 |  |  | 1780 | 0.84279 | 0.89726 | 0.039571 | 0.87023 | 0.0082491 | 0.8703 | 0.01414 |  |  | 1780 | 0.75138 | 0.89231 | 0.035776 | 0.78306 | 0.003698 | 0.78305 | 0.0061682 |  |  | 91260 | 0.77195 | 0.86787 | 0.018358 | 0.76077 | 0.0052095 | 0.76077 | 0.0075184 |  |  | 49060 | 0.63743 | 0.70357 | 0.0087345 | 0.62338 | 0.0047537 | 0.62337 | 0.0049252
|  |  | 1637 | 0.88218 | 0.87825 | 0.0083799 | 0.879 | 0.073507 | 0.87891 | 0.063799 |  |  | 1561 | 0.84008 | 0.81912 | 0.026574 | 0.81862 | 0.017815 | 0.8187 | 0.024583 |  |  | 1785 | 0.84279 | 0.89773 | 0.039415 | 0.87052 | 0.0082281 | 0.87059 | 0.014067 |  |  | 1785 | 0.75306 | 0.89253 | 0.035535 | 0.78308 | 0.0036973 | 0.78307 | 0.0061652 |  |  | 91560 | 0.77643 | 0.86787 | 0.018358 | 0.76103 | 0.0052157 | 0.76103 | 0.0075238 |  |  | 49360 | 0.63743 | 0.70357 | 0.0087345 | 0.62374 | 0.0047603 | 0.62374 | 0.0049364
|  |  | 1642 | 0.88218 | 0.87895 | 0.008357 | 0.87956 | 0.073554 | 0.87947 | 0.063839 |  |  | 1566 | 0.84104 | 0.81996 | 0.026526 | 0.8194 | 0.017778 | 0.81948 | 0.024528 |  |  | 1790 | 0.84279 | 0.8982 | 0.039259 | 0.8708 | 0.0082074 | 0.87087 | 0.013993 |  |  | 1790 | 0.74802 | 0.89275 | 0.035294 | 0.7831 | 0.0036967 | 0.78308 | 0.0061624 |  |  | 91860 | 0.77867 | 0.86787 | 0.018358 | 0.76129 | 0.0052218 | 0.76129 | 0.0075293 |  |  | 49660 | 0.64178 | 0.70357 | 0.0087345 | 0.62411 | 0.004767 | 0.6241 | 0.0049475
|  |  | 1647 | 0.88218 | 0.87964 | 0.008334 | 0.8801 | 0.073599 | 0.88002 | 0.063879 |  |  | 1571 | 0.842 | 0.82079 | 0.026478 | 0.82017 | 0.017741 | 0.82024 | 0.024474 |  |  | 1795 | 0.84171 | 0.89866 | 0.039104 | 0.87107 | 0.0081868 | 0.87114 | 0.013921 |  |  | 1795 | 0.74802 | 0.89297 | 0.035055 | 0.78311 | 0.0036961 | 0.7831 | 0.0061596 |  |  | 92160 | 0.78091 | 0.86787 | 0.018358 | 0.76155 | 0.005228 | 0.76155 | 0.0075347 |  |  | 49960 | 0.63307 | 0.70357 | 0.0087345 | 0.62447 | 0.0047736 | 0.62446 | 0.0049587
|  |  | 1652 | 0.88307 | 0.88034 | 0.008311 | 0.88065 | 0.073645 | 0.88056 | 0.063919 |  |  | 1576 | 0.842 | 0.82162 | 0.02643 | 0.82093 | 0.017704 | 0.82101 | 0.02442 |  |  | 1800 | 0.84063 | 0.89913 | 0.038949 | 0.87135 | 0.0081663 | 0.87142 | 0.013848 |  |  | 1800 | 0.7497 | 0.89318 | 0.034818 | 0.78313 | 0.0036955 | 0.78312 | 0.006157 |  |  | 92460 | 0.78091 | 0.86787 | 0.018358 | 0.76181 | 0.0052342 | 0.76181 | 0.0075401 |  |  | 50260 | 0.63743 | 0.70357 | 0.0087345 | 0.62483 | 0.0047802 | 0.62483 | 0.0049699
|  |  | 1657 | 0.88307 | 0.88103 | 0.0082881 | 0.88119 | 0.073691 | 0.88111 | 0.063958 |  |  | 1581 | 0.84392 | 0.82244 | 0.026381 | 0.82169 | 0.017667 | 0.82177 | 0.024366 |  |  | 1805 | 0.84279 | 0.89959 | 0.038794 | 0.87162 | 0.0081461 | 0.87169 | 0.013776 |  |  | 1805 | 0.74802 | 0.8934 | 0.034582 | 0.78315 | 0.0036949 | 0.78314 | 0.0061544 |  |  | 92760 | 0.78091 | 0.86787 | 0.018358 | 0.76207 | 0.0052403 | 0.76207 | 0.0075456 |  |  | 50560 | 0.64613 | 0.70357 | 0.0087345 | 0.62519 | 0.0047868 | 0.62519 | 0.004981
|  |  | 1662 | 0.88486 | 0.88171 | 0.0082651 | 0.88173 | 0.073736 | 0.88165 | 0.063997 |  |  | 1586 | 0.84392 | 0.82326 | 0.026333 | 0.82245 | 0.017629 | 0.82253 | 0.024311 |  |  | 1810 | 0.84386 | 0.90004 | 0.038639 | 0.87189 | 0.008126 | 0.87196 | 0.013705 |  |  | 1810 | 0.74802 | 0.89361 | 0.034347 | 0.78317 | 0.0036944 | 0.78315 | 0.0061519 |  |  | 93060 | 0.78091 | 0.86787 | 0.018358 | 0.76233 | 0.0052465 | 0.76232 | 0.007551 |  |  | 50860 | 0.64395 | 0.70357 | 0.0087345 | 0.62556 | 0.0047934 | 0.62555 | 0.0049921
|  |  | 1667 | 0.88486 | 0.88239 | 0.0082421 | 0.88227 | 0.073781 | 0.88218 | 0.064036 |  |  | 1591 | 0.84488 | 0.82408 | 0.026284 | 0.8232 | 0.017592 | 0.82328 | 0.024257 |  |  | 1815 | 0.84279 | 0.9005 | 0.038485 | 0.87216 | 0.008106 | 0.87223 | 0.013634 |  |  | 1815 | 0.74802 | 0.89382 | 0.034114 | 0.78318 | 0.0036938 | 0.78317 | 0.0061495 |  |  | 93360 | 0.78314 | 0.86787 | 0.018358 | 0.76259 | 0.0052526 | 0.76258 | 0.0075564 |  |  | 51160 | 0.6396 | 0.70357 | 0.0087345 | 0.62592 | 0.0048 | 0.62591 | 0.0050032
|  |  | 1672 | 0.88576 | 0.88307 | 0.0082191 | 0.8828 | 0.073825 | 0.88272 | 0.064074 |  |  | 1596 | 0.84584 | 0.82489 | 0.026235 | 0.82395 | 0.017555 | 0.82403 | 0.024202 |  |  | 1820 | 0.84279 | 0.90095 | 0.038331 | 0.87243 | 0.0080863 | 0.87249 | 0.013563 |  |  | 1820 | 0.7497 | 0.89402 | 0.033882 | 0.7832 | 0.0036933 | 0.78319 | 0.0061472 |  |  | 93660 | 0.77643 | 0.86787 | 0.018358 | 0.76285 | 0.0052587 | 0.76284 | 0.0075618 |  |  | 51460 | 0.63525 | 0.70357 | 0.0087345 | 0.62628 | 0.0048066 | 0.62627 | 0.0050143
|  |  | 1677 | 0.88576 | 0.88374 | 0.0081961 | 0.88333 | 0.07387 | 0.88325 | 0.064113 |  |  | 1601 | 0.84488 | 0.8257 | 0.026186 | 0.82469 | 0.017517 | 0.82477 | 0.024147 |  |  | 1825 | 0.84386 | 0.9014 | 0.038178 | 0.87269 | 0.0080667 | 0.87276 | 0.013493 |  |  | 1825 | 0.74633 | 0.89423 | 0.033652 | 0.78322 | 0.0036928 | 0.78321 | 0.0061449 |  |  | 93960 | 0.77867 | 0.86787 | 0.018358 | 0.76311 | 0.0052648 | 0.7631 | 0.0075672 |  |  | 51760 | 0.64178 | 0.70357 | 0.0087345 | 0.62664 | 0.0048132 | 0.62663 | 0.0050253
|  |  | 1682 | 0.88755 | 0.88441 | 0.008173 | 0.88386 | 0.073914 | 0.88378 | 0.064151 |  |  | 1606 | 0.84681 | 0.8265 | 0.026136 | 0.82543 | 0.017479 | 0.82551 | 0.024092 |  |  | 1830 | 0.84279 | 0.90184 | 0.038024 | 0.87295 | 0.0080473 | 0.87302 | 0.013423 |  |  | 1830 | 0.7497 | 0.89443 | 0.033423 | 0.78324 | 0.0036924 | 0.78322 | 0.0061428 |  |  | 94260 | 0.77867 | 0.86787 | 0.018358 | 0.76336 | 0.0052709 | 0.76336 | 0.0075726 |  |  | 52060 | 0.64178 | 0.70357 | 0.0087345 | 0.627 | 0.0048198 | 0.62699 | 0.0050363
|  |  | 1687 | 0.88755 | 0.88508 | 0.00815 | 0.88438 | 0.073958 | 0.8843 | 0.064189 |  |  | 1611 | 0.84584 | 0.8273 | 0.026087 | 0.82617 | 0.017442 | 0.82624 | 0.024037 |  |  | 1835 | 0.84171 | 0.90228 | 0.037872 | 0.87321 | 0.008028 | 0.87328 | 0.013353 |  |  | 1835 | 0.75474 | 0.89463 | 0.033196 | 0.78325 | 0.0036919 | 0.78324 | 0.0061407 |  |  | 94560 | 0.77643 | 0.86787 | 0.018358 | 0.76362 | 0.0052771 | 0.76361 | 0.007578 |  |  | 52360 | 0.6396 | 0.70357 | 0.0087345 | 0.62735 | 0.0048263 | 0.62735 | 0.0050474
|  |  | 1692 | 0.88755 | 0.88574 | 0.008127 | 0.8849 | 0.074001 | 0.88482 | 0.064226 |  |  | 1616 | 0.84777 | 0.8281 | 0.026037 | 0.8269 | 0.017404 | 0.82698 | 0.023982 |  |  | 1840 | 0.84494 | 0.90272 | 0.037719 | 0.87347 | 0.0080089 | 0.87353 | 0.013284 |  |  | 1840 | 0.75138 | 0.89483 | 0.03297 | 0.78327 | 0.0036915 | 0.78326 | 0.0061387 |  |  | 94860 | 0.78314 | 0.86787 | 0.018358 | 0.76388 | 0.0052832 | 0.76387 | 0.0075833 |  |  | 52660 | 0.6396 | 0.70357 | 0.0087345 | 0.62771 | 0.0048329 | 0.62771 | 0.0050583
|  |  | 1697 | 0.88845 | 0.8864 | 0.0081039 | 0.88542 | 0.074045 | 0.88534 | 0.064264 |  |  | 1621 | 0.84777 | 0.82889 | 0.025988 | 0.82763 | 0.017366 | 0.8277 | 0.023927 |  |  | 1845 | 0.84386 | 0.90315 | 0.037567 | 0.87372 | 0.00799 | 0.87379 | 0.013215 |  |  | 1845 | 0.74802 | 0.89503 | 0.032745 | 0.78329 | 0.0036911 | 0.78327 | 0.0061367 |  |  | 95160 | 0.78538 | 0.86787 | 0.018358 | 0.76414 | 0.0052892 | 0.76413 | 0.0075887 |  |  | 52960 | 0.64395 | 0.70357 | 0.0087345 | 0.62807 | 0.0048395 | 0.62806 | 0.0050693
|  |  | 1702 | 0.88845 | 0.88705 | 0.0080809 | 0.88593 | 0.074088 | 0.88585 | 0.064301 |  |  | 1626 | 0.84969 | 0.82968 | 0.025938 | 0.82835 | 0.017328 | 0.82843 | 0.023872 |  |  | 1850 | 0.84386 | 0.90359 | 0.037415 | 0.87398 | 0.0079713 | 0.87404 | 0.013147 |  |  | 1850 | 0.75138 | 0.89522 | 0.032522 | 0.7833 | 0.0036907 | 0.78329 | 0.0061349 |  |  | 95460 | 0.78091 | 0.86787 | 0.018358 | 0.76439 | 0.0052953 | 0.76439 | 0.0075941 |  |  | 53260 | 0.6396 | 0.70357 | 0.0087345 | 0.62843 | 0.004846 | 0.62842 | 0.0050803
|  |  | 1707 | 0.88934 | 0.8877 | 0.0080578 | 0.88644 | 0.074131 | 0.88637 | 0.064338 |  |  | 1631 | 0.85161 | 0.83046 | 0.025888 | 0.82907 | 0.01729 | 0.82915 | 0.023816 |  |  | 1855 | 0.84494 | 0.90402 | 0.037264 | 0.87423 | 0.0079527 | 0.87429 | 0.013079 |  |  | 1855 | 0.74802 | 0.89542 | 0.0323 | 0.78332 | 0.0036903 | 0.7833 | 0.0061331 |  |  | 95760 | 0.77867 | 0.86787 | 0.018358 | 0.76465 | 0.0053014 | 0.76464 | 0.0075994 |  |  | 53560 | 0.64178 | 0.70357 | 0.0087345 | 0.62878 | 0.0048525 | 0.62878 | 0.0050912
|  |  | 1712 | 0.89024 | 0.88835 | 0.0080348 | 0.88695 | 0.074173 | 0.88687 | 0.064375 |  |  | 1636 | 0.84969 | 0.83124 | 0.025837 | 0.82978 | 0.017253 | 0.82986 | 0.023761 |  |  | 1860 | 0.84602 | 0.90444 | 0.037113 | 0.87447 | 0.0079342 | 0.87454 | 0.013011 |  |  | 1860 | 0.7497 | 0.89561 | 0.03208 | 0.78333 | 0.0036899 | 0.78332 | 0.0061313 |  |  | 96060 | 0.78091 | 0.86787 | 0.018358 | 0.7649 | 0.0053075 | 0.7649 | 0.0076048 |  |  | 53860 | 0.6396 | 0.70357 | 0.0087345 | 0.62914 | 0.0048591 | 0.62913 | 0.0051021
|  |  | 1717 | 0.89024 | 0.88899 | 0.0080117 | 0.88745 | 0.074215 | 0.88738 | 0.064412 |  |  | 1641 | 0.85065 | 0.83202 | 0.025787 | 0.8305 | 0.017215 | 0.83058 | 0.023706 |  |  | 1865 | 0.84602 | 0.90487 | 0.036962 | 0.87472 | 0.007916 | 0.87478 | 0.012944 |  |  | 1865 | 0.7497 | 0.8958 | 0.031861 | 0.78335 | 0.0036895 | 0.78334 | 0.0061296 |  |  | 96360 | 0.78314 | 0.86787 | 0.018358 | 0.76516 | 0.0053135 | 0.76515 | 0.0076101 |  |  | 54160 | 0.6396 | 0.70357 | 0.0087345 | 0.62949 | 0.0048656 | 0.62949 | 0.005113
|  |  | 1722 | 0.89024 | 0.88963 | 0.0079887 | 0.88796 | 0.074258 | 0.88788 | 0.064448 |  |  | 1646 | 0.85161 | 0.83279 | 0.025736 | 0.83121 | 0.017176 | 0.83128 | 0.02365 |  |  | 1870 | 0.84494 | 0.90529 | 0.036812 | 0.87496 | 0.0078979 | 0.87503 | 0.012877 |  |  | 1870 | 0.75138 | 0.89598 | 0.031643 | 0.78336 | 0.0036892 | 0.78335 | 0.006128 |  |  | 96660 | 0.78091 | 0.86787 | 0.018358 | 0.76541 | 0.0053196 | 0.76541 | 0.0076155 |  |  | 54460 | 0.64178 | 0.70357 | 0.0087345 | 0.62985 | 0.0048721 | 0.62984 | 0.0051239
|  |  | 1727 | 0.89203 | 0.89027 | 0.0079656 | 0.88845 | 0.0743 | 0.88838 | 0.064485 |  |  | 1651 | 0.85161 | 0.83356 | 0.025686 | 0.83191 | 0.017138 | 0.83199 | 0.023594 |  |  | 1875 | 0.84494 | 0.90571 | 0.036662 | 0.87521 | 0.0078799 | 0.87527 | 0.012811 |  |  | 1875 | 0.7497 | 0.89617 | 0.031427 | 0.78338 | 0.0036889 | 0.78337 | 0.0061264 |  |  | 96960 | 0.78314 | 0.86787 | 0.018358 | 0.76567 | 0.0053256 | 0.76566 | 0.0076208 |  |  | 54760 | 0.64178 | 0.70357 | 0.0087345 | 0.6302 | 0.0048786 | 0.6302 | 0.0051347
|  |  | 1732 | 0.89114 | 0.8909 | 0.0079426 | 0.88895 | 0.074341 | 0.88888 | 0.064521 |  |  | 1656 | 0.85257 | 0.83432 | 0.025635 | 0.83261 | 0.0171 | 0.83269 | 0.023539 |  |  | 1880 | 0.84602 | 0.90612 | 0.036512 | 0.87545 | 0.0078622 | 0.87551 | 0.012745 |  |  | 1880 | 0.75138 | 0.89635 | 0.031212 | 0.7834 | 0.0036885 | 0.78338 | 0.0061249 |  |  | 97260 | 0.78538 | 0.86787 | 0.018358 | 0.76592 | 0.0053317 | 0.76592 | 0.0076261 |  |  | 55060 | 0.6483 | 0.70357 | 0.0087345 | 0.63055 | 0.0048851 | 0.63055 | 0.0051455
|  |  | 1737 | 0.89293 | 0.89152 | 0.0079195 | 0.88944 | 0.074383 | 0.88938 | 0.064557 |  |  | 1661 | 0.85353 | 0.83508 | 0.025584 | 0.83331 | 0.017062 | 0.83339 | 0.023483 |  |  | 1885 | 0.8471 | 0.90653 | 0.036363 | 0.87568 | 0.0078445 | 0.87575 | 0.012679 |  |  | 1885 | 0.7497 | 0.89654 | 0.030998 | 0.78341 | 0.0036882 | 0.7834 | 0.0061235 |  |  | 97560 | 0.78762 | 0.86787 | 0.018358 | 0.76618 | 0.0053377 | 0.76617 | 0.0076314 |  |  | 55360 | 0.64613 | 0.70357 | 0.0087345 | 0.63091 | 0.0048916 | 0.6309 | 0.0051563
|  |  | 1742 | 0.89293 | 0.89215 | 0.0078965 | 0.88993 | 0.074424 | 0.88987 | 0.064592 |  |  | 1666 | 0.85449 | 0.83584 | 0.025533 | 0.834 | 0.017024 | 0.83408 | 0.023427 |  |  | 1890 | 0.84494 | 0.90694 | 0.036214 | 0.87592 | 0.0078271 | 0.87598 | 0.012614 |  |  | 1890 | 0.7497 | 0.89672 | 0.030786 | 0.78343 | 0.0036879 | 0.78341 | 0.006122 |  |  | 97860 | 0.78762 | 0.86787 | 0.018358 | 0.76643 | 0.0053437 | 0.76643 | 0.0076367 |  |  | 55660 | 0.64395 | 0.70357 | 0.0087345 | 0.63126 | 0.0048981 | 0.63125 | 0.0051671
|  |  | 1747 | 0.89293 | 0.89277 | 0.0078734 | 0.89042 | 0.074465 | 0.89036 | 0.064628 |  |  | 1671 | 0.85545 | 0.83659 | 0.025482 | 0.83469 | 0.016985 | 0.83477 | 0.023371 |  |  | 1895 | 0.84494 | 0.90735 | 0.036066 | 0.87615 | 0.0078098 | 0.87621 | 0.012549 |  |  | 1895 | 0.7497 | 0.89689 | 0.030575 | 0.78344 | 0.0036877 | 0.78343 | 0.0061207 |  |  | 98160 | 0.78762 | 0.86787 | 0.018358 | 0.76669 | 0.0053497 | 0.76668 | 0.007642 |  |  | 55960 | 0.64178 | 0.70357 | 0.0087345 | 0.63161 | 0.0049046 | 0.63161 | 0.0051778
|  |  | 1752 | 0.89472 | 0.89339 | 0.0078504 | 0.89091 | 0.074505 | 0.89084 | 0.064663 |  |  | 1676 | 0.85545 | 0.83734 | 0.025431 | 0.83538 | 0.016947 | 0.83545 | 0.023315 |  |  | 1900 | 0.84602 | 0.90775 | 0.035918 | 0.87638 | 0.0077926 | 0.87644 | 0.012485 |  |  | 1900 | 0.74802 | 0.89707 | 0.030366 | 0.78346 | 0.0036874 | 0.78344 | 0.0061194 |  |  | 98460 | 0.78538 | 0.86787 | 0.018358 | 0.76694 | 0.0053557 | 0.76693 | 0.0076473 |  |  | 56260 | 0.64178 | 0.70357 | 0.0087345 | 0.63196 | 0.004911 | 0.63196 | 0.0051886
|  |  | 1757 | 0.89561 | 0.894 | 0.0078273 | 0.89139 | 0.074546 | 0.89132 | 0.064698 |  |  | 1681 | 0.85641 | 0.83809 | 0.025379 | 0.83606 | 0.016909 | 0.83614 | 0.023259 |  |  | 1905 | 0.84602 | 0.90816 | 0.03577 | 0.87661 | 0.0077756 | 0.87667 | 0.012421 |  |  | 1905 | 0.74633 | 0.89725 | 0.030158 | 0.78347 | 0.0036871 | 0.78346 | 0.0061181 |  |  | 98760 | 0.78538 | 0.86787 | 0.018358 | 0.76719 | 0.0053617 | 0.76719 | 0.0076526 |  |  | 56560 | 0.64613 | 0.70357 | 0.0087345 | 0.63231 | 0.0049175 | 0.63231 | 0.0051993
|  |  | 1762 | 0.89472 | 0.89461 | 0.0078043 | 0.89187 | 0.074586 | 0.8918 | 0.064733 |  |  | 1686 | 0.85641 | 0.83883 | 0.025328 | 0.83674 | 0.01687 | 0.83681 | 0.023203 |  |  | 1910 | 0.8471 | 0.90855 | 0.035622 | 0.87684 | 0.0077588 | 0.8769 | 0.012357 |  |  | 1910 | 0.75138 | 0.89742 | 0.029951 | 0.78349 | 0.0036869 | 0.78347 | 0.0061169 |  |  | 99060 | 0.78314 | 0.86787 | 0.018358 | 0.76745 | 0.0053677 | 0.76744 | 0.0076579 |  |  | 56860 | 0.64613 | 0.70357 | 0.0087345 | 0.63266 | 0.0049239 | 0.63266 | 0.00521
|  |  | 1767 | 0.89472 | 0.89522 | 0.0077813 | 0.89234 | 0.074626 | 0.89228 | 0.064768 |  |  | 1691 | 0.85641 | 0.83957 | 0.025276 | 0.83741 | 0.016832 | 0.83749 | 0.023147 |  |  | 1915 | 0.84602 | 0.90895 | 0.035476 | 0.87707 | 0.0077421 | 0.87713 | 0.012294 |  |  | 1915 | 0.7497 | 0.89759 | 0.029746 | 0.7835 | 0.0036866 | 0.78349 | 0.0061157 |  |  | 99360 | 0.78538 | 0.86787 | 0.018358 | 0.7677 | 0.0053737 | 0.76769 | 0.0076631 |  |  | 57160 | 0.64613 | 0.70357 | 0.0087345 | 0.63301 | 0.0049303 | 0.63301 | 0.0052206
|  |  | 1772 | 0.89561 | 0.89582 | 0.0077583 | 0.89282 | 0.074666 | 0.89276 | 0.064802 |  |  | 1696 | 0.85737 | 0.8403 | 0.025224 | 0.83808 | 0.016793 | 0.83816 | 0.02309 |  |  | 1920 | 0.84602 | 0.90934 | 0.035329 | 0.87729 | 0.0077256 | 0.87735 | 0.012231 |  |  | 1920 | 0.7497 | 0.89776 | 0.029542 | 0.78352 | 0.0036864 | 0.7835 | 0.0061146 |  |  | 99660 | 0.78762 | 0.86787 | 0.018358 | 0.76795 | 0.0053797 | 0.76795 | 0.0076684 |  |  | 57460 | 0.65918 | 0.70357 | 0.0087345 | 0.63336 | 0.0049368 | 0.63335 | 0.0052313
|  |  | 1777 | 0.8983 | 0.89642 | 0.0077353 | 0.89329 | 0.074706 | 0.89323 | 0.064837 |  |  | 1701 | 0.85929 | 0.84103 | 0.025173 | 0.83875 | 0.016755 | 0.83883 | 0.023034 |  |  | 1925 | 0.84602 | 0.90973 | 0.035183 | 0.87751 | 0.0077092 | 0.87757 | 0.012168 |  |  | 1925 | 0.75306 | 0.89793 | 0.029339 | 0.78353 | 0.0036862 | 0.78351 | 0.0061135 |  |  | 99960 | 0.78538 | 0.86787 | 0.018358 | 0.7682 | 0.0053856 | 0.7682 | 0.0076736 |  |  | 57760 | 0.6483 | 0.70357 | 0.0087345 | 0.63371 | 0.0049432 | 0.6337 | 0.0052419
|  |  | 1782 | 0.89741 | 0.89702 | 0.0077122 | 0.89376 | 0.074745 | 0.8937 | 0.064871 |  |  | 1706 | 0.85737 | 0.84176 | 0.025121 | 0.83941 | 0.016716 | 0.83949 | 0.022978 |  |  | 1930 | 0.84602 | 0.91012 | 0.035037 | 0.87773 | 0.007693 | 0.87779 | 0.012106 |  |  | 1930 | 0.74802 | 0.8981 | 0.029138 | 0.78354 | 0.003686 | 0.78353 | 0.0061124 |  |  | 100260 | 0.78762 | 0.86787 | 0.018358 | 0.76846 | 0.0053916 | 0.76845 | 0.0076789 |  |  | 58060 | 0.6483 | 0.70357 | 0.0087345 | 0.63405 | 0.0049496 | 0.63405 | 0.0052525
|  |  | 1787 | 0.89741 | 0.89761 | 0.0076893 | 0.89422 | 0.074784 | 0.89416 | 0.064905 |  |  | 1711 | 0.85929 | 0.84248 | 0.025068 | 0.84007 | 0.016678 | 0.84015 | 0.022921 |  |  | 1935 | 0.84602 | 0.91051 | 0.034891 | 0.87795 | 0.007677 | 0.87801 | 0.012045 |  |  | 1935 | 0.7497 | 0.89826 | 0.028938 | 0.78356 | 0.0036858 | 0.78354 | 0.0061114 |  |  | 100560 | 0.78986 | 0.86787 | 0.018358 | 0.76871 | 0.0053976 | 0.7687 | 0.0076841 |  |  | 58360 | 0.64613 | 0.70357 | 0.0087345 | 0.6344 | 0.004956 | 0.6344 | 0.005263
|  |  | 1792 | 0.8983 | 0.8982 | 0.0076663 | 0.89468 | 0.074823 | 0.89463 | 0.064939 |  |  | 1716 | 0.85929 | 0.8432 | 0.025016 | 0.84073 | 0.016639 | 0.84081 | 0.022865 |  |  | 1940 | 0.84602 | 0.91089 | 0.034746 | 0.87816 | 0.007661 | 0.87822 | 0.011983 |  |  | 1940 | 0.74802 | 0.89843 | 0.028739 | 0.78357 | 0.0036856 | 0.78356 | 0.0061105 |  |  | 100860 | 0.78762 | 0.86787 | 0.018358 | 0.76896 | 0.0054035 | 0.76895 | 0.0076894 |  |  | 58660 | 0.64613 | 0.70357 | 0.0087345 | 0.63475 | 0.0049623 | 0.63474 | 0.0052736
|  |  | 1797 | 0.90009 | 0.89878 | 0.0076433 | 0.89514 | 0.074862 | 0.89509 | 0.064972 |  |  | 1721 | 0.86025 | 0.84392 | 0.024964 | 0.84138 | 0.016601 | 0.84146 | 0.022808 |  |  | 1945 | 0.8471 | 0.91127 | 0.034602 | 0.87838 | 0.0076453 | 0.87844 | 0.011922 |  |  | 1945 | 0.75306 | 0.89859 | 0.028542 | 0.78359 | 0.0036854 | 0.78357 | 0.0061095 |  |  | 101160 | 0.78538 | 0.86787 | 0.018358 | 0.76921 | 0.0054094 | 0.7692 | 0.0076946 |  |  | 58960 | 0.64178 | 0.70357 | 0.0087345 | 0.63509 | 0.0049687 | 0.63509 | 0.0052841
|  |  | 1802 | 0.90099 | 0.89937 | 0.0076203 | 0.8956 | 0.0749 | 0.89555 | 0.065006 |  |  | 1726 | 0.86121 | 0.84463 | 0.024912 | 0.84203 | 0.016562 | 0.84211 | 0.022752 |  |  | 1950 | 0.8471 | 0.91165 | 0.034457 | 0.87859 | 0.0076297 | 0.87865 | 0.011862 |  |  | 1950 | 0.75306 | 0.89875 | 0.028346 | 0.7836 | 0.0036852 | 0.78358 | 0.0061086 |  |  | 101460 | 0.78538 | 0.86787 | 0.018358 | 0.76946 | 0.0054154 | 0.76946 | 0.0076998 |  |  | 59260 | 0.64613 | 0.70357 | 0.0087345 | 0.63544 | 0.004975 | 0.63543 | 0.0052946
|  |  | 1807 | 0.90099 | 0.89994 | 0.0075974 | 0.89606 | 0.074939 | 0.896 | 0.065039 |  |  | 1731 | 0.86121 | 0.84534 | 0.024859 | 0.84268 | 0.016523 | 0.84275 | 0.022695 |  |  | 1955 | 0.8471 | 0.91202 | 0.034314 | 0.8788 | 0.0076142 | 0.87886 | 0.011802 |  |  | 1955 | 0.75306 | 0.89891 | 0.028151 | 0.78361 | 0.0036851 | 0.7836 | 0.0061077 |  |  | 101760 | 0.78091 | 0.86787 | 0.018358 | 0.76971 | 0.0054213 | 0.76971 | 0.007705 |  |  | 59560 | 0.64178 | 0.70357 | 0.0087345 | 0.63578 | 0.0049814 | 0.63578 | 0.005305
|  |  | 1812 | 0.90009 | 0.90052 | 0.0075744 | 0.89651 | 0.074977 | 0.89646 | 0.065072 |  |  | 1736 | 0.86217 | 0.84605 | 0.024807 | 0.84332 | 0.016485 | 0.8434 | 0.022639 |  |  | 1960 | 0.8471 | 0.9124 | 0.03417 | 0.87901 | 0.0075989 | 0.87907 | 0.011742 |  |  | 1960 | 0.75138 | 0.89906 | 0.027957 | 0.78363 | 0.0036849 | 0.78361 | 0.0061069 |  |  | 102060 | 0.78091 | 0.86787 | 0.018358 | 0.76996 | 0.0054272 | 0.76996 | 0.0077102 |  |  | 59860 | 0.65265 | 0.70357 | 0.0087345 | 0.63613 | 0.0049877 | 0.63612 | 0.0053155
|  |  | 1817 | 0.90099 | 0.90109 | 0.0075515 | 0.89696 | 0.075015 | 0.89691 | 0.065105 |  |  | 1741 | 0.86313 | 0.84675 | 0.024754 | 0.84396 | 0.016446 | 0.84404 | 0.022582 |  |  | 1965 | 0.84818 | 0.91277 | 0.034027 | 0.87922 | 0.0075837 | 0.87927 | 0.011682 |  |  | 1965 | 0.75306 | 0.89922 | 0.027765 | 0.78364 | 0.0036847 | 0.78363 | 0.0061061 |  |  | 102360 | 0.78538 | 0.86787 | 0.018358 | 0.77021 | 0.0054331 | 0.77021 | 0.0077154 |  |  | 60160 | 0.65483 | 0.70357 | 0.0087345 | 0.63647 | 0.004994 | 0.63647 | 0.0053259
|  |  | 1822 | 0.90278 | 0.90166 | 0.0075286 | 0.89741 | 0.075052 | 0.89736 | 0.065137 |  |  | 1746 | 0.86313 | 0.84745 | 0.024701 | 0.84459 | 0.016407 | 0.84467 | 0.022526 |  |  | 1970 | 0.8471 | 0.91313 | 0.033884 | 0.87942 | 0.0075687 | 0.87948 | 0.011623 |  |  | 1970 | 0.75306 | 0.89937 | 0.027574 | 0.78365 | 0.0036846 | 0.78364 | 0.0061053 |  |  | 102660 | 0.78762 | 0.86787 | 0.018358 | 0.77046 | 0.005439 | 0.77046 | 0.0077206 |  |  | 60460 | 0.65483 | 0.70357 | 0.0087345 | 0.63681 | 0.0050003 | 0.63681 | 0.0053363
|  |  | 1827 | 0.90189 | 0.90223 | 0.0075057 | 0.89785 | 0.07509 | 0.8978 | 0.06517 |  |  | 1751 | 0.86313 | 0.84814 | 0.024648 | 0.84522 | 0.016369 | 0.8453 | 0.022469 |  |  | 1975 | 0.84818 | 0.9135 | 0.033742 | 0.87962 | 0.0075538 | 0.87968 | 0.011565 |  |  | 1975 | 0.75138 | 0.89953 | 0.027384 | 0.78367 | 0.0036845 | 0.78365 | 0.0061045 |  |  | 102960 | 0.78762 | 0.86787 | 0.018358 | 0.77071 | 0.0054449 | 0.7707 | 0.0077257 |  |  | 60760 | 0.65918 | 0.70357 | 0.0087345 | 0.63715 | 0.0050066 | 0.63715 | 0.0053466
|  |  | 1832 | 0.90278 | 0.90279 | 0.0074828 | 0.89829 | 0.075127 | 0.89825 | 0.065202 |  |  | 1756 | 0.86505 | 0.84884 | 0.024595 | 0.84585 | 0.01633 | 0.84593 | 0.022412 |  |  | 1980 | 0.8471 | 0.91386 | 0.0336 | 0.87983 | 0.0075391 | 0.87988 | 0.011506 |  |  | 1980 | 0.7497 | 0.89968 | 0.027196 | 0.78368 | 0.0036843 | 0.78367 | 0.0061038 |  |  | 103260 | 0.78538 | 0.86787 | 0.018358 | 0.77096 | 0.0054507 | 0.77095 | 0.0077309 |  |  | 61060 | 0.65483 | 0.70357 | 0.0087345 | 0.6375 | 0.0050129 | 0.63749 | 0.0053569
|  |  | 1837 | 0.90189 | 0.90335 | 0.0074599 | 0.89873 | 0.075164 | 0.89869 | 0.065234 |  |  | 1761 | 0.86601 | 0.84952 | 0.024542 | 0.84648 | 0.016291 | 0.84656 | 0.022355 |  |  | 1985 | 0.84602 | 0.91422 | 0.033459 | 0.88003 | 0.0075245 | 0.88008 | 0.011449 |  |  | 1985 | 0.7497 | 0.89983 | 0.027009 | 0.78369 | 0.0036842 | 0.78368 | 0.0061031 |  |  | 103560 | 0.78762 | 0.86787 | 0.018358 | 0.77121 | 0.0054566 | 0.7712 | 0.0077361 |  |  | 61360 | 0.657 | 0.70357 | 0.0087345 | 0.63784 | 0.0050192 | 0.63783 | 0.0053673
|  |  | 1842 | 0.90368 | 0.9039 | 0.0074371 | 0.89917 | 0.075201 | 0.89912 | 0.065266 |  |  | 1766 | 0.86601 | 0.85021 | 0.024489 | 0.8471 | 0.016252 | 0.84718 | 0.022299 |  |  | 1990 | 0.84926 | 0.91458 | 0.033318 | 0.88022 | 0.00751 | 0.88028 | 0.011391 |  |  | 1990 | 0.75474 | 0.89998 | 0.026823 | 0.78371 | 0.0036841 | 0.78369 | 0.0061024 |  |  | 103860 | 0.7921 | 0.86787 | 0.018358 | 0.77146 | 0.0054625 | 0.77145 | 0.0077412 |  |  | 61660 | 0.657 | 0.70357 | 0.0087345 | 0.63818 | 0.0050255 | 0.63817 | 0.0053775
|  |  | 1847 | 0.90368 | 0.90446 | 0.0074142 | 0.89961 | 0.075238 | 0.89956 | 0.065298 |  |  | 1771 | 0.86505 | 0.85089 | 0.024436 | 0.84772 | 0.016214 | 0.8478 | 0.022242 |  |  | 1995 | 0.8471 | 0.91493 | 0.033177 | 0.88042 | 0.0074957 | 0.88047 | 0.011334 |  |  | 1995 | 0.75306 | 0.90012 | 0.026638 | 0.78372 | 0.003684 | 0.7837 | 0.0061018 |  |  | 104160 | 0.78986 | 0.86787 | 0.018358 | 0.7717 | 0.0054683 | 0.7717 | 0.0077464 |  |  | 61960 | 0.65265 | 0.70357 | 0.0087345 | 0.63852 | 0.0050317 | 0.63851 | 0.0053878
|  |  | 1852 | 0.90368 | 0.90501 | 0.0073914 | 0.90004 | 0.075274 | 0.89999 | 0.06533 |  |  | 1776 | 0.86601 | 0.85157 | 0.024383 | 0.84833 | 0.016175 | 0.84841 | 0.022185 |  |  | 2000 | 0.85034 | 0.91529 | 0.033037 | 0.88061 | 0.0074816 | 0.88067 | 0.011277 |  |  | 2000 | 0.75306 | 0.90027 | 0.026455 | 0.78373 | 0.0036838 | 0.78372 | 0.0061012 |  |  | 104460 | 0.78986 | 0.86787 | 0.018358 | 0.77195 | 0.0054742 | 0.77195 | 0.0077515 |  |  | 62260 | 0.65265 | 0.70357 | 0.0087345 | 0.63886 | 0.0050379 | 0.63885 | 0.005398
|  |  | 1857 | 0.90457 | 0.90555 | 0.0073686 | 0.90047 | 0.07531 | 0.90043 | 0.065361 |  |  | 1781 | 0.86698 | 0.85224 | 0.024329 | 0.84894 | 0.016136 | 0.84902 | 0.022128 |  |  | 2005 | 0.84818 | 0.91564 | 0.032897 | 0.88081 | 0.0074675 | 0.88086 | 0.011221 |  |  | 2005 | 0.7497 | 0.90041 | 0.026273 | 0.78375 | 0.0036837 | 0.78373 | 0.0061006 |  |  | 104760 | 0.79433 | 0.86787 | 0.018358 | 0.7722 | 0.00548 | 0.7722 | 0.0077566 |  |  | 62560 | 0.65048 | 0.70357 | 0.0087345 | 0.63919 | 0.0050442 | 0.63919 | 0.0054082
|  |  | 1862 | 0.90457 | 0.9061 | 0.0073458 | 0.9009 | 0.075346 | 0.90085 | 0.065393 |  |  | 1786 | 0.86794 | 0.85291 | 0.024276 | 0.84955 | 0.016097 | 0.84963 | 0.022071 |  |  | 2010 | 0.84818 | 0.91598 | 0.032757 | 0.881 | 0.0074537 | 0.88105 | 0.011165 |  |  | 2010 | 0.75474 | 0.90055 | 0.026092 | 0.78376 | 0.0036836 | 0.78374 | 0.0061 |  |  | 105060 | 0.79433 | 0.86787 | 0.018358 | 0.77245 | 0.0054858 | 0.77244 | 0.0077617 |  |  | 62860 | 0.65483 | 0.70357 | 0.0087345 | 0.63953 | 0.0050504 | 0.63953 | 0.0054184
|  |  | 1867 | 0.90816 | 0.90664 | 0.0073231 | 0.90132 | 0.075382 | 0.90128 | 0.065424 |  |  | 1791 | 0.86794 | 0.85358 | 0.024222 | 0.85016 | 0.016058 | 0.85024 | 0.022015 |  |  | 2015 | 0.84818 | 0.91633 | 0.032618 | 0.88119 | 0.0074399 | 0.88124 | 0.011109 |  |  | 2015 | 0.75306 | 0.9007 | 0.025912 | 0.78377 | 0.0036835 | 0.78376 | 0.0060994 |  |  | 105360 | 0.78986 | 0.86787 | 0.018358 | 0.77269 | 0.0054916 | 0.77269 | 0.0077669 |  |  | 63160 | 0.657 | 0.70357 | 0.0087345 | 0.63987 | 0.0050566 | 0.63987 | 0.0054286
|  |  | 1872 | 0.90726 | 0.90717 | 0.0073003 | 0.90174 | 0.075418 | 0.9017 | 0.065455 |  |  | 1796 | 0.86794 | 0.85425 | 0.024169 | 0.85076 | 0.01602 | 0.85084 | 0.021958 |  |  | 2020 | 0.84926 | 0.91667 | 0.03248 | 0.88138 | 0.0074263 | 0.88143 | 0.011054 |  |  | 2020 | 0.75474 | 0.90084 | 0.025734 | 0.78378 | 0.0036835 | 0.78377 | 0.0060989 |  |  | 105660 | 0.78762 | 0.86787 | 0.018358 | 0.77294 | 0.0054975 | 0.77294 | 0.007772 |  |  | 63460 | 0.657 | 0.70357 | 0.0087345 | 0.64021 | 0.0050627 | 0.6402 | 0.0054387
|  |  | 1877 | 0.90726 | 0.90771 | 0.0072776 | 0.90216 | 0.075453 | 0.90213 | 0.065486 |  |  | 1801 | 0.86794 | 0.85491 | 0.024115 | 0.85136 | 0.015981 | 0.85144 | 0.021901 |  |  | 2025 | 0.84818 | 0.91701 | 0.032341 | 0.88156 | 0.0074128 | 0.88162 | 0.010999 |  |  | 2025 | 0.74802 | 0.90097 | 0.025557 | 0.7838 | 0.0036834 | 0.78378 | 0.0060984 |  |  | 105960 | 0.78538 | 0.86787 | 0.018358 | 0.77319 | 0.0055033 | 0.77318 | 0.007777 |  |  | 63760 | 0.657 | 0.70357 | 0.0087345 | 0.64054 | 0.0050689 | 0.64054 | 0.0054488
|  |  | 1882 | 0.90726 | 0.90824 | 0.0072549 | 0.90258 | 0.075489 | 0.90255 | 0.065517 |  |  | 1806 | 0.86794 | 0.85557 | 0.024062 | 0.85195 | 0.015942 | 0.85203 | 0.021844 |  |  | 2030 | 0.84926 | 0.91735 | 0.032204 | 0.88175 | 0.0073995 | 0.8818 | 0.010944 |  |  | 2030 | 0.75474 | 0.90111 | 0.025381 | 0.78381 | 0.0036833 | 0.78379 | 0.0060979 |  |  | 106260 | 0.7921 | 0.86787 | 0.018358 | 0.77343 | 0.005509 | 0.77343 | 0.0077821 |  |  | 64060 | 0.65918 | 0.70357 | 0.0087345 | 0.64088 | 0.0050751 | 0.64088 | 0.0054588
|  |  | 1887 | 0.90816 | 0.90877 | 0.0072322 | 0.903 | 0.075524 | 0.90296 | 0.065547 |  |  | 1811 | 0.86986 | 0.85622 | 0.024008 | 0.85254 | 0.015903 | 0.85262 | 0.021787 |  |  | 2035 | 0.84818 | 0.91769 | 0.032066 | 0.88193 | 0.0073863 | 0.88198 | 0.01089 |  |  | 2035 | 0.75474 | 0.90125 | 0.025206 | 0.78382 | 0.0036832 | 0.78381 | 0.0060974 |  |  | 106560 | 0.78986 | 0.86787 | 0.018358 | 0.77368 | 0.0055148 | 0.77367 | 0.0077872 |  |  | 64360 | 0.65483 | 0.70357 | 0.0087345 | 0.64122 | 0.0050812 | 0.64121 | 0.0054689
|  |  | 1892 | 0.90816 | 0.90929 | 0.0072095 | 0.90341 | 0.075559 | 0.90338 | 0.065577 |  |  | 1816 | 0.87082 | 0.85687 | 0.023954 | 0.85313 | 0.015864 | 0.85321 | 0.02173 |  |  | 2040 | 0.84818 | 0.91802 | 0.031929 | 0.88211 | 0.0073732 | 0.88216 | 0.010836 |  |  | 2040 | 0.75474 | 0.90138 | 0.025032 | 0.78383 | 0.0036831 | 0.78382 | 0.0060969 |  |  | 106860 | 0.79433 | 0.86787 | 0.018358 | 0.77393 | 0.0055206 | 0.77392 | 0.0077923 |  |  | 64660 | 0.6483 | 0.70357 | 0.0087345 | 0.64155 | 0.0050873 | 0.64155 | 0.0054789
|  |  | 1897 | 0.90816 | 0.90981 | 0.0071869 | 0.90382 | 0.075594 | 0.90379 | 0.065608 |  |  | 1821 | 0.86986 | 0.85752 | 0.0239 | 0.85372 | 0.015826 | 0.8538 | 0.021673 |  |  | 2045 | 0.84926 | 0.91835 | 0.031793 | 0.88229 | 0.0073603 | 0.88234 | 0.010783 |  |  | 2045 | 0.75474 | 0.90151 | 0.02486 | 0.78385 | 0.0036831 | 0.78383 | 0.0060965 |  |  | 107160 | 0.78762 | 0.86787 | 0.018358 | 0.77417 | 0.0055264 | 0.77417 | 0.0077973 |  |  | 64960 | 0.65483 | 0.70357 | 0.0087345 | 0.64188 | 0.0050934 | 0.64188 | 0.0054889
|  |  | 1902 | 0.90905 | 0.91033 | 0.0071643 | 0.90423 | 0.075628 | 0.9042 | 0.065638 |  |  | 1826 | 0.87178 | 0.85817 | 0.023846 | 0.8543 | 0.015787 | 0.85438 | 0.021617 |  |  | 2050 | 0.8471 | 0.91868 | 0.031656 | 0.88247 | 0.0073475 | 0.88252 | 0.01073 |  |  | 2050 | 0.75306 | 0.90165 | 0.024689 | 0.78386 | 0.003683 | 0.78384 | 0.0060961 |  |  | 107460 | 0.7921 | 0.86787 | 0.018358 | 0.77442 | 0.0055321 | 0.77441 | 0.0078024 |  |  | 65260 | 0.657 | 0.70357 | 0.0087345 | 0.64222 | 0.0050995 | 0.64221 | 0.0054988
|  |  | 1907 | 0.90995 | 0.91085 | 0.0071417 | 0.90464 | 0.075663 | 0.90461 | 0.065668 |  |  | 1831 | 0.87082 | 0.85881 | 0.023792 | 0.85488 | 0.015748 | 0.85496 | 0.02156 |  |  | 2055 | 0.85034 | 0.91901 | 0.031521 | 0.88265 | 0.0073348 | 0.8827 | 0.010677 |  |  | 2055 | 0.75306 | 0.90178 | 0.024519 | 0.78387 | 0.0036829 | 0.78386 | 0.0060957 |  |  | 107760 | 0.7921 | 0.86787 | 0.018358 | 0.77466 | 0.0055379 | 0.77466 | 0.0078074 |  |  | 65560 | 0.66136 | 0.70357 | 0.0087345 | 0.64255 | 0.0051056 | 0.64255 | 0.0055088
|  |  | 1912 | 0.91085 | 0.91136 | 0.0071191 | 0.90504 | 0.075697 | 0.90501 | 0.065697 |  |  | 1836 | 0.87274 | 0.85945 | 0.023738 | 0.85546 | 0.015709 | 0.85553 | 0.021503 |  |  | 2060 | 0.84926 | 0.91934 | 0.031385 | 0.88282 | 0.0073223 | 0.88287 | 0.010625 |  |  | 2060 | 0.75474 | 0.90191 | 0.02435 | 0.78388 | 0.0036829 | 0.78387 | 0.0060953 |  |  | 108060 | 0.79881 | 0.86787 | 0.018358 | 0.7749 | 0.0055436 | 0.7749 | 0.0078125 |  |  | 65860 | 0.65265 | 0.70357 | 0.0087345 | 0.64288 | 0.0051117 | 0.64288 | 0.0055187
|  |  | 1917 | 0.91085 | 0.91187 | 0.0070966 | 0.90545 | 0.075731 | 0.90542 | 0.065727 |  |  | 1841 | 0.87178 | 0.86008 | 0.023684 | 0.85603 | 0.01567 | 0.85611 | 0.021446 |  |  | 2065 | 0.85034 | 0.91966 | 0.03125 | 0.883 | 0.0073098 | 0.88305 | 0.010573 |  |  | 2065 | 0.75306 | 0.90203 | 0.024183 | 0.7839 | 0.0036828 | 0.78388 | 0.0060949 |  |  | 108360 | 0.79881 | 0.86787 | 0.018358 | 0.77515 | 0.0055493 | 0.77514 | 0.0078175 |  |  | 66160 | 0.65048 | 0.70357 | 0.0087345 | 0.64322 | 0.0051177 | 0.64321 | 0.0055285
|  |  | 1922 | 0.91174 | 0.91237 | 0.007074 | 0.90585 | 0.075765 | 0.90582 | 0.065756 |  |  | 1846 | 0.8737 | 0.86071 | 0.02363 | 0.8566 | 0.015632 | 0.85668 | 0.021389 |  |  | 2070 | 0.85034 | 0.91998 | 0.031116 | 0.88317 | 0.0072976 | 0.88322 | 0.010521 |  |  | 2070 | 0.75306 | 0.90216 | 0.024016 | 0.78391 | 0.0036828 | 0.78389 | 0.0060945 |  |  | 108660 | 0.78762 | 0.86787 | 0.018358 | 0.77539 | 0.0055551 | 0.77539 | 0.0078225 |  |  | 66460 | 0.657 | 0.70357 | 0.0087345 | 0.64355 | 0.0051238 | 0.64354 | 0.0055384
|  |  | 1927 | 0.91085 | 0.91288 | 0.0070515 | 0.90625 | 0.075798 | 0.90622 | 0.065786 |  |  | 1851 | 0.87466 | 0.86134 | 0.023576 | 0.85716 | 0.015593 | 0.85724 | 0.021332 |  |  | 2075 | 0.84926 | 0.9203 | 0.030982 | 0.88334 | 0.0072854 | 0.88339 | 0.01047 |  |  | 2075 | 0.75642 | 0.90229 | 0.023851 | 0.78392 | 0.0036827 | 0.7839 | 0.0060942 |  |  | 108960 | 0.78986 | 0.86787 | 0.018358 | 0.77564 | 0.0055608 | 0.77563 | 0.0078275 |  |  | 66760 | 0.65265 | 0.70357 | 0.0087345 | 0.64388 | 0.0051298 | 0.64387 | 0.0055482
|  |  | 1932 | 0.91264 | 0.91338 | 0.007029 | 0.90664 | 0.075832 | 0.90662 | 0.065815 |  |  | 1856 | 0.87466 | 0.86197 | 0.023522 | 0.85773 | 0.015554 | 0.85781 | 0.021275 |  |  | 2080 | 0.85142 | 0.92062 | 0.030848 | 0.88351 | 0.0072734 | 0.88356 | 0.010419 |  |  | 2080 | 0.75306 | 0.90241 | 0.023687 | 0.78393 | 0.0036827 | 0.78392 | 0.0060939 |  |  | 109260 | 0.7921 | 0.86787 | 0.018358 | 0.77588 | 0.0055665 | 0.77588 | 0.0078325 |  |  | 67060 | 0.65918 | 0.70357 | 0.0087345 | 0.64421 | 0.0051358 | 0.64421 | 0.005558
|  |  | 1937 | 0.91353 | 0.91388 | 0.0070066 | 0.90704 | 0.075865 | 0.90701 | 0.065844 |  |  | 1861 | 0.8737 | 0.86259 | 0.023467 | 0.85829 | 0.015515 | 0.85837 | 0.021219 |  |  | 2085 | 0.85142 | 0.92093 | 0.030715 | 0.88368 | 0.0072615 | 0.88373 | 0.010368 |  |  | 2085 | 0.75642 | 0.90253 | 0.023524 | 0.78394 | 0.0036827 | 0.78393 | 0.0060935 |  |  | 109560 | 0.79657 | 0.86787 | 0.018358 | 0.77612 | 0.0055722 | 0.77612 | 0.0078375 |  |  | 67360 | 0.65483 | 0.70357 | 0.0087345 | 0.64454 | 0.0051418 | 0.64453 | 0.0055677
|  |  | 1942 | 0.91353 | 0.91437 | 0.0069842 | 0.90743 | 0.075898 | 0.9074 | 0.065873 |  |  | 1866 | 0.87562 | 0.86321 | 0.023413 | 0.85885 | 0.015477 | 0.85893 | 0.021162 |  |  | 2090 | 0.85142 | 0.92124 | 0.030582 | 0.88384 | 0.0072497 | 0.88389 | 0.010318 |  |  | 2090 | 0.75474 | 0.90266 | 0.023362 | 0.78396 | 0.0036826 | 0.78394 | 0.0060932 |  |  | 109860 | 0.79657 | 0.86787 | 0.018358 | 0.77637 | 0.0055779 | 0.77636 | 0.0078425 |  |  | 67660 | 0.657 | 0.70357 | 0.0087345 | 0.64487 | 0.0051478 | 0.64486 | 0.0055775
|  |  | 1947 | 0.91353 | 0.91486 | 0.0069618 | 0.90782 | 0.075931 | 0.90779 | 0.065901 |  |  | 1871 | 0.87658 | 0.86383 | 0.023359 | 0.8594 | 0.015438 | 0.85948 | 0.021105 |  |  | 2095 | 0.85034 | 0.92155 | 0.03045 | 0.88401 | 0.007238 | 0.88406 | 0.010268 |  |  | 2095 | 0.75474 | 0.90278 | 0.023202 | 0.78397 | 0.0036826 | 0.78395 | 0.0060929 |  |  | 110160 | 0.7921 | 0.86787 | 0.018358 | 0.77661 | 0.0055836 | 0.7766 | 0.0078475 |  |  | 67960 | 0.65918 | 0.70357 | 0.0087345 | 0.6452 | 0.0051538 | 0.64519 | 0.0055872
|  |  | 1952 | 0.91353 | 0.91535 | 0.0069394 | 0.9082 | 0.075964 | 0.90818 | 0.06593 |  |  | 1876 | 0.87658 | 0.86444 | 0.023304 | 0.85995 | 0.015399 | 0.86003 | 0.021048 |  |  | 2100 | 0.8525 | 0.92186 | 0.030318 | 0.88417 | 0.0072265 | 0.88422 | 0.010218 |  |  | 2100 | 0.75306 | 0.9029 | 0.023042 | 0.78398 | 0.0036826 | 0.78396 | 0.0060926 |  |  | 110460 | 0.79433 | 0.86787 | 0.018358 | 0.77685 | 0.0055892 | 0.77685 | 0.0078524 |  |  | 68260 | 0.657 | 0.70357 | 0.0087345 | 0.64552 | 0.0051597 | 0.64552 | 0.0055969
|  |  | 1957 | 0.91353 | 0.91584 | 0.0069171 | 0.90859 | 0.075997 | 0.90857 | 0.065958 |  |  | 1881 | 0.87754 | 0.86505 | 0.02325 | 0.8605 | 0.015361 | 0.86058 | 0.020991 |  |  | 2105 | 0.85034 | 0.92217 | 0.030186 | 0.88433 | 0.0072151 | 0.88438 | 0.010169 |  |  | 2105 | 0.75138 | 0.90301 | 0.022884 | 0.78399 | 0.0036825 | 0.78397 | 0.0060924 |  |  | 110760 | 0.79433 | 0.86787 | 0.018358 | 0.77709 | 0.0055949 | 0.77709 | 0.0078574 |  |  | 68560 | 0.65048 | 0.70357 | 0.0087345 | 0.64585 | 0.0051657 | 0.64585 | 0.0056065
|  |  | 1962 | 0.91443 | 0.91632 | 0.0068948 | 0.90897 | 0.076029 | 0.90895 | 0.065986 |  |  | 1886 | 0.87562 | 0.86566 | 0.023195 | 0.86105 | 0.015322 | 0.86113 | 0.020935 |  |  | 2110 | 0.85142 | 0.92247 | 0.030055 | 0.88449 | 0.0072038 | 0.88454 | 0.010121 |  |  | 2110 | 0.75474 | 0.90313 | 0.022727 | 0.784 | 0.0036825 | 0.78399 | 0.0060921 |  |  | 111060 | 0.80105 | 0.86787 | 0.018358 | 0.77733 | 0.0056005 | 0.77733 | 0.0078623 |  |  | 68860 | 0.65483 | 0.70357 | 0.0087345 | 0.64618 | 0.0051716 | 0.64618 | 0.0056161
|  |  | 1967 | 0.91264 | 0.9168 | 0.0068725 | 0.90935 | 0.076061 | 0.90934 | 0.066015 |  |  | 1891 | 0.87754 | 0.86626 | 0.023141 | 0.86159 | 0.015283 | 0.86167 | 0.020878 |  |  | 2115 | 0.85034 | 0.92277 | 0.029924 | 0.88465 | 0.0071926 | 0.8847 | 0.010072 |  |  | 2115 | 0.75306 | 0.90325 | 0.02257 | 0.78401 | 0.0036825 | 0.784 | 0.0060919 |  |  | 111360 | 0.79433 | 0.86787 | 0.018358 | 0.77758 | 0.0056062 | 0.77757 | 0.0078673 |  |  | 69160 | 0.657 | 0.70357 | 0.0087345 | 0.6465 | 0.0051775 | 0.6465 | 0.0056257
|  |  | 1972 | 0.91443 | 0.91728 | 0.0068502 | 0.90973 | 0.076093 | 0.90972 | 0.066042 |  |  | 1896 | 0.8785 | 0.86686 | 0.023086 | 0.86213 | 0.015245 | 0.86221 | 0.020821 |  |  | 2120 | 0.85142 | 0.92307 | 0.029794 | 0.88481 | 0.0071815 | 0.88486 | 0.010024 |  |  | 2120 | 0.75474 | 0.90336 | 0.022415 | 0.78402 | 0.0036825 | 0.78401 | 0.0060916 |  |  | 111660 | 0.79657 | 0.86787 | 0.018358 | 0.77782 | 0.0056118 | 0.77781 | 0.0078722 |  |  | 69460 | 0.657 | 0.70357 | 0.0087345 | 0.64683 | 0.0051834 | 0.64683 | 0.0056353
|  |  | 1977 | 0.91533 | 0.91776 | 0.006828 | 0.91011 | 0.076125 | 0.91009 | 0.06607 |  |  | 1901 | 0.87658 | 0.86746 | 0.023032 | 0.86267 | 0.015206 | 0.86274 | 0.020765 |  |  | 2125 | 0.8525 | 0.92337 | 0.029664 | 0.88497 | 0.0071706 | 0.88502 | 0.0099762 |  |  | 2125 | 0.75474 | 0.90348 | 0.022262 | 0.78404 | 0.0036824 | 0.78402 | 0.0060914 |  |  | 111960 | 0.78986 | 0.86787 | 0.018358 | 0.77806 | 0.0056174 | 0.77805 | 0.0078771 |  |  | 69760 | 0.657 | 0.70357 | 0.0087345 | 0.64716 | 0.0051893 | 0.64715 | 0.0056448
|  |  | 1982 | 0.91622 | 0.91823 | 0.0068058 | 0.91049 | 0.076157 | 0.91047 | 0.066098 |  |  | 1906 | 0.8785 | 0.86806 | 0.022977 | 0.8632 | 0.015168 | 0.86328 | 0.020708 |  |  | 2130 | 0.85358 | 0.92366 | 0.029534 | 0.88512 | 0.0071598 | 0.88517 | 0.0099288 |  |  | 2130 | 0.7581 | 0.90359 | 0.022109 | 0.78405 | 0.0036824 | 0.78403 | 0.0060912 |  |  | 112260 | 0.79657 | 0.86787 | 0.018358 | 0.7783 | 0.0056231 | 0.77829 | 0.007882 |  |  | 70060 | 0.66136 | 0.70357 | 0.0087345 | 0.64748 | 0.0051952 | 0.64748 | 0.0056543
|  |  | 1987 | 0.91533 | 0.9187 | 0.0067836 | 0.91086 | 0.076189 | 0.91085 | 0.066126 |  |  | 1911 | 0.87946 | 0.86865 | 0.022922 | 0.86373 | 0.015129 | 0.86381 | 0.020651 |  |  | 2135 | 0.85358 | 0.92396 | 0.029405 | 0.88528 | 0.0071491 | 0.88533 | 0.0098817 |  |  | 2135 | 0.75474 | 0.9037 | 0.021957 | 0.78406 | 0.0036824 | 0.78404 | 0.006091 |  |  | 112560 | 0.7921 | 0.86787 | 0.018358 | 0.77854 | 0.0056287 | 0.77853 | 0.0078869 |  |  | 70360 | 0.65483 | 0.70357 | 0.0087345 | 0.6478 | 0.005201 | 0.6478 | 0.0056638
|  |  | 1992 | 0.91801 | 0.91917 | 0.0067615 | 0.91123 | 0.07622 | 0.91122 | 0.066153 |  |  | 1916 | 0.8785 | 0.86924 | 0.022868 | 0.86426 | 0.015091 | 0.86434 | 0.020595 |  |  | 2140 | 0.8525 | 0.92425 | 0.029277 | 0.88543 | 0.0071385 | 0.88548 | 0.009835 |  |  | 2140 | 0.75306 | 0.90381 | 0.021807 | 0.78407 | 0.0036824 | 0.78405 | 0.0060908 |  |  | 112860 | 0.79881 | 0.86787 | 0.018358 | 0.77878 | 0.0056343 | 0.77878 | 0.0078918 |  |  | 70660 | 0.65918 | 0.70357 | 0.0087345 | 0.64813 | 0.0052068 | 0.64813 | 0.0056732
|  |  | 1997 | 0.91712 | 0.91963 | 0.0067394 | 0.9116 | 0.076251 | 0.91159 | 0.06618 |  |  | 1921 | 0.88042 | 0.86982 | 0.022813 | 0.86478 | 0.015052 | 0.86486 | 0.020538 |  |  | 2145 | 0.8525 | 0.92454 | 0.029149 | 0.88558 | 0.007128 | 0.88563 | 0.0097886 |  |  | 2145 | 0.75474 | 0.90392 | 0.021657 | 0.78408 | 0.0036824 | 0.78406 | 0.0060906 |  |  | 113160 | 0.79657 | 0.86787 | 0.018358 | 0.77902 | 0.0056399 | 0.77901 | 0.0078967 |  |  | 70960 | 0.657 | 0.70357 | 0.0087345 | 0.64845 | 0.0052126 | 0.64845 | 0.0056826
|  |  | 2002 | 0.91891 | 0.92009 | 0.0067173 | 0.91197 | 0.076283 | 0.91196 | 0.066207 |  |  | 1926 | 0.88042 | 0.87041 | 0.022758 | 0.86531 | 0.015014 | 0.86538 | 0.020482 |  |  | 2150 | 0.85142 | 0.92483 | 0.029021 | 0.88573 | 0.0071177 | 0.88578 | 0.0097426 |  |  | 2150 | 0.75306 | 0.90403 | 0.021509 | 0.78409 | 0.0036824 | 0.78408 | 0.0060904 |  |  | 113460 | 0.79657 | 0.86787 | 0.018358 | 0.77926 | 0.0056454 | 0.77925 | 0.0079016 |  |  | 71260 | 0.657 | 0.70357 | 0.0087345 | 0.64877 | 0.0052185 | 0.64877 | 0.005692
|  |  | 2007 | 0.91801 | 0.92055 | 0.0066953 | 0.91233 | 0.076314 | 0.91232 | 0.066234 |  |  | 1931 | 0.88042 | 0.87099 | 0.022704 | 0.86583 | 0.014975 | 0.8659 | 0.020425 |  |  | 2155 | 0.8525 | 0.92511 | 0.028894 | 0.88588 | 0.0071074 | 0.88593 | 0.0096969 |  |  | 2155 | 0.75306 | 0.90414 | 0.021362 | 0.7841 | 0.0036824 | 0.78409 | 0.0060902 |  |  | 113760 | 0.7921 | 0.86787 | 0.018358 | 0.7795 | 0.005651 | 0.77949 | 0.0079064 |  |  | 71560 | 0.657 | 0.70357 | 0.0087345 | 0.6491 | 0.0052242 | 0.64909 | 0.0057014
|  |  | 2012 | 0.91891 | 0.92101 | 0.0066732 | 0.9127 | 0.076344 | 0.91269 | 0.066261 |  |  | 1936 | 0.88234 | 0.87157 | 0.022649 | 0.86634 | 0.014937 | 0.86642 | 0.020369 |  |  | 2160 | 0.85034 | 0.9254 | 0.028767 | 0.88603 | 0.0070973 | 0.88607 | 0.0096515 |  |  | 2160 | 0.75306 | 0.90424 | 0.021216 | 0.78412 | 0.0036824 | 0.7841 | 0.00609 |  |  | 114060 | 0.7921 | 0.86787 | 0.018358 | 0.77974 | 0.0056566 | 0.77973 | 0.0079113 |  |  | 71860 | 0.65265 | 0.70357 | 0.0087345 | 0.64942 | 0.00523 | 0.64942 | 0.0057107
|  |  | 2017 | 0.91712 | 0.92146 | 0.0066513 | 0.91306 | 0.076375 | 0.91305 | 0.066288 |  |  | 1941 | 0.88042 | 0.87214 | 0.022594 | 0.86686 | 0.014899 | 0.86693 | 0.020312 |  |  | 2165 | 0.85142 | 0.92568 | 0.02864 | 0.88617 | 0.0070873 | 0.88622 | 0.0096065 |  |  | 2165 | 0.75642 | 0.90435 | 0.02107 | 0.78413 | 0.0036824 | 0.78411 | 0.0060899 |  |  | 114360 | 0.79657 | 0.86787 | 0.018358 | 0.77997 | 0.0056621 | 0.77997 | 0.0079161 |  |  | 72160 | 0.65483 | 0.70357 | 0.0087345 | 0.64974 | 0.0052358 | 0.64974 | 0.00572
|  |  | 2022 | 0.91801 | 0.92191 | 0.0066293 | 0.91342 | 0.076406 | 0.91341 | 0.066315 |  |  | 1946 | 0.88234 | 0.87271 | 0.022539 | 0.86737 | 0.01486 | 0.86745 | 0.020256 |  |  | 2170 | 0.85466 | 0.92596 | 0.028514 | 0.88632 | 0.0070773 | 0.88636 | 0.0095618 |  |  | 2170 | 0.75642 | 0.90445 | 0.020926 | 0.78414 | 0.0036824 | 0.78412 | 0.0060897 |  |  | 114660 | 0.79433 | 0.86787 | 0.018358 | 0.78021 | 0.0056677 | 0.78021 | 0.007921 |  |  | 72460 | 0.65918 | 0.70357 | 0.0087345 | 0.65006 | 0.0052415 | 0.65006 | 0.0057293
|  |  | 2027 | 0.91981 | 0.92236 | 0.0066074 | 0.91378 | 0.076436 | 0.91377 | 0.066341 |  |  | 1951 | 0.88234 | 0.87328 | 0.022485 | 0.86788 | 0.014822 | 0.86795 | 0.020199 |  |  | 2175 | 0.8525 | 0.92624 | 0.028388 | 0.88646 | 0.0070675 | 0.88651 | 0.0095175 |  |  | 2175 | 0.75306 | 0.90456 | 0.020783 | 0.78415 | 0.0036824 | 0.78413 | 0.0060896 |  |  | 114960 | 0.80105 | 0.86787 | 0.018358 | 0.78045 | 0.0056732 | 0.78045 | 0.0079258 |  |  | 72760 | 0.65918 | 0.70357 | 0.0087345 | 0.65038 | 0.0052472 | 0.65038 | 0.0057385
|  |  | 2032 | 0.91891 | 0.92281 | 0.0065855 | 0.91413 | 0.076466 | 0.91413 | 0.066367 |  |  | 1956 | 0.88234 | 0.87385 | 0.02243 | 0.86838 | 0.014784 | 0.86846 | 0.020143 |  |  | 2180 | 0.8525 | 0.92651 | 0.028263 | 0.88661 | 0.0070578 | 0.88665 | 0.0094735 |  |  | 2180 | 0.75474 | 0.90466 | 0.020642 | 0.78416 | 0.0036824 | 0.78414 | 0.0060894 |  |  | 115260 | 0.80105 | 0.86787 | 0.018358 | 0.78069 | 0.0056787 | 0.78069 | 0.0079306 |  |  | 73060 | 0.657 | 0.70357 | 0.0087345 | 0.6507 | 0.0052529 | 0.6507 | 0.0057477
|  |  | 2037 | 0.91981 | 0.92325 | 0.0065637 | 0.91449 | 0.076496 | 0.91448 | 0.066394 |  |  | 1961 | 0.8833 | 0.87441 | 0.022375 | 0.86888 | 0.014746 | 0.86896 | 0.020087 |  |  | 2185 | 0.8525 | 0.92679 | 0.028138 | 0.88675 | 0.0070483 | 0.88679 | 0.0094298 |  |  | 2185 | 0.75979 | 0.90476 | 0.020501 | 0.78417 | 0.0036824 | 0.78415 | 0.0060893 |  |  | 115560 | 0.79657 | 0.86787 | 0.018358 | 0.78093 | 0.0056843 | 0.78092 | 0.0079354 |  |  | 73360 | 0.66788 | 0.70357 | 0.0087345 | 0.65102 | 0.0052586 | 0.65102 | 0.0057569
|  |  | 2042 | 0.9216 | 0.92369 | 0.0065419 | 0.91484 | 0.076526 | 0.91484 | 0.06642 |  |  | 1966 | 0.88426 | 0.87497 | 0.02232 | 0.86938 | 0.014708 | 0.86946 | 0.020031 |  |  | 2190 | 0.8525 | 0.92706 | 0.028014 | 0.88689 | 0.0070388 | 0.88693 | 0.0093864 |  |  | 2190 | 0.75306 | 0.90486 | 0.020361 | 0.78418 | 0.0036824 | 0.78416 | 0.0060892 |  |  | 115860 | 0.79657 | 0.86787 | 0.018358 | 0.78116 | 0.0056898 | 0.78116 | 0.0079402 |  |  | 73660 | 0.66353 | 0.70357 | 0.0087345 | 0.65134 | 0.0052643 | 0.65133 | 0.0057661
|  |  | 2047 | 0.92249 | 0.92413 | 0.0065201 | 0.91519 | 0.076556 | 0.91519 | 0.066446 |  |  | 1971 | 0.8833 | 0.87553 | 0.022265 | 0.86988 | 0.014669 | 0.86996 | 0.019974 |  |  | 2195 | 0.85466 | 0.92733 | 0.02789 | 0.88703 | 0.0070294 | 0.88707 | 0.0093434 |  |  | 2195 | 0.75306 | 0.90496 | 0.020222 | 0.78419 | 0.0036824 | 0.78417 | 0.006089 |  |  | 116160 | 0.7921 | 0.86787 | 0.018358 | 0.7814 | 0.0056953 | 0.7814 | 0.007945 |  |  | 73960 | 0.65918 | 0.70357 | 0.0087345 | 0.65165 | 0.00527 | 0.65165 | 0.0057752
|  |  | 2052 | 0.92249 | 0.92457 | 0.0064984 | 0.91554 | 0.076585 | 0.91554 | 0.066471 |  |  | 1976 | 0.88426 | 0.87608 | 0.022211 | 0.87038 | 0.014631 | 0.87045 | 0.019918 |  |  | 2200 | 0.8525 | 0.9276 | 0.027767 | 0.88716 | 0.0070201 | 0.88721 | 0.0093007 |  |  | 2200 | 0.7581 | 0.90506 | 0.020084 | 0.7842 | 0.0036824 | 0.78419 | 0.0060889 |  |  | 116460 | 0.79881 | 0.86787 | 0.018358 | 0.78164 | 0.0057008 | 0.78163 | 0.0079498 |  |  | 74260 | 0.65918 | 0.70357 | 0.0087345 | 0.65197 | 0.0052756 | 0.65197 | 0.0057843
|  |  | 2057 | 0.9216 | 0.925 | 0.0064767 | 0.91589 | 0.076615 | 0.91588 | 0.066497 |  |  | 1981 | 0.88522 | 0.87664 | 0.022156 | 0.87087 | 0.014593 | 0.87095 | 0.019862 |  |  | 2205 | 0.85466 | 0.92787 | 0.027644 | 0.8873 | 0.007011 | 0.88734 | 0.0092584 |  |  | 2205 | 0.75642 | 0.90515 | 0.019948 | 0.78421 | 0.0036824 | 0.7842 | 0.0060888 |  |  | 116760 | 0.79657 | 0.86787 | 0.018358 | 0.78187 | 0.0057062 | 0.78187 | 0.0079546 |  |  | 74560 | 0.66136 | 0.70357 | 0.0087345 | 0.65229 | 0.0052812 | 0.65229 | 0.0057933
|  |  | 2062 | 0.92249 | 0.92543 | 0.006455 | 0.91623 | 0.076644 | 0.91623 | 0.066523 |  |  | 1986 | 0.8833 | 0.87719 | 0.022101 | 0.87136 | 0.014555 | 0.87143 | 0.019806 |  |  | 2210 | 0.85358 | 0.92813 | 0.027521 | 0.88743 | 0.0070019 | 0.88748 | 0.0092163 |  |  | 2210 | 0.75306 | 0.90525 | 0.019812 | 0.78422 | 0.0036824 | 0.78421 | 0.0060887 |  |  | 117060 | 0.79433 | 0.86787 | 0.018358 | 0.78211 | 0.0057117 | 0.78211 | 0.0079594 |  |  | 74860 | 0.65918 | 0.70357 | 0.0087345 | 0.6526 | 0.0052868 | 0.6526 | 0.0058024
|  |  | 2067 | 0.92249 | 0.92586 | 0.0064334 | 0.91657 | 0.076673 | 0.91657 | 0.066548 |  |  | 1991 | 0.88522 | 0.87773 | 0.022046 | 0.87184 | 0.014517 | 0.87192 | 0.01975 |  |  | 2215 | 0.85466 | 0.92839 | 0.027399 | 0.88757 | 0.0069929 | 0.88761 | 0.0091746 |  |  | 2215 | 0.75474 | 0.90535 | 0.019677 | 0.78423 | 0.0036824 | 0.78422 | 0.0060886 |  |  | 117360 | 0.79657 | 0.86787 | 0.018358 | 0.78235 | 0.0057172 | 0.78234 | 0.0079641 |  |  | 75160 | 0.66788 | 0.70357 | 0.0087345 | 0.65292 | 0.0052924 | 0.65292 | 0.0058114
|  |  | 2072 | 0.92249 | 0.92628 | 0.0064118 | 0.91692 | 0.076702 | 0.91692 | 0.066573 |  |  | 1996 | 0.88618 | 0.87828 | 0.021991 | 0.87233 | 0.014479 | 0.87241 | 0.019694 |  |  | 2220 | 0.85142 | 0.92866 | 0.027277 | 0.8877 | 0.0069841 | 0.88775 | 0.0091332 |  |  | 2220 | 0.75474 | 0.90544 | 0.019544 | 0.78425 | 0.0036824 | 0.78423 | 0.0060885 |  |  | 117660 | 0.80105 | 0.86787 | 0.018358 | 0.78258 | 0.0057226 | 0.78258 | 0.0079689 |  |  | 75460 | 0.66353 | 0.70357 | 0.0087345 | 0.65323 | 0.005298 | 0.65323 | 0.0058204
|  |  | 2077 | 0.92339 | 0.92671 | 0.0063902 | 0.91726 | 0.076731 | 0.91726 | 0.066599 |  |  | 2001 | 0.88522 | 0.87882 | 0.021936 | 0.87281 | 0.014441 | 0.87289 | 0.019638 |  |  | 2225 | 0.85358 | 0.92892 | 0.027156 | 0.88783 | 0.0069753 | 0.88788 | 0.0090922 |  |  | 2225 | 0.75642 | 0.90553 | 0.019411 | 0.78426 | 0.0036824 | 0.78424 | 0.0060884 |  |  | 117960 | 0.80105 | 0.86787 | 0.018358 | 0.78282 | 0.0057281 | 0.78281 | 0.0079736 |  |  | 75760 | 0.65483 | 0.70357 | 0.0087345 | 0.65355 | 0.0053036 | 0.65355 | 0.0058293
|  |  | 2082 | 0.92339 | 0.92713 | 0.0063687 | 0.91759 | 0.07676 | 0.9176 | 0.066624 |  |  | 2006 | 0.88522 | 0.87936 | 0.021881 | 0.87329 | 0.014404 | 0.87337 | 0.019583 |  |  | 2230 | 0.8525 | 0.92917 | 0.027035 | 0.88796 | 0.0069666 | 0.88801 | 0.0090514 |  |  | 2230 | 0.75306 | 0.90563 | 0.01928 | 0.78427 | 0.0036825 | 0.78425 | 0.0060884 |  |  | 118260 | 0.80328 | 0.86787 | 0.018358 | 0.78305 | 0.0057335 | 0.78305 | 0.0079783 |  |  | 76060 | 0.65265 | 0.70357 | 0.0087345 | 0.65386 | 0.0053091 | 0.65386 | 0.0058382
|  |  | 2087 | 0.92339 | 0.92755 | 0.0063472 | 0.91793 | 0.076789 | 0.91793 | 0.066649 |  |  | 2011 | 0.88714 | 0.87989 | 0.021827 | 0.87377 | 0.014366 | 0.87384 | 0.019527 |  |  | 2235 | 0.85466 | 0.92943 | 0.026914 | 0.88809 | 0.0069581 | 0.88814 | 0.009011 |  |  | 2235 | 0.75474 | 0.90572 | 0.019149 | 0.78428 | 0.0036825 | 0.78426 | 0.0060883 |  |  | 118560 | 0.79881 | 0.86787 | 0.018358 | 0.78329 | 0.0057389 | 0.78329 | 0.007983 |  |  | 76360 | 0.66136 | 0.70357 | 0.0087345 | 0.65418 | 0.0053146 | 0.65418 | 0.0058471
|  |  | 2092 | 0.92429 | 0.92796 | 0.0063257 | 0.91826 | 0.076817 | 0.91827 | 0.066673 |  |  | 2016 | 0.88811 | 0.88042 | 0.021772 | 0.87424 | 0.014328 | 0.87432 | 0.019471 |  |  | 2240 | 0.85466 | 0.92968 | 0.026794 | 0.88822 | 0.0069496 | 0.88827 | 0.0089709 |  |  | 2240 | 0.75642 | 0.90581 | 0.019019 | 0.78429 | 0.0036825 | 0.78427 | 0.0060882 |  |  | 118860 | 0.79881 | 0.86787 | 0.018358 | 0.78352 | 0.0057444 | 0.78352 | 0.0079878 |  |  | 76660 | 0.65918 | 0.70357 | 0.0087345 | 0.65449 | 0.0053201 | 0.65449 | 0.0058559
|  |  | 2097 | 0.92339 | 0.92838 | 0.0063043 | 0.9186 | 0.076845 | 0.9186 | 0.066698 |  |  | 2021 | 0.88714 | 0.88096 | 0.021717 | 0.87471 | 0.01429 | 0.87479 | 0.019415 |  |  | 2245 | 0.85466 | 0.92994 | 0.026674 | 0.88835 | 0.0069412 | 0.88839 | 0.0089311 |  |  | 2245 | 0.75642 | 0.9059 | 0.018891 | 0.7843 | 0.0036825 | 0.78428 | 0.0060881 |  |  | 119160 | 0.80105 | 0.86787 | 0.018358 | 0.78376 | 0.0057498 | 0.78375 | 0.0079925 |  |  | 76960 | 0.65918 | 0.70357 | 0.0087345 | 0.6548 | 0.0053256 | 0.6548 | 0.0058648
|  |  | 2102 | 0.92608 | 0.92879 | 0.0062829 | 0.91893 | 0.076873 | 0.91894 | 0.066723 |  |  | 2026 | 0.88907 | 0.88148 | 0.021662 | 0.87518 | 0.014253 | 0.87525 | 0.01936 |  |  | 2250 | 0.85358 | 0.93019 | 0.026555 | 0.88848 | 0.006933 | 0.88852 | 0.0088916 |  |  | 2250 | 0.75474 | 0.90599 | 0.018763 | 0.78431 | 0.0036825 | 0.78429 | 0.0060881 |  |  | 119460 | 0.80105 | 0.86787 | 0.018358 | 0.78399 | 0.0057552 | 0.78399 | 0.0079972 |  |  | 77260 | 0.66136 | 0.70357 | 0.0087345 | 0.65511 | 0.0053311 | 0.65511 | 0.0058736
|  |  | 2107 | 0.92518 | 0.9292 | 0.0062616 | 0.91926 | 0.076902 | 0.91927 | 0.066747 |  |  | 2031 | 0.88811 | 0.88201 | 0.021607 | 0.87564 | 0.014215 | 0.87572 | 0.019304 |  |  | 2255 | 0.85466 | 0.93044 | 0.026436 | 0.8886 | 0.0069248 | 0.88864 | 0.0088525 |  |  | 2255 | 0.75642 | 0.90608 | 0.018636 | 0.78432 | 0.0036825 | 0.7843 | 0.006088 |  |  | 119760 | 0.80328 | 0.86787 | 0.018358 | 0.78422 | 0.0057605 | 0.78422 | 0.0080018 |  |  | 77560 | 0.66353 | 0.70357 | 0.0087345 | 0.65543 | 0.0053366 | 0.65543 | 0.0058823
|  |  | 2112 | 0.92518 | 0.9296 | 0.0062403 | 0.91959 | 0.076929 | 0.9196 | 0.066771 |  |  | 2036 | 0.88907 | 0.88253 | 0.021552 | 0.87611 | 0.014177 | 0.87618 | 0.019249 |  |  | 2260 | 0.85573 | 0.93069 | 0.026318 | 0.88873 | 0.0069167 | 0.88877 | 0.0088136 |  |  | 2260 | 0.75474 | 0.90616 | 0.018511 | 0.78433 | 0.0036826 | 0.78431 | 0.0060879 |  |  | 120060 | 0.80105 | 0.86787 | 0.018358 | 0.78446 | 0.0057659 | 0.78446 | 0.0080065 |  |  | 77860 | 0.65918 | 0.70357 | 0.0087345 | 0.65574 | 0.005342 | 0.65574 | 0.0058911
|  |  | 2117 | 0.92608 | 0.93001 | 0.0062191 | 0.91991 | 0.076957 | 0.91992 | 0.066796 |  |  | 2041 | 0.88907 | 0.88305 | 0.021498 | 0.87657 | 0.01414 | 0.87664 | 0.019193 |  |  | 2265 | 0.85466 | 0.93093 | 0.0262 | 0.88885 | 0.0069087 | 0.88889 | 0.0087751 |  |  | 2265 | 0.75642 | 0.90625 | 0.018386 | 0.78434 | 0.0036826 | 0.78432 | 0.0060879 |  |  | 120360 | 0.80776 | 0.86787 | 0.018358 | 0.78469 | 0.0057713 | 0.78469 | 0.0080112 |  |  | 78160 | 0.66136 | 0.70357 | 0.0087345 | 0.65605 | 0.0053474 | 0.65605 | 0.0058998
|  |  | 2122 | 0.92697 | 0.93041 | 0.0061978 | 0.92024 | 0.076985 | 0.92025 | 0.06682 |  |  | 2046 | 0.89003 | 0.88357 | 0.021443 | 0.87703 | 0.014102 | 0.8771 | 0.019138 |  |  | 2270 | 0.85681 | 0.93118 | 0.026083 | 0.88897 | 0.0069008 | 0.88901 | 0.0087369 |  |  | 2270 | 0.75474 | 0.90634 | 0.018262 | 0.78435 | 0.0036826 | 0.78433 | 0.0060878 |  |  | 120660 | 0.80552 | 0.86787 | 0.018358 | 0.78492 | 0.0057767 | 0.78492 | 0.0080158 |  |  | 78460 | 0.65918 | 0.70357 | 0.0087345 | 0.65636 | 0.0053528 | 0.65636 | 0.0059084
|  |  | 2127 | 0.92787 | 0.93081 | 0.0061767 | 0.92056 | 0.077012 | 0.92057 | 0.066844 |  |  | 2051 | 0.89003 | 0.88408 | 0.021388 | 0.87748 | 0.014065 | 0.87756 | 0.019083 |  |  | 2275 | 0.85573 | 0.93142 | 0.025966 | 0.88909 | 0.006893 | 0.88913 | 0.008699 |  |  | 2275 | 0.75642 | 0.90642 | 0.018139 | 0.78436 | 0.0036826 | 0.78434 | 0.0060878 |  |  | 120960 | 0.80105 | 0.86787 | 0.018358 | 0.78516 | 0.005782 | 0.78515 | 0.0080205 |  |  | 78760 | 0.66353 | 0.70357 | 0.0087345 | 0.65667 | 0.0053582 | 0.65667 | 0.0059171
|  |  | 2132 | 0.92697 | 0.9312 | 0.0061555 | 0.92088 | 0.07704 | 0.92089 | 0.066868 |  |  | 2056 | 0.89003 | 0.8846 | 0.021333 | 0.87794 | 0.014028 | 0.87801 | 0.019027 |  |  | 2280 | 0.8525 | 0.93166 | 0.025849 | 0.88921 | 0.0068853 | 0.88925 | 0.0086614 |  |  | 2280 | 0.75979 | 0.90651 | 0.018018 | 0.78437 | 0.0036827 | 0.78435 | 0.0060877 |  |  | 121260 | 0.80105 | 0.86787 | 0.018358 | 0.78539 | 0.0057874 | 0.78539 | 0.0080251 |  |  | 79060 | 0.65918 | 0.70357 | 0.0087345 | 0.65698 | 0.0053636 | 0.65698 | 0.0059257
|  |  | 2137 | 0.92697 | 0.9316 | 0.0061344 | 0.9212 | 0.077067 | 0.92122 | 0.066891 |  |  | 2061 | 0.89099 | 0.88511 | 0.021279 | 0.87839 | 0.01399 | 0.87846 | 0.018972 |  |  | 2285 | 0.85466 | 0.9319 | 0.025733 | 0.88933 | 0.0068777 | 0.88937 | 0.0086241 |  |  | 2285 | 0.75474 | 0.90659 | 0.017897 | 0.78438 | 0.0036827 | 0.78436 | 0.0060877 |  |  | 121560 | 0.79433 | 0.86787 | 0.018358 | 0.78562 | 0.0057927 | 0.78562 | 0.0080297 |  |  | 79360 | 0.66136 | 0.70357 | 0.0087345 | 0.65728 | 0.005369 | 0.65728 | 0.0059343
|  |  | 2142 | 0.92697 | 0.93199 | 0.0061134 | 0.92152 | 0.077094 | 0.92153 | 0.066915 |  |  | 2066 | 0.89099 | 0.88561 | 0.021224 | 0.87884 | 0.013953 | 0.87891 | 0.018917 |  |  | 2290 | 0.85573 | 0.93214 | 0.025617 | 0.88945 | 0.0068701 | 0.88949 | 0.0085871 |  |  | 2290 | 0.7581 | 0.90667 | 0.017777 | 0.78439 | 0.0036827 | 0.78437 | 0.0060877 |  |  | 121860 | 0.80105 | 0.86787 | 0.018358 | 0.78585 | 0.005798 | 0.78585 | 0.0080343 |  |  | 79660 | 0.66353 | 0.70357 | 0.0087345 | 0.65759 | 0.0053743 | 0.65759 | 0.0059428
|  |  | 2147 | 0.92787 | 0.93238 | 0.0060923 | 0.92184 | 0.077121 | 0.92185 | 0.066939 |  |  | 2071 | 0.89099 | 0.88612 | 0.021169 | 0.87928 | 0.013916 | 0.87936 | 0.018862 |  |  | 2295 | 0.85358 | 0.93237 | 0.025501 | 0.88957 | 0.0068627 | 0.88961 | 0.0085504 |  |  | 2295 | 0.7581 | 0.90675 | 0.017658 | 0.7844 | 0.0036827 | 0.78438 | 0.0060876 |  |  | 122160 | 0.79881 | 0.86787 | 0.018358 | 0.78609 | 0.0058033 | 0.78608 | 0.0080389 |  |  | 79960 | 0.65918 | 0.70357 | 0.0087345 | 0.6579 | 0.0053796 | 0.6579 | 0.0059514
|  |  | 2152 | 0.92877 | 0.93277 | 0.0060714 | 0.92215 | 0.077148 | 0.92217 | 0.066962 |  |  | 2076 | 0.89003 | 0.88662 | 0.021114 | 0.87973 | 0.013879 | 0.8798 | 0.018807 |  |  | 2300 | 0.85573 | 0.93261 | 0.025386 | 0.88968 | 0.0068553 | 0.88972 | 0.008514 |  |  | 2300 | 0.7581 | 0.90683 | 0.01754 | 0.78441 | 0.0036828 | 0.78439 | 0.0060876 |  |  | 122460 | 0.79433 | 0.86787 | 0.018358 | 0.78632 | 0.0058086 | 0.78631 | 0.0080435 |  |  | 80260 | 0.66136 | 0.70357 | 0.0087345 | 0.65821 | 0.0053849 | 0.65821 | 0.0059599
|  |  | 2157 | 0.92966 | 0.93316 | 0.0060504 | 0.92246 | 0.077174 | 0.92248 | 0.066985 |  |  | 2081 | 0.89099 | 0.88712 | 0.02106 | 0.88017 | 0.013842 | 0.88024 | 0.018752 |  |  | 2305 | 0.85573 | 0.93284 | 0.025272 | 0.8898 | 0.006848 | 0.88984 | 0.0084779 |  |  | 2305 | 0.75979 | 0.90691 | 0.017423 | 0.78442 | 0.0036828 | 0.7844 | 0.0060876 |  |  | 122760 | 0.80552 | 0.86787 | 0.018358 | 0.78655 | 0.0058139 | 0.78655 | 0.0080481 |  |  | 80560 | 0.65918 | 0.70357 | 0.0087345 | 0.65851 | 0.0053902 | 0.65851 | 0.0059683
|  |  | 2162 | 0.92966 | 0.93354 | 0.0060295 | 0.92278 | 0.077201 | 0.92279 | 0.067009 |  |  | 2086 | 0.89195 | 0.88762 | 0.021005 | 0.88061 | 0.013805 | 0.88068 | 0.018697 |  |  | 2310 | 0.85466 | 0.93307 | 0.025158 | 0.88991 | 0.0068409 | 0.88995 | 0.0084422 |  |  | 2310 | 0.76147 | 0.90699 | 0.017306 | 0.78443 | 0.0036828 | 0.78441 | 0.0060875 |  |  | 123060 | 0.80552 | 0.86787 | 0.018358 | 0.78678 | 0.0058192 | 0.78678 | 0.0080527 |  |  | 80860 | 0.65918 | 0.70357 | 0.0087345 | 0.65882 | 0.0053955 | 0.65882 | 0.0059768
|  |  | 2167 | 0.92966 | 0.93392 | 0.0060087 | 0.92309 | 0.077227 | 0.92311 | 0.067032 |  |  | 2091 | 0.89387 | 0.88811 | 0.02095 | 0.88104 | 0.013768 | 0.88112 | 0.018643 |  |  | 2315 | 0.85573 | 0.9333 | 0.025044 | 0.89002 | 0.0068337 | 0.89006 | 0.0084067 |  |  | 2315 | 0.7581 | 0.90707 | 0.017191 | 0.78444 | 0.0036828 | 0.78442 | 0.0060875 |  |  | 123360 | 0.81 | 0.86787 | 0.018358 | 0.78701 | 0.0058245 | 0.78701 | 0.0080573 |  |  | 81160 | 0.66788 | 0.70357 | 0.0087345 | 0.65912 | 0.0054008 | 0.65912 | 0.0059852
|  |  | 2172 | 0.92966 | 0.9343 | 0.0059879 | 0.92339 | 0.077254 | 0.92342 | 0.067055 |  |  | 2096 | 0.89195 | 0.8886 | 0.020896 | 0.88148 | 0.013731 | 0.88155 | 0.018588 |  |  | 2320 | 0.85466 | 0.93353 | 0.024931 | 0.89014 | 0.0068267 | 0.89017 | 0.0083715 |  |  | 2320 | 0.75138 | 0.90715 | 0.017077 | 0.78445 | 0.0036829 | 0.78443 | 0.0060875 |  |  | 123660 | 0.80776 | 0.86787 | 0.018358 | 0.78724 | 0.0058298 | 0.78724 | 0.0080618 |  |  | 81460 | 0.67223 | 0.70357 | 0.0087345 | 0.65943 | 0.005406 | 0.65943 | 0.0059935
|  |  | 2177 | 0.93056 | 0.93468 | 0.0059671 | 0.9237 | 0.07728 | 0.92372 | 0.067078 |  |  | 2101 | 0.89291 | 0.88909 | 0.020841 | 0.88191 | 0.013694 | 0.88198 | 0.018533 |  |  | 2325 | 0.85573 | 0.93376 | 0.024818 | 0.89025 | 0.0068198 | 0.89028 | 0.0083366 |  |  | 2325 | 0.76147 | 0.90723 | 0.016963 | 0.78446 | 0.0036829 | 0.78445 | 0.0060875 |  |  | 123960 | 0.80328 | 0.86787 | 0.018358 | 0.78747 | 0.005835 | 0.78747 | 0.0080664 |  |  | 81760 | 0.67006 | 0.70357 | 0.0087345 | 0.65973 | 0.0054112 | 0.65973 | 0.0060019
|  |  | 2182 | 0.93056 | 0.93505 | 0.0059464 | 0.92401 | 0.077306 | 0.92403 | 0.0671 |  |  | 2106 | 0.89387 | 0.88958 | 0.020787 | 0.88234 | 0.013657 | 0.88241 | 0.018479 |  |  | 2330 | 0.85573 | 0.93398 | 0.024706 | 0.89036 | 0.0068129 | 0.89039 | 0.008302 |  |  | 2330 | 0.7581 | 0.9073 | 0.016851 | 0.78447 | 0.0036829 | 0.78446 | 0.0060874 |  |  | 124260 | 0.80328 | 0.86787 | 0.018358 | 0.7877 | 0.0058403 | 0.7877 | 0.0080709 |  |  | 82060 | 0.66136 | 0.70357 | 0.0087345 | 0.66004 | 0.0054164 | 0.66004 | 0.0060102
|  |  | 2187 | 0.93145 | 0.93542 | 0.0059257 | 0.92431 | 0.077332 | 0.92433 | 0.067123 |  |  | 2111 | 0.89483 | 0.89006 | 0.020732 | 0.88277 | 0.01362 | 0.88284 | 0.018424 |  |  | 2335 | 0.85573 | 0.93421 | 0.024594 | 0.89047 | 0.0068062 | 0.8905 | 0.0082677 |  |  | 2335 | 0.75474 | 0.90738 | 0.016739 | 0.78448 | 0.003683 | 0.78447 | 0.0060874 |  |  | 124560 | 0.79881 | 0.86787 | 0.018358 | 0.78793 | 0.0058455 | 0.78793 | 0.0080754 |  |  | 82360 | 0.66788 | 0.70357 | 0.0087345 | 0.66034 | 0.0054216 | 0.66034 | 0.0060185
|  |  | 2192 | 0.93235 | 0.93579 | 0.005905 | 0.92461 | 0.077358 | 0.92464 | 0.067146 |  |  | 2116 | 0.89483 | 0.89055 | 0.020678 | 0.88319 | 0.013584 | 0.88327 | 0.01837 |  |  | 2340 | 0.85573 | 0.93443 | 0.024482 | 0.89057 | 0.0067995 | 0.89061 | 0.0082337 |  |  | 2340 | 0.75642 | 0.90745 | 0.016628 | 0.78449 | 0.003683 | 0.78448 | 0.0060874 |  |  | 124860 | 0.80328 | 0.86787 | 0.018358 | 0.78816 | 0.0058507 | 0.78816 | 0.00808 |  |  | 82660 | 0.67006 | 0.70357 | 0.0087345 | 0.66064 | 0.0054268 | 0.66064 | 0.0060267
|  |  | 2197 | 0.93145 | 0.93616 | 0.0058844 | 0.92492 | 0.077383 | 0.92494 | 0.067168 |  |  | 2121 | 0.89483 | 0.89103 | 0.020623 | 0.88361 | 0.013547 | 0.88369 | 0.018316 |  |  | 2345 | 0.85573 | 0.93465 | 0.024371 | 0.89068 | 0.0067929 | 0.89072 | 0.0081999 |  |  | 2345 | 0.75642 | 0.90753 | 0.016518 | 0.7845 | 0.003683 | 0.78449 | 0.0060874 |  |  | 125160 | 0.81 | 0.86787 | 0.018358 | 0.78839 | 0.005856 | 0.78839 | 0.0080845 |  |  | 82960 | 0.66788 | 0.70357 | 0.0087345 | 0.66094 | 0.0054319 | 0.66094 | 0.006035
|  |  | 2202 | 0.93235 | 0.93653 | 0.0058639 | 0.92522 | 0.077409 | 0.92524 | 0.06719 |  |  | 2126 | 0.89483 | 0.8915 | 0.020569 | 0.88403 | 0.01351 | 0.88411 | 0.018261 |  |  | 2350 | 0.85681 | 0.93487 | 0.02426 | 0.89079 | 0.0067863 | 0.89082 | 0.0081665 |  |  | 2350 | 0.7581 | 0.9076 | 0.016409 | 0.78451 | 0.0036831 | 0.7845 | 0.0060874 |  |  | 125460 | 0.80776 | 0.86787 | 0.018358 | 0.78862 | 0.0058612 | 0.78861 | 0.008089 |  |  | 83260 | 0.66788 | 0.70357 | 0.0087345 | 0.66125 | 0.005437 | 0.66125 | 0.0060432
|  |  | 2207 | 0.93145 | 0.93689 | 0.0058434 | 0.92551 | 0.077434 | 0.92554 | 0.067213 |  |  | 2131 | 0.89579 | 0.89198 | 0.020514 | 0.88445 | 0.013474 | 0.88453 | 0.018207 |  |  | 2355 | 0.85573 | 0.93509 | 0.02415 | 0.89089 | 0.0067799 | 0.89093 | 0.0081333 |  |  | 2355 | 0.7581 | 0.90767 | 0.016301 | 0.78452 | 0.0036831 | 0.78451 | 0.0060874 |  |  | 125760 | 0.80328 | 0.86787 | 0.018358 | 0.78885 | 0.0058664 | 0.78884 | 0.0080935 |  |  | 83560 | 0.66353 | 0.70357 | 0.0087345 | 0.66155 | 0.0054422 | 0.66155 | 0.0060513
|  |  | 2212 | 0.93235 | 0.93725 | 0.0058229 | 0.92581 | 0.07746 | 0.92584 | 0.067235 |  |  | 2136 | 0.89483 | 0.89245 | 0.02046 | 0.88487 | 0.013437 | 0.88494 | 0.018153 |  |  | 2360 | 0.85789 | 0.9353 | 0.02404 | 0.891 | 0.0067735 | 0.89103 | 0.0081005 |  |  | 2360 | 0.7581 | 0.90774 | 0.016194 | 0.78453 | 0.0036831 | 0.78452 | 0.0060874 |  |  | 126060 | 0.80105 | 0.86787 | 0.018358 | 0.78907 | 0.0058716 | 0.78907 | 0.0080979 |  |  | 83860 | 0.65918 | 0.70357 | 0.0087345 | 0.66185 | 0.0054473 | 0.66185 | 0.0060595
|  |  | 2217 | 0.93504 | 0.93761 | 0.0058025 | 0.92611 | 0.077485 | 0.92613 | 0.067257 |  |  | 2141 | 0.89675 | 0.89292 | 0.020406 | 0.88528 | 0.013401 | 0.88536 | 0.018099 |  |  | 2365 | 0.85573 | 0.93552 | 0.02393 | 0.8911 | 0.0067672 | 0.89114 | 0.0080679 |  |  | 2365 | 0.75642 | 0.90782 | 0.016088 | 0.78454 | 0.0036832 | 0.78453 | 0.0060874 |  |  | 126360 | 0.80776 | 0.86787 | 0.018358 | 0.7893 | 0.0058768 | 0.7893 | 0.0081024 |  |  | 84160 | 0.66788 | 0.70357 | 0.0087345 | 0.66215 | 0.0054523 | 0.66215 | 0.0060676
|  |  | 2222 | 0.93414 | 0.93797 | 0.0057821 | 0.9264 | 0.07751 | 0.92643 | 0.067279 |  |  | 2146 | 0.89579 | 0.89339 | 0.020351 | 0.88569 | 0.013365 | 0.88577 | 0.018045 |  |  | 2370 | 0.85573 | 0.93573 | 0.023821 | 0.8912 | 0.006761 | 0.89124 | 0.0080356 |  |  | 2370 | 0.75642 | 0.90789 | 0.015982 | 0.78455 | 0.0036832 | 0.78453 | 0.0060874 |  |  | 126660 | 0.80105 | 0.86787 | 0.018358 | 0.78953 | 0.0058819 | 0.78953 | 0.0081069 |  |  | 84460 | 0.66353 | 0.70357 | 0.0087345 | 0.66245 | 0.0054574 | 0.66245 | 0.0060756
|  |  | 2227 | 0.93414 | 0.93833 | 0.0057618 | 0.92669 | 0.077535 | 0.92672 | 0.067301 |  |  | 2151 | 0.89579 | 0.89386 | 0.020297 | 0.8861 | 0.013328 | 0.88618 | 0.017991 |  |  | 2375 | 0.85573 | 0.93594 | 0.023713 | 0.89131 | 0.0067548 | 0.89134 | 0.0080036 |  |  | 2375 | 0.75642 | 0.90796 | 0.015878 | 0.78456 | 0.0036832 | 0.78454 | 0.0060874 |  |  | 126960 | 0.80776 | 0.86787 | 0.018358 | 0.78976 | 0.0058871 | 0.78976 | 0.0081113 |  |  | 84760 | 0.67006 | 0.70357 | 0.0087345 | 0.66275 | 0.0054624 | 0.66275 | 0.0060837
|  |  | 2232 | 0.93414 | 0.93868 | 0.0057415 | 0.92698 | 0.07756 | 0.92701 | 0.067322 |  |  | 2156 | 0.89675 | 0.89432 | 0.020243 | 0.88651 | 0.013292 | 0.88658 | 0.017938 |  |  | 2380 | 0.85573 | 0.93615 | 0.023605 | 0.89141 | 0.0067488 | 0.89144 | 0.0079718 |  |  | 2380 | 0.7581 | 0.90802 | 0.015774 | 0.78457 | 0.0036833 | 0.78455 | 0.0060874 |  |  | 127260 | 0.80552 | 0.86787 | 0.018358 | 0.78998 | 0.0058923 | 0.78998 | 0.0081158 |  |  | 85060 | 0.66788 | 0.70357 | 0.0087345 | 0.66305 | 0.0054675 | 0.66305 | 0.0060917
|  |  | 2237 | 0.93414 | 0.93903 | 0.0057212 | 0.92727 | 0.077585 | 0.9273 | 0.067344 |  |  | 2161 | 0.89675 | 0.89478 | 0.020189 | 0.88691 | 0.013256 | 0.88699 | 0.017884 |  |  | 2385 | 0.85681 | 0.93636 | 0.023497 | 0.89151 | 0.0067428 | 0.89154 | 0.0079404 |  |  | 2385 | 0.7581 | 0.90809 | 0.015671 | 0.78458 | 0.0036833 | 0.78456 | 0.0060874 |  |  | 127560 | 0.80776 | 0.86787 | 0.018358 | 0.79021 | 0.0058974 | 0.79021 | 0.0081202 |  |  | 85360 | 0.66571 | 0.70357 | 0.0087345 | 0.66334 | 0.0054725 | 0.66334 | 0.0060997
|  |  | 2242 | 0.93504 | 0.93938 | 0.005701 | 0.92756 | 0.077609 | 0.92759 | 0.067366 |  |  | 2166 | 0.89771 | 0.89524 | 0.020134 | 0.88732 | 0.01322 | 0.88739 | 0.01783 |  |  | 2390 | 0.85681 | 0.93657 | 0.023389 | 0.89161 | 0.0067368 | 0.89164 | 0.0079092 |  |  | 2390 | 0.75474 | 0.90816 | 0.015569 | 0.78459 | 0.0036833 | 0.78457 | 0.0060874 |  |  | 127860 | 0.80776 | 0.86787 | 0.018358 | 0.79044 | 0.0059025 | 0.79044 | 0.0081246 |  |  | 85660 | 0.66136 | 0.70357 | 0.0087345 | 0.66364 | 0.0054775 | 0.66364 | 0.0061076
|  |  | 2247 | 0.93593 | 0.93973 | 0.0056808 | 0.92785 | 0.077634 | 0.92788 | 0.067387 |  |  | 2171 | 0.89771 | 0.8957 | 0.02008 | 0.88772 | 0.013184 | 0.88779 | 0.017777 |  |  | 2395 | 0.85466 | 0.93678 | 0.023282 | 0.8917 | 0.006731 | 0.89174 | 0.0078783 |  |  | 2395 | 0.7581 | 0.90823 | 0.015468 | 0.7846 | 0.0036834 | 0.78458 | 0.0060874 |  |  | 128160 | 0.81224 | 0.86787 | 0.018358 | 0.79066 | 0.0059077 | 0.79066 | 0.008129 |  |  | 85960 | 0.66571 | 0.70357 | 0.0087345 | 0.66394 | 0.0054824 | 0.66394 | 0.0061156
|  |  | 2252 | 0.93414 | 0.94007 | 0.0056607 | 0.92813 | 0.077658 | 0.92817 | 0.067408 |  |  | 2176 | 0.89771 | 0.89615 | 0.020026 | 0.88811 | 0.013148 | 0.88819 | 0.017723 |  |  | 2400 | 0.85681 | 0.93698 | 0.023176 | 0.8918 | 0.0067252 | 0.89184 | 0.0078477 |  |  | 2400 | 0.75979 | 0.90829 | 0.015367 | 0.78461 | 0.0036834 | 0.78459 | 0.0060874 |  |  | 128460 | 0.80776 | 0.86787 | 0.018358 | 0.79089 | 0.0059128 | 0.79089 | 0.0081334 |  |  | 86260 | 0.66571 | 0.70357 | 0.0087345 | 0.66424 | 0.0054874 | 0.66424 | 0.0061235
|  |  | 2257 | 0.93504 | 0.94042 | 0.0056406 | 0.92842 | 0.077682 | 0.92845 | 0.06743 |  |  | 2181 | 0.89963 | 0.8966 | 0.019972 | 0.88851 | 0.013112 | 0.88858 | 0.01767 |  |  | 2405 | 0.85789 | 0.93718 | 0.02307 | 0.8919 | 0.0067195 | 0.89193 | 0.0078173 |  |  | 2405 | 0.7581 | 0.90836 | 0.015268 | 0.78462 | 0.0036835 | 0.7846 | 0.0060874 |  |  | 128760 | 0.81 | 0.86787 | 0.018358 | 0.79112 | 0.0059179 | 0.79111 | 0.0081378 |  |  | 86560 | 0.67658 | 0.70357 | 0.0087345 | 0.66453 | 0.0054923 | 0.66453 | 0.0061313
|  |  | 2262 | 0.93593 | 0.94076 | 0.0056206 | 0.9287 | 0.077707 | 0.92874 | 0.067451 |  |  | 2186 | 0.89867 | 0.89705 | 0.019918 | 0.8889 | 0.013077 | 0.88898 | 0.017617 |  |  | 2410 | 0.85573 | 0.93739 | 0.022964 | 0.89199 | 0.0067138 | 0.89203 | 0.0077872 |  |  | 2410 | 0.7581 | 0.90843 | 0.015169 | 0.78463 | 0.0036835 | 0.78461 | 0.0060874 |  |  | 129060 | 0.80776 | 0.86787 | 0.018358 | 0.79134 | 0.005923 | 0.79134 | 0.0081422 |  |  | 86860 | 0.67006 | 0.70357 | 0.0087345 | 0.66483 | 0.0054973 | 0.66483 | 0.0061392
|  |  | 2267 | 0.93683 | 0.9411 | 0.0056006 | 0.92898 | 0.077731 | 0.92902 | 0.067472 |  |  | 2191 | 0.89963 | 0.8975 | 0.019864 | 0.88929 | 0.013041 | 0.88937 | 0.017564 |  |  | 2415 | 0.85681 | 0.93759 | 0.022859 | 0.89209 | 0.0067083 | 0.89212 | 0.0077574 |  |  | 2415 | 0.7581 | 0.90849 | 0.015071 | 0.78464 | 0.0036835 | 0.78462 | 0.0060874 |  |  | 129360 | 0.80776 | 0.86787 | 0.018358 | 0.79157 | 0.0059281 | 0.79157 | 0.0081466 |  |  | 87160 | 0.67006 | 0.70357 | 0.0087345 | 0.66512 | 0.0055022 | 0.66512 | 0.006147
|  |  | 2272 | 0.93593 | 0.94144 | 0.0055807 | 0.92926 | 0.077754 | 0.9293 | 0.067493 |  |  | 2196 | 0.89867 | 0.89794 | 0.01981 | 0.88968 | 0.013005 | 0.88976 | 0.017511 |  |  | 2420 | 0.85681 | 0.93779 | 0.022754 | 0.89218 | 0.0067028 | 0.89222 | 0.0077278 |  |  | 2420 | 0.75138 | 0.90855 | 0.014974 | 0.78465 | 0.0036836 | 0.78463 | 0.0060874 |  |  | 129660 | 0.80328 | 0.86787 | 0.018358 | 0.79179 | 0.0059332 | 0.79179 | 0.008151 |  |  | 87460 | 0.66353 | 0.70357 | 0.0087345 | 0.66542 | 0.0055071 | 0.66542 | 0.0061548
|  |  | 2277 | 0.93683 | 0.94177 | 0.0055608 | 0.92954 | 0.077778 | 0.92958 | 0.067514 |  |  | 2201 | 0.90059 | 0.89839 | 0.019757 | 0.89007 | 0.01297 | 0.89014 | 0.017458 |  |  | 2425 | 0.85681 | 0.93798 | 0.022649 | 0.89228 | 0.0066973 | 0.89231 | 0.0076985 |  |  | 2425 | 0.7581 | 0.90862 | 0.014878 | 0.78466 | 0.0036836 | 0.78464 | 0.0060875 |  |  | 129960 | 0.80552 | 0.86787 | 0.018358 | 0.79202 | 0.0059382 | 0.79202 | 0.0081553 |  |  | 87760 | 0.66571 | 0.70357 | 0.0087345 | 0.66571 | 0.0055119 | 0.66571 | 0.0061625
|  |  | 2282 | 0.93683 | 0.9421 | 0.005541 | 0.92982 | 0.077802 | 0.92986 | 0.067534 |  |  | 2206 | 0.90059 | 0.89883 | 0.019703 | 0.89046 | 0.012934 | 0.89053 | 0.017405 |  |  | 2430 | 0.85681 | 0.93818 | 0.022545 | 0.89237 | 0.006692 | 0.89241 | 0.0076695 |  |  | 2430 | 0.7581 | 0.90868 | 0.014782 | 0.78467 | 0.0036836 | 0.78465 | 0.0060875 |  |  | 130260 | 0.81 | 0.86787 | 0.018358 | 0.79224 | 0.0059433 | 0.79224 | 0.0081597 |  |  | 88060 | 0.66571 | 0.70357 | 0.0087345 | 0.66601 | 0.0055168 | 0.66601 | 0.0061702
|  |  | 2287 | 0.93683 | 0.94244 | 0.0055212 | 0.93009 | 0.077826 | 0.93013 | 0.067555 |  |  | 2211 | 0.90155 | 0.89927 | 0.019649 | 0.89084 | 0.012899 | 0.89091 | 0.017352 |  |  | 2435 | 0.85789 | 0.93838 | 0.022442 | 0.89246 | 0.0066867 | 0.8925 | 0.0076408 |  |  | 2435 | 0.7581 | 0.90874 | 0.014688 | 0.78468 | 0.0036837 | 0.78466 | 0.0060875 |  |  | 130560 | 0.81447 | 0.86787 | 0.018358 | 0.79247 | 0.0059483 | 0.79247 | 0.008164 |  |  | 88360 | 0.67223 | 0.70357 | 0.0087345 | 0.6663 | 0.0055216 | 0.6663 | 0.0061779
|  |  | 2292 | 0.93683 | 0.94277 | 0.0055014 | 0.93037 | 0.077849 | 0.93041 | 0.067576 |  |  | 2216 | 0.90059 | 0.8997 | 0.019595 | 0.89122 | 0.012863 | 0.89129 | 0.017299 |  |  | 2440 | 0.85681 | 0.93857 | 0.022339 | 0.89255 | 0.0066814 | 0.89259 | 0.0076123 |  |  | 2440 | 0.7581 | 0.9088 | 0.014594 | 0.78469 | 0.0036837 | 0.78467 | 0.0060875 |  |  | 130860 | 0.81895 | 0.86787 | 0.018358 | 0.79269 | 0.0059534 | 0.79269 | 0.0081683 |  |  | 88660 | 0.67441 | 0.70357 | 0.0087345 | 0.66659 | 0.0055264 | 0.66659 | 0.0061856
|  |  | 2297 | 0.93772 | 0.94309 | 0.0054817 | 0.93064 | 0.077873 | 0.93068 | 0.067596 |  |  | 2221 | 0.90155 | 0.90014 | 0.019542 | 0.8916 | 0.012828 | 0.89167 | 0.017247 |  |  | 2445 | 0.85789 | 0.93876 | 0.022236 | 0.89264 | 0.0066763 | 0.89268 | 0.007584 |  |  | 2445 | 0.7581 | 0.90886 | 0.014501 | 0.7847 | 0.0036838 | 0.78468 | 0.0060875 |  |  | 131160 | 0.81224 | 0.86787 | 0.018358 | 0.79291 | 0.0059584 | 0.79291 | 0.0081726 |  |  | 88960 | 0.66788 | 0.70357 | 0.0087345 | 0.66688 | 0.0055312 | 0.66688 | 0.0061932
|  |  | 2302 | 0.93772 | 0.94342 | 0.0054621 | 0.93091 | 0.077896 | 0.93096 | 0.067616 |  |  | 2226 | 0.90155 | 0.90057 | 0.019488 | 0.89198 | 0.012793 | 0.89205 | 0.017194 |  |  | 2450 | 0.85681 | 0.93895 | 0.022133 | 0.89273 | 0.0066712 | 0.89277 | 0.0075561 |  |  | 2450 | 0.75642 | 0.90892 | 0.014409 | 0.78471 | 0.0036838 | 0.78469 | 0.0060875 |  |  | 131460 | 0.80552 | 0.86787 | 0.018358 | 0.79314 | 0.0059634 | 0.79314 | 0.0081769 |  |  | 89260 | 0.66788 | 0.70357 | 0.0087345 | 0.66718 | 0.005536 | 0.66718 | 0.0062008
|  |  | 2307 | 0.93862 | 0.94374 | 0.0054424 | 0.93118 | 0.077919 | 0.93123 | 0.067637 |  |  | 2231 | 0.90251 | 0.901 | 0.019434 | 0.89235 | 0.012758 | 0.89242 | 0.017142 |  |  | 2455 | 0.85789 | 0.93914 | 0.022031 | 0.89282 | 0.0066661 | 0.89286 | 0.0075283 |  |  | 2455 | 0.75979 | 0.90898 | 0.014317 | 0.78472 | 0.0036838 | 0.7847 | 0.0060876 |  |  | 131760 | 0.80776 | 0.86787 | 0.018358 | 0.79336 | 0.0059685 | 0.79336 | 0.0081812 |  |  | 89560 | 0.66788 | 0.70357 | 0.0087345 | 0.66747 | 0.0055408 | 0.66747 | 0.0062084
|  |  | 2312 | 0.93862 | 0.94407 | 0.0054229 | 0.93145 | 0.077942 | 0.9315 | 0.067657 |  |  | 2236 | 0.90155 | 0.90143 | 0.019381 | 0.89273 | 0.012723 | 0.8928 | 0.01709 |  |  | 2460 | 0.85681 | 0.93933 | 0.02193 | 0.89291 | 0.0066612 | 0.89294 | 0.0075009 |  |  | 2460 | 0.7581 | 0.90904 | 0.014227 | 0.78473 | 0.0036839 | 0.78471 | 0.0060876 |  |  | 132060 | 0.81224 | 0.86787 | 0.018358 | 0.79358 | 0.0059735 | 0.79358 | 0.0081855 |  |  | 89860 | 0.67006 | 0.70357 | 0.0087345 | 0.66776 | 0.0055455 | 0.66776 | 0.0062159
|  |  | 2317 | 0.93862 | 0.94439 | 0.0054034 | 0.93172 | 0.077965 | 0.93177 | 0.067677 |  |  | 2241 | 0.90059 | 0.90185 | 0.019327 | 0.8931 | 0.012688 | 0.89317 | 0.017037 |  |  | 2465 | 0.85789 | 0.93952 | 0.021829 | 0.893 | 0.0066562 | 0.89303 | 0.0074737 |  |  | 2465 | 0.7581 | 0.9091 | 0.014137 | 0.78474 | 0.0036839 | 0.78472 | 0.0060876 |  |  | 132360 | 0.81224 | 0.86787 | 0.018358 | 0.79381 | 0.0059785 | 0.79381 | 0.0081898 |  |  | 90160 | 0.67441 | 0.70357 | 0.0087345 | 0.66805 | 0.0055502 | 0.66805 | 0.0062234
|  |  | 2322 | 0.93952 | 0.94471 | 0.0053839 | 0.93199 | 0.077988 | 0.93203 | 0.067697 |  |  | 2246 | 0.90251 | 0.90228 | 0.019274 | 0.89347 | 0.012653 | 0.89354 | 0.016985 |  |  | 2470 | 0.85897 | 0.93971 | 0.021728 | 0.89308 | 0.0066514 | 0.89312 | 0.0074467 |  |  | 2470 | 0.75642 | 0.90916 | 0.014048 | 0.78475 | 0.003684 | 0.78473 | 0.0060876 |  |  | 132660 | 0.81 | 0.86787 | 0.018358 | 0.79403 | 0.0059835 | 0.79403 | 0.0081941 |  |  | 90460 | 0.67223 | 0.70357 | 0.0087345 | 0.66834 | 0.0055549 | 0.66834 | 0.0062309
|  |  | 2327 | 0.93952 | 0.94502 | 0.0053645 | 0.93225 | 0.078011 | 0.9323 | 0.067717 |  |  | 2251 | 0.90251 | 0.9027 | 0.019221 | 0.89383 | 0.012618 | 0.8939 | 0.016933 |  |  | 2475 | 0.85681 | 0.93989 | 0.021627 | 0.89317 | 0.0066466 | 0.8932 | 0.00742 |  |  | 2475 | 0.7581 | 0.90922 | 0.013959 | 0.78476 | 0.003684 | 0.78474 | 0.0060876 |  |  | 132960 | 0.81447 | 0.86787 | 0.018358 | 0.79425 | 0.0059884 | 0.79425 | 0.0081983 |  |  | 90760 | 0.67006 | 0.70357 | 0.0087345 | 0.66863 | 0.0055596 | 0.66863 | 0.0062383
|  |  | 2332 | 0.93862 | 0.94534 | 0.0053451 | 0.93252 | 0.078033 | 0.93257 | 0.067737 |  |  | 2256 | 0.90347 | 0.90312 | 0.019167 | 0.8942 | 0.012583 | 0.89427 | 0.016881 |  |  | 2480 | 0.85789 | 0.94008 | 0.021528 | 0.89326 | 0.0066419 | 0.89329 | 0.0073936 |  |  | 2480 | 0.75642 | 0.90927 | 0.013872 | 0.78477 | 0.0036841 | 0.78475 | 0.0060877 |  |  | 133260 | 0.81224 | 0.86787 | 0.018358 | 0.79447 | 0.0059934 | 0.79447 | 0.0082026 |  |  | 91060 | 0.67658 | 0.70357 | 0.0087345 | 0.66892 | 0.0055643 | 0.66892 | 0.0062457
|  |  | 2337 | 0.93952 | 0.94565 | 0.0053257 | 0.93278 | 0.078056 | 0.93283 | 0.067757 |  |  | 2261 | 0.90347 | 0.90353 | 0.019114 | 0.89456 | 0.012549 | 0.89463 | 0.016829 |  |  | 2485 | 0.85897 | 0.94026 | 0.021428 | 0.89334 | 0.0066372 | 0.89337 | 0.0073674 |  |  | 2485 | 0.7581 | 0.90933 | 0.013785 | 0.78478 | 0.0036841 | 0.78476 | 0.0060877 |  |  | 133560 | 0.80328 | 0.86787 | 0.018358 | 0.7947 | 0.0059984 | 0.7947 | 0.0082068 |  |  | 91360 | 0.67658 | 0.70357 | 0.0087345 | 0.6692 | 0.005569 | 0.66921 | 0.0062531
|  |  | 2342 | 0.94041 | 0.94596 | 0.0053065 | 0.93304 | 0.078078 | 0.93309 | 0.067776 |  |  | 2266 | 0.90251 | 0.90395 | 0.019061 | 0.89492 | 0.012514 | 0.89499 | 0.016778 |  |  | 2490 | 0.85681 | 0.94044 | 0.021329 | 0.89342 | 0.0066326 | 0.89346 | 0.0073414 |  |  | 2490 | 0.7581 | 0.90939 | 0.013699 | 0.78479 | 0.0036841 | 0.78477 | 0.0060877 |  |  | 133860 | 0.81 | 0.86787 | 0.018358 | 0.79492 | 0.0060033 | 0.79492 | 0.008211 |  |  | 91660 | 0.67006 | 0.70357 | 0.0087345 | 0.66949 | 0.0055736 | 0.66949 | 0.0062605
|  |  | 2347 | 0.94041 | 0.94627 | 0.0052872 | 0.9333 | 0.078101 | 0.93335 | 0.067796 |  |  | 2271 | 0.90251 | 0.90436 | 0.019008 | 0.89528 | 0.012479 | 0.89535 | 0.016726 |  |  | 2495 | 0.85789 | 0.94062 | 0.02123 | 0.89351 | 0.006628 | 0.89354 | 0.0073157 |  |  | 2495 | 0.76147 | 0.90944 | 0.013614 | 0.7848 | 0.0036842 | 0.78478 | 0.0060877 |  |  | 134160 | 0.81671 | 0.86787 | 0.018358 | 0.79514 | 0.0060082 | 0.79514 | 0.0082152 |  |  | 91960 | 0.67223 | 0.70357 | 0.0087345 | 0.66978 | 0.0055782 | 0.66978 | 0.0062678
|  |  | 2352 | 0.94131 | 0.94658 | 0.005268 | 0.93356 | 0.078123 | 0.93361 | 0.067815 |  |  | 2276 | 0.90347 | 0.90477 | 0.018955 | 0.89564 | 0.012445 | 0.89571 | 0.016674 |  |  | 2500 | 0.85789 | 0.9408 | 0.021132 | 0.89359 | 0.0066235 | 0.89362 | 0.0072902 |  |  | 2500 | 0.76147 | 0.9095 | 0.013529 | 0.78481 | 0.0036842 | 0.78479 | 0.0060878 |  |  | 134460 | 0.81447 | 0.86787 | 0.018358 | 0.79536 | 0.0060132 | 0.79536 | 0.0082195 |  |  | 92260 | 0.66788 | 0.70357 | 0.0087345 | 0.67007 | 0.0055828 | 0.67007 | 0.0062751
|  |  | 2357 | 0.94041 | 0.94688 | 0.0052489 | 0.93382 | 0.078145 | 0.93387 | 0.067835 |  |  | 2281 | 0.90443 | 0.90518 | 0.018902 | 0.89599 | 0.012411 | 0.89606 | 0.016623 |  |  | 2505 | 0.85897 | 0.94098 | 0.021034 | 0.89367 | 0.0066191 | 0.8937 | 0.007265 |  |  | 2505 | 0.76147 | 0.90955 | 0.013445 | 0.78482 | 0.0036843 | 0.7848 | 0.0060878 |  |  | 134760 | 0.81 | 0.86787 | 0.018358 | 0.79558 | 0.0060181 | 0.79558 | 0.0082236 |  |  | 92560 | 0.67441 | 0.70357 | 0.0087345 | 0.67035 | 0.0055874 | 0.67035 | 0.0062824
|  |  | 2362 | 0.94131 | 0.94719 | 0.0052298 | 0.93408 | 0.078167 | 0.93413 | 0.067854 |  |  | 2286 | 0.90443 | 0.90559 | 0.018849 | 0.89635 | 0.012376 | 0.89642 | 0.016572 |  |  | 2510 | 0.85897 | 0.94115 | 0.020936 | 0.89375 | 0.0066147 | 0.89378 | 0.00724 |  |  | 2510 | 0.76147 | 0.9096 | 0.013362 | 0.78483 | 0.0036843 | 0.78481 | 0.0060878 |  |  | 135060 | 0.81447 | 0.86787 | 0.018358 | 0.7958 | 0.006023 | 0.7958 | 0.0082278 |  |  | 92860 | 0.67441 | 0.70357 | 0.0087345 | 0.67064 | 0.005592 | 0.67064 | 0.0062896
|  |  | 2367 | 0.9422 | 0.94749 | 0.0052107 | 0.93434 | 0.078189 | 0.93439 | 0.067873 |  |  | 2291 | 0.90539 | 0.90599 | 0.018796 | 0.8967 | 0.012342 | 0.89677 | 0.01652 |  |  | 2515 | 0.85897 | 0.94133 | 0.020839 | 0.89383 | 0.0066104 | 0.89386 | 0.0072153 |  |  | 2515 | 0.76819 | 0.90966 | 0.01328 | 0.78483 | 0.0036844 | 0.78482 | 0.0060879 |  |  | 135360 | 0.82566 | 0.86787 | 0.018358 | 0.79602 | 0.0060279 | 0.79602 | 0.008232 |  |  | 93160 | 0.67223 | 0.70357 | 0.0087345 | 0.67092 | 0.0055965 | 0.67093 | 0.0062969
|  |  | 2372 | 0.94131 | 0.94779 | 0.0051917 | 0.93459 | 0.078211 | 0.93464 | 0.067892 |  |  | 2296 | 0.90443 | 0.9064 | 0.018743 | 0.89705 | 0.012308 | 0.89712 | 0.016469 |  |  | 2520 | 0.85789 | 0.9415 | 0.020743 | 0.89391 | 0.0066061 | 0.89394 | 0.0071908 |  |  | 2520 | 0.7581 | 0.90971 | 0.013198 | 0.78484 | 0.0036844 | 0.78483 | 0.0060879 |  |  | 135660 | 0.81895 | 0.86787 | 0.018358 | 0.79624 | 0.0060328 | 0.79624 | 0.0082362 |  |  | 93460 | 0.67223 | 0.70357 | 0.0087345 | 0.67121 | 0.005601 | 0.67121 | 0.006304
|  |  | 2377 | 0.9422 | 0.94809 | 0.0051728 | 0.93484 | 0.078233 | 0.9349 | 0.067912 |  |  | 2301 | 0.90443 | 0.9068 | 0.01869 | 0.89739 | 0.012274 | 0.89746 | 0.016418 |  |  | 2525 | 0.86005 | 0.94167 | 0.020646 | 0.89399 | 0.0066019 | 0.89402 | 0.0071665 |  |  | 2525 | 0.7581 | 0.90976 | 0.013117 | 0.78485 | 0.0036844 | 0.78484 | 0.0060879 |  |  | 135960 | 0.81447 | 0.86787 | 0.018358 | 0.79646 | 0.0060377 | 0.79646 | 0.0082403 |  |  | 93760 | 0.67658 | 0.70357 | 0.0087345 | 0.67149 | 0.0056055 | 0.6715 | 0.0063112
|  |  | 2382 | 0.9422 | 0.94839 | 0.0051539 | 0.9351 | 0.078254 | 0.93515 | 0.067931 |  |  | 2306 | 0.90443 | 0.9072 | 0.018637 | 0.89774 | 0.01224 | 0.89781 | 0.016367 |  |  | 2530 | 0.85789 | 0.94185 | 0.02055 | 0.89407 | 0.0065978 | 0.8941 | 0.0071425 |  |  | 2530 | 0.76147 | 0.90981 | 0.013037 | 0.78486 | 0.0036845 | 0.78484 | 0.006088 |  |  | 136260 | 0.81447 | 0.86787 | 0.018358 | 0.79668 | 0.0060426 | 0.79668 | 0.0082445 |  |  | 94060 | 0.67223 | 0.70357 | 0.0087345 | 0.67178 | 0.00561 | 0.67178 | 0.0063183
|  |  | 2387 | 0.9431 | 0.94868 | 0.005135 | 0.93535 | 0.078276 | 0.9354 | 0.067949 |  |  | 2311 | 0.90443 | 0.90759 | 0.018585 | 0.89808 | 0.012206 | 0.89815 | 0.016317 |  |  | 2535 | 0.85897 | 0.94202 | 0.020455 | 0.89415 | 0.0065937 | 0.89418 | 0.0071187 |  |  | 2535 | 0.75979 | 0.90986 | 0.012958 | 0.78487 | 0.0036845 | 0.78485 | 0.006088 |  |  | 136560 | 0.81447 | 0.86787 | 0.018358 | 0.7969 | 0.0060474 | 0.7969 | 0.0082486 |  |  | 94360 | 0.68093 | 0.70357 | 0.0087345 | 0.67206 | 0.0056145 | 0.67206 | 0.0063254
|  |  | 2392 | 0.9422 | 0.94898 | 0.0051162 | 0.9356 | 0.078297 | 0.93565 | 0.067968 |  |  | 2316 | 0.90539 | 0.90799 | 0.018532 | 0.89843 | 0.012172 | 0.8985 | 0.016266 |  |  | 2540 | 0.85789 | 0.94219 | 0.02036 | 0.89422 | 0.0065896 | 0.89425 | 0.0070951 |  |  | 2540 | 0.75474 | 0.90991 | 0.012879 | 0.78488 | 0.0036846 | 0.78486 | 0.006088 |  |  | 136860 | 0.81895 | 0.86787 | 0.018358 | 0.79712 | 0.0060523 | 0.79712 | 0.0082527 |  |  | 94660 | 0.67658 | 0.70357 | 0.0087345 | 0.67234 | 0.005619 | 0.67235 | 0.0063325
|  |  | 2397 | 0.9422 | 0.94927 | 0.0050975 | 0.93585 | 0.078319 | 0.9359 | 0.067987 |  |  | 2321 | 0.90539 | 0.90838 | 0.01848 | 0.89877 | 0.012138 | 0.89884 | 0.016215 |  |  | 2545 | 0.86113 | 0.94235 | 0.020265 | 0.8943 | 0.0065856 | 0.89433 | 0.0070718 |  |  | 2545 | 0.76147 | 0.90996 | 0.012801 | 0.78489 | 0.0036846 | 0.78487 | 0.006088 |  |  | 137160 | 0.81671 | 0.86787 | 0.018358 | 0.79734 | 0.0060571 | 0.79734 | 0.0082569 |  |  | 94960 | 0.67876 | 0.70357 | 0.0087345 | 0.67263 | 0.0056234 | 0.67263 | 0.0063395
|  |  | 2402 | 0.9422 | 0.94956 | 0.0050788 | 0.93609 | 0.07834 | 0.93615 | 0.068006 |  |  | 2326 | 0.90539 | 0.90877 | 0.018427 | 0.8991 | 0.012105 | 0.89917 | 0.016165 |  |  | 2550 | 0.85897 | 0.94252 | 0.020171 | 0.89438 | 0.0065816 | 0.89441 | 0.0070486 |  |  | 2550 | 0.76147 | 0.91001 | 0.012724 | 0.7849 | 0.0036847 | 0.78488 | 0.0060881 |  |  | 137460 | 0.81895 | 0.86787 | 0.018358 | 0.79756 | 0.0060619 | 0.79756 | 0.008261 |  |  | 95260 | 0.67441 | 0.70357 | 0.0087345 | 0.67291 | 0.0056278 | 0.67291 | 0.0063465
|  |  | 2407 | 0.944 | 0.94985 | 0.0050601 | 0.93634 | 0.078361 | 0.9364 | 0.068024 |  |  | 2331 | 0.90635 | 0.90916 | 0.018375 | 0.89944 | 0.012071 | 0.89951 | 0.016114 |  |  | 2555 | 0.85897 | 0.94269 | 0.020077 | 0.89445 | 0.0065778 | 0.89448 | 0.0070258 |  |  | 2555 | 0.75979 | 0.91006 | 0.012647 | 0.78491 | 0.0036847 | 0.78489 | 0.0060881 |  |  | 137760 | 0.81671 | 0.86787 | 0.018358 | 0.79778 | 0.0060668 | 0.79777 | 0.0082651 |  |  | 95560 | 0.67223 | 0.70357 | 0.0087345 | 0.67319 | 0.0056322 | 0.67319 | 0.0063535
|  |  | 2412 | 0.9422 | 0.95013 | 0.0050415 | 0.93659 | 0.078382 | 0.93664 | 0.068043 |  |  | 2336 | 0.90731 | 0.90955 | 0.018323 | 0.89977 | 0.012038 | 0.89984 | 0.016064 |  |  | 2560 | 0.85897 | 0.94285 | 0.019983 | 0.89452 | 0.0065739 | 0.89455 | 0.0070031 |  |  | 2560 | 0.7581 | 0.91011 | 0.012572 | 0.78492 | 0.0036847 | 0.7849 | 0.0060881 |  |  | 138060 | 0.81447 | 0.86787 | 0.018358 | 0.79799 | 0.0060716 | 0.79799 | 0.0082692 |  |  | 95860 | 0.67441 | 0.70357 | 0.0087345 | 0.67347 | 0.0056366 | 0.67347 | 0.0063605
|  |  | 2417 | 0.944 | 0.95042 | 0.0050229 | 0.93683 | 0.078403 | 0.93689 | 0.068061 |  |  | 2341 | 0.90635 | 0.90993 | 0.01827 | 0.90011 | 0.012004 | 0.90018 | 0.016014 |  |  | 2565 | 0.85897 | 0.94302 | 0.01989 | 0.8946 | 0.0065701 | 0.89463 | 0.0069807 |  |  | 2565 | 0.75979 | 0.91016 | 0.012496 | 0.78493 | 0.0036848 | 0.78491 | 0.0060882 |  |  | 138360 | 0.81 | 0.86787 | 0.018358 | 0.79821 | 0.0060764 | 0.79821 | 0.0082732 |  |  | 96160 | 0.67876 | 0.70357 | 0.0087345 | 0.67375 | 0.005641 | 0.67375 | 0.0063674
|  |  | 2422 | 0.9431 | 0.9507 | 0.0050044 | 0.93707 | 0.078424 | 0.93713 | 0.068079 |  |  | 2346 | 0.90731 | 0.91031 | 0.018218 | 0.90044 | 0.011971 | 0.90051 | 0.015964 |  |  | 2570 | 0.85897 | 0.94318 | 0.019797 | 0.89467 | 0.0065664 | 0.8947 | 0.0069585 |  |  | 2570 | 0.7581 | 0.91021 | 0.012422 | 0.78494 | 0.0036848 | 0.78492 | 0.0060882 |  |  | 138660 | 0.81447 | 0.86787 | 0.018358 | 0.79843 | 0.0060812 | 0.79843 | 0.0082773 |  |  | 96460 | 0.67876 | 0.70357 | 0.0087345 | 0.67403 | 0.0056454 | 0.67403 | 0.0063743
|  |  | 2427 | 0.94489 | 0.95098 | 0.004986 | 0.93732 | 0.078445 | 0.93738 | 0.068098 |  |  | 2351 | 0.90635 | 0.9107 | 0.018166 | 0.90077 | 0.011938 | 0.90084 | 0.015914 |  |  | 2575 | 0.85897 | 0.94334 | 0.019705 | 0.89474 | 0.0065627 | 0.89477 | 0.0069365 |  |  | 2575 | 0.76147 | 0.91025 | 0.012348 | 0.78495 | 0.0036849 | 0.78493 | 0.0060883 |  |  | 138960 | 0.81895 | 0.86787 | 0.018358 | 0.79865 | 0.006086 | 0.79865 | 0.0082814 |  |  | 96760 | 0.67876 | 0.70357 | 0.0087345 | 0.67431 | 0.0056497 | 0.67431 | 0.0063812
|  |  | 2432 | 0.944 | 0.95126 | 0.0049675 | 0.93756 | 0.078466 | 0.93762 | 0.068116 |  |  | 2356 | 0.90635 | 0.91107 | 0.018114 | 0.9011 | 0.011905 | 0.90116 | 0.015864 |  |  | 2580 | 0.86005 | 0.9435 | 0.019613 | 0.89482 | 0.006559 | 0.89484 | 0.0069147 |  |  | 2580 | 0.76147 | 0.9103 | 0.012275 | 0.78496 | 0.0036849 | 0.78494 | 0.0060883 |  |  | 139260 | 0.81447 | 0.86787 | 0.018358 | 0.79886 | 0.0060908 | 0.79886 | 0.0082854 |  |  | 97060 | 0.67006 | 0.70357 | 0.0087345 | 0.67459 | 0.005654 | 0.67459 | 0.006388
|  |  | 2437 | 0.94489 | 0.95154 | 0.0049492 | 0.9378 | 0.078486 | 0.93786 | 0.068134 |  |  | 2361 | 0.90731 | 0.91145 | 0.018062 | 0.90142 | 0.011871 | 0.90149 | 0.015814 |  |  | 2585 | 0.86005 | 0.94366 | 0.019521 | 0.89489 | 0.0065554 | 0.89492 | 0.0068932 |  |  | 2585 | 0.75474 | 0.91035 | 0.012202 | 0.78497 | 0.003685 | 0.78495 | 0.0060883 |  |  | 139560 | 0.81671 | 0.86787 | 0.018358 | 0.79908 | 0.0060955 | 0.79908 | 0.0082894 |  |  | 97360 | 0.67441 | 0.70357 | 0.0087345 | 0.67487 | 0.0056583 | 0.67487 | 0.0063948
|  |  | 2442 | 0.94489 | 0.95182 | 0.0049309 | 0.93803 | 0.078507 | 0.9381 | 0.068152 |  |  | 2366 | 0.90827 | 0.91183 | 0.01801 | 0.90174 | 0.011838 | 0.90181 | 0.015764 |  |  | 2590 | 0.86005 | 0.94382 | 0.01943 | 0.89496 | 0.0065519 | 0.89499 | 0.0068718 |  |  | 2590 | 0.76147 | 0.91039 | 0.012131 | 0.78498 | 0.003685 | 0.78496 | 0.0060884 |  |  | 139860 | 0.81671 | 0.86787 | 0.018358 | 0.7993 | 0.0061003 | 0.7993 | 0.0082935 |  |  | 97660 | 0.67223 | 0.70357 | 0.0087345 | 0.67515 | 0.0056626 | 0.67515 | 0.0064016
|  |  | 2447 | 0.94489 | 0.9521 | 0.0049126 | 0.93827 | 0.078527 | 0.93834 | 0.06817 |  |  | 2371 | 0.90731 | 0.9122 | 0.017958 | 0.90207 | 0.011806 | 0.90214 | 0.015715 |  |  | 2595 | 0.85897 | 0.94397 | 0.019339 | 0.89503 | 0.0065483 | 0.89506 | 0.0068507 |  |  | 2595 | 0.75979 | 0.91044 | 0.01206 | 0.78499 | 0.0036851 | 0.78497 | 0.0060884 |  |  | 140160 | 0.82119 | 0.86787 | 0.018358 | 0.79951 | 0.006105 | 0.79951 | 0.0082975 |  |  | 97960 | 0.67006 | 0.70357 | 0.0087345 | 0.67543 | 0.0056668 | 0.67543 | 0.0064083
|  |  | 2452 | 0.94579 | 0.95237 | 0.0048944 | 0.93851 | 0.078548 | 0.93857 | 0.068188 |  |  | 2376 | 0.90827 | 0.91257 | 0.017906 | 0.90239 | 0.011773 | 0.90246 | 0.015665 |  |  | 2600 | 0.86005 | 0.94413 | 0.019249 | 0.8951 | 0.0065449 | 0.89513 | 0.0068298 |  |  | 2600 | 0.76147 | 0.91048 | 0.011989 | 0.785 | 0.0036851 | 0.78498 | 0.0060884 |  |  | 140460 | 0.81895 | 0.86787 | 0.018358 | 0.79973 | 0.0061098 | 0.79973 | 0.0083015 |  |  | 98260 | 0.67223 | 0.70357 | 0.0087345 | 0.67571 | 0.0056711 | 0.67571 | 0.006415
|  |  | 2457 | 0.94489 | 0.95264 | 0.0048762 | 0.93874 | 0.078568 | 0.93881 | 0.068205 |  |  | 2381 | 0.90924 | 0.91294 | 0.017855 | 0.90271 | 0.01174 | 0.90277 | 0.015616 |  |  | 2605 | 0.86005 | 0.94429 | 0.019159 | 0.89517 | 0.0065415 | 0.89519 | 0.0068091 |  |  | 2605 | 0.76147 | 0.91053 | 0.011919 | 0.785 | 0.0036852 | 0.78499 | 0.0060885 |  |  | 140760 | 0.81671 | 0.86787 | 0.018358 | 0.79994 | 0.0061145 | 0.79994 | 0.0083055 |  |  | 98560 | 0.67658 | 0.70357 | 0.0087345 | 0.67598 | 0.0056753 | 0.67598 | 0.0064217
|  |  | 2462 | 0.94579 | 0.95291 | 0.0048581 | 0.93898 | 0.078588 | 0.93905 | 0.068223 |  |  | 2386 | 0.90924 | 0.91331 | 0.017803 | 0.90302 | 0.011707 | 0.90309 | 0.015567 |  |  | 2610 | 0.86113 | 0.94444 | 0.019069 | 0.89523 | 0.0065381 | 0.89526 | 0.0067887 |  |  | 2610 | 0.75979 | 0.91057 | 0.01185 | 0.78501 | 0.0036852 | 0.785 | 0.0060885 |  |  | 141060 | 0.81447 | 0.86787 | 0.018358 | 0.80016 | 0.0061192 | 0.80016 | 0.0083095 |  |  | 98860 | 0.67658 | 0.70357 | 0.0087345 | 0.67626 | 0.0056795 | 0.67626 | 0.0064284
|  |  | 2467 | 0.94579 | 0.95318 | 0.00484 | 0.93921 | 0.078608 | 0.93928 | 0.068241 |  |  | 2391 | 0.9102 | 0.91368 | 0.017752 | 0.90334 | 0.011675 | 0.90341 | 0.015518 |  |  | 2615 | 0.86113 | 0.94459 | 0.01898 | 0.8953 | 0.0065348 | 0.89533 | 0.0067684 |  |  | 2615 | 0.75979 | 0.91061 | 0.011782 | 0.78502 | 0.0036852 | 0.78501 | 0.0060886 |  |  | 141360 | 0.81671 | 0.86787 | 0.018358 | 0.80038 | 0.0061239 | 0.80038 | 0.0083135 |  |  | 99160 | 0.68311 | 0.70357 | 0.0087345 | 0.67653 | 0.0056837 | 0.67654 | 0.006435
|  |  | 2472 | 0.94579 | 0.95345 | 0.004822 | 0.93945 | 0.078628 | 0.93951 | 0.068258 |  |  | 2396 | 0.90924 | 0.91404 | 0.0177 | 0.90365 | 0.011642 | 0.90372 | 0.015469 |  |  | 2620 | 0.86113 | 0.94474 | 0.018891 | 0.89537 | 0.0065315 | 0.8954 | 0.0067483 |  |  | 2620 | 0.7581 | 0.91066 | 0.011714 | 0.78503 | 0.0036853 | 0.78501 | 0.0060886 |  |  | 141660 | 0.81895 | 0.86787 | 0.018358 | 0.80059 | 0.0061287 | 0.80059 | 0.0083174 |  |  | 99460 | 0.68529 | 0.70357 | 0.0087345 | 0.67681 | 0.0056879 | 0.67681 | 0.0064416
|  |  | 2477 | 0.94579 | 0.95372 | 0.004804 | 0.93968 | 0.078648 | 0.93974 | 0.068276 |  |  | 2401 | 0.90827 | 0.9144 | 0.017649 | 0.90396 | 0.01161 | 0.90403 | 0.01542 |  |  | 2625 | 0.86113 | 0.9449 | 0.018803 | 0.89544 | 0.0065283 | 0.89546 | 0.0067285 |  |  | 2625 | 0.76147 | 0.9107 | 0.011647 | 0.78504 | 0.0036853 | 0.78502 | 0.0060886 |  |  | 141960 | 0.81895 | 0.86787 | 0.018358 | 0.80081 | 0.0061333 | 0.80081 | 0.0083214 |  |  | 99760 | 0.67658 | 0.70357 | 0.0087345 | 0.67709 | 0.005692 | 0.67709 | 0.0064482
|  |  | 2482 | 0.94668 | 0.95398 | 0.0047861 | 0.93991 | 0.078668 | 0.93998 | 0.068293 |  |  | 2406 | 0.9102 | 0.91477 | 0.017597 | 0.90427 | 0.011578 | 0.90434 | 0.015371 |  |  | 2630 | 0.86005 | 0.94505 | 0.018715 | 0.8955 | 0.0065251 | 0.89553 | 0.0067088 |  |  | 2630 | 0.76147 | 0.91074 | 0.01158 | 0.78505 | 0.0036854 | 0.78503 | 0.0060887 |  |  | 142260 | 0.81671 | 0.86787 | 0.018358 | 0.80102 | 0.006138 | 0.80102 | 0.0083253 |  |  | 100060 | 0.68093 | 0.70357 | 0.0087345 | 0.67736 | 0.0056962 | 0.67736 | 0.0064548
|  |  | 2487 | 0.94668 | 0.95424 | 0.0047682 | 0.94014 | 0.078688 | 0.94021 | 0.06831 |  |  | 2411 | 0.90827 | 0.91512 | 0.017546 | 0.90458 | 0.011545 | 0.90465 | 0.015323 |  |  | 2635 | 0.86113 | 0.94519 | 0.018627 | 0.89557 | 0.0065219 | 0.89559 | 0.0066894 |  |  | 2635 | 0.76315 | 0.91079 | 0.011514 | 0.78506 | 0.0036854 | 0.78504 | 0.0060887 |  |  | 142560 | 0.82119 | 0.86787 | 0.018358 | 0.80123 | 0.0061427 | 0.80123 | 0.0083293 |  |  | 100360 | 0.68311 | 0.70357 | 0.0087345 | 0.67763 | 0.0057003 | 0.67764 | 0.0064613
|  |  | 2492 | 0.94758 | 0.9545 | 0.0047504 | 0.94036 | 0.078707 | 0.94043 | 0.068328 |  |  | 2416 | 0.90827 | 0.91548 | 0.017495 | 0.90489 | 0.011513 | 0.90496 | 0.015274 |  |  | 2640 | 0.86113 | 0.94534 | 0.01854 | 0.89563 | 0.0065188 | 0.89566 | 0.0066702 |  |  | 2640 | 0.75979 | 0.91083 | 0.011449 | 0.78507 | 0.0036855 | 0.78505 | 0.0060887 |  |  | 142860 | 0.82566 | 0.86787 | 0.018358 | 0.80145 | 0.0061474 | 0.80145 | 0.0083332 |  |  | 100660 | 0.68093 | 0.70357 | 0.0087345 | 0.67791 | 0.0057044 | 0.67791 | 0.0064678
|  |  | 2497 | 0.94668 | 0.95476 | 0.0047326 | 0.94059 | 0.078727 | 0.94066 | 0.068345 |  |  | 2421 | 0.91212 | 0.91584 | 0.017444 | 0.90519 | 0.011481 | 0.90526 | 0.015226 |  |  | 2645 | 0.86113 | 0.94549 | 0.018453 | 0.8957 | 0.0065157 | 0.89572 | 0.0066511 |  |  | 2645 | 0.76147 | 0.91087 | 0.011384 | 0.78508 | 0.0036855 | 0.78506 | 0.0060888 |  |  | 143160 | 0.82343 | 0.86787 | 0.018358 | 0.80166 | 0.006152 | 0.80166 | 0.0083371 |  |  | 100960 | 0.67876 | 0.70357 | 0.0087345 | 0.67818 | 0.0057085 | 0.67818 | 0.0064742
|  |  | 2502 | 0.94758 | 0.95502 | 0.0047149 | 0.94082 | 0.078746 | 0.94089 | 0.068362 |  |  | 2426 | 0.91212 | 0.91619 | 0.017393 | 0.9055 | 0.011449 | 0.90557 | 0.015177 |  |  | 2650 | 0.86005 | 0.94563 | 0.018366 | 0.89576 | 0.0065127 | 0.89579 | 0.0066323 |  |  | 2650 | 0.75979 | 0.91091 | 0.01132 | 0.78509 | 0.0036856 | 0.78507 | 0.0060888 |  |  | 143460 | 0.81895 | 0.86787 | 0.018358 | 0.80188 | 0.0061567 | 0.80188 | 0.008341 |  |  | 101260 | 0.68093 | 0.70357 | 0.0087345 | 0.67845 | 0.0057126 | 0.67846 | 0.0064807
|  |  | 2507 | 0.94848 | 0.95528 | 0.0046972 | 0.94104 | 0.078766 | 0.94111 | 0.068379 |  |  | 2431 | 0.91116 | 0.91654 | 0.017342 | 0.9058 | 0.011417 | 0.90587 | 0.015129 |  |  | 2655 | 0.86113 | 0.94578 | 0.01828 | 0.89582 | 0.0065097 | 0.89585 | 0.0066136 |  |  | 2655 | 0.76147 | 0.91095 | 0.011257 | 0.7851 | 0.0036856 | 0.78508 | 0.0060889 |  |  | 143760 | 0.82343 | 0.86787 | 0.018358 | 0.80209 | 0.0061613 | 0.80209 | 0.0083449 |  |  | 101560 | 0.67876 | 0.70357 | 0.0087345 | 0.67873 | 0.0057166 | 0.67873 | 0.0064871
|  |  | 2512 | 0.94758 | 0.95553 | 0.0046796 | 0.94127 | 0.078785 | 0.94134 | 0.068396 |  |  | 2436 | 0.91212 | 0.91689 | 0.017291 | 0.9061 | 0.011386 | 0.90617 | 0.015081 |  |  | 2660 | 0.86005 | 0.94592 | 0.018194 | 0.89589 | 0.0065068 | 0.89591 | 0.0065952 |  |  | 2660 | 0.76147 | 0.91099 | 0.011194 | 0.78511 | 0.0036857 | 0.78509 | 0.0060889 |  |  | 144060 | 0.81447 | 0.86787 | 0.018358 | 0.8023 | 0.0061659 | 0.8023 | 0.0083488 |  |  | 101860 | 0.68529 | 0.70357 | 0.0087345 | 0.679 | 0.0057206 | 0.679 | 0.0064935
|  |  | 2517 | 0.94848 | 0.95579 | 0.004662 | 0.94149 | 0.078804 | 0.94156 | 0.068413 |  |  | 2441 | 0.91212 | 0.91724 | 0.01724 | 0.9064 | 0.011354 | 0.90647 | 0.015033 |  |  | 2665 | 0.86221 | 0.94607 | 0.018109 | 0.89595 | 0.0065039 | 0.89597 | 0.0065769 |  |  | 2665 | 0.76315 | 0.91103 | 0.011132 | 0.78512 | 0.0036857 | 0.7851 | 0.006089 |  |  | 144360 | 0.82343 | 0.86787 | 0.018358 | 0.80252 | 0.0061706 | 0.80252 | 0.0083527 |  |  | 102160 | 0.68311 | 0.70357 | 0.0087345 | 0.67927 | 0.0057247 | 0.67927 | 0.0064998
|  |  | 2522 | 0.94937 | 0.95604 | 0.0046445 | 0.94171 | 0.078823 | 0.94179 | 0.06843 |  |  | 2446 | 0.91116 | 0.91759 | 0.017189 | 0.90669 | 0.011322 | 0.90676 | 0.014985 |  |  | 2670 | 0.86221 | 0.94621 | 0.018024 | 0.89601 | 0.006501 | 0.89604 | 0.0065589 |  |  | 2670 | 0.76315 | 0.91107 | 0.01107 | 0.78513 | 0.0036858 | 0.78511 | 0.006089 |  |  | 144660 | 0.82343 | 0.86787 | 0.018358 | 0.80273 | 0.0061752 | 0.80273 | 0.0083566 |  |  | 102460 | 0.67876 | 0.70357 | 0.0087345 | 0.67954 | 0.0057287 | 0.67954 | 0.0065061
|  |  | 2527 | 0.94937 | 0.95629 | 0.004627 | 0.94193 | 0.078842 | 0.94201 | 0.068446 |  |  | 2451 | 0.91212 | 0.91793 | 0.017139 | 0.90699 | 0.011291 | 0.90706 | 0.014937 |  |  | 2675 | 0.86221 | 0.94635 | 0.017939 | 0.89607 | 0.0064982 | 0.8961 | 0.006541 |  |  | 2675 | 0.75979 | 0.91111 | 0.011009 | 0.78514 | 0.0036858 | 0.78512 | 0.006089 |  |  | 144960 | 0.8279 | 0.86787 | 0.018358 | 0.80294 | 0.0061798 | 0.80294 | 0.0083604 |  |  | 102760 | 0.67441 | 0.70357 | 0.0087345 | 0.67981 | 0.0057326 | 0.67981 | 0.0065124
|  |  | 2532 | 0.94937 | 0.95654 | 0.0046096 | 0.94215 | 0.078861 | 0.94223 | 0.068463 |  |  | 2456 | 0.91212 | 0.91828 | 0.017088 | 0.90728 | 0.011259 | 0.90735 | 0.01489 |  |  | 2680 | 0.86005 | 0.94649 | 0.017855 | 0.89613 | 0.0064954 | 0.89616 | 0.0065233 |  |  | 2680 | 0.76315 | 0.91114 | 0.010949 | 0.78514 | 0.0036859 | 0.78513 | 0.0060891 |  |  | 145260 | 0.82343 | 0.86787 | 0.018358 | 0.80315 | 0.0061844 | 0.80315 | 0.0083643 |  |  | 103060 | 0.67876 | 0.70357 | 0.0087345 | 0.68008 | 0.0057366 | 0.68008 | 0.0065187
|  |  | 2537 | 0.94848 | 0.95679 | 0.0045922 | 0.94237 | 0.07888 | 0.94245 | 0.06848 |  |  | 2461 | 0.91116 | 0.91862 | 0.017038 | 0.90758 | 0.011228 | 0.90764 | 0.014842 |  |  | 2685 | 0.86113 | 0.94663 | 0.017771 | 0.89619 | 0.0064926 | 0.89622 | 0.0065058 |  |  | 2685 | 0.76147 | 0.91118 | 0.010889 | 0.78515 | 0.0036859 | 0.78514 | 0.0060891 |  |  | 145560 | 0.82343 | 0.86787 | 0.018358 | 0.80336 | 0.0061889 | 0.80336 | 0.0083681 |  |  | 103360 | 0.68093 | 0.70357 | 0.0087345 | 0.68035 | 0.0057405 | 0.68035 | 0.0065249
|  |  | 2542 | 0.94937 | 0.95704 | 0.0045749 | 0.94259 | 0.078899 | 0.94267 | 0.068496 |  |  | 2466 | 0.91308 | 0.91896 | 0.016987 | 0.90787 | 0.011197 | 0.90793 | 0.014795 |  |  | 2690 | 0.86221 | 0.94677 | 0.017688 | 0.89625 | 0.0064899 | 0.89628 | 0.0064885 |  |  | 2690 | 0.76147 | 0.91122 | 0.01083 | 0.78516 | 0.0036859 | 0.78514 | 0.0060892 |  |  | 145860 | 0.82566 | 0.86787 | 0.018358 | 0.80358 | 0.0061935 | 0.80358 | 0.008372 |  |  | 103660 | 0.68746 | 0.70357 | 0.0087345 | 0.68062 | 0.0057445 | 0.68062 | 0.0065312
|  |  | 2547 | 0.94937 | 0.95728 | 0.0045576 | 0.94281 | 0.078918 | 0.94289 | 0.068513 |  |  | 2471 | 0.91212 | 0.91929 | 0.016937 | 0.90816 | 0.011166 | 0.90822 | 0.014748 |  |  | 2695 | 0.86221 | 0.9469 | 0.017604 | 0.89631 | 0.0064872 | 0.89634 | 0.0064714 |  |  | 2695 | 0.76315 | 0.91126 | 0.010772 | 0.78517 | 0.003686 | 0.78515 | 0.0060892 |  |  | 146160 | 0.82119 | 0.86787 | 0.018358 | 0.80379 | 0.0061981 | 0.80379 | 0.0083758 |  |  | 103960 | 0.68746 | 0.70357 | 0.0087345 | 0.68089 | 0.0057484 | 0.68089 | 0.0065373
|  |  | 2552 | 0.94937 | 0.95753 | 0.0045404 | 0.94302 | 0.078937 | 0.9431 | 0.068529 |  |  | 2476 | 0.9102 | 0.91963 | 0.016887 | 0.90844 | 0.011135 | 0.90851 | 0.0147 |  |  | 2700 | 0.86221 | 0.94704 | 0.017522 | 0.89637 | 0.0064846 | 0.89639 | 0.0064545 |  |  | 2700 | 0.76315 | 0.91129 | 0.010714 | 0.78518 | 0.003686 | 0.78516 | 0.0060892 |  |  | 146460 | 0.81895 | 0.86787 | 0.018358 | 0.804 | 0.0062026 | 0.804 | 0.0083796 |  |  | 104260 | 0.67876 | 0.70357 | 0.0087345 | 0.68116 | 0.0057523 | 0.68116 | 0.0065435
|  |  | 2557 | 0.95027 | 0.95777 | 0.0045232 | 0.94324 | 0.078955 | 0.94332 | 0.068545 |  |  | 2481 | 0.91212 | 0.91997 | 0.016837 | 0.90873 | 0.011104 | 0.9088 | 0.014653 |  |  | 2705 | 0.86221 | 0.94717 | 0.017439 | 0.89643 | 0.006482 | 0.89645 | 0.0064377 |  |  | 2705 | 0.76147 | 0.91133 | 0.010656 | 0.78519 | 0.0036861 | 0.78517 | 0.0060893 |  |  | 146760 | 0.81895 | 0.86787 | 0.018358 | 0.80421 | 0.0062072 | 0.80421 | 0.0083834 |  |  | 104560 | 0.68529 | 0.70357 | 0.0087345 | 0.68143 | 0.0057561 | 0.68143 | 0.0065496
|  |  | 2562 | 0.95027 | 0.95801 | 0.0045061 | 0.94345 | 0.078974 | 0.94353 | 0.068562 |  |  | 2486 | 0.91308 | 0.9203 | 0.016787 | 0.90901 | 0.011073 | 0.90908 | 0.014606 |  |  | 2710 | 0.86221 | 0.94731 | 0.017357 | 0.89649 | 0.0064794 | 0.89651 | 0.0064211 |  |  | 2710 | 0.76315 | 0.91137 | 0.010599 | 0.7852 | 0.0036861 | 0.78518 | 0.0060893 |  |  | 147060 | 0.81895 | 0.86787 | 0.018358 | 0.80442 | 0.0062117 | 0.80442 | 0.0083872 |  |  | 104860 | 0.67876 | 0.70357 | 0.0087345 | 0.68169 | 0.00576 | 0.6817 | 0.0065557
|  |  | 2567 | 0.94937 | 0.95825 | 0.004489 | 0.94367 | 0.078992 | 0.94375 | 0.068578 |  |  | 2491 | 0.91404 | 0.92063 | 0.016737 | 0.9093 | 0.011042 | 0.90936 | 0.01456 |  |  | 2715 | 0.86005 | 0.94744 | 0.017275 | 0.89654 | 0.0064768 | 0.89657 | 0.0064047 |  |  | 2715 | 0.76147 | 0.9114 | 0.010543 | 0.78521 | 0.0036862 | 0.78519 | 0.0060894 |  |  | 147360 | 0.82343 | 0.86787 | 0.018358 | 0.80463 | 0.0062162 | 0.80463 | 0.008391 |  |  | 105160 | 0.68093 | 0.70357 | 0.0087345 | 0.68196 | 0.0057638 | 0.68196 | 0.0065618
|  |  | 2572 | 0.95116 | 0.95849 | 0.004472 | 0.94388 | 0.07901 | 0.94396 | 0.068594 |  |  | 2496 | 0.91308 | 0.92096 | 0.016687 | 0.90958 | 0.011011 | 0.90964 | 0.014513 |  |  | 2720 | 0.86113 | 0.94758 | 0.017194 | 0.8966 | 0.0064743 | 0.89662 | 0.0063885 |  |  | 2720 | 0.76147 | 0.91144 | 0.010487 | 0.78522 | 0.0036862 | 0.7852 | 0.0060894 |  |  | 147660 | 0.82343 | 0.86787 | 0.018358 | 0.80484 | 0.0062208 | 0.80484 | 0.0083947 |  |  | 105460 | 0.67658 | 0.70357 | 0.0087345 | 0.68223 | 0.0057677 | 0.68223 | 0.0065678
|  |  | 2577 | 0.95027 | 0.95872 | 0.004455 | 0.94409 | 0.079029 | 0.94417 | 0.06861 |  |  | 2501 | 0.91404 | 0.92129 | 0.016637 | 0.90986 | 0.010981 | 0.90992 | 0.014466 |  |  | 2725 | 0.86329 | 0.94771 | 0.017113 | 0.89666 | 0.0064719 | 0.89668 | 0.0063725 |  |  | 2725 | 0.76651 | 0.91147 | 0.010432 | 0.78523 | 0.0036863 | 0.78521 | 0.0060895 |  |  | 147960 | 0.82119 | 0.86787 | 0.018358 | 0.80505 | 0.0062253 | 0.80505 | 0.0083985 |  |  | 105760 | 0.68746 | 0.70357 | 0.0087345 | 0.68249 | 0.0057715 | 0.6825 | 0.0065739
|  |  | 2582 | 0.95116 | 0.95896 | 0.0044381 | 0.9443 | 0.079047 | 0.94438 | 0.068626 |  |  | 2506 | 0.91404 | 0.92161 | 0.016587 | 0.91013 | 0.01095 | 0.9102 | 0.01442 |  |  | 2730 | 0.86221 | 0.94784 | 0.017032 | 0.89671 | 0.0064694 | 0.89674 | 0.0063566 |  |  | 2730 | 0.76147 | 0.91151 | 0.010378 | 0.78524 | 0.0036863 | 0.78522 | 0.0060895 |  |  | 148260 | 0.82119 | 0.86787 | 0.018358 | 0.80526 | 0.0062298 | 0.80526 | 0.0084022 |  |  | 106060 | 0.69181 | 0.70357 | 0.0087345 | 0.68276 | 0.0057753 | 0.68276 | 0.0065799
|  |  | 2587 | 0.95116 | 0.95919 | 0.0044212 | 0.94451 | 0.079065 | 0.94459 | 0.068642 |  |  | 2511 | 0.91308 | 0.92194 | 0.016537 | 0.91041 | 0.01092 | 0.91048 | 0.014374 |  |  | 2735 | 0.86221 | 0.94797 | 0.016952 | 0.89677 | 0.006467 | 0.89679 | 0.006341 |  |  | 2735 | 0.76315 | 0.91154 | 0.010324 | 0.78525 | 0.0036864 | 0.78523 | 0.0060896 |  |  | 148560 | 0.82343 | 0.86787 | 0.018358 | 0.80547 | 0.0062342 | 0.80547 | 0.008406 |  |  | 106360 | 0.68746 | 0.70357 | 0.0087345 | 0.68302 | 0.005779 | 0.68303 | 0.0065858
|  |  | 2592 | 0.95206 | 0.95943 | 0.0044043 | 0.94472 | 0.079083 | 0.9448 | 0.068658 |  |  | 2516 | 0.91404 | 0.92226 | 0.016488 | 0.91069 | 0.010889 | 0.91075 | 0.014327 |  |  | 2740 | 0.86113 | 0.9481 | 0.016872 | 0.89682 | 0.0064647 | 0.89685 | 0.0063254 |  |  | 2740 | 0.76315 | 0.91158 | 0.01027 | 0.78526 | 0.0036864 | 0.78524 | 0.0060896 |  |  | 148860 | 0.81895 | 0.86787 | 0.018358 | 0.80568 | 0.0062387 | 0.80568 | 0.0084097 |  |  | 106660 | 0.68529 | 0.70357 | 0.0087345 | 0.68329 | 0.0057828 | 0.68329 | 0.0065917
|  |  | 2597 | 0.95206 | 0.95966 | 0.0043876 | 0.94493 | 0.079101 | 0.94501 | 0.068673 |  |  | 2521 | 0.91404 | 0.92258 | 0.016438 | 0.91096 | 0.010859 | 0.91103 | 0.014281 |  |  | 2745 | 0.86221 | 0.94822 | 0.016793 | 0.89688 | 0.0064623 | 0.8969 | 0.0063101 |  |  | 2745 | 0.76147 | 0.91161 | 0.010217 | 0.78527 | 0.0036865 | 0.78525 | 0.0060896 |  |  | 149160 | 0.82566 | 0.86787 | 0.018358 | 0.80589 | 0.0062432 | 0.80589 | 0.0084134 |  |  | 106960 | 0.68311 | 0.70357 | 0.0087345 | 0.68355 | 0.0057865 | 0.68356 | 0.0065977
|  |  | 2602 | 0.95116 | 0.95989 | 0.0043708 | 0.94514 | 0.079119 | 0.94522 | 0.068689 |  |  | 2526 | 0.915 | 0.9229 | 0.016389 | 0.91123 | 0.010829 | 0.9113 | 0.014235 |  |  | 2750 | 0.86221 | 0.94835 | 0.016714 | 0.89693 | 0.00646 | 0.89695 | 0.0062949 |  |  | 2750 | 0.76147 | 0.91164 | 0.010165 | 0.78527 | 0.0036865 | 0.78526 | 0.0060897 |  |  | 149460 | 0.82566 | 0.86787 | 0.018358 | 0.8061 | 0.0062477 | 0.8061 | 0.0084171 |  |  | 107260 | 0.68964 | 0.70357 | 0.0087345 | 0.68382 | 0.0057902 | 0.68382 | 0.0066035
|  |  | 2607 | 0.95206 | 0.96012 | 0.0043542 | 0.94534 | 0.079137 | 0.94543 | 0.068705 |  |  | 2531 | 0.91404 | 0.92322 | 0.01634 | 0.9115 | 0.010799 | 0.91157 | 0.014189 |  |  | 2755 | 0.86113 | 0.94848 | 0.016635 | 0.89698 | 0.0064578 | 0.89701 | 0.0062799 |  |  | 2755 | 0.76315 | 0.91168 | 0.010113 | 0.78528 | 0.0036866 | 0.78526 | 0.0060897 |  |  | 149760 | 0.82566 | 0.86787 | 0.018358 | 0.80631 | 0.0062521 | 0.80631 | 0.0084208 |  |  | 107560 | 0.68529 | 0.70357 | 0.0087345 | 0.68408 | 0.0057939 | 0.68408 | 0.0066094
|  |  | 2612 | 0.95027 | 0.96034 | 0.0043375 | 0.94555 | 0.079154 | 0.94563 | 0.06872 |  |  | 2536 | 0.915 | 0.92354 | 0.016291 | 0.91177 | 0.010769 | 0.91184 | 0.014144 |  |  | 2760 | 0.86329 | 0.9486 | 0.016557 | 0.89704 | 0.0064555 | 0.89706 | 0.0062651 |  |  | 2760 | 0.76315 | 0.91171 | 0.010062 | 0.78529 | 0.0036866 | 0.78527 | 0.0060898 |  |  | 150060 | 0.82119 | 0.86787 | 0.018358 | 0.80651 | 0.0062566 | 0.80651 | 0.0084245 |  |  | 107860 | 0.68311 | 0.70357 | 0.0087345 | 0.68434 | 0.0057976 | 0.68435 | 0.0066152
|  |  | 2617 | 0.95206 | 0.96057 | 0.004321 | 0.94575 | 0.079172 | 0.94584 | 0.068736 |  |  | 2541 | 0.91596 | 0.92385 | 0.016241 | 0.91204 | 0.010739 | 0.91211 | 0.014098 |  |  | 2765 | 0.86221 | 0.94873 | 0.016479 | 0.89709 | 0.0064533 | 0.89711 | 0.0062504 |  |  | 2765 | 0.76483 | 0.91174 | 0.010011 | 0.7853 | 0.0036867 | 0.78528 | 0.0060898 |  |  | 150360 | 0.81895 | 0.86787 | 0.018358 | 0.80672 | 0.006261 | 0.80672 | 0.0084282 |  |  | 108160 | 0.68529 | 0.70357 | 0.0087345 | 0.68461 | 0.0058013 | 0.68461 | 0.006621
|  |  | 2622 | 0.95116 | 0.9608 | 0.0043044 | 0.94596 | 0.07919 | 0.94604 | 0.068751 |  |  | 2546 | 0.91692 | 0.92417 | 0.016192 | 0.91231 | 0.010709 | 0.91237 | 0.014053 |  |  | 2770 | 0.86221 | 0.94885 | 0.016401 | 0.89714 | 0.0064511 | 0.89716 | 0.0062359 |  |  | 2770 | 0.75979 | 0.91178 | 0.009961 | 0.78531 | 0.0036867 | 0.78529 | 0.0060899 |  |  | 150660 | 0.81895 | 0.86787 | 0.018358 | 0.80693 | 0.0062654 | 0.80693 | 0.0084319 |  |  | 108460 | 0.67876 | 0.70357 | 0.0087345 | 0.68487 | 0.0058049 | 0.68487 | 0.0066268
|  |  | 2627 | 0.95206 | 0.96102 | 0.004288 | 0.94616 | 0.079207 | 0.94625 | 0.068767 |  |  | 2551 | 0.91596 | 0.92448 | 0.016143 | 0.91257 | 0.010679 | 0.91264 | 0.014007 |  |  | 2775 | 0.86329 | 0.94898 | 0.016323 | 0.89719 | 0.006449 | 0.89722 | 0.0062216 |  |  | 2775 | 0.76147 | 0.91181 | 0.0099113 | 0.78532 | 0.0036868 | 0.7853 | 0.0060899 |  |  | 150960 | 0.82566 | 0.86787 | 0.018358 | 0.80714 | 0.0062698 | 0.80714 | 0.0084355 |  |  | 108760 | 0.68964 | 0.70357 | 0.0087345 | 0.68513 | 0.0058086 | 0.68513 | 0.0066325
|  |  | 2632 | 0.95206 | 0.96124 | 0.0042715 | 0.94636 | 0.079225 | 0.94645 | 0.068782 |  |  | 2556 | 0.91596 | 0.92479 | 0.016095 | 0.91284 | 0.01065 | 0.9129 | 0.013962 |  |  | 2780 | 0.86221 | 0.9491 | 0.016246 | 0.89724 | 0.0064469 | 0.89727 | 0.0062074 |  |  | 2780 | 0.76315 | 0.91184 | 0.0098622 | 0.78533 | 0.0036868 | 0.78531 | 0.00609 |  |  | 151260 | 0.82566 | 0.86787 | 0.018358 | 0.80734 | 0.0062742 | 0.80735 | 0.0084392 |  |  | 109060 | 0.69181 | 0.70357 | 0.0087345 | 0.68539 | 0.0058122 | 0.68539 | 0.0066382
|  |  | 2637 | 0.95385 | 0.96146 | 0.0042551 | 0.94656 | 0.079242 | 0.94665 | 0.068797 |  |  | 2561 | 0.91596 | 0.9251 | 0.016046 | 0.9131 | 0.01062 | 0.91316 | 0.013917 |  |  | 2785 | 0.86221 | 0.94922 | 0.01617 | 0.8973 | 0.0064448 | 0.89732 | 0.0061934 |  |  | 2785 | 0.76147 | 0.91187 | 0.0098135 | 0.78534 | 0.0036869 | 0.78532 | 0.00609 |  |  | 151560 | 0.82343 | 0.86787 | 0.018358 | 0.80755 | 0.0062786 | 0.80755 | 0.0084428 |  |  | 109360 | 0.68529 | 0.70357 | 0.0087345 | 0.68565 | 0.0058158 | 0.68565 | 0.0066439
|  |  | 2642 | 0.95296 | 0.96168 | 0.0042388 | 0.94676 | 0.079259 | 0.94685 | 0.068813 |  |  | 2566 | 0.91596 | 0.92541 | 0.015997 | 0.91336 | 0.010591 | 0.91342 | 0.013872 |  |  | 2790 | 0.86329 | 0.94934 | 0.016094 | 0.89735 | 0.0064427 | 0.89737 | 0.0061795 |  |  | 2790 | 0.76315 | 0.9119 | 0.0097654 | 0.78535 | 0.0036869 | 0.78533 | 0.00609 |  |  | 151860 | 0.82566 | 0.86787 | 0.018358 | 0.80776 | 0.006283 | 0.80776 | 0.0084465 |  |  | 109660 | 0.69399 | 0.70357 | 0.0087345 | 0.68591 | 0.0058194 | 0.68591 | 0.0066496
|  |  | 2647 | 0.95206 | 0.9619 | 0.0042225 | 0.94696 | 0.079277 | 0.94705 | 0.068828 |  |  | 2571 | 0.91596 | 0.92571 | 0.015948 | 0.91362 | 0.010562 | 0.91368 | 0.013827 |  |  | 2795 | 0.86437 | 0.94946 | 0.016018 | 0.8974 | 0.0064407 | 0.89742 | 0.0061658 |  |  | 2795 | 0.76315 | 0.91193 | 0.0097178 | 0.78536 | 0.003687 | 0.78534 | 0.0060901 |  |  | 152160 | 0.82119 | 0.86787 | 0.018358 | 0.80797 | 0.0062874 | 0.80797 | 0.0084501 |  |  | 109960 | 0.68964 | 0.70357 | 0.0087345 | 0.68617 | 0.0058229 | 0.68617 | 0.0066552
|  |  | 2652 | 0.95206 | 0.96212 | 0.0042063 | 0.94716 | 0.079294 | 0.94725 | 0.068843 |  |  | 2576 | 0.91692 | 0.92602 | 0.0159 | 0.91388 | 0.010532 | 0.91394 | 0.013782 |  |  | 2800 | 0.86329 | 0.94958 | 0.015942 | 0.89745 | 0.0064387 | 0.89747 | 0.0061522 |  |  | 2800 | 0.76315 | 0.91196 | 0.0096707 | 0.78537 | 0.003687 | 0.78535 | 0.0060901 |  |  | 152460 | 0.81895 | 0.86787 | 0.018358 | 0.80817 | 0.0062918 | 0.80817 | 0.0084537 |  |  | 110260 | 0.68964 | 0.70357 | 0.0087345 | 0.68643 | 0.0058265 | 0.68643 | 0.0066608
|  |  | 2657 | 0.95475 | 0.96233 | 0.0041901 | 0.94736 | 0.079311 | 0.94745 | 0.068858 |  |  | 2581 | 0.91692 | 0.92632 | 0.015852 | 0.91413 | 0.010503 | 0.9142 | 0.013737 |  |  | 2805 | 0.86437 | 0.9497 | 0.015867 | 0.89749 | 0.0064367 | 0.89752 | 0.0061388 |  |  | 2805 | 0.76315 | 0.91199 | 0.0096241 | 0.78538 | 0.0036871 | 0.78536 | 0.0060902 |  |  | 152760 | 0.82119 | 0.86787 | 0.018358 | 0.80838 | 0.0062961 | 0.80838 | 0.0084573 |  |  | 110560 | 0.68311 | 0.70357 | 0.0087345 | 0.68669 | 0.00583 | 0.68669 | 0.0066664
|  |  | 2662 | 0.95296 | 0.96255 | 0.004174 | 0.94755 | 0.079328 | 0.94764 | 0.068873 |  |  | 2586 | 0.91692 | 0.92662 | 0.015803 | 0.91439 | 0.010474 | 0.91445 | 0.013693 |  |  | 2810 | 0.86437 | 0.94981 | 0.015792 | 0.89754 | 0.0064348 | 0.89757 | 0.0061256 |  |  | 2810 | 0.76483 | 0.91202 | 0.009578 | 0.78538 | 0.0036871 | 0.78537 | 0.0060902 |  |  | 153060 | 0.82119 | 0.86787 | 0.018358 | 0.80858 | 0.0063005 | 0.80859 | 0.0084609 |  |  | 110860 | 0.68746 | 0.70357 | 0.0087345 | 0.68695 | 0.0058335 | 0.68695 | 0.006672
|  |  | 2667 | 0.95385 | 0.96276 | 0.0041579 | 0.94775 | 0.079345 | 0.94784 | 0.068888 |  |  | 2591 | 0.91692 | 0.92692 | 0.015755 | 0.91464 | 0.010445 | 0.91471 | 0.013649 |  |  | 2815 | 0.86113 | 0.94993 | 0.015717 | 0.89759 | 0.0064328 | 0.89761 | 0.0061125 |  |  | 2815 | 0.76147 | 0.91205 | 0.0095324 | 0.78539 | 0.0036872 | 0.78538 | 0.0060903 |  |  | 153360 | 0.82566 | 0.86787 | 0.018358 | 0.80879 | 0.0063048 | 0.80879 | 0.0084645 |  |  | 111160 | 0.68746 | 0.70357 | 0.0087345 | 0.68721 | 0.005837 | 0.68721 | 0.0066775
|  |  | 2672 | 0.95385 | 0.96297 | 0.0041419 | 0.94794 | 0.079362 | 0.94803 | 0.068903 |  |  | 2596 | 0.91596 | 0.92722 | 0.015707 | 0.91489 | 0.010416 | 0.91496 | 0.013604 |  |  | 2820 | 0.86329 | 0.95005 | 0.015643 | 0.89764 | 0.006431 | 0.89766 | 0.0060996 |  |  | 2820 | 0.76147 | 0.91208 | 0.0094873 | 0.7854 | 0.0036872 | 0.78538 | 0.0060903 |  |  | 153660 | 0.81895 | 0.86787 | 0.018358 | 0.80899 | 0.0063091 | 0.809 | 0.008468 |  |  | 111460 | 0.68964 | 0.70357 | 0.0087345 | 0.68746 | 0.0058405 | 0.68747 | 0.006683
|  |  | 2677 | 0.95475 | 0.96318 | 0.0041259 | 0.94814 | 0.079378 | 0.94823 | 0.068917 |  |  | 2601 | 0.91884 | 0.92751 | 0.015659 | 0.91514 | 0.010388 | 0.91521 | 0.01356 |  |  | 2825 | 0.86329 | 0.95016 | 0.015569 | 0.89769 | 0.0064291 | 0.89771 | 0.0060868 |  |  | 2825 | 0.76315 | 0.91211 | 0.0094427 | 0.78541 | 0.0036873 | 0.78539 | 0.0060904 |  |  | 153960 | 0.82119 | 0.86787 | 0.018358 | 0.8092 | 0.0063135 | 0.8092 | 0.0084716 |  |  | 111760 | 0.69399 | 0.70357 | 0.0087345 | 0.68772 | 0.0058439 | 0.68772 | 0.0066885
|  |  | 2682 | 0.95475 | 0.96339 | 0.00411 | 0.94833 | 0.079395 | 0.94842 | 0.068932 |  |  | 2606 | 0.91788 | 0.92781 | 0.015611 | 0.91539 | 0.010359 | 0.91546 | 0.013516 |  |  | 2830 | 0.86329 | 0.95028 | 0.015496 | 0.89773 | 0.0064272 | 0.89776 | 0.0060741 |  |  | 2830 | 0.76315 | 0.91214 | 0.0093986 | 0.78542 | 0.0036873 | 0.7854 | 0.0060904 |  |  | 154260 | 0.81895 | 0.86787 | 0.018358 | 0.80941 | 0.0063178 | 0.80941 | 0.0084751 |  |  | 112060 | 0.68964 | 0.70357 | 0.0087345 | 0.68798 | 0.0058474 | 0.68798 | 0.0066939
|  |  | 2687 | 0.95564 | 0.9636 | 0.0040941 | 0.94852 | 0.079412 | 0.94862 | 0.068947 |  |  | 2611 | 0.91692 | 0.9281 | 0.015563 | 0.91564 | 0.01033 | 0.91571 | 0.013472 |  |  | 2835 | 0.86437 | 0.95039 | 0.015423 | 0.89778 | 0.0064254 | 0.8978 | 0.0060616 |  |  | 2835 | 0.76315 | 0.91217 | 0.0093549 | 0.78543 | 0.0036874 | 0.78541 | 0.0060905 |  |  | 154560 | 0.82566 | 0.86787 | 0.018358 | 0.80961 | 0.0063221 | 0.80961 | 0.0084787 |  |  | 112360 | 0.68746 | 0.70357 | 0.0087345 | 0.68824 | 0.0058508 | 0.68824 | 0.0066994
|  |  | 2692 | 0.95564 | 0.96381 | 0.0040783 | 0.94871 | 0.079428 | 0.94881 | 0.068961 |  |  | 2616 | 0.91884 | 0.9284 | 0.015515 | 0.91589 | 0.010302 | 0.91595 | 0.013428 |  |  | 2840 | 0.86437 | 0.9505 | 0.01535 | 0.89783 | 0.0064236 | 0.89785 | 0.0060493 |  |  | 2840 | 0.76483 | 0.91219 | 0.0093118 | 0.78544 | 0.0036874 | 0.78542 | 0.0060905 |  |  | 154860 | 0.81895 | 0.86787 | 0.018358 | 0.80981 | 0.0063264 | 0.80982 | 0.0084822 |  |  | 112660 | 0.69181 | 0.70357 | 0.0087345 | 0.68849 | 0.0058542 | 0.68849 | 0.0067048
|  |  | 2697 | 0.95475 | 0.96402 | 0.0040625 | 0.94891 | 0.079445 | 0.949 | 0.068976 |  |  | 2621 | 0.91884 | 0.92869 | 0.015467 | 0.91614 | 0.010273 | 0.9162 | 0.013385 |  |  | 2845 | 0.86329 | 0.95061 | 0.015278 | 0.89787 | 0.0064219 | 0.8979 | 0.0060371 |  |  | 2845 | 0.76315 | 0.91222 | 0.0092691 | 0.78545 | 0.0036875 | 0.78543 | 0.0060906 |  |  | 155160 | 0.82566 | 0.86787 | 0.018358 | 0.81002 | 0.0063307 | 0.81002 | 0.0084857 |  |  | 112960 | 0.69399 | 0.70357 | 0.0087345 | 0.68875 | 0.0058576 | 0.68875 | 0.0067101
|  |  | 2702 | 0.95475 | 0.96422 | 0.0040468 | 0.9491 | 0.079461 | 0.94919 | 0.06899 |  |  | 2626 | 0.91788 | 0.92898 | 0.01542 | 0.91638 | 0.010245 | 0.91644 | 0.013341 |  |  | 2850 | 0.86545 | 0.95072 | 0.015205 | 0.89792 | 0.0064201 | 0.89794 | 0.006025 |  |  | 2850 | 0.76315 | 0.91225 | 0.0092269 | 0.78546 | 0.0036875 | 0.78544 | 0.0060906 |  |  | 155460 | 0.82343 | 0.86787 | 0.018358 | 0.81022 | 0.0063349 | 0.81022 | 0.0084893 |  |  | 113260 | 0.69399 | 0.70357 | 0.0087345 | 0.689 | 0.005861 | 0.68901 | 0.0067155
|  |  | 2707 | 0.95654 | 0.96442 | 0.0040311 | 0.94928 | 0.079478 | 0.94938 | 0.069005 |  |  | 2631 | 0.91788 | 0.92926 | 0.015372 | 0.91662 | 0.010217 | 0.91669 | 0.013298 |  |  | 2855 | 0.86329 | 0.95083 | 0.015134 | 0.89797 | 0.0064184 | 0.89799 | 0.0060131 |  |  | 2855 | 0.76315 | 0.91228 | 0.0091851 | 0.78547 | 0.0036876 | 0.78545 | 0.0060907 |  |  | 155760 | 0.82566 | 0.86787 | 0.018358 | 0.81043 | 0.0063392 | 0.81043 | 0.0084928 |  |  | 113560 | 0.69616 | 0.70357 | 0.0087345 | 0.68926 | 0.0058643 | 0.68926 | 0.0067208
|  |  | 2712 | 0.95564 | 0.96463 | 0.0040154 | 0.94947 | 0.079494 | 0.94957 | 0.069019 |  |  | 2636 | 0.92076 | 0.92955 | 0.015325 | 0.91686 | 0.010189 | 0.91693 | 0.013254 |  |  | 2860 | 0.86221 | 0.95094 | 0.015062 | 0.89801 | 0.0064167 | 0.89803 | 0.0060013 |  |  | 2860 | 0.76315 | 0.9123 | 0.0091438 | 0.78548 | 0.0036876 | 0.78546 | 0.0060907 |  |  | 156060 | 0.82343 | 0.86787 | 0.018358 | 0.81063 | 0.0063435 | 0.81063 | 0.0084963 |  |  | 113860 | 0.69181 | 0.70357 | 0.0087345 | 0.68951 | 0.0058677 | 0.68951 | 0.0067261
|  |  | 2717 | 0.95833 | 0.96483 | 0.0039999 | 0.94966 | 0.07951 | 0.94976 | 0.069033 |  |  | 2641 | 0.91692 | 0.92984 | 0.015278 | 0.9171 | 0.010161 | 0.91717 | 0.013211 |  |  | 2865 | 0.86221 | 0.95105 | 0.014991 | 0.89805 | 0.0064151 | 0.89808 | 0.0059896 |  |  | 2865 | 0.76315 | 0.91233 | 0.009103 | 0.78549 | 0.0036877 | 0.78547 | 0.0060908 |  |  | 156360 | 0.82119 | 0.86787 | 0.018358 | 0.81083 | 0.0063477 | 0.81084 | 0.0084997 |  |  | 114160 | 0.69181 | 0.70357 | 0.0087345 | 0.68977 | 0.005871 | 0.68977 | 0.0067314
|  |  | 2722 | 0.95564 | 0.96503 | 0.0039843 | 0.94985 | 0.079527 | 0.94994 | 0.069048 |  |  | 2646 | 0.91884 | 0.93012 | 0.01523 | 0.91734 | 0.010133 | 0.91741 | 0.013168 |  |  | 2870 | 0.86545 | 0.95116 | 0.01492 | 0.8981 | 0.0064134 | 0.89812 | 0.0059781 |  |  | 2870 | 0.76483 | 0.91236 | 0.0090627 | 0.78549 | 0.0036877 | 0.78548 | 0.0060908 |  |  | 156660 | 0.82119 | 0.86787 | 0.018358 | 0.81104 | 0.0063519 | 0.81104 | 0.0085032 |  |  | 114460 | 0.68964 | 0.70357 | 0.0087345 | 0.69002 | 0.0058743 | 0.69002 | 0.0067366
|  |  | 2727 | 0.95654 | 0.96523 | 0.0039688 | 0.95003 | 0.079543 | 0.95013 | 0.069062 |  |  | 2651 | 0.9198 | 0.9304 | 0.015183 | 0.91758 | 0.010105 | 0.91764 | 0.013125 |  |  | 2875 | 0.86221 | 0.95127 | 0.01485 | 0.89814 | 0.0064118 | 0.89816 | 0.0059667 |  |  | 2875 | 0.76315 | 0.91238 | 0.0090227 | 0.7855 | 0.0036878 | 0.78549 | 0.0060908 |  |  | 156960 | 0.8279 | 0.86787 | 0.018358 | 0.81124 | 0.0063562 | 0.81124 | 0.0085067 |  |  | 114760 | 0.68746 | 0.70357 | 0.0087345 | 0.69027 | 0.0058776 | 0.69027 | 0.0067418
|  |  | 2732 | 0.95564 | 0.96543 | 0.0039534 | 0.95022 | 0.079559 | 0.95032 | 0.069076 |  |  | 2656 | 0.91884 | 0.93068 | 0.015136 | 0.91782 | 0.010077 | 0.91788 | 0.013082 |  |  | 2880 | 0.86437 | 0.95138 | 0.01478 | 0.89819 | 0.0064102 | 0.89821 | 0.0059555 |  |  | 2880 | 0.76483 | 0.91241 | 0.0089833 | 0.78551 | 0.0036878 | 0.78549 | 0.0060909 |  |  | 157260 | 0.8279 | 0.86787 | 0.018358 | 0.81144 | 0.0063604 | 0.81144 | 0.0085101 |  |  | 115060 | 0.69181 | 0.70357 | 0.0087345 | 0.69052 | 0.0058809 | 0.69053 | 0.006747
|  |  | 2737 | 0.95654 | 0.96562 | 0.003938 | 0.9504 | 0.079575 | 0.9505 | 0.06909 |  |  | 2661 | 0.91884 | 0.93096 | 0.015089 | 0.91805 | 0.01005 | 0.91812 | 0.01304 |  |  | 2885 | 0.86437 | 0.95148 | 0.01471 | 0.89823 | 0.0064086 | 0.89825 | 0.0059444 |  |  | 2885 | 0.76147 | 0.91244 | 0.0089443 | 0.78552 | 0.0036879 | 0.7855 | 0.0060909 |  |  | 157560 | 0.82566 | 0.86787 | 0.018358 | 0.81164 | 0.0063646 | 0.81165 | 0.0085136 |  |  | 115360 | 0.68746 | 0.70357 | 0.0087345 | 0.69078 | 0.0058842 | 0.69078 | 0.0067522
|  |  | 2742 | 0.95564 | 0.96582 | 0.0039227 | 0.95059 | 0.079591 | 0.95068 | 0.069104 |  |  | 2666 | 0.92076 | 0.93124 | 0.015042 | 0.91829 | 0.010022 | 0.91835 | 0.012997 |  |  | 2890 | 0.86437 | 0.95159 | 0.014641 | 0.89827 | 0.0064071 | 0.89829 | 0.0059334 |  |  | 2890 | 0.76651 | 0.91246 | 0.0089057 | 0.78553 | 0.0036879 | 0.78551 | 0.006091 |  |  | 157860 | 0.82566 | 0.86787 | 0.018358 | 0.81185 | 0.0063688 | 0.81185 | 0.008517 |  |  | 115660 | 0.69616 | 0.70357 | 0.0087345 | 0.69103 | 0.0058874 | 0.69103 | 0.0067573
|  |  | 2747 | 0.95744 | 0.96601 | 0.0039074 | 0.95077 | 0.079607 | 0.95087 | 0.069118 |  |  | 2671 | 0.9198 | 0.93152 | 0.014996 | 0.91852 | 0.0099947 | 0.91858 | 0.012955 |  |  | 2895 | 0.86329 | 0.95169 | 0.014572 | 0.89831 | 0.0064056 | 0.89833 | 0.0059225 |  |  | 2895 | 0.76147 | 0.91249 | 0.0088676 | 0.78554 | 0.003688 | 0.78552 | 0.006091 |  |  | 158160 | 0.82566 | 0.86787 | 0.018358 | 0.81205 | 0.006373 | 0.81205 | 0.0085204 |  |  | 115960 | 0.69616 | 0.70357 | 0.0087345 | 0.69128 | 0.0058906 | 0.69128 | 0.0067624
|  |  | 2752 | 0.95744 | 0.96621 | 0.0038922 | 0.95095 | 0.079623 | 0.95105 | 0.069132 |  |  | 2676 | 0.92076 | 0.93179 | 0.014949 | 0.91875 | 0.0099674 | 0.91881 | 0.012912 |  |  | 2900 | 0.86545 | 0.9518 | 0.014503 | 0.89836 | 0.0064041 | 0.89838 | 0.0059118 |  |  | 2900 | 0.76315 | 0.91251 | 0.0088299 | 0.78555 | 0.003688 | 0.78553 | 0.0060911 |  |  | 158460 | 0.82343 | 0.86787 | 0.018358 | 0.81225 | 0.0063772 | 0.81225 | 0.0085238 |  |  | 116260 | 0.69399 | 0.70357 | 0.0087345 | 0.69153 | 0.0058938 | 0.69153 | 0.0067675
|  |  | 2757 | 0.95744 | 0.9664 | 0.003877 | 0.95113 | 0.079638 | 0.95123 | 0.069146 |  |  | 2681 | 0.9198 | 0.93207 | 0.014902 | 0.91898 | 0.0099401 | 0.91904 | 0.01287 |  |  | 2905 | 0.86329 | 0.9519 | 0.014435 | 0.8984 | 0.0064026 | 0.89842 | 0.0059012 |  |  | 2905 | 0.76315 | 0.91254 | 0.0087926 | 0.78556 | 0.0036881 | 0.78554 | 0.0060911 |  |  | 158760 | 0.82343 | 0.86787 | 0.018358 | 0.81245 | 0.0063814 | 0.81245 | 0.0085273 |  |  | 116560 | 0.68529 | 0.70357 | 0.0087345 | 0.69178 | 0.005897 | 0.69178 | 0.0067726
|  |  | 2762 | 0.95654 | 0.96659 | 0.0038618 | 0.95131 | 0.079654 | 0.95141 | 0.069159 |  |  | 2686 | 0.92076 | 0.93234 | 0.014856 | 0.91921 | 0.009913 | 0.91927 | 0.012828 |  |  | 2910 | 0.86545 | 0.952 | 0.014367 | 0.89844 | 0.0064011 | 0.89846 | 0.0058908 |  |  | 2910 | 0.76987 | 0.91256 | 0.0087558 | 0.78557 | 0.0036881 | 0.78555 | 0.0060912 |  |  | 159060 | 0.82566 | 0.86787 | 0.018358 | 0.81265 | 0.0063855 | 0.81266 | 0.0085306 |  |  | 116860 | 0.69181 | 0.70357 | 0.0087345 | 0.69203 | 0.0059002 | 0.69203 | 0.0067776
|  |  | 2767 | 0.95654 | 0.96678 | 0.0038468 | 0.95149 | 0.07967 | 0.95159 | 0.069173 |  |  | 2691 | 0.92076 | 0.93261 | 0.01481 | 0.91944 | 0.0098859 | 0.9195 | 0.012786 |  |  | 2915 | 0.86437 | 0.9521 | 0.014299 | 0.89848 | 0.0063997 | 0.8985 | 0.0058804 |  |  | 2915 | 0.76483 | 0.91258 | 0.0087194 | 0.78558 | 0.0036882 | 0.78556 | 0.0060912 |  |  | 159360 | 0.83014 | 0.86787 | 0.018358 | 0.81285 | 0.0063897 | 0.81286 | 0.008534 |  |  | 117160 | 0.68746 | 0.70357 | 0.0087345 | 0.69228 | 0.0059034 | 0.69228 | 0.0067826
|  |  | 2772 | 0.95833 | 0.96697 | 0.0038317 | 0.95167 | 0.079685 | 0.95177 | 0.069187 |  |  | 2696 | 0.9198 | 0.93288 | 0.014763 | 0.91966 | 0.0098589 | 0.91973 | 0.012744 |  |  | 2920 | 0.86545 | 0.9522 | 0.014231 | 0.89852 | 0.0063983 | 0.89854 | 0.0058702 |  |  | 2920 | 0.76315 | 0.91261 | 0.0086834 | 0.78559 | 0.0036882 | 0.78557 | 0.0060913 |  |  | 159660 | 0.82343 | 0.86787 | 0.018358 | 0.81306 | 0.0063938 | 0.81306 | 0.0085374 |  |  | 117460 | 0.69616 | 0.70357 | 0.0087345 | 0.69253 | 0.0059065 | 0.69253 | 0.0067876
|  |  | 2777 | 0.95833 | 0.96716 | 0.0038167 | 0.95185 | 0.079701 | 0.95195 | 0.069201 |  |  | 2701 | 0.92076 | 0.93315 | 0.014717 | 0.91989 | 0.0098321 | 0.91995 | 0.012703 |  |  | 2925 | 0.86437 | 0.9523 | 0.014164 | 0.89856 | 0.0063969 | 0.89858 | 0.0058601 |  |  | 2925 | 0.76315 | 0.91263 | 0.0086478 | 0.7856 | 0.0036883 | 0.78558 | 0.0060913 |  |  | 159960 | 0.82119 | 0.86787 | 0.018358 | 0.81326 | 0.006398 | 0.81326 | 0.0085408 |  |  | 117760 | 0.70051 | 0.70357 | 0.0087345 | 0.69278 | 0.0059096 | 0.69278 | 0.0067925
|  |  | 2782 | 0.95744 | 0.96734 | 0.0038018 | 0.95203 | 0.079716 | 0.95213 | 0.069214 |  |  | 2706 | 0.91884 | 0.93342 | 0.014671 | 0.92011 | 0.0098053 | 0.92017 | 0.012661 |  |  | 2930 | 0.86545 | 0.9524 | 0.014097 | 0.8986 | 0.0063955 | 0.89862 | 0.0058502 |  |  | 2930 | 0.76315 | 0.91266 | 0.0086127 | 0.7856 | 0.0036883 | 0.78559 | 0.0060914 |  |  | 160260 | 0.8279 | 0.86787 | 0.018358 | 0.81346 | 0.0064021 | 0.81346 | 0.0085441 |  |  | 118060 | 0.69834 | 0.70357 | 0.0087345 | 0.69303 | 0.0059127 | 0.69303 | 0.0067975
|  |  | 2787 | 0.95744 | 0.96753 | 0.0037869 | 0.9522 | 0.079731 | 0.95231 | 0.069228 |  |  | 2711 | 0.92172 | 0.93368 | 0.014625 | 0.92034 | 0.0097786 | 0.9204 | 0.01262 |  |  | 2935 | 0.86437 | 0.9525 | 0.014031 | 0.89864 | 0.0063941 | 0.89866 | 0.0058403 |  |  | 2935 | 0.76147 | 0.91268 | 0.0085779 | 0.78561 | 0.0036884 | 0.78559 | 0.0060914 |  |  | 160560 | 0.8279 | 0.86787 | 0.018358 | 0.81366 | 0.0064062 | 0.81366 | 0.0085475 |  |  | 118360 | 0.70051 | 0.70357 | 0.0087345 | 0.69328 | 0.0059158 | 0.69328 | 0.0068024
|  |  | 2792 | 0.95744 | 0.96771 | 0.003772 | 0.95238 | 0.079747 | 0.95248 | 0.069241 |  |  | 2716 | 0.92172 | 0.93395 | 0.014579 | 0.92056 | 0.009752 | 0.92062 | 0.012578 |  |  | 2940 | 0.86652 | 0.9526 | 0.013965 | 0.89868 | 0.0063928 | 0.8987 | 0.0058306 |  |  | 2940 | 0.76483 | 0.9127 | 0.0085436 | 0.78562 | 0.0036884 | 0.7856 | 0.0060915 |  |  | 160860 | 0.8279 | 0.86787 | 0.018358 | 0.81386 | 0.0064104 | 0.81386 | 0.0085508 |  |  | 118660 | 0.69834 | 0.70357 | 0.0087345 | 0.69352 | 0.0059189 | 0.69353 | 0.0068072
|  |  | 2797 | 0.95833 | 0.9679 | 0.0037573 | 0.95256 | 0.079762 | 0.95266 | 0.069254 |  |  | 2721 | 0.92172 | 0.93421 | 0.014533 | 0.92078 | 0.0097255 | 0.92084 | 0.012537 |  |  | 2945 | 0.86652 | 0.9527 | 0.013899 | 0.89872 | 0.0063915 | 0.89874 | 0.005821 |  |  | 2945 | 0.76315 | 0.91272 | 0.0085096 | 0.78563 | 0.0036885 | 0.78561 | 0.0060915 |  |  | 161160 | 0.8279 | 0.86787 | 0.018358 | 0.81406 | 0.0064145 | 0.81406 | 0.0085541 |  |  | 118960 | 0.69616 | 0.70357 | 0.0087345 | 0.69377 | 0.005922 | 0.69377 | 0.0068121
|  |  | 2802 | 0.95744 | 0.96808 | 0.0037425 | 0.95273 | 0.079777 | 0.95284 | 0.069268 |  |  | 2726 | 0.92364 | 0.93447 | 0.014488 | 0.921 | 0.0096991 | 0.92106 | 0.012496 |  |  | 2950 | 0.86545 | 0.9528 | 0.013834 | 0.89876 | 0.0063902 | 0.89878 | 0.0058115 |  |  | 2950 | 0.76651 | 0.91275 | 0.0084761 | 0.78564 | 0.0036886 | 0.78562 | 0.0060916 |  |  | 161460 | 0.82343 | 0.86787 | 0.018358 | 0.81426 | 0.0064186 | 0.81426 | 0.0085575 |  |  | 119260 | 0.69399 | 0.70357 | 0.0087345 | 0.69402 | 0.005925 | 0.69402 | 0.0068169
|  |  | 2807 | 0.95744 | 0.96826 | 0.0037278 | 0.95291 | 0.079792 | 0.95301 | 0.069281 |  |  | 2731 | 0.92172 | 0.93473 | 0.014442 | 0.92122 | 0.0096728 | 0.92128 | 0.012455 |  |  | 2955 | 0.86652 | 0.95289 | 0.013769 | 0.8988 | 0.0063889 | 0.89882 | 0.0058021 |  |  | 2955 | 0.76651 | 0.91277 | 0.008443 | 0.78565 | 0.0036886 | 0.78563 | 0.0060916 |  |  | 161760 | 0.82566 | 0.86787 | 0.018358 | 0.81445 | 0.0064226 | 0.81446 | 0.0085608 |  |  | 119560 | 0.68964 | 0.70357 | 0.0087345 | 0.69426 | 0.005928 | 0.69427 | 0.0068217
|  |  | 2812 | 0.95744 | 0.96844 | 0.0037132 | 0.95308 | 0.079807 | 0.95318 | 0.069294 |  |  | 2736 | 0.92268 | 0.93499 | 0.014397 | 0.92143 | 0.0096466 | 0.92149 | 0.012414 |  |  | 2960 | 0.86652 | 0.95299 | 0.013704 | 0.89883 | 0.0063876 | 0.89885 | 0.0057928 |  |  | 2960 | 0.76315 | 0.91279 | 0.0084102 | 0.78566 | 0.0036887 | 0.78564 | 0.0060917 |  |  | 162060 | 0.8279 | 0.86787 | 0.018358 | 0.81465 | 0.0064267 | 0.81466 | 0.0085641 |  |  | 119860 | 0.70051 | 0.70357 | 0.0087345 | 0.69451 | 0.0059311 | 0.69451 | 0.0068265
|  |  | 2817 | 0.95923 | 0.96862 | 0.0036986 | 0.95325 | 0.079822 | 0.95336 | 0.069308 |  |  | 2741 | 0.92172 | 0.93525 | 0.014351 | 0.92165 | 0.0096205 | 0.92171 | 0.012374 |  |  | 2965 | 0.86545 | 0.95308 | 0.013639 | 0.89887 | 0.0063864 | 0.89889 | 0.0057837 |  |  | 2965 | 0.76483 | 0.91281 | 0.0083779 | 0.78567 | 0.0036887 | 0.78565 | 0.0060917 |  |  | 162360 | 0.83014 | 0.86787 | 0.018358 | 0.81485 | 0.0064308 | 0.81485 | 0.0085673 |  |  | 120160 | 0.69616 | 0.70357 | 0.0087345 | 0.69475 | 0.005934 | 0.69476 | 0.0068313
|  |  | 2822 | 0.95923 | 0.9688 | 0.003684 | 0.95342 | 0.079837 | 0.95353 | 0.069321 |  |  | 2746 | 0.92172 | 0.93551 | 0.014306 | 0.92186 | 0.0095945 | 0.92192 | 0.012333 |  |  | 2970 | 0.86652 | 0.95318 | 0.013575 | 0.89891 | 0.0063851 | 0.89893 | 0.0057746 |  |  | 2970 | 0.76147 | 0.91284 | 0.0083459 | 0.78568 | 0.0036888 | 0.78566 | 0.0060918 |  |  | 162660 | 0.8279 | 0.86787 | 0.018358 | 0.81505 | 0.0064348 | 0.81505 | 0.0085706 |  |  | 120460 | 0.69616 | 0.70357 | 0.0087345 | 0.695 | 0.005937 | 0.695 | 0.006836
|  |  | 2827 | 0.96012 | 0.96898 | 0.0036695 | 0.95359 | 0.079852 | 0.9537 | 0.069334 |  |  | 2751 | 0.92268 | 0.93576 | 0.014261 | 0.92208 | 0.0095686 | 0.92214 | 0.012293 |  |  | 2975 | 0.86545 | 0.95327 | 0.013511 | 0.89895 | 0.0063839 | 0.89897 | 0.0057657 |  |  | 2975 | 0.76315 | 0.91286 | 0.0083144 | 0.78569 | 0.0036888 | 0.78567 | 0.0060918 |  |  | 162960 | 0.82343 | 0.86787 | 0.018358 | 0.81525 | 0.0064389 | 0.81525 | 0.0085739 |  |  | 120760 | 0.69181 | 0.70357 | 0.0087345 | 0.69524 | 0.00594 | 0.69525 | 0.0068407
|  |  | 2832 | 0.95923 | 0.96915 | 0.003655 | 0.95376 | 0.079867 | 0.95387 | 0.069347 |  |  | 2756 | 0.92268 | 0.93602 | 0.014216 | 0.92229 | 0.0095427 | 0.92235 | 0.012252 |  |  | 2980 | 0.86437 | 0.95336 | 0.013448 | 0.89898 | 0.0063827 | 0.899 | 0.0057569 |  |  | 2980 | 0.76315 | 0.91288 | 0.0082832 | 0.7857 | 0.0036889 | 0.78568 | 0.0060919 |  |  | 163260 | 0.82119 | 0.86787 | 0.018358 | 0.81545 | 0.0064429 | 0.81545 | 0.0085772 |  |  | 121060 | 0.69834 | 0.70357 | 0.0087345 | 0.69549 | 0.0059429 | 0.69549 | 0.0068454
|  |  | 2837 | 0.96012 | 0.96933 | 0.0036406 | 0.95393 | 0.079882 | 0.95404 | 0.06936 |  |  | 2761 | 0.92172 | 0.93627 | 0.014171 | 0.9225 | 0.009517 | 0.92256 | 0.012212 |  |  | 2985 | 0.86652 | 0.95346 | 0.013384 | 0.89902 | 0.0063816 | 0.89904 | 0.0057482 |  |  | 2985 | 0.76315 | 0.9129 | 0.0082523 | 0.7857 | 0.0036889 | 0.78569 | 0.0060919 |  |  | 163560 | 0.82343 | 0.86787 | 0.018358 | 0.81564 | 0.006447 | 0.81565 | 0.0085804 |  |  | 121360 | 0.68964 | 0.70357 | 0.0087345 | 0.69573 | 0.0059459 | 0.69574 | 0.00685
|  |  | 2842 | 0.95923 | 0.9695 | 0.0036263 | 0.9541 | 0.079897 | 0.95421 | 0.069373 |  |  | 2766 | 0.92172 | 0.93652 | 0.014126 | 0.92271 | 0.0094914 | 0.92277 | 0.012172 |  |  | 2990 | 0.86652 | 0.95355 | 0.013321 | 0.89906 | 0.0063804 | 0.89908 | 0.0057396 |  |  | 2990 | 0.76147 | 0.91292 | 0.0082219 | 0.78571 | 0.003689 | 0.78569 | 0.006092 |  |  | 163860 | 0.8279 | 0.86787 | 0.018358 | 0.81584 | 0.006451 | 0.81584 | 0.0085836 |  |  | 121660 | 0.69834 | 0.70357 | 0.0087345 | 0.69598 | 0.0059488 | 0.69598 | 0.0068547
|  |  | 2847 | 0.96012 | 0.96967 | 0.003612 | 0.95427 | 0.079911 | 0.95438 | 0.069386 |  |  | 2771 | 0.92268 | 0.93677 | 0.014081 | 0.92292 | 0.0094658 | 0.92298 | 0.012132 |  |  | 2995 | 0.86652 | 0.95364 | 0.013259 | 0.89909 | 0.0063793 | 0.89911 | 0.0057311 |  |  | 2995 | 0.76315 | 0.91294 | 0.0081918 | 0.78572 | 0.003689 | 0.7857 | 0.006092 |  |  | 164160 | 0.82566 | 0.86787 | 0.018358 | 0.81604 | 0.006455 | 0.81604 | 0.0085869 |  |  | 121960 | 0.69834 | 0.70357 | 0.0087345 | 0.69622 | 0.0059517 | 0.69622 | 0.0068593
|  |  | 2852 | 0.95923 | 0.96985 | 0.0035977 | 0.95444 | 0.079926 | 0.95455 | 0.069399 |  |  | 2776 | 0.9246 | 0.93702 | 0.014036 | 0.92313 | 0.0094404 | 0.92319 | 0.012092 |  |  | 3000 | 0.86437 | 0.95373 | 0.013196 | 0.89913 | 0.0063781 | 0.89915 | 0.0057227 |  |  | 3000 | 0.76315 | 0.91296 | 0.0081621 | 0.78573 | 0.0036891 | 0.78571 | 0.0060921 |  |  | 164460 | 0.82566 | 0.86787 | 0.018358 | 0.81624 | 0.006459 | 0.81624 | 0.0085901 |  |  | 122260 | 0.69616 | 0.70357 | 0.0087345 | 0.69646 | 0.0059546 | 0.69647 | 0.0068639
|  |  | 2857 | 0.96012 | 0.97002 | 0.0035835 | 0.95461 | 0.07994 | 0.95471 | 0.069411 |  |  | 2781 | 0.92364 | 0.93727 | 0.013992 | 0.92333 | 0.009415 | 0.92339 | 0.012052 |  |  | 3005 | 0.86545 | 0.95382 | 0.013134 | 0.89916 | 0.006377 | 0.89918 | 0.0057144 |  |  | 3005 | 0.76483 | 0.91298 | 0.0081327 | 0.78574 | 0.0036891 | 0.78572 | 0.0060921 |  |  | 164760 | 0.82119 | 0.86787 | 0.018358 | 0.81643 | 0.006463 | 0.81644 | 0.0085933 |  |  | 122560 | 0.70269 | 0.70357 | 0.0087345 | 0.6967 | 0.0059574 | 0.69671 | 0.0068684
|  |  | 2862 | 0.95833 | 0.97019 | 0.0035693 | 0.95477 | 0.079955 | 0.95488 | 0.069424 |  |  | 2786 | 0.92268 | 0.93751 | 0.013947 | 0.92354 | 0.0093898 | 0.9236 | 0.012013 |  |  | 3010 | 0.86652 | 0.95391 | 0.013073 | 0.8992 | 0.0063759 | 0.89922 | 0.0057062 |  |  | 3010 | 0.76483 | 0.913 | 0.0081038 | 0.78575 | 0.0036892 | 0.78573 | 0.0060922 |  |  | 165060 | 0.82566 | 0.86787 | 0.018358 | 0.81663 | 0.006467 | 0.81663 | 0.0085965 |  |  | 122860 | 0.70051 | 0.70357 | 0.0087345 | 0.69695 | 0.0059603 | 0.69695 | 0.006873
|  |  | 2867 | 0.96012 | 0.97036 | 0.0035552 | 0.95494 | 0.079969 | 0.95505 | 0.069437 |  |  | 2791 | 0.92268 | 0.93776 | 0.013903 | 0.92374 | 0.0093646 | 0.9238 | 0.011973 |  |  | 3015 | 0.86545 | 0.954 | 0.013011 | 0.89923 | 0.0063749 | 0.89925 | 0.0056982 |  |  | 3015 | 0.76483 | 0.91302 | 0.0080751 | 0.78576 | 0.0036892 | 0.78574 | 0.0060922 |  |  | 165360 | 0.8279 | 0.86787 | 0.018358 | 0.81683 | 0.006471 | 0.81683 | 0.0085997 |  |  | 123160 | 0.70269 | 0.70357 | 0.0087345 | 0.69719 | 0.0059631 | 0.69719 | 0.0068775
|  |  | 2872 | 0.96012 | 0.97053 | 0.0035411 | 0.9551 | 0.079984 | 0.95521 | 0.069449 |  |  | 2796 | 0.92364 | 0.938 | 0.013858 | 0.92395 | 0.0093396 | 0.924 | 0.011934 |  |  | 3020 | 0.8676 | 0.95409 | 0.01295 | 0.89927 | 0.0063738 | 0.89929 | 0.0056902 |  |  | 3020 | 0.76315 | 0.91304 | 0.0080469 | 0.78577 | 0.0036893 | 0.78575 | 0.0060923 |  |  | 165660 | 0.82343 | 0.86787 | 0.018358 | 0.81702 | 0.0064749 | 0.81703 | 0.0086029 |  |  | 123460 | 0.70269 | 0.70357 | 0.0087345 | 0.69743 | 0.0059659 | 0.69743 | 0.006882
|  |  | 2877 | 0.96012 | 0.97069 | 0.0035271 | 0.95527 | 0.079998 | 0.95538 | 0.069462 |  |  | 2801 | 0.92364 | 0.93825 | 0.013814 | 0.92415 | 0.0093146 | 0.92421 | 0.011895 |  |  | 3025 | 0.86545 | 0.95417 | 0.01289 | 0.8993 | 0.0063728 | 0.89932 | 0.0056823 |  |  | 3025 | 0.76483 | 0.91306 | 0.0080189 | 0.78578 | 0.0036893 | 0.78576 | 0.0060923 |  |  | 165960 | 0.82566 | 0.86787 | 0.018358 | 0.81722 | 0.0064789 | 0.81722 | 0.0086061 |  |  | 123760 | 0.70051 | 0.70357 | 0.0087345 | 0.69767 | 0.0059687 | 0.69767 | 0.0068864
|  |  | 2882 | 0.96012 | 0.97086 | 0.0035132 | 0.95543 | 0.080012 | 0.95554 | 0.069475 |  |  | 2806 | 0.92364 | 0.93849 | 0.01377 | 0.92435 | 0.0092897 | 0.92441 | 0.011856 |  |  | 3030 | 0.86437 | 0.95426 | 0.012829 | 0.89934 | 0.0063717 | 0.89935 | 0.0056745 |  |  | 3030 | 0.76651 | 0.91308 | 0.0079913 | 0.78579 | 0.0036894 | 0.78577 | 0.0060924 |  |  | 166260 | 0.83014 | 0.86787 | 0.018358 | 0.81742 | 0.0064829 | 0.81742 | 0.0086092 |  |  | 124060 | 0.69834 | 0.70357 | 0.0087345 | 0.69791 | 0.0059715 | 0.69791 | 0.0068908
|  |  | 2887 | 0.95923 | 0.97102 | 0.0034992 | 0.95559 | 0.080026 | 0.9557 | 0.069487 |  |  | 2811 | 0.9246 | 0.93873 | 0.013726 | 0.92455 | 0.009265 | 0.92461 | 0.011817 |  |  | 3035 | 0.86652 | 0.95435 | 0.012769 | 0.89937 | 0.0063707 | 0.89939 | 0.0056669 |  |  | 3035 | 0.76483 | 0.9131 | 0.0079641 | 0.7858 | 0.0036894 | 0.78578 | 0.0060924 |  |  | 166560 | 0.83014 | 0.86787 | 0.018358 | 0.81761 | 0.0064868 | 0.81761 | 0.0086124 |  |  | 124360 | 0.70486 | 0.70357 | 0.0087345 | 0.69815 | 0.0059743 | 0.69815 | 0.0068953
|  |  | 2892 | 0.96192 | 0.97119 | 0.0034854 | 0.95575 | 0.080041 | 0.95587 | 0.0695 |  |  | 2816 | 0.92556 | 0.93897 | 0.013682 | 0.92475 | 0.0092403 | 0.92481 | 0.011778 |  |  | 3040 | 0.86868 | 0.95443 | 0.012709 | 0.8994 | 0.0063697 | 0.89942 | 0.0056593 |  |  | 3040 | 0.76483 | 0.91312 | 0.0079372 | 0.7858 | 0.0036895 | 0.78579 | 0.0060925 |  |  | 166860 | 0.82119 | 0.86787 | 0.018358 | 0.81781 | 0.0064907 | 0.81781 | 0.0086155 |  |  | 124660 | 0.70269 | 0.70357 | 0.0087345 | 0.69839 | 0.0059771 | 0.69839 | 0.0068996
|  |  | 2897 | 0.96192 | 0.97135 | 0.0034715 | 0.95592 | 0.080055 | 0.95603 | 0.069512 |  |  | 2821 | 0.92556 | 0.93921 | 0.013638 | 0.92495 | 0.0092157 | 0.925 | 0.011739 |  |  | 3045 | 0.8676 | 0.95452 | 0.01265 | 0.89944 | 0.0063688 | 0.89945 | 0.0056518 |  |  | 3045 | 0.76483 | 0.91314 | 0.0079106 | 0.78581 | 0.0036896 | 0.78579 | 0.0060925 |  |  | 167160 | 0.82343 | 0.86787 | 0.018358 | 0.818 | 0.0064947 | 0.818 | 0.0086186 |  |  | 124960 | 0.69834 | 0.70357 | 0.0087345 | 0.69863 | 0.0059798 | 0.69863 | 0.006904
|  |  | 2902 | 0.96192 | 0.97151 | 0.0034577 | 0.95608 | 0.080069 | 0.95619 | 0.069524 |  |  | 2826 | 0.9246 | 0.93944 | 0.013595 | 0.92514 | 0.0091912 | 0.9252 | 0.011701 |  |  | 3050 | 0.8676 | 0.9546 | 0.01259 | 0.89947 | 0.0063678 | 0.89949 | 0.0056444 |  |  | 3050 | 0.76483 | 0.91316 | 0.0078844 | 0.78582 | 0.0036896 | 0.7858 | 0.0060926 |  |  | 167460 | 0.8279 | 0.86787 | 0.018358 | 0.8182 | 0.0064986 | 0.8182 | 0.0086218 |  |  | 125260 | 0.69616 | 0.70357 | 0.0087345 | 0.69887 | 0.0059825 | 0.69887 | 0.0069083
|  |  | 2907 | 0.96102 | 0.97168 | 0.003444 | 0.95624 | 0.080083 | 0.95635 | 0.069537 |  |  | 2831 | 0.92364 | 0.93968 | 0.013551 | 0.92534 | 0.0091668 | 0.9254 | 0.011662 |  |  | 3055 | 0.8676 | 0.95469 | 0.012531 | 0.8995 | 0.0063668 | 0.89952 | 0.0056371 |  |  | 3055 | 0.76483 | 0.91318 | 0.0078585 | 0.78583 | 0.0036897 | 0.78581 | 0.0060926 |  |  | 167760 | 0.8279 | 0.86787 | 0.018358 | 0.81839 | 0.0065025 | 0.81839 | 0.0086249 |  |  | 125560 | 0.70051 | 0.70357 | 0.0087345 | 0.6991 | 0.0059852 | 0.69911 | 0.0069127
|  |  | 2912 | 0.96102 | 0.97184 | 0.0034303 | 0.9564 | 0.080097 | 0.95651 | 0.069549 |  |  | 2836 | 0.9246 | 0.93991 | 0.013507 | 0.92553 | 0.0091425 | 0.92559 | 0.011624 |  |  | 3060 | 0.86545 | 0.95477 | 0.012473 | 0.89953 | 0.0063659 | 0.89955 | 0.0056299 |  |  | 3060 | 0.76651 | 0.91319 | 0.007833 | 0.78584 | 0.0036897 | 0.78582 | 0.0060927 |  |  | 168060 | 0.8279 | 0.86787 | 0.018358 | 0.81859 | 0.0065064 | 0.81859 | 0.008628 |  |  | 125860 | 0.70051 | 0.70357 | 0.0087345 | 0.69934 | 0.0059879 | 0.69935 | 0.006917
|  |  | 2917 | 0.96102 | 0.972 | 0.0034167 | 0.95656 | 0.08011 | 0.95667 | 0.069561 |  |  | 2841 | 0.9246 | 0.94015 | 0.013464 | 0.92573 | 0.0091183 | 0.92578 | 0.011586 |  |  | 3065 | 0.86652 | 0.95485 | 0.012415 | 0.89957 | 0.006365 | 0.89958 | 0.0056228 |  |  | 3065 | 0.76483 | 0.91321 | 0.0078077 | 0.78585 | 0.0036898 | 0.78583 | 0.0060927 |  |  | 168360 | 0.82566 | 0.86787 | 0.018358 | 0.81878 | 0.0065103 | 0.81878 | 0.0086311 |  |  | 126160 | 0.69834 | 0.70357 | 0.0087345 | 0.69958 | 0.0059906 | 0.69958 | 0.0069212
|  |  | 2922 | 0.96102 | 0.97216 | 0.0034031 | 0.95671 | 0.080124 | 0.95683 | 0.069573 |  |  | 2846 | 0.9246 | 0.94038 | 0.013421 | 0.92592 | 0.0090942 | 0.92598 | 0.011548 |  |  | 3070 | 0.86652 | 0.95494 | 0.012356 | 0.8996 | 0.0063641 | 0.89962 | 0.0056157 |  |  | 3070 | 0.76483 | 0.91323 | 0.0077828 | 0.78586 | 0.0036898 | 0.78584 | 0.0060928 |  |  | 168660 | 0.82566 | 0.86787 | 0.018358 | 0.81897 | 0.0065142 | 0.81898 | 0.0086342 |  |  | 126460 | 0.70269 | 0.70357 | 0.0087345 | 0.69982 | 0.0059933 | 0.69982 | 0.0069255
|  |  | 2927 | 0.96102 | 0.97231 | 0.0033895 | 0.95687 | 0.080138 | 0.95699 | 0.069585 |  |  | 2851 | 0.9246 | 0.94061 | 0.013378 | 0.92611 | 0.0090702 | 0.92617 | 0.01151 |  |  | 3075 | 0.8676 | 0.95502 | 0.012299 | 0.89963 | 0.0063632 | 0.89965 | 0.0056088 |  |  | 3075 | 0.76483 | 0.91325 | 0.0077582 | 0.78587 | 0.0036899 | 0.78585 | 0.0060928 |  |  | 168960 | 0.82566 | 0.86787 | 0.018358 | 0.81917 | 0.006518 | 0.81917 | 0.0086372 |  |  | 126760 | 0.70051 | 0.70357 | 0.0087345 | 0.70005 | 0.0059959 | 0.70006 | 0.0069297
|  |  | 2932 | 0.96102 | 0.97247 | 0.003376 | 0.95703 | 0.080152 | 0.95714 | 0.069597 |  |  | 2856 | 0.9246 | 0.94084 | 0.013334 | 0.9263 | 0.0090462 | 0.92636 | 0.011472 |  |  | 3080 | 0.86652 | 0.9551 | 0.012241 | 0.89966 | 0.0063623 | 0.89968 | 0.005602 |  |  | 3080 | 0.76483 | 0.91326 | 0.0077339 | 0.78588 | 0.0036899 | 0.78586 | 0.0060929 |  |  | 169260 | 0.8279 | 0.86787 | 0.018358 | 0.81936 | 0.0065219 | 0.81936 | 0.0086403 |  |  | 127060 | 0.70269 | 0.70357 | 0.0087345 | 0.70029 | 0.0059985 | 0.70029 | 0.0069339
|  |  | 2937 | 0.96281 | 0.97263 | 0.0033626 | 0.95718 | 0.080165 | 0.9573 | 0.069609 |  |  | 2861 | 0.92652 | 0.94107 | 0.013291 | 0.92649 | 0.0090224 | 0.92655 | 0.011434 |  |  | 3085 | 0.86868 | 0.95518 | 0.012184 | 0.89969 | 0.0063614 | 0.89971 | 0.0055952 |  |  | 3085 | 0.76483 | 0.91328 | 0.0077099 | 0.78589 | 0.00369 | 0.78587 | 0.0060929 |  |  | 169560 | 0.82566 | 0.86787 | 0.018358 | 0.81955 | 0.0065258 | 0.81956 | 0.0086434 |  |  | 127360 | 0.69834 | 0.70357 | 0.0087345 | 0.70052 | 0.0060011 | 0.70053 | 0.0069381
|  |  | 2942 | 0.96192 | 0.97278 | 0.0033492 | 0.95734 | 0.080179 | 0.95746 | 0.069621 |  |  | 2866 | 0.9246 | 0.9413 | 0.013249 | 0.92668 | 0.0089987 | 0.92674 | 0.011397 |  |  | 3090 | 0.86652 | 0.95526 | 0.012127 | 0.89972 | 0.0063606 | 0.89974 | 0.0055885 |  |  | 3090 | 0.76315 | 0.9133 | 0.0076863 | 0.78589 | 0.00369 | 0.78588 | 0.006093 |  |  | 169860 | 0.82119 | 0.86787 | 0.018358 | 0.81975 | 0.0065296 | 0.81975 | 0.0086464 |  |  | 127660 | 0.70486 | 0.70357 | 0.0087345 | 0.70076 | 0.0060037 | 0.70076 | 0.0069422
|  |  | 2947 | 0.96192 | 0.97294 | 0.0033358 | 0.9575 | 0.080193 | 0.95761 | 0.069633 |  |  | 2871 | 0.92556 | 0.94152 | 0.013206 | 0.92687 | 0.008975 | 0.92692 | 0.011359 |  |  | 3095 | 0.86868 | 0.95534 | 0.012071 | 0.89975 | 0.0063597 | 0.89977 | 0.005582 |  |  | 3095 | 0.76483 | 0.91332 | 0.0076629 | 0.7859 | 0.0036901 | 0.78589 | 0.006093 |  |  | 170160 | 0.82343 | 0.86787 | 0.018358 | 0.81994 | 0.0065335 | 0.81994 | 0.0086495 |  |  | 127960 | 0.70486 | 0.70357 | 0.0087345 | 0.701 | 0.0060063 | 0.701 | 0.0069463
|  |  | 2952 | 0.96192 | 0.97309 | 0.0033225 | 0.95765 | 0.080206 | 0.95777 | 0.069645 |  |  | 2876 | 0.92556 | 0.94175 | 0.013163 | 0.92705 | 0.0089515 | 0.92711 | 0.011322 |  |  | 3100 | 0.86868 | 0.95542 | 0.012014 | 0.89978 | 0.0063589 | 0.8998 | 0.0055754 |  |  | 3100 | 0.76483 | 0.91333 | 0.0076398 | 0.78591 | 0.0036902 | 0.78589 | 0.0060931 |  |  | 170460 | 0.82119 | 0.86787 | 0.018358 | 0.82013 | 0.0065373 | 0.82014 | 0.0086525 |  |  | 128260 | 0.70269 | 0.70357 | 0.0087345 | 0.70123 | 0.0060089 | 0.70123 | 0.0069504
|  |  | 2957 | 0.96192 | 0.97324 | 0.0033093 | 0.9578 | 0.08022 | 0.95792 | 0.069657 |  |  | 2881 | 0.9246 | 0.94197 | 0.01312 | 0.92724 | 0.0089281 | 0.92729 | 0.011285 |  |  | 3105 | 0.86868 | 0.9555 | 0.011959 | 0.89981 | 0.0063581 | 0.89983 | 0.005569 |  |  | 3105 | 0.76483 | 0.91335 | 0.0076171 | 0.78592 | 0.0036902 | 0.7859 | 0.0060932 |  |  | 170760 | 0.82566 | 0.86787 | 0.018358 | 0.82033 | 0.0065411 | 0.82033 | 0.0086555 |  |  | 128560 | 0.70269 | 0.70357 | 0.0087345 | 0.70146 | 0.0060115 | 0.70147 | 0.0069545
|  |  | 2962 | 0.96281 | 0.97339 | 0.003296 | 0.95796 | 0.080233 | 0.95807 | 0.069669 |  |  | 2886 | 0.92652 | 0.94219 | 0.013078 | 0.92742 | 0.0089047 | 0.92748 | 0.011248 |  |  | 3110 | 0.86868 | 0.95558 | 0.011903 | 0.89984 | 0.0063573 | 0.89986 | 0.0055627 |  |  | 3110 | 0.76651 | 0.91337 | 0.0075946 | 0.78593 | 0.0036903 | 0.78591 | 0.0060932 |  |  | 171060 | 0.83014 | 0.86787 | 0.018358 | 0.82052 | 0.0065449 | 0.82052 | 0.0086585 |  |  | 128860 | 0.70486 | 0.70357 | 0.0087345 | 0.7017 | 0.006014 | 0.7017 | 0.0069586
|  |  | 2967 | 0.96192 | 0.97354 | 0.0032829 | 0.95811 | 0.080246 | 0.95823 | 0.069681 |  |  | 2891 | 0.92652 | 0.94242 | 0.013035 | 0.9276 | 0.0088814 | 0.92766 | 0.011211 |  |  | 3115 | 0.86868 | 0.95565 | 0.011847 | 0.89987 | 0.0063565 | 0.89989 | 0.0055564 |  |  | 3115 | 0.76483 | 0.91338 | 0.0075724 | 0.78594 | 0.0036903 | 0.78592 | 0.0060933 |  |  | 171360 | 0.82119 | 0.86787 | 0.018358 | 0.82071 | 0.0065487 | 0.82071 | 0.0086615 |  |  | 129160 | 0.70051 | 0.70357 | 0.0087345 | 0.70193 | 0.0060165 | 0.70194 | 0.0069626
|  |  | 2972 | 0.96281 | 0.97369 | 0.0032697 | 0.95826 | 0.08026 | 0.95838 | 0.069692 |  |  | 2896 | 0.92652 | 0.94264 | 0.012993 | 0.92779 | 0.0088583 | 0.92784 | 0.011174 |  |  | 3120 | 0.8676 | 0.95573 | 0.011792 | 0.8999 | 0.0063557 | 0.89992 | 0.0055503 |  |  | 3120 | 0.76483 | 0.9134 | 0.0075505 | 0.78595 | 0.0036904 | 0.78593 | 0.0060933 |  |  | 171660 | 0.82343 | 0.86787 | 0.018358 | 0.8209 | 0.0065525 | 0.8209 | 0.0086645 |  |  | 129460 | 0.70486 | 0.70357 | 0.0087345 | 0.70216 | 0.006019 | 0.70217 | 0.0069666
|  |  | 2977 | 0.96192 | 0.97384 | 0.0032567 | 0.95841 | 0.080273 | 0.95853 | 0.069704 |  |  | 2901 | 0.92652 | 0.94286 | 0.012951 | 0.92797 | 0.0088352 | 0.92803 | 0.011137 |  |  | 3125 | 0.86652 | 0.95581 | 0.011738 | 0.89993 | 0.0063549 | 0.89995 | 0.0055442 |  |  | 3125 | 0.76483 | 0.91342 | 0.0075289 | 0.78596 | 0.0036904 | 0.78594 | 0.0060934 |  |  | 171960 | 0.83238 | 0.86787 | 0.018358 | 0.82109 | 0.0065563 | 0.8211 | 0.0086675 |  |  | 129760 | 0.71139 | 0.70357 | 0.0087345 | 0.7024 | 0.0060215 | 0.7024 | 0.0069706
|  |  | 2982 | 0.96192 | 0.97399 | 0.0032436 | 0.95856 | 0.080286 | 0.95868 | 0.069716 |  |  | 2906 | 0.92652 | 0.94308 | 0.012909 | 0.92815 | 0.0088122 | 0.92821 | 0.0111 |  |  | 3130 | 0.8676 | 0.95588 | 0.011683 | 0.89996 | 0.0063542 | 0.89998 | 0.0055382 |  |  | 3130 | 0.76483 | 0.91343 | 0.0075076 | 0.78597 | 0.0036905 | 0.78595 | 0.0060934 |  |  | 172260 | 0.83014 | 0.86787 | 0.018358 | 0.82128 | 0.0065601 | 0.82129 | 0.0086705 |  |  | 130060 | 0.70704 | 0.70357 | 0.0087345 | 0.70263 | 0.006024 | 0.70263 | 0.0069746
|  |  | 2987 | 0.96371 | 0.97414 | 0.0032307 | 0.95871 | 0.080299 | 0.95883 | 0.069727 |  |  | 2911 | 0.92556 | 0.94329 | 0.012867 | 0.92833 | 0.0087893 | 0.92838 | 0.011064 |  |  | 3135 | 0.8676 | 0.95596 | 0.011629 | 0.89999 | 0.0063534 | 0.90001 | 0.0055322 |  |  | 3135 | 0.76483 | 0.91345 | 0.0074866 | 0.78598 | 0.0036905 | 0.78596 | 0.0060935 |  |  | 172560 | 0.8279 | 0.86787 | 0.018358 | 0.82148 | 0.0065639 | 0.82148 | 0.0086734 |  |  | 130360 | 0.70051 | 0.70357 | 0.0087345 | 0.70286 | 0.0060265 | 0.70287 | 0.0069785
|  |  | 2992 | 0.96371 | 0.97428 | 0.0032177 | 0.95886 | 0.080312 | 0.95898 | 0.069739 |  |  | 2916 | 0.92652 | 0.94351 | 0.012825 | 0.92851 | 0.0087666 | 0.92856 | 0.011028 |  |  | 3140 | 0.86868 | 0.95603 | 0.011575 | 0.90002 | 0.0063527 | 0.90003 | 0.0055264 |  |  | 3140 | 0.76483 | 0.91346 | 0.0074658 | 0.78599 | 0.0036906 | 0.78597 | 0.0060935 |  |  | 172860 | 0.82566 | 0.86787 | 0.018358 | 0.82167 | 0.0065676 | 0.82167 | 0.0086764 |  |  | 130660 | 0.70269 | 0.70357 | 0.0087345 | 0.70309 | 0.0060289 | 0.7031 | 0.0069824
|  |  | 2997 | 0.96371 | 0.97443 | 0.0032048 | 0.95901 | 0.080325 | 0.95913 | 0.06975 |  |  | 2921 | 0.92652 | 0.94373 | 0.012783 | 0.92868 | 0.0087439 | 0.92874 | 0.010991 |  |  | 3145 | 0.8676 | 0.95611 | 0.011521 | 0.90005 | 0.006352 | 0.90006 | 0.0055206 |  |  | 3145 | 0.76483 | 0.91348 | 0.0074454 | 0.78599 | 0.0036906 | 0.78598 | 0.0060936 |  |  | 173160 | 0.81671 | 0.86787 | 0.018358 | 0.82186 | 0.0065714 | 0.82186 | 0.0086793 |  |  | 130960 | 0.70269 | 0.70357 | 0.0087345 | 0.70332 | 0.0060313 | 0.70333 | 0.0069863
|  |  | 3002 | 0.96371 | 0.97457 | 0.003192 | 0.95916 | 0.080338 | 0.95928 | 0.069762 |  |  | 2926 | 0.92748 | 0.94394 | 0.012741 | 0.92886 | 0.0087213 | 0.92892 | 0.010955 |  |  | 3150 | 0.8676 | 0.95618 | 0.011468 | 0.90007 | 0.0063512 | 0.90009 | 0.0055149 |  |  | 3150 | 0.76651 | 0.91349 | 0.0074252 | 0.786 | 0.0036907 | 0.78598 | 0.0060936 |  |  | 173460 | 0.81895 | 0.86787 | 0.018358 | 0.82205 | 0.0065751 | 0.82205 | 0.0086823 |  |  | 131260 | 0.70051 | 0.70357 | 0.0087345 | 0.70356 | 0.0060337 | 0.70356 | 0.0069902
|  |  | 3007 | 0.96371 | 0.97472 | 0.0031792 | 0.95931 | 0.080351 | 0.95943 | 0.069773 |  |  | 2931 | 0.92652 | 0.94415 | 0.0127 | 0.92904 | 0.0086988 | 0.92909 | 0.010919 |  |  | 3155 | 0.86868 | 0.95625 | 0.011415 | 0.9001 | 0.0063505 | 0.90012 | 0.0055093 |  |  | 3155 | 0.76483 | 0.91351 | 0.0074052 | 0.78601 | 0.0036908 | 0.78599 | 0.0060937 |  |  | 173760 | 0.8279 | 0.86787 | 0.018358 | 0.82224 | 0.0065788 | 0.82224 | 0.0086852 |  |  | 131560 | 0.70486 | 0.70357 | 0.0087345 | 0.70379 | 0.0060361 | 0.70379 | 0.006994
|  |  | 3012 | 0.96371 | 0.97486 | 0.0031664 | 0.95946 | 0.080364 | 0.95958 | 0.069784 |  |  | 2936 | 0.92556 | 0.94437 | 0.012658 | 0.92921 | 0.0086763 | 0.92927 | 0.010884 |  |  | 3160 | 0.86868 | 0.95633 | 0.011362 | 0.90013 | 0.0063499 | 0.90015 | 0.0055037 |  |  | 3160 | 0.76483 | 0.91352 | 0.0073856 | 0.78602 | 0.0036908 | 0.786 | 0.0060937 |  |  | 174060 | 0.82566 | 0.86787 | 0.018358 | 0.82243 | 0.0065826 | 0.82243 | 0.0086881 |  |  | 131860 | 0.70486 | 0.70357 | 0.0087345 | 0.70402 | 0.0060385 | 0.70402 | 0.0069979
|  |  | 3017 | 0.96371 | 0.975 | 0.0031537 | 0.9596 | 0.080377 | 0.95972 | 0.069796 |  |  | 2941 | 0.92748 | 0.94458 | 0.012617 | 0.92939 | 0.008654 | 0.92944 | 0.010848 |  |  | 3165 | 0.86868 | 0.9564 | 0.011309 | 0.90016 | 0.0063492 | 0.90017 | 0.0054982 |  |  | 3165 | 0.76483 | 0.91354 | 0.0073661 | 0.78603 | 0.0036909 | 0.78601 | 0.0060938 |  |  | 174360 | 0.8279 | 0.86787 | 0.018358 | 0.82262 | 0.0065863 | 0.82262 | 0.008691 |  |  | 132160 | 0.70922 | 0.70357 | 0.0087345 | 0.70424 | 0.0060409 | 0.70425 | 0.0070017
|  |  | 3022 | 0.9646 | 0.97514 | 0.0031411 | 0.95975 | 0.08039 | 0.95987 | 0.069807 |  |  | 2946 | 0.92748 | 0.94479 | 0.012576 | 0.92956 | 0.0086318 | 0.92961 | 0.010812 |  |  | 3170 | 0.86868 | 0.95647 | 0.011257 | 0.90018 | 0.0063485 | 0.9002 | 0.0054928 |  |  | 3170 | 0.76651 | 0.91355 | 0.007347 | 0.78604 | 0.0036909 | 0.78602 | 0.0060938 |  |  | 174660 | 0.82566 | 0.86787 | 0.018358 | 0.82281 | 0.00659 | 0.82281 | 0.0086939 |  |  | 132460 | 0.69834 | 0.70357 | 0.0087345 | 0.70447 | 0.0060433 | 0.70448 | 0.0070054
|  |  | 3027 | 0.9646 | 0.97528 | 0.0031284 | 0.95989 | 0.080402 | 0.96002 | 0.069818 |  |  | 2951 | 0.92652 | 0.945 | 0.012535 | 0.92973 | 0.0086097 | 0.92979 | 0.010777 |  |  | 3175 | 0.86868 | 0.95654 | 0.011205 | 0.90021 | 0.0063478 | 0.90023 | 0.0054875 |  |  | 3175 | 0.76483 | 0.91357 | 0.0073281 | 0.78605 | 0.003691 | 0.78603 | 0.0060939 |  |  | 174960 | 0.82566 | 0.86787 | 0.018358 | 0.823 | 0.0065937 | 0.823 | 0.0086968 |  |  | 132760 | 0.70269 | 0.70357 | 0.0087345 | 0.7047 | 0.0060456 | 0.70471 | 0.0070092
|  |  | 3032 | 0.9646 | 0.97542 | 0.0031159 | 0.96004 | 0.080415 | 0.96016 | 0.069829 |  |  | 2956 | 0.92748 | 0.9452 | 0.012493 | 0.9299 | 0.0085876 | 0.92996 | 0.010741 |  |  | 3180 | 0.86868 | 0.95661 | 0.011153 | 0.90024 | 0.0063472 | 0.90025 | 0.0054822 |  |  | 3180 | 0.76819 | 0.91358 | 0.0073095 | 0.78606 | 0.003691 | 0.78604 | 0.0060939 |  |  | 175260 | 0.8279 | 0.86787 | 0.018358 | 0.82319 | 0.0065974 | 0.82319 | 0.0086997 |  |  | 133060 | 0.70269 | 0.70357 | 0.0087345 | 0.70493 | 0.0060479 | 0.70494 | 0.0070129
|  |  | 3037 | 0.9646 | 0.97556 | 0.0031033 | 0.96018 | 0.080428 | 0.9603 | 0.06984 |  |  | 2961 | 0.92748 | 0.94541 | 0.012453 | 0.93007 | 0.0085657 | 0.93013 | 0.010706 |  |  | 3185 | 0.86868 | 0.95668 | 0.011102 | 0.90026 | 0.0063466 | 0.90028 | 0.005477 |  |  | 3185 | 0.76651 | 0.9136 | 0.0072911 | 0.78607 | 0.0036911 | 0.78605 | 0.006094 |  |  | 175560 | 0.8279 | 0.86787 | 0.018358 | 0.82338 | 0.0066011 | 0.82338 | 0.0087025 |  |  | 133360 | 0.70922 | 0.70357 | 0.0087345 | 0.70516 | 0.0060502 | 0.70516 | 0.0070166
|  |  | 3042 | 0.96371 | 0.9757 | 0.0030909 | 0.96033 | 0.08044 | 0.96045 | 0.069851 |  |  | 2966 | 0.92748 | 0.94562 | 0.012412 | 0.93024 | 0.0085438 | 0.93029 | 0.010671 |  |  | 3190 | 0.86652 | 0.95675 | 0.011051 | 0.90029 | 0.0063459 | 0.90031 | 0.0054719 |  |  | 3190 | 0.76651 | 0.91361 | 0.007273 | 0.78608 | 0.0036911 | 0.78606 | 0.006094 |  |  | 175860 | 0.8279 | 0.86787 | 0.018358 | 0.82356 | 0.0066048 | 0.82357 | 0.0087054 |  |  | 133660 | 0.70486 | 0.70357 | 0.0087345 | 0.70539 | 0.0060525 | 0.70539 | 0.0070203
|  |  | 3047 | 0.9646 | 0.97584 | 0.0030784 | 0.96047 | 0.080453 | 0.96059 | 0.069863 |  |  | 2971 | 0.92844 | 0.94582 | 0.012371 | 0.93041 | 0.0085221 | 0.93046 | 0.010636 |  |  | 3195 | 0.86868 | 0.95682 | 0.011 | 0.90032 | 0.0063453 | 0.90033 | 0.0054668 |  |  | 3195 | 0.76483 | 0.91362 | 0.0072551 | 0.78608 | 0.0036912 | 0.78607 | 0.0060941 |  |  | 176160 | 0.82343 | 0.86787 | 0.018358 | 0.82375 | 0.0066084 | 0.82376 | 0.0087083 |  |  | 133960 | 0.71139 | 0.70357 | 0.0087345 | 0.70561 | 0.0060548 | 0.70562 | 0.007024
|  |  | 3052 | 0.9655 | 0.97597 | 0.003066 | 0.96061 | 0.080465 | 0.96074 | 0.069874 |  |  | 2976 | 0.92748 | 0.94602 | 0.01233 | 0.93058 | 0.0085004 | 0.93063 | 0.010601 |  |  | 3200 | 0.86868 | 0.95689 | 0.010949 | 0.90034 | 0.0063447 | 0.90036 | 0.0054618 |  |  | 3200 | 0.76483 | 0.91364 | 0.0072374 | 0.78609 | 0.0036913 | 0.78607 | 0.0060942 |  |  | 176460 | 0.82119 | 0.86787 | 0.018358 | 0.82394 | 0.0066121 | 0.82394 | 0.0087111 |  |  | 134260 | 0.70922 | 0.70357 | 0.0087345 | 0.70584 | 0.0060571 | 0.70585 | 0.0070277
|  |  | 3057 | 0.9646 | 0.97611 | 0.0030537 | 0.96076 | 0.080478 | 0.96088 | 0.069885 |  |  | 2981 | 0.92844 | 0.94623 | 0.01229 | 0.93074 | 0.0084788 | 0.9308 | 0.010567 |  |  | 3205 | 0.86868 | 0.95696 | 0.010899 | 0.90037 | 0.0063441 | 0.90038 | 0.0054569 |  |  | 3205 | 0.76147 | 0.91365 | 0.00722 | 0.7861 | 0.0036913 | 0.78608 | 0.0060942 |  |  | 176760 | 0.82119 | 0.86787 | 0.018358 | 0.82413 | 0.0066157 | 0.82413 | 0.0087139 |  |  | 134560 | 0.71139 | 0.70357 | 0.0087345 | 0.70607 | 0.0060593 | 0.70607 | 0.0070313
|  |  | 3062 | 0.9655 | 0.97625 | 0.0030414 | 0.9609 | 0.08049 | 0.96102 | 0.069895 |  |  | 2986 | 0.9294 | 0.94643 | 0.012249 | 0.93091 | 0.0084573 | 0.93096 | 0.010532 |  |  | 3210 | 0.8676 | 0.95703 | 0.010849 | 0.90039 | 0.0063435 | 0.90041 | 0.005452 |  |  | 3210 | 0.76819 | 0.91367 | 0.0072029 | 0.78611 | 0.0036914 | 0.78609 | 0.0060943 |  |  | 177060 | 0.83014 | 0.86787 | 0.018358 | 0.82432 | 0.0066194 | 0.82432 | 0.0087168 |  |  | 134860 | 0.70922 | 0.70357 | 0.0087345 | 0.70629 | 0.0060616 | 0.7063 | 0.0070349
|  |  | 3067 | 0.9646 | 0.97638 | 0.0030291 | 0.96104 | 0.080503 | 0.96116 | 0.069906 |  |  | 2991 | 0.9294 | 0.94663 | 0.012209 | 0.93107 | 0.008436 | 0.93113 | 0.010497 |  |  | 3215 | 0.86868 | 0.9571 | 0.010799 | 0.90042 | 0.0063429 | 0.90043 | 0.0054472 |  |  | 3215 | 0.76651 | 0.91368 | 0.007186 | 0.78612 | 0.0036914 | 0.7861 | 0.0060943 |  |  | 177360 | 0.82343 | 0.86787 | 0.018358 | 0.82451 | 0.006623 | 0.82451 | 0.0087196 |  |  | 135160 | 0.70704 | 0.70357 | 0.0087345 | 0.70652 | 0.0060638 | 0.70652 | 0.0070385
|  |  | 3072 | 0.9655 | 0.97651 | 0.0030169 | 0.96118 | 0.080515 | 0.9613 | 0.069917 |  |  | 2996 | 0.92844 | 0.94683 | 0.012169 | 0.93124 | 0.0084147 | 0.93129 | 0.010463 |  |  | 3220 | 0.86976 | 0.95716 | 0.010749 | 0.90044 | 0.0063424 | 0.90046 | 0.0054425 |  |  | 3220 | 0.76819 | 0.91369 | 0.0071693 | 0.78613 | 0.0036915 | 0.78611 | 0.0060944 |  |  | 177660 | 0.83462 | 0.86787 | 0.018358 | 0.82469 | 0.0066266 | 0.8247 | 0.0087224 |  |  | 135460 | 0.70704 | 0.70357 | 0.0087345 | 0.70675 | 0.006066 | 0.70675 | 0.007042
|  |  | 3077 | 0.9655 | 0.97665 | 0.0030048 | 0.96132 | 0.080527 | 0.96144 | 0.069928 |  |  | 3001 | 0.93037 | 0.94703 | 0.012128 | 0.9314 | 0.0083935 | 0.93145 | 0.010429 |  |  | 3225 | 0.8676 | 0.95723 | 0.0107 | 0.90047 | 0.0063418 | 0.90048 | 0.0054378 |  |  | 3225 | 0.76651 | 0.91371 | 0.0071528 | 0.78614 | 0.0036915 | 0.78612 | 0.0060944 |  |  | 177960 | 0.83014 | 0.86787 | 0.018358 | 0.82488 | 0.0066302 | 0.82488 | 0.0087252 |  |  | 135760 | 0.71139 | 0.70357 | 0.0087345 | 0.70697 | 0.0060682 | 0.70697 | 0.0070455
|  |  | 3082 | 0.9655 | 0.97678 | 0.0029927 | 0.96146 | 0.08054 | 0.96158 | 0.069939 |  |  | 3006 | 0.9294 | 0.94723 | 0.012088 | 0.93156 | 0.0083723 | 0.93161 | 0.010395 |  |  | 3230 | 0.8676 | 0.9573 | 0.010651 | 0.90049 | 0.0063412 | 0.90051 | 0.0054332 |  |  | 3230 | 0.76819 | 0.91372 | 0.0071366 | 0.78615 | 0.0036916 | 0.78613 | 0.0060945 |  |  | 178260 | 0.83014 | 0.86787 | 0.018358 | 0.82507 | 0.0066339 | 0.82507 | 0.0087279 |  |  | 136060 | 0.70486 | 0.70357 | 0.0087345 | 0.70719 | 0.0060704 | 0.7072 | 0.0070491
|  |  | 3087 | 0.9664 | 0.97691 | 0.0029806 | 0.9616 | 0.080552 | 0.96172 | 0.069949 |  |  | 3011 | 0.92748 | 0.94742 | 0.012048 | 0.93172 | 0.0083513 | 0.93178 | 0.010361 |  |  | 3235 | 0.86652 | 0.95736 | 0.010602 | 0.90052 | 0.0063407 | 0.90053 | 0.0054287 |  |  | 3235 | 0.76483 | 0.91373 | 0.0071206 | 0.78616 | 0.0036917 | 0.78614 | 0.0060945 |  |  | 178560 | 0.8279 | 0.86787 | 0.018358 | 0.82525 | 0.0066375 | 0.82526 | 0.0087307 |  |  | 136360 | 0.71357 | 0.70357 | 0.0087345 | 0.70742 | 0.0060726 | 0.70742 | 0.0070526
|  |  | 3092 | 0.9664 | 0.97704 | 0.0029685 | 0.96173 | 0.080564 | 0.96186 | 0.06996 |  |  | 3016 | 0.92844 | 0.94762 | 0.012008 | 0.93188 | 0.0083304 | 0.93194 | 0.010327 |  |  | 3240 | 0.86976 | 0.95743 | 0.010554 | 0.90054 | 0.0063402 | 0.90056 | 0.0054242 |  |  | 3240 | 0.76651 | 0.91374 | 0.0071048 | 0.78617 | 0.0036917 | 0.78615 | 0.0060946 |  |  | 178860 | 0.83014 | 0.86787 | 0.018358 | 0.82544 | 0.006641 | 0.82544 | 0.0087335 |  |  | 136660 | 0.72009 | 0.70357 | 0.0087345 | 0.70764 | 0.0060747 | 0.70765 | 0.007056
|  |  | 3097 | 0.9655 | 0.97717 | 0.0029566 | 0.96187 | 0.080576 | 0.962 | 0.069971 |  |  | 3021 | 0.92748 | 0.94781 | 0.011969 | 0.93204 | 0.0083096 | 0.93209 | 0.010293 |  |  | 3245 | 0.86868 | 0.95749 | 0.010506 | 0.90057 | 0.0063396 | 0.90058 | 0.0054198 |  |  | 3245 | 0.76651 | 0.91376 | 0.0070892 | 0.78617 | 0.0036918 | 0.78616 | 0.0060946 |  |  | 179160 | 0.82566 | 0.86787 | 0.018358 | 0.82563 | 0.0066446 | 0.82563 | 0.0087363 |  |  | 136960 | 0.72009 | 0.70357 | 0.0087345 | 0.70787 | 0.0060768 | 0.70787 | 0.0070595
|  |  | 3102 | 0.9664 | 0.9773 | 0.0029446 | 0.96201 | 0.080588 | 0.96213 | 0.069981 |  |  | 3026 | 0.9294 | 0.94801 | 0.011929 | 0.9322 | 0.0082888 | 0.93225 | 0.01026 |  |  | 3250 | 0.86868 | 0.95756 | 0.010458 | 0.90059 | 0.0063391 | 0.9006 | 0.0054154 |  |  | 3250 | 0.76651 | 0.91377 | 0.0070739 | 0.78618 | 0.0036918 | 0.78617 | 0.0060947 |  |  | 179460 | 0.8279 | 0.86787 | 0.018358 | 0.82581 | 0.0066482 | 0.82582 | 0.008739 |  |  | 137260 | 0.70922 | 0.70357 | 0.0087345 | 0.70809 | 0.006079 | 0.70809 | 0.0070629
|  |  | 3107 | 0.9664 | 0.97743 | 0.0029327 | 0.96215 | 0.0806 | 0.96227 | 0.069992 |  |  | 3031 | 0.9294 | 0.9482 | 0.01189 | 0.93236 | 0.0082682 | 0.93241 | 0.010226 |  |  | 3255 | 0.86868 | 0.95762 | 0.01041 | 0.90061 | 0.0063386 | 0.90063 | 0.0054111 |  |  | 3255 | 0.76651 | 0.91378 | 0.0070587 | 0.78619 | 0.0036919 | 0.78617 | 0.0060947 |  |  | 179760 | 0.83014 | 0.86787 | 0.018358 | 0.826 | 0.0066518 | 0.826 | 0.0087417 |  |  | 137560 | 0.71139 | 0.70357 | 0.0087345 | 0.70831 | 0.0060811 | 0.70832 | 0.0070663
|  |  | 3112 | 0.9664 | 0.97755 | 0.0029209 | 0.96228 | 0.080612 | 0.96241 | 0.070002 |  |  | 3036 | 0.92844 | 0.94839 | 0.01185 | 0.93251 | 0.0082476 | 0.93257 | 0.010193 |  |  | 3260 | 0.86868 | 0.95769 | 0.010363 | 0.90064 | 0.0063381 | 0.90065 | 0.0054068 |  |  | 3260 | 0.76651 | 0.91379 | 0.0070438 | 0.7862 | 0.0036919 | 0.78618 | 0.0060948 |  |  | 180060 | 0.8279 | 0.86787 | 0.018358 | 0.82618 | 0.0066553 | 0.82619 | 0.0087445 |  |  | 137860 | 0.71357 | 0.70357 | 0.0087345 | 0.70853 | 0.0060832 | 0.70854 | 0.0070697
|  |  | 3117 | 0.9655 | 0.97768 | 0.0029091 | 0.96242 | 0.080624 | 0.96254 | 0.070013 |  |  | 3041 | 0.93037 | 0.94858 | 0.011811 | 0.93267 | 0.0082271 | 0.93272 | 0.010159 |  |  | 3265 | 0.86976 | 0.95775 | 0.010316 | 0.90066 | 0.0063376 | 0.90067 | 0.0054026 |  |  | 3265 | 0.76483 | 0.91381 | 0.0070291 | 0.78621 | 0.003692 | 0.78619 | 0.0060949 |  |  | 180360 | 0.82566 | 0.86787 | 0.018358 | 0.82637 | 0.0066589 | 0.82637 | 0.0087472 |  |  | 138160 | 0.70704 | 0.70357 | 0.0087345 | 0.70876 | 0.0060852 | 0.70876 | 0.007073
|  |  | 3122 | 0.9664 | 0.97781 | 0.0028973 | 0.96255 | 0.080636 | 0.96268 | 0.070023 |  |  | 3046 | 0.9294 | 0.94877 | 0.011771 | 0.93282 | 0.0082067 | 0.93288 | 0.010126 |  |  | 3270 | 0.86868 | 0.95781 | 0.010269 | 0.90068 | 0.0063371 | 0.9007 | 0.0053985 |  |  | 3270 | 0.76483 | 0.91382 | 0.0070146 | 0.78622 | 0.0036921 | 0.7862 | 0.0060949 |  |  | 180660 | 0.83014 | 0.86787 | 0.018358 | 0.82656 | 0.0066624 | 0.82656 | 0.0087499 |  |  | 138460 | 0.70704 | 0.70357 | 0.0087345 | 0.70898 | 0.0060873 | 0.70898 | 0.0070764
|  |  | 3127 | 0.96729 | 0.97793 | 0.0028856 | 0.96269 | 0.080648 | 0.96281 | 0.070034 |  |  | 3051 | 0.9294 | 0.94896 | 0.011732 | 0.93298 | 0.0081865 | 0.93303 | 0.010093 |  |  | 3275 | 0.86976 | 0.95787 | 0.010222 | 0.90071 | 0.0063366 | 0.90072 | 0.0053944 |  |  | 3275 | 0.76651 | 0.91383 | 0.0070003 | 0.78623 | 0.0036921 | 0.78621 | 0.006095 |  |  | 180960 | 0.83014 | 0.86787 | 0.018358 | 0.82674 | 0.0066659 | 0.82674 | 0.0087526 |  |  | 138760 | 0.71792 | 0.70357 | 0.0087345 | 0.7092 | 0.0060894 | 0.7092 | 0.0070797
|  |  | 3132 | 0.9664 | 0.97805 | 0.0028739 | 0.96282 | 0.080659 | 0.96295 | 0.070044 |  |  | 3056 | 0.93037 | 0.94915 | 0.011693 | 0.93313 | 0.0081663 | 0.93319 | 0.01006 |  |  | 3280 | 0.86868 | 0.95794 | 0.010176 | 0.90073 | 0.0063362 | 0.90074 | 0.0053904 |  |  | 3280 | 0.76651 | 0.91384 | 0.0069862 | 0.78624 | 0.0036922 | 0.78622 | 0.006095 |  |  | 181260 | 0.83014 | 0.86787 | 0.018358 | 0.82693 | 0.0066695 | 0.82693 | 0.0087553 |  |  | 139060 | 0.72879 | 0.70357 | 0.0087345 | 0.70942 | 0.0060914 | 0.70943 | 0.007083
|  |  | 3137 | 0.9655 | 0.97818 | 0.0028623 | 0.96295 | 0.080671 | 0.96308 | 0.070055 |  |  | 3061 | 0.93037 | 0.94934 | 0.011654 | 0.93329 | 0.0081462 | 0.93334 | 0.010028 |  |  | 3285 | 0.86976 | 0.958 | 0.01013 | 0.90075 | 0.0063357 | 0.90077 | 0.0053864 |  |  | 3285 | 0.76819 | 0.91385 | 0.0069723 | 0.78625 | 0.0036922 | 0.78623 | 0.0060951 |  |  | 181560 | 0.83238 | 0.86787 | 0.018358 | 0.82711 | 0.006673 | 0.82711 | 0.008758 |  |  | 139360 | 0.71357 | 0.70357 | 0.0087345 | 0.70964 | 0.0060934 | 0.70965 | 0.0070863
|  |  | 3142 | 0.9655 | 0.9783 | 0.0028507 | 0.96309 | 0.080683 | 0.96321 | 0.070065 |  |  | 3066 | 0.9294 | 0.94953 | 0.011616 | 0.93344 | 0.0081261 | 0.93349 | 0.0099949 |  |  | 3290 | 0.86976 | 0.95806 | 0.010084 | 0.90078 | 0.0063352 | 0.90079 | 0.0053825 |  |  | 3290 | 0.76651 | 0.91387 | 0.0069586 | 0.78626 | 0.0036923 | 0.78624 | 0.0060951 |  |  | 181860 | 0.8279 | 0.86787 | 0.018358 | 0.82729 | 0.0066765 | 0.8273 | 0.0087607 |  |  | 139660 | 0.72227 | 0.70357 | 0.0087345 | 0.70986 | 0.0060954 | 0.70987 | 0.0070895
|  |  | 3147 | 0.96729 | 0.97842 | 0.0028391 | 0.96322 | 0.080694 | 0.96335 | 0.070075 |  |  | 3071 | 0.93037 | 0.94971 | 0.011577 | 0.93359 | 0.0081062 | 0.93364 | 0.0099623 |  |  | 3295 | 0.86976 | 0.95812 | 0.010038 | 0.9008 | 0.0063348 | 0.90081 | 0.0053787 |  |  | 3295 | 0.76483 | 0.91388 | 0.0069451 | 0.78627 | 0.0036923 | 0.78625 | 0.0060952 |  |  | 182160 | 0.83014 | 0.86787 | 0.018358 | 0.82748 | 0.00668 | 0.82748 | 0.0087633 |  |  | 139960 | 0.71574 | 0.70357 | 0.0087345 | 0.71008 | 0.0060974 | 0.71009 | 0.0070928
|  |  | 3152 | 0.96729 | 0.97855 | 0.0028276 | 0.96335 | 0.080706 | 0.96348 | 0.070085 |  |  | 3076 | 0.93133 | 0.94989 | 0.011538 | 0.93374 | 0.0080864 | 0.93379 | 0.0099299 |  |  | 3300 | 0.86976 | 0.95818 | 0.0099928 | 0.90082 | 0.0063343 | 0.90083 | 0.0053749 |  |  | 3300 | 0.76819 | 0.91389 | 0.0069318 | 0.78627 | 0.0036924 | 0.78626 | 0.0060952 |  |  | 182460 | 0.83238 | 0.86787 | 0.018358 | 0.82766 | 0.0066835 | 0.82767 | 0.008766 |  |  | 140260 | 0.71357 | 0.70357 | 0.0087345 | 0.7103 | 0.0060994 | 0.71031 | 0.007096
|  |  | 3157 | 0.9664 | 0.97867 | 0.0028162 | 0.96348 | 0.080718 | 0.96361 | 0.070095 |  |  | 3081 | 0.93037 | 0.95008 | 0.0115 | 0.93389 | 0.0080666 | 0.93394 | 0.0098976 |  |  | 3305 | 0.86976 | 0.95824 | 0.0099477 | 0.90084 | 0.0063339 | 0.90085 | 0.0053711 |  |  | 3305 | 0.76819 | 0.9139 | 0.0069186 | 0.78628 | 0.0036925 | 0.78626 | 0.0060953 |  |  | 182760 | 0.83238 | 0.86787 | 0.018358 | 0.82785 | 0.006687 | 0.82785 | 0.0087686 |  |  | 140560 | 0.71139 | 0.70357 | 0.0087345 | 0.71052 | 0.0061014 | 0.71052 | 0.0070992
|  |  | 3162 | 0.96819 | 0.97879 | 0.0028048 | 0.96361 | 0.080729 | 0.96374 | 0.070106 |  |  | 3086 | 0.93037 | 0.95026 | 0.011461 | 0.93404 | 0.008047 | 0.93409 | 0.0098654 |  |  | 3310 | 0.87084 | 0.9583 | 0.0099029 | 0.90086 | 0.0063335 | 0.90088 | 0.0053674 |  |  | 3310 | 0.76483 | 0.91391 | 0.0069057 | 0.78629 | 0.0036925 | 0.78627 | 0.0060953 |  |  | 183060 | 0.83238 | 0.86787 | 0.018358 | 0.82803 | 0.0066904 | 0.82803 | 0.0087713 |  |  | 140860 | 0.71357 | 0.70357 | 0.0087345 | 0.71074 | 0.0061033 | 0.71074 | 0.0071023
|  |  | 3167 | 0.9664 | 0.97891 | 0.0027934 | 0.96374 | 0.080741 | 0.96387 | 0.070116 |  |  | 3091 | 0.93229 | 0.95044 | 0.011423 | 0.93418 | 0.0080274 | 0.93424 | 0.0098334 |  |  | 3315 | 0.86976 | 0.95836 | 0.0098583 | 0.90088 | 0.0063331 | 0.9009 | 0.0053637 |  |  | 3315 | 0.76819 | 0.91392 | 0.0068929 | 0.7863 | 0.0036926 | 0.78628 | 0.0060954 |  |  | 183360 | 0.83014 | 0.86787 | 0.018358 | 0.82821 | 0.0066939 | 0.82822 | 0.0087739 |  |  | 141160 | 0.71139 | 0.70357 | 0.0087345 | 0.71096 | 0.0061053 | 0.71096 | 0.0071055
|  |  | 3172 | 0.96819 | 0.97902 | 0.0027821 | 0.96387 | 0.080752 | 0.964 | 0.070126 |  |  | 3096 | 0.93037 | 0.95062 | 0.011385 | 0.93433 | 0.008008 | 0.93438 | 0.0098014 |  |  | 3320 | 0.86976 | 0.95842 | 0.009814 | 0.90091 | 0.0063326 | 0.90092 | 0.0053601 |  |  | 3320 | 0.76819 | 0.91393 | 0.0068804 | 0.78631 | 0.0036926 | 0.78629 | 0.0060955 |  |  | 183660 | 0.83238 | 0.86787 | 0.018358 | 0.8284 | 0.0066974 | 0.8284 | 0.0087765 |  |  | 141460 | 0.70922 | 0.70357 | 0.0087345 | 0.71117 | 0.0061072 | 0.71118 | 0.0071086
|  |  | 3177 | 0.96819 | 0.97914 | 0.0027708 | 0.964 | 0.080763 | 0.96413 | 0.070136 |  |  | 3101 | 0.93133 | 0.9508 | 0.011347 | 0.93448 | 0.0079886 | 0.93453 | 0.0097696 |  |  | 3325 | 0.86868 | 0.95848 | 0.0097699 | 0.90093 | 0.0063322 | 0.90094 | 0.0053566 |  |  | 3325 | 0.76315 | 0.91394 | 0.006868 | 0.78632 | 0.0036927 | 0.7863 | 0.0060955 |  |  | 183960 | 0.83462 | 0.86787 | 0.018358 | 0.82858 | 0.0067008 | 0.82858 | 0.0087791 |  |  | 141760 | 0.71357 | 0.70357 | 0.0087345 | 0.71139 | 0.0061091 | 0.7114 | 0.0071117
|  |  | 3182 | 0.96729 | 0.97926 | 0.0027595 | 0.96413 | 0.080775 | 0.96426 | 0.070146 |  |  | 3106 | 0.93229 | 0.95098 | 0.011308 | 0.93462 | 0.0079693 | 0.93467 | 0.0097379 |  |  | 3330 | 0.86976 | 0.95853 | 0.009726 | 0.90095 | 0.0063318 | 0.90096 | 0.0053531 |  |  | 3330 | 0.76483 | 0.91396 | 0.0068558 | 0.78633 | 0.0036927 | 0.78631 | 0.0060956 |  |  | 184260 | 0.8279 | 0.86787 | 0.018358 | 0.82876 | 0.0067043 | 0.82877 | 0.0087817 |  |  | 142060 | 0.72662 | 0.70357 | 0.0087345 | 0.71161 | 0.006111 | 0.71161 | 0.0071148
|  |  | 3187 | 0.96729 | 0.97938 | 0.0027483 | 0.96426 | 0.080786 | 0.96439 | 0.070156 |  |  | 3111 | 0.9294 | 0.95116 | 0.011271 | 0.93477 | 0.0079501 | 0.93482 | 0.0097064 |  |  | 3335 | 0.86976 | 0.95859 | 0.0096825 | 0.90097 | 0.0063314 | 0.90098 | 0.0053496 |  |  | 3335 | 0.76819 | 0.91397 | 0.0068438 | 0.78634 | 0.0036928 | 0.78632 | 0.0060956 |  |  | 184560 | 0.82343 | 0.86787 | 0.018358 | 0.82895 | 0.0067077 | 0.82895 | 0.0087843 |  |  | 142360 | 0.71574 | 0.70357 | 0.0087345 | 0.71183 | 0.0061129 | 0.71183 | 0.0071179
|  |  | 3192 | 0.96729 | 0.97949 | 0.0027372 | 0.96439 | 0.080797 | 0.96452 | 0.070166 |  |  | 3116 | 0.93229 | 0.95134 | 0.011233 | 0.93491 | 0.007931 | 0.93496 | 0.0096749 |  |  | 3340 | 0.87084 | 0.95865 | 0.0096391 | 0.90099 | 0.0063311 | 0.901 | 0.0053462 |  |  | 3340 | 0.76651 | 0.91398 | 0.0068319 | 0.78635 | 0.0036929 | 0.78633 | 0.0060957 |  |  | 184860 | 0.83685 | 0.86787 | 0.018358 | 0.82913 | 0.0067111 | 0.82913 | 0.0087869 |  |  | 142660 | 0.71139 | 0.70357 | 0.0087345 | 0.71204 | 0.0061147 | 0.71205 | 0.0071209
|  |  | 3197 | 0.96729 | 0.97961 | 0.0027261 | 0.96451 | 0.080808 | 0.96464 | 0.070176 |  |  | 3121 | 0.93133 | 0.95151 | 0.011195 | 0.93505 | 0.0079119 | 0.93511 | 0.0096436 |  |  | 3345 | 0.87084 | 0.9587 | 0.009596 | 0.90101 | 0.0063307 | 0.90102 | 0.0053428 |  |  | 3345 | 0.76651 | 0.91399 | 0.0068202 | 0.78636 | 0.0036929 | 0.78634 | 0.0060957 |  |  | 185160 | 0.83685 | 0.86787 | 0.018358 | 0.82931 | 0.0067145 | 0.82931 | 0.0087895 |  |  | 142960 | 0.70922 | 0.70357 | 0.0087345 | 0.71226 | 0.0061166 | 0.71226 | 0.007124
|  |  | 3202 | 0.96908 | 0.97972 | 0.002715 | 0.96464 | 0.08082 | 0.96477 | 0.070185 |  |  | 3126 | 0.93229 | 0.95169 | 0.011157 | 0.9352 | 0.007893 | 0.93525 | 0.0096123 |  |  | 3350 | 0.86868 | 0.95876 | 0.0095532 | 0.90103 | 0.0063303 | 0.90104 | 0.0053395 |  |  | 3350 | 0.76315 | 0.914 | 0.0068087 | 0.78636 | 0.003693 | 0.78635 | 0.0060958 |  |  | 185460 | 0.83462 | 0.86787 | 0.018358 | 0.82949 | 0.0067179 | 0.8295 | 0.0087921 |  |  | 143260 | 0.70704 | 0.70357 | 0.0087345 | 0.71247 | 0.0061184 | 0.71248 | 0.007127
|  |  | 3207 | 0.96819 | 0.97984 | 0.0027039 | 0.96477 | 0.080831 | 0.9649 | 0.070195 |  |  | 3131 | 0.93229 | 0.95186 | 0.01112 | 0.93534 | 0.0078741 | 0.93539 | 0.0095812 |  |  | 3355 | 0.87084 | 0.95882 | 0.0095106 | 0.90105 | 0.0063299 | 0.90106 | 0.0053362 |  |  | 3355 | 0.76819 | 0.91401 | 0.0067974 | 0.78637 | 0.003693 | 0.78635 | 0.0060958 |  |  | 185760 | 0.83462 | 0.86787 | 0.018358 | 0.82967 | 0.0067213 | 0.82968 | 0.0087946 |  |  | 143560 | 0.71139 | 0.70357 | 0.0087345 | 0.71269 | 0.0061203 | 0.7127 | 0.00713
|  |  | 3212 | 0.96908 | 0.97995 | 0.002693 | 0.96489 | 0.080842 | 0.96502 | 0.070205 |  |  | 3136 | 0.93037 | 0.95204 | 0.011082 | 0.93548 | 0.0078554 | 0.93553 | 0.0095503 |  |  | 3360 | 0.87084 | 0.95887 | 0.0094682 | 0.90107 | 0.0063296 | 0.90108 | 0.005333 |  |  | 3360 | 0.76819 | 0.91402 | 0.0067862 | 0.78638 | 0.0036931 | 0.78636 | 0.0060959 |  |  | 186060 | 0.83238 | 0.86787 | 0.018358 | 0.82986 | 0.0067247 | 0.82986 | 0.0087972 |  |  | 143860 | 0.71357 | 0.70357 | 0.0087345 | 0.71291 | 0.0061221 | 0.71291 | 0.0071329
|  |  | 3217 | 0.96819 | 0.98006 | 0.002682 | 0.96502 | 0.080853 | 0.96515 | 0.070215 |  |  | 3141 | 0.93037 | 0.95221 | 0.011045 | 0.93562 | 0.0078367 | 0.93567 | 0.0095194 |  |  | 3365 | 0.87084 | 0.95893 | 0.0094261 | 0.90109 | 0.0063292 | 0.9011 | 0.0053298 |  |  | 3365 | 0.77156 | 0.91403 | 0.0067752 | 0.78639 | 0.0036932 | 0.78637 | 0.006096 |  |  | 186360 | 0.83462 | 0.86787 | 0.018358 | 0.83004 | 0.0067281 | 0.83004 | 0.0087997 |  |  | 144160 | 0.71574 | 0.70357 | 0.0087345 | 0.71312 | 0.0061239 | 0.71312 | 0.0071359
|  |  | 3222 | 0.96729 | 0.98017 | 0.0026711 | 0.96514 | 0.080864 | 0.96527 | 0.070224 |  |  | 3146 | 0.93229 | 0.95238 | 0.011008 | 0.93576 | 0.0078181 | 0.93581 | 0.0094887 |  |  | 3370 | 0.87084 | 0.95898 | 0.0093842 | 0.90111 | 0.0063289 | 0.90112 | 0.0053267 |  |  | 3370 | 0.76147 | 0.91404 | 0.0067643 | 0.7864 | 0.0036932 | 0.78638 | 0.006096 |  |  | 186660 | 0.83685 | 0.86787 | 0.018358 | 0.83022 | 0.0067315 | 0.83022 | 0.0088023 |  |  | 144460 | 0.71792 | 0.70357 | 0.0087345 | 0.71333 | 0.0061257 | 0.71334 | 0.0071388
|  |  | 3227 | 0.96819 | 0.98029 | 0.0026602 | 0.96527 | 0.080875 | 0.9654 | 0.070234 |  |  | 3151 | 0.93229 | 0.95255 | 0.010971 | 0.9359 | 0.0077996 | 0.93595 | 0.009458 |  |  | 3375 | 0.87084 | 0.95904 | 0.0093425 | 0.90113 | 0.0063285 | 0.90114 | 0.0053236 |  |  | 3375 | 0.76819 | 0.91405 | 0.0067536 | 0.78641 | 0.0036933 | 0.78639 | 0.0060961 |  |  | 186960 | 0.83014 | 0.86787 | 0.018358 | 0.8304 | 0.0067349 | 0.8304 | 0.0088048 |  |  | 144760 | 0.71357 | 0.70357 | 0.0087345 | 0.71355 | 0.0061274 | 0.71355 | 0.0071417
|  |  | 3232 | 0.96908 | 0.9804 | 0.0026494 | 0.96539 | 0.080886 | 0.96552 | 0.070244 |  |  | 3156 | 0.93229 | 0.95272 | 0.010934 | 0.93603 | 0.0077812 | 0.93608 | 0.0094275 |  |  | 3380 | 0.87192 | 0.95909 | 0.0093011 | 0.90115 | 0.0063282 | 0.90116 | 0.0053205 |  |  | 3380 | 0.76651 | 0.91406 | 0.0067431 | 0.78642 | 0.0036933 | 0.7864 | 0.0060961 |  |  | 187260 | 0.83014 | 0.86787 | 0.018358 | 0.83058 | 0.0067382 | 0.83058 | 0.0088073 |  |  | 145060 | 0.70922 | 0.70357 | 0.0087345 | 0.71376 | 0.0061292 | 0.71377 | 0.0071446
|  |  | 3237 | 0.96908 | 0.98051 | 0.0026387 | 0.96552 | 0.080897 | 0.96565 | 0.070253 |  |  | 3161 | 0.93229 | 0.95289 | 0.010897 | 0.93617 | 0.0077629 | 0.93622 | 0.0093971 |  |  | 3385 | 0.86976 | 0.95914 | 0.00926 | 0.90117 | 0.0063278 | 0.90118 | 0.0053175 |  |  | 3385 | 0.76651 | 0.91407 | 0.0067327 | 0.78643 | 0.0036934 | 0.78641 | 0.0060962 |  |  | 187560 | 0.83909 | 0.86787 | 0.018358 | 0.83076 | 0.0067416 | 0.83076 | 0.0088098 |  |  | 145360 | 0.72444 | 0.70357 | 0.0087345 | 0.71398 | 0.0061309 | 0.71398 | 0.0071474
|  |  | 3242 | 0.96819 | 0.98062 | 0.0026279 | 0.96564 | 0.080908 | 0.96577 | 0.070263 |  |  | 3166 | 0.93229 | 0.95306 | 0.01086 | 0.93631 | 0.0077447 | 0.93636 | 0.0093669 |  |  | 3390 | 0.87084 | 0.9592 | 0.0092191 | 0.90119 | 0.0063275 | 0.9012 | 0.0053146 |  |  | 3390 | 0.76651 | 0.91408 | 0.0067225 | 0.78644 | 0.0036934 | 0.78642 | 0.0060962 |  |  | 187860 | 0.83462 | 0.86787 | 0.018358 | 0.83094 | 0.0067449 | 0.83095 | 0.0088123 |  |  | 145660 | 0.71574 | 0.70357 | 0.0087345 | 0.71419 | 0.0061327 | 0.71419 | 0.0071503
|  |  | 3247 | 0.96819 | 0.98073 | 0.0026172 | 0.96576 | 0.080918 | 0.96589 | 0.070272 |  |  | 3171 | 0.93325 | 0.95323 | 0.010823 | 0.93644 | 0.0077265 | 0.93649 | 0.0093367 |  |  | 3395 | 0.86976 | 0.95925 | 0.0091784 | 0.90121 | 0.0063272 | 0.90122 | 0.0053116 |  |  | 3395 | 0.76819 | 0.91409 | 0.0067124 | 0.78645 | 0.0036935 | 0.78643 | 0.0060963 |  |  | 188160 | 0.83685 | 0.86787 | 0.018358 | 0.83112 | 0.0067483 | 0.83113 | 0.0088148 |  |  | 145960 | 0.72444 | 0.70357 | 0.0087345 | 0.7144 | 0.0061344 | 0.71441 | 0.0071531
|  |  | 3252 | 0.96908 | 0.98083 | 0.0026066 | 0.96588 | 0.080929 | 0.96601 | 0.070282 |  |  | 3176 | 0.93133 | 0.9534 | 0.010787 | 0.93658 | 0.0077085 | 0.93663 | 0.0093067 |  |  | 3400 | 0.87084 | 0.9593 | 0.0091379 | 0.90123 | 0.0063269 | 0.90124 | 0.0053088 |  |  | 3400 | 0.76651 | 0.9141 | 0.0067024 | 0.78645 | 0.0036936 | 0.78644 | 0.0060963 |  |  | 188460 | 0.84133 | 0.86787 | 0.018358 | 0.8313 | 0.0067516 | 0.83131 | 0.0088173 |  |  | 146260 | 0.71574 | 0.70357 | 0.0087345 | 0.71461 | 0.0061361 | 0.71462 | 0.0071559
|  |  | 3257 | 0.96819 | 0.98094 | 0.002596 | 0.96601 | 0.08094 | 0.96614 | 0.070291 |  |  | 3181 | 0.93229 | 0.95356 | 0.01075 | 0.93671 | 0.0076905 | 0.93676 | 0.0092768 |  |  | 3405 | 0.86868 | 0.95936 | 0.0090977 | 0.90125 | 0.0063266 | 0.90126 | 0.0053059 |  |  | 3405 | 0.76651 | 0.9141 | 0.0066927 | 0.78646 | 0.0036936 | 0.78644 | 0.0060964 |  |  | 188760 | 0.83238 | 0.86787 | 0.018358 | 0.83148 | 0.0067549 | 0.83149 | 0.0088197 |  |  | 146560 | 0.71357 | 0.70357 | 0.0087345 | 0.71482 | 0.0061378 | 0.71483 | 0.0071587
|  |  | 3262 | 0.96819 | 0.98105 | 0.0025854 | 0.96613 | 0.080951 | 0.96626 | 0.070301 |  |  | 3186 | 0.93325 | 0.95373 | 0.010714 | 0.93684 | 0.0076726 | 0.9369 | 0.009247 |  |  | 3410 | 0.86976 | 0.95941 | 0.0090577 | 0.90127 | 0.0063263 | 0.90128 | 0.0053031 |  |  | 3410 | 0.76483 | 0.91411 | 0.006683 | 0.78647 | 0.0036937 | 0.78645 | 0.0060965 |  |  | 189060 | 0.83238 | 0.86787 | 0.018358 | 0.83166 | 0.0067582 | 0.83166 | 0.0088222 |  |  | 146860 | 0.71792 | 0.70357 | 0.0087345 | 0.71504 | 0.0061395 | 0.71504 | 0.0071615
|  |  | 3267 | 0.96908 | 0.98115 | 0.0025749 | 0.96625 | 0.080961 | 0.96638 | 0.07031 |  |  | 3191 | 0.93133 | 0.95389 | 0.010678 | 0.93698 | 0.0076548 | 0.93703 | 0.0092173 |  |  | 3415 | 0.87084 | 0.95946 | 0.009018 | 0.90128 | 0.006326 | 0.9013 | 0.0053003 |  |  | 3415 | 0.76987 | 0.91412 | 0.0066735 | 0.78648 | 0.0036937 | 0.78646 | 0.0060965 |  |  | 189360 | 0.84133 | 0.86787 | 0.018358 | 0.83184 | 0.0067615 | 0.83184 | 0.0088246 |  |  | 147160 | 0.72227 | 0.70357 | 0.0087345 | 0.71525 | 0.0061411 | 0.71525 | 0.0071642
|  |  | 3272 | 0.96819 | 0.98126 | 0.0025644 | 0.96637 | 0.080972 | 0.9665 | 0.070319 |  |  | 3196 | 0.93133 | 0.95406 | 0.010641 | 0.93711 | 0.0076371 | 0.93716 | 0.0091877 |  |  | 3420 | 0.87192 | 0.95951 | 0.0089785 | 0.9013 | 0.0063257 | 0.90131 | 0.0052976 |  |  | 3420 | 0.76483 | 0.91413 | 0.0066642 | 0.78649 | 0.0036938 | 0.78647 | 0.0060966 |  |  | 189660 | 0.83909 | 0.86787 | 0.018358 | 0.83202 | 0.0067648 | 0.83202 | 0.0088271 |  |  | 147460 | 0.72009 | 0.70357 | 0.0087345 | 0.71546 | 0.0061428 | 0.71546 | 0.0071669
|  |  | 3277 | 0.96908 | 0.98137 | 0.0025539 | 0.96649 | 0.080983 | 0.96662 | 0.070329 |  |  | 3201 | 0.93229 | 0.95422 | 0.010605 | 0.93724 | 0.0076195 | 0.93729 | 0.0091583 |  |  | 3425 | 0.86976 | 0.95956 | 0.0089392 | 0.90132 | 0.0063254 | 0.90133 | 0.0052949 |  |  | 3425 | 0.76819 | 0.91414 | 0.006655 | 0.7865 | 0.0036939 | 0.78648 | 0.0060966 |  |  | 189960 | 0.83685 | 0.86787 | 0.018358 | 0.8322 | 0.0067681 | 0.8322 | 0.0088295 |  |  | 147760 | 0.72662 | 0.70357 | 0.0087345 | 0.71567 | 0.0061444 | 0.71567 | 0.0071696
|  |  | 3282 | 0.96908 | 0.98147 | 0.0025435 | 0.96661 | 0.080993 | 0.96674 | 0.070338 |  |  | 3206 | 0.93421 | 0.95438 | 0.010569 | 0.93737 | 0.0076019 | 0.93742 | 0.0091289 |  |  | 3430 | 0.86976 | 0.95961 | 0.0089001 | 0.90134 | 0.0063251 | 0.90135 | 0.0052923 |  |  | 3430 | 0.76819 | 0.91415 | 0.0066459 | 0.78651 | 0.0036939 | 0.78649 | 0.0060967 |  |  | 190260 | 0.83685 | 0.86787 | 0.018358 | 0.83238 | 0.0067714 | 0.83238 | 0.0088319 |  |  | 148060 | 0.72444 | 0.70357 | 0.0087345 | 0.71588 | 0.0061461 | 0.71588 | 0.0071723
|  |  | 3287 | 0.96908 | 0.98157 | 0.0025332 | 0.96672 | 0.081004 | 0.96686 | 0.070347 |  |  | 3211 | 0.93229 | 0.95454 | 0.010533 | 0.9375 | 0.0075845 | 0.93755 | 0.0090997 |  |  | 3435 | 0.87084 | 0.95966 | 0.0088613 | 0.90136 | 0.0063248 | 0.90137 | 0.0052897 |  |  | 3435 | 0.76651 | 0.91416 | 0.006637 | 0.78652 | 0.003694 | 0.7865 | 0.0060967 |  |  | 190560 | 0.83909 | 0.86787 | 0.018358 | 0.83255 | 0.0067747 | 0.83256 | 0.0088344 |  |  | 148360 | 0.72009 | 0.70357 | 0.0087345 | 0.71609 | 0.0061477 | 0.71609 | 0.007175
|  |  | 3292 | 0.96729 | 0.98168 | 0.0025228 | 0.96684 | 0.081014 | 0.96698 | 0.070357 |  |  | 3216 | 0.93421 | 0.9547 | 0.010498 | 0.93763 | 0.0075671 | 0.93768 | 0.0090706 |  |  | 3440 | 0.86976 | 0.95971 | 0.0088227 | 0.90137 | 0.0063245 | 0.90139 | 0.0052871 |  |  | 3440 | 0.76819 | 0.91417 | 0.0066281 | 0.78653 | 0.003694 | 0.78651 | 0.0060968 |  |  | 190860 | 0.83685 | 0.86787 | 0.018358 | 0.83273 | 0.0067779 | 0.83274 | 0.0088368 |  |  | 148660 | 0.70704 | 0.70357 | 0.0087345 | 0.7163 | 0.0061493 | 0.7163 | 0.0071776
|  |  | 3297 | 0.96819 | 0.98178 | 0.0025125 | 0.96696 | 0.081024 | 0.96709 | 0.070366 |  |  | 3221 | 0.93421 | 0.95486 | 0.010462 | 0.93776 | 0.0075498 | 0.93781 | 0.0090416 |  |  | 3445 | 0.87084 | 0.95976 | 0.0087844 | 0.90139 | 0.0063242 | 0.9014 | 0.0052845 |  |  | 3445 | 0.76315 | 0.91418 | 0.0066195 | 0.78654 | 0.0036941 | 0.78652 | 0.0060969 |  |  | 191160 | 0.83685 | 0.86787 | 0.018358 | 0.83291 | 0.0067812 | 0.83292 | 0.0088392 |  |  | 148960 | 0.71357 | 0.70357 | 0.0087345 | 0.71651 | 0.0061509 | 0.71651 | 0.0071802
|  |  | 3302 | 0.96998 | 0.98188 | 0.0025023 | 0.96708 | 0.081035 | 0.96721 | 0.070375 |  |  | 3226 | 0.93229 | 0.95502 | 0.010426 | 0.93789 | 0.0075326 | 0.93794 | 0.0090128 |  |  | 3450 | 0.87084 | 0.95981 | 0.0087462 | 0.90141 | 0.006324 | 0.90142 | 0.005282 |  |  | 3450 | 0.76651 | 0.91418 | 0.0066109 | 0.78654 | 0.0036942 | 0.78653 | 0.0060969 |  |  | 191460 | 0.83685 | 0.86787 | 0.018358 | 0.83309 | 0.0067844 | 0.83309 | 0.0088416 |  |  | 149260 | 0.72879 | 0.70357 | 0.0087345 | 0.71672 | 0.0061524 | 0.71672 | 0.0071829
|  |  | 3307 | 0.96998 | 0.98198 | 0.0024921 | 0.9672 | 0.081045 | 0.96733 | 0.070384 |  |  | 3231 | 0.93325 | 0.95518 | 0.010391 | 0.93801 | 0.0075155 | 0.93806 | 0.008984 |  |  | 3455 | 0.87084 | 0.95986 | 0.0087083 | 0.90143 | 0.0063237 | 0.90144 | 0.0052796 |  |  | 3455 | 0.76819 | 0.91419 | 0.0066025 | 0.78655 | 0.0036942 | 0.78653 | 0.006097 |  |  | 191760 | 0.83909 | 0.86787 | 0.018358 | 0.83327 | 0.0067877 | 0.83327 | 0.0088439 |  |  | 149560 | 0.72227 | 0.70357 | 0.0087345 | 0.71692 | 0.006154 | 0.71693 | 0.0071854
|  |  | 3312 | 0.96998 | 0.98208 | 0.0024819 | 0.96731 | 0.081056 | 0.96745 | 0.070393 |  |  | 3236 | 0.93229 | 0.95533 | 0.010355 | 0.93814 | 0.0074985 | 0.93819 | 0.0089554 |  |  | 3460 | 0.87192 | 0.95991 | 0.0086706 | 0.90144 | 0.0063235 | 0.90146 | 0.0052771 |  |  | 3460 | 0.76819 | 0.9142 | 0.0065942 | 0.78656 | 0.0036943 | 0.78654 | 0.006097 |  |  | 192060 | 0.84133 | 0.86787 | 0.018358 | 0.83344 | 0.0067909 | 0.83345 | 0.0088463 |  |  | 149860 | 0.72009 | 0.70357 | 0.0087345 | 0.71713 | 0.0061555 | 0.71714 | 0.007188
|  |  | 3317 | 0.96998 | 0.98218 | 0.0024718 | 0.96743 | 0.081066 | 0.96756 | 0.070402 |  |  | 3241 | 0.93325 | 0.95549 | 0.01032 | 0.93827 | 0.0074816 | 0.93831 | 0.0089269 |  |  | 3465 | 0.87084 | 0.95996 | 0.0086332 | 0.90146 | 0.0063232 | 0.90147 | 0.0052747 |  |  | 3465 | 0.76651 | 0.91421 | 0.0065861 | 0.78657 | 0.0036943 | 0.78655 | 0.0060971 |  |  | 192360 | 0.84357 | 0.86787 | 0.018358 | 0.83362 | 0.0067941 | 0.83363 | 0.0088487 |  |  | 150160 | 0.71357 | 0.70357 | 0.0087345 | 0.71734 | 0.0061571 | 0.71734 | 0.0071906
|  |  | 3322 | 0.97088 | 0.98228 | 0.0024617 | 0.96754 | 0.081076 | 0.96768 | 0.070411 |  |  | 3246 | 0.93229 | 0.95565 | 0.010285 | 0.93839 | 0.0074647 | 0.93844 | 0.0088985 |  |  | 3470 | 0.87084 | 0.96 | 0.0085959 | 0.90148 | 0.006323 | 0.90149 | 0.0052724 |  |  | 3470 | 0.76651 | 0.91422 | 0.006578 | 0.78658 | 0.0036944 | 0.78656 | 0.0060971 |  |  | 192660 | 0.83685 | 0.86787 | 0.018358 | 0.8338 | 0.0067974 | 0.8338 | 0.008851 |  |  | 150460 | 0.71357 | 0.70357 | 0.0087345 | 0.71755 | 0.0061586 | 0.71755 | 0.0071931
|  |  | 3327 | 0.97177 | 0.98238 | 0.0024517 | 0.96766 | 0.081086 | 0.96779 | 0.07042 |  |  | 3251 | 0.93325 | 0.9558 | 0.01025 | 0.93851 | 0.0074479 | 0.93856 | 0.0088702 |  |  | 3475 | 0.87084 | 0.96005 | 0.0085589 | 0.9015 | 0.0063227 | 0.90151 | 0.00527 |  |  | 3475 | 0.76819 | 0.91423 | 0.0065701 | 0.78659 | 0.0036945 | 0.78657 | 0.0060972 |  |  | 192960 | 0.83909 | 0.86787 | 0.018358 | 0.83398 | 0.0068006 | 0.83398 | 0.0088534 |  |  | 150760 | 0.72009 | 0.70357 | 0.0087345 | 0.71775 | 0.0061601 | 0.71776 | 0.0071956
|  |  | 3332 | 0.96998 | 0.98248 | 0.0024417 | 0.96777 | 0.081096 | 0.96791 | 0.070429 |  |  | 3256 | 0.93229 | 0.95596 | 0.010215 | 0.93864 | 0.0074312 | 0.93869 | 0.008842 |  |  | 3480 | 0.87084 | 0.9601 | 0.0085221 | 0.90151 | 0.0063225 | 0.90152 | 0.0052677 |  |  | 3480 | 0.76819 | 0.91423 | 0.0065623 | 0.7866 | 0.0036945 | 0.78658 | 0.0060973 |  |  | 193260 | 0.83238 | 0.86787 | 0.018358 | 0.83415 | 0.0068038 | 0.83416 | 0.0088557 |  |  | 151060 | 0.71357 | 0.70357 | 0.0087345 | 0.71796 | 0.0061616 | 0.71797 | 0.0071981
|  |  | 3337 | 0.96908 | 0.98258 | 0.0024317 | 0.96789 | 0.081107 | 0.96802 | 0.070438 |  |  | 3261 | 0.93421 | 0.95611 | 0.01018 | 0.93876 | 0.0074146 | 0.93881 | 0.0088139 |  |  | 3485 | 0.87084 | 0.96015 | 0.0084856 | 0.90153 | 0.0063222 | 0.90154 | 0.0052655 |  |  | 3485 | 0.76819 | 0.91424 | 0.0065546 | 0.78661 | 0.0036946 | 0.78659 | 0.0060973 |  |  | 193560 | 0.84133 | 0.86787 | 0.018358 | 0.83433 | 0.006807 | 0.83433 | 0.0088581 |  |  | 151360 | 0.71574 | 0.70357 | 0.0087345 | 0.71817 | 0.0061631 | 0.71817 | 0.0072006
|  |  | 3342 | 0.96998 | 0.98268 | 0.0024218 | 0.968 | 0.081117 | 0.96814 | 0.070447 |  |  | 3266 | 0.93325 | 0.95626 | 0.010145 | 0.93888 | 0.0073981 | 0.93893 | 0.008786 |  |  | 3490 | 0.87192 | 0.96019 | 0.0084492 | 0.90155 | 0.006322 | 0.90156 | 0.0052632 |  |  | 3490 | 0.76987 | 0.91425 | 0.0065471 | 0.78662 | 0.0036946 | 0.7866 | 0.0060974 |  |  | 193860 | 0.83685 | 0.86787 | 0.018358 | 0.8345 | 0.0068101 | 0.83451 | 0.0088604 |  |  | 151660 | 0.72444 | 0.70357 | 0.0087345 | 0.71837 | 0.0061646 | 0.71838 | 0.007203
|  |  | 3347 | 0.97177 | 0.98277 | 0.0024119 | 0.96812 | 0.081127 | 0.96825 | 0.070456 |  |  | 3271 | 0.93325 | 0.95641 | 0.01011 | 0.93901 | 0.0073817 | 0.93905 | 0.0087582 |  |  | 3495 | 0.87192 | 0.96024 | 0.0084131 | 0.90156 | 0.0063218 | 0.90157 | 0.005261 |  |  | 3495 | 0.76987 | 0.91426 | 0.0065396 | 0.78662 | 0.0036947 | 0.78661 | 0.0060974 |  |  | 194160 | 0.83909 | 0.86787 | 0.018358 | 0.83468 | 0.0068133 | 0.83469 | 0.0088627 |  |  | 151960 | 0.72662 | 0.70357 | 0.0087345 | 0.71858 | 0.006166 | 0.71858 | 0.0072054
|  |  | 3352 | 0.96908 | 0.98287 | 0.0024021 | 0.96823 | 0.081137 | 0.96836 | 0.070465 |  |  | 3276 | 0.93421 | 0.95656 | 0.010076 | 0.93913 | 0.0073653 | 0.93917 | 0.0087304 |  |  | 3500 | 0.87192 | 0.96028 | 0.0083772 | 0.90158 | 0.0063215 | 0.90159 | 0.0052588 |  |  | 3500 | 0.76987 | 0.91426 | 0.0065323 | 0.78663 | 0.0036948 | 0.78662 | 0.0060975 |  |  | 194460 | 0.83909 | 0.86787 | 0.018358 | 0.83486 | 0.0068165 | 0.83486 | 0.008865 |  |  | 152260 | 0.72009 | 0.70357 | 0.0087345 | 0.71878 | 0.0061675 | 0.71879 | 0.0072079
|  |  | 3357 | 0.97177 | 0.98297 | 0.0023923 | 0.96834 | 0.081147 | 0.96848 | 0.070473 |  |  | 3281 | 0.93421 | 0.95671 | 0.010041 | 0.93925 | 0.0073491 | 0.9393 | 0.0087028 |  |  | 3505 | 0.87084 | 0.96033 | 0.0083415 | 0.90159 | 0.0063213 | 0.90161 | 0.0052567 |  |  | 3505 | 0.76651 | 0.91427 | 0.0065251 | 0.78664 | 0.0036948 | 0.78662 | 0.0060975 |  |  | 194760 | 0.83909 | 0.86787 | 0.018358 | 0.83503 | 0.0068197 | 0.83504 | 0.0088673 |  |  | 152560 | 0.72227 | 0.70357 | 0.0087345 | 0.71899 | 0.0061689 | 0.71899 | 0.0072103
|  |  | 3362 | 0.96998 | 0.98306 | 0.0023825 | 0.96845 | 0.081157 | 0.96859 | 0.070482 |  |  | 3286 | 0.93517 | 0.95686 | 0.010007 | 0.93937 | 0.0073329 | 0.93941 | 0.0086753 |  |  | 3510 | 0.87192 | 0.96038 | 0.008306 | 0.90161 | 0.0063211 | 0.90162 | 0.0052546 |  |  | 3510 | 0.76651 | 0.91428 | 0.006518 | 0.78665 | 0.0036949 | 0.78663 | 0.0060976 |  |  | 195060 | 0.84357 | 0.86787 | 0.018358 | 0.83521 | 0.0068228 | 0.83521 | 0.0088696 |  |  | 152860 | 0.72879 | 0.70357 | 0.0087345 | 0.71919 | 0.0061703 | 0.7192 | 0.0072126
|  |  | 3367 | 0.97177 | 0.98316 | 0.0023728 | 0.96857 | 0.081167 | 0.9687 | 0.070491 |  |  | 3291 | 0.93517 | 0.95701 | 0.0099725 | 0.93949 | 0.0073168 | 0.93953 | 0.008648 |  |  | 3515 | 0.87084 | 0.96042 | 0.0082708 | 0.90163 | 0.0063209 | 0.90164 | 0.0052525 |  |  | 3515 | 0.76651 | 0.91429 | 0.006511 | 0.78666 | 0.0036949 | 0.78664 | 0.0060977 |  |  | 195360 | 0.84804 | 0.86787 | 0.018358 | 0.83538 | 0.006826 | 0.83539 | 0.0088719 |  |  | 153160 | 0.72227 | 0.70357 | 0.0087345 | 0.7194 | 0.0061717 | 0.7194 | 0.007215
|  |  | 3372 | 0.97177 | 0.98325 | 0.0023631 | 0.96868 | 0.081176 | 0.96881 | 0.0705 |  |  | 3296 | 0.93517 | 0.95716 | 0.0099383 | 0.9396 | 0.0073007 | 0.93965 | 0.0086207 |  |  | 3520 | 0.87408 | 0.96047 | 0.0082357 | 0.90164 | 0.0063207 | 0.90165 | 0.0052505 |  |  | 3520 | 0.76651 | 0.91429 | 0.0065041 | 0.78667 | 0.003695 | 0.78665 | 0.0060977 |  |  | 195660 | 0.83462 | 0.86787 | 0.018358 | 0.83556 | 0.0068291 | 0.83556 | 0.0088741 |  |  | 153460 | 0.72009 | 0.70357 | 0.0087345 | 0.7196 | 0.0061731 | 0.71961 | 0.0072173
|  |  | 3377 | 0.97088 | 0.98334 | 0.0023535 | 0.96879 | 0.081186 | 0.96892 | 0.070508 |  |  | 3301 | 0.93421 | 0.95731 | 0.0099042 | 0.93972 | 0.0072848 | 0.93977 | 0.0085935 |  |  | 3525 | 0.87084 | 0.96051 | 0.0082009 | 0.90166 | 0.0063205 | 0.90167 | 0.0052484 |  |  | 3525 | 0.76987 | 0.9143 | 0.0064973 | 0.78668 | 0.0036951 | 0.78666 | 0.0060978 |  |  | 195960 | 0.83909 | 0.86787 | 0.018358 | 0.83573 | 0.0068322 | 0.83574 | 0.0088764 |  |  | 153760 | 0.71792 | 0.70357 | 0.0087345 | 0.7198 | 0.0061745 | 0.71981 | 0.0072197
|  |  | 3382 | 0.97177 | 0.98344 | 0.0023439 | 0.9689 | 0.081196 | 0.96903 | 0.070517 |  |  | 3306 | 0.93421 | 0.95745 | 0.0098702 | 0.93984 | 0.0072689 | 0.93989 | 0.0085665 |  |  | 3530 | 0.87192 | 0.96055 | 0.0081663 | 0.90167 | 0.0063203 | 0.90168 | 0.0052464 |  |  | 3530 | 0.76651 | 0.91431 | 0.0064906 | 0.78669 | 0.0036951 | 0.78667 | 0.0060978 |  |  | 196260 | 0.84133 | 0.86787 | 0.018358 | 0.83591 | 0.0068354 | 0.83591 | 0.0088786 |  |  | 154060 | 0.71792 | 0.70357 | 0.0087345 | 0.72001 | 0.0061759 | 0.72001 | 0.007222
|  |  | 3387 | 0.97177 | 0.98353 | 0.0023343 | 0.96901 | 0.081206 | 0.96914 | 0.070525 |  |  | 3311 | 0.93325 | 0.9576 | 0.0098362 | 0.93996 | 0.0072532 | 0.94 | 0.0085396 |  |  | 3535 | 0.87192 | 0.9606 | 0.0081319 | 0.90169 | 0.0063201 | 0.9017 | 0.0052445 |  |  | 3535 | 0.76651 | 0.91432 | 0.006484 | 0.7867 | 0.0036952 | 0.78668 | 0.0060979 |  |  | 196560 | 0.84357 | 0.86787 | 0.018358 | 0.83608 | 0.0068385 | 0.83609 | 0.0088809 |  |  | 154360 | 0.72009 | 0.70357 | 0.0087345 | 0.72021 | 0.0061772 | 0.72022 | 0.0072243
|  |  | 3392 | 0.97177 | 0.98362 | 0.0023248 | 0.96912 | 0.081216 | 0.96925 | 0.070534 |  |  | 3316 | 0.93517 | 0.95774 | 0.0098024 | 0.94007 | 0.0072375 | 0.94012 | 0.0085128 |  |  | 3540 | 0.87192 | 0.96064 | 0.0080977 | 0.9017 | 0.0063199 | 0.90171 | 0.0052425 |  |  | 3540 | 0.76651 | 0.91432 | 0.0064776 | 0.78671 | 0.0036952 | 0.78669 | 0.006098 |  |  | 196860 | 0.84357 | 0.86787 | 0.018358 | 0.83626 | 0.0068416 | 0.83626 | 0.0088831 |  |  | 154660 | 0.72009 | 0.70357 | 0.0087345 | 0.72041 | 0.0061786 | 0.72042 | 0.0072265
|  |  | 3397 | 0.97177 | 0.98371 | 0.0023153 | 0.96923 | 0.081225 | 0.96936 | 0.070543 |  |  | 3321 | 0.93421 | 0.95789 | 0.0097687 | 0.94019 | 0.0072219 | 0.94023 | 0.0084861 |  |  | 3545 | 0.87192 | 0.96068 | 0.0080637 | 0.90172 | 0.0063197 | 0.90173 | 0.0052406 |  |  | 3545 | 0.76483 | 0.91433 | 0.0064712 | 0.78671 | 0.0036953 | 0.7867 | 0.006098 |  |  | 197160 | 0.84133 | 0.86787 | 0.018358 | 0.83643 | 0.0068447 | 0.83644 | 0.0088853 |  |  | 154960 | 0.72662 | 0.70357 | 0.0087345 | 0.72061 | 0.0061799 | 0.72062 | 0.0072288
|  |  | 3402 | 0.97177 | 0.9838 | 0.0023058 | 0.96934 | 0.081235 | 0.96947 | 0.070551 |  |  | 3326 | 0.93517 | 0.95803 | 0.0097351 | 0.9403 | 0.0072063 | 0.94035 | 0.0084595 |  |  | 3550 | 0.87192 | 0.96073 | 0.0080299 | 0.90173 | 0.0063195 | 0.90174 | 0.0052387 |  |  | 3550 | 0.76651 | 0.91434 | 0.0064649 | 0.78672 | 0.0036954 | 0.78671 | 0.0060981 |  |  | 197460 | 0.84133 | 0.86787 | 0.018358 | 0.8366 | 0.0068478 | 0.83661 | 0.0088876 |  |  | 155260 | 0.71574 | 0.70357 | 0.0087345 | 0.72082 | 0.0061812 | 0.72082 | 0.007231
|  |  | 3407 | 0.97088 | 0.9839 | 0.0022964 | 0.96945 | 0.081245 | 0.96958 | 0.07056 |  |  | 3331 | 0.93517 | 0.95818 | 0.0097016 | 0.94042 | 0.0071909 | 0.94046 | 0.008433 |  |  | 3555 | 0.873 | 0.96077 | 0.0079964 | 0.90175 | 0.0063193 | 0.90176 | 0.0052369 |  |  | 3555 | 0.76483 | 0.91434 | 0.0064587 | 0.78673 | 0.0036954 | 0.78671 | 0.0060981 |  |  | 197760 | 0.83909 | 0.86787 | 0.018358 | 0.83678 | 0.0068509 | 0.83678 | 0.0088898 |  |  | 155560 | 0.72227 | 0.70357 | 0.0087345 | 0.72102 | 0.0061826 | 0.72102 | 0.0072332
|  |  | 3412 | 0.97088 | 0.98399 | 0.002287 | 0.96955 | 0.081254 | 0.96969 | 0.070568 |  |  | 3336 | 0.93517 | 0.95832 | 0.0096681 | 0.94053 | 0.0071755 | 0.94058 | 0.0084066 |  |  | 3560 | 0.87192 | 0.96081 | 0.007963 | 0.90176 | 0.0063191 | 0.90177 | 0.0052351 |  |  | 3560 | 0.76819 | 0.91435 | 0.0064526 | 0.78674 | 0.0036955 | 0.78672 | 0.0060982 |  |  | 198060 | 0.83909 | 0.86787 | 0.018358 | 0.83695 | 0.0068539 | 0.83696 | 0.008892 |  |  | 155860 | 0.72009 | 0.70357 | 0.0087345 | 0.72122 | 0.0061838 | 0.72122 | 0.0072354
|  |  | 3417 | 0.97088 | 0.98407 | 0.0022777 | 0.96966 | 0.081264 | 0.9698 | 0.070576 |  |  | 3341 | 0.93421 | 0.95846 | 0.0096348 | 0.94064 | 0.0071602 | 0.94069 | 0.0083804 |  |  | 3565 | 0.87192 | 0.96085 | 0.0079299 | 0.90178 | 0.006319 | 0.90179 | 0.0052333 |  |  | 3565 | 0.76819 | 0.91436 | 0.0064467 | 0.78675 | 0.0036956 | 0.78673 | 0.0060983 |  |  | 198360 | 0.84133 | 0.86787 | 0.018358 | 0.83712 | 0.006857 | 0.83713 | 0.0088942 |  |  | 156160 | 0.72227 | 0.70357 | 0.0087345 | 0.72142 | 0.0061851 | 0.72143 | 0.0072376
|  |  | 3422 | 0.97088 | 0.98416 | 0.0022684 | 0.96977 | 0.081273 | 0.9699 | 0.070585 |  |  | 3346 | 0.93421 | 0.9586 | 0.0096016 | 0.94075 | 0.007145 | 0.9408 | 0.0083542 |  |  | 3570 | 0.87192 | 0.9609 | 0.007897 | 0.90179 | 0.0063188 | 0.9018 | 0.0052315 |  |  | 3570 | 0.76651 | 0.91437 | 0.0064408 | 0.78676 | 0.0036956 | 0.78674 | 0.0060983 |  |  | 198660 | 0.84357 | 0.86787 | 0.018358 | 0.8373 | 0.0068601 | 0.8373 | 0.0088964 |  |  | 156460 | 0.72444 | 0.70357 | 0.0087345 | 0.72162 | 0.0061864 | 0.72163 | 0.0072397
|  |  | 3427 | 0.97088 | 0.98425 | 0.0022591 | 0.96988 | 0.081283 | 0.97001 | 0.070593 |  |  | 3351 | 0.93517 | 0.95874 | 0.0095684 | 0.94087 | 0.0071299 | 0.94091 | 0.0083282 |  |  | 3575 | 0.873 | 0.96094 | 0.0078642 | 0.90181 | 0.0063186 | 0.90182 | 0.0052297 |  |  | 3575 | 0.76651 | 0.91437 | 0.006435 | 0.78677 | 0.0036957 | 0.78675 | 0.0060984 |  |  | 198960 | 0.84581 | 0.86787 | 0.018358 | 0.83747 | 0.0068631 | 0.83748 | 0.0088985 |  |  | 156760 | 0.72444 | 0.70357 | 0.0087345 | 0.72182 | 0.0061877 | 0.72183 | 0.0072419
|  |  | 3432 | 0.97177 | 0.98434 | 0.0022499 | 0.96998 | 0.081292 | 0.97012 | 0.070601 |  |  | 3356 | 0.93517 | 0.95888 | 0.0095354 | 0.94098 | 0.0071149 | 0.94102 | 0.0083023 |  |  | 3580 | 0.873 | 0.96098 | 0.0078317 | 0.90182 | 0.0063185 | 0.90183 | 0.005228 |  |  | 3580 | 0.76651 | 0.91438 | 0.0064292 | 0.78678 | 0.0036957 | 0.78676 | 0.0060984 |  |  | 199260 | 0.84133 | 0.86787 | 0.018358 | 0.83764 | 0.0068662 | 0.83765 | 0.0089007 |  |  | 157060 | 0.72227 | 0.70357 | 0.0087345 | 0.72202 | 0.0061889 | 0.72203 | 0.007244
|  |  | 3437 | 0.97267 | 0.98443 | 0.0022407 | 0.97009 | 0.081302 | 0.97022 | 0.07061 |  |  | 3361 | 0.93517 | 0.95902 | 0.0095024 | 0.94109 | 0.0070999 | 0.94113 | 0.0082765 |  |  | 3585 | 0.873 | 0.96102 | 0.0077994 | 0.90184 | 0.0063183 | 0.90185 | 0.0052263 |  |  | 3585 | 0.76483 | 0.91439 | 0.0064236 | 0.78679 | 0.0036958 | 0.78677 | 0.0060985 |  |  | 199560 | 0.84581 | 0.86787 | 0.018358 | 0.83782 | 0.0068692 | 0.83782 | 0.0089029 |  |  | 157360 | 0.72662 | 0.70357 | 0.0087345 | 0.72222 | 0.0061902 | 0.72222 | 0.0072461
|  |  | 3442 | 0.97088 | 0.98451 | 0.0022316 | 0.97019 | 0.081311 | 0.97033 | 0.070618 |  |  | 3366 | 0.93517 | 0.95916 | 0.0094696 | 0.9412 | 0.007085 | 0.94124 | 0.0082508 |  |  | 3590 | 0.87192 | 0.96106 | 0.0077673 | 0.90185 | 0.0063181 | 0.90186 | 0.0052246 |  |  | 3590 | 0.76651 | 0.91439 | 0.0064181 | 0.7868 | 0.0036959 | 0.78678 | 0.0060985 |  |  | 199860 | 0.84581 | 0.86787 | 0.018358 | 0.83799 | 0.0068722 | 0.83799 | 0.008905 |  |  | 157660 | 0.71574 | 0.70357 | 0.0087345 | 0.72242 | 0.0061914 | 0.72242 | 0.0072482
|  |  | 3447 | 0.97177 | 0.9846 | 0.0022225 | 0.9703 | 0.08132 | 0.97043 | 0.070626 |  |  | 3371 | 0.93421 | 0.95929 | 0.0094369 | 0.94131 | 0.0070702 | 0.94135 | 0.0082252 |  |  | 3595 | 0.87192 | 0.9611 | 0.0077353 | 0.90187 | 0.006318 | 0.90188 | 0.005223 |  |  | 3595 | 0.76819 | 0.9144 | 0.0064126 | 0.7868 | 0.0036959 | 0.78679 | 0.0060986 |  |  | 200160 | 0.84133 | 0.86787 | 0.018358 | 0.83816 | 0.0068753 | 0.83816 | 0.0089072 |  |  | 157960 | 0.72444 | 0.70357 | 0.0087345 | 0.72262 | 0.0061926 | 0.72262 | 0.0072503
|  |  | 3452 | 0.97267 | 0.98469 | 0.0022134 | 0.9704 | 0.08133 | 0.97054 | 0.070635 |  |  | 3376 | 0.93613 | 0.95943 | 0.0094042 | 0.94142 | 0.0070555 | 0.94146 | 0.0081997 |  |  | 3600 | 0.87192 | 0.96114 | 0.0077036 | 0.90188 | 0.0063178 | 0.90189 | 0.0052214 |  |  | 3600 | 0.76651 | 0.9144 | 0.0064073 | 0.78681 | 0.003696 | 0.78679 | 0.0060987 |  |  | 200460 | 0.84581 | 0.86787 | 0.018358 | 0.83833 | 0.0068783 | 0.83834 | 0.0089093 |  |  | 158260 | 0.72009 | 0.70357 | 0.0087345 | 0.72282 | 0.0061938 | 0.72282 | 0.0072523
|  |  | 3457 | 0.97177 | 0.98477 | 0.0022044 | 0.97051 | 0.081339 | 0.97064 | 0.070643 |  |  | 3381 | 0.93517 | 0.95957 | 0.0093717 | 0.94152 | 0.0070408 | 0.94157 | 0.0081743 |  |  | 3605 | 0.873 | 0.96118 | 0.0076721 | 0.90189 | 0.0063177 | 0.9019 | 0.0052197 |  |  | 3605 | 0.76819 | 0.91441 | 0.006402 | 0.78682 | 0.0036961 | 0.7868 | 0.0060987 |  |  | 200760 | 0.84357 | 0.86787 | 0.018358 | 0.8385 | 0.0068813 | 0.83851 | 0.0089114 |  |  | 158560 | 0.72227 | 0.70357 | 0.0087345 | 0.72301 | 0.006195 | 0.72302 | 0.0072544
|  |  | 3462 | 0.97177 | 0.98486 | 0.0021954 | 0.97061 | 0.081348 | 0.97075 | 0.070651 |  |  | 3386 | 0.93517 | 0.9597 | 0.0093392 | 0.94163 | 0.0070262 | 0.94168 | 0.0081491 |  |  | 3610 | 0.87192 | 0.96122 | 0.0076408 | 0.90191 | 0.0063175 | 0.90192 | 0.0052182 |  |  | 3610 | 0.76819 | 0.91442 | 0.0063968 | 0.78683 | 0.0036961 | 0.78681 | 0.0060988 |  |  | 201060 | 0.84133 | 0.86787 | 0.018358 | 0.83867 | 0.0068843 | 0.83868 | 0.0089135 |  |  | 158860 | 0.73097 | 0.70357 | 0.0087345 | 0.72321 | 0.0061962 | 0.72322 | 0.0072564
|  |  | 3467 | 0.97177 | 0.98494 | 0.0021864 | 0.97072 | 0.081358 | 0.97085 | 0.070659 |  |  | 3391 | 0.93517 | 0.95984 | 0.0093068 | 0.94174 | 0.0070117 | 0.94178 | 0.0081239 |  |  | 3615 | 0.873 | 0.96126 | 0.0076097 | 0.90192 | 0.0063174 | 0.90193 | 0.0052166 |  |  | 3615 | 0.76819 | 0.91442 | 0.0063917 | 0.78684 | 0.0036962 | 0.78682 | 0.0060988 |  |  | 201360 | 0.84581 | 0.86787 | 0.018358 | 0.83885 | 0.0068873 | 0.83885 | 0.0089156 |  |  | 159160 | 0.72444 | 0.70357 | 0.0087345 | 0.72341 | 0.0061973 | 0.72341 | 0.0072584
|  |  | 3472 | 0.97267 | 0.98502 | 0.0021775 | 0.97082 | 0.081367 | 0.97096 | 0.070667 |  |  | 3396 | 0.93613 | 0.95997 | 0.0092746 | 0.94184 | 0.0069973 | 0.94189 | 0.0080989 |  |  | 3620 | 0.87408 | 0.9613 | 0.0075788 | 0.90194 | 0.0063172 | 0.90195 | 0.0052151 |  |  | 3620 | 0.76651 | 0.91443 | 0.0063866 | 0.78685 | 0.0036962 | 0.78683 | 0.0060989 |  |  | 201660 | 0.84581 | 0.86787 | 0.018358 | 0.83902 | 0.0068903 | 0.83902 | 0.0089177 |  |  | 159460 | 0.71792 | 0.70357 | 0.0087345 | 0.72361 | 0.0061985 | 0.72361 | 0.0072603
|  |  | 3477 | 0.97267 | 0.98511 | 0.0021686 | 0.97092 | 0.081376 | 0.97106 | 0.070675 |  |  | 3401 | 0.93613 | 0.9601 | 0.0092424 | 0.94195 | 0.006983 | 0.942 | 0.0080739 |  |  | 3625 | 0.873 | 0.96134 | 0.0075481 | 0.90195 | 0.0063171 | 0.90196 | 0.0052136 |  |  | 3625 | 0.76819 | 0.91444 | 0.0063817 | 0.78686 | 0.0036963 | 0.78684 | 0.006099 |  |  | 201960 | 0.84133 | 0.86787 | 0.018358 | 0.83919 | 0.0068933 | 0.83919 | 0.0089198 |  |  | 159760 | 0.72227 | 0.70357 | 0.0087345 | 0.7238 | 0.0061996 | 0.72381 | 0.0072623
|  |  | 3482 | 0.97267 | 0.98519 | 0.0021598 | 0.97102 | 0.081385 | 0.97116 | 0.070683 |  |  | 3406 | 0.93613 | 0.96023 | 0.0092103 | 0.94206 | 0.0069687 | 0.9421 | 0.0080491 |  |  | 3630 | 0.873 | 0.96138 | 0.0075176 | 0.90196 | 0.0063169 | 0.90197 | 0.0052121 |  |  | 3630 | 0.76819 | 0.91444 | 0.0063768 | 0.78687 | 0.0036964 | 0.78685 | 0.006099 |  |  | 202260 | 0.84357 | 0.86787 | 0.018358 | 0.83936 | 0.0068962 | 0.83936 | 0.0089219 |  |  | 160060 | 0.72227 | 0.70357 | 0.0087345 | 0.724 | 0.0062007 | 0.72401 | 0.0072643
|  |  | 3487 | 0.97356 | 0.98527 | 0.0021509 | 0.97113 | 0.081394 | 0.97126 | 0.070691 |  |  | 3411 | 0.93517 | 0.96037 | 0.0091784 | 0.94216 | 0.0069546 | 0.94221 | 0.0080244 |  |  | 3635 | 0.873 | 0.96141 | 0.0074872 | 0.90198 | 0.0063168 | 0.90199 | 0.0052106 |  |  | 3635 | 0.76651 | 0.91445 | 0.006372 | 0.78688 | 0.0036964 | 0.78686 | 0.0060991 |  |  | 202560 | 0.84133 | 0.86787 | 0.018358 | 0.83953 | 0.0068992 | 0.83953 | 0.008924 |  |  | 160360 | 0.72662 | 0.70357 | 0.0087345 | 0.7242 | 0.0062019 | 0.7242 | 0.0072662
|  |  | 3492 | 0.97177 | 0.98535 | 0.0021422 | 0.97123 | 0.081403 | 0.97137 | 0.070699 |  |  | 3416 | 0.93709 | 0.9605 | 0.0091465 | 0.94226 | 0.0069405 | 0.94231 | 0.0079998 |  |  | 3640 | 0.873 | 0.96145 | 0.0074571 | 0.90199 | 0.0063167 | 0.902 | 0.0052092 |  |  | 3640 | 0.76483 | 0.91445 | 0.0063672 | 0.78689 | 0.0036965 | 0.78687 | 0.0060991 |  |  | 202860 | 0.84357 | 0.86787 | 0.018358 | 0.8397 | 0.0069022 | 0.8397 | 0.0089261 |  |  | 160660 | 0.72662 | 0.70357 | 0.0087345 | 0.72439 | 0.006203 | 0.7244 | 0.0072681
|  |  | 3497 | 0.97267 | 0.98544 | 0.0021334 | 0.97133 | 0.081412 | 0.97147 | 0.070707 |  |  | 3421 | 0.93613 | 0.96063 | 0.0091147 | 0.94237 | 0.0069264 | 0.94241 | 0.0079753 |  |  | 3645 | 0.87408 | 0.96149 | 0.0074272 | 0.902 | 0.0063165 | 0.90201 | 0.0052077 |  |  | 3645 | 0.76483 | 0.91446 | 0.0063626 | 0.78689 | 0.0036966 | 0.78688 | 0.0060992 |  |  | 203160 | 0.85028 | 0.86787 | 0.018358 | 0.83987 | 0.0069051 | 0.83987 | 0.0089281 |  |  | 160960 | 0.72662 | 0.70357 | 0.0087345 | 0.72459 | 0.0062041 | 0.72459 | 0.00727
|  |  | 3502 | 0.97267 | 0.98552 | 0.0021247 | 0.97143 | 0.081421 | 0.97157 | 0.070715 |  |  | 3426 | 0.93613 | 0.96076 | 0.009083 | 0.94247 | 0.0069125 | 0.94252 | 0.0079509 |  |  | 3650 | 0.873 | 0.96153 | 0.0073974 | 0.90202 | 0.0063164 | 0.90203 | 0.0052063 |  |  | 3650 | 0.76819 | 0.91446 | 0.006358 | 0.7869 | 0.0036966 | 0.78688 | 0.0060993 |  |  | 203460 | 0.84804 | 0.86787 | 0.018358 | 0.84004 | 0.006908 | 0.84004 | 0.0089302 |  |  | 161260 | 0.72662 | 0.70357 | 0.0087345 | 0.72478 | 0.0062051 | 0.72479 | 0.0072719
|  |  | 3507 | 0.97267 | 0.9856 | 0.0021161 | 0.97153 | 0.08143 | 0.97167 | 0.070723 |  |  | 3431 | 0.93613 | 0.96089 | 0.0090514 | 0.94257 | 0.0068986 | 0.94262 | 0.0079266 |  |  | 3655 | 0.873 | 0.96156 | 0.0073679 | 0.90203 | 0.0063163 | 0.90204 | 0.0052049 |  |  | 3655 | 0.76651 | 0.91447 | 0.0063535 | 0.78691 | 0.0036967 | 0.78689 | 0.0060993 |  |  | 203760 | 0.84133 | 0.86787 | 0.018358 | 0.84021 | 0.006911 | 0.84021 | 0.0089322 |  |  | 161560 | 0.72879 | 0.70357 | 0.0087345 | 0.72498 | 0.0062062 | 0.72498 | 0.0072737
|  |  | 3512 | 0.97267 | 0.98568 | 0.0021074 | 0.97163 | 0.081439 | 0.97177 | 0.070731 |  |  | 3436 | 0.93517 | 0.96102 | 0.0090199 | 0.94268 | 0.0068848 | 0.94272 | 0.0079024 |  |  | 3660 | 0.87408 | 0.9616 | 0.0073386 | 0.90204 | 0.0063162 | 0.90205 | 0.0052036 |  |  | 3660 | 0.76819 | 0.91448 | 0.0063491 | 0.78692 | 0.0036967 | 0.7869 | 0.0060994 |  |  | 204060 | 0.84357 | 0.86787 | 0.018358 | 0.84038 | 0.0069139 | 0.84038 | 0.0089343 |  |  | 161860 | 0.72227 | 0.70357 | 0.0087345 | 0.72517 | 0.0062073 | 0.72518 | 0.0072756
|  |  | 3517 | 0.97356 | 0.98576 | 0.0020989 | 0.97173 | 0.081448 | 0.97187 | 0.070739 |  |  | 3441 | 0.93805 | 0.96114 | 0.0089885 | 0.94278 | 0.0068711 | 0.94282 | 0.0078784 |  |  | 3665 | 0.87516 | 0.96164 | 0.0073094 | 0.90205 | 0.006316 | 0.90206 | 0.0052022 |  |  | 3665 | 0.76483 | 0.91448 | 0.0063447 | 0.78693 | 0.0036968 | 0.78691 | 0.0060994 |  |  | 204360 | 0.84804 | 0.86787 | 0.018358 | 0.84055 | 0.0069168 | 0.84055 | 0.0089363 |  |  | 162160 | 0.72879 | 0.70357 | 0.0087345 | 0.72537 | 0.0062083 | 0.72537 | 0.0072774
|  |  | 3522 | 0.97356 | 0.98584 | 0.0020903 | 0.97183 | 0.081457 | 0.97197 | 0.070746 |  |  | 3446 | 0.93805 | 0.96127 | 0.0089572 | 0.94288 | 0.0068574 | 0.94292 | 0.0078544 |  |  | 3670 | 0.87192 | 0.96167 | 0.0072804 | 0.90207 | 0.0063159 | 0.90208 | 0.0052009 |  |  | 3670 | 0.76651 | 0.91449 | 0.0063404 | 0.78694 | 0.0036969 | 0.78692 | 0.0060995 |  |  | 204660 | 0.84581 | 0.86787 | 0.018358 | 0.84072 | 0.0069197 | 0.84072 | 0.0089383 |  |  | 162460 | 0.72444 | 0.70357 | 0.0087345 | 0.72556 | 0.0062094 | 0.72556 | 0.0072792
|  |  | 3527 | 0.97356 | 0.98591 | 0.0020818 | 0.97193 | 0.081466 | 0.97207 | 0.070754 |  |  | 3451 | 0.93517 | 0.9614 | 0.008926 | 0.94298 | 0.0068439 | 0.94302 | 0.0078306 |  |  | 3675 | 0.873 | 0.96171 | 0.0072516 | 0.90208 | 0.0063158 | 0.90209 | 0.0051996 |  |  | 3675 | 0.76651 | 0.91449 | 0.0063362 | 0.78695 | 0.0036969 | 0.78693 | 0.0060996 |  |  | 204960 | 0.84581 | 0.86787 | 0.018358 | 0.84089 | 0.0069226 | 0.84089 | 0.0089403 |  |  | 162760 | 0.72444 | 0.70357 | 0.0087345 | 0.72575 | 0.0062104 | 0.72576 | 0.007281
|  |  | 3532 | 0.97267 | 0.98599 | 0.0020733 | 0.97203 | 0.081475 | 0.97217 | 0.070762 |  |  | 3456 | 0.93709 | 0.96152 | 0.0088949 | 0.94308 | 0.0068304 | 0.94312 | 0.0078068 |  |  | 3680 | 0.873 | 0.96175 | 0.007223 | 0.90209 | 0.0063157 | 0.9021 | 0.0051983 |  |  | 3680 | 0.76483 | 0.9145 | 0.006332 | 0.78696 | 0.003697 | 0.78694 | 0.0060996 |  |  | 205260 | 0.84804 | 0.86787 | 0.018358 | 0.84105 | 0.0069255 | 0.84106 | 0.0089423 |  |  | 163060 | 0.72009 | 0.70357 | 0.0087345 | 0.72595 | 0.0062114 | 0.72595 | 0.0072828
|  |  | 3537 | 0.97267 | 0.98607 | 0.0020648 | 0.97213 | 0.081483 | 0.97227 | 0.07077 |  |  | 3461 | 0.93613 | 0.96165 | 0.0088638 | 0.94318 | 0.006817 | 0.94322 | 0.0077832 |  |  | 3685 | 0.87408 | 0.96178 | 0.0071946 | 0.9021 | 0.0063156 | 0.90211 | 0.005197 |  |  | 3685 | 0.76987 | 0.9145 | 0.0063279 | 0.78697 | 0.0036971 | 0.78695 | 0.0060997 |  |  | 205560 | 0.84581 | 0.86787 | 0.018358 | 0.84122 | 0.0069284 | 0.84123 | 0.0089443 |  |  | 163360 | 0.72444 | 0.70357 | 0.0087345 | 0.72614 | 0.0062124 | 0.72614 | 0.0072845
|  |  | 3542 | 0.97267 | 0.98615 | 0.0020564 | 0.97223 | 0.081492 | 0.97236 | 0.070777 |  |  | 3466 | 0.93613 | 0.96177 | 0.0088329 | 0.94328 | 0.0068036 | 0.94332 | 0.0077596 |  |  | 3690 | 0.873 | 0.96182 | 0.0071664 | 0.90212 | 0.0063155 | 0.90213 | 0.0051958 |  |  | 3690 | 0.76819 | 0.91451 | 0.0063239 | 0.78697 | 0.0036971 | 0.78696 | 0.0060997 |  |  | 205860 | 0.85028 | 0.86787 | 0.018358 | 0.84139 | 0.0069313 | 0.8414 | 0.0089463 |  |  | 163660 | 0.72662 | 0.70357 | 0.0087345 | 0.72633 | 0.0062134 | 0.72634 | 0.0072863
|  |  | 3547 | 0.97356 | 0.98623 | 0.0020481 | 0.97232 | 0.081501 | 0.97246 | 0.070785 |  |  | 3471 | 0.93613 | 0.9619 | 0.0088021 | 0.94337 | 0.0067904 | 0.94342 | 0.0077362 |  |  | 3695 | 0.87516 | 0.96185 | 0.0071384 | 0.90213 | 0.0063154 | 0.90214 | 0.0051946 |  |  | 3695 | 0.76651 | 0.91451 | 0.0063199 | 0.78698 | 0.0036972 | 0.78697 | 0.0060998 |  |  | 206160 | 0.84804 | 0.86787 | 0.018358 | 0.84156 | 0.0069342 | 0.84157 | 0.0089483 |  |  | 163960 | 0.72444 | 0.70357 | 0.0087345 | 0.72652 | 0.0062144 | 0.72653 | 0.007288
|  |  | 3552 | 0.97267 | 0.9863 | 0.0020397 | 0.97242 | 0.08151 | 0.97256 | 0.070793 |  |  | 3476 | 0.93613 | 0.96202 | 0.0087713 | 0.94347 | 0.0067772 | 0.94352 | 0.0077129 |  |  | 3700 | 0.873 | 0.96189 | 0.0071105 | 0.90214 | 0.0063153 | 0.90215 | 0.0051933 |  |  | 3700 | 0.77156 | 0.91452 | 0.006316 | 0.78699 | 0.0036972 | 0.78697 | 0.0060999 |  |  | 206460 | 0.84581 | 0.86787 | 0.018358 | 0.84173 | 0.0069371 | 0.84173 | 0.0089502 |  |  | 164260 | 0.72444 | 0.70357 | 0.0087345 | 0.72672 | 0.0062153 | 0.72672 | 0.0072897
|  |  | 3557 | 0.97356 | 0.98638 | 0.0020314 | 0.97252 | 0.081518 | 0.97266 | 0.0708 |  |  | 3481 | 0.93613 | 0.96215 | 0.0087407 | 0.94357 | 0.006764 | 0.94361 | 0.0076896 |  |  | 3705 | 0.87516 | 0.96192 | 0.0070829 | 0.90215 | 0.0063152 | 0.90216 | 0.0051922 |  |  | 3705 | 0.76651 | 0.91452 | 0.0063122 | 0.787 | 0.0036973 | 0.78698 | 0.0060999 |  |  | 206760 | 0.85252 | 0.86787 | 0.018358 | 0.8419 | 0.0069399 | 0.8419 | 0.0089522 |  |  | 164560 | 0.72662 | 0.70357 | 0.0087345 | 0.72691 | 0.0062163 | 0.72691 | 0.0072914
|  |  | 3562 | 0.97356 | 0.98645 | 0.0020231 | 0.97261 | 0.081527 | 0.97275 | 0.070808 |  |  | 3486 | 0.93613 | 0.96227 | 0.0087101 | 0.94366 | 0.006751 | 0.94371 | 0.0076665 |  |  | 3710 | 0.87516 | 0.96196 | 0.0070554 | 0.90217 | 0.0063151 | 0.90217 | 0.005191 |  |  | 3710 | 0.76819 | 0.91453 | 0.0063084 | 0.78701 | 0.0036974 | 0.78699 | 0.0061 |  |  | 207060 | 0.84804 | 0.86787 | 0.018358 | 0.84206 | 0.0069428 | 0.84207 | 0.0089542 |  |  | 164860 | 0.72662 | 0.70357 | 0.0087345 | 0.7271 | 0.0062172 | 0.7271 | 0.0072931
|  |  | 3567 | 0.97356 | 0.98653 | 0.0020149 | 0.97271 | 0.081535 | 0.97285 | 0.070816 |  |  | 3491 | 0.93709 | 0.96239 | 0.0086797 | 0.94376 | 0.006738 | 0.94381 | 0.0076435 |  |  | 3715 | 0.87408 | 0.96199 | 0.0070281 | 0.90218 | 0.006315 | 0.90219 | 0.0051898 |  |  | 3715 | 0.76651 | 0.91453 | 0.0063047 | 0.78702 | 0.0036974 | 0.787 | 0.0061 |  |  | 207360 | 0.84581 | 0.86787 | 0.018358 | 0.84223 | 0.0069456 | 0.84224 | 0.0089561 |  |  | 165160 | 0.72444 | 0.70357 | 0.0087345 | 0.72729 | 0.0062182 | 0.7273 | 0.0072947
|  |  | 3572 | 0.97356 | 0.9866 | 0.0020067 | 0.97281 | 0.081544 | 0.97294 | 0.070823 |  |  | 3496 | 0.93709 | 0.96251 | 0.0086493 | 0.94386 | 0.0067251 | 0.9439 | 0.0076206 |  |  | 3720 | 0.873 | 0.96203 | 0.007001 | 0.90219 | 0.0063149 | 0.9022 | 0.0051887 |  |  | 3720 | 0.76819 | 0.91454 | 0.006301 | 0.78703 | 0.0036975 | 0.78701 | 0.0061001 |  |  | 207660 | 0.85028 | 0.86787 | 0.018358 | 0.8424 | 0.0069485 | 0.8424 | 0.008958 |  |  | 165460 | 0.72879 | 0.70357 | 0.0087345 | 0.72748 | 0.0062191 | 0.72749 | 0.0072964
|  |  | 3577 | 0.97267 | 0.98668 | 0.0019985 | 0.9729 | 0.081553 | 0.97304 | 0.070831 |  |  | 3501 | 0.93805 | 0.96263 | 0.008619 | 0.94395 | 0.0067123 | 0.944 | 0.0075978 |  |  | 3725 | 0.87408 | 0.96206 | 0.0069741 | 0.9022 | 0.0063148 | 0.90221 | 0.0051875 |  |  | 3725 | 0.76819 | 0.91454 | 0.0062974 | 0.78704 | 0.0036976 | 0.78702 | 0.0061002 |  |  | 207960 | 0.84581 | 0.86787 | 0.018358 | 0.84256 | 0.0069513 | 0.84257 | 0.00896 |  |  | 165760 | 0.73097 | 0.70357 | 0.0087345 | 0.72767 | 0.00622 | 0.72768 | 0.007298
|  |  | 3582 | 0.97446 | 0.98675 | 0.0019904 | 0.973 | 0.081561 | 0.97314 | 0.070838 |  |  | 3506 | 0.93709 | 0.96275 | 0.0085889 | 0.94405 | 0.0066995 | 0.94409 | 0.0075751 |  |  | 3730 | 0.87408 | 0.96209 | 0.0069473 | 0.90221 | 0.0063147 | 0.90222 | 0.0051864 |  |  | 3730 | 0.76819 | 0.91455 | 0.0062939 | 0.78705 | 0.0036976 | 0.78703 | 0.0061002 |  |  | 208260 | 0.84804 | 0.86787 | 0.018358 | 0.84273 | 0.0069541 | 0.84274 | 0.0089619 |  |  | 166060 | 0.72662 | 0.70357 | 0.0087345 | 0.72786 | 0.0062209 | 0.72787 | 0.0072996
|  |  | 3587 | 0.97536 | 0.98682 | 0.0019823 | 0.97309 | 0.08157 | 0.97323 | 0.070846 |  |  | 3511 | 0.93613 | 0.96287 | 0.0085588 | 0.94414 | 0.0066869 | 0.94418 | 0.0075525 |  |  | 3735 | 0.87408 | 0.96213 | 0.0069208 | 0.90222 | 0.0063146 | 0.90223 | 0.0051853 |  |  | 3735 | 0.76651 | 0.91455 | 0.0062904 | 0.78706 | 0.0036977 | 0.78704 | 0.0061003 |  |  | 208560 | 0.84581 | 0.86787 | 0.018358 | 0.8429 | 0.0069569 | 0.8429 | 0.0089638 |  |  | 166360 | 0.72009 | 0.70357 | 0.0087345 | 0.72805 | 0.0062218 | 0.72806 | 0.0073012
|  |  | 3592 | 0.97267 | 0.9869 | 0.0019743 | 0.97319 | 0.081578 | 0.97333 | 0.070853 |  |  | 3516 | 0.93805 | 0.96299 | 0.0085288 | 0.94423 | 0.0066743 | 0.94428 | 0.00753 |  |  | 3740 | 0.87408 | 0.96216 | 0.0068944 | 0.90224 | 0.0063145 | 0.90225 | 0.0051843 |  |  | 3740 | 0.76819 | 0.91456 | 0.006287 | 0.78706 | 0.0036978 | 0.78705 | 0.0061004 |  |  | 208860 | 0.84804 | 0.86787 | 0.018358 | 0.84306 | 0.0069597 | 0.84307 | 0.0089657 |  |  | 166660 | 0.72009 | 0.70357 | 0.0087345 | 0.72824 | 0.0062227 | 0.72824 | 0.0073028
|  |  | 3597 | 0.97446 | 0.98697 | 0.0019662 | 0.97328 | 0.081586 | 0.97342 | 0.07086 |  |  | 3521 | 0.93805 | 0.96311 | 0.0084989 | 0.94433 | 0.0066617 | 0.94437 | 0.0075076 |  |  | 3745 | 0.87408 | 0.96219 | 0.0068682 | 0.90225 | 0.0063144 | 0.90226 | 0.0051832 |  |  | 3745 | 0.76651 | 0.91456 | 0.0062836 | 0.78707 | 0.0036978 | 0.78705 | 0.0061004 |  |  | 209160 | 0.84804 | 0.86787 | 0.018358 | 0.84323 | 0.0069625 | 0.84324 | 0.0089676 |  |  | 166960 | 0.72879 | 0.70357 | 0.0087345 | 0.72843 | 0.0062236 | 0.72843 | 0.0073043
|  |  | 3602 | 0.97446 | 0.98704 | 0.0019582 | 0.97338 | 0.081595 | 0.97351 | 0.070868 |  |  | 3526 | 0.93709 | 0.96322 | 0.0084691 | 0.94442 | 0.0066493 | 0.94446 | 0.0074853 |  |  | 3750 | 0.87408 | 0.96223 | 0.0068421 | 0.90226 | 0.0063143 | 0.90227 | 0.0051822 |  |  | 3750 | 0.76651 | 0.91457 | 0.0062803 | 0.78708 | 0.0036979 | 0.78706 | 0.0061005 |  |  | 209460 | 0.85028 | 0.86787 | 0.018358 | 0.8434 | 0.0069653 | 0.8434 | 0.0089695 |  |  | 167260 | 0.73097 | 0.70357 | 0.0087345 | 0.72862 | 0.0062244 | 0.72862 | 0.0073059
|  |  | 3607 | 0.97356 | 0.98711 | 0.0019503 | 0.97347 | 0.081603 | 0.97361 | 0.070875 |  |  | 3531 | 0.93709 | 0.96334 | 0.0084393 | 0.94451 | 0.0066369 | 0.94455 | 0.0074632 |  |  | 3755 | 0.87516 | 0.96226 | 0.0068163 | 0.90227 | 0.0063142 | 0.90228 | 0.0051811 |  |  | 3755 | 0.76819 | 0.91457 | 0.006277 | 0.78709 | 0.003698 | 0.78707 | 0.0061005 |  |  | 209760 | 0.84804 | 0.86787 | 0.018358 | 0.84356 | 0.0069681 | 0.84357 | 0.0089714 |  |  | 167560 | 0.72227 | 0.70357 | 0.0087345 | 0.72881 | 0.0062253 | 0.72881 | 0.0073074
|  |  | 3612 | 0.97446 | 0.98718 | 0.0019424 | 0.97356 | 0.081612 | 0.9737 | 0.070882 |  |  | 3536 | 0.93709 | 0.96346 | 0.0084097 | 0.9446 | 0.0066245 | 0.94465 | 0.0074411 |  |  | 3760 | 0.87516 | 0.96229 | 0.0067906 | 0.90228 | 0.0063142 | 0.90229 | 0.0051801 |  |  | 3760 | 0.76819 | 0.91458 | 0.0062738 | 0.7871 | 0.003698 | 0.78708 | 0.0061006 |  |  | 210060 | 0.84804 | 0.86787 | 0.018358 | 0.84373 | 0.0069709 | 0.84373 | 0.0089733 |  |  | 167860 | 0.72879 | 0.70357 | 0.0087345 | 0.72899 | 0.0062261 | 0.729 | 0.0073089
|  |  | 3617 | 0.97356 | 0.98726 | 0.0019345 | 0.97365 | 0.08162 | 0.97379 | 0.07089 |  |  | 3541 | 0.93709 | 0.96357 | 0.0083802 | 0.94469 | 0.0066123 | 0.94474 | 0.0074191 |  |  | 3765 | 0.87408 | 0.96232 | 0.0067651 | 0.90229 | 0.0063141 | 0.9023 | 0.0051791 |  |  | 3765 | 0.76819 | 0.91458 | 0.0062707 | 0.78711 | 0.0036981 | 0.78709 | 0.0061007 |  |  | 210360 | 0.84804 | 0.86787 | 0.018358 | 0.84389 | 0.0069737 | 0.8439 | 0.0089751 |  |  | 168160 | 0.72444 | 0.70357 | 0.0087345 | 0.72918 | 0.0062269 | 0.72919 | 0.0073104
|  |  | 3622 | 0.97446 | 0.98733 | 0.0019266 | 0.97375 | 0.081628 | 0.97389 | 0.070897 |  |  | 3546 | 0.93805 | 0.96369 | 0.0083507 | 0.94478 | 0.0066001 | 0.94483 | 0.0073972 |  |  | 3770 | 0.87408 | 0.96235 | 0.0067398 | 0.9023 | 0.006314 | 0.90231 | 0.0051781 |  |  | 3770 | 0.76483 | 0.91459 | 0.0062675 | 0.78712 | 0.0036981 | 0.7871 | 0.0061007 |  |  | 210660 | 0.85028 | 0.86787 | 0.018358 | 0.84406 | 0.0069765 | 0.84407 | 0.008977 |  |  | 168460 | 0.72227 | 0.70357 | 0.0087345 | 0.72937 | 0.0062277 | 0.72937 | 0.0073119
|  |  | 3627 | 0.97356 | 0.9874 | 0.0019188 | 0.97384 | 0.081636 | 0.97398 | 0.070904 |  |  | 3551 | 0.93805 | 0.9638 | 0.0083214 | 0.94487 | 0.006588 | 0.94492 | 0.0073755 |  |  | 3775 | 0.87516 | 0.96239 | 0.0067146 | 0.90232 | 0.0063139 | 0.90232 | 0.0051772 |  |  | 3775 | 0.76819 | 0.91459 | 0.0062645 | 0.78713 | 0.0036982 | 0.78711 | 0.0061008 |  |  | 210960 | 0.84581 | 0.86787 | 0.018358 | 0.84422 | 0.0069792 | 0.84423 | 0.0089788 |  |  | 168760 | 0.72879 | 0.70357 | 0.0087345 | 0.72956 | 0.0062285 | 0.72956 | 0.0073134
|  |  | 3632 | 0.97536 | 0.98747 | 0.001911 | 0.97393 | 0.081645 | 0.97407 | 0.070912 |  |  | 3556 | 0.93805 | 0.96392 | 0.0082921 | 0.94496 | 0.006576 | 0.94501 | 0.0073538 |  |  | 3780 | 0.87408 | 0.96242 | 0.0066896 | 0.90233 | 0.0063139 | 0.90233 | 0.0051762 |  |  | 3780 | 0.76819 | 0.9146 | 0.0062615 | 0.78714 | 0.0036983 | 0.78712 | 0.0061008 |  |  | 211260 | 0.85252 | 0.86787 | 0.018358 | 0.84439 | 0.006982 | 0.8444 | 0.0089807 |  |  | 169060 | 0.72662 | 0.70357 | 0.0087345 | 0.72974 | 0.0062293 | 0.72975 | 0.0073148
|  |  | 3637 | 0.97536 | 0.98753 | 0.0019033 | 0.97402 | 0.081653 | 0.97416 | 0.070919 |  |  | 3561 | 0.93805 | 0.96403 | 0.008263 | 0.94505 | 0.006564 | 0.9451 | 0.0073322 |  |  | 3785 | 0.87408 | 0.96245 | 0.0066648 | 0.90234 | 0.0063138 | 0.90235 | 0.0051753 |  |  | 3785 | 0.77492 | 0.9146 | 0.0062585 | 0.78715 | 0.0036983 | 0.78713 | 0.0061009 |  |  | 211560 | 0.85028 | 0.86787 | 0.018358 | 0.84455 | 0.0069847 | 0.84456 | 0.0089825 |  |  | 169360 | 0.72662 | 0.70357 | 0.0087345 | 0.72993 | 0.0062301 | 0.72993 | 0.0073162
|  |  | 3642 | 0.97446 | 0.9876 | 0.0018955 | 0.97411 | 0.081661 | 0.97425 | 0.070926 |  |  | 3566 | 0.93901 | 0.96414 | 0.0082339 | 0.94514 | 0.0065521 | 0.94518 | 0.0073108 |  |  | 3790 | 0.87516 | 0.96248 | 0.0066402 | 0.90235 | 0.0063137 | 0.90236 | 0.0051743 |  |  | 3790 | 0.76651 | 0.9146 | 0.0062556 | 0.78715 | 0.0036984 | 0.78714 | 0.006101 |  |  | 211860 | 0.84804 | 0.86787 | 0.018358 | 0.84472 | 0.0069875 | 0.84472 | 0.0089843 |  |  | 169660 | 0.72227 | 0.70357 | 0.0087345 | 0.73012 | 0.0062309 | 0.73012 | 0.0073177
|  |  | 3647 | 0.97536 | 0.98767 | 0.0018879 | 0.9742 | 0.081669 | 0.97434 | 0.070933 |  |  | 3571 | 0.93709 | 0.96426 | 0.0082049 | 0.94523 | 0.0065403 | 0.94527 | 0.0072894 |  |  | 3795 | 0.87516 | 0.96251 | 0.0066157 | 0.90236 | 0.0063136 | 0.90237 | 0.0051734 |  |  | 3795 | 0.76819 | 0.91461 | 0.0062527 | 0.78716 | 0.0036985 | 0.78714 | 0.006101 |  |  | 212160 | 0.85252 | 0.86787 | 0.018358 | 0.84488 | 0.0069902 | 0.84489 | 0.0089862 |  |  | 169960 | 0.72227 | 0.70357 | 0.0087345 | 0.7303 | 0.0062316 | 0.73031 | 0.0073191
|  |  | 3652 | 0.97536 | 0.98774 | 0.0018802 | 0.97429 | 0.081677 | 0.97443 | 0.07094 |  |  | 3576 | 0.93709 | 0.96437 | 0.008176 | 0.94532 | 0.0065285 | 0.94536 | 0.0072681 |  |  | 3800 | 0.87408 | 0.96254 | 0.0065914 | 0.90237 | 0.0063136 | 0.90238 | 0.0051725 |  |  | 3800 | 0.76651 | 0.91461 | 0.0062499 | 0.78717 | 0.0036985 | 0.78715 | 0.0061011 |  |  | 212460 | 0.85028 | 0.86787 | 0.018358 | 0.84505 | 0.0069929 | 0.84505 | 0.008988 |  |  | 170260 | 0.71792 | 0.70357 | 0.0087345 | 0.73049 | 0.0062324 | 0.73049 | 0.0073204
|  |  | 3657 | 0.97625 | 0.98781 | 0.0018726 | 0.97438 | 0.081685 | 0.97452 | 0.070947 |  |  | 3581 | 0.93805 | 0.96448 | 0.0081472 | 0.94541 | 0.0065169 | 0.94545 | 0.007247 |  |  | 3805 | 0.87516 | 0.96257 | 0.0065673 | 0.90238 | 0.0063135 | 0.90239 | 0.0051717 |  |  | 3805 | 0.76819 | 0.91462 | 0.0062471 | 0.78718 | 0.0036986 | 0.78716 | 0.0061012 |  |  | 212760 | 0.85476 | 0.86787 | 0.018358 | 0.84521 | 0.0069956 | 0.84522 | 0.0089898 |  |  | 170560 | 0.73315 | 0.70357 | 0.0087345 | 0.73067 | 0.0062331 | 0.73068 | 0.0073218
|  |  | 3662 | 0.97536 | 0.98787 | 0.001865 | 0.97447 | 0.081693 | 0.97461 | 0.070954 |  |  | 3586 | 0.93901 | 0.96459 | 0.0081185 | 0.94549 | 0.0065052 | 0.94553 | 0.0072259 |  |  | 3810 | 0.873 | 0.9626 | 0.0065433 | 0.90239 | 0.0063134 | 0.9024 | 0.0051708 |  |  | 3810 | 0.76651 | 0.91462 | 0.0062444 | 0.78719 | 0.0036987 | 0.78717 | 0.0061012 |  |  | 213060 | 0.85252 | 0.86787 | 0.018358 | 0.84538 | 0.0069983 | 0.84538 | 0.0089916 |  |  | 170860 | 0.72879 | 0.70357 | 0.0087345 | 0.73086 | 0.0062339 | 0.73086 | 0.0073232
|  |  | 3667 | 0.97536 | 0.98794 | 0.0018575 | 0.97456 | 0.081701 | 0.9747 | 0.070961 |  |  | 3591 | 0.93709 | 0.9647 | 0.0080899 | 0.94558 | 0.0064937 | 0.94562 | 0.0072049 |  |  | 3815 | 0.87516 | 0.96263 | 0.0065195 | 0.9024 | 0.0063134 | 0.90241 | 0.0051699 |  |  | 3815 | 0.76819 | 0.91463 | 0.0062417 | 0.7872 | 0.0036987 | 0.78718 | 0.0061013 |  |  | 213360 | 0.85252 | 0.86787 | 0.018358 | 0.84554 | 0.007001 | 0.84554 | 0.0089934 |  |  | 171160 | 0.72879 | 0.70357 | 0.0087345 | 0.73104 | 0.0062346 | 0.73105 | 0.0073245
|  |  | 3672 | 0.97536 | 0.98801 | 0.0018499 | 0.97465 | 0.081709 | 0.97479 | 0.070969 |  |  | 3596 | 0.93805 | 0.96481 | 0.0080614 | 0.94566 | 0.0064822 | 0.94571 | 0.0071841 |  |  | 3820 | 0.87516 | 0.96266 | 0.0064959 | 0.90241 | 0.0063133 | 0.90242 | 0.0051691 |  |  | 3820 | 0.76651 | 0.91463 | 0.0062391 | 0.78721 | 0.0036988 | 0.78719 | 0.0061013 |  |  | 213660 | 0.85028 | 0.86787 | 0.018358 | 0.8457 | 0.0070037 | 0.84571 | 0.0089951 |  |  | 171460 | 0.72444 | 0.70357 | 0.0087345 | 0.73123 | 0.0062353 | 0.73123 | 0.0073258
|  |  | 3677 | 0.97625 | 0.98807 | 0.0018425 | 0.97474 | 0.081717 | 0.97488 | 0.070976 |  |  | 3601 | 0.93805 | 0.96492 | 0.0080329 | 0.94575 | 0.0064708 | 0.94579 | 0.0071633 |  |  | 3825 | 0.87516 | 0.96269 | 0.0064724 | 0.90242 | 0.0063133 | 0.90243 | 0.0051682 |  |  | 3825 | 0.76819 | 0.91463 | 0.0062365 | 0.78722 | 0.0036989 | 0.7872 | 0.0061014 |  |  | 213960 | 0.84581 | 0.86787 | 0.018358 | 0.84587 | 0.0070064 | 0.84587 | 0.0089969 |  |  | 171760 | 0.73315 | 0.70357 | 0.0087345 | 0.73141 | 0.006236 | 0.73142 | 0.0073271
|  |  | 3682 | 0.97536 | 0.98814 | 0.001835 | 0.97483 | 0.081725 | 0.97497 | 0.070983 |  |  | 3606 | 0.93709 | 0.96503 | 0.0080046 | 0.94583 | 0.0064594 | 0.94588 | 0.0071426 |  |  | 3830 | 0.87516 | 0.96272 | 0.0064491 | 0.90243 | 0.0063132 | 0.90244 | 0.0051674 |  |  | 3830 | 0.76987 | 0.91464 | 0.0062339 | 0.78723 | 0.0036989 | 0.78721 | 0.0061015 |  |  | 214260 | 0.84804 | 0.86787 | 0.018358 | 0.84603 | 0.0070091 | 0.84603 | 0.0089987 |  |  | 172060 | 0.72227 | 0.70357 | 0.0087345 | 0.73159 | 0.0062367 | 0.7316 | 0.0073284
|  |  | 3687 | 0.97715 | 0.98821 | 0.0018276 | 0.97492 | 0.081733 | 0.97506 | 0.070989 |  |  | 3611 | 0.93805 | 0.96514 | 0.0079763 | 0.94592 | 0.0064482 | 0.94596 | 0.0071221 |  |  | 3835 | 0.87408 | 0.96275 | 0.006426 | 0.90244 | 0.0063131 | 0.90245 | 0.0051666 |  |  | 3835 | 0.76987 | 0.91464 | 0.0062314 | 0.78723 | 0.003699 | 0.78722 | 0.0061015 |  |  | 214560 | 0.85252 | 0.86787 | 0.018358 | 0.84619 | 0.0070118 | 0.8462 | 0.0090004 |  |  | 172360 | 0.73097 | 0.70357 | 0.0087345 | 0.73178 | 0.0062374 | 0.73178 | 0.0073297
|  |  | 3692 | 0.97446 | 0.98827 | 0.0018202 | 0.97501 | 0.081741 | 0.97514 | 0.070996 |  |  | 3616 | 0.93901 | 0.96524 | 0.0079481 | 0.946 | 0.006437 | 0.94604 | 0.0071016 |  |  | 3840 | 0.87408 | 0.96278 | 0.006403 | 0.90245 | 0.0063131 | 0.90246 | 0.0051658 |  |  | 3840 | 0.76651 | 0.91465 | 0.0062289 | 0.78724 | 0.0036991 | 0.78723 | 0.0061016 |  |  | 214860 | 0.85476 | 0.86787 | 0.018358 | 0.84635 | 0.0070145 | 0.84636 | 0.0090022 |  |  | 172660 | 0.72662 | 0.70357 | 0.0087345 | 0.73196 | 0.006238 | 0.73197 | 0.007331
|  |  | 3697 | 0.97446 | 0.98833 | 0.0018129 | 0.97509 | 0.081749 | 0.97523 | 0.071003 |  |  | 3621 | 0.93805 | 0.96535 | 0.00792 | 0.94609 | 0.0064258 | 0.94613 | 0.0070812 |  |  | 3845 | 0.87516 | 0.96281 | 0.0063802 | 0.90246 | 0.006313 | 0.90247 | 0.005165 |  |  | 3845 | 0.76819 | 0.91465 | 0.0062265 | 0.78725 | 0.0036991 | 0.78723 | 0.0061017 |  |  | 215160 | 0.85028 | 0.86787 | 0.018358 | 0.84652 | 0.0070171 | 0.84652 | 0.0090039 |  |  | 172960 | 0.72444 | 0.70357 | 0.0087345 | 0.73214 | 0.0062387 | 0.73215 | 0.0073322
|  |  | 3702 | 0.97625 | 0.9884 | 0.0018055 | 0.97518 | 0.081757 | 0.97532 | 0.07101 |  |  | 3626 | 0.93805 | 0.96546 | 0.0078921 | 0.94617 | 0.0064147 | 0.94621 | 0.007061 |  |  | 3850 | 0.87624 | 0.96283 | 0.0063576 | 0.90247 | 0.006313 | 0.90248 | 0.0051643 |  |  | 3850 | 0.76819 | 0.91465 | 0.0062241 | 0.78726 | 0.0036992 | 0.78724 | 0.0061017 |  |  | 215460 | 0.85252 | 0.86787 | 0.018358 | 0.84668 | 0.0070198 | 0.84668 | 0.0090056 |  |  | 173260 | 0.73097 | 0.70357 | 0.0087345 | 0.73233 | 0.0062393 | 0.73233 | 0.0073335
|  |  | 3707 | 0.97536 | 0.98846 | 0.0017983 | 0.97527 | 0.081764 | 0.97541 | 0.071017 |  |  | 3631 | 0.93901 | 0.96556 | 0.0078642 | 0.94625 | 0.0064037 | 0.94629 | 0.0070408 |  |  | 3855 | 0.87516 | 0.96286 | 0.0063351 | 0.90248 | 0.0063129 | 0.90249 | 0.0051635 |  |  | 3855 | 0.76651 | 0.91466 | 0.0062218 | 0.78727 | 0.0036993 | 0.78725 | 0.0061018 |  |  | 215760 | 0.85476 | 0.86787 | 0.018358 | 0.84684 | 0.0070224 | 0.84685 | 0.0090074 |  |  | 173560 | 0.72662 | 0.70357 | 0.0087345 | 0.73251 | 0.00624 | 0.73251 | 0.0073347
|  |  | 3712 | 0.97536 | 0.98853 | 0.001791 | 0.97535 | 0.081772 | 0.97549 | 0.071024 |  |  | 3636 | 0.93901 | 0.96567 | 0.0078363 | 0.94633 | 0.0063928 | 0.94638 | 0.0070207 |  |  | 3860 | 0.87408 | 0.96289 | 0.0063128 | 0.90249 | 0.0063129 | 0.9025 | 0.0051627 |  |  | 3860 | 0.76987 | 0.91466 | 0.0062194 | 0.78728 | 0.0036993 | 0.78726 | 0.0061018 |  |  | 216060 | 0.85028 | 0.86787 | 0.018358 | 0.847 | 0.0070251 | 0.84701 | 0.0090091 |  |  | 173860 | 0.72444 | 0.70357 | 0.0087345 | 0.73269 | 0.0062406 | 0.7327 | 0.0073359
|  |  | 3717 | 0.97536 | 0.98859 | 0.0017838 | 0.97544 | 0.08178 | 0.97558 | 0.071031 |  |  | 3641 | 0.93997 | 0.96577 | 0.0078086 | 0.94642 | 0.0063819 | 0.94646 | 0.0070007 |  |  | 3865 | 0.87624 | 0.96292 | 0.0062906 | 0.9025 | 0.0063128 | 0.90251 | 0.005162 |  |  | 3865 | 0.76483 | 0.91467 | 0.0062172 | 0.78729 | 0.0036994 | 0.78727 | 0.0061019 |  |  | 216360 | 0.85476 | 0.86787 | 0.018358 | 0.84716 | 0.0070277 | 0.84717 | 0.0090108 |  |  | 174160 | 0.72444 | 0.70357 | 0.0087345 | 0.73287 | 0.0062412 | 0.73288 | 0.0073371
|  |  | 3722 | 0.97625 | 0.98865 | 0.0017766 | 0.97553 | 0.081788 | 0.97567 | 0.071037 |  |  | 3646 | 0.93901 | 0.96588 | 0.007781 | 0.9465 | 0.0063711 | 0.94654 | 0.0069808 |  |  | 3870 | 0.87408 | 0.96295 | 0.0062686 | 0.90251 | 0.0063128 | 0.90252 | 0.0051613 |  |  | 3870 | 0.76819 | 0.91467 | 0.0062149 | 0.7873 | 0.0036995 | 0.78728 | 0.006102 |  |  | 216660 | 0.85476 | 0.86787 | 0.018358 | 0.84733 | 0.0070303 | 0.84733 | 0.0090125 |  |  | 174460 | 0.72227 | 0.70357 | 0.0087345 | 0.73305 | 0.0062418 | 0.73306 | 0.0073382
|  |  | 3727 | 0.97625 | 0.98871 | 0.0017694 | 0.97561 | 0.081795 | 0.97575 | 0.071044 |  |  | 3651 | 0.93709 | 0.96598 | 0.0077534 | 0.94658 | 0.0063604 | 0.94662 | 0.0069611 |  |  | 3875 | 0.87516 | 0.96297 | 0.0062467 | 0.90252 | 0.0063127 | 0.90253 | 0.0051606 |  |  | 3875 | 0.76651 | 0.91467 | 0.0062127 | 0.78731 | 0.0036995 | 0.78729 | 0.006102 |  |  | 216960 | 0.85028 | 0.86787 | 0.018358 | 0.84749 | 0.0070329 | 0.84749 | 0.0090142 |  |  | 174760 | 0.72227 | 0.70357 | 0.0087345 | 0.73323 | 0.0062424 | 0.73324 | 0.0073394
|  |  | 3732 | 0.97625 | 0.98878 | 0.0017623 | 0.9757 | 0.081803 | 0.97584 | 0.071051 |  |  | 3656 | 0.93901 | 0.96608 | 0.007726 | 0.94666 | 0.0063497 | 0.9467 | 0.0069414 |  |  | 3880 | 0.87516 | 0.963 | 0.0062251 | 0.90253 | 0.0063127 | 0.90254 | 0.0051599 |  |  | 3880 | 0.76651 | 0.91468 | 0.0062106 | 0.78732 | 0.0036996 | 0.7873 | 0.0061021 |  |  | 217260 | 0.857 | 0.86787 | 0.018358 | 0.84765 | 0.0070356 | 0.84765 | 0.0090159 |  |  | 175060 | 0.72662 | 0.70357 | 0.0087345 | 0.73341 | 0.006243 | 0.73342 | 0.0073405
|  |  | 3737 | 0.97536 | 0.98884 | 0.0017552 | 0.97578 | 0.081811 | 0.97592 | 0.071058 |  |  | 3661 | 0.93901 | 0.96619 | 0.0076986 | 0.94674 | 0.0063391 | 0.94678 | 0.0069218 |  |  | 3885 | 0.87516 | 0.96303 | 0.0062035 | 0.90254 | 0.0063126 | 0.90255 | 0.0051592 |  |  | 3885 | 0.76651 | 0.91468 | 0.0062084 | 0.78732 | 0.0036997 | 0.78731 | 0.0061022 |  |  | 217560 | 0.85923 | 0.86787 | 0.018358 | 0.84781 | 0.0070382 | 0.84782 | 0.0090176 |  |  | 175360 | 0.72227 | 0.70357 | 0.0087345 | 0.73359 | 0.0062436 | 0.7336 | 0.0073417
|  |  | 3742 | 0.97625 | 0.9889 | 0.0017481 | 0.97587 | 0.081818 | 0.97601 | 0.071064 |  |  | 3666 | 0.93901 | 0.96629 | 0.0076713 | 0.94682 | 0.0063285 | 0.94686 | 0.0069023 |  |  | 3890 | 0.87516 | 0.96306 | 0.0061822 | 0.90255 | 0.0063126 | 0.90256 | 0.0051585 |  |  | 3890 | 0.76651 | 0.91468 | 0.0062063 | 0.78733 | 0.0036997 | 0.78731 | 0.0061022 |  |  | 217860 | 0.85252 | 0.86787 | 0.018358 | 0.84797 | 0.0070408 | 0.84798 | 0.0090192 |  |  | 175660 | 0.72662 | 0.70357 | 0.0087345 | 0.73377 | 0.0062441 | 0.73378 | 0.0073428
|  |  | 3747 | 0.97536 | 0.98896 | 0.0017411 | 0.97595 | 0.081826 | 0.97609 | 0.071071 |  |  | 3671 | 0.93901 | 0.96639 | 0.0076441 | 0.9469 | 0.006318 | 0.94694 | 0.0068829 |  |  | 3895 | 0.87624 | 0.96308 | 0.0061609 | 0.90256 | 0.0063125 | 0.90257 | 0.0051578 |  |  | 3895 | 0.76819 | 0.91469 | 0.0062043 | 0.78734 | 0.0036998 | 0.78732 | 0.0061023 |  |  | 218160 | 0.84581 | 0.86787 | 0.018358 | 0.84813 | 0.0070434 | 0.84814 | 0.0090209 |  |  | 175960 | 0.72444 | 0.70357 | 0.0087345 | 0.73395 | 0.0062447 | 0.73396 | 0.0073439
|  |  | 3752 | 0.97536 | 0.98902 | 0.0017341 | 0.97604 | 0.081833 | 0.97617 | 0.071078 |  |  | 3676 | 0.93901 | 0.96649 | 0.007617 | 0.94698 | 0.0063076 | 0.94702 | 0.0068636 |  |  | 3900 | 0.87516 | 0.96311 | 0.0061399 | 0.90257 | 0.0063125 | 0.90258 | 0.0051571 |  |  | 3900 | 0.76987 | 0.91469 | 0.0062022 | 0.78735 | 0.0036999 | 0.78733 | 0.0061024 |  |  | 218460 | 0.85252 | 0.86787 | 0.018358 | 0.84829 | 0.0070459 | 0.8483 | 0.0090226 |  |  | 176260 | 0.72444 | 0.70357 | 0.0087345 | 0.73413 | 0.0062452 | 0.73414 | 0.007345
|  |  | 3757 | 0.97536 | 0.98908 | 0.0017271 | 0.97612 | 0.081841 | 0.97626 | 0.071084 |  |  | 3681 | 0.93901 | 0.96659 | 0.00759 | 0.94706 | 0.0062973 | 0.9471 | 0.0068444 |  |  | 3905 | 0.87516 | 0.96314 | 0.006119 | 0.90258 | 0.0063125 | 0.90259 | 0.0051565 |  |  | 3905 | 0.76987 | 0.91469 | 0.0062002 | 0.78736 | 0.0036999 | 0.78734 | 0.0061024 |  |  | 218760 | 0.85476 | 0.86787 | 0.018358 | 0.84845 | 0.0070485 | 0.84846 | 0.0090242 |  |  | 176560 | 0.71792 | 0.70357 | 0.0087345 | 0.73431 | 0.0062458 | 0.73432 | 0.007346
|  |  | 3762 | 0.97625 | 0.98914 | 0.0017202 | 0.9762 | 0.081848 | 0.97634 | 0.071091 |  |  | 3686 | 0.93997 | 0.96669 | 0.0075631 | 0.94713 | 0.006287 | 0.94717 | 0.0068253 |  |  | 3910 | 0.87516 | 0.96316 | 0.0060982 | 0.90259 | 0.0063124 | 0.90259 | 0.0051558 |  |  | 3910 | 0.76819 | 0.9147 | 0.0061983 | 0.78737 | 0.0037 | 0.78735 | 0.0061025 |  |  | 219060 | 0.85476 | 0.86787 | 0.018358 | 0.84861 | 0.0070511 | 0.84862 | 0.0090258 |  |  | 176860 | 0.72227 | 0.70357 | 0.0087345 | 0.73449 | 0.0062463 | 0.7345 | 0.0073471
|  |  | 3767 | 0.97715 | 0.9892 | 0.0017133 | 0.97629 | 0.081856 | 0.97642 | 0.071098 |  |  | 3691 | 0.93901 | 0.96679 | 0.0075362 | 0.94721 | 0.0062768 | 0.94725 | 0.0068063 |  |  | 3915 | 0.87624 | 0.96319 | 0.0060776 | 0.9026 | 0.0063124 | 0.9026 | 0.0051552 |  |  | 3915 | 0.76651 | 0.9147 | 0.0061964 | 0.78738 | 0.0037001 | 0.78736 | 0.0061025 |  |  | 219360 | 0.86147 | 0.86787 | 0.018358 | 0.84877 | 0.0070537 | 0.84878 | 0.0090275 |  |  | 177160 | 0.71792 | 0.70357 | 0.0087345 | 0.73467 | 0.0062468 | 0.73468 | 0.0073481
|  |  | 3772 | 0.97625 | 0.98926 | 0.0017064 | 0.97637 | 0.081863 | 0.97651 | 0.071104 |  |  | 3696 | 0.93901 | 0.96689 | 0.0075095 | 0.94729 | 0.0062666 | 0.94733 | 0.0067873 |  |  | 3920 | 0.87516 | 0.96321 | 0.0060571 | 0.90261 | 0.0063124 | 0.90261 | 0.0051546 |  |  | 3920 | 0.76651 | 0.9147 | 0.0061945 | 0.78739 | 0.0037001 | 0.78737 | 0.0061026 |  |  | 219660 | 0.857 | 0.86787 | 0.018358 | 0.84893 | 0.0070562 | 0.84894 | 0.0090291 |  |  | 177460 | 0.71574 | 0.70357 | 0.0087345 | 0.73485 | 0.0062473 | 0.73485 | 0.0073492
|  |  | 3777 | 0.97625 | 0.98932 | 0.0016996 | 0.97645 | 0.081871 | 0.97659 | 0.071111 |  |  | 3701 | 0.93901 | 0.96699 | 0.0074828 | 0.94736 | 0.0062565 | 0.94741 | 0.0067685 |  |  | 3925 | 0.87516 | 0.96324 | 0.0060368 | 0.90261 | 0.0063123 | 0.90262 | 0.005154 |  |  | 3925 | 0.76987 | 0.91471 | 0.0061926 | 0.7874 | 0.0037002 | 0.78738 | 0.0061027 |  |  | 219960 | 0.85252 | 0.86787 | 0.018358 | 0.84909 | 0.0070588 | 0.8491 | 0.0090307 |  |  | 177760 | 0.71792 | 0.70357 | 0.0087345 | 0.73503 | 0.0062478 | 0.73503 | 0.0073502
|  |  | 3782 | 0.97625 | 0.98938 | 0.0016928 | 0.97653 | 0.081878 | 0.97667 | 0.071117 |  |  | 3706 | 0.93805 | 0.96709 | 0.0074562 | 0.94744 | 0.0062464 | 0.94748 | 0.0067498 |  |  | 3930 | 0.87624 | 0.96327 | 0.0060167 | 0.90262 | 0.0063123 | 0.90263 | 0.0051534 |  |  | 3930 | 0.76819 | 0.91471 | 0.0061908 | 0.7874 | 0.0037003 | 0.78739 | 0.0061027 |  |  | 220260 | 0.85028 | 0.86787 | 0.018358 | 0.84925 | 0.0070613 | 0.84926 | 0.0090323 |  |  | 178060 | 0.72879 | 0.70357 | 0.0087345 | 0.7352 | 0.0062483 | 0.73521 | 0.0073512
|  |  | 3787 | 0.97625 | 0.98944 | 0.001686 | 0.97662 | 0.081886 | 0.97675 | 0.071124 |  |  | 3711 | 0.93901 | 0.96718 | 0.0074297 | 0.94752 | 0.0062365 | 0.94756 | 0.0067311 |  |  | 3935 | 0.87624 | 0.96329 | 0.0059967 | 0.90263 | 0.0063122 | 0.90264 | 0.0051528 |  |  | 3935 | 0.76819 | 0.91471 | 0.0061889 | 0.78741 | 0.0037003 | 0.7874 | 0.0061028 |  |  | 220560 | 0.85476 | 0.86787 | 0.018358 | 0.84941 | 0.0070639 | 0.84942 | 0.0090339 |  |  | 178360 | 0.72662 | 0.70357 | 0.0087345 | 0.73538 | 0.0062488 | 0.73539 | 0.0073522
|  |  | 3792 | 0.97804 | 0.98949 | 0.0016793 | 0.9767 | 0.081893 | 0.97684 | 0.07113 |  |  | 3716 | 0.93805 | 0.96728 | 0.0074033 | 0.94759 | 0.0062266 | 0.94763 | 0.0067126 |  |  | 3940 | 0.87624 | 0.96332 | 0.0059768 | 0.90264 | 0.0063122 | 0.90265 | 0.0051522 |  |  | 3940 | 0.76987 | 0.91472 | 0.0061872 | 0.78742 | 0.0037004 | 0.7874 | 0.0061029 |  |  | 220860 | 0.85028 | 0.86787 | 0.018358 | 0.84957 | 0.0070664 | 0.84958 | 0.0090355 |  |  | 178660 | 0.72879 | 0.70357 | 0.0087345 | 0.73556 | 0.0062492 | 0.73556 | 0.0073531
|  |  | 3797 | 0.97715 | 0.98955 | 0.0016725 | 0.97678 | 0.0819 | 0.97692 | 0.071137 |  |  | 3721 | 0.93901 | 0.96738 | 0.007377 | 0.94767 | 0.0062167 | 0.94771 | 0.0066941 |  |  | 3945 | 0.87516 | 0.96334 | 0.0059571 | 0.90265 | 0.0063122 | 0.90266 | 0.0051516 |  |  | 3945 | 0.76819 | 0.91472 | 0.0061854 | 0.78743 | 0.0037005 | 0.78741 | 0.0061029 |  |  | 221160 | 0.85252 | 0.86787 | 0.018358 | 0.84973 | 0.0070689 | 0.84973 | 0.0090371 |  |  | 178960 | 0.72444 | 0.70357 | 0.0087345 | 0.73574 | 0.0062497 | 0.73574 | 0.0073541
|  |  | 3802 | 0.97715 | 0.98961 | 0.0016658 | 0.97686 | 0.081908 | 0.977 | 0.071143 |  |  | 3726 | 0.93805 | 0.96747 | 0.0073507 | 0.94774 | 0.0062069 | 0.94778 | 0.0066758 |  |  | 3950 | 0.87731 | 0.96337 | 0.0059375 | 0.90266 | 0.0063122 | 0.90267 | 0.005151 |  |  | 3950 | 0.76987 | 0.91472 | 0.0061837 | 0.78744 | 0.0037005 | 0.78742 | 0.006103 |  |  | 221460 | 0.85252 | 0.86787 | 0.018358 | 0.84989 | 0.0070714 | 0.84989 | 0.0090387 |  |  | 179260 | 0.72444 | 0.70357 | 0.0087345 | 0.73591 | 0.0062501 | 0.73592 | 0.007355
|  |  | 3807 | 0.97625 | 0.98966 | 0.0016592 | 0.97694 | 0.081915 | 0.97708 | 0.071149 |  |  | 3731 | 0.93805 | 0.96757 | 0.0073246 | 0.94782 | 0.0061972 | 0.94786 | 0.0066575 |  |  | 3955 | 0.87624 | 0.96339 | 0.0059181 | 0.90267 | 0.0063121 | 0.90267 | 0.0051505 |  |  | 3955 | 0.76819 | 0.91473 | 0.006182 | 0.78745 | 0.0037006 | 0.78743 | 0.0061031 |  |  | 221760 | 0.85476 | 0.86787 | 0.018358 | 0.85004 | 0.007074 | 0.85005 | 0.0090403 |  |  | 179560 | 0.72444 | 0.70357 | 0.0087345 | 0.73609 | 0.0062506 | 0.73609 | 0.0073559
|  |  | 3812 | 0.97625 | 0.98972 | 0.0016526 | 0.97702 | 0.081922 | 0.97716 | 0.071156 |  |  | 3736 | 0.93997 | 0.96767 | 0.0072985 | 0.94789 | 0.0061875 | 0.94793 | 0.0066393 |  |  | 3960 | 0.87516 | 0.96342 | 0.0058988 | 0.90268 | 0.0063121 | 0.90268 | 0.0051499 |  |  | 3960 | 0.76819 | 0.91473 | 0.0061804 | 0.78746 | 0.0037007 | 0.78744 | 0.0061031 |  |  | 222060 | 0.857 | 0.86787 | 0.018358 | 0.8502 | 0.0070765 | 0.85021 | 0.0090419 |  |  | 179860 | 0.73097 | 0.70357 | 0.0087345 | 0.73626 | 0.006251 | 0.73627 | 0.0073569
|  |  | 3817 | 0.97715 | 0.98978 | 0.001646 | 0.9771 | 0.081929 | 0.97724 | 0.071162 |  |  | 3741 | 0.93997 | 0.96776 | 0.0072725 | 0.94796 | 0.0061779 | 0.948 | 0.0066213 |  |  | 3965 | 0.87731 | 0.96344 | 0.0058797 | 0.90268 | 0.0063121 | 0.90269 | 0.0051494 |  |  | 3965 | 0.76651 | 0.91473 | 0.0061787 | 0.78747 | 0.0037007 | 0.78745 | 0.0061032 |  |  | 222360 | 0.85476 | 0.86787 | 0.018358 | 0.85036 | 0.007079 | 0.85037 | 0.0090434 |  |  | 180160 | 0.72662 | 0.70357 | 0.0087345 | 0.73644 | 0.0062514 | 0.73645 | 0.0073578
|  |  | 3822 | 0.97625 | 0.98983 | 0.0016394 | 0.97718 | 0.081937 | 0.97732 | 0.071168 |  |  | 3746 | 0.93901 | 0.96785 | 0.0072466 | 0.94804 | 0.0061684 | 0.94808 | 0.0066033 |  |  | 3970 | 0.87731 | 0.96346 | 0.0058607 | 0.90269 | 0.006312 | 0.9027 | 0.0051489 |  |  | 3970 | 0.76987 | 0.91474 | 0.0061771 | 0.78748 | 0.0037008 | 0.78746 | 0.0061033 |  |  | 222660 | 0.85923 | 0.86787 | 0.018358 | 0.85052 | 0.0070814 | 0.85053 | 0.009045 |  |  | 180460 | 0.72444 | 0.70357 | 0.0087345 | 0.73662 | 0.0062518 | 0.73662 | 0.0073586
|  |  | 3827 | 0.97715 | 0.98989 | 0.0016329 | 0.97726 | 0.081944 | 0.9774 | 0.071175 |  |  | 3751 | 0.93901 | 0.96795 | 0.0072208 | 0.94811 | 0.0061589 | 0.94815 | 0.0065854 |  |  | 3975 | 0.87624 | 0.96349 | 0.0058419 | 0.9027 | 0.006312 | 0.90271 | 0.0051483 |  |  | 3975 | 0.76819 | 0.91474 | 0.0061755 | 0.78749 | 0.0037009 | 0.78747 | 0.0061033 |  |  | 222960 | 0.85252 | 0.86787 | 0.018358 | 0.85068 | 0.0070839 | 0.85068 | 0.0090465 |  |  | 180760 | 0.72444 | 0.70357 | 0.0087345 | 0.73679 | 0.0062522 | 0.7368 | 0.0073595
|  |  | 3832 | 0.97715 | 0.98994 | 0.0016264 | 0.97734 | 0.081951 | 0.97748 | 0.071181 |  |  | 3756 | 0.94093 | 0.96804 | 0.0071951 | 0.94818 | 0.0061495 | 0.94822 | 0.0065676 |  |  | 3980 | 0.87624 | 0.96351 | 0.0058232 | 0.90271 | 0.006312 | 0.90272 | 0.0051478 |  |  | 3980 | 0.76819 | 0.91474 | 0.006174 | 0.78749 | 0.0037009 | 0.78748 | 0.0061034 |  |  | 223260 | 0.85252 | 0.86787 | 0.018358 | 0.85083 | 0.0070864 | 0.85084 | 0.009048 |  |  | 181060 | 0.72444 | 0.70357 | 0.0087345 | 0.73696 | 0.0062526 | 0.73697 | 0.0073604
|  |  | 3837 | 0.97715 | 0.99 | 0.0016199 | 0.97742 | 0.081958 | 0.97756 | 0.071187 |  |  | 3761 | 0.94093 | 0.96813 | 0.0071695 | 0.94825 | 0.0061401 | 0.94829 | 0.0065499 |  |  | 3985 | 0.87624 | 0.96354 | 0.0058046 | 0.90272 | 0.006312 | 0.90273 | 0.0051473 |  |  | 3985 | 0.76819 | 0.91475 | 0.0061724 | 0.7875 | 0.003701 | 0.78748 | 0.0061034 |  |  | 223560 | 0.85923 | 0.86787 | 0.018358 | 0.85099 | 0.0070889 | 0.851 | 0.0090496 |  |  | 181360 | 0.72879 | 0.70357 | 0.0087345 | 0.73714 | 0.006253 | 0.73714 | 0.0073612
|  |  | 3842 | 0.97625 | 0.99005 | 0.0016134 | 0.9775 | 0.081965 | 0.97764 | 0.071194 |  |  | 3766 | 0.93901 | 0.96823 | 0.0071439 | 0.94833 | 0.0061308 | 0.94837 | 0.0065322 |  |  | 3990 | 0.87731 | 0.96356 | 0.0057862 | 0.90273 | 0.0063119 | 0.90273 | 0.0051468 |  |  | 3990 | 0.76987 | 0.91475 | 0.0061709 | 0.78751 | 0.0037011 | 0.78749 | 0.0061035 |  |  | 223860 | 0.85476 | 0.86787 | 0.018358 | 0.85115 | 0.0070913 | 0.85116 | 0.0090511 |  |  | 181660 | 0.72444 | 0.70357 | 0.0087345 | 0.73731 | 0.0062534 | 0.73732 | 0.007362
|  |  | 3847 | 0.97625 | 0.99011 | 0.001607 | 0.97758 | 0.081972 | 0.97771 | 0.0712 |  |  | 3771 | 0.93901 | 0.96832 | 0.0071184 | 0.9484 | 0.0061216 | 0.94844 | 0.0065147 |  |  | 3995 | 0.87731 | 0.96358 | 0.005768 | 0.90274 | 0.0063119 | 0.90274 | 0.0051463 |  |  | 3995 | 0.76987 | 0.91475 | 0.0061695 | 0.78752 | 0.0037011 | 0.7875 | 0.0061036 |  |  | 224160 | 0.85476 | 0.86787 | 0.018358 | 0.85131 | 0.0070938 | 0.85131 | 0.0090526 |  |  | 181960 | 0.72227 | 0.70357 | 0.0087345 | 0.73749 | 0.0062538 | 0.73749 | 0.0073629
|  |  | 3852 | 0.97804 | 0.99016 | 0.0016006 | 0.97765 | 0.081979 | 0.97779 | 0.071206 |  |  | 3776 | 0.93997 | 0.96841 | 0.007093 | 0.94847 | 0.0061124 | 0.94851 | 0.0064973 |  |  | 4000 | 0.87624 | 0.96361 | 0.0057498 | 0.90274 | 0.0063119 | 0.90275 | 0.0051458 |  |  | 4000 | 0.76987 | 0.91475 | 0.006168 | 0.78753 | 0.0037012 | 0.78751 | 0.0061036 |  |  | 224460 | 0.85252 | 0.86787 | 0.018358 | 0.85146 | 0.0070963 | 0.85147 | 0.0090541 |  |  | 182260 | 0.73097 | 0.70357 | 0.0087345 | 0.73766 | 0.0062541 | 0.73767 | 0.0073637
|  |  | 3857 | 0.97715 | 0.99022 | 0.0015943 | 0.97773 | 0.081986 | 0.97787 | 0.071212 |  |  | 3781 | 0.93997 | 0.9685 | 0.0070677 | 0.94854 | 0.0061032 | 0.94858 | 0.0064799 |  |  | 4005 | 0.87731 | 0.96363 | 0.0057318 | 0.90275 | 0.0063119 | 0.90276 | 0.0051453 |  |  | 4005 | 0.76987 | 0.91476 | 0.0061666 | 0.78754 | 0.0037013 | 0.78752 | 0.0061037 |  |  | 224760 | 0.85476 | 0.86787 | 0.018358 | 0.85162 | 0.0070987 | 0.85163 | 0.0090556 |  |  | 182560 | 0.72444 | 0.70357 | 0.0087345 | 0.73783 | 0.0062544 | 0.73784 | 0.0073644
|  |  | 3862 | 0.97804 | 0.99027 | 0.001588 | 0.97781 | 0.081993 | 0.97795 | 0.071218 |  |  | 3786 | 0.94093 | 0.96859 | 0.0070425 | 0.94861 | 0.0060942 | 0.94865 | 0.0064627 |  |  | 4010 | 0.87624 | 0.96365 | 0.005714 | 0.90276 | 0.0063119 | 0.90277 | 0.0051449 |  |  | 4010 | 0.76819 | 0.91476 | 0.0061652 | 0.78755 | 0.0037013 | 0.78753 | 0.0061038 |  |  | 225060 | 0.85252 | 0.86787 | 0.018358 | 0.85178 | 0.0071011 | 0.85178 | 0.0090571 |  |  | 182860 | 0.73097 | 0.70357 | 0.0087345 | 0.73801 | 0.0062548 | 0.73801 | 0.0073652
|  |  | 3867 | 0.97894 | 0.99032 | 0.0015817 | 0.97789 | 0.082 | 0.97802 | 0.071225 |  |  | 3791 | 0.94093 | 0.96868 | 0.0070174 | 0.94868 | 0.0060852 | 0.94872 | 0.0064455 |  |  | 4015 | 0.87624 | 0.96368 | 0.0056962 | 0.90277 | 0.0063118 | 0.90278 | 0.0051444 |  |  | 4015 | 0.76987 | 0.91476 | 0.0061638 | 0.78756 | 0.0037014 | 0.78754 | 0.0061038 |  |  | 225360 | 0.857 | 0.86787 | 0.018358 | 0.85193 | 0.0071036 | 0.85194 | 0.0090586 |  |  | 183160 | 0.72444 | 0.70357 | 0.0087345 | 0.73818 | 0.0062551 | 0.73819 | 0.007366
|  |  | 3872 | 0.97625 | 0.99037 | 0.0015754 | 0.97796 | 0.082007 | 0.9781 | 0.071231 |  |  | 3796 | 0.94093 | 0.96877 | 0.0069923 | 0.94875 | 0.0060762 | 0.94879 | 0.0064284 |  |  | 4020 | 0.87839 | 0.9637 | 0.0056787 | 0.90278 | 0.0063118 | 0.90278 | 0.005144 |  |  | 4020 | 0.76819 | 0.91477 | 0.0061624 | 0.78757 | 0.0037015 | 0.78755 | 0.0061039 |  |  | 225660 | 0.85476 | 0.86787 | 0.018358 | 0.85209 | 0.007106 | 0.85209 | 0.0090601 |  |  | 183460 | 0.72444 | 0.70357 | 0.0087345 | 0.73835 | 0.0062554 | 0.73836 | 0.0073667
|  |  | 3877 | 0.97804 | 0.99043 | 0.0015692 | 0.97804 | 0.082014 | 0.97818 | 0.071237 |  |  | 3801 | 0.93997 | 0.96886 | 0.0069673 | 0.94882 | 0.0060673 | 0.94886 | 0.0064114 |  |  | 4025 | 0.87731 | 0.96372 | 0.0056612 | 0.90278 | 0.0063118 | 0.90279 | 0.0051435 |  |  | 4025 | 0.76987 | 0.91477 | 0.0061611 | 0.78757 | 0.0037016 | 0.78756 | 0.006104 |  |  | 225960 | 0.857 | 0.86787 | 0.018358 | 0.85224 | 0.0071084 | 0.85225 | 0.0090616 |  |  | 183760 | 0.72662 | 0.70357 | 0.0087345 | 0.73852 | 0.0062557 | 0.73853 | 0.0073675
|  |  | 3882 | 0.97804 | 0.99048 | 0.001563 | 0.97812 | 0.082021 | 0.97825 | 0.071243 |  |  | 3806 | 0.94093 | 0.96895 | 0.0069425 | 0.94888 | 0.0060585 | 0.94892 | 0.0063945 |  |  | 4030 | 0.87731 | 0.96374 | 0.0056439 | 0.90279 | 0.0063118 | 0.9028 | 0.0051431 |  |  | 4030 | 0.76819 | 0.91477 | 0.0061598 | 0.78758 | 0.0037016 | 0.78756 | 0.006104 |  |  | 226260 | 0.86147 | 0.86787 | 0.018358 | 0.8524 | 0.0071108 | 0.85241 | 0.009063 |  |  | 184060 | 0.72444 | 0.70357 | 0.0087345 | 0.7387 | 0.006256 | 0.7387 | 0.0073682
|  |  | 3887 | 0.97804 | 0.99053 | 0.0015568 | 0.97819 | 0.082028 | 0.97833 | 0.071249 |  |  | 3811 | 0.93997 | 0.96904 | 0.0069177 | 0.94895 | 0.0060497 | 0.94899 | 0.0063777 |  |  | 4035 | 0.87624 | 0.96377 | 0.0056267 | 0.9028 | 0.0063118 | 0.90281 | 0.0051426 |  |  | 4035 | 0.76651 | 0.91477 | 0.0061585 | 0.78759 | 0.0037017 | 0.78757 | 0.0061041 |  |  | 226560 | 0.85923 | 0.86787 | 0.018358 | 0.85256 | 0.0071132 | 0.85256 | 0.0090645 |  |  | 184360 | 0.73097 | 0.70357 | 0.0087345 | 0.73887 | 0.0062563 | 0.73887 | 0.0073689
|  |  | 3892 | 0.97804 | 0.99058 | 0.0015506 | 0.97827 | 0.082035 | 0.97841 | 0.071255 |  |  | 3816 | 0.94093 | 0.96913 | 0.0068929 | 0.94902 | 0.006041 | 0.94906 | 0.006361 |  |  | 4040 | 0.87839 | 0.96379 | 0.0056097 | 0.90281 | 0.0063117 | 0.90281 | 0.0051422 |  |  | 4040 | 0.76819 | 0.91478 | 0.0061572 | 0.7876 | 0.0037018 | 0.78758 | 0.0061042 |  |  | 226860 | 0.85923 | 0.86787 | 0.018358 | 0.85271 | 0.0071156 | 0.85272 | 0.0090659 |  |  | 184660 | 0.72662 | 0.70357 | 0.0087345 | 0.73904 | 0.0062566 | 0.73904 | 0.0073696
|  |  | 3897 | 0.97804 | 0.99063 | 0.0015445 | 0.97834 | 0.082042 | 0.97848 | 0.071261 |  |  | 3821 | 0.93997 | 0.96921 | 0.0068683 | 0.94909 | 0.0060323 | 0.94913 | 0.0063443 |  |  | 4045 | 0.87731 | 0.96381 | 0.0055928 | 0.90282 | 0.0063117 | 0.90282 | 0.0051418 |  |  | 4045 | 0.76819 | 0.91478 | 0.006156 | 0.78761 | 0.0037018 | 0.78759 | 0.0061042 |  |  | 227160 | 0.85252 | 0.86787 | 0.018358 | 0.85287 | 0.007118 | 0.85287 | 0.0090674 |  |  | 184960 | 0.72662 | 0.70357 | 0.0087345 | 0.73921 | 0.0062569 | 0.73922 | 0.0073703
|  |  | 3902 | 0.97983 | 0.99068 | 0.0015384 | 0.97842 | 0.082049 | 0.97856 | 0.071267 |  |  | 3826 | 0.94093 | 0.9693 | 0.0068437 | 0.94916 | 0.0060237 | 0.94919 | 0.0063278 |  |  | 4050 | 0.87624 | 0.96383 | 0.005576 | 0.90282 | 0.0063117 | 0.90283 | 0.0051414 |  |  | 4050 | 0.76819 | 0.91478 | 0.0061547 | 0.78762 | 0.0037019 | 0.7876 | 0.0061043 |  |  | 227460 | 0.86147 | 0.86787 | 0.018358 | 0.85302 | 0.0071204 | 0.85303 | 0.0090688 |  |  | 185260 | 0.72879 | 0.70357 | 0.0087345 | 0.73938 | 0.0062571 | 0.73939 | 0.0073709
|  |  | 3907 | 0.97715 | 0.99073 | 0.0015323 | 0.9785 | 0.082055 | 0.97863 | 0.071273 |  |  | 3831 | 0.94093 | 0.96939 | 0.0068193 | 0.94922 | 0.0060152 | 0.94926 | 0.0063113 |  |  | 4055 | 0.87624 | 0.96385 | 0.0055593 | 0.90283 | 0.0063117 | 0.90284 | 0.005141 |  |  | 4055 | 0.76987 | 0.91478 | 0.0061535 | 0.78763 | 0.003702 | 0.78761 | 0.0061044 |  |  | 227760 | 0.857 | 0.86787 | 0.018358 | 0.85318 | 0.0071228 | 0.85318 | 0.0090702 |  |  | 185560 | 0.72662 | 0.70357 | 0.0087345 | 0.73955 | 0.0062574 | 0.73956 | 0.0073716
|  |  | 3912 | 0.97804 | 0.99079 | 0.0015263 | 0.97857 | 0.082062 | 0.97871 | 0.071279 |  |  | 3836 | 0.94093 | 0.96947 | 0.0067949 | 0.94929 | 0.0060067 | 0.94933 | 0.006295 |  |  | 4060 | 0.87839 | 0.96387 | 0.0055428 | 0.90284 | 0.0063117 | 0.90285 | 0.0051405 |  |  | 4060 | 0.76483 | 0.91479 | 0.0061523 | 0.78764 | 0.003702 | 0.78762 | 0.0061044 |  |  | 228060 | 0.85923 | 0.86787 | 0.018358 | 0.85333 | 0.0071252 | 0.85334 | 0.0090717 |  |  | 185860 | 0.72662 | 0.70357 | 0.0087345 | 0.73972 | 0.0062576 | 0.73973 | 0.0073722
|  |  | 3917 | 0.97894 | 0.99084 | 0.0015203 | 0.97864 | 0.082069 | 0.97878 | 0.071285 |  |  | 3841 | 0.93997 | 0.96956 | 0.0067706 | 0.94935 | 0.0059982 | 0.94939 | 0.0062787 |  |  | 4065 | 0.87731 | 0.9639 | 0.0055264 | 0.90285 | 0.0063117 | 0.90285 | 0.0051402 |  |  | 4065 | 0.76987 | 0.91479 | 0.0061512 | 0.78765 | 0.0037021 | 0.78763 | 0.0061045 |  |  | 228360 | 0.857 | 0.86787 | 0.018358 | 0.85349 | 0.0071275 | 0.85349 | 0.0090731 |  |  | 186160 | 0.73315 | 0.70357 | 0.0087345 | 0.73989 | 0.0062579 | 0.7399 | 0.0073729
|  |  | 3922 | 0.97894 | 0.99088 | 0.0015143 | 0.97872 | 0.082076 | 0.97886 | 0.071291 |  |  | 3846 | 0.94093 | 0.96964 | 0.0067463 | 0.94942 | 0.0059898 | 0.94946 | 0.0062625 |  |  | 4070 | 0.87731 | 0.96392 | 0.0055102 | 0.90285 | 0.0063117 | 0.90286 | 0.0051398 |  |  | 4070 | 0.76819 | 0.91479 | 0.00615 | 0.78765 | 0.0037022 | 0.78764 | 0.0061046 |  |  | 228660 | 0.85923 | 0.86787 | 0.018358 | 0.85364 | 0.0071299 | 0.85365 | 0.0090745 |  |  | 186460 | 0.72662 | 0.70357 | 0.0087345 | 0.74006 | 0.0062581 | 0.74007 | 0.0073735
|  |  | 3927 | 0.97804 | 0.99093 | 0.0015084 | 0.97879 | 0.082082 | 0.97893 | 0.071297 |  |  | 3851 | 0.94093 | 0.96973 | 0.0067222 | 0.94949 | 0.0059815 | 0.94952 | 0.0062464 |  |  | 4075 | 0.87731 | 0.96394 | 0.005494 | 0.90286 | 0.0063117 | 0.90287 | 0.0051394 |  |  | 4075 | 0.76987 | 0.91479 | 0.0061489 | 0.78766 | 0.0037022 | 0.78765 | 0.0061046 |  |  | 228960 | 0.85923 | 0.86787 | 0.018358 | 0.85379 | 0.0071323 | 0.8538 | 0.0090759 |  |  | 186760 | 0.73097 | 0.70357 | 0.0087345 | 0.74023 | 0.0062583 | 0.74023 | 0.0073741
|  |  | 3932 | 0.97894 | 0.99098 | 0.0015025 | 0.97887 | 0.082089 | 0.979 | 0.071303 |  |  | 3856 | 0.94093 | 0.96981 | 0.0066981 | 0.94955 | 0.0059732 | 0.94959 | 0.0062303 |  |  | 4080 | 0.87839 | 0.96396 | 0.005478 | 0.90287 | 0.0063116 | 0.90288 | 0.005139 |  |  | 4080 | 0.77156 | 0.9148 | 0.0061478 | 0.78767 | 0.0037023 | 0.78765 | 0.0061047 |  |  | 229260 | 0.86147 | 0.86787 | 0.018358 | 0.85395 | 0.0071346 | 0.85395 | 0.0090773 |  |  | 187060 | 0.73097 | 0.70357 | 0.0087345 | 0.7404 | 0.0062585 | 0.7404 | 0.0073747
|  |  | 3937 | 0.97804 | 0.99103 | 0.0014966 | 0.97894 | 0.082096 | 0.97908 | 0.071308 |  |  | 3861 | 0.94093 | 0.9699 | 0.0066741 | 0.94962 | 0.005965 | 0.94965 | 0.0062144 |  |  | 4085 | 0.87947 | 0.96398 | 0.0054622 | 0.90288 | 0.0063116 | 0.90288 | 0.0051386 |  |  | 4085 | 0.76819 | 0.9148 | 0.0061467 | 0.78768 | 0.0037024 | 0.78766 | 0.0061048 |  |  | 229560 | 0.857 | 0.86787 | 0.018358 | 0.8541 | 0.007137 | 0.85411 | 0.0090787 |  |  | 187360 | 0.72662 | 0.70357 | 0.0087345 | 0.74057 | 0.0062587 | 0.74057 | 0.0073753
|  |  | 3942 | 0.97894 | 0.99108 | 0.0014907 | 0.97901 | 0.082102 | 0.97915 | 0.071314 |  |  | 3866 | 0.94189 | 0.96998 | 0.0066502 | 0.94968 | 0.0059568 | 0.94972 | 0.0061985 |  |  | 4090 | 0.87839 | 0.964 | 0.0054464 | 0.90288 | 0.0063116 | 0.90289 | 0.0051383 |  |  | 4090 | 0.76819 | 0.9148 | 0.0061456 | 0.78769 | 0.0037025 | 0.78767 | 0.0061048 |  |  | 229860 | 0.857 | 0.86787 | 0.018358 | 0.85426 | 0.0071393 | 0.85426 | 0.00908 |  |  | 187660 | 0.72879 | 0.70357 | 0.0087345 | 0.74074 | 0.0062589 | 0.74074 | 0.0073758
|  |  | 3947 | 0.97804 | 0.99113 | 0.0014849 | 0.97909 | 0.082109 | 0.97922 | 0.07132 |  |  | 3871 | 0.94285 | 0.97006 | 0.0066264 | 0.94974 | 0.0059487 | 0.94978 | 0.0061828 |  |  | 4095 | 0.87731 | 0.96402 | 0.0054308 | 0.90289 | 0.0063116 | 0.9029 | 0.0051379 |  |  | 4095 | 0.76651 | 0.9148 | 0.0061446 | 0.7877 | 0.0037025 | 0.78768 | 0.0061049 |  |  | 230160 | 0.85923 | 0.86787 | 0.018358 | 0.85441 | 0.0071416 | 0.85442 | 0.0090814 |  |  | 187960 | 0.73097 | 0.70357 | 0.0087345 | 0.7409 | 0.0062591 | 0.74091 | 0.0073764
|  |  | 3952 | 0.97804 | 0.99118 | 0.0014791 | 0.97916 | 0.082116 | 0.9793 | 0.071326 |  |  | 3876 | 0.93997 | 0.97015 | 0.0066027 | 0.94981 | 0.0059407 | 0.94985 | 0.0061671 |  |  | 4100 | 0.87947 | 0.96404 | 0.0054153 | 0.9029 | 0.0063116 | 0.90291 | 0.0051376 |  |  | 4100 | 0.76819 | 0.91481 | 0.0061435 | 0.78771 | 0.0037026 | 0.78769 | 0.006105 |  |  | 230460 | 0.857 | 0.86787 | 0.018358 | 0.85456 | 0.0071439 | 0.85457 | 0.0090828 |  |  | 188260 | 0.72879 | 0.70357 | 0.0087345 | 0.74107 | 0.0062593 | 0.74108 | 0.0073769
|  |  | 3957 | 0.97715 | 0.99123 | 0.0014733 | 0.97923 | 0.082122 | 0.97937 | 0.071332 |  |  | 3881 | 0.94093 | 0.97023 | 0.006579 | 0.94987 | 0.0059327 | 0.94991 | 0.0061515 |  |  | 4105 | 0.87839 | 0.96406 | 0.0053999 | 0.90291 | 0.0063116 | 0.90291 | 0.0051372 |  |  | 4105 | 0.76987 | 0.91481 | 0.0061425 | 0.78772 | 0.0037027 | 0.7877 | 0.006105 |  |  | 230760 | 0.85923 | 0.86787 | 0.018358 | 0.85472 | 0.0071463 | 0.85472 | 0.0090841 |  |  | 188560 | 0.73315 | 0.70357 | 0.0087345 | 0.74124 | 0.0062594 | 0.74124 | 0.0073774
|  |  | 3962 | 0.97894 | 0.99127 | 0.0014675 | 0.9793 | 0.082129 | 0.97944 | 0.071337 |  |  | 3886 | 0.94189 | 0.97031 | 0.0065554 | 0.94993 | 0.0059247 | 0.94997 | 0.006136 |  |  | 4110 | 0.87839 | 0.96408 | 0.0053847 | 0.90291 | 0.0063116 | 0.90292 | 0.0051369 |  |  | 4110 | 0.76987 | 0.91481 | 0.0061415 | 0.78773 | 0.0037027 | 0.78771 | 0.0061051 |  |  | 231060 | 0.85923 | 0.86787 | 0.018358 | 0.85487 | 0.0071486 | 0.85487 | 0.0090855 |  |  | 188860 | 0.72662 | 0.70357 | 0.0087345 | 0.74141 | 0.0062596 | 0.74141 | 0.0073779
|  |  | 3967 | 0.97894 | 0.99132 | 0.0014618 | 0.97938 | 0.082135 | 0.97951 | 0.071343 |  |  | 3891 | 0.94189 | 0.97039 | 0.0065319 | 0.95 | 0.0059168 | 0.95003 | 0.0061205 |  |  | 4115 | 0.87839 | 0.9641 | 0.0053695 | 0.90292 | 0.0063116 | 0.90293 | 0.0051365 |  |  | 4115 | 0.76651 | 0.91481 | 0.0061405 | 0.78774 | 0.0037028 | 0.78772 | 0.0061052 |  |  | 231360 | 0.85923 | 0.86787 | 0.018358 | 0.85502 | 0.0071509 | 0.85503 | 0.0090868 |  |  | 189160 | 0.72662 | 0.70357 | 0.0087345 | 0.74157 | 0.0062597 | 0.74158 | 0.0073785
|  |  | 3972 | 0.97804 | 0.99137 | 0.0014561 | 0.97945 | 0.082142 | 0.97958 | 0.071349 |  |  | 3896 | 0.94285 | 0.97047 | 0.0065085 | 0.95006 | 0.005909 | 0.9501 | 0.0061052 |  |  | 4120 | 0.87731 | 0.96412 | 0.0053545 | 0.90293 | 0.0063116 | 0.90293 | 0.0051362 |  |  | 4120 | 0.76987 | 0.91482 | 0.0061395 | 0.78774 | 0.0037029 | 0.78773 | 0.0061052 |  |  | 231660 | 0.86371 | 0.86787 | 0.018358 | 0.85517 | 0.0071532 | 0.85518 | 0.0090882 |  |  | 189460 | 0.72879 | 0.70357 | 0.0087345 | 0.74174 | 0.0062599 | 0.74175 | 0.0073789
|  |  | 3977 | 0.97983 | 0.99141 | 0.0014504 | 0.97952 | 0.082148 | 0.97966 | 0.071354 |  |  | 3901 | 0.94093 | 0.97055 | 0.0064852 | 0.95012 | 0.0059012 | 0.95016 | 0.0060899 |  |  | 4125 | 0.88055 | 0.96414 | 0.0053396 | 0.90293 | 0.0063116 | 0.90294 | 0.0051359 |  |  | 4125 | 0.76819 | 0.91482 | 0.0061386 | 0.78775 | 0.0037029 | 0.78773 | 0.0061053 |  |  | 231960 | 0.86595 | 0.86787 | 0.018358 | 0.85533 | 0.0071555 | 0.85533 | 0.0090895 |  |  | 189760 | 0.72879 | 0.70357 | 0.0087345 | 0.74191 | 0.00626 | 0.74191 | 0.0073794
|  |  | 3982 | 0.97804 | 0.99146 | 0.0014448 | 0.97959 | 0.082155 | 0.97973 | 0.07136 |  |  | 3906 | 0.94189 | 0.97064 | 0.0064619 | 0.95018 | 0.0058934 | 0.95022 | 0.0060747 |  |  | 4130 | 0.87731 | 0.96416 | 0.0053249 | 0.90294 | 0.0063116 | 0.90295 | 0.0051355 |  |  | 4130 | 0.76819 | 0.91482 | 0.0061377 | 0.78776 | 0.003703 | 0.78774 | 0.0061054 |  |  | 232260 | 0.86371 | 0.86787 | 0.018358 | 0.85548 | 0.0071578 | 0.85548 | 0.0090908 |  |  | 190060 | 0.73097 | 0.70357 | 0.0087345 | 0.74207 | 0.0062601 | 0.74208 | 0.0073799
|  |  | 3987 | 0.97983 | 0.99151 | 0.0014392 | 0.97966 | 0.082161 | 0.9798 | 0.071366 |  |  | 3911 | 0.94093 | 0.97072 | 0.0064387 | 0.95024 | 0.0058858 | 0.95028 | 0.0060597 |  |  | 4135 | 0.87624 | 0.96418 | 0.0053102 | 0.90295 | 0.0063116 | 0.90296 | 0.0051352 |  |  | 4135 | 0.76987 | 0.91482 | 0.0061367 | 0.78777 | 0.0037031 | 0.78775 | 0.0061054 |  |  | 232560 | 0.86595 | 0.86787 | 0.018358 | 0.85563 | 0.00716 | 0.85564 | 0.0090921 |  |  | 190360 | 0.73097 | 0.70357 | 0.0087345 | 0.74224 | 0.0062603 | 0.74224 | 0.0073803
|  |  | 3992 | 0.97894 | 0.99155 | 0.0014336 | 0.97973 | 0.082168 | 0.97987 | 0.071371 |  |  | 3916 | 0.94093 | 0.97079 | 0.0064156 | 0.95031 | 0.0058781 | 0.95034 | 0.0060446 |  |  | 4140 | 0.87839 | 0.9642 | 0.0052957 | 0.90296 | 0.0063116 | 0.90296 | 0.0051349 |  |  | 4140 | 0.76987 | 0.91482 | 0.0061358 | 0.78778 | 0.0037031 | 0.78776 | 0.0061055 |  |  | 232860 | 0.86819 | 0.86787 | 0.018358 | 0.85578 | 0.0071623 | 0.85579 | 0.0090934 |  |  | 190660 | 0.72444 | 0.70357 | 0.0087345 | 0.7424 | 0.0062604 | 0.74241 | 0.0073808
|  |  | 3997 | 0.97894 | 0.9916 | 0.001428 | 0.9798 | 0.082174 | 0.97994 | 0.071377 |  |  | 3921 | 0.94285 | 0.97087 | 0.0063926 | 0.95037 | 0.0058705 | 0.9504 | 0.0060297 |  |  | 4145 | 0.87839 | 0.96422 | 0.0052813 | 0.90296 | 0.0063116 | 0.90297 | 0.0051346 |  |  | 4145 | 0.76651 | 0.91483 | 0.0061349 | 0.78779 | 0.0037032 | 0.78777 | 0.0061056 |  |  | 233160 | 0.86147 | 0.86787 | 0.018358 | 0.85593 | 0.0071646 | 0.85594 | 0.0090947 |  |  | 190960 | 0.72662 | 0.70357 | 0.0087345 | 0.74257 | 0.0062605 | 0.74257 | 0.0073812
|  |  | 4002 | 0.97804 | 0.99164 | 0.0014225 | 0.97987 | 0.08218 | 0.98001 | 0.071383 |  |  | 3926 | 0.94285 | 0.97095 | 0.0063697 | 0.95043 | 0.005863 | 0.95046 | 0.0060149 |  |  | 4150 | 0.87839 | 0.96424 | 0.005267 | 0.90297 | 0.0063116 | 0.90298 | 0.0051343 |  |  | 4150 | 0.76987 | 0.91483 | 0.0061341 | 0.7878 | 0.0037033 | 0.78778 | 0.0061056 |  |  | 233460 | 0.86371 | 0.86787 | 0.018358 | 0.85609 | 0.0071668 | 0.85609 | 0.009096 |  |  | 191260 | 0.73315 | 0.70357 | 0.0087345 | 0.74273 | 0.0062605 | 0.74274 | 0.0073816
|  |  | 4007 | 0.97804 | 0.99169 | 0.001417 | 0.97994 | 0.082187 | 0.98008 | 0.071388 |  |  | 3931 | 0.94189 | 0.97103 | 0.0063468 | 0.95049 | 0.0058555 | 0.95052 | 0.0060001 |  |  | 4155 | 0.87731 | 0.96426 | 0.0052528 | 0.90298 | 0.0063116 | 0.90298 | 0.005134 |  |  | 4155 | 0.76987 | 0.91483 | 0.0061332 | 0.78781 | 0.0037034 | 0.78779 | 0.0061057 |  |  | 233760 | 0.86371 | 0.86787 | 0.018358 | 0.85624 | 0.0071691 | 0.85624 | 0.0090973 |  |  | 191560 | 0.72227 | 0.70357 | 0.0087345 | 0.7429 | 0.0062606 | 0.7429 | 0.007382
|  |  | 4012 | 0.97983 | 0.99173 | 0.0014115 | 0.98001 | 0.082193 | 0.98015 | 0.071394 |  |  | 3936 | 0.94285 | 0.97111 | 0.006324 | 0.95055 | 0.0058481 | 0.95058 | 0.0059854 |  |  | 4160 | 0.87947 | 0.96427 | 0.0052388 | 0.90298 | 0.0063116 | 0.90299 | 0.0051337 |  |  | 4160 | 0.76819 | 0.91483 | 0.0061323 | 0.78782 | 0.0037034 | 0.7878 | 0.0061058 |  |  | 234060 | 0.86595 | 0.86787 | 0.018358 | 0.85639 | 0.0071713 | 0.85639 | 0.0090986 |  |  | 191860 | 0.73097 | 0.70357 | 0.0087345 | 0.74306 | 0.0062607 | 0.74307 | 0.0073824
|  |  | 4017 | 0.97804 | 0.99178 | 0.001406 | 0.98008 | 0.082199 | 0.98022 | 0.071399 |  |  | 3941 | 0.94189 | 0.97119 | 0.0063013 | 0.95061 | 0.0058407 | 0.95064 | 0.0059708 |  |  | 4165 | 0.87839 | 0.96429 | 0.0052249 | 0.90299 | 0.0063116 | 0.903 | 0.0051334 |  |  | 4165 | 0.76987 | 0.91484 | 0.0061315 | 0.78782 | 0.0037035 | 0.78781 | 0.0061058 |  |  | 234360 | 0.86147 | 0.86787 | 0.018358 | 0.85654 | 0.0071736 | 0.85655 | 0.0090999 |  |  | 192160 | 0.73315 | 0.70357 | 0.0087345 | 0.74323 | 0.0062608 | 0.74323 | 0.0073828
|  |  | 4022 | 0.98073 | 0.99182 | 0.0014006 | 0.98015 | 0.082206 | 0.98029 | 0.071405 |  |  | 3946 | 0.94189 | 0.97126 | 0.0062787 | 0.95066 | 0.0058334 | 0.9507 | 0.0059563 |  |  | 4170 | 0.87947 | 0.96431 | 0.005211 | 0.903 | 0.0063116 | 0.903 | 0.0051331 |  |  | 4170 | 0.76987 | 0.91484 | 0.0061307 | 0.78783 | 0.0037036 | 0.78781 | 0.0061059 |  |  | 234660 | 0.86595 | 0.86787 | 0.018358 | 0.85669 | 0.0071758 | 0.8567 | 0.0091011 |  |  | 192460 | 0.73097 | 0.70357 | 0.0087345 | 0.74339 | 0.0062608 | 0.7434 | 0.0073831
|  |  | 4027 | 0.97894 | 0.99187 | 0.0013952 | 0.98022 | 0.082212 | 0.98036 | 0.07141 |  |  | 3951 | 0.94189 | 0.97134 | 0.0062561 | 0.95072 | 0.0058261 | 0.95076 | 0.0059419 |  |  | 4175 | 0.87839 | 0.96433 | 0.0051973 | 0.903 | 0.0063116 | 0.90301 | 0.0051329 |  |  | 4175 | 0.76819 | 0.91484 | 0.0061299 | 0.78784 | 0.0037036 | 0.78782 | 0.006106 |  |  | 234960 | 0.86819 | 0.86787 | 0.018358 | 0.85684 | 0.007178 | 0.85685 | 0.0091024 |  |  | 192760 | 0.72879 | 0.70357 | 0.0087345 | 0.74356 | 0.0062609 | 0.74356 | 0.0073835
|  |  | 4032 | 0.97894 | 0.99191 | 0.0013898 | 0.98029 | 0.082218 | 0.98042 | 0.071416 |  |  | 3956 | 0.94093 | 0.97142 | 0.0062337 | 0.95078 | 0.0058189 | 0.95082 | 0.0059275 |  |  | 4180 | 0.87731 | 0.96435 | 0.0051837 | 0.90301 | 0.0063116 | 0.90302 | 0.0051326 |  |  | 4180 | 0.76987 | 0.91484 | 0.0061291 | 0.78785 | 0.0037037 | 0.78783 | 0.006106 |  |  | 235260 | 0.86595 | 0.86787 | 0.018358 | 0.85699 | 0.0071803 | 0.857 | 0.0091037 |  |  | 193060 | 0.73315 | 0.70357 | 0.0087345 | 0.74372 | 0.0062609 | 0.74372 | 0.0073838
|  |  | 4037 | 0.97894 | 0.99195 | 0.0013845 | 0.98036 | 0.082224 | 0.98049 | 0.071421 |  |  | 3961 | 0.94189 | 0.97149 | 0.0062113 | 0.95084 | 0.0058117 | 0.95088 | 0.0059132 |  |  | 4185 | 0.87624 | 0.96437 | 0.0051702 | 0.90302 | 0.0063116 | 0.90302 | 0.0051323 |  |  | 4185 | 0.77324 | 0.91484 | 0.0061283 | 0.78786 | 0.0037038 | 0.78784 | 0.0061061 |  |  | 235560 | 0.86819 | 0.86787 | 0.018358 | 0.85714 | 0.0071825 | 0.85715 | 0.0091049 |  |  | 193360 | 0.7375 | 0.70357 | 0.0087345 | 0.74388 | 0.0062609 | 0.74389 | 0.0073842
|  |  | 4042 | 0.97894 | 0.992 | 0.0013792 | 0.98043 | 0.082231 | 0.98056 | 0.071427 |  |  | 3966 | 0.94189 | 0.97157 | 0.006189 | 0.9509 | 0.0058046 | 0.95093 | 0.005899 |  |  | 4190 | 0.88055 | 0.96438 | 0.0051569 | 0.90302 | 0.0063116 | 0.90303 | 0.0051321 |  |  | 4190 | 0.77156 | 0.91485 | 0.0061276 | 0.78787 | 0.0037039 | 0.78785 | 0.0061062 |  |  | 235860 | 0.86371 | 0.86787 | 0.018358 | 0.85729 | 0.0071847 | 0.8573 | 0.0091061 |  |  | 193660 | 0.73315 | 0.70357 | 0.0087345 | 0.74404 | 0.006261 | 0.74405 | 0.0073845
|  |  | 4047 | 0.97894 | 0.99204 | 0.0013739 | 0.98049 | 0.082237 | 0.98063 | 0.071432 |  |  | 3971 | 0.94285 | 0.97164 | 0.0061667 | 0.95096 | 0.0057975 | 0.95099 | 0.0058849 |  |  | 4195 | 0.87731 | 0.9644 | 0.0051436 | 0.90303 | 0.0063116 | 0.90304 | 0.0051318 |  |  | 4195 | 0.76819 | 0.91485 | 0.0061268 | 0.78788 | 0.0037039 | 0.78786 | 0.0061062 |  |  | 236160 | 0.86371 | 0.86787 | 0.018358 | 0.85744 | 0.0071869 | 0.85745 | 0.0091074 |  |  | 193960 | 0.7375 | 0.70357 | 0.0087345 | 0.74421 | 0.006261 | 0.74421 | 0.0073848
|  |  | 4052 | 0.97983 | 0.99208 | 0.0013686 | 0.98056 | 0.082243 | 0.9807 | 0.071438 |  |  | 3976 | 0.94189 | 0.97172 | 0.0061446 | 0.95101 | 0.0057905 | 0.95105 | 0.0058709 |  |  | 4200 | 0.88055 | 0.96442 | 0.0051305 | 0.90304 | 0.0063116 | 0.90304 | 0.0051315 |  |  | 4200 | 0.76987 | 0.91485 | 0.0061261 | 0.78789 | 0.003704 | 0.78787 | 0.0061063 |  |  | 236460 | 0.85923 | 0.86787 | 0.018358 | 0.85759 | 0.0071891 | 0.8576 | 0.0091086 |  |  | 194260 | 0.72879 | 0.70357 | 0.0087345 | 0.74437 | 0.006261 | 0.74437 | 0.0073851
|  |  | 4057 | 0.97894 | 0.99212 | 0.0013634 | 0.98063 | 0.082249 | 0.98076 | 0.071443 |  |  | 3981 | 0.94189 | 0.97179 | 0.0061225 | 0.95107 | 0.0057835 | 0.95111 | 0.0058569 |  |  | 4205 | 0.87839 | 0.96444 | 0.0051174 | 0.90304 | 0.0063116 | 0.90305 | 0.0051313 |  |  | 4205 | 0.77156 | 0.91485 | 0.0061253 | 0.7879 | 0.0037041 | 0.78788 | 0.0061064 |  |  | 236760 | 0.86595 | 0.86787 | 0.018358 | 0.85774 | 0.0071913 | 0.85775 | 0.0091098 |  |  | 194560 | 0.72879 | 0.70357 | 0.0087345 | 0.74453 | 0.006261 | 0.74454 | 0.0073854
|  |  | 4062 | 0.97894 | 0.99217 | 0.0013581 | 0.9807 | 0.082255 | 0.98083 | 0.071448 |  |  | 3986 | 0.94189 | 0.97187 | 0.0061005 | 0.95113 | 0.0057765 | 0.95116 | 0.005843 |  |  | 4210 | 0.87731 | 0.96445 | 0.0051045 | 0.90305 | 0.0063116 | 0.90306 | 0.005131 |  |  | 4210 | 0.76819 | 0.91485 | 0.0061246 | 0.7879 | 0.0037041 | 0.78789 | 0.0061064 |  |  | 237060 | 0.86371 | 0.86787 | 0.018358 | 0.85789 | 0.0071935 | 0.8579 | 0.009111 |  |  | 194860 | 0.73097 | 0.70357 | 0.0087345 | 0.74469 | 0.006261 | 0.7447 | 0.0073856
|  |  | 4067 | 0.97983 | 0.99221 | 0.001353 | 0.98076 | 0.082261 | 0.9809 | 0.071454 |  |  | 3991 | 0.94093 | 0.97194 | 0.0060785 | 0.95118 | 0.0057697 | 0.95122 | 0.0058292 |  |  | 4215 | 0.87839 | 0.96447 | 0.0050917 | 0.90306 | 0.0063116 | 0.90306 | 0.0051308 |  |  | 4215 | 0.76819 | 0.91486 | 0.0061239 | 0.78791 | 0.0037042 | 0.7879 | 0.0061065 |  |  | 237360 | 0.86147 | 0.86787 | 0.018358 | 0.85804 | 0.0071957 | 0.85805 | 0.0091122 |  |  | 195160 | 0.73532 | 0.70357 | 0.0087345 | 0.74485 | 0.006261 | 0.74486 | 0.0073859
|  |  | 4072 | 0.97983 | 0.99225 | 0.0013478 | 0.98083 | 0.082267 | 0.98096 | 0.071459 |  |  | 3996 | 0.94189 | 0.97201 | 0.0060567 | 0.95124 | 0.0057628 | 0.95127 | 0.0058155 |  |  | 4220 | 0.87839 | 0.96449 | 0.005079 | 0.90306 | 0.0063116 | 0.90307 | 0.0051306 |  |  | 4220 | 0.76819 | 0.91486 | 0.0061232 | 0.78792 | 0.0037043 | 0.7879 | 0.0061066 |  |  | 237660 | 0.86147 | 0.86787 | 0.018358 | 0.85819 | 0.0071978 | 0.8582 | 0.0091134 |  |  | 195460 | 0.72879 | 0.70357 | 0.0087345 | 0.74502 | 0.0062609 | 0.74502 | 0.0073861
|  |  | 4077 | 0.97983 | 0.99229 | 0.0013427 | 0.9809 | 0.082273 | 0.98103 | 0.071464 |  |  | 4001 | 0.94285 | 0.97209 | 0.0060349 | 0.95129 | 0.005756 | 0.95133 | 0.0058019 |  |  | 4225 | 0.87947 | 0.96451 | 0.0050664 | 0.90307 | 0.0063116 | 0.90308 | 0.0051303 |  |  | 4225 | 0.76819 | 0.91486 | 0.0061226 | 0.78793 | 0.0037044 | 0.78791 | 0.0061066 |  |  | 237960 | 0.86371 | 0.86787 | 0.018358 | 0.85834 | 0.0072 | 0.85834 | 0.0091146 |  |  | 195760 | 0.73097 | 0.70357 | 0.0087345 | 0.74518 | 0.0062609 | 0.74518 | 0.0073864
|  |  | 4082 | 0.98073 | 0.99233 | 0.0013375 | 0.98096 | 0.082279 | 0.9811 | 0.07147 |  |  | 4006 | 0.94285 | 0.97216 | 0.0060132 | 0.95135 | 0.0057493 | 0.95139 | 0.0057883 |  |  | 4230 | 0.87947 | 0.96452 | 0.0050539 | 0.90308 | 0.0063116 | 0.90308 | 0.0051301 |  |  | 4230 | 0.76819 | 0.91486 | 0.0061219 | 0.78794 | 0.0037044 | 0.78792 | 0.0061067 |  |  | 238260 | 0.86371 | 0.86787 | 0.018358 | 0.85849 | 0.0072022 | 0.85849 | 0.0091158 |  |  | 196060 | 0.73097 | 0.70357 | 0.0087345 | 0.74534 | 0.0062609 | 0.74534 | 0.0073866
|  |  | 4087 | 0.97983 | 0.99237 | 0.0013325 | 0.98103 | 0.082285 | 0.98116 | 0.071475 |  |  | 4011 | 0.94189 | 0.97223 | 0.0059915 | 0.95141 | 0.0057426 | 0.95144 | 0.0057748 |  |  | 4235 | 0.87947 | 0.96454 | 0.0050415 | 0.90308 | 0.0063116 | 0.90309 | 0.0051299 |  |  | 4235 | 0.76819 | 0.91486 | 0.0061212 | 0.78795 | 0.0037045 | 0.78793 | 0.0061068 |  |  | 238560 | 0.86595 | 0.86787 | 0.018358 | 0.85864 | 0.0072043 | 0.85864 | 0.009117 |  |  | 196360 | 0.73967 | 0.70357 | 0.0087345 | 0.7455 | 0.0062608 | 0.7455 | 0.0073868
|  |  | 4092 | 0.97804 | 0.99242 | 0.0013274 | 0.98109 | 0.082291 | 0.98123 | 0.07148 |  |  | 4016 | 0.94189 | 0.9723 | 0.00597 | 0.95146 | 0.0057359 | 0.9515 | 0.0057614 |  |  | 4240 | 0.87947 | 0.96456 | 0.0050292 | 0.90309 | 0.0063116 | 0.90309 | 0.0051296 |  |  | 4240 | 0.76987 | 0.91486 | 0.0061206 | 0.78796 | 0.0037046 | 0.78794 | 0.0061069 |  |  | 238860 | 0.86595 | 0.86787 | 0.018358 | 0.85878 | 0.0072065 | 0.85879 | 0.0091182 |  |  | 196660 | 0.73967 | 0.70357 | 0.0087345 | 0.74566 | 0.0062608 | 0.74566 | 0.007387
|  |  | 4097 | 0.97983 | 0.99246 | 0.0013224 | 0.98116 | 0.082297 | 0.98129 | 0.071486 |  |  | 4021 | 0.94285 | 0.97238 | 0.0059485 | 0.95151 | 0.0057293 | 0.95155 | 0.0057481 |  |  | 4245 | 0.87839 | 0.96457 | 0.005017 | 0.90309 | 0.0063116 | 0.9031 | 0.0051294 |  |  | 4245 | 0.76987 | 0.91487 | 0.0061199 | 0.78797 | 0.0037046 | 0.78795 | 0.0061069 |  |  | 239160 | 0.86371 | 0.86787 | 0.018358 | 0.85893 | 0.0072086 | 0.85894 | 0.0091193 |  |  | 196960 | 0.73315 | 0.70357 | 0.0087345 | 0.74582 | 0.0062607 | 0.74582 | 0.0073872
|  |  | 4102 | 0.98073 | 0.9925 | 0.0013173 | 0.98122 | 0.082303 | 0.98136 | 0.071491 |  |  | 4026 | 0.94189 | 0.97245 | 0.0059271 | 0.95157 | 0.0057228 | 0.9516 | 0.0057348 |  |  | 4250 | 0.87839 | 0.96459 | 0.0050049 | 0.9031 | 0.0063116 | 0.90311 | 0.0051292 |  |  | 4250 | 0.76987 | 0.91487 | 0.0061193 | 0.78798 | 0.0037047 | 0.78796 | 0.006107 |  |  | 239460 | 0.86595 | 0.86787 | 0.018358 | 0.85908 | 0.0072108 | 0.85909 | 0.0091205 |  |  | 197260 | 0.73532 | 0.70357 | 0.0087345 | 0.74598 | 0.0062606 | 0.74598 | 0.0073874
|  |  | 4107 | 0.97894 | 0.99254 | 0.0013124 | 0.98129 | 0.082309 | 0.98142 | 0.071496 |  |  | 4031 | 0.94285 | 0.97252 | 0.0059058 | 0.95162 | 0.0057162 | 0.95166 | 0.0057216 |  |  | 4255 | 0.87947 | 0.96461 | 0.004993 | 0.90311 | 0.0063116 | 0.90311 | 0.005129 |  |  | 4255 | 0.76819 | 0.91487 | 0.0061187 | 0.78798 | 0.0037048 | 0.78797 | 0.0061071 |  |  | 239760 | 0.86371 | 0.86787 | 0.018358 | 0.85923 | 0.0072129 | 0.85924 | 0.0091217 |  |  | 197560 | 0.73532 | 0.70357 | 0.0087345 | 0.74614 | 0.0062605 | 0.74614 | 0.0073876
|  |  | 4112 | 0.97983 | 0.99258 | 0.0013074 | 0.98135 | 0.082315 | 0.98149 | 0.071501 |  |  | 4036 | 0.94285 | 0.97259 | 0.0058845 | 0.95168 | 0.0057098 | 0.95171 | 0.0057085 |  |  | 4260 | 0.87947 | 0.96462 | 0.0049811 | 0.90311 | 0.0063116 | 0.90312 | 0.0051288 |  |  | 4260 | 0.76819 | 0.91487 | 0.0061181 | 0.78799 | 0.0037049 | 0.78798 | 0.0061071 |  |  | 240060 | 0.86371 | 0.86787 | 0.018358 | 0.85938 | 0.007215 | 0.85938 | 0.0091228 |  |  | 197860 | 0.73532 | 0.70357 | 0.0087345 | 0.7463 | 0.0062605 | 0.7463 | 0.0073877
|  |  | 4117 | 0.97983 | 0.99262 | 0.0013025 | 0.98142 | 0.082321 | 0.98155 | 0.071506 |  |  | 4041 | 0.94189 | 0.97266 | 0.0058634 | 0.95173 | 0.0057034 | 0.95177 | 0.0056955 |  |  | 4265 | 0.87839 | 0.96464 | 0.0049693 | 0.90312 | 0.0063116 | 0.90312 | 0.0051286 |  |  | 4265 | 0.76987 | 0.91487 | 0.0061175 | 0.788 | 0.0037049 | 0.78798 | 0.0061072 |  |  | 240360 | 0.85923 | 0.86787 | 0.018358 | 0.85952 | 0.0072171 | 0.85953 | 0.0091239 |  |  | 198160 | 0.73097 | 0.70357 | 0.0087345 | 0.74645 | 0.0062604 | 0.74646 | 0.0073878
|  |  | 4122 | 0.98073 | 0.99266 | 0.0012976 | 0.98148 | 0.082327 | 0.98162 | 0.071512 |  |  | 4046 | 0.94189 | 0.97273 | 0.0058423 | 0.95178 | 0.005697 | 0.95182 | 0.0056826 |  |  | 4270 | 0.87947 | 0.96466 | 0.0049577 | 0.90312 | 0.0063116 | 0.90313 | 0.0051284 |  |  | 4270 | 0.77156 | 0.91488 | 0.0061169 | 0.78801 | 0.003705 | 0.78799 | 0.0061073 |  |  | 240660 | 0.86147 | 0.86787 | 0.018358 | 0.85967 | 0.0072193 | 0.85968 | 0.0091251 |  |  | 198460 | 0.73315 | 0.70357 | 0.0087345 | 0.74661 | 0.0062603 | 0.74662 | 0.007388
|  |  | 4127 | 0.97983 | 0.99269 | 0.0012927 | 0.98155 | 0.082333 | 0.98168 | 0.071517 |  |  | 4051 | 0.94285 | 0.9728 | 0.0058212 | 0.95184 | 0.0056907 | 0.95187 | 0.0056697 |  |  | 4275 | 0.87839 | 0.96467 | 0.0049461 | 0.90313 | 0.0063116 | 0.90314 | 0.0051282 |  |  | 4275 | 0.76987 | 0.91488 | 0.0061164 | 0.78802 | 0.0037051 | 0.788 | 0.0061073 |  |  | 240960 | 0.86147 | 0.86787 | 0.018358 | 0.85982 | 0.0072214 | 0.85983 | 0.0091262 |  |  | 198760 | 0.73315 | 0.70357 | 0.0087345 | 0.74677 | 0.0062602 | 0.74678 | 0.0073881
|  |  | 4132 | 0.97983 | 0.99273 | 0.0012878 | 0.98161 | 0.082339 | 0.98175 | 0.071522 |  |  | 4056 | 0.94381 | 0.97287 | 0.0058003 | 0.95189 | 0.0056844 | 0.95192 | 0.0056569 |  |  | 4280 | 0.87947 | 0.96469 | 0.0049346 | 0.90314 | 0.0063116 | 0.90314 | 0.005128 |  |  | 4280 | 0.76987 | 0.91488 | 0.0061158 | 0.78803 | 0.0037051 | 0.78801 | 0.0061074 |  |  | 241260 | 0.86147 | 0.86787 | 0.018358 | 0.85997 | 0.0072235 | 0.85997 | 0.0091273 |  |  | 199060 | 0.7375 | 0.70357 | 0.0087345 | 0.74693 | 0.00626 | 0.74693 | 0.0073882
|  |  | 4137 | 0.97894 | 0.99277 | 0.001283 | 0.98168 | 0.082345 | 0.98181 | 0.071527 |  |  | 4061 | 0.94285 | 0.97294 | 0.0057794 | 0.95194 | 0.0056781 | 0.95198 | 0.0056442 |  |  | 4285 | 0.87731 | 0.9647 | 0.0049233 | 0.90314 | 0.0063116 | 0.90315 | 0.0051278 |  |  | 4285 | 0.77156 | 0.91488 | 0.0061152 | 0.78804 | 0.0037052 | 0.78802 | 0.0061075 |  |  | 241560 | 0.86371 | 0.86787 | 0.018358 | 0.86011 | 0.0072256 | 0.86012 | 0.0091284 |  |  | 199360 | 0.73315 | 0.70357 | 0.0087345 | 0.74709 | 0.0062599 | 0.74709 | 0.0073883
|  |  | 4142 | 0.98073 | 0.99281 | 0.0012782 | 0.98174 | 0.08235 | 0.98187 | 0.071532 |  |  | 4066 | 0.94381 | 0.973 | 0.0057586 | 0.95199 | 0.0056719 | 0.95203 | 0.0056315 |  |  | 4290 | 0.87947 | 0.96472 | 0.004912 | 0.90315 | 0.0063117 | 0.90315 | 0.0051276 |  |  | 4290 | 0.76819 | 0.91488 | 0.0061147 | 0.78805 | 0.0037053 | 0.78803 | 0.0061075 |  |  | 241860 | 0.86371 | 0.86787 | 0.018358 | 0.86026 | 0.0072277 | 0.86027 | 0.0091295 |  |  | 199660 | 0.72662 | 0.70357 | 0.0087345 | 0.74724 | 0.0062598 | 0.74725 | 0.0073884
|  |  | 4147 | 0.98163 | 0.99285 | 0.0012734 | 0.9818 | 0.082356 | 0.98194 | 0.071537 |  |  | 4071 | 0.94285 | 0.97307 | 0.0057379 | 0.95204 | 0.0056658 | 0.95208 | 0.0056189 |  |  | 4295 | 0.87839 | 0.96473 | 0.0049008 | 0.90315 | 0.0063117 | 0.90316 | 0.0051274 |  |  | 4295 | 0.77156 | 0.91488 | 0.0061142 | 0.78806 | 0.0037054 | 0.78804 | 0.0061076 |  |  | 242160 | 0.86595 | 0.86787 | 0.018358 | 0.86041 | 0.0072297 | 0.86041 | 0.0091306 |  |  | 199960 | 0.73097 | 0.70357 | 0.0087345 | 0.7474 | 0.0062596 | 0.74741 | 0.0073885
|  |  | 4152 | 0.98073 | 0.99289 | 0.0012686 | 0.98187 | 0.082362 | 0.982 | 0.071542 |  |  | 4076 | 0.94285 | 0.97314 | 0.0057172 | 0.9521 | 0.0056597 | 0.95213 | 0.0056064 |  |  | 4300 | 0.87839 | 0.96475 | 0.0048898 | 0.90316 | 0.0063117 | 0.90317 | 0.0051272 |  |  | 4300 | 0.76987 | 0.91489 | 0.0061136 | 0.78807 | 0.0037054 | 0.78805 | 0.0061077 |  |  | 242460 | 0.85923 | 0.86787 | 0.018358 | 0.86055 | 0.0072318 | 0.86056 | 0.0091317 |  |  | 200260 | 0.74402 | 0.70357 | 0.0087345 | 0.74756 | 0.0062595 | 0.74756 | 0.0073885
|  |  | 4157 | 0.98252 | 0.99292 | 0.0012639 | 0.98193 | 0.082368 | 0.98206 | 0.071547 |  |  | 4081 | 0.94285 | 0.97321 | 0.0056966 | 0.95215 | 0.0056536 | 0.95218 | 0.005594 |  |  | 4305 | 0.87839 | 0.96477 | 0.0048788 | 0.90317 | 0.0063117 | 0.90317 | 0.005127 |  |  | 4305 | 0.76987 | 0.91489 | 0.0061131 | 0.78807 | 0.0037055 | 0.78806 | 0.0061077 |  |  | 242760 | 0.85923 | 0.86787 | 0.018358 | 0.8607 | 0.0072339 | 0.86071 | 0.0091328 |  |  | 200560 | 0.73532 | 0.70357 | 0.0087345 | 0.74772 | 0.0062593 | 0.74772 | 0.0073886
|  |  | 4162 | 0.98163 | 0.99296 | 0.0012592 | 0.98199 | 0.082373 | 0.98212 | 0.071552 |  |  | 4086 | 0.94285 | 0.97327 | 0.0056761 | 0.9522 | 0.0056476 | 0.95223 | 0.0055816 |  |  | 4310 | 0.88055 | 0.96478 | 0.0048679 | 0.90317 | 0.0063117 | 0.90318 | 0.0051269 |  |  | 4310 | 0.76819 | 0.91489 | 0.0061126 | 0.78808 | 0.0037056 | 0.78806 | 0.0061078 |  |  | 243060 | 0.86819 | 0.86787 | 0.018358 | 0.86084 | 0.007236 | 0.86085 | 0.0091339 |  |  | 200860 | 0.7375 | 0.70357 | 0.0087345 | 0.74787 | 0.0062592 | 0.74788 | 0.0073886
|  |  | 4167 | 0.97983 | 0.993 | 0.0012545 | 0.98205 | 0.082379 | 0.98219 | 0.071557 |  |  | 4091 | 0.94381 | 0.97334 | 0.0056557 | 0.95225 | 0.0056416 | 0.95228 | 0.0055694 |  |  | 4315 | 0.87839 | 0.9648 | 0.0048571 | 0.90318 | 0.0063117 | 0.90318 | 0.0051267 |  |  | 4315 | 0.76819 | 0.91489 | 0.0061121 | 0.78809 | 0.0037057 | 0.78807 | 0.0061079 |  |  | 243360 | 0.86819 | 0.86787 | 0.018358 | 0.86099 | 0.007238 | 0.861 | 0.009135 |  |  | 201160 | 0.7375 | 0.70357 | 0.0087345 | 0.74803 | 0.006259 | 0.74803 | 0.0073887
|  |  | 4172 | 0.98073 | 0.99304 | 0.0012498 | 0.98212 | 0.082385 | 0.98225 | 0.071562 |  |  | 4096 | 0.94381 | 0.97341 | 0.0056353 | 0.9523 | 0.0056357 | 0.95233 | 0.0055572 |  |  | 4320 | 0.87839 | 0.96481 | 0.0048464 | 0.90318 | 0.0063117 | 0.90319 | 0.0051265 |  |  | 4320 | 0.76987 | 0.91489 | 0.0061116 | 0.7881 | 0.0037057 | 0.78808 | 0.006108 |  |  | 243660 | 0.86147 | 0.86787 | 0.018358 | 0.86114 | 0.0072401 | 0.86114 | 0.009136 |  |  | 201460 | 0.7375 | 0.70357 | 0.0087345 | 0.74818 | 0.0062588 | 0.74819 | 0.0073887
|  |  | 4177 | 0.98163 | 0.99307 | 0.0012452 | 0.98218 | 0.08239 | 0.98231 | 0.071567 |  |  | 4101 | 0.94381 | 0.97347 | 0.005615 | 0.95235 | 0.0056298 | 0.95238 | 0.005545 |  |  | 4325 | 0.87947 | 0.96483 | 0.0048359 | 0.90319 | 0.0063117 | 0.9032 | 0.0051264 |  |  | 4325 | 0.77156 | 0.91489 | 0.0061112 | 0.78811 | 0.0037058 | 0.78809 | 0.006108 |  |  | 243960 | 0.86819 | 0.86787 | 0.018358 | 0.86128 | 0.0072421 | 0.86129 | 0.0091371 |  |  | 201760 | 0.7375 | 0.70357 | 0.0087345 | 0.74834 | 0.0062586 | 0.74834 | 0.0073887
|  |  | 4182 | 0.97983 | 0.99311 | 0.0012406 | 0.98224 | 0.082396 | 0.98237 | 0.071572 |  |  | 4106 | 0.94381 | 0.97354 | 0.0055948 | 0.9524 | 0.0056239 | 0.95243 | 0.005533 |  |  | 4330 | 0.87947 | 0.96484 | 0.0048254 | 0.9032 | 0.0063117 | 0.9032 | 0.0051262 |  |  | 4330 | 0.77156 | 0.91489 | 0.0061107 | 0.78812 | 0.0037059 | 0.7881 | 0.0061081 |  |  | 244260 | 0.86147 | 0.86787 | 0.018358 | 0.86143 | 0.0072442 | 0.86143 | 0.0091382 |  |  | 202060 | 0.73967 | 0.70357 | 0.0087345 | 0.74849 | 0.0062584 | 0.7485 | 0.0073887
|  |  | 4187 | 0.97983 | 0.99315 | 0.001236 | 0.9823 | 0.082402 | 0.98243 | 0.071577 |  |  | 4111 | 0.94285 | 0.97361 | 0.0055746 | 0.95245 | 0.0056181 | 0.95248 | 0.005521 |  |  | 4335 | 0.87947 | 0.96486 | 0.0048149 | 0.9032 | 0.0063117 | 0.90321 | 0.005126 |  |  | 4335 | 0.77156 | 0.9149 | 0.0061102 | 0.78813 | 0.0037059 | 0.78811 | 0.0061082 |  |  | 244560 | 0.86595 | 0.86787 | 0.018358 | 0.86157 | 0.0072462 | 0.86158 | 0.0091392 |  |  | 202360 | 0.7375 | 0.70357 | 0.0087345 | 0.74865 | 0.0062583 | 0.74866 | 0.0073887
|  |  | 4192 | 0.98073 | 0.99318 | 0.0012314 | 0.98236 | 0.082407 | 0.98249 | 0.071582 |  |  | 4116 | 0.94381 | 0.97367 | 0.0055546 | 0.9525 | 0.0056123 | 0.95253 | 0.005509 |  |  | 4340 | 0.87947 | 0.96487 | 0.0048046 | 0.90321 | 0.0063118 | 0.90321 | 0.0051259 |  |  | 4340 | 0.76987 | 0.9149 | 0.0061098 | 0.78814 | 0.003706 | 0.78812 | 0.0061082 |  |  | 244860 | 0.86595 | 0.86787 | 0.018358 | 0.86172 | 0.0072483 | 0.86172 | 0.0091403 |  |  | 202660 | 0.7375 | 0.70357 | 0.0087345 | 0.7488 | 0.006258 | 0.74881 | 0.0073887
|  |  | 4197 | 0.98073 | 0.99322 | 0.0012268 | 0.98242 | 0.082413 | 0.98256 | 0.071587 |  |  | 4121 | 0.94477 | 0.97374 | 0.0055346 | 0.95255 | 0.0056066 | 0.95258 | 0.0054972 |  |  | 4345 | 0.87947 | 0.96488 | 0.0047944 | 0.90321 | 0.0063118 | 0.90322 | 0.0051257 |  |  | 4345 | 0.76819 | 0.9149 | 0.0061093 | 0.78815 | 0.0037061 | 0.78813 | 0.0061083 |  |  | 245160 | 0.86595 | 0.86787 | 0.018358 | 0.86186 | 0.0072503 | 0.86187 | 0.0091413 |  |  | 202960 | 0.73315 | 0.70357 | 0.0087345 | 0.74896 | 0.0062578 | 0.74896 | 0.0073887
|  |  | 4202 | 0.98073 | 0.99326 | 0.0012223 | 0.98248 | 0.082418 | 0.98262 | 0.071592 |  |  | 4126 | 0.94477 | 0.9738 | 0.0055146 | 0.9526 | 0.0056009 | 0.95263 | 0.0054854 |  |  | 4350 | 0.87947 | 0.9649 | 0.0047843 | 0.90322 | 0.0063118 | 0.90322 | 0.0051256 |  |  | 4350 | 0.77156 | 0.9149 | 0.0061089 | 0.78815 | 0.0037062 | 0.78814 | 0.0061084 |  |  | 245460 | 0.86595 | 0.86787 | 0.018358 | 0.86201 | 0.0072523 | 0.86201 | 0.0091423 |  |  | 203260 | 0.73967 | 0.70357 | 0.0087345 | 0.74911 | 0.0062576 | 0.74912 | 0.0073886
|  |  | 4207 | 0.98163 | 0.99329 | 0.0012178 | 0.98254 | 0.082424 | 0.98268 | 0.071597 |  |  | 4131 | 0.94381 | 0.97386 | 0.0054948 | 0.95265 | 0.0055953 | 0.95268 | 0.0054737 |  |  | 4355 | 0.87839 | 0.96491 | 0.0047742 | 0.90322 | 0.0063118 | 0.90323 | 0.0051254 |  |  | 4355 | 0.76987 | 0.9149 | 0.0061084 | 0.78816 | 0.0037062 | 0.78814 | 0.0061084 |  |  | 245760 | 0.86595 | 0.86787 | 0.018358 | 0.86215 | 0.0072543 | 0.86216 | 0.0091433 |  |  | 203560 | 0.7375 | 0.70357 | 0.0087345 | 0.74927 | 0.0062574 | 0.74927 | 0.0073886
|  |  | 4212 | 0.98073 | 0.99333 | 0.0012134 | 0.9826 | 0.08243 | 0.98274 | 0.071602 |  |  | 4136 | 0.94477 | 0.97393 | 0.005475 | 0.95269 | 0.0055897 | 0.95273 | 0.0054621 |  |  | 4360 | 0.87947 | 0.96493 | 0.0047643 | 0.90323 | 0.0063118 | 0.90324 | 0.0051253 |  |  | 4360 | 0.77156 | 0.9149 | 0.006108 | 0.78817 | 0.0037063 | 0.78815 | 0.0061085 |  |  | 246060 | 0.86371 | 0.86787 | 0.018358 | 0.8623 | 0.0072563 | 0.8623 | 0.0091444 |  |  | 203860 | 0.74185 | 0.70357 | 0.0087345 | 0.74942 | 0.0062571 | 0.74943 | 0.0073885
|  |  | 4217 | 0.98073 | 0.99336 | 0.0012089 | 0.98266 | 0.082435 | 0.9828 | 0.071606 |  |  | 4141 | 0.94381 | 0.97399 | 0.0054552 | 0.95274 | 0.0055841 | 0.95278 | 0.0054505 |  |  | 4365 | 0.87947 | 0.96494 | 0.0047544 | 0.90323 | 0.0063118 | 0.90324 | 0.0051251 |  |  | 4365 | 0.76987 | 0.9149 | 0.0061076 | 0.78818 | 0.0037064 | 0.78816 | 0.0061086 |  |  | 246360 | 0.86371 | 0.86787 | 0.018358 | 0.86244 | 0.0072583 | 0.86245 | 0.0091454 |  |  | 204160 | 0.73532 | 0.70357 | 0.0087345 | 0.74958 | 0.0062569 | 0.74958 | 0.0073884
|  |  | 4222 | 0.98073 | 0.9934 | 0.0012045 | 0.98272 | 0.082441 | 0.98286 | 0.071611 |  |  | 4146 | 0.94477 | 0.97405 | 0.0054356 | 0.95279 | 0.0055786 | 0.95282 | 0.005439 |  |  | 4370 | 0.87947 | 0.96496 | 0.0047447 | 0.90324 | 0.0063118 | 0.90325 | 0.005125 |  |  | 4370 | 0.77156 | 0.91491 | 0.0061072 | 0.78819 | 0.0037065 | 0.78817 | 0.0061087 |  |  | 246660 | 0.87266 | 0.86787 | 0.018358 | 0.86258 | 0.0072603 | 0.86259 | 0.0091464 |  |  | 204460 | 0.73967 | 0.70357 | 0.0087345 | 0.74973 | 0.0062567 | 0.74973 | 0.0073883
|  |  | 4227 | 0.98073 | 0.99343 | 0.0012001 | 0.98278 | 0.082446 | 0.98292 | 0.071616 |  |  | 4151 | 0.94285 | 0.97412 | 0.005416 | 0.95284 | 0.0055731 | 0.95287 | 0.0054276 |  |  | 4375 | 0.87839 | 0.96497 | 0.004735 | 0.90325 | 0.0063118 | 0.90325 | 0.0051248 |  |  | 4375 | 0.77156 | 0.91491 | 0.0061068 | 0.7882 | 0.0037065 | 0.78818 | 0.0061087 |  |  | 246960 | 0.857 | 0.86787 | 0.018358 | 0.86273 | 0.0072623 | 0.86274 | 0.0091474 |  |  | 204760 | 0.73967 | 0.70357 | 0.0087345 | 0.74988 | 0.0062564 | 0.74989 | 0.0073882
|  |  | 4232 | 0.98073 | 0.99347 | 0.0011957 | 0.98284 | 0.082452 | 0.98298 | 0.071621 |  |  | 4156 | 0.94189 | 0.97418 | 0.0053965 | 0.95288 | 0.0055677 | 0.95292 | 0.0054162 |  |  | 4380 | 0.87839 | 0.96498 | 0.0047254 | 0.90325 | 0.0063118 | 0.90326 | 0.0051247 |  |  | 4380 | 0.77324 | 0.91491 | 0.0061064 | 0.78821 | 0.0037066 | 0.78819 | 0.0061088 |  |  | 247260 | 0.86147 | 0.86787 | 0.018358 | 0.86287 | 0.0072643 | 0.86288 | 0.0091484 |  |  | 205060 | 0.74402 | 0.70357 | 0.0087345 | 0.75003 | 0.0062561 | 0.75004 | 0.0073881
|  |  | 4237 | 0.98073 | 0.9935 | 0.0011913 | 0.9829 | 0.082457 | 0.98304 | 0.071626 |  |  | 4161 | 0.94285 | 0.97424 | 0.0053771 | 0.95293 | 0.0055623 | 0.95297 | 0.005405 |  |  | 4385 | 0.88055 | 0.965 | 0.0047159 | 0.90326 | 0.0063119 | 0.90326 | 0.0051246 |  |  | 4385 | 0.76987 | 0.91491 | 0.006106 | 0.78822 | 0.0037067 | 0.7882 | 0.0061089 |  |  | 247560 | 0.86595 | 0.86787 | 0.018358 | 0.86302 | 0.0072663 | 0.86302 | 0.0091493 |  |  | 205360 | 0.74185 | 0.70357 | 0.0087345 | 0.75019 | 0.0062559 | 0.75019 | 0.007388
|  |  | 4242 | 0.98073 | 0.99354 | 0.001187 | 0.98296 | 0.082462 | 0.98309 | 0.07163 |  |  | 4166 | 0.94477 | 0.9743 | 0.0053577 | 0.95298 | 0.0055569 | 0.95301 | 0.0053937 |  |  | 4390 | 0.88055 | 0.96501 | 0.0047064 | 0.90326 | 0.0063119 | 0.90327 | 0.0051244 |  |  | 4390 | 0.77324 | 0.91491 | 0.0061056 | 0.78823 | 0.0037068 | 0.78821 | 0.0061089 |  |  | 247860 | 0.85923 | 0.86787 | 0.018358 | 0.86316 | 0.0072683 | 0.86317 | 0.0091503 |  |  | 205660 | 0.74837 | 0.70357 | 0.0087345 | 0.75034 | 0.0062556 | 0.75034 | 0.0073879
|  |  | 4247 | 0.98073 | 0.99357 | 0.0011827 | 0.98302 | 0.082468 | 0.98315 | 0.071635 |  |  | 4171 | 0.94477 | 0.97437 | 0.0053384 | 0.95302 | 0.0055516 | 0.95306 | 0.0053826 |  |  | 4395 | 0.87839 | 0.96503 | 0.0046971 | 0.90327 | 0.0063119 | 0.90327 | 0.0051243 |  |  | 4395 | 0.77156 | 0.91491 | 0.0061052 | 0.78823 | 0.0037068 | 0.78822 | 0.006109 |  |  | 248160 | 0.86595 | 0.86787 | 0.018358 | 0.8633 | 0.0072702 | 0.86331 | 0.0091513 |  |  | 205960 | 0.7462 | 0.70357 | 0.0087345 | 0.75049 | 0.0062553 | 0.7505 | 0.0073878
|  |  | 4252 | 0.98073 | 0.9936 | 0.0011784 | 0.98308 | 0.082473 | 0.98321 | 0.07164 |  |  | 4176 | 0.94285 | 0.97443 | 0.0053192 | 0.95307 | 0.0055463 | 0.9531 | 0.0053715 |  |  | 4400 | 0.87947 | 0.96504 | 0.0046878 | 0.90327 | 0.0063119 | 0.90328 | 0.0051242 |  |  | 4400 | 0.76987 | 0.91491 | 0.0061048 | 0.78824 | 0.0037069 | 0.78822 | 0.0061091 |  |  | 248460 | 0.86371 | 0.86787 | 0.018358 | 0.86345 | 0.0072722 | 0.86345 | 0.0091523 |  |  | 206260 | 0.74185 | 0.70357 | 0.0087345 | 0.75064 | 0.006255 | 0.75065 | 0.0073876
|  |  | 4257 | 0.98163 | 0.99364 | 0.0011741 | 0.98314 | 0.082479 | 0.98327 | 0.071645 |  |  | 4181 | 0.94381 | 0.97449 | 0.0053 | 0.95312 | 0.0055411 | 0.95315 | 0.0053605 |  |  | 4405 | 0.87839 | 0.96505 | 0.0046787 | 0.90328 | 0.0063119 | 0.90328 | 0.005124 |  |  | 4405 | 0.77156 | 0.91492 | 0.0061045 | 0.78825 | 0.003707 | 0.78823 | 0.0061092 |  |  | 248760 | 0.86371 | 0.86787 | 0.018358 | 0.86359 | 0.0072742 | 0.8636 | 0.0091532 |  |  | 206560 | 0.73967 | 0.70357 | 0.0087345 | 0.75079 | 0.0062547 | 0.7508 | 0.0073875
|  |  | 4262 | 0.98163 | 0.99367 | 0.0011699 | 0.9832 | 0.082484 | 0.98333 | 0.071649 |  |  | 4186 | 0.94285 | 0.97455 | 0.005281 | 0.95316 | 0.0055359 | 0.9532 | 0.0053496 |  |  | 4410 | 0.87947 | 0.96507 | 0.0046696 | 0.90328 | 0.0063119 | 0.90329 | 0.0051239 |  |  | 4410 | 0.77156 | 0.91492 | 0.0061041 | 0.78826 | 0.0037071 | 0.78824 | 0.0061092 |  |  | 249060 | 0.85923 | 0.86787 | 0.018358 | 0.86373 | 0.0072761 | 0.86374 | 0.0091542 |  |  | 206860 | 0.74402 | 0.70357 | 0.0087345 | 0.75095 | 0.0062544 | 0.75095 | 0.0073873
|  |  | 4267 | 0.98073 | 0.9937 | 0.0011657 | 0.98326 | 0.082489 | 0.98339 | 0.071654 |  |  | 4191 | 0.94381 | 0.97461 | 0.0052619 | 0.95321 | 0.0055307 | 0.95324 | 0.0053387 |  |  | 4415 | 0.88055 | 0.96508 | 0.0046606 | 0.90329 | 0.0063119 | 0.90329 | 0.0051238 |  |  | 4415 | 0.77156 | 0.91492 | 0.0061038 | 0.78827 | 0.0037071 | 0.78825 | 0.0061093 |  |  | 249360 | 0.86595 | 0.86787 | 0.018358 | 0.86387 | 0.0072781 | 0.86388 | 0.0091551 |  |  | 207160 | 0.73315 | 0.70357 | 0.0087345 | 0.7511 | 0.0062541 | 0.7511 | 0.0073871
|  |  | 4272 | 0.98073 | 0.99374 | 0.0011615 | 0.98331 | 0.082495 | 0.98344 | 0.071659 |  |  | 4196 | 0.94381 | 0.97467 | 0.005243 | 0.95325 | 0.0055256 | 0.95329 | 0.0053279 |  |  | 4420 | 0.87947 | 0.96509 | 0.0046517 | 0.90329 | 0.006312 | 0.9033 | 0.0051237 |  |  | 4420 | 0.76987 | 0.91492 | 0.0061034 | 0.78828 | 0.0037072 | 0.78826 | 0.0061094 |  |  | 249660 | 0.86371 | 0.86787 | 0.018358 | 0.86402 | 0.00728 | 0.86402 | 0.0091561 |  |  | 207460 | 0.73532 | 0.70357 | 0.0087345 | 0.75125 | 0.0062538 | 0.75125 | 0.0073869
|  |  | 4277 | 0.98073 | 0.99377 | 0.0011573 | 0.98337 | 0.0825 | 0.9835 | 0.071663 |  |  | 4201 | 0.94477 | 0.97473 | 0.0052241 | 0.9533 | 0.0055205 | 0.95333 | 0.0053171 |  |  | 4425 | 0.87947 | 0.9651 | 0.0046428 | 0.9033 | 0.006312 | 0.90331 | 0.0051236 |  |  | 4425 | 0.77156 | 0.91492 | 0.0061031 | 0.78829 | 0.0037073 | 0.78827 | 0.0061094 |  |  | 249960 | 0.86147 | 0.86787 | 0.018358 | 0.86416 | 0.0072819 | 0.86417 | 0.009157 |  |  | 207760 | 0.74185 | 0.70357 | 0.0087345 | 0.7514 | 0.0062535 | 0.7514 | 0.0073868
|  |  | 4282 | 0.98073 | 0.9938 | 0.0011531 | 0.98343 | 0.082505 | 0.98356 | 0.071668 |  |  | 4206 | 0.94189 | 0.97479 | 0.0052053 | 0.95334 | 0.0055154 | 0.95338 | 0.0053065 |  |  | 4430 | 0.87947 | 0.96512 | 0.0046341 | 0.9033 | 0.006312 | 0.90331 | 0.0051234 |  |  | 4430 | 0.76987 | 0.91492 | 0.0061027 | 0.7883 | 0.0037074 | 0.78828 | 0.0061095 |  |  | 250260 | 0.86371 | 0.86787 | 0.018358 | 0.8643 | 0.0072839 | 0.86431 | 0.0091579 |  |  | 208060 | 0.73967 | 0.70357 | 0.0087345 | 0.75155 | 0.0062531 | 0.75155 | 0.0073865
|  |  | 4287 | 0.98073 | 0.99384 | 0.001149 | 0.98349 | 0.08251 | 0.98362 | 0.071672 |  |  | 4211 | 0.94381 | 0.97485 | 0.0051866 | 0.95339 | 0.0055104 | 0.95342 | 0.0052959 |  |  | 4435 | 0.88055 | 0.96513 | 0.0046254 | 0.90331 | 0.006312 | 0.90332 | 0.0051233 |  |  | 4435 | 0.77324 | 0.91492 | 0.0061024 | 0.78831 | 0.0037074 | 0.78829 | 0.0061096 |  |  | 250560 | 0.86147 | 0.86787 | 0.018358 | 0.86444 | 0.0072858 | 0.86445 | 0.0091589 |  |  | 208360 | 0.7462 | 0.70357 | 0.0087345 | 0.7517 | 0.0062528 | 0.7517 | 0.0073863
|  |  | 4292 | 0.98163 | 0.99387 | 0.0011449 | 0.98354 | 0.082516 | 0.98367 | 0.071677 |  |  | 4216 | 0.94477 | 0.97491 | 0.0051679 | 0.95343 | 0.0055054 | 0.95347 | 0.0052853 |  |  | 4440 | 0.88055 | 0.96514 | 0.0046168 | 0.90331 | 0.006312 | 0.90332 | 0.0051232 |  |  | 4440 | 0.77156 | 0.91492 | 0.0061021 | 0.78831 | 0.0037075 | 0.7883 | 0.0061097 |  |  | 250860 | 0.87042 | 0.86787 | 0.018358 | 0.86458 | 0.0072877 | 0.86459 | 0.0091598 |  |  | 208660 | 0.73315 | 0.70357 | 0.0087345 | 0.75185 | 0.0062524 | 0.75185 | 0.0073861
|  |  | 4297 | 0.98163 | 0.9939 | 0.0011408 | 0.9836 | 0.082521 | 0.98373 | 0.071682 |  |  | 4221 | 0.94381 | 0.97496 | 0.0051493 | 0.95348 | 0.0055005 | 0.95351 | 0.0052749 |  |  | 4445 | 0.88163 | 0.96516 | 0.0046083 | 0.90332 | 0.006312 | 0.90333 | 0.0051231 |  |  | 4445 | 0.77156 | 0.91493 | 0.0061018 | 0.78832 | 0.0037076 | 0.78831 | 0.0061097 |  |  | 251160 | 0.86371 | 0.86787 | 0.018358 | 0.86473 | 0.0072896 | 0.86473 | 0.0091607 |  |  | 208960 | 0.74185 | 0.70357 | 0.0087345 | 0.752 | 0.0062521 | 0.752 | 0.0073859
|  |  | 4302 | 0.98073 | 0.99393 | 0.0011367 | 0.98366 | 0.082526 | 0.98379 | 0.071686 |  |  | 4226 | 0.94285 | 0.97502 | 0.0051308 | 0.95352 | 0.0054956 | 0.95355 | 0.0052644 |  |  | 4450 | 0.88055 | 0.96517 | 0.0045998 | 0.90333 | 0.006312 | 0.90333 | 0.005123 |  |  | 4450 | 0.76987 | 0.91493 | 0.0061014 | 0.78833 | 0.0037077 | 0.78831 | 0.0061098 |  |  | 251460 | 0.87042 | 0.86787 | 0.018358 | 0.86487 | 0.0072915 | 0.86488 | 0.0091616 |  |  | 209260 | 0.74402 | 0.70357 | 0.0087345 | 0.75215 | 0.0062517 | 0.75215 | 0.0073856
|  |  | 4307 | 0.98163 | 0.99396 | 0.0011327 | 0.98371 | 0.082531 | 0.98384 | 0.071691 |  |  | 4231 | 0.94285 | 0.97508 | 0.0051123 | 0.95357 | 0.0054907 | 0.9536 | 0.0052541 |  |  | 4455 | 0.88055 | 0.96518 | 0.0045915 | 0.90333 | 0.0063121 | 0.90334 | 0.0051229 |  |  | 4455 | 0.77156 | 0.91493 | 0.0061011 | 0.78834 | 0.0037077 | 0.78832 | 0.0061099 |  |  | 251760 | 0.86595 | 0.86787 | 0.018358 | 0.86501 | 0.0072935 | 0.86502 | 0.0091625 |  |  | 209560 | 0.7462 | 0.70357 | 0.0087345 | 0.7523 | 0.0062514 | 0.7523 | 0.0073854
|  |  | 4312 | 0.98163 | 0.994 | 0.0011287 | 0.98377 | 0.082536 | 0.9839 | 0.071695 |  |  | 4236 | 0.94477 | 0.97514 | 0.0050939 | 0.95361 | 0.0054859 | 0.95364 | 0.0052438 |  |  | 4460 | 0.88055 | 0.96519 | 0.0045832 | 0.90334 | 0.0063121 | 0.90334 | 0.0051228 |  |  | 4460 | 0.77156 | 0.91493 | 0.0061008 | 0.78835 | 0.0037078 | 0.78833 | 0.0061099 |  |  | 252060 | 0.86819 | 0.86787 | 0.018358 | 0.86515 | 0.0072954 | 0.86516 | 0.0091634 |  |  | 209860 | 0.7375 | 0.70357 | 0.0087345 | 0.75244 | 0.006251 | 0.75245 | 0.0073851
|  |  | 4317 | 0.98252 | 0.99403 | 0.0011247 | 0.98383 | 0.082542 | 0.98396 | 0.0717 |  |  | 4241 | 0.94573 | 0.9752 | 0.0050756 | 0.95365 | 0.0054811 | 0.95368 | 0.0052336 |  |  | 4465 | 0.87947 | 0.96521 | 0.004575 | 0.90334 | 0.0063121 | 0.90335 | 0.0051227 |  |  | 4465 | 0.77324 | 0.91493 | 0.0061005 | 0.78836 | 0.0037079 | 0.78834 | 0.00611 |  |  | 252360 | 0.86819 | 0.86787 | 0.018358 | 0.86529 | 0.0072972 | 0.8653 | 0.0091643 |  |  | 210160 | 0.73097 | 0.70357 | 0.0087345 | 0.75259 | 0.0062506 | 0.7526 | 0.0073848
|  |  | 4322 | 0.98163 | 0.99406 | 0.0011207 | 0.98388 | 0.082547 | 0.98401 | 0.071704 |  |  | 4246 | 0.94477 | 0.97525 | 0.0050573 | 0.95369 | 0.0054763 | 0.95373 | 0.0052235 |  |  | 4470 | 0.88055 | 0.96522 | 0.0045668 | 0.90335 | 0.0063121 | 0.90335 | 0.0051226 |  |  | 4470 | 0.77324 | 0.91493 | 0.0061002 | 0.78837 | 0.003708 | 0.78835 | 0.0061101 |  |  | 252660 | 0.86595 | 0.86787 | 0.018358 | 0.86543 | 0.0072991 | 0.86544 | 0.0091651 |  |  | 210460 | 0.74402 | 0.70357 | 0.0087345 | 0.75274 | 0.0062502 | 0.75275 | 0.0073846
|  |  | 4327 | 0.98163 | 0.99409 | 0.0011168 | 0.98394 | 0.082552 | 0.98407 | 0.071709 |  |  | 4251 | 0.94381 | 0.97531 | 0.0050391 | 0.95374 | 0.0054716 | 0.95377 | 0.0052134 |  |  | 4475 | 0.88055 | 0.96523 | 0.0045588 | 0.90335 | 0.0063121 | 0.90336 | 0.0051225 |  |  | 4475 | 0.77156 | 0.91493 | 0.0061 | 0.78838 | 0.003708 | 0.78836 | 0.0061102 |  |  | 252960 | 0.87266 | 0.86787 | 0.018358 | 0.86557 | 0.007301 | 0.86558 | 0.009166 |  |  | 210760 | 0.74402 | 0.70357 | 0.0087345 | 0.75289 | 0.0062498 | 0.75289 | 0.0073843
|  |  | 4332 | 0.98163 | 0.99412 | 0.0011128 | 0.98399 | 0.082557 | 0.98412 | 0.071713 |  |  | 4256 | 0.94477 | 0.97537 | 0.005021 | 0.95378 | 0.0054669 | 0.95381 | 0.0052034 |  |  | 4480 | 0.87731 | 0.96524 | 0.0045508 | 0.90336 | 0.0063121 | 0.90336 | 0.0051224 |  |  | 4480 | 0.77492 | 0.91493 | 0.0060997 | 0.78839 | 0.0037081 | 0.78837 | 0.0061102 |  |  | 253260 | 0.86819 | 0.86787 | 0.018358 | 0.86571 | 0.0073029 | 0.86572 | 0.0091669 |  |  | 211060 | 0.75055 | 0.70357 | 0.0087345 | 0.75304 | 0.0062494 | 0.75304 | 0.007384
|  |  | 4337 | 0.98163 | 0.99415 | 0.0011089 | 0.98405 | 0.082562 | 0.98418 | 0.071718 |  |  | 4261 | 0.94477 | 0.97542 | 0.0050029 | 0.95382 | 0.0054623 | 0.95386 | 0.0051934 |  |  | 4485 | 0.87947 | 0.96525 | 0.0045429 | 0.90336 | 0.0063122 | 0.90337 | 0.0051223 |  |  | 4485 | 0.77156 | 0.91493 | 0.0060994 | 0.78839 | 0.0037082 | 0.78838 | 0.0061103 |  |  | 253560 | 0.86595 | 0.86787 | 0.018358 | 0.86585 | 0.0073048 | 0.86586 | 0.0091678 |  |  | 211360 | 0.74185 | 0.70357 | 0.0087345 | 0.75318 | 0.006249 | 0.75319 | 0.0073836
|  |  | 4342 | 0.98252 | 0.99418 | 0.001105 | 0.9841 | 0.082567 | 0.98423 | 0.071722 |  |  | 4266 | 0.94381 | 0.97548 | 0.0049849 | 0.95386 | 0.0054577 | 0.9539 | 0.0051835 |  |  | 4490 | 0.87947 | 0.96527 | 0.0045351 | 0.90337 | 0.0063122 | 0.90337 | 0.0051222 |  |  | 4490 | 0.77156 | 0.91494 | 0.0060991 | 0.7884 | 0.0037083 | 0.78839 | 0.0061104 |  |  | 253860 | 0.86595 | 0.86787 | 0.018358 | 0.86599 | 0.0073066 | 0.866 | 0.0091686 |  |  | 211660 | 0.7375 | 0.70357 | 0.0087345 | 0.75333 | 0.0062486 | 0.75334 | 0.0073833
|  |  | 4347 | 0.98252 | 0.99421 | 0.0011011 | 0.98416 | 0.082572 | 0.98429 | 0.071727 |  |  | 4271 | 0.94477 | 0.97553 | 0.004967 | 0.95391 | 0.0054531 | 0.95394 | 0.0051737 |  |  | 4495 | 0.87839 | 0.96528 | 0.0045273 | 0.90337 | 0.0063122 | 0.90338 | 0.0051221 |  |  | 4495 | 0.77492 | 0.91494 | 0.0060989 | 0.78841 | 0.0037083 | 0.78839 | 0.0061104 |  |  | 254160 | 0.86595 | 0.86787 | 0.018358 | 0.86613 | 0.0073085 | 0.86614 | 0.0091695 |  |  | 211960 | 0.74402 | 0.70357 | 0.0087345 | 0.75348 | 0.0062482 | 0.75348 | 0.007383
|  |  | 4352 | 0.98073 | 0.99424 | 0.0010973 | 0.98421 | 0.082577 | 0.98434 | 0.071731 |  |  | 4276 | 0.94381 | 0.97559 | 0.0049491 | 0.95395 | 0.0054485 | 0.95398 | 0.0051639 |  |  | 4500 | 0.87947 | 0.96529 | 0.0045196 | 0.90338 | 0.0063122 | 0.90338 | 0.005122 |  |  | 4500 | 0.77156 | 0.91494 | 0.0060986 | 0.78842 | 0.0037084 | 0.7884 | 0.0061105 |  |  | 254460 | 0.86819 | 0.86787 | 0.018358 | 0.86627 | 0.0073103 | 0.86628 | 0.0091703 |  |  | 212260 | 0.73532 | 0.70357 | 0.0087345 | 0.75363 | 0.0062478 | 0.75363 | 0.0073827
|  |  | 4357 | 0.98163 | 0.99427 | 0.0010935 | 0.98427 | 0.082582 | 0.9844 | 0.071736 |  |  | 4281 | 0.94381 | 0.97565 | 0.0049313 | 0.95399 | 0.005444 | 0.95402 | 0.0051542 |  |  | 4505 | 0.88055 | 0.9653 | 0.004512 | 0.90338 | 0.0063122 | 0.90339 | 0.0051219 |  |  | 4505 | 0.77156 | 0.91494 | 0.0060983 | 0.78843 | 0.0037085 | 0.78841 | 0.0061106 |  |  | 254760 | 0.86371 | 0.86787 | 0.018358 | 0.86641 | 0.0073122 | 0.86642 | 0.0091711 |  |  | 212560 | 0.74185 | 0.70357 | 0.0087345 | 0.75377 | 0.0062473 | 0.75378 | 0.0073823
|  |  | 4362 | 0.98163 | 0.9943 | 0.0010897 | 0.98432 | 0.082587 | 0.98445 | 0.07174 |  |  | 4286 | 0.94573 | 0.9757 | 0.0049136 | 0.95403 | 0.0054395 | 0.95406 | 0.0051446 |  |  | 4510 | 0.88055 | 0.96531 | 0.0045045 | 0.90338 | 0.0063122 | 0.90339 | 0.0051218 |  |  | 4510 | 0.77156 | 0.91494 | 0.0060981 | 0.78844 | 0.0037086 | 0.78842 | 0.0061107 |  |  | 255060 | 0.86371 | 0.86787 | 0.018358 | 0.86655 | 0.007314 | 0.86656 | 0.009172 |  |  | 212860 | 0.74402 | 0.70357 | 0.0087345 | 0.75392 | 0.0062469 | 0.75392 | 0.007382
|  |  | 4367 | 0.98252 | 0.99433 | 0.0010859 | 0.98438 | 0.082592 | 0.9845 | 0.071744 |  |  | 4291 | 0.94381 | 0.97575 | 0.0048959 | 0.95407 | 0.0054351 | 0.9541 | 0.005135 |  |  | 4515 | 0.88055 | 0.96533 | 0.004497 | 0.90339 | 0.0063123 | 0.9034 | 0.0051218 |  |  | 4515 | 0.77156 | 0.91494 | 0.0060978 | 0.78845 | 0.0037086 | 0.78843 | 0.0061107 |  |  | 255360 | 0.86595 | 0.86787 | 0.018358 | 0.86669 | 0.0073159 | 0.8667 | 0.0091728 |  |  | 213160 | 0.73315 | 0.70357 | 0.0087345 | 0.75406 | 0.0062465 | 0.75407 | 0.0073816
|  |  | 4372 | 0.98252 | 0.99436 | 0.0010821 | 0.98443 | 0.082597 | 0.98456 | 0.071749 |  |  | 4296 | 0.94477 | 0.97581 | 0.0048783 | 0.95411 | 0.0054307 | 0.95415 | 0.0051255 |  |  | 4520 | 0.88163 | 0.96534 | 0.0044896 | 0.90339 | 0.0063123 | 0.9034 | 0.0051217 |  |  | 4520 | 0.77492 | 0.91494 | 0.0060976 | 0.78846 | 0.0037087 | 0.78844 | 0.0061108 |  |  | 255660 | 0.86595 | 0.86787 | 0.018358 | 0.86683 | 0.0073177 | 0.86684 | 0.0091736 |  |  | 213460 | 0.74402 | 0.70357 | 0.0087345 | 0.75421 | 0.006246 | 0.75422 | 0.0073812
|  |  | 4377 | 0.98163 | 0.99439 | 0.0010784 | 0.98448 | 0.082602 | 0.98461 | 0.071753 |  |  | 4301 | 0.94477 | 0.97586 | 0.0048608 | 0.95415 | 0.0054263 | 0.95419 | 0.005116 |  |  | 4525 | 0.88055 | 0.96535 | 0.0044823 | 0.9034 | 0.0063123 | 0.9034 | 0.0051216 |  |  | 4525 | 0.77156 | 0.91494 | 0.0060973 | 0.78847 | 0.0037088 | 0.78845 | 0.0061109 |  |  | 255960 | 0.87042 | 0.86787 | 0.018358 | 0.86697 | 0.0073195 | 0.86698 | 0.0091744 |  |  | 213760 | 0.75055 | 0.70357 | 0.0087345 | 0.75436 | 0.0062456 | 0.75436 | 0.0073808
|  |  | 4382 | 0.98163 | 0.99442 | 0.0010747 | 0.98454 | 0.082607 | 0.98466 | 0.071757 |  |  | 4306 | 0.94381 | 0.97592 | 0.0048433 | 0.95419 | 0.005422 | 0.95423 | 0.0051066 |  |  | 4530 | 0.88055 | 0.96536 | 0.004475 | 0.9034 | 0.0063123 | 0.90341 | 0.0051215 |  |  | 4530 | 0.77324 | 0.91494 | 0.0060971 | 0.78847 | 0.0037089 | 0.78846 | 0.0061109 |  |  | 256260 | 0.87042 | 0.86787 | 0.018358 | 0.86711 | 0.0073214 | 0.86712 | 0.0091752 |  |  | 214060 | 0.73967 | 0.70357 | 0.0087345 | 0.7545 | 0.0062451 | 0.75451 | 0.0073804
|  |  | 4387 | 0.98163 | 0.99445 | 0.001071 | 0.98459 | 0.082612 | 0.98472 | 0.071762 |  |  | 4311 | 0.94477 | 0.97597 | 0.0048259 | 0.95423 | 0.0054176 | 0.95427 | 0.0050973 |  |  | 4535 | 0.87947 | 0.96537 | 0.0044679 | 0.90341 | 0.0063123 | 0.90341 | 0.0051214 |  |  | 4535 | 0.77156 | 0.91495 | 0.0060969 | 0.78848 | 0.0037089 | 0.78847 | 0.006111 |  |  | 256560 | 0.86595 | 0.86787 | 0.018358 | 0.86725 | 0.0073232 | 0.86726 | 0.009176 |  |  | 214360 | 0.74837 | 0.70357 | 0.0087345 | 0.75465 | 0.0062446 | 0.75465 | 0.00738
|  |  | 4392 | 0.98342 | 0.99448 | 0.0010673 | 0.98464 | 0.082617 | 0.98477 | 0.071766 |  |  | 4316 | 0.94477 | 0.97602 | 0.0048086 | 0.95427 | 0.0054134 | 0.95431 | 0.005088 |  |  | 4540 | 0.88055 | 0.96538 | 0.0044607 | 0.90341 | 0.0063123 | 0.90342 | 0.0051214 |  |  | 4540 | 0.77324 | 0.91495 | 0.0060966 | 0.78849 | 0.003709 | 0.78847 | 0.0061111 |  |  | 256860 | 0.86819 | 0.86787 | 0.018358 | 0.86739 | 0.007325 | 0.86739 | 0.0091768 |  |  | 214660 | 0.74185 | 0.70357 | 0.0087345 | 0.75479 | 0.0062442 | 0.7548 | 0.0073796
|  |  | 4397 | 0.98252 | 0.99451 | 0.0010636 | 0.9847 | 0.082622 | 0.98482 | 0.07177 |  |  | 4321 | 0.94477 | 0.97608 | 0.0047913 | 0.95431 | 0.0054091 | 0.95435 | 0.0050788 |  |  | 4545 | 0.88055 | 0.96539 | 0.0044537 | 0.90342 | 0.0063124 | 0.90342 | 0.0051213 |  |  | 4545 | 0.77324 | 0.91495 | 0.0060964 | 0.7885 | 0.0037091 | 0.78848 | 0.0061112 |  |  | 257160 | 0.86819 | 0.86787 | 0.018358 | 0.86753 | 0.0073268 | 0.86753 | 0.0091776 |  |  | 214960 | 0.74402 | 0.70357 | 0.0087345 | 0.75494 | 0.0062437 | 0.75494 | 0.0073792
|  |  | 4402 | 0.98252 | 0.99453 | 0.00106 | 0.98475 | 0.082627 | 0.98488 | 0.071775 |  |  | 4326 | 0.94477 | 0.97613 | 0.0047741 | 0.95435 | 0.0054049 | 0.95439 | 0.0050696 |  |  | 4550 | 0.88055 | 0.9654 | 0.0044467 | 0.90342 | 0.0063124 | 0.90343 | 0.0051212 |  |  | 4550 | 0.77156 | 0.91495 | 0.0060962 | 0.78851 | 0.0037092 | 0.78849 | 0.0061112 |  |  | 257460 | 0.86819 | 0.86787 | 0.018358 | 0.86766 | 0.0073286 | 0.86767 | 0.0091784 |  |  | 215260 | 0.75055 | 0.70357 | 0.0087345 | 0.75508 | 0.0062432 | 0.75508 | 0.0073788
|  |  | 4407 | 0.98163 | 0.99456 | 0.0010564 | 0.9848 | 0.082632 | 0.98493 | 0.071779 |  |  | 4331 | 0.94477 | 0.97618 | 0.004757 | 0.95439 | 0.0054007 | 0.95443 | 0.0050605 |  |  | 4555 | 0.87947 | 0.96542 | 0.0044398 | 0.90343 | 0.0063124 | 0.90343 | 0.0051211 |  |  | 4555 | 0.77156 | 0.91495 | 0.006096 | 0.78852 | 0.0037092 | 0.7885 | 0.0061113 |  |  | 257760 | 0.86819 | 0.86787 | 0.018358 | 0.8678 | 0.0073304 | 0.86781 | 0.0091792 |  |  | 215560 | 0.74402 | 0.70357 | 0.0087345 | 0.75522 | 0.0062427 | 0.75523 | 0.0073783
|  |  | 4412 | 0.98163 | 0.99459 | 0.0010528 | 0.98485 | 0.082637 | 0.98498 | 0.071783 |  |  | 4336 | 0.94381 | 0.97623 | 0.0047399 | 0.95443 | 0.0053966 | 0.95446 | 0.0050515 |  |  | 4560 | 0.88163 | 0.96543 | 0.0044329 | 0.90343 | 0.0063124 | 0.90344 | 0.0051211 |  |  | 4560 | 0.76987 | 0.91495 | 0.0060958 | 0.78853 | 0.0037093 | 0.78851 | 0.0061114 |  |  | 258060 | 0.86819 | 0.86787 | 0.018358 | 0.86794 | 0.0073322 | 0.86795 | 0.00918 |  |  | 215860 | 0.7462 | 0.70357 | 0.0087345 | 0.75537 | 0.0062422 | 0.75537 | 0.0073779
|  |  | 4417 | 0.98252 | 0.99462 | 0.0010492 | 0.98491 | 0.082641 | 0.98503 | 0.071787 |  |  | 4341 | 0.94669 | 0.97629 | 0.0047229 | 0.95447 | 0.0053925 | 0.9545 | 0.0050425 |  |  | 4565 | 0.88271 | 0.96544 | 0.0044262 | 0.90344 | 0.0063124 | 0.90344 | 0.005121 |  |  | 4565 | 0.77156 | 0.91495 | 0.0060956 | 0.78854 | 0.0037094 | 0.78852 | 0.0061115 |  |  | 258360 | 0.87042 | 0.86787 | 0.018358 | 0.86808 | 0.007334 | 0.86809 | 0.0091807 |  |  | 216160 | 0.74837 | 0.70357 | 0.0087345 | 0.75551 | 0.0062417 | 0.75552 | 0.0073774
|  |  | 4422 | 0.98252 | 0.99465 | 0.0010456 | 0.98496 | 0.082646 | 0.98509 | 0.071791 |  |  | 4346 | 0.94573 | 0.97634 | 0.0047059 | 0.95451 | 0.0053884 | 0.95454 | 0.0050336 |  |  | 4570 | 0.88055 | 0.96545 | 0.0044194 | 0.90344 | 0.0063124 | 0.90345 | 0.0051209 |  |  | 4570 | 0.77492 | 0.91495 | 0.0060953 | 0.78855 | 0.0037095 | 0.78853 | 0.0061115 |  |  | 258660 | 0.86595 | 0.86787 | 0.018358 | 0.86822 | 0.0073357 | 0.86822 | 0.0091815 |  |  | 216460 | 0.74837 | 0.70357 | 0.0087345 | 0.75565 | 0.0062412 | 0.75566 | 0.0073769
|  |  | 4427 | 0.98163 | 0.99467 | 0.0010421 | 0.98501 | 0.082651 | 0.98514 | 0.071796 |  |  | 4351 | 0.94477 | 0.97639 | 0.004689 | 0.95455 | 0.0053843 | 0.95458 | 0.0050247 |  |  | 4575 | 0.88055 | 0.96546 | 0.0044128 | 0.90345 | 0.0063125 | 0.90345 | 0.0051209 |  |  | 4575 | 0.77156 | 0.91495 | 0.0060951 | 0.78855 | 0.0037095 | 0.78854 | 0.0061116 |  |  | 258960 | 0.86819 | 0.86787 | 0.018358 | 0.86835 | 0.0073375 | 0.86836 | 0.0091823 |  |  | 216760 | 0.7462 | 0.70357 | 0.0087345 | 0.7558 | 0.0062407 | 0.7558 | 0.0073765
|  |  | 4432 | 0.98252 | 0.9947 | 0.0010386 | 0.98506 | 0.082656 | 0.98519 | 0.0718 |  |  | 4356 | 0.94381 | 0.97644 | 0.0046722 | 0.95459 | 0.0053803 | 0.95462 | 0.0050159 |  |  | 4580 | 0.88163 | 0.96547 | 0.0044062 | 0.90345 | 0.0063125 | 0.90346 | 0.0051208 |  |  | 4580 | 0.76987 | 0.91495 | 0.0060949 | 0.78856 | 0.0037096 | 0.78855 | 0.0061117 |  |  | 259260 | 0.86595 | 0.86787 | 0.018358 | 0.86849 | 0.0073393 | 0.8685 | 0.009183 |  |  | 217060 | 0.75055 | 0.70357 | 0.0087345 | 0.75594 | 0.0062401 | 0.75595 | 0.007376
|  |  | 4437 | 0.98252 | 0.99473 | 0.0010351 | 0.98511 | 0.082661 | 0.98524 | 0.071804 |  |  | 4361 | 0.94477 | 0.97649 | 0.0046555 | 0.95463 | 0.0053763 | 0.95466 | 0.0050072 |  |  | 4585 | 0.88055 | 0.96548 | 0.0043997 | 0.90346 | 0.0063125 | 0.90346 | 0.0051207 |  |  | 4585 | 0.77324 | 0.91496 | 0.0060948 | 0.78857 | 0.0037097 | 0.78855 | 0.0061118 |  |  | 259560 | 0.86819 | 0.86787 | 0.018358 | 0.86863 | 0.007341 | 0.86863 | 0.0091838 |  |  | 217360 | 0.75272 | 0.70357 | 0.0087345 | 0.75608 | 0.0062396 | 0.75609 | 0.0073755
|  |  | 4442 | 0.98252 | 0.99476 | 0.0010316 | 0.98516 | 0.082665 | 0.98529 | 0.071808 |  |  | 4366 | 0.94573 | 0.97654 | 0.0046388 | 0.95466 | 0.0053723 | 0.95469 | 0.0049985 |  |  | 4590 | 0.88163 | 0.96549 | 0.0043932 | 0.90346 | 0.0063125 | 0.90347 | 0.0051207 |  |  | 4590 | 0.77156 | 0.91496 | 0.0060946 | 0.78858 | 0.0037098 | 0.78856 | 0.0061118 |  |  | 259860 | 0.87042 | 0.86787 | 0.018358 | 0.86876 | 0.0073428 | 0.86877 | 0.0091845 |  |  | 217660 | 0.7462 | 0.70357 | 0.0087345 | 0.75623 | 0.0062391 | 0.75623 | 0.007375
|  |  | 4447 | 0.98163 | 0.99478 | 0.0010281 | 0.98522 | 0.08267 | 0.98534 | 0.071812 |  |  | 4371 | 0.94573 | 0.97659 | 0.0046221 | 0.9547 | 0.0053684 | 0.95473 | 0.0049899 |  |  | 4595 | 0.87947 | 0.9655 | 0.0043868 | 0.90346 | 0.0063125 | 0.90347 | 0.0051206 |  |  | 4595 | 0.77324 | 0.91496 | 0.0060944 | 0.78859 | 0.0037099 | 0.78857 | 0.0061119 |  |  | 260160 | 0.86595 | 0.86787 | 0.018358 | 0.8689 | 0.0073446 | 0.86891 | 0.0091852 |  |  | 217960 | 0.75055 | 0.70357 | 0.0087345 | 0.75637 | 0.0062385 | 0.75637 | 0.0073745
|  |  | 4452 | 0.98252 | 0.99481 | 0.0010247 | 0.98527 | 0.082675 | 0.98539 | 0.071817 |  |  | 4376 | 0.94669 | 0.97664 | 0.0046056 | 0.95474 | 0.0053645 | 0.95477 | 0.0049813 |  |  | 4600 | 0.87947 | 0.96551 | 0.0043805 | 0.90347 | 0.0063126 | 0.90347 | 0.0051206 |  |  | 4600 | 0.77324 | 0.91496 | 0.0060942 | 0.7886 | 0.0037099 | 0.78858 | 0.006112 |  |  | 260460 | 0.86819 | 0.86787 | 0.018358 | 0.86904 | 0.0073463 | 0.86905 | 0.009186 |  |  | 218260 | 0.74837 | 0.70357 | 0.0087345 | 0.75651 | 0.006238 | 0.75651 | 0.0073739
|  |  | 4457 | 0.98252 | 0.99484 | 0.0010213 | 0.98532 | 0.082679 | 0.98544 | 0.071821 |  |  | 4381 | 0.94477 | 0.97669 | 0.0045891 | 0.95478 | 0.0053606 | 0.95481 | 0.0049728 |  |  | 4605 | 0.88163 | 0.96552 | 0.0043742 | 0.90347 | 0.0063126 | 0.90348 | 0.0051205 |  |  | 4605 | 0.77492 | 0.91496 | 0.006094 | 0.78861 | 0.00371 | 0.78859 | 0.006112 |  |  | 260760 | 0.86371 | 0.86787 | 0.018358 | 0.86917 | 0.0073481 | 0.86918 | 0.0091867 |  |  | 218560 | 0.7462 | 0.70357 | 0.0087345 | 0.75665 | 0.0062374 | 0.75666 | 0.0073734
|  |  | 4462 | 0.98342 | 0.99486 | 0.0010179 | 0.98537 | 0.082684 | 0.98549 | 0.071825 |  |  | 4386 | 0.94573 | 0.97674 | 0.0045726 | 0.95481 | 0.0053568 | 0.95484 | 0.0049643 |  |  | 4610 | 0.88163 | 0.96553 | 0.004368 | 0.90348 | 0.0063126 | 0.90348 | 0.0051204 |  |  | 4610 | 0.7766 | 0.91496 | 0.0060938 | 0.78862 | 0.0037101 | 0.7886 | 0.0061121 |  |  | 261060 | 0.86371 | 0.86787 | 0.018358 | 0.86931 | 0.0073498 | 0.86932 | 0.0091874 |  |  | 218860 | 0.74837 | 0.70357 | 0.0087345 | 0.75679 | 0.0062369 | 0.7568 | 0.0073729
|  |  | 4467 | 0.98252 | 0.99489 | 0.0010145 | 0.98542 | 0.082689 | 0.98554 | 0.071829 |  |  | 4391 | 0.94381 | 0.97679 | 0.0045562 | 0.95485 | 0.005353 | 0.95488 | 0.0049559 |  |  | 4615 | 0.88055 | 0.96554 | 0.0043618 | 0.90348 | 0.0063126 | 0.90349 | 0.0051204 |  |  | 4615 | 0.77156 | 0.91496 | 0.0060936 | 0.78863 | 0.0037102 | 0.78861 | 0.0061122 |  |  | 261360 | 0.87042 | 0.86787 | 0.018358 | 0.86945 | 0.0073515 | 0.86945 | 0.0091881 |  |  | 219160 | 0.7462 | 0.70357 | 0.0087345 | 0.75693 | 0.0062363 | 0.75694 | 0.0073723
|  |  | 4472 | 0.98252 | 0.99492 | 0.0010111 | 0.98547 | 0.082693 | 0.9856 | 0.071833 |  |  | 4396 | 0.94573 | 0.97684 | 0.0045399 | 0.95489 | 0.0053492 | 0.95492 | 0.0049476 |  |  | 4620 | 0.88271 | 0.96555 | 0.0043557 | 0.90349 | 0.0063126 | 0.90349 | 0.0051203 |  |  | 4620 | 0.76819 | 0.91496 | 0.0060935 | 0.78863 | 0.0037102 | 0.78862 | 0.0061123 |  |  | 261660 | 0.87042 | 0.86787 | 0.018358 | 0.86958 | 0.0073533 | 0.86959 | 0.0091888 |  |  | 219460 | 0.74402 | 0.70357 | 0.0087345 | 0.75707 | 0.0062357 | 0.75708 | 0.0073718
|  |  | 4477 | 0.98431 | 0.99494 | 0.0010078 | 0.98552 | 0.082698 | 0.98564 | 0.071837 |  |  | 4401 | 0.94573 | 0.97689 | 0.0045237 | 0.95492 | 0.0053455 | 0.95495 | 0.0049393 |  |  | 4625 | 0.88163 | 0.96556 | 0.0043497 | 0.90349 | 0.0063127 | 0.9035 | 0.0051203 |  |  | 4625 | 0.76987 | 0.91496 | 0.0060933 | 0.78864 | 0.0037103 | 0.78863 | 0.0061123 |  |  | 261960 | 0.87266 | 0.86787 | 0.018358 | 0.86972 | 0.007355 | 0.86973 | 0.0091895 |  |  | 219760 | 0.75272 | 0.70357 | 0.0087345 | 0.75722 | 0.0062352 | 0.75722 | 0.0073712
|  |  | 4482 | 0.98252 | 0.99497 | 0.0010045 | 0.98557 | 0.082703 | 0.98569 | 0.071841 |  |  | 4406 | 0.94669 | 0.97694 | 0.0045075 | 0.95496 | 0.0053417 | 0.95499 | 0.0049311 |  |  | 4630 | 0.87947 | 0.96557 | 0.0043437 | 0.9035 | 0.0063127 | 0.9035 | 0.0051202 |  |  | 4630 | 0.77156 | 0.91496 | 0.0060931 | 0.78865 | 0.0037104 | 0.78863 | 0.0061124 |  |  | 262260 | 0.87042 | 0.86787 | 0.018358 | 0.86985 | 0.0073567 | 0.86986 | 0.0091902 |  |  | 220060 | 0.75055 | 0.70357 | 0.0087345 | 0.75736 | 0.0062346 | 0.75736 | 0.0073706
|  |  | 4487 | 0.98252 | 0.99499 | 0.0010012 | 0.98562 | 0.082707 | 0.98574 | 0.071845 |  |  | 4411 | 0.94477 | 0.97699 | 0.0044913 | 0.955 | 0.005338 | 0.95503 | 0.0049229 |  |  | 4635 | 0.88163 | 0.96558 | 0.0043378 | 0.9035 | 0.0063127 | 0.90351 | 0.0051202 |  |  | 4635 | 0.77324 | 0.91496 | 0.006093 | 0.78866 | 0.0037105 | 0.78864 | 0.0061125 |  |  | 262560 | 0.87042 | 0.86787 | 0.018358 | 0.86999 | 0.0073584 | 0.87 | 0.0091909 |  |  | 220360 | 0.75707 | 0.70357 | 0.0087345 | 0.7575 | 0.006234 | 0.7575 | 0.0073701
|  |  | 4492 | 0.98252 | 0.99502 | 0.00099791 | 0.98567 | 0.082712 | 0.98579 | 0.071849 |  |  | 4416 | 0.94573 | 0.97704 | 0.0044753 | 0.95503 | 0.0053344 | 0.95506 | 0.0049148 |  |  | 4640 | 0.88055 | 0.96559 | 0.004332 | 0.9035 | 0.0063127 | 0.90351 | 0.0051201 |  |  | 4640 | 0.77324 | 0.91496 | 0.0060928 | 0.78867 | 0.0037105 | 0.78865 | 0.0061126 |  |  | 262860 | 0.86819 | 0.86787 | 0.018358 | 0.87013 | 0.0073601 | 0.87013 | 0.0091916 |  |  | 220660 | 0.74402 | 0.70357 | 0.0087345 | 0.75764 | 0.0062334 | 0.75764 | 0.0073695
|  |  | 4497 | 0.98252 | 0.99505 | 0.00099464 | 0.98572 | 0.082716 | 0.98584 | 0.071853 |  |  | 4421 | 0.94477 | 0.97708 | 0.0044592 | 0.95507 | 0.0053307 | 0.9551 | 0.0049067 |  |  | 4645 | 0.88163 | 0.9656 | 0.0043262 | 0.90351 | 0.0063127 | 0.90351 | 0.0051201 |  |  | 4645 | 0.77492 | 0.91497 | 0.0060927 | 0.78868 | 0.0037106 | 0.78866 | 0.0061126 |  |  | 263160 | 0.87042 | 0.86787 | 0.018358 | 0.87026 | 0.0073618 | 0.87027 | 0.0091922 |  |  | 220960 | 0.74402 | 0.70357 | 0.0087345 | 0.75778 | 0.0062328 | 0.75778 | 0.0073689
|  |  | 4502 | 0.98163 | 0.99507 | 0.0009914 | 0.98577 | 0.082721 | 0.98589 | 0.071857 |  |  | 4426 | 0.94381 | 0.97713 | 0.0044433 | 0.9551 | 0.0053271 | 0.95513 | 0.0048987 |  |  | 4650 | 0.88055 | 0.96561 | 0.0043204 | 0.90351 | 0.0063128 | 0.90352 | 0.00512 |  |  | 4650 | 0.76819 | 0.91497 | 0.0060925 | 0.78869 | 0.0037107 | 0.78867 | 0.0061127 |  |  | 263460 | 0.87042 | 0.86787 | 0.018358 | 0.8704 | 0.0073635 | 0.8704 | 0.0091929 |  |  | 221260 | 0.73532 | 0.70357 | 0.0087345 | 0.75792 | 0.0062322 | 0.75792 | 0.0073683
|  |  | 4507 | 0.98342 | 0.9951 | 0.00098817 | 0.98582 | 0.082726 | 0.98594 | 0.071861 |  |  | 4431 | 0.94573 | 0.97718 | 0.0044274 | 0.95514 | 0.0053236 | 0.95517 | 0.0048907 |  |  | 4655 | 0.88163 | 0.96562 | 0.0043147 | 0.90352 | 0.0063128 | 0.90352 | 0.00512 |  |  | 4655 | 0.77156 | 0.91497 | 0.0060923 | 0.7887 | 0.0037108 | 0.78868 | 0.0061128 |  |  | 263760 | 0.86819 | 0.86787 | 0.018358 | 0.87053 | 0.0073652 | 0.87054 | 0.0091936 |  |  | 221560 | 0.74837 | 0.70357 | 0.0087345 | 0.75806 | 0.0062316 | 0.75806 | 0.0073677
|  |  | 4512 | 0.98342 | 0.99512 | 0.00098497 | 0.98587 | 0.08273 | 0.98599 | 0.071865 |  |  | 4436 | 0.94573 | 0.97723 | 0.0044116 | 0.95517 | 0.00532 | 0.95521 | 0.0048828 |  |  | 4660 | 0.88163 | 0.96563 | 0.0043091 | 0.90352 | 0.0063128 | 0.90353 | 0.0051199 |  |  | 4660 | 0.77156 | 0.91497 | 0.0060922 | 0.78871 | 0.0037109 | 0.78869 | 0.0061129 |  |  | 264060 | 0.87042 | 0.86787 | 0.018358 | 0.87067 | 0.0073669 | 0.87067 | 0.0091942 |  |  | 221860 | 0.75055 | 0.70357 | 0.0087345 | 0.75819 | 0.006231 | 0.7582 | 0.007367
|  |  | 4517 | 0.98342 | 0.99515 | 0.00098178 | 0.98591 | 0.082735 | 0.98604 | 0.071869 |  |  | 4441 | 0.94477 | 0.97727 | 0.0043958 | 0.95521 | 0.0053165 | 0.95524 | 0.004875 |  |  | 4665 | 0.88055 | 0.96564 | 0.0043035 | 0.90353 | 0.0063128 | 0.90353 | 0.0051199 |  |  | 4665 | 0.77324 | 0.91497 | 0.006092 | 0.78871 | 0.0037109 | 0.7887 | 0.0061129 |  |  | 264360 | 0.87042 | 0.86787 | 0.018358 | 0.8708 | 0.0073686 | 0.87081 | 0.0091949 |  |  | 222160 | 0.74837 | 0.70357 | 0.0087345 | 0.75833 | 0.0062304 | 0.75834 | 0.0073664
|  |  | 4522 | 0.98342 | 0.99517 | 0.00097861 | 0.98596 | 0.082739 | 0.98609 | 0.071873 |  |  | 4446 | 0.94669 | 0.97732 | 0.0043801 | 0.95524 | 0.005313 | 0.95528 | 0.0048672 |  |  | 4670 | 0.88163 | 0.96565 | 0.004298 | 0.90353 | 0.0063128 | 0.90354 | 0.0051198 |  |  | 4670 | 0.77156 | 0.91497 | 0.0060919 | 0.78872 | 0.003711 | 0.78871 | 0.006113 |  |  | 264660 | 0.87042 | 0.86787 | 0.018358 | 0.87094 | 0.0073703 | 0.87094 | 0.0091955 |  |  | 222460 | 0.74837 | 0.70357 | 0.0087345 | 0.75847 | 0.0062297 | 0.75848 | 0.0073658
|  |  | 4527 | 0.98252 | 0.9952 | 0.00097546 | 0.98601 | 0.082744 | 0.98613 | 0.071877 |  |  | 4451 | 0.94669 | 0.97737 | 0.0043645 | 0.95528 | 0.0053095 | 0.95531 | 0.0048595 |  |  | 4675 | 0.88271 | 0.96566 | 0.0042925 | 0.90353 | 0.0063129 | 0.90354 | 0.0051198 |  |  | 4675 | 0.77324 | 0.91497 | 0.0060918 | 0.78873 | 0.0037111 | 0.78871 | 0.0061131 |  |  | 264960 | 0.87042 | 0.86787 | 0.018358 | 0.87107 | 0.0073719 | 0.87108 | 0.0091962 |  |  | 222760 | 0.7549 | 0.70357 | 0.0087345 | 0.75861 | 0.0062291 | 0.75862 | 0.0073651
|  |  | 4532 | 0.98252 | 0.99522 | 0.00097233 | 0.98606 | 0.082748 | 0.98618 | 0.071881 |  |  | 4456 | 0.94477 | 0.97741 | 0.0043489 | 0.95531 | 0.0053061 | 0.95534 | 0.0048518 |  |  | 4680 | 0.88379 | 0.96567 | 0.0042871 | 0.90354 | 0.0063129 | 0.90354 | 0.0051198 |  |  | 4680 | 0.77156 | 0.91497 | 0.0060916 | 0.78874 | 0.0037112 | 0.78872 | 0.0061132 |  |  | 265260 | 0.8749 | 0.86787 | 0.018358 | 0.8712 | 0.0073736 | 0.87121 | 0.0091968 |  |  | 223060 | 0.7462 | 0.70357 | 0.0087345 | 0.75875 | 0.0062285 | 0.75875 | 0.0073645
|  |  | 4537 | 0.98342 | 0.99524 | 0.00096922 | 0.98611 | 0.082753 | 0.98623 | 0.071885 |  |  | 4461 | 0.94669 | 0.97746 | 0.0043334 | 0.95535 | 0.0053027 | 0.95538 | 0.0048441 |  |  | 4685 | 0.88055 | 0.96568 | 0.0042818 | 0.90354 | 0.0063129 | 0.90355 | 0.0051197 |  |  | 4685 | 0.77156 | 0.91497 | 0.0060915 | 0.78875 | 0.0037112 | 0.78873 | 0.0061132 |  |  | 265560 | 0.87042 | 0.86787 | 0.018358 | 0.87134 | 0.0073753 | 0.87135 | 0.0091975 |  |  | 223360 | 0.7549 | 0.70357 | 0.0087345 | 0.75889 | 0.0062278 | 0.75889 | 0.0073638
|  |  | 4542 | 0.98252 | 0.99527 | 0.00096613 | 0.98616 | 0.082757 | 0.98628 | 0.071889 |  |  | 4466 | 0.94573 | 0.9775 | 0.0043179 | 0.95538 | 0.0052993 | 0.95541 | 0.0048365 |  |  | 4690 | 0.88163 | 0.96568 | 0.0042765 | 0.90355 | 0.0063129 | 0.90355 | 0.0051197 |  |  | 4690 | 0.77324 | 0.91497 | 0.0060913 | 0.78876 | 0.0037113 | 0.78874 | 0.0061133 |  |  | 265860 | 0.87042 | 0.86787 | 0.018358 | 0.87147 | 0.0073769 | 0.87148 | 0.0091981 |  |  | 223660 | 0.74837 | 0.70357 | 0.0087345 | 0.75902 | 0.0062272 | 0.75903 | 0.0073632
|  |  | 4547 | 0.98342 | 0.99529 | 0.00096305 | 0.9862 | 0.082761 | 0.98633 | 0.071892 |  |  | 4471 | 0.94573 | 0.97755 | 0.0043025 | 0.95542 | 0.0052959 | 0.95545 | 0.004829 |  |  | 4695 | 0.88055 | 0.96569 | 0.0042712 | 0.90355 | 0.0063129 | 0.90356 | 0.0051196 |  |  | 4695 | 0.77156 | 0.91497 | 0.0060912 | 0.78877 | 0.0037114 | 0.78875 | 0.0061134 |  |  | 266160 | 0.87042 | 0.86787 | 0.018358 | 0.87161 | 0.0073786 | 0.87161 | 0.0091987 |  |  | 223960 | 0.75055 | 0.70357 | 0.0087345 | 0.75916 | 0.0062265 | 0.75917 | 0.0073625
|  |  | 4552 | 0.98342 | 0.99532 | 0.00095999 | 0.98625 | 0.082766 | 0.98637 | 0.071896 |  |  | 4476 | 0.94669 | 0.9776 | 0.0042872 | 0.95545 | 0.0052926 | 0.95548 | 0.0048215 |  |  | 4700 | 0.88271 | 0.9657 | 0.004266 | 0.90356 | 0.006313 | 0.90356 | 0.0051196 |  |  | 4700 | 0.77492 | 0.91497 | 0.0060911 | 0.78878 | 0.0037115 | 0.78876 | 0.0061135 |  |  | 266460 | 0.86595 | 0.86787 | 0.018358 | 0.87174 | 0.0073802 | 0.87175 | 0.0091993 |  |  | 224260 | 0.7549 | 0.70357 | 0.0087345 | 0.7593 | 0.0062259 | 0.7593 | 0.0073618
|  |  | 4557 | 0.98342 | 0.99534 | 0.00095695 | 0.9863 | 0.08277 | 0.98642 | 0.0719 |  |  | 4481 | 0.94573 | 0.97764 | 0.0042719 | 0.95548 | 0.0052893 | 0.95551 | 0.0048141 |  |  | 4705 | 0.88271 | 0.96571 | 0.0042609 | 0.90356 | 0.006313 | 0.90357 | 0.0051196 |  |  | 4705 | 0.76651 | 0.91497 | 0.0060909 | 0.78879 | 0.0037116 | 0.78877 | 0.0061135 |  |  | 266760 | 0.86819 | 0.86787 | 0.018358 | 0.87187 | 0.0073819 | 0.87188 | 0.0091999 |  |  | 224560 | 0.75055 | 0.70357 | 0.0087345 | 0.75944 | 0.0062252 | 0.75944 | 0.0073611
|  |  | 4562 | 0.98431 | 0.99536 | 0.00095393 | 0.98634 | 0.082775 | 0.98647 | 0.071904 |  |  | 4486 | 0.94381 | 0.97769 | 0.0042567 | 0.95552 | 0.005286 | 0.95555 | 0.0048067 |  |  | 4710 | 0.88163 | 0.96572 | 0.0042558 | 0.90356 | 0.006313 | 0.90357 | 0.0051195 |  |  | 4710 | 0.77156 | 0.91498 | 0.0060908 | 0.78879 | 0.0037116 | 0.78878 | 0.0061136 |  |  | 267060 | 0.87042 | 0.86787 | 0.018358 | 0.87201 | 0.0073835 | 0.87201 | 0.0092005 |  |  | 224860 | 0.74837 | 0.70357 | 0.0087345 | 0.75957 | 0.0062245 | 0.75958 | 0.0073604
|  |  | 4567 | 0.98431 | 0.99539 | 0.00095093 | 0.98639 | 0.082779 | 0.98651 | 0.071908 |  |  | 4491 | 0.94573 | 0.97773 | 0.0042415 | 0.95555 | 0.0052828 | 0.95558 | 0.0047994 |  |  | 4715 | 0.88163 | 0.96573 | 0.0042508 | 0.90357 | 0.006313 | 0.90357 | 0.0051195 |  |  | 4715 | 0.77324 | 0.91498 | 0.0060907 | 0.7888 | 0.0037117 | 0.78879 | 0.0061137 |  |  | 267360 | 0.87042 | 0.86787 | 0.018358 | 0.87214 | 0.0073851 | 0.87215 | 0.0092011 |  |  | 225160 | 0.75707 | 0.70357 | 0.0087345 | 0.75971 | 0.0062239 | 0.75971 | 0.0073597
|  |  | 4572 | 0.98252 | 0.99541 | 0.00094795 | 0.98644 | 0.082783 | 0.98656 | 0.071912 |  |  | 4496 | 0.94381 | 0.97777 | 0.0042264 | 0.95558 | 0.0052795 | 0.95561 | 0.0047921 |  |  | 4720 | 0.88163 | 0.96574 | 0.0042458 | 0.90357 | 0.006313 | 0.90358 | 0.0051195 |  |  | 4720 | 0.77324 | 0.91498 | 0.0060906 | 0.78881 | 0.0037118 | 0.78879 | 0.0061138 |  |  | 267660 | 0.86371 | 0.86787 | 0.018358 | 0.87227 | 0.0073868 | 0.87228 | 0.0092017 |  |  | 225460 | 0.74837 | 0.70357 | 0.0087345 | 0.75985 | 0.0062232 | 0.75985 | 0.007359
|  |  | 4577 | 0.98342 | 0.99543 | 0.00094498 | 0.98649 | 0.082788 | 0.98661 | 0.071916 |  |  | 4501 | 0.94573 | 0.97782 | 0.0042113 | 0.95562 | 0.0052763 | 0.95565 | 0.0047849 |  |  | 4725 | 0.88055 | 0.96575 | 0.0042408 | 0.90358 | 0.0063131 | 0.90358 | 0.0051194 |  |  | 4725 | 0.77492 | 0.91498 | 0.0060905 | 0.78882 | 0.0037119 | 0.7888 | 0.0061138 |  |  | 267960 | 0.86595 | 0.86787 | 0.018358 | 0.87241 | 0.0073884 | 0.87241 | 0.0092023 |  |  | 225760 | 0.74837 | 0.70357 | 0.0087345 | 0.75998 | 0.0062225 | 0.75999 | 0.0073582
|  |  | 4582 | 0.98431 | 0.99546 | 0.00094203 | 0.98653 | 0.082792 | 0.98665 | 0.071919 |  |  | 4506 | 0.94669 | 0.97786 | 0.0041963 | 0.95565 | 0.0052732 | 0.95568 | 0.0047777 |  |  | 4730 | 0.88055 | 0.96576 | 0.0042359 | 0.90358 | 0.0063131 | 0.90359 | 0.0051194 |  |  | 4730 | 0.77492 | 0.91498 | 0.0060903 | 0.78883 | 0.003712 | 0.78881 | 0.0061139 |  |  | 268260 | 0.86819 | 0.86787 | 0.018358 | 0.87254 | 0.00739 | 0.87255 | 0.0092029 |  |  | 226060 | 0.75272 | 0.70357 | 0.0087345 | 0.76012 | 0.0062218 | 0.76012 | 0.0073575
|  |  | 4587 | 0.98342 | 0.99548 | 0.0009391 | 0.98658 | 0.082796 | 0.9867 | 0.071923 |  |  | 4511 | 0.94381 | 0.97791 | 0.0041814 | 0.95568 | 0.00527 | 0.95571 | 0.0047706 |  |  | 4735 | 0.88163 | 0.96576 | 0.0042311 | 0.90358 | 0.0063131 | 0.90359 | 0.0051194 |  |  | 4735 | 0.77324 | 0.91498 | 0.0060902 | 0.78884 | 0.003712 | 0.78882 | 0.006114 |  |  | 268560 | 0.86819 | 0.86787 | 0.018358 | 0.87267 | 0.0073916 | 0.87268 | 0.0092035 |  |  | 226360 | 0.75272 | 0.70357 | 0.0087345 | 0.76025 | 0.0062211 | 0.76026 | 0.0073568
|  |  | 4592 | 0.98342 | 0.9955 | 0.00093619 | 0.98662 | 0.082801 | 0.98675 | 0.071927 |  |  | 4516 | 0.94573 | 0.97795 | 0.0041665 | 0.95571 | 0.0052669 | 0.95574 | 0.0047635 |  |  | 4740 | 0.88163 | 0.96577 | 0.0042263 | 0.90359 | 0.0063131 | 0.90359 | 0.0051193 |  |  | 4740 | 0.77492 | 0.91498 | 0.0060901 | 0.78885 | 0.0037121 | 0.78883 | 0.0061141 |  |  | 268860 | 0.87042 | 0.86787 | 0.018358 | 0.8728 | 0.0073932 | 0.87281 | 0.009204 |  |  | 226660 | 0.75055 | 0.70357 | 0.0087345 | 0.76039 | 0.0062204 | 0.76039 | 0.007356
|  |  | 4597 | 0.98342 | 0.99553 | 0.00093329 | 0.98667 | 0.082805 | 0.98679 | 0.071931 |  |  | 4521 | 0.94573 | 0.97799 | 0.0041517 | 0.95575 | 0.0052638 | 0.95578 | 0.0047565 |  |  | 4745 | 0.88163 | 0.96578 | 0.0042216 | 0.90359 | 0.0063131 | 0.9036 | 0.0051193 |  |  | 4745 | 0.77324 | 0.91498 | 0.00609 | 0.78886 | 0.0037122 | 0.78884 | 0.0061141 |  |  | 269160 | 0.87042 | 0.86787 | 0.018358 | 0.87294 | 0.0073948 | 0.87294 | 0.0092046 |  |  | 226960 | 0.75272 | 0.70357 | 0.0087345 | 0.76052 | 0.0062197 | 0.76053 | 0.0073553
|  |  | 4602 | 0.98342 | 0.99555 | 0.00093041 | 0.98672 | 0.082809 | 0.98684 | 0.071934 |  |  | 4526 | 0.94573 | 0.97804 | 0.004137 | 0.95578 | 0.0052607 | 0.95581 | 0.0047495 |  |  | 4750 | 0.88271 | 0.96579 | 0.0042169 | 0.9036 | 0.0063132 | 0.9036 | 0.0051193 |  |  | 4750 | 0.77324 | 0.91498 | 0.0060899 | 0.78887 | 0.0037123 | 0.78885 | 0.0061142 |  |  | 269460 | 0.8749 | 0.86787 | 0.018358 | 0.87307 | 0.0073964 | 0.87308 | 0.0092052 |  |  | 227260 | 0.74837 | 0.70357 | 0.0087345 | 0.76066 | 0.006219 | 0.76066 | 0.0073545
|  |  | 4607 | 0.98342 | 0.99557 | 0.00092755 | 0.98676 | 0.082814 | 0.98688 | 0.071938 |  |  | 4531 | 0.94573 | 0.97808 | 0.0041223 | 0.95581 | 0.0052577 | 0.95584 | 0.0047426 |  |  | 4755 | 0.88163 | 0.9658 | 0.0042122 | 0.9036 | 0.0063132 | 0.90361 | 0.0051192 |  |  | 4755 | 0.77324 | 0.91498 | 0.0060898 | 0.78887 | 0.0037124 | 0.78886 | 0.0061143 |  |  | 269760 | 0.87042 | 0.86787 | 0.018358 | 0.8732 | 0.007398 | 0.87321 | 0.0092057 |  |  | 227560 | 0.7549 | 0.70357 | 0.0087345 | 0.76079 | 0.0062183 | 0.7608 | 0.0073537
|  |  | 4612 | 0.98342 | 0.99559 | 0.00092471 | 0.98681 | 0.082818 | 0.98693 | 0.071942 |  |  | 4536 | 0.94573 | 0.97812 | 0.0041076 | 0.95584 | 0.0052547 | 0.95587 | 0.0047357 |  |  | 4760 | 0.88163 | 0.96581 | 0.0042076 | 0.90361 | 0.0063132 | 0.90361 | 0.0051192 |  |  | 4760 | 0.77324 | 0.91498 | 0.0060897 | 0.78888 | 0.0037124 | 0.78887 | 0.0061144 |  |  | 270060 | 0.86595 | 0.86787 | 0.018358 | 0.87333 | 0.0073996 | 0.87334 | 0.0092063 |  |  | 227860 | 0.75707 | 0.70357 | 0.0087345 | 0.76093 | 0.0062175 | 0.76093 | 0.007353
|  |  | 4617 | 0.98252 | 0.99562 | 0.00092188 | 0.98685 | 0.082822 | 0.98697 | 0.071945 |  |  | 4541 | 0.94573 | 0.97817 | 0.0040931 | 0.95587 | 0.0052517 | 0.9559 | 0.0047289 |  |  | 4765 | 0.88163 | 0.96581 | 0.0042031 | 0.90361 | 0.0063132 | 0.90361 | 0.0051192 |  |  | 4765 | 0.76987 | 0.91498 | 0.0060896 | 0.78889 | 0.0037125 | 0.78887 | 0.0061144 |  |  | 270360 | 0.86371 | 0.86787 | 0.018358 | 0.87346 | 0.0074012 | 0.87347 | 0.0092068 |  |  | 228160 | 0.75055 | 0.70357 | 0.0087345 | 0.76106 | 0.0062168 | 0.76107 | 0.0073522
|  |  | 4622 | 0.98342 | 0.99564 | 0.00091907 | 0.9869 | 0.082826 | 0.98702 | 0.071949 |  |  | 4546 | 0.94573 | 0.97821 | 0.0040785 | 0.95591 | 0.0052487 | 0.95594 | 0.0047221 |  |  | 4770 | 0.88163 | 0.96582 | 0.0041986 | 0.90361 | 0.0063132 | 0.90362 | 0.0051192 |  |  | 4770 | 0.77492 | 0.91498 | 0.0060895 | 0.7889 | 0.0037126 | 0.78888 | 0.0061145 |  |  | 270660 | 0.87266 | 0.86787 | 0.018358 | 0.87359 | 0.0074028 | 0.8736 | 0.0092074 |  |  | 228460 | 0.75925 | 0.70357 | 0.0087345 | 0.7612 | 0.0062161 | 0.7612 | 0.0073514
|  |  | 4627 | 0.98342 | 0.99566 | 0.00091628 | 0.98694 | 0.08283 | 0.98706 | 0.071953 |  |  | 4551 | 0.94669 | 0.97825 | 0.0040641 | 0.95594 | 0.0052457 | 0.95597 | 0.0047153 |  |  | 4775 | 0.88055 | 0.96583 | 0.0041941 | 0.90362 | 0.0063133 | 0.90362 | 0.0051191 |  |  | 4775 | 0.77156 | 0.91498 | 0.0060894 | 0.78891 | 0.0037127 | 0.78889 | 0.0061146 |  |  | 270960 | 0.8749 | 0.86787 | 0.018358 | 0.87373 | 0.0074043 | 0.87373 | 0.0092079 |  |  | 228760 | 0.75272 | 0.70357 | 0.0087345 | 0.76133 | 0.0062154 | 0.76134 | 0.0073506
|  |  | 4632 | 0.98431 | 0.99568 | 0.00091351 | 0.98699 | 0.082835 | 0.98711 | 0.071957 |  |  | 4556 | 0.94477 | 0.97829 | 0.0040497 | 0.95597 | 0.0052428 | 0.956 | 0.0047087 |  |  | 4780 | 0.88163 | 0.96584 | 0.0041897 | 0.90362 | 0.0063133 | 0.90363 | 0.0051191 |  |  | 4780 | 0.76987 | 0.91498 | 0.0060893 | 0.78892 | 0.0037127 | 0.7889 | 0.0061147 |  |  | 271260 | 0.86819 | 0.86787 | 0.018358 | 0.87386 | 0.0074059 | 0.87386 | 0.0092084 |  |  | 229060 | 0.75055 | 0.70357 | 0.0087345 | 0.76146 | 0.0062146 | 0.76147 | 0.0073498
|  |  | 4637 | 0.98342 | 0.9957 | 0.00091075 | 0.98703 | 0.082839 | 0.98715 | 0.07196 |  |  | 4561 | 0.94573 | 0.97833 | 0.0040353 | 0.956 | 0.0052399 | 0.95603 | 0.004702 |  |  | 4785 | 0.88271 | 0.96585 | 0.0041853 | 0.90363 | 0.0063133 | 0.90363 | 0.0051191 |  |  | 4785 | 0.76987 | 0.91499 | 0.0060892 | 0.78893 | 0.0037128 | 0.78891 | 0.0061147 |  |  | 271560 | 0.87266 | 0.86787 | 0.018358 | 0.87399 | 0.0074075 | 0.874 | 0.009209 |  |  | 229360 | 0.74837 | 0.70357 | 0.0087345 | 0.7616 | 0.0062139 | 0.7616 | 0.007349
|  |  | 4642 | 0.98252 | 0.99573 | 0.00090801 | 0.98708 | 0.082843 | 0.9872 | 0.071964 |  |  | 4566 | 0.94477 | 0.97837 | 0.004021 | 0.95603 | 0.005237 | 0.95606 | 0.0046954 |  |  | 4790 | 0.88163 | 0.96585 | 0.004181 | 0.90363 | 0.0063133 | 0.90363 | 0.0051191 |  |  | 4790 | 0.77156 | 0.91499 | 0.0060891 | 0.78894 | 0.0037129 | 0.78892 | 0.0061148 |  |  | 271860 | 0.8749 | 0.86787 | 0.018358 | 0.87412 | 0.007409 | 0.87413 | 0.0092095 |  |  | 229660 | 0.75925 | 0.70357 | 0.0087345 | 0.76173 | 0.0062131 | 0.76174 | 0.0073481
|  |  | 4647 | 0.98342 | 0.99575 | 0.00090529 | 0.98712 | 0.082847 | 0.98724 | 0.071967 |  |  | 4571 | 0.94669 | 0.97842 | 0.0040068 | 0.95606 | 0.0052342 | 0.95609 | 0.0046889 |  |  | 4795 | 0.88163 | 0.96586 | 0.0041767 | 0.90363 | 0.0063133 | 0.90364 | 0.005119 |  |  | 4795 | 0.77324 | 0.91499 | 0.006089 | 0.78895 | 0.003713 | 0.78893 | 0.0061149 |  |  | 272160 | 0.87042 | 0.86787 | 0.018358 | 0.87425 | 0.0074106 | 0.87426 | 0.00921 |  |  | 229960 | 0.74837 | 0.70357 | 0.0087345 | 0.76186 | 0.0062124 | 0.76187 | 0.0073473
|  |  | 4652 | 0.98431 | 0.99577 | 0.00090258 | 0.98717 | 0.082851 | 0.98729 | 0.071971 |  |  | 4576 | 0.94477 | 0.97846 | 0.0039926 | 0.95609 | 0.0052313 | 0.95612 | 0.0046824 |  |  | 4800 | 0.88271 | 0.96587 | 0.0041725 | 0.90364 | 0.0063134 | 0.90364 | 0.005119 |  |  | 4800 | 0.77324 | 0.91499 | 0.0060889 | 0.78895 | 0.0037131 | 0.78894 | 0.006115 |  |  | 272460 | 0.87266 | 0.86787 | 0.018358 | 0.87438 | 0.0074121 | 0.87439 | 0.0092105 |  |  | 230260 | 0.75272 | 0.70357 | 0.0087345 | 0.762 | 0.0062116 | 0.762 | 0.0073465
|  |  | 4657 | 0.98431 | 0.99579 | 0.00089989 | 0.98721 | 0.082855 | 0.98733 | 0.071975 |  |  | 4581 | 0.94669 | 0.9785 | 0.0039785 | 0.95612 | 0.0052285 | 0.95615 | 0.0046759 |  |  | 4805 | 0.88163 | 0.96588 | 0.0041683 | 0.90364 | 0.0063134 | 0.90365 | 0.005119 |  |  | 4805 | 0.77492 | 0.91499 | 0.0060888 | 0.78896 | 0.0037131 | 0.78894 | 0.006115 |  |  | 272760 | 0.86819 | 0.86787 | 0.018358 | 0.87451 | 0.0074137 | 0.87452 | 0.009211 |  |  | 230560 | 0.75707 | 0.70357 | 0.0087345 | 0.76213 | 0.0062108 | 0.76213 | 0.0073456
|  |  | 4662 | 0.98342 | 0.99581 | 0.00089722 | 0.98726 | 0.082859 | 0.98737 | 0.071978 |  |  | 4586 | 0.94669 | 0.97854 | 0.0039644 | 0.95615 | 0.0052257 | 0.95618 | 0.0046695 |  |  | 4810 | 0.88163 | 0.96589 | 0.0041642 | 0.90364 | 0.0063134 | 0.90365 | 0.005119 |  |  | 4810 | 0.77324 | 0.91499 | 0.0060887 | 0.78897 | 0.0037132 | 0.78895 | 0.0061151 |  |  | 273060 | 0.87266 | 0.86787 | 0.018358 | 0.87464 | 0.0074152 | 0.87465 | 0.0092115 |  |  | 230860 | 0.75055 | 0.70357 | 0.0087345 | 0.76226 | 0.0062101 | 0.76227 | 0.0073448
|  |  | 4667 | 0.98342 | 0.99583 | 0.00089457 | 0.9873 | 0.082864 | 0.98742 | 0.071982 |  |  | 4591 | 0.94573 | 0.97858 | 0.0039504 | 0.95618 | 0.005223 | 0.95621 | 0.0046632 |  |  | 4815 | 0.88271 | 0.96589 | 0.00416 | 0.90365 | 0.0063134 | 0.90365 | 0.005119 |  |  | 4815 | 0.77324 | 0.91499 | 0.0060886 | 0.78898 | 0.0037133 | 0.78896 | 0.0061152 |  |  | 273360 | 0.87266 | 0.86787 | 0.018358 | 0.87477 | 0.0074167 | 0.87478 | 0.009212 |  |  | 231160 | 0.75707 | 0.70357 | 0.0087345 | 0.76239 | 0.0062093 | 0.7624 | 0.0073439
|  |  | 4672 | 0.98431 | 0.99585 | 0.00089193 | 0.98734 | 0.082868 | 0.98746 | 0.071985 |  |  | 4596 | 0.94765 | 0.97862 | 0.0039364 | 0.95621 | 0.0052202 | 0.95624 | 0.0046568 |  |  | 4820 | 0.88271 | 0.9659 | 0.004156 | 0.90365 | 0.0063135 | 0.90366 | 0.0051189 |  |  | 4820 | 0.77492 | 0.91499 | 0.0060885 | 0.78899 | 0.0037134 | 0.78897 | 0.0061153 |  |  | 273660 | 0.87266 | 0.86787 | 0.018358 | 0.8749 | 0.0074183 | 0.87491 | 0.0092125 |  |  | 231460 | 0.75925 | 0.70357 | 0.0087345 | 0.76252 | 0.0062085 | 0.76253 | 0.0073431
|  |  | 4677 | 0.98342 | 0.99587 | 0.0008893 | 0.98739 | 0.082872 | 0.98751 | 0.071989 |  |  | 4601 | 0.94573 | 0.97866 | 0.0039225 | 0.95624 | 0.0052175 | 0.95627 | 0.0046506 |  |  | 4825 | 0.88271 | 0.96591 | 0.004152 | 0.90366 | 0.0063135 | 0.90366 | 0.0051189 |  |  | 4825 | 0.77492 | 0.91499 | 0.0060885 | 0.789 | 0.0037135 | 0.78898 | 0.0061154 |  |  | 273960 | 0.8749 | 0.86787 | 0.018358 | 0.87503 | 0.0074198 | 0.87504 | 0.009213 |  |  | 231760 | 0.7549 | 0.70357 | 0.0087345 | 0.76266 | 0.0062077 | 0.76266 | 0.0073422
|  |  | 4682 | 0.98342 | 0.99589 | 0.0008867 | 0.98743 | 0.082876 | 0.98755 | 0.071993 |  |  | 4606 | 0.94573 | 0.9787 | 0.0039087 | 0.95627 | 0.0052148 | 0.9563 | 0.0046443 |  |  | 4830 | 0.88163 | 0.96592 | 0.004148 | 0.90366 | 0.0063135 | 0.90366 | 0.0051189 |  |  | 4830 | 0.77324 | 0.91499 | 0.0060884 | 0.78901 | 0.0037135 | 0.78899 | 0.0061154 |  |  | 274260 | 0.87266 | 0.86787 | 0.018358 | 0.87516 | 0.0074213 | 0.87517 | 0.0092134 |  |  | 232060 | 0.74837 | 0.70357 | 0.0087345 | 0.76279 | 0.0062069 | 0.76279 | 0.0073413
|  |  | 4687 | 0.98431 | 0.99591 | 0.00088411 | 0.98747 | 0.08288 | 0.98759 | 0.071996 |  |  | 4611 | 0.94669 | 0.97874 | 0.0038949 | 0.9563 | 0.0052121 | 0.95633 | 0.0046382 |  |  | 4835 | 0.88271 | 0.96592 | 0.004144 | 0.90366 | 0.0063135 | 0.90367 | 0.0051189 |  |  | 4835 | 0.77156 | 0.91499 | 0.0060883 | 0.78902 | 0.0037136 | 0.789 | 0.0061155 |  |  | 274560 | 0.87266 | 0.86787 | 0.018358 | 0.87529 | 0.0074228 | 0.8753 | 0.0092139 |  |  | 232360 | 0.75272 | 0.70357 | 0.0087345 | 0.76292 | 0.0062061 | 0.76292 | 0.0073404
|  |  | 4692 | 0.98521 | 0.99593 | 0.00088153 | 0.98752 | 0.082884 | 0.98763 | 0.072 |  |  | 4616 | 0.94765 | 0.97878 | 0.0038811 | 0.95633 | 0.0052095 | 0.95636 | 0.004632 |  |  | 4840 | 0.88163 | 0.96593 | 0.0041401 | 0.90367 | 0.0063135 | 0.90367 | 0.0051189 |  |  | 4840 | 0.77324 | 0.91499 | 0.0060882 | 0.78902 | 0.0037137 | 0.78901 | 0.0061156 |  |  | 274860 | 0.86819 | 0.86787 | 0.018358 | 0.87542 | 0.0074244 | 0.87543 | 0.0092144 |  |  | 232660 | 0.75055 | 0.70357 | 0.0087345 | 0.76305 | 0.0062053 | 0.76305 | 0.0073395
|  |  | 4697 | 0.98431 | 0.99595 | 0.00087898 | 0.98756 | 0.082888 | 0.98768 | 0.072003 |  |  | 4621 | 0.94669 | 0.97882 | 0.0038675 | 0.95636 | 0.0052068 | 0.95639 | 0.0046259 |  |  | 4845 | 0.88271 | 0.96594 | 0.0041363 | 0.90367 | 0.0063136 | 0.90368 | 0.0051188 |  |  | 4845 | 0.77492 | 0.91499 | 0.0060881 | 0.78903 | 0.0037138 | 0.78902 | 0.0061157 |  |  | 275160 | 0.86595 | 0.86787 | 0.018358 | 0.87555 | 0.0074259 | 0.87556 | 0.0092148 |  |  | 232960 | 0.75925 | 0.70357 | 0.0087345 | 0.76318 | 0.0062045 | 0.76319 | 0.0073386
|  |  | 4702 | 0.98342 | 0.99597 | 0.00087644 | 0.9876 | 0.082892 | 0.98772 | 0.072007 |  |  | 4626 | 0.94573 | 0.97886 | 0.0038538 | 0.95639 | 0.0052042 | 0.95642 | 0.0046199 |  |  | 4850 | 0.88163 | 0.96595 | 0.0041325 | 0.90368 | 0.0063136 | 0.90368 | 0.0051188 |  |  | 4850 | 0.77324 | 0.91499 | 0.0060881 | 0.78904 | 0.0037139 | 0.78902 | 0.0061157 |  |  | 275460 | 0.87266 | 0.86787 | 0.018358 | 0.87568 | 0.0074274 | 0.87569 | 0.0092153 |  |  | 233260 | 0.75925 | 0.70357 | 0.0087345 | 0.76331 | 0.0062037 | 0.76332 | 0.0073377
|  |  | 4707 | 0.98431 | 0.99599 | 0.00087391 | 0.98764 | 0.082896 | 0.98776 | 0.07201 |  |  | 4631 | 0.94573 | 0.9789 | 0.0038403 | 0.95642 | 0.0052016 | 0.95645 | 0.0046139 |  |  | 4855 | 0.88271 | 0.96595 | 0.0041287 | 0.90368 | 0.0063136 | 0.90368 | 0.0051188 |  |  | 4855 | 0.7766 | 0.91499 | 0.006088 | 0.78905 | 0.003714 | 0.78903 | 0.0061158 |  |  | 275760 | 0.86595 | 0.86787 | 0.018358 | 0.87581 | 0.0074289 | 0.87581 | 0.0092158 |  |  | 233560 | 0.75925 | 0.70357 | 0.0087345 | 0.76344 | 0.0062029 | 0.76345 | 0.0073368
|  |  | 4712 | 0.98342 | 0.99601 | 0.0008714 | 0.98769 | 0.0829 | 0.9878 | 0.072014 |  |  | 4636 | 0.94573 | 0.97893 | 0.0038268 | 0.95645 | 0.0051991 | 0.95647 | 0.0046079 |  |  | 4860 | 0.88487 | 0.96596 | 0.0041249 | 0.90368 | 0.0063136 | 0.90369 | 0.0051188 |  |  | 4860 | 0.77492 | 0.91499 | 0.0060879 | 0.78906 | 0.003714 | 0.78904 | 0.0061159 |  |  | 276060 | 0.87266 | 0.86787 | 0.018358 | 0.87594 | 0.0074304 | 0.87594 | 0.0092162 |  |  | 233860 | 0.75925 | 0.70357 | 0.0087345 | 0.76357 | 0.0062021 | 0.76358 | 0.0073359
|  |  | 4717 | 0.98431 | 0.99603 | 0.00086891 | 0.98773 | 0.082904 | 0.98785 | 0.072017 |  |  | 4641 | 0.94669 | 0.97897 | 0.0038133 | 0.95647 | 0.0051965 | 0.9565 | 0.004602 |  |  | 4865 | 0.88271 | 0.96597 | 0.0041212 | 0.90369 | 0.0063136 | 0.90369 | 0.0051188 |  |  | 4865 | 0.77324 | 0.91499 | 0.0060878 | 0.78907 | 0.0037141 | 0.78905 | 0.006116 |  |  | 276360 | 0.87266 | 0.86787 | 0.018358 | 0.87606 | 0.0074318 | 0.87607 | 0.0092166 |  |  | 234160 | 0.75707 | 0.70357 | 0.0087345 | 0.7637 | 0.0062013 | 0.76371 | 0.0073349
|  |  | 4722 | 0.98252 | 0.99605 | 0.00086643 | 0.98777 | 0.082908 | 0.98789 | 0.07202 |  |  | 4646 | 0.94573 | 0.97901 | 0.0037999 | 0.9565 | 0.005194 | 0.95653 | 0.0045961 |  |  | 4870 | 0.88163 | 0.96597 | 0.0041176 | 0.90369 | 0.0063137 | 0.9037 | 0.0051188 |  |  | 4870 | 0.7766 | 0.915 | 0.0060878 | 0.78908 | 0.0037142 | 0.78906 | 0.006116 |  |  | 276660 | 0.8749 | 0.86787 | 0.018358 | 0.87619 | 0.0074333 | 0.8762 | 0.0092171 |  |  | 234460 | 0.7549 | 0.70357 | 0.0087345 | 0.76383 | 0.0062004 | 0.76384 | 0.007334
|  |  | 4727 | 0.98431 | 0.99607 | 0.00086397 | 0.98781 | 0.082912 | 0.98793 | 0.072024 |  |  | 4651 | 0.94573 | 0.97905 | 0.0037865 | 0.95653 | 0.0051915 | 0.95656 | 0.0045903 |  |  | 4875 | 0.88271 | 0.96598 | 0.004114 | 0.90369 | 0.0063137 | 0.9037 | 0.0051188 |  |  | 4875 | 0.77324 | 0.915 | 0.0060877 | 0.78909 | 0.0037143 | 0.78907 | 0.0061161 |  |  | 276960 | 0.87042 | 0.86787 | 0.018358 | 0.87632 | 0.0074348 | 0.87633 | 0.0092175 |  |  | 234760 | 0.7549 | 0.70357 | 0.0087345 | 0.76396 | 0.0061996 | 0.76397 | 0.0073331
|  |  | 4732 | 0.98342 | 0.99609 | 0.00086152 | 0.98786 | 0.082916 | 0.98797 | 0.072027 |  |  | 4656 | 0.94573 | 0.97909 | 0.0037732 | 0.95656 | 0.005189 | 0.95659 | 0.0045845 |  |  | 4880 | 0.88271 | 0.96599 | 0.0041104 | 0.9037 | 0.0063137 | 0.9037 | 0.0051187 |  |  | 4880 | 0.77492 | 0.915 | 0.0060876 | 0.7891 | 0.0037144 | 0.78908 | 0.0061162 |  |  | 277260 | 0.87042 | 0.86787 | 0.018358 | 0.87645 | 0.0074363 | 0.87646 | 0.0092179 |  |  | 235060 | 0.75707 | 0.70357 | 0.0087345 | 0.76409 | 0.0061988 | 0.76409 | 0.0073321
|  |  | 4737 | 0.98521 | 0.99611 | 0.00085909 | 0.9879 | 0.082919 | 0.98801 | 0.072031 |  |  | 4661 | 0.94669 | 0.97912 | 0.00376 | 0.95659 | 0.0051865 | 0.95662 | 0.0045788 |  |  | 4885 | 0.88163 | 0.966 | 0.0041068 | 0.9037 | 0.0063137 | 0.90371 | 0.0051187 |  |  | 4885 | 0.77492 | 0.915 | 0.0060876 | 0.7891 | 0.0037144 | 0.78909 | 0.0061163 |  |  | 277560 | 0.87042 | 0.86787 | 0.018358 | 0.87658 | 0.0074378 | 0.87659 | 0.0092184 |  |  | 235360 | 0.76143 | 0.70357 | 0.0087345 | 0.76422 | 0.0061979 | 0.76422 | 0.0073312
|  |  | 4742 | 0.98431 | 0.99613 | 0.00085668 | 0.98794 | 0.082923 | 0.98806 | 0.072034 |  |  | 4666 | 0.94669 | 0.97916 | 0.0037468 | 0.95661 | 0.0051841 | 0.95664 | 0.0045731 |  |  | 4890 | 0.88271 | 0.966 | 0.0041033 | 0.90371 | 0.0063138 | 0.90371 | 0.0051187 |  |  | 4890 | 0.77492 | 0.915 | 0.0060875 | 0.78911 | 0.0037145 | 0.7891 | 0.0061164 |  |  | 277860 | 0.87042 | 0.86787 | 0.018358 | 0.87671 | 0.0074392 | 0.87671 | 0.0092188 |  |  | 235660 | 0.75272 | 0.70357 | 0.0087345 | 0.76435 | 0.0061971 | 0.76435 | 0.0073302
|  |  | 4747 | 0.98342 | 0.99615 | 0.00085428 | 0.98798 | 0.082927 | 0.9881 | 0.072038 |  |  | 4671 | 0.94765 | 0.9792 | 0.0037337 | 0.95664 | 0.0051817 | 0.95667 | 0.0045674 |  |  | 4895 | 0.88271 | 0.96601 | 0.0040998 | 0.90371 | 0.0063138 | 0.90371 | 0.0051187 |  |  | 4895 | 0.77492 | 0.915 | 0.0060874 | 0.78912 | 0.0037146 | 0.7891 | 0.0061164 |  |  | 278160 | 0.87714 | 0.86787 | 0.018358 | 0.87683 | 0.0074407 | 0.87684 | 0.0092192 |  |  | 235960 | 0.7549 | 0.70357 | 0.0087345 | 0.76448 | 0.0061962 | 0.76448 | 0.0073292
|  |  | 4752 | 0.98431 | 0.99617 | 0.0008519 | 0.98802 | 0.082931 | 0.98814 | 0.072041 |  |  | 4676 | 0.94765 | 0.97924 | 0.0037206 | 0.95667 | 0.0051793 | 0.9567 | 0.0045618 |  |  | 4900 | 0.88163 | 0.96602 | 0.0040964 | 0.90371 | 0.0063138 | 0.90372 | 0.0051187 |  |  | 4900 | 0.76987 | 0.915 | 0.0060874 | 0.78913 | 0.0037147 | 0.78911 | 0.0061165 |  |  | 278460 | 0.87714 | 0.86787 | 0.018358 | 0.87696 | 0.0074421 | 0.87697 | 0.0092196 |  |  | 236260 | 0.7636 | 0.70357 | 0.0087345 | 0.7646 | 0.0061954 | 0.76461 | 0.0073283
|  |  | 4757 | 0.98342 | 0.99619 | 0.00084953 | 0.98806 | 0.082935 | 0.98818 | 0.072044 |  |  | 4681 | 0.94669 | 0.97927 | 0.0037075 | 0.9567 | 0.0051769 | 0.95673 | 0.0045562 |  |  | 4905 | 0.88271 | 0.96602 | 0.004093 | 0.90372 | 0.0063138 | 0.90372 | 0.0051187 |  |  | 4905 | 0.77324 | 0.915 | 0.0060873 | 0.78914 | 0.0037148 | 0.78912 | 0.0061166 |  |  | 278760 | 0.8749 | 0.86787 | 0.018358 | 0.87709 | 0.0074436 | 0.8771 | 0.00922 |  |  | 236560 | 0.7636 | 0.70357 | 0.0087345 | 0.76473 | 0.0061945 | 0.76474 | 0.0073273
|  |  | 4762 | 0.98431 | 0.99621 | 0.00084718 | 0.9881 | 0.082939 | 0.98822 | 0.072048 |  |  | 4686 | 0.94765 | 0.97931 | 0.0036946 | 0.95672 | 0.0051745 | 0.95675 | 0.0045507 |  |  | 4910 | 0.88271 | 0.96603 | 0.0040896 | 0.90372 | 0.0063138 | 0.90372 | 0.0051187 |  |  | 4910 | 0.77324 | 0.915 | 0.0060872 | 0.78915 | 0.0037148 | 0.78913 | 0.0061167 |  |  | 279060 | 0.87042 | 0.86787 | 0.018358 | 0.87722 | 0.007445 | 0.87722 | 0.0092204 |  |  | 236860 | 0.7549 | 0.70357 | 0.0087345 | 0.76486 | 0.0061937 | 0.76487 | 0.0073263
|  |  | 4767 | 0.98521 | 0.99623 | 0.00084484 | 0.98814 | 0.082943 | 0.98826 | 0.072051 |  |  | 4691 | 0.94669 | 0.97935 | 0.0036816 | 0.95675 | 0.0051722 | 0.95678 | 0.0045452 |  |  | 4915 | 0.88271 | 0.96604 | 0.0040863 | 0.90372 | 0.0063139 | 0.90373 | 0.0051187 |  |  | 4915 | 0.77492 | 0.915 | 0.0060872 | 0.78916 | 0.0037149 | 0.78914 | 0.0061167 |  |  | 279360 | 0.8749 | 0.86787 | 0.018358 | 0.87734 | 0.0074465 | 0.87735 | 0.0092208 |  |  | 237160 | 0.75925 | 0.70357 | 0.0087345 | 0.76499 | 0.0061928 | 0.76499 | 0.0073253
|  |  | 4772 | 0.98431 | 0.99624 | 0.00084252 | 0.98819 | 0.082946 | 0.9883 | 0.072054 |  |  | 4696 | 0.94669 | 0.97938 | 0.0036688 | 0.95678 | 0.0051699 | 0.95681 | 0.0045397 |  |  | 4920 | 0.88379 | 0.96604 | 0.004083 | 0.90373 | 0.0063139 | 0.90373 | 0.0051187 |  |  | 4920 | 0.77492 | 0.915 | 0.0060871 | 0.78917 | 0.003715 | 0.78915 | 0.0061168 |  |  | 279660 | 0.87042 | 0.86787 | 0.018358 | 0.87747 | 0.0074479 | 0.87748 | 0.0092212 |  |  | 237460 | 0.75707 | 0.70357 | 0.0087345 | 0.76512 | 0.0061919 | 0.76512 | 0.0073243
|  |  | 4777 | 0.98521 | 0.99626 | 0.00084021 | 0.98823 | 0.08295 | 0.98834 | 0.072058 |  |  | 4701 | 0.94669 | 0.97942 | 0.0036559 | 0.9568 | 0.0051676 | 0.95683 | 0.0045343 |  |  | 4925 | 0.88271 | 0.96605 | 0.0040798 | 0.90373 | 0.0063139 | 0.90374 | 0.0051187 |  |  | 4925 | 0.77828 | 0.915 | 0.006087 | 0.78918 | 0.0037151 | 0.78916 | 0.0061169 |  |  | 279960 | 0.87937 | 0.86787 | 0.018358 | 0.8776 | 0.0074494 | 0.8776 | 0.0092216 |  |  | 237760 | 0.75055 | 0.70357 | 0.0087345 | 0.76524 | 0.006191 | 0.76525 | 0.0073233
|  |  | 4782 | 0.98431 | 0.99628 | 0.00083792 | 0.98827 | 0.082954 | 0.98838 | 0.072061 |  |  | 4706 | 0.94765 | 0.97946 | 0.0036432 | 0.95683 | 0.0051653 | 0.95686 | 0.0045289 |  |  | 4930 | 0.88163 | 0.96606 | 0.0040765 | 0.90373 | 0.0063139 | 0.90374 | 0.0051186 |  |  | 4930 | 0.77156 | 0.915 | 0.006087 | 0.78918 | 0.0037152 | 0.78917 | 0.006117 |  |  | 280260 | 0.8749 | 0.86787 | 0.018358 | 0.87772 | 0.0074508 | 0.87773 | 0.0092219 |  |  | 238060 | 0.75272 | 0.70357 | 0.0087345 | 0.76537 | 0.0061902 | 0.76537 | 0.0073223
|  |  | 4787 | 0.98521 | 0.9963 | 0.00083564 | 0.98831 | 0.082958 | 0.98842 | 0.072064 |  |  | 4711 | 0.94669 | 0.97949 | 0.0036305 | 0.95686 | 0.005163 | 0.95689 | 0.0045236 |  |  | 4935 | 0.88271 | 0.96606 | 0.0040733 | 0.90374 | 0.006314 | 0.90374 | 0.0051186 |  |  | 4935 | 0.7766 | 0.915 | 0.0060869 | 0.78919 | 0.0037152 | 0.78918 | 0.0061171 |  |  | 280560 | 0.87714 | 0.86787 | 0.018358 | 0.87785 | 0.0074522 | 0.87786 | 0.0092223 |  |  | 238360 | 0.75055 | 0.70357 | 0.0087345 | 0.7655 | 0.0061893 | 0.7655 | 0.0073212
|  |  | 4792 | 0.98342 | 0.99632 | 0.00083338 | 0.98835 | 0.082962 | 0.98846 | 0.072068 |  |  | 4716 | 0.94573 | 0.97953 | 0.0036178 | 0.95688 | 0.0051608 | 0.95691 | 0.0045183 |  |  | 4940 | 0.88271 | 0.96607 | 0.0040702 | 0.90374 | 0.006314 | 0.90375 | 0.0051186 |  |  | 4940 | 0.77996 | 0.915 | 0.0060869 | 0.7892 | 0.0037153 | 0.78918 | 0.0061171 |  |  | 280860 | 0.87266 | 0.86787 | 0.018358 | 0.87798 | 0.0074536 | 0.87798 | 0.0092227 |  |  | 238660 | 0.75707 | 0.70357 | 0.0087345 | 0.76562 | 0.0061884 | 0.76563 | 0.0073202
|  |  | 4797 | 0.98431 | 0.99634 | 0.00083114 | 0.98839 | 0.082965 | 0.9885 | 0.072071 |  |  | 4721 | 0.94573 | 0.97956 | 0.0036052 | 0.95691 | 0.0051585 | 0.95694 | 0.004513 |  |  | 4945 | 0.88163 | 0.96608 | 0.0040671 | 0.90375 | 0.006314 | 0.90375 | 0.0051186 |  |  | 4945 | 0.77324 | 0.915 | 0.0060868 | 0.78921 | 0.0037154 | 0.78919 | 0.0061172 |  |  | 281160 | 0.87937 | 0.86787 | 0.018358 | 0.8781 | 0.0074551 | 0.87811 | 0.009223 |  |  | 238960 | 0.76143 | 0.70357 | 0.0087345 | 0.76575 | 0.0061875 | 0.76575 | 0.0073192
|  |  | 4802 | 0.98342 | 0.99635 | 0.0008289 | 0.98843 | 0.082969 | 0.98854 | 0.072074 |  |  | 4726 | 0.94573 | 0.9796 | 0.0035926 | 0.95694 | 0.0051563 | 0.95697 | 0.0045078 |  |  | 4950 | 0.88055 | 0.96608 | 0.004064 | 0.90375 | 0.006314 | 0.90375 | 0.0051186 |  |  | 4950 | 0.77156 | 0.915 | 0.0060868 | 0.78922 | 0.0037155 | 0.7892 | 0.0061173 |  |  | 281460 | 0.87714 | 0.86787 | 0.018358 | 0.87823 | 0.0074565 | 0.87824 | 0.0092234 |  |  | 239260 | 0.7636 | 0.70357 | 0.0087345 | 0.76588 | 0.0061866 | 0.76588 | 0.0073181
|  |  | 4807 | 0.98431 | 0.99637 | 0.00082669 | 0.98847 | 0.082973 | 0.98858 | 0.072077 |  |  | 4731 | 0.94765 | 0.97963 | 0.0035801 | 0.95696 | 0.0051541 | 0.95699 | 0.0045026 |  |  | 4955 | 0.88379 | 0.96609 | 0.0040609 | 0.90375 | 0.006314 | 0.90376 | 0.0051186 |  |  | 4955 | 0.7766 | 0.915 | 0.0060867 | 0.78923 | 0.0037156 | 0.78921 | 0.0061174 |  |  | 281760 | 0.8749 | 0.86787 | 0.018358 | 0.87836 | 0.0074579 | 0.87836 | 0.0092237 |  |  | 239560 | 0.76143 | 0.70357 | 0.0087345 | 0.766 | 0.0061857 | 0.76601 | 0.0073171
|  |  | 4812 | 0.98431 | 0.99639 | 0.00082448 | 0.98851 | 0.082977 | 0.98862 | 0.072081 |  |  | 4736 | 0.94669 | 0.97967 | 0.0035677 | 0.95699 | 0.005152 | 0.95702 | 0.0044975 |  |  | 4960 | 0.88379 | 0.9661 | 0.0040579 | 0.90376 | 0.0063141 | 0.90376 | 0.0051186 |  |  | 4960 | 0.77492 | 0.915 | 0.0060867 | 0.78924 | 0.0037157 | 0.78922 | 0.0061175 |  |  | 282060 | 0.87714 | 0.86787 | 0.018358 | 0.87848 | 0.0074593 | 0.87849 | 0.0092241 |  |  | 239860 | 0.75707 | 0.70357 | 0.0087345 | 0.76613 | 0.0061848 | 0.76613 | 0.007316
|  |  | 4817 | 0.98431 | 0.99641 | 0.00082229 | 0.98855 | 0.08298 | 0.98866 | 0.072084 |  |  | 4741 | 0.94669 | 0.9797 | 0.0035553 | 0.95701 | 0.0051498 | 0.95704 | 0.0044924 |  |  | 4965 | 0.88271 | 0.9661 | 0.0040549 | 0.90376 | 0.0063141 | 0.90376 | 0.0051186 |  |  | 4965 | 0.77492 | 0.915 | 0.0060866 | 0.78925 | 0.0037157 | 0.78923 | 0.0061175 |  |  | 282360 | 0.8749 | 0.86787 | 0.018358 | 0.87861 | 0.0074607 | 0.87861 | 0.0092244 |  |  | 240160 | 0.75925 | 0.70357 | 0.0087345 | 0.76625 | 0.0061839 | 0.76626 | 0.007315
|  |  | 4822 | 0.98521 | 0.99642 | 0.00082012 | 0.98859 | 0.082984 | 0.9887 | 0.072087 |  |  | 4746 | 0.94669 | 0.97974 | 0.0035429 | 0.95704 | 0.0051477 | 0.95707 | 0.0044873 |  |  | 4970 | 0.88379 | 0.96611 | 0.0040519 | 0.90376 | 0.0063141 | 0.90377 | 0.0051186 |  |  | 4970 | 0.77492 | 0.915 | 0.0060866 | 0.78926 | 0.0037158 | 0.78924 | 0.0061176 |  |  | 282660 | 0.87714 | 0.86787 | 0.018358 | 0.87873 | 0.0074621 | 0.87874 | 0.0092248 |  |  | 240460 | 0.75707 | 0.70357 | 0.0087345 | 0.76638 | 0.006183 | 0.76638 | 0.0073139
|  |  | 4827 | 0.98431 | 0.99644 | 0.00081796 | 0.98862 | 0.082988 | 0.98874 | 0.07209 |  |  | 4751 | 0.94669 | 0.97977 | 0.0035306 | 0.95707 | 0.0051455 | 0.95709 | 0.0044823 |  |  | 4975 | 0.88163 | 0.96611 | 0.004049 | 0.90377 | 0.0063141 | 0.90377 | 0.0051186 |  |  | 4975 | 0.7766 | 0.91501 | 0.0060865 | 0.78926 | 0.0037159 | 0.78925 | 0.0061177 |  |  | 282960 | 0.87714 | 0.86787 | 0.018358 | 0.87886 | 0.0074635 | 0.87887 | 0.0092251 |  |  | 240760 | 0.75925 | 0.70357 | 0.0087345 | 0.7665 | 0.006182 | 0.76651 | 0.0073129
|  |  | 4832 | 0.98431 | 0.99646 | 0.00081582 | 0.98866 | 0.082991 | 0.98878 | 0.072094 |  |  | 4756 | 0.94765 | 0.97981 | 0.0035184 | 0.95709 | 0.0051434 | 0.95712 | 0.0044773 |  |  | 4980 | 0.88271 | 0.96612 | 0.0040461 | 0.90377 | 0.0063142 | 0.90378 | 0.0051186 |  |  | 4980 | 0.77492 | 0.91501 | 0.0060865 | 0.78927 | 0.003716 | 0.78926 | 0.0061178 |  |  | 283260 | 0.87266 | 0.86787 | 0.018358 | 0.87898 | 0.0074648 | 0.87899 | 0.0092254 |  |  | 241060 | 0.76143 | 0.70357 | 0.0087345 | 0.76663 | 0.0061811 | 0.76663 | 0.0073118
|  |  | 4837 | 0.98431 | 0.99648 | 0.00081369 | 0.9887 | 0.082995 | 0.98882 | 0.072097 |  |  | 4761 | 0.94573 | 0.97984 | 0.0035062 | 0.95712 | 0.0051414 | 0.95714 | 0.0044724 |  |  | 4985 | 0.88379 | 0.96613 | 0.0040432 | 0.90377 | 0.0063142 | 0.90378 | 0.0051186 |  |  | 4985 | 0.7766 | 0.91501 | 0.0060864 | 0.78928 | 0.0037161 | 0.78926 | 0.0061178 |  |  | 283560 | 0.87714 | 0.86787 | 0.018358 | 0.87911 | 0.0074662 | 0.87912 | 0.0092258 |  |  | 241360 | 0.76143 | 0.70357 | 0.0087345 | 0.76675 | 0.0061802 | 0.76676 | 0.0073107
|  |  | 4842 | 0.98431 | 0.99649 | 0.00081157 | 0.98874 | 0.082999 | 0.98886 | 0.0721 |  |  | 4766 | 0.94573 | 0.97987 | 0.003494 | 0.95714 | 0.0051393 | 0.95717 | 0.0044675 |  |  | 4990 | 0.88271 | 0.96613 | 0.0040404 | 0.90378 | 0.0063142 | 0.90378 | 0.0051186 |  |  | 4990 | 0.7766 | 0.91501 | 0.0060864 | 0.78929 | 0.0037162 | 0.78927 | 0.0061179 |  |  | 283860 | 0.8749 | 0.86787 | 0.018358 | 0.87923 | 0.0074676 | 0.87924 | 0.0092261 |  |  | 241660 | 0.75055 | 0.70357 | 0.0087345 | 0.76688 | 0.0061792 | 0.76688 | 0.0073096
|  |  | 4847 | 0.98431 | 0.99651 | 0.00080947 | 0.98878 | 0.083002 | 0.98889 | 0.072103 |  |  | 4771 | 0.94669 | 0.97991 | 0.0034819 | 0.95717 | 0.0051372 | 0.95719 | 0.0044626 |  |  | 4995 | 0.88271 | 0.96614 | 0.0040376 | 0.90378 | 0.0063142 | 0.90379 | 0.0051186 |  |  | 4995 | 0.7766 | 0.91501 | 0.0060863 | 0.7893 | 0.0037162 | 0.78928 | 0.006118 |  |  | 284160 | 0.87714 | 0.86787 | 0.018358 | 0.87936 | 0.007469 | 0.87937 | 0.0092264 |  |  | 241960 | 0.75707 | 0.70357 | 0.0087345 | 0.767 | 0.0061783 | 0.76701 | 0.0073085
|  |  | 4852 | 0.98431 | 0.99653 | 0.00080738 | 0.98882 | 0.083006 | 0.98893 | 0.072106 |  |  | 4776 | 0.94669 | 0.97994 | 0.0034699 | 0.95719 | 0.0051352 | 0.95722 | 0.0044577 |  |  | 5000 | 0.88271 | 0.96614 | 0.0040348 | 0.90378 | 0.0063142 | 0.90379 | 0.0051186 |  |  | 5000 | 0.7766 | 0.91501 | 0.0060863 | 0.78931 | 0.0037163 | 0.78929 | 0.0061181 |  |  | 284460 | 0.8749 | 0.86787 | 0.018358 | 0.87948 | 0.0074703 | 0.87949 | 0.0092267 |  |  | 242260 | 0.75707 | 0.70357 | 0.0087345 | 0.76713 | 0.0061774 | 0.76713 | 0.0073074
|  |  | 4857 | 0.98431 | 0.99654 | 0.00080531 | 0.98886 | 0.08301 | 0.98897 | 0.072109 |  |  | 4781 | 0.94861 | 0.97998 | 0.0034579 | 0.95722 | 0.0051332 | 0.95724 | 0.0044529 |  |  | 5005 | 0.88487 | 0.96615 | 0.0040321 | 0.90379 | 0.0063143 | 0.90379 | 0.0051186 |  |  | 5005 | 0.77492 | 0.91501 | 0.0060862 | 0.78932 | 0.0037164 | 0.7893 | 0.0061182 |  |  | 284760 | 0.8749 | 0.86787 | 0.018358 | 0.87961 | 0.0074717 | 0.87962 | 0.009227 |  |  | 242560 | 0.7549 | 0.70357 | 0.0087345 | 0.76725 | 0.0061764 | 0.76726 | 0.0073063
|  |  | 4862 | 0.98431 | 0.99656 | 0.00080325 | 0.9889 | 0.083013 | 0.98901 | 0.072113 |  |  | 4786 | 0.94669 | 0.98001 | 0.0034459 | 0.95724 | 0.0051312 | 0.95727 | 0.0044482 |  |  | 5010 | 0.88271 | 0.96616 | 0.0040293 | 0.90379 | 0.0063143 | 0.9038 | 0.0051186 |  |  | 5010 | 0.77828 | 0.91501 | 0.0060862 | 0.78933 | 0.0037165 | 0.78931 | 0.0061182 |  |  | 285060 | 0.87714 | 0.86787 | 0.018358 | 0.87973 | 0.0074731 | 0.87974 | 0.0092273 |  |  | 242860 | 0.75055 | 0.70357 | 0.0087345 | 0.76737 | 0.0061755 | 0.76738 | 0.0073052
|  |  | 4867 | 0.98521 | 0.99658 | 0.0008012 | 0.98893 | 0.083017 | 0.98905 | 0.072116 |  |  | 4791 | 0.94573 | 0.98004 | 0.003434 | 0.95726 | 0.0051292 | 0.95729 | 0.0044434 |  |  | 5015 | 0.88379 | 0.96616 | 0.0040267 | 0.9038 | 0.0063143 | 0.9038 | 0.0051186 |  |  | 5015 | 0.77492 | 0.91501 | 0.0060861 | 0.78933 | 0.0037166 | 0.78932 | 0.0061183 |  |  | 285360 | 0.87714 | 0.86787 | 0.018358 | 0.87986 | 0.0074744 | 0.87986 | 0.0092276 |  |  | 243160 | 0.75272 | 0.70357 | 0.0087345 | 0.7675 | 0.0061745 | 0.7675 | 0.0073041
|  |  | 4872 | 0.98521 | 0.99659 | 0.00079917 | 0.98897 | 0.08302 | 0.98908 | 0.072119 |  |  | 4796 | 0.94669 | 0.98007 | 0.0034222 | 0.95729 | 0.0051273 | 0.95732 | 0.0044387 |  |  | 5020 | 0.88379 | 0.96617 | 0.004024 | 0.9038 | 0.0063143 | 0.9038 | 0.0051186 |  |  | 5020 | 0.7766 | 0.91501 | 0.0060861 | 0.78934 | 0.0037166 | 0.78933 | 0.0061184 |  |  | 285660 | 0.88161 | 0.86787 | 0.018358 | 0.87998 | 0.0074758 | 0.87999 | 0.0092279 |  |  | 243460 | 0.7636 | 0.70357 | 0.0087345 | 0.76762 | 0.0061736 | 0.76763 | 0.0073029
|  |  | 4877 | 0.98521 | 0.99661 | 0.00079715 | 0.98901 | 0.083024 | 0.98912 | 0.072122 |  |  | 4801 | 0.94669 | 0.98011 | 0.0034104 | 0.95731 | 0.0051253 | 0.95734 | 0.0044341 |  |  | 5025 | 0.88379 | 0.96617 | 0.0040214 | 0.9038 | 0.0063144 | 0.90381 | 0.0051186 |  |  | 5025 | 0.77324 | 0.91501 | 0.0060861 | 0.78935 | 0.0037167 | 0.78933 | 0.0061185 |  |  | 285960 | 0.88385 | 0.86787 | 0.018358 | 0.8801 | 0.0074771 | 0.88011 | 0.0092282 |  |  | 243760 | 0.75925 | 0.70357 | 0.0087345 | 0.76774 | 0.0061726 | 0.76775 | 0.0073018
|  |  | 4882 | 0.98521 | 0.99663 | 0.00079515 | 0.98905 | 0.083027 | 0.98916 | 0.072125 |  |  | 4806 | 0.94669 | 0.98014 | 0.0033986 | 0.95734 | 0.0051234 | 0.95737 | 0.0044295 |  |  | 5030 | 0.88379 | 0.96618 | 0.0040188 | 0.90381 | 0.0063144 | 0.90381 | 0.0051186 |  |  | 5030 | 0.7766 | 0.91501 | 0.006086 | 0.78936 | 0.0037168 | 0.78934 | 0.0061186 |  |  | 286260 | 0.87714 | 0.86787 | 0.018358 | 0.88023 | 0.0074785 | 0.88024 | 0.0092285 |  |  | 244060 | 0.76143 | 0.70357 | 0.0087345 | 0.76787 | 0.0061717 | 0.76787 | 0.0073007
|  |  | 4887 | 0.98431 | 0.99664 | 0.00079316 | 0.98908 | 0.083031 | 0.9892 | 0.072128 |  |  | 4811 | 0.94669 | 0.98017 | 0.0033869 | 0.95736 | 0.0051215 | 0.95739 | 0.0044249 |  |  | 5035 | 0.88271 | 0.96618 | 0.0040162 | 0.90381 | 0.0063144 | 0.90381 | 0.0051186 |  |  | 5035 | 0.77828 | 0.91501 | 0.006086 | 0.78937 | 0.0037169 | 0.78935 | 0.0061186 |  |  | 286560 | 0.8749 | 0.86787 | 0.018358 | 0.88035 | 0.0074798 | 0.88036 | 0.0092287 |  |  | 244360 | 0.75707 | 0.70357 | 0.0087345 | 0.76799 | 0.0061707 | 0.76799 | 0.0072995
|  |  | 4892 | 0.98342 | 0.99666 | 0.00079118 | 0.98912 | 0.083035 | 0.98923 | 0.072131 |  |  | 4816 | 0.94669 | 0.9802 | 0.0033753 | 0.95739 | 0.0051196 | 0.95741 | 0.0044203 |  |  | 5040 | 0.88271 | 0.96619 | 0.0040136 | 0.90381 | 0.0063144 | 0.90382 | 0.0051186 |  |  | 5040 | 0.77492 | 0.91501 | 0.0060859 | 0.78938 | 0.003717 | 0.78936 | 0.0061187 |  |  | 286860 | 0.87714 | 0.86787 | 0.018358 | 0.88048 | 0.0074811 | 0.88048 | 0.009229 |  |  | 244660 | 0.75707 | 0.70357 | 0.0087345 | 0.76811 | 0.0061697 | 0.76812 | 0.0072984
|  |  | 4897 | 0.98521 | 0.99667 | 0.00078922 | 0.98916 | 0.083038 | 0.98927 | 0.072134 |  |  | 4821 | 0.94765 | 0.98024 | 0.0033637 | 0.95741 | 0.0051177 | 0.95744 | 0.0044158 |  |  | 5045 | 0.88379 | 0.9662 | 0.0040111 | 0.90382 | 0.0063144 | 0.90382 | 0.0051186 |  |  | 5045 | 0.7766 | 0.91501 | 0.0060859 | 0.78939 | 0.0037171 | 0.78937 | 0.0061188 |  |  | 287160 | 0.87714 | 0.86787 | 0.018358 | 0.8806 | 0.0074825 | 0.88061 | 0.0092293 |  |  | 244960 | 0.74837 | 0.70357 | 0.0087345 | 0.76823 | 0.0061687 | 0.76824 | 0.0072972
|  |  | 4902 | 0.98521 | 0.99669 | 0.00078726 | 0.9892 | 0.083042 | 0.98931 | 0.072137 |  |  | 4826 | 0.94765 | 0.98027 | 0.0033521 | 0.95743 | 0.0051158 | 0.95746 | 0.0044113 |  |  | 5050 | 0.88271 | 0.9662 | 0.0040086 | 0.90382 | 0.0063145 | 0.90382 | 0.0051186 |  |  | 5050 | 0.77828 | 0.91501 | 0.0060859 | 0.7894 | 0.0037171 | 0.78938 | 0.0061189 |  |  | 287460 | 0.87714 | 0.86787 | 0.018358 | 0.88072 | 0.0074838 | 0.88073 | 0.0092295 |  |  | 245260 | 0.75925 | 0.70357 | 0.0087345 | 0.76836 | 0.0061678 | 0.76836 | 0.0072961
|  |  | 4907 | 0.98521 | 0.99671 | 0.00078533 | 0.98923 | 0.083045 | 0.98935 | 0.07214 |  |  | 4831 | 0.94765 | 0.9803 | 0.0033406 | 0.95746 | 0.005114 | 0.95748 | 0.0044069 |  |  | 5055 | 0.88379 | 0.96621 | 0.0040062 | 0.90382 | 0.0063145 | 0.90383 | 0.0051186 |  |  | 5055 | 0.7766 | 0.91501 | 0.0060858 | 0.78941 | 0.0037172 | 0.78939 | 0.006119 |  |  | 287760 | 0.87937 | 0.86787 | 0.018358 | 0.88085 | 0.0074851 | 0.88085 | 0.0092298 |  |  | 245560 | 0.75925 | 0.70357 | 0.0087345 | 0.76848 | 0.0061668 | 0.76848 | 0.0072949
|  |  | 4912 | 0.98611 | 0.99672 | 0.0007834 | 0.98927 | 0.083049 | 0.98938 | 0.072144 |  |  | 4836 | 0.94861 | 0.98033 | 0.0033292 | 0.95748 | 0.0051122 | 0.95751 | 0.0044025 |  |  | 5060 | 0.88379 | 0.96621 | 0.0040037 | 0.90383 | 0.0063145 | 0.90383 | 0.0051186 |  |  | 5060 | 0.77492 | 0.91501 | 0.0060858 | 0.78941 | 0.0037173 | 0.7894 | 0.006119 |  |  | 288060 | 0.8749 | 0.86787 | 0.018358 | 0.88097 | 0.0074864 | 0.88098 | 0.00923 |  |  | 245860 | 0.75925 | 0.70357 | 0.0087345 | 0.7686 | 0.0061658 | 0.7686 | 0.0072937
|  |  | 4917 | 0.98521 | 0.99674 | 0.00078149 | 0.98931 | 0.083052 | 0.98942 | 0.072147 |  |  | 4841 | 0.94669 | 0.98036 | 0.0033177 | 0.9575 | 0.0051103 | 0.95753 | 0.0043981 |  |  | 5065 | 0.88487 | 0.96622 | 0.0040013 | 0.90383 | 0.0063145 | 0.90383 | 0.0051186 |  |  | 5065 | 0.7766 | 0.91501 | 0.0060858 | 0.78942 | 0.0037174 | 0.78941 | 0.0061191 |  |  | 288360 | 0.87714 | 0.86787 | 0.018358 | 0.88109 | 0.0074877 | 0.8811 | 0.0092303 |  |  | 246160 | 0.75707 | 0.70357 | 0.0087345 | 0.76872 | 0.0061648 | 0.76873 | 0.0072926
|  |  | 4922 | 0.98521 | 0.99675 | 0.0007796 | 0.98934 | 0.083055 | 0.98946 | 0.07215 |  |  | 4846 | 0.94765 | 0.9804 | 0.0033064 | 0.95753 | 0.0051085 | 0.95755 | 0.0043937 |  |  | 5070 | 0.88379 | 0.96622 | 0.0039989 | 0.90383 | 0.0063146 | 0.90384 | 0.0051186 |  |  | 5070 | 0.7766 | 0.91501 | 0.0060857 | 0.78943 | 0.0037175 | 0.78941 | 0.0061192 |  |  | 288660 | 0.87937 | 0.86787 | 0.018358 | 0.88121 | 0.007489 | 0.88122 | 0.0092305 |  |  | 246460 | 0.7549 | 0.70357 | 0.0087345 | 0.76884 | 0.0061638 | 0.76885 | 0.0072914
|  |  | 4927 | 0.98521 | 0.99677 | 0.00077771 | 0.98938 | 0.083059 | 0.98949 | 0.072153 |  |  | 4851 | 0.94669 | 0.98043 | 0.0032951 | 0.95755 | 0.0051068 | 0.95758 | 0.0043894 |  |  | 5075 | 0.88379 | 0.96623 | 0.0039966 | 0.90384 | 0.0063146 | 0.90384 | 0.0051186 |  |  | 5075 | 0.77492 | 0.91501 | 0.0060857 | 0.78944 | 0.0037176 | 0.78942 | 0.0061193 |  |  | 288960 | 0.8749 | 0.86787 | 0.018358 | 0.88134 | 0.0074903 | 0.88135 | 0.0092308 |  |  | 246760 | 0.7636 | 0.70357 | 0.0087345 | 0.76896 | 0.0061628 | 0.76897 | 0.0072902
|  |  | 4932 | 0.98431 | 0.99678 | 0.00077584 | 0.98942 | 0.083062 | 0.98953 | 0.072156 |  |  | 4856 | 0.94765 | 0.98046 | 0.0032838 | 0.95757 | 0.005105 | 0.9576 | 0.0043852 |  |  | 5080 | 0.88379 | 0.96623 | 0.0039942 | 0.90384 | 0.0063146 | 0.90384 | 0.0051186 |  |  | 5080 | 0.77492 | 0.91501 | 0.0060857 | 0.78945 | 0.0037176 | 0.78943 | 0.0061194 |  |  | 289260 | 0.88161 | 0.86787 | 0.018358 | 0.88146 | 0.0074916 | 0.88147 | 0.009231 |  |  | 247060 | 0.75707 | 0.70357 | 0.0087345 | 0.76908 | 0.0061618 | 0.76909 | 0.007289
|  |  | 4937 | 0.98521 | 0.9968 | 0.00077398 | 0.98945 | 0.083066 | 0.98956 | 0.072159 |  |  | 4861 | 0.94861 | 0.98049 | 0.0032726 | 0.95759 | 0.0051032 | 0.95762 | 0.0043809 |  |  | 5085 | 0.88487 | 0.96624 | 0.0039919 | 0.90384 | 0.0063146 | 0.90385 | 0.0051186 |  |  | 5085 | 0.77324 | 0.91501 | 0.0060856 | 0.78946 | 0.0037177 | 0.78944 | 0.0061194 |  |  | 289560 | 0.8749 | 0.86787 | 0.018358 | 0.88158 | 0.0074929 | 0.88159 | 0.0092312 |  |  | 247360 | 0.75707 | 0.70357 | 0.0087345 | 0.76921 | 0.0061608 | 0.76921 | 0.0072878
|  |  | 4942 | 0.98521 | 0.99681 | 0.00077214 | 0.98949 | 0.083069 | 0.9896 | 0.072162 |  |  | 4866 | 0.94861 | 0.98052 | 0.0032614 | 0.95762 | 0.0051015 | 0.95764 | 0.0043767 |  |  | 5090 | 0.88271 | 0.96625 | 0.0039896 | 0.90385 | 0.0063146 | 0.90385 | 0.0051186 |  |  | 5090 | 0.7766 | 0.91501 | 0.0060856 | 0.78947 | 0.0037178 | 0.78945 | 0.0061195 |  |  | 289860 | 0.88161 | 0.86787 | 0.018358 | 0.8817 | 0.0074942 | 0.88171 | 0.0092315 |  |  | 247660 | 0.75707 | 0.70357 | 0.0087345 | 0.76933 | 0.0061598 | 0.76933 | 0.0072866
|  |  | 4947 | 0.98611 | 0.99683 | 0.00077031 | 0.98953 | 0.083073 | 0.98964 | 0.072165 |  |  | 4871 | 0.94957 | 0.98055 | 0.0032503 | 0.95764 | 0.0050998 | 0.95767 | 0.0043725 |  |  | 5095 | 0.88379 | 0.96625 | 0.0039874 | 0.90385 | 0.0063147 | 0.90385 | 0.0051186 |  |  | 5095 | 0.77492 | 0.91501 | 0.0060856 | 0.78948 | 0.0037179 | 0.78946 | 0.0061196 |  |  | 290160 | 0.87714 | 0.86787 | 0.018358 | 0.88183 | 0.0074955 | 0.88183 | 0.0092317 |  |  | 247960 | 0.75925 | 0.70357 | 0.0087345 | 0.76945 | 0.0061588 | 0.76945 | 0.0072854
|  |  | 4952 | 0.98431 | 0.99684 | 0.00076849 | 0.98956 | 0.083076 | 0.98967 | 0.072168 |  |  | 4876 | 0.94861 | 0.98058 | 0.0032393 | 0.95766 | 0.0050981 | 0.95769 | 0.0043684 |  |  | 5100 | 0.88487 | 0.96626 | 0.0039851 | 0.90385 | 0.0063147 | 0.90386 | 0.0051186 |  |  | 5100 | 0.78165 | 0.91501 | 0.0060855 | 0.78949 | 0.003718 | 0.78947 | 0.0061197 |  |  | 290460 | 0.87714 | 0.86787 | 0.018358 | 0.88195 | 0.0074968 | 0.88196 | 0.0092319 |  |  | 248260 | 0.75272 | 0.70357 | 0.0087345 | 0.76957 | 0.0061578 | 0.76957 | 0.0072842
|  |  | 4957 | 0.98611 | 0.99686 | 0.00076668 | 0.9896 | 0.083079 | 0.98971 | 0.07217 |  |  | 4881 | 0.94765 | 0.98061 | 0.0032282 | 0.95768 | 0.0050964 | 0.95771 | 0.0043642 |  |  | 5105 | 0.88271 | 0.96626 | 0.0039829 | 0.90386 | 0.0063147 | 0.90386 | 0.0051186 |  |  | 5105 | 0.7766 | 0.91502 | 0.0060855 | 0.78949 | 0.0037181 | 0.78948 | 0.0061198 |  |  | 290760 | 0.87714 | 0.86787 | 0.018358 | 0.88207 | 0.0074981 | 0.88208 | 0.0092321 |  |  | 248560 | 0.75925 | 0.70357 | 0.0087345 | 0.76969 | 0.0061567 | 0.76969 | 0.0072829
|  |  | 4962 | 0.98431 | 0.99687 | 0.00076489 | 0.98963 | 0.083083 | 0.98974 | 0.072173 |  |  | 4886 | 0.94861 | 0.98064 | 0.0032173 | 0.95771 | 0.0050947 | 0.95773 | 0.0043602 |  |  | 5110 | 0.88379 | 0.96627 | 0.0039808 | 0.90386 | 0.0063147 | 0.90386 | 0.0051186 |  |  | 5110 | 0.7766 | 0.91502 | 0.0060855 | 0.7895 | 0.0037182 | 0.78949 | 0.0061198 |  |  | 291060 | 0.88161 | 0.86787 | 0.018358 | 0.88219 | 0.0074993 | 0.8822 | 0.0092323 |  |  | 248860 | 0.75925 | 0.70357 | 0.0087345 | 0.76981 | 0.0061557 | 0.76981 | 0.0072817
|  |  | 4967 | 0.98521 | 0.99689 | 0.00076311 | 0.98967 | 0.083086 | 0.98978 | 0.072176 |  |  | 4891 | 0.94765 | 0.98067 | 0.0032063 | 0.95773 | 0.005093 | 0.95776 | 0.0043561 |  |  | 5115 | 0.88379 | 0.96627 | 0.0039786 | 0.90386 | 0.0063148 | 0.90387 | 0.0051186 |  |  | 5115 | 0.7766 | 0.91502 | 0.0060854 | 0.78951 | 0.0037182 | 0.78949 | 0.0061199 |  |  | 291360 | 0.87714 | 0.86787 | 0.018358 | 0.88231 | 0.0075006 | 0.88232 | 0.0092325 |  |  | 249160 | 0.75707 | 0.70357 | 0.0087345 | 0.76992 | 0.0061547 | 0.76993 | 0.0072805
|  |  | 4972 | 0.98521 | 0.9969 | 0.00076134 | 0.9897 | 0.083089 | 0.98981 | 0.072179 |  |  | 4896 | 0.94765 | 0.9807 | 0.0031954 | 0.95775 | 0.0050914 | 0.95778 | 0.0043521 |  |  | 5120 | 0.88379 | 0.96628 | 0.0039764 | 0.90387 | 0.0063148 | 0.90387 | 0.0051186 |  |  | 5120 | 0.7766 | 0.91502 | 0.0060854 | 0.78952 | 0.0037183 | 0.7895 | 0.00612 |  |  | 291660 | 0.87042 | 0.86787 | 0.018358 | 0.88243 | 0.0075019 | 0.88244 | 0.0092327 |  |  | 249460 | 0.76578 | 0.70357 | 0.0087345 | 0.77004 | 0.0061537 | 0.77005 | 0.0072792
|  |  | 4977 | 0.98611 | 0.99692 | 0.00075958 | 0.98974 | 0.083093 | 0.98985 | 0.072182 |  |  | 4901 | 0.94669 | 0.98073 | 0.0031846 | 0.95777 | 0.0050897 | 0.9578 | 0.0043481 |  |  | 5125 | 0.88379 | 0.96628 | 0.0039743 | 0.90387 | 0.0063148 | 0.90387 | 0.0051186 |  |  | 5125 | 0.77828 | 0.91502 | 0.0060854 | 0.78953 | 0.0037184 | 0.78951 | 0.0061201 |  |  | 291960 | 0.88161 | 0.86787 | 0.018358 | 0.88256 | 0.0075031 | 0.88256 | 0.0092329 |  |  | 249760 | 0.76578 | 0.70357 | 0.0087345 | 0.77016 | 0.0061526 | 0.77017 | 0.007278
|  |  | 4982 | 0.98521 | 0.99693 | 0.00075784 | 0.98977 | 0.083096 | 0.98988 | 0.072185 |  |  | 4906 | 0.94861 | 0.98076 | 0.0031738 | 0.95779 | 0.0050881 | 0.95782 | 0.0043441 |  |  | 5130 | 0.88379 | 0.96629 | 0.0039722 | 0.90387 | 0.0063148 | 0.90388 | 0.0051186 |  |  | 5130 | 0.77492 | 0.91502 | 0.0060854 | 0.78954 | 0.0037185 | 0.78952 | 0.0061202 |  |  | 292260 | 0.87937 | 0.86787 | 0.018358 | 0.88268 | 0.0075044 | 0.88269 | 0.0092331 |  |  | 250060 | 0.7636 | 0.70357 | 0.0087345 | 0.77028 | 0.0061516 | 0.77029 | 0.0072768
|  |  | 4987 | 0.98521 | 0.99695 | 0.00075611 | 0.98981 | 0.083099 | 0.98992 | 0.072188 |  |  | 4911 | 0.94861 | 0.98079 | 0.0031631 | 0.95782 | 0.0050865 | 0.95784 | 0.0043402 |  |  | 5135 | 0.88379 | 0.96629 | 0.0039702 | 0.90388 | 0.0063148 | 0.90388 | 0.0051186 |  |  | 5135 | 0.7766 | 0.91502 | 0.0060853 | 0.78955 | 0.0037186 | 0.78953 | 0.0061202 |  |  | 292560 | 0.88161 | 0.86787 | 0.018358 | 0.8828 | 0.0075057 | 0.88281 | 0.0092333 |  |  | 250360 | 0.7549 | 0.70357 | 0.0087345 | 0.7704 | 0.0061506 | 0.7704 | 0.0072755
|  |  | 4992 | 0.98521 | 0.99696 | 0.00075439 | 0.98984 | 0.083103 | 0.98995 | 0.072191 |  |  | 4916 | 0.94573 | 0.98082 | 0.0031524 | 0.95784 | 0.0050849 | 0.95786 | 0.0043363 |  |  | 5140 | 0.88487 | 0.9663 | 0.0039681 | 0.90388 | 0.0063149 | 0.90388 | 0.0051187 |  |  | 5140 | 0.77492 | 0.91502 | 0.0060853 | 0.78956 | 0.0037187 | 0.78954 | 0.0061203 |  |  | 292860 | 0.87714 | 0.86787 | 0.018358 | 0.88292 | 0.0075069 | 0.88293 | 0.0092335 |  |  | 250660 | 0.76795 | 0.70357 | 0.0087345 | 0.77052 | 0.0061495 | 0.77052 | 0.0072742
|  |  | 4997 | 0.98431 | 0.99698 | 0.00075268 | 0.98988 | 0.083106 | 0.98999 | 0.072194 |  |  | 4921 | 0.94765 | 0.98085 | 0.0031417 | 0.95786 | 0.0050833 | 0.95789 | 0.0043325 |  |  | 5145 | 0.88379 | 0.9663 | 0.0039661 | 0.90388 | 0.0063149 | 0.90389 | 0.0051187 |  |  | 5145 | 0.7766 | 0.91502 | 0.0060853 | 0.78956 | 0.0037187 | 0.78955 | 0.0061204 |  |  | 293160 | 0.87937 | 0.86787 | 0.018358 | 0.88304 | 0.0075082 | 0.88305 | 0.0092337 |  |  | 250960 | 0.7636 | 0.70357 | 0.0087345 | 0.77064 | 0.0061485 | 0.77064 | 0.007273
|  |  | 5002 | 0.98611 | 0.99699 | 0.00075098 | 0.98991 | 0.083109 | 0.99002 | 0.072197 |  |  | 4926 | 0.94765 | 0.98088 | 0.0031311 | 0.95788 | 0.0050818 | 0.95791 | 0.0043286 |  |  | 5150 | 0.88487 | 0.96631 | 0.0039641 | 0.90389 | 0.0063149 | 0.90389 | 0.0051187 |  |  | 5150 | 0.77492 | 0.91502 | 0.0060852 | 0.78957 | 0.0037188 | 0.78956 | 0.0061205 |  |  | 293460 | 0.87714 | 0.86787 | 0.018358 | 0.88316 | 0.0075094 | 0.88317 | 0.0092338 |  |  | 251260 | 0.75925 | 0.70357 | 0.0087345 | 0.77076 | 0.0061474 | 0.77076 | 0.0072717
|  |  | 5007 | 0.98611 | 0.997 | 0.0007493 | 0.98995 | 0.083113 | 0.99006 | 0.072199 |  |  | 4931 | 0.94957 | 0.9809 | 0.0031206 | 0.9579 | 0.0050802 | 0.95793 | 0.0043248 |  |  | 5155 | 0.88379 | 0.96631 | 0.0039621 | 0.90389 | 0.0063149 | 0.90389 | 0.0051187 |  |  | 5155 | 0.7766 | 0.91502 | 0.0060852 | 0.78958 | 0.0037189 | 0.78956 | 0.0061206 |  |  | 293760 | 0.88161 | 0.86787 | 0.018358 | 0.88328 | 0.0075106 | 0.88329 | 0.009234 |  |  | 251560 | 0.75925 | 0.70357 | 0.0087345 | 0.77087 | 0.0061464 | 0.77088 | 0.0072704
|  |  | 5012 | 0.98611 | 0.99702 | 0.00074763 | 0.98998 | 0.083116 | 0.99009 | 0.072202 |  |  | 4936 | 0.94669 | 0.98093 | 0.0031101 | 0.95792 | 0.0050787 | 0.95795 | 0.004321 |  |  | 5160 | 0.88487 | 0.96632 | 0.0039602 | 0.90389 | 0.006315 | 0.9039 | 0.0051187 |  |  | 5160 | 0.77324 | 0.91502 | 0.0060852 | 0.78959 | 0.003719 | 0.78957 | 0.0061206 |  |  | 294060 | 0.87937 | 0.86787 | 0.018358 | 0.8834 | 0.0075119 | 0.88341 | 0.0092342 |  |  | 251860 | 0.7549 | 0.70357 | 0.0087345 | 0.77099 | 0.0061453 | 0.77099 | 0.0072692
|  |  | 5017 | 0.98521 | 0.99703 | 0.00074597 | 0.99002 | 0.083119 | 0.99013 | 0.072205 |  |  | 4941 | 0.94861 | 0.98096 | 0.0030996 | 0.95794 | 0.0050771 | 0.95797 | 0.0043173 |  |  | 5165 | 0.88379 | 0.96632 | 0.0039582 | 0.9039 | 0.006315 | 0.9039 | 0.0051187 |  |  | 5165 | 0.77324 | 0.91502 | 0.0060852 | 0.7896 | 0.0037191 | 0.78958 | 0.0061207 |  |  | 294360 | 0.87937 | 0.86787 | 0.018358 | 0.88352 | 0.0075131 | 0.88353 | 0.0092343 |  |  | 252160 | 0.76143 | 0.70357 | 0.0087345 | 0.77111 | 0.0061442 | 0.77111 | 0.0072679
|  |  | 5022 | 0.98611 | 0.99705 | 0.00074433 | 0.99005 | 0.083122 | 0.99016 | 0.072208 |  |  | 4946 | 0.94861 | 0.98099 | 0.0030892 | 0.95796 | 0.0050756 | 0.95799 | 0.0043136 |  |  | 5170 | 0.88487 | 0.96633 | 0.0039563 | 0.9039 | 0.006315 | 0.9039 | 0.0051187 |  |  | 5170 | 0.7766 | 0.91502 | 0.0060851 | 0.78961 | 0.0037192 | 0.78959 | 0.0061208 |  |  | 294660 | 0.88161 | 0.86787 | 0.018358 | 0.88364 | 0.0075143 | 0.88365 | 0.0092345 |  |  | 252460 | 0.75707 | 0.70357 | 0.0087345 | 0.77123 | 0.0061432 | 0.77123 | 0.0072666
|  |  | 5027 | 0.98431 | 0.99706 | 0.00074269 | 0.99009 | 0.083126 | 0.99019 | 0.072211 |  |  | 4951 | 0.94669 | 0.98102 | 0.0030788 | 0.95799 | 0.0050741 | 0.95801 | 0.0043099 |  |  | 5175 | 0.88487 | 0.96633 | 0.0039544 | 0.9039 | 0.006315 | 0.90391 | 0.0051187 |  |  | 5175 | 0.77828 | 0.91502 | 0.0060851 | 0.78962 | 0.0037193 | 0.7896 | 0.0061209 |  |  | 294960 | 0.88385 | 0.86787 | 0.018358 | 0.88376 | 0.0075155 | 0.88377 | 0.0092346 |  |  | 252760 | 0.76143 | 0.70357 | 0.0087345 | 0.77134 | 0.0061421 | 0.77135 | 0.0072653
|  |  | 5032 | 0.98611 | 0.99707 | 0.00074107 | 0.99012 | 0.083129 | 0.99023 | 0.072214 |  |  | 4956 | 0.94765 | 0.98105 | 0.0030685 | 0.95801 | 0.0050726 | 0.95803 | 0.0043062 |  |  | 5180 | 0.88487 | 0.96633 | 0.0039525 | 0.90391 | 0.006315 | 0.90391 | 0.0051187 |  |  | 5180 | 0.77324 | 0.91502 | 0.0060851 | 0.78963 | 0.0037193 | 0.78961 | 0.006121 |  |  | 295260 | 0.8749 | 0.86787 | 0.018358 | 0.88388 | 0.0075168 | 0.88389 | 0.0092348 |  |  | 253060 | 0.7636 | 0.70357 | 0.0087345 | 0.77146 | 0.006141 | 0.77146 | 0.007264
|  |  | 5037 | 0.987 | 0.99709 | 0.00073946 | 0.99015 | 0.083132 | 0.99026 | 0.072216 |  |  | 4961 | 0.94765 | 0.98107 | 0.0030582 | 0.95803 | 0.0050712 | 0.95805 | 0.0043026 |  |  | 5185 | 0.88379 | 0.96634 | 0.0039507 | 0.90391 | 0.0063151 | 0.90391 | 0.0051187 |  |  | 5185 | 0.7766 | 0.91502 | 0.0060851 | 0.78964 | 0.0037194 | 0.78962 | 0.0061211 |  |  | 295560 | 0.87937 | 0.86787 | 0.018358 | 0.884 | 0.007518 | 0.88401 | 0.0092349 |  |  | 253360 | 0.76143 | 0.70357 | 0.0087345 | 0.77158 | 0.00614 | 0.77158 | 0.0072627
|  |  | 5042 | 0.98521 | 0.9971 | 0.00073786 | 0.99019 | 0.083135 | 0.99029 | 0.072219 |  |  | 4966 | 0.94861 | 0.9811 | 0.003048 | 0.95805 | 0.0050697 | 0.95807 | 0.004299 |  |  | 5190 | 0.88163 | 0.96634 | 0.0039488 | 0.90391 | 0.0063151 | 0.90392 | 0.0051187 |  |  | 5190 | 0.7766 | 0.91502 | 0.006085 | 0.78964 | 0.0037195 | 0.78963 | 0.0061211 |  |  | 295860 | 0.87714 | 0.86787 | 0.018358 | 0.88412 | 0.0075192 | 0.88413 | 0.009235 |  |  | 253660 | 0.7636 | 0.70357 | 0.0087345 | 0.77169 | 0.0061389 | 0.7717 | 0.0072614
|  |  | 5047 | 0.98521 | 0.99711 | 0.00073627 | 0.99022 | 0.083138 | 0.99033 | 0.072222 |  |  | 4971 | 0.94861 | 0.98113 | 0.0030378 | 0.95807 | 0.0050683 | 0.95809 | 0.0042954 |  |  | 5195 | 0.88487 | 0.96635 | 0.003947 | 0.90392 | 0.0063151 | 0.90392 | 0.0051187 |  |  | 5195 | 0.7766 | 0.91502 | 0.006085 | 0.78965 | 0.0037196 | 0.78964 | 0.0061212 |  |  | 296160 | 0.88161 | 0.86787 | 0.018358 | 0.88424 | 0.0075204 | 0.88425 | 0.0092352 |  |  | 253960 | 0.76143 | 0.70357 | 0.0087345 | 0.77181 | 0.0061378 | 0.77181 | 0.0072601
|  |  | 5052 | 0.98521 | 0.99713 | 0.00073469 | 0.99026 | 0.083142 | 0.99036 | 0.072225 |  |  | 4976 | 0.94669 | 0.98116 | 0.0030276 | 0.95809 | 0.0050668 | 0.95811 | 0.0042919 |  |  | 5200 | 0.88487 | 0.96635 | 0.0039452 | 0.90392 | 0.0063151 | 0.90392 | 0.0051187 |  |  | 5200 | 0.77324 | 0.91502 | 0.006085 | 0.78966 | 0.0037197 | 0.78964 | 0.0061213 |  |  | 296460 | 0.87937 | 0.86787 | 0.018358 | 0.88436 | 0.0075216 | 0.88437 | 0.0092353 |  |  | 254260 | 0.7636 | 0.70357 | 0.0087345 | 0.77192 | 0.0061367 | 0.77193 | 0.0072587
|  |  | 5057 | 0.98611 | 0.99714 | 0.00073313 | 0.99029 | 0.083145 | 0.99039 | 0.072228 |  |  | 4981 | 0.94765 | 0.98118 | 0.0030175 | 0.95811 | 0.0050654 | 0.95813 | 0.0042884 |  |  | 5205 | 0.88379 | 0.96636 | 0.0039435 | 0.90392 | 0.0063152 | 0.90393 | 0.0051188 |  |  | 5205 | 0.77492 | 0.91502 | 0.006085 | 0.78967 | 0.0037198 | 0.78965 | 0.0061214 |  |  | 296760 | 0.88161 | 0.86787 | 0.018358 | 0.88448 | 0.0075228 | 0.88449 | 0.0092354 |  |  | 254560 | 0.76143 | 0.70357 | 0.0087345 | 0.77204 | 0.0061356 | 0.77204 | 0.0072574
|  |  | 5062 | 0.98521 | 0.99715 | 0.00073157 | 0.99032 | 0.083148 | 0.99043 | 0.07223 |  |  | 4986 | 0.94765 | 0.98121 | 0.0030075 | 0.95813 | 0.005064 | 0.95815 | 0.0042849 |  |  | 5210 | 0.88379 | 0.96636 | 0.0039417 | 0.90393 | 0.0063152 | 0.90393 | 0.0051188 |  |  | 5210 | 0.7766 | 0.91502 | 0.006085 | 0.78968 | 0.0037199 | 0.78966 | 0.0061215 |  |  | 297060 | 0.87937 | 0.86787 | 0.018358 | 0.8846 | 0.007524 | 0.8846 | 0.0092356 |  |  | 254860 | 0.75707 | 0.70357 | 0.0087345 | 0.77216 | 0.0061345 | 0.77216 | 0.0072561
|  |  | 5067 | 0.98521 | 0.99717 | 0.00073003 | 0.99035 | 0.083151 | 0.99046 | 0.072233 |  |  | 4991 | 0.94765 | 0.98124 | 0.0029974 | 0.95815 | 0.0050626 | 0.95817 | 0.0042814 |  |  | 5215 | 0.88379 | 0.96637 | 0.00394 | 0.90393 | 0.0063152 | 0.90393 | 0.0051188 |  |  | 5215 | 0.7766 | 0.91502 | 0.0060849 | 0.78969 | 0.0037199 | 0.78967 | 0.0061215 |  |  | 297360 | 0.88385 | 0.86787 | 0.018358 | 0.88471 | 0.0075252 | 0.88472 | 0.0092357 |  |  | 255160 | 0.76578 | 0.70357 | 0.0087345 | 0.77227 | 0.0061334 | 0.77228 | 0.0072548
|  |  | 5072 | 0.98521 | 0.99718 | 0.0007285 | 0.99039 | 0.083154 | 0.99049 | 0.072236 |  |  | 4996 | 0.94861 | 0.98127 | 0.0029875 | 0.95817 | 0.0050612 | 0.95819 | 0.004278 |  |  | 5220 | 0.88595 | 0.96637 | 0.0039383 | 0.90393 | 0.0063152 | 0.90394 | 0.0051188 |  |  | 5220 | 0.77828 | 0.91502 | 0.0060849 | 0.7897 | 0.00372 | 0.78968 | 0.0061216 |  |  | 297660 | 0.87937 | 0.86787 | 0.018358 | 0.88483 | 0.0075264 | 0.88484 | 0.0092358 |  |  | 255460 | 0.76578 | 0.70357 | 0.0087345 | 0.77239 | 0.0061323 | 0.77239 | 0.0072534
|  |  | 5077 | 0.98431 | 0.99719 | 0.00072698 | 0.99042 | 0.083157 | 0.99053 | 0.072239 |  |  | 5001 | 0.94861 | 0.98129 | 0.0029775 | 0.95819 | 0.0050598 | 0.95821 | 0.0042746 |  |  | 5225 | 0.88379 | 0.96638 | 0.0039366 | 0.90393 | 0.0063153 | 0.90394 | 0.0051188 |  |  | 5225 | 0.77828 | 0.91502 | 0.0060849 | 0.78971 | 0.0037201 | 0.78969 | 0.0061217 |  |  | 297960 | 0.88385 | 0.86787 | 0.018358 | 0.88495 | 0.0075275 | 0.88496 | 0.0092359 |  |  | 255760 | 0.76795 | 0.70357 | 0.0087345 | 0.7725 | 0.0061312 | 0.77251 | 0.0072521
|  |  | 5082 | 0.98611 | 0.99721 | 0.00072547 | 0.99045 | 0.083161 | 0.99056 | 0.072241 |  |  | 5006 | 0.94861 | 0.98132 | 0.0029677 | 0.95821 | 0.0050585 | 0.95823 | 0.0042712 |  |  | 5230 | 0.88271 | 0.96638 | 0.0039349 | 0.90394 | 0.0063153 | 0.90394 | 0.0051188 |  |  | 5230 | 0.77828 | 0.91502 | 0.0060849 | 0.78972 | 0.0037202 | 0.7897 | 0.0061218 |  |  | 298260 | 0.88385 | 0.86787 | 0.018358 | 0.88507 | 0.0075287 | 0.88508 | 0.009236 |  |  | 256060 | 0.7723 | 0.70357 | 0.0087345 | 0.77262 | 0.0061301 | 0.77262 | 0.0072507
|  |  | 5087 | 0.98611 | 0.99722 | 0.00072397 | 0.99049 | 0.083164 | 0.99059 | 0.072244 |  |  | 5011 | 0.94765 | 0.98135 | 0.0029578 | 0.95823 | 0.0050571 | 0.95825 | 0.0042679 |  |  | 5235 | 0.88271 | 0.96638 | 0.0039332 | 0.90394 | 0.0063153 | 0.90395 | 0.0051188 |  |  | 5235 | 0.7766 | 0.91502 | 0.0060849 | 0.78972 | 0.0037203 | 0.78971 | 0.0061219 |  |  | 298560 | 0.88161 | 0.86787 | 0.018358 | 0.88519 | 0.0075299 | 0.8852 | 0.0092361 |  |  | 256360 | 0.76795 | 0.70357 | 0.0087345 | 0.77273 | 0.006129 | 0.77274 | 0.0072494
|  |  | 5092 | 0.98521 | 0.99723 | 0.00072249 | 0.99052 | 0.083167 | 0.99062 | 0.072247 |  |  | 5016 | 0.94765 | 0.98137 | 0.002948 | 0.95825 | 0.0050558 | 0.95827 | 0.0042646 |  |  | 5240 | 0.88271 | 0.96639 | 0.0039316 | 0.90394 | 0.0063153 | 0.90395 | 0.0051188 |  |  | 5240 | 0.7766 | 0.91502 | 0.0060848 | 0.78973 | 0.0037204 | 0.78972 | 0.006122 |  |  | 298860 | 0.87937 | 0.86787 | 0.018358 | 0.88531 | 0.0075311 | 0.88531 | 0.0092362 |  |  | 256660 | 0.75707 | 0.70357 | 0.0087345 | 0.77285 | 0.0061279 | 0.77285 | 0.007248
|  |  | 5097 | 0.98611 | 0.99725 | 0.00072101 | 0.99055 | 0.08317 | 0.99066 | 0.072249 |  |  | 5021 | 0.94765 | 0.9814 | 0.0029383 | 0.95827 | 0.0050545 | 0.95829 | 0.0042613 |  |  | 5245 | 0.88379 | 0.96639 | 0.00393 | 0.90395 | 0.0063153 | 0.90395 | 0.0051188 |  |  | 5245 | 0.7766 | 0.91502 | 0.0060848 | 0.78974 | 0.0037205 | 0.78972 | 0.006122 |  |  | 299160 | 0.87937 | 0.86787 | 0.018358 | 0.88542 | 0.0075322 | 0.88543 | 0.0092363 |  |  | 256960 | 0.76143 | 0.70357 | 0.0087345 | 0.77296 | 0.0061268 | 0.77296 | 0.0072467
|  |  | 5102 | 0.987 | 0.99726 | 0.00071954 | 0.99058 | 0.083173 | 0.99069 | 0.072252 |  |  | 5026 | 0.94861 | 0.98143 | 0.0029286 | 0.95828 | 0.0050532 | 0.95831 | 0.004258 |  |  | 5250 | 0.88379 | 0.9664 | 0.0039284 | 0.90395 | 0.0063154 | 0.90395 | 0.0051188 |  |  | 5250 | 0.7766 | 0.91502 | 0.0060848 | 0.78975 | 0.0037205 | 0.78973 | 0.0061221 |  |  | 299460 | 0.88609 | 0.86787 | 0.018358 | 0.88554 | 0.0075334 | 0.88555 | 0.0092364 |  |  | 257260 | 0.7636 | 0.70357 | 0.0087345 | 0.77307 | 0.0061257 | 0.77308 | 0.0072453
|  |  | 5107 | 0.987 | 0.99727 | 0.00071809 | 0.99062 | 0.083176 | 0.99072 | 0.072255 |  |  | 5031 | 0.94861 | 0.98145 | 0.0029189 | 0.9583 | 0.0050519 | 0.95833 | 0.0042548 |  |  | 5255 | 0.88487 | 0.9664 | 0.0039268 | 0.90395 | 0.0063154 | 0.90396 | 0.0051189 |  |  | 5255 | 0.77492 | 0.91502 | 0.0060848 | 0.78976 | 0.0037206 | 0.78974 | 0.0061222 |  |  | 299760 | 0.88385 | 0.86787 | 0.018358 | 0.88566 | 0.0075345 | 0.88567 | 0.0092364 |  |  | 257560 | 0.76578 | 0.70357 | 0.0087345 | 0.77319 | 0.0061246 | 0.77319 | 0.0072439
|  |  | 5112 | 0.98611 | 0.99728 | 0.00071665 | 0.99065 | 0.083179 | 0.99075 | 0.072257 |  |  | 5036 | 0.94765 | 0.98148 | 0.0029093 | 0.95832 | 0.0050506 | 0.95835 | 0.0042516 |  |  | 5260 | 0.88379 | 0.96641 | 0.0039252 | 0.90396 | 0.0063154 | 0.90396 | 0.0051189 |  |  | 5260 | 0.77828 | 0.91502 | 0.0060848 | 0.78977 | 0.0037207 | 0.78975 | 0.0061223 |  |  | 300060 | 0.88609 | 0.86787 | 0.018358 | 0.88578 | 0.0075357 | 0.88579 | 0.0092365 |  |  | 257860 | 0.7636 | 0.70357 | 0.0087345 | 0.7733 | 0.0061234 | 0.77331 | 0.0072425
|  |  | 5117 | 0.98521 | 0.9973 | 0.00071521 | 0.99068 | 0.083182 | 0.99078 | 0.07226 |  |  | 5041 | 0.94765 | 0.9815 | 0.0028997 | 0.95834 | 0.0050493 | 0.95837 | 0.0042484 |  |  | 5265 | 0.88379 | 0.96641 | 0.0039237 | 0.90396 | 0.0063154 | 0.90396 | 0.0051189 |  |  | 5265 | 0.77828 | 0.91502 | 0.0060848 | 0.78978 | 0.0037208 | 0.78976 | 0.0061224 |  |  | 300360 | 0.87937 | 0.86787 | 0.018358 | 0.88589 | 0.0075368 | 0.8859 | 0.0092366 |  |  | 258160 | 0.76578 | 0.70357 | 0.0087345 | 0.77342 | 0.0061223 | 0.77342 | 0.0072412
|  |  | 5122 | 0.98521 | 0.99731 | 0.00071379 | 0.99071 | 0.083185 | 0.99082 | 0.072263 |  |  | 5046 | 0.94861 | 0.98153 | 0.0028902 | 0.95836 | 0.005048 | 0.95839 | 0.0042452 |  |  | 5270 | 0.88379 | 0.96641 | 0.0039221 | 0.90396 | 0.0063155 | 0.90397 | 0.0051189 |  |  | 5270 | 0.77492 | 0.91502 | 0.0060847 | 0.78979 | 0.0037209 | 0.78977 | 0.0061225 |  |  | 300660 | 0.87714 | 0.86787 | 0.018358 | 0.88601 | 0.007538 | 0.88602 | 0.0092367 |  |  | 258460 | 0.76578 | 0.70357 | 0.0087345 | 0.77353 | 0.0061212 | 0.77353 | 0.0072398
|  |  | 5127 | 0.98521 | 0.99732 | 0.00071238 | 0.99074 | 0.083188 | 0.99085 | 0.072265 |  |  | 5051 | 0.94765 | 0.98155 | 0.0028807 | 0.95838 | 0.0050468 | 0.95841 | 0.0042421 |  |  | 5275 | 0.88379 | 0.96642 | 0.0039206 | 0.90397 | 0.0063155 | 0.90397 | 0.0051189 |  |  | 5275 | 0.7766 | 0.91502 | 0.0060847 | 0.78979 | 0.003721 | 0.78978 | 0.0061225 |  |  | 300960 | 0.87937 | 0.86787 | 0.018358 | 0.88613 | 0.0075391 | 0.88614 | 0.0092367 |  |  | 258760 | 0.76795 | 0.70357 | 0.0087345 | 0.77364 | 0.0061201 | 0.77365 | 0.0072384
|  |  | 5132 | 0.98521 | 0.99733 | 0.00071098 | 0.99078 | 0.083191 | 0.99088 | 0.072268 |  |  | 5056 | 0.94765 | 0.98158 | 0.0028712 | 0.9584 | 0.0050455 | 0.95842 | 0.004239 |  |  | 5280 | 0.88487 | 0.96642 | 0.0039191 | 0.90397 | 0.0063155 | 0.90397 | 0.0051189 |  |  | 5280 | 0.77828 | 0.91502 | 0.0060847 | 0.7898 | 0.0037211 | 0.78979 | 0.0061226 |  |  | 301260 | 0.88385 | 0.86787 | 0.018358 | 0.88625 | 0.0075403 | 0.88625 | 0.0092368 |  |  | 259060 | 0.76143 | 0.70357 | 0.0087345 | 0.77376 | 0.0061189 | 0.77376 | 0.007237
|  |  | 5137 | 0.98611 | 0.99734 | 0.00070959 | 0.99081 | 0.083194 | 0.99091 | 0.072271 |  |  | 5061 | 0.94861 | 0.9816 | 0.0028618 | 0.95842 | 0.0050443 | 0.95844 | 0.0042359 |  |  | 5285 | 0.88379 | 0.96643 | 0.0039176 | 0.90397 | 0.0063155 | 0.90398 | 0.0051189 |  |  | 5285 | 0.77828 | 0.91503 | 0.0060847 | 0.78981 | 0.0037211 | 0.78979 | 0.0061227 |  |  | 301560 | 0.88833 | 0.86787 | 0.018358 | 0.88636 | 0.0075414 | 0.88637 | 0.0092369 |  |  | 259360 | 0.7636 | 0.70357 | 0.0087345 | 0.77387 | 0.0061178 | 0.77387 | 0.0072356
|  |  | 5142 | 0.98521 | 0.99736 | 0.00070821 | 0.99084 | 0.083197 | 0.99094 | 0.072273 |  |  | 5066 | 0.94957 | 0.98163 | 0.0028525 | 0.95844 | 0.0050431 | 0.95846 | 0.0042328 |  |  | 5290 | 0.88487 | 0.96643 | 0.0039162 | 0.90398 | 0.0063155 | 0.90398 | 0.0051189 |  |  | 5290 | 0.77996 | 0.91503 | 0.0060847 | 0.78982 | 0.0037212 | 0.7898 | 0.0061228 |  |  | 301860 | 0.87937 | 0.86787 | 0.018358 | 0.88648 | 0.0075425 | 0.88649 | 0.0092369 |  |  | 259660 | 0.76795 | 0.70357 | 0.0087345 | 0.77398 | 0.0061166 | 0.77399 | 0.0072342
|  |  | 5147 | 0.987 | 0.99737 | 0.00070684 | 0.99087 | 0.0832 | 0.99097 | 0.072276 |  |  | 5071 | 0.94861 | 0.98165 | 0.0028431 | 0.95845 | 0.0050419 | 0.95848 | 0.0042298 |  |  | 5295 | 0.88379 | 0.96643 | 0.0039147 | 0.90398 | 0.0063156 | 0.90398 | 0.0051189 |  |  | 5295 | 0.77828 | 0.91503 | 0.0060847 | 0.78983 | 0.0037213 | 0.78981 | 0.0061229 |  |  | 302160 | 0.88385 | 0.86787 | 0.018358 | 0.8866 | 0.0075437 | 0.8866 | 0.009237 |  |  | 259960 | 0.76795 | 0.70357 | 0.0087345 | 0.77409 | 0.0061155 | 0.7741 | 0.0072328
|  |  | 5152 | 0.98521 | 0.99738 | 0.00070548 | 0.9909 | 0.083203 | 0.991 | 0.072278 |  |  | 5076 | 0.94861 | 0.98168 | 0.0028339 | 0.95847 | 0.0050407 | 0.9585 | 0.0042268 |  |  | 5300 | 0.88379 | 0.96644 | 0.0039133 | 0.90398 | 0.0063156 | 0.90399 | 0.005119 |  |  | 5300 | 0.77828 | 0.91503 | 0.0060846 | 0.78984 | 0.0037214 | 0.78982 | 0.0061229 |  |  | 302460 | 0.88161 | 0.86787 | 0.018358 | 0.88671 | 0.0075448 | 0.88672 | 0.009237 |  |  | 260260 | 0.7636 | 0.70357 | 0.0087345 | 0.77421 | 0.0061144 | 0.77421 | 0.0072314
|  |  | 5157 | 0.98611 | 0.99739 | 0.00070413 | 0.99093 | 0.083206 | 0.99104 | 0.072281 |  |  | 5081 | 0.94765 | 0.9817 | 0.0028246 | 0.95849 | 0.0050395 | 0.95852 | 0.0042238 |  |  | 5305 | 0.88379 | 0.96644 | 0.0039119 | 0.90398 | 0.0063156 | 0.90399 | 0.005119 |  |  | 5305 | 0.77828 | 0.91503 | 0.0060846 | 0.78985 | 0.0037215 | 0.78983 | 0.006123 |  |  | 302760 | 0.88833 | 0.86787 | 0.018358 | 0.88683 | 0.0075459 | 0.88684 | 0.009237 |  |  | 260560 | 0.76143 | 0.70357 | 0.0087345 | 0.77432 | 0.0061132 | 0.77432 | 0.00723
|  |  | 5162 | 0.98611 | 0.9974 | 0.00070279 | 0.99096 | 0.083209 | 0.99107 | 0.072284 |  |  | 5086 | 0.94861 | 0.98173 | 0.0028154 | 0.95851 | 0.0050383 | 0.95853 | 0.0042208 |  |  | 5310 | 0.88487 | 0.96645 | 0.0039105 | 0.90399 | 0.0063156 | 0.90399 | 0.005119 |  |  | 5310 | 0.78165 | 0.91503 | 0.0060846 | 0.78986 | 0.0037216 | 0.78984 | 0.0061231 |  |  | 303060 | 0.88161 | 0.86787 | 0.018358 | 0.88695 | 0.007547 | 0.88695 | 0.0092371 |  |  | 260860 | 0.7636 | 0.70357 | 0.0087345 | 0.77443 | 0.0061121 | 0.77443 | 0.0072285
|  |  | 5167 | 0.98611 | 0.99742 | 0.00070147 | 0.991 | 0.083212 | 0.9911 | 0.072286 |  |  | 5091 | 0.94861 | 0.98175 | 0.0028063 | 0.95853 | 0.0050371 | 0.95855 | 0.0042179 |  |  | 5315 | 0.88271 | 0.96645 | 0.0039091 | 0.90399 | 0.0063157 | 0.904 | 0.005119 |  |  | 5315 | 0.77828 | 0.91503 | 0.0060846 | 0.78987 | 0.0037217 | 0.78985 | 0.0061232 |  |  | 303360 | 0.88385 | 0.86787 | 0.018358 | 0.88706 | 0.0075481 | 0.88707 | 0.0092371 |  |  | 261160 | 0.76578 | 0.70357 | 0.0087345 | 0.77454 | 0.0061109 | 0.77455 | 0.0072271
|  |  | 5172 | 0.98611 | 0.99743 | 0.00070015 | 0.99103 | 0.083215 | 0.99113 | 0.072289 |  |  | 5096 | 0.94765 | 0.98178 | 0.0027972 | 0.95854 | 0.005036 | 0.95857 | 0.004215 |  |  | 5320 | 0.88487 | 0.96645 | 0.0039077 | 0.90399 | 0.0063157 | 0.904 | 0.005119 |  |  | 5320 | 0.77492 | 0.91503 | 0.0060846 | 0.78987 | 0.0037217 | 0.78986 | 0.0061233 |  |  | 303660 | 0.88609 | 0.86787 | 0.018358 | 0.88718 | 0.0075493 | 0.88719 | 0.0092371 |  |  | 261460 | 0.7636 | 0.70357 | 0.0087345 | 0.77465 | 0.0061097 | 0.77466 | 0.0072257
|  |  | 5177 | 0.98521 | 0.99744 | 0.00069884 | 0.99106 | 0.083218 | 0.99116 | 0.072291 |  |  | 5101 | 0.94861 | 0.9818 | 0.0027881 | 0.95856 | 0.0050348 | 0.95859 | 0.0042121 |  |  | 5325 | 0.88487 | 0.96646 | 0.0039064 | 0.904 | 0.0063157 | 0.904 | 0.005119 |  |  | 5325 | 0.7766 | 0.91503 | 0.0060846 | 0.78988 | 0.0037218 | 0.78987 | 0.0061234 |  |  | 303960 | 0.88161 | 0.86787 | 0.018358 | 0.88729 | 0.0075504 | 0.8873 | 0.0092372 |  |  | 261760 | 0.77013 | 0.70357 | 0.0087345 | 0.77476 | 0.0061086 | 0.77477 | 0.0072243
|  |  | 5182 | 0.987 | 0.99745 | 0.00069754 | 0.99109 | 0.083221 | 0.99119 | 0.072294 |  |  | 5106 | 0.94765 | 0.98183 | 0.0027791 | 0.95858 | 0.0050337 | 0.95861 | 0.0042092 |  |  | 5330 | 0.88271 | 0.96646 | 0.003905 | 0.904 | 0.0063157 | 0.904 | 0.005119 |  |  | 5330 | 0.77828 | 0.91503 | 0.0060846 | 0.78989 | 0.0037219 | 0.78987 | 0.0061234 |  |  | 304260 | 0.88161 | 0.86787 | 0.018358 | 0.88741 | 0.0075515 | 0.88742 | 0.0092372 |  |  | 262060 | 0.76578 | 0.70357 | 0.0087345 | 0.77488 | 0.0061074 | 0.77488 | 0.0072228
|  |  | 5187 | 0.98611 | 0.99746 | 0.00069625 | 0.99112 | 0.083224 | 0.99122 | 0.072296 |  |  | 5111 | 0.94765 | 0.98185 | 0.0027701 | 0.9586 | 0.0050326 | 0.95862 | 0.0042064 |  |  | 5335 | 0.88487 | 0.96646 | 0.0039037 | 0.904 | 0.0063157 | 0.90401 | 0.005119 |  |  | 5335 | 0.77828 | 0.91503 | 0.0060845 | 0.7899 | 0.003722 | 0.78988 | 0.0061235 |  |  | 304560 | 0.88161 | 0.86787 | 0.018358 | 0.88752 | 0.0075526 | 0.88753 | 0.0092372 |  |  | 262360 | 0.7636 | 0.70357 | 0.0087345 | 0.77499 | 0.0061063 | 0.77499 | 0.0072214
|  |  | 5192 | 0.98521 | 0.99747 | 0.00069497 | 0.99115 | 0.083227 | 0.99125 | 0.072299 |  |  | 5116 | 0.94861 | 0.98187 | 0.0027611 | 0.95862 | 0.0050314 | 0.95864 | 0.0042035 |  |  | 5340 | 0.88595 | 0.96647 | 0.0039024 | 0.90401 | 0.0063158 | 0.90401 | 0.0051191 |  |  | 5340 | 0.77828 | 0.91503 | 0.0060845 | 0.78991 | 0.0037221 | 0.78989 | 0.0061236 |  |  | 304860 | 0.88385 | 0.86787 | 0.018358 | 0.88764 | 0.0075536 | 0.88765 | 0.0092372 |  |  | 262660 | 0.76795 | 0.70357 | 0.0087345 | 0.7751 | 0.0061051 | 0.7751 | 0.0072199
|  |  | 5197 | 0.98521 | 0.99748 | 0.0006937 | 0.99118 | 0.083229 | 0.99128 | 0.072301 |  |  | 5121 | 0.94861 | 0.9819 | 0.0027522 | 0.95863 | 0.0050303 | 0.95866 | 0.0042007 |  |  | 5345 | 0.88487 | 0.96647 | 0.0039011 | 0.90401 | 0.0063158 | 0.90401 | 0.0051191 |  |  | 5345 | 0.77996 | 0.91503 | 0.0060845 | 0.78992 | 0.0037222 | 0.7899 | 0.0061237 |  |  | 305160 | 0.88609 | 0.86787 | 0.018358 | 0.88776 | 0.0075547 | 0.88776 | 0.0092372 |  |  | 262960 | 0.7636 | 0.70357 | 0.0087345 | 0.77521 | 0.0061039 | 0.77521 | 0.0072185
|  |  | 5202 | 0.98521 | 0.9975 | 0.00069244 | 0.99121 | 0.083232 | 0.99131 | 0.072304 |  |  | 5126 | 0.94861 | 0.98192 | 0.0027434 | 0.95865 | 0.0050292 | 0.95868 | 0.004198 |  |  | 5350 | 0.88487 | 0.96648 | 0.0038998 | 0.90401 | 0.0063158 | 0.90402 | 0.0051191 |  |  | 5350 | 0.77828 | 0.91503 | 0.0060845 | 0.78993 | 0.0037223 | 0.78991 | 0.0061238 |  |  | 305460 | 0.88385 | 0.86787 | 0.018358 | 0.88787 | 0.0075558 | 0.88788 | 0.0092372 |  |  | 263260 | 0.76578 | 0.70357 | 0.0087345 | 0.77532 | 0.0061027 | 0.77532 | 0.007217
|  |  | 5207 | 0.987 | 0.99751 | 0.00069119 | 0.99124 | 0.083235 | 0.99134 | 0.072306 |  |  | 5131 | 0.94861 | 0.98195 | 0.0027345 | 0.95867 | 0.0050281 | 0.95869 | 0.0041952 |  |  | 5355 | 0.88595 | 0.96648 | 0.0038985 | 0.90402 | 0.0063158 | 0.90402 | 0.0051191 |  |  | 5355 | 0.77996 | 0.91503 | 0.0060845 | 0.78994 | 0.0037224 | 0.78992 | 0.0061239 |  |  | 305760 | 0.88161 | 0.86787 | 0.018358 | 0.88799 | 0.0075569 | 0.88799 | 0.0092372 |  |  | 263560 | 0.76795 | 0.70357 | 0.0087345 | 0.77543 | 0.0061016 | 0.77543 | 0.0072156
|  |  | 5212 | 0.987 | 0.99752 | 0.00068995 | 0.99127 | 0.083238 | 0.99137 | 0.072309 |  |  | 5136 | 0.94861 | 0.98197 | 0.0027257 | 0.95869 | 0.0050271 | 0.95871 | 0.0041925 |  |  | 5360 | 0.88487 | 0.96648 | 0.0038973 | 0.90402 | 0.0063159 | 0.90402 | 0.0051191 |  |  | 5360 | 0.77996 | 0.91503 | 0.0060845 | 0.78994 | 0.0037224 | 0.78993 | 0.006124 |  |  | 306060 | 0.88161 | 0.86787 | 0.018358 | 0.8881 | 0.007558 | 0.88811 | 0.0092372 |  |  | 263860 | 0.77013 | 0.70357 | 0.0087345 | 0.77554 | 0.0061004 | 0.77554 | 0.0072141
|  |  | 5217 | 0.98611 | 0.99753 | 0.00068872 | 0.9913 | 0.083241 | 0.9914 | 0.072311 |  |  | 5141 | 0.94861 | 0.98199 | 0.002717 | 0.9587 | 0.005026 | 0.95873 | 0.0041898 |  |  | 5365 | 0.88379 | 0.96649 | 0.003896 | 0.90402 | 0.0063159 | 0.90403 | 0.0051191 |  |  | 5365 | 0.7766 | 0.91503 | 0.0060845 | 0.78995 | 0.0037225 | 0.78994 | 0.006124 |  |  | 306360 | 0.88385 | 0.86787 | 0.018358 | 0.88821 | 0.0075591 | 0.88822 | 0.0092372 |  |  | 264160 | 0.76795 | 0.70357 | 0.0087345 | 0.77565 | 0.0060992 | 0.77565 | 0.0072127
|  |  | 5222 | 0.98611 | 0.99754 | 0.0006875 | 0.99133 | 0.083244 | 0.99143 | 0.072314 |  |  | 5146 | 0.94957 | 0.98202 | 0.0027083 | 0.95872 | 0.0050249 | 0.95874 | 0.0041871 |  |  | 5370 | 0.88595 | 0.96649 | 0.0038948 | 0.90402 | 0.0063159 | 0.90403 | 0.0051191 |  |  | 5370 | 0.7766 | 0.91503 | 0.0060845 | 0.78996 | 0.0037226 | 0.78994 | 0.0061241 |  |  | 306660 | 0.88385 | 0.86787 | 0.018358 | 0.88833 | 0.0075601 | 0.88834 | 0.0092372 |  |  | 264460 | 0.76143 | 0.70357 | 0.0087345 | 0.77576 | 0.006098 | 0.77576 | 0.0072112
|  |  | 5227 | 0.987 | 0.99755 | 0.00068629 | 0.99136 | 0.083247 | 0.99146 | 0.072316 |  |  | 5151 | 0.94861 | 0.98204 | 0.0026996 | 0.95874 | 0.0050239 | 0.95876 | 0.0041844 |  |  | 5375 | 0.88487 | 0.96649 | 0.0038936 | 0.90403 | 0.0063159 | 0.90403 | 0.0051192 |  |  | 5375 | 0.77828 | 0.91503 | 0.0060844 | 0.78997 | 0.0037227 | 0.78995 | 0.0061242 |  |  | 306960 | 0.88161 | 0.86787 | 0.018358 | 0.88844 | 0.0075612 | 0.88845 | 0.0092372 |  |  | 264760 | 0.7636 | 0.70357 | 0.0087345 | 0.77587 | 0.0060968 | 0.77587 | 0.0072097
|  |  | 5232 | 0.987 | 0.99756 | 0.00068509 | 0.99139 | 0.083249 | 0.99149 | 0.072319 |  |  | 5156 | 0.94765 | 0.98206 | 0.002691 | 0.95875 | 0.0050229 | 0.95878 | 0.0041818 |  |  | 5380 | 0.88595 | 0.9665 | 0.0038924 | 0.90403 | 0.006316 | 0.90403 | 0.0051192 |  |  | 5380 | 0.77828 | 0.91503 | 0.0060844 | 0.78998 | 0.0037228 | 0.78996 | 0.0061243 |  |  | 307260 | 0.87937 | 0.86787 | 0.018358 | 0.88856 | 0.0075623 | 0.88857 | 0.0092372 |  |  | 265060 | 0.75925 | 0.70357 | 0.0087345 | 0.77598 | 0.0060956 | 0.77598 | 0.0072082
|  |  | 5237 | 0.98521 | 0.99757 | 0.0006839 | 0.99142 | 0.083252 | 0.99152 | 0.072321 |  |  | 5161 | 0.94861 | 0.98208 | 0.0026824 | 0.95877 | 0.0050218 | 0.9588 | 0.0041792 |  |  | 5385 | 0.88487 | 0.9665 | 0.0038912 | 0.90403 | 0.006316 | 0.90404 | 0.0051192 |  |  | 5385 | 0.77828 | 0.91503 | 0.0060844 | 0.78999 | 0.0037229 | 0.78997 | 0.0061244 |  |  | 307560 | 0.88385 | 0.86787 | 0.018358 | 0.88867 | 0.0075633 | 0.88868 | 0.0092372 |  |  | 265360 | 0.76143 | 0.70357 | 0.0087345 | 0.77609 | 0.0060945 | 0.77609 | 0.0072067
|  |  | 5242 | 0.987 | 0.99758 | 0.00068271 | 0.99145 | 0.083255 | 0.99155 | 0.072324 |  |  | 5166 | 0.94957 | 0.98211 | 0.0026739 | 0.95879 | 0.0050208 | 0.95881 | 0.0041766 |  |  | 5390 | 0.88595 | 0.9665 | 0.0038901 | 0.90404 | 0.006316 | 0.90404 | 0.0051192 |  |  | 5390 | 0.77828 | 0.91503 | 0.0060844 | 0.79 | 0.003723 | 0.78998 | 0.0061245 |  |  | 307860 | 0.88609 | 0.86787 | 0.018358 | 0.88879 | 0.0075644 | 0.8888 | 0.0092371 |  |  | 265660 | 0.76143 | 0.70357 | 0.0087345 | 0.77619 | 0.0060933 | 0.7762 | 0.0072053
|  |  | 5247 | 0.98521 | 0.99759 | 0.00068154 | 0.99148 | 0.083258 | 0.99158 | 0.072326 |  |  | 5171 | 0.94861 | 0.98213 | 0.0026654 | 0.9588 | 0.0050198 | 0.95883 | 0.004174 |  |  | 5395 | 0.88379 | 0.96651 | 0.0038889 | 0.90404 | 0.006316 | 0.90404 | 0.0051192 |  |  | 5395 | 0.78165 | 0.91503 | 0.0060844 | 0.79001 | 0.0037231 | 0.78999 | 0.0061245 |  |  | 308160 | 0.88385 | 0.86787 | 0.018358 | 0.8889 | 0.0075654 | 0.88891 | 0.0092371 |  |  | 265960 | 0.76795 | 0.70357 | 0.0087345 | 0.7763 | 0.0060921 | 0.77631 | 0.0072038
|  |  | 5252 | 0.98611 | 0.9976 | 0.00068037 | 0.99151 | 0.083261 | 0.9916 | 0.072329 |  |  | 5176 | 0.94957 | 0.98215 | 0.0026569 | 0.95882 | 0.0050188 | 0.95885 | 0.0041715 |  |  | 5400 | 0.88595 | 0.96651 | 0.0038878 | 0.90404 | 0.006316 | 0.90405 | 0.0051192 |  |  | 5400 | 0.77828 | 0.91503 | 0.0060844 | 0.79002 | 0.0037232 | 0.79 | 0.0061246 |  |  | 308460 | 0.88385 | 0.86787 | 0.018358 | 0.88901 | 0.0075665 | 0.88902 | 0.0092371 |  |  | 266260 | 0.76578 | 0.70357 | 0.0087345 | 0.77641 | 0.0060909 | 0.77642 | 0.0072023
|  |  | 5257 | 0.987 | 0.99762 | 0.00067922 | 0.99153 | 0.083263 | 0.99163 | 0.072331 |  |  | 5181 | 0.94861 | 0.98217 | 0.0026485 | 0.95884 | 0.0050178 | 0.95886 | 0.0041689 |  |  | 5405 | 0.88487 | 0.96652 | 0.0038866 | 0.90405 | 0.0063161 | 0.90405 | 0.0051192 |  |  | 5405 | 0.77828 | 0.91503 | 0.0060844 | 0.79002 | 0.0037232 | 0.79001 | 0.0061247 |  |  | 308760 | 0.88385 | 0.86787 | 0.018358 | 0.88913 | 0.0075675 | 0.88914 | 0.009237 |  |  | 266560 | 0.76795 | 0.70357 | 0.0087345 | 0.77652 | 0.0060897 | 0.77652 | 0.0072008
|  |  | 5262 | 0.98611 | 0.99763 | 0.00067807 | 0.99156 | 0.083266 | 0.99166 | 0.072333 |  |  | 5186 | 0.94861 | 0.9822 | 0.0026401 | 0.95885 | 0.0050168 | 0.95888 | 0.0041664 |  |  | 5410 | 0.88487 | 0.96652 | 0.0038855 | 0.90405 | 0.0063161 | 0.90405 | 0.0051193 |  |  | 5410 | 0.77996 | 0.91503 | 0.0060844 | 0.79003 | 0.0037233 | 0.79002 | 0.0061248 |  |  | 309060 | 0.88609 | 0.86787 | 0.018358 | 0.88924 | 0.0075686 | 0.88925 | 0.009237 |  |  | 266860 | 0.7636 | 0.70357 | 0.0087345 | 0.77663 | 0.0060884 | 0.77663 | 0.0071993
|  |  | 5267 | 0.987 | 0.99764 | 0.00067693 | 0.99159 | 0.083269 | 0.99169 | 0.072336 |  |  | 5191 | 0.94957 | 0.98222 | 0.0026318 | 0.95887 | 0.0050159 | 0.95889 | 0.0041639 |  |  | 5415 | 0.88487 | 0.96652 | 0.0038844 | 0.90405 | 0.0063161 | 0.90406 | 0.0051193 |  |  | 5415 | 0.77996 | 0.91503 | 0.0060844 | 0.79004 | 0.0037234 | 0.79002 | 0.0061249 |  |  | 309360 | 0.88385 | 0.86787 | 0.018358 | 0.88936 | 0.0075696 | 0.88936 | 0.0092369 |  |  | 267160 | 0.75925 | 0.70357 | 0.0087345 | 0.77674 | 0.0060872 | 0.77674 | 0.0071978
|  |  | 5272 | 0.98611 | 0.99765 | 0.0006758 | 0.99162 | 0.083272 | 0.99172 | 0.072338 |  |  | 5196 | 0.94861 | 0.98224 | 0.0026235 | 0.95889 | 0.0050149 | 0.95891 | 0.0041615 |  |  | 5420 | 0.88595 | 0.96653 | 0.0038833 | 0.90405 | 0.0063161 | 0.90406 | 0.0051193 |  |  | 5420 | 0.77996 | 0.91503 | 0.0060843 | 0.79005 | 0.0037235 | 0.79003 | 0.006125 |  |  | 309660 | 0.88385 | 0.86787 | 0.018358 | 0.88947 | 0.0075706 | 0.88948 | 0.0092369 |  |  | 267460 | 0.7549 | 0.70357 | 0.0087345 | 0.77684 | 0.006086 | 0.77685 | 0.0071963
|  |  | 5277 | 0.987 | 0.99766 | 0.00067468 | 0.99165 | 0.083274 | 0.99175 | 0.072341 |  |  | 5201 | 0.94861 | 0.98226 | 0.0026152 | 0.9589 | 0.0050139 | 0.95893 | 0.004159 |  |  | 5425 | 0.88379 | 0.96653 | 0.0038822 | 0.90406 | 0.0063162 | 0.90406 | 0.0051193 |  |  | 5425 | 0.77828 | 0.91503 | 0.0060843 | 0.79006 | 0.0037236 | 0.79004 | 0.006125 |  |  | 309960 | 0.88609 | 0.86787 | 0.018358 | 0.88958 | 0.0075717 | 0.88959 | 0.0092368 |  |  | 267760 | 0.76578 | 0.70357 | 0.0087345 | 0.77695 | 0.0060848 | 0.77696 | 0.0071948
|  |  | 5282 | 0.98611 | 0.99767 | 0.00067357 | 0.99168 | 0.083277 | 0.99178 | 0.072343 |  |  | 5206 | 0.95053 | 0.98229 | 0.002607 | 0.95892 | 0.005013 | 0.95894 | 0.0041566 |  |  | 5430 | 0.88487 | 0.96653 | 0.0038812 | 0.90406 | 0.0063162 | 0.90406 | 0.0051193 |  |  | 5430 | 0.7766 | 0.91503 | 0.0060843 | 0.79007 | 0.0037237 | 0.79005 | 0.0061251 |  |  | 310260 | 0.8928 | 0.86787 | 0.018358 | 0.88969 | 0.0075727 | 0.8897 | 0.0092368 |  |  | 268060 | 0.75925 | 0.70357 | 0.0087345 | 0.77706 | 0.0060836 | 0.77706 | 0.0071932
|  |  | 5287 | 0.987 | 0.99768 | 0.00067247 | 0.99171 | 0.08328 | 0.9918 | 0.072345 |  |  | 5211 | 0.95053 | 0.98231 | 0.0025988 | 0.95893 | 0.0050121 | 0.95896 | 0.0041542 |  |  | 5435 | 0.88379 | 0.96654 | 0.0038801 | 0.90406 | 0.0063162 | 0.90407 | 0.0051193 |  |  | 5435 | 0.78165 | 0.91503 | 0.0060843 | 0.79008 | 0.0037238 | 0.79006 | 0.0061252 |  |  | 310560 | 0.88833 | 0.86787 | 0.018358 | 0.88981 | 0.0075737 | 0.88982 | 0.0092367 |  |  | 268360 | 0.76143 | 0.70357 | 0.0087345 | 0.77717 | 0.0060824 | 0.77717 | 0.0071917
|  |  | 5292 | 0.98611 | 0.99769 | 0.00067137 | 0.99174 | 0.083283 | 0.99183 | 0.072348 |  |  | 5216 | 0.94861 | 0.98233 | 0.0025906 | 0.95895 | 0.0050111 | 0.95898 | 0.0041518 |  |  | 5440 | 0.88487 | 0.96654 | 0.0038791 | 0.90407 | 0.0063162 | 0.90407 | 0.0051194 |  |  | 5440 | 0.7766 | 0.91503 | 0.0060843 | 0.79009 | 0.0037239 | 0.79007 | 0.0061253 |  |  | 310860 | 0.88385 | 0.86787 | 0.018358 | 0.88992 | 0.0075748 | 0.88993 | 0.0092367 |  |  | 268660 | 0.76578 | 0.70357 | 0.0087345 | 0.77727 | 0.0060812 | 0.77728 | 0.0071902
|  |  | 5297 | 0.9879 | 0.9977 | 0.00067029 | 0.99176 | 0.083285 | 0.99186 | 0.07235 |  |  | 5221 | 0.94765 | 0.98235 | 0.0025825 | 0.95897 | 0.0050102 | 0.95899 | 0.0041494 |  |  | 5445 | 0.88487 | 0.96654 | 0.003878 | 0.90407 | 0.0063163 | 0.90407 | 0.0051194 |  |  | 5445 | 0.77996 | 0.91503 | 0.0060843 | 0.79009 | 0.0037239 | 0.79008 | 0.0061254 |  |  | 311160 | 0.88609 | 0.86787 | 0.018358 | 0.89003 | 0.0075758 | 0.89004 | 0.0092366 |  |  | 268960 | 0.76578 | 0.70357 | 0.0087345 | 0.77738 | 0.0060799 | 0.77738 | 0.0071887
|  |  | 5302 | 0.987 | 0.99771 | 0.00066921 | 0.99179 | 0.083288 | 0.99189 | 0.072352 |  |  | 5226 | 0.94861 | 0.98237 | 0.0025744 | 0.95898 | 0.0050093 | 0.95901 | 0.0041471 |  |  | 5450 | 0.88595 | 0.96655 | 0.003877 | 0.90407 | 0.0063163 | 0.90408 | 0.0051194 |  |  | 5450 | 0.77996 | 0.91503 | 0.0060843 | 0.7901 | 0.003724 | 0.79009 | 0.0061255 |  |  | 311460 | 0.88609 | 0.86787 | 0.018358 | 0.89015 | 0.0075768 | 0.89015 | 0.0092365 |  |  | 269260 | 0.76578 | 0.70357 | 0.0087345 | 0.77749 | 0.0060787 | 0.77749 | 0.0071871
|  |  | 5307 | 0.98611 | 0.99772 | 0.00066814 | 0.99182 | 0.083291 | 0.99192 | 0.072355 |  |  | 5231 | 0.94861 | 0.98239 | 0.0025664 | 0.959 | 0.0050084 | 0.95902 | 0.0041448 |  |  | 5455 | 0.88487 | 0.96655 | 0.003876 | 0.90408 | 0.0063163 | 0.90408 | 0.0051194 |  |  | 5455 | 0.77828 | 0.91503 | 0.0060843 | 0.79011 | 0.0037241 | 0.79009 | 0.0061256 |  |  | 311760 | 0.88833 | 0.86787 | 0.018358 | 0.89026 | 0.0075778 | 0.89027 | 0.0092364 |  |  | 269560 | 0.7636 | 0.70357 | 0.0087345 | 0.77759 | 0.0060775 | 0.7776 | 0.0071856
|  |  | 5312 | 0.98521 | 0.99773 | 0.00066708 | 0.99185 | 0.083293 | 0.99194 | 0.072357 |  |  | 5236 | 0.94861 | 0.98241 | 0.0025584 | 0.95901 | 0.0050075 | 0.95904 | 0.0041424 |  |  | 5460 | 0.88379 | 0.96655 | 0.003875 | 0.90408 | 0.0063163 | 0.90408 | 0.0051194 |  |  | 5460 | 0.7766 | 0.91503 | 0.0060843 | 0.79012 | 0.0037242 | 0.7901 | 0.0061256 |  |  | 312060 | 0.88385 | 0.86787 | 0.018358 | 0.89037 | 0.0075788 | 0.89038 | 0.0092364 |  |  | 269860 | 0.76578 | 0.70357 | 0.0087345 | 0.7777 | 0.0060763 | 0.7777 | 0.0071841
|  |  | 5317 | 0.98611 | 0.99774 | 0.00066603 | 0.99188 | 0.083296 | 0.99197 | 0.072359 |  |  | 5241 | 0.94957 | 0.98243 | 0.0025504 | 0.95903 | 0.0050066 | 0.95905 | 0.0041402 |  |  | 5465 | 0.88595 | 0.96655 | 0.003874 | 0.90408 | 0.0063163 | 0.90409 | 0.0051194 |  |  | 5520 | 0.78165 | 0.91503 | 0.0060842 | 0.79023 | 0.0037253 | 0.79021 | 0.0061267 |  |  | 312360 | 0.88385 | 0.86787 | 0.018358 | 0.89048 | 0.0075798 | 0.89049 | 0.0092363 |  |  | 270160 | 0.76143 | 0.70357 | 0.0087345 | 0.77781 | 0.006075 | 0.77781 | 0.0071825
|  |  | 5322 | 0.98611 | 0.99775 | 0.00066498 | 0.9919 | 0.083299 | 0.992 | 0.072362 |  |  | 5246 | 0.94861 | 0.98246 | 0.0025425 | 0.95904 | 0.0050057 | 0.95907 | 0.0041379 |  |  | 5470 | 0.88487 | 0.96656 | 0.003873 | 0.90408 | 0.0063164 | 0.90409 | 0.0051195 |  |  | 5580 | 0.77996 | 0.91504 | 0.0060841 | 0.79033 | 0.0037264 | 0.79032 | 0.0061277 |  |  | 312660 | 0.88833 | 0.86787 | 0.018358 | 0.89059 | 0.0075808 | 0.8906 | 0.0092362 |  |  | 270460 | 0.76143 | 0.70357 | 0.0087345 | 0.77791 | 0.0060738 | 0.77792 | 0.007181
|  |  | 5327 | 0.987 | 0.99776 | 0.00066395 | 0.99193 | 0.083301 | 0.99203 | 0.072364 |  |  | 5251 | 0.95053 | 0.98248 | 0.0025346 | 0.95906 | 0.0050049 | 0.95908 | 0.0041356 |  |  | 5475 | 0.88487 | 0.96656 | 0.0038721 | 0.90409 | 0.0063164 | 0.90409 | 0.0051195 |  |  | 5640 | 0.77828 | 0.91504 | 0.0060841 | 0.79044 | 0.0037275 | 0.79042 | 0.0061288 |  |  | 312960 | 0.88833 | 0.86787 | 0.018358 | 0.89071 | 0.0075818 | 0.89072 | 0.0092361 |  |  | 270760 | 0.76795 | 0.70357 | 0.0087345 | 0.77802 | 0.0060726 | 0.77802 | 0.0071794
|  |  | 5332 | 0.98521 | 0.99777 | 0.00066292 | 0.99196 | 0.083304 | 0.99206 | 0.072366 |  |  | 5256 | 0.94957 | 0.9825 | 0.0025268 | 0.95908 | 0.005004 | 0.9591 | 0.0041334 |  |  | 5480 | 0.88595 | 0.96656 | 0.0038711 | 0.90409 | 0.0063164 | 0.90409 | 0.0051195 |  |  | 5700 | 0.78165 | 0.91504 | 0.006084 | 0.79054 | 0.0037286 | 0.79053 | 0.0061298 |  |  | 313260 | 0.88609 | 0.86787 | 0.018358 | 0.89082 | 0.0075828 | 0.89083 | 0.009236 |  |  | 271060 | 0.76795 | 0.70357 | 0.0087345 | 0.77812 | 0.0060713 | 0.77813 | 0.0071779
|  |  | 5337 | 0.98611 | 0.99778 | 0.0006619 | 0.99199 | 0.083307 | 0.99208 | 0.072369 |  |  | 5261 | 0.95053 | 0.98252 | 0.002519 | 0.95909 | 0.0050031 | 0.95912 | 0.0041312 |  |  | 5485 | 0.88595 | 0.96657 | 0.0038702 | 0.90409 | 0.0063164 | 0.9041 | 0.0051195 |  |  | 5760 | 0.78165 | 0.91504 | 0.006084 | 0.79065 | 0.0037297 | 0.79063 | 0.0061309 |  |  | 313560 | 0.88609 | 0.86787 | 0.018358 | 0.89093 | 0.0075838 | 0.89094 | 0.0092359 |  |  | 271360 | 0.76795 | 0.70357 | 0.0087345 | 0.77823 | 0.0060701 | 0.77823 | 0.0071763
|  |  | 5342 | 0.98611 | 0.99779 | 0.00066089 | 0.99201 | 0.083309 | 0.99211 | 0.072371 |  |  | 5266 | 0.94861 | 0.98254 | 0.0025112 | 0.95911 | 0.0050023 | 0.95913 | 0.004129 |  |  | 5490 | 0.88487 | 0.96657 | 0.0038692 | 0.9041 | 0.0063165 | 0.9041 | 0.0051195 |  |  | 5820 | 0.77828 | 0.91504 | 0.0060839 | 0.79075 | 0.0037308 | 0.79074 | 0.0061319 |  |  | 313860 | 0.89056 | 0.86787 | 0.018358 | 0.89104 | 0.0075848 | 0.89105 | 0.0092358 |  |  | 271660 | 0.77448 | 0.70357 | 0.0087345 | 0.77833 | 0.0060688 | 0.77834 | 0.0071748
|  |  | 5347 | 0.98611 | 0.9978 | 0.00065989 | 0.99204 | 0.083312 | 0.99214 | 0.072373 |  |  | 5271 | 0.94957 | 0.98256 | 0.0025035 | 0.95912 | 0.0050015 | 0.95915 | 0.0041268 |  |  | 5495 | 0.88487 | 0.96657 | 0.0038683 | 0.9041 | 0.0063165 | 0.9041 | 0.0051195 |  |  | 5880 | 0.78333 | 0.91504 | 0.0060839 | 0.79086 | 0.0037319 | 0.79084 | 0.006133 |  |  | 314160 | 0.88609 | 0.86787 | 0.018358 | 0.89115 | 0.0075858 | 0.89116 | 0.0092357 |  |  | 271960 | 0.76578 | 0.70357 | 0.0087345 | 0.77844 | 0.0060676 | 0.77844 | 0.0071732
|  |  | 5352 | 0.9879 | 0.99781 | 0.0006589 | 0.99207 | 0.083315 | 0.99216 | 0.072375 |  |  | 5276 | 0.94861 | 0.98258 | 0.0024958 | 0.95914 | 0.0050006 | 0.95916 | 0.0041247 |  |  | 5500 | 0.88703 | 0.96658 | 0.0038674 | 0.9041 | 0.0063165 | 0.90411 | 0.0051195 |  |  | 5940 | 0.78333 | 0.91504 | 0.0060839 | 0.79097 | 0.0037331 | 0.79095 | 0.0061341 |  |  | 314460 | 0.88833 | 0.86787 | 0.018358 | 0.89126 | 0.0075867 | 0.89127 | 0.0092356 |  |  | 272260 | 0.76143 | 0.70357 | 0.0087345 | 0.77854 | 0.0060663 | 0.77855 | 0.0071716
|  |  | 5357 | 0.987 | 0.99781 | 0.00065791 | 0.9921 | 0.083317 | 0.99219 | 0.072378 |  |  | 5281 | 0.94861 | 0.9826 | 0.0024881 | 0.95915 | 0.0049998 | 0.95918 | 0.0041225 |  |  | 5505 | 0.88487 | 0.96658 | 0.0038665 | 0.9041 | 0.0063165 | 0.90411 | 0.0051196 |  |  | 6000 | 0.78165 | 0.91504 | 0.0060839 | 0.79107 | 0.0037342 | 0.79105 | 0.0061352 |  |  | 314760 | 0.88833 | 0.86787 | 0.018358 | 0.89138 | 0.0075877 | 0.89138 | 0.0092355 |  |  | 272560 | 0.76795 | 0.70357 | 0.0087345 | 0.77865 | 0.0060651 | 0.77865 | 0.0071701
|  |  | 5362 | 0.98611 | 0.99782 | 0.00065693 | 0.99212 | 0.08332 | 0.99222 | 0.07238 |  |  | 5286 | 0.94957 | 0.98262 | 0.0024805 | 0.95917 | 0.004999 | 0.95919 | 0.0041204 |  |  | 5510 | 0.88487 | 0.96658 | 0.0038656 | 0.90411 | 0.0063165 | 0.90411 | 0.0051196 |  |  | 6060 | 0.78333 | 0.91504 | 0.0060839 | 0.79118 | 0.0037354 | 0.79116 | 0.0061363 |  |  | 315060 | 0.8928 | 0.86787 | 0.018358 | 0.89149 | 0.0075887 | 0.89149 | 0.0092354 |  |  | 272860 | 0.7723 | 0.70357 | 0.0087345 | 0.77875 | 0.0060638 | 0.77876 | 0.0071685
|  |  | 5367 | 0.987 | 0.99783 | 0.00065596 | 0.99215 | 0.083322 | 0.99224 | 0.072382 |  |  | 5291 | 0.94957 | 0.98264 | 0.0024729 | 0.95918 | 0.0049982 | 0.95921 | 0.0041183 |  |  | 5515 | 0.88595 | 0.96659 | 0.0038647 | 0.90411 | 0.0063166 | 0.90411 | 0.0051196 |  |  | 6120 | 0.78333 | 0.91504 | 0.0060839 | 0.79128 | 0.0037365 | 0.79126 | 0.0061375 |  |  | 315360 | 0.88833 | 0.86787 | 0.018358 | 0.8916 | 0.0075896 | 0.89161 | 0.0092353 |  |  | 273160 | 0.76795 | 0.70357 | 0.0087345 | 0.77886 | 0.0060626 | 0.77886 | 0.0071669
|  |  | 5372 | 0.98879 | 0.99784 | 0.000655 | 0.99218 | 0.083325 | 0.99227 | 0.072385 |  |  | 5296 | 0.94957 | 0.98266 | 0.0024654 | 0.9592 | 0.0049974 | 0.95922 | 0.0041162 |  |  | 5520 | 0.88379 | 0.96659 | 0.0038639 | 0.90411 | 0.0063166 | 0.90412 | 0.0051196 |  |  | 6180 | 0.78669 | 0.91504 | 0.0060839 | 0.79139 | 0.0037377 | 0.79137 | 0.0061386 |  |  | 315660 | 0.89056 | 0.86787 | 0.018358 | 0.89171 | 0.0075906 | 0.89172 | 0.0092351 |  |  | 273460 | 0.76795 | 0.70357 | 0.0087345 | 0.77896 | 0.0060613 | 0.77897 | 0.0071653
|  |  | 5377 | 0.98611 | 0.99785 | 0.00065404 | 0.9922 | 0.083328 | 0.9923 | 0.072387 |  |  | 5301 | 0.94957 | 0.98268 | 0.0024578 | 0.95921 | 0.0049966 | 0.95923 | 0.0041142 |  |  | 5525 | 0.88487 | 0.96659 | 0.003863 | 0.90412 | 0.0063166 | 0.90412 | 0.0051196 |  |  | 6240 | 0.78501 | 0.91505 | 0.0060839 | 0.79149 | 0.0037389 | 0.79147 | 0.0061397 |  |  | 315960 | 0.88609 | 0.86787 | 0.018358 | 0.89182 | 0.0075916 | 0.89183 | 0.009235 |  |  | 273760 | 0.76578 | 0.70357 | 0.0087345 | 0.77907 | 0.0060601 | 0.77907 | 0.0071637
|  |  | 5382 | 0.987 | 0.99786 | 0.0006531 | 0.99223 | 0.08333 | 0.99232 | 0.072389 |  |  | 5306 | 0.94957 | 0.9827 | 0.0024504 | 0.95922 | 0.0049958 | 0.95925 | 0.0041121 |  |  | 5530 | 0.88703 | 0.96659 | 0.0038622 | 0.90412 | 0.0063166 | 0.90412 | 0.0051197 |  |  | 6300 | 0.78501 | 0.91505 | 0.0060839 | 0.7916 | 0.0037401 | 0.79158 | 0.0061409 |  |  | 316260 | 0.88609 | 0.86787 | 0.018358 | 0.89193 | 0.0075925 | 0.89194 | 0.0092349 |  |  | 274060 | 0.76578 | 0.70357 | 0.0087345 | 0.77917 | 0.0060588 | 0.77917 | 0.0071622
|  |  | 5387 | 0.987 | 0.99787 | 0.00065216 | 0.99226 | 0.083333 | 0.99235 | 0.072391 |  |  | 5311 | 0.94765 | 0.98272 | 0.0024429 | 0.95924 | 0.004995 | 0.95926 | 0.0041101 |  |  | 5535 | 0.88595 | 0.9666 | 0.0038613 | 0.90412 | 0.0063167 | 0.90413 | 0.0051197 |  |  | 6360 | 0.78669 | 0.91505 | 0.0060839 | 0.7917 | 0.0037413 | 0.79168 | 0.006142 |  |  | 316560 | 0.88609 | 0.86787 | 0.018358 | 0.89204 | 0.0075935 | 0.89205 | 0.0092347 |  |  | 274360 | 0.76578 | 0.70357 | 0.0087345 | 0.77927 | 0.0060575 | 0.77928 | 0.0071606
|  |  | 5392 | 0.98611 | 0.99788 | 0.00065123 | 0.99228 | 0.083335 | 0.99238 | 0.072393 |  |  | 5316 | 0.94861 | 0.98274 | 0.0024355 | 0.95925 | 0.0049943 | 0.95928 | 0.0041081 |  |  | 5540 | 0.88487 | 0.9666 | 0.0038605 | 0.90413 | 0.0063167 | 0.90413 | 0.0051197 |  |  | 6420 | 0.78501 | 0.91505 | 0.0060839 | 0.79181 | 0.0037425 | 0.79179 | 0.0061432 |  |  | 316860 | 0.88609 | 0.86787 | 0.018358 | 0.89215 | 0.0075944 | 0.89216 | 0.0092346 |  |  | 274660 | 0.7636 | 0.70357 | 0.0087345 | 0.77938 | 0.0060563 | 0.77938 | 0.007159
|  |  | 5397 | 0.98611 | 0.99789 | 0.0006503 | 0.99231 | 0.083338 | 0.9924 | 0.072396 |  |  | 5321 | 0.94861 | 0.98276 | 0.0024282 | 0.95927 | 0.0049935 | 0.95929 | 0.0041061 |  |  | 5545 | 0.88595 | 0.9666 | 0.0038597 | 0.90413 | 0.0063167 | 0.90413 | 0.0051197 |  |  | 6480 | 0.78501 | 0.91505 | 0.0060839 | 0.79191 | 0.0037437 | 0.79189 | 0.0061444 |  |  | 317160 | 0.89728 | 0.86787 | 0.018358 | 0.89226 | 0.0075954 | 0.89227 | 0.0092345 |  |  | 274960 | 0.76795 | 0.70357 | 0.0087345 | 0.77948 | 0.006055 | 0.77948 | 0.0071574
|  |  | 5402 | 0.987 | 0.9979 | 0.00064939 | 0.99234 | 0.08334 | 0.99243 | 0.072398 |  |  | 5326 | 0.95053 | 0.98278 | 0.0024208 | 0.95928 | 0.0049927 | 0.95931 | 0.0041041 |  |  | 5550 | 0.88595 | 0.96661 | 0.0038589 | 0.90413 | 0.0063167 | 0.90413 | 0.0051197 |  |  | 6540 | 0.78669 | 0.91505 | 0.0060839 | 0.79202 | 0.0037449 | 0.792 | 0.0061455 |  |  | 317460 | 0.88833 | 0.86787 | 0.018358 | 0.89237 | 0.0075963 | 0.89238 | 0.0092343 |  |  | 275260 | 0.76578 | 0.70357 | 0.0087345 | 0.77958 | 0.0060537 | 0.77959 | 0.0071558
|  |  | 5407 | 0.987 | 0.99791 | 0.00064848 | 0.99236 | 0.083343 | 0.99246 | 0.0724 |  |  | 5331 | 0.94957 | 0.9828 | 0.0024135 | 0.9593 | 0.004992 | 0.95932 | 0.0041022 |  |  | 5555 | 0.88487 | 0.96661 | 0.0038581 | 0.90413 | 0.0063168 | 0.90414 | 0.0051197 |  |  | 6600 | 0.78669 | 0.91505 | 0.0060839 | 0.79212 | 0.0037462 | 0.7921 | 0.0061467 |  |  | 317760 | 0.88609 | 0.86787 | 0.018358 | 0.89248 | 0.0075973 | 0.89249 | 0.0092342 |  |  | 275560 | 0.7723 | 0.70357 | 0.0087345 | 0.77969 | 0.0060525 | 0.77969 | 0.0071542
|  |  | 5412 | 0.98611 | 0.99791 | 0.00064757 | 0.99239 | 0.083345 | 0.99248 | 0.072402 |  |  | 5336 | 0.94957 | 0.98282 | 0.0024063 | 0.95931 | 0.0049913 | 0.95934 | 0.0041002 |  |  | 5560 | 0.88703 | 0.96661 | 0.0038573 | 0.90414 | 0.0063168 | 0.90414 | 0.0051198 |  |  | 6660 | 0.78669 | 0.91505 | 0.0060839 | 0.79223 | 0.0037474 | 0.79221 | 0.0061479 |  |  | 318060 | 0.88833 | 0.86787 | 0.018358 | 0.89259 | 0.0075982 | 0.8926 | 0.009234 |  |  | 275860 | 0.76578 | 0.70357 | 0.0087345 | 0.77979 | 0.0060512 | 0.77979 | 0.0071526
|  |  | 5417 | 0.987 | 0.99792 | 0.00064668 | 0.99241 | 0.083348 | 0.99251 | 0.072404 |  |  | 5341 | 0.94957 | 0.98284 | 0.002399 | 0.95933 | 0.0049905 | 0.95935 | 0.0040983 |  |  | 5565 | 0.88595 | 0.96661 | 0.0038565 | 0.90414 | 0.0063168 | 0.90414 | 0.0051198 |  |  | 6720 | 0.79005 | 0.91505 | 0.0060839 | 0.79233 | 0.0037487 | 0.79231 | 0.0061491 |  |  | 318360 | 0.88833 | 0.86787 | 0.018358 | 0.8927 | 0.0075992 | 0.89271 | 0.0092339 |  |  | 276160 | 0.76578 | 0.70357 | 0.0087345 | 0.77989 | 0.0060499 | 0.7799 | 0.007151
|  |  | 5422 | 0.987 | 0.99793 | 0.00064579 | 0.99244 | 0.08335 | 0.99253 | 0.072407 |  |  | 5346 | 0.94861 | 0.98285 | 0.0023919 | 0.95934 | 0.0049898 | 0.95936 | 0.0040964 |  |  | 5570 | 0.88595 | 0.96662 | 0.0038557 | 0.90414 | 0.0063168 | 0.90415 | 0.0051198 |  |  | 6780 | 0.78837 | 0.91505 | 0.0060839 | 0.79243 | 0.00375 | 0.79242 | 0.0061504 |  |  | 318660 | 0.88609 | 0.86787 | 0.018358 | 0.89281 | 0.0076001 | 0.89282 | 0.0092337 |  |  | 276460 | 0.77013 | 0.70357 | 0.0087345 | 0.78 | 0.0060487 | 0.78 | 0.0071493
|  |  | 5427 | 0.98611 | 0.99794 | 0.00064491 | 0.99247 | 0.083353 | 0.99256 | 0.072409 |  |  | 5351 | 0.94765 | 0.98287 | 0.0023847 | 0.95935 | 0.0049891 | 0.95938 | 0.0040945 |  |  | 5575 | 0.88595 | 0.96662 | 0.0038549 | 0.90415 | 0.0063168 | 0.90415 | 0.0051198 |  |  | 7080 | 0.78669 | 0.91505 | 0.0060839 | 0.79296 | 0.0037564 | 0.79294 | 0.0061566 |  |  | 318960 | 0.88385 | 0.86787 | 0.018358 | 0.89292 | 0.007601 | 0.89293 | 0.0092335 |  |  | 276760 | 0.76795 | 0.70357 | 0.0087345 | 0.7801 | 0.0060474 | 0.7801 | 0.0071477
|  |  | 5432 | 0.98611 | 0.99795 | 0.00064404 | 0.99249 | 0.083355 | 0.99258 | 0.072411 |  |  | 5356 | 0.95053 | 0.98289 | 0.0023776 | 0.95937 | 0.0049884 | 0.95939 | 0.0040926 |  |  | 5580 | 0.88487 | 0.96662 | 0.0038542 | 0.90415 | 0.0063169 | 0.90415 | 0.0051198 |  |  | 7380 | 0.79005 | 0.91505 | 0.0060839 | 0.79348 | 0.0037631 | 0.79346 | 0.006163 |  |  | 319260 | 0.88833 | 0.86787 | 0.018358 | 0.89303 | 0.0076019 | 0.89304 | 0.0092334 |  |  | 277060 | 0.76578 | 0.70357 | 0.0087345 | 0.7802 | 0.0060461 | 0.7802 | 0.0071461
|  |  | 5437 | 0.987 | 0.99796 | 0.00064318 | 0.99252 | 0.083358 | 0.99261 | 0.072413 |  |  | 5361 | 0.94861 | 0.98291 | 0.0023705 | 0.95938 | 0.0049877 | 0.9594 | 0.0040907 |  |  | 5585 | 0.88595 | 0.96663 | 0.0038534 | 0.90415 | 0.0063169 | 0.90415 | 0.0051198 |  |  | 7680 | 0.79005 | 0.91505 | 0.0060839 | 0.794 | 0.0037699 | 0.79398 | 0.0061696 |  |  | 319560 | 0.89056 | 0.86787 | 0.018358 | 0.89314 | 0.0076029 | 0.89314 | 0.0092332 |  |  | 277360 | 0.77665 | 0.70357 | 0.0087345 | 0.7803 | 0.0060448 | 0.78031 | 0.0071445
|  |  | 5442 | 0.9879 | 0.99797 | 0.00064232 | 0.99254 | 0.08336 | 0.99264 | 0.072415 |  |  | 5366 | 0.94957 | 0.98293 | 0.0023635 | 0.95939 | 0.004987 | 0.95942 | 0.0040889 |  |  | 5590 | 0.88595 | 0.96663 | 0.0038527 | 0.90415 | 0.0063169 | 0.90416 | 0.0051199 |  |  | 7980 | 0.79342 | 0.91505 | 0.0060839 | 0.79451 | 0.003777 | 0.7945 | 0.0061765 |  |  | 319860 | 0.88833 | 0.86787 | 0.018358 | 0.89325 | 0.0076038 | 0.89325 | 0.009233 |  |  | 277660 | 0.76578 | 0.70357 | 0.0087345 | 0.7804 | 0.0060435 | 0.78041 | 0.0071429
|  |  | 5447 | 0.9879 | 0.99797 | 0.00064147 | 0.99257 | 0.083363 | 0.99266 | 0.072417 |  |  | 5371 | 0.94957 | 0.98295 | 0.0023564 | 0.95941 | 0.0049863 | 0.95943 | 0.0040871 |  |  | 5595 | 0.88595 | 0.96663 | 0.003852 | 0.90416 | 0.0063169 | 0.90416 | 0.0051199 |  |  | 8280 | 0.79342 | 0.91505 | 0.0060839 | 0.79503 | 0.0037843 | 0.79501 | 0.0061835 |  |  | 320160 | 0.88833 | 0.86787 | 0.018358 | 0.89335 | 0.0076047 | 0.89336 | 0.0092329 |  |  | 277960 | 0.76795 | 0.70357 | 0.0087345 | 0.78051 | 0.0060422 | 0.78051 | 0.0071412
|  |  | 5452 | 0.987 | 0.99798 | 0.00064062 | 0.99259 | 0.083365 | 0.99269 | 0.072419 |  |  | 5376 | 0.94861 | 0.98297 | 0.0023495 | 0.95942 | 0.0049856 | 0.95945 | 0.0040852 |  |  | 5600 | 0.88595 | 0.96663 | 0.0038512 | 0.90416 | 0.006317 | 0.90416 | 0.0051199 |  |  | 8580 | 0.79342 | 0.91505 | 0.0060839 | 0.79554 | 0.0037917 | 0.79553 | 0.0061907 |  |  | 320460 | 0.88609 | 0.86787 | 0.018358 | 0.89346 | 0.0076056 | 0.89347 | 0.0092327 |  |  | 278260 | 0.76795 | 0.70357 | 0.0087345 | 0.78061 | 0.0060409 | 0.78061 | 0.0071396
|  |  | 5457 | 0.9879 | 0.99799 | 0.00063978 | 0.99262 | 0.083368 | 0.99271 | 0.072422 |  |  | 5381 | 0.94957 | 0.98298 | 0.0023425 | 0.95944 | 0.0049849 | 0.95946 | 0.0040835 |  |  | 5605 | 0.88595 | 0.96664 | 0.0038505 | 0.90416 | 0.006317 | 0.90417 | 0.0051199 |  |  | 8880 | 0.7951 | 0.91505 | 0.0060839 | 0.79606 | 0.0037994 | 0.79604 | 0.0061981 |  |  | 320760 | 0.88609 | 0.86787 | 0.018358 | 0.89357 | 0.0076065 | 0.89358 | 0.0092325 |  |  | 278560 | 0.76795 | 0.70357 | 0.0087345 | 0.78071 | 0.0060397 | 0.78071 | 0.007138
|  |  | 5462 | 0.987 | 0.998 | 0.00063895 | 0.99264 | 0.08337 | 0.99274 | 0.072424 |  |  | 5386 | 0.95053 | 0.983 | 0.0023356 | 0.95945 | 0.0049842 | 0.95947 | 0.0040817 |  |  | 5610 | 0.88595 | 0.96664 | 0.0038498 | 0.90417 | 0.006317 | 0.90417 | 0.0051199 |  |  | 9180 | 0.7951 | 0.91505 | 0.0060839 | 0.79657 | 0.0038072 | 0.79655 | 0.0062057 |  |  | 321060 | 0.88161 | 0.86787 | 0.018358 | 0.89368 | 0.0076074 | 0.89369 | 0.0092323 |  |  | 278860 | 0.7723 | 0.70357 | 0.0087345 | 0.78081 | 0.0060384 | 0.78081 | 0.0071363
|  |  | 5467 | 0.987 | 0.99801 | 0.00063813 | 0.99267 | 0.083372 | 0.99276 | 0.072426 |  |  | 5391 | 0.94861 | 0.98302 | 0.0023287 | 0.95946 | 0.0049835 | 0.95949 | 0.0040799 |  |  | 5615 | 0.88595 | 0.96664 | 0.0038491 | 0.90417 | 0.006317 | 0.90417 | 0.00512 |  |  | 9480 | 0.7951 | 0.91505 | 0.0060839 | 0.79708 | 0.0038152 | 0.79706 | 0.0062135 |  |  | 321360 | 0.88833 | 0.86787 | 0.018358 | 0.89379 | 0.0076083 | 0.8938 | 0.0092321 |  |  | 279160 | 0.77013 | 0.70357 | 0.0087345 | 0.78091 | 0.0060371 | 0.78091 | 0.0071347
|  |  | 5472 | 0.98611 | 0.99802 | 0.00063731 | 0.99269 | 0.083375 | 0.99279 | 0.072428 |  |  | 5396 | 0.94957 | 0.98304 | 0.0023219 | 0.95948 | 0.0049829 | 0.9595 | 0.0040782 |  |  | 5620 | 0.88595 | 0.96664 | 0.0038484 | 0.90417 | 0.0063171 | 0.90417 | 0.00512 |  |  | 9780 | 0.80182 | 0.91505 | 0.0060839 | 0.79759 | 0.0038234 | 0.79757 | 0.0062215 |  |  | 321660 | 0.88385 | 0.86787 | 0.018358 | 0.8939 | 0.0076092 | 0.89391 | 0.0092319 |  |  | 279460 | 0.77013 | 0.70357 | 0.0087345 | 0.78101 | 0.0060358 | 0.78102 | 0.0071331
|  |  | 5477 | 0.9879 | 0.99802 | 0.0006365 | 0.99272 | 0.083377 | 0.99281 | 0.07243 |  |  | 5401 | 0.94957 | 0.98306 | 0.0023151 | 0.95949 | 0.0049822 | 0.95951 | 0.0040764 |  |  | 5625 | 0.88379 | 0.96665 | 0.0038477 | 0.90417 | 0.0063171 | 0.90418 | 0.00512 |  |  | 10080 | 0.79678 | 0.91505 | 0.0060839 | 0.7981 | 0.0038317 | 0.79808 | 0.0062296 |  |  | 321960 | 0.88385 | 0.86787 | 0.018358 | 0.894 | 0.0076101 | 0.89401 | 0.0092317 |  |  | 279760 | 0.76578 | 0.70357 | 0.0087345 | 0.78111 | 0.0060345 | 0.78112 | 0.0071314
|  |  | 5482 | 0.987 | 0.99803 | 0.0006357 | 0.99274 | 0.08338 | 0.99284 | 0.072432 |  |  | 5406 | 0.95053 | 0.98308 | 0.0023083 | 0.9595 | 0.0049816 | 0.95953 | 0.0040747 |  |  | 5630 | 0.88595 | 0.96665 | 0.0038471 | 0.90418 | 0.0063171 | 0.90418 | 0.00512 |  |  | 10380 | 0.80014 | 0.91505 | 0.0060839 | 0.7986 | 0.0038402 | 0.79859 | 0.0062379 |  |  | 322260 | 0.88833 | 0.86787 | 0.018358 | 0.89411 | 0.007611 | 0.89412 | 0.0092315 |  |  | 280060 | 0.76795 | 0.70357 | 0.0087345 | 0.78121 | 0.0060332 | 0.78122 | 0.0071298
|  |  | 5487 | 0.98611 | 0.99804 | 0.00063491 | 0.99277 | 0.083382 | 0.99286 | 0.072434 |  |  | 5411 | 0.94957 | 0.98309 | 0.0023016 | 0.95952 | 0.0049809 | 0.95954 | 0.004073 |  |  | 5635 | 0.88595 | 0.96665 | 0.0038464 | 0.90418 | 0.0063171 | 0.90418 | 0.00512 |  |  | 10680 | 0.80182 | 0.91505 | 0.0060839 | 0.79911 | 0.0038489 | 0.79909 | 0.0062464 |  |  | 322560 | 0.89056 | 0.86787 | 0.018358 | 0.89422 | 0.0076119 | 0.89423 | 0.0092313 |  |  | 280360 | 0.77448 | 0.70357 | 0.0087345 | 0.78131 | 0.0060319 | 0.78132 | 0.0071281
|  |  | 5492 | 0.987 | 0.99805 | 0.00063412 | 0.99279 | 0.083384 | 0.99288 | 0.072436 |  |  | 5416 | 0.94861 | 0.98311 | 0.0022949 | 0.95953 | 0.0049803 | 0.95955 | 0.0040713 |  |  | 5640 | 0.88595 | 0.96665 | 0.0038457 | 0.90418 | 0.0063171 | 0.90419 | 0.00512 |  |  | 10980 | 0.80182 | 0.91505 | 0.0060839 | 0.79961 | 0.0038577 | 0.7996 | 0.006255 |  |  | 322860 | 0.8928 | 0.86787 | 0.018358 | 0.89433 | 0.0076128 | 0.89434 | 0.0092311 |  |  | 280660 | 0.77665 | 0.70357 | 0.0087345 | 0.78141 | 0.0060306 | 0.78142 | 0.0071265
|  |  | 5497 | 0.987 | 0.99806 | 0.00063333 | 0.99282 | 0.083387 | 0.99291 | 0.072438 |  |  | 5421 | 0.94861 | 0.98313 | 0.0022882 | 0.95954 | 0.0049797 | 0.95957 | 0.0040696 |  |  | 5645 | 0.88703 | 0.96666 | 0.0038451 | 0.90419 | 0.0063172 | 0.90419 | 0.0051201 |  |  | 11280 | 0.8035 | 0.91505 | 0.0060839 | 0.80012 | 0.0038667 | 0.8001 | 0.0062638 |  |  | 323160 | 0.89056 | 0.86787 | 0.018358 | 0.89444 | 0.0076137 | 0.89444 | 0.0092309 |  |  | 280960 | 0.76795 | 0.70357 | 0.0087345 | 0.78151 | 0.0060293 | 0.78152 | 0.0071248
|  |  | 5502 | 0.98611 | 0.99806 | 0.00063256 | 0.99284 | 0.083389 | 0.99293 | 0.07244 |  |  | 5426 | 0.94957 | 0.98315 | 0.0022816 | 0.95955 | 0.0049791 | 0.95958 | 0.004068 |  |  | 5650 | 0.88487 | 0.96666 | 0.0038444 | 0.90419 | 0.0063172 | 0.90419 | 0.0051201 |  |  | 11580 | 0.80182 | 0.91505 | 0.0060839 | 0.80062 | 0.0038758 | 0.8006 | 0.0062727 |  |  | 323460 | 0.89056 | 0.86787 | 0.018358 | 0.89454 | 0.0076145 | 0.89455 | 0.0092307 |  |  | 281260 | 0.76578 | 0.70357 | 0.0087345 | 0.78161 | 0.006028 | 0.78162 | 0.0071231
|  |  | 5507 | 0.987 | 0.99807 | 0.00063179 | 0.99287 | 0.083392 | 0.99296 | 0.072442 |  |  | 5431 | 0.94957 | 0.98316 | 0.002275 | 0.95957 | 0.0049784 | 0.95959 | 0.0040663 |  |  | 5655 | 0.88595 | 0.96666 | 0.0038438 | 0.90419 | 0.0063172 | 0.90419 | 0.0051201 |  |  | 11880 | 0.80519 | 0.91505 | 0.0060839 | 0.80112 | 0.003885 | 0.8011 | 0.0062817 |  |  | 323760 | 0.88833 | 0.86787 | 0.018358 | 0.89465 | 0.0076154 | 0.89466 | 0.0092305 |  |  | 281560 | 0.7636 | 0.70357 | 0.0087345 | 0.78171 | 0.0060266 | 0.78172 | 0.0071215
|  |  | 5512 | 0.9879 | 0.99808 | 0.00063102 | 0.99289 | 0.083394 | 0.99298 | 0.072444 |  |  | 5436 | 0.94861 | 0.98318 | 0.0022684 | 0.95958 | 0.0049778 | 0.9596 | 0.0040647 |  |  | 5660 | 0.88703 | 0.96666 | 0.0038432 | 0.90419 | 0.0063172 | 0.9042 | 0.0051201 |  |  | 12180 | 0.80687 | 0.91505 | 0.0060839 | 0.80161 | 0.0038944 | 0.8016 | 0.006291 |  |  | 324060 | 0.8928 | 0.86787 | 0.018358 | 0.89476 | 0.0076163 | 0.89477 | 0.0092303 |  |  | 281860 | 0.76578 | 0.70357 | 0.0087345 | 0.78181 | 0.0060253 | 0.78182 | 0.0071198
|  |  | 5517 | 0.987 | 0.99809 | 0.00063027 | 0.99292 | 0.083396 | 0.99301 | 0.072446 |  |  | 5441 | 0.94861 | 0.9832 | 0.0022619 | 0.95959 | 0.0049772 | 0.95962 | 0.0040631 |  |  | 5665 | 0.88487 | 0.96667 | 0.0038425 | 0.9042 | 0.0063173 | 0.9042 | 0.0051201 |  |  | 12480 | 0.80519 | 0.91505 | 0.0060839 | 0.80211 | 0.0039039 | 0.8021 | 0.0063003 |  |  | 324360 | 0.88609 | 0.86787 | 0.018358 | 0.89487 | 0.0076172 | 0.89487 | 0.00923 |  |  | 282160 | 0.7723 | 0.70357 | 0.0087345 | 0.78191 | 0.006024 | 0.78191 | 0.0071182
|  |  | 5522 | 0.98611 | 0.9981 | 0.00062951 | 0.99294 | 0.083399 | 0.99303 | 0.072448 |  |  | 5446 | 0.94957 | 0.98322 | 0.0022554 | 0.95961 | 0.0049766 | 0.95963 | 0.0040615 |  |  | 5670 | 0.88595 | 0.96667 | 0.0038419 | 0.9042 | 0.0063173 | 0.9042 | 0.0051202 |  |  | 12780 | 0.8035 | 0.91505 | 0.0060839 | 0.80261 | 0.0039135 | 0.80259 | 0.0063098 |  |  | 324660 | 0.88609 | 0.86787 | 0.018358 | 0.89497 | 0.007618 | 0.89498 | 0.0092298 |  |  | 282460 | 0.77883 | 0.70357 | 0.0087345 | 0.78201 | 0.0060227 | 0.78201 | 0.0071165
|  |  | 5527 | 0.9879 | 0.9981 | 0.00062877 | 0.99296 | 0.083401 | 0.99305 | 0.072451 |  |  | 5451 | 0.95053 | 0.98323 | 0.0022489 | 0.95962 | 0.004976 | 0.95964 | 0.0040599 |  |  | 5675 | 0.88595 | 0.96667 | 0.0038413 | 0.9042 | 0.0063173 | 0.90421 | 0.0051202 |  |  | 13080 | 0.81023 | 0.91505 | 0.0060839 | 0.8031 | 0.0039233 | 0.80309 | 0.0063194 |  |  | 324960 | 0.89056 | 0.86787 | 0.018358 | 0.89508 | 0.0076189 | 0.89509 | 0.0092296 |  |  | 282760 | 0.7723 | 0.70357 | 0.0087345 | 0.78211 | 0.0060214 | 0.78211 | 0.0071148
|  |  | 5532 | 0.98611 | 0.99811 | 0.00062803 | 0.99299 | 0.083403 | 0.99308 | 0.072453 |  |  | 5456 | 0.95053 | 0.98325 | 0.0022424 | 0.95963 | 0.0049754 | 0.95966 | 0.0040583 |  |  | 5680 | 0.88487 | 0.96667 | 0.0038407 | 0.9042 | 0.0063173 | 0.90421 | 0.0051202 |  |  | 13380 | 0.80855 | 0.91505 | 0.0060839 | 0.80359 | 0.0039332 | 0.80358 | 0.0063292 |  |  | 325260 | 0.89056 | 0.86787 | 0.018358 | 0.89519 | 0.0076198 | 0.89519 | 0.0092293 |  |  | 283060 | 0.77665 | 0.70357 | 0.0087345 | 0.78221 | 0.0060201 | 0.78221 | 0.0071131
|  |  | 5537 | 0.9879 | 0.99812 | 0.0006273 | 0.99301 | 0.083406 | 0.9931 | 0.072455 |  |  | 5461 | 0.9515 | 0.98327 | 0.002236 | 0.95964 | 0.0049749 | 0.95967 | 0.0040567 |  |  | 5685 | 0.88595 | 0.96668 | 0.0038401 | 0.90421 | 0.0063173 | 0.90421 | 0.0051202 |  |  | 13680 | 0.81023 | 0.91505 | 0.0060839 | 0.80408 | 0.0039431 | 0.80407 | 0.0063391 |  |  | 325560 | 0.88609 | 0.86787 | 0.018358 | 0.89529 | 0.0076206 | 0.8953 | 0.0092291 |  |  | 283360 | 0.77013 | 0.70357 | 0.0087345 | 0.78231 | 0.0060188 | 0.78231 | 0.0071115
|  |  | 5542 | 0.98611 | 0.99813 | 0.00062657 | 0.99304 | 0.083408 | 0.99313 | 0.072457 |  |  | 5466 | 0.94861 | 0.98328 | 0.0022297 | 0.95966 | 0.0049743 | 0.95968 | 0.0040552 |  |  | 5690 | 0.88487 | 0.96668 | 0.0038395 | 0.90421 | 0.0063174 | 0.90421 | 0.0051202 |  |  | 13980 | 0.81191 | 0.91505 | 0.0060839 | 0.80457 | 0.0039532 | 0.80456 | 0.0063491 |  |  | 325860 | 0.88833 | 0.86787 | 0.018358 | 0.8954 | 0.0076215 | 0.89541 | 0.0092289 |  |  | 283660 | 0.77448 | 0.70357 | 0.0087345 | 0.78241 | 0.0060174 | 0.78241 | 0.0071098
|  |  | 5547 | 0.98611 | 0.99813 | 0.00062586 | 0.99306 | 0.08341 | 0.99315 | 0.072459 |  |  | 5471 | 0.94957 | 0.9833 | 0.0022233 | 0.95967 | 0.0049737 | 0.95969 | 0.0040536 |  |  | 5695 | 0.88595 | 0.96668 | 0.003839 | 0.90421 | 0.0063174 | 0.90422 | 0.0051203 |  |  | 14280 | 0.81191 | 0.91505 | 0.0060839 | 0.80506 | 0.0039634 | 0.80505 | 0.0063592 |  |  | 326160 | 0.89056 | 0.86787 | 0.018358 | 0.89551 | 0.0076223 | 0.89551 | 0.0092286 |  |  | 283960 | 0.76795 | 0.70357 | 0.0087345 | 0.7825 | 0.0060161 | 0.78251 | 0.0071081
|  |  | 5552 | 0.987 | 0.99814 | 0.00062514 | 0.99308 | 0.083412 | 0.99317 | 0.072461 |  |  | 5476 | 0.94957 | 0.98332 | 0.002217 | 0.95968 | 0.0049731 | 0.95971 | 0.0040521 |  |  | 5700 | 0.88379 | 0.96668 | 0.0038384 | 0.90422 | 0.0063174 | 0.90422 | 0.0051203 |  |  | 14580 | 0.81527 | 0.91505 | 0.0060839 | 0.80555 | 0.0039737 | 0.80554 | 0.0063694 |  |  | 326460 | 0.88385 | 0.86787 | 0.018358 | 0.89561 | 0.0076232 | 0.89562 | 0.0092284 |  |  | 284260 | 0.7723 | 0.70357 | 0.0087345 | 0.7826 | 0.0060148 | 0.78261 | 0.0071064
|  |  | 5557 | 0.987 | 0.99815 | 0.00062443 | 0.99311 | 0.083415 | 0.9932 | 0.072463 |  |  | 5481 | 0.95053 | 0.98333 | 0.0022108 | 0.95969 | 0.0049726 | 0.95972 | 0.0040506 |  |  | 5705 | 0.88487 | 0.96668 | 0.0038378 | 0.90422 | 0.0063174 | 0.90422 | 0.0051203 |  |  | 14880 | 0.81359 | 0.91505 | 0.0060839 | 0.80604 | 0.0039841 | 0.80602 | 0.0063798 |  |  | 326760 | 0.88609 | 0.86787 | 0.018358 | 0.89572 | 0.007624 | 0.89573 | 0.0092281 |  |  | 284560 | 0.77013 | 0.70357 | 0.0087345 | 0.7827 | 0.0060135 | 0.7827 | 0.0071047
|  |  | 5562 | 0.987 | 0.99816 | 0.00062373 | 0.99313 | 0.083417 | 0.99322 | 0.072465 |  |  | 5486 | 0.94765 | 0.98335 | 0.0022045 | 0.95971 | 0.004972 | 0.95973 | 0.0040491 |  |  | 5710 | 0.88703 | 0.96669 | 0.0038373 | 0.90422 | 0.0063175 | 0.90423 | 0.0051203 |  |  | 15180 | 0.81359 | 0.91505 | 0.0060839 | 0.80652 | 0.0039946 | 0.80651 | 0.0063902 |  |  | 327060 | 0.89056 | 0.86787 | 0.018358 | 0.89582 | 0.0076249 | 0.89583 | 0.0092279 |  |  | 284860 | 0.7723 | 0.70357 | 0.0087345 | 0.7828 | 0.0060121 | 0.7828 | 0.007103
|  |  | 5567 | 0.9879 | 0.99816 | 0.00062304 | 0.99315 | 0.083419 | 0.99324 | 0.072466 |  |  | 5491 | 0.94957 | 0.98337 | 0.0021983 | 0.95972 | 0.0049715 | 0.95974 | 0.0040476 |  |  | 5715 | 0.88595 | 0.96669 | 0.0038367 | 0.90422 | 0.0063175 | 0.90423 | 0.0051203 |  |  | 15480 | 0.81527 | 0.91505 | 0.0060839 | 0.807 | 0.0040052 | 0.80699 | 0.0064008 |  |  | 327360 | 0.89056 | 0.86787 | 0.018358 | 0.89593 | 0.0076257 | 0.89594 | 0.0092276 |  |  | 285160 | 0.7723 | 0.70357 | 0.0087345 | 0.7829 | 0.0060108 | 0.7829 | 0.0071013
|  |  | 5572 | 0.987 | 0.99817 | 0.00062235 | 0.99318 | 0.083422 | 0.99327 | 0.072468 |  |  | 5496 | 0.94861 | 0.98338 | 0.0021921 | 0.95973 | 0.0049709 | 0.95975 | 0.0040462 |  |  | 5720 | 0.88703 | 0.96669 | 0.0038362 | 0.90423 | 0.0063175 | 0.90423 | 0.0051203 |  |  | 15780 | 0.81527 | 0.91505 | 0.0060839 | 0.80749 | 0.0040159 | 0.80747 | 0.0064115 |  |  | 327660 | 0.88609 | 0.86787 | 0.018358 | 0.89604 | 0.0076265 | 0.89604 | 0.0092274 |  |  | 285460 | 0.77665 | 0.70357 | 0.0087345 | 0.78299 | 0.0060095 | 0.783 | 0.0070996
|  |  | 5577 | 0.987 | 0.99818 | 0.00062166 | 0.9932 | 0.083424 | 0.99329 | 0.07247 |  |  | 5501 | 0.94957 | 0.9834 | 0.002186 | 0.95974 | 0.0049704 | 0.95977 | 0.0040447 |  |  | 5725 | 0.88487 | 0.96669 | 0.0038356 | 0.90423 | 0.0063175 | 0.90423 | 0.0051204 |  |  | 16080 | 0.81527 | 0.91505 | 0.0060839 | 0.80797 | 0.0040266 | 0.80796 | 0.0064222 |  |  | 327960 | 0.88385 | 0.86787 | 0.018358 | 0.89614 | 0.0076274 | 0.89615 | 0.0092271 |  |  | 285760 | 0.7723 | 0.70357 | 0.0087345 | 0.78309 | 0.0060081 | 0.78309 | 0.0070979
|  |  | 5582 | 0.9879 | 0.99819 | 0.00062099 | 0.99322 | 0.083426 | 0.99331 | 0.072472 |  |  | 5506 | 0.94957 | 0.98341 | 0.0021799 | 0.95975 | 0.0049699 | 0.95978 | 0.0040433 |  |  | 5730 | 0.88703 | 0.9667 | 0.0038351 | 0.90423 | 0.0063176 | 0.90424 | 0.0051204 |  |  | 16380 | 0.81864 | 0.91505 | 0.0060839 | 0.80845 | 0.0040375 | 0.80843 | 0.0064331 |  |  | 328260 | 0.88385 | 0.86787 | 0.018358 | 0.89625 | 0.0076282 | 0.89626 | 0.0092268 |  |  | 286060 | 0.7723 | 0.70357 | 0.0087345 | 0.78319 | 0.0060068 | 0.78319 | 0.0070962
|  |  | 5587 | 0.987 | 0.99819 | 0.00062031 | 0.99325 | 0.083428 | 0.99334 | 0.072474 |  |  | 5511 | 0.94957 | 0.98343 | 0.0021738 | 0.95977 | 0.0049693 | 0.95979 | 0.0040418 |  |  | 5735 | 0.88918 | 0.9667 | 0.0038346 | 0.90424 | 0.0063176 | 0.90424 | 0.0051204 |  |  | 16680 | 0.81864 | 0.91505 | 0.0060839 | 0.80893 | 0.0040484 | 0.80891 | 0.006444 |  |  | 328560 | 0.88609 | 0.86787 | 0.018358 | 0.89635 | 0.007629 | 0.89636 | 0.0092266 |  |  | 286360 | 0.7723 | 0.70357 | 0.0087345 | 0.78328 | 0.0060055 | 0.78329 | 0.0070945
|  |  | 5592 | 0.9879 | 0.9982 | 0.00061965 | 0.99327 | 0.083431 | 0.99336 | 0.072476 |  |  | 5516 | 0.94957 | 0.98345 | 0.0021677 | 0.95978 | 0.0049688 | 0.9598 | 0.0040404 |  |  | 5740 | 0.88703 | 0.9667 | 0.003834 | 0.90424 | 0.0063176 | 0.90424 | 0.0051204 |  |  | 16980 | 0.81864 | 0.91505 | 0.0060839 | 0.8094 | 0.0040594 | 0.80939 | 0.0064551 |  |  | 328860 | 0.89056 | 0.86787 | 0.018358 | 0.89646 | 0.0076298 | 0.89647 | 0.0092263 |  |  | 286660 | 0.76578 | 0.70357 | 0.0087345 | 0.78338 | 0.0060041 | 0.78338 | 0.0070928
|  |  | 5597 | 0.987 | 0.99821 | 0.00061899 | 0.99329 | 0.083433 | 0.99338 | 0.072478 |  |  | 5521 | 0.94957 | 0.98346 | 0.0021617 | 0.95979 | 0.0049683 | 0.95981 | 0.004039 |  |  | 5745 | 0.88379 | 0.9667 | 0.0038335 | 0.90424 | 0.0063176 | 0.90425 | 0.0051204 |  |  | 17280 | 0.82032 | 0.91505 | 0.0060839 | 0.80988 | 0.0040704 | 0.80987 | 0.0064662 |  |  | 329160 | 0.8928 | 0.86787 | 0.018358 | 0.89656 | 0.0076307 | 0.89657 | 0.009226 |  |  | 286960 | 0.77013 | 0.70357 | 0.0087345 | 0.78348 | 0.0060028 | 0.78348 | 0.0070911
|  |  | 5602 | 0.98879 | 0.99821 | 0.00061833 | 0.99332 | 0.083435 | 0.9934 | 0.07248 |  |  | 5526 | 0.9515 | 0.98348 | 0.0021557 | 0.9598 | 0.0049678 | 0.95983 | 0.0040376 |  |  | 5750 | 0.8881 | 0.9667 | 0.003833 | 0.90424 | 0.0063176 | 0.90425 | 0.0051205 |  |  | 17580 | 0.822 | 0.91505 | 0.0060839 | 0.81035 | 0.0040815 | 0.81034 | 0.0064774 |  |  | 329460 | 0.88609 | 0.86787 | 0.018358 | 0.89667 | 0.0076315 | 0.89668 | 0.0092257 |  |  | 287260 | 0.77883 | 0.70357 | 0.0087345 | 0.78357 | 0.0060015 | 0.78358 | 0.0070894
|  |  | 5607 | 0.9879 | 0.99822 | 0.00061768 | 0.99334 | 0.083437 | 0.99343 | 0.072482 |  |  | 5531 | 0.95053 | 0.98349 | 0.0021498 | 0.95981 | 0.0049673 | 0.95984 | 0.0040363 |  |  | 5755 | 0.88595 | 0.96671 | 0.0038325 | 0.90425 | 0.0063177 | 0.90425 | 0.0051205 |  |  | 17880 | 0.82536 | 0.91505 | 0.0060839 | 0.81083 | 0.0040927 | 0.81081 | 0.0064887 |  |  | 329760 | 0.88833 | 0.86787 | 0.018358 | 0.89677 | 0.0076323 | 0.89678 | 0.0092254 |  |  | 287560 | 0.7723 | 0.70357 | 0.0087345 | 0.78367 | 0.0060001 | 0.78367 | 0.0070877
|  |  | 5612 | 0.9879 | 0.99823 | 0.00061704 | 0.99336 | 0.083439 | 0.99345 | 0.072484 |  |  | 5536 | 0.94957 | 0.98351 | 0.0021438 | 0.95983 | 0.0049668 | 0.95985 | 0.0040349 |  |  | 5760 | 0.88595 | 0.96671 | 0.003832 | 0.90425 | 0.0063177 | 0.90425 | 0.0051205 |  |  | 18180 | 0.82536 | 0.91505 | 0.0060839 | 0.8113 | 0.004104 | 0.81129 | 0.0065001 |  |  | 330060 | 0.88609 | 0.86787 | 0.018358 | 0.89688 | 0.0076331 | 0.89689 | 0.0092252 |  |  | 287860 | 0.77448 | 0.70357 | 0.0087345 | 0.78377 | 0.0059988 | 0.78377 | 0.007086
|  |  | 5617 | 0.987 | 0.99824 | 0.0006164 | 0.99338 | 0.083442 | 0.99347 | 0.072486 |  |  | 5541 | 0.94957 | 0.98353 | 0.0021379 | 0.95984 | 0.0049663 | 0.95986 | 0.0040335 |  |  | 5765 | 0.88379 | 0.96671 | 0.0038315 | 0.90425 | 0.0063177 | 0.90426 | 0.0051205 |  |  | 18480 | 0.82536 | 0.91505 | 0.0060839 | 0.81177 | 0.0041153 | 0.81176 | 0.0065115 |  |  | 330360 | 0.88833 | 0.86787 | 0.018358 | 0.89698 | 0.0076339 | 0.89699 | 0.0092249 |  |  | 288160 | 0.77665 | 0.70357 | 0.0087345 | 0.78386 | 0.0059974 | 0.78387 | 0.0070843
|  |  | 5622 | 0.98879 | 0.99824 | 0.00061577 | 0.99341 | 0.083444 | 0.99349 | 0.072488 |  |  | 5546 | 0.94957 | 0.98354 | 0.0021321 | 0.95985 | 0.0049658 | 0.95987 | 0.0040322 |  |  | 5770 | 0.88703 | 0.96671 | 0.003831 | 0.90425 | 0.0063177 | 0.90426 | 0.0051205 |  |  | 18780 | 0.822 | 0.91505 | 0.0060839 | 0.81224 | 0.0041266 | 0.81222 | 0.006523 |  |  | 330660 | 0.8928 | 0.86787 | 0.018358 | 0.89709 | 0.0076347 | 0.8971 | 0.0092246 |  |  | 288460 | 0.77448 | 0.70357 | 0.0087345 | 0.78396 | 0.0059961 | 0.78396 | 0.0070825
|  |  | 5627 | 0.987 | 0.99825 | 0.00061514 | 0.99343 | 0.083446 | 0.99352 | 0.07249 |  |  | 5551 | 0.9515 | 0.98356 | 0.0021263 | 0.95986 | 0.0049653 | 0.95988 | 0.0040309 |  |  | 5775 | 0.88703 | 0.96672 | 0.0038305 | 0.90426 | 0.0063178 | 0.90426 | 0.0051206 |  |  | 19080 | 0.822 | 0.91505 | 0.0060839 | 0.8127 | 0.004138 | 0.81269 | 0.0065346 |  |  | 330960 | 0.88609 | 0.86787 | 0.018358 | 0.89719 | 0.0076355 | 0.8972 | 0.0092243 |  |  | 288760 | 0.78318 | 0.70357 | 0.0087345 | 0.78405 | 0.0059947 | 0.78406 | 0.0070808
|  |  | 5632 | 0.987 | 0.99826 | 0.00061452 | 0.99345 | 0.083448 | 0.99354 | 0.072492 |  |  | 5556 | 0.94861 | 0.98357 | 0.0021205 | 0.95987 | 0.0049648 | 0.9599 | 0.0040295 |  |  | 5780 | 0.88703 | 0.96672 | 0.0038301 | 0.90426 | 0.0063178 | 0.90426 | 0.0051206 |  |  | 19380 | 0.82368 | 0.91505 | 0.0060839 | 0.81317 | 0.0041495 | 0.81316 | 0.0065463 |  |  | 331260 | 0.88385 | 0.86787 | 0.018358 | 0.8973 | 0.0076363 | 0.8973 | 0.009224 |  |  | 289060 | 0.77448 | 0.70357 | 0.0087345 | 0.78415 | 0.0059934 | 0.78415 | 0.0070791
|  |  | 5637 | 0.98879 | 0.99826 | 0.0006139 | 0.99347 | 0.08345 | 0.99356 | 0.072493 |  |  | 5561 | 0.94861 | 0.98359 | 0.0021147 | 0.95988 | 0.0049643 | 0.95991 | 0.0040282 |  |  | 5785 | 0.88703 | 0.96672 | 0.0038296 | 0.90426 | 0.0063178 | 0.90427 | 0.0051206 |  |  | 19680 | 0.822 | 0.91505 | 0.0060839 | 0.81364 | 0.004161 | 0.81362 | 0.006558 |  |  | 331560 | 0.88833 | 0.86787 | 0.018358 | 0.8974 | 0.0076371 | 0.89741 | 0.0092237 |  |  | 289360 | 0.77665 | 0.70357 | 0.0087345 | 0.78425 | 0.005992 | 0.78425 | 0.0070774
|  |  | 5642 | 0.987 | 0.99827 | 0.00061329 | 0.9935 | 0.083452 | 0.99358 | 0.072495 |  |  | 5566 | 0.94861 | 0.9836 | 0.0021089 | 0.9599 | 0.0049639 | 0.95992 | 0.0040269 |  |  | 5790 | 0.88595 | 0.96672 | 0.0038291 | 0.90427 | 0.0063178 | 0.90427 | 0.0051206 |  |  | 19980 | 0.82368 | 0.91505 | 0.0060839 | 0.8141 | 0.0041725 | 0.81409 | 0.0065697 |  |  | 331860 | 0.8928 | 0.86787 | 0.018358 | 0.8975 | 0.0076379 | 0.89751 | 0.0092234 |  |  | 289660 | 0.77448 | 0.70357 | 0.0087345 | 0.78434 | 0.0059907 | 0.78434 | 0.0070756
|  |  | 5647 | 0.987 | 0.99828 | 0.00061269 | 0.99352 | 0.083455 | 0.9936 | 0.072497 |  |  | 5571 | 0.95053 | 0.98362 | 0.0021032 | 0.95991 | 0.0049634 | 0.95993 | 0.0040257 |  |  | 5795 | 0.88703 | 0.96672 | 0.0038287 | 0.90427 | 0.0063179 | 0.90427 | 0.0051206 |  |  | 20280 | 0.82368 | 0.91505 | 0.0060839 | 0.81456 | 0.0041841 | 0.81455 | 0.0065816 |  |  | 332160 | 0.88833 | 0.86787 | 0.018358 | 0.89761 | 0.0076387 | 0.89762 | 0.0092231 |  |  | 289960 | 0.781 | 0.70357 | 0.0087345 | 0.78444 | 0.0059893 | 0.78444 | 0.0070739
|  |  | 5652 | 0.987 | 0.99828 | 0.00061209 | 0.99354 | 0.083457 | 0.99363 | 0.072499 |  |  | 5576 | 0.94957 | 0.98363 | 0.0020976 | 0.95992 | 0.0049629 | 0.95994 | 0.0040244 |  |  | 5800 | 0.88595 | 0.96673 | 0.0038282 | 0.90427 | 0.0063179 | 0.90428 | 0.0051207 |  |  | 20580 | 0.82705 | 0.91505 | 0.0060839 | 0.81502 | 0.0041957 | 0.81501 | 0.0065935 |  |  | 332460 | 0.89056 | 0.86787 | 0.018358 | 0.89771 | 0.0076395 | 0.89772 | 0.0092228 |  |  | 290260 | 0.77883 | 0.70357 | 0.0087345 | 0.78453 | 0.005988 | 0.78453 | 0.0070722
|  |  | 5657 | 0.987 | 0.99829 | 0.00061149 | 0.99356 | 0.083459 | 0.99365 | 0.072501 |  |  | 5581 | 0.94861 | 0.98365 | 0.0020919 | 0.95993 | 0.0049625 | 0.95995 | 0.0040231 |  |  | 5805 | 0.88595 | 0.96673 | 0.0038278 | 0.90427 | 0.0063179 | 0.90428 | 0.0051207 |  |  | 20880 | 0.82536 | 0.91505 | 0.0060839 | 0.81548 | 0.0042074 | 0.81547 | 0.0066054 |  |  | 332760 | 0.88609 | 0.86787 | 0.018358 | 0.89782 | 0.0076403 | 0.89782 | 0.0092225 |  |  | 290560 | 0.77665 | 0.70357 | 0.0087345 | 0.78463 | 0.0059866 | 0.78463 | 0.0070704
|  |  | 5662 | 0.987 | 0.9983 | 0.0006109 | 0.99359 | 0.083461 | 0.99367 | 0.072503 |  |  | 5586 | 0.94957 | 0.98366 | 0.0020863 | 0.95994 | 0.004962 | 0.95996 | 0.0040219 |  |  | 5810 | 0.88703 | 0.96673 | 0.0038273 | 0.90428 | 0.0063179 | 0.90428 | 0.0051207 |  |  | 21180 | 0.82873 | 0.91505 | 0.0060839 | 0.81594 | 0.0042191 | 0.81593 | 0.0066174 |  |  | 333060 | 0.89056 | 0.86787 | 0.018358 | 0.89792 | 0.007641 | 0.89793 | 0.0092221 |  |  | 290860 | 0.7723 | 0.70357 | 0.0087345 | 0.78472 | 0.0059853 | 0.78472 | 0.0070687
|  |  | 5667 | 0.987 | 0.9983 | 0.00061032 | 0.99361 | 0.083463 | 0.99369 | 0.072505 |  |  | 5591 | 0.94957 | 0.98368 | 0.0020807 | 0.95995 | 0.0049616 | 0.95997 | 0.0040206 |  |  | 5815 | 0.8881 | 0.96673 | 0.0038269 | 0.90428 | 0.0063179 | 0.90428 | 0.0051207 |  |  | 21480 | 0.82873 | 0.91505 | 0.0060839 | 0.8164 | 0.0042308 | 0.81639 | 0.0066294 |  |  | 333360 | 0.89504 | 0.86787 | 0.018358 | 0.89802 | 0.0076418 | 0.89803 | 0.0092218 |  |  | 291160 | 0.77665 | 0.70357 | 0.0087345 | 0.78481 | 0.0059839 | 0.78482 | 0.007067
|  |  | 5672 | 0.98611 | 0.99831 | 0.00060974 | 0.99363 | 0.083465 | 0.99371 | 0.072506 |  |  | 5596 | 0.94957 | 0.98369 | 0.0020751 | 0.95996 | 0.0049611 | 0.95999 | 0.0040194 |  |  | 5820 | 0.88703 | 0.96673 | 0.0038264 | 0.90428 | 0.006318 | 0.90429 | 0.0051207 |  |  | 21780 | 0.83041 | 0.91505 | 0.0060839 | 0.81686 | 0.0042426 | 0.81685 | 0.0066415 |  |  | 333660 | 0.89728 | 0.86787 | 0.018358 | 0.89813 | 0.0076426 | 0.89814 | 0.0092215 |  |  | 291460 | 0.78318 | 0.70357 | 0.0087345 | 0.78491 | 0.0059826 | 0.78491 | 0.0070652
|  |  | 5677 | 0.987 | 0.99832 | 0.00060916 | 0.99365 | 0.083467 | 0.99374 | 0.072508 |  |  | 5601 | 0.95053 | 0.98371 | 0.0020696 | 0.95997 | 0.0049607 | 0.96 | 0.0040182 |  |  | 5825 | 0.88595 | 0.96674 | 0.003826 | 0.90429 | 0.006318 | 0.90429 | 0.0051208 |  |  | 22080 | 0.83041 | 0.91505 | 0.0060839 | 0.81731 | 0.0042544 | 0.8173 | 0.0066537 |  |  | 333960 | 0.88609 | 0.86787 | 0.018358 | 0.89823 | 0.0076434 | 0.89824 | 0.0092212 |  |  | 291760 | 0.77883 | 0.70357 | 0.0087345 | 0.785 | 0.0059812 | 0.78501 | 0.0070635
|  |  | 5682 | 0.9879 | 0.99832 | 0.00060859 | 0.99367 | 0.083469 | 0.99376 | 0.07251 |  |  | 5606 | 0.94957 | 0.98372 | 0.0020641 | 0.95998 | 0.0049603 | 0.96001 | 0.004017 |  |  | 5830 | 0.88703 | 0.96674 | 0.0038256 | 0.90429 | 0.006318 | 0.90429 | 0.0051208 |  |  | 22380 | 0.83209 | 0.91505 | 0.0060839 | 0.81777 | 0.0042662 | 0.81776 | 0.0066658 |  |  | 334260 | 0.88833 | 0.86787 | 0.018358 | 0.89833 | 0.0076441 | 0.89834 | 0.0092209 |  |  | 292060 | 0.77665 | 0.70357 | 0.0087345 | 0.7851 | 0.0059798 | 0.7851 | 0.0070617
|  |  | 5687 | 0.9879 | 0.99833 | 0.00060803 | 0.99369 | 0.083472 | 0.99378 | 0.072512 |  |  | 5611 | 0.94957 | 0.98374 | 0.0020586 | 0.96 | 0.0049598 | 0.96002 | 0.0040158 |  |  | 5835 | 0.88703 | 0.96674 | 0.0038252 | 0.90429 | 0.006318 | 0.90429 | 0.0051208 |  |  | 22680 | 0.83377 | 0.91505 | 0.0060839 | 0.81822 | 0.004278 | 0.81821 | 0.0066781 |  |  | 334560 | 0.88833 | 0.86787 | 0.018358 | 0.89844 | 0.0076449 | 0.89844 | 0.0092205 |  |  | 292360 | 0.77665 | 0.70357 | 0.0087345 | 0.78519 | 0.0059785 | 0.78519 | 0.00706
|  |  | 5692 | 0.987 | 0.99833 | 0.00060747 | 0.99372 | 0.083474 | 0.9938 | 0.072514 |  |  | 5616 | 0.94957 | 0.98375 | 0.0020532 | 0.96001 | 0.0049594 | 0.96003 | 0.0040146 |  |  | 5840 | 0.88703 | 0.96674 | 0.0038248 | 0.90429 | 0.0063181 | 0.9043 | 0.0051208 |  |  | 22980 | 0.83209 | 0.91505 | 0.0060839 | 0.81867 | 0.0042899 | 0.81866 | 0.0066903 |  |  | 334860 | 0.88161 | 0.86787 | 0.018358 | 0.89854 | 0.0076457 | 0.89855 | 0.0092202 |  |  | 292660 | 0.76795 | 0.70357 | 0.0087345 | 0.78528 | 0.0059771 | 0.78529 | 0.0070582
|  |  | 5697 | 0.9879 | 0.99834 | 0.00060691 | 0.99374 | 0.083476 | 0.99382 | 0.072516 |  |  | 5621 | 0.94957 | 0.98377 | 0.0020478 | 0.96002 | 0.004959 | 0.96004 | 0.0040134 |  |  | 5845 | 0.8881 | 0.96674 | 0.0038244 | 0.9043 | 0.0063181 | 0.9043 | 0.0051208 |  |  | 23280 | 0.83545 | 0.91505 | 0.0060839 | 0.81912 | 0.0043017 | 0.81911 | 0.0067026 |  |  | 335160 | 0.89056 | 0.86787 | 0.018358 | 0.89864 | 0.0076464 | 0.89865 | 0.0092199 |  |  | 292960 | 0.781 | 0.70357 | 0.0087345 | 0.78538 | 0.0059757 | 0.78538 | 0.0070565
|  |  | 5702 | 0.987 | 0.99835 | 0.00060636 | 0.99376 | 0.083478 | 0.99384 | 0.072517 |  |  | 5626 | 0.95053 | 0.98378 | 0.0020424 | 0.96003 | 0.0049586 | 0.96005 | 0.0040123 |  |  | 5850 | 0.88703 | 0.96674 | 0.003824 | 0.9043 | 0.0063181 | 0.9043 | 0.0051209 |  |  | 23580 | 0.83545 | 0.91505 | 0.0060839 | 0.81957 | 0.0043136 | 0.81956 | 0.0067149 |  |  | 335460 | 0.88161 | 0.86787 | 0.018358 | 0.89874 | 0.0076472 | 0.89875 | 0.0092195 |  |  | 293260 | 0.77665 | 0.70357 | 0.0087345 | 0.78547 | 0.0059744 | 0.78547 | 0.0070547
|  |  | 5707 | 0.987 | 0.99835 | 0.00060582 | 0.99378 | 0.08348 | 0.99386 | 0.072519 |  |  | 5631 | 0.94861 | 0.98379 | 0.002037 | 0.96004 | 0.0049581 | 0.96006 | 0.0040111 |  |  | 5855 | 0.88703 | 0.96675 | 0.0038236 | 0.9043 | 0.0063181 | 0.90431 | 0.0051209 |  |  | 23880 | 0.83041 | 0.91505 | 0.0060839 | 0.82002 | 0.0043255 | 0.82001 | 0.0067273 |  |  | 335760 | 0.88609 | 0.86787 | 0.018358 | 0.89885 | 0.0076479 | 0.89886 | 0.0092192 |  |  | 293560 | 0.77883 | 0.70357 | 0.0087345 | 0.78556 | 0.005973 | 0.78557 | 0.007053
|  |  | 5712 | 0.98611 | 0.99836 | 0.00060528 | 0.9938 | 0.083482 | 0.99388 | 0.072521 |  |  | 5636 | 0.94957 | 0.98381 | 0.0020317 | 0.96005 | 0.0049577 | 0.96007 | 0.00401 |  |  | 5860 | 0.88703 | 0.96675 | 0.0038232 | 0.9043 | 0.0063182 | 0.90431 | 0.0051209 |  |  | 24180 | 0.83377 | 0.91505 | 0.0060839 | 0.82046 | 0.0043374 | 0.82046 | 0.0067397 |  |  | 336060 | 0.88385 | 0.86787 | 0.018358 | 0.89895 | 0.0076487 | 0.89896 | 0.0092188 |  |  | 293860 | 0.77013 | 0.70357 | 0.0087345 | 0.78566 | 0.0059716 | 0.78566 | 0.0070512
|  |  | 5717 | 0.987 | 0.99837 | 0.00060474 | 0.99382 | 0.083484 | 0.99391 | 0.072523 |  |  | 5641 | 0.9515 | 0.98382 | 0.0020264 | 0.96006 | 0.0049573 | 0.96008 | 0.0040089 |  |  | 5865 | 0.88703 | 0.96675 | 0.0038228 | 0.90431 | 0.0063182 | 0.90431 | 0.0051209 |  |  | 24480 | 0.83209 | 0.91505 | 0.0060839 | 0.82091 | 0.0043493 | 0.8209 | 0.0067521 |  |  | 336360 | 0.89504 | 0.86787 | 0.018358 | 0.89905 | 0.0076494 | 0.89906 | 0.0092185 |  |  | 294160 | 0.77665 | 0.70357 | 0.0087345 | 0.78575 | 0.0059703 | 0.78575 | 0.0070495
|  |  | 5722 | 0.9879 | 0.99837 | 0.00060421 | 0.99384 | 0.083486 | 0.99393 | 0.072524 |  |  | 5646 | 0.95053 | 0.98384 | 0.0020212 | 0.96007 | 0.0049569 | 0.96009 | 0.0040077 |  |  | 5870 | 0.88703 | 0.96675 | 0.0038224 | 0.90431 | 0.0063182 | 0.90431 | 0.0051209 |  |  | 24780 | 0.83377 | 0.91505 | 0.0060839 | 0.82135 | 0.0043612 | 0.82134 | 0.0067645 |  |  | 336660 | 0.89056 | 0.86787 | 0.018358 | 0.89915 | 0.0076502 | 0.89916 | 0.0092181 |  |  | 294460 | 0.781 | 0.70357 | 0.0087345 | 0.78584 | 0.0059689 | 0.78585 | 0.0070477
|  |  | 5727 | 0.987 | 0.99838 | 0.00060368 | 0.99386 | 0.083488 | 0.99395 | 0.072526 |  |  | 5651 | 0.95053 | 0.98385 | 0.0020159 | 0.96008 | 0.0049565 | 0.9601 | 0.0040066 |  |  | 5875 | 0.88703 | 0.96675 | 0.003822 | 0.90431 | 0.0063182 | 0.90432 | 0.005121 |  |  | 25080 | 0.83713 | 0.91505 | 0.0060839 | 0.8218 | 0.0043732 | 0.82179 | 0.006777 |  |  | 336960 | 0.88833 | 0.86787 | 0.018358 | 0.89926 | 0.0076509 | 0.89926 | 0.0092178 |  |  | 294760 | 0.77448 | 0.70357 | 0.0087345 | 0.78594 | 0.0059675 | 0.78594 | 0.0070459
|  |  | 5732 | 0.987 | 0.99838 | 0.00060316 | 0.99389 | 0.08349 | 0.99397 | 0.072528 |  |  | 5656 | 0.95053 | 0.98386 | 0.0020107 | 0.96009 | 0.0049561 | 0.96011 | 0.0040055 |  |  | 5880 | 0.8881 | 0.96676 | 0.0038216 | 0.90432 | 0.0063183 | 0.90432 | 0.005121 |  |  | 25380 | 0.83545 | 0.91505 | 0.0060839 | 0.82224 | 0.0043851 | 0.82223 | 0.0067895 |  |  | 337260 | 0.88609 | 0.86787 | 0.018358 | 0.89936 | 0.0076517 | 0.89937 | 0.0092174 |  |  | 295060 | 0.77883 | 0.70357 | 0.0087345 | 0.78603 | 0.0059661 | 0.78603 | 0.0070442
|  |  | 5737 | 0.9879 | 0.99839 | 0.00060264 | 0.99391 | 0.083492 | 0.99399 | 0.07253 |  |  | 5661 | 0.94957 | 0.98388 | 0.0020055 | 0.9601 | 0.0049557 | 0.96012 | 0.0040044 |  |  | 5885 | 0.88703 | 0.96676 | 0.0038213 | 0.90432 | 0.0063183 | 0.90432 | 0.005121 |  |  | 25680 | 0.83545 | 0.91505 | 0.0060839 | 0.82268 | 0.004397 | 0.82267 | 0.006802 |  |  | 337560 | 0.88833 | 0.86787 | 0.018358 | 0.89946 | 0.0076524 | 0.89947 | 0.0092171 |  |  | 295360 | 0.78318 | 0.70357 | 0.0087345 | 0.78612 | 0.0059648 | 0.78612 | 0.0070424
|  |  | 5742 | 0.9879 | 0.9984 | 0.00060213 | 0.99393 | 0.083494 | 0.99401 | 0.072532 |  |  | 5666 | 0.94861 | 0.98389 | 0.0020004 | 0.96011 | 0.0049554 | 0.96013 | 0.0040034 |  |  | 5890 | 0.88703 | 0.96676 | 0.0038209 | 0.90432 | 0.0063183 | 0.90432 | 0.005121 |  |  | 25980 | 0.83882 | 0.91505 | 0.0060839 | 0.82312 | 0.004409 | 0.82311 | 0.0068145 |  |  | 337860 | 0.8928 | 0.86787 | 0.018358 | 0.89956 | 0.0076532 | 0.89957 | 0.0092167 |  |  | 295660 | 0.78971 | 0.70357 | 0.0087345 | 0.78621 | 0.0059634 | 0.78622 | 0.0070406
|  |  | 5747 | 0.9879 | 0.9984 | 0.00060162 | 0.99395 | 0.083496 | 0.99403 | 0.072533 |  |  | 5671 | 0.94957 | 0.98391 | 0.0019953 | 0.96012 | 0.004955 | 0.96014 | 0.0040023 |  |  | 5895 | 0.88703 | 0.96676 | 0.0038205 | 0.90432 | 0.0063183 | 0.90433 | 0.0051211 |  |  | 26280 | 0.8405 | 0.91505 | 0.0060839 | 0.82356 | 0.0044209 | 0.82355 | 0.006827 |  |  | 338160 | 0.89056 | 0.86787 | 0.018358 | 0.89966 | 0.0076539 | 0.89967 | 0.0092163 |  |  | 295960 | 0.77883 | 0.70357 | 0.0087345 | 0.7863 | 0.005962 | 0.78631 | 0.0070388
|  |  | 5752 | 0.9879 | 0.99841 | 0.00060112 | 0.99397 | 0.083498 | 0.99405 | 0.072535 |  |  | 5676 | 0.94957 | 0.98392 | 0.0019902 | 0.96013 | 0.0049546 | 0.96016 | 0.0040012 |  |  | 5900 | 0.8881 | 0.96676 | 0.0038202 | 0.90433 | 0.0063183 | 0.90433 | 0.0051211 |  |  | 26580 | 0.83882 | 0.91505 | 0.0060839 | 0.82399 | 0.0044329 | 0.82399 | 0.0068396 |  |  | 338460 | 0.88833 | 0.86787 | 0.018358 | 0.89977 | 0.0076546 | 0.89977 | 0.009216 |  |  | 296260 | 0.77883 | 0.70357 | 0.0087345 | 0.7864 | 0.0059606 | 0.7864 | 0.0070371
|  |  | 5757 | 0.987 | 0.99841 | 0.00060062 | 0.99399 | 0.0835 | 0.99407 | 0.072537 |  |  | 5681 | 0.94957 | 0.98393 | 0.0019851 | 0.96014 | 0.0049542 | 0.96017 | 0.0040002 |  |  | 5905 | 0.88703 | 0.96676 | 0.0038198 | 0.90433 | 0.0063184 | 0.90433 | 0.0051211 |  |  | 26880 | 0.8405 | 0.91505 | 0.0060839 | 0.82443 | 0.0044448 | 0.82442 | 0.0068521 |  |  | 338760 | 0.88833 | 0.86787 | 0.018358 | 0.89987 | 0.0076553 | 0.89988 | 0.0092156 |  |  | 296560 | 0.78753 | 0.70357 | 0.0087345 | 0.78649 | 0.0059593 | 0.78649 | 0.0070353
|  |  | 5762 | 0.987 | 0.99842 | 0.00060013 | 0.99401 | 0.083502 | 0.99409 | 0.072539 |  |  | 5686 | 0.94861 | 0.98395 | 0.0019801 | 0.96015 | 0.0049539 | 0.96018 | 0.0039991 |  |  | 5910 | 0.88703 | 0.96677 | 0.0038195 | 0.90433 | 0.0063184 | 0.90434 | 0.0051211 |  |  | 27180 | 0.84218 | 0.91505 | 0.0060839 | 0.82486 | 0.0044567 | 0.82486 | 0.0068647 |  |  | 339060 | 0.89056 | 0.86787 | 0.018358 | 0.89997 | 0.0076561 | 0.89998 | 0.0092152 |  |  | 296860 | 0.77883 | 0.70357 | 0.0087345 | 0.78658 | 0.0059579 | 0.78658 | 0.0070335
|  |  | 5767 | 0.98879 | 0.99843 | 0.00059964 | 0.99403 | 0.083504 | 0.99411 | 0.07254 |  |  | 5691 | 0.94957 | 0.98396 | 0.001975 | 0.96016 | 0.0049535 | 0.96019 | 0.0039981 |  |  | 5915 | 0.88703 | 0.96677 | 0.0038191 | 0.90433 | 0.0063184 | 0.90434 | 0.0051211 |  |  | 27480 | 0.8405 | 0.91505 | 0.0060839 | 0.8253 | 0.0044686 | 0.82529 | 0.0068773 |  |  | 339360 | 0.8928 | 0.86787 | 0.018358 | 0.90007 | 0.0076568 | 0.90008 | 0.0092148 |  |  | 297160 | 0.77883 | 0.70357 | 0.0087345 | 0.78667 | 0.0059565 | 0.78667 | 0.0070317
|  |  | 5772 | 0.9879 | 0.99843 | 0.00059915 | 0.99405 | 0.083506 | 0.99413 | 0.072542 |  |  | 5696 | 0.94957 | 0.98397 | 0.0019701 | 0.96017 | 0.0049531 | 0.9602 | 0.0039971 |  |  | 5920 | 0.8881 | 0.96677 | 0.0038188 | 0.90434 | 0.0063184 | 0.90434 | 0.0051212 |  |  | 27780 | 0.83882 | 0.91505 | 0.0060839 | 0.82573 | 0.0044805 | 0.82572 | 0.0068899 |  |  | 339660 | 0.88609 | 0.86787 | 0.018358 | 0.90017 | 0.0076575 | 0.90018 | 0.0092145 |  |  | 297460 | 0.78318 | 0.70357 | 0.0087345 | 0.78676 | 0.0059551 | 0.78676 | 0.00703
|  |  | 5777 | 0.987 | 0.99844 | 0.00059867 | 0.99407 | 0.083508 | 0.99415 | 0.072544 |  |  | 5701 | 0.94957 | 0.98399 | 0.0019651 | 0.96018 | 0.0049528 | 0.96021 | 0.0039961 |  |  | 5925 | 0.88487 | 0.96677 | 0.0038184 | 0.90434 | 0.0063185 | 0.90434 | 0.0051212 |  |  | 28080 | 0.84218 | 0.91505 | 0.0060839 | 0.82616 | 0.0044924 | 0.82615 | 0.0069025 |  |  | 339960 | 0.88833 | 0.86787 | 0.018358 | 0.90027 | 0.0076582 | 0.90028 | 0.0092141 |  |  | 297760 | 0.77665 | 0.70357 | 0.0087345 | 0.78685 | 0.0059537 | 0.78686 | 0.0070282
|  |  | 5782 | 0.987 | 0.99844 | 0.00059819 | 0.99409 | 0.08351 | 0.99417 | 0.072545 |  |  | 5706 | 0.95053 | 0.984 | 0.0019602 | 0.96019 | 0.0049524 | 0.96022 | 0.0039951 |  |  | 5930 | 0.88595 | 0.96677 | 0.0038181 | 0.90434 | 0.0063185 | 0.90435 | 0.0051212 |  |  | 28380 | 0.84554 | 0.91505 | 0.0060839 | 0.82659 | 0.0045043 | 0.82658 | 0.0069151 |  |  | 340260 | 0.88609 | 0.86787 | 0.018358 | 0.90037 | 0.0076589 | 0.90038 | 0.0092137 |  |  | 298060 | 0.78536 | 0.70357 | 0.0087345 | 0.78694 | 0.0059523 | 0.78695 | 0.0070264
|  |  | 5787 | 0.9879 | 0.99845 | 0.00059772 | 0.99411 | 0.083512 | 0.99419 | 0.072547 |  |  | 5711 | 0.95053 | 0.98401 | 0.0019553 | 0.9602 | 0.0049521 | 0.96023 | 0.0039941 |  |  | 5935 | 0.88703 | 0.96678 | 0.0038178 | 0.90434 | 0.0063185 | 0.90435 | 0.0051212 |  |  | 28680 | 0.84386 | 0.91505 | 0.0060839 | 0.82702 | 0.0045162 | 0.82701 | 0.0069277 |  |  | 340560 | 0.88609 | 0.86787 | 0.018358 | 0.90047 | 0.0076596 | 0.90048 | 0.0092133 |  |  | 298360 | 0.77883 | 0.70357 | 0.0087345 | 0.78703 | 0.005951 | 0.78704 | 0.0070246
|  |  | 5792 | 0.9879 | 0.99846 | 0.00059725 | 0.99413 | 0.083514 | 0.99421 | 0.072549 |  |  | 5716 | 0.95053 | 0.98403 | 0.0019504 | 0.96021 | 0.0049517 | 0.96024 | 0.0039931 |  |  | 5940 | 0.88703 | 0.96678 | 0.0038174 | 0.90435 | 0.0063185 | 0.90435 | 0.0051212 |  |  | 28980 | 0.84386 | 0.91505 | 0.0060839 | 0.82745 | 0.0045281 | 0.82744 | 0.0069403 |  |  | 340860 | 0.8928 | 0.86787 | 0.018358 | 0.90057 | 0.0076604 | 0.90058 | 0.0092129 |  |  | 298660 | 0.78318 | 0.70357 | 0.0087345 | 0.78713 | 0.0059496 | 0.78713 | 0.0070228
|  |  | 5797 | 0.9879 | 0.99846 | 0.00059678 | 0.99415 | 0.083516 | 0.99423 | 0.072551 |  |  | 5721 | 0.94957 | 0.98404 | 0.0019455 | 0.96022 | 0.0049514 | 0.96025 | 0.0039921 |  |  | 5945 | 0.88703 | 0.96678 | 0.0038171 | 0.90435 | 0.0063186 | 0.90435 | 0.0051213 |  |  | 29280 | 0.84386 | 0.91505 | 0.0060839 | 0.82787 | 0.0045399 | 0.82786 | 0.0069529 |  |  | 341160 | 0.89056 | 0.86787 | 0.018358 | 0.90067 | 0.0076611 | 0.90068 | 0.0092125 |  |  | 298960 | 0.78536 | 0.70357 | 0.0087345 | 0.78722 | 0.0059482 | 0.78722 | 0.007021
|  |  | 5802 | 0.9879 | 0.99847 | 0.00059632 | 0.99417 | 0.083518 | 0.99425 | 0.072552 |  |  | 5726 | 0.94957 | 0.98405 | 0.0019407 | 0.96023 | 0.004951 | 0.96025 | 0.0039912 |  |  | 5950 | 0.88703 | 0.96678 | 0.0038168 | 0.90435 | 0.0063186 | 0.90436 | 0.0051213 |  |  | 29580 | 0.84554 | 0.91505 | 0.0060839 | 0.8283 | 0.0045517 | 0.82829 | 0.0069656 |  |  | 341460 | 0.88833 | 0.86787 | 0.018358 | 0.90077 | 0.0076618 | 0.90078 | 0.0092121 |  |  | 299260 | 0.78536 | 0.70357 | 0.0087345 | 0.78731 | 0.0059468 | 0.78731 | 0.0070192
|  |  | 5807 | 0.9879 | 0.99847 | 0.00059587 | 0.99419 | 0.08352 | 0.99427 | 0.072554 |  |  | 5731 | 0.95053 | 0.98407 | 0.0019359 | 0.96024 | 0.0049507 | 0.96026 | 0.0039902 |  |  | 5955 | 0.88703 | 0.96678 | 0.0038165 | 0.90436 | 0.0063186 | 0.90436 | 0.0051213 |  |  | 29880 | 0.84386 | 0.91505 | 0.0060839 | 0.82872 | 0.0045635 | 0.82871 | 0.0069782 |  |  | 341760 | 0.88609 | 0.86787 | 0.018358 | 0.90087 | 0.0076625 | 0.90088 | 0.0092117 |  |  | 299560 | 0.77448 | 0.70357 | 0.0087345 | 0.7874 | 0.0059454 | 0.7874 | 0.0070174
|  |  | 5812 | 0.9879 | 0.99848 | 0.00059542 | 0.99421 | 0.083522 | 0.99429 | 0.072556 |  |  | 5736 | 0.95053 | 0.98408 | 0.0019312 | 0.96025 | 0.0049504 | 0.96027 | 0.0039892 |  |  | 5960 | 0.8881 | 0.96678 | 0.0038162 | 0.90436 | 0.0063186 | 0.90436 | 0.0051213 |  |  | 30180 | 0.84554 | 0.91505 | 0.0060839 | 0.82914 | 0.0045753 | 0.82914 | 0.0069908 |  |  | 342060 | 0.88609 | 0.86787 | 0.018358 | 0.90097 | 0.0076632 | 0.90098 | 0.0092113 |  |  | 299860 | 0.78318 | 0.70357 | 0.0087345 | 0.78749 | 0.005944 | 0.78749 | 0.0070157
|  |  | 5817 | 0.987 | 0.99848 | 0.00059497 | 0.99423 | 0.083524 | 0.99431 | 0.072557 |  |  | 5741 | 0.95053 | 0.98409 | 0.0019264 | 0.96026 | 0.00495 | 0.96028 | 0.0039883 |  |  | 5965 | 0.8881 | 0.96678 | 0.0038159 | 0.90436 | 0.0063186 | 0.90436 | 0.0051213 |  |  | 30480 | 0.84554 | 0.91505 | 0.0060839 | 0.82957 | 0.0045871 | 0.82956 | 0.0070034 |  |  | 342360 | 0.88833 | 0.86787 | 0.018358 | 0.90107 | 0.0076638 | 0.90108 | 0.0092109 |  |  | 300160 | 0.78971 | 0.70357 | 0.0087345 | 0.78758 | 0.0059426 | 0.78758 | 0.0070139
|  |  | 5822 | 0.9879 | 0.99849 | 0.00059452 | 0.99425 | 0.083526 | 0.99433 | 0.072559 |  |  | 5746 | 0.95053 | 0.9841 | 0.0019217 | 0.96027 | 0.0049497 | 0.96029 | 0.0039874 |  |  | 5970 | 0.88703 | 0.96679 | 0.0038156 | 0.90436 | 0.0063187 | 0.90437 | 0.0051214 |  |  | 30780 | 0.84554 | 0.91505 | 0.0060839 | 0.82999 | 0.0045989 | 0.82998 | 0.007016 |  |  | 342660 | 0.89056 | 0.86787 | 0.018358 | 0.90117 | 0.0076645 | 0.90118 | 0.0092105 |  |  | 300460 | 0.77665 | 0.70357 | 0.0087345 | 0.78767 | 0.0059412 | 0.78767 | 0.0070121
|  |  | 5827 | 0.9879 | 0.99849 | 0.00059408 | 0.99427 | 0.083528 | 0.99435 | 0.072561 |  |  | 5751 | 0.95053 | 0.98412 | 0.001917 | 0.96028 | 0.0049494 | 0.9603 | 0.0039865 |  |  | 5975 | 0.8881 | 0.96679 | 0.0038153 | 0.90437 | 0.0063187 | 0.90437 | 0.0051214 |  |  | 31080 | 0.84722 | 0.91505 | 0.0060839 | 0.83041 | 0.0046106 | 0.8304 | 0.0070286 |  |  | 342960 | 0.88609 | 0.86787 | 0.018358 | 0.90127 | 0.0076652 | 0.90128 | 0.0092101 |  |  | 300760 | 0.79188 | 0.70357 | 0.0087345 | 0.78776 | 0.0059398 | 0.78776 | 0.0070103
|  |  | 5832 | 0.9879 | 0.9985 | 0.00059365 | 0.99429 | 0.08353 | 0.99437 | 0.072562 |  |  | 5756 | 0.94957 | 0.98413 | 0.0019124 | 0.96029 | 0.0049491 | 0.96031 | 0.0039855 |  |  | 5980 | 0.8881 | 0.96679 | 0.003815 | 0.90437 | 0.0063187 | 0.90437 | 0.0051214 |  |  | 31380 | 0.84722 | 0.91505 | 0.0060839 | 0.83082 | 0.0046223 | 0.83082 | 0.0070411 |  |  | 343260 | 0.88833 | 0.86787 | 0.018358 | 0.90137 | 0.0076659 | 0.90138 | 0.0092097 |  |  | 301060 | 0.77883 | 0.70357 | 0.0087345 | 0.78784 | 0.0059384 | 0.78785 | 0.0070085
|  |  | 5837 | 0.987 | 0.9985 | 0.00059321 | 0.99431 | 0.083531 | 0.99439 | 0.072564 |  |  | 5761 | 0.9515 | 0.98414 | 0.0019077 | 0.9603 | 0.0049488 | 0.96032 | 0.0039846 |  |  | 5985 | 0.88918 | 0.96679 | 0.0038147 | 0.90437 | 0.0063187 | 0.90438 | 0.0051214 |  |  | 31680 | 0.8489 | 0.91505 | 0.0060839 | 0.83124 | 0.004634 | 0.83123 | 0.0070537 |  |  | 343560 | 0.88385 | 0.86787 | 0.018358 | 0.90147 | 0.0076666 | 0.90148 | 0.0092093 |  |  | 301360 | 0.781 | 0.70357 | 0.0087345 | 0.78793 | 0.0059371 | 0.78794 | 0.0070067
|  |  | 5842 | 0.987 | 0.99851 | 0.00059279 | 0.99433 | 0.083533 | 0.99441 | 0.072565 |  |  | 5766 | 0.94957 | 0.98415 | 0.0019031 | 0.96031 | 0.0049485 | 0.96033 | 0.0039837 |  |  | 5990 | 0.88595 | 0.96679 | 0.0038144 | 0.90437 | 0.0063188 | 0.90438 | 0.0051214 |  |  | 31980 | 0.8489 | 0.91505 | 0.0060839 | 0.83166 | 0.0046456 | 0.83165 | 0.0070663 |  |  | 343860 | 0.88609 | 0.86787 | 0.018358 | 0.90157 | 0.0076673 | 0.90158 | 0.0092088 |  |  | 301660 | 0.781 | 0.70357 | 0.0087345 | 0.78802 | 0.0059357 | 0.78803 | 0.0070049
|  |  | 5847 | 0.9879 | 0.99852 | 0.00059236 | 0.99435 | 0.083535 | 0.99443 | 0.072567 |  |  | 5771 | 0.94957 | 0.98417 | 0.0018985 | 0.96032 | 0.0049481 | 0.96034 | 0.0039828 |  |  | 5995 | 0.88703 | 0.96679 | 0.0038141 | 0.90438 | 0.0063188 | 0.90438 | 0.0051215 |  |  | 32280 | 0.84722 | 0.91505 | 0.0060839 | 0.83207 | 0.0046572 | 0.83207 | 0.0070788 |  |  | 344160 | 0.87937 | 0.86787 | 0.018358 | 0.90167 | 0.0076679 | 0.90168 | 0.0092084 |  |  | 301960 | 0.78318 | 0.70357 | 0.0087345 | 0.78811 | 0.0059343 | 0.78811 | 0.007003
|  |  | 5852 | 0.9879 | 0.99852 | 0.00059194 | 0.99437 | 0.083537 | 0.99445 | 0.072569 |  |  | 5776 | 0.95053 | 0.98418 | 0.001894 | 0.96033 | 0.0049478 | 0.96035 | 0.003982 |  |  | 6000 | 0.88703 | 0.9668 | 0.0038138 | 0.90438 | 0.0063188 | 0.90438 | 0.0051215 |  |  | 32580 | 0.85059 | 0.91505 | 0.0060839 | 0.83249 | 0.0046688 | 0.83248 | 0.0070913 |  |  | 344460 | 0.88385 | 0.86787 | 0.018358 | 0.90177 | 0.0076686 | 0.90178 | 0.009208 |  |  | 302260 | 0.78971 | 0.70357 | 0.0087345 | 0.7882 | 0.0059329 | 0.7882 | 0.0070012
|  |  | 5857 | 0.9879 | 0.99853 | 0.00059152 | 0.99439 | 0.083539 | 0.99446 | 0.07257 |  |  | 5781 | 0.95053 | 0.98419 | 0.0018895 | 0.96034 | 0.0049475 | 0.96036 | 0.0039811 |  |  | 6005 | 0.8881 | 0.9668 | 0.0038135 | 0.90438 | 0.0063188 | 0.90439 | 0.0051215 |  |  | 32880 | 0.8489 | 0.91505 | 0.0060839 | 0.8329 | 0.0046804 | 0.83289 | 0.0071039 |  |  | 344760 | 0.89056 | 0.86787 | 0.018358 | 0.90187 | 0.0076693 | 0.90188 | 0.0092076 |  |  | 302560 | 0.781 | 0.70357 | 0.0087345 | 0.78829 | 0.0059315 | 0.78829 | 0.0069994
|  |  | 5862 | 0.9879 | 0.99853 | 0.00059111 | 0.9944 | 0.083541 | 0.99448 | 0.072572 |  |  | 5786 | 0.94957 | 0.9842 | 0.001885 | 0.96035 | 0.0049472 | 0.96037 | 0.0039802 |  |  | 6010 | 0.88595 | 0.9668 | 0.0038132 | 0.90439 | 0.0063189 | 0.90439 | 0.0051215 |  |  | 33180 | 0.8489 | 0.91505 | 0.0060839 | 0.83331 | 0.0046919 | 0.8333 | 0.0071164 |  |  | 345060 | 0.8928 | 0.86787 | 0.018358 | 0.90197 | 0.00767 | 0.90198 | 0.0092071 |  |  | 302860 | 0.78318 | 0.70357 | 0.0087345 | 0.78838 | 0.0059301 | 0.78838 | 0.0069976
|  |  | 5867 | 0.987 | 0.99854 | 0.0005907 | 0.99442 | 0.083543 | 0.9945 | 0.072574 |  |  | 5791 | 0.95053 | 0.98422 | 0.0018805 | 0.96036 | 0.0049469 | 0.96038 | 0.0039794 |  |  | 6015 | 0.88595 | 0.9668 | 0.003813 | 0.90439 | 0.0063189 | 0.90439 | 0.0051216 |  |  | 33480 | 0.85227 | 0.91505 | 0.0060839 | 0.83372 | 0.0047035 | 0.83371 | 0.0071289 |  |  | 345360 | 0.89056 | 0.86787 | 0.018358 | 0.90207 | 0.0076706 | 0.90208 | 0.0092067 |  |  | 303160 | 0.78318 | 0.70357 | 0.0087345 | 0.78847 | 0.0059287 | 0.78847 | 0.0069958
|  |  | 5872 | 0.9879 | 0.99854 | 0.0005903 | 0.99444 | 0.083545 | 0.99452 | 0.072575 |  |  | 5796 | 0.94861 | 0.98423 | 0.001876 | 0.96037 | 0.0049467 | 0.96039 | 0.0039785 |  |  | 6020 | 0.88918 | 0.9668 | 0.0038127 | 0.90439 | 0.0063189 | 0.90439 | 0.0051216 |  |  | 33780 | 0.8489 | 0.91505 | 0.0060839 | 0.83413 | 0.0047149 | 0.83412 | 0.0071413 |  |  | 345660 | 0.88609 | 0.86787 | 0.018358 | 0.90217 | 0.0076713 | 0.90218 | 0.0092063 |  |  | 303460 | 0.78318 | 0.70357 | 0.0087345 | 0.78855 | 0.0059273 | 0.78856 | 0.006994
|  |  | 5877 | 0.9879 | 0.99855 | 0.00058989 | 0.99446 | 0.083546 | 0.99454 | 0.072577 |  |  | 5801 | 0.94861 | 0.98424 | 0.0018716 | 0.96037 | 0.0049464 | 0.9604 | 0.0039777 |  |  | 6025 | 0.8881 | 0.9668 | 0.0038124 | 0.90439 | 0.0063189 | 0.9044 | 0.0051216 |  |  | 34080 | 0.84554 | 0.91505 | 0.0060839 | 0.83454 | 0.0047264 | 0.83453 | 0.0071538 |  |  | 345960 | 0.88161 | 0.86787 | 0.018358 | 0.90227 | 0.007672 | 0.90227 | 0.0092058 |  |  | 303760 | 0.78536 | 0.70357 | 0.0087345 | 0.78864 | 0.0059259 | 0.78864 | 0.0069922
|  |  | 5882 | 0.987 | 0.99855 | 0.0005895 | 0.99448 | 0.083548 | 0.99456 | 0.072578 |  |  | 5806 | 0.94957 | 0.98425 | 0.0018672 | 0.96038 | 0.0049461 | 0.96041 | 0.0039769 |  |  | 6030 | 0.8881 | 0.9668 | 0.0038122 | 0.9044 | 0.006319 | 0.9044 | 0.0051216 |  |  | 34380 | 0.8489 | 0.91505 | 0.0060839 | 0.83494 | 0.0047378 | 0.83494 | 0.0071662 |  |  | 346260 | 0.89056 | 0.86787 | 0.018358 | 0.90236 | 0.0076726 | 0.90237 | 0.0092054 |  |  | 304060 | 0.77883 | 0.70357 | 0.0087345 | 0.78873 | 0.0059245 | 0.78873 | 0.0069904
|  |  | 5887 | 0.9879 | 0.99856 | 0.0005891 | 0.9945 | 0.08355 | 0.99458 | 0.07258 |  |  | 5811 | 0.9515 | 0.98426 | 0.0018628 | 0.96039 | 0.0049458 | 0.96041 | 0.003976 |  |  | 6035 | 0.8881 | 0.96681 | 0.0038119 | 0.9044 | 0.006319 | 0.9044 | 0.0051216 |  |  | 34680 | 0.85059 | 0.91505 | 0.0060839 | 0.83535 | 0.0047492 | 0.83534 | 0.0071786 |  |  | 346560 | 0.88385 | 0.86787 | 0.018358 | 0.90246 | 0.0076733 | 0.90247 | 0.0092049 |  |  | 304360 | 0.77883 | 0.70357 | 0.0087345 | 0.78882 | 0.0059231 | 0.78882 | 0.0069886
|  |  | 5892 | 0.9879 | 0.99856 | 0.00058871 | 0.99452 | 0.083552 | 0.9946 | 0.072582 |  |  | 5816 | 0.95053 | 0.98428 | 0.0018585 | 0.9604 | 0.0049455 | 0.96042 | 0.0039752 |  |  | 6040 | 0.88918 | 0.96681 | 0.0038116 | 0.9044 | 0.006319 | 0.90441 | 0.0051217 |  |  | 34980 | 0.85059 | 0.91505 | 0.0060839 | 0.83575 | 0.0047605 | 0.83575 | 0.007191 |  |  | 346860 | 0.8928 | 0.86787 | 0.018358 | 0.90256 | 0.0076739 | 0.90257 | 0.0092045 |  |  | 304660 | 0.781 | 0.70357 | 0.0087345 | 0.78891 | 0.0059216 | 0.78891 | 0.0069867
|  |  | 5897 | 0.98879 | 0.99857 | 0.00058832 | 0.99454 | 0.083554 | 0.99461 | 0.072583 |  |  | 5821 | 0.94957 | 0.98429 | 0.0018541 | 0.96041 | 0.0049452 | 0.96043 | 0.0039744 |  |  | 6045 | 0.8881 | 0.96681 | 0.0038114 | 0.9044 | 0.006319 | 0.90441 | 0.0051217 |  |  | 35280 | 0.85059 | 0.91505 | 0.0060839 | 0.83616 | 0.0047718 | 0.83615 | 0.0072034 |  |  | 347160 | 0.88833 | 0.86787 | 0.018358 | 0.90266 | 0.0076746 | 0.90267 | 0.009204 |  |  | 304960 | 0.78318 | 0.70357 | 0.0087345 | 0.78899 | 0.0059202 | 0.789 | 0.0069849
|  |  | 5902 | 0.987 | 0.99857 | 0.00058794 | 0.99456 | 0.083556 | 0.99463 | 0.072585 |  |  | 5826 | 0.9515 | 0.9843 | 0.0018498 | 0.96042 | 0.004945 | 0.96044 | 0.0039736 |  |  | 6050 | 0.88703 | 0.96681 | 0.0038111 | 0.90441 | 0.006319 | 0.90441 | 0.0051217 |  |  | 35580 | 0.85395 | 0.91505 | 0.0060839 | 0.83656 | 0.0047831 | 0.83656 | 0.0072157 |  |  | 347460 | 0.89056 | 0.86787 | 0.018358 | 0.90276 | 0.0076752 | 0.90277 | 0.0092036 |  |  | 305260 | 0.79623 | 0.70357 | 0.0087345 | 0.78908 | 0.0059188 | 0.78908 | 0.0069831
|  |  | 5907 | 0.987 | 0.99858 | 0.00058756 | 0.99457 | 0.083557 | 0.99465 | 0.072586 |  |  | 5831 | 0.95053 | 0.98431 | 0.0018456 | 0.96043 | 0.0049447 | 0.96045 | 0.0039728 |  |  | 6055 | 0.8881 | 0.96681 | 0.0038109 | 0.90441 | 0.0063191 | 0.90441 | 0.0051217 |  |  | 35880 | 0.85395 | 0.91505 | 0.0060839 | 0.83696 | 0.0047943 | 0.83696 | 0.007228 |  |  | 347760 | 0.88609 | 0.86787 | 0.018358 | 0.90286 | 0.0076759 | 0.90286 | 0.0092031 |  |  | 305560 | 0.78536 | 0.70357 | 0.0087345 | 0.78917 | 0.0059174 | 0.78917 | 0.0069813
|  |  | 5912 | 0.98879 | 0.99858 | 0.00058718 | 0.99459 | 0.083559 | 0.99467 | 0.072588 |  |  | 5836 | 0.94957 | 0.98432 | 0.0018413 | 0.96044 | 0.0049444 | 0.96046 | 0.003972 |  |  | 6060 | 0.8881 | 0.96681 | 0.0038106 | 0.90441 | 0.0063191 | 0.90442 | 0.0051217 |  |  | 36180 | 0.85563 | 0.91505 | 0.0060839 | 0.83736 | 0.0048055 | 0.83736 | 0.0072403 |  |  | 348060 | 0.88385 | 0.86787 | 0.018358 | 0.90295 | 0.0076765 | 0.90296 | 0.0092027 |  |  | 305860 | 0.78753 | 0.70357 | 0.0087345 | 0.78925 | 0.005916 | 0.78926 | 0.0069795
|  |  | 5917 | 0.9879 | 0.99859 | 0.00058681 | 0.99461 | 0.083561 | 0.99469 | 0.07259 |  |  | 5841 | 0.95053 | 0.98433 | 0.0018371 | 0.96045 | 0.0049442 | 0.96047 | 0.0039713 |  |  | 6065 | 0.8881 | 0.96681 | 0.0038104 | 0.90441 | 0.0063191 | 0.90442 | 0.0051218 |  |  | 36480 | 0.85563 | 0.91505 | 0.0060839 | 0.83776 | 0.0048167 | 0.83776 | 0.0072526 |  |  | 348360 | 0.88609 | 0.86787 | 0.018358 | 0.90305 | 0.0076772 | 0.90306 | 0.0092022 |  |  | 306160 | 0.781 | 0.70357 | 0.0087345 | 0.78934 | 0.0059146 | 0.78934 | 0.0069776
|  |  | 5922 | 0.9879 | 0.99859 | 0.00058644 | 0.99463 | 0.083563 | 0.99471 | 0.072591 |  |  | 5846 | 0.95053 | 0.98434 | 0.0018329 | 0.96046 | 0.0049439 | 0.96048 | 0.0039705 |  |  | 6070 | 0.8881 | 0.96682 | 0.0038102 | 0.90442 | 0.0063191 | 0.90442 | 0.0051218 |  |  | 36780 | 0.85395 | 0.91505 | 0.0060839 | 0.83816 | 0.0048278 | 0.83815 | 0.0072649 |  |  | 348660 | 0.88833 | 0.86787 | 0.018358 | 0.90315 | 0.0076778 | 0.90316 | 0.0092018 |  |  | 306460 | 0.78753 | 0.70357 | 0.0087345 | 0.78943 | 0.0059132 | 0.78943 | 0.0069758
|  |  | 5927 | 0.9879 | 0.9986 | 0.00058607 | 0.99465 | 0.083565 | 0.99472 | 0.072593 |  |  | 5851 | 0.95053 | 0.98436 | 0.0018287 | 0.96046 | 0.0049436 | 0.96049 | 0.0039697 |  |  | 6075 | 0.8881 | 0.96682 | 0.0038099 | 0.90442 | 0.0063192 | 0.90442 | 0.0051218 |  |  | 37080 | 0.85563 | 0.91505 | 0.0060839 | 0.83856 | 0.0048389 | 0.83855 | 0.0072771 |  |  | 348960 | 0.88833 | 0.86787 | 0.018358 | 0.90325 | 0.0076784 | 0.90325 | 0.0092013 |  |  | 306760 | 0.78971 | 0.70357 | 0.0087345 | 0.78951 | 0.0059118 | 0.78952 | 0.006974
|  |  | 5932 | 0.9879 | 0.9986 | 0.00058571 | 0.99467 | 0.083566 | 0.99474 | 0.072594 |  |  | 5856 | 0.94957 | 0.98437 | 0.0018246 | 0.96047 | 0.0049434 | 0.96049 | 0.003969 |  |  | 6080 | 0.8881 | 0.96682 | 0.0038097 | 0.90442 | 0.0063192 | 0.90443 | 0.0051218 |  |  | 37380 | 0.85731 | 0.91505 | 0.0060839 | 0.83895 | 0.0048499 | 0.83895 | 0.0072893 |  |  | 349260 | 0.89056 | 0.86787 | 0.018358 | 0.90334 | 0.0076791 | 0.90335 | 0.0092008 |  |  | 307060 | 0.78971 | 0.70357 | 0.0087345 | 0.7896 | 0.0059104 | 0.7896 | 0.0069721
|  |  | 5937 | 0.987 | 0.99861 | 0.00058535 | 0.99468 | 0.083568 | 0.99476 | 0.072596 |  |  | 5861 | 0.9515 | 0.98438 | 0.0018204 | 0.96048 | 0.0049431 | 0.9605 | 0.0039682 |  |  | 6085 | 0.8881 | 0.96682 | 0.0038095 | 0.90443 | 0.0063192 | 0.90443 | 0.0051219 |  |  | 37680 | 0.85395 | 0.91505 | 0.0060839 | 0.83935 | 0.0048609 | 0.83934 | 0.0073014 |  |  | 349560 | 0.89504 | 0.86787 | 0.018358 | 0.90344 | 0.0076797 | 0.90345 | 0.0092004 |  |  | 307360 | 0.78971 | 0.70357 | 0.0087345 | 0.78969 | 0.005909 | 0.78969 | 0.0069703
|  |  | 5942 | 0.9879 | 0.99861 | 0.00058499 | 0.9947 | 0.08357 | 0.99478 | 0.072597 |  |  | 5866 | 0.95053 | 0.98439 | 0.0018163 | 0.96049 | 0.0049429 | 0.96051 | 0.0039675 |  |  | 6090 | 0.8881 | 0.96682 | 0.0038092 | 0.90443 | 0.0063192 | 0.90443 | 0.0051219 |  |  | 37980 | 0.85563 | 0.91505 | 0.0060839 | 0.83974 | 0.0048719 | 0.83974 | 0.0073135 |  |  | 349860 | 0.88833 | 0.86787 | 0.018358 | 0.90354 | 0.0076803 | 0.90355 | 0.0091999 |  |  | 307660 | 0.78318 | 0.70357 | 0.0087345 | 0.78977 | 0.0059076 | 0.78978 | 0.0069685
|  |  | 5947 | 0.9879 | 0.99862 | 0.00058463 | 0.99472 | 0.083572 | 0.9948 | 0.072599 |  |  | 5871 | 0.95053 | 0.9844 | 0.0018122 | 0.9605 | 0.0049426 | 0.96052 | 0.0039667 |  |  | 6095 | 0.8881 | 0.96682 | 0.003809 | 0.90443 | 0.0063193 | 0.90443 | 0.0051219 |  |  | 38280 | 0.85563 | 0.91505 | 0.0060839 | 0.84013 | 0.0048828 | 0.84013 | 0.0073256 |  |  | 350160 | 0.88833 | 0.86787 | 0.018358 | 0.90364 | 0.0076809 | 0.90364 | 0.0091994 |  |  | 307960 | 0.781 | 0.70357 | 0.0087345 | 0.78986 | 0.0059062 | 0.78986 | 0.0069667
|  |  | 5952 | 0.9879 | 0.99862 | 0.00058428 | 0.99474 | 0.083574 | 0.99481 | 0.0726 |  |  | 5876 | 0.95053 | 0.98441 | 0.0018082 | 0.96051 | 0.0049424 | 0.96053 | 0.003966 |  |  | 6100 | 0.8881 | 0.96682 | 0.0038088 | 0.90443 | 0.0063193 | 0.90444 | 0.0051219 |  |  | 38580 | 0.85731 | 0.91505 | 0.0060839 | 0.84053 | 0.0048937 | 0.84052 | 0.0073377 |  |  | 350460 | 0.88385 | 0.86787 | 0.018358 | 0.90373 | 0.0076816 | 0.90374 | 0.0091989 |  |  | 308260 | 0.78536 | 0.70357 | 0.0087345 | 0.78995 | 0.0059047 | 0.78995 | 0.0069648
|  |  | 5957 | 0.987 | 0.99863 | 0.00058394 | 0.99476 | 0.083575 | 0.99483 | 0.072602 |  |  | 5881 | 0.94957 | 0.98442 | 0.0018042 | 0.96052 | 0.0049422 | 0.96054 | 0.0039653 |  |  | 6105 | 0.88918 | 0.96683 | 0.0038086 | 0.90444 | 0.0063193 | 0.90444 | 0.0051219 |  |  | 38880 | 0.85563 | 0.91505 | 0.0060839 | 0.84092 | 0.0049045 | 0.84091 | 0.0073497 |  |  | 350760 | 0.89504 | 0.86787 | 0.018358 | 0.90383 | 0.0076822 | 0.90384 | 0.0091985 |  |  | 308560 | 0.78536 | 0.70357 | 0.0087345 | 0.79003 | 0.0059033 | 0.79003 | 0.006963
|  |  | 5962 | 0.987 | 0.99863 | 0.00058359 | 0.99477 | 0.083577 | 0.99485 | 0.072603 |  |  | 5886 | 0.95053 | 0.98444 | 0.0018001 | 0.96052 | 0.0049419 | 0.96055 | 0.0039646 |  |  | 6110 | 0.88918 | 0.96683 | 0.0038083 | 0.90444 | 0.0063193 | 0.90444 | 0.005122 |  |  | 39180 | 0.85563 | 0.91505 | 0.0060839 | 0.84131 | 0.0049153 | 0.8413 | 0.0073617 |  |  | 351060 | 0.8928 | 0.86787 | 0.018358 | 0.90393 | 0.0076828 | 0.90393 | 0.009198 |  |  | 308860 | 0.78536 | 0.70357 | 0.0087345 | 0.79012 | 0.0059019 | 0.79012 | 0.0069611
|  |  | 5967 | 0.9879 | 0.99863 | 0.00058325 | 0.99479 | 0.083579 | 0.99487 | 0.072605 |  |  | 5891 | 0.95053 | 0.98445 | 0.0017962 | 0.96053 | 0.0049417 | 0.96055 | 0.0039639 |  |  | 6115 | 0.88918 | 0.96683 | 0.0038081 | 0.90444 | 0.0063194 | 0.90444 | 0.005122 |  |  | 39480 | 0.85899 | 0.91505 | 0.0060839 | 0.84169 | 0.0049261 | 0.84169 | 0.0073737 |  |  | 351360 | 0.88609 | 0.86787 | 0.018358 | 0.90402 | 0.0076834 | 0.90403 | 0.0091975 |  |  | 309160 | 0.78753 | 0.70357 | 0.0087345 | 0.7902 | 0.0059005 | 0.7902 | 0.0069593
|  |  | 5972 | 0.987 | 0.99864 | 0.00058291 | 0.99481 | 0.083581 | 0.99488 | 0.072606 |  |  | 5896 | 0.95053 | 0.98446 | 0.0017922 | 0.96054 | 0.0049414 | 0.96056 | 0.0039632 |  |  | 6120 | 0.88918 | 0.96683 | 0.0038079 | 0.90444 | 0.0063194 | 0.90445 | 0.005122 |  |  | 39780 | 0.85899 | 0.91505 | 0.0060839 | 0.84208 | 0.0049368 | 0.84208 | 0.0073856 |  |  | 351660 | 0.89056 | 0.86787 | 0.018358 | 0.90412 | 0.007684 | 0.90413 | 0.009197 |  |  | 309460 | 0.79188 | 0.70357 | 0.0087345 | 0.79029 | 0.0058991 | 0.79029 | 0.0069575
|  |  | 5977 | 0.98879 | 0.99864 | 0.00058258 | 0.99483 | 0.083582 | 0.9949 | 0.072608 |  |  | 5901 | 0.95053 | 0.98447 | 0.0017883 | 0.96055 | 0.0049412 | 0.96057 | 0.0039625 |  |  | 6125 | 0.88918 | 0.96683 | 0.0038077 | 0.90445 | 0.0063194 | 0.90445 | 0.005122 |  |  | 40080 | 0.86067 | 0.91505 | 0.0060839 | 0.84247 | 0.0049474 | 0.84246 | 0.0073975 |  |  | 351960 | 0.89056 | 0.86787 | 0.018358 | 0.90422 | 0.0076846 | 0.90422 | 0.0091965 |  |  | 309760 | 0.79623 | 0.70357 | 0.0087345 | 0.79037 | 0.0058977 | 0.79037 | 0.0069556
|  |  | 5982 | 0.98879 | 0.99865 | 0.00058225 | 0.99484 | 0.083584 | 0.99492 | 0.072609 |  |  | 5906 | 0.95053 | 0.98448 | 0.0017844 | 0.96056 | 0.004941 | 0.96058 | 0.0039618 |  |  | 6130 | 0.88918 | 0.96683 | 0.0038075 | 0.90445 | 0.0063194 | 0.90445 | 0.0051221 |  |  | 40380 | 0.86067 | 0.91505 | 0.0060839 | 0.84285 | 0.004958 | 0.84285 | 0.0074094 |  |  | 352260 | 0.88609 | 0.86787 | 0.018358 | 0.90431 | 0.0076852 | 0.90432 | 0.009196 |  |  | 310060 | 0.78971 | 0.70357 | 0.0087345 | 0.79046 | 0.0058962 | 0.79046 | 0.0069538
|  |  | 5987 | 0.98879 | 0.99865 | 0.00058192 | 0.99486 | 0.083586 | 0.99494 | 0.072611 |  |  | 5911 | 0.95053 | 0.98449 | 0.0017805 | 0.96057 | 0.0049408 | 0.96059 | 0.0039611 |  |  | 6135 | 0.89026 | 0.96683 | 0.0038073 | 0.90445 | 0.0063195 | 0.90446 | 0.0051221 |  |  | 40680 | 0.85899 | 0.91505 | 0.0060839 | 0.84324 | 0.0049686 | 0.84323 | 0.0074212 |  |  | 352560 | 0.8928 | 0.86787 | 0.018358 | 0.90441 | 0.0076859 | 0.90442 | 0.0091955 |  |  | 310360 | 0.78318 | 0.70357 | 0.0087345 | 0.79054 | 0.0058948 | 0.79054 | 0.006952
|  |  | 5992 | 0.9879 | 0.99866 | 0.00058159 | 0.99488 | 0.083587 | 0.99495 | 0.072612 |  |  | 5916 | 0.95053 | 0.9845 | 0.0017766 | 0.96057 | 0.0049405 | 0.9606 | 0.0039604 |  |  | 6140 | 0.88595 | 0.96683 | 0.0038071 | 0.90445 | 0.0063195 | 0.90446 | 0.0051221 |  |  | 40980 | 0.85899 | 0.91505 | 0.0060839 | 0.84362 | 0.0049791 | 0.84362 | 0.007433 |  |  | 352860 | 0.8928 | 0.86787 | 0.018358 | 0.9045 | 0.0076865 | 0.90451 | 0.009195 |  |  | 310660 | 0.78753 | 0.70357 | 0.0087345 | 0.79063 | 0.0058934 | 0.79063 | 0.0069501
|  |  | 5997 | 0.987 | 0.99866 | 0.00058127 | 0.9949 | 0.083589 | 0.99497 | 0.072614 |  |  | 5921 | 0.95053 | 0.98451 | 0.0017727 | 0.96058 | 0.0049403 | 0.9606 | 0.0039598 |  |  | 6145 | 0.88918 | 0.96684 | 0.0038069 | 0.90446 | 0.0063195 | 0.90446 | 0.0051221 |  |  | 41280 | 0.85899 | 0.91505 | 0.0060839 | 0.844 | 0.0049896 | 0.844 | 0.0074448 |  |  | 353160 | 0.88833 | 0.86787 | 0.018358 | 0.9046 | 0.0076871 | 0.90461 | 0.0091945 |  |  | 310960 | 0.78536 | 0.70357 | 0.0087345 | 0.79071 | 0.005892 | 0.79071 | 0.0069483
|  |  | 6002 | 0.987 | 0.99867 | 0.00058095 | 0.99491 | 0.083591 | 0.99499 | 0.072615 |  |  | 5926 | 0.95053 | 0.98452 | 0.0017689 | 0.96059 | 0.0049401 | 0.96061 | 0.0039591 |  |  | 6150 | 0.88703 | 0.96684 | 0.0038067 | 0.90446 | 0.0063195 | 0.90446 | 0.0051221 |  |  | 41580 | 0.86067 | 0.91505 | 0.0060839 | 0.84438 | 0.005 | 0.84438 | 0.0074565 |  |  | 353460 | 0.89728 | 0.86787 | 0.018358 | 0.9047 | 0.0076877 | 0.9047 | 0.009194 |  |  | 311260 | 0.78536 | 0.70357 | 0.0087345 | 0.7908 | 0.0058906 | 0.7908 | 0.0069464
|  |  | 6007 | 0.987 | 0.99867 | 0.00058064 | 0.99493 | 0.083593 | 0.99501 | 0.072617 |  |  | 5931 | 0.9515 | 0.98453 | 0.0017651 | 0.9606 | 0.0049399 | 0.96062 | 0.0039584 |  |  | 6155 | 0.8881 | 0.96684 | 0.0038065 | 0.90446 | 0.0063195 | 0.90447 | 0.0051222 |  |  | 41880 | 0.85899 | 0.91505 | 0.0060839 | 0.84476 | 0.0050104 | 0.84476 | 0.0074682 |  |  | 353760 | 0.8928 | 0.86787 | 0.018358 | 0.90479 | 0.0076882 | 0.9048 | 0.0091935 |  |  | 311560 | 0.78536 | 0.70357 | 0.0087345 | 0.79088 | 0.0058892 | 0.79088 | 0.0069446
|  |  | 6012 | 0.9879 | 0.99867 | 0.00058032 | 0.99495 | 0.083594 | 0.99502 | 0.072618 |  |  | 5936 | 0.95053 | 0.98454 | 0.0017614 | 0.96061 | 0.0049397 | 0.96063 | 0.0039578 |  |  | 6160 | 0.88918 | 0.96684 | 0.0038063 | 0.90446 | 0.0063196 | 0.90447 | 0.0051222 |  |  | 42180 | 0.86404 | 0.91505 | 0.0060839 | 0.84514 | 0.0050208 | 0.84514 | 0.0074798 |  |  | 354060 | 0.8928 | 0.86787 | 0.018358 | 0.90489 | 0.0076888 | 0.9049 | 0.009193 |  |  | 311860 | 0.78318 | 0.70357 | 0.0087345 | 0.79096 | 0.0058877 | 0.79097 | 0.0069427
|  |  | 6017 | 0.98879 | 0.99868 | 0.00058001 | 0.99497 | 0.083596 | 0.99504 | 0.07262 |  |  | 5941 | 0.9515 | 0.98455 | 0.0017576 | 0.96062 | 0.0049395 | 0.96064 | 0.0039572 |  |  | 6165 | 0.8881 | 0.96684 | 0.0038061 | 0.90447 | 0.0063196 | 0.90447 | 0.0051222 |  |  | 42480 | 0.86236 | 0.91505 | 0.0060839 | 0.84552 | 0.005031 | 0.84552 | 0.0074914 |  |  | 354360 | 0.88833 | 0.86787 | 0.018358 | 0.90498 | 0.0076894 | 0.90499 | 0.0091925 |  |  | 312160 | 0.78971 | 0.70357 | 0.0087345 | 0.79105 | 0.0058863 | 0.79105 | 0.0069409
|  |  | 6022 | 0.98969 | 0.99868 | 0.0005797 | 0.99498 | 0.083598 | 0.99506 | 0.072621 |  |  | 5946 | 0.95053 | 0.98456 | 0.0017539 | 0.96062 | 0.0049393 | 0.96064 | 0.0039565 |  |  | 6170 | 0.8881 | 0.96684 | 0.0038059 | 0.90447 | 0.0063196 | 0.90447 | 0.0051222 |  |  | 42780 | 0.86067 | 0.91505 | 0.0060839 | 0.8459 | 0.0050413 | 0.84589 | 0.007503 |  |  | 354660 | 0.88609 | 0.86787 | 0.018358 | 0.90508 | 0.00769 | 0.90509 | 0.009192 |  |  | 312460 | 0.78753 | 0.70357 | 0.0087345 | 0.79113 | 0.0058849 | 0.79113 | 0.006939
|  |  | 6027 | 0.9879 | 0.99869 | 0.0005794 | 0.995 | 0.083599 | 0.99507 | 0.072623 |  |  | 5951 | 0.9515 | 0.98457 | 0.0017502 | 0.96063 | 0.004939 | 0.96065 | 0.0039559 |  |  | 6175 | 0.88703 | 0.96684 | 0.0038057 | 0.90447 | 0.0063196 | 0.90448 | 0.0051222 |  |  | 43080 | 0.86404 | 0.91505 | 0.0060839 | 0.84627 | 0.0050515 | 0.84627 | 0.0075145 |  |  | 354960 | 0.8928 | 0.86787 | 0.018358 | 0.90517 | 0.0076906 | 0.90518 | 0.0091915 |  |  | 312760 | 0.78971 | 0.70357 | 0.0087345 | 0.79122 | 0.0058835 | 0.79122 | 0.0069372
|  |  | 6032 | 0.9879 | 0.99869 | 0.0005791 | 0.99502 | 0.083601 | 0.99509 | 0.072624 |  |  | 5956 | 0.95053 | 0.98458 | 0.0017465 | 0.96064 | 0.0049388 | 0.96066 | 0.0039553 |  |  | 6180 | 0.8881 | 0.96684 | 0.0038055 | 0.90448 | 0.0063197 | 0.90448 | 0.0051223 |  |  | 43380 | 0.86236 | 0.91505 | 0.0060839 | 0.84665 | 0.0050616 | 0.84665 | 0.007526 |  |  | 355260 | 0.88833 | 0.86787 | 0.018358 | 0.90527 | 0.0076912 | 0.90528 | 0.009191 |  |  | 313060 | 0.781 | 0.70357 | 0.0087345 | 0.7913 | 0.0058821 | 0.7913 | 0.0069353
|  |  | 6037 | 0.98879 | 0.9987 | 0.0005788 | 0.99503 | 0.083603 | 0.99511 | 0.072626 |  |  | 5961 | 0.95246 | 0.98459 | 0.0017428 | 0.96065 | 0.0049386 | 0.96067 | 0.0039546 |  |  | 6185 | 0.8881 | 0.96685 | 0.0038054 | 0.90448 | 0.0063197 | 0.90448 | 0.0051223 |  |  | 43680 | 0.86067 | 0.91505 | 0.0060839 | 0.84702 | 0.0050717 | 0.84702 | 0.0075374 |  |  | 355560 | 0.89056 | 0.86787 | 0.018358 | 0.90536 | 0.0076918 | 0.90537 | 0.0091905 |  |  | 313360 | 0.79188 | 0.70357 | 0.0087345 | 0.79138 | 0.0058806 | 0.79138 | 0.0069335
|  |  | 6042 | 0.9879 | 0.9987 | 0.0005785 | 0.99505 | 0.083604 | 0.99512 | 0.072627 |  |  | 5966 | 0.9515 | 0.9846 | 0.0017392 | 0.96065 | 0.0049384 | 0.96068 | 0.003954 |  |  | 6190 | 0.8881 | 0.96685 | 0.0038052 | 0.90448 | 0.0063197 | 0.90448 | 0.0051223 |  |  | 43980 | 0.86404 | 0.91505 | 0.0060839 | 0.8474 | 0.0050817 | 0.84739 | 0.0075488 |  |  | 355860 | 0.88609 | 0.86787 | 0.018358 | 0.90546 | 0.0076923 | 0.90547 | 0.0091899 |  |  | 313660 | 0.79623 | 0.70357 | 0.0087345 | 0.79147 | 0.0058792 | 0.79147 | 0.0069316
|  |  | 6047 | 0.98879 | 0.9987 | 0.00057821 | 0.99507 | 0.083606 | 0.99514 | 0.072628 |  |  | 5971 | 0.94957 | 0.98461 | 0.0017355 | 0.96066 | 0.0049383 | 0.96068 | 0.0039534 |  |  | 6195 | 0.88918 | 0.96685 | 0.003805 | 0.90448 | 0.0063197 | 0.90449 | 0.0051223 |  |  | 44280 | 0.86404 | 0.91505 | 0.0060839 | 0.84777 | 0.0050917 | 0.84776 | 0.0075602 |  |  | 356160 | 0.88833 | 0.86787 | 0.018358 | 0.90555 | 0.0076929 | 0.90556 | 0.0091894 |  |  | 313960 | 0.79623 | 0.70357 | 0.0087345 | 0.79155 | 0.0058778 | 0.79155 | 0.0069298
|  |  | 6052 | 0.98879 | 0.99871 | 0.00057792 | 0.99509 | 0.083608 | 0.99516 | 0.07263 |  |  | 5976 | 0.9515 | 0.98462 | 0.001732 | 0.96067 | 0.0049381 | 0.96069 | 0.0039528 |  |  | 6200 | 0.88918 | 0.96685 | 0.0038048 | 0.90449 | 0.0063198 | 0.90449 | 0.0051224 |  |  | 44580 | 0.86404 | 0.91505 | 0.0060839 | 0.84814 | 0.0051017 | 0.84813 | 0.0075715 |  |  | 356460 | 0.89728 | 0.86787 | 0.018358 | 0.90565 | 0.0076935 | 0.90566 | 0.0091889 |  |  | 314260 | 0.78971 | 0.70357 | 0.0087345 | 0.79163 | 0.0058764 | 0.79163 | 0.0069279
|  |  | 6057 | 0.98879 | 0.99871 | 0.00057763 | 0.9951 | 0.083609 | 0.99517 | 0.072631 |  |  | 5981 | 0.94957 | 0.98464 | 0.0017284 | 0.96068 | 0.0049379 | 0.9607 | 0.0039522 |  |  | 6205 | 0.8881 | 0.96685 | 0.0038046 | 0.90449 | 0.0063198 | 0.90449 | 0.0051224 |  |  | 44880 | 0.86404 | 0.91505 | 0.0060839 | 0.84851 | 0.0051116 | 0.8485 | 0.0075828 |  |  | 356760 | 0.8928 | 0.86787 | 0.018358 | 0.90574 | 0.0076941 | 0.90575 | 0.0091884 |  |  | 314560 | 0.78536 | 0.70357 | 0.0087345 | 0.79171 | 0.0058749 | 0.79172 | 0.0069261
|  |  | 6062 | 0.9879 | 0.99872 | 0.00057734 | 0.99512 | 0.083611 | 0.99519 | 0.072633 |  |  | 5986 | 0.9515 | 0.98465 | 0.0017248 | 0.96069 | 0.0049377 | 0.96071 | 0.0039517 |  |  | 6210 | 0.8881 | 0.96685 | 0.0038045 | 0.90449 | 0.0063198 | 0.90449 | 0.0051224 |  |  | 45180 | 0.8674 | 0.91505 | 0.0060839 | 0.84888 | 0.0051214 | 0.84887 | 0.007594 |  |  | 357060 | 0.89504 | 0.86787 | 0.018358 | 0.90584 | 0.0076946 | 0.90585 | 0.0091878 |  |  | 314860 | 0.78971 | 0.70357 | 0.0087345 | 0.7918 | 0.0058735 | 0.7918 | 0.0069242
|  |  | 6067 | 0.98879 | 0.99872 | 0.00057706 | 0.99514 | 0.083613 | 0.99521 | 0.072634 |  |  | 5991 | 0.9515 | 0.98465 | 0.0017213 | 0.96069 | 0.0049375 | 0.96072 | 0.0039511 |  |  | 6215 | 0.88918 | 0.96685 | 0.0038043 | 0.90449 | 0.0063198 | 0.9045 | 0.0051224 |  |  | 45480 | 0.86908 | 0.91505 | 0.0060839 | 0.84924 | 0.0051312 | 0.84924 | 0.0076052 |  |  | 357360 | 0.89504 | 0.86787 | 0.018358 | 0.90593 | 0.0076952 | 0.90594 | 0.0091873 |  |  | 315160 | 0.78318 | 0.70357 | 0.0087345 | 0.79188 | 0.0058721 | 0.79188 | 0.0069224
|  |  | 6072 | 0.98879 | 0.99873 | 0.00057678 | 0.99515 | 0.083614 | 0.99522 | 0.072636 |  |  | 5996 | 0.95053 | 0.98466 | 0.0017178 | 0.9607 | 0.0049373 | 0.96072 | 0.0039505 |  |  | 6220 | 0.88918 | 0.96685 | 0.0038041 | 0.9045 | 0.0063199 | 0.9045 | 0.0051224 |  |  | 45780 | 0.86908 | 0.91505 | 0.0060839 | 0.84961 | 0.0051409 | 0.84961 | 0.0076163 |  |  | 357660 | 0.89504 | 0.86787 | 0.018358 | 0.90603 | 0.0076958 | 0.90604 | 0.0091868 |  |  | 315460 | 0.78753 | 0.70357 | 0.0087345 | 0.79196 | 0.0058707 | 0.79196 | 0.0069205
|  |  | 6077 | 0.9879 | 0.99873 | 0.0005765 | 0.99517 | 0.083616 | 0.99524 | 0.072637 |  |  | 6001 | 0.94957 | 0.98467 | 0.0017143 | 0.96071 | 0.0049371 | 0.96073 | 0.0039499 |  |  | 6225 | 0.88918 | 0.96686 | 0.003804 | 0.9045 | 0.0063199 | 0.9045 | 0.0051225 |  |  | 46080 | 0.86572 | 0.91505 | 0.0060839 | 0.84998 | 0.0051506 | 0.84997 | 0.0076274 |  |  | 357960 | 0.89504 | 0.86787 | 0.018358 | 0.90612 | 0.0076963 | 0.90613 | 0.0091862 |  |  | 315760 | 0.78318 | 0.70357 | 0.0087345 | 0.79204 | 0.0058692 | 0.79205 | 0.0069186
|  |  | 6082 | 0.98879 | 0.99873 | 0.00057623 | 0.99518 | 0.083617 | 0.99526 | 0.072638 |  |  | 6006 | 0.95053 | 0.98468 | 0.0017108 | 0.96072 | 0.0049369 | 0.96074 | 0.0039494 |  |  | 6230 | 0.8881 | 0.96686 | 0.0038038 | 0.9045 | 0.0063199 | 0.90451 | 0.0051225 |  |  | 46380 | 0.86404 | 0.91505 | 0.0060839 | 0.85034 | 0.0051603 | 0.85034 | 0.0076385 |  |  | 358260 | 0.89504 | 0.86787 | 0.018358 | 0.90622 | 0.0076969 | 0.90622 | 0.0091857 |  |  | 316060 | 0.78318 | 0.70357 | 0.0087345 | 0.79213 | 0.0058678 | 0.79213 | 0.0069168
|  |  | 6087 | 0.98879 | 0.99874 | 0.00057595 | 0.9952 | 0.083619 | 0.99527 | 0.07264 |  |  | 6011 | 0.9515 | 0.98469 | 0.0017074 | 0.96072 | 0.0049368 | 0.96075 | 0.0039488 |  |  | 6235 | 0.88918 | 0.96686 | 0.0038036 | 0.9045 | 0.0063199 | 0.90451 | 0.0051225 |  |  | 46680 | 0.8674 | 0.91505 | 0.0060839 | 0.85071 | 0.0051699 | 0.8507 | 0.0076495 |  |  | 358560 | 0.8928 | 0.86787 | 0.018358 | 0.90631 | 0.0076974 | 0.90632 | 0.0091851 |  |  | 316360 | 0.79188 | 0.70357 | 0.0087345 | 0.79221 | 0.0058664 | 0.79221 | 0.0069149
|  |  | 6092 | 0.98879 | 0.99874 | 0.00057568 | 0.99522 | 0.083621 | 0.99529 | 0.072641 |  |  | 6016 | 0.9515 | 0.9847 | 0.001704 | 0.96073 | 0.0049366 | 0.96075 | 0.0039482 |  |  | 6240 | 0.88918 | 0.96686 | 0.0038035 | 0.90451 | 0.00632 | 0.90451 | 0.0051225 |  |  | 46980 | 0.87076 | 0.91505 | 0.0060839 | 0.85107 | 0.0051794 | 0.85107 | 0.0076604 |  |  | 358860 | 0.89952 | 0.86787 | 0.018358 | 0.9064 | 0.007698 | 0.90641 | 0.0091846 |  |  | 316660 | 0.79406 | 0.70357 | 0.0087345 | 0.79229 | 0.005865 | 0.79229 | 0.0069131
|  |  | 6097 | 0.9879 | 0.99875 | 0.00057542 | 0.99523 | 0.083622 | 0.9953 | 0.072642 |  |  | 6021 | 0.9515 | 0.98471 | 0.0017006 | 0.96074 | 0.0049364 | 0.96076 | 0.0039477 |  |  | 6245 | 0.88918 | 0.96686 | 0.0038033 | 0.90451 | 0.00632 | 0.90451 | 0.0051226 |  |  | 47280 | 0.86908 | 0.91505 | 0.0060839 | 0.85143 | 0.0051889 | 0.85143 | 0.0076714 |  |  | 359160 | 0.89504 | 0.86787 | 0.018358 | 0.9065 | 0.0076985 | 0.90651 | 0.0091841 |  |  | 316960 | 0.79406 | 0.70357 | 0.0087345 | 0.79237 | 0.0058635 | 0.79237 | 0.0069112
|  |  | 6102 | 0.9879 | 0.99875 | 0.00057515 | 0.99525 | 0.083624 | 0.99532 | 0.072644 |  |  | 6026 | 0.95053 | 0.98472 | 0.0016972 | 0.96075 | 0.0049362 | 0.96077 | 0.0039471 |  |  | 6250 | 0.89026 | 0.96686 | 0.0038032 | 0.90451 | 0.00632 | 0.90452 | 0.0051226 |  |  | 47580 | 0.86908 | 0.91505 | 0.0060839 | 0.85179 | 0.0051983 | 0.85179 | 0.0076822 |  |  | 359460 | 0.89728 | 0.86787 | 0.018358 | 0.90659 | 0.0076991 | 0.9066 | 0.0091835 |  |  | 317260 | 0.79188 | 0.70357 | 0.0087345 | 0.79245 | 0.0058621 | 0.79246 | 0.0069093
|  |  | 6107 | 0.98879 | 0.99875 | 0.00057489 | 0.99527 | 0.083625 | 0.99534 | 0.072645 |  |  | 6031 | 0.9515 | 0.98473 | 0.0016938 | 0.96075 | 0.0049361 | 0.96078 | 0.0039466 |  |  | 6255 | 0.89134 | 0.96686 | 0.003803 | 0.90451 | 0.00632 | 0.90452 | 0.0051226 |  |  | 47880 | 0.8674 | 0.91505 | 0.0060839 | 0.85215 | 0.0052077 | 0.85215 | 0.0076931 |  |  | 359760 | 0.89056 | 0.86787 | 0.018358 | 0.90668 | 0.0076996 | 0.90669 | 0.009183 |  |  | 317560 | 0.78753 | 0.70357 | 0.0087345 | 0.79254 | 0.0058607 | 0.79254 | 0.0069075
|  |  | 6112 | 0.98879 | 0.99876 | 0.00057463 | 0.99528 | 0.083627 | 0.99535 | 0.072647 |  |  | 6036 | 0.95053 | 0.98474 | 0.0016905 | 0.96076 | 0.0049359 | 0.96078 | 0.0039461 |  |  | 6260 | 0.88918 | 0.96686 | 0.0038029 | 0.90452 | 0.00632 | 0.90452 | 0.0051226 |  |  | 48180 | 0.86572 | 0.91505 | 0.0060839 | 0.85251 | 0.005217 | 0.85251 | 0.0077038 |  |  | 360060 | 0.89504 | 0.86787 | 0.018358 | 0.90678 | 0.0077002 | 0.90679 | 0.0091824 |  |  | 317860 | 0.79406 | 0.70357 | 0.0087345 | 0.79262 | 0.0058592 | 0.79262 | 0.0069056
|  |  | 6117 | 0.98879 | 0.99876 | 0.00057437 | 0.9953 | 0.083629 | 0.99537 | 0.072648 |  |  | 6041 | 0.95053 | 0.98475 | 0.0016871 | 0.96077 | 0.0049357 | 0.96079 | 0.0039456 |  |  | 6265 | 0.88918 | 0.96686 | 0.0038027 | 0.90452 | 0.0063201 | 0.90452 | 0.0051226 |  |  | 48480 | 0.86572 | 0.91505 | 0.0060839 | 0.85287 | 0.0052263 | 0.85287 | 0.0077146 |  |  | 360360 | 0.89504 | 0.86787 | 0.018358 | 0.90687 | 0.0077007 | 0.90688 | 0.0091818 |  |  | 318160 | 0.78753 | 0.70357 | 0.0087345 | 0.7927 | 0.0058578 | 0.7927 | 0.0069038
|  |  | 6122 | 0.98969 | 0.99877 | 0.00057411 | 0.99531 | 0.08363 | 0.99538 | 0.072649 |  |  | 6046 | 0.95053 | 0.98476 | 0.0016838 | 0.96078 | 0.0049356 | 0.9608 | 0.003945 |  |  | 6270 | 0.88918 | 0.96687 | 0.0038026 | 0.90452 | 0.0063201 | 0.90453 | 0.0051227 |  |  | 48780 | 0.8674 | 0.91505 | 0.0060839 | 0.85322 | 0.0052355 | 0.85322 | 0.0077253 |  |  | 360660 | 0.89056 | 0.86787 | 0.018358 | 0.90696 | 0.0077013 | 0.90697 | 0.0091813 |  |  | 318460 | 0.78971 | 0.70357 | 0.0087345 | 0.79278 | 0.0058564 | 0.79278 | 0.0069019
|  |  | 6127 | 0.9879 | 0.99877 | 0.00057386 | 0.99533 | 0.083632 | 0.9954 | 0.072651 |  |  | 6051 | 0.95053 | 0.98477 | 0.0016806 | 0.96078 | 0.0049354 | 0.96081 | 0.0039445 |  |  | 6275 | 0.88918 | 0.96687 | 0.0038024 | 0.90452 | 0.0063201 | 0.90453 | 0.0051227 |  |  | 49080 | 0.86572 | 0.91505 | 0.0060839 | 0.85358 | 0.0052447 | 0.85358 | 0.0077359 |  |  | 360960 | 0.89952 | 0.86787 | 0.018358 | 0.90706 | 0.0077018 | 0.90707 | 0.0091807 |  |  | 318760 | 0.78971 | 0.70357 | 0.0087345 | 0.79286 | 0.005855 | 0.79286 | 0.0069
|  |  | 6132 | 0.9879 | 0.99877 | 0.00057361 | 0.99535 | 0.083633 | 0.99542 | 0.072652 |  |  | 6056 | 0.9515 | 0.98478 | 0.0016773 | 0.96079 | 0.0049353 | 0.96081 | 0.003944 |  |  | 6280 | 0.8881 | 0.96687 | 0.0038023 | 0.90453 | 0.0063201 | 0.90453 | 0.0051227 |  |  | 49380 | 0.8674 | 0.91505 | 0.0060839 | 0.85394 | 0.0052538 | 0.85393 | 0.0077465 |  |  | 361260 | 0.89504 | 0.86787 | 0.018358 | 0.90715 | 0.0077023 | 0.90716 | 0.0091802 |  |  | 319060 | 0.79188 | 0.70357 | 0.0087345 | 0.79294 | 0.0058535 | 0.79294 | 0.0068982
|  |  | 6137 | 0.98879 | 0.99878 | 0.00057336 | 0.99536 | 0.083635 | 0.99543 | 0.072653 |  |  | 6061 | 0.94957 | 0.98479 | 0.0016741 | 0.9608 | 0.0049351 | 0.96082 | 0.0039435 |  |  | 6285 | 0.89026 | 0.96687 | 0.0038021 | 0.90453 | 0.0063202 | 0.90453 | 0.0051227 |  |  | 49680 | 0.86908 | 0.91505 | 0.0060839 | 0.85429 | 0.0052629 | 0.85429 | 0.007757 |  |  | 361560 | 0.89504 | 0.86787 | 0.018358 | 0.90724 | 0.0077029 | 0.90725 | 0.0091796 |  |  | 319360 | 0.79406 | 0.70357 | 0.0087345 | 0.79302 | 0.0058521 | 0.79302 | 0.0068963
|  |  | 6142 | 0.9879 | 0.99878 | 0.00057312 | 0.99538 | 0.083637 | 0.99545 | 0.072655 |  |  | 6066 | 0.95053 | 0.9848 | 0.0016709 | 0.96081 | 0.0049349 | 0.96083 | 0.003943 |  |  | 6290 | 0.89026 | 0.96687 | 0.003802 | 0.90453 | 0.0063202 | 0.90454 | 0.0051228 |  |  | 49980 | 0.87076 | 0.91505 | 0.0060839 | 0.85464 | 0.0052719 | 0.85464 | 0.0077675 |  |  | 361860 | 0.89728 | 0.86787 | 0.018358 | 0.90734 | 0.0077034 | 0.90735 | 0.009179 |  |  | 319660 | 0.79188 | 0.70357 | 0.0087345 | 0.7931 | 0.0058507 | 0.7931 | 0.0068944
|  |  | 6147 | 0.9879 | 0.99878 | 0.00057287 | 0.99539 | 0.083638 | 0.99546 | 0.072656 |  |  | 6071 | 0.95053 | 0.98481 | 0.0016677 | 0.96081 | 0.0049348 | 0.96083 | 0.0039425 |  |  | 6295 | 0.89026 | 0.96687 | 0.0038018 | 0.90454 | 0.0063202 | 0.90454 | 0.0051228 |  |  | 50280 | 0.86908 | 0.91505 | 0.0060839 | 0.85499 | 0.0052808 | 0.85499 | 0.007778 |  |  | 362160 | 0.89728 | 0.86787 | 0.018358 | 0.90743 | 0.0077039 | 0.90744 | 0.0091785 |  |  | 319960 | 0.79406 | 0.70357 | 0.0087345 | 0.79318 | 0.0058492 | 0.79318 | 0.0068926
|  |  | 6152 | 0.9879 | 0.99879 | 0.00057263 | 0.99541 | 0.08364 | 0.99548 | 0.072657 |  |  | 6076 | 0.9515 | 0.98482 | 0.0016645 | 0.96082 | 0.0049346 | 0.96084 | 0.003942 |  |  | 6300 | 0.88918 | 0.96687 | 0.0038017 | 0.90454 | 0.0063202 | 0.90454 | 0.0051228 |  |  | 50580 | 0.87413 | 0.91505 | 0.0060839 | 0.85535 | 0.0052897 | 0.85534 | 0.0077884 |  |  | 362460 | 0.89504 | 0.86787 | 0.018358 | 0.90752 | 0.0077045 | 0.90753 | 0.0091779 |  |  | 320260 | 0.79188 | 0.70357 | 0.0087345 | 0.79326 | 0.0058478 | 0.79327 | 0.0068907
|  |  | 6157 | 0.9879 | 0.99879 | 0.00057239 | 0.99542 | 0.083641 | 0.99549 | 0.072659 |  |  | 6081 | 0.9515 | 0.98483 | 0.0016613 | 0.96083 | 0.0049345 | 0.96085 | 0.0039415 |  |  | 6305 | 0.88918 | 0.96687 | 0.0038016 | 0.90454 | 0.0063203 | 0.90454 | 0.0051228 |  |  | 50880 | 0.87413 | 0.91505 | 0.0060839 | 0.8557 | 0.0052986 | 0.85569 | 0.0077987 |  |  | 362760 | 0.89728 | 0.86787 | 0.018358 | 0.90761 | 0.007705 | 0.90762 | 0.0091773 |  |  | 320560 | 0.79188 | 0.70357 | 0.0087345 | 0.79334 | 0.0058464 | 0.79335 | 0.0068888
|  |  | 6162 | 0.9879 | 0.9988 | 0.00057216 | 0.99544 | 0.083643 | 0.99551 | 0.07266 |  |  | 6086 | 0.95053 | 0.98483 | 0.0016582 | 0.96083 | 0.0049343 | 0.96086 | 0.003941 |  |  | 6310 | 0.88918 | 0.96687 | 0.0038014 | 0.90454 | 0.0063203 | 0.90455 | 0.0051229 |  |  | 51180 | 0.87413 | 0.91505 | 0.0060839 | 0.85604 | 0.0053074 | 0.85604 | 0.007809 |  |  | 363060 | 0.89728 | 0.86787 | 0.018358 | 0.90771 | 0.0077055 | 0.90772 | 0.0091767 |  |  | 320860 | 0.78971 | 0.70357 | 0.0087345 | 0.79342 | 0.0058449 | 0.79343 | 0.0068869
|  |  | 6167 | 0.9879 | 0.9988 | 0.00057192 | 0.99546 | 0.083644 | 0.99552 | 0.072661 |  |  | 6091 | 0.9515 | 0.98484 | 0.0016551 | 0.96084 | 0.0049342 | 0.96086 | 0.0039406 |  |  | 6315 | 0.89026 | 0.96687 | 0.0038013 | 0.90455 | 0.0063203 | 0.90455 | 0.0051229 |  |  | 51480 | 0.87413 | 0.91505 | 0.0060839 | 0.85639 | 0.0053161 | 0.85639 | 0.0078193 |  |  | 363360 | 0.89504 | 0.86787 | 0.018358 | 0.9078 | 0.007706 | 0.90781 | 0.0091762 |  |  | 321160 | 0.79406 | 0.70357 | 0.0087345 | 0.7935 | 0.0058435 | 0.79351 | 0.0068851
|  |  | 6172 | 0.9879 | 0.9988 | 0.00057169 | 0.99547 | 0.083646 | 0.99554 | 0.072663 |  |  | 6096 | 0.9515 | 0.98485 | 0.001652 | 0.96085 | 0.0049341 | 0.96087 | 0.0039401 |  |  | 6320 | 0.88918 | 0.96688 | 0.0038012 | 0.90455 | 0.0063203 | 0.90455 | 0.0051229 |  |  | 51780 | 0.87245 | 0.91505 | 0.0060839 | 0.85674 | 0.0053248 | 0.85674 | 0.0078295 |  |  | 363660 | 0.89504 | 0.86787 | 0.018358 | 0.90789 | 0.0077065 | 0.9079 | 0.0091756 |  |  | 321460 | 0.79406 | 0.70357 | 0.0087345 | 0.79358 | 0.0058421 | 0.79358 | 0.0068832
|  |  | 6177 | 0.98879 | 0.99881 | 0.00057146 | 0.99549 | 0.083647 | 0.99555 | 0.072664 |  |  | 6101 | 0.9515 | 0.98486 | 0.0016489 | 0.96086 | 0.0049339 | 0.96088 | 0.0039396 |  |  | 6325 | 0.89026 | 0.96688 | 0.003801 | 0.90455 | 0.0063204 | 0.90455 | 0.0051229 |  |  | 52080 | 0.87413 | 0.91505 | 0.0060839 | 0.85709 | 0.0053334 | 0.85708 | 0.0078397 |  |  | 363960 | 0.89728 | 0.86787 | 0.018358 | 0.90798 | 0.0077071 | 0.90799 | 0.009175 |  |  | 321760 | 0.79841 | 0.70357 | 0.0087345 | 0.79366 | 0.0058407 | 0.79366 | 0.0068813
|  |  | 6182 | 0.98879 | 0.99881 | 0.00057123 | 0.9955 | 0.083649 | 0.99557 | 0.072665 |  |  | 6106 | 0.9515 | 0.98487 | 0.0016458 | 0.96086 | 0.0049338 | 0.96088 | 0.0039392 |  |  | 6330 | 0.88918 | 0.96688 | 0.0038009 | 0.90455 | 0.0063204 | 0.90456 | 0.0051229 |  |  | 52380 | 0.87245 | 0.91505 | 0.0060839 | 0.85743 | 0.005342 | 0.85743 | 0.0078498 |  |  | 364260 | 0.89728 | 0.86787 | 0.018358 | 0.90808 | 0.0077076 | 0.90808 | 0.0091744 |  |  | 322060 | 0.78971 | 0.70357 | 0.0087345 | 0.79374 | 0.0058392 | 0.79374 | 0.0068795
|  |  | 6187 | 0.98879 | 0.99881 | 0.00057101 | 0.99552 | 0.08365 | 0.99559 | 0.072667 |  |  | 6111 | 0.95053 | 0.98488 | 0.0016428 | 0.96087 | 0.0049336 | 0.96089 | 0.0039387 |  |  | 6335 | 0.88918 | 0.96688 | 0.0038008 | 0.90456 | 0.0063204 | 0.90456 | 0.005123 |  |  | 52680 | 0.87245 | 0.91505 | 0.0060839 | 0.85778 | 0.0053505 | 0.85777 | 0.0078598 |  |  | 364560 | 0.89728 | 0.86787 | 0.018358 | 0.90817 | 0.0077081 | 0.90818 | 0.0091738 |  |  | 322360 | 0.79188 | 0.70357 | 0.0087345 | 0.79382 | 0.0058378 | 0.79382 | 0.0068776
|  |  | 6192 | 0.98879 | 0.99882 | 0.00057078 | 0.99553 | 0.083652 | 0.9956 | 0.072668 |  |  | 6116 | 0.9515 | 0.98489 | 0.0016398 | 0.96088 | 0.0049335 | 0.9609 | 0.0039382 |  |  | 6340 | 0.88918 | 0.96688 | 0.0038007 | 0.90456 | 0.0063204 | 0.90456 | 0.005123 |  |  | 52980 | 0.87076 | 0.91505 | 0.0060839 | 0.85812 | 0.005359 | 0.85812 | 0.0078698 |  |  | 364860 | 0.89728 | 0.86787 | 0.018358 | 0.90826 | 0.0077086 | 0.90827 | 0.0091733 |  |  | 322660 | 0.78971 | 0.70357 | 0.0087345 | 0.7939 | 0.0058364 | 0.7939 | 0.0068757
|  |  | 6197 | 0.98879 | 0.99882 | 0.00057056 | 0.99555 | 0.083653 | 0.99562 | 0.072669 |  |  | 6121 | 0.9515 | 0.9849 | 0.0016368 | 0.96088 | 0.0049334 | 0.9609 | 0.0039378 |  |  | 6345 | 0.89134 | 0.96688 | 0.0038005 | 0.90456 | 0.0063205 | 0.90457 | 0.005123 |  |  | 53280 | 0.87413 | 0.91505 | 0.0060839 | 0.85846 | 0.0053674 | 0.85846 | 0.0078798 |  |  | 365160 | 0.89728 | 0.86787 | 0.018358 | 0.90835 | 0.0077091 | 0.90836 | 0.0091727 |  |  | 322960 | 0.79188 | 0.70357 | 0.0087345 | 0.79398 | 0.0058349 | 0.79398 | 0.0068738
|  |  | 6202 | 0.98879 | 0.99882 | 0.00057034 | 0.99556 | 0.083655 | 0.99563 | 0.072671 |  |  | 6126 | 0.95053 | 0.98491 | 0.0016338 | 0.96089 | 0.0049332 | 0.96091 | 0.0039373 |  |  | 6350 | 0.89026 | 0.96688 | 0.0038004 | 0.90456 | 0.0063205 | 0.90457 | 0.005123 |  |  | 53580 | 0.87413 | 0.91505 | 0.0060839 | 0.8588 | 0.0053758 | 0.8588 | 0.0078897 |  |  | 365460 | 0.89504 | 0.86787 | 0.018358 | 0.90844 | 0.0077096 | 0.90845 | 0.0091721 |  |  | 323260 | 0.79406 | 0.70357 | 0.0087345 | 0.79406 | 0.0058335 | 0.79406 | 0.006872
|  |  | 6207 | 0.98879 | 0.99883 | 0.00057013 | 0.99558 | 0.083656 | 0.99565 | 0.072672 |  |  | 6131 | 0.9515 | 0.98491 | 0.0016308 | 0.9609 | 0.0049331 | 0.96092 | 0.0039369 |  |  | 6355 | 0.88918 | 0.96688 | 0.0038003 | 0.90457 | 0.0063205 | 0.90457 | 0.0051231 |  |  | 53880 | 0.87413 | 0.91505 | 0.0060839 | 0.85914 | 0.0053841 | 0.85914 | 0.0078996 |  |  | 365760 | 0.89728 | 0.86787 | 0.018358 | 0.90853 | 0.0077101 | 0.90854 | 0.0091715 |  |  | 323560 | 0.79406 | 0.70357 | 0.0087345 | 0.79414 | 0.0058321 | 0.79414 | 0.0068701
|  |  | 6212 | 0.98879 | 0.99883 | 0.00056991 | 0.99559 | 0.083658 | 0.99566 | 0.072673 |  |  | 6136 | 0.95053 | 0.98492 | 0.0016279 | 0.9609 | 0.004933 | 0.96093 | 0.0039365 |  |  | 6360 | 0.89026 | 0.96688 | 0.0038002 | 0.90457 | 0.0063205 | 0.90457 | 0.0051231 |  |  | 54180 | 0.87413 | 0.91505 | 0.0060839 | 0.85948 | 0.0053924 | 0.85948 | 0.0079094 |  |  | 366060 | 0.89952 | 0.86787 | 0.018358 | 0.90863 | 0.0077106 | 0.90863 | 0.0091709 |  |  | 323860 | 0.79623 | 0.70357 | 0.0087345 | 0.79422 | 0.0058306 | 0.79422 | 0.0068682
|  |  | 6217 | 0.98879 | 0.99883 | 0.0005697 | 0.99561 | 0.083659 | 0.99567 | 0.072674 |  |  | 6141 | 0.95053 | 0.98493 | 0.001625 | 0.96091 | 0.0049329 | 0.96093 | 0.003936 |  |  | 6365 | 0.89026 | 0.96688 | 0.0038 | 0.90457 | 0.0063206 | 0.90458 | 0.0051231 |  |  | 54480 | 0.87749 | 0.91505 | 0.0060839 | 0.85982 | 0.0054006 | 0.85982 | 0.0079191 |  |  | 366360 | 0.89504 | 0.86787 | 0.018358 | 0.90872 | 0.0077111 | 0.90873 | 0.0091703 |  |  | 324160 | 0.79188 | 0.70357 | 0.0087345 | 0.79429 | 0.0058292 | 0.7943 | 0.0068663
|  |  | 6222 | 0.98879 | 0.99884 | 0.00056949 | 0.99562 | 0.083661 | 0.99569 | 0.072676 |  |  | 6146 | 0.9515 | 0.98494 | 0.0016221 | 0.96092 | 0.0049327 | 0.96094 | 0.0039356 |  |  | 6370 | 0.88918 | 0.96688 | 0.0037999 | 0.90457 | 0.0063206 | 0.90458 | 0.0051231 |  |  | 54780 | 0.87917 | 0.91505 | 0.0060839 | 0.86016 | 0.0054087 | 0.86016 | 0.0079288 |  |  | 366660 | 0.89504 | 0.86787 | 0.018358 | 0.90881 | 0.0077116 | 0.90882 | 0.0091697 |  |  | 324460 | 0.78753 | 0.70357 | 0.0087345 | 0.79437 | 0.0058278 | 0.79437 | 0.0068645
|  |  | 6227 | 0.9879 | 0.99884 | 0.00056928 | 0.99564 | 0.083662 | 0.9957 | 0.072677 |  |  | 6151 | 0.9515 | 0.98495 | 0.0016192 | 0.96092 | 0.0049326 | 0.96095 | 0.0039352 |  |  | 6375 | 0.89026 | 0.96689 | 0.0037998 | 0.90458 | 0.0063206 | 0.90458 | 0.0051231 |  |  | 55080 | 0.87917 | 0.91505 | 0.0060839 | 0.8605 | 0.0054168 | 0.8605 | 0.0079385 |  |  | 366960 | 0.90175 | 0.86787 | 0.018358 | 0.9089 | 0.0077121 | 0.90891 | 0.0091691 |  |  | 324760 | 0.78971 | 0.70357 | 0.0087345 | 0.79445 | 0.0058263 | 0.79445 | 0.0068626
|  |  | 6232 | 0.9879 | 0.99885 | 0.00056907 | 0.99565 | 0.083664 | 0.99572 | 0.072678 |  |  | 6156 | 0.95053 | 0.98496 | 0.0016163 | 0.96093 | 0.0049325 | 0.96095 | 0.0039348 |  |  | 6380 | 0.89134 | 0.96689 | 0.0037997 | 0.90458 | 0.0063206 | 0.90458 | 0.0051232 |  |  | 55380 | 0.87581 | 0.91505 | 0.0060839 | 0.86083 | 0.0054249 | 0.86083 | 0.0079481 |  |  | 367260 | 0.89728 | 0.86787 | 0.018358 | 0.90899 | 0.0077126 | 0.909 | 0.0091685 |  |  | 325060 | 0.78971 | 0.70357 | 0.0087345 | 0.79453 | 0.0058249 | 0.79453 | 0.0068607
|  |  | 6237 | 0.9879 | 0.99885 | 0.00056886 | 0.99567 | 0.083665 | 0.99573 | 0.07268 |  |  | 6161 | 0.95246 | 0.98497 | 0.0016135 | 0.96094 | 0.0049324 | 0.96096 | 0.0039344 |  |  | 6385 | 0.89026 | 0.96689 | 0.0037996 | 0.90458 | 0.0063207 | 0.90459 | 0.0051232 |  |  | 55680 | 0.87749 | 0.91505 | 0.0060839 | 0.86117 | 0.0054329 | 0.86117 | 0.0079576 |  |  | 367560 | 0.89952 | 0.86787 | 0.018358 | 0.90908 | 0.0077131 | 0.90909 | 0.0091679 |  |  | 325360 | 0.79406 | 0.70357 | 0.0087345 | 0.79461 | 0.0058235 | 0.79461 | 0.0068588
|  |  | 6242 | 0.98969 | 0.99885 | 0.00056866 | 0.99568 | 0.083667 | 0.99575 | 0.072681 |  |  | 6166 | 0.95053 | 0.98497 | 0.0016106 | 0.96094 | 0.0049322 | 0.96097 | 0.003934 |  |  | 6390 | 0.89026 | 0.96689 | 0.0037995 | 0.90458 | 0.0063207 | 0.90459 | 0.0051232 |  |  | 55980 | 0.87581 | 0.91505 | 0.0060839 | 0.8615 | 0.0054408 | 0.8615 | 0.0079671 |  |  | 367860 | 0.89728 | 0.86787 | 0.018358 | 0.90917 | 0.0077136 | 0.90918 | 0.0091673 |  |  | 325660 | 0.78971 | 0.70357 | 0.0087345 | 0.79469 | 0.005822 | 0.79469 | 0.006857
|  |  | 6247 | 0.98879 | 0.99886 | 0.00056846 | 0.9957 | 0.083668 | 0.99576 | 0.072682 |  |  | 6171 | 0.95053 | 0.98498 | 0.0016078 | 0.96095 | 0.0049321 | 0.96097 | 0.0039335 |  |  | 6395 | 0.88918 | 0.96689 | 0.0037994 | 0.90459 | 0.0063207 | 0.90459 | 0.0051232 |  |  | 56280 | 0.87413 | 0.91505 | 0.0060839 | 0.86184 | 0.0054487 | 0.86184 | 0.0079766 |  |  | 368160 | 0.8928 | 0.86787 | 0.018358 | 0.90926 | 0.007714 | 0.90927 | 0.0091666 |  |  | 325960 | 0.79406 | 0.70357 | 0.0087345 | 0.79476 | 0.0058206 | 0.79476 | 0.0068551
|  |  | 6252 | 0.9879 | 0.99886 | 0.00056826 | 0.99571 | 0.08367 | 0.99578 | 0.072683 |  |  | 6176 | 0.95246 | 0.98499 | 0.001605 | 0.96096 | 0.004932 | 0.96098 | 0.0039331 |  |  | 6400 | 0.89026 | 0.96689 | 0.0037993 | 0.90459 | 0.0063207 | 0.90459 | 0.0051233 |  |  | 56580 | 0.87749 | 0.91505 | 0.0060839 | 0.86217 | 0.0054565 | 0.86217 | 0.007986 |  |  | 368460 | 0.89504 | 0.86787 | 0.018358 | 0.90935 | 0.0077145 | 0.90936 | 0.009166 |  |  | 326260 | 0.79841 | 0.70357 | 0.0087345 | 0.79484 | 0.0058192 | 0.79484 | 0.0068532
|  |  | 6257 | 0.98879 | 0.99886 | 0.00056806 | 0.99573 | 0.083671 | 0.99579 | 0.072685 |  |  | 6181 | 0.9515 | 0.985 | 0.0016022 | 0.96096 | 0.0049319 | 0.96099 | 0.0039327 |  |  | 6405 | 0.89026 | 0.96689 | 0.0037991 | 0.90459 | 0.0063207 | 0.9046 | 0.0051233 |  |  | 56880 | 0.87749 | 0.91505 | 0.0060839 | 0.8625 | 0.0054643 | 0.8625 | 0.0079953 |  |  | 368760 | 0.89504 | 0.86787 | 0.018358 | 0.90944 | 0.007715 | 0.90945 | 0.0091654 |  |  | 326560 | 0.79406 | 0.70357 | 0.0087345 | 0.79492 | 0.0058177 | 0.79492 | 0.0068513
|  |  | 6262 | 0.987 | 0.99887 | 0.00056787 | 0.99574 | 0.083672 | 0.99581 | 0.072686 |  |  | 6186 | 0.9515 | 0.98501 | 0.0015995 | 0.96097 | 0.0049318 | 0.96099 | 0.0039324 |  |  | 6410 | 0.89026 | 0.96689 | 0.003799 | 0.90459 | 0.0063208 | 0.9046 | 0.0051233 |  |  | 57180 | 0.87917 | 0.91505 | 0.0060839 | 0.86283 | 0.005472 | 0.86283 | 0.0080046 |  |  | 369060 | 0.89728 | 0.86787 | 0.018358 | 0.90953 | 0.0077155 | 0.90954 | 0.0091648 |  |  | 326860 | 0.78971 | 0.70357 | 0.0087345 | 0.795 | 0.0058163 | 0.795 | 0.0068495
|  |  | 6267 | 0.98879 | 0.99887 | 0.00056767 | 0.99576 | 0.083674 | 0.99582 | 0.072687 |  |  | 6191 | 0.9515 | 0.98501 | 0.0015967 | 0.96098 | 0.0049317 | 0.961 | 0.003932 |  |  | 6415 | 0.89026 | 0.96689 | 0.0037989 | 0.9046 | 0.0063208 | 0.9046 | 0.0051233 |  |  | 57480 | 0.87917 | 0.91505 | 0.0060839 | 0.86316 | 0.0054797 | 0.86316 | 0.0080139 |  |  | 369360 | 0.8928 | 0.86787 | 0.018358 | 0.90962 | 0.007716 | 0.90963 | 0.0091642 |  |  | 327160 | 0.79623 | 0.70357 | 0.0087345 | 0.79507 | 0.0058149 | 0.79507 | 0.0068476
|  |  | 6272 | 0.9879 | 0.99887 | 0.00056748 | 0.99577 | 0.083675 | 0.99583 | 0.072688 |  |  | 6196 | 0.95246 | 0.98502 | 0.001594 | 0.96098 | 0.0049316 | 0.961 | 0.0039316 |  |  | 6420 | 0.89026 | 0.96689 | 0.0037988 | 0.9046 | 0.0063208 | 0.9046 | 0.0051234 |  |  | 57780 | 0.87749 | 0.91505 | 0.0060839 | 0.86349 | 0.0054873 | 0.86349 | 0.0080231 |  |  | 369660 | 0.90175 | 0.86787 | 0.018358 | 0.90971 | 0.0077164 | 0.90972 | 0.0091636 |  |  | 327460 | 0.78971 | 0.70357 | 0.0087345 | 0.79515 | 0.0058134 | 0.79515 | 0.0068457
|  |  | 6277 | 0.98879 | 0.99887 | 0.00056729 | 0.99578 | 0.083677 | 0.99585 | 0.07269 |  |  | 6201 | 0.95053 | 0.98503 | 0.0015913 | 0.96099 | 0.0049315 | 0.96101 | 0.0039312 |  |  | 6425 | 0.88918 | 0.96689 | 0.0037987 | 0.9046 | 0.0063208 | 0.90461 | 0.0051234 |  |  | 58080 | 0.87749 | 0.91505 | 0.0060839 | 0.86382 | 0.0054948 | 0.86382 | 0.0080322 |  |  | 369960 | 0.90175 | 0.86787 | 0.018358 | 0.9098 | 0.0077169 | 0.90981 | 0.0091629 |  |  | 327760 | 0.79188 | 0.70357 | 0.0087345 | 0.79523 | 0.005812 | 0.79523 | 0.0068438
|  |  | 6282 | 0.98879 | 0.99888 | 0.0005671 | 0.9958 | 0.083678 | 0.99586 | 0.072691 |  |  | 6206 | 0.9515 | 0.98504 | 0.0015886 | 0.961 | 0.0049313 | 0.96102 | 0.0039308 |  |  | 6430 | 0.89026 | 0.9669 | 0.0037986 | 0.90461 | 0.0063209 | 0.90461 | 0.0051234 |  |  | 58380 | 0.87749 | 0.91505 | 0.0060839 | 0.86414 | 0.0055023 | 0.86414 | 0.0080413 |  |  | 370260 | 0.89952 | 0.86787 | 0.018358 | 0.90989 | 0.0077174 | 0.9099 | 0.0091623 |  |  | 328060 | 0.79188 | 0.70357 | 0.0087345 | 0.7953 | 0.0058106 | 0.79531 | 0.0068419
|  |  | 6287 | 0.9879 | 0.99888 | 0.00056692 | 0.99581 | 0.08368 | 0.99588 | 0.072692 |  |  | 6211 | 0.9515 | 0.98505 | 0.0015859 | 0.961 | 0.0049312 | 0.96102 | 0.0039305 |  |  | 6435 | 0.89134 | 0.9669 | 0.0037985 | 0.90461 | 0.0063209 | 0.90461 | 0.0051234 |  |  | 58680 | 0.87917 | 0.91505 | 0.0060839 | 0.86447 | 0.0055098 | 0.86447 | 0.0080504 |  |  | 370560 | 0.90399 | 0.86787 | 0.018358 | 0.90998 | 0.0077178 | 0.90999 | 0.0091617 |  |  | 328360 | 0.80058 | 0.70357 | 0.0087345 | 0.79538 | 0.0058091 | 0.79538 | 0.0068401
|  |  | 6292 | 0.98879 | 0.99888 | 0.00056673 | 0.99583 | 0.083681 | 0.99589 | 0.072693 |  |  | 6216 | 0.9515 | 0.98506 | 0.0015833 | 0.96101 | 0.0049311 | 0.96103 | 0.0039301 |  |  | 6440 | 0.89242 | 0.9669 | 0.0037984 | 0.90461 | 0.0063209 | 0.90461 | 0.0051234 |  |  | 58980 | 0.88085 | 0.91505 | 0.0060839 | 0.8648 | 0.0055172 | 0.8648 | 0.0080594 |  |  | 370860 | 0.89504 | 0.86787 | 0.018358 | 0.91007 | 0.0077183 | 0.91008 | 0.009161 |  |  | 328660 | 0.79188 | 0.70357 | 0.0087345 | 0.79546 | 0.0058077 | 0.79546 | 0.0068382
|  |  | 6297 | 0.9879 | 0.99889 | 0.00056655 | 0.99584 | 0.083682 | 0.99591 | 0.072694 |  |  | 6221 | 0.95053 | 0.98506 | 0.0015807 | 0.96102 | 0.004931 | 0.96104 | 0.0039297 |  |  | 6445 | 0.88918 | 0.9669 | 0.0037983 | 0.90461 | 0.0063209 | 0.90462 | 0.0051235 |  |  | 59280 | 0.88085 | 0.91505 | 0.0060839 | 0.86512 | 0.0055245 | 0.86512 | 0.0080683 |  |  | 371160 | 0.89504 | 0.86787 | 0.018358 | 0.91016 | 0.0077188 | 0.91017 | 0.0091604 |  |  | 328960 | 0.79406 | 0.70357 | 0.0087345 | 0.79553 | 0.0058063 | 0.79554 | 0.0068363
|  |  | 6302 | 0.9879 | 0.99889 | 0.00056637 | 0.99586 | 0.083684 | 0.99592 | 0.072696 |  |  | 6226 | 0.95053 | 0.98507 | 0.001578 | 0.96102 | 0.0049309 | 0.96104 | 0.0039294 |  |  | 6450 | 0.89134 | 0.9669 | 0.0037982 | 0.90462 | 0.006321 | 0.90462 | 0.0051235 |  |  | 59580 | 0.87917 | 0.91505 | 0.0060839 | 0.86544 | 0.0055318 | 0.86544 | 0.0080772 |  |  | 371460 | 0.89728 | 0.86787 | 0.018358 | 0.91025 | 0.0077192 | 0.91026 | 0.0091598 |  |  | 329260 | 0.79406 | 0.70357 | 0.0087345 | 0.79561 | 0.0058048 | 0.79561 | 0.0068344
|  |  | 6307 | 0.9879 | 0.99889 | 0.00056619 | 0.99587 | 0.083685 | 0.99593 | 0.072697 |  |  | 6231 | 0.9515 | 0.98508 | 0.0015754 | 0.96103 | 0.0049308 | 0.96105 | 0.003929 |  |  | 6455 | 0.89026 | 0.9669 | 0.0037981 | 0.90462 | 0.006321 | 0.90462 | 0.0051235 |  |  | 59880 | 0.87749 | 0.91505 | 0.0060839 | 0.86577 | 0.0055391 | 0.86577 | 0.008086 |  |  | 371760 | 0.89952 | 0.86787 | 0.018358 | 0.91034 | 0.0077197 | 0.91035 | 0.0091591 |  |  | 329560 | 0.79623 | 0.70357 | 0.0087345 | 0.79569 | 0.0058034 | 0.79569 | 0.0068325
|  |  | 6312 | 0.98879 | 0.9989 | 0.00056601 | 0.99588 | 0.083687 | 0.99595 | 0.072698 |  |  | 6236 | 0.9515 | 0.98509 | 0.0015729 | 0.96103 | 0.0049307 | 0.96106 | 0.0039286 |  |  | 6460 | 0.89134 | 0.9669 | 0.003798 | 0.90462 | 0.006321 | 0.90462 | 0.0051235 |  |  | 60180 | 0.88085 | 0.91505 | 0.0060839 | 0.86609 | 0.0055462 | 0.86609 | 0.0080948 |  |  | 372060 | 0.89952 | 0.86787 | 0.018358 | 0.91043 | 0.0077202 | 0.91044 | 0.0091585 |  |  | 329860 | 0.78753 | 0.70357 | 0.0087345 | 0.79576 | 0.005802 | 0.79576 | 0.0068306
|  |  | 6317 | 0.98879 | 0.9989 | 0.00056583 | 0.9959 | 0.083688 | 0.99596 | 0.072699 |  |  | 6241 | 0.95053 | 0.98509 | 0.0015703 | 0.96104 | 0.0049306 | 0.96106 | 0.0039283 |  |  | 6465 | 0.89026 | 0.9669 | 0.0037979 | 0.90462 | 0.006321 | 0.90463 | 0.0051236 |  |  | 60480 | 0.87917 | 0.91505 | 0.0060839 | 0.86641 | 0.0055534 | 0.86641 | 0.0081036 |  |  | 372360 | 0.89952 | 0.86787 | 0.018358 | 0.91052 | 0.0077206 | 0.91053 | 0.0091579 |  |  | 330160 | 0.79623 | 0.70357 | 0.0087345 | 0.79584 | 0.0058005 | 0.79584 | 0.0068288
|  |  | 6322 | 0.98879 | 0.9989 | 0.00056566 | 0.99591 | 0.083689 | 0.99597 | 0.0727 |  |  | 6246 | 0.9515 | 0.9851 | 0.0015677 | 0.96105 | 0.0049306 | 0.96107 | 0.0039279 |  |  | 6470 | 0.89134 | 0.9669 | 0.0037979 | 0.90463 | 0.0063211 | 0.90463 | 0.0051236 |  |  | 60780 | 0.88085 | 0.91505 | 0.0060839 | 0.86673 | 0.0055605 | 0.86673 | 0.0081122 |  |  | 372660 | 0.89728 | 0.86787 | 0.018358 | 0.91061 | 0.0077211 | 0.91062 | 0.0091572 |  |  | 330460 | 0.78971 | 0.70357 | 0.0087345 | 0.79591 | 0.0057991 | 0.79592 | 0.0068269
|  |  | 6327 | 0.98879 | 0.99891 | 0.00056549 | 0.99592 | 0.083691 | 0.99599 | 0.072702 |  |  | 6546 | 0.95053 | 0.9855 | 0.0014427 | 0.96138 | 0.0049271 | 0.9614 | 0.0039128 |  |  | 6475 | 0.89026 | 0.9669 | 0.0037978 | 0.90463 | 0.0063211 | 0.90463 | 0.0051236 |  |  | 61080 | 0.88253 | 0.91505 | 0.0060839 | 0.86705 | 0.0055675 | 0.86705 | 0.0081209 |  |  | 372960 | 0.89728 | 0.86787 | 0.018358 | 0.9107 | 0.0077215 | 0.91071 | 0.0091566 |  |  | 330760 | 0.78753 | 0.70357 | 0.0087345 | 0.79599 | 0.0057977 | 0.79599 | 0.006825
|  |  | 6332 | 0.98969 | 0.99891 | 0.00056532 | 0.99594 | 0.083692 | 0.996 | 0.072703 |  |  | 6846 | 0.95246 | 0.9858 | 0.0013614 | 0.96164 | 0.0049266 | 0.96166 | 0.0039056 |  |  | 6480 | 0.89026 | 0.9669 | 0.0037977 | 0.90463 | 0.0063211 | 0.90463 | 0.0051236 |  |  | 61380 | 0.88422 | 0.91505 | 0.0060839 | 0.86737 | 0.0055745 | 0.86737 | 0.0081294 |  |  | 373260 | 0.90175 | 0.86787 | 0.018358 | 0.91079 | 0.007722 | 0.9108 | 0.0091559 |  |  | 331060 | 0.79188 | 0.70357 | 0.0087345 | 0.79607 | 0.0057962 | 0.79607 | 0.0068231
|  |  | 6337 | 0.98969 | 0.99891 | 0.00056515 | 0.99595 | 0.083693 | 0.99602 | 0.072704 |  |  | 7146 | 0.95246 | 0.98601 | 0.0013099 | 0.96186 | 0.0049279 | 0.96188 | 0.0039029 |  |  | 6485 | 0.89026 | 0.9669 | 0.0037976 | 0.90463 | 0.0063211 | 0.90464 | 0.0051236 |  |  | 61680 | 0.88253 | 0.91505 | 0.0060839 | 0.86768 | 0.0055814 | 0.86768 | 0.008138 |  |  | 373560 | 0.90175 | 0.86787 | 0.018358 | 0.91088 | 0.0077224 | 0.91089 | 0.0091553 |  |  | 331360 | 0.79188 | 0.70357 | 0.0087345 | 0.79614 | 0.0057948 | 0.79614 | 0.0068212
|  |  | 6342 | 0.9879 | 0.99892 | 0.00056498 | 0.99597 | 0.083695 | 0.99603 | 0.072705 |  |  | 7446 | 0.95342 | 0.98618 | 0.001278 | 0.96204 | 0.0049303 | 0.96206 | 0.0039028 |  |  | 6490 | 0.89134 | 0.96691 | 0.0037975 | 0.90464 | 0.0063212 | 0.90464 | 0.0051237 |  |  | 61980 | 0.88253 | 0.91505 | 0.0060839 | 0.868 | 0.0055882 | 0.868 | 0.0081465 |  |  | 373860 | 0.90623 | 0.86787 | 0.018358 | 0.91097 | 0.0077228 | 0.91097 | 0.0091546 |  |  | 331660 | 0.79623 | 0.70357 | 0.0087345 | 0.79622 | 0.0057934 | 0.79622 | 0.0068194
|  |  | 6347 | 0.98879 | 0.99892 | 0.00056481 | 0.99598 | 0.083696 | 0.99604 | 0.072706 |  |  | 7746 | 0.95534 | 0.9863 | 0.0012586 | 0.9622 | 0.0049332 | 0.96222 | 0.0039043 |  |  | 6495 | 0.89134 | 0.96691 | 0.0037974 | 0.90464 | 0.0063212 | 0.90464 | 0.0051237 |  |  | 62280 | 0.88253 | 0.91505 | 0.0060839 | 0.86831 | 0.0055951 | 0.86832 | 0.0081549 |  |  | 374160 | 0.89952 | 0.86787 | 0.018358 | 0.91105 | 0.0077233 | 0.91106 | 0.009154 |  |  | 331960 | 0.79623 | 0.70357 | 0.0087345 | 0.79629 | 0.0057919 | 0.79629 | 0.0068175
|  |  | 6352 | 0.98879 | 0.99892 | 0.00056465 | 0.99599 | 0.083698 | 0.99606 | 0.072707 |  |  | 8046 | 0.9563 | 0.98639 | 0.0012469 | 0.96234 | 0.0049364 | 0.96235 | 0.0039067 |  |  | 6500 | 0.89134 | 0.96691 | 0.0037973 | 0.90464 | 0.0063212 | 0.90465 | 0.0051237 |  |  | 62580 | 0.88422 | 0.91505 | 0.0060839 | 0.86863 | 0.0056018 | 0.86863 | 0.0081633 |  |  | 374460 | 0.89728 | 0.86787 | 0.018358 | 0.91114 | 0.0077237 | 0.91115 | 0.0091533 |  |  | 332260 | 0.78971 | 0.70357 | 0.0087345 | 0.79637 | 0.0057905 | 0.79637 | 0.0068156
|  |  | 6357 | 0.98879 | 0.99892 | 0.00056449 | 0.99601 | 0.083699 | 0.99607 | 0.072709 |  |  | 8346 | 0.95534 | 0.98645 | 0.00124 | 0.96246 | 0.00494 | 0.96248 | 0.0039097 |  |  | 6505 | 0.89026 | 0.96691 | 0.0037972 | 0.90464 | 0.0063212 | 0.90465 | 0.0051237 |  |  | 62880 | 0.88085 | 0.91505 | 0.0060839 | 0.86894 | 0.0056085 | 0.86894 | 0.0081716 |  |  | 374760 | 0.89952 | 0.86787 | 0.018358 | 0.91123 | 0.0077242 | 0.91124 | 0.0091527 |  |  | 332560 | 0.79188 | 0.70357 | 0.0087345 | 0.79644 | 0.0057891 | 0.79644 | 0.0068137
|  |  | 6362 | 0.98879 | 0.99893 | 0.00056432 | 0.99602 | 0.0837 | 0.99608 | 0.07271 |  |  | 8646 | 0.9563 | 0.9865 | 0.0012358 | 0.96258 | 0.0049437 | 0.96259 | 0.003913 |  |  | 6510 | 0.89134 | 0.96691 | 0.0037972 | 0.90465 | 0.0063213 | 0.90465 | 0.0051238 |  |  | 63180 | 0.88422 | 0.91505 | 0.0060839 | 0.86926 | 0.0056152 | 0.86926 | 0.0081799 |  |  | 375060 | 0.90399 | 0.86787 | 0.018358 | 0.91132 | 0.0077246 | 0.91133 | 0.009152 |  |  | 332860 | 0.79841 | 0.70357 | 0.0087345 | 0.79652 | 0.0057876 | 0.79652 | 0.0068118
|  |  | 6367 | 0.98969 | 0.99893 | 0.00056416 | 0.99603 | 0.083702 | 0.9961 | 0.072711 |  |  | 8946 | 0.9563 | 0.98654 | 0.0012334 | 0.96268 | 0.0049475 | 0.9627 | 0.0039165 |  |  | 6515 | 0.89134 | 0.96691 | 0.0037971 | 0.90465 | 0.0063213 | 0.90465 | 0.0051238 |  |  | 63480 | 0.88422 | 0.91505 | 0.0060839 | 0.86957 | 0.0056218 | 0.86957 | 0.0081881 |  |  | 375360 | 0.90623 | 0.86787 | 0.018358 | 0.91141 | 0.007725 | 0.91142 | 0.0091514 |  |  | 333160 | 0.79623 | 0.70357 | 0.0087345 | 0.79659 | 0.0057862 | 0.79659 | 0.0068099
|  |  | 6372 | 0.98969 | 0.99893 | 0.00056401 | 0.99605 | 0.083703 | 0.99611 | 0.072712 |  |  | 9246 | 0.9563 | 0.98656 | 0.0012319 | 0.96279 | 0.0049514 | 0.9628 | 0.0039202 |  |  | 6520 | 0.89134 | 0.96691 | 0.003797 | 0.90465 | 0.0063213 | 0.90466 | 0.0051238 |  |  | 63780 | 0.8859 | 0.91505 | 0.0060839 | 0.86988 | 0.0056283 | 0.86988 | 0.0081962 |  |  | 375660 | 0.90175 | 0.86787 | 0.018358 | 0.9115 | 0.0077255 | 0.9115 | 0.0091507 |  |  | 333460 | 0.78753 | 0.70357 | 0.0087345 | 0.79667 | 0.0057848 | 0.79667 | 0.0068081
|  |  | 6377 | 0.9879 | 0.99894 | 0.00056385 | 0.99606 | 0.083704 | 0.99612 | 0.072713 |  |  | 9546 | 0.9563 | 0.98658 | 0.0012311 | 0.96289 | 0.0049554 | 0.9629 | 0.003924 |  |  | 6525 | 0.89026 | 0.96691 | 0.0037969 | 0.90465 | 0.0063213 | 0.90466 | 0.0051238 |  |  | 64080 | 0.88422 | 0.91505 | 0.0060839 | 0.87019 | 0.0056348 | 0.87019 | 0.0082044 |  |  | 375960 | 0.89952 | 0.86787 | 0.018358 | 0.91158 | 0.0077259 | 0.91159 | 0.00915 |  |  | 333760 | 0.78753 | 0.70357 | 0.0087345 | 0.79674 | 0.0057833 | 0.79674 | 0.0068062
|  |  | 6382 | 0.98879 | 0.99894 | 0.00056369 | 0.99607 | 0.083706 | 0.99614 | 0.072714 |  |  | 9846 | 0.9563 | 0.9866 | 0.0012306 | 0.96298 | 0.0049595 | 0.963 | 0.0039279 |  |  | 6530 | 0.89134 | 0.96691 | 0.0037968 | 0.90466 | 0.0063214 | 0.90466 | 0.0051239 |  |  | 64380 | 0.88758 | 0.91505 | 0.0060839 | 0.8705 | 0.0056413 | 0.8705 | 0.0082124 |  |  | 376260 | 0.90399 | 0.86787 | 0.018358 | 0.91167 | 0.0077263 | 0.91168 | 0.0091494 |  |  | 334060 | 0.79406 | 0.70357 | 0.0087345 | 0.79681 | 0.0057819 | 0.79682 | 0.0068043
|  |  | 6387 | 0.98879 | 0.99894 | 0.00056354 | 0.99609 | 0.083707 | 0.99615 | 0.072716 |  |  | 10146 | 0.9563 | 0.98661 | 0.0012303 | 0.96308 | 0.0049637 | 0.96309 | 0.0039319 |  |  | 6535 | 0.89242 | 0.96691 | 0.0037968 | 0.90466 | 0.0063214 | 0.90466 | 0.0051239 |  |  | 64680 | 0.88758 | 0.91505 | 0.0060839 | 0.87081 | 0.0056477 | 0.87081 | 0.0082204 |  |  | 376560 | 0.90175 | 0.86787 | 0.018358 | 0.91176 | 0.0077268 | 0.91177 | 0.0091487 |  |  | 334360 | 0.79188 | 0.70357 | 0.0087345 | 0.79689 | 0.0057805 | 0.79689 | 0.0068024
|  |  | 6392 | 0.98879 | 0.99894 | 0.00056339 | 0.9961 | 0.083708 | 0.99616 | 0.072717 |  |  | 10446 | 0.95822 | 0.98662 | 0.0012302 | 0.96317 | 0.004968 | 0.96319 | 0.0039359 |  |  | 6540 | 0.89026 | 0.96691 | 0.0037967 | 0.90466 | 0.0063214 | 0.90467 | 0.0051239 |  |  | 64980 | 0.8859 | 0.91505 | 0.0060839 | 0.87112 | 0.005654 | 0.87112 | 0.0082284 |  |  | 376860 | 0.89952 | 0.86787 | 0.018358 | 0.91185 | 0.0077272 | 0.91186 | 0.009148 |  |  | 334660 | 0.78971 | 0.70357 | 0.0087345 | 0.79696 | 0.005779 | 0.79696 | 0.0068005
|  |  | 6397 | 0.98879 | 0.99895 | 0.00056324 | 0.99611 | 0.08371 | 0.99618 | 0.072718 |  |  | 10746 | 0.95822 | 0.98662 | 0.0012301 | 0.96326 | 0.0049724 | 0.96328 | 0.0039401 |  |  | 6545 | 0.89026 | 0.96691 | 0.0037966 | 0.90466 | 0.0063214 | 0.90467 | 0.0051239 |  |  | 65280 | 0.88422 | 0.91505 | 0.0060839 | 0.87142 | 0.0056603 | 0.87142 | 0.0082363 |  |  | 377160 | 0.90175 | 0.86787 | 0.018358 | 0.91193 | 0.0077276 | 0.91194 | 0.0091474 |  |  | 334960 | 0.78753 | 0.70357 | 0.0087345 | 0.79704 | 0.0057776 | 0.79704 | 0.0067986
|  |  | 6402 | 0.9879 | 0.99895 | 0.00056309 | 0.99613 | 0.083711 | 0.99619 | 0.072719 |  |  | 11046 | 0.95822 | 0.98663 | 0.00123 | 0.96335 | 0.0049768 | 0.96337 | 0.0039444 |  |  | 6550 | 0.89242 | 0.96691 | 0.0037965 | 0.90467 | 0.0063215 | 0.90467 | 0.005124 |  |  | 65580 | 0.8859 | 0.91505 | 0.0060839 | 0.87173 | 0.0056665 | 0.87173 | 0.0082442 |  |  | 377460 | 0.89504 | 0.86787 | 0.018358 | 0.91202 | 0.007728 | 0.91203 | 0.0091467 |  |  | 335260 | 0.78536 | 0.70357 | 0.0087345 | 0.79711 | 0.0057762 | 0.79711 | 0.0067968
|  |  | 6407 | 0.98969 | 0.99895 | 0.00056294 | 0.99614 | 0.083712 | 0.9962 | 0.07272 |  |  | 11346 | 0.96014 | 0.98663 | 0.00123 | 0.96344 | 0.0049813 | 0.96346 | 0.0039487 |  |  | 6555 | 0.89242 | 0.96692 | 0.0037965 | 0.90467 | 0.0063215 | 0.90467 | 0.005124 |  |  | 65880 | 0.88253 | 0.91505 | 0.0060839 | 0.87203 | 0.0056727 | 0.87204 | 0.008252 |  |  | 377760 | 0.89952 | 0.86787 | 0.018358 | 0.91211 | 0.0077284 | 0.91212 | 0.009146 |  |  | 335560 | 0.79623 | 0.70357 | 0.0087345 | 0.79718 | 0.0057747 | 0.79719 | 0.0067949
|  |  | 6412 | 0.98969 | 0.99896 | 0.00056279 | 0.99615 | 0.083713 | 0.99621 | 0.072721 |  |  | 11646 | 0.96014 | 0.98663 | 0.00123 | 0.96353 | 0.004986 | 0.96355 | 0.0039531 |  |  | 6560 | 0.89242 | 0.96692 | 0.0037964 | 0.90467 | 0.0063215 | 0.90468 | 0.005124 |  |  | 66180 | 0.88422 | 0.91505 | 0.0060839 | 0.87234 | 0.0056789 | 0.87234 | 0.0082598 |  |  | 378060 | 0.89952 | 0.86787 | 0.018358 | 0.9122 | 0.0077289 | 0.91221 | 0.0091454 |  |  | 335860 | 0.79406 | 0.70357 | 0.0087345 | 0.79726 | 0.0057733 | 0.79726 | 0.006793
|  |  | 6417 | 0.9879 | 0.99896 | 0.00056265 | 0.99617 | 0.083715 | 0.99623 | 0.072722 |  |  | 11946 | 0.96014 | 0.98663 | 0.00123 | 0.96362 | 0.0049907 | 0.96364 | 0.0039576 |  |  | 6565 | 0.89026 | 0.96692 | 0.0037963 | 0.90467 | 0.0063215 | 0.90468 | 0.005124 |  |  | 66480 | 0.88422 | 0.91505 | 0.0060839 | 0.87264 | 0.005685 | 0.87264 | 0.0082675 |  |  | 378360 | 0.89504 | 0.86787 | 0.018358 | 0.91228 | 0.0077293 | 0.91229 | 0.0091447 |  |  | 336160 | 0.79623 | 0.70357 | 0.0087345 | 0.79733 | 0.0057719 | 0.79733 | 0.0067911
|  |  | 6422 | 0.98969 | 0.99896 | 0.0005625 | 0.99618 | 0.083716 | 0.99624 | 0.072723 |  |  | 12246 | 0.96014 | 0.98663 | 0.00123 | 0.96371 | 0.0049954 | 0.96372 | 0.0039621 |  |  | 6570 | 0.89134 | 0.96692 | 0.0037962 | 0.90468 | 0.0063216 | 0.90468 | 0.005124 |  |  | 66780 | 0.8859 | 0.91505 | 0.0060839 | 0.87295 | 0.005691 | 0.87295 | 0.0082751 |  |  | 378660 | 0.89952 | 0.86787 | 0.018358 | 0.91237 | 0.0077297 | 0.91238 | 0.009144 |  |  | 336460 | 0.79406 | 0.70357 | 0.0087345 | 0.7974 | 0.0057705 | 0.79741 | 0.0067892
|  |  | 6427 | 0.98879 | 0.99896 | 0.00056236 | 0.99619 | 0.083717 | 0.99625 | 0.072725 |  |  | 12546 | 0.96014 | 0.98664 | 0.00123 | 0.9638 | 0.0050003 | 0.96381 | 0.0039667 |  |  | 6575 | 0.89242 | 0.96692 | 0.0037962 | 0.90468 | 0.0063216 | 0.90468 | 0.0051241 |  |  | 67080 | 0.88758 | 0.91505 | 0.0060839 | 0.87325 | 0.005697 | 0.87325 | 0.0082827 |  |  | 378960 | 0.90175 | 0.86787 | 0.018358 | 0.91246 | 0.0077301 | 0.91247 | 0.0091433 |  |  | 336760 | 0.79406 | 0.70357 | 0.0087345 | 0.79748 | 0.005769 | 0.79748 | 0.0067874
|  |  | 6432 | 0.98969 | 0.99897 | 0.00056222 | 0.99621 | 0.083719 | 0.99627 | 0.072726 |  |  | 12846 | 0.9611 | 0.98664 | 0.00123 | 0.96388 | 0.0050052 | 0.9639 | 0.0039714 |  |  | 6580 | 0.89134 | 0.96692 | 0.0037961 | 0.90468 | 0.0063216 | 0.90469 | 0.0051241 |  |  | 67380 | 0.88758 | 0.91505 | 0.0060839 | 0.87355 | 0.0057029 | 0.87355 | 0.0082903 |  |  | 379260 | 0.89952 | 0.86787 | 0.018358 | 0.91255 | 0.0077305 | 0.91255 | 0.0091426 |  |  | 337060 | 0.79841 | 0.70357 | 0.0087345 | 0.79755 | 0.0057676 | 0.79755 | 0.0067855
|  |  | 6437 | 0.98879 | 0.99897 | 0.00056208 | 0.99622 | 0.08372 | 0.99628 | 0.072727 |  |  | 13146 | 0.9611 | 0.98664 | 0.00123 | 0.96397 | 0.0050102 | 0.96399 | 0.0039762 |  |  | 6585 | 0.89026 | 0.96692 | 0.003796 | 0.90468 | 0.0063216 | 0.90469 | 0.0051241 |  |  | 67680 | 0.8859 | 0.91505 | 0.0060839 | 0.87385 | 0.0057088 | 0.87385 | 0.0082978 |  |  | 379560 | 0.89728 | 0.86787 | 0.018358 | 0.91263 | 0.0077309 | 0.91264 | 0.009142 |  |  | 337360 | 0.78753 | 0.70357 | 0.0087345 | 0.79762 | 0.0057662 | 0.79762 | 0.0067836
|  |  | 6442 | 0.98969 | 0.99897 | 0.00056194 | 0.99623 | 0.083721 | 0.99629 | 0.072728 |  |  | 13446 | 0.96014 | 0.98664 | 0.00123 | 0.96406 | 0.0050152 | 0.96407 | 0.003981 |  |  | 6590 | 0.89134 | 0.96692 | 0.003796 | 0.90469 | 0.0063217 | 0.90469 | 0.0051241 |  |  | 67980 | 0.88926 | 0.91505 | 0.0060839 | 0.87415 | 0.0057146 | 0.87415 | 0.0083053 |  |  | 379860 | 0.89728 | 0.86787 | 0.018358 | 0.91272 | 0.0077313 | 0.91273 | 0.0091413 |  |  | 337660 | 0.78753 | 0.70357 | 0.0087345 | 0.7977 | 0.0057647 | 0.7977 | 0.0067817
|  |  | 6447 | 0.98879 | 0.99897 | 0.00056181 | 0.99624 | 0.083722 | 0.9963 | 0.072729 |  |  | 13746 | 0.96014 | 0.98664 | 0.00123 | 0.96415 | 0.0050204 | 0.96416 | 0.0039859 |  |  | 6595 | 0.89134 | 0.96692 | 0.0037959 | 0.90469 | 0.0063217 | 0.90469 | 0.0051242 |  |  | 68280 | 0.88926 | 0.91505 | 0.0060839 | 0.87445 | 0.0057204 | 0.87445 | 0.0083127 |  |  | 380160 | 0.89952 | 0.86787 | 0.018358 | 0.91281 | 0.0077317 | 0.91281 | 0.0091406 |  |  | 337960 | 0.79623 | 0.70357 | 0.0087345 | 0.79777 | 0.0057633 | 0.79777 | 0.0067798
|  |  | 6452 | 0.98879 | 0.99898 | 0.00056167 | 0.99626 | 0.083724 | 0.99632 | 0.07273 |  |  | 14046 | 0.96302 | 0.98664 | 0.00123 | 0.96423 | 0.0050256 | 0.96425 | 0.0039908 |  |  | 6600 | 0.89134 | 0.96692 | 0.0037958 | 0.90469 | 0.0063217 | 0.9047 | 0.0051242 |  |  | 68580 | 0.89094 | 0.91505 | 0.0060839 | 0.87475 | 0.0057261 | 0.87475 | 0.00832 |  |  | 380460 | 0.90399 | 0.86787 | 0.018358 | 0.91289 | 0.0077321 | 0.9129 | 0.0091399 |  |  | 338260 | 0.79623 | 0.70357 | 0.0087345 | 0.79784 | 0.0057619 | 0.79784 | 0.0067779
|  |  | 6457 | 0.98879 | 0.99898 | 0.00056154 | 0.99627 | 0.083725 | 0.99633 | 0.072731 |  |  | 14346 | 0.96302 | 0.98664 | 0.00123 | 0.96432 | 0.0050309 | 0.96433 | 0.0039958 |  |  | 6605 | 0.89134 | 0.96692 | 0.0037957 | 0.9047 | 0.0063217 | 0.9047 | 0.0051242 |  |  | 68880 | 0.88926 | 0.91505 | 0.0060839 | 0.87504 | 0.0057318 | 0.87504 | 0.0083273 |  |  | 380760 | 0.89952 | 0.86787 | 0.018358 | 0.91298 | 0.0077325 | 0.91299 | 0.0091392 |  |  | 338560 | 0.79188 | 0.70357 | 0.0087345 | 0.79791 | 0.0057604 | 0.79792 | 0.0067761
|  |  | 6462 | 0.9879 | 0.99898 | 0.0005614 | 0.99628 | 0.083726 | 0.99634 | 0.072732 |  |  | 14646 | 0.96206 | 0.98664 | 0.00123 | 0.96441 | 0.0050362 | 0.96442 | 0.0040009 |  |  | 6610 | 0.89242 | 0.96692 | 0.0037957 | 0.9047 | 0.0063218 | 0.9047 | 0.0051242 |  |  | 69180 | 0.88758 | 0.91505 | 0.0060839 | 0.87534 | 0.0057374 | 0.87534 | 0.0083346 |  |  | 381060 | 0.90175 | 0.86787 | 0.018358 | 0.91306 | 0.0077329 | 0.91307 | 0.0091385 |  |  | 338860 | 0.78971 | 0.70357 | 0.0087345 | 0.79799 | 0.005759 | 0.79799 | 0.0067742
|  |  | 6467 | 0.98969 | 0.99898 | 0.00056127 | 0.99629 | 0.083728 | 0.99635 | 0.072733 |  |  | 14946 | 0.96302 | 0.98664 | 0.00123 | 0.96449 | 0.0050416 | 0.96451 | 0.004006 |  |  | 6615 | 0.89134 | 0.96692 | 0.0037956 | 0.9047 | 0.0063218 | 0.9047 | 0.0051243 |  |  | 69480 | 0.8859 | 0.91505 | 0.0060839 | 0.87563 | 0.005743 | 0.87564 | 0.0083418 |  |  | 381360 | 0.90623 | 0.86787 | 0.018358 | 0.91315 | 0.0077333 | 0.91316 | 0.0091378 |  |  | 339160 | 0.80276 | 0.70357 | 0.0087345 | 0.79806 | 0.0057576 | 0.79806 | 0.0067723
|  |  | 6472 | 0.98969 | 0.99899 | 0.00056114 | 0.99631 | 0.083729 | 0.99637 | 0.072734 |  |  | 15246 | 0.96302 | 0.98664 | 0.00123 | 0.96458 | 0.005047 | 0.96459 | 0.0040112 |  |  | 6620 | 0.89026 | 0.96692 | 0.0037956 | 0.9047 | 0.0063218 | 0.90471 | 0.0051243 |  |  | 69780 | 0.88926 | 0.91505 | 0.0060839 | 0.87593 | 0.0057485 | 0.87593 | 0.0083489 |  |  | 381660 | 0.90623 | 0.86787 | 0.018358 | 0.91324 | 0.0077337 | 0.91324 | 0.0091371 |  |  | 339460 | 0.78971 | 0.70357 | 0.0087345 | 0.79813 | 0.0057562 | 0.79813 | 0.0067704
|  |  | 6477 | 0.98879 | 0.99899 | 0.00056101 | 0.99632 | 0.08373 | 0.99638 | 0.072736 |  |  | 15546 | 0.96302 | 0.98664 | 0.00123 | 0.96466 | 0.0050525 | 0.96468 | 0.0040164 |  |  | 6625 | 0.89242 | 0.96692 | 0.0037955 | 0.90471 | 0.0063218 | 0.90471 | 0.0051243 |  |  | 70080 | 0.88758 | 0.91505 | 0.0060839 | 0.87622 | 0.005754 | 0.87623 | 0.008356 |  |  | 381960 | 0.90175 | 0.86787 | 0.018358 | 0.91332 | 0.0077341 | 0.91333 | 0.0091364 |  |  | 339760 | 0.79406 | 0.70357 | 0.0087345 | 0.7982 | 0.0057547 | 0.7982 | 0.0067685
|  |  | 6482 | 0.98879 | 0.99899 | 0.00056089 | 0.99633 | 0.083731 | 0.99639 | 0.072737 |  |  | 15846 | 0.96398 | 0.98664 | 0.00123 | 0.96475 | 0.0050581 | 0.96476 | 0.0040217 |  |  | 6630 | 0.89242 | 0.96693 | 0.0037954 | 0.90471 | 0.0063219 | 0.90471 | 0.0051243 |  |  | 70380 | 0.88758 | 0.91505 | 0.0060839 | 0.87652 | 0.0057595 | 0.87652 | 0.0083631 |  |  | 382260 | 0.89728 | 0.86787 | 0.018358 | 0.91341 | 0.0077345 | 0.91342 | 0.0091357 |  |  | 340060 | 0.78753 | 0.70357 | 0.0087345 | 0.79827 | 0.0057533 | 0.79828 | 0.0067666
|  |  | 6487 | 0.98969 | 0.999 | 0.00056076 | 0.99634 | 0.083733 | 0.9964 | 0.072738 |  |  | 16146 | 0.96494 | 0.98664 | 0.00123 | 0.96483 | 0.0050638 | 0.96485 | 0.0040271 |  |  | 6635 | 0.89134 | 0.96693 | 0.0037954 | 0.90471 | 0.0063219 | 0.90471 | 0.0051244 |  |  | 70680 | 0.88926 | 0.91505 | 0.0060839 | 0.87681 | 0.0057648 | 0.87681 | 0.0083701 |  |  | 382560 | 0.90175 | 0.86787 | 0.018358 | 0.91349 | 0.0077349 | 0.9135 | 0.009135 |  |  | 340360 | 0.78971 | 0.70357 | 0.0087345 | 0.79835 | 0.0057519 | 0.79835 | 0.0067648
|  |  | 6492 | 0.98879 | 0.999 | 0.00056063 | 0.99636 | 0.083734 | 0.99642 | 0.072739 |  |  | 16446 | 0.96398 | 0.98664 | 0.00123 | 0.96492 | 0.0050694 | 0.96493 | 0.0040325 |  |  | 6640 | 0.89026 | 0.96693 | 0.0037953 | 0.90471 | 0.0063219 | 0.90472 | 0.0051244 |  |  | 70980 | 0.89094 | 0.91505 | 0.0060839 | 0.8771 | 0.0057702 | 0.8771 | 0.0083771 |  |  | 382860 | 0.91071 | 0.86787 | 0.018358 | 0.91358 | 0.0077353 | 0.91359 | 0.0091343 |  |  | 340660 | 0.79188 | 0.70357 | 0.0087345 | 0.79842 | 0.0057504 | 0.79842 | 0.0067629
|  |  | 6497 | 0.98969 | 0.999 | 0.00056051 | 0.99637 | 0.083735 | 0.99643 | 0.07274 |  |  | 16746 | 0.96494 | 0.98664 | 0.00123 | 0.965 | 0.0050752 | 0.96502 | 0.0040379 |  |  | 6645 | 0.89242 | 0.96693 | 0.0037952 | 0.90472 | 0.0063219 | 0.90472 | 0.0051244 |  |  | 71280 | 0.89094 | 0.91505 | 0.0060839 | 0.87739 | 0.0057754 | 0.87739 | 0.008384 |  |  | 383160 | 0.90399 | 0.86787 | 0.018358 | 0.91367 | 0.0077357 | 0.91367 | 0.0091336 |  |  | 340960 | 0.79188 | 0.70357 | 0.0087345 | 0.79849 | 0.005749 | 0.79849 | 0.006761
|  |  | 6502 | 0.98879 | 0.999 | 0.00056039 | 0.99638 | 0.083736 | 0.99644 | 0.072741 |  |  | 17046 | 0.96398 | 0.98664 | 0.00123 | 0.96509 | 0.005081 | 0.9651 | 0.0040434 |  |  | 6650 | 0.89134 | 0.96693 | 0.0037952 | 0.90472 | 0.006322 | 0.90472 | 0.0051244 |  |  | 71580 | 0.89094 | 0.91505 | 0.0060839 | 0.87768 | 0.0057807 | 0.87768 | 0.0083908 |  |  | 383460 | 0.89728 | 0.86787 | 0.018358 | 0.91375 | 0.007736 | 0.91376 | 0.0091329 |  |  | 341260 | 0.79188 | 0.70357 | 0.0087345 | 0.79856 | 0.0057476 | 0.79856 | 0.0067591
|  |  | 6507 | 0.98879 | 0.99901 | 0.00056026 | 0.99639 | 0.083737 | 0.99645 | 0.072742 |  |  | 17346 | 0.9659 | 0.98664 | 0.00123 | 0.96517 | 0.0050868 | 0.96518 | 0.0040489 |  |  | 6655 | 0.89242 | 0.96693 | 0.0037951 | 0.90472 | 0.006322 | 0.90472 | 0.0051244 |  |  | 71880 | 0.89094 | 0.91505 | 0.0060839 | 0.87797 | 0.0057859 | 0.87797 | 0.0083976 |  |  | 383760 | 0.89952 | 0.86787 | 0.018358 | 0.91384 | 0.0077364 | 0.91384 | 0.0091322 |  |  | 341560 | 0.79188 | 0.70357 | 0.0087345 | 0.79863 | 0.0057462 | 0.79863 | 0.0067572
|  |  | 6512 | 0.98879 | 0.99901 | 0.00056014 | 0.99641 | 0.083739 | 0.99646 | 0.072743 |  |  | 17646 | 0.96398 | 0.98664 | 0.00123 | 0.96526 | 0.0050927 | 0.96527 | 0.0040545 |  |  | 6660 | 0.89134 | 0.96693 | 0.0037951 | 0.90472 | 0.006322 | 0.90473 | 0.0051245 |  |  | 72180 | 0.8943 | 0.91505 | 0.0060839 | 0.87826 | 0.005791 | 0.87826 | 0.0084044 |  |  | 384060 | 0.90175 | 0.86787 | 0.018358 | 0.91392 | 0.0077368 | 0.91393 | 0.0091315 |  |  | 341860 | 0.78971 | 0.70357 | 0.0087345 | 0.7987 | 0.0057447 | 0.7987 | 0.0067554
|  |  | 6517 | 0.98969 | 0.99901 | 0.00056002 | 0.99642 | 0.08374 | 0.99648 | 0.072744 |  |  | 17946 | 0.9659 | 0.98664 | 0.00123 | 0.96534 | 0.0050987 | 0.96535 | 0.0040601 |  |  | 6665 | 0.89242 | 0.96693 | 0.003795 | 0.90473 | 0.006322 | 0.90473 | 0.0051245 |  |  | 72480 | 0.89094 | 0.91505 | 0.0060839 | 0.87855 | 0.0057961 | 0.87855 | 0.0084111 |  |  | 384360 | 0.90623 | 0.86787 | 0.018358 | 0.91401 | 0.0077372 | 0.91402 | 0.0091308 |  |  | 342160 | 0.79841 | 0.70357 | 0.0087345 | 0.79877 | 0.0057433 | 0.79878 | 0.0067535
|  |  | 6522 | 0.98879 | 0.99901 | 0.00055991 | 0.99643 | 0.083741 | 0.99649 | 0.072745 |  |  | 18246 | 0.96494 | 0.98664 | 0.00123 | 0.96542 | 0.0051046 | 0.96543 | 0.0040658 |  |  | 6670 | 0.89134 | 0.96693 | 0.003795 | 0.90473 | 0.0063221 | 0.90473 | 0.0051245 |  |  | 72780 | 0.89094 | 0.91505 | 0.0060839 | 0.87883 | 0.0058011 | 0.87884 | 0.0084178 |  |  | 384660 | 0.90175 | 0.86787 | 0.018358 | 0.91409 | 0.0077375 | 0.9141 | 0.0091301 |  |  | 342460 | 0.79188 | 0.70357 | 0.0087345 | 0.79885 | 0.0057419 | 0.79885 | 0.0067516
|  |  | 6527 | 0.98969 | 0.99901 | 0.00055979 | 0.99644 | 0.083742 | 0.9965 | 0.072746 |  |  | 18546 | 0.9659 | 0.98664 | 0.00123 | 0.96551 | 0.0051107 | 0.96552 | 0.0040715 |  |  | 6675 | 0.89242 | 0.96693 | 0.0037949 | 0.90473 | 0.0063221 | 0.90473 | 0.0051245 |  |  | 73080 | 0.89094 | 0.91505 | 0.0060839 | 0.87912 | 0.0058061 | 0.87912 | 0.0084244 |  |  | 384960 | 0.90175 | 0.86787 | 0.018358 | 0.91418 | 0.0077379 | 0.91419 | 0.0091293 |  |  | 342760 | 0.79406 | 0.70357 | 0.0087345 | 0.79892 | 0.0057405 | 0.79892 | 0.0067497
|  |  | 6532 | 0.98879 | 0.99902 | 0.00055967 | 0.99646 | 0.083744 | 0.99651 | 0.072747 |  |  | 18846 | 0.96494 | 0.98664 | 0.00123 | 0.96559 | 0.0051167 | 0.9656 | 0.0040772 |  |  | 6680 | 0.89242 | 0.96693 | 0.0037948 | 0.90473 | 0.0063221 | 0.90474 | 0.0051246 |  |  | 73380 | 0.89262 | 0.91505 | 0.0060839 | 0.8794 | 0.0058111 | 0.87941 | 0.0084309 |  |  | 385260 | 0.89952 | 0.86787 | 0.018358 | 0.91426 | 0.0077383 | 0.91427 | 0.0091286 |  |  | 343060 | 0.79623 | 0.70357 | 0.0087345 | 0.79899 | 0.005739 | 0.79899 | 0.0067478
|  |  | 6537 | 0.9879 | 0.99902 | 0.00055956 | 0.99647 | 0.083745 | 0.99652 | 0.072748 |  |  | 19146 | 0.9659 | 0.98664 | 0.00123 | 0.96567 | 0.0051229 | 0.96568 | 0.004083 |  |  | 6685 | 0.89134 | 0.96693 | 0.0037948 | 0.90474 | 0.0063221 | 0.90474 | 0.0051246 |  |  | 73680 | 0.89262 | 0.91505 | 0.0060839 | 0.87969 | 0.0058159 | 0.87969 | 0.0084375 |  |  | 385560 | 0.90623 | 0.86787 | 0.018358 | 0.91435 | 0.0077387 | 0.91436 | 0.0091279 |  |  | 343360 | 0.80058 | 0.70357 | 0.0087345 | 0.79906 | 0.0057376 | 0.79906 | 0.006746
|  |  | 6542 | 0.98879 | 0.99902 | 0.00055944 | 0.99648 | 0.083746 | 0.99654 | 0.072749 |  |  | 19446 | 0.9659 | 0.98664 | 0.00123 | 0.96575 | 0.005129 | 0.96577 | 0.0040888 |  |  | 6690 | 0.89134 | 0.96693 | 0.0037947 | 0.90474 | 0.0063222 | 0.90474 | 0.0051246 |  |  | 73980 | 0.8943 | 0.91505 | 0.0060839 | 0.87997 | 0.0058208 | 0.87997 | 0.0084439 |  |  | 385860 | 0.90399 | 0.86787 | 0.018358 | 0.91443 | 0.007739 | 0.91444 | 0.0091272 |  |  | 343660 | 0.79623 | 0.70357 | 0.0087345 | 0.79913 | 0.0057362 | 0.79913 | 0.0067441
|  |  | 6547 | 0.98879 | 0.99902 | 0.00055933 | 0.99649 | 0.083747 | 0.99655 | 0.07275 |  |  | 19746 | 0.9659 | 0.98664 | 0.00123 | 0.96584 | 0.0051352 | 0.96585 | 0.0040947 |  |  | 6695 | 0.89134 | 0.96693 | 0.0037947 | 0.90474 | 0.0063222 | 0.90474 | 0.0051246 |  |  | 74280 | 0.89262 | 0.91505 | 0.0060839 | 0.88025 | 0.0058256 | 0.88026 | 0.0084503 |  |  | 386160 | 0.90623 | 0.86787 | 0.018358 | 0.91452 | 0.0077394 | 0.91452 | 0.0091265 |  |  | 343960 | 0.79406 | 0.70357 | 0.0087345 | 0.7992 | 0.0057348 | 0.7992 | 0.0067422
|  |  | 6552 | 0.98879 | 0.99903 | 0.00055922 | 0.9965 | 0.083748 | 0.99656 | 0.072751 |  |  | 20046 | 0.96782 | 0.98664 | 0.00123 | 0.96592 | 0.0051415 | 0.96593 | 0.0041006 |  |  | 6700 | 0.89134 | 0.96693 | 0.0037946 | 0.90474 | 0.0063222 | 0.90475 | 0.0051247 |  |  | 74580 | 0.8943 | 0.91505 | 0.0060839 | 0.88054 | 0.0058303 | 0.88054 | 0.0084567 |  |  | 386460 | 0.90399 | 0.86787 | 0.018358 | 0.9146 | 0.0077398 | 0.91461 | 0.0091257 |  |  | 344260 | 0.80058 | 0.70357 | 0.0087345 | 0.79927 | 0.0057334 | 0.79927 | 0.0067403
|  |  | 6557 | 0.98879 | 0.99903 | 0.00055911 | 0.99651 | 0.083749 | 0.99657 | 0.072752 |  |  | 20346 | 0.96686 | 0.98664 | 0.00123 | 0.966 | 0.0051477 | 0.96601 | 0.0041065 |  |  | 6705 | 0.89134 | 0.96693 | 0.0037946 | 0.90475 | 0.0063222 | 0.90475 | 0.0051247 |  |  | 74880 | 0.8943 | 0.91505 | 0.0060839 | 0.88082 | 0.005835 | 0.88082 | 0.008463 |  |  | 386760 | 0.90175 | 0.86787 | 0.018358 | 0.91469 | 0.0077401 | 0.91469 | 0.009125 |  |  | 344560 | 0.79841 | 0.70357 | 0.0087345 | 0.79934 | 0.0057319 | 0.79934 | 0.0067385
|  |  | 6562 | 0.98969 | 0.99903 | 0.000559 | 0.99653 | 0.083751 | 0.99658 | 0.072753 |  |  | 20646 | 0.96686 | 0.98664 | 0.00123 | 0.96608 | 0.0051541 | 0.96609 | 0.0041124 |  |  | 6710 | 0.89242 | 0.96694 | 0.0037945 | 0.90475 | 0.0063223 | 0.90475 | 0.0051247 |  |  | 75180 | 0.8943 | 0.91505 | 0.0060839 | 0.8811 | 0.0058397 | 0.8811 | 0.0084693 |  |  | 387060 | 0.90175 | 0.86787 | 0.018358 | 0.91477 | 0.0077405 | 0.91478 | 0.0091243 |  |  | 344860 | 0.80058 | 0.70357 | 0.0087345 | 0.79941 | 0.0057305 | 0.79941 | 0.0067366
|  |  | 6567 | 0.98969 | 0.99903 | 0.00055889 | 0.99654 | 0.083752 | 0.99659 | 0.072754 |  |  | 20946 | 0.96686 | 0.98664 | 0.00123 | 0.96616 | 0.0051604 | 0.96618 | 0.0041184 |  |  | 6715 | 0.89242 | 0.96694 | 0.0037945 | 0.90475 | 0.0063223 | 0.90475 | 0.0051247 |  |  | 75480 | 0.89599 | 0.91505 | 0.0060839 | 0.88138 | 0.0058443 | 0.88138 | 0.0084755 |  |  | 387360 | 0.90623 | 0.86787 | 0.018358 | 0.91485 | 0.0077408 | 0.91486 | 0.0091236 |  |  | 345160 | 0.79841 | 0.70357 | 0.0087345 | 0.79948 | 0.0057291 | 0.79948 | 0.0067347
|  |  | 6572 | 0.98969 | 0.99904 | 0.00055879 | 0.99655 | 0.083753 | 0.99661 | 0.072755 |  |  | 21246 | 0.96686 | 0.98664 | 0.00123 | 0.96625 | 0.0051668 | 0.96626 | 0.0041244 |  |  | 6720 | 0.89134 | 0.96694 | 0.0037944 | 0.90475 | 0.0063223 | 0.90476 | 0.0051248 |  |  | 75780 | 0.89767 | 0.91505 | 0.0060839 | 0.88166 | 0.0058489 | 0.88166 | 0.0084817 |  |  | 387660 | 0.90399 | 0.86787 | 0.018358 | 0.91494 | 0.0077412 | 0.91495 | 0.0091228 |  |  | 345460 | 0.80058 | 0.70357 | 0.0087345 | 0.79955 | 0.0057277 | 0.79955 | 0.0067328
|  |  | 6577 | 0.98879 | 0.99904 | 0.00055868 | 0.99656 | 0.083754 | 0.99662 | 0.072756 |  |  | 21546 | 0.9659 | 0.98664 | 0.00123 | 0.96633 | 0.0051732 | 0.96634 | 0.0041305 |  |  | 6725 | 0.89134 | 0.96694 | 0.0037944 | 0.90476 | 0.0063223 | 0.90476 | 0.0051248 |  |  | 76080 | 0.89599 | 0.91505 | 0.0060839 | 0.88194 | 0.0058534 | 0.88194 | 0.0084878 |  |  | 387960 | 0.90175 | 0.86787 | 0.018358 | 0.91502 | 0.0077416 | 0.91503 | 0.0091221 |  |  | 345760 | 0.78971 | 0.70357 | 0.0087345 | 0.79962 | 0.0057262 | 0.79962 | 0.006731
|  |  | 6582 | 0.98879 | 0.99904 | 0.00055857 | 0.99657 | 0.083755 | 0.99663 | 0.072757 |  |  | 21846 | 0.96782 | 0.98664 | 0.00123 | 0.96641 | 0.0051796 | 0.96642 | 0.0041365 |  |  | 6730 | 0.8935 | 0.96694 | 0.0037943 | 0.90476 | 0.0063224 | 0.90476 | 0.0051248 |  |  | 76380 | 0.89599 | 0.91505 | 0.0060839 | 0.88221 | 0.0058579 | 0.88222 | 0.0084939 |  |  | 388260 | 0.89728 | 0.86787 | 0.018358 | 0.91511 | 0.0077419 | 0.91511 | 0.0091214 |  |  | 346060 | 0.79623 | 0.70357 | 0.0087345 | 0.79969 | 0.0057248 | 0.79969 | 0.0067291
|  |  | 6587 | 0.98969 | 0.99904 | 0.00055847 | 0.99658 | 0.083757 | 0.99664 | 0.072758 |  |  | 22146 | 0.96782 | 0.98664 | 0.00123 | 0.96649 | 0.0051861 | 0.9665 | 0.0041426 |  |  | 6735 | 0.89242 | 0.96694 | 0.0037943 | 0.90476 | 0.0063224 | 0.90477 | 0.0051248 |  |  | 76680 | 0.8943 | 0.91505 | 0.0060839 | 0.88249 | 0.0058623 | 0.88249 | 0.0085 |  |  | 388560 | 0.90399 | 0.86787 | 0.018358 | 0.91519 | 0.0077423 | 0.9152 | 0.0091206 |  |  | 346360 | 0.79841 | 0.70357 | 0.0087345 | 0.79976 | 0.0057234 | 0.79976 | 0.0067272
|  |  | 6592 | 0.98879 | 0.99905 | 0.00055837 | 0.9966 | 0.083758 | 0.99665 | 0.072759 |  |  | 22446 | 0.96878 | 0.98664 | 0.00123 | 0.96657 | 0.0051926 | 0.96658 | 0.0041487 |  |  | 6740 | 0.89134 | 0.96694 | 0.0037942 | 0.90476 | 0.0063224 | 0.90477 | 0.0051248 |  |  | 76980 | 0.8943 | 0.91505 | 0.0060839 | 0.88277 | 0.0058667 | 0.88277 | 0.008506 |  |  | 388860 | 0.90847 | 0.86787 | 0.018358 | 0.91527 | 0.0077426 | 0.91528 | 0.0091199 |  |  | 346660 | 0.80493 | 0.70357 | 0.0087345 | 0.79983 | 0.005722 | 0.79983 | 0.0067253
|  |  | 6597 | 0.98969 | 0.99905 | 0.00055827 | 0.99661 | 0.083759 | 0.99666 | 0.07276 |  |  | 22746 | 0.96878 | 0.98664 | 0.00123 | 0.96665 | 0.0051992 | 0.96666 | 0.0041549 |  |  | 6745 | 0.89134 | 0.96694 | 0.0037942 | 0.90477 | 0.0063224 | 0.90477 | 0.0051249 |  |  | 77280 | 0.8943 | 0.91505 | 0.0060839 | 0.88304 | 0.005871 | 0.88304 | 0.0085119 |  |  | 389160 | 0.91071 | 0.86787 | 0.018358 | 0.91536 | 0.007743 | 0.91537 | 0.0091192 |  |  | 346960 | 0.80711 | 0.70357 | 0.0087345 | 0.7999 | 0.0057206 | 0.7999 | 0.0067235
|  |  | 6602 | 0.98969 | 0.99905 | 0.00055816 | 0.99662 | 0.08376 | 0.99668 | 0.072761 |  |  | 23046 | 0.96782 | 0.98664 | 0.00123 | 0.96673 | 0.0052057 | 0.96674 | 0.004161 |  |  | 6750 | 0.8935 | 0.96694 | 0.0037941 | 0.90477 | 0.0063225 | 0.90477 | 0.0051249 |  |  | 77580 | 0.89767 | 0.91505 | 0.0060839 | 0.88332 | 0.0058753 | 0.88332 | 0.0085178 |  |  | 389460 | 0.90623 | 0.86787 | 0.018358 | 0.91544 | 0.0077433 | 0.91545 | 0.0091184 |  |  | 347260 | 0.79623 | 0.70357 | 0.0087345 | 0.79996 | 0.0057191 | 0.79996 | 0.0067216
|  |  | 6607 | 0.98969 | 0.99905 | 0.00055806 | 0.99663 | 0.083761 | 0.99669 | 0.072762 |  |  | 23346 | 0.96878 | 0.98664 | 0.00123 | 0.96681 | 0.0052123 | 0.96682 | 0.0041672 |  |  | 6755 | 0.8935 | 0.96694 | 0.0037941 | 0.90477 | 0.0063225 | 0.90478 | 0.0051249 |  |  | 77880 | 0.89599 | 0.91505 | 0.0060839 | 0.88359 | 0.0058795 | 0.88359 | 0.0085236 |  |  | 389760 | 0.90847 | 0.86787 | 0.018358 | 0.91552 | 0.0077436 | 0.91553 | 0.0091177 |  |  | 347560 | 0.80058 | 0.70357 | 0.0087345 | 0.80003 | 0.0057177 | 0.80003 | 0.0067197
|  |  | 6612 | 0.98879 | 0.99905 | 0.00055797 | 0.99664 | 0.083762 | 0.9967 | 0.072763 |  |  | 23646 | 0.96782 | 0.98664 | 0.00123 | 0.96689 | 0.0052189 | 0.9669 | 0.0041734 |  |  | 6760 | 0.8935 | 0.96694 | 0.003794 | 0.90477 | 0.0063225 | 0.90478 | 0.0051249 |  |  | 78180 | 0.89767 | 0.91505 | 0.0060839 | 0.88386 | 0.0058837 | 0.88387 | 0.0085294 |  |  | 390060 | 0.90175 | 0.86787 | 0.018358 | 0.91561 | 0.007744 | 0.91562 | 0.0091169 |  |  | 347860 | 0.79188 | 0.70357 | 0.0087345 | 0.8001 | 0.0057163 | 0.8001 | 0.0067178
|  |  | 6617 | 0.9879 | 0.99906 | 0.00055787 | 0.99665 | 0.083763 | 0.99671 | 0.072764 |  |  | 23946 | 0.96878 | 0.98664 | 0.00123 | 0.96697 | 0.0052256 | 0.96698 | 0.0041797 |  |  | 6765 | 0.89242 | 0.96694 | 0.003794 | 0.90478 | 0.0063225 | 0.90478 | 0.005125 |  |  | 78480 | 0.89599 | 0.91505 | 0.0060839 | 0.88413 | 0.0058879 | 0.88414 | 0.0085352 |  |  | 390360 | 0.90623 | 0.86787 | 0.018358 | 0.91569 | 0.0077443 | 0.9157 | 0.0091162 |  |  | 348160 | 0.79406 | 0.70357 | 0.0087345 | 0.80017 | 0.0057149 | 0.80017 | 0.006716
|  |  | 6622 | 0.98969 | 0.99906 | 0.00055777 | 0.99667 | 0.083765 | 0.99672 | 0.072765 |  |  | 24246 | 0.96878 | 0.98664 | 0.00123 | 0.96705 | 0.0052322 | 0.96706 | 0.0041859 |  |  | 6770 | 0.89134 | 0.96694 | 0.003794 | 0.90478 | 0.0063226 | 0.90478 | 0.005125 |  |  | 78780 | 0.89599 | 0.91505 | 0.0060839 | 0.88441 | 0.005892 | 0.88441 | 0.0085409 |  |  | 390660 | 0.90623 | 0.86787 | 0.018358 | 0.91577 | 0.0077447 | 0.91578 | 0.0091155 |  |  | 348460 | 0.79841 | 0.70357 | 0.0087345 | 0.80024 | 0.0057135 | 0.80024 | 0.0067141
|  |  | 6627 | 0.98879 | 0.99906 | 0.00055767 | 0.99668 | 0.083766 | 0.99673 | 0.072766 |  |  | 24546 | 0.96782 | 0.98664 | 0.00123 | 0.96713 | 0.0052389 | 0.96714 | 0.0041922 |  |  | 6775 | 0.89134 | 0.96694 | 0.0037939 | 0.90478 | 0.0063226 | 0.90479 | 0.005125 |  |  | 79080 | 0.89599 | 0.91505 | 0.0060839 | 0.88468 | 0.005896 | 0.88468 | 0.0085466 |  |  | 390960 | 0.91071 | 0.86787 | 0.018358 | 0.91586 | 0.007745 | 0.91587 | 0.0091147 |  |  | 348760 | 0.79623 | 0.70357 | 0.0087345 | 0.80031 | 0.0057121 | 0.80031 | 0.0067122
|  |  | 6632 | 0.98879 | 0.99906 | 0.00055758 | 0.99669 | 0.083767 | 0.99674 | 0.072767 |  |  | 24846 | 0.96878 | 0.98664 | 0.00123 | 0.9672 | 0.0052456 | 0.96721 | 0.0041984 |  |  | 6780 | 0.8935 | 0.96694 | 0.0037939 | 0.90478 | 0.0063226 | 0.90479 | 0.005125 |  |  | 79380 | 0.89599 | 0.91505 | 0.0060839 | 0.88495 | 0.0059 | 0.88495 | 0.0085522 |  |  | 391260 | 0.90847 | 0.86787 | 0.018358 | 0.91594 | 0.0077453 | 0.91595 | 0.009114 |  |  | 349060 | 0.79623 | 0.70357 | 0.0087345 | 0.80038 | 0.0057106 | 0.80038 | 0.0067103
|  |  | 6637 | 0.98879 | 0.99906 | 0.00055748 | 0.9967 | 0.083768 | 0.99675 | 0.072768 |  |  | 25146 | 0.96974 | 0.98664 | 0.00123 | 0.96728 | 0.0052523 | 0.96729 | 0.0042047 |  |  | 6785 | 0.8935 | 0.96694 | 0.0037938 | 0.90479 | 0.0063226 | 0.90479 | 0.0051251 |  |  | 79680 | 0.89767 | 0.91505 | 0.0060839 | 0.88522 | 0.005904 | 0.88522 | 0.0085577 |  |  | 391560 | 0.90175 | 0.86787 | 0.018358 | 0.91602 | 0.0077457 | 0.91603 | 0.0091132 |  |  | 349360 | 0.79623 | 0.70357 | 0.0087345 | 0.80044 | 0.0057092 | 0.80044 | 0.0067085
|  |  | 6642 | 0.98879 | 0.99907 | 0.00055739 | 0.99671 | 0.083769 | 0.99676 | 0.072769 |  |  | 25446 | 0.96878 | 0.98664 | 0.00123 | 0.96736 | 0.005259 | 0.96737 | 0.004211 |  |  | 6790 | 0.89242 | 0.96694 | 0.0037938 | 0.90479 | 0.0063227 | 0.90479 | 0.0051251 |  |  | 79980 | 0.89599 | 0.91505 | 0.0060839 | 0.88549 | 0.0059079 | 0.88549 | 0.0085633 |  |  | 391860 | 0.90399 | 0.86787 | 0.018358 | 0.91611 | 0.007746 | 0.91611 | 0.0091125 |  |  | 349660 | 0.80493 | 0.70357 | 0.0087345 | 0.80051 | 0.0057078 | 0.80051 | 0.0067066
|  |  | 6647 | 0.98969 | 0.99907 | 0.0005573 | 0.99672 | 0.08377 | 0.99678 | 0.07277 |  |  | 25746 | 0.96782 | 0.98664 | 0.00123 | 0.96744 | 0.0052658 | 0.96745 | 0.0042174 |  |  | 6795 | 0.89134 | 0.96694 | 0.0037937 | 0.90479 | 0.0063227 | 0.9048 | 0.0051251 |  |  | 80280 | 0.89767 | 0.91505 | 0.0060839 | 0.88575 | 0.0059118 | 0.88576 | 0.0085688 |  |  | 392160 | 0.90623 | 0.86787 | 0.018358 | 0.91619 | 0.0077463 | 0.9162 | 0.0091117 |  |  | 349960 | 0.79841 | 0.70357 | 0.0087345 | 0.80058 | 0.0057064 | 0.80058 | 0.0067047
|  |  | 6652 | 0.98879 | 0.99907 | 0.00055721 | 0.99673 | 0.083771 | 0.99679 | 0.072771 |  |  | 26046 | 0.96974 | 0.98664 | 0.00123 | 0.96752 | 0.0052726 | 0.96753 | 0.0042237 |  |  | 6800 | 0.89242 | 0.96695 | 0.0037937 | 0.90479 | 0.0063227 | 0.9048 | 0.0051251 |  |  | 80580 | 0.89935 | 0.91505 | 0.0060839 | 0.88602 | 0.0059156 | 0.88602 | 0.0085742 |  |  | 392460 | 0.91071 | 0.86787 | 0.018358 | 0.91627 | 0.0077467 | 0.91628 | 0.009111 |  |  | 350260 | 0.79406 | 0.70357 | 0.0087345 | 0.80065 | 0.005705 | 0.80065 | 0.0067029
|  |  | 6657 | 0.98969 | 0.99907 | 0.00055712 | 0.99674 | 0.083772 | 0.9968 | 0.072772 |  |  | 26346 | 0.96974 | 0.98664 | 0.00123 | 0.96759 | 0.0052794 | 0.9676 | 0.0042301 |  |  | 6805 | 0.89026 | 0.96695 | 0.0037937 | 0.9048 | 0.0063227 | 0.9048 | 0.0051252 |  |  | 80880 | 0.8943 | 0.91505 | 0.0060839 | 0.88629 | 0.0059194 | 0.88629 | 0.0085796 |  |  | 392760 | 0.90399 | 0.86787 | 0.018358 | 0.91635 | 0.007747 | 0.91636 | 0.0091102 |  |  | 350560 | 0.79623 | 0.70357 | 0.0087345 | 0.80072 | 0.0057036 | 0.80072 | 0.006701
|  |  | 6662 | 0.98879 | 0.99908 | 0.00055703 | 0.99675 | 0.083774 | 0.99681 | 0.072773 |  |  | 26646 | 0.96974 | 0.98664 | 0.00123 | 0.96767 | 0.0052862 | 0.96768 | 0.0042364 |  |  | 6810 | 0.89242 | 0.96695 | 0.0037936 | 0.9048 | 0.0063228 | 0.9048 | 0.0051252 |  |  | 81180 | 0.89935 | 0.91505 | 0.0060839 | 0.88655 | 0.0059232 | 0.88656 | 0.0085849 |  |  | 393060 | 0.90399 | 0.86787 | 0.018358 | 0.91644 | 0.0077473 | 0.91644 | 0.0091094 |  |  | 350860 | 0.78971 | 0.70357 | 0.0087345 | 0.80078 | 0.0057022 | 0.80078 | 0.0066991
|  |  | 6667 | 0.98879 | 0.99908 | 0.00055694 | 0.99677 | 0.083775 | 0.99682 | 0.072774 |  |  | 26946 | 0.96878 | 0.98664 | 0.00123 | 0.96775 | 0.005293 | 0.96776 | 0.0042428 |  |  | 6815 | 0.8935 | 0.96695 | 0.0037936 | 0.9048 | 0.0063228 | 0.90481 | 0.0051252 |  |  | 81480 | 0.89935 | 0.91505 | 0.0060839 | 0.88682 | 0.0059269 | 0.88682 | 0.0085902 |  |  | 393360 | 0.90175 | 0.86787 | 0.018358 | 0.91652 | 0.0077476 | 0.91653 | 0.0091087 |  |  | 351160 | 0.80058 | 0.70357 | 0.0087345 | 0.80085 | 0.0057008 | 0.80085 | 0.0066973
|  |  | 6672 | 0.99059 | 0.99908 | 0.00055685 | 0.99678 | 0.083776 | 0.99683 | 0.072775 |  |  | 27246 | 0.96974 | 0.98664 | 0.00123 | 0.96783 | 0.0052998 | 0.96784 | 0.0042492 |  |  | 6820 | 0.8935 | 0.96695 | 0.0037935 | 0.9048 | 0.0063228 | 0.90481 | 0.0051252 |  |  | 81780 | 0.89935 | 0.91505 | 0.0060839 | 0.88708 | 0.0059305 | 0.88708 | 0.0085955 |  |  | 393660 | 0.90175 | 0.86787 | 0.018358 | 0.9166 | 0.007748 | 0.91661 | 0.0091079 |  |  | 351460 | 0.80276 | 0.70357 | 0.0087345 | 0.80092 | 0.0056993 | 0.80092 | 0.0066954
|  |  | 6677 | 0.98969 | 0.99908 | 0.00055676 | 0.99679 | 0.083777 | 0.99684 | 0.072776 |  |  | 27546 | 0.96974 | 0.98664 | 0.00123 | 0.9679 | 0.0053067 | 0.96791 | 0.0042555 |  |  | 6825 | 0.8935 | 0.96695 | 0.0037935 | 0.90481 | 0.0063228 | 0.90481 | 0.0051253 |  |  | 82080 | 0.89935 | 0.91505 | 0.0060839 | 0.88734 | 0.0059341 | 0.88735 | 0.0086007 |  |  | 393960 | 0.91071 | 0.86787 | 0.018358 | 0.91668 | 0.0077483 | 0.91669 | 0.0091072 |  |  | 351760 | 0.80276 | 0.70357 | 0.0087345 | 0.80099 | 0.0056979 | 0.80099 | 0.0066935
|  |  | 6682 | 0.9879 | 0.99908 | 0.00055668 | 0.9968 | 0.083778 | 0.99685 | 0.072777 |  |  | 27846 | 0.96974 | 0.98664 | 0.00123 | 0.96798 | 0.0053135 | 0.96799 | 0.0042619 |  |  | 6830 | 0.8935 | 0.96695 | 0.0037935 | 0.90481 | 0.0063229 | 0.90481 | 0.0051253 |  |  | 82380 | 0.90103 | 0.91505 | 0.0060839 | 0.88761 | 0.0059377 | 0.88761 | 0.0086058 |  |  | 394260 | 0.91071 | 0.86787 | 0.018358 | 0.91677 | 0.0077486 | 0.91677 | 0.0091064 |  |  | 352060 | 0.80058 | 0.70357 | 0.0087345 | 0.80105 | 0.0056965 | 0.80105 | 0.0066917
|  |  | 6687 | 0.98879 | 0.99909 | 0.00055659 | 0.99681 | 0.083779 | 0.99686 | 0.072778 |  |  | 28146 | 0.9707 | 0.98664 | 0.00123 | 0.96806 | 0.0053204 | 0.96806 | 0.0042683 |  |  | 6835 | 0.89134 | 0.96695 | 0.0037934 | 0.90481 | 0.0063229 | 0.90482 | 0.0051253 |  |  | 82680 | 0.89935 | 0.91505 | 0.0060839 | 0.88787 | 0.0059412 | 0.88787 | 0.008611 |  |  | 394560 | 0.90399 | 0.86787 | 0.018358 | 0.91685 | 0.0077489 | 0.91686 | 0.0091056 |  |  | 352360 | 0.80711 | 0.70357 | 0.0087345 | 0.80112 | 0.0056951 | 0.80112 | 0.0066898
|  |  | 6692 | 0.98879 | 0.99909 | 0.00055651 | 0.99682 | 0.08378 | 0.99687 | 0.072779 |  |  | 28446 | 0.96974 | 0.98664 | 0.00123 | 0.96813 | 0.0053273 | 0.96814 | 0.0042748 |  |  | 6840 | 0.8935 | 0.96695 | 0.0037934 | 0.90481 | 0.0063229 | 0.90482 | 0.0051253 |  |  | 82980 | 0.89767 | 0.91505 | 0.0060839 | 0.88813 | 0.0059447 | 0.88813 | 0.008616 |  |  | 394860 | 0.90847 | 0.86787 | 0.018358 | 0.91693 | 0.0077492 | 0.91694 | 0.0091049 |  |  | 352660 | 0.79841 | 0.70357 | 0.0087345 | 0.80119 | 0.0056937 | 0.80119 | 0.0066879
|  |  | 6697 | 0.98879 | 0.99909 | 0.00055642 | 0.99683 | 0.083781 | 0.99688 | 0.07278 |  |  | 28746 | 0.96974 | 0.98664 | 0.00123 | 0.96821 | 0.0053341 | 0.96822 | 0.0042812 |  |  | 6845 | 0.89242 | 0.96695 | 0.0037934 | 0.90482 | 0.0063229 | 0.90482 | 0.0051254 |  |  | 83280 | 0.89767 | 0.91505 | 0.0060839 | 0.88839 | 0.0059482 | 0.88839 | 0.0086211 |  |  | 395160 | 0.90623 | 0.86787 | 0.018358 | 0.91701 | 0.0077496 | 0.91702 | 0.0091041 |  |  | 352960 | 0.79841 | 0.70357 | 0.0087345 | 0.80125 | 0.0056923 | 0.80125 | 0.0066861
|  |  | 6702 | 0.98969 | 0.99909 | 0.00055634 | 0.99684 | 0.083782 | 0.99689 | 0.072781 |  |  | 29046 | 0.97166 | 0.98664 | 0.00123 | 0.96829 | 0.005341 | 0.96829 | 0.0042876 |  |  | 6850 | 0.89242 | 0.96695 | 0.0037933 | 0.90482 | 0.006323 | 0.90482 | 0.0051254 |  |  | 83580 | 0.90103 | 0.91505 | 0.0060839 | 0.88865 | 0.0059516 | 0.88865 | 0.008626 |  |  | 395460 | 0.91071 | 0.86787 | 0.018358 | 0.91709 | 0.0077499 | 0.9171 | 0.0091033 |  |  | 353260 | 0.79188 | 0.70357 | 0.0087345 | 0.80132 | 0.0056909 | 0.80132 | 0.0066842
|  |  | 6707 | 0.98969 | 0.99909 | 0.00055626 | 0.99685 | 0.083783 | 0.9969 | 0.072781 |  |  | 29346 | 0.97166 | 0.98664 | 0.00123 | 0.96836 | 0.0053479 | 0.96837 | 0.004294 |  |  | 6855 | 0.89242 | 0.96695 | 0.0037933 | 0.90482 | 0.006323 | 0.90483 | 0.0051254 |  |  | 83880 | 0.89599 | 0.91505 | 0.0060839 | 0.88891 | 0.0059549 | 0.88891 | 0.008631 |  |  | 395760 | 0.90623 | 0.86787 | 0.018358 | 0.91717 | 0.0077502 | 0.91718 | 0.0091026 |  |  | 353560 | 0.79841 | 0.70357 | 0.0087345 | 0.80139 | 0.0056895 | 0.80139 | 0.0066823
|  |  | 6712 | 0.98879 | 0.9991 | 0.00055618 | 0.99686 | 0.083784 | 0.99692 | 0.072782 |  |  | 29646 | 0.97166 | 0.98664 | 0.00123 | 0.96844 | 0.0053548 | 0.96844 | 0.0043004 |  |  | 6860 | 0.89242 | 0.96695 | 0.0037932 | 0.90482 | 0.006323 | 0.90483 | 0.0051254 |  |  | 84180 | 0.89935 | 0.91505 | 0.0060839 | 0.88917 | 0.0059582 | 0.88917 | 0.0086359 |  |  | 396060 | 0.91071 | 0.86787 | 0.018358 | 0.91726 | 0.0077505 | 0.91726 | 0.0091018 |  |  | 353860 | 0.80058 | 0.70357 | 0.0087345 | 0.80145 | 0.0056881 | 0.80145 | 0.0066805
|  |  | 6717 | 0.98879 | 0.9991 | 0.0005561 | 0.99687 | 0.083785 | 0.99693 | 0.072783 |  |  | 29946 | 0.97263 | 0.98664 | 0.00123 | 0.96851 | 0.0053618 | 0.96852 | 0.0043069 |  |  | 6865 | 0.89458 | 0.96695 | 0.0037932 | 0.90483 | 0.006323 | 0.90483 | 0.0051255 |  |  | 84480 | 0.89767 | 0.91505 | 0.0060839 | 0.88943 | 0.0059615 | 0.88943 | 0.0086407 |  |  | 396360 | 0.90623 | 0.86787 | 0.018358 | 0.91734 | 0.0077508 | 0.91735 | 0.009101 |  |  | 354160 | 0.80058 | 0.70357 | 0.0087345 | 0.80152 | 0.0056867 | 0.80152 | 0.0066786
|  |  | 6722 | 0.98969 | 0.9991 | 0.00055602 | 0.99688 | 0.083787 | 0.99694 | 0.072784 |  |  | 30246 | 0.97166 | 0.98664 | 0.00123 | 0.96859 | 0.0053687 | 0.96859 | 0.0043133 |  |  | 6870 | 0.8935 | 0.96695 | 0.0037932 | 0.90483 | 0.0063231 | 0.90483 | 0.0051255 |  |  | 84780 | 0.89935 | 0.91505 | 0.0060839 | 0.88968 | 0.0059648 | 0.88969 | 0.0086456 |  |  | 396660 | 0.91294 | 0.86787 | 0.018358 | 0.91742 | 0.0077511 | 0.91743 | 0.0091002 |  |  | 354460 | 0.79623 | 0.70357 | 0.0087345 | 0.80159 | 0.0056853 | 0.80159 | 0.0066767
|  |  | 6727 | 0.98969 | 0.9991 | 0.00055594 | 0.99689 | 0.083788 | 0.99695 | 0.072785 |  |  | 30546 | 0.97166 | 0.98664 | 0.00123 | 0.96866 | 0.0053756 | 0.96867 | 0.0043197 |  |  | 6875 | 0.8935 | 0.96695 | 0.0037931 | 0.90483 | 0.0063231 | 0.90484 | 0.0051255 |  |  | 85080 | 0.89767 | 0.91505 | 0.0060839 | 0.88994 | 0.0059679 | 0.88994 | 0.0086503 |  |  | 396960 | 0.90623 | 0.86787 | 0.018358 | 0.9175 | 0.0077514 | 0.91751 | 0.0090995 |  |  | 354760 | 0.79841 | 0.70357 | 0.0087345 | 0.80165 | 0.0056839 | 0.80165 | 0.0066749
|  |  | 6732 | 0.98879 | 0.9991 | 0.00055586 | 0.9969 | 0.083789 | 0.99696 | 0.072786 |  |  | 30846 | 0.97166 | 0.98664 | 0.00123 | 0.96874 | 0.0053825 | 0.96874 | 0.0043262 |  |  | 6880 | 0.8935 | 0.96695 | 0.0037931 | 0.90483 | 0.0063231 | 0.90484 | 0.0051255 |  |  | 85380 | 0.89767 | 0.91505 | 0.0060839 | 0.8902 | 0.0059711 | 0.8902 | 0.008655 |  |  | 397260 | 0.91071 | 0.86787 | 0.018358 | 0.91758 | 0.0077517 | 0.91759 | 0.0090987 |  |  | 355060 | 0.79623 | 0.70357 | 0.0087345 | 0.80172 | 0.0056825 | 0.80172 | 0.006673
|  |  | 6737 | 0.98969 | 0.9991 | 0.00055578 | 0.99692 | 0.08379 | 0.99697 | 0.072787 |  |  | 31146 | 0.97166 | 0.98664 | 0.00123 | 0.96881 | 0.0053895 | 0.96882 | 0.0043326 |  |  | 6885 | 0.89242 | 0.96695 | 0.0037931 | 0.90484 | 0.0063231 | 0.90484 | 0.0051255 |  |  | 85680 | 0.89767 | 0.91505 | 0.0060839 | 0.89045 | 0.0059742 | 0.89045 | 0.0086597 |  |  | 397560 | 0.90847 | 0.86787 | 0.018358 | 0.91766 | 0.007752 | 0.91767 | 0.0090979 |  |  | 355360 | 0.78971 | 0.70357 | 0.0087345 | 0.80179 | 0.0056811 | 0.80179 | 0.0066712
|  |  | 6742 | 0.98969 | 0.99911 | 0.00055571 | 0.99693 | 0.083791 | 0.99698 | 0.072788 |  |  | 31446 | 0.9707 | 0.98664 | 0.00123 | 0.96888 | 0.0053964 | 0.96889 | 0.004339 |  |  | 6890 | 0.8935 | 0.96695 | 0.003793 | 0.90484 | 0.0063232 | 0.90484 | 0.0051256 |  |  | 85980 | 0.89935 | 0.91505 | 0.0060839 | 0.8907 | 0.0059773 | 0.89071 | 0.0086644 |  |  | 397860 | 0.90399 | 0.86787 | 0.018358 | 0.91774 | 0.0077523 | 0.91775 | 0.0090971 |  |  | 355660 | 0.79841 | 0.70357 | 0.0087345 | 0.80185 | 0.0056796 | 0.80185 | 0.0066693
|  |  | 6747 | 0.98969 | 0.99911 | 0.00055563 | 0.99694 | 0.083792 | 0.99699 | 0.072789 |  |  | 31746 | 0.97166 | 0.98664 | 0.00123 | 0.96896 | 0.0054033 | 0.96897 | 0.0043455 |  |  | 6895 | 0.89458 | 0.96695 | 0.003793 | 0.90484 | 0.0063232 | 0.90485 | 0.0051256 |  |  | 86280 | 0.90103 | 0.91505 | 0.0060839 | 0.89096 | 0.0059803 | 0.89096 | 0.008669 |  |  | 398160 | 0.90175 | 0.86787 | 0.018358 | 0.91782 | 0.0077526 | 0.91783 | 0.0090964 |  |  | 355960 | 0.79623 | 0.70357 | 0.0087345 | 0.80192 | 0.0056782 | 0.80192 | 0.0066674
|  |  | 6752 | 0.98879 | 0.99911 | 0.00055555 | 0.99695 | 0.083793 | 0.997 | 0.07279 |  |  | 32046 | 0.9707 | 0.98664 | 0.00123 | 0.96903 | 0.0054103 | 0.96904 | 0.0043519 |  |  | 6900 | 0.89458 | 0.96695 | 0.003793 | 0.90485 | 0.0063232 | 0.90485 | 0.0051256 |  |  | 86580 | 0.90103 | 0.91505 | 0.0060839 | 0.89121 | 0.0059833 | 0.89121 | 0.0086735 |  |  | 398460 | 0.91071 | 0.86787 | 0.018358 | 0.9179 | 0.0077529 | 0.91791 | 0.0090956 |  |  | 356260 | 0.80929 | 0.70357 | 0.0087345 | 0.80198 | 0.0056768 | 0.80198 | 0.0066656
|  |  | 6757 | 0.98879 | 0.99911 | 0.00055548 | 0.99696 | 0.083794 | 0.99701 | 0.072791 |  |  | 32346 | 0.97166 | 0.98664 | 0.00123 | 0.96911 | 0.0054172 | 0.96911 | 0.0043583 |  |  | 6905 | 0.89242 | 0.96696 | 0.0037929 | 0.90485 | 0.0063233 | 0.90485 | 0.0051256 |  |  | 86880 | 0.89935 | 0.91505 | 0.0060839 | 0.89146 | 0.0059862 | 0.89147 | 0.008678 |  |  | 398760 | 0.91294 | 0.86787 | 0.018358 | 0.91799 | 0.0077532 | 0.91799 | 0.0090948 |  |  | 356560 | 0.79188 | 0.70357 | 0.0087345 | 0.80205 | 0.0056754 | 0.80205 | 0.0066637
|  |  | 6762 | 0.98969 | 0.99911 | 0.00055541 | 0.99697 | 0.083795 | 0.99702 | 0.072791 |  |  | 32646 | 0.97166 | 0.98664 | 0.00123 | 0.96918 | 0.0054241 | 0.96919 | 0.0043648 |  |  | 6910 | 0.89566 | 0.96696 | 0.0037929 | 0.90485 | 0.0063233 | 0.90485 | 0.0051257 |  |  | 87180 | 0.89935 | 0.91505 | 0.0060839 | 0.89171 | 0.0059891 | 0.89172 | 0.0086825 |  |  | 399060 | 0.91294 | 0.86787 | 0.018358 | 0.91807 | 0.0077535 | 0.91807 | 0.009094 |  |  | 356860 | 0.80276 | 0.70357 | 0.0087345 | 0.80211 | 0.005674 | 0.80211 | 0.0066619
|  |  | 6767 | 0.99059 | 0.99912 | 0.00055533 | 0.99698 | 0.083796 | 0.99703 | 0.072792 |  |  | 32946 | 0.97263 | 0.98664 | 0.00123 | 0.96925 | 0.0054311 | 0.96926 | 0.0043712 |  |  | 6915 | 0.89242 | 0.96696 | 0.0037929 | 0.90485 | 0.0063233 | 0.90486 | 0.0051257 |  |  | 87480 | 0.89767 | 0.91505 | 0.0060839 | 0.89197 | 0.005992 | 0.89197 | 0.0086869 |  |  | 399360 | 0.91742 | 0.86787 | 0.018358 | 0.91815 | 0.0077538 | 0.91815 | 0.0090932 |  |  | 357160 | 0.80058 | 0.70357 | 0.0087345 | 0.80218 | 0.0056726 | 0.80218 | 0.00666
|  |  | 6772 | 0.99059 | 0.99912 | 0.00055526 | 0.99699 | 0.083797 | 0.99704 | 0.072793 |  |  | 33246 | 0.97166 | 0.98664 | 0.00123 | 0.96933 | 0.005438 | 0.96933 | 0.0043776 |  |  | 6920 | 0.89458 | 0.96696 | 0.0037929 | 0.90486 | 0.0063233 | 0.90486 | 0.0051257 |  |  | 87780 | 0.89767 | 0.91505 | 0.0060839 | 0.89222 | 0.0059948 | 0.89222 | 0.0086913 |  |  | 399660 | 0.91071 | 0.86787 | 0.018358 | 0.91823 | 0.0077541 | 0.91823 | 0.0090924 |  |  | 357460 | 0.79623 | 0.70357 | 0.0087345 | 0.80224 | 0.0056712 | 0.80224 | 0.0066582
|  |  | 6777 | 0.9879 | 0.99912 | 0.00055519 | 0.997 | 0.083798 | 0.99705 | 0.072794 |  |  | 33546 | 0.97263 | 0.98664 | 0.00123 | 0.9694 | 0.0054449 | 0.96941 | 0.004384 |  |  | 6925 | 0.8935 | 0.96696 | 0.0037928 | 0.90486 | 0.0063234 | 0.90486 | 0.0051257 |  |  | 88080 | 0.89767 | 0.91505 | 0.0060839 | 0.89247 | 0.0059976 | 0.89247 | 0.0086957 |  |  | 399960 | 0.90623 | 0.86787 | 0.018358 | 0.91831 | 0.0077544 | 0.91832 | 0.0090916 |  |  | 357760 | 0.80276 | 0.70357 | 0.0087345 | 0.80231 | 0.0056698 | 0.80231 | 0.0066563
|  |  | 6782 | 0.98969 | 0.99912 | 0.00055512 | 0.99701 | 0.083799 | 0.99706 | 0.072795 |  |  | 33846 | 0.97359 | 0.98664 | 0.00123 | 0.96947 | 0.0054519 | 0.96948 | 0.0043904 |  |  | 6930 | 0.8935 | 0.96696 | 0.0037928 | 0.90486 | 0.0063234 | 0.90486 | 0.0051258 |  |  | 88380 | 0.89767 | 0.91505 | 0.0060839 | 0.89271 | 0.0060003 | 0.89272 | 0.0087 |  |  | 400260 | 0.90623 | 0.86787 | 0.018358 | 0.91839 | 0.0077546 | 0.9184 | 0.0090908 |  |  | 358060 | 0.79623 | 0.70357 | 0.0087345 | 0.80237 | 0.0056684 | 0.80237 | 0.0066545
|  |  | 6787 | 0.98969 | 0.99912 | 0.00055505 | 0.99702 | 0.0838 | 0.99707 | 0.072796 |  |  | 34146 | 0.97455 | 0.98664 | 0.00123 | 0.96954 | 0.0054588 | 0.96955 | 0.0043968 |  |  | 6935 | 0.89242 | 0.96696 | 0.0037928 | 0.90486 | 0.0063234 | 0.90487 | 0.0051258 |  |  | 88680 | 0.89767 | 0.91505 | 0.0060839 | 0.89296 | 0.006003 | 0.89297 | 0.0087042 |  |  | 400560 | 0.91071 | 0.86787 | 0.018358 | 0.91847 | 0.0077549 | 0.91848 | 0.0090901 |  |  | 358360 | 0.79841 | 0.70357 | 0.0087345 | 0.80244 | 0.0056671 | 0.80244 | 0.0066526
|  |  | 6792 | 0.98969 | 0.99912 | 0.00055498 | 0.99703 | 0.083801 | 0.99708 | 0.072797 |  |  | 34446 | 0.97263 | 0.98664 | 0.00123 | 0.96962 | 0.0054657 | 0.96962 | 0.0044032 |  |  | 6940 | 0.8935 | 0.96696 | 0.0037927 | 0.90487 | 0.0063234 | 0.90487 | 0.0051258 |  |  | 88980 | 0.90103 | 0.91505 | 0.0060839 | 0.89321 | 0.0060057 | 0.89321 | 0.0087084 |  |  | 400860 | 0.91071 | 0.86787 | 0.018358 | 0.91855 | 0.0077552 | 0.91856 | 0.0090893 |  |  | 358660 | 0.79406 | 0.70357 | 0.0087345 | 0.8025 | 0.0056657 | 0.8025 | 0.0066508
|  |  | 6797 | 0.98879 | 0.99913 | 0.00055491 | 0.99704 | 0.083802 | 0.99709 | 0.072798 |  |  | 34746 | 0.97359 | 0.98664 | 0.00123 | 0.96969 | 0.0054726 | 0.96969 | 0.0044096 |  |  | 6945 | 0.89566 | 0.96696 | 0.0037927 | 0.90487 | 0.0063235 | 0.90487 | 0.0051258 |  |  | 89280 | 0.89935 | 0.91505 | 0.0060839 | 0.89346 | 0.0060083 | 0.89346 | 0.0087126 |  |  | 401160 | 0.90399 | 0.86787 | 0.018358 | 0.91863 | 0.0077555 | 0.91864 | 0.0090885 |  |  | 358960 | 0.80058 | 0.70357 | 0.0087345 | 0.80257 | 0.0056643 | 0.80257 | 0.0066489
|  |  | 6802 | 0.98879 | 0.99913 | 0.00055484 | 0.99705 | 0.083803 | 0.9971 | 0.072798 |  |  | 35046 | 0.97263 | 0.98664 | 0.00123 | 0.96976 | 0.0054795 | 0.96977 | 0.004416 |  |  | 6950 | 0.89458 | 0.96696 | 0.0037927 | 0.90487 | 0.0063235 | 0.90487 | 0.0051259 |  |  | 89580 | 0.90439 | 0.91505 | 0.0060839 | 0.8937 | 0.0060109 | 0.89371 | 0.0087168 |  |  | 401460 | 0.91071 | 0.86787 | 0.018358 | 0.91871 | 0.0077558 | 0.91872 | 0.0090877 |  |  | 359260 | 0.79188 | 0.70357 | 0.0087345 | 0.80263 | 0.0056629 | 0.80263 | 0.0066471
|  |  | 6807 | 0.98969 | 0.99913 | 0.00055478 | 0.99706 | 0.083804 | 0.99711 | 0.072799 |  |  | 35346 | 0.97359 | 0.98664 | 0.00123 | 0.96983 | 0.0054864 | 0.96984 | 0.0044223 |  |  | 6955 | 0.8935 | 0.96696 | 0.0037926 | 0.90487 | 0.0063235 | 0.90488 | 0.0051259 |  |  | 89880 | 0.90103 | 0.91505 | 0.0060839 | 0.89395 | 0.0060134 | 0.89395 | 0.0087209 |  |  | 401760 | 0.91294 | 0.86787 | 0.018358 | 0.91879 | 0.007756 | 0.91879 | 0.0090869 |  |  | 359560 | 0.79406 | 0.70357 | 0.0087345 | 0.8027 | 0.0056615 | 0.8027 | 0.0066452
|  |  | 6812 | 0.98879 | 0.99913 | 0.00055471 | 0.99707 | 0.083805 | 0.99712 | 0.0728 |  |  | 35646 | 0.97263 | 0.98664 | 0.00123 | 0.9699 | 0.0054934 | 0.96991 | 0.0044287 |  |  | 6960 | 0.8935 | 0.96696 | 0.0037926 | 0.90488 | 0.0063235 | 0.90488 | 0.0051259 |  |  | 90180 | 0.90439 | 0.91505 | 0.0060839 | 0.89419 | 0.0060159 | 0.8942 | 0.0087249 |  |  | 402060 | 0.90847 | 0.86787 | 0.018358 | 0.91887 | 0.0077563 | 0.91887 | 0.0090861 |  |  | 359860 | 0.80493 | 0.70357 | 0.0087345 | 0.80276 | 0.0056601 | 0.80276 | 0.0066434
|  |  | 6817 | 0.98879 | 0.99913 | 0.00055464 | 0.99708 | 0.083806 | 0.99713 | 0.072801 |  |  | 35946 | 0.97263 | 0.98664 | 0.00123 | 0.96998 | 0.0055002 | 0.96998 | 0.0044351 |  |  | 6965 | 0.8935 | 0.96696 | 0.0037926 | 0.90488 | 0.0063236 | 0.90488 | 0.0051259 |  |  | 90480 | 0.90439 | 0.91505 | 0.0060839 | 0.89444 | 0.0060184 | 0.89444 | 0.0087289 |  |  | 402360 | 0.90399 | 0.86787 | 0.018358 | 0.91895 | 0.0077566 | 0.91895 | 0.0090853 |  |  | 360160 | 0.80493 | 0.70357 | 0.0087345 | 0.80283 | 0.0056587 | 0.80283 | 0.0066415
|  |  | 6822 | 0.98879 | 0.99914 | 0.00055458 | 0.99709 | 0.083807 | 0.99714 | 0.072802 |  |  | 36246 | 0.97263 | 0.98664 | 0.00123 | 0.97005 | 0.0055071 | 0.97005 | 0.0044414 |  |  | 6970 | 0.89242 | 0.96696 | 0.0037926 | 0.90488 | 0.0063236 | 0.90488 | 0.005126 |  |  | 90780 | 0.90271 | 0.91505 | 0.0060839 | 0.89468 | 0.0060208 | 0.89468 | 0.0087329 |  |  | 402660 | 0.91071 | 0.86787 | 0.018358 | 0.91903 | 0.0077569 | 0.91903 | 0.0090845 |  |  | 360460 | 0.79841 | 0.70357 | 0.0087345 | 0.80289 | 0.0056573 | 0.80289 | 0.0066397
|  |  | 6827 | 0.99059 | 0.99914 | 0.00055451 | 0.9971 | 0.083808 | 0.99715 | 0.072803 |  |  | 36546 | 0.97359 | 0.98664 | 0.00123 | 0.97012 | 0.005514 | 0.97012 | 0.0044478 |  |  | 6975 | 0.89242 | 0.96696 | 0.0037925 | 0.90488 | 0.0063236 | 0.90489 | 0.005126 |  |  | 91080 | 0.90439 | 0.91505 | 0.0060839 | 0.89492 | 0.0060232 | 0.89493 | 0.0087368 |  |  | 402960 | 0.90847 | 0.86787 | 0.018358 | 0.91911 | 0.0077571 | 0.91911 | 0.0090837 |  |  | 360760 | 0.79841 | 0.70357 | 0.0087345 | 0.80295 | 0.0056559 | 0.80295 | 0.0066378
|  |  | 6832 | 0.99059 | 0.99914 | 0.00055445 | 0.99711 | 0.083809 | 0.99716 | 0.072804 |  |  | 36846 | 0.97263 | 0.98664 | 0.00123 | 0.97019 | 0.0055209 | 0.97019 | 0.0044541 |  |  | 6980 | 0.89242 | 0.96696 | 0.0037925 | 0.90489 | 0.0063236 | 0.90489 | 0.005126 |  |  | 91380 | 0.90271 | 0.91505 | 0.0060839 | 0.89516 | 0.0060256 | 0.89517 | 0.0087407 |  |  | 403260 | 0.91742 | 0.86787 | 0.018358 | 0.91918 | 0.0077574 | 0.91919 | 0.0090829 |  |  | 361060 | 0.80058 | 0.70357 | 0.0087345 | 0.80302 | 0.0056545 | 0.80302 | 0.006636
|  |  | 6837 | 0.98969 | 0.99914 | 0.00055439 | 0.99712 | 0.08381 | 0.99717 | 0.072804 |  |  | 37146 | 0.97359 | 0.98664 | 0.00123 | 0.97026 | 0.0055278 | 0.97026 | 0.0044604 |  |  | 6985 | 0.89458 | 0.96696 | 0.0037925 | 0.90489 | 0.0063237 | 0.90489 | 0.005126 |  |  | 91680 | 0.90103 | 0.91505 | 0.0060839 | 0.89541 | 0.0060279 | 0.89541 | 0.0087446 |  |  | 403560 | 0.91294 | 0.86787 | 0.018358 | 0.91926 | 0.0077577 | 0.91927 | 0.0090821 |  |  | 361360 | 0.80058 | 0.70357 | 0.0087345 | 0.80308 | 0.0056531 | 0.80308 | 0.0066341
|  |  | 6842 | 0.98969 | 0.99914 | 0.00055432 | 0.99713 | 0.083811 | 0.99718 | 0.072805 |  |  | 37446 | 0.97455 | 0.98664 | 0.00123 | 0.97033 | 0.0055346 | 0.97033 | 0.0044667 |  |  | 6990 | 0.8935 | 0.96696 | 0.0037925 | 0.90489 | 0.0063237 | 0.90489 | 0.0051261 |  |  | 91980 | 0.90271 | 0.91505 | 0.0060839 | 0.89565 | 0.0060302 | 0.89565 | 0.0087484 |  |  | 403860 | 0.91071 | 0.86787 | 0.018358 | 0.91934 | 0.007758 | 0.91935 | 0.0090813 |  |  | 361660 | 0.79623 | 0.70357 | 0.0087345 | 0.80315 | 0.0056517 | 0.80315 | 0.0066323
|  |  | 6847 | 0.98879 | 0.99914 | 0.00055426 | 0.99714 | 0.083812 | 0.99719 | 0.072806 |  |  | 37746 | 0.97455 | 0.98664 | 0.00123 | 0.9704 | 0.0055415 | 0.9704 | 0.004473 |  |  | 6995 | 0.8935 | 0.96696 | 0.0037924 | 0.90489 | 0.0063237 | 0.9049 | 0.0051261 |  |  | 92280 | 0.90271 | 0.91505 | 0.0060839 | 0.89589 | 0.0060324 | 0.89589 | 0.0087522 |  |  | 404160 | 0.91071 | 0.86787 | 0.018358 | 0.91942 | 0.0077582 | 0.91943 | 0.0090805 |  |  | 361960 | 0.79623 | 0.70357 | 0.0087345 | 0.80321 | 0.0056503 | 0.80321 | 0.0066304
|  |  | 6852 | 0.98969 | 0.99915 | 0.0005542 | 0.99715 | 0.083813 | 0.9972 | 0.072807 |  |  | 38046 | 0.97359 | 0.98664 | 0.00123 | 0.97047 | 0.0055483 | 0.97047 | 0.0044793 |  |  | 7000 | 0.8935 | 0.96696 | 0.0037924 | 0.9049 | 0.0063237 | 0.9049 | 0.0051261 |  |  | 92580 | 0.89935 | 0.91505 | 0.0060839 | 0.89613 | 0.0060346 | 0.89613 | 0.0087559 |  |  | 404460 | 0.90847 | 0.86787 | 0.018358 | 0.9195 | 0.0077585 | 0.91951 | 0.0090796 |  |  | 362260 | 0.80058 | 0.70357 | 0.0087345 | 0.80327 | 0.005649 | 0.80327 | 0.0066286
|  |  | 6857 | 0.98969 | 0.99915 | 0.00055414 | 0.99716 | 0.083814 | 0.9972 | 0.072808 |  |  | 38346 | 0.97359 | 0.98664 | 0.00123 | 0.97054 | 0.0055551 | 0.97054 | 0.0044855 |  |  | 7005 | 0.89242 | 0.96696 | 0.0037924 | 0.9049 | 0.0063238 | 0.9049 | 0.0051261 |  |  | 92880 | 0.90103 | 0.91505 | 0.0060839 | 0.89636 | 0.0060368 | 0.89637 | 0.0087596 |  |  | 404760 | 0.91071 | 0.86787 | 0.018358 | 0.91958 | 0.0077587 | 0.91959 | 0.0090788 |  |  | 362560 | 0.80058 | 0.70357 | 0.0087345 | 0.80334 | 0.0056476 | 0.80334 | 0.0066268
|  |  | 6862 | 0.98969 | 0.99915 | 0.00055408 | 0.99717 | 0.083815 | 0.99721 | 0.072809 |  |  | 38646 | 0.97455 | 0.98664 | 0.00123 | 0.97061 | 0.0055619 | 0.97061 | 0.0044918 |  |  | 7010 | 0.89242 | 0.96696 | 0.0037924 | 0.9049 | 0.0063238 | 0.9049 | 0.0051262 |  |  | 93180 | 0.90271 | 0.91505 | 0.0060839 | 0.8966 | 0.0060389 | 0.89661 | 0.0087633 |  |  | 405060 | 0.91294 | 0.86787 | 0.018358 | 0.91966 | 0.007759 | 0.91967 | 0.009078 |  |  | 362860 | 0.80276 | 0.70357 | 0.0087345 | 0.8034 | 0.0056462 | 0.8034 | 0.0066249
|  |  | 6867 | 0.98969 | 0.99915 | 0.00055402 | 0.99718 | 0.083816 | 0.99722 | 0.072809 |  |  | 38946 | 0.97455 | 0.98664 | 0.00123 | 0.97068 | 0.0055687 | 0.97068 | 0.004498 |  |  | 7015 | 0.89458 | 0.96696 | 0.0037923 | 0.9049 | 0.0063238 | 0.90491 | 0.0051262 |  |  | 93480 | 0.90439 | 0.91505 | 0.0060839 | 0.89684 | 0.006041 | 0.89684 | 0.0087669 |  |  | 405360 | 0.91071 | 0.86787 | 0.018358 | 0.91974 | 0.0077593 | 0.91974 | 0.0090772 |  |  | 363160 | 0.80929 | 0.70357 | 0.0087345 | 0.80346 | 0.0056448 | 0.80346 | 0.0066231
|  |  | 6872 | 0.98879 | 0.99915 | 0.00055396 | 0.99718 | 0.083817 | 0.99723 | 0.07281 |  |  | 39246 | 0.97455 | 0.98664 | 0.00123 | 0.97075 | 0.0055755 | 0.97075 | 0.0045043 |  |  | 7020 | 0.8935 | 0.96696 | 0.0037923 | 0.90491 | 0.0063238 | 0.90491 | 0.0051262 |  |  | 93780 | 0.90271 | 0.91505 | 0.0060839 | 0.89708 | 0.0060431 | 0.89708 | 0.0087705 |  |  | 405660 | 0.90399 | 0.86787 | 0.018358 | 0.91982 | 0.0077595 | 0.91982 | 0.0090764 |  |  | 363460 | 0.80711 | 0.70357 | 0.0087345 | 0.80353 | 0.0056434 | 0.80353 | 0.0066212
|  |  | 6877 | 0.98969 | 0.99915 | 0.0005539 | 0.99719 | 0.083818 | 0.99724 | 0.072811 |  |  | 39546 | 0.97455 | 0.98664 | 0.00123 | 0.97082 | 0.0055823 | 0.97082 | 0.0045105 |  |  | 7025 | 0.89242 | 0.96697 | 0.0037923 | 0.90491 | 0.0063239 | 0.90491 | 0.0051262 |  |  | 94080 | 0.90439 | 0.91505 | 0.0060839 | 0.89731 | 0.0060451 | 0.89732 | 0.008774 |  |  | 405960 | 0.91071 | 0.86787 | 0.018358 | 0.91989 | 0.0077598 | 0.9199 | 0.0090756 |  |  | 363760 | 0.80276 | 0.70357 | 0.0087345 | 0.80359 | 0.005642 | 0.80359 | 0.0066194
|  |  | 6882 | 0.98969 | 0.99916 | 0.00055384 | 0.9972 | 0.083819 | 0.99725 | 0.072812 |  |  | 39846 | 0.97359 | 0.98664 | 0.00123 | 0.97089 | 0.0055891 | 0.97089 | 0.0045167 |  |  | 7030 | 0.89458 | 0.96697 | 0.0037923 | 0.90491 | 0.0063239 | 0.90491 | 0.0051263 |  |  | 94380 | 0.90271 | 0.91505 | 0.0060839 | 0.89755 | 0.0060471 | 0.89755 | 0.0087776 |  |  | 406260 | 0.91518 | 0.86787 | 0.018358 | 0.91997 | 0.00776 | 0.91998 | 0.0090748 |  |  | 364060 | 0.79623 | 0.70357 | 0.0087345 | 0.80365 | 0.0056406 | 0.80365 | 0.0066176
|  |  | 6887 | 0.98969 | 0.99916 | 0.00055379 | 0.99721 | 0.08382 | 0.99726 | 0.072813 |  |  | 40146 | 0.97551 | 0.98664 | 0.00123 | 0.97096 | 0.0055958 | 0.97096 | 0.0045229 |  |  | 7035 | 0.8935 | 0.96697 | 0.0037922 | 0.90491 | 0.0063239 | 0.90492 | 0.0051263 |  |  | 94680 | 0.90103 | 0.91505 | 0.0060839 | 0.89778 | 0.006049 | 0.89779 | 0.008781 |  |  | 406560 | 0.91294 | 0.86787 | 0.018358 | 0.92005 | 0.0077603 | 0.92006 | 0.009074 |  |  | 364360 | 0.79841 | 0.70357 | 0.0087345 | 0.80371 | 0.0056393 | 0.80371 | 0.0066157
|  |  | 6892 | 0.98879 | 0.99916 | 0.00055373 | 0.99722 | 0.083821 | 0.99727 | 0.072814 |  |  | 40446 | 0.97359 | 0.98664 | 0.00123 | 0.97102 | 0.0056026 | 0.97103 | 0.0045291 |  |  | 7040 | 0.89242 | 0.96697 | 0.0037922 | 0.90492 | 0.006324 | 0.90492 | 0.0051263 |  |  | 94980 | 0.89935 | 0.91505 | 0.0060839 | 0.89802 | 0.0060509 | 0.89802 | 0.0087845 |  |  | 406860 | 0.91294 | 0.86787 | 0.018358 | 0.92013 | 0.0077605 | 0.92014 | 0.0090731 |  |  | 364660 | 0.80276 | 0.70357 | 0.0087345 | 0.80378 | 0.0056379 | 0.80378 | 0.0066139
|  |  | 6897 | 0.98969 | 0.99916 | 0.00055367 | 0.99723 | 0.083822 | 0.99728 | 0.072814 |  |  | 40746 | 0.97359 | 0.98664 | 0.00123 | 0.97109 | 0.0056093 | 0.9711 | 0.0045352 |  |  | 7045 | 0.8935 | 0.96697 | 0.0037922 | 0.90492 | 0.006324 | 0.90492 | 0.0051263 |  |  | 106380 | 0.90103 | 0.91505 | 0.0060839 | 0.90646 | 0.0060983 | 0.90647 | 0.0088884 |  |  | 407160 | 0.9219 | 0.86787 | 0.018358 | 0.92021 | 0.0077608 | 0.92021 | 0.0090723 |  |  | 364960 | 0.80493 | 0.70357 | 0.0087345 | 0.80384 | 0.0056365 | 0.80384 | 0.0066121
|  |  | 6902 | 0.98969 | 0.99916 | 0.00055362 | 0.99724 | 0.083823 | 0.99729 | 0.072815 |  |  | 41046 | 0.97551 | 0.98664 | 0.00123 | 0.97116 | 0.005616 | 0.97116 | 0.0045413 |  |  | 7050 | 0.8935 | 0.96697 | 0.0037922 | 0.90492 | 0.006324 | 0.90492 | 0.0051264 |  |  | 106680 | 0.90271 | 0.91505 | 0.0060839 | 0.90667 | 0.0060989 | 0.90668 | 0.0088905 |  |  | 407460 | 0.90847 | 0.86787 | 0.018358 | 0.92028 | 0.0077611 | 0.92029 | 0.0090715 |  |  | 365260 | 0.79841 | 0.70357 | 0.0087345 | 0.8039 | 0.0056351 | 0.8039 | 0.0066102
|  |  | 6907 | 0.98969 | 0.99916 | 0.00055356 | 0.99725 | 0.083823 | 0.9973 | 0.072816 |  |  | 41346 | 0.97455 | 0.98664 | 0.00123 | 0.97123 | 0.0056227 | 0.97123 | 0.0045475 |  |  | 7055 | 0.8935 | 0.96697 | 0.0037922 | 0.90492 | 0.006324 | 0.90493 | 0.0051264 |  |  | 106980 | 0.90271 | 0.91505 | 0.0060839 | 0.90688 | 0.0060995 | 0.90689 | 0.0088925 |  |  | 407760 | 0.91294 | 0.86787 | 0.018358 | 0.92036 | 0.0077613 | 0.92037 | 0.0090707 |  |  | 365560 | 0.80058 | 0.70357 | 0.0087345 | 0.80396 | 0.0056337 | 0.80396 | 0.0066084
|  |  | 6912 | 0.98969 | 0.99916 | 0.00055351 | 0.99726 | 0.083824 | 0.99731 | 0.072817 |  |  | 41646 | 0.97455 | 0.98664 | 0.00123 | 0.9713 | 0.0056294 | 0.9713 | 0.0045536 |  |  | 7060 | 0.8935 | 0.96697 | 0.0037921 | 0.90493 | 0.0063241 | 0.90493 | 0.0051264 |  |  | 107280 | 0.90776 | 0.91505 | 0.0060839 | 0.90709 | 0.0061001 | 0.9071 | 0.0088946 |  |  | 408060 | 0.91518 | 0.86787 | 0.018358 | 0.92044 | 0.0077615 | 0.92045 | 0.0090699 |  |  | 365860 | 0.79841 | 0.70357 | 0.0087345 | 0.80403 | 0.0056324 | 0.80403 | 0.0066066
|  |  | 6917 | 0.98969 | 0.99917 | 0.00055345 | 0.99727 | 0.083825 | 0.99732 | 0.072818 |  |  | 41946 | 0.97551 | 0.98664 | 0.00123 | 0.97136 | 0.0056361 | 0.97137 | 0.0045597 |  |  | 7065 | 0.89458 | 0.96697 | 0.0037921 | 0.90493 | 0.0063241 | 0.90493 | 0.0051264 |  |  | 107580 | 0.90607 | 0.91505 | 0.0060839 | 0.9073 | 0.0061007 | 0.9073 | 0.0088965 |  |  | 408360 | 0.91518 | 0.86787 | 0.018358 | 0.92052 | 0.0077618 | 0.92053 | 0.009069 |  |  | 366160 | 0.80276 | 0.70357 | 0.0087345 | 0.80409 | 0.005631 | 0.80409 | 0.0066047
|  |  | 6922 | 0.98969 | 0.99917 | 0.0005534 | 0.99728 | 0.083826 | 0.99733 | 0.072818 |  |  | 42246 | 0.97455 | 0.98664 | 0.00123 | 0.97143 | 0.0056427 | 0.97143 | 0.0045658 |  |  | 7070 | 0.89458 | 0.96697 | 0.0037921 | 0.90493 | 0.0063241 | 0.90493 | 0.0051265 |  |  | 107880 | 0.90271 | 0.91505 | 0.0060839 | 0.90751 | 0.0061012 | 0.90751 | 0.0088985 |  |  | 408660 | 0.90175 | 0.86787 | 0.018358 | 0.9206 | 0.007762 | 0.9206 | 0.0090682 |  |  | 366460 | 0.80276 | 0.70357 | 0.0087345 | 0.80415 | 0.0056296 | 0.80415 | 0.0066029
|  |  | 6927 | 0.98969 | 0.99917 | 0.00055335 | 0.99729 | 0.083827 | 0.99733 | 0.072819 |  |  | 42546 | 0.97551 | 0.98664 | 0.00123 | 0.9715 | 0.0056494 | 0.9715 | 0.0045718 |  |  | 7075 | 0.8935 | 0.96697 | 0.0037921 | 0.90493 | 0.0063241 | 0.90494 | 0.0051265 |  |  | 108180 | 0.90103 | 0.91505 | 0.0060839 | 0.90771 | 0.0061016 | 0.90772 | 0.0089004 |  |  | 408960 | 0.90847 | 0.86787 | 0.018358 | 0.92067 | 0.0077623 | 0.92068 | 0.0090674 |  |  | 366760 | 0.80276 | 0.70357 | 0.0087345 | 0.80421 | 0.0056282 | 0.80421 | 0.0066011
|  |  | 6932 | 0.98969 | 0.99917 | 0.00055329 | 0.9973 | 0.083828 | 0.99734 | 0.07282 |  |  | 42846 | 0.97455 | 0.98664 | 0.00123 | 0.97157 | 0.005656 | 0.97157 | 0.0045779 |  |  | 7080 | 0.8935 | 0.96697 | 0.003792 | 0.90494 | 0.0063242 | 0.90494 | 0.0051265 |  |  | 108480 | 0.90271 | 0.91505 | 0.0060839 | 0.90792 | 0.0061021 | 0.90793 | 0.0089023 |  |  | 409260 | 0.90847 | 0.86787 | 0.018358 | 0.92075 | 0.0077625 | 0.92076 | 0.0090666 |  |  | 367060 | 0.80058 | 0.70357 | 0.0087345 | 0.80427 | 0.0056269 | 0.80427 | 0.0065992
|  |  | 6937 | 0.98969 | 0.99917 | 0.00055324 | 0.99731 | 0.083829 | 0.99735 | 0.072821 |  |  | 43146 | 0.97455 | 0.98664 | 0.00123 | 0.97163 | 0.0056626 | 0.97164 | 0.0045839 |  |  | 7085 | 0.8935 | 0.96697 | 0.003792 | 0.90494 | 0.0063242 | 0.90494 | 0.0051265 |  |  | 108780 | 0.90607 | 0.91505 | 0.0060839 | 0.90813 | 0.0061025 | 0.90813 | 0.0089042 |  |  | 409560 | 0.91071 | 0.86787 | 0.018358 | 0.92083 | 0.0077628 | 0.92084 | 0.0090657 |  |  | 367360 | 0.80493 | 0.70357 | 0.0087345 | 0.80434 | 0.0056255 | 0.80434 | 0.0065974
|  |  | 6942 | 0.98969 | 0.99917 | 0.00055319 | 0.99731 | 0.08383 | 0.99736 | 0.072822 |  |  | 43446 | 0.97647 | 0.98664 | 0.00123 | 0.9717 | 0.0056692 | 0.9717 | 0.0045899 |  |  | 7090 | 0.89458 | 0.96697 | 0.003792 | 0.90494 | 0.0063242 | 0.90494 | 0.0051266 |  |  | 109080 | 0.90607 | 0.91505 | 0.0060839 | 0.90833 | 0.0061029 | 0.90834 | 0.008906 |  |  | 409860 | 0.91518 | 0.86787 | 0.018358 | 0.92091 | 0.007763 | 0.92091 | 0.0090649 |  |  | 367660 | 0.80276 | 0.70357 | 0.0087345 | 0.8044 | 0.0056241 | 0.8044 | 0.0065956
|  |  | 6947 | 0.99059 | 0.99918 | 0.00055314 | 0.99732 | 0.083831 | 0.99737 | 0.072822 |  |  | 43746 | 0.97647 | 0.98664 | 0.00123 | 0.97177 | 0.0056758 | 0.97177 | 0.0045959 |  |  | 7095 | 0.8935 | 0.96697 | 0.003792 | 0.90494 | 0.0063242 | 0.90495 | 0.0051266 |  |  | 109380 | 0.90271 | 0.91505 | 0.0060839 | 0.90854 | 0.0061033 | 0.90855 | 0.0089078 |  |  | 410160 | 0.91294 | 0.86787 | 0.018358 | 0.92098 | 0.0077632 | 0.92099 | 0.0090641 |  |  | 367960 | 0.80276 | 0.70357 | 0.0087345 | 0.80446 | 0.0056227 | 0.80446 | 0.0065938
|  |  | 6952 | 0.98969 | 0.99918 | 0.00055309 | 0.99733 | 0.083832 | 0.99738 | 0.072823 |  |  | 44046 | 0.97551 | 0.98664 | 0.00123 | 0.97183 | 0.0056824 | 0.97184 | 0.0046018 |  |  | 7100 | 0.89458 | 0.96697 | 0.003792 | 0.90495 | 0.0063243 | 0.90495 | 0.0051266 |  |  | 109680 | 0.90271 | 0.91505 | 0.0060839 | 0.90874 | 0.0061036 | 0.90875 | 0.0089096 |  |  | 410460 | 0.91742 | 0.86787 | 0.018358 | 0.92106 | 0.0077635 | 0.92107 | 0.0090632 |  |  | 368260 | 0.80929 | 0.70357 | 0.0087345 | 0.80452 | 0.0056214 | 0.80452 | 0.0065919
|  |  | 6957 | 0.99059 | 0.99918 | 0.00055304 | 0.99734 | 0.083833 | 0.99739 | 0.072824 |  |  | 44346 | 0.97551 | 0.98664 | 0.00123 | 0.9719 | 0.0056889 | 0.9719 | 0.0046078 |  |  | 7105 | 0.89458 | 0.96697 | 0.0037919 | 0.90495 | 0.0063243 | 0.90495 | 0.0051266 |  |  | 109980 | 0.90607 | 0.91505 | 0.0060839 | 0.90895 | 0.0061039 | 0.90895 | 0.0089114 |  |  | 410760 | 0.91742 | 0.86787 | 0.018358 | 0.92114 | 0.0077637 | 0.92115 | 0.0090624 |  |  | 368560 | 0.80058 | 0.70357 | 0.0087345 | 0.80458 | 0.00562 | 0.80458 | 0.0065901
|  |  | 6962 | 0.98969 | 0.99918 | 0.00055299 | 0.99735 | 0.083834 | 0.9974 | 0.072825 |  |  | 44646 | 0.97647 | 0.98664 | 0.00123 | 0.97196 | 0.0056954 | 0.97197 | 0.0046137 |  |  | 7110 | 0.89566 | 0.96697 | 0.0037919 | 0.90495 | 0.0063243 | 0.90495 | 0.0051267 |  |  | 110280 | 0.90607 | 0.91505 | 0.0060839 | 0.90915 | 0.0061042 | 0.90916 | 0.0089131 |  |  | 411060 | 0.90623 | 0.86787 | 0.018358 | 0.92121 | 0.0077639 | 0.92122 | 0.0090616 |  |  | 368860 | 0.79841 | 0.70357 | 0.0087345 | 0.80464 | 0.0056186 | 0.80464 | 0.0065883
|  |  | 6967 | 0.99059 | 0.99918 | 0.00055294 | 0.99736 | 0.083835 | 0.99741 | 0.072825 |  |  | 44946 | 0.97743 | 0.98664 | 0.00123 | 0.97203 | 0.0057019 | 0.97203 | 0.0046196 |  |  | 7115 | 0.89566 | 0.96697 | 0.0037919 | 0.90495 | 0.0063243 | 0.90496 | 0.0051267 |  |  | 110580 | 0.90271 | 0.91505 | 0.0060839 | 0.90936 | 0.0061045 | 0.90936 | 0.0089148 |  |  | 411360 | 0.90847 | 0.86787 | 0.018358 | 0.92129 | 0.0077642 | 0.9213 | 0.0090607 |  |  | 369160 | 0.80276 | 0.70357 | 0.0087345 | 0.8047 | 0.0056173 | 0.8047 | 0.0065865
|  |  | 6972 | 0.98879 | 0.99918 | 0.00055289 | 0.99737 | 0.083835 | 0.99741 | 0.072826 |  |  | 45246 | 0.97647 | 0.98664 | 0.00123 | 0.9721 | 0.0057084 | 0.9721 | 0.0046255 |  |  | 7120 | 0.89458 | 0.96697 | 0.0037919 | 0.90496 | 0.0063244 | 0.90496 | 0.0051267 |  |  | 110880 | 0.90271 | 0.91505 | 0.0060839 | 0.90956 | 0.0061047 | 0.90956 | 0.0089164 |  |  | 411660 | 0.91294 | 0.86787 | 0.018358 | 0.92137 | 0.0077644 | 0.92138 | 0.0090599 |  |  | 369460 | 0.80276 | 0.70357 | 0.0087345 | 0.80476 | 0.0056159 | 0.80476 | 0.0065847
|  |  | 6977 | 0.98969 | 0.99918 | 0.00055285 | 0.99738 | 0.083836 | 0.99742 | 0.072827 |  |  | 45546 | 0.97551 | 0.98664 | 0.00123 | 0.97216 | 0.0057149 | 0.97216 | 0.0046314 |  |  | 7125 | 0.89242 | 0.96697 | 0.0037919 | 0.90496 | 0.0063244 | 0.90496 | 0.0051267 |  |  | 111180 | 0.90439 | 0.91505 | 0.0060839 | 0.90976 | 0.0061049 | 0.90977 | 0.008918 |  |  | 411960 | 0.90847 | 0.86787 | 0.018358 | 0.92144 | 0.0077646 | 0.92145 | 0.0090591 |  |  | 369760 | 0.80058 | 0.70357 | 0.0087345 | 0.80483 | 0.0056145 | 0.80483 | 0.0065828
|  |  | 6982 | 0.98969 | 0.99919 | 0.0005528 | 0.99739 | 0.083837 | 0.99743 | 0.072828 |  |  | 45846 | 0.97455 | 0.98664 | 0.00123 | 0.97223 | 0.0057213 | 0.97223 | 0.0046373 |  |  | 7130 | 0.89458 | 0.96697 | 0.0037919 | 0.90496 | 0.0063244 | 0.90496 | 0.0051268 |  |  | 111480 | 0.90607 | 0.91505 | 0.0060839 | 0.90996 | 0.0061051 | 0.90997 | 0.0089196 |  |  | 412260 | 0.91294 | 0.86787 | 0.018358 | 0.92152 | 0.0077649 | 0.92153 | 0.0090582 |  |  | 370060 | 0.80929 | 0.70357 | 0.0087345 | 0.80489 | 0.0056132 | 0.80489 | 0.006581
|  |  | 6987 | 0.98879 | 0.99919 | 0.00055275 | 0.9974 | 0.083838 | 0.99744 | 0.072829 |  |  | 46146 | 0.97647 | 0.98664 | 0.00123 | 0.97229 | 0.0057278 | 0.97229 | 0.0046431 |  |  | 7135 | 0.89458 | 0.96697 | 0.0037918 | 0.90496 | 0.0063244 | 0.90497 | 0.0051268 |  |  | 111780 | 0.90607 | 0.91505 | 0.0060839 | 0.91016 | 0.0061052 | 0.91017 | 0.0089212 |  |  | 412560 | 0.91966 | 0.86787 | 0.018358 | 0.9216 | 0.0077651 | 0.92161 | 0.0090574 |  |  | 370360 | 0.80711 | 0.70357 | 0.0087345 | 0.80495 | 0.0056118 | 0.80495 | 0.0065792
|  |  | 6992 | 0.99059 | 0.99919 | 0.0005527 | 0.9974 | 0.083839 | 0.99745 | 0.072829 |  |  | 46446 | 0.97647 | 0.98664 | 0.00123 | 0.97236 | 0.0057342 | 0.97236 | 0.0046489 |  |  | 7140 | 0.89242 | 0.96697 | 0.0037918 | 0.90497 | 0.0063245 | 0.90497 | 0.0051268 |  |  | 112080 | 0.90776 | 0.91505 | 0.0060839 | 0.91036 | 0.0061054 | 0.91037 | 0.0089228 |  |  | 412860 | 0.91966 | 0.86787 | 0.018358 | 0.92167 | 0.0077653 | 0.92168 | 0.0090565 |  |  | 370660 | 0.80711 | 0.70357 | 0.0087345 | 0.80501 | 0.0056104 | 0.80501 | 0.0065774
|  |  | 6997 | 0.98969 | 0.99919 | 0.00055266 | 0.99741 | 0.08384 | 0.99746 | 0.07283 |  |  | 46746 | 0.97551 | 0.98664 | 0.00123 | 0.97242 | 0.0057406 | 0.97242 | 0.0046547 |  |  | 7145 | 0.89458 | 0.96697 | 0.0037918 | 0.90497 | 0.0063245 | 0.90497 | 0.0051268 |  |  | 112380 | 0.90607 | 0.91505 | 0.0060839 | 0.91056 | 0.0061055 | 0.91057 | 0.0089243 |  |  | 413160 | 0.91071 | 0.86787 | 0.018358 | 0.92175 | 0.0077655 | 0.92176 | 0.0090557 |  |  | 370960 | 0.80711 | 0.70357 | 0.0087345 | 0.80507 | 0.0056091 | 0.80507 | 0.0065756
|  |  | 7002 | 0.98879 | 0.99919 | 0.00055261 | 0.99742 | 0.083841 | 0.99747 | 0.072831 |  |  | 47046 | 0.97551 | 0.98664 | 0.00123 | 0.97249 | 0.0057469 | 0.97249 | 0.0046605 |  |  | 7150 | 0.89566 | 0.96697 | 0.0037918 | 0.90497 | 0.0063245 | 0.90497 | 0.0051269 |  |  | 112680 | 0.90271 | 0.91505 | 0.0060839 | 0.91076 | 0.0061055 | 0.91077 | 0.0089258 |  |  | 413460 | 0.91518 | 0.86787 | 0.018358 | 0.92183 | 0.0077658 | 0.92183 | 0.0090549 |  |  | 371260 | 0.80493 | 0.70357 | 0.0087345 | 0.80513 | 0.0056077 | 0.80513 | 0.0065738
|  |  | 7007 | 0.98969 | 0.99919 | 0.00055257 | 0.99743 | 0.083842 | 0.99748 | 0.072832 |  |  | 47346 | 0.97647 | 0.98664 | 0.00123 | 0.97255 | 0.0057533 | 0.97255 | 0.0046662 |  |  | 7155 | 0.8935 | 0.96697 | 0.0037918 | 0.90497 | 0.0063246 | 0.90498 | 0.0051269 |  |  | 112980 | 0.90439 | 0.91505 | 0.0060839 | 0.91096 | 0.0061056 | 0.91097 | 0.0089272 |  |  | 413760 | 0.91294 | 0.86787 | 0.018358 | 0.9219 | 0.007766 | 0.92191 | 0.009054 |  |  | 371560 | 0.80276 | 0.70357 | 0.0087345 | 0.80519 | 0.0056063 | 0.80519 | 0.0065719
|  |  | 7012 | 0.98879 | 0.99919 | 0.00055252 | 0.99744 | 0.083843 | 0.99748 | 0.072832 |  |  | 47646 | 0.97551 | 0.98664 | 0.00123 | 0.97262 | 0.0057596 | 0.97262 | 0.004672 |  |  | 7160 | 0.8935 | 0.96697 | 0.0037917 | 0.90498 | 0.0063246 | 0.90498 | 0.0051269 |  |  | 113280 | 0.90439 | 0.91505 | 0.0060839 | 0.91116 | 0.0061056 | 0.91117 | 0.0089286 |  |  | 414060 | 0.91518 | 0.86787 | 0.018358 | 0.92198 | 0.0077662 | 0.92199 | 0.0090532 |  |  | 371860 | 0.80711 | 0.70357 | 0.0087345 | 0.80525 | 0.005605 | 0.80525 | 0.0065701
|  |  | 7017 | 0.98969 | 0.9992 | 0.00055248 | 0.99745 | 0.083843 | 0.99749 | 0.072833 |  |  | 47946 | 0.97647 | 0.98664 | 0.00123 | 0.97268 | 0.0057659 | 0.97268 | 0.0046777 |  |  | 7165 | 0.89458 | 0.96698 | 0.0037917 | 0.90498 | 0.0063246 | 0.90498 | 0.0051269 |  |  | 113580 | 0.90607 | 0.91505 | 0.0060839 | 0.91136 | 0.0061056 | 0.91136 | 0.00893 |  |  | 414360 | 0.90847 | 0.86787 | 0.018358 | 0.92206 | 0.0077664 | 0.92206 | 0.0090523 |  |  | 372160 | 0.80711 | 0.70357 | 0.0087345 | 0.80531 | 0.0056036 | 0.80531 | 0.0065683
|  |  | 7022 | 0.99059 | 0.9992 | 0.00055244 | 0.99746 | 0.083844 | 0.9975 | 0.072834 |  |  | 48246 | 0.97647 | 0.98664 | 0.00123 | 0.97274 | 0.0057722 | 0.97275 | 0.0046834 |  |  | 7170 | 0.8935 | 0.96698 | 0.0037917 | 0.90498 | 0.0063246 | 0.90498 | 0.005127 |  |  | 113880 | 0.90607 | 0.91505 | 0.0060839 | 0.91155 | 0.0061055 | 0.91156 | 0.0089314 |  |  | 414660 | 0.91294 | 0.86787 | 0.018358 | 0.92213 | 0.0077666 | 0.92214 | 0.0090515 |  |  | 372460 | 0.80493 | 0.70357 | 0.0087345 | 0.80537 | 0.0056023 | 0.80537 | 0.0065665
|  |  | 7027 | 0.98969 | 0.9992 | 0.00055239 | 0.99746 | 0.083845 | 0.99751 | 0.072835 |  |  | 48546 | 0.97743 | 0.98664 | 0.00123 | 0.97281 | 0.0057785 | 0.97281 | 0.004689 |  |  | 7175 | 0.8935 | 0.96698 | 0.0037917 | 0.90498 | 0.0063247 | 0.90499 | 0.005127 |  |  | 114180 | 0.90776 | 0.91505 | 0.0060839 | 0.91175 | 0.0061055 | 0.91176 | 0.0089328 |  |  | 414960 | 0.91294 | 0.86787 | 0.018358 | 0.92221 | 0.0077668 | 0.92221 | 0.0090506 |  |  | 372760 | 0.80493 | 0.70357 | 0.0087345 | 0.80543 | 0.0056009 | 0.80543 | 0.0065647
|  |  | 7032 | 0.98969 | 0.9992 | 0.00055235 | 0.99747 | 0.083846 | 0.99752 | 0.072835 |  |  | 48846 | 0.97647 | 0.98664 | 0.00123 | 0.97287 | 0.0057848 | 0.97287 | 0.0046947 |  |  | 7180 | 0.89458 | 0.96698 | 0.0037917 | 0.90499 | 0.0063247 | 0.90499 | 0.005127 |  |  | 114480 | 0.90776 | 0.91505 | 0.0060839 | 0.91195 | 0.0061054 | 0.91195 | 0.0089341 |  |  | 415260 | 0.91294 | 0.86787 | 0.018358 | 0.92228 | 0.0077671 | 0.92229 | 0.0090498 |  |  | 373060 | 0.80493 | 0.70357 | 0.0087345 | 0.80549 | 0.0055995 | 0.80549 | 0.0065629
|  |  | 7037 | 0.99059 | 0.9992 | 0.00055231 | 0.99748 | 0.083847 | 0.99753 | 0.072836 |  |  | 49146 | 0.97743 | 0.98664 | 0.00123 | 0.97294 | 0.005791 | 0.97294 | 0.0047003 |  |  | 7185 | 0.89458 | 0.96698 | 0.0037917 | 0.90499 | 0.0063247 | 0.90499 | 0.005127 |  |  | 114780 | 0.90607 | 0.91505 | 0.0060839 | 0.91214 | 0.0061053 | 0.91215 | 0.0089354 |  |  | 415560 | 0.91294 | 0.86787 | 0.018358 | 0.92236 | 0.0077673 | 0.92237 | 0.0090489 |  |  | 373360 | 0.80058 | 0.70357 | 0.0087345 | 0.80555 | 0.0055982 | 0.80555 | 0.0065611
|  |  | 7042 | 0.98969 | 0.9992 | 0.00055226 | 0.99749 | 0.083848 | 0.99753 | 0.072837 |  |  | 49446 | 0.97647 | 0.98664 | 0.00123 | 0.973 | 0.0057972 | 0.973 | 0.0047059 |  |  | 7190 | 0.89134 | 0.96698 | 0.0037917 | 0.90499 | 0.0063247 | 0.90499 | 0.0051271 |  |  | 115080 | 0.90944 | 0.91505 | 0.0060839 | 0.91234 | 0.0061051 | 0.91234 | 0.0089366 |  |  | 415860 | 0.91071 | 0.86787 | 0.018358 | 0.92243 | 0.0077675 | 0.92244 | 0.0090481 |  |  | 373660 | 0.80711 | 0.70357 | 0.0087345 | 0.80561 | 0.0055968 | 0.80561 | 0.0065593
|  |  | 7047 | 0.98969 | 0.9992 | 0.00055222 | 0.9975 | 0.083849 | 0.99754 | 0.072838 |  |  | 49746 | 0.97839 | 0.98664 | 0.00123 | 0.97306 | 0.0058034 | 0.97306 | 0.0047115 |  |  | 7195 | 0.8935 | 0.96698 | 0.0037916 | 0.90499 | 0.0063248 | 0.905 | 0.0051271 |  |  | 115380 | 0.90776 | 0.91505 | 0.0060839 | 0.91253 | 0.006105 | 0.91254 | 0.0089379 |  |  | 416160 | 0.91742 | 0.86787 | 0.018358 | 0.92251 | 0.0077677 | 0.92252 | 0.0090472 |  |  | 373960 | 0.80929 | 0.70357 | 0.0087345 | 0.80567 | 0.0055955 | 0.80567 | 0.0065575
|  |  | 7052 | 0.99059 | 0.9992 | 0.00055218 | 0.99751 | 0.083849 | 0.99755 | 0.072838 |  |  | 50046 | 0.97743 | 0.98664 | 0.00123 | 0.97312 | 0.0058096 | 0.97313 | 0.0047171 |  |  | 7200 | 0.89458 | 0.96698 | 0.0037916 | 0.905 | 0.0063248 | 0.905 | 0.0051271 |  |  | 115680 | 0.90776 | 0.91505 | 0.0060839 | 0.91273 | 0.0061048 | 0.91273 | 0.0089391 |  |  | 416460 | 0.91742 | 0.86787 | 0.018358 | 0.92259 | 0.0077679 | 0.92259 | 0.0090464 |  |  | 374260 | 0.81146 | 0.70357 | 0.0087345 | 0.80573 | 0.0055941 | 0.80573 | 0.0065557
|  |  | 7057 | 0.99059 | 0.99921 | 0.00055214 | 0.99752 | 0.08385 | 0.99756 | 0.072839 |  |  | 50346 | 0.97743 | 0.98664 | 0.00123 | 0.97319 | 0.0058157 | 0.97319 | 0.0047226 |  |  | 7205 | 0.89458 | 0.96698 | 0.0037916 | 0.905 | 0.0063248 | 0.905 | 0.0051271 |  |  | 115980 | 0.90776 | 0.91505 | 0.0060839 | 0.91292 | 0.0061046 | 0.91293 | 0.0089403 |  |  | 416760 | 0.91294 | 0.86787 | 0.018358 | 0.92266 | 0.0077681 | 0.92267 | 0.0090455 |  |  | 374560 | 0.80493 | 0.70357 | 0.0087345 | 0.80579 | 0.0055928 | 0.80579 | 0.0065539
|  |  | 7062 | 0.99059 | 0.99921 | 0.0005521 | 0.99752 | 0.083851 | 0.99757 | 0.07284 |  |  | 50646 | 0.97839 | 0.98664 | 0.00123 | 0.97325 | 0.0058218 | 0.97325 | 0.0047281 |  |  | 7210 | 0.89458 | 0.96698 | 0.0037916 | 0.905 | 0.0063248 | 0.905 | 0.0051272 |  |  | 116280 | 0.90776 | 0.91505 | 0.0060839 | 0.91311 | 0.0061043 | 0.91312 | 0.0089414 |  |  | 417060 | 0.91294 | 0.86787 | 0.018358 | 0.92274 | 0.0077683 | 0.92274 | 0.0090447 |  |  | 374860 | 0.81364 | 0.70357 | 0.0087345 | 0.80585 | 0.0055914 | 0.80584 | 0.0065521
|  |  | 7067 | 0.98879 | 0.99921 | 0.00055206 | 0.99753 | 0.083852 | 0.99758 | 0.072841 |  |  | 50946 | 0.97743 | 0.98664 | 0.00123 | 0.97331 | 0.0058279 | 0.97331 | 0.0047336 |  |  | 7215 | 0.89458 | 0.96698 | 0.0037916 | 0.905 | 0.0063249 | 0.90501 | 0.0051272 |  |  | 116580 | 0.90607 | 0.91505 | 0.0060839 | 0.91331 | 0.0061041 | 0.91331 | 0.0089426 |  |  | 417360 | 0.90623 | 0.86787 | 0.018358 | 0.92281 | 0.0077685 | 0.92282 | 0.0090438 |  |  | 375160 | 0.81146 | 0.70357 | 0.0087345 | 0.8059 | 0.0055901 | 0.8059 | 0.0065503
|  |  | 7072 | 0.99148 | 0.99921 | 0.00055202 | 0.99754 | 0.083853 | 0.99758 | 0.072841 |  |  | 51246 | 0.97743 | 0.98664 | 0.00123 | 0.97337 | 0.005834 | 0.97338 | 0.0047391 |  |  | 7220 | 0.8935 | 0.96698 | 0.0037916 | 0.90501 | 0.0063249 | 0.90501 | 0.0051272 |  |  | 116880 | 0.90607 | 0.91505 | 0.0060839 | 0.9135 | 0.0061038 | 0.9135 | 0.0089437 |  |  | 417660 | 0.91071 | 0.86787 | 0.018358 | 0.92289 | 0.0077687 | 0.92289 | 0.0090429 |  |  | 375460 | 0.81364 | 0.70357 | 0.0087345 | 0.80596 | 0.0055887 | 0.80596 | 0.0065485
|  |  | 7077 | 0.98969 | 0.99921 | 0.00055198 | 0.99755 | 0.083854 | 0.99759 | 0.072842 |  |  | 51546 | 0.97839 | 0.98664 | 0.00123 | 0.97344 | 0.0058401 | 0.97344 | 0.0047445 |  |  | 7225 | 0.89566 | 0.96698 | 0.0037915 | 0.90501 | 0.0063249 | 0.90501 | 0.0051272 |  |  | 117180 | 0.90776 | 0.91505 | 0.0060839 | 0.91369 | 0.0061034 | 0.91369 | 0.0089448 |  |  | 417960 | 0.91294 | 0.86787 | 0.018358 | 0.92296 | 0.0077689 | 0.92297 | 0.0090421 |  |  | 375760 | 0.80493 | 0.70357 | 0.0087345 | 0.80602 | 0.0055874 | 0.80602 | 0.0065467
|  |  | 7082 | 0.99059 | 0.99921 | 0.00055194 | 0.99756 | 0.083855 | 0.9976 | 0.072843 |  |  | 51846 | 0.97743 | 0.98664 | 0.00123 | 0.9735 | 0.0058461 | 0.9735 | 0.0047499 |  |  | 7230 | 0.89458 | 0.96698 | 0.0037915 | 0.90501 | 0.006325 | 0.90501 | 0.0051273 |  |  | 117480 | 0.91112 | 0.91505 | 0.0060839 | 0.91388 | 0.0061031 | 0.91389 | 0.0089458 |  |  | 418260 | 0.91294 | 0.86787 | 0.018358 | 0.92304 | 0.0077691 | 0.92304 | 0.0090412 |  |  | 376060 | 0.80493 | 0.70357 | 0.0087345 | 0.80608 | 0.005586 | 0.80608 | 0.0065449
|  |  | 7087 | 0.98969 | 0.99921 | 0.00055191 | 0.99757 | 0.083855 | 0.99761 | 0.072843 |  |  | 52146 | 0.97743 | 0.98664 | 0.00123 | 0.97356 | 0.0058521 | 0.97356 | 0.0047553 |  |  | 7235 | 0.89458 | 0.96698 | 0.0037915 | 0.90501 | 0.006325 | 0.90502 | 0.0051273 |  |  | 117780 | 0.90776 | 0.91505 | 0.0060839 | 0.91407 | 0.0061027 | 0.91408 | 0.0089468 |  |  | 418560 | 0.91518 | 0.86787 | 0.018358 | 0.92311 | 0.0077693 | 0.92312 | 0.0090404 |  |  | 376360 | 0.80929 | 0.70357 | 0.0087345 | 0.80614 | 0.0055847 | 0.80614 | 0.0065431
|  |  | 7092 | 0.98969 | 0.99921 | 0.00055187 | 0.99757 | 0.083856 | 0.99762 | 0.072844 |  |  | 52446 | 0.97839 | 0.98664 | 0.00123 | 0.97362 | 0.0058581 | 0.97362 | 0.0047607 |  |  | 7240 | 0.89458 | 0.96698 | 0.0037915 | 0.90502 | 0.006325 | 0.90502 | 0.0051273 |  |  | 118080 | 0.90776 | 0.91505 | 0.0060839 | 0.91426 | 0.0061024 | 0.91427 | 0.0089478 |  |  | 418860 | 0.91966 | 0.86787 | 0.018358 | 0.92319 | 0.0077695 | 0.92319 | 0.0090395 |  |  | 376660 | 0.80493 | 0.70357 | 0.0087345 | 0.8062 | 0.0055833 | 0.8062 | 0.0065413
|  |  | 7212 | 0.98969 | 0.99924 | 0.00055106 | 0.99776 | 0.083875 | 0.9978 | 0.072861 |  |  | 52746 | 0.97839 | 0.98664 | 0.00123 | 0.97368 | 0.005864 | 0.97368 | 0.004766 |  |  | 7245 | 0.89566 | 0.96698 | 0.0037915 | 0.90502 | 0.006325 | 0.90502 | 0.0051273 |  |  | 118380 | 0.90944 | 0.91505 | 0.0060839 | 0.91445 | 0.006102 | 0.91445 | 0.0089488 |  |  | 419160 | 0.91071 | 0.86787 | 0.018358 | 0.92326 | 0.0077697 | 0.92327 | 0.0090386 |  |  | 376960 | 0.80493 | 0.70357 | 0.0087345 | 0.80626 | 0.005582 | 0.80626 | 0.0065395
|  |  | 7332 | 0.99059 | 0.99927 | 0.00055043 | 0.99794 | 0.083893 | 0.99797 | 0.072876 |  |  | 53046 | 0.97743 | 0.98664 | 0.00123 | 0.97375 | 0.00587 | 0.97375 | 0.0047714 |  |  | 7250 | 0.8935 | 0.96698 | 0.0037915 | 0.90502 | 0.0063251 | 0.90502 | 0.0051274 |  |  | 118680 | 0.91112 | 0.91505 | 0.0060839 | 0.91464 | 0.0061015 | 0.91464 | 0.0089498 |  |  | 419460 | 0.90847 | 0.86787 | 0.018358 | 0.92333 | 0.0077699 | 0.92334 | 0.0090378 |  |  | 377260 | 0.80276 | 0.70357 | 0.0087345 | 0.80632 | 0.0055806 | 0.80631 | 0.0065377
|  |  | 7452 | 0.98969 | 0.99929 | 0.00054994 | 0.9981 | 0.083909 | 0.99813 | 0.07289 |  |  | 53346 | 0.97647 | 0.98664 | 0.00123 | 0.97381 | 0.0058759 | 0.97381 | 0.0047767 |  |  | 7255 | 0.89458 | 0.96698 | 0.0037915 | 0.90502 | 0.0063251 | 0.90503 | 0.0051274 |  |  | 118980 | 0.91448 | 0.91505 | 0.0060839 | 0.91483 | 0.0061011 | 0.91483 | 0.0089507 |  |  | 419760 | 0.91071 | 0.86787 | 0.018358 | 0.92341 | 0.0077701 | 0.92342 | 0.0090369 |  |  | 377560 | 0.80276 | 0.70357 | 0.0087345 | 0.80637 | 0.0055793 | 0.80637 | 0.0065359
|  |  | 7572 | 0.98969 | 0.99931 | 0.00054955 | 0.99824 | 0.083925 | 0.99828 | 0.072903 |  |  | 53646 | 0.97839 | 0.98664 | 0.00123 | 0.97387 | 0.0058818 | 0.97387 | 0.004782 |  |  | 7260 | 0.89458 | 0.96698 | 0.0037915 | 0.90503 | 0.0063251 | 0.90503 | 0.0051274 |  |  | 119280 | 0.9128 | 0.91505 | 0.0060839 | 0.91501 | 0.0061006 | 0.91502 | 0.0089516 |  |  | 420060 | 0.91518 | 0.86787 | 0.018358 | 0.92348 | 0.0077703 | 0.92349 | 0.0090361 |  |  | 377860 | 0.80929 | 0.70357 | 0.0087345 | 0.80643 | 0.005578 | 0.80643 | 0.0065341
|  |  | 7692 | 0.98969 | 0.99932 | 0.00054925 | 0.99838 | 0.083938 | 0.99841 | 0.072915 |  |  | 53946 | 0.97743 | 0.98664 | 0.00123 | 0.97393 | 0.0058877 | 0.97393 | 0.0047872 |  |  | 7265 | 0.8935 | 0.96698 | 0.0037914 | 0.90503 | 0.0063251 | 0.90503 | 0.0051274 |  |  | 119580 | 0.90944 | 0.91505 | 0.0060839 | 0.9152 | 0.0061001 | 0.91521 | 0.0089525 |  |  | 420360 | 0.91294 | 0.86787 | 0.018358 | 0.92356 | 0.0077705 | 0.92357 | 0.0090352 |  |  | 378160 | 0.81146 | 0.70357 | 0.0087345 | 0.80649 | 0.0055766 | 0.80649 | 0.0065323
|  |  | 7812 | 0.99059 | 0.99934 | 0.00054901 | 0.9985 | 0.083951 | 0.99853 | 0.072926 |  |  | 54246 | 0.97743 | 0.98664 | 0.00123 | 0.97399 | 0.0058935 | 0.97399 | 0.0047924 |  |  | 7270 | 0.89458 | 0.96698 | 0.0037914 | 0.90503 | 0.0063252 | 0.90503 | 0.0051275 |  |  | 119880 | 0.90776 | 0.91505 | 0.0060839 | 0.91539 | 0.0060995 | 0.91539 | 0.0089533 |  |  | 420660 | 0.91518 | 0.86787 | 0.018358 | 0.92363 | 0.0077707 | 0.92364 | 0.0090343 |  |  | 378460 | 0.81146 | 0.70357 | 0.0087345 | 0.80655 | 0.0055753 | 0.80655 | 0.0065306
|  |  | 7932 | 0.99059 | 0.99935 | 0.00054883 | 0.99862 | 0.083963 | 0.99864 | 0.072936 |  |  | 54546 | 0.97743 | 0.98664 | 0.00123 | 0.97405 | 0.0058993 | 0.97405 | 0.0047977 |  |  | 7275 | 0.89566 | 0.96698 | 0.0037914 | 0.90503 | 0.0063252 | 0.90504 | 0.0051275 |  |  | 120180 | 0.91112 | 0.91505 | 0.0060839 | 0.91557 | 0.006099 | 0.91558 | 0.0089541 |  |  | 420960 | 0.91294 | 0.86787 | 0.018358 | 0.92371 | 0.0077709 | 0.92371 | 0.0090335 |  |  | 378760 | 0.80493 | 0.70357 | 0.0087345 | 0.80661 | 0.0055739 | 0.8066 | 0.0065288
|  |  | 8052 | 0.99059 | 0.99936 | 0.00054869 | 0.99872 | 0.083974 | 0.99875 | 0.072945 |  |  | 54846 | 0.97839 | 0.98664 | 0.00123 | 0.97411 | 0.0059051 | 0.97411 | 0.0048028 |  |  | 7280 | 0.89242 | 0.96698 | 0.0037914 | 0.90504 | 0.0063252 | 0.90504 | 0.0051275 |  |  | 120480 | 0.91112 | 0.91505 | 0.0060839 | 0.91576 | 0.0060984 | 0.91576 | 0.0089549 |  |  | 421260 | 0.91071 | 0.86787 | 0.018358 | 0.92378 | 0.0077711 | 0.92379 | 0.0090326 |  |  | 379060 | 0.80929 | 0.70357 | 0.0087345 | 0.80666 | 0.0055726 | 0.80666 | 0.006527
|  |  | 8172 | 0.98969 | 0.99937 | 0.00054858 | 0.99882 | 0.083984 | 0.99884 | 0.072954 |  |  | 55146 | 0.97743 | 0.98664 | 0.00123 | 0.97417 | 0.0059109 | 0.97417 | 0.004808 |  |  | 7285 | 0.89458 | 0.96698 | 0.0037914 | 0.90504 | 0.0063252 | 0.90504 | 0.0051275 |  |  | 120780 | 0.91112 | 0.91505 | 0.0060839 | 0.91594 | 0.0060978 | 0.91595 | 0.0089557 |  |  | 421560 | 0.91294 | 0.86787 | 0.018358 | 0.92385 | 0.0077712 | 0.92386 | 0.0090317 |  |  | 379360 | 0.81799 | 0.70357 | 0.0087345 | 0.80672 | 0.0055713 | 0.80672 | 0.0065252
|  |  | 8292 | 0.99059 | 0.99938 | 0.00054849 | 0.99891 | 0.083994 | 0.99893 | 0.072962 |  |  | 55446 | 0.97743 | 0.98664 | 0.00123 | 0.97423 | 0.0059167 | 0.97423 | 0.0048131 |  |  | 7290 | 0.89458 | 0.96698 | 0.0037914 | 0.90504 | 0.0063253 | 0.90504 | 0.0051276 |  |  | 121080 | 0.91112 | 0.91505 | 0.0060839 | 0.91613 | 0.0060972 | 0.91613 | 0.0089565 |  |  | 421860 | 0.91071 | 0.86787 | 0.018358 | 0.92393 | 0.0077714 | 0.92394 | 0.0090308 |  |  | 379660 | 0.80929 | 0.70357 | 0.0087345 | 0.80678 | 0.0055699 | 0.80678 | 0.0065234
|  |  | 8412 | 0.99059 | 0.99938 | 0.00054842 | 0.99899 | 0.084002 | 0.99901 | 0.072969 |  |  | 55746 | 0.97935 | 0.98664 | 0.00123 | 0.97429 | 0.0059224 | 0.97429 | 0.0048182 |  |  | 7295 | 0.89566 | 0.96698 | 0.0037914 | 0.90504 | 0.0063253 | 0.90505 | 0.0051276 |  |  | 121380 | 0.91112 | 0.91505 | 0.0060839 | 0.91631 | 0.0060966 | 0.91632 | 0.0089572 |  |  | 422160 | 0.90847 | 0.86787 | 0.018358 | 0.924 | 0.0077716 | 0.92401 | 0.00903 |  |  | 379960 | 0.80711 | 0.70357 | 0.0087345 | 0.80684 | 0.0055686 | 0.80684 | 0.0065216
|  |  | 8532 | 0.99148 | 0.99939 | 0.00054837 | 0.99907 | 0.08401 | 0.99909 | 0.072976 |  |  | 56046 | 0.97839 | 0.98664 | 0.00123 | 0.97435 | 0.0059281 | 0.97435 | 0.0048233 |  |  | 7300 | 0.89458 | 0.96698 | 0.0037914 | 0.90505 | 0.0063253 | 0.90505 | 0.0051276 |  |  | 121680 | 0.91112 | 0.91505 | 0.0060839 | 0.9165 | 0.0060959 | 0.9165 | 0.0089579 |  |  | 422460 | 0.90847 | 0.86787 | 0.018358 | 0.92408 | 0.0077718 | 0.92408 | 0.0090291 |  |  | 380260 | 0.80276 | 0.70357 | 0.0087345 | 0.80689 | 0.0055673 | 0.80689 | 0.0065199
|  |  | 8652 | 0.99059 | 0.9994 | 0.00054833 | 0.99914 | 0.084017 | 0.99916 | 0.072982 |  |  | 56346 | 0.97935 | 0.98664 | 0.00123 | 0.97441 | 0.0059338 | 0.97441 | 0.0048284 |  |  | 7305 | 0.89458 | 0.96698 | 0.0037913 | 0.90505 | 0.0063254 | 0.90505 | 0.0051276 |  |  | 121980 | 0.90944 | 0.91505 | 0.0060839 | 0.91668 | 0.0060952 | 0.91669 | 0.0089586 |  |  | 422760 | 0.91294 | 0.86787 | 0.018358 | 0.92415 | 0.007772 | 0.92416 | 0.0090282 |  |  | 380560 | 0.80276 | 0.70357 | 0.0087345 | 0.80695 | 0.0055659 | 0.80695 | 0.0065181
|  |  | 8772 | 0.99059 | 0.9994 | 0.0005483 | 0.9992 | 0.084024 | 0.99922 | 0.072988 |  |  | 56646 | 0.97935 | 0.98664 | 0.00123 | 0.97447 | 0.0059394 | 0.97447 | 0.0048334 |  |  | 7310 | 0.89458 | 0.96698 | 0.0037913 | 0.90505 | 0.0063254 | 0.90505 | 0.0051277 |  |  | 122280 | 0.9128 | 0.91505 | 0.0060839 | 0.91686 | 0.0060945 | 0.91687 | 0.0089593 |  |  | 423060 | 0.91294 | 0.86787 | 0.018358 | 0.92422 | 0.0077722 | 0.92423 | 0.0090274 |  |  | 380860 | 0.80929 | 0.70357 | 0.0087345 | 0.80701 | 0.0055646 | 0.80701 | 0.0065163
|  |  | 8892 | 0.99059 | 0.9994 | 0.00054828 | 0.99926 | 0.08403 | 0.99928 | 0.072993 |  |  | 56946 | 0.97839 | 0.98664 | 0.00123 | 0.97453 | 0.005945 | 0.97453 | 0.0048384 |  |  | 7315 | 0.89458 | 0.96698 | 0.0037913 | 0.90505 | 0.0063254 | 0.90506 | 0.0051277 |  |  | 122580 | 0.91448 | 0.91505 | 0.0060839 | 0.91704 | 0.0060938 | 0.91705 | 0.0089599 |  |  | 423360 | 0.91294 | 0.86787 | 0.018358 | 0.9243 | 0.0077723 | 0.9243 | 0.0090265 |  |  | 381160 | 0.80929 | 0.70357 | 0.0087345 | 0.80707 | 0.0055633 | 0.80706 | 0.0065145
|  |  | 9012 | 0.99148 | 0.99941 | 0.00054826 | 0.99932 | 0.084036 | 0.99933 | 0.072998 |  |  | 57246 | 0.97839 | 0.98664 | 0.00123 | 0.97459 | 0.0059506 | 0.97459 | 0.0048434 |  |  | 7320 | 0.89458 | 0.96698 | 0.0037913 | 0.90506 | 0.0063254 | 0.90506 | 0.0051277 |  |  | 122880 | 0.9128 | 0.91505 | 0.0060839 | 0.91723 | 0.006093 | 0.91723 | 0.0089605 |  |  | 423660 | 0.91518 | 0.86787 | 0.018358 | 0.92437 | 0.0077725 | 0.92438 | 0.0090256 |  |  | 381460 | 0.80929 | 0.70357 | 0.0087345 | 0.80712 | 0.0055619 | 0.80712 | 0.0065128
|  |  | 9132 | 0.99059 | 0.99941 | 0.00054824 | 0.99937 | 0.084041 | 0.99938 | 0.073002 |  |  | 57546 | 0.97839 | 0.98664 | 0.00123 | 0.97465 | 0.0059562 | 0.97465 | 0.0048484 |  |  | 7325 | 0.89458 | 0.96698 | 0.0037913 | 0.90506 | 0.0063255 | 0.90506 | 0.0051277 |  |  | 123180 | 0.91112 | 0.91505 | 0.0060839 | 0.91741 | 0.0060923 | 0.91741 | 0.0089611 |  |  | 423960 | 0.91071 | 0.86787 | 0.018358 | 0.92444 | 0.0077727 | 0.92445 | 0.0090247 |  |  | 381760 | 0.80058 | 0.70357 | 0.0087345 | 0.80718 | 0.0055606 | 0.80718 | 0.006511
|  |  | 9252 | 0.99238 | 0.99941 | 0.00054823 | 0.99941 | 0.084046 | 0.99942 | 0.073006 |  |  | 57846 | 0.97839 | 0.98664 | 0.00123 | 0.9747 | 0.0059618 | 0.9747 | 0.0048533 |  |  | 7330 | 0.8935 | 0.96698 | 0.0037913 | 0.90506 | 0.0063255 | 0.90506 | 0.0051278 |  |  | 123480 | 0.90776 | 0.91505 | 0.0060839 | 0.91759 | 0.0060915 | 0.91759 | 0.0089617 |  |  | 424260 | 0.91518 | 0.86787 | 0.018358 | 0.92452 | 0.0077729 | 0.92452 | 0.0090239 |  |  | 382060 | 0.80711 | 0.70357 | 0.0087345 | 0.80724 | 0.0055593 | 0.80723 | 0.0065092
|  |  | 9372 | 0.99148 | 0.99942 | 0.00054822 | 0.99946 | 0.084051 | 0.99947 | 0.07301 |  |  | 58146 | 0.97935 | 0.98664 | 0.00123 | 0.97476 | 0.0059673 | 0.97476 | 0.0048582 |  |  | 7335 | 0.89458 | 0.96698 | 0.0037913 | 0.90506 | 0.0063255 | 0.90507 | 0.0051278 |  |  | 123780 | 0.9128 | 0.91505 | 0.0060839 | 0.91777 | 0.0060906 | 0.91777 | 0.0089622 |  |  | 424560 | 0.91294 | 0.86787 | 0.018358 | 0.92459 | 0.007773 | 0.9246 | 0.009023 |  |  | 382360 | 0.80711 | 0.70357 | 0.0087345 | 0.80729 | 0.005558 | 0.80729 | 0.0065075
|  |  | 9492 | 0.99148 | 0.99942 | 0.00054822 | 0.99949 | 0.084055 | 0.9995 | 0.073014 |  |  | 58446 | 0.97839 | 0.98664 | 0.00123 | 0.97482 | 0.0059728 | 0.97482 | 0.0048631 |  |  | 7340 | 0.89458 | 0.96698 | 0.0037913 | 0.90507 | 0.0063255 | 0.90507 | 0.0051278 |  |  | 124080 | 0.91448 | 0.91505 | 0.0060839 | 0.91795 | 0.0060898 | 0.91795 | 0.0089627 |  |  | 424860 | 0.91071 | 0.86787 | 0.018358 | 0.92466 | 0.0077732 | 0.92467 | 0.0090221 |  |  | 382660 | 0.80058 | 0.70357 | 0.0087345 | 0.80735 | 0.0055566 | 0.80735 | 0.0065057
|  |  | 9612 | 0.99059 | 0.99942 | 0.00054821 | 0.99953 | 0.084059 | 0.99954 | 0.073017 |  |  | 58746 | 0.97935 | 0.98664 | 0.00123 | 0.97488 | 0.0059783 | 0.97488 | 0.004868 |  |  | 7345 | 0.89566 | 0.96699 | 0.0037913 | 0.90507 | 0.0063256 | 0.90507 | 0.0051279 |  |  | 124380 | 0.9128 | 0.91505 | 0.0060839 | 0.91813 | 0.006089 | 0.91813 | 0.0089632 |  |  | 425160 | 0.91071 | 0.86787 | 0.018358 | 0.92473 | 0.0077734 | 0.92474 | 0.0090212 |  |  | 382960 | 0.80711 | 0.70357 | 0.0087345 | 0.80741 | 0.0055553 | 0.8074 | 0.0065039
|  |  | 9732 | 0.99148 | 0.99942 | 0.00054821 | 0.99956 | 0.084062 | 0.99957 | 0.07302 |  |  | 59046 | 0.97935 | 0.98664 | 0.00123 | 0.97494 | 0.0059837 | 0.97494 | 0.0048728 |  |  | 7350 | 0.89458 | 0.96699 | 0.0037912 | 0.90507 | 0.0063256 | 0.90507 | 0.0051279 |  |  | 124680 | 0.9128 | 0.91505 | 0.0060839 | 0.91831 | 0.0060881 | 0.91831 | 0.0089637 |  |  | 425460 | 0.91294 | 0.86787 | 0.018358 | 0.92481 | 0.0077736 | 0.92481 | 0.0090203 |  |  | 383260 | 0.80929 | 0.70357 | 0.0087345 | 0.80746 | 0.005554 | 0.80746 | 0.0065021
|  |  | 9852 | 0.99059 | 0.99942 | 0.00054821 | 0.99959 | 0.084066 | 0.9996 | 0.073023 |  |  | 59346 | 0.97935 | 0.98664 | 0.00123 | 0.975 | 0.0059892 | 0.975 | 0.0048777 |  |  | 7355 | 0.89566 | 0.96699 | 0.0037912 | 0.90507 | 0.0063256 | 0.90508 | 0.0051279 |  |  | 124980 | 0.91448 | 0.91505 | 0.0060839 | 0.91848 | 0.0060872 | 0.91849 | 0.0089641 |  |  | 425760 | 0.91294 | 0.86787 | 0.018358 | 0.92488 | 0.0077737 | 0.92489 | 0.0090195 |  |  | 383560 | 0.81146 | 0.70357 | 0.0087345 | 0.80752 | 0.0055527 | 0.80752 | 0.0065004
|  |  | 9972 | 0.99238 | 0.99942 | 0.00054821 | 0.99962 | 0.084069 | 0.99963 | 0.073025 |  |  | 59646 | 0.97935 | 0.98664 | 0.00123 | 0.97505 | 0.0059946 | 0.97505 | 0.0048824 |  |  | 7360 | 0.89566 | 0.96699 | 0.0037912 | 0.90508 | 0.0063257 | 0.90508 | 0.0051279 |  |  | 125280 | 0.9128 | 0.91505 | 0.0060839 | 0.91866 | 0.0060863 | 0.91867 | 0.0089646 |  |  | 426060 | 0.90847 | 0.86787 | 0.018358 | 0.92495 | 0.0077739 | 0.92496 | 0.0090186 |  |  | 383860 | 0.80276 | 0.70357 | 0.0087345 | 0.80758 | 0.0055513 | 0.80757 | 0.0064986
|  |  | 10092 | 0.99238 | 0.99942 | 0.0005482 | 0.99965 | 0.084071 | 0.99965 | 0.073027 |  |  | 59946 | 0.98031 | 0.98664 | 0.00123 | 0.97511 | 0.0059999 | 0.97511 | 0.0048872 |  |  | 7365 | 0.89566 | 0.96699 | 0.0037912 | 0.90508 | 0.0063257 | 0.90508 | 0.005128 |  |  | 125580 | 0.91448 | 0.91505 | 0.0060839 | 0.91884 | 0.0060853 | 0.91884 | 0.008965 |  |  | 426360 | 0.91518 | 0.86787 | 0.018358 | 0.92503 | 0.0077741 | 0.92503 | 0.0090177 |  |  | 384160 | 0.80929 | 0.70357 | 0.0087345 | 0.80763 | 0.00555 | 0.80763 | 0.0064969
|  |  | 10212 | 0.99238 | 0.99942 | 0.0005482 | 0.99967 | 0.084074 | 0.99968 | 0.07303 |  |  | 60246 | 0.97935 | 0.98664 | 0.00123 | 0.97517 | 0.0060053 | 0.97517 | 0.0048919 |  |  | 7370 | 0.89566 | 0.96699 | 0.0037912 | 0.90508 | 0.0063257 | 0.90508 | 0.005128 |  |  | 125880 | 0.91448 | 0.91505 | 0.0060839 | 0.91902 | 0.0060844 | 0.91902 | 0.0089654 |  |  | 426660 | 0.91294 | 0.86787 | 0.018358 | 0.9251 | 0.0077742 | 0.92511 | 0.0090168 |  |  | 384460 | 0.80929 | 0.70357 | 0.0087345 | 0.80769 | 0.0055487 | 0.80769 | 0.0064951
|  |  | 10332 | 0.99238 | 0.99943 | 0.0005482 | 0.99969 | 0.084076 | 0.9997 | 0.073032 |  |  | 60546 | 0.97935 | 0.98664 | 0.00123 | 0.97523 | 0.0060106 | 0.97523 | 0.0048967 |  |  | 7375 | 0.89566 | 0.96699 | 0.0037912 | 0.90508 | 0.0063257 | 0.90509 | 0.005128 |  |  | 126180 | 0.91448 | 0.91505 | 0.0060839 | 0.91919 | 0.0060834 | 0.9192 | 0.0089657 |  |  | 426960 | 0.91518 | 0.86787 | 0.018358 | 0.92517 | 0.0077744 | 0.92518 | 0.0090159 |  |  | 384760 | 0.80929 | 0.70357 | 0.0087345 | 0.80774 | 0.0055474 | 0.80774 | 0.0064933
|  |  | 10452 | 0.99148 | 0.99943 | 0.0005482 | 0.99972 | 0.084078 | 0.99972 | 0.073033 |  |  | 60846 | 0.98031 | 0.98664 | 0.00123 | 0.97528 | 0.0060159 | 0.97528 | 0.0049013 |  |  | 7380 | 0.89566 | 0.96699 | 0.0037912 | 0.90509 | 0.0063258 | 0.90509 | 0.005128 |  |  | 126480 | 0.91112 | 0.91505 | 0.0060839 | 0.91937 | 0.0060824 | 0.91937 | 0.0089661 |  |  | 427260 | 0.91742 | 0.86787 | 0.018358 | 0.92524 | 0.0077746 | 0.92525 | 0.009015 |  |  | 385060 | 0.81364 | 0.70357 | 0.0087345 | 0.8078 | 0.0055461 | 0.8078 | 0.0064916
|  |  | 10572 | 0.99238 | 0.99943 | 0.0005482 | 0.99973 | 0.08408 | 0.99974 | 0.073035 |  |  | 61146 | 0.97935 | 0.98664 | 0.00123 | 0.97534 | 0.0060212 | 0.97534 | 0.004906 |  |  | 7385 | 0.89566 | 0.96699 | 0.0037912 | 0.90509 | 0.0063258 | 0.90509 | 0.0051281 |  |  | 126780 | 0.91112 | 0.91505 | 0.0060839 | 0.91954 | 0.0060813 | 0.91955 | 0.0089664 |  |  | 427560 | 0.91294 | 0.86787 | 0.018358 | 0.92532 | 0.0077747 | 0.92532 | 0.0090141 |  |  | 385360 | 0.81364 | 0.70357 | 0.0087345 | 0.80785 | 0.0055447 | 0.80785 | 0.0064898
|  |  | 10692 | 0.99238 | 0.99943 | 0.0005482 | 0.99975 | 0.084082 | 0.99975 | 0.073037 |  |  | 61446 | 0.97839 | 0.98664 | 0.00123 | 0.9754 | 0.0060265 | 0.9754 | 0.0049106 |  |  | 7390 | 0.89674 | 0.96699 | 0.0037912 | 0.90509 | 0.0063258 | 0.90509 | 0.0051281 |  |  | 127080 | 0.91112 | 0.91505 | 0.0060839 | 0.91972 | 0.0060803 | 0.91972 | 0.0089667 |  |  | 427860 | 0.90847 | 0.86787 | 0.018358 | 0.92539 | 0.0077749 | 0.92539 | 0.0090133 |  |  | 385660 | 0.81364 | 0.70357 | 0.0087345 | 0.80791 | 0.0055434 | 0.80791 | 0.0064881
|  |  | 10812 | 0.99238 | 0.99943 | 0.0005482 | 0.99977 | 0.084084 | 0.99977 | 0.073038 |  |  | 61746 | 0.98031 | 0.98664 | 0.00123 | 0.97545 | 0.0060317 | 0.97545 | 0.0049153 |  |  | 7395 | 0.89458 | 0.96699 | 0.0037912 | 0.90509 | 0.0063258 | 0.9051 | 0.0051281 |  |  | 127380 | 0.91616 | 0.91505 | 0.0060839 | 0.91989 | 0.0060792 | 0.9199 | 0.008967 |  |  | 428160 | 0.90847 | 0.86787 | 0.018358 | 0.92546 | 0.007775 | 0.92547 | 0.0090124 |  |  | 385960 | 0.80276 | 0.70357 | 0.0087345 | 0.80797 | 0.0055421 | 0.80797 | 0.0064863
|  |  | 10932 | 0.99327 | 0.99943 | 0.0005482 | 0.99978 | 0.084085 | 0.99978 | 0.073039 |  |  | 62046 | 0.97935 | 0.98664 | 0.00123 | 0.97551 | 0.0060369 | 0.97551 | 0.0049198 |  |  | 7400 | 0.89458 | 0.96699 | 0.0037911 | 0.9051 | 0.0063259 | 0.9051 | 0.0051281 |  |  | 127680 | 0.90944 | 0.91505 | 0.0060839 | 0.92007 | 0.0060782 | 0.92007 | 0.0089672 |  |  | 428460 | 0.90847 | 0.86787 | 0.018358 | 0.92553 | 0.0077752 | 0.92554 | 0.0090115 |  |  | 386260 | 0.80493 | 0.70357 | 0.0087345 | 0.80802 | 0.0055408 | 0.80802 | 0.0064846
|  |  | 11052 | 0.99238 | 0.99943 | 0.0005482 | 0.99979 | 0.084087 | 0.9998 | 0.073041 |  |  | 62346 | 0.97935 | 0.98664 | 0.00123 | 0.97557 | 0.0060421 | 0.97557 | 0.0049244 |  |  | 7405 | 0.89566 | 0.96699 | 0.0037911 | 0.9051 | 0.0063259 | 0.9051 | 0.0051282 |  |  | 127980 | 0.91448 | 0.91505 | 0.0060839 | 0.92024 | 0.0060771 | 0.92025 | 0.0089675 |  |  | 428760 | 0.90847 | 0.86787 | 0.018358 | 0.9256 | 0.0077754 | 0.92561 | 0.0090106 |  |  | 386560 | 0.81146 | 0.70357 | 0.0087345 | 0.80808 | 0.0055395 | 0.80808 | 0.0064828
|  |  | 11172 | 0.99148 | 0.99943 | 0.0005482 | 0.99981 | 0.084088 | 0.99981 | 0.073042 |  |  | 62646 | 0.98127 | 0.98664 | 0.00123 | 0.97562 | 0.0060472 | 0.97562 | 0.0049289 |  |  | 7410 | 0.89566 | 0.96699 | 0.0037911 | 0.9051 | 0.0063259 | 0.9051 | 0.0051282 |  |  | 128280 | 0.91616 | 0.91505 | 0.0060839 | 0.92041 | 0.0060759 | 0.92042 | 0.0089677 |  |  | 429060 | 0.91294 | 0.86787 | 0.018358 | 0.92568 | 0.0077755 | 0.92568 | 0.0090097 |  |  | 386860 | 0.80711 | 0.70357 | 0.0087345 | 0.80813 | 0.0055382 | 0.80813 | 0.0064811
|  |  | 11292 | 0.99238 | 0.99943 | 0.0005482 | 0.99982 | 0.084089 | 0.99982 | 0.073043 |  |  | 62946 | 0.98127 | 0.98664 | 0.00123 | 0.97568 | 0.0060523 | 0.97568 | 0.0049335 |  |  | 7415 | 0.89458 | 0.96699 | 0.0037911 | 0.9051 | 0.006326 | 0.90511 | 0.0051282 |  |  | 128580 | 0.91785 | 0.91505 | 0.0060839 | 0.92058 | 0.0060748 | 0.92059 | 0.0089679 |  |  | 429360 | 0.91294 | 0.86787 | 0.018358 | 0.92575 | 0.0077757 | 0.92575 | 0.0090088 |  |  | 387160 | 0.80493 | 0.70357 | 0.0087345 | 0.80819 | 0.0055369 | 0.80819 | 0.0064793
|  |  | 11412 | 0.99238 | 0.99943 | 0.0005482 | 0.99983 | 0.084091 | 0.99983 | 0.073044 |  |  | 63246 | 0.98127 | 0.98664 | 0.00123 | 0.97574 | 0.0060574 | 0.97573 | 0.0049379 |  |  | 7420 | 0.89458 | 0.96699 | 0.0037911 | 0.90511 | 0.006326 | 0.90511 | 0.0051282 |  |  | 128880 | 0.91448 | 0.91505 | 0.0060839 | 0.92076 | 0.0060736 | 0.92076 | 0.0089681 |  |  | 429660 | 0.91294 | 0.86787 | 0.018358 | 0.92582 | 0.0077758 | 0.92583 | 0.0090079 |  |  | 387460 | 0.80711 | 0.70357 | 0.0087345 | 0.80824 | 0.0055356 | 0.80824 | 0.0064776
|  |  | 11532 | 0.99238 | 0.99943 | 0.0005482 | 0.99984 | 0.084092 | 0.99984 | 0.073044 |  |  | 63546 | 0.97935 | 0.98664 | 0.00123 | 0.97579 | 0.0060625 | 0.97579 | 0.0049424 |  |  | 7425 | 0.89458 | 0.96699 | 0.0037911 | 0.90511 | 0.006326 | 0.90511 | 0.0051283 |  |  | 129180 | 0.91448 | 0.91505 | 0.0060839 | 0.92093 | 0.0060725 | 0.92093 | 0.0089682 |  |  | 429960 | 0.91518 | 0.86787 | 0.018358 | 0.92589 | 0.007776 | 0.9259 | 0.009007 |  |  | 387760 | 0.80711 | 0.70357 | 0.0087345 | 0.8083 | 0.0055343 | 0.8083 | 0.0064758
|  |  | 11652 | 0.99327 | 0.99943 | 0.0005482 | 0.99985 | 0.084092 | 0.99985 | 0.073045 |  |  | 63846 | 0.98031 | 0.98664 | 0.00123 | 0.97585 | 0.0060675 | 0.97585 | 0.0049468 |  |  | 7430 | 0.89458 | 0.96699 | 0.0037911 | 0.90511 | 0.006326 | 0.90511 | 0.0051283 |  |  | 129480 | 0.91616 | 0.91505 | 0.0060839 | 0.9211 | 0.0060713 | 0.92111 | 0.0089683 |  |  | 430260 | 0.91294 | 0.86787 | 0.018358 | 0.92596 | 0.0077761 | 0.92597 | 0.0090061 |  |  | 388060 | 0.81364 | 0.70357 | 0.0087345 | 0.80835 | 0.005533 | 0.80835 | 0.0064741
|  |  | 11772 | 0.99238 | 0.99943 | 0.0005482 | 0.99986 | 0.084093 | 0.99985 | 0.073046 |  |  | 64146 | 0.98031 | 0.98664 | 0.00123 | 0.9759 | 0.0060726 | 0.9759 | 0.0049513 |  |  | 7435 | 0.89458 | 0.96699 | 0.0037911 | 0.90511 | 0.0063261 | 0.90512 | 0.0051283 |  |  | 129780 | 0.91616 | 0.91505 | 0.0060839 | 0.92127 | 0.00607 | 0.92128 | 0.0089685 |  |  | 430560 | 0.90847 | 0.86787 | 0.018358 | 0.92603 | 0.0077763 | 0.92604 | 0.0090052 |  |  | 388360 | 0.81364 | 0.70357 | 0.0087345 | 0.80841 | 0.0055316 | 0.80841 | 0.0064723
|  |  | 11892 | 0.99327 | 0.99943 | 0.0005482 | 0.99986 | 0.084094 | 0.99986 | 0.073047 |  |  | 64446 | 0.97935 | 0.98664 | 0.00123 | 0.97596 | 0.0060776 | 0.97596 | 0.0049556 |  |  | 7440 | 0.89566 | 0.96699 | 0.0037911 | 0.90512 | 0.0063261 | 0.90512 | 0.0051283 |  |  | 130080 | 0.91785 | 0.91505 | 0.0060839 | 0.92144 | 0.0060688 | 0.92145 | 0.0089686 |  |  | 430860 | 0.90623 | 0.86787 | 0.018358 | 0.9261 | 0.0077764 | 0.92611 | 0.0090043 |  |  | 388660 | 0.81146 | 0.70357 | 0.0087345 | 0.80846 | 0.0055303 | 0.80846 | 0.0064706
|  |  | 12012 | 0.99238 | 0.99943 | 0.0005482 | 0.99987 | 0.084095 | 0.99987 | 0.073047 |  |  | 64746 | 0.97839 | 0.98664 | 0.00123 | 0.97601 | 0.0060825 | 0.97601 | 0.00496 |  |  | 7445 | 0.89566 | 0.96699 | 0.0037911 | 0.90512 | 0.0063261 | 0.90512 | 0.0051284 |  |  | 130380 | 0.91616 | 0.91505 | 0.0060839 | 0.92161 | 0.0060676 | 0.92162 | 0.0089686 |  |  | 431160 | 0.91071 | 0.86787 | 0.018358 | 0.92618 | 0.0077766 | 0.92618 | 0.0090034 |  |  | 388960 | 0.82234 | 0.70357 | 0.0087345 | 0.80852 | 0.005529 | 0.80852 | 0.0064688
|  |  | 12132 | 0.99238 | 0.99943 | 0.0005482 | 0.99988 | 0.084096 | 0.99987 | 0.073048 |  |  | 65046 | 0.97935 | 0.98664 | 0.00123 | 0.97607 | 0.0060875 | 0.97607 | 0.0049643 |  |  | 7450 | 0.89458 | 0.96699 | 0.0037911 | 0.90512 | 0.0063261 | 0.90512 | 0.0051284 |  |  | 130680 | 0.9128 | 0.91505 | 0.0060839 | 0.92178 | 0.0060663 | 0.92178 | 0.0089687 |  |  | 431460 | 0.90847 | 0.86787 | 0.018358 | 0.92625 | 0.0077767 | 0.92625 | 0.0090025 |  |  | 389260 | 0.80929 | 0.70357 | 0.0087345 | 0.80857 | 0.0055277 | 0.80857 | 0.0064671
|  |  | 12252 | 0.99238 | 0.99943 | 0.0005482 | 0.99988 | 0.084096 | 0.99988 | 0.073048 |  |  | 65346 | 0.98031 | 0.98664 | 0.00123 | 0.97612 | 0.0060924 | 0.97612 | 0.0049686 |  |  | 7455 | 0.89458 | 0.96699 | 0.0037911 | 0.90512 | 0.0063262 | 0.90513 | 0.0051284 |  |  | 130980 | 0.91616 | 0.91505 | 0.0060839 | 0.92195 | 0.006065 | 0.92195 | 0.0089687 |  |  | 431760 | 0.90847 | 0.86787 | 0.018358 | 0.92632 | 0.0077769 | 0.92633 | 0.0090016 |  |  | 389560 | 0.80929 | 0.70357 | 0.0087345 | 0.80863 | 0.0055264 | 0.80863 | 0.0064654
|  |  | 12372 | 0.99148 | 0.99943 | 0.0005482 | 0.99989 | 0.084097 | 0.99989 | 0.073049 |  |  | 65646 | 0.97935 | 0.98664 | 0.00123 | 0.97618 | 0.0060973 | 0.97618 | 0.0049729 |  |  | 7460 | 0.89566 | 0.96699 | 0.003791 | 0.90513 | 0.0063262 | 0.90513 | 0.0051284 |  |  | 131280 | 0.91616 | 0.91505 | 0.0060839 | 0.92212 | 0.0060637 | 0.92212 | 0.0089687 |  |  | 432060 | 0.91071 | 0.86787 | 0.018358 | 0.92639 | 0.007777 | 0.9264 | 0.0090007 |  |  | 389860 | 0.81146 | 0.70357 | 0.0087345 | 0.80868 | 0.0055251 | 0.80868 | 0.0064636
|  |  | 12492 | 0.99417 | 0.99943 | 0.0005482 | 0.99989 | 0.084097 | 0.99989 | 0.073049 |  |  | 65946 | 0.97935 | 0.98664 | 0.00123 | 0.97623 | 0.0061021 | 0.97623 | 0.0049772 |  |  | 7465 | 0.8935 | 0.96699 | 0.003791 | 0.90513 | 0.0063262 | 0.90513 | 0.0051285 |  |  | 131580 | 0.91616 | 0.91505 | 0.0060839 | 0.92228 | 0.0060624 | 0.92229 | 0.0089687 |  |  | 432360 | 0.91294 | 0.86787 | 0.018358 | 0.92646 | 0.0077772 | 0.92647 | 0.0089998 |  |  | 390160 | 0.80929 | 0.70357 | 0.0087345 | 0.80874 | 0.0055238 | 0.80873 | 0.0064619
|  |  | 12612 | 0.99327 | 0.99943 | 0.0005482 | 0.9999 | 0.084098 | 0.99989 | 0.07305 |  |  | 66246 | 0.98031 | 0.98664 | 0.00123 | 0.97629 | 0.006107 | 0.97629 | 0.0049814 |  |  | 7470 | 0.89458 | 0.96699 | 0.003791 | 0.90513 | 0.0063263 | 0.90513 | 0.0051285 |  |  | 131880 | 0.9128 | 0.91505 | 0.0060839 | 0.92245 | 0.006061 | 0.92246 | 0.0089687 |  |  | 432660 | 0.91071 | 0.86787 | 0.018358 | 0.92653 | 0.0077773 | 0.92654 | 0.0089989 |  |  | 390460 | 0.81146 | 0.70357 | 0.0087345 | 0.80879 | 0.0055225 | 0.80879 | 0.0064602
|  |  | 12732 | 0.99327 | 0.99943 | 0.0005482 | 0.9999 | 0.084098 | 0.9999 | 0.07305 |  |  | 66546 | 0.98031 | 0.98664 | 0.00123 | 0.97634 | 0.0061118 | 0.97634 | 0.0049856 |  |  | 7475 | 0.89566 | 0.96699 | 0.003791 | 0.90513 | 0.0063263 | 0.90514 | 0.0051285 |  |  | 132180 | 0.91448 | 0.91505 | 0.0060839 | 0.92262 | 0.0060597 | 0.92262 | 0.0089687 |  |  | 432960 | 0.91071 | 0.86787 | 0.018358 | 0.9266 | 0.0077774 | 0.92661 | 0.008998 |  |  | 390760 | 0.80929 | 0.70357 | 0.0087345 | 0.80884 | 0.0055212 | 0.80884 | 0.0064584
|  |  | 12852 | 0.99238 | 0.99943 | 0.0005482 | 0.99991 | 0.084099 | 0.9999 | 0.07305 |  |  | 66846 | 0.98127 | 0.98664 | 0.00123 | 0.9764 | 0.0061166 | 0.97639 | 0.0049898 |  |  | 7480 | 0.89674 | 0.96699 | 0.003791 | 0.90514 | 0.0063263 | 0.90514 | 0.0051286 |  |  | 132480 | 0.91785 | 0.91505 | 0.0060839 | 0.92278 | 0.0060583 | 0.92279 | 0.0089686 |  |  | 433260 | 0.91071 | 0.86787 | 0.018358 | 0.92667 | 0.0077776 | 0.92668 | 0.0089971 |  |  | 391060 | 0.81146 | 0.70357 | 0.0087345 | 0.8089 | 0.00552 | 0.8089 | 0.0064567
|  |  | 12972 | 0.99148 | 0.99943 | 0.0005482 | 0.99991 | 0.084099 | 0.99991 | 0.073051 |  |  | 67146 | 0.98031 | 0.98664 | 0.00123 | 0.97645 | 0.0061213 | 0.97645 | 0.004994 |  |  | 7485 | 0.89674 | 0.96699 | 0.003791 | 0.90514 | 0.0063263 | 0.90514 | 0.0051286 |  |  | 132780 | 0.91616 | 0.91505 | 0.0060839 | 0.92295 | 0.0060569 | 0.92296 | 0.0089685 |  |  | 433560 | 0.90623 | 0.86787 | 0.018358 | 0.92674 | 0.0077777 | 0.92675 | 0.0089962 |  |  | 391360 | 0.81364 | 0.70357 | 0.0087345 | 0.80895 | 0.0055187 | 0.80895 | 0.006455
|  |  | 13092 | 0.99238 | 0.99943 | 0.0005482 | 0.99991 | 0.084099 | 0.99991 | 0.073051 |  |  | 67446 | 0.98031 | 0.98664 | 0.00123 | 0.97651 | 0.0061261 | 0.9765 | 0.0049981 |  |  | 7490 | 0.8935 | 0.96699 | 0.003791 | 0.90514 | 0.0063264 | 0.90514 | 0.0051286 |  |  | 133080 | 0.92121 | 0.91505 | 0.0060839 | 0.92312 | 0.0060555 | 0.92312 | 0.0089684 |  |  | 433860 | 0.90847 | 0.86787 | 0.018358 | 0.92681 | 0.0077779 | 0.92682 | 0.0089953 |  |  | 391660 | 0.81364 | 0.70357 | 0.0087345 | 0.80901 | 0.0055174 | 0.809 | 0.0064532
|  |  | 13212 | 0.99238 | 0.99943 | 0.0005482 | 0.99991 | 0.0841 | 0.99991 | 0.073051 |  |  | 67746 | 0.97935 | 0.98664 | 0.00123 | 0.97656 | 0.0061308 | 0.97656 | 0.0050022 |  |  | 7495 | 0.89566 | 0.96699 | 0.003791 | 0.90514 | 0.0063264 | 0.90515 | 0.0051286 |  |  | 133380 | 0.91953 | 0.91505 | 0.0060839 | 0.92328 | 0.006054 | 0.92329 | 0.0089683 |  |  | 434160 | 0.91294 | 0.86787 | 0.018358 | 0.92688 | 0.007778 | 0.92689 | 0.0089944 |  |  | 391960 | 0.81799 | 0.70357 | 0.0087345 | 0.80906 | 0.0055161 | 0.80906 | 0.0064515
|  |  | 13332 | 0.99148 | 0.99943 | 0.0005482 | 0.99992 | 0.0841 | 0.99991 | 0.073052 |  |  | 68046 | 0.98127 | 0.98664 | 0.00123 | 0.97661 | 0.0061355 | 0.97661 | 0.0050063 |  |  | 7500 | 0.8935 | 0.96699 | 0.003791 | 0.90515 | 0.0063264 | 0.90515 | 0.0051287 |  |  | 133680 | 0.91953 | 0.91505 | 0.0060839 | 0.92344 | 0.0060526 | 0.92345 | 0.0089682 |  |  | 434460 | 0.91071 | 0.86787 | 0.018358 | 0.92695 | 0.0077781 | 0.92696 | 0.0089935 |  |  | 392260 | 0.81581 | 0.70357 | 0.0087345 | 0.80911 | 0.0055148 | 0.80911 | 0.0064498
|  |  | 13452 | 0.99327 | 0.99943 | 0.0005482 | 0.99992 | 0.0841 | 0.99992 | 0.073052 |  |  | 68346 | 0.98223 | 0.98664 | 0.00123 | 0.97667 | 0.0061401 | 0.97666 | 0.0050103 |  |  | 7505 | 0.89458 | 0.96699 | 0.003791 | 0.90515 | 0.0063264 | 0.90515 | 0.0051287 |  |  | 133980 | 0.91785 | 0.91505 | 0.0060839 | 0.92361 | 0.0060511 | 0.92362 | 0.008968 |  |  | 434760 | 0.90847 | 0.86787 | 0.018358 | 0.92703 | 0.0077783 | 0.92703 | 0.0089926 |  |  | 392560 | 0.81581 | 0.70357 | 0.0087345 | 0.80917 | 0.0055135 | 0.80916 | 0.0064481
|  |  | 13572 | 0.99327 | 0.99943 | 0.0005482 | 0.99992 | 0.084101 | 0.99992 | 0.073052 |  |  | 68646 | 0.98127 | 0.98664 | 0.00123 | 0.97672 | 0.0061448 | 0.97672 | 0.0050144 |  |  | 7510 | 0.89566 | 0.96699 | 0.003791 | 0.90515 | 0.0063265 | 0.90515 | 0.0051287 |  |  | 134280 | 0.91785 | 0.91505 | 0.0060839 | 0.92377 | 0.0060496 | 0.92378 | 0.0089678 |  |  | 435060 | 0.90623 | 0.86787 | 0.018358 | 0.9271 | 0.0077784 | 0.9271 | 0.0089917 |  |  | 392860 | 0.81581 | 0.70357 | 0.0087345 | 0.80922 | 0.0055122 | 0.80922 | 0.0064463
|  |  | 13692 | 0.99417 | 0.99943 | 0.0005482 | 0.99992 | 0.084101 | 0.99992 | 0.073052 |  |  | 68946 | 0.98031 | 0.98664 | 0.00123 | 0.97677 | 0.0061494 | 0.97677 | 0.0050184 |  |  | 7515 | 0.89566 | 0.96699 | 0.003791 | 0.90515 | 0.0063265 | 0.90516 | 0.0051287 |  |  | 134580 | 0.91785 | 0.91505 | 0.0060839 | 0.92394 | 0.0060481 | 0.92394 | 0.0089677 |  |  | 435360 | 0.90847 | 0.86787 | 0.018358 | 0.92717 | 0.0077785 | 0.92717 | 0.0089908 |  |  | 393160 | 0.81146 | 0.70357 | 0.0087345 | 0.80927 | 0.0055109 | 0.80927 | 0.0064446
|  |  | 13812 | 0.99238 | 0.99943 | 0.0005482 | 0.99993 | 0.084101 | 0.99992 | 0.073052 |  |  | 69246 | 0.98127 | 0.98664 | 0.00123 | 0.97683 | 0.0061539 | 0.97682 | 0.0050224 |  |  | 7520 | 0.89566 | 0.96699 | 0.003791 | 0.90516 | 0.0063265 | 0.90516 | 0.0051288 |  |  | 134880 | 0.91785 | 0.91505 | 0.0060839 | 0.9241 | 0.0060466 | 0.92411 | 0.0089674 |  |  | 435660 | 0.90847 | 0.86787 | 0.018358 | 0.92724 | 0.0077787 | 0.92724 | 0.0089899 |  |  | 393460 | 0.81146 | 0.70357 | 0.0087345 | 0.80933 | 0.0055096 | 0.80933 | 0.0064429
|  |  | 13932 | 0.99148 | 0.99943 | 0.0005482 | 0.99993 | 0.084101 | 0.99993 | 0.073053 |  |  | 69546 | 0.98031 | 0.98664 | 0.00123 | 0.97688 | 0.0061585 | 0.97688 | 0.0050263 |  |  | 7525 | 0.89674 | 0.96699 | 0.0037909 | 0.90516 | 0.0063266 | 0.90516 | 0.0051288 |  |  | 135180 | 0.91953 | 0.91505 | 0.0060839 | 0.92426 | 0.0060451 | 0.92427 | 0.0089672 |  |  | 435960 | 0.91294 | 0.86787 | 0.018358 | 0.92731 | 0.0077788 | 0.92731 | 0.008989 |  |  | 393760 | 0.82234 | 0.70357 | 0.0087345 | 0.80938 | 0.0055084 | 0.80938 | 0.0064412
|  |  | 14052 | 0.99327 | 0.99943 | 0.0005482 | 0.99993 | 0.084101 | 0.99993 | 0.073053 |  |  | 69846 | 0.98127 | 0.98664 | 0.00123 | 0.97693 | 0.006163 | 0.97693 | 0.0050302 |  |  | 7530 | 0.89566 | 0.96699 | 0.0037909 | 0.90516 | 0.0063266 | 0.90516 | 0.0051288 |  |  | 135480 | 0.91448 | 0.91505 | 0.0060839 | 0.92442 | 0.0060435 | 0.92443 | 0.008967 |  |  | 436260 | 0.91294 | 0.86787 | 0.018358 | 0.92738 | 0.0077789 | 0.92738 | 0.0089881 |  |  | 394060 | 0.82451 | 0.70357 | 0.0087345 | 0.80943 | 0.0055071 | 0.80943 | 0.0064395
|  |  | 14172 | 0.99327 | 0.99943 | 0.0005482 | 0.99993 | 0.084102 | 0.99993 | 0.073053 |  |  | 70146 | 0.98127 | 0.98664 | 0.00123 | 0.97698 | 0.0061675 | 0.97698 | 0.0050341 |  |  | 7535 | 0.89566 | 0.96699 | 0.0037909 | 0.90516 | 0.0063266 | 0.90517 | 0.0051288 |  |  | 135780 | 0.91448 | 0.91505 | 0.0060839 | 0.92458 | 0.006042 | 0.92459 | 0.0089667 |  |  | 436560 | 0.90847 | 0.86787 | 0.018358 | 0.92745 | 0.0077791 | 0.92745 | 0.0089872 |  |  | 394360 | 0.82016 | 0.70357 | 0.0087345 | 0.80949 | 0.0055058 | 0.80948 | 0.0064377
|  |  | 14292 | 0.99238 | 0.99943 | 0.0005482 | 0.99993 | 0.084102 | 0.99993 | 0.073053 |  |  | 70446 | 0.98127 | 0.98664 | 0.00123 | 0.97704 | 0.006172 | 0.97703 | 0.005038 |  |  | 7540 | 0.89566 | 0.96699 | 0.0037909 | 0.90517 | 0.0063266 | 0.90517 | 0.0051289 |  |  | 136080 | 0.91785 | 0.91505 | 0.0060839 | 0.92475 | 0.0060404 | 0.92475 | 0.0089664 |  |  | 436860 | 0.90847 | 0.86787 | 0.018358 | 0.92752 | 0.0077792 | 0.92752 | 0.0089863 |  |  | 394660 | 0.82016 | 0.70357 | 0.0087345 | 0.80954 | 0.0055045 | 0.80954 | 0.006436
|  |  | 14412 | 0.99327 | 0.99943 | 0.0005482 | 0.99993 | 0.084102 | 0.99993 | 0.073053 |  |  | 70746 | 0.98127 | 0.98664 | 0.00123 | 0.97709 | 0.0061765 | 0.97709 | 0.0050419 |  |  | 7545 | 0.89889 | 0.96699 | 0.0037909 | 0.90517 | 0.0063267 | 0.90517 | 0.0051289 |  |  | 136380 | 0.92121 | 0.91505 | 0.0060839 | 0.92491 | 0.0060388 | 0.92491 | 0.0089661 |  |  | 437160 | 0.90847 | 0.86787 | 0.018358 | 0.92758 | 0.0077793 | 0.92759 | 0.0089854 |  |  | 394960 | 0.81581 | 0.70357 | 0.0087345 | 0.80959 | 0.0055032 | 0.80959 | 0.0064343
|  |  | 14532 | 0.99238 | 0.99943 | 0.0005482 | 0.99994 | 0.084102 | 0.99993 | 0.073053 |  |  | 71046 | 0.98031 | 0.98664 | 0.00123 | 0.97714 | 0.0061809 | 0.97714 | 0.0050457 |  |  | 7550 | 0.89566 | 0.96699 | 0.0037909 | 0.90517 | 0.0063267 | 0.90517 | 0.0051289 |  |  | 136680 | 0.91953 | 0.91505 | 0.0060839 | 0.92507 | 0.0060372 | 0.92507 | 0.0089658 |  |  | 437460 | 0.90623 | 0.86787 | 0.018358 | 0.92765 | 0.0077794 | 0.92766 | 0.0089845 |  |  | 395260 | 0.81581 | 0.70357 | 0.0087345 | 0.80964 | 0.0055019 | 0.80964 | 0.0064326
|  |  | 14652 | 0.99238 | 0.99943 | 0.0005482 | 0.99994 | 0.084102 | 0.99993 | 0.073053 |  |  | 71346 | 0.97935 | 0.98664 | 0.00123 | 0.97719 | 0.0061853 | 0.97719 | 0.0050495 |  |  | 7555 | 0.89566 | 0.96699 | 0.0037909 | 0.90517 | 0.0063267 | 0.90518 | 0.0051289 |  |  | 136980 | 0.92121 | 0.91505 | 0.0060839 | 0.92523 | 0.0060355 | 0.92523 | 0.0089655 |  |  | 437760 | 0.90175 | 0.86787 | 0.018358 | 0.92772 | 0.0077796 | 0.92773 | 0.0089835 |  |  | 395560 | 0.81799 | 0.70357 | 0.0087345 | 0.8097 | 0.0055007 | 0.8097 | 0.0064309
|  |  | 14772 | 0.99327 | 0.99943 | 0.0005482 | 0.99994 | 0.084102 | 0.99993 | 0.073053 |  |  | 71646 | 0.98223 | 0.98664 | 0.00123 | 0.97725 | 0.0061897 | 0.97724 | 0.0050533 |  |  | 7560 | 0.89674 | 0.96699 | 0.0037909 | 0.90518 | 0.0063267 | 0.90518 | 0.005129 |  |  | 137280 | 0.91785 | 0.91505 | 0.0060839 | 0.92539 | 0.0060339 | 0.92539 | 0.0089651 |  |  | 438060 | 0.90847 | 0.86787 | 0.018358 | 0.92779 | 0.0077797 | 0.9278 | 0.0089826 |  |  | 395860 | 0.81581 | 0.70357 | 0.0087345 | 0.80975 | 0.0054994 | 0.80975 | 0.0064292
|  |  | 14892 | 0.99327 | 0.99943 | 0.0005482 | 0.99994 | 0.084102 | 0.99994 | 0.073053 |  |  | 71946 | 0.98223 | 0.98664 | 0.00123 | 0.9773 | 0.006194 | 0.97729 | 0.0050571 |  |  | 7565 | 0.89458 | 0.96699 | 0.0037909 | 0.90518 | 0.0063268 | 0.90518 | 0.005129 |  |  | 137580 | 0.91785 | 0.91505 | 0.0060839 | 0.92554 | 0.0060322 | 0.92555 | 0.0089648 |  |  | 438360 | 0.90847 | 0.86787 | 0.018358 | 0.92786 | 0.0077798 | 0.92787 | 0.0089817 |  |  | 396160 | 0.82669 | 0.70357 | 0.0087345 | 0.8098 | 0.0054981 | 0.8098 | 0.0064275
|  |  | 15012 | 0.99417 | 0.99943 | 0.0005482 | 0.99994 | 0.084102 | 0.99994 | 0.073054 |  |  | 72246 | 0.98127 | 0.98664 | 0.00123 | 0.97735 | 0.0061983 | 0.97735 | 0.0050608 |  |  | 7570 | 0.89458 | 0.96699 | 0.0037909 | 0.90518 | 0.0063268 | 0.90518 | 0.005129 |  |  | 137880 | 0.91785 | 0.91505 | 0.0060839 | 0.9257 | 0.0060306 | 0.92571 | 0.0089644 |  |  | 438660 | 0.90847 | 0.86787 | 0.018358 | 0.92793 | 0.0077799 | 0.92794 | 0.0089808 |  |  | 396460 | 0.81581 | 0.70357 | 0.0087345 | 0.80986 | 0.0054968 | 0.80985 | 0.0064258
|  |  | 15132 | 0.99238 | 0.99943 | 0.0005482 | 0.99994 | 0.084103 | 0.99994 | 0.073054 |  |  | 72546 | 0.98127 | 0.98664 | 0.00123 | 0.9774 | 0.0062026 | 0.9774 | 0.0050645 |  |  | 7575 | 0.89458 | 0.96699 | 0.0037909 | 0.90518 | 0.0063268 | 0.90519 | 0.0051291 |  |  | 138180 | 0.91953 | 0.91505 | 0.0060839 | 0.92586 | 0.0060289 | 0.92587 | 0.008964 |  |  | 438960 | 0.90623 | 0.86787 | 0.018358 | 0.928 | 0.0077801 | 0.92801 | 0.0089799 |  |  | 396760 | 0.81799 | 0.70357 | 0.0087345 | 0.80991 | 0.0054956 | 0.80991 | 0.0064241
|  |  | 15252 | 0.99327 | 0.99943 | 0.0005482 | 0.99994 | 0.084103 | 0.99994 | 0.073054 |  |  | 72846 | 0.98127 | 0.98664 | 0.00123 | 0.97745 | 0.0062069 | 0.97745 | 0.0050682 |  |  | 7580 | 0.89566 | 0.96699 | 0.0037909 | 0.90519 | 0.0063269 | 0.90519 | 0.0051291 |  |  | 138480 | 0.92289 | 0.91505 | 0.0060839 | 0.92602 | 0.0060272 | 0.92602 | 0.0089636 |  |  | 439260 | 0.90847 | 0.86787 | 0.018358 | 0.92807 | 0.0077802 | 0.92808 | 0.008979 |  |  | 397060 | 0.81364 | 0.70357 | 0.0087345 | 0.80996 | 0.0054943 | 0.80996 | 0.0064224
|  |  | 15372 | 0.99238 | 0.99943 | 0.0005482 | 0.99994 | 0.084103 | 0.99994 | 0.073054 |  |  | 73146 | 0.98223 | 0.98664 | 0.00123 | 0.9775 | 0.0062112 | 0.9775 | 0.0050718 |  |  | 7585 | 0.89566 | 0.967 | 0.0037909 | 0.90519 | 0.0063269 | 0.90519 | 0.0051291 |  |  | 138780 | 0.92289 | 0.91505 | 0.0060839 | 0.92618 | 0.0060254 | 0.92618 | 0.0089631 |  |  | 439560 | 0.90623 | 0.86787 | 0.018358 | 0.92814 | 0.0077803 | 0.92815 | 0.0089781 |  |  | 397360 | 0.81581 | 0.70357 | 0.0087345 | 0.81001 | 0.005493 | 0.81001 | 0.0064207
|  |  | 15492 | 0.99417 | 0.99943 | 0.0005482 | 0.99994 | 0.084103 | 0.99994 | 0.073054 |  |  | 73446 | 0.98127 | 0.98664 | 0.00123 | 0.97756 | 0.0062154 | 0.97755 | 0.0050755 |  |  | 7590 | 0.89566 | 0.967 | 0.0037909 | 0.90519 | 0.0063269 | 0.90519 | 0.0051291 |  |  | 139080 | 0.92121 | 0.91505 | 0.0060839 | 0.92633 | 0.0060237 | 0.92634 | 0.0089627 |  |  | 439860 | 0.91071 | 0.86787 | 0.018358 | 0.92821 | 0.0077804 | 0.92822 | 0.0089771 |  |  | 397660 | 0.81799 | 0.70357 | 0.0087345 | 0.81006 | 0.0054918 | 0.81006 | 0.006419
|  |  | 15612 | 0.99327 | 0.99943 | 0.0005482 | 0.99994 | 0.084103 | 0.99994 | 0.073054 |  |  | 73746 | 0.98127 | 0.98664 | 0.00123 | 0.97761 | 0.0062196 | 0.9776 | 0.0050791 |  |  | 7595 | 0.89458 | 0.967 | 0.0037909 | 0.90519 | 0.0063269 | 0.9052 | 0.0051292 |  |  | 139380 | 0.91953 | 0.91505 | 0.0060839 | 0.92649 | 0.0060219 | 0.92649 | 0.0089622 |  |  | 440160 | 0.90847 | 0.86787 | 0.018358 | 0.92828 | 0.0077805 | 0.92828 | 0.0089762 |  |  | 397960 | 0.81364 | 0.70357 | 0.0087345 | 0.81012 | 0.0054905 | 0.81011 | 0.0064173
|  |  | 15732 | 0.99417 | 0.99943 | 0.0005482 | 0.99994 | 0.084103 | 0.99994 | 0.073054 |  |  | 74046 | 0.98223 | 0.98664 | 0.00123 | 0.97766 | 0.0062238 | 0.97765 | 0.0050826 |  |  | 7600 | 0.89458 | 0.967 | 0.0037909 | 0.9052 | 0.006327 | 0.9052 | 0.0051292 |  |  | 139680 | 0.91785 | 0.91505 | 0.0060839 | 0.92664 | 0.0060202 | 0.92665 | 0.0089618 |  |  | 440460 | 0.91294 | 0.86787 | 0.018358 | 0.92835 | 0.0077806 | 0.92835 | 0.0089753 |  |  | 398260 | 0.81799 | 0.70357 | 0.0087345 | 0.81017 | 0.0054892 | 0.81017 | 0.0064156
|  |  | 15852 | 0.99417 | 0.99943 | 0.0005482 | 0.99994 | 0.084103 | 0.99994 | 0.073054 |  |  | 74346 | 0.98127 | 0.98664 | 0.00123 | 0.97771 | 0.0062279 | 0.9777 | 0.0050862 |  |  | 7605 | 0.89566 | 0.967 | 0.0037909 | 0.9052 | 0.006327 | 0.9052 | 0.0051292 |  |  | 139980 | 0.91785 | 0.91505 | 0.0060839 | 0.9268 | 0.0060184 | 0.92681 | 0.0089613 |  |  | 440760 | 0.90847 | 0.86787 | 0.018358 | 0.92841 | 0.0077808 | 0.92842 | 0.0089744 |  |  | 398560 | 0.81581 | 0.70357 | 0.0087345 | 0.81022 | 0.005488 | 0.81022 | 0.0064139
|  |  | 15972 | 0.99417 | 0.99943 | 0.0005482 | 0.99994 | 0.084103 | 0.99994 | 0.073054 |  |  | 74646 | 0.98127 | 0.98664 | 0.00123 | 0.97776 | 0.006232 | 0.97776 | 0.0050897 |  |  | 7610 | 0.89566 | 0.967 | 0.0037908 | 0.9052 | 0.006327 | 0.9052 | 0.0051292 |  |  | 140280 | 0.91953 | 0.91505 | 0.0060839 | 0.92695 | 0.0060166 | 0.92696 | 0.0089607 |  |  | 441060 | 0.91294 | 0.86787 | 0.018358 | 0.92848 | 0.0077809 | 0.92849 | 0.0089735 |  |  | 398860 | 0.80929 | 0.70357 | 0.0087345 | 0.81027 | 0.0054867 | 0.81027 | 0.0064122
|  |  | 16092 | 0.99238 | 0.99943 | 0.0005482 | 0.99995 | 0.084103 | 0.99994 | 0.073054 |  |  | 74946 | 0.98319 | 0.98664 | 0.00123 | 0.97781 | 0.0062361 | 0.97781 | 0.0050933 |  |  | 7615 | 0.89566 | 0.967 | 0.0037908 | 0.9052 | 0.0063271 | 0.90521 | 0.0051293 |  |  | 140580 | 0.91953 | 0.91505 | 0.0060839 | 0.92711 | 0.0060148 | 0.92712 | 0.0089602 |  |  | 441360 | 0.90623 | 0.86787 | 0.018358 | 0.92855 | 0.007781 | 0.92856 | 0.0089726 |  |  | 399160 | 0.81581 | 0.70357 | 0.0087345 | 0.81032 | 0.0054854 | 0.81032 | 0.0064105
|  |  | 16212 | 0.99417 | 0.99943 | 0.0005482 | 0.99995 | 0.084103 | 0.99994 | 0.073054 |  |  | 75246 | 0.98031 | 0.98664 | 0.00123 | 0.97786 | 0.0062402 | 0.97786 | 0.0050967 |  |  | 7620 | 0.89674 | 0.967 | 0.0037908 | 0.90521 | 0.0063271 | 0.90521 | 0.0051293 |  |  | 140880 | 0.92289 | 0.91505 | 0.0060839 | 0.92726 | 0.006013 | 0.92727 | 0.0089597 |  |  | 441660 | 0.90623 | 0.86787 | 0.018358 | 0.92862 | 0.0077811 | 0.92863 | 0.0089716 |  |  | 399460 | 0.82234 | 0.70357 | 0.0087345 | 0.81037 | 0.0054842 | 0.81037 | 0.0064088
|  |  | 16332 | 0.99327 | 0.99943 | 0.0005482 | 0.99995 | 0.084103 | 0.99994 | 0.073054 |  |  | 75546 | 0.98223 | 0.98664 | 0.00123 | 0.97791 | 0.0062442 | 0.97791 | 0.0051002 |  |  | 7625 | 0.89566 | 0.967 | 0.0037908 | 0.90521 | 0.0063271 | 0.90521 | 0.0051293 |  |  | 141180 | 0.91953 | 0.91505 | 0.0060839 | 0.92742 | 0.0060111 | 0.92742 | 0.0089591 |  |  | 441960 | 0.90399 | 0.86787 | 0.018358 | 0.92869 | 0.0077812 | 0.9287 | 0.0089707 |  |  | 399760 | 0.82234 | 0.70357 | 0.0087345 | 0.81043 | 0.0054829 | 0.81042 | 0.0064071
|  |  | 16452 | 0.99417 | 0.99943 | 0.0005482 | 0.99995 | 0.084103 | 0.99994 | 0.073054 |  |  | 75846 | 0.98223 | 0.98664 | 0.00123 | 0.97796 | 0.0062483 | 0.97796 | 0.0051036 |  |  | 7630 | 0.89566 | 0.967 | 0.0037908 | 0.90521 | 0.0063271 | 0.90521 | 0.0051293 |  |  | 141480 | 0.92289 | 0.91505 | 0.0060839 | 0.92757 | 0.0060093 | 0.92758 | 0.0089585 |  |  | 442260 | 0.91071 | 0.86787 | 0.018358 | 0.92876 | 0.0077813 | 0.92876 | 0.0089698 |  |  | 400060 | 0.81581 | 0.70357 | 0.0087345 | 0.81048 | 0.0054817 | 0.81048 | 0.0064054
|  |  | 16572 | 0.99417 | 0.99943 | 0.0005482 | 0.99995 | 0.084103 | 0.99994 | 0.073054 |  |  | 76146 | 0.98127 | 0.98664 | 0.00123 | 0.97801 | 0.0062523 | 0.97801 | 0.005107 |  |  | 7635 | 0.89674 | 0.967 | 0.0037908 | 0.90521 | 0.0063272 | 0.90522 | 0.0051294 |  |  | 141780 | 0.91953 | 0.91505 | 0.0060839 | 0.92772 | 0.0060074 | 0.92773 | 0.0089579 |  |  | 442560 | 0.91294 | 0.86787 | 0.018358 | 0.92883 | 0.0077814 | 0.92883 | 0.0089689 |  |  | 400360 | 0.81799 | 0.70357 | 0.0087345 | 0.81053 | 0.0054804 | 0.81053 | 0.0064038
|  |  | 16692 | 0.99417 | 0.99943 | 0.0005482 | 0.99995 | 0.084103 | 0.99994 | 0.073054 |  |  | 76446 | 0.98319 | 0.98664 | 0.00123 | 0.97806 | 0.0062562 | 0.97806 | 0.0051104 |  |  | 7640 | 0.89566 | 0.967 | 0.0037908 | 0.90522 | 0.0063272 | 0.90522 | 0.0051294 |  |  | 142080 | 0.92121 | 0.91505 | 0.0060839 | 0.92788 | 0.0060055 | 0.92788 | 0.0089573 |  |  | 442860 | 0.90847 | 0.86787 | 0.018358 | 0.92889 | 0.0077815 | 0.9289 | 0.008968 |  |  | 400660 | 0.81799 | 0.70357 | 0.0087345 | 0.81058 | 0.0054791 | 0.81058 | 0.0064021
|  |  | 16812 | 0.99507 | 0.99943 | 0.0005482 | 0.99995 | 0.084103 | 0.99994 | 0.073054 |  |  | 76746 | 0.98223 | 0.98664 | 0.00123 | 0.97811 | 0.0062602 | 0.97811 | 0.0051138 |  |  | 7645 | 0.89674 | 0.967 | 0.0037908 | 0.90522 | 0.0063272 | 0.90522 | 0.0051294 |  |  | 142380 | 0.92289 | 0.91505 | 0.0060839 | 0.92803 | 0.0060036 | 0.92803 | 0.0089567 |  |  | 443160 | 0.91294 | 0.86787 | 0.018358 | 0.92896 | 0.0077816 | 0.92897 | 0.008967 |  |  | 400960 | 0.82234 | 0.70357 | 0.0087345 | 0.81063 | 0.0054779 | 0.81063 | 0.0064004
|  |  | 16932 | 0.99417 | 0.99943 | 0.0005482 | 0.99995 | 0.084103 | 0.99994 | 0.073054 |  |  | 77046 | 0.98319 | 0.98664 | 0.00123 | 0.97816 | 0.0062641 | 0.97816 | 0.0051171 |  |  | 7650 | 0.89674 | 0.967 | 0.0037908 | 0.90522 | 0.0063272 | 0.90522 | 0.0051294 |  |  | 142680 | 0.92289 | 0.91505 | 0.0060839 | 0.92818 | 0.0060017 | 0.92819 | 0.0089561 |  |  | 443460 | 0.91518 | 0.86787 | 0.018358 | 0.92903 | 0.0077817 | 0.92904 | 0.0089661 |  |  | 401260 | 0.81581 | 0.70357 | 0.0087345 | 0.81068 | 0.0054766 | 0.81068 | 0.0063987
|  |  | 17052 | 0.99417 | 0.99943 | 0.0005482 | 0.99995 | 0.084103 | 0.99994 | 0.073054 |  |  | 77346 | 0.98223 | 0.98664 | 0.00123 | 0.97821 | 0.006268 | 0.9782 | 0.0051205 |  |  | 7655 | 0.89674 | 0.967 | 0.0037908 | 0.90522 | 0.0063273 | 0.90523 | 0.0051295 |  |  | 142980 | 0.92289 | 0.91505 | 0.0060839 | 0.92833 | 0.0059998 | 0.92834 | 0.0089554 |  |  | 443760 | 0.91071 | 0.86787 | 0.018358 | 0.9291 | 0.0077818 | 0.9291 | 0.0089652 |  |  | 401560 | 0.81799 | 0.70357 | 0.0087345 | 0.81073 | 0.0054754 | 0.81073 | 0.006397
|  |  | 17172 | 0.99417 | 0.99943 | 0.0005482 | 0.99995 | 0.084103 | 0.99994 | 0.073054 |  |  | 77646 | 0.98223 | 0.98664 | 0.00123 | 0.97826 | 0.0062719 | 0.97825 | 0.0051237 |  |  | 7660 | 0.89674 | 0.967 | 0.0037908 | 0.90523 | 0.0063273 | 0.90523 | 0.0051295 |  |  | 143280 | 0.91953 | 0.91505 | 0.0060839 | 0.92848 | 0.0059978 | 0.92849 | 0.0089548 |  |  | 444060 | 0.91294 | 0.86787 | 0.018358 | 0.92917 | 0.007782 | 0.92917 | 0.0089643 |  |  | 401860 | 0.81799 | 0.70357 | 0.0087345 | 0.81078 | 0.0054741 | 0.81078 | 0.0063954
|  |  | 17292 | 0.99238 | 0.99943 | 0.0005482 | 0.99995 | 0.084103 | 0.99994 | 0.073054 |  |  | 77946 | 0.98319 | 0.98664 | 0.00123 | 0.97831 | 0.0062757 | 0.9783 | 0.005127 |  |  | 7665 | 0.89674 | 0.967 | 0.0037908 | 0.90523 | 0.0063273 | 0.90523 | 0.0051295 |  |  | 143580 | 0.92289 | 0.91505 | 0.0060839 | 0.92863 | 0.0059959 | 0.92864 | 0.0089541 |  |  | 444360 | 0.90847 | 0.86787 | 0.018358 | 0.92923 | 0.0077821 | 0.92924 | 0.0089633 |  |  | 402160 | 0.81799 | 0.70357 | 0.0087345 | 0.81084 | 0.0054729 | 0.81083 | 0.0063937
|  |  | 17412 | 0.99327 | 0.99943 | 0.0005482 | 0.99995 | 0.084103 | 0.99994 | 0.073054 |  |  | 78246 | 0.98319 | 0.98664 | 0.00123 | 0.97836 | 0.0062795 | 0.97835 | 0.0051303 |  |  | 7670 | 0.89782 | 0.967 | 0.0037908 | 0.90523 | 0.0063274 | 0.90523 | 0.0051296 |  |  | 143880 | 0.92457 | 0.91505 | 0.0060839 | 0.92878 | 0.0059939 | 0.92879 | 0.0089534 |  |  | 444660 | 0.90847 | 0.86787 | 0.018358 | 0.9293 | 0.0077822 | 0.92931 | 0.0089624 |  |  | 402460 | 0.81799 | 0.70357 | 0.0087345 | 0.81089 | 0.0054716 | 0.81088 | 0.006392
|  |  | 17532 | 0.99417 | 0.99943 | 0.0005482 | 0.99995 | 0.084103 | 0.99994 | 0.073054 |  |  | 78546 | 0.98319 | 0.98664 | 0.00123 | 0.97841 | 0.0062833 | 0.9784 | 0.0051335 |  |  | 7675 | 0.89566 | 0.967 | 0.0037908 | 0.90523 | 0.0063274 | 0.90524 | 0.0051296 |  |  | 144180 | 0.92457 | 0.91505 | 0.0060839 | 0.92893 | 0.0059919 | 0.92894 | 0.0089527 |  |  | 444960 | 0.91294 | 0.86787 | 0.018358 | 0.92937 | 0.0077823 | 0.92938 | 0.0089615 |  |  | 402760 | 0.81581 | 0.70357 | 0.0087345 | 0.81094 | 0.0054704 | 0.81093 | 0.0063903
|  |  | 17652 | 0.99238 | 0.99943 | 0.0005482 | 0.99995 | 0.084103 | 0.99994 | 0.073054 |  |  | 78846 | 0.98319 | 0.98664 | 0.00123 | 0.97845 | 0.0062871 | 0.97845 | 0.0051367 |  |  | 7680 | 0.89674 | 0.967 | 0.0037908 | 0.90524 | 0.0063274 | 0.90524 | 0.0051296 |  |  | 144480 | 0.92289 | 0.91505 | 0.0060839 | 0.92908 | 0.00599 | 0.92909 | 0.008952 |  |  | 445260 | 0.91518 | 0.86787 | 0.018358 | 0.92944 | 0.0077824 | 0.92944 | 0.0089606 |  |  | 403060 | 0.81799 | 0.70357 | 0.0087345 | 0.81099 | 0.0054691 | 0.81099 | 0.0063887
|  |  | 17772 | 0.99327 | 0.99943 | 0.0005482 | 0.99995 | 0.084103 | 0.99994 | 0.073054 |  |  | 79146 | 0.98223 | 0.98664 | 0.00123 | 0.9785 | 0.0062908 | 0.9785 | 0.0051399 |  |  | 7685 | 0.89674 | 0.967 | 0.0037908 | 0.90524 | 0.0063274 | 0.90524 | 0.0051296 |  |  | 144780 | 0.91953 | 0.91505 | 0.0060839 | 0.92923 | 0.0059879 | 0.92924 | 0.0089512 |  |  | 445560 | 0.91071 | 0.86787 | 0.018358 | 0.9295 | 0.0077825 | 0.92951 | 0.0089596 |  |  | 403360 | 0.81364 | 0.70357 | 0.0087345 | 0.81104 | 0.0054679 | 0.81104 | 0.006387
|  |  | 17892 | 0.99417 | 0.99943 | 0.0005482 | 0.99995 | 0.084103 | 0.99994 | 0.073054 |  |  | 79446 | 0.98127 | 0.98664 | 0.00123 | 0.97855 | 0.0062946 | 0.97855 | 0.005143 |  |  | 7690 | 0.89674 | 0.967 | 0.0037908 | 0.90524 | 0.0063275 | 0.90524 | 0.0051297 |  |  | 145080 | 0.92289 | 0.91505 | 0.0060839 | 0.92938 | 0.0059859 | 0.92938 | 0.0089505 |  |  | 445860 | 0.91071 | 0.86787 | 0.018358 | 0.92957 | 0.0077826 | 0.92958 | 0.0089587 |  |  | 403660 | 0.82451 | 0.70357 | 0.0087345 | 0.81109 | 0.0054666 | 0.81109 | 0.0063853
|  |  | 18012 | 0.99417 | 0.99943 | 0.0005482 | 0.99995 | 0.084103 | 0.99994 | 0.073054 |  |  | 79746 | 0.98223 | 0.98664 | 0.00123 | 0.9786 | 0.0062983 | 0.9786 | 0.0051461 |  |  | 7695 | 0.89566 | 0.967 | 0.0037908 | 0.90524 | 0.0063275 | 0.90525 | 0.0051297 |  |  | 145380 | 0.92121 | 0.91505 | 0.0060839 | 0.92953 | 0.0059839 | 0.92953 | 0.0089497 |  |  | 446160 | 0.91294 | 0.86787 | 0.018358 | 0.92964 | 0.0077827 | 0.92965 | 0.0089578 |  |  | 403960 | 0.81799 | 0.70357 | 0.0087345 | 0.81114 | 0.0054654 | 0.81114 | 0.0063837
|  |  | 18132 | 0.99327 | 0.99943 | 0.0005482 | 0.99995 | 0.084103 | 0.99994 | 0.073054 |  |  | 80046 | 0.98319 | 0.98664 | 0.00123 | 0.97865 | 0.0063019 | 0.97864 | 0.0051492 |  |  | 7700 | 0.89674 | 0.967 | 0.0037908 | 0.90525 | 0.0063275 | 0.90525 | 0.0051297 |  |  | 145680 | 0.92457 | 0.91505 | 0.0060839 | 0.92967 | 0.0059819 | 0.92968 | 0.0089489 |  |  | 446460 | 0.91294 | 0.86787 | 0.018358 | 0.92971 | 0.0077827 | 0.92971 | 0.0089569 |  |  | 404260 | 0.82016 | 0.70357 | 0.0087345 | 0.81119 | 0.0054642 | 0.81119 | 0.006382
|  |  | 18252 | 0.99327 | 0.99943 | 0.0005482 | 0.99995 | 0.084103 | 0.99994 | 0.073054 |  |  | 80346 | 0.98223 | 0.98664 | 0.00123 | 0.9787 | 0.0063056 | 0.97869 | 0.0051523 |  |  | 7705 | 0.89674 | 0.967 | 0.0037908 | 0.90525 | 0.0063276 | 0.90525 | 0.0051297 |  |  | 145980 | 0.92289 | 0.91505 | 0.0060839 | 0.92982 | 0.0059798 | 0.92983 | 0.0089482 |  |  | 446760 | 0.91518 | 0.86787 | 0.018358 | 0.92977 | 0.0077828 | 0.92978 | 0.0089559 |  |  | 404560 | 0.81799 | 0.70357 | 0.0087345 | 0.81124 | 0.0054629 | 0.81124 | 0.0063803
|  |  | 18372 | 0.99327 | 0.99943 | 0.0005482 | 0.99995 | 0.084103 | 0.99994 | 0.073054 |  |  | 80646 | 0.98127 | 0.98664 | 0.00123 | 0.97874 | 0.0063092 | 0.97874 | 0.0051554 |  |  | 7710 | 0.89566 | 0.967 | 0.0037908 | 0.90525 | 0.0063276 | 0.90525 | 0.0051298 |  |  | 146280 | 0.92289 | 0.91505 | 0.0060839 | 0.92997 | 0.0059777 | 0.92997 | 0.0089473 |  |  | 447060 | 0.91518 | 0.86787 | 0.018358 | 0.92984 | 0.0077829 | 0.92985 | 0.008955 |  |  | 404860 | 0.82016 | 0.70357 | 0.0087345 | 0.81129 | 0.0054617 | 0.81129 | 0.0063787
|  |  | 18492 | 0.99507 | 0.99943 | 0.0005482 | 0.99995 | 0.084103 | 0.99994 | 0.073054 |  |  | 80946 | 0.98127 | 0.98664 | 0.00123 | 0.97879 | 0.0063128 | 0.97879 | 0.0051584 |  |  | 7715 | 0.89566 | 0.967 | 0.0037907 | 0.90525 | 0.0063276 | 0.90526 | 0.0051298 |  |  | 146580 | 0.92457 | 0.91505 | 0.0060839 | 0.93011 | 0.0059756 | 0.93012 | 0.0089465 |  |  | 447360 | 0.91518 | 0.86787 | 0.018358 | 0.92991 | 0.007783 | 0.92991 | 0.0089541 |  |  | 405160 | 0.81799 | 0.70357 | 0.0087345 | 0.81134 | 0.0054604 | 0.81134 | 0.006377
|  |  | 18612 | 0.99327 | 0.99943 | 0.0005482 | 0.99995 | 0.084103 | 0.99994 | 0.073054 |  |  | 81246 | 0.98319 | 0.98664 | 0.00123 | 0.97884 | 0.0063164 | 0.97884 | 0.0051614 |  |  | 7720 | 0.89566 | 0.967 | 0.0037907 | 0.90526 | 0.0063276 | 0.90526 | 0.0051298 |  |  | 146880 | 0.92289 | 0.91505 | 0.0060839 | 0.93026 | 0.0059736 | 0.93027 | 0.0089457 |  |  | 447660 | 0.90623 | 0.86787 | 0.018358 | 0.92997 | 0.0077831 | 0.92998 | 0.0089531 |  |  | 405460 | 0.82016 | 0.70357 | 0.0087345 | 0.81139 | 0.0054592 | 0.81139 | 0.0063754
|  |  | 18732 | 0.99507 | 0.99943 | 0.0005482 | 0.99995 | 0.084103 | 0.99995 | 0.073054 |  |  | 104646 | 0.98319 | 0.98664 | 0.00123 | 0.9822 | 0.0065264 | 0.98219 | 0.0053304 |  |  | 7725 | 0.89674 | 0.967 | 0.0037907 | 0.90526 | 0.0063277 | 0.90526 | 0.0051298 |  |  | 147180 | 0.92625 | 0.91505 | 0.0060839 | 0.93041 | 0.0059714 | 0.93041 | 0.0089448 |  |  | 447960 | 0.90847 | 0.86787 | 0.018358 | 0.93004 | 0.0077832 | 0.93005 | 0.0089522 |  |  | 405760 | 0.82016 | 0.70357 | 0.0087345 | 0.81144 | 0.005458 | 0.81144 | 0.0063737
|  |  | 18852 | 0.99327 | 0.99943 | 0.0005482 | 0.99995 | 0.084103 | 0.99995 | 0.073054 |  |  | 104946 | 0.98223 | 0.98664 | 0.00123 | 0.98224 | 0.0065283 | 0.98223 | 0.0053318 |  |  | 7730 | 0.89566 | 0.967 | 0.0037907 | 0.90526 | 0.0063277 | 0.90526 | 0.0051299 |  |  | 147480 | 0.92121 | 0.91505 | 0.0060839 | 0.93055 | 0.0059693 | 0.93056 | 0.008944 |  |  | 448260 | 0.90847 | 0.86787 | 0.018358 | 0.93011 | 0.0077833 | 0.93011 | 0.0089513 |  |  | 406060 | 0.81146 | 0.70357 | 0.0087345 | 0.81149 | 0.0054567 | 0.81149 | 0.006372
|  |  | 18972 | 0.99417 | 0.99943 | 0.0005482 | 0.99995 | 0.084104 | 0.99995 | 0.073054 |  |  | 105246 | 0.98319 | 0.98664 | 0.00123 | 0.98228 | 0.0065302 | 0.98227 | 0.0053332 |  |  | 7735 | 0.89566 | 0.967 | 0.0037907 | 0.90526 | 0.0063277 | 0.90527 | 0.0051299 |  |  | 147780 | 0.92457 | 0.91505 | 0.0060839 | 0.9307 | 0.0059672 | 0.9307 | 0.0089431 |  |  | 448560 | 0.91071 | 0.86787 | 0.018358 | 0.93017 | 0.0077834 | 0.93018 | 0.0089503 |  |  | 406360 | 0.82234 | 0.70357 | 0.0087345 | 0.81154 | 0.0054555 | 0.81154 | 0.0063704
|  |  | 19092 | 0.99327 | 0.99943 | 0.0005482 | 0.99995 | 0.084104 | 0.99995 | 0.073054 |  |  | 105546 | 0.98319 | 0.98664 | 0.00123 | 0.98232 | 0.006532 | 0.98231 | 0.0053345 |  |  | 7740 | 0.89566 | 0.967 | 0.0037907 | 0.90527 | 0.0063278 | 0.90527 | 0.0051299 |  |  | 148080 | 0.92289 | 0.91505 | 0.0060839 | 0.93084 | 0.0059651 | 0.93085 | 0.0089422 |  |  | 448860 | 0.91071 | 0.86787 | 0.018358 | 0.93024 | 0.0077835 | 0.93025 | 0.0089494 |  |  | 406660 | 0.81799 | 0.70357 | 0.0087345 | 0.81159 | 0.0054543 | 0.81158 | 0.0063687
|  |  | 19212 | 0.99417 | 0.99943 | 0.0005482 | 0.99995 | 0.084104 | 0.99995 | 0.073054 |  |  | 105846 | 0.98319 | 0.98664 | 0.00123 | 0.98235 | 0.0065339 | 0.98235 | 0.0053359 |  |  | 7745 | 0.89566 | 0.967 | 0.0037907 | 0.90527 | 0.0063278 | 0.90527 | 0.00513 |  |  | 148380 | 0.92289 | 0.91505 | 0.0060839 | 0.93098 | 0.0059629 | 0.93099 | 0.0089413 |  |  | 449160 | 0.90847 | 0.86787 | 0.018358 | 0.93031 | 0.0077836 | 0.93031 | 0.0089485 |  |  | 406960 | 0.81799 | 0.70357 | 0.0087345 | 0.81164 | 0.005453 | 0.81163 | 0.0063671
|  |  | 19332 | 0.99417 | 0.99943 | 0.0005482 | 0.99995 | 0.084104 | 0.99995 | 0.073054 |  |  | 106146 | 0.98511 | 0.98664 | 0.00123 | 0.98239 | 0.0065357 | 0.98239 | 0.0053372 |  |  | 7750 | 0.89674 | 0.967 | 0.0037907 | 0.90527 | 0.0063278 | 0.90527 | 0.00513 |  |  | 148680 | 0.92289 | 0.91505 | 0.0060839 | 0.93113 | 0.0059607 | 0.93113 | 0.0089404 |  |  | 449460 | 0.90847 | 0.86787 | 0.018358 | 0.93037 | 0.0077837 | 0.93038 | 0.0089475 |  |  | 407260 | 0.82234 | 0.70357 | 0.0087345 | 0.81169 | 0.0054518 | 0.81168 | 0.0063654
|  |  | 19452 | 0.99327 | 0.99943 | 0.0005482 | 0.99995 | 0.084104 | 0.99995 | 0.073054 |  |  | 106446 | 0.98415 | 0.98664 | 0.00123 | 0.98243 | 0.0065375 | 0.98242 | 0.0053386 |  |  | 7755 | 0.89566 | 0.967 | 0.0037907 | 0.90527 | 0.0063278 | 0.90528 | 0.00513 |  |  | 148980 | 0.92289 | 0.91505 | 0.0060839 | 0.93127 | 0.0059586 | 0.93128 | 0.0089395 |  |  | 449760 | 0.91294 | 0.86787 | 0.018358 | 0.93044 | 0.0077837 | 0.93045 | 0.0089466 |  |  | 407560 | 0.82016 | 0.70357 | 0.0087345 | 0.81174 | 0.0054506 | 0.81173 | 0.0063638
|  |  | 19572 | 0.99238 | 0.99943 | 0.0005482 | 0.99995 | 0.084104 | 0.99995 | 0.073054 |  |  | 106746 | 0.98511 | 0.98664 | 0.00123 | 0.98247 | 0.0065393 | 0.98246 | 0.0053399 |  |  | 7760 | 0.89674 | 0.967 | 0.0037907 | 0.90528 | 0.0063279 | 0.90528 | 0.00513 |  |  | 149280 | 0.92289 | 0.91505 | 0.0060839 | 0.93141 | 0.0059564 | 0.93142 | 0.0089386 |  |  | 450060 | 0.91518 | 0.86787 | 0.018358 | 0.93051 | 0.0077838 | 0.93051 | 0.0089457 |  |  | 407860 | 0.82451 | 0.70357 | 0.0087345 | 0.81178 | 0.0054494 | 0.81178 | 0.0063622
|  |  | 19692 | 0.99417 | 0.99943 | 0.0005482 | 0.99995 | 0.084104 | 0.99995 | 0.073054 |  |  | 107046 | 0.98511 | 0.98664 | 0.00123 | 0.98251 | 0.006541 | 0.9825 | 0.0053411 |  |  | 7765 | 0.89782 | 0.967 | 0.0037907 | 0.90528 | 0.0063279 | 0.90528 | 0.0051301 |  |  | 149580 | 0.92121 | 0.91505 | 0.0060839 | 0.93156 | 0.0059542 | 0.93156 | 0.0089376 |  |  | 450360 | 0.91294 | 0.86787 | 0.018358 | 0.93057 | 0.0077839 | 0.93058 | 0.0089447 |  |  | 408160 | 0.81581 | 0.70357 | 0.0087345 | 0.81183 | 0.0054481 | 0.81183 | 0.0063605
|  |  | 19812 | 0.99327 | 0.99943 | 0.0005482 | 0.99995 | 0.084104 | 0.99995 | 0.073054 |  |  | 107346 | 0.98511 | 0.98664 | 0.00123 | 0.98255 | 0.0065428 | 0.98254 | 0.0053424 |  |  | 7770 | 0.89674 | 0.967 | 0.0037907 | 0.90528 | 0.0063279 | 0.90528 | 0.0051301 |  |  | 149880 | 0.92457 | 0.91505 | 0.0060839 | 0.9317 | 0.005952 | 0.9317 | 0.0089367 |  |  | 450660 | 0.91071 | 0.86787 | 0.018358 | 0.93064 | 0.007784 | 0.93065 | 0.0089438 |  |  | 408460 | 0.81799 | 0.70357 | 0.0087345 | 0.81188 | 0.0054469 | 0.81188 | 0.0063589
|  |  | 19932 | 0.99417 | 0.99943 | 0.0005482 | 0.99995 | 0.084104 | 0.99995 | 0.073054 |  |  | 107646 | 0.98415 | 0.98664 | 0.00123 | 0.98258 | 0.0065445 | 0.98258 | 0.0053437 |  |  | 7775 | 0.89566 | 0.967 | 0.0037907 | 0.90528 | 0.006328 | 0.90529 | 0.0051301 |  |  | 150180 | 0.92457 | 0.91505 | 0.0060839 | 0.93184 | 0.0059497 | 0.93185 | 0.0089357 |  |  | 450960 | 0.91294 | 0.86787 | 0.018358 | 0.93071 | 0.0077841 | 0.93071 | 0.0089429 |  |  | 408760 | 0.82016 | 0.70357 | 0.0087345 | 0.81193 | 0.0054457 | 0.81193 | 0.0063572
|  |  | 20052 | 0.99417 | 0.99943 | 0.0005482 | 0.99995 | 0.084104 | 0.99995 | 0.073054 |  |  | 107946 | 0.98319 | 0.98664 | 0.00123 | 0.98262 | 0.0065462 | 0.98261 | 0.0053449 |  |  | 7780 | 0.89566 | 0.967 | 0.0037907 | 0.90529 | 0.006328 | 0.90529 | 0.0051301 |  |  | 150480 | 0.92793 | 0.91505 | 0.0060839 | 0.93198 | 0.0059475 | 0.93199 | 0.0089347 |  |  | 451260 | 0.91518 | 0.86787 | 0.018358 | 0.93077 | 0.0077842 | 0.93078 | 0.0089419 |  |  | 409060 | 0.82669 | 0.70357 | 0.0087345 | 0.81198 | 0.0054445 | 0.81198 | 0.0063556
|  |  | 20172 | 0.99507 | 0.99943 | 0.0005482 | 0.99995 | 0.084104 | 0.99995 | 0.073054 |  |  | 108246 | 0.98223 | 0.98664 | 0.00123 | 0.98266 | 0.0065479 | 0.98265 | 0.0053461 |  |  | 7785 | 0.89566 | 0.967 | 0.0037907 | 0.90529 | 0.006328 | 0.90529 | 0.0051302 |  |  | 150780 | 0.92625 | 0.91505 | 0.0060839 | 0.93212 | 0.0059453 | 0.93213 | 0.0089337 |  |  | 451560 | 0.91071 | 0.86787 | 0.018358 | 0.93084 | 0.0077842 | 0.93084 | 0.008941 |  |  | 409360 | 0.82016 | 0.70357 | 0.0087345 | 0.81203 | 0.0054432 | 0.81203 | 0.006354
|  |  | 20292 | 0.99417 | 0.99943 | 0.0005482 | 0.99995 | 0.084104 | 0.99995 | 0.073054 |  |  | 108546 | 0.98031 | 0.98664 | 0.00123 | 0.9827 | 0.0065496 | 0.98269 | 0.0053473 |  |  | 7790 | 0.89458 | 0.967 | 0.0037907 | 0.90529 | 0.006328 | 0.90529 | 0.0051302 |  |  | 151080 | 0.92457 | 0.91505 | 0.0060839 | 0.93226 | 0.005943 | 0.93227 | 0.0089327 |  |  | 451860 | 0.91294 | 0.86787 | 0.018358 | 0.9309 | 0.0077843 | 0.93091 | 0.0089401 |  |  | 409660 | 0.81364 | 0.70357 | 0.0087345 | 0.81208 | 0.005442 | 0.81208 | 0.0063523
|  |  | 20412 | 0.99327 | 0.99943 | 0.0005482 | 0.99995 | 0.084104 | 0.99995 | 0.073054 |  |  | 108846 | 0.98223 | 0.98664 | 0.00123 | 0.98273 | 0.0065512 | 0.98273 | 0.0053485 |  |  | 7795 | 0.89566 | 0.967 | 0.0037907 | 0.90529 | 0.0063281 | 0.9053 | 0.0051302 |  |  | 151380 | 0.92625 | 0.91505 | 0.0060839 | 0.9324 | 0.0059407 | 0.93241 | 0.0089317 |  |  | 452160 | 0.91071 | 0.86787 | 0.018358 | 0.93097 | 0.0077844 | 0.93098 | 0.0089391 |  |  | 409960 | 0.81799 | 0.70357 | 0.0087345 | 0.81213 | 0.0054408 | 0.81212 | 0.0063507
|  |  | 20532 | 0.99417 | 0.99943 | 0.0005482 | 0.99995 | 0.084104 | 0.99995 | 0.073054 |  |  | 109146 | 0.98127 | 0.98664 | 0.00123 | 0.98277 | 0.0065529 | 0.98276 | 0.0053497 |  |  | 7800 | 0.89674 | 0.967 | 0.0037907 | 0.9053 | 0.0063281 | 0.9053 | 0.0051303 |  |  | 151680 | 0.92625 | 0.91505 | 0.0060839 | 0.93254 | 0.0059385 | 0.93255 | 0.0089306 |  |  | 452460 | 0.91071 | 0.86787 | 0.018358 | 0.93103 | 0.0077845 | 0.93104 | 0.0089382 |  |  | 410260 | 0.81799 | 0.70357 | 0.0087345 | 0.81218 | 0.0054396 | 0.81217 | 0.0063491
|  |  | 20652 | 0.99596 | 0.99943 | 0.0005482 | 0.99995 | 0.084104 | 0.99995 | 0.073054 |  |  | 109446 | 0.98031 | 0.98664 | 0.00123 | 0.98281 | 0.0065545 | 0.9828 | 0.0053508 |  |  | 7805 | 0.89674 | 0.967 | 0.0037907 | 0.9053 | 0.0063281 | 0.9053 | 0.0051303 |  |  | 151980 | 0.92793 | 0.91505 | 0.0060839 | 0.93268 | 0.0059362 | 0.93269 | 0.0089296 |  |  | 452760 | 0.91294 | 0.86787 | 0.018358 | 0.9311 | 0.0077846 | 0.93111 | 0.0089372 |  |  | 410560 | 0.82016 | 0.70357 | 0.0087345 | 0.81222 | 0.0054384 | 0.81222 | 0.0063474
|  |  | 20772 | 0.99327 | 0.99943 | 0.0005482 | 0.99995 | 0.084104 | 0.99995 | 0.073054 |  |  | 109746 | 0.98031 | 0.98664 | 0.00123 | 0.98285 | 0.0065561 | 0.98284 | 0.005352 |  |  | 7810 | 0.89674 | 0.967 | 0.0037907 | 0.9053 | 0.0063282 | 0.9053 | 0.0051303 |  |  | 152280 | 0.92793 | 0.91505 | 0.0060839 | 0.93282 | 0.0059339 | 0.93283 | 0.0089285 |  |  | 453060 | 0.90623 | 0.86787 | 0.018358 | 0.93117 | 0.0077846 | 0.93117 | 0.0089363 |  |  | 410860 | 0.81799 | 0.70357 | 0.0087345 | 0.81227 | 0.0054372 | 0.81227 | 0.0063458
|  |  | 20892 | 0.99327 | 0.99943 | 0.0005482 | 0.99995 | 0.084104 | 0.99995 | 0.073054 |  |  | 110046 | 0.98319 | 0.98664 | 0.00123 | 0.98288 | 0.0065577 | 0.98287 | 0.0053531 |  |  | 7815 | 0.89566 | 0.967 | 0.0037907 | 0.9053 | 0.0063282 | 0.90531 | 0.0051303 |  |  | 152580 | 0.92793 | 0.91505 | 0.0060839 | 0.93296 | 0.0059316 | 0.93296 | 0.0089275 |  |  | 453360 | 0.90847 | 0.86787 | 0.018358 | 0.93123 | 0.0077847 | 0.93124 | 0.0089354 |  |  | 411160 | 0.81581 | 0.70357 | 0.0087345 | 0.81232 | 0.005436 | 0.81232 | 0.0063442
|  |  | 21012 | 0.99417 | 0.99943 | 0.0005482 | 0.99995 | 0.084104 | 0.99995 | 0.073054 |  |  | 110346 | 0.98127 | 0.98664 | 0.00123 | 0.98292 | 0.0065593 | 0.98291 | 0.0053542 |  |  | 7820 | 0.89674 | 0.967 | 0.0037907 | 0.90531 | 0.0063282 | 0.90531 | 0.0051304 |  |  | 152880 | 0.92793 | 0.91505 | 0.0060839 | 0.9331 | 0.0059292 | 0.9331 | 0.0089264 |  |  | 453660 | 0.91294 | 0.86787 | 0.018358 | 0.9313 | 0.0077848 | 0.9313 | 0.0089344 |  |  | 411460 | 0.82451 | 0.70357 | 0.0087345 | 0.81237 | 0.0054347 | 0.81237 | 0.0063425
|  |  | 21132 | 0.99417 | 0.99943 | 0.0005482 | 0.99995 | 0.084104 | 0.99995 | 0.073054 |  |  | 110646 | 0.98127 | 0.98664 | 0.00123 | 0.98296 | 0.0065608 | 0.98295 | 0.0053553 |  |  | 7825 | 0.89566 | 0.967 | 0.0037907 | 0.90531 | 0.0063282 | 0.90531 | 0.0051304 |  |  | 153180 | 0.92625 | 0.91505 | 0.0060839 | 0.93323 | 0.0059269 | 0.93324 | 0.0089253 |  |  | 453960 | 0.91742 | 0.86787 | 0.018358 | 0.93136 | 0.0077849 | 0.93137 | 0.0089335 |  |  | 411760 | 0.82016 | 0.70357 | 0.0087345 | 0.81242 | 0.0054335 | 0.81241 | 0.0063409
|  |  | 21252 | 0.99507 | 0.99943 | 0.0005482 | 0.99995 | 0.084104 | 0.99995 | 0.073054 |  |  | 110946 | 0.98127 | 0.98664 | 0.00123 | 0.98299 | 0.0065624 | 0.98298 | 0.0053564 |  |  | 7830 | 0.89674 | 0.967 | 0.0037907 | 0.90531 | 0.0063283 | 0.90531 | 0.0051304 |  |  | 153480 | 0.92625 | 0.91505 | 0.0060839 | 0.93337 | 0.0059246 | 0.93338 | 0.0089242 |  |  | 454260 | 0.91294 | 0.86787 | 0.018358 | 0.93143 | 0.0077849 | 0.93143 | 0.0089325 |  |  | 412060 | 0.81799 | 0.70357 | 0.0087345 | 0.81246 | 0.0054323 | 0.81246 | 0.0063393
|  |  | 21372 | 0.99507 | 0.99943 | 0.0005482 | 0.99995 | 0.084104 | 0.99995 | 0.073054 |  |  | 111246 | 0.98223 | 0.98664 | 0.00123 | 0.98303 | 0.0065639 | 0.98302 | 0.0053574 |  |  | 7835 | 0.89566 | 0.967 | 0.0037907 | 0.90531 | 0.0063283 | 0.90532 | 0.0051304 |  |  | 153780 | 0.92625 | 0.91505 | 0.0060839 | 0.93351 | 0.0059222 | 0.93351 | 0.0089231 |  |  | 454560 | 0.91518 | 0.86787 | 0.018358 | 0.93149 | 0.007785 | 0.9315 | 0.0089316 |  |  | 412360 | 0.81581 | 0.70357 | 0.0087345 | 0.81251 | 0.0054311 | 0.81251 | 0.0063377
|  |  | 21492 | 0.99507 | 0.99943 | 0.0005482 | 0.99995 | 0.084104 | 0.99995 | 0.073054 |  |  | 111546 | 0.98319 | 0.98664 | 0.00123 | 0.98307 | 0.0065654 | 0.98306 | 0.0053585 |  |  | 7840 | 0.89566 | 0.967 | 0.0037907 | 0.90532 | 0.0063283 | 0.90532 | 0.0051305 |  |  | 154080 | 0.92793 | 0.91505 | 0.0060839 | 0.93365 | 0.0059199 | 0.93365 | 0.008922 |  |  | 454860 | 0.91518 | 0.86787 | 0.018358 | 0.93156 | 0.0077851 | 0.93156 | 0.0089307 |  |  | 412660 | 0.81581 | 0.70357 | 0.0087345 | 0.81256 | 0.0054299 | 0.81256 | 0.0063361
|  |  | 21612 | 0.99327 | 0.99943 | 0.0005482 | 0.99995 | 0.084104 | 0.99995 | 0.073054 |  |  | 111846 | 0.98223 | 0.98664 | 0.00123 | 0.9831 | 0.0065669 | 0.98309 | 0.0053595 |  |  | 7845 | 0.89566 | 0.967 | 0.0037907 | 0.90532 | 0.0063283 | 0.90532 | 0.0051305 |  |  | 154380 | 0.92625 | 0.91505 | 0.0060839 | 0.93378 | 0.0059175 | 0.93379 | 0.0089208 |  |  | 455160 | 0.91742 | 0.86787 | 0.018358 | 0.93162 | 0.0077851 | 0.93163 | 0.0089297 |  |  | 412960 | 0.81581 | 0.70357 | 0.0087345 | 0.81261 | 0.0054287 | 0.81261 | 0.0063344
|  |  | 21732 | 0.99327 | 0.99943 | 0.0005482 | 0.99995 | 0.084104 | 0.99995 | 0.073054 |  |  | 112146 | 0.98223 | 0.98664 | 0.00123 | 0.98314 | 0.0065683 | 0.98313 | 0.0053605 |  |  | 7850 | 0.89566 | 0.967 | 0.0037907 | 0.90532 | 0.0063284 | 0.90532 | 0.0051305 |  |  | 154680 | 0.92457 | 0.91505 | 0.0060839 | 0.93392 | 0.0059151 | 0.93392 | 0.0089197 |  |  | 455460 | 0.91071 | 0.86787 | 0.018358 | 0.93169 | 0.0077852 | 0.93169 | 0.0089288 |  |  | 413260 | 0.82016 | 0.70357 | 0.0087345 | 0.81266 | 0.0054275 | 0.81265 | 0.0063328
|  |  | 21852 | 0.99507 | 0.99943 | 0.0005482 | 0.99995 | 0.084104 | 0.99995 | 0.073054 |  |  | 112446 | 0.98223 | 0.98664 | 0.00123 | 0.98317 | 0.0065698 | 0.98317 | 0.0053615 |  |  | 7855 | 0.89566 | 0.967 | 0.0037907 | 0.90532 | 0.0063284 | 0.90533 | 0.0051306 |  |  | 154980 | 0.92962 | 0.91505 | 0.0060839 | 0.93405 | 0.0059127 | 0.93406 | 0.0089185 |  |  | 455760 | 0.91518 | 0.86787 | 0.018358 | 0.93175 | 0.0077853 | 0.93176 | 0.0089278 |  |  | 413560 | 0.81581 | 0.70357 | 0.0087345 | 0.8127 | 0.0054263 | 0.8127 | 0.0063312
|  |  | 21972 | 0.99417 | 0.99943 | 0.0005482 | 0.99995 | 0.084104 | 0.99995 | 0.073054 |  |  | 112746 | 0.98223 | 0.98664 | 0.00123 | 0.98321 | 0.0065712 | 0.9832 | 0.0053625 |  |  | 7860 | 0.89674 | 0.967 | 0.0037906 | 0.90533 | 0.0063284 | 0.90533 | 0.0051306 |  |  | 155280 | 0.92793 | 0.91505 | 0.0060839 | 0.93419 | 0.0059103 | 0.93419 | 0.0089174 |  |  | 456060 | 0.91518 | 0.86787 | 0.018358 | 0.93182 | 0.0077853 | 0.93182 | 0.0089269 |  |  | 413860 | 0.82451 | 0.70357 | 0.0087345 | 0.81275 | 0.0054251 | 0.81275 | 0.0063296
|  |  | 22092 | 0.99417 | 0.99943 | 0.0005482 | 0.99995 | 0.084104 | 0.99995 | 0.073054 |  |  | 113046 | 0.98319 | 0.98664 | 0.00123 | 0.98325 | 0.0065727 | 0.98324 | 0.0053634 |  |  | 7865 | 0.89566 | 0.967 | 0.0037906 | 0.90533 | 0.0063285 | 0.90533 | 0.0051306 |  |  | 155580 | 0.92793 | 0.91505 | 0.0060839 | 0.93432 | 0.0059079 | 0.93433 | 0.0089162 |  |  | 456360 | 0.91071 | 0.86787 | 0.018358 | 0.93188 | 0.0077854 | 0.93189 | 0.008926 |  |  | 414160 | 0.81581 | 0.70357 | 0.0087345 | 0.8128 | 0.0054239 | 0.8128 | 0.006328
|  |  | 22212 | 0.99507 | 0.99943 | 0.0005482 | 0.99995 | 0.084104 | 0.99995 | 0.073054 |  |  | 113346 | 0.98223 | 0.98664 | 0.00123 | 0.98328 | 0.0065741 | 0.98328 | 0.0053644 |  |  | 7870 | 0.89674 | 0.967 | 0.0037906 | 0.90533 | 0.0063285 | 0.90533 | 0.0051306 |  |  | 155880 | 0.92793 | 0.91505 | 0.0060839 | 0.93446 | 0.0059055 | 0.93446 | 0.008915 |  |  | 456660 | 0.91071 | 0.86787 | 0.018358 | 0.93195 | 0.0077855 | 0.93195 | 0.008925 |  |  | 414460 | 0.82016 | 0.70357 | 0.0087345 | 0.81285 | 0.0054227 | 0.81284 | 0.0063264
|  |  | 22332 | 0.99417 | 0.99943 | 0.0005482 | 0.99995 | 0.084104 | 0.99995 | 0.073054 |  |  | 113646 | 0.98319 | 0.98664 | 0.00123 | 0.98332 | 0.0065755 | 0.98331 | 0.0053653 |  |  | 7875 | 0.89458 | 0.967 | 0.0037906 | 0.90533 | 0.0063285 | 0.90534 | 0.0051307 |  |  | 156180 | 0.92793 | 0.91505 | 0.0060839 | 0.93459 | 0.0059031 | 0.9346 | 0.0089138 |  |  | 456960 | 0.91518 | 0.86787 | 0.018358 | 0.93201 | 0.0077855 | 0.93202 | 0.0089241 |  |  | 414760 | 0.81799 | 0.70357 | 0.0087345 | 0.81289 | 0.0054215 | 0.81289 | 0.0063248
|  |  | 22452 | 0.99507 | 0.99943 | 0.0005482 | 0.99995 | 0.084104 | 0.99995 | 0.073054 |  |  | 113946 | 0.98223 | 0.98664 | 0.00123 | 0.98335 | 0.0065768 | 0.98335 | 0.0053663 |  |  | 7880 | 0.89674 | 0.967 | 0.0037906 | 0.90534 | 0.0063285 | 0.90534 | 0.0051307 |  |  | 156480 | 0.92793 | 0.91505 | 0.0060839 | 0.93473 | 0.0059006 | 0.93473 | 0.0089126 |  |  | 457260 | 0.91966 | 0.86787 | 0.018358 | 0.93208 | 0.0077856 | 0.93208 | 0.0089231 |  |  | 415060 | 0.81581 | 0.70357 | 0.0087345 | 0.81294 | 0.0054203 | 0.81294 | 0.0063232
|  |  | 22572 | 0.99507 | 0.99943 | 0.0005482 | 0.99995 | 0.084104 | 0.99995 | 0.073054 |  |  | 114246 | 0.98511 | 0.98664 | 0.00123 | 0.98339 | 0.0065782 | 0.98338 | 0.0053672 |  |  | 7885 | 0.89566 | 0.967 | 0.0037906 | 0.90534 | 0.0063286 | 0.90534 | 0.0051307 |  |  | 156780 | 0.92793 | 0.91505 | 0.0060839 | 0.93486 | 0.0058982 | 0.93486 | 0.0089114 |  |  | 457560 | 0.91518 | 0.86787 | 0.018358 | 0.93214 | 0.0077857 | 0.93215 | 0.0089222 |  |  | 415360 | 0.82451 | 0.70357 | 0.0087345 | 0.81299 | 0.0054191 | 0.81299 | 0.0063216
|  |  | 22692 | 0.99417 | 0.99943 | 0.0005482 | 0.99995 | 0.084104 | 0.99995 | 0.073054 |  |  | 114546 | 0.98223 | 0.98664 | 0.00123 | 0.98343 | 0.0065795 | 0.98342 | 0.0053681 |  |  | 7890 | 0.89566 | 0.967 | 0.0037906 | 0.90534 | 0.0063286 | 0.90534 | 0.0051307 |  |  | 157080 | 0.92625 | 0.91505 | 0.0060839 | 0.93499 | 0.0058957 | 0.935 | 0.0089101 |  |  | 457860 | 0.91294 | 0.86787 | 0.018358 | 0.93221 | 0.0077857 | 0.93221 | 0.0089212 |  |  | 415660 | 0.81146 | 0.70357 | 0.0087345 | 0.81304 | 0.0054179 | 0.81303 | 0.00632
|  |  | 22812 | 0.99507 | 0.99943 | 0.0005482 | 0.99995 | 0.084104 | 0.99995 | 0.073054 |  |  | 114846 | 0.98319 | 0.98664 | 0.00123 | 0.98346 | 0.0065809 | 0.98345 | 0.0053689 |  |  | 7895 | 0.89782 | 0.967 | 0.0037906 | 0.90534 | 0.0063286 | 0.90535 | 0.0051308 |  |  | 157380 | 0.92625 | 0.91505 | 0.0060839 | 0.93512 | 0.0058933 | 0.93513 | 0.0089089 |  |  | 458160 | 0.9219 | 0.86787 | 0.018358 | 0.93227 | 0.0077858 | 0.93228 | 0.0089203 |  |  | 415960 | 0.81581 | 0.70357 | 0.0087345 | 0.81308 | 0.0054167 | 0.81308 | 0.0063184
|  |  | 22932 | 0.99507 | 0.99943 | 0.0005482 | 0.99995 | 0.084104 | 0.99995 | 0.073054 |  |  | 115146 | 0.98223 | 0.98664 | 0.00123 | 0.9835 | 0.0065822 | 0.98349 | 0.0053698 |  |  | 7900 | 0.89674 | 0.967 | 0.0037906 | 0.90535 | 0.0063287 | 0.90535 | 0.0051308 |  |  | 157680 | 0.92793 | 0.91505 | 0.0060839 | 0.93526 | 0.0058908 | 0.93526 | 0.0089077 |  |  | 458460 | 0.91518 | 0.86787 | 0.018358 | 0.93233 | 0.0077859 | 0.93234 | 0.0089193 |  |  | 416260 | 0.82234 | 0.70357 | 0.0087345 | 0.81313 | 0.0054155 | 0.81313 | 0.0063168
|  |  | 23052 | 0.99507 | 0.99943 | 0.0005482 | 0.99995 | 0.084104 | 0.99995 | 0.073054 |  |  | 115446 | 0.98223 | 0.98664 | 0.00123 | 0.98353 | 0.0065835 | 0.98352 | 0.0053706 |  |  | 7905 | 0.89889 | 0.967 | 0.0037906 | 0.90535 | 0.0063287 | 0.90535 | 0.0051308 |  |  | 157980 | 0.92625 | 0.91505 | 0.0060839 | 0.93539 | 0.0058883 | 0.93539 | 0.0089064 |  |  | 458760 | 0.91518 | 0.86787 | 0.018358 | 0.9324 | 0.0077859 | 0.9324 | 0.0089184 |  |  | 416560 | 0.82669 | 0.70357 | 0.0087345 | 0.81318 | 0.0054144 | 0.81317 | 0.0063152
|  |  | 23172 | 0.99417 | 0.99943 | 0.0005482 | 0.99995 | 0.084104 | 0.99995 | 0.073054 |  |  | 115746 | 0.98319 | 0.98664 | 0.00123 | 0.98357 | 0.0065848 | 0.98356 | 0.0053715 |  |  | 7910 | 0.89566 | 0.967 | 0.0037906 | 0.90535 | 0.0063287 | 0.90535 | 0.0051309 |  |  | 158280 | 0.92793 | 0.91505 | 0.0060839 | 0.93552 | 0.0058858 | 0.93553 | 0.0089051 |  |  | 459060 | 0.91518 | 0.86787 | 0.018358 | 0.93246 | 0.007786 | 0.93247 | 0.0089174 |  |  | 416860 | 0.82016 | 0.70357 | 0.0087345 | 0.81322 | 0.0054132 | 0.81322 | 0.0063136
|  |  | 23292 | 0.99417 | 0.99943 | 0.0005482 | 0.99995 | 0.084104 | 0.99995 | 0.073054 |  |  | 116046 | 0.98223 | 0.98664 | 0.00123 | 0.9836 | 0.006586 | 0.98359 | 0.0053723 |  |  | 7915 | 0.89674 | 0.967 | 0.0037906 | 0.90535 | 0.0063288 | 0.90536 | 0.0051309 |  |  | 158580 | 0.92793 | 0.91505 | 0.0060839 | 0.93565 | 0.0058833 | 0.93566 | 0.0089038 |  |  | 459360 | 0.91071 | 0.86787 | 0.018358 | 0.93253 | 0.007786 | 0.93253 | 0.0089165 |  |  | 417160 | 0.81581 | 0.70357 | 0.0087345 | 0.81327 | 0.005412 | 0.81327 | 0.006312
|  |  | 23412 | 0.99417 | 0.99943 | 0.0005482 | 0.99995 | 0.084104 | 0.99995 | 0.073054 |  |  | 116346 | 0.98319 | 0.98664 | 0.00123 | 0.98364 | 0.0065873 | 0.98363 | 0.0053731 |  |  | 7920 | 0.89674 | 0.967 | 0.0037906 | 0.90536 | 0.0063288 | 0.90536 | 0.0051309 |  |  | 158880 | 0.92962 | 0.91505 | 0.0060839 | 0.93578 | 0.0058808 | 0.93579 | 0.0089026 |  |  | 459660 | 0.91071 | 0.86787 | 0.018358 | 0.93259 | 0.0077861 | 0.9326 | 0.0089156 |  |  | 417460 | 0.81581 | 0.70357 | 0.0087345 | 0.81332 | 0.0054108 | 0.81331 | 0.0063104
|  |  | 23532 | 0.99507 | 0.99943 | 0.0005482 | 0.99995 | 0.084104 | 0.99995 | 0.073054 |  |  | 116646 | 0.98223 | 0.98664 | 0.00123 | 0.98367 | 0.0065885 | 0.98366 | 0.0053739 |  |  | 7925 | 0.89674 | 0.967 | 0.0037906 | 0.90536 | 0.0063288 | 0.90536 | 0.0051309 |  |  | 159180 | 0.92793 | 0.91505 | 0.0060839 | 0.93591 | 0.0058783 | 0.93592 | 0.0089013 |  |  | 459960 | 0.90847 | 0.86787 | 0.018358 | 0.93265 | 0.0077862 | 0.93266 | 0.0089146 |  |  | 417760 | 0.82016 | 0.70357 | 0.0087345 | 0.81336 | 0.0054096 | 0.81336 | 0.0063088
|  |  | 23652 | 0.99507 | 0.99943 | 0.0005482 | 0.99995 | 0.084104 | 0.99995 | 0.073054 |  |  | 116946 | 0.98319 | 0.98664 | 0.00123 | 0.98371 | 0.0065897 | 0.9837 | 0.0053747 |  |  | 7930 | 0.89674 | 0.967 | 0.0037906 | 0.90536 | 0.0063288 | 0.90536 | 0.005131 |  |  | 159480 | 0.92962 | 0.91505 | 0.0060839 | 0.93604 | 0.0058757 | 0.93605 | 0.0089 |  |  | 460260 | 0.91294 | 0.86787 | 0.018358 | 0.93272 | 0.0077862 | 0.93272 | 0.0089137 |  |  | 418060 | 0.81799 | 0.70357 | 0.0087345 | 0.81341 | 0.0054084 | 0.81341 | 0.0063072
|  |  | 23772 | 0.99507 | 0.99943 | 0.0005482 | 0.99995 | 0.084104 | 0.99995 | 0.073054 |  |  | 117246 | 0.98223 | 0.98664 | 0.00123 | 0.98374 | 0.0065909 | 0.98373 | 0.0053754 |  |  | 7935 | 0.89566 | 0.96701 | 0.0037906 | 0.90536 | 0.0063289 | 0.90537 | 0.005131 |  |  | 159780 | 0.9313 | 0.91505 | 0.0060839 | 0.93617 | 0.0058732 | 0.93618 | 0.0088986 |  |  | 460560 | 0.91742 | 0.86787 | 0.018358 | 0.93278 | 0.0077863 | 0.93279 | 0.0089127 |  |  | 418360 | 0.82016 | 0.70357 | 0.0087345 | 0.81346 | 0.0054073 | 0.81345 | 0.0063056
|  |  | 23892 | 0.99507 | 0.99943 | 0.0005482 | 0.99995 | 0.084104 | 0.99995 | 0.073054 |  |  | 117546 | 0.98319 | 0.98664 | 0.00123 | 0.98378 | 0.0065921 | 0.98377 | 0.0053762 |  |  | 7940 | 0.89566 | 0.96701 | 0.0037906 | 0.90537 | 0.0063289 | 0.90537 | 0.005131 |  |  | 160080 | 0.92793 | 0.91505 | 0.0060839 | 0.9363 | 0.0058707 | 0.93631 | 0.0088973 |  |  | 460860 | 0.91294 | 0.86787 | 0.018358 | 0.93284 | 0.0077863 | 0.93285 | 0.0089118 |  |  | 418660 | 0.82234 | 0.70357 | 0.0087345 | 0.8135 | 0.0054061 | 0.8135 | 0.0063041
|  |  | 24012 | 0.99417 | 0.99943 | 0.0005482 | 0.99995 | 0.084104 | 0.99995 | 0.073054 |  |  | 117846 | 0.98319 | 0.98664 | 0.00123 | 0.98381 | 0.0065933 | 0.9838 | 0.0053769 |  |  | 7945 | 0.89674 | 0.96701 | 0.0037906 | 0.90537 | 0.0063289 | 0.90537 | 0.005131 |  |  | 160380 | 0.92962 | 0.91505 | 0.0060839 | 0.93643 | 0.0058681 | 0.93644 | 0.008896 |  |  | 461160 | 0.91518 | 0.86787 | 0.018358 | 0.93291 | 0.0077864 | 0.93292 | 0.0089108 |  |  | 418960 | 0.82016 | 0.70357 | 0.0087345 | 0.81355 | 0.0054049 | 0.81355 | 0.0063025
|  |  | 24132 | 0.99327 | 0.99943 | 0.0005482 | 0.99995 | 0.084104 | 0.99995 | 0.073054 |  |  | 118146 | 0.98511 | 0.98664 | 0.00123 | 0.98385 | 0.0065945 | 0.98384 | 0.0053776 |  |  | 7950 | 0.89566 | 0.96701 | 0.0037906 | 0.90537 | 0.006329 | 0.90537 | 0.0051311 |  |  | 160680 | 0.92962 | 0.91505 | 0.0060839 | 0.93656 | 0.0058656 | 0.93657 | 0.0088946 |  |  | 461460 | 0.91518 | 0.86787 | 0.018358 | 0.93297 | 0.0077864 | 0.93298 | 0.0089099 |  |  | 419260 | 0.81146 | 0.70357 | 0.0087345 | 0.81359 | 0.0054037 | 0.81359 | 0.0063009
|  |  | 24252 | 0.99417 | 0.99943 | 0.0005482 | 0.99995 | 0.084104 | 0.99995 | 0.073054 |  |  | 118446 | 0.98415 | 0.98664 | 0.00123 | 0.98388 | 0.0065956 | 0.98387 | 0.0053783 |  |  | 7955 | 0.89782 | 0.96701 | 0.0037906 | 0.90537 | 0.006329 | 0.90538 | 0.0051311 |  |  | 160980 | 0.92793 | 0.91505 | 0.0060839 | 0.93669 | 0.005863 | 0.93669 | 0.0088933 |  |  | 461760 | 0.91071 | 0.86787 | 0.018358 | 0.93304 | 0.0077865 | 0.93304 | 0.0089089 |  |  | 419560 | 0.81799 | 0.70357 | 0.0087345 | 0.81364 | 0.0054026 | 0.81364 | 0.0062993
|  |  | 24372 | 0.99327 | 0.99943 | 0.0005482 | 0.99995 | 0.084104 | 0.99995 | 0.073054 |  |  | 118746 | 0.98511 | 0.98664 | 0.00123 | 0.98391 | 0.0065967 | 0.98391 | 0.005379 |  |  | 7960 | 0.89782 | 0.96701 | 0.0037906 | 0.90538 | 0.006329 | 0.90538 | 0.0051311 |  |  | 161280 | 0.92793 | 0.91505 | 0.0060839 | 0.93682 | 0.0058604 | 0.93682 | 0.0088919 |  |  | 462060 | 0.91071 | 0.86787 | 0.018358 | 0.9331 | 0.0077865 | 0.93311 | 0.008908 |  |  | 419860 | 0.81146 | 0.70357 | 0.0087345 | 0.81369 | 0.0054014 | 0.81368 | 0.0062977
|  |  | 24492 | 0.99417 | 0.99943 | 0.0005482 | 0.99995 | 0.084104 | 0.99995 | 0.073054 |  |  | 119046 | 0.98319 | 0.98664 | 0.00123 | 0.98395 | 0.0065978 | 0.98394 | 0.0053797 |  |  | 7965 | 0.89782 | 0.96701 | 0.0037906 | 0.90538 | 0.006329 | 0.90538 | 0.0051312 |  |  | 161580 | 0.92457 | 0.91505 | 0.0060839 | 0.93694 | 0.0058578 | 0.93695 | 0.0088906 |  |  | 462360 | 0.92861 | 0.86787 | 0.018358 | 0.93316 | 0.0077866 | 0.93317 | 0.008907 |  |  | 420160 | 0.81581 | 0.70357 | 0.0087345 | 0.81373 | 0.0054002 | 0.81373 | 0.0062962
|  |  | 24612 | 0.99507 | 0.99943 | 0.0005482 | 0.99995 | 0.084104 | 0.99995 | 0.073054 |  |  | 119346 | 0.98511 | 0.98664 | 0.00123 | 0.98398 | 0.0065989 | 0.98397 | 0.0053804 |  |  | 7970 | 0.89782 | 0.96701 | 0.0037906 | 0.90538 | 0.0063291 | 0.90538 | 0.0051312 |  |  | 161880 | 0.92793 | 0.91505 | 0.0060839 | 0.93707 | 0.0058552 | 0.93708 | 0.0088892 |  |  | 462660 | 0.9219 | 0.86787 | 0.018358 | 0.93323 | 0.0077866 | 0.93323 | 0.0089061 |  |  | 420460 | 0.81581 | 0.70357 | 0.0087345 | 0.81378 | 0.005399 | 0.81378 | 0.0062946
|  |  | 24732 | 0.99507 | 0.99943 | 0.0005482 | 0.99995 | 0.084104 | 0.99995 | 0.073054 |  |  | 119646 | 0.98415 | 0.98664 | 0.00123 | 0.98402 | 0.0066 | 0.98401 | 0.005381 |  |  | 7975 | 0.89674 | 0.96701 | 0.0037906 | 0.90538 | 0.0063291 | 0.90539 | 0.0051312 |  |  | 162180 | 0.9313 | 0.91505 | 0.0060839 | 0.9372 | 0.0058526 | 0.9372 | 0.0088878 |  |  | 462960 | 0.91294 | 0.86787 | 0.018358 | 0.93329 | 0.0077867 | 0.9333 | 0.0089051 |  |  | 420760 | 0.81799 | 0.70357 | 0.0087345 | 0.81382 | 0.0053979 | 0.81382 | 0.006293
|  |  | 24852 | 0.99596 | 0.99943 | 0.0005482 | 0.99995 | 0.084104 | 0.99995 | 0.073054 |  |  | 119946 | 0.98319 | 0.98664 | 0.00123 | 0.98405 | 0.0066011 | 0.98404 | 0.0053817 |  |  | 7980 | 0.89674 | 0.96701 | 0.0037906 | 0.90539 | 0.0063291 | 0.90539 | 0.0051312 |  |  | 162480 | 0.9313 | 0.91505 | 0.0060839 | 0.93732 | 0.00585 | 0.93733 | 0.0088864 |  |  | 463260 | 0.91294 | 0.86787 | 0.018358 | 0.93335 | 0.0077867 | 0.93336 | 0.0089042 |  |  | 421060 | 0.82234 | 0.70357 | 0.0087345 | 0.81387 | 0.0053967 | 0.81387 | 0.0062915
|  |  | 24972 | 0.99507 | 0.99943 | 0.0005482 | 0.99995 | 0.084104 | 0.99995 | 0.073054 |  |  | 120246 | 0.98319 | 0.98664 | 0.00123 | 0.98408 | 0.0066022 | 0.98408 | 0.0053823 |  |  | 7985 | 0.89674 | 0.96701 | 0.0037906 | 0.90539 | 0.0063292 | 0.90539 | 0.0051313 |  |  | 162780 | 0.9313 | 0.91505 | 0.0060839 | 0.93745 | 0.0058474 | 0.93746 | 0.008885 |  |  | 463560 | 0.91518 | 0.86787 | 0.018358 | 0.93341 | 0.0077868 | 0.93342 | 0.0089032 |  |  | 421360 | 0.81581 | 0.70357 | 0.0087345 | 0.81392 | 0.0053955 | 0.81391 | 0.0062899
|  |  | 25092 | 0.99596 | 0.99943 | 0.0005482 | 0.99995 | 0.084104 | 0.99995 | 0.073054 |  |  | 120546 | 0.98319 | 0.98664 | 0.00123 | 0.98412 | 0.0066032 | 0.98411 | 0.0053829 |  |  | 7990 | 0.89782 | 0.96701 | 0.0037906 | 0.90539 | 0.0063292 | 0.90539 | 0.0051313 |  |  | 163080 | 0.92962 | 0.91505 | 0.0060839 | 0.93758 | 0.0058448 | 0.93758 | 0.0088836 |  |  | 463860 | 0.91742 | 0.86787 | 0.018358 | 0.93348 | 0.0077868 | 0.93348 | 0.0089023 |  |  | 421660 | 0.81146 | 0.70357 | 0.0087345 | 0.81396 | 0.0053944 | 0.81396 | 0.0062883
|  |  | 25212 | 0.99507 | 0.99943 | 0.0005482 | 0.99995 | 0.084104 | 0.99995 | 0.073054 |  |  | 120846 | 0.98319 | 0.98664 | 0.00123 | 0.98415 | 0.0066042 | 0.98414 | 0.0053835 |  |  | 7995 | 0.89566 | 0.96701 | 0.0037906 | 0.90539 | 0.0063292 | 0.9054 | 0.0051313 |  |  | 163380 | 0.92962 | 0.91505 | 0.0060839 | 0.9377 | 0.0058422 | 0.93771 | 0.0088822 |  |  | 464160 | 0.91518 | 0.86787 | 0.018358 | 0.93354 | 0.0077869 | 0.93355 | 0.0089013 |  |  | 421960 | 0.81581 | 0.70357 | 0.0087345 | 0.81401 | 0.0053932 | 0.814 | 0.0062868
|  |  | 25332 | 0.99596 | 0.99943 | 0.0005482 | 0.99995 | 0.084104 | 0.99995 | 0.073054 |  |  | 121146 | 0.98319 | 0.98664 | 0.00123 | 0.98418 | 0.0066053 | 0.98418 | 0.0053841 |  |  | 8000 | 0.89458 | 0.96701 | 0.0037906 | 0.9054 | 0.0063292 | 0.9054 | 0.0051313 |  |  | 163680 | 0.92793 | 0.91505 | 0.0060839 | 0.93783 | 0.0058395 | 0.93783 | 0.0088807 |  |  | 464460 | 0.91742 | 0.86787 | 0.018358 | 0.9336 | 0.0077869 | 0.93361 | 0.0089004 |  |  | 422260 | 0.81581 | 0.70357 | 0.0087345 | 0.81405 | 0.005392 | 0.81405 | 0.0062852
|  |  | 25452 | 0.99507 | 0.99943 | 0.0005482 | 0.99995 | 0.084104 | 0.99995 | 0.073054 |  |  | 121446 | 0.98319 | 0.98664 | 0.00123 | 0.98422 | 0.0066063 | 0.98421 | 0.0053847 |  |  | 8005 | 0.89566 | 0.96701 | 0.0037906 | 0.9054 | 0.0063293 | 0.9054 | 0.0051314 |  |  | 163980 | 0.92793 | 0.91505 | 0.0060839 | 0.93795 | 0.0058369 | 0.93796 | 0.0088793 |  |  | 464760 | 0.91518 | 0.86787 | 0.018358 | 0.93367 | 0.007787 | 0.93367 | 0.0088994 |  |  | 422560 | 0.81799 | 0.70357 | 0.0087345 | 0.8141 | 0.0053909 | 0.81409 | 0.0062836
|  |  | 25572 | 0.99507 | 0.99943 | 0.0005482 | 0.99995 | 0.084104 | 0.99995 | 0.073054 |  |  | 121746 | 0.98415 | 0.98664 | 0.00123 | 0.98425 | 0.0066072 | 0.98424 | 0.0053852 |  |  | 8010 | 0.89674 | 0.96701 | 0.0037906 | 0.9054 | 0.0063293 | 0.9054 | 0.0051314 |  |  | 164280 | 0.92793 | 0.91505 | 0.0060839 | 0.93808 | 0.0058342 | 0.93808 | 0.0088779 |  |  | 465060 | 0.91294 | 0.86787 | 0.018358 | 0.93373 | 0.007787 | 0.93374 | 0.0088985 |  |  | 422860 | 0.82016 | 0.70357 | 0.0087345 | 0.81414 | 0.0053897 | 0.81414 | 0.0062821
|  |  | 25692 | 0.99417 | 0.99943 | 0.0005482 | 0.99995 | 0.084104 | 0.99995 | 0.073054 |  |  | 122046 | 0.98319 | 0.98664 | 0.00123 | 0.98428 | 0.0066082 | 0.98428 | 0.0053858 |  |  | 8015 | 0.89674 | 0.96701 | 0.0037906 | 0.9054 | 0.0063293 | 0.90541 | 0.0051314 |  |  | 164580 | 0.92625 | 0.91505 | 0.0060839 | 0.9382 | 0.0058316 | 0.93821 | 0.0088764 |  |  | 465360 | 0.91742 | 0.86787 | 0.018358 | 0.93379 | 0.007787 | 0.9338 | 0.0088975 |  |  | 423160 | 0.81364 | 0.70357 | 0.0087345 | 0.81419 | 0.0053886 | 0.81418 | 0.0062805
|  |  | 25812 | 0.99417 | 0.99943 | 0.0005482 | 0.99995 | 0.084104 | 0.99995 | 0.073054 |  |  | 122346 | 0.98415 | 0.98664 | 0.00123 | 0.98432 | 0.0066092 | 0.98431 | 0.0053863 |  |  | 8020 | 0.89674 | 0.96701 | 0.0037906 | 0.90541 | 0.0063294 | 0.90541 | 0.0051315 |  |  | 164880 | 0.92793 | 0.91505 | 0.0060839 | 0.93832 | 0.0058289 | 0.93833 | 0.008875 |  |  | 465660 | 0.91742 | 0.86787 | 0.018358 | 0.93385 | 0.0077871 | 0.93386 | 0.0088965 |  |  | 423460 | 0.81581 | 0.70357 | 0.0087345 | 0.81423 | 0.0053874 | 0.81423 | 0.006279
|  |  | 25932 | 0.99327 | 0.99943 | 0.0005482 | 0.99995 | 0.084104 | 0.99995 | 0.073054 |  |  | 122646 | 0.98415 | 0.98664 | 0.00123 | 0.98435 | 0.0066101 | 0.98434 | 0.0053868 |  |  | 8025 | 0.89889 | 0.96701 | 0.0037906 | 0.90541 | 0.0063294 | 0.90541 | 0.0051315 |  |  | 165180 | 0.92625 | 0.91505 | 0.0060839 | 0.93845 | 0.0058262 | 0.93845 | 0.0088735 |  |  | 465960 | 0.91742 | 0.86787 | 0.018358 | 0.93392 | 0.0077871 | 0.93392 | 0.0088956 |  |  | 423760 | 0.82234 | 0.70357 | 0.0087345 | 0.81428 | 0.0053862 | 0.81428 | 0.0062774
|  |  | 26052 | 0.99507 | 0.99943 | 0.0005482 | 0.99995 | 0.084104 | 0.99995 | 0.073054 |  |  | 122946 | 0.98415 | 0.98664 | 0.00123 | 0.98438 | 0.0066111 | 0.98438 | 0.0053873 |  |  | 8030 | 0.89674 | 0.96701 | 0.0037906 | 0.90541 | 0.0063294 | 0.90541 | 0.0051315 |  |  | 165480 | 0.9313 | 0.91505 | 0.0060839 | 0.93857 | 0.0058236 | 0.93858 | 0.008872 |  |  | 466260 | 0.91518 | 0.86787 | 0.018358 | 0.93398 | 0.0077872 | 0.93398 | 0.0088946 |  |  | 424060 | 0.81799 | 0.70357 | 0.0087345 | 0.81432 | 0.0053851 | 0.81432 | 0.0062759
|  |  | 26172 | 0.99417 | 0.99943 | 0.0005482 | 0.99995 | 0.084104 | 0.99995 | 0.073054 |  |  | 123246 | 0.98319 | 0.98664 | 0.00123 | 0.98442 | 0.006612 | 0.98441 | 0.0053878 |  |  | 8035 | 0.89674 | 0.96701 | 0.0037906 | 0.90541 | 0.0063294 | 0.90542 | 0.0051315 |  |  | 165780 | 0.92962 | 0.91505 | 0.0060839 | 0.93869 | 0.0058209 | 0.9387 | 0.0088705 |  |  | 466560 | 0.91742 | 0.86787 | 0.018358 | 0.93404 | 0.0077872 | 0.93405 | 0.0088937 |  |  | 424360 | 0.81799 | 0.70357 | 0.0087345 | 0.81437 | 0.0053839 | 0.81436 | 0.0062743
|  |  | 26292 | 0.99596 | 0.99943 | 0.0005482 | 0.99995 | 0.084104 | 0.99995 | 0.073054 |  |  | 123546 | 0.98415 | 0.98664 | 0.00123 | 0.98445 | 0.0066129 | 0.98444 | 0.0053883 |  |  | 8040 | 0.89566 | 0.96701 | 0.0037906 | 0.90542 | 0.0063295 | 0.90542 | 0.0051316 |  |  | 166080 | 0.9313 | 0.91505 | 0.0060839 | 0.93882 | 0.0058182 | 0.93882 | 0.008869 |  |  | 466860 | 0.91742 | 0.86787 | 0.018358 | 0.9341 | 0.0077873 | 0.93411 | 0.0088927 |  |  | 424660 | 0.81364 | 0.70357 | 0.0087345 | 0.81441 | 0.0053828 | 0.81441 | 0.0062728
|  |  | 26412 | 0.99507 | 0.99943 | 0.0005482 | 0.99995 | 0.084104 | 0.99995 | 0.073054 |  |  | 123846 | 0.98223 | 0.98664 | 0.00123 | 0.98448 | 0.0066138 | 0.98447 | 0.0053888 |  |  | 8045 | 0.89674 | 0.96701 | 0.0037906 | 0.90542 | 0.0063295 | 0.90542 | 0.0051316 |  |  | 166380 | 0.9313 | 0.91505 | 0.0060839 | 0.93894 | 0.0058155 | 0.93895 | 0.0088675 |  |  | 467160 | 0.91518 | 0.86787 | 0.018358 | 0.93417 | 0.0077873 | 0.93417 | 0.0088918 |  |  | 424960 | 0.81799 | 0.70357 | 0.0087345 | 0.81446 | 0.0053816 | 0.81445 | 0.0062712
|  |  | 26532 | 0.99327 | 0.99943 | 0.0005482 | 0.99995 | 0.084104 | 0.99995 | 0.073054 |  |  | 124146 | 0.98223 | 0.98664 | 0.00123 | 0.98452 | 0.0066146 | 0.98451 | 0.0053892 |  |  | 8050 | 0.89782 | 0.96701 | 0.0037906 | 0.90542 | 0.0063295 | 0.90542 | 0.0051316 |  |  | 166680 | 0.9313 | 0.91505 | 0.0060839 | 0.93906 | 0.0058128 | 0.93907 | 0.008866 |  |  | 467460 | 0.91742 | 0.86787 | 0.018358 | 0.93423 | 0.0077873 | 0.93423 | 0.0088908 |  |  | 425260 | 0.81364 | 0.70357 | 0.0087345 | 0.8145 | 0.0053805 | 0.8145 | 0.0062697
|  |  | 26652 | 0.99507 | 0.99943 | 0.0005482 | 0.99995 | 0.084104 | 0.99995 | 0.073054 |  |  | 124446 | 0.98319 | 0.98664 | 0.00123 | 0.98455 | 0.0066155 | 0.98454 | 0.0053897 |  |  | 8055 | 0.89674 | 0.96701 | 0.0037906 | 0.90542 | 0.0063296 | 0.90543 | 0.0051317 |  |  | 166980 | 0.92962 | 0.91505 | 0.0060839 | 0.93918 | 0.0058101 | 0.93919 | 0.0088645 |  |  | 467760 | 0.9219 | 0.86787 | 0.018358 | 0.93429 | 0.0077874 | 0.9343 | 0.0088899 |  |  | 425560 | 0.82016 | 0.70357 | 0.0087345 | 0.81455 | 0.0053793 | 0.81454 | 0.0062681
|  |  | 26772 | 0.99596 | 0.99943 | 0.0005482 | 0.99995 | 0.084104 | 0.99995 | 0.073054 |  |  | 124746 | 0.98415 | 0.98664 | 0.00123 | 0.98458 | 0.0066164 | 0.98457 | 0.0053901 |  |  | 8060 | 0.89674 | 0.96701 | 0.0037906 | 0.90543 | 0.0063296 | 0.90543 | 0.0051317 |  |  | 167280 | 0.9313 | 0.91505 | 0.0060839 | 0.9393 | 0.0058073 | 0.93931 | 0.008863 |  |  | 468060 | 0.91742 | 0.86787 | 0.018358 | 0.93435 | 0.0077874 | 0.93436 | 0.0088889 |  |  | 425860 | 0.81799 | 0.70357 | 0.0087345 | 0.81459 | 0.0053782 | 0.81459 | 0.0062666
|  |  | 26892 | 0.99507 | 0.99943 | 0.0005482 | 0.99995 | 0.084104 | 0.99995 | 0.073054 |  |  | 125046 | 0.98223 | 0.98664 | 0.00123 | 0.98461 | 0.0066172 | 0.9846 | 0.0053905 |  |  | 8065 | 0.89674 | 0.96701 | 0.0037906 | 0.90543 | 0.0063296 | 0.90543 | 0.0051317 |  |  | 167580 | 0.92793 | 0.91505 | 0.0060839 | 0.93942 | 0.0058046 | 0.93943 | 0.0088615 |  |  | 468360 | 0.91518 | 0.86787 | 0.018358 | 0.93441 | 0.0077874 | 0.93442 | 0.008888 |  |  | 426160 | 0.81799 | 0.70357 | 0.0087345 | 0.81464 | 0.0053771 | 0.81463 | 0.006265
|  |  | 27012 | 0.99507 | 0.99943 | 0.0005482 | 0.99995 | 0.084104 | 0.99995 | 0.073054 |  |  | 125346 | 0.98319 | 0.98664 | 0.00123 | 0.98464 | 0.006618 | 0.98464 | 0.005391 |  |  | 8070 | 0.89782 | 0.96701 | 0.0037906 | 0.90543 | 0.0063297 | 0.90543 | 0.0051317 |  |  | 167880 | 0.92962 | 0.91505 | 0.0060839 | 0.93955 | 0.0058019 | 0.93955 | 0.0088599 |  |  | 468660 | 0.91518 | 0.86787 | 0.018358 | 0.93447 | 0.0077875 | 0.93448 | 0.008887 |  |  | 426460 | 0.81799 | 0.70357 | 0.0087345 | 0.81468 | 0.0053759 | 0.81468 | 0.0062635
|  |  | 27132 | 0.99507 | 0.99943 | 0.0005482 | 0.99995 | 0.084104 | 0.99995 | 0.073054 |  |  | 125646 | 0.98319 | 0.98664 | 0.00123 | 0.98468 | 0.0066188 | 0.98467 | 0.0053913 |  |  | 8075 | 0.89674 | 0.96701 | 0.0037906 | 0.90543 | 0.0063297 | 0.90544 | 0.0051318 |  |  | 168180 | 0.92962 | 0.91505 | 0.0060839 | 0.93967 | 0.0057992 | 0.93967 | 0.0088584 |  |  | 468960 | 0.91294 | 0.86787 | 0.018358 | 0.93454 | 0.0077875 | 0.93454 | 0.008886 |  |  | 426760 | 0.81799 | 0.70357 | 0.0087345 | 0.81472 | 0.0053748 | 0.81472 | 0.006262
|  |  | 27252 | 0.99507 | 0.99943 | 0.0005482 | 0.99995 | 0.084104 | 0.99995 | 0.073054 |  |  | 125946 | 0.98415 | 0.98664 | 0.00123 | 0.98471 | 0.0066196 | 0.9847 | 0.0053917 |  |  | 8080 | 0.89674 | 0.96701 | 0.0037906 | 0.90544 | 0.0063297 | 0.90544 | 0.0051318 |  |  | 168480 | 0.9313 | 0.91505 | 0.0060839 | 0.93979 | 0.0057964 | 0.93979 | 0.0088569 |  |  | 469260 | 0.91518 | 0.86787 | 0.018358 | 0.9346 | 0.0077875 | 0.9346 | 0.0088851 |  |  | 427060 | 0.81146 | 0.70357 | 0.0087345 | 0.81477 | 0.0053736 | 0.81477 | 0.0062604
|  |  | 27372 | 0.99417 | 0.99943 | 0.0005482 | 0.99995 | 0.084104 | 0.99995 | 0.073054 |  |  | 126246 | 0.98415 | 0.98664 | 0.00123 | 0.98474 | 0.0066204 | 0.98473 | 0.0053921 |  |  | 8085 | 0.89674 | 0.96701 | 0.0037906 | 0.90544 | 0.0063297 | 0.90544 | 0.0051318 |  |  | 168780 | 0.92793 | 0.91505 | 0.0060839 | 0.9399 | 0.0057937 | 0.93991 | 0.0088553 |  |  | 469560 | 0.91742 | 0.86787 | 0.018358 | 0.93466 | 0.0077876 | 0.93467 | 0.0088841 |  |  | 427360 | 0.81799 | 0.70357 | 0.0087345 | 0.81481 | 0.0053725 | 0.81481 | 0.0062589
|  |  | 27492 | 0.99507 | 0.99943 | 0.0005482 | 0.99995 | 0.084104 | 0.99995 | 0.073054 |  |  | 126546 | 0.98415 | 0.98664 | 0.00123 | 0.98477 | 0.0066212 | 0.98477 | 0.0053925 |  |  | 8090 | 0.89782 | 0.96701 | 0.0037906 | 0.90544 | 0.0063298 | 0.90544 | 0.0051318 |  |  | 169080 | 0.92962 | 0.91505 | 0.0060839 | 0.94002 | 0.0057909 | 0.94003 | 0.0088537 |  |  | 469860 | 0.91071 | 0.86787 | 0.018358 | 0.93472 | 0.0077876 | 0.93473 | 0.0088832 |  |  | 427660 | 0.81799 | 0.70357 | 0.0087345 | 0.81486 | 0.0053713 | 0.81485 | 0.0062574
|  |  | 27612 | 0.99507 | 0.99943 | 0.0005482 | 0.99995 | 0.084104 | 0.99995 | 0.073054 |  |  | 126846 | 0.98511 | 0.98664 | 0.00123 | 0.98481 | 0.006622 | 0.9848 | 0.0053928 |  |  | 8095 | 0.89566 | 0.96701 | 0.0037906 | 0.90544 | 0.0063298 | 0.90545 | 0.0051319 |  |  | 169380 | 0.92962 | 0.91505 | 0.0060839 | 0.94014 | 0.0057881 | 0.94015 | 0.0088522 |  |  | 470160 | 0.92413 | 0.86787 | 0.018358 | 0.93478 | 0.0077876 | 0.93479 | 0.0088822 |  |  | 427960 | 0.81364 | 0.70357 | 0.0087345 | 0.8149 | 0.0053702 | 0.8149 | 0.0062558
|  |  | 27732 | 0.99507 | 0.99943 | 0.0005482 | 0.99995 | 0.084104 | 0.99995 | 0.073054 |  |  | 127146 | 0.98415 | 0.98664 | 0.00123 | 0.98484 | 0.0066227 | 0.98483 | 0.0053932 |  |  | 8100 | 0.89674 | 0.96701 | 0.0037905 | 0.90544 | 0.0063298 | 0.90545 | 0.0051319 |  |  | 169680 | 0.92962 | 0.91505 | 0.0060839 | 0.94026 | 0.0057854 | 0.94027 | 0.0088506 |  |  | 470460 | 0.91742 | 0.86787 | 0.018358 | 0.93484 | 0.0077877 | 0.93485 | 0.0088813 |  |  | 428260 | 0.81581 | 0.70357 | 0.0087345 | 0.81494 | 0.0053691 | 0.81494 | 0.0062543
|  |  | 27852 | 0.99686 | 0.99943 | 0.0005482 | 0.99995 | 0.084104 | 0.99995 | 0.073054 |  |  | 127446 | 0.98415 | 0.98664 | 0.00123 | 0.98487 | 0.0066235 | 0.98486 | 0.0053935 |  |  | 8105 | 0.89782 | 0.96701 | 0.0037905 | 0.90545 | 0.0063299 | 0.90545 | 0.0051319 |  |  | 169980 | 0.9313 | 0.91505 | 0.0060839 | 0.94038 | 0.0057826 | 0.94039 | 0.008849 |  |  | 470760 | 0.91294 | 0.86787 | 0.018358 | 0.93491 | 0.0077877 | 0.93491 | 0.0088803 |  |  | 428560 | 0.81581 | 0.70357 | 0.0087345 | 0.81499 | 0.0053679 | 0.81499 | 0.0062528
|  |  | 27972 | 0.99417 | 0.99943 | 0.0005482 | 0.99995 | 0.084104 | 0.99995 | 0.073054 |  |  | 127746 | 0.98511 | 0.98664 | 0.00123 | 0.9849 | 0.0066242 | 0.98489 | 0.0053938 |  |  | 8110 | 0.89566 | 0.96701 | 0.0037905 | 0.90545 | 0.0063299 | 0.90545 | 0.005132 |  |  | 170280 | 0.9313 | 0.91505 | 0.0060839 | 0.9405 | 0.0057798 | 0.9405 | 0.0088474 |  |  | 471060 | 0.91742 | 0.86787 | 0.018358 | 0.93497 | 0.0077877 | 0.93497 | 0.0088793 |  |  | 428860 | 0.81799 | 0.70357 | 0.0087345 | 0.81503 | 0.0053668 | 0.81503 | 0.0062513
|  |  | 28092 | 0.99596 | 0.99943 | 0.0005482 | 0.99995 | 0.084104 | 0.99995 | 0.073054 |  |  | 128046 | 0.98511 | 0.98664 | 0.00123 | 0.98493 | 0.0066249 | 0.98492 | 0.0053941 |  |  | 8115 | 0.89674 | 0.96701 | 0.0037905 | 0.90545 | 0.0063299 | 0.90546 | 0.005132 |  |  | 170580 | 0.92962 | 0.91505 | 0.0060839 | 0.94062 | 0.005777 | 0.94062 | 0.0088458 |  |  | 471360 | 0.9219 | 0.86787 | 0.018358 | 0.93503 | 0.0077878 | 0.93503 | 0.0088784 |  |  | 429160 | 0.81146 | 0.70357 | 0.0087345 | 0.81508 | 0.0053657 | 0.81507 | 0.0062498
|  |  | 28212 | 0.99507 | 0.99943 | 0.0005482 | 0.99995 | 0.084104 | 0.99995 | 0.073054 |  |  | 128346 | 0.98607 | 0.98664 | 0.00123 | 0.98496 | 0.0066256 | 0.98496 | 0.0053944 |  |  | 8120 | 0.89674 | 0.96701 | 0.0037905 | 0.90545 | 0.0063299 | 0.90546 | 0.005132 |  |  | 170880 | 0.9313 | 0.91505 | 0.0060839 | 0.94073 | 0.0057743 | 0.94074 | 0.0088442 |  |  | 471660 | 0.91966 | 0.86787 | 0.018358 | 0.93509 | 0.0077878 | 0.9351 | 0.0088774 |  |  | 429460 | 0.81799 | 0.70357 | 0.0087345 | 0.81512 | 0.0053646 | 0.81512 | 0.0062482
|  |  | 28332 | 0.99417 | 0.99943 | 0.0005482 | 0.99995 | 0.084104 | 0.99995 | 0.073054 |  |  | 128646 | 0.98511 | 0.98664 | 0.00123 | 0.98499 | 0.0066263 | 0.98499 | 0.0053947 |  |  | 8125 | 0.89674 | 0.96701 | 0.0037905 | 0.90546 | 0.00633 | 0.90546 | 0.005132 |  |  | 171180 | 0.9313 | 0.91505 | 0.0060839 | 0.94085 | 0.0057715 | 0.94086 | 0.0088426 |  |  | 471960 | 0.91742 | 0.86787 | 0.018358 | 0.93515 | 0.0077878 | 0.93516 | 0.0088765 |  |  | 429760 | 0.81799 | 0.70357 | 0.0087345 | 0.81516 | 0.0053634 | 0.81516 | 0.0062467
|  |  | 28452 | 0.99507 | 0.99943 | 0.0005482 | 0.99995 | 0.084104 | 0.99995 | 0.073054 |  |  | 128946 | 0.98511 | 0.98664 | 0.00123 | 0.98503 | 0.0066269 | 0.98502 | 0.0053949 |  |  | 8130 | 0.89782 | 0.96701 | 0.0037905 | 0.90546 | 0.00633 | 0.90546 | 0.0051321 |  |  | 171480 | 0.92962 | 0.91505 | 0.0060839 | 0.94097 | 0.0057687 | 0.94097 | 0.008841 |  |  | 472260 | 0.91742 | 0.86787 | 0.018358 | 0.93521 | 0.0077878 | 0.93522 | 0.0088755 |  |  | 430060 | 0.81364 | 0.70357 | 0.0087345 | 0.81521 | 0.0053623 | 0.8152 | 0.0062452
|  |  | 28572 | 0.99507 | 0.99943 | 0.0005482 | 0.99995 | 0.084104 | 0.99995 | 0.073054 |  |  | 129246 | 0.98511 | 0.98664 | 0.00123 | 0.98506 | 0.0066276 | 0.98505 | 0.0053952 |  |  | 8135 | 0.89674 | 0.96701 | 0.0037905 | 0.90546 | 0.00633 | 0.90547 | 0.0051321 |  |  | 171780 | 0.93298 | 0.91505 | 0.0060839 | 0.94108 | 0.0057659 | 0.94109 | 0.0088394 |  |  | 472560 | 0.9219 | 0.86787 | 0.018358 | 0.93527 | 0.0077879 | 0.93528 | 0.0088746 |  |  | 430360 | 0.81146 | 0.70357 | 0.0087345 | 0.81525 | 0.0053612 | 0.81525 | 0.0062437
|  |  | 28692 | 0.99596 | 0.99943 | 0.0005482 | 0.99995 | 0.084104 | 0.99995 | 0.073054 |  |  | 129546 | 0.98607 | 0.98664 | 0.00123 | 0.98509 | 0.0066283 | 0.98508 | 0.0053954 |  |  | 8140 | 0.89782 | 0.96701 | 0.0037905 | 0.90546 | 0.0063301 | 0.90547 | 0.0051321 |  |  | 172080 | 0.92962 | 0.91505 | 0.0060839 | 0.9412 | 0.005763 | 0.9412 | 0.0088378 |  |  | 472860 | 0.91742 | 0.86787 | 0.018358 | 0.93533 | 0.0077879 | 0.93534 | 0.0088736 |  |  | 430660 | 0.81581 | 0.70357 | 0.0087345 | 0.81529 | 0.00536 | 0.81529 | 0.0062422
|  |  | 28812 | 0.99507 | 0.99943 | 0.0005482 | 0.99995 | 0.084104 | 0.99995 | 0.073054 |  |  | 129846 | 0.98415 | 0.98664 | 0.00123 | 0.98512 | 0.0066289 | 0.98511 | 0.0053957 |  |  | 8145 | 0.89566 | 0.96701 | 0.0037905 | 0.90547 | 0.0063301 | 0.90547 | 0.0051322 |  |  | 172380 | 0.9313 | 0.91505 | 0.0060839 | 0.94131 | 0.0057602 | 0.94132 | 0.0088361 |  |  | 473160 | 0.91966 | 0.86787 | 0.018358 | 0.93539 | 0.0077879 | 0.9354 | 0.0088726 |  |  | 430960 | 0.81799 | 0.70357 | 0.0087345 | 0.81534 | 0.0053589 | 0.81533 | 0.0062407
|  |  | 28932 | 0.99507 | 0.99943 | 0.0005482 | 0.99995 | 0.084104 | 0.99995 | 0.073054 |  |  | 130146 | 0.98607 | 0.98664 | 0.00123 | 0.98515 | 0.0066295 | 0.98514 | 0.0053959 |  |  | 8150 | 0.89674 | 0.96701 | 0.0037905 | 0.90547 | 0.0063301 | 0.90547 | 0.0051322 |  |  | 172680 | 0.9313 | 0.91505 | 0.0060839 | 0.94143 | 0.0057574 | 0.94144 | 0.0088345 |  |  | 473460 | 0.9219 | 0.86787 | 0.018358 | 0.93545 | 0.007788 | 0.93546 | 0.0088717 |  |  | 431260 | 0.81364 | 0.70357 | 0.0087345 | 0.81538 | 0.0053578 | 0.81538 | 0.0062392
|  |  | 29052 | 0.99507 | 0.99943 | 0.0005482 | 0.99995 | 0.084104 | 0.99995 | 0.073054 |  |  | 130446 | 0.98511 | 0.98664 | 0.00123 | 0.98518 | 0.0066301 | 0.98517 | 0.0053961 |  |  | 8155 | 0.89782 | 0.96701 | 0.0037905 | 0.90547 | 0.0063302 | 0.90548 | 0.0051322 |  |  | 172980 | 0.92962 | 0.91505 | 0.0060839 | 0.94154 | 0.0057546 | 0.94155 | 0.0088329 |  |  | 473760 | 0.91966 | 0.86787 | 0.018358 | 0.93551 | 0.007788 | 0.93552 | 0.0088707 |  |  | 431560 | 0.80493 | 0.70357 | 0.0087345 | 0.81542 | 0.0053567 | 0.81542 | 0.0062376
|  |  | 29172 | 0.99596 | 0.99943 | 0.0005482 | 0.99995 | 0.084104 | 0.99995 | 0.073054 |  |  | 130746 | 0.98607 | 0.98664 | 0.00123 | 0.98521 | 0.0066307 | 0.9852 | 0.0053963 |  |  | 8160 | 0.89674 | 0.96701 | 0.0037905 | 0.90547 | 0.0063302 | 0.90548 | 0.0051322 |  |  | 173280 | 0.92962 | 0.91505 | 0.0060839 | 0.94166 | 0.0057517 | 0.94167 | 0.0088312 |  |  | 474060 | 0.91742 | 0.86787 | 0.018358 | 0.93557 | 0.007788 | 0.93558 | 0.0088698 |  |  | 431860 | 0.80929 | 0.70357 | 0.0087345 | 0.81547 | 0.0053556 | 0.81546 | 0.0062361
|  |  | 29292 | 0.99417 | 0.99943 | 0.0005482 | 0.99995 | 0.084104 | 0.99995 | 0.073054 |  |  | 131046 | 0.98415 | 0.98664 | 0.00123 | 0.98524 | 0.0066313 | 0.98523 | 0.0053965 |  |  | 8220 | 0.89782 | 0.96701 | 0.0037905 | 0.9055 | 0.0063305 | 0.90551 | 0.0051326 |  |  | 173580 | 0.92962 | 0.91505 | 0.0060839 | 0.94177 | 0.0057489 | 0.94178 | 0.0088296 |  |  | 474360 | 0.91742 | 0.86787 | 0.018358 | 0.93564 | 0.007788 | 0.93564 | 0.0088688 |  |  | 432160 | 0.81799 | 0.70357 | 0.0087345 | 0.81551 | 0.0053545 | 0.81551 | 0.0062346
|  |  | 29412 | 0.99507 | 0.99943 | 0.0005482 | 0.99995 | 0.084104 | 0.99995 | 0.073054 |  |  | 131346 | 0.98511 | 0.98664 | 0.00123 | 0.98527 | 0.0066319 | 0.98527 | 0.0053967 |  |  | 8280 | 0.89782 | 0.96701 | 0.0037905 | 0.90553 | 0.0063309 | 0.90554 | 0.0051329 |  |  | 173880 | 0.9313 | 0.91505 | 0.0060839 | 0.94189 | 0.0057461 | 0.94189 | 0.0088279 |  |  | 474660 | 0.91742 | 0.86787 | 0.018358 | 0.9357 | 0.007788 | 0.9357 | 0.0088678 |  |  | 432460 | 0.81799 | 0.70357 | 0.0087345 | 0.81555 | 0.0053533 | 0.81555 | 0.0062331
|  |  | 29532 | 0.99507 | 0.99943 | 0.0005482 | 0.99995 | 0.084104 | 0.99995 | 0.073054 |  |  | 131646 | 0.98415 | 0.98664 | 0.00123 | 0.9853 | 0.0066325 | 0.9853 | 0.0053969 |  |  | 8340 | 0.89782 | 0.96701 | 0.0037905 | 0.90556 | 0.0063313 | 0.90557 | 0.0051333 |  |  | 174180 | 0.93298 | 0.91505 | 0.0060839 | 0.942 | 0.0057432 | 0.94201 | 0.0088262 |  |  | 474960 | 0.91966 | 0.86787 | 0.018358 | 0.93576 | 0.0077881 | 0.93576 | 0.0088669 |  |  | 432760 | 0.81581 | 0.70357 | 0.0087345 | 0.81559 | 0.0053522 | 0.81559 | 0.0062316
|  |  | 29652 | 0.99507 | 0.99943 | 0.0005482 | 0.99995 | 0.084104 | 0.99995 | 0.073054 |  |  | 131946 | 0.98511 | 0.98664 | 0.00123 | 0.98533 | 0.006633 | 0.98533 | 0.005397 |  |  | 8400 | 0.89782 | 0.96701 | 0.0037905 | 0.90559 | 0.0063316 | 0.9056 | 0.0051336 |  |  | 174480 | 0.93298 | 0.91505 | 0.0060839 | 0.94212 | 0.0057404 | 0.94212 | 0.0088246 |  |  | 475260 | 0.91742 | 0.86787 | 0.018358 | 0.93582 | 0.0077881 | 0.93582 | 0.0088659 |  |  | 433060 | 0.82016 | 0.70357 | 0.0087345 | 0.81564 | 0.0053511 | 0.81563 | 0.0062301
|  |  | 29772 | 0.99417 | 0.99943 | 0.0005482 | 0.99995 | 0.084104 | 0.99995 | 0.073054 |  |  | 132246 | 0.98415 | 0.98664 | 0.00123 | 0.98536 | 0.0066336 | 0.98536 | 0.0053972 |  |  | 8460 | 0.89782 | 0.96701 | 0.0037905 | 0.90562 | 0.006332 | 0.90563 | 0.005134 |  |  | 174780 | 0.93298 | 0.91505 | 0.0060839 | 0.94223 | 0.0057375 | 0.94223 | 0.0088229 |  |  | 475560 | 0.91518 | 0.86787 | 0.018358 | 0.93588 | 0.0077881 | 0.93588 | 0.008865 |  |  | 433360 | 0.81146 | 0.70357 | 0.0087345 | 0.81568 | 0.00535 | 0.81568 | 0.0062286
|  |  | 29892 | 0.99596 | 0.99943 | 0.0005482 | 0.99995 | 0.084104 | 0.99995 | 0.073054 |  |  | 132546 | 0.98415 | 0.98664 | 0.00123 | 0.9854 | 0.0066341 | 0.98539 | 0.0053973 |  |  | 8520 | 0.89889 | 0.96701 | 0.0037905 | 0.90565 | 0.0063323 | 0.90566 | 0.0051343 |  |  | 175080 | 0.93298 | 0.91505 | 0.0060839 | 0.94234 | 0.0057347 | 0.94235 | 0.0088212 |  |  | 475860 | 0.91966 | 0.86787 | 0.018358 | 0.93594 | 0.0077881 | 0.93594 | 0.008864 |  |  | 433660 | 0.81799 | 0.70357 | 0.0087345 | 0.81572 | 0.0053489 | 0.81572 | 0.0062272
|  |  | 30012 | 0.99596 | 0.99943 | 0.0005482 | 0.99995 | 0.084104 | 0.99995 | 0.073054 |  |  | 132846 | 0.98607 | 0.98664 | 0.00123 | 0.98543 | 0.0066346 | 0.98542 | 0.0053974 |  |  | 8580 | 0.89782 | 0.96701 | 0.0037905 | 0.90568 | 0.0063327 | 0.90569 | 0.0051347 |  |  | 175380 | 0.9313 | 0.91505 | 0.0060839 | 0.94245 | 0.0057318 | 0.94246 | 0.0088195 |  |  | 476160 | 0.91966 | 0.86787 | 0.018358 | 0.936 | 0.0077881 | 0.936 | 0.008863 |  |  | 433960 | 0.81799 | 0.70357 | 0.0087345 | 0.81576 | 0.0053478 | 0.81576 | 0.0062257
|  |  | 30132 | 0.99596 | 0.99943 | 0.0005482 | 0.99995 | 0.084104 | 0.99995 | 0.073054 |  |  | 133146 | 0.98607 | 0.98664 | 0.00123 | 0.98546 | 0.0066352 | 0.98545 | 0.0053975 |  |  | 8640 | 0.89889 | 0.96702 | 0.0037905 | 0.90571 | 0.0063331 | 0.90572 | 0.005135 |  |  | 175680 | 0.9313 | 0.91505 | 0.0060839 | 0.94257 | 0.0057289 | 0.94257 | 0.0088178 |  |  | 476460 | 0.91742 | 0.86787 | 0.018358 | 0.93606 | 0.0077882 | 0.93606 | 0.0088621 |  |  | 434260 | 0.81581 | 0.70357 | 0.0087345 | 0.81581 | 0.0053467 | 0.8158 | 0.0062242
|  |  | 30252 | 0.99507 | 0.99943 | 0.0005482 | 0.99995 | 0.084104 | 0.99995 | 0.073054 |  |  | 133446 | 0.98415 | 0.98664 | 0.00123 | 0.98549 | 0.0066357 | 0.98548 | 0.0053977 |  |  | 8700 | 0.89889 | 0.96702 | 0.0037905 | 0.90574 | 0.0063335 | 0.90575 | 0.0051354 |  |  | 175980 | 0.93298 | 0.91505 | 0.0060839 | 0.94268 | 0.005726 | 0.94268 | 0.0088161 |  |  | 476760 | 0.91518 | 0.86787 | 0.018358 | 0.93612 | 0.0077882 | 0.93612 | 0.0088611 |  |  | 434560 | 0.81364 | 0.70357 | 0.0087345 | 0.81585 | 0.0053456 | 0.81585 | 0.0062227
|  |  | 30372 | 0.99596 | 0.99943 | 0.0005482 | 0.99995 | 0.084104 | 0.99995 | 0.073054 |  |  | 133746 | 0.98607 | 0.98664 | 0.00123 | 0.98552 | 0.0066361 | 0.98551 | 0.0053977 |  |  | 8760 | 0.89889 | 0.96702 | 0.0037905 | 0.90577 | 0.0063338 | 0.90578 | 0.0051357 |  |  | 176280 | 0.93466 | 0.91505 | 0.0060839 | 0.94279 | 0.0057232 | 0.9428 | 0.0088144 |  |  | 477060 | 0.91966 | 0.86787 | 0.018358 | 0.93618 | 0.0077882 | 0.93618 | 0.0088602 |  |  | 434860 | 0.81364 | 0.70357 | 0.0087345 | 0.81589 | 0.0053445 | 0.81589 | 0.0062212
|  |  | 30492 | 0.99417 | 0.99943 | 0.0005482 | 0.99995 | 0.084104 | 0.99995 | 0.073054 |  |  | 134046 | 0.98511 | 0.98664 | 0.00123 | 0.98555 | 0.0066366 | 0.98554 | 0.0053978 |  |  | 8820 | 0.89889 | 0.96702 | 0.0037905 | 0.9058 | 0.0063342 | 0.9058 | 0.0051361 |  |  | 176580 | 0.93298 | 0.91505 | 0.0060839 | 0.9429 | 0.0057203 | 0.94291 | 0.0088127 |  |  | 477360 | 0.91742 | 0.86787 | 0.018358 | 0.93624 | 0.0077882 | 0.93624 | 0.0088592 |  |  | 435160 | 0.81799 | 0.70357 | 0.0087345 | 0.81593 | 0.0053434 | 0.81593 | 0.0062197
|  |  | 30612 | 0.99686 | 0.99943 | 0.0005482 | 0.99995 | 0.084104 | 0.99995 | 0.073054 |  |  | 134346 | 0.98415 | 0.98664 | 0.00123 | 0.98558 | 0.0066371 | 0.98557 | 0.0053979 |  |  | 8880 | 0.89997 | 0.96702 | 0.0037905 | 0.90583 | 0.0063346 | 0.90583 | 0.0051364 |  |  | 176880 | 0.9313 | 0.91505 | 0.0060839 | 0.94301 | 0.0057174 | 0.94302 | 0.008811 |  |  | 477660 | 0.91966 | 0.86787 | 0.018358 | 0.9363 | 0.0077882 | 0.9363 | 0.0088582 |  |  | 435460 | 0.81364 | 0.70357 | 0.0087345 | 0.81598 | 0.0053423 | 0.81597 | 0.0062182
|  |  | 30732 | 0.99775 | 0.99943 | 0.0005482 | 0.99995 | 0.084104 | 0.99995 | 0.073054 |  |  | 134646 | 0.98607 | 0.98664 | 0.00123 | 0.98561 | 0.0066375 | 0.9856 | 0.005398 |  |  | 8940 | 0.89997 | 0.96702 | 0.0037905 | 0.90586 | 0.006335 | 0.90586 | 0.0051368 |  |  | 177180 | 0.92625 | 0.91505 | 0.0060839 | 0.94312 | 0.0057145 | 0.94313 | 0.0088093 |  |  | 477960 | 0.9219 | 0.86787 | 0.018358 | 0.93636 | 0.0077882 | 0.93636 | 0.0088573 |  |  | 435760 | 0.82016 | 0.70357 | 0.0087345 | 0.81602 | 0.0053412 | 0.81602 | 0.0062167
|  |  | 30852 | 0.99507 | 0.99943 | 0.0005482 | 0.99995 | 0.084104 | 0.99995 | 0.073054 |  |  | 134946 | 0.98415 | 0.98664 | 0.00123 | 0.98563 | 0.006638 | 0.98563 | 0.005398 |  |  | 9000 | 0.89997 | 0.96702 | 0.0037905 | 0.90589 | 0.0063354 | 0.90589 | 0.0051372 |  |  | 177480 | 0.9313 | 0.91505 | 0.0060839 | 0.94323 | 0.0057116 | 0.94324 | 0.0088076 |  |  | 478260 | 0.9219 | 0.86787 | 0.018358 | 0.93642 | 0.0077883 | 0.93642 | 0.0088563 |  |  | 436060 | 0.81581 | 0.70357 | 0.0087345 | 0.81606 | 0.0053401 | 0.81606 | 0.0062153
|  |  | 30972 | 0.99507 | 0.99943 | 0.0005482 | 0.99995 | 0.084104 | 0.99995 | 0.073054 |  |  | 135246 | 0.98511 | 0.98664 | 0.00123 | 0.98566 | 0.0066384 | 0.98566 | 0.0053981 |  |  | 9060 | 0.90105 | 0.96702 | 0.0037905 | 0.90592 | 0.0063357 | 0.90592 | 0.0051375 |  |  | 177780 | 0.9313 | 0.91505 | 0.0060839 | 0.94334 | 0.0057087 | 0.94335 | 0.0088058 |  |  | 478560 | 0.9219 | 0.86787 | 0.018358 | 0.93647 | 0.0077883 | 0.93648 | 0.0088554 |  |  | 436360 | 0.81581 | 0.70357 | 0.0087345 | 0.8161 | 0.005339 | 0.8161 | 0.0062138
|  |  | 31092 | 0.99596 | 0.99943 | 0.0005482 | 0.99995 | 0.084104 | 0.99995 | 0.073054 |  |  | 135546 | 0.98511 | 0.98664 | 0.00123 | 0.98569 | 0.0066388 | 0.98569 | 0.0053981 |  |  | 9120 | 0.90105 | 0.96702 | 0.0037905 | 0.90595 | 0.0063361 | 0.90595 | 0.0051379 |  |  | 178080 | 0.92962 | 0.91505 | 0.0060839 | 0.94345 | 0.0057058 | 0.94346 | 0.0088041 |  |  | 478860 | 0.91966 | 0.86787 | 0.018358 | 0.93653 | 0.0077883 | 0.93654 | 0.0088544 |  |  | 436660 | 0.81364 | 0.70357 | 0.0087345 | 0.81614 | 0.0053379 | 0.81614 | 0.0062123
|  |  | 31212 | 0.99507 | 0.99943 | 0.0005482 | 0.99995 | 0.084104 | 0.99995 | 0.073054 |  |  | 135846 | 0.98607 | 0.98664 | 0.00123 | 0.98572 | 0.0066393 | 0.98572 | 0.0053981 |  |  | 9180 | 0.90105 | 0.96702 | 0.0037905 | 0.90598 | 0.0063365 | 0.90598 | 0.0051383 |  |  | 178380 | 0.9313 | 0.91505 | 0.0060839 | 0.94356 | 0.0057029 | 0.94357 | 0.0088024 |  |  | 479160 | 0.91742 | 0.86787 | 0.018358 | 0.93659 | 0.0077883 | 0.9366 | 0.0088534 |  |  | 436960 | 0.82016 | 0.70357 | 0.0087345 | 0.81619 | 0.0053368 | 0.81618 | 0.0062108
|  |  | 31332 | 0.99417 | 0.99943 | 0.0005482 | 0.99995 | 0.084104 | 0.99995 | 0.073054 |  |  | 136146 | 0.98511 | 0.98664 | 0.00123 | 0.98575 | 0.0066397 | 0.98574 | 0.0053982 |  |  | 9240 | 0.90105 | 0.96702 | 0.0037905 | 0.90601 | 0.0063369 | 0.90601 | 0.0051387 |  |  | 178680 | 0.93634 | 0.91505 | 0.0060839 | 0.94367 | 0.0057 | 0.94368 | 0.0088006 |  |  | 479460 | 0.91518 | 0.86787 | 0.018358 | 0.93665 | 0.0077883 | 0.93666 | 0.0088525 |  |  | 437260 | 0.82016 | 0.70357 | 0.0087345 | 0.81623 | 0.0053357 | 0.81622 | 0.0062094
|  |  | 31452 | 0.99507 | 0.99943 | 0.0005482 | 0.99995 | 0.084104 | 0.99995 | 0.073054 |  |  | 136446 | 0.98511 | 0.98664 | 0.00123 | 0.98578 | 0.0066401 | 0.98577 | 0.0053982 |  |  | 9300 | 0.90213 | 0.96702 | 0.0037905 | 0.90604 | 0.0063373 | 0.90604 | 0.005139 |  |  | 178980 | 0.93298 | 0.91505 | 0.0060839 | 0.94378 | 0.0056971 | 0.94379 | 0.0087989 |  |  | 479760 | 0.91742 | 0.86787 | 0.018358 | 0.93671 | 0.0077883 | 0.93672 | 0.0088515 |  |  | 437560 | 0.81364 | 0.70357 | 0.0087345 | 0.81627 | 0.0053346 | 0.81627 | 0.0062079
|  |  | 31572 | 0.99596 | 0.99943 | 0.0005482 | 0.99995 | 0.084104 | 0.99995 | 0.073054 |  |  | 136746 | 0.98607 | 0.98664 | 0.00123 | 0.98581 | 0.0066404 | 0.9858 | 0.0053982 |  |  | 9360 | 0.89997 | 0.96702 | 0.0037905 | 0.90607 | 0.0063377 | 0.90607 | 0.0051394 |  |  | 179280 | 0.93298 | 0.91505 | 0.0060839 | 0.94389 | 0.0056942 | 0.9439 | 0.0087971 |  |  | 480060 | 0.9219 | 0.86787 | 0.018358 | 0.93677 | 0.0077883 | 0.93678 | 0.0088506 |  |  | 437860 | 0.81799 | 0.70357 | 0.0087345 | 0.81631 | 0.0053335 | 0.81631 | 0.0062064
|  |  | 31692 | 0.99507 | 0.99943 | 0.0005482 | 0.99995 | 0.084104 | 0.99995 | 0.073054 |  |  | 137046 | 0.98415 | 0.98664 | 0.00123 | 0.98584 | 0.0066408 | 0.98583 | 0.0053982 |  |  | 9420 | 0.90105 | 0.96702 | 0.0037905 | 0.9061 | 0.0063381 | 0.9061 | 0.0051398 |  |  | 179580 | 0.9313 | 0.91505 | 0.0060839 | 0.944 | 0.0056913 | 0.944 | 0.0087954 |  |  | 480360 | 0.9219 | 0.86787 | 0.018358 | 0.93683 | 0.0077883 | 0.93684 | 0.0088496 |  |  | 438160 | 0.81581 | 0.70357 | 0.0087345 | 0.81635 | 0.0053324 | 0.81635 | 0.006205
|  |  | 31812 | 0.99596 | 0.99943 | 0.0005482 | 0.99995 | 0.084104 | 0.99995 | 0.073054 |  |  | 137346 | 0.98415 | 0.98664 | 0.00123 | 0.98587 | 0.0066412 | 0.98586 | 0.0053981 |  |  | 9480 | 0.90105 | 0.96702 | 0.0037905 | 0.90613 | 0.0063385 | 0.90613 | 0.0051402 |  |  | 179880 | 0.93466 | 0.91505 | 0.0060839 | 0.94411 | 0.0056883 | 0.94411 | 0.0087936 |  |  | 480660 | 0.9219 | 0.86787 | 0.018358 | 0.93689 | 0.0077883 | 0.9369 | 0.0088486 |  |  | 438460 | 0.81364 | 0.70357 | 0.0087345 | 0.81639 | 0.0053313 | 0.81639 | 0.0062035
|  |  | 31932 | 0.99507 | 0.99943 | 0.0005482 | 0.99995 | 0.084104 | 0.99995 | 0.073054 |  |  | 137646 | 0.98415 | 0.98664 | 0.00123 | 0.9859 | 0.0066415 | 0.98589 | 0.0053981 |  |  | 9540 | 0.90105 | 0.96702 | 0.0037905 | 0.90616 | 0.0063389 | 0.90616 | 0.0051406 |  |  | 180180 | 0.9313 | 0.91505 | 0.0060839 | 0.94421 | 0.0056854 | 0.94422 | 0.0087919 |  |  | 480960 | 0.91071 | 0.86787 | 0.018358 | 0.93695 | 0.0077884 | 0.93695 | 0.0088477 |  |  | 438760 | 0.81364 | 0.70357 | 0.0087345 | 0.81644 | 0.0053302 | 0.81643 | 0.006202
|  |  | 32052 | 0.99507 | 0.99943 | 0.0005482 | 0.99995 | 0.084104 | 0.99995 | 0.073054 |  |  | 137946 | 0.98415 | 0.98664 | 0.00123 | 0.98593 | 0.0066419 | 0.98592 | 0.0053981 |  |  | 9600 | 0.90105 | 0.96702 | 0.0037905 | 0.90619 | 0.0063393 | 0.90619 | 0.0051409 |  |  | 180480 | 0.93298 | 0.91505 | 0.0060839 | 0.94432 | 0.0056825 | 0.94433 | 0.0087901 |  |  | 481260 | 0.91518 | 0.86787 | 0.018358 | 0.93701 | 0.0077884 | 0.93701 | 0.0088467 |  |  | 439060 | 0.81146 | 0.70357 | 0.0087345 | 0.81648 | 0.0053292 | 0.81647 | 0.0062006
|  |  | 32172 | 0.99507 | 0.99943 | 0.0005482 | 0.99995 | 0.084104 | 0.99995 | 0.073054 |  |  | 138246 | 0.98511 | 0.98664 | 0.00123 | 0.98596 | 0.0066422 | 0.98595 | 0.005398 |  |  | 9660 | 0.90213 | 0.96702 | 0.0037905 | 0.90622 | 0.0063397 | 0.90622 | 0.0051413 |  |  | 180780 | 0.93466 | 0.91505 | 0.0060839 | 0.94443 | 0.0056795 | 0.94443 | 0.0087883 |  |  | 481560 | 0.91742 | 0.86787 | 0.018358 | 0.93707 | 0.0077884 | 0.93707 | 0.0088457 |  |  | 439360 | 0.81581 | 0.70357 | 0.0087345 | 0.81652 | 0.0053281 | 0.81651 | 0.0061991
|  |  | 32292 | 0.99507 | 0.99943 | 0.0005482 | 0.99995 | 0.084104 | 0.99995 | 0.073054 |  |  | 138546 | 0.98607 | 0.98664 | 0.00123 | 0.98599 | 0.0066425 | 0.98598 | 0.005398 |  |  | 9720 | 0.90213 | 0.96702 | 0.0037905 | 0.90624 | 0.0063401 | 0.90625 | 0.0051417 |  |  | 181080 | 0.93634 | 0.91505 | 0.0060839 | 0.94453 | 0.0056766 | 0.94454 | 0.0087865 |  |  | 481860 | 0.91742 | 0.86787 | 0.018358 | 0.93712 | 0.0077884 | 0.93713 | 0.0088448 |  |  | 439660 | 0.82016 | 0.70357 | 0.0087345 | 0.81656 | 0.005327 | 0.81656 | 0.0061977
|  |  | 32412 | 0.99596 | 0.99943 | 0.0005482 | 0.99995 | 0.084104 | 0.99995 | 0.073054 |  |  | 138846 | 0.98511 | 0.98664 | 0.00123 | 0.98601 | 0.0066428 | 0.98601 | 0.0053979 |  |  | 9780 | 0.90321 | 0.96702 | 0.0037905 | 0.90627 | 0.0063406 | 0.90628 | 0.0051421 |  |  | 181380 | 0.93634 | 0.91505 | 0.0060839 | 0.94464 | 0.0056737 | 0.94465 | 0.0087848 |  |  | 482160 | 0.91966 | 0.86787 | 0.018358 | 0.93718 | 0.0077884 | 0.93719 | 0.0088438 |  |  | 439960 | 0.81799 | 0.70357 | 0.0087345 | 0.8166 | 0.0053259 | 0.8166 | 0.0061962
|  |  | 32532 | 0.99507 | 0.99943 | 0.0005482 | 0.99995 | 0.084104 | 0.99995 | 0.073054 |  |  | 139146 | 0.98607 | 0.98664 | 0.00123 | 0.98604 | 0.0066431 | 0.98603 | 0.0053978 |  |  | 9840 | 0.90321 | 0.96702 | 0.0037905 | 0.9063 | 0.006341 | 0.90631 | 0.0051425 |  |  | 181680 | 0.9313 | 0.91505 | 0.0060839 | 0.94475 | 0.0056707 | 0.94475 | 0.008783 |  |  | 482460 | 0.92861 | 0.86787 | 0.018358 | 0.93724 | 0.0077884 | 0.93725 | 0.0088429 |  |  | 440260 | 0.81364 | 0.70357 | 0.0087345 | 0.81664 | 0.0053248 | 0.81664 | 0.0061948
|  |  | 32652 | 0.99507 | 0.99943 | 0.0005482 | 0.99995 | 0.084104 | 0.99995 | 0.073054 |  |  | 139446 | 0.98511 | 0.98664 | 0.00123 | 0.98607 | 0.0066434 | 0.98606 | 0.0053977 |  |  | 9900 | 0.90213 | 0.96702 | 0.0037905 | 0.90633 | 0.0063414 | 0.90634 | 0.0051429 |  |  | 181980 | 0.9313 | 0.91505 | 0.0060839 | 0.94485 | 0.0056678 | 0.94486 | 0.0087812 |  |  | 482760 | 0.91966 | 0.86787 | 0.018358 | 0.9373 | 0.0077884 | 0.93731 | 0.0088419 |  |  | 440560 | 0.81581 | 0.70357 | 0.0087345 | 0.81668 | 0.0053238 | 0.81668 | 0.0061933
|  |  | 32772 | 0.99596 | 0.99943 | 0.0005482 | 0.99995 | 0.084104 | 0.99995 | 0.073054 |  |  | 139746 | 0.98511 | 0.98664 | 0.00123 | 0.9861 | 0.0066437 | 0.98609 | 0.0053976 |  |  | 9960 | 0.90213 | 0.96702 | 0.0037905 | 0.90636 | 0.0063418 | 0.90637 | 0.0051433 |  |  | 182280 | 0.93298 | 0.91505 | 0.0060839 | 0.94496 | 0.0056648 | 0.94497 | 0.0087794 |  |  | 483060 | 0.91966 | 0.86787 | 0.018358 | 0.93736 | 0.0077884 | 0.93737 | 0.0088409 |  |  | 440860 | 0.81146 | 0.70357 | 0.0087345 | 0.81672 | 0.0053227 | 0.81672 | 0.0061919
|  |  | 32892 | 0.99596 | 0.99943 | 0.0005482 | 0.99995 | 0.084104 | 0.99995 | 0.073054 |  |  | 140046 | 0.98703 | 0.98664 | 0.00123 | 0.98613 | 0.006644 | 0.98612 | 0.0053975 |  |  | 10020 | 0.90213 | 0.96702 | 0.0037905 | 0.90639 | 0.0063422 | 0.9064 | 0.0051437 |  |  | 182580 | 0.93466 | 0.91505 | 0.0060839 | 0.94506 | 0.0056619 | 0.94507 | 0.0087776 |  |  | 483360 | 0.91742 | 0.86787 | 0.018358 | 0.93742 | 0.0077884 | 0.93742 | 0.00884 |  |  | 441160 | 0.82234 | 0.70357 | 0.0087345 | 0.81676 | 0.0053216 | 0.81676 | 0.0061904
|  |  | 33012 | 0.99596 | 0.99943 | 0.0005482 | 0.99995 | 0.084104 | 0.99995 | 0.073054 |  |  | 140346 | 0.98607 | 0.98664 | 0.00123 | 0.98616 | 0.0066442 | 0.98615 | 0.0053974 |  |  | 10080 | 0.90429 | 0.96702 | 0.0037905 | 0.90642 | 0.0063426 | 0.90642 | 0.0051441 |  |  | 182880 | 0.9313 | 0.91505 | 0.0060839 | 0.94517 | 0.0056589 | 0.94518 | 0.0087758 |  |  | 483660 | 0.92413 | 0.86787 | 0.018358 | 0.93748 | 0.0077884 | 0.93748 | 0.008839 |  |  | 441460 | 0.81146 | 0.70357 | 0.0087345 | 0.81681 | 0.0053205 | 0.8168 | 0.006189
|  |  | 33132 | 0.99596 | 0.99943 | 0.0005482 | 0.99995 | 0.084104 | 0.99995 | 0.073054 |  |  | 140646 | 0.98511 | 0.98664 | 0.00123 | 0.98618 | 0.0066445 | 0.98618 | 0.0053973 |  |  | 10140 | 0.90321 | 0.96702 | 0.0037905 | 0.90645 | 0.0063431 | 0.90645 | 0.0051445 |  |  | 183180 | 0.93466 | 0.91505 | 0.0060839 | 0.94527 | 0.0056559 | 0.94528 | 0.008774 |  |  | 483960 | 0.9219 | 0.86787 | 0.018358 | 0.93753 | 0.0077884 | 0.93754 | 0.008838 |  |  | 441760 | 0.81799 | 0.70357 | 0.0087345 | 0.81685 | 0.0053195 | 0.81684 | 0.0061875
|  |  | 33252 | 0.99507 | 0.99943 | 0.0005482 | 0.99995 | 0.084104 | 0.99995 | 0.073054 |  |  | 140946 | 0.98511 | 0.98664 | 0.00123 | 0.98621 | 0.0066447 | 0.9862 | 0.0053972 |  |  | 10200 | 0.90321 | 0.96702 | 0.0037905 | 0.90648 | 0.0063435 | 0.90648 | 0.0051449 |  |  | 183480 | 0.93634 | 0.91505 | 0.0060839 | 0.94538 | 0.005653 | 0.94538 | 0.0087722 |  |  | 484260 | 0.9219 | 0.86787 | 0.018358 | 0.93759 | 0.0077884 | 0.9376 | 0.0088371 |  |  | 442060 | 0.82016 | 0.70357 | 0.0087345 | 0.81689 | 0.0053184 | 0.81688 | 0.0061861
|  |  | 33372 | 0.99596 | 0.99943 | 0.0005482 | 0.99995 | 0.084104 | 0.99995 | 0.073054 |  |  | 141246 | 0.98511 | 0.98664 | 0.00123 | 0.98624 | 0.0066449 | 0.98623 | 0.005397 |  |  | 10260 | 0.90429 | 0.96702 | 0.0037905 | 0.90651 | 0.0063439 | 0.90651 | 0.0051453 |  |  | 183780 | 0.93466 | 0.91505 | 0.0060839 | 0.94548 | 0.00565 | 0.94549 | 0.0087704 |  |  | 484560 | 0.91742 | 0.86787 | 0.018358 | 0.93765 | 0.0077884 | 0.93766 | 0.0088361 |  |  | 442360 | 0.81364 | 0.70357 | 0.0087345 | 0.81693 | 0.0053173 | 0.81692 | 0.0061846
|  |  | 33492 | 0.99686 | 0.99943 | 0.0005482 | 0.99995 | 0.084104 | 0.99995 | 0.073054 |  |  | 141546 | 0.98415 | 0.98664 | 0.00123 | 0.98627 | 0.0066452 | 0.98626 | 0.0053969 |  |  | 10320 | 0.90321 | 0.96702 | 0.0037905 | 0.90654 | 0.0063444 | 0.90654 | 0.0051457 |  |  | 184080 | 0.93298 | 0.91505 | 0.0060839 | 0.94559 | 0.0056471 | 0.94559 | 0.0087686 |  |  | 484860 | 0.9219 | 0.86787 | 0.018358 | 0.93771 | 0.0077884 | 0.93771 | 0.0088352 |  |  | 442660 | 0.81581 | 0.70357 | 0.0087345 | 0.81697 | 0.0053163 | 0.81696 | 0.0061832
|  |  | 33612 | 0.99686 | 0.99943 | 0.0005482 | 0.99995 | 0.084104 | 0.99995 | 0.073054 |  |  | 141846 | 0.98511 | 0.98664 | 0.00123 | 0.9863 | 0.0066454 | 0.98629 | 0.0053967 |  |  | 10380 | 0.90537 | 0.96702 | 0.0037905 | 0.90657 | 0.0063448 | 0.90657 | 0.0051462 |  |  | 184380 | 0.93466 | 0.91505 | 0.0060839 | 0.94569 | 0.0056441 | 0.9457 | 0.0087668 |  |  | 485160 | 0.92413 | 0.86787 | 0.018358 | 0.93777 | 0.0077884 | 0.93777 | 0.0088342 |  |  | 442960 | 0.81146 | 0.70357 | 0.0087345 | 0.81701 | 0.0053152 | 0.817 | 0.0061818
|  |  | 33732 | 0.99686 | 0.99943 | 0.0005482 | 0.99995 | 0.084104 | 0.99995 | 0.073054 |  |  | 142146 | 0.98511 | 0.98664 | 0.00123 | 0.98632 | 0.0066456 | 0.98632 | 0.0053965 |  |  | 10440 | 0.90537 | 0.96702 | 0.0037905 | 0.9066 | 0.0063452 | 0.9066 | 0.0051466 |  |  | 184680 | 0.93634 | 0.91505 | 0.0060839 | 0.94579 | 0.0056411 | 0.9458 | 0.008765 |  |  | 485460 | 0.9219 | 0.86787 | 0.018358 | 0.93782 | 0.0077884 | 0.93783 | 0.0088332 |  |  | 443260 | 0.81799 | 0.70357 | 0.0087345 | 0.81705 | 0.0053141 | 0.81704 | 0.0061803
|  |  | 33852 | 0.99686 | 0.99943 | 0.0005482 | 0.99995 | 0.084104 | 0.99995 | 0.073054 |  |  | 142446 | 0.98607 | 0.98664 | 0.00123 | 0.98635 | 0.0066458 | 0.98634 | 0.0053964 |  |  | 10500 | 0.90321 | 0.96702 | 0.0037905 | 0.90663 | 0.0063457 | 0.90663 | 0.005147 |  |  | 184980 | 0.93298 | 0.91505 | 0.0060839 | 0.9459 | 0.0056381 | 0.9459 | 0.0087631 |  |  | 485760 | 0.92637 | 0.86787 | 0.018358 | 0.93788 | 0.0077884 | 0.93789 | 0.0088323 |  |  | 443560 | 0.81364 | 0.70357 | 0.0087345 | 0.81709 | 0.0053131 | 0.81709 | 0.0061789
|  |  | 33972 | 0.99596 | 0.99943 | 0.0005482 | 0.99995 | 0.084104 | 0.99995 | 0.073054 |  |  | 142746 | 0.98511 | 0.98664 | 0.00123 | 0.98638 | 0.006646 | 0.98637 | 0.0053962 |  |  | 10560 | 0.90645 | 0.96702 | 0.0037905 | 0.90666 | 0.0063461 | 0.90666 | 0.0051474 |  |  | 185280 | 0.93298 | 0.91505 | 0.0060839 | 0.946 | 0.0056352 | 0.94601 | 0.0087613 |  |  | 486060 | 0.9219 | 0.86787 | 0.018358 | 0.93794 | 0.0077884 | 0.93795 | 0.0088313 |  |  | 443860 | 0.81146 | 0.70357 | 0.0087345 | 0.81713 | 0.005312 | 0.81713 | 0.0061775
|  |  | 34092 | 0.99596 | 0.99943 | 0.0005482 | 0.99995 | 0.084104 | 0.99995 | 0.073054 |  |  | 143046 | 0.98607 | 0.98664 | 0.00123 | 0.98641 | 0.0066461 | 0.9864 | 0.005396 |  |  | 10620 | 0.90321 | 0.96702 | 0.0037905 | 0.90669 | 0.0063465 | 0.90669 | 0.0051478 |  |  | 185580 | 0.93802 | 0.91505 | 0.0060839 | 0.9461 | 0.0056322 | 0.94611 | 0.0087595 |  |  | 486360 | 0.9219 | 0.86787 | 0.018358 | 0.938 | 0.0077884 | 0.938 | 0.0088303 |  |  | 444160 | 0.81364 | 0.70357 | 0.0087345 | 0.81717 | 0.0053109 | 0.81717 | 0.006176
|  |  | 34212 | 0.99596 | 0.99943 | 0.0005482 | 0.99995 | 0.084104 | 0.99995 | 0.073054 |  |  | 143346 | 0.98415 | 0.98664 | 0.00123 | 0.98643 | 0.0066463 | 0.98643 | 0.0053958 |  |  | 10680 | 0.90429 | 0.96702 | 0.0037905 | 0.90671 | 0.006347 | 0.90672 | 0.0051482 |  |  | 185880 | 0.93634 | 0.91505 | 0.0060839 | 0.94621 | 0.0056292 | 0.94621 | 0.0087577 |  |  | 486660 | 0.91966 | 0.86787 | 0.018358 | 0.93806 | 0.0077884 | 0.93806 | 0.0088294 |  |  | 444460 | 0.81799 | 0.70357 | 0.0087345 | 0.81721 | 0.0053099 | 0.81721 | 0.0061746
|  |  | 34332 | 0.99596 | 0.99943 | 0.0005482 | 0.99995 | 0.084104 | 0.99995 | 0.073054 |  |  | 143646 | 0.98607 | 0.98664 | 0.00123 | 0.98646 | 0.0066465 | 0.98645 | 0.0053956 |  |  | 10740 | 0.90537 | 0.96702 | 0.0037905 | 0.90674 | 0.0063474 | 0.90675 | 0.0051487 |  |  | 186180 | 0.93466 | 0.91505 | 0.0060839 | 0.94631 | 0.0056262 | 0.94631 | 0.0087558 |  |  | 486960 | 0.92413 | 0.86787 | 0.018358 | 0.93811 | 0.0077884 | 0.93812 | 0.0088284 |  |  | 444760 | 0.81799 | 0.70357 | 0.0087345 | 0.81725 | 0.0053088 | 0.81725 | 0.0061732
|  |  | 34452 | 0.99507 | 0.99943 | 0.0005482 | 0.99995 | 0.084104 | 0.99995 | 0.073054 |  |  | 143946 | 0.98607 | 0.98664 | 0.00123 | 0.98649 | 0.0066466 | 0.98648 | 0.0053954 |  |  | 10800 | 0.90537 | 0.96702 | 0.0037905 | 0.90677 | 0.0063479 | 0.90678 | 0.0051491 |  |  | 186480 | 0.93466 | 0.91505 | 0.0060839 | 0.94641 | 0.0056232 | 0.94641 | 0.008754 |  |  | 487260 | 0.92637 | 0.86787 | 0.018358 | 0.93817 | 0.0077884 | 0.93818 | 0.0088275 |  |  | 445060 | 0.82016 | 0.70357 | 0.0087345 | 0.81729 | 0.0053078 | 0.81729 | 0.0061718
|  |  | 34572 | 0.99686 | 0.99943 | 0.0005482 | 0.99995 | 0.084104 | 0.99995 | 0.073054 |  |  | 144246 | 0.98607 | 0.98664 | 0.00123 | 0.98652 | 0.0066468 | 0.98651 | 0.0053951 |  |  | 10860 | 0.90537 | 0.96702 | 0.0037905 | 0.9068 | 0.0063483 | 0.90681 | 0.0051495 |  |  | 186780 | 0.93298 | 0.91505 | 0.0060839 | 0.94651 | 0.0056202 | 0.94652 | 0.0087521 |  |  | 487560 | 0.9219 | 0.86787 | 0.018358 | 0.93823 | 0.0077884 | 0.93823 | 0.0088265 |  |  | 445360 | 0.81581 | 0.70357 | 0.0087345 | 0.81733 | 0.0053067 | 0.81733 | 0.0061703
|  |  | 34692 | 0.99596 | 0.99943 | 0.0005482 | 0.99995 | 0.084104 | 0.99995 | 0.073054 |  |  | 144546 | 0.98607 | 0.98664 | 0.00123 | 0.98654 | 0.0066469 | 0.98654 | 0.0053949 |  |  | 10920 | 0.90537 | 0.96702 | 0.0037905 | 0.90683 | 0.0063488 | 0.90684 | 0.00515 |  |  | 187080 | 0.93466 | 0.91505 | 0.0060839 | 0.94661 | 0.0056172 | 0.94662 | 0.0087503 |  |  | 487860 | 0.92413 | 0.86787 | 0.018358 | 0.93829 | 0.0077884 | 0.93829 | 0.0088255 |  |  | 445660 | 0.81364 | 0.70357 | 0.0087345 | 0.81737 | 0.0053057 | 0.81737 | 0.0061689
|  |  | 34812 | 0.99596 | 0.99943 | 0.0005482 | 0.99995 | 0.084104 | 0.99995 | 0.073054 |  |  | 144846 | 0.98607 | 0.98664 | 0.00123 | 0.98657 | 0.006647 | 0.98656 | 0.0053947 |  |  | 10980 | 0.90537 | 0.96702 | 0.0037905 | 0.90686 | 0.0063492 | 0.90686 | 0.0051504 |  |  | 187380 | 0.93298 | 0.91505 | 0.0060839 | 0.94671 | 0.0056142 | 0.94672 | 0.0087485 |  |  | 488160 | 0.9219 | 0.86787 | 0.018358 | 0.93834 | 0.0077884 | 0.93835 | 0.0088246 |  |  | 445960 | 0.81581 | 0.70357 | 0.0087345 | 0.81741 | 0.0053046 | 0.81741 | 0.0061675
|  |  | 34932 | 0.99507 | 0.99943 | 0.0005482 | 0.99995 | 0.084104 | 0.99995 | 0.073054 |  |  | 145146 | 0.98607 | 0.98664 | 0.00123 | 0.9866 | 0.0066471 | 0.98659 | 0.0053944 |  |  | 11040 | 0.90429 | 0.96702 | 0.0037905 | 0.90689 | 0.0063497 | 0.90689 | 0.0051508 |  |  | 187680 | 0.9313 | 0.91505 | 0.0060839 | 0.94681 | 0.0056112 | 0.94682 | 0.0087466 |  |  | 488460 | 0.92413 | 0.86787 | 0.018358 | 0.9384 | 0.0077884 | 0.93841 | 0.0088236 |  |  | 446260 | 0.81581 | 0.70357 | 0.0087345 | 0.81745 | 0.0053036 | 0.81744 | 0.0061661
|  |  | 35052 | 0.99596 | 0.99943 | 0.0005482 | 0.99995 | 0.084104 | 0.99995 | 0.073054 |  |  | 145446 | 0.98607 | 0.98664 | 0.00123 | 0.98663 | 0.0066472 | 0.98662 | 0.0053942 |  |  | 11100 | 0.90429 | 0.96702 | 0.0037905 | 0.90692 | 0.0063502 | 0.90692 | 0.0051513 |  |  | 187980 | 0.93466 | 0.91505 | 0.0060839 | 0.94691 | 0.0056083 | 0.94692 | 0.0087448 |  |  | 488760 | 0.92637 | 0.86787 | 0.018358 | 0.93846 | 0.0077884 | 0.93846 | 0.0088226 |  |  | 446560 | 0.82234 | 0.70357 | 0.0087345 | 0.81749 | 0.0053025 | 0.81748 | 0.0061647
|  |  | 35172 | 0.99596 | 0.99943 | 0.0005482 | 0.99995 | 0.084104 | 0.99995 | 0.073054 |  |  | 145746 | 0.98703 | 0.98664 | 0.00123 | 0.98665 | 0.0066473 | 0.98664 | 0.0053939 |  |  | 11160 | 0.90645 | 0.96702 | 0.0037905 | 0.90695 | 0.0063506 | 0.90695 | 0.0051517 |  |  | 188280 | 0.93802 | 0.91505 | 0.0060839 | 0.94701 | 0.0056053 | 0.94702 | 0.0087429 |  |  | 489060 | 0.9219 | 0.86787 | 0.018358 | 0.93851 | 0.0077884 | 0.93852 | 0.0088217 |  |  | 446860 | 0.83104 | 0.70357 | 0.0087345 | 0.81753 | 0.0053015 | 0.81752 | 0.0061633
|  |  | 35292 | 0.99686 | 0.99943 | 0.0005482 | 0.99995 | 0.084104 | 0.99995 | 0.073054 |  |  | 146046 | 0.98607 | 0.98664 | 0.00123 | 0.98668 | 0.0066474 | 0.98667 | 0.0053936 |  |  | 11220 | 0.90537 | 0.96702 | 0.0037905 | 0.90698 | 0.0063511 | 0.90698 | 0.0051521 |  |  | 188580 | 0.93466 | 0.91505 | 0.0060839 | 0.94711 | 0.0056023 | 0.94712 | 0.008741 |  |  | 489360 | 0.91966 | 0.86787 | 0.018358 | 0.93857 | 0.0077884 | 0.93858 | 0.0088207 |  |  | 447160 | 0.81799 | 0.70357 | 0.0087345 | 0.81757 | 0.0053004 | 0.81756 | 0.0061619
|  |  | 35412 | 0.99686 | 0.99943 | 0.0005482 | 0.99995 | 0.084104 | 0.99995 | 0.073054 |  |  | 146346 | 0.98511 | 0.98664 | 0.00123 | 0.98671 | 0.0066475 | 0.9867 | 0.0053934 |  |  | 11280 | 0.90537 | 0.96702 | 0.0037905 | 0.90701 | 0.0063515 | 0.90701 | 0.0051526 |  |  | 188880 | 0.93466 | 0.91505 | 0.0060839 | 0.94721 | 0.0055992 | 0.94722 | 0.0087392 |  |  | 489660 | 0.91966 | 0.86787 | 0.018358 | 0.93863 | 0.0077884 | 0.93863 | 0.0088198 |  |  | 447460 | 0.81581 | 0.70357 | 0.0087345 | 0.81761 | 0.0052994 | 0.8176 | 0.0061605
|  |  | 35532 | 0.99596 | 0.99943 | 0.0005482 | 0.99995 | 0.084104 | 0.99995 | 0.073054 |  |  | 146646 | 0.98703 | 0.98664 | 0.00123 | 0.98673 | 0.0066476 | 0.98672 | 0.0053931 |  |  | 11340 | 0.90537 | 0.96702 | 0.0037905 | 0.90704 | 0.006352 | 0.90704 | 0.005153 |  |  | 189180 | 0.93466 | 0.91505 | 0.0060839 | 0.94731 | 0.0055962 | 0.94732 | 0.0087373 |  |  | 489960 | 0.92413 | 0.86787 | 0.018358 | 0.93869 | 0.0077884 | 0.93869 | 0.0088188 |  |  | 447760 | 0.81799 | 0.70357 | 0.0087345 | 0.81765 | 0.0052983 | 0.81764 | 0.0061591
|  |  | 35652 | 0.99596 | 0.99943 | 0.0005482 | 0.99995 | 0.084104 | 0.99995 | 0.073054 |  |  | 146946 | 0.98607 | 0.98664 | 0.00123 | 0.98676 | 0.0066476 | 0.98675 | 0.0053928 |  |  | 11400 | 0.90537 | 0.96702 | 0.0037905 | 0.90707 | 0.0063525 | 0.90707 | 0.0051535 |  |  | 189480 | 0.93466 | 0.91505 | 0.0060839 | 0.94741 | 0.0055932 | 0.94742 | 0.0087355 |  |  | 490260 | 0.92413 | 0.86787 | 0.018358 | 0.93874 | 0.0077883 | 0.93875 | 0.0088178 |  |  | 448060 | 0.82016 | 0.70357 | 0.0087345 | 0.81769 | 0.0052973 | 0.81768 | 0.0061576
|  |  | 35772 | 0.99686 | 0.99943 | 0.0005482 | 0.99995 | 0.084104 | 0.99995 | 0.073054 |  |  | 147246 | 0.98607 | 0.98664 | 0.00123 | 0.98679 | 0.0066477 | 0.98678 | 0.0053925 |  |  | 11460 | 0.90537 | 0.96702 | 0.0037905 | 0.9071 | 0.0063529 | 0.9071 | 0.0051539 |  |  | 189780 | 0.93634 | 0.91505 | 0.0060839 | 0.94751 | 0.0055902 | 0.94752 | 0.0087336 |  |  | 490560 | 0.9219 | 0.86787 | 0.018358 | 0.9388 | 0.0077883 | 0.93881 | 0.0088169 |  |  | 448360 | 0.82451 | 0.70357 | 0.0087345 | 0.81772 | 0.0052962 | 0.81772 | 0.0061562
|  |  | 35892 | 0.99596 | 0.99943 | 0.0005482 | 0.99995 | 0.084104 | 0.99995 | 0.073054 |  |  | 147546 | 0.98511 | 0.98664 | 0.00123 | 0.98681 | 0.0066477 | 0.9868 | 0.0053922 |  |  | 11520 | 0.90645 | 0.96702 | 0.0037905 | 0.90712 | 0.0063534 | 0.90713 | 0.0051544 |  |  | 190080 | 0.93634 | 0.91505 | 0.0060839 | 0.94761 | 0.0055872 | 0.94761 | 0.0087317 |  |  | 490860 | 0.92413 | 0.86787 | 0.018358 | 0.93886 | 0.0077883 | 0.93886 | 0.0088159 |  |  | 448660 | 0.82016 | 0.70357 | 0.0087345 | 0.81776 | 0.0052952 | 0.81776 | 0.0061548
|  |  | 36012 | 0.99596 | 0.99943 | 0.0005482 | 0.99995 | 0.084104 | 0.99995 | 0.073054 |  |  | 147846 | 0.98703 | 0.98664 | 0.00123 | 0.98684 | 0.0066478 | 0.98683 | 0.0053919 |  |  | 11580 | 0.90645 | 0.96702 | 0.0037905 | 0.90715 | 0.0063539 | 0.90716 | 0.0051548 |  |  | 190380 | 0.93466 | 0.91505 | 0.0060839 | 0.94771 | 0.0055842 | 0.94771 | 0.0087298 |  |  | 491160 | 0.9219 | 0.86787 | 0.018358 | 0.93891 | 0.0077883 | 0.93892 | 0.0088149 |  |  | 448960 | 0.81364 | 0.70357 | 0.0087345 | 0.8178 | 0.0052942 | 0.8178 | 0.0061534
|  |  | 36132 | 0.99596 | 0.99943 | 0.0005482 | 0.99995 | 0.084104 | 0.99995 | 0.073054 |  |  | 148146 | 0.98607 | 0.98664 | 0.00123 | 0.98687 | 0.0066478 | 0.98686 | 0.0053915 |  |  | 11640 | 0.90645 | 0.96702 | 0.0037905 | 0.90718 | 0.0063544 | 0.90719 | 0.0051553 |  |  | 190680 | 0.93634 | 0.91505 | 0.0060839 | 0.9478 | 0.0055812 | 0.94781 | 0.008728 |  |  | 491460 | 0.92413 | 0.86787 | 0.018358 | 0.93897 | 0.0077883 | 0.93898 | 0.008814 |  |  | 449260 | 0.82016 | 0.70357 | 0.0087345 | 0.81784 | 0.0052931 | 0.81784 | 0.0061521
|  |  | 36252 | 0.99596 | 0.99943 | 0.0005482 | 0.99995 | 0.084104 | 0.99995 | 0.073054 |  |  | 148446 | 0.98511 | 0.98664 | 0.00123 | 0.98689 | 0.0066478 | 0.98688 | 0.0053912 |  |  | 11700 | 0.90537 | 0.96702 | 0.0037905 | 0.90721 | 0.0063548 | 0.90722 | 0.0051557 |  |  | 190980 | 0.93466 | 0.91505 | 0.0060839 | 0.9479 | 0.0055782 | 0.94791 | 0.0087261 |  |  | 491760 | 0.9219 | 0.86787 | 0.018358 | 0.93903 | 0.0077883 | 0.93903 | 0.008813 |  |  | 449560 | 0.82016 | 0.70357 | 0.0087345 | 0.81788 | 0.0052921 | 0.81788 | 0.0061507
|  |  | 36372 | 0.99596 | 0.99943 | 0.0005482 | 0.99995 | 0.084104 | 0.99995 | 0.073054 |  |  | 148746 | 0.98607 | 0.98664 | 0.00123 | 0.98692 | 0.0066478 | 0.98691 | 0.0053909 |  |  | 11760 | 0.90645 | 0.96702 | 0.0037905 | 0.90724 | 0.0063553 | 0.90724 | 0.0051562 |  |  | 191280 | 0.93634 | 0.91505 | 0.0060839 | 0.948 | 0.0055752 | 0.94801 | 0.0087242 |  |  | 492060 | 0.91966 | 0.86787 | 0.018358 | 0.93908 | 0.0077883 | 0.93909 | 0.0088121 |  |  | 449860 | 0.82234 | 0.70357 | 0.0087345 | 0.81792 | 0.0052911 | 0.81792 | 0.0061493
|  |  | 36492 | 0.99775 | 0.99943 | 0.0005482 | 0.99995 | 0.084104 | 0.99995 | 0.073054 |  |  | 149046 | 0.98703 | 0.98664 | 0.00123 | 0.98694 | 0.0066479 | 0.98694 | 0.0053905 |  |  | 11820 | 0.90645 | 0.96702 | 0.0037905 | 0.90727 | 0.0063558 | 0.90727 | 0.0051566 |  |  | 191580 | 0.93634 | 0.91505 | 0.0060839 | 0.9481 | 0.0055721 | 0.9481 | 0.0087223 |  |  | 492360 | 0.91966 | 0.86787 | 0.018358 | 0.93914 | 0.0077883 | 0.93915 | 0.0088111 |  |  | 450160 | 0.81364 | 0.70357 | 0.0087345 | 0.81796 | 0.00529 | 0.81795 | 0.0061479
|  |  | 36612 | 0.99775 | 0.99943 | 0.0005482 | 0.99995 | 0.084104 | 0.99995 | 0.073054 |  |  | 149346 | 0.98607 | 0.98664 | 0.00123 | 0.98697 | 0.0066479 | 0.98696 | 0.0053902 |  |  | 11880 | 0.90753 | 0.96702 | 0.0037905 | 0.9073 | 0.0063563 | 0.9073 | 0.0051571 |  |  | 191880 | 0.93634 | 0.91505 | 0.0060839 | 0.94819 | 0.0055691 | 0.9482 | 0.0087205 |  |  | 492660 | 0.9219 | 0.86787 | 0.018358 | 0.9392 | 0.0077883 | 0.9392 | 0.0088101 |  |  | 450460 | 0.81799 | 0.70357 | 0.0087345 | 0.818 | 0.005289 | 0.81799 | 0.0061465
|  |  | 36732 | 0.99596 | 0.99943 | 0.0005482 | 0.99995 | 0.084104 | 0.99995 | 0.073054 |  |  | 149646 | 0.98703 | 0.98664 | 0.00123 | 0.987 | 0.0066478 | 0.98699 | 0.0053898 |  |  | 11940 | 0.90753 | 0.96702 | 0.0037905 | 0.90733 | 0.0063568 | 0.90733 | 0.0051576 |  |  | 192180 | 0.93466 | 0.91505 | 0.0060839 | 0.94829 | 0.0055661 | 0.9483 | 0.0087186 |  |  | 492960 | 0.9219 | 0.86787 | 0.018358 | 0.93925 | 0.0077882 | 0.93926 | 0.0088092 |  |  | 450760 | 0.81799 | 0.70357 | 0.0087345 | 0.81804 | 0.005288 | 0.81803 | 0.0061451
|  |  | 36852 | 0.99417 | 0.99943 | 0.0005482 | 0.99995 | 0.084104 | 0.99995 | 0.073054 |  |  | 149946 | 0.98799 | 0.98664 | 0.00123 | 0.98702 | 0.0066478 | 0.98701 | 0.0053894 |  |  | 12000 | 0.90645 | 0.96702 | 0.0037905 | 0.90736 | 0.0063573 | 0.90736 | 0.005158 |  |  | 192480 | 0.93634 | 0.91505 | 0.0060839 | 0.94839 | 0.0055631 | 0.94839 | 0.0087167 |  |  | 493260 | 0.91966 | 0.86787 | 0.018358 | 0.93931 | 0.0077882 | 0.93931 | 0.0088082 |  |  | 451060 | 0.82016 | 0.70357 | 0.0087345 | 0.81808 | 0.005287 | 0.81807 | 0.0061437
|  |  | 36972 | 0.99596 | 0.99943 | 0.0005482 | 0.99995 | 0.084104 | 0.99995 | 0.073054 |  |  | 150246 | 0.98799 | 0.98664 | 0.00123 | 0.98705 | 0.0066478 | 0.98704 | 0.0053891 |  |  | 12060 | 0.90753 | 0.96702 | 0.0037905 | 0.90739 | 0.0063578 | 0.90739 | 0.0051585 |  |  | 192780 | 0.9397 | 0.91505 | 0.0060839 | 0.94848 | 0.0055601 | 0.94849 | 0.0087148 |  |  | 493560 | 0.91966 | 0.86787 | 0.018358 | 0.93936 | 0.0077882 | 0.93937 | 0.0088072 |  |  | 451360 | 0.82669 | 0.70357 | 0.0087345 | 0.81811 | 0.0052859 | 0.81811 | 0.0061423
|  |  | 37092 | 0.99686 | 0.99943 | 0.0005482 | 0.99995 | 0.084104 | 0.99995 | 0.073054 |  |  | 150546 | 0.98703 | 0.98664 | 0.00123 | 0.98707 | 0.0066478 | 0.98707 | 0.0053887 |  |  | 12120 | 0.90645 | 0.96702 | 0.0037905 | 0.90742 | 0.0063582 | 0.90742 | 0.005159 |  |  | 193080 | 0.93634 | 0.91505 | 0.0060839 | 0.94858 | 0.005557 | 0.94858 | 0.0087129 |  |  | 493860 | 0.91742 | 0.86787 | 0.018358 | 0.93942 | 0.0077882 | 0.93943 | 0.0088063 |  |  | 451660 | 0.82016 | 0.70357 | 0.0087345 | 0.81815 | 0.0052849 | 0.81815 | 0.0061409
|  |  | 37212 | 0.99775 | 0.99943 | 0.0005482 | 0.99995 | 0.084104 | 0.99995 | 0.073054 |  |  | 150846 | 0.98607 | 0.98664 | 0.00123 | 0.9871 | 0.0066477 | 0.98709 | 0.0053883 |  |  | 12180 | 0.90861 | 0.96702 | 0.0037905 | 0.90744 | 0.0063587 | 0.90745 | 0.0051594 |  |  | 193380 | 0.93298 | 0.91505 | 0.0060839 | 0.94867 | 0.005554 | 0.94868 | 0.008711 |  |  | 494160 | 0.91518 | 0.86787 | 0.018358 | 0.93948 | 0.0077882 | 0.93948 | 0.0088053 |  |  | 451960 | 0.82016 | 0.70357 | 0.0087345 | 0.81819 | 0.0052839 | 0.81819 | 0.0061396
|  |  | 37332 | 0.99596 | 0.99943 | 0.0005482 | 0.99995 | 0.084104 | 0.99995 | 0.073054 |  |  | 151146 | 0.98607 | 0.98664 | 0.00123 | 0.98713 | 0.0066477 | 0.98712 | 0.0053879 |  |  | 12240 | 0.90861 | 0.96702 | 0.0037905 | 0.90747 | 0.0063592 | 0.90748 | 0.0051599 |  |  | 193680 | 0.9313 | 0.91505 | 0.0060839 | 0.94877 | 0.005551 | 0.94877 | 0.0087091 |  |  | 494460 | 0.91071 | 0.86787 | 0.018358 | 0.93953 | 0.0077882 | 0.93954 | 0.0088043 |  |  | 452260 | 0.82451 | 0.70357 | 0.0087345 | 0.81823 | 0.0052829 | 0.81822 | 0.0061382
|  |  | 37452 | 0.99596 | 0.99943 | 0.0005482 | 0.99995 | 0.084104 | 0.99995 | 0.073054 |  |  | 151446 | 0.98703 | 0.98664 | 0.00123 | 0.98715 | 0.0066476 | 0.98714 | 0.0053875 |  |  | 12300 | 0.90861 | 0.96702 | 0.0037905 | 0.9075 | 0.0063597 | 0.90751 | 0.0051604 |  |  | 193980 | 0.93466 | 0.91505 | 0.0060839 | 0.94886 | 0.005548 | 0.94887 | 0.0087072 |  |  | 494760 | 0.91071 | 0.86787 | 0.018358 | 0.93959 | 0.0077882 | 0.93959 | 0.0088034 |  |  | 452560 | 0.81799 | 0.70357 | 0.0087345 | 0.81827 | 0.0052818 | 0.81826 | 0.0061368
|  |  | 37572 | 0.99596 | 0.99943 | 0.0005482 | 0.99995 | 0.084104 | 0.99995 | 0.073054 |  |  | 151746 | 0.98703 | 0.98664 | 0.00123 | 0.98718 | 0.0066476 | 0.98717 | 0.0053871 |  |  | 12360 | 0.91076 | 0.96702 | 0.0037905 | 0.90753 | 0.0063602 | 0.90754 | 0.0051608 |  |  | 194280 | 0.93466 | 0.91505 | 0.0060839 | 0.94896 | 0.0055449 | 0.94896 | 0.0087053 |  |  | 495060 | 0.91294 | 0.86787 | 0.018358 | 0.93964 | 0.0077881 | 0.93965 | 0.0088024 |  |  | 452860 | 0.82234 | 0.70357 | 0.0087345 | 0.81831 | 0.0052808 | 0.8183 | 0.0061354
|  |  | 37692 | 0.99686 | 0.99943 | 0.0005482 | 0.99995 | 0.084104 | 0.99995 | 0.073054 |  |  | 152046 | 0.98703 | 0.98664 | 0.00123 | 0.9872 | 0.0066475 | 0.98719 | 0.0053867 |  |  | 12420 | 0.90861 | 0.96702 | 0.0037905 | 0.90756 | 0.0063607 | 0.90756 | 0.0051613 |  |  | 194580 | 0.93634 | 0.91505 | 0.0060839 | 0.94905 | 0.0055419 | 0.94906 | 0.0087034 |  |  | 495360 | 0.91966 | 0.86787 | 0.018358 | 0.9397 | 0.0077881 | 0.93971 | 0.0088015 |  |  | 453160 | 0.81799 | 0.70357 | 0.0087345 | 0.81834 | 0.0052798 | 0.81834 | 0.0061341
|  |  | 37812 | 0.99596 | 0.99943 | 0.0005482 | 0.99995 | 0.084104 | 0.99995 | 0.073054 |  |  | 152346 | 0.98607 | 0.98664 | 0.00123 | 0.98723 | 0.0066474 | 0.98722 | 0.0053862 |  |  | 12480 | 0.90861 | 0.96702 | 0.0037905 | 0.90759 | 0.0063612 | 0.90759 | 0.0051618 |  |  | 194880 | 0.93466 | 0.91505 | 0.0060839 | 0.94915 | 0.0055389 | 0.94915 | 0.0087015 |  |  | 495660 | 0.91518 | 0.86787 | 0.018358 | 0.93976 | 0.0077881 | 0.93976 | 0.0088005 |  |  | 453460 | 0.81799 | 0.70357 | 0.0087345 | 0.81838 | 0.0052788 | 0.81838 | 0.0061327
|  |  | 37932 | 0.99686 | 0.99943 | 0.0005482 | 0.99995 | 0.084104 | 0.99995 | 0.073054 |  |  | 152646 | 0.98703 | 0.98664 | 0.00123 | 0.98725 | 0.0066473 | 0.98725 | 0.0053858 |  |  | 12540 | 0.90861 | 0.96702 | 0.0037905 | 0.90762 | 0.0063617 | 0.90762 | 0.0051623 |  |  | 195180 | 0.93634 | 0.91505 | 0.0060839 | 0.94924 | 0.0055358 | 0.94925 | 0.0086996 |  |  | 495960 | 0.91742 | 0.86787 | 0.018358 | 0.93981 | 0.0077881 | 0.93982 | 0.0087995 |  |  | 453760 | 0.82016 | 0.70357 | 0.0087345 | 0.81842 | 0.0052778 | 0.81842 | 0.0061313
|  |  | 38052 | 0.99596 | 0.99943 | 0.0005482 | 0.99995 | 0.084104 | 0.99995 | 0.073054 |  |  | 152946 | 0.98703 | 0.98664 | 0.00123 | 0.98728 | 0.0066472 | 0.98727 | 0.0053854 |  |  | 12600 | 0.91076 | 0.96702 | 0.0037905 | 0.90765 | 0.0063622 | 0.90765 | 0.0051628 |  |  | 195480 | 0.93802 | 0.91505 | 0.0060839 | 0.94934 | 0.0055328 | 0.94934 | 0.0086977 |  |  | 496260 | 0.91518 | 0.86787 | 0.018358 | 0.93987 | 0.0077881 | 0.93987 | 0.0087986 |  |  | 454060 | 0.82451 | 0.70357 | 0.0087345 | 0.81846 | 0.0052768 | 0.81845 | 0.00613
|  |  | 38172 | 0.99686 | 0.99943 | 0.0005482 | 0.99995 | 0.084104 | 0.99995 | 0.073054 |  |  | 153246 | 0.98607 | 0.98664 | 0.00123 | 0.9873 | 0.0066471 | 0.9873 | 0.0053849 |  |  | 12660 | 0.90968 | 0.96702 | 0.0037905 | 0.90768 | 0.0063628 | 0.90768 | 0.0051633 |  |  | 195780 | 0.93466 | 0.91505 | 0.0060839 | 0.94943 | 0.0055298 | 0.94943 | 0.0086958 |  |  | 496560 | 0.91518 | 0.86787 | 0.018358 | 0.93992 | 0.0077881 | 0.93993 | 0.0087976 |  |  | 454360 | 0.82451 | 0.70357 | 0.0087345 | 0.8185 | 0.0052757 | 0.81849 | 0.0061286
|  |  | 38292 | 0.99596 | 0.99943 | 0.0005482 | 0.99995 | 0.084104 | 0.99995 | 0.073054 |  |  | 153546 | 0.98703 | 0.98664 | 0.00123 | 0.98733 | 0.006647 | 0.98732 | 0.0053845 |  |  | 12960 | 0.90968 | 0.96702 | 0.0037905 | 0.90782 | 0.0063653 | 0.90783 | 0.0051657 |  |  | 196080 | 0.93298 | 0.91505 | 0.0060839 | 0.94952 | 0.0055267 | 0.94953 | 0.0086939 |  |  | 496860 | 0.91518 | 0.86787 | 0.018358 | 0.93998 | 0.007788 | 0.93998 | 0.0087967 |  |  | 454660 | 0.82016 | 0.70357 | 0.0087345 | 0.81853 | 0.0052747 | 0.81853 | 0.0061272
|  |  | 38412 | 0.99507 | 0.99943 | 0.0005482 | 0.99995 | 0.084104 | 0.99995 | 0.073054 |  |  | 153846 | 0.98799 | 0.98664 | 0.00123 | 0.98735 | 0.0066469 | 0.98735 | 0.005384 |  |  | 13260 | 0.91076 | 0.96702 | 0.0037905 | 0.90797 | 0.006368 | 0.90797 | 0.0051682 |  |  | 196380 | 0.93466 | 0.91505 | 0.0060839 | 0.94962 | 0.0055237 | 0.94962 | 0.008692 |  |  | 497160 | 0.91742 | 0.86787 | 0.018358 | 0.94003 | 0.007788 | 0.94004 | 0.0087957 |  |  | 454960 | 0.82669 | 0.70357 | 0.0087345 | 0.81857 | 0.0052737 | 0.81857 | 0.0061259
|  |  | 38532 | 0.99686 | 0.99943 | 0.0005482 | 0.99995 | 0.084104 | 0.99995 | 0.073054 |  |  | 154146 | 0.98607 | 0.98664 | 0.00123 | 0.98738 | 0.0066468 | 0.98737 | 0.0053836 |  |  | 13560 | 0.91184 | 0.96702 | 0.0037905 | 0.90811 | 0.0063706 | 0.90811 | 0.0051707 |  |  | 196680 | 0.93466 | 0.91505 | 0.0060839 | 0.94971 | 0.0055207 | 0.94971 | 0.0086901 |  |  | 497460 | 0.91742 | 0.86787 | 0.018358 | 0.94009 | 0.007788 | 0.94009 | 0.0087947 |  |  | 455260 | 0.82886 | 0.70357 | 0.0087345 | 0.81861 | 0.0052727 | 0.81861 | 0.0061245
|  |  | 38652 | 0.99775 | 0.99943 | 0.0005482 | 0.99995 | 0.084104 | 0.99995 | 0.073054 |  |  | 154446 | 0.98703 | 0.98664 | 0.00123 | 0.9874 | 0.0066467 | 0.9874 | 0.0053831 |  |  | 13860 | 0.91184 | 0.96702 | 0.0037905 | 0.90826 | 0.0063733 | 0.90826 | 0.0051733 |  |  | 196980 | 0.9397 | 0.91505 | 0.0060839 | 0.9498 | 0.0055176 | 0.94981 | 0.0086882 |  |  | 497760 | 0.91071 | 0.86787 | 0.018358 | 0.94014 | 0.007788 | 0.94015 | 0.0087938 |  |  | 455560 | 0.82234 | 0.70357 | 0.0087345 | 0.81865 | 0.0052717 | 0.81864 | 0.0061232
|  |  | 38772 | 0.99686 | 0.99943 | 0.0005482 | 0.99995 | 0.084104 | 0.99995 | 0.073054 |  |  | 154746 | 0.98895 | 0.98664 | 0.00123 | 0.98743 | 0.0066465 | 0.98742 | 0.0053826 |  |  | 14160 | 0.91292 | 0.96702 | 0.0037905 | 0.9084 | 0.0063761 | 0.9084 | 0.0051759 |  |  | 197280 | 0.93802 | 0.91505 | 0.0060839 | 0.94989 | 0.0055146 | 0.9499 | 0.0086863 |  |  | 498060 | 0.91518 | 0.86787 | 0.018358 | 0.9402 | 0.007788 | 0.94021 | 0.0087928 |  |  | 455860 | 0.81581 | 0.70357 | 0.0087345 | 0.81868 | 0.0052707 | 0.81868 | 0.0061218
|  |  | 38892 | 0.99596 | 0.99943 | 0.0005482 | 0.99995 | 0.084104 | 0.99995 | 0.073054 |  |  | 155046 | 0.98799 | 0.98664 | 0.00123 | 0.98745 | 0.0066464 | 0.98745 | 0.0053821 |  |  | 14460 | 0.91184 | 0.96702 | 0.0037905 | 0.90854 | 0.0063789 | 0.90855 | 0.0051786 |  |  | 197580 | 0.93634 | 0.91505 | 0.0060839 | 0.94998 | 0.0055116 | 0.94999 | 0.0086843 |  |  | 498360 | 0.91966 | 0.86787 | 0.018358 | 0.94025 | 0.0077879 | 0.94026 | 0.0087918 |  |  | 456160 | 0.83104 | 0.70357 | 0.0087345 | 0.81872 | 0.0052697 | 0.81872 | 0.0061205
|  |  | 39012 | 0.99596 | 0.99943 | 0.0005482 | 0.99995 | 0.084104 | 0.99995 | 0.073054 |  |  | 155346 | 0.98799 | 0.98664 | 0.00123 | 0.98748 | 0.0066463 | 0.98747 | 0.0053817 |  |  | 14760 | 0.91184 | 0.96702 | 0.0037905 | 0.90869 | 0.0063817 | 0.90869 | 0.0051813 |  |  | 197880 | 0.93634 | 0.91505 | 0.0060839 | 0.95008 | 0.0055085 | 0.95008 | 0.0086824 |  |  | 498660 | 0.91966 | 0.86787 | 0.018358 | 0.94031 | 0.0077879 | 0.94032 | 0.0087909 |  |  | 456460 | 0.82234 | 0.70357 | 0.0087345 | 0.81876 | 0.0052687 | 0.81876 | 0.0061191
|  |  | 39132 | 0.99507 | 0.99943 | 0.0005482 | 0.99995 | 0.084104 | 0.99995 | 0.073054 |  |  | 155646 | 0.98799 | 0.98664 | 0.00123 | 0.9875 | 0.0066461 | 0.9875 | 0.0053812 |  |  | 15060 | 0.91184 | 0.96702 | 0.0037905 | 0.90883 | 0.0063846 | 0.90883 | 0.0051841 |  |  | 198180 | 0.93298 | 0.91505 | 0.0060839 | 0.95017 | 0.0055055 | 0.95017 | 0.0086805 |  |  | 498960 | 0.91518 | 0.86787 | 0.018358 | 0.94036 | 0.0077879 | 0.94037 | 0.0087899 |  |  | 456760 | 0.82451 | 0.70357 | 0.0087345 | 0.8188 | 0.0052677 | 0.81879 | 0.0061178
|  |  | 39252 | 0.99507 | 0.99943 | 0.0005482 | 0.99995 | 0.084104 | 0.99995 | 0.073054 |  |  | 155946 | 0.98799 | 0.98664 | 0.00123 | 0.98753 | 0.0066459 | 0.98752 | 0.0053807 |  |  | 15360 | 0.914 | 0.96702 | 0.0037905 | 0.90897 | 0.0063876 | 0.90898 | 0.0051869 |  |  | 198480 | 0.93802 | 0.91505 | 0.0060839 | 0.95026 | 0.0055025 | 0.95026 | 0.0086786 |  |  | 499260 | 0.91294 | 0.86787 | 0.018358 | 0.94042 | 0.0077879 | 0.94043 | 0.008789 |  |  | 457060 | 0.82016 | 0.70357 | 0.0087345 | 0.81883 | 0.0052667 | 0.81883 | 0.0061164
|  |  | 39372 | 0.99686 | 0.99943 | 0.0005482 | 0.99995 | 0.084104 | 0.99995 | 0.073054 |  |  | 156246 | 0.98703 | 0.98664 | 0.00123 | 0.98755 | 0.0066458 | 0.98754 | 0.0053802 |  |  | 15660 | 0.91508 | 0.96702 | 0.0037905 | 0.90912 | 0.0063906 | 0.90912 | 0.0051897 |  |  | 198780 | 0.93466 | 0.91505 | 0.0060839 | 0.95035 | 0.0054994 | 0.95035 | 0.0086767 |  |  | 499560 | 0.91518 | 0.86787 | 0.018358 | 0.94047 | 0.0077878 | 0.94048 | 0.008788 |  |  | 457360 | 0.82234 | 0.70357 | 0.0087345 | 0.81887 | 0.0052657 | 0.81887 | 0.0061151
|  |  | 39492 | 0.99686 | 0.99943 | 0.0005482 | 0.99995 | 0.084104 | 0.99995 | 0.073054 |  |  | 156546 | 0.98799 | 0.98664 | 0.00123 | 0.98758 | 0.0066456 | 0.98757 | 0.0053797 |  |  | 15960 | 0.914 | 0.96702 | 0.0037905 | 0.90926 | 0.0063936 | 0.90926 | 0.0051926 |  |  | 199080 | 0.93634 | 0.91505 | 0.0060839 | 0.95044 | 0.0054964 | 0.95045 | 0.0086748 |  |  | 499860 | 0.91966 | 0.86787 | 0.018358 | 0.94053 | 0.0077878 | 0.94054 | 0.008787 |  |  | 457660 | 0.82886 | 0.70357 | 0.0087345 | 0.81891 | 0.0052647 | 0.8189 | 0.0061137
|  |  | 39612 | 0.99686 | 0.99943 | 0.0005482 | 0.99995 | 0.084104 | 0.99995 | 0.073054 |  |  | 156846 | 0.98703 | 0.98664 | 0.00123 | 0.9876 | 0.0066454 | 0.98759 | 0.0053791 |  |  | 16260 | 0.91616 | 0.96702 | 0.0037905 | 0.9094 | 0.0063966 | 0.9094 | 0.0051955 |  |  | 199380 | 0.93466 | 0.91505 | 0.0060839 | 0.95053 | 0.0054933 | 0.95054 | 0.0086728 |  |  | 500160 | 0.91071 | 0.86787 | 0.018358 | 0.94058 | 0.0077878 | 0.94059 | 0.0087861 |  |  | 457960 | 0.82886 | 0.70357 | 0.0087345 | 0.81895 | 0.0052637 | 0.81894 | 0.0061124
|  |  | 39732 | 0.99596 | 0.99943 | 0.0005482 | 0.99995 | 0.084104 | 0.99995 | 0.073054 |  |  | 157146 | 0.98703 | 0.98664 | 0.00123 | 0.98763 | 0.0066452 | 0.98762 | 0.0053786 |  |  | 16560 | 0.91292 | 0.96702 | 0.0037905 | 0.90954 | 0.0063997 | 0.90955 | 0.0051984 |  |  | 199680 | 0.93466 | 0.91505 | 0.0060839 | 0.95062 | 0.0054903 | 0.95063 | 0.0086709 |  |  | 500460 | 0.91742 | 0.86787 | 0.018358 | 0.94064 | 0.0077878 | 0.94064 | 0.0087851 |  |  | 458260 | 0.82016 | 0.70357 | 0.0087345 | 0.81898 | 0.0052627 | 0.81898 | 0.006111
|  |  | 39852 | 0.99686 | 0.99943 | 0.0005482 | 0.99995 | 0.084104 | 0.99995 | 0.073054 |  |  | 157446 | 0.98799 | 0.98664 | 0.00123 | 0.98765 | 0.006645 | 0.98764 | 0.0053781 |  |  | 16860 | 0.91508 | 0.96702 | 0.0037905 | 0.90968 | 0.0064029 | 0.90969 | 0.0052014 |  |  | 199980 | 0.93802 | 0.91505 | 0.0060839 | 0.95071 | 0.0054873 | 0.95072 | 0.008669 |  |  | 500760 | 0.91294 | 0.86787 | 0.018358 | 0.94069 | 0.0077877 | 0.9407 | 0.0087842 |  |  | 458560 | 0.82234 | 0.70357 | 0.0087345 | 0.81902 | 0.0052617 | 0.81902 | 0.0061097
|  |  | 39972 | 0.99775 | 0.99943 | 0.0005482 | 0.99995 | 0.084104 | 0.99995 | 0.073054 |  |  | 157746 | 0.98799 | 0.98664 | 0.00123 | 0.98767 | 0.0066448 | 0.98767 | 0.0053776 |  |  | 17160 | 0.91724 | 0.96702 | 0.0037905 | 0.90983 | 0.0064061 | 0.90983 | 0.0052044 |  |  | 200280 | 0.9397 | 0.91505 | 0.0060839 | 0.9508 | 0.0054842 | 0.95081 | 0.0086671 |  |  | 501060 | 0.91518 | 0.86787 | 0.018358 | 0.94075 | 0.0077877 | 0.94075 | 0.0087832 |  |  | 458860 | 0.81799 | 0.70357 | 0.0087345 | 0.81906 | 0.0052608 | 0.81905 | 0.0061084
|  |  | 40092 | 0.99775 | 0.99943 | 0.0005482 | 0.99995 | 0.084104 | 0.99995 | 0.073054 |  |  | 158046 | 0.98703 | 0.98664 | 0.00123 | 0.9877 | 0.0066446 | 0.98769 | 0.005377 |  |  | 17460 | 0.91508 | 0.96702 | 0.0037905 | 0.90997 | 0.0064093 | 0.90997 | 0.0052075 |  |  | 200580 | 0.93634 | 0.91505 | 0.0060839 | 0.95089 | 0.0054812 | 0.9509 | 0.0086652 |  |  | 501360 | 0.90847 | 0.86787 | 0.018358 | 0.9408 | 0.0077877 | 0.94081 | 0.0087822 |  |  | 459160 | 0.82016 | 0.70357 | 0.0087345 | 0.81909 | 0.0052598 | 0.81909 | 0.006107
|  |  | 40212 | 0.99596 | 0.99943 | 0.0005482 | 0.99995 | 0.084104 | 0.99995 | 0.073054 |  |  | 158346 | 0.98703 | 0.98664 | 0.00123 | 0.98772 | 0.0066444 | 0.98771 | 0.0053765 |  |  | 17760 | 0.91832 | 0.96702 | 0.0037905 | 0.91011 | 0.0064126 | 0.91011 | 0.0052106 |  |  | 200880 | 0.93802 | 0.91505 | 0.0060839 | 0.95098 | 0.0054782 | 0.95098 | 0.0086632 |  |  | 501660 | 0.91294 | 0.86787 | 0.018358 | 0.94086 | 0.0077877 | 0.94086 | 0.0087813 |  |  | 459460 | 0.82016 | 0.70357 | 0.0087345 | 0.81913 | 0.0052588 | 0.81913 | 0.0061057
|  |  | 40332 | 0.99596 | 0.99943 | 0.0005482 | 0.99995 | 0.084104 | 0.99995 | 0.073054 |  |  | 158646 | 0.98703 | 0.98664 | 0.00123 | 0.98775 | 0.0066442 | 0.98774 | 0.0053759 |  |  | 18060 | 0.91832 | 0.96702 | 0.0037905 | 0.91025 | 0.0064159 | 0.91025 | 0.0052137 |  |  | 201180 | 0.93802 | 0.91505 | 0.0060839 | 0.95107 | 0.0054751 | 0.95107 | 0.0086613 |  |  | 501960 | 0.91742 | 0.86787 | 0.018358 | 0.94091 | 0.0077876 | 0.94092 | 0.0087803 |  |  | 459760 | 0.82234 | 0.70357 | 0.0087345 | 0.81917 | 0.0052578 | 0.81916 | 0.0061044
|  |  | 40452 | 0.99596 | 0.99943 | 0.0005482 | 0.99995 | 0.084104 | 0.99995 | 0.073054 |  |  | 158946 | 0.98703 | 0.98664 | 0.00123 | 0.98777 | 0.006644 | 0.98776 | 0.0053754 |  |  | 18360 | 0.91832 | 0.96702 | 0.0037905 | 0.91039 | 0.0064192 | 0.91039 | 0.0052169 |  |  | 201480 | 0.93802 | 0.91505 | 0.0060839 | 0.95116 | 0.0054721 | 0.95116 | 0.0086594 |  |  | 502260 | 0.91518 | 0.86787 | 0.018358 | 0.94097 | 0.0077876 | 0.94097 | 0.0087793 |  |  | 460060 | 0.82234 | 0.70357 | 0.0087345 | 0.81921 | 0.0052568 | 0.8192 | 0.0061031
|  |  | 40572 | 0.99775 | 0.99943 | 0.0005482 | 0.99995 | 0.084104 | 0.99995 | 0.073054 |  |  | 159246 | 0.98799 | 0.98664 | 0.00123 | 0.9878 | 0.0066437 | 0.98779 | 0.0053748 |  |  | 18660 | 0.91832 | 0.96702 | 0.0037905 | 0.91053 | 0.0064226 | 0.91053 | 0.0052201 |  |  | 201780 | 0.93634 | 0.91505 | 0.0060839 | 0.95125 | 0.005469 | 0.95125 | 0.0086575 |  |  | 502560 | 0.91518 | 0.86787 | 0.018358 | 0.94102 | 0.0077876 | 0.94103 | 0.0087784 |  |  | 460360 | 0.82451 | 0.70357 | 0.0087345 | 0.81924 | 0.0052558 | 0.81924 | 0.0061017
|  |  | 40692 | 0.99775 | 0.99943 | 0.0005482 | 0.99995 | 0.084104 | 0.99995 | 0.073054 |  |  | 159546 | 0.98799 | 0.98664 | 0.00123 | 0.98782 | 0.0066435 | 0.98781 | 0.0053742 |  |  | 18960 | 0.9194 | 0.96702 | 0.0037905 | 0.91067 | 0.006426 | 0.91067 | 0.0052233 |  |  | 202080 | 0.93802 | 0.91505 | 0.0060839 | 0.95133 | 0.005466 | 0.95134 | 0.0086555 |  |  | 502860 | 0.91518 | 0.86787 | 0.018358 | 0.94107 | 0.0077876 | 0.94108 | 0.0087774 |  |  | 460660 | 0.82016 | 0.70357 | 0.0087345 | 0.81928 | 0.0052548 | 0.81927 | 0.0061004
|  |  | 40812 | 0.99596 | 0.99943 | 0.0005482 | 0.99995 | 0.084104 | 0.99995 | 0.073054 |  |  | 159846 | 0.98895 | 0.98664 | 0.00123 | 0.98784 | 0.0066433 | 0.98783 | 0.0053737 |  |  | 19260 | 0.92048 | 0.96702 | 0.0037905 | 0.91081 | 0.0064294 | 0.91081 | 0.0052266 |  |  | 202380 | 0.94139 | 0.91505 | 0.0060839 | 0.95142 | 0.005463 | 0.95143 | 0.0086536 |  |  | 503160 | 0.91966 | 0.86787 | 0.018358 | 0.94113 | 0.0077875 | 0.94113 | 0.0087765 |  |  | 460960 | 0.81581 | 0.70357 | 0.0087345 | 0.81932 | 0.0052539 | 0.81931 | 0.0060991
|  |  | 40932 | 0.99596 | 0.99943 | 0.0005482 | 0.99995 | 0.084104 | 0.99995 | 0.073054 |  |  | 160146 | 0.98703 | 0.98664 | 0.00123 | 0.98787 | 0.006643 | 0.98786 | 0.0053731 |  |  | 19560 | 0.91724 | 0.96702 | 0.0037905 | 0.91095 | 0.0064329 | 0.91095 | 0.0052299 |  |  | 202680 | 0.93802 | 0.91505 | 0.0060839 | 0.95151 | 0.0054599 | 0.95151 | 0.0086517 |  |  | 503460 | 0.91742 | 0.86787 | 0.018358 | 0.94118 | 0.0077875 | 0.94119 | 0.0087755 |  |  | 461260 | 0.82016 | 0.70357 | 0.0087345 | 0.81935 | 0.0052529 | 0.81935 | 0.0060978
|  |  | 41052 | 0.99775 | 0.99943 | 0.0005482 | 0.99995 | 0.084104 | 0.99995 | 0.073054 |  |  | 160446 | 0.98991 | 0.98664 | 0.00123 | 0.98789 | 0.0066427 | 0.98788 | 0.0053725 |  |  | 19860 | 0.9194 | 0.96702 | 0.0037905 | 0.91109 | 0.0064364 | 0.91109 | 0.0052333 |  |  | 202980 | 0.93802 | 0.91505 | 0.0060839 | 0.9516 | 0.0054569 | 0.9516 | 0.0086497 |  |  | 503760 | 0.91294 | 0.86787 | 0.018358 | 0.94124 | 0.0077875 | 0.94124 | 0.0087745 |  |  | 461560 | 0.82234 | 0.70357 | 0.0087345 | 0.81939 | 0.0052519 | 0.81938 | 0.0060964
|  |  | 41172 | 0.99507 | 0.99943 | 0.0005482 | 0.99995 | 0.084104 | 0.99995 | 0.073054 |  |  | 160746 | 0.98799 | 0.98664 | 0.00123 | 0.98791 | 0.0066425 | 0.98791 | 0.0053719 |  |  | 20160 | 0.9194 | 0.96702 | 0.0037905 | 0.91123 | 0.00644 | 0.91123 | 0.0052366 |  |  | 203280 | 0.9397 | 0.91505 | 0.0060839 | 0.95168 | 0.0054539 | 0.95169 | 0.0086478 |  |  | 504060 | 0.91518 | 0.86787 | 0.018358 | 0.94129 | 0.0077874 | 0.9413 | 0.0087736 |  |  | 461860 | 0.83104 | 0.70357 | 0.0087345 | 0.81942 | 0.0052509 | 0.81942 | 0.0060951
|  |  | 41292 | 0.99686 | 0.99943 | 0.0005482 | 0.99995 | 0.084104 | 0.99995 | 0.073054 |  |  | 161046 | 0.98895 | 0.98664 | 0.00123 | 0.98794 | 0.0066422 | 0.98793 | 0.0053713 |  |  | 20460 | 0.92048 | 0.96702 | 0.0037905 | 0.91137 | 0.0064436 | 0.91137 | 0.00524 |  |  | 203580 | 0.9397 | 0.91505 | 0.0060839 | 0.95177 | 0.0054508 | 0.95178 | 0.0086459 |  |  | 504360 | 0.91294 | 0.86787 | 0.018358 | 0.94135 | 0.0077874 | 0.94135 | 0.0087726 |  |  | 462160 | 0.82669 | 0.70357 | 0.0087345 | 0.81946 | 0.00525 | 0.81946 | 0.0060938
|  |  | 41412 | 0.99775 | 0.99943 | 0.0005482 | 0.99995 | 0.084104 | 0.99995 | 0.073054 |  |  | 161346 | 0.98799 | 0.98664 | 0.00123 | 0.98796 | 0.0066419 | 0.98795 | 0.0053707 |  |  | 20760 | 0.92263 | 0.96702 | 0.0037905 | 0.91151 | 0.0064472 | 0.91151 | 0.0052435 |  |  | 203880 | 0.9397 | 0.91505 | 0.0060839 | 0.95186 | 0.0054478 | 0.95186 | 0.008644 |  |  | 504660 | 0.91071 | 0.86787 | 0.018358 | 0.9414 | 0.0077874 | 0.9414 | 0.0087717 |  |  | 462460 | 0.82234 | 0.70357 | 0.0087345 | 0.8195 | 0.005249 | 0.81949 | 0.0060925
|  |  | 41532 | 0.99596 | 0.99943 | 0.0005482 | 0.99995 | 0.084104 | 0.99995 | 0.073054 |  |  | 161646 | 0.98895 | 0.98664 | 0.00123 | 0.98798 | 0.0066417 | 0.98798 | 0.0053701 |  |  | 21060 | 0.92155 | 0.96702 | 0.0037905 | 0.91165 | 0.0064509 | 0.91165 | 0.0052469 |  |  | 204180 | 0.9397 | 0.91505 | 0.0060839 | 0.95194 | 0.0054448 | 0.95195 | 0.008642 |  |  | 504960 | 0.90623 | 0.86787 | 0.018358 | 0.94145 | 0.0077873 | 0.94146 | 0.0087707 |  |  | 462760 | 0.82451 | 0.70357 | 0.0087345 | 0.81953 | 0.005248 | 0.81953 | 0.0060912
|  |  | 41652 | 0.99686 | 0.99943 | 0.0005482 | 0.99995 | 0.084104 | 0.99995 | 0.073054 |  |  | 161946 | 0.98703 | 0.98664 | 0.00123 | 0.98801 | 0.0066414 | 0.988 | 0.0053695 |  |  | 21360 | 0.92263 | 0.96702 | 0.0037905 | 0.91179 | 0.0064546 | 0.91179 | 0.0052504 |  |  | 204480 | 0.9397 | 0.91505 | 0.0060839 | 0.95203 | 0.0054417 | 0.95204 | 0.0086401 |  |  | 505260 | 0.91518 | 0.86787 | 0.018358 | 0.94151 | 0.0077873 | 0.94151 | 0.0087698 |  |  | 463060 | 0.82016 | 0.70357 | 0.0087345 | 0.81957 | 0.005247 | 0.81956 | 0.0060899
|  |  | 41772 | 0.99686 | 0.99943 | 0.0005482 | 0.99995 | 0.084104 | 0.99995 | 0.073054 |  |  | 162246 | 0.98703 | 0.98664 | 0.00123 | 0.98803 | 0.0066411 | 0.98802 | 0.0053689 |  |  | 21660 | 0.92263 | 0.96702 | 0.0037905 | 0.91192 | 0.0064583 | 0.91193 | 0.005254 |  |  | 204780 | 0.93802 | 0.91505 | 0.0060839 | 0.95212 | 0.0054387 | 0.95212 | 0.0086382 |  |  | 505560 | 0.90847 | 0.86787 | 0.018358 | 0.94156 | 0.0077873 | 0.94157 | 0.0087688 |  |  | 463360 | 0.82669 | 0.70357 | 0.0087345 | 0.81961 | 0.0052461 | 0.8196 | 0.0060886
|  |  | 41892 | 0.99686 | 0.99943 | 0.0005482 | 0.99995 | 0.084104 | 0.99995 | 0.073054 |  |  | 162546 | 0.98799 | 0.98664 | 0.00123 | 0.98805 | 0.0066408 | 0.98805 | 0.0053683 |  |  | 21960 | 0.92263 | 0.96702 | 0.0037905 | 0.91206 | 0.006462 | 0.91206 | 0.0052575 |  |  | 205080 | 0.93802 | 0.91505 | 0.0060839 | 0.9522 | 0.0054357 | 0.95221 | 0.0086362 |  |  | 505860 | 0.90847 | 0.86787 | 0.018358 | 0.94161 | 0.0077872 | 0.94162 | 0.0087678 |  |  | 463660 | 0.82669 | 0.70357 | 0.0087345 | 0.81964 | 0.0052451 | 0.81964 | 0.0060873
|  |  | 42012 | 0.99596 | 0.99943 | 0.0005482 | 0.99995 | 0.084104 | 0.99995 | 0.073054 |  |  | 162846 | 0.98607 | 0.98664 | 0.00123 | 0.98808 | 0.0066405 | 0.98807 | 0.0053676 |  |  | 22260 | 0.92263 | 0.96702 | 0.0037905 | 0.9122 | 0.0064658 | 0.9122 | 0.0052611 |  |  | 205380 | 0.9397 | 0.91505 | 0.0060839 | 0.95229 | 0.0054326 | 0.95229 | 0.0086343 |  |  | 506160 | 0.91294 | 0.86787 | 0.018358 | 0.94167 | 0.0077872 | 0.94167 | 0.0087669 |  |  | 463960 | 0.82234 | 0.70357 | 0.0087345 | 0.81968 | 0.0052441 | 0.81967 | 0.006086
|  |  | 42132 | 0.99775 | 0.99943 | 0.0005482 | 0.99995 | 0.084104 | 0.99995 | 0.073054 |  |  | 163146 | 0.98799 | 0.98664 | 0.00123 | 0.9881 | 0.0066402 | 0.98809 | 0.005367 |  |  | 22560 | 0.92263 | 0.96702 | 0.0037905 | 0.91234 | 0.0064697 | 0.91234 | 0.0052648 |  |  | 205680 | 0.94139 | 0.91505 | 0.0060839 | 0.95237 | 0.0054296 | 0.95238 | 0.0086324 |  |  | 506460 | 0.90623 | 0.86787 | 0.018358 | 0.94172 | 0.0077872 | 0.94173 | 0.0087659 |  |  | 464260 | 0.82886 | 0.70357 | 0.0087345 | 0.81971 | 0.0052432 | 0.81971 | 0.0060847
|  |  | 42252 | 0.99686 | 0.99943 | 0.0005482 | 0.99995 | 0.084104 | 0.99995 | 0.073054 |  |  | 163446 | 0.98799 | 0.98664 | 0.00123 | 0.98812 | 0.0066399 | 0.98812 | 0.0053664 |  |  | 22860 | 0.92479 | 0.96702 | 0.0037905 | 0.91247 | 0.0064735 | 0.91248 | 0.0052684 |  |  | 205980 | 0.93634 | 0.91505 | 0.0060839 | 0.95246 | 0.0054266 | 0.95246 | 0.0086304 |  |  | 506760 | 0.90847 | 0.86787 | 0.018358 | 0.94177 | 0.0077871 | 0.94178 | 0.008765 |  |  | 464560 | 0.81581 | 0.70357 | 0.0087345 | 0.81975 | 0.0052422 | 0.81974 | 0.0060834
|  |  | 42372 | 0.99775 | 0.99943 | 0.0005482 | 0.99995 | 0.084104 | 0.99995 | 0.073054 |  |  | 163746 | 0.98799 | 0.98664 | 0.00123 | 0.98815 | 0.0066395 | 0.98814 | 0.0053657 |  |  | 23160 | 0.92479 | 0.96702 | 0.0037905 | 0.91261 | 0.0064774 | 0.91261 | 0.0052721 |  |  | 206280 | 0.9397 | 0.91505 | 0.0060839 | 0.95254 | 0.0054235 | 0.95255 | 0.0086285 |  |  | 507060 | 0.91071 | 0.86787 | 0.018358 | 0.94183 | 0.0077871 | 0.94183 | 0.008764 |  |  | 464860 | 0.82886 | 0.70357 | 0.0087345 | 0.81979 | 0.0052413 | 0.81978 | 0.0060821
|  |  | 42492 | 0.99596 | 0.99943 | 0.0005482 | 0.99995 | 0.084104 | 0.99995 | 0.073054 |  |  | 164046 | 0.98799 | 0.98664 | 0.00123 | 0.98817 | 0.0066392 | 0.98816 | 0.0053651 |  |  | 23460 | 0.92371 | 0.96702 | 0.0037905 | 0.91275 | 0.0064813 | 0.91275 | 0.0052758 |  |  | 206580 | 0.94307 | 0.91505 | 0.0060839 | 0.95263 | 0.0054205 | 0.95263 | 0.0086266 |  |  | 507360 | 0.91294 | 0.86787 | 0.018358 | 0.94188 | 0.0077871 | 0.94189 | 0.008763 |  |  | 465160 | 0.82669 | 0.70357 | 0.0087345 | 0.81982 | 0.0052403 | 0.81982 | 0.0060808
|  |  | 42612 | 0.99596 | 0.99943 | 0.0005482 | 0.99995 | 0.084104 | 0.99995 | 0.073054 |  |  | 164346 | 0.98799 | 0.98664 | 0.00123 | 0.98819 | 0.0066389 | 0.98818 | 0.0053645 |  |  | 23760 | 0.92371 | 0.96702 | 0.0037905 | 0.91289 | 0.0064852 | 0.91289 | 0.0052795 |  |  | 206880 | 0.94139 | 0.91505 | 0.0060839 | 0.95271 | 0.0054175 | 0.95272 | 0.0086247 |  |  | 507660 | 0.91294 | 0.86787 | 0.018358 | 0.94193 | 0.007787 | 0.94194 | 0.0087621 |  |  | 465460 | 0.82451 | 0.70357 | 0.0087345 | 0.81986 | 0.0052393 | 0.81985 | 0.0060795
|  |  | 42732 | 0.99686 | 0.99943 | 0.0005482 | 0.99995 | 0.084104 | 0.99995 | 0.073054 |  |  | 164646 | 0.98799 | 0.98664 | 0.00123 | 0.98822 | 0.0066386 | 0.98821 | 0.0053638 |  |  | 24060 | 0.92371 | 0.96702 | 0.0037905 | 0.91302 | 0.0064892 | 0.91302 | 0.0052833 |  |  | 207180 | 0.9397 | 0.91505 | 0.0060839 | 0.9528 | 0.0054144 | 0.9528 | 0.0086227 |  |  | 507960 | 0.91071 | 0.86787 | 0.018358 | 0.94199 | 0.007787 | 0.94199 | 0.0087611 |  |  | 465760 | 0.82669 | 0.70357 | 0.0087345 | 0.81989 | 0.0052384 | 0.81989 | 0.0060782
|  |  | 42852 | 0.99596 | 0.99943 | 0.0005482 | 0.99995 | 0.084104 | 0.99995 | 0.073054 |  |  | 164946 | 0.98799 | 0.98664 | 0.00123 | 0.98824 | 0.0066382 | 0.98823 | 0.0053631 |  |  | 24360 | 0.92479 | 0.96702 | 0.0037905 | 0.91316 | 0.0064932 | 0.91316 | 0.0052871 |  |  | 207480 | 0.93802 | 0.91505 | 0.0060839 | 0.95288 | 0.0054114 | 0.95289 | 0.0086208 |  |  | 508260 | 0.91071 | 0.86787 | 0.018358 | 0.94204 | 0.007787 | 0.94205 | 0.0087602 |  |  | 466060 | 0.83104 | 0.70357 | 0.0087345 | 0.81993 | 0.0052374 | 0.81992 | 0.0060769
|  |  | 42972 | 0.99596 | 0.99943 | 0.0005482 | 0.99995 | 0.084104 | 0.99995 | 0.073054 |  |  | 165246 | 0.98895 | 0.98664 | 0.00123 | 0.98826 | 0.0066379 | 0.98825 | 0.0053625 |  |  | 24660 | 0.92587 | 0.96702 | 0.0037905 | 0.91329 | 0.0064972 | 0.9133 | 0.0052909 |  |  | 207780 | 0.94139 | 0.91505 | 0.0060839 | 0.95297 | 0.0054084 | 0.95297 | 0.0086189 |  |  | 508560 | 0.91071 | 0.86787 | 0.018358 | 0.94209 | 0.0077869 | 0.9421 | 0.0087592 |  |  | 466360 | 0.82451 | 0.70357 | 0.0087345 | 0.81996 | 0.0052365 | 0.81996 | 0.0060756
|  |  | 43092 | 0.99775 | 0.99943 | 0.0005482 | 0.99995 | 0.084104 | 0.99995 | 0.073054 |  |  | 165546 | 0.98703 | 0.98664 | 0.00123 | 0.98828 | 0.0066375 | 0.98827 | 0.0053618 |  |  | 24960 | 0.92695 | 0.96702 | 0.0037905 | 0.91343 | 0.0065013 | 0.91343 | 0.0052947 |  |  | 208080 | 0.9397 | 0.91505 | 0.0060839 | 0.95305 | 0.0054054 | 0.95305 | 0.0086169 |  |  | 508860 | 0.91294 | 0.86787 | 0.018358 | 0.94215 | 0.0077869 | 0.94215 | 0.0087583 |  |  | 466660 | 0.82016 | 0.70357 | 0.0087345 | 0.82 | 0.0052355 | 0.81999 | 0.0060743
|  |  | 43212 | 0.99686 | 0.99943 | 0.0005482 | 0.99995 | 0.084104 | 0.99995 | 0.073054 |  |  | 165846 | 0.98799 | 0.98664 | 0.00123 | 0.98831 | 0.0066372 | 0.9883 | 0.0053611 |  |  | 25260 | 0.92695 | 0.96702 | 0.0037905 | 0.91357 | 0.0065054 | 0.91357 | 0.0052986 |  |  | 208380 | 0.9397 | 0.91505 | 0.0060839 | 0.95313 | 0.0054023 | 0.95314 | 0.008615 |  |  | 509160 | 0.91071 | 0.86787 | 0.018358 | 0.9422 | 0.0077869 | 0.9422 | 0.0087573 |  |  | 466960 | 0.82886 | 0.70357 | 0.0087345 | 0.82003 | 0.0052346 | 0.82003 | 0.006073
|  |  | 43332 | 0.99686 | 0.99943 | 0.0005482 | 0.99995 | 0.084104 | 0.99995 | 0.073054 |  |  | 166146 | 0.98607 | 0.98664 | 0.00123 | 0.98833 | 0.0066368 | 0.98832 | 0.0053605 |  |  | 25560 | 0.92911 | 0.96702 | 0.0037905 | 0.9137 | 0.0065095 | 0.9137 | 0.0053025 |  |  | 208680 | 0.94139 | 0.91505 | 0.0060839 | 0.95322 | 0.0053993 | 0.95322 | 0.0086131 |  |  | 509460 | 0.91294 | 0.86787 | 0.018358 | 0.94225 | 0.0077868 | 0.94226 | 0.0087563 |  |  | 467260 | 0.82016 | 0.70357 | 0.0087345 | 0.82007 | 0.0052336 | 0.82006 | 0.0060718
|  |  | 43452 | 0.99596 | 0.99943 | 0.0005482 | 0.99995 | 0.084104 | 0.99995 | 0.073054 |  |  | 166446 | 0.98799 | 0.98664 | 0.00123 | 0.98835 | 0.0066364 | 0.98834 | 0.0053598 |  |  | 25860 | 0.92803 | 0.96702 | 0.0037905 | 0.91384 | 0.0065136 | 0.91384 | 0.0053064 |  |  | 208980 | 0.94307 | 0.91505 | 0.0060839 | 0.9533 | 0.0053963 | 0.9533 | 0.0086111 |  |  | 509760 | 0.91294 | 0.86787 | 0.018358 | 0.94231 | 0.0077868 | 0.94231 | 0.0087554 |  |  | 467560 | 0.82016 | 0.70357 | 0.0087345 | 0.8201 | 0.0052327 | 0.8201 | 0.0060705
|  |  | 43572 | 0.99686 | 0.99943 | 0.0005482 | 0.99995 | 0.084104 | 0.99995 | 0.073054 |  |  | 166746 | 0.98703 | 0.98664 | 0.00123 | 0.98837 | 0.0066361 | 0.98836 | 0.0053591 |  |  | 26160 | 0.92803 | 0.96702 | 0.0037905 | 0.91397 | 0.0065178 | 0.91397 | 0.0053103 |  |  | 209280 | 0.94139 | 0.91505 | 0.0060839 | 0.95338 | 0.0053933 | 0.95339 | 0.0086092 |  |  | 510060 | 0.91518 | 0.86787 | 0.018358 | 0.94236 | 0.0077867 | 0.94236 | 0.0087544 |  |  | 467860 | 0.82886 | 0.70357 | 0.0087345 | 0.82014 | 0.0052317 | 0.82013 | 0.0060692
|  |  | 43692 | 0.99596 | 0.99943 | 0.0005482 | 0.99995 | 0.084104 | 0.99995 | 0.073054 |  |  | 167046 | 0.98799 | 0.98664 | 0.00123 | 0.9884 | 0.0066357 | 0.98839 | 0.0053584 |  |  | 26460 | 0.92803 | 0.96702 | 0.0037905 | 0.91411 | 0.0065219 | 0.91411 | 0.0053143 |  |  | 209580 | 0.94139 | 0.91505 | 0.0060839 | 0.95346 | 0.0053903 | 0.95347 | 0.0086073 |  |  | 510360 | 0.91294 | 0.86787 | 0.018358 | 0.94241 | 0.0077867 | 0.94242 | 0.0087535 |  |  | 468160 | 0.82451 | 0.70357 | 0.0087345 | 0.82017 | 0.0052308 | 0.82017 | 0.0060679
|  |  | 43812 | 0.99686 | 0.99943 | 0.0005482 | 0.99995 | 0.084104 | 0.99995 | 0.073054 |  |  | 167346 | 0.98799 | 0.98664 | 0.00123 | 0.98842 | 0.0066353 | 0.98841 | 0.0053577 |  |  | 26760 | 0.92695 | 0.96702 | 0.0037905 | 0.91424 | 0.0065262 | 0.91424 | 0.0053183 |  |  | 209880 | 0.9397 | 0.91505 | 0.0060839 | 0.95355 | 0.0053872 | 0.95355 | 0.0086054 |  |  | 510660 | 0.90847 | 0.86787 | 0.018358 | 0.94246 | 0.0077867 | 0.94247 | 0.0087525 |  |  | 468460 | 0.83104 | 0.70357 | 0.0087345 | 0.82021 | 0.0052298 | 0.82021 | 0.0060667
|  |  | 43932 | 0.99507 | 0.99943 | 0.0005482 | 0.99995 | 0.084104 | 0.99995 | 0.073054 |  |  | 167646 | 0.98799 | 0.98664 | 0.00123 | 0.98844 | 0.0066349 | 0.98843 | 0.005357 |  |  | 27060 | 0.92587 | 0.96702 | 0.0037905 | 0.91437 | 0.0065304 | 0.91438 | 0.0053223 |  |  | 210180 | 0.94139 | 0.91505 | 0.0060839 | 0.95363 | 0.0053842 | 0.95363 | 0.0086034 |  |  | 510960 | 0.91742 | 0.86787 | 0.018358 | 0.94252 | 0.0077866 | 0.94252 | 0.0087516 |  |  | 468760 | 0.82669 | 0.70357 | 0.0087345 | 0.82025 | 0.0052289 | 0.82024 | 0.0060654
|  |  | 44052 | 0.99596 | 0.99943 | 0.0005482 | 0.99995 | 0.084104 | 0.99995 | 0.073054 |  |  | 167946 | 0.98895 | 0.98664 | 0.00123 | 0.98846 | 0.0066345 | 0.98845 | 0.0053563 |  |  | 27360 | 0.92479 | 0.96702 | 0.0037905 | 0.91451 | 0.0065347 | 0.91451 | 0.0053263 |  |  | 210480 | 0.9397 | 0.91505 | 0.0060839 | 0.95371 | 0.0053812 | 0.95371 | 0.0086015 |  |  | 511260 | 0.91518 | 0.86787 | 0.018358 | 0.94257 | 0.0077866 | 0.94257 | 0.0087506 |  |  | 469060 | 0.82669 | 0.70357 | 0.0087345 | 0.82028 | 0.005228 | 0.82028 | 0.0060641
|  |  | 44172 | 0.99596 | 0.99943 | 0.0005482 | 0.99995 | 0.084104 | 0.99995 | 0.073054 |  |  | 168246 | 0.98799 | 0.98664 | 0.00123 | 0.98848 | 0.0066341 | 0.98848 | 0.0053556 |  |  | 27660 | 0.92695 | 0.96702 | 0.0037905 | 0.91464 | 0.0065389 | 0.91464 | 0.0053303 |  |  | 210780 | 0.93802 | 0.91505 | 0.0060839 | 0.95379 | 0.0053782 | 0.9538 | 0.0085996 |  |  | 511560 | 0.91071 | 0.86787 | 0.018358 | 0.94262 | 0.0077866 | 0.94263 | 0.0087497 |  |  | 469360 | 0.82451 | 0.70357 | 0.0087345 | 0.82031 | 0.005227 | 0.82031 | 0.0060628
|  |  | 44292 | 0.99686 | 0.99943 | 0.0005482 | 0.99995 | 0.084104 | 0.99995 | 0.073054 |  |  | 168546 | 0.98799 | 0.98664 | 0.00123 | 0.98851 | 0.0066337 | 0.9885 | 0.0053549 |  |  | 27960 | 0.92803 | 0.96702 | 0.0037905 | 0.91478 | 0.0065432 | 0.91478 | 0.0053344 |  |  | 211080 | 0.9397 | 0.91505 | 0.0060839 | 0.95387 | 0.0053752 | 0.95388 | 0.0085976 |  |  | 511860 | 0.90847 | 0.86787 | 0.018358 | 0.94267 | 0.0077865 | 0.94268 | 0.0087487 |  |  | 469660 | 0.82451 | 0.70357 | 0.0087345 | 0.82035 | 0.0052261 | 0.82034 | 0.0060616
|  |  | 44412 | 0.99686 | 0.99943 | 0.0005482 | 0.99995 | 0.084104 | 0.99995 | 0.073054 |  |  | 168846 | 0.98895 | 0.98664 | 0.00123 | 0.98853 | 0.0066333 | 0.98852 | 0.0053542 |  |  | 28260 | 0.93019 | 0.96702 | 0.0037905 | 0.91491 | 0.0065476 | 0.91491 | 0.0053385 |  |  | 211380 | 0.9397 | 0.91505 | 0.0060839 | 0.95395 | 0.0053722 | 0.95396 | 0.0085957 |  |  | 512160 | 0.91071 | 0.86787 | 0.018358 | 0.94273 | 0.0077865 | 0.94273 | 0.0087477 |  |  | 469960 | 0.82669 | 0.70357 | 0.0087345 | 0.82038 | 0.0052251 | 0.82038 | 0.0060603
|  |  | 44532 | 0.99686 | 0.99943 | 0.0005482 | 0.99995 | 0.084104 | 0.99995 | 0.073054 |  |  | 169146 | 0.98703 | 0.98664 | 0.00123 | 0.98855 | 0.0066329 | 0.98854 | 0.0053535 |  |  | 28560 | 0.93127 | 0.96702 | 0.0037905 | 0.91504 | 0.0065519 | 0.91505 | 0.0053426 |  |  | 211680 | 0.94139 | 0.91505 | 0.0060839 | 0.95403 | 0.0053692 | 0.95404 | 0.0085938 |  |  | 512460 | 0.91742 | 0.86787 | 0.018358 | 0.94278 | 0.0077864 | 0.94278 | 0.0087468 |  |  | 470260 | 0.82669 | 0.70357 | 0.0087345 | 0.82042 | 0.0052242 | 0.82041 | 0.0060591
|  |  | 44652 | 0.99865 | 0.99943 | 0.0005482 | 0.99995 | 0.084104 | 0.99995 | 0.073054 |  |  | 169446 | 0.98799 | 0.98664 | 0.00123 | 0.98857 | 0.0066325 | 0.98856 | 0.0053527 |  |  | 28860 | 0.93127 | 0.96702 | 0.0037905 | 0.91518 | 0.0065563 | 0.91518 | 0.0053468 |  |  | 211980 | 0.94475 | 0.91505 | 0.0060839 | 0.95411 | 0.0053662 | 0.95412 | 0.0085919 |  |  | 512760 | 0.91294 | 0.86787 | 0.018358 | 0.94283 | 0.0077864 | 0.94284 | 0.0087458 |  |  | 470560 | 0.82234 | 0.70357 | 0.0087345 | 0.82045 | 0.0052233 | 0.82045 | 0.0060578
|  |  | 44772 | 0.99686 | 0.99943 | 0.0005482 | 0.99995 | 0.084104 | 0.99995 | 0.073054 |  |  | 169746 | 0.98799 | 0.98664 | 0.00123 | 0.98859 | 0.0066321 | 0.98859 | 0.005352 |  |  | 29160 | 0.93127 | 0.96702 | 0.0037905 | 0.91531 | 0.0065607 | 0.91531 | 0.0053509 |  |  | 212280 | 0.94307 | 0.91505 | 0.0060839 | 0.95419 | 0.0053631 | 0.9542 | 0.0085899 |  |  | 513060 | 0.91071 | 0.86787 | 0.018358 | 0.94288 | 0.0077863 | 0.94289 | 0.0087449 |  |  | 470860 | 0.82451 | 0.70357 | 0.0087345 | 0.82049 | 0.0052223 | 0.82048 | 0.0060565
|  |  | 44892 | 0.99686 | 0.99943 | 0.0005482 | 0.99995 | 0.084104 | 0.99995 | 0.073054 |  |  | 170046 | 0.98799 | 0.98664 | 0.00123 | 0.98862 | 0.0066317 | 0.98861 | 0.0053513 |  |  | 29460 | 0.93127 | 0.96702 | 0.0037905 | 0.91544 | 0.0065651 | 0.91544 | 0.0053551 |  |  | 212580 | 0.9397 | 0.91505 | 0.0060839 | 0.95428 | 0.0053601 | 0.95428 | 0.008588 |  |  | 513360 | 0.91294 | 0.86787 | 0.018358 | 0.94293 | 0.0077863 | 0.94294 | 0.0087439 |  |  | 471160 | 0.82669 | 0.70357 | 0.0087345 | 0.82052 | 0.0052214 | 0.82052 | 0.0060553
|  |  | 45012 | 0.99686 | 0.99943 | 0.0005482 | 0.99995 | 0.084104 | 0.99995 | 0.073054 |  |  | 170346 | 0.98703 | 0.98664 | 0.00123 | 0.98864 | 0.0066312 | 0.98863 | 0.0053505 |  |  | 29760 | 0.93019 | 0.96702 | 0.0037905 | 0.91557 | 0.0065696 | 0.91558 | 0.0053593 |  |  | 212880 | 0.9397 | 0.91505 | 0.0060839 | 0.95436 | 0.0053571 | 0.95436 | 0.0085861 |  |  | 513660 | 0.91518 | 0.86787 | 0.018358 | 0.94299 | 0.0077863 | 0.94299 | 0.008743 |  |  | 471460 | 0.82669 | 0.70357 | 0.0087345 | 0.82056 | 0.0052205 | 0.82055 | 0.006054
|  |  | 45132 | 0.99686 | 0.99943 | 0.0005482 | 0.99995 | 0.084104 | 0.99995 | 0.073054 |  |  | 170646 | 0.98703 | 0.98664 | 0.00123 | 0.98866 | 0.0066308 | 0.98865 | 0.0053498 |  |  | 30060 | 0.93019 | 0.96702 | 0.0037905 | 0.91571 | 0.006574 | 0.91571 | 0.0053635 |  |  | 213180 | 0.9397 | 0.91505 | 0.0060839 | 0.95443 | 0.0053541 | 0.95444 | 0.0085842 |  |  | 513960 | 0.91742 | 0.86787 | 0.018358 | 0.94304 | 0.0077862 | 0.94304 | 0.008742 |  |  | 471760 | 0.82886 | 0.70357 | 0.0087345 | 0.82059 | 0.0052195 | 0.82059 | 0.0060528
|  |  | 45252 | 0.99865 | 0.99943 | 0.0005482 | 0.99995 | 0.084104 | 0.99995 | 0.073054 |  |  | 170946 | 0.98799 | 0.98664 | 0.00123 | 0.98868 | 0.0066304 | 0.98867 | 0.0053491 |  |  | 30360 | 0.93019 | 0.96702 | 0.0037905 | 0.91584 | 0.0065785 | 0.91584 | 0.0053677 |  |  | 213480 | 0.9397 | 0.91505 | 0.0060839 | 0.95451 | 0.0053511 | 0.95452 | 0.0085822 |  |  | 514260 | 0.91518 | 0.86787 | 0.018358 | 0.94309 | 0.0077862 | 0.9431 | 0.0087411 |  |  | 472060 | 0.82669 | 0.70357 | 0.0087345 | 0.82063 | 0.0052186 | 0.82062 | 0.0060515
|  |  | 45372 | 0.99775 | 0.99943 | 0.0005482 | 0.99995 | 0.084104 | 0.99995 | 0.073054 |  |  | 171246 | 0.98799 | 0.98664 | 0.00123 | 0.9887 | 0.0066299 | 0.98869 | 0.0053483 |  |  | 30660 | 0.93127 | 0.96702 | 0.0037905 | 0.91597 | 0.006583 | 0.91597 | 0.005372 |  |  | 213780 | 0.94307 | 0.91505 | 0.0060839 | 0.95459 | 0.0053481 | 0.9546 | 0.0085803 |  |  | 514560 | 0.91071 | 0.86787 | 0.018358 | 0.94314 | 0.0077861 | 0.94315 | 0.0087401 |  |  | 472360 | 0.82016 | 0.70357 | 0.0087345 | 0.82066 | 0.0052177 | 0.82066 | 0.0060503
|  |  | 45492 | 0.99775 | 0.99943 | 0.0005482 | 0.99995 | 0.084104 | 0.99995 | 0.073054 |  |  | 171546 | 0.98799 | 0.98664 | 0.00123 | 0.98872 | 0.0066295 | 0.98872 | 0.0053476 |  |  | 30960 | 0.93127 | 0.96702 | 0.0037905 | 0.9161 | 0.0065875 | 0.9161 | 0.0053763 |  |  | 214080 | 0.94475 | 0.91505 | 0.0060839 | 0.95467 | 0.0053451 | 0.95468 | 0.0085784 |  |  | 514860 | 0.91294 | 0.86787 | 0.018358 | 0.94319 | 0.0077861 | 0.9432 | 0.0087392 |  |  | 472660 | 0.82886 | 0.70357 | 0.0087345 | 0.82069 | 0.0052168 | 0.82069 | 0.006049
|  |  | 45612 | 0.99686 | 0.99943 | 0.0005482 | 0.99995 | 0.084104 | 0.99995 | 0.073054 |  |  | 171846 | 0.98799 | 0.98664 | 0.00123 | 0.98874 | 0.006629 | 0.98874 | 0.0053468 |  |  | 31260 | 0.93127 | 0.96702 | 0.0037905 | 0.91623 | 0.0065921 | 0.91623 | 0.0053806 |  |  | 214380 | 0.94307 | 0.91505 | 0.0060839 | 0.95475 | 0.0053421 | 0.95476 | 0.0085765 |  |  | 515160 | 0.91966 | 0.86787 | 0.018358 | 0.94325 | 0.007786 | 0.94325 | 0.0087382 |  |  | 472960 | 0.83104 | 0.70357 | 0.0087345 | 0.82073 | 0.0052159 | 0.82072 | 0.0060478
|  |  | 45732 | 0.99775 | 0.99943 | 0.0005482 | 0.99995 | 0.084104 | 0.99995 | 0.073054 |  |  | 172146 | 0.98607 | 0.98664 | 0.00123 | 0.98877 | 0.0066286 | 0.98876 | 0.005346 |  |  | 31560 | 0.93234 | 0.96702 | 0.0037905 | 0.91636 | 0.0065966 | 0.91637 | 0.0053849 |  |  | 214680 | 0.94139 | 0.91505 | 0.0060839 | 0.95483 | 0.0053391 | 0.95483 | 0.0085746 |  |  | 515460 | 0.91742 | 0.86787 | 0.018358 | 0.9433 | 0.007786 | 0.9433 | 0.0087373 |  |  | 473260 | 0.83104 | 0.70357 | 0.0087345 | 0.82076 | 0.0052149 | 0.82076 | 0.0060465
|  |  | 45852 | 0.99775 | 0.99943 | 0.0005482 | 0.99995 | 0.084104 | 0.99995 | 0.073054 |  |  | 172446 | 0.98799 | 0.98664 | 0.00123 | 0.98879 | 0.0066281 | 0.98878 | 0.0053453 |  |  | 31860 | 0.93342 | 0.96702 | 0.0037905 | 0.91649 | 0.0066012 | 0.9165 | 0.0053892 |  |  | 214980 | 0.94307 | 0.91505 | 0.0060839 | 0.95491 | 0.0053361 | 0.95491 | 0.0085726 |  |  | 515760 | 0.91071 | 0.86787 | 0.018358 | 0.94335 | 0.007786 | 0.94335 | 0.0087363 |  |  | 473560 | 0.82886 | 0.70357 | 0.0087345 | 0.8208 | 0.005214 | 0.82079 | 0.0060453
|  |  | 45972 | 0.99775 | 0.99943 | 0.0005482 | 0.99995 | 0.084104 | 0.99995 | 0.073054 |  |  | 172746 | 0.98799 | 0.98664 | 0.00123 | 0.98881 | 0.0066277 | 0.9888 | 0.0053445 |  |  | 32160 | 0.93234 | 0.96702 | 0.0037905 | 0.91662 | 0.0066058 | 0.91663 | 0.0053935 |  |  | 215280 | 0.94139 | 0.91505 | 0.0060839 | 0.95499 | 0.0053332 | 0.95499 | 0.0085707 |  |  | 516060 | 0.91518 | 0.86787 | 0.018358 | 0.9434 | 0.0077859 | 0.94341 | 0.0087353 |  |  | 473860 | 0.83539 | 0.70357 | 0.0087345 | 0.82083 | 0.0052131 | 0.82083 | 0.0060441
|  |  | 46092 | 0.99686 | 0.99943 | 0.0005482 | 0.99995 | 0.084104 | 0.99995 | 0.073054 |  |  | 173046 | 0.98703 | 0.98664 | 0.00123 | 0.98883 | 0.0066272 | 0.98882 | 0.0053437 |  |  | 32460 | 0.93342 | 0.96702 | 0.0037905 | 0.91675 | 0.0066104 | 0.91676 | 0.0053979 |  |  | 215580 | 0.94475 | 0.91505 | 0.0060839 | 0.95507 | 0.0053302 | 0.95507 | 0.0085688 |  |  | 516360 | 0.91294 | 0.86787 | 0.018358 | 0.94345 | 0.0077859 | 0.94346 | 0.0087344 |  |  | 474160 | 0.83104 | 0.70357 | 0.0087345 | 0.82087 | 0.0052122 | 0.82086 | 0.0060428
|  |  | 46212 | 0.99865 | 0.99943 | 0.0005482 | 0.99995 | 0.084104 | 0.99995 | 0.073054 |  |  | 173346 | 0.98607 | 0.98664 | 0.00123 | 0.98885 | 0.0066267 | 0.98884 | 0.005343 |  |  | 32760 | 0.93342 | 0.96702 | 0.0037905 | 0.91689 | 0.0066151 | 0.91689 | 0.0054022 |  |  | 215880 | 0.94307 | 0.91505 | 0.0060839 | 0.95514 | 0.0053272 | 0.95515 | 0.0085669 |  |  | 516660 | 0.91071 | 0.86787 | 0.018358 | 0.9435 | 0.0077858 | 0.94351 | 0.0087334 |  |  | 474460 | 0.82669 | 0.70357 | 0.0087345 | 0.8209 | 0.0052113 | 0.82089 | 0.0060416
|  |  | 46332 | 0.99596 | 0.99943 | 0.0005482 | 0.99995 | 0.084104 | 0.99995 | 0.073054 |  |  | 173646 | 0.98703 | 0.98664 | 0.00123 | 0.98887 | 0.0066262 | 0.98886 | 0.0053422 |  |  | 33060 | 0.93342 | 0.96702 | 0.0037905 | 0.91702 | 0.0066197 | 0.91702 | 0.0054066 |  |  | 216180 | 0.94139 | 0.91505 | 0.0060839 | 0.95522 | 0.0053242 | 0.95522 | 0.008565 |  |  | 516960 | 0.91294 | 0.86787 | 0.018358 | 0.94356 | 0.0077858 | 0.94356 | 0.0087325 |  |  | 474760 | 0.82669 | 0.70357 | 0.0087345 | 0.82093 | 0.0052103 | 0.82093 | 0.0060403
|  |  | 46452 | 0.99775 | 0.99943 | 0.0005482 | 0.99995 | 0.084104 | 0.99995 | 0.073054 |  |  | 173946 | 0.98799 | 0.98664 | 0.00123 | 0.98889 | 0.0066258 | 0.98888 | 0.0053414 |  |  | 33360 | 0.93234 | 0.96702 | 0.0037905 | 0.91714 | 0.0066244 | 0.91715 | 0.005411 |  |  | 216480 | 0.94475 | 0.91505 | 0.0060839 | 0.9553 | 0.0053212 | 0.9553 | 0.0085631 |  |  | 517260 | 0.91518 | 0.86787 | 0.018358 | 0.94361 | 0.0077857 | 0.94361 | 0.0087315 |  |  | 475060 | 0.83104 | 0.70357 | 0.0087345 | 0.82097 | 0.0052094 | 0.82096 | 0.0060391
|  |  | 46572 | 0.99865 | 0.99943 | 0.0005482 | 0.99995 | 0.084104 | 0.99995 | 0.073054 |  |  | 174246 | 0.98895 | 0.98664 | 0.00123 | 0.98891 | 0.0066253 | 0.98891 | 0.0053406 |  |  | 33660 | 0.93234 | 0.96702 | 0.0037905 | 0.91727 | 0.0066291 | 0.91728 | 0.0054155 |  |  | 216780 | 0.94307 | 0.91505 | 0.0060839 | 0.95538 | 0.0053182 | 0.95538 | 0.0085612 |  |  | 517560 | 0.91742 | 0.86787 | 0.018358 | 0.94366 | 0.0077857 | 0.94366 | 0.0087306 |  |  | 475360 | 0.82669 | 0.70357 | 0.0087345 | 0.821 | 0.0052085 | 0.821 | 0.0060379
|  |  | 46692 | 0.99686 | 0.99943 | 0.0005482 | 0.99995 | 0.084104 | 0.99995 | 0.073054 |  |  | 174546 | 0.98895 | 0.98664 | 0.00123 | 0.98893 | 0.0066248 | 0.98893 | 0.0053398 |  |  | 33960 | 0.93127 | 0.96702 | 0.0037905 | 0.9174 | 0.0066338 | 0.91741 | 0.0054199 |  |  | 217080 | 0.94307 | 0.91505 | 0.0060839 | 0.95545 | 0.0053153 | 0.95546 | 0.0085593 |  |  | 517860 | 0.91518 | 0.86787 | 0.018358 | 0.94371 | 0.0077856 | 0.94371 | 0.0087296 |  |  | 475660 | 0.82886 | 0.70357 | 0.0087345 | 0.82103 | 0.0052076 | 0.82103 | 0.0060367
|  |  | 46812 | 0.99686 | 0.99943 | 0.0005482 | 0.99995 | 0.084104 | 0.99995 | 0.073054 |  |  | 174846 | 0.98799 | 0.98664 | 0.00123 | 0.98896 | 0.0066243 | 0.98895 | 0.0053391 |  |  | 69960 | 0.93558 | 0.96702 | 0.0037905 | 0.9315 | 0.0072397 | 0.9315 | 0.0059863 |  |  | 217380 | 0.94307 | 0.91505 | 0.0060839 | 0.95553 | 0.0053123 | 0.95553 | 0.0085573 |  |  | 518160 | 0.91518 | 0.86787 | 0.018358 | 0.94376 | 0.0077856 | 0.94377 | 0.0087287 |  |  | 475960 | 0.82451 | 0.70357 | 0.0087345 | 0.82107 | 0.0052067 | 0.82106 | 0.0060354
|  |  | 46932 | 0.99686 | 0.99943 | 0.0005482 | 0.99995 | 0.084104 | 0.99995 | 0.073054 |  |  | 175146 | 0.98799 | 0.98664 | 0.00123 | 0.98898 | 0.0066238 | 0.98897 | 0.0053383 |  |  | 70260 | 0.94206 | 0.96702 | 0.0037905 | 0.93161 | 0.0072446 | 0.93161 | 0.0059908 |  |  | 217680 | 0.94475 | 0.91505 | 0.0060839 | 0.95561 | 0.0053093 | 0.95561 | 0.0085554 |  |  | 518460 | 0.91294 | 0.86787 | 0.018358 | 0.94381 | 0.0077855 | 0.94382 | 0.0087277 |  |  | 476260 | 0.83104 | 0.70357 | 0.0087345 | 0.8211 | 0.0052058 | 0.8211 | 0.0060342
|  |  | 47052 | 0.99775 | 0.99943 | 0.0005482 | 0.99995 | 0.084104 | 0.99995 | 0.073054 |  |  | 175446 | 0.98799 | 0.98664 | 0.00123 | 0.989 | 0.0066233 | 0.98899 | 0.0053375 |  |  | 70560 | 0.94421 | 0.96702 | 0.0037905 | 0.93172 | 0.0072495 | 0.93172 | 0.0059954 |  |  | 217980 | 0.94307 | 0.91505 | 0.0060839 | 0.95568 | 0.0053063 | 0.95569 | 0.0085535 |  |  | 518760 | 0.91518 | 0.86787 | 0.018358 | 0.94386 | 0.0077855 | 0.94387 | 0.0087268 |  |  | 476560 | 0.83104 | 0.70357 | 0.0087345 | 0.82114 | 0.0052049 | 0.82113 | 0.006033
|  |  | 47172 | 0.99775 | 0.99943 | 0.0005482 | 0.99995 | 0.084104 | 0.99995 | 0.073054 |  |  | 175746 | 0.98799 | 0.98664 | 0.00123 | 0.98902 | 0.0066228 | 0.98901 | 0.0053367 |  |  | 70860 | 0.94421 | 0.96702 | 0.0037905 | 0.93182 | 0.0072544 | 0.93182 | 0.006 |  |  | 218280 | 0.94307 | 0.91505 | 0.0060839 | 0.95576 | 0.0053034 | 0.95576 | 0.0085516 |  |  | 519060 | 0.91742 | 0.86787 | 0.018358 | 0.94391 | 0.0077854 | 0.94392 | 0.0087258 |  |  | 476860 | 0.82669 | 0.70357 | 0.0087345 | 0.82117 | 0.005204 | 0.82116 | 0.0060318
|  |  | 47292 | 0.99775 | 0.99943 | 0.0005482 | 0.99995 | 0.084104 | 0.99995 | 0.073054 |  |  | 176046 | 0.98895 | 0.98664 | 0.00123 | 0.98904 | 0.0066223 | 0.98903 | 0.0053359 |  |  | 71160 | 0.93774 | 0.96702 | 0.0037905 | 0.93193 | 0.0072594 | 0.93193 | 0.0060045 |  |  | 218580 | 0.94307 | 0.91505 | 0.0060839 | 0.95583 | 0.0053004 | 0.95584 | 0.0085497 |  |  | 519360 | 0.91294 | 0.86787 | 0.018358 | 0.94396 | 0.0077854 | 0.94397 | 0.0087249 |  |  | 477160 | 0.83104 | 0.70357 | 0.0087345 | 0.8212 | 0.0052031 | 0.8212 | 0.0060305
|  |  | 47412 | 0.99686 | 0.99943 | 0.0005482 | 0.99995 | 0.084104 | 0.99995 | 0.073054 |  |  | 176346 | 0.98703 | 0.98664 | 0.00123 | 0.98906 | 0.0066218 | 0.98905 | 0.0053351 |  |  | 71460 | 0.93882 | 0.96702 | 0.0037905 | 0.93203 | 0.0072643 | 0.93203 | 0.0060091 |  |  | 218880 | 0.94475 | 0.91505 | 0.0060839 | 0.95591 | 0.0052974 | 0.95591 | 0.0085478 |  |  | 519660 | 0.91966 | 0.86787 | 0.018358 | 0.94401 | 0.0077853 | 0.94402 | 0.0087239 |  |  | 477460 | 0.83322 | 0.70357 | 0.0087345 | 0.82124 | 0.0052022 | 0.82123 | 0.0060293
|  |  | 47532 | 0.99686 | 0.99943 | 0.0005482 | 0.99995 | 0.084104 | 0.99995 | 0.073054 |  |  | 176646 | 0.98703 | 0.98664 | 0.00123 | 0.98908 | 0.0066213 | 0.98907 | 0.0053343 |  |  | 71760 | 0.93774 | 0.96702 | 0.0037905 | 0.93214 | 0.0072692 | 0.93214 | 0.0060136 |  |  | 219180 | 0.94307 | 0.91505 | 0.0060839 | 0.95599 | 0.0052945 | 0.95599 | 0.0085459 |  |  | 519960 | 0.91294 | 0.86787 | 0.018358 | 0.94407 | 0.0077853 | 0.94407 | 0.008723 |  |  | 477760 | 0.82886 | 0.70357 | 0.0087345 | 0.82127 | 0.0052013 | 0.82126 | 0.0060281
|  |  | 47652 | 0.99775 | 0.99943 | 0.0005482 | 0.99995 | 0.084104 | 0.99995 | 0.073054 |  |  | 176946 | 0.98895 | 0.98664 | 0.00123 | 0.9891 | 0.0066208 | 0.98909 | 0.0053334 |  |  | 72060 | 0.9399 | 0.96702 | 0.0037905 | 0.93224 | 0.0072741 | 0.93225 | 0.0060181 |  |  | 219480 | 0.94643 | 0.91505 | 0.0060839 | 0.95606 | 0.0052915 | 0.95606 | 0.008544 |  |  | 520260 | 0.91742 | 0.86787 | 0.018358 | 0.94412 | 0.0077852 | 0.94412 | 0.008722 |  |  | 478060 | 0.83322 | 0.70357 | 0.0087345 | 0.8213 | 0.0052004 | 0.8213 | 0.0060269
|  |  | 47772 | 0.99596 | 0.99943 | 0.0005482 | 0.99995 | 0.084104 | 0.99995 | 0.073054 |  |  | 177246 | 0.98799 | 0.98664 | 0.00123 | 0.98912 | 0.0066202 | 0.98911 | 0.0053326 |  |  | 72360 | 0.93882 | 0.96702 | 0.0037905 | 0.93235 | 0.0072789 | 0.93235 | 0.0060227 |  |  | 219780 | 0.94307 | 0.91505 | 0.0060839 | 0.95614 | 0.0052885 | 0.95614 | 0.0085421 |  |  | 520560 | 0.91518 | 0.86787 | 0.018358 | 0.94417 | 0.0077852 | 0.94417 | 0.0087211 |  |  | 478360 | 0.82669 | 0.70357 | 0.0087345 | 0.82134 | 0.0051995 | 0.82133 | 0.0060257
|  |  | 47892 | 0.99596 | 0.99943 | 0.0005482 | 0.99995 | 0.084104 | 0.99995 | 0.073054 |  |  | 177546 | 0.98703 | 0.98664 | 0.00123 | 0.98914 | 0.0066197 | 0.98913 | 0.0053318 |  |  | 72660 | 0.93882 | 0.96702 | 0.0037905 | 0.93245 | 0.0072838 | 0.93246 | 0.0060272 |  |  | 220080 | 0.94475 | 0.91505 | 0.0060839 | 0.95621 | 0.0052856 | 0.95621 | 0.0085402 |  |  | 520860 | 0.91518 | 0.86787 | 0.018358 | 0.94422 | 0.0077851 | 0.94422 | 0.0087201 |  |  | 478660 | 0.83104 | 0.70357 | 0.0087345 | 0.82137 | 0.0051986 | 0.82136 | 0.0060245
|  |  | 48012 | 0.99775 | 0.99943 | 0.0005482 | 0.99995 | 0.084104 | 0.99995 | 0.073054 |  |  | 177846 | 0.98799 | 0.98664 | 0.00123 | 0.98916 | 0.0066192 | 0.98915 | 0.005331 |  |  | 72960 | 0.93882 | 0.96702 | 0.0037905 | 0.93256 | 0.0072887 | 0.93256 | 0.0060317 |  |  | 220380 | 0.94475 | 0.91505 | 0.0060839 | 0.95629 | 0.0052826 | 0.95629 | 0.0085383 |  |  | 521160 | 0.91518 | 0.86787 | 0.018358 | 0.94427 | 0.0077851 | 0.94427 | 0.0087192 |  |  | 478960 | 0.83322 | 0.70357 | 0.0087345 | 0.8214 | 0.0051977 | 0.8214 | 0.0060233
|  |  | 48132 | 0.99686 | 0.99943 | 0.0005482 | 0.99995 | 0.084104 | 0.99995 | 0.073054 |  |  | 178146 | 0.98895 | 0.98664 | 0.00123 | 0.98918 | 0.0066187 | 0.98917 | 0.0053302 |  |  | 73260 | 0.9399 | 0.96702 | 0.0037905 | 0.93266 | 0.0072935 | 0.93266 | 0.0060362 |  |  | 220680 | 0.94475 | 0.91505 | 0.0060839 | 0.95636 | 0.0052797 | 0.95636 | 0.0085364 |  |  | 521460 | 0.91742 | 0.86787 | 0.018358 | 0.94432 | 0.007785 | 0.94432 | 0.0087182 |  |  | 479260 | 0.83322 | 0.70357 | 0.0087345 | 0.82143 | 0.0051968 | 0.82143 | 0.0060221
|  |  | 48252 | 0.99686 | 0.99943 | 0.0005482 | 0.99995 | 0.084104 | 0.99995 | 0.073054 |  |  | 178446 | 0.98895 | 0.98664 | 0.00123 | 0.9892 | 0.0066181 | 0.98919 | 0.0053293 |  |  | 73560 | 0.93774 | 0.96702 | 0.0037905 | 0.93277 | 0.0072984 | 0.93277 | 0.0060407 |  |  | 220980 | 0.94643 | 0.91505 | 0.0060839 | 0.95643 | 0.0052767 | 0.95644 | 0.0085345 |  |  | 521760 | 0.91742 | 0.86787 | 0.018358 | 0.94437 | 0.007785 | 0.94437 | 0.0087173 |  |  | 479560 | 0.83104 | 0.70357 | 0.0087345 | 0.82147 | 0.0051959 | 0.82146 | 0.0060209
|  |  | 48372 | 0.99686 | 0.99943 | 0.0005482 | 0.99995 | 0.084104 | 0.99995 | 0.073054 |  |  | 178746 | 0.98799 | 0.98664 | 0.00123 | 0.98922 | 0.0066176 | 0.98921 | 0.0053285 |  |  | 73860 | 0.93666 | 0.96702 | 0.0037905 | 0.93287 | 0.0073032 | 0.93287 | 0.0060451 |  |  | 221280 | 0.94475 | 0.91505 | 0.0060839 | 0.95651 | 0.0052738 | 0.95651 | 0.0085326 |  |  | 522060 | 0.91294 | 0.86787 | 0.018358 | 0.94442 | 0.0077849 | 0.94442 | 0.0087164 |  |  | 479860 | 0.82234 | 0.70357 | 0.0087345 | 0.8215 | 0.005195 | 0.82149 | 0.0060197
|  |  | 48492 | 0.99775 | 0.99943 | 0.0005482 | 0.99995 | 0.084104 | 0.99995 | 0.073054 |  |  | 179046 | 0.98895 | 0.98664 | 0.00123 | 0.98924 | 0.006617 | 0.98923 | 0.0053277 |  |  | 74160 | 0.93774 | 0.96702 | 0.0037905 | 0.93298 | 0.0073081 | 0.93298 | 0.0060496 |  |  | 221580 | 0.94475 | 0.91505 | 0.0060839 | 0.95658 | 0.0052708 | 0.95659 | 0.0085307 |  |  | 522360 | 0.91294 | 0.86787 | 0.018358 | 0.94447 | 0.0077849 | 0.94448 | 0.0087154 |  |  | 480160 | 0.82886 | 0.70357 | 0.0087345 | 0.82153 | 0.0051941 | 0.82153 | 0.0060185
|  |  | 48612 | 0.99865 | 0.99943 | 0.0005482 | 0.99995 | 0.084104 | 0.99995 | 0.073054 |  |  | 179346 | 0.98799 | 0.98664 | 0.00123 | 0.98926 | 0.0066165 | 0.98925 | 0.0053268 |  |  | 74460 | 0.93882 | 0.96702 | 0.0037905 | 0.93308 | 0.0073129 | 0.93308 | 0.0060541 |  |  | 221880 | 0.94139 | 0.91505 | 0.0060839 | 0.95666 | 0.0052679 | 0.95666 | 0.0085288 |  |  | 522660 | 0.91518 | 0.86787 | 0.018358 | 0.94452 | 0.0077848 | 0.94453 | 0.0087145 |  |  | 480460 | 0.82886 | 0.70357 | 0.0087345 | 0.82157 | 0.0051933 | 0.82156 | 0.0060173
|  |  | 48732 | 0.99865 | 0.99943 | 0.0005482 | 0.99995 | 0.084104 | 0.99995 | 0.073054 |  |  | 179646 | 0.98799 | 0.98664 | 0.00123 | 0.98928 | 0.006616 | 0.98927 | 0.005326 |  |  | 74760 | 0.9399 | 0.96702 | 0.0037905 | 0.93318 | 0.0073177 | 0.93319 | 0.0060585 |  |  | 222180 | 0.94139 | 0.91505 | 0.0060839 | 0.95673 | 0.0052649 | 0.95673 | 0.008527 |  |  | 522960 | 0.91294 | 0.86787 | 0.018358 | 0.94457 | 0.0077848 | 0.94458 | 0.0087135 |  |  | 480760 | 0.82886 | 0.70357 | 0.0087345 | 0.8216 | 0.0051924 | 0.82159 | 0.0060161
|  |  | 48852 | 0.99865 | 0.99943 | 0.0005482 | 0.99995 | 0.084104 | 0.99995 | 0.073054 |  |  | 179946 | 0.98799 | 0.98664 | 0.00123 | 0.9893 | 0.0066154 | 0.98929 | 0.0053251 |  |  | 75060 | 0.9399 | 0.96702 | 0.0037905 | 0.93329 | 0.0073225 | 0.93329 | 0.006063 |  |  | 222480 | 0.94307 | 0.91505 | 0.0060839 | 0.9568 | 0.005262 | 0.95681 | 0.0085251 |  |  | 523260 | 0.91071 | 0.86787 | 0.018358 | 0.94462 | 0.0077847 | 0.94463 | 0.0087126 |  |  | 481060 | 0.82886 | 0.70357 | 0.0087345 | 0.82163 | 0.0051915 | 0.82163 | 0.0060149
|  |  | 48972 | 0.99775 | 0.99943 | 0.0005482 | 0.99995 | 0.084104 | 0.99995 | 0.073054 |  |  | 180246 | 0.98799 | 0.98664 | 0.00123 | 0.98932 | 0.0066148 | 0.98931 | 0.0053243 |  |  | 75360 | 0.9399 | 0.96702 | 0.0037905 | 0.93339 | 0.0073273 | 0.93339 | 0.0060674 |  |  | 222780 | 0.94811 | 0.91505 | 0.0060839 | 0.95688 | 0.005259 | 0.95688 | 0.0085232 |  |  | 523560 | 0.91742 | 0.86787 | 0.018358 | 0.94467 | 0.0077847 | 0.94468 | 0.0087116 |  |  | 481360 | 0.83104 | 0.70357 | 0.0087345 | 0.82166 | 0.0051906 | 0.82166 | 0.0060137
|  |  | 49092 | 0.99686 | 0.99943 | 0.0005482 | 0.99995 | 0.084104 | 0.99995 | 0.073054 |  |  | 180546 | 0.98799 | 0.98664 | 0.00123 | 0.98934 | 0.0066143 | 0.98933 | 0.0053235 |  |  | 75660 | 0.93882 | 0.96702 | 0.0037905 | 0.9335 | 0.0073321 | 0.9335 | 0.0060719 |  |  | 223080 | 0.94643 | 0.91505 | 0.0060839 | 0.95695 | 0.0052561 | 0.95695 | 0.0085213 |  |  | 523860 | 0.91518 | 0.86787 | 0.018358 | 0.94472 | 0.0077846 | 0.94473 | 0.0087107 |  |  | 481660 | 0.82669 | 0.70357 | 0.0087345 | 0.8217 | 0.0051897 | 0.82169 | 0.0060125
|  |  | 49212 | 0.99865 | 0.99943 | 0.0005482 | 0.99995 | 0.084104 | 0.99995 | 0.073054 |  |  | 180846 | 0.98799 | 0.98664 | 0.00123 | 0.98936 | 0.0066137 | 0.98935 | 0.0053226 |  |  | 75960 | 0.93882 | 0.96702 | 0.0037905 | 0.9336 | 0.0073369 | 0.9336 | 0.0060763 |  |  | 223380 | 0.94307 | 0.91505 | 0.0060839 | 0.95702 | 0.0052532 | 0.95702 | 0.0085194 |  |  | 524160 | 0.91071 | 0.86787 | 0.018358 | 0.94477 | 0.0077846 | 0.94478 | 0.0087097 |  |  | 481960 | 0.82451 | 0.70357 | 0.0087345 | 0.82173 | 0.0051888 | 0.82172 | 0.0060113
|  |  | 49332 | 0.99686 | 0.99943 | 0.0005482 | 0.99995 | 0.084104 | 0.99995 | 0.073054 |  |  | 181146 | 0.98799 | 0.98664 | 0.00123 | 0.98938 | 0.0066132 | 0.98937 | 0.0053218 |  |  | 76260 | 0.93882 | 0.96702 | 0.0037905 | 0.9337 | 0.0073417 | 0.9337 | 0.0060807 |  |  | 223680 | 0.94307 | 0.91505 | 0.0060839 | 0.95709 | 0.0052502 | 0.9571 | 0.0085175 |  |  | 524460 | 0.91518 | 0.86787 | 0.018358 | 0.94482 | 0.0077845 | 0.94483 | 0.0087088 |  |  | 482260 | 0.83322 | 0.70357 | 0.0087345 | 0.82176 | 0.005188 | 0.82176 | 0.0060101
|  |  | 49452 | 0.99865 | 0.99943 | 0.0005482 | 0.99995 | 0.084104 | 0.99995 | 0.073054 |  |  | 181446 | 0.98799 | 0.98664 | 0.00123 | 0.9894 | 0.0066126 | 0.98939 | 0.0053209 |  |  | 76560 | 0.93666 | 0.96702 | 0.0037905 | 0.9338 | 0.0073464 | 0.9338 | 0.0060851 |  |  | 223980 | 0.94643 | 0.91505 | 0.0060839 | 0.95717 | 0.0052473 | 0.95717 | 0.0085157 |  |  | 524760 | 0.91294 | 0.86787 | 0.018358 | 0.94487 | 0.0077845 | 0.94488 | 0.0087078 |  |  | 482560 | 0.82669 | 0.70357 | 0.0087345 | 0.82179 | 0.0051871 | 0.82179 | 0.0060089
|  |  | 49572 | 0.99775 | 0.99943 | 0.0005482 | 0.99995 | 0.084104 | 0.99995 | 0.073054 |  |  | 181746 | 0.98799 | 0.98664 | 0.00123 | 0.98942 | 0.006612 | 0.98941 | 0.00532 |  |  | 76860 | 0.9399 | 0.96702 | 0.0037905 | 0.93391 | 0.0073512 | 0.93391 | 0.0060895 |  |  | 224280 | 0.94643 | 0.91505 | 0.0060839 | 0.95724 | 0.0052444 | 0.95724 | 0.0085138 |  |  | 525060 | 0.91742 | 0.86787 | 0.018358 | 0.94492 | 0.0077844 | 0.94493 | 0.0087069 |  |  | 482860 | 0.82451 | 0.70357 | 0.0087345 | 0.82183 | 0.0051862 | 0.82182 | 0.0060077
|  |  | 49692 | 0.99775 | 0.99943 | 0.0005482 | 0.99995 | 0.084104 | 0.99995 | 0.073054 |  |  | 182046 | 0.98895 | 0.98664 | 0.00123 | 0.98944 | 0.0066114 | 0.98943 | 0.0053192 |  |  | 77160 | 0.93882 | 0.96702 | 0.0037905 | 0.93401 | 0.0073559 | 0.93401 | 0.0060939 |  |  | 224580 | 0.94643 | 0.91505 | 0.0060839 | 0.95731 | 0.0052415 | 0.95731 | 0.0085119 |  |  | 525360 | 0.91742 | 0.86787 | 0.018358 | 0.94497 | 0.0077844 | 0.94498 | 0.008706 |  |  | 483160 | 0.82669 | 0.70357 | 0.0087345 | 0.82186 | 0.0051853 | 0.82185 | 0.0060066
|  |  | 49812 | 0.99775 | 0.99943 | 0.0005482 | 0.99995 | 0.084104 | 0.99995 | 0.073054 |  |  | 182346 | 0.98799 | 0.98664 | 0.00123 | 0.98946 | 0.0066109 | 0.98945 | 0.0053183 |  |  | 77460 | 0.93882 | 0.96702 | 0.0037905 | 0.93411 | 0.0073607 | 0.93411 | 0.0060983 |  |  | 224880 | 0.94475 | 0.91505 | 0.0060839 | 0.95738 | 0.0052386 | 0.95739 | 0.00851 |  |  | 525660 | 0.91294 | 0.86787 | 0.018358 | 0.94502 | 0.0077843 | 0.94503 | 0.008705 |  |  | 483460 | 0.83539 | 0.70357 | 0.0087345 | 0.82189 | 0.0051845 | 0.82189 | 0.0060054
|  |  | 49932 | 0.99686 | 0.99943 | 0.0005482 | 0.99995 | 0.084104 | 0.99995 | 0.073054 |  |  | 182646 | 0.98895 | 0.98664 | 0.00123 | 0.98948 | 0.0066103 | 0.98947 | 0.0053175 |  |  | 77760 | 0.9399 | 0.96702 | 0.0037905 | 0.93421 | 0.0073654 | 0.93421 | 0.0061026 |  |  | 225180 | 0.94643 | 0.91505 | 0.0060839 | 0.95745 | 0.0052356 | 0.95746 | 0.0085082 |  |  | 525960 | 0.91071 | 0.86787 | 0.018358 | 0.94507 | 0.0077842 | 0.94507 | 0.0087041 |  |  | 483760 | 0.83104 | 0.70357 | 0.0087345 | 0.82192 | 0.0051836 | 0.82192 | 0.0060042
|  |  | 50052 | 0.99865 | 0.99943 | 0.0005482 | 0.99995 | 0.084104 | 0.99995 | 0.073054 |  |  | 182946 | 0.98895 | 0.98664 | 0.00123 | 0.9895 | 0.0066097 | 0.98949 | 0.0053166 |  |  | 78060 | 0.9399 | 0.96702 | 0.0037905 | 0.93432 | 0.0073701 | 0.93432 | 0.006107 |  |  | 225480 | 0.94811 | 0.91505 | 0.0060839 | 0.95752 | 0.0052327 | 0.95753 | 0.0085063 |  |  | 526260 | 0.91518 | 0.86787 | 0.018358 | 0.94512 | 0.0077842 | 0.94512 | 0.0087031 |  |  | 484060 | 0.82886 | 0.70357 | 0.0087345 | 0.82196 | 0.0051827 | 0.82195 | 0.006003
|  |  | 50172 | 0.99775 | 0.99943 | 0.0005482 | 0.99995 | 0.084104 | 0.99995 | 0.073054 |  |  | 183246 | 0.98895 | 0.98664 | 0.00123 | 0.98952 | 0.0066091 | 0.98951 | 0.0053157 |  |  | 78360 | 0.9399 | 0.96702 | 0.0037905 | 0.93442 | 0.0073748 | 0.93442 | 0.0061113 |  |  | 225780 | 0.94475 | 0.91505 | 0.0060839 | 0.9576 | 0.0052298 | 0.9576 | 0.0085044 |  |  | 526560 | 0.91518 | 0.86787 | 0.018358 | 0.94517 | 0.0077841 | 0.94517 | 0.0087022 |  |  | 484360 | 0.83104 | 0.70357 | 0.0087345 | 0.82199 | 0.0051818 | 0.82198 | 0.0060019
|  |  | 50292 | 0.99775 | 0.99943 | 0.0005482 | 0.99995 | 0.084104 | 0.99995 | 0.073054 |  |  | 183546 | 0.98799 | 0.98664 | 0.00123 | 0.98954 | 0.0066085 | 0.98953 | 0.0053148 |  |  | 78660 | 0.94098 | 0.96702 | 0.0037905 | 0.93452 | 0.0073795 | 0.93452 | 0.0061157 |  |  | 226080 | 0.94307 | 0.91505 | 0.0060839 | 0.95767 | 0.0052269 | 0.95767 | 0.0085026 |  |  | 526860 | 0.91518 | 0.86787 | 0.018358 | 0.94522 | 0.0077841 | 0.94522 | 0.0087012 |  |  | 484660 | 0.83322 | 0.70357 | 0.0087345 | 0.82202 | 0.005181 | 0.82201 | 0.0060007
|  |  | 50412 | 0.99775 | 0.99943 | 0.0005482 | 0.99995 | 0.084104 | 0.99995 | 0.073054 |  |  | 183846 | 0.98991 | 0.98664 | 0.00123 | 0.98956 | 0.0066079 | 0.98955 | 0.005314 |  |  | 78960 | 0.93882 | 0.96702 | 0.0037905 | 0.93462 | 0.0073842 | 0.93462 | 0.00612 |  |  | 226380 | 0.94643 | 0.91505 | 0.0060839 | 0.95774 | 0.005224 | 0.95774 | 0.0085007 |  |  | 527160 | 0.91518 | 0.86787 | 0.018358 | 0.94527 | 0.007784 | 0.94527 | 0.0087003 |  |  | 484960 | 0.83322 | 0.70357 | 0.0087345 | 0.82205 | 0.0051801 | 0.82205 | 0.0059995
|  |  | 50532 | 0.99686 | 0.99943 | 0.0005482 | 0.99995 | 0.084104 | 0.99995 | 0.073054 |  |  | 184146 | 0.98799 | 0.98664 | 0.00123 | 0.98958 | 0.0066073 | 0.98957 | 0.0053131 |  |  | 79260 | 0.9399 | 0.96702 | 0.0037905 | 0.93472 | 0.0073889 | 0.93472 | 0.0061243 |  |  | 226680 | 0.94475 | 0.91505 | 0.0060839 | 0.95781 | 0.0052211 | 0.95781 | 0.0084988 |  |  | 527460 | 0.91518 | 0.86787 | 0.018358 | 0.94532 | 0.007784 | 0.94532 | 0.0086994 |  |  | 485260 | 0.83322 | 0.70357 | 0.0087345 | 0.82208 | 0.0051793 | 0.82208 | 0.0059983
|  |  | 50652 | 0.99865 | 0.99943 | 0.0005482 | 0.99995 | 0.084104 | 0.99995 | 0.073054 |  |  | 184446 | 0.98895 | 0.98664 | 0.00123 | 0.98959 | 0.0066067 | 0.98959 | 0.0053122 |  |  | 79560 | 0.9399 | 0.96702 | 0.0037905 | 0.93482 | 0.0073936 | 0.93482 | 0.0061287 |  |  | 226980 | 0.94475 | 0.91505 | 0.0060839 | 0.95788 | 0.0052182 | 0.95788 | 0.008497 |  |  | 527760 | 0.91294 | 0.86787 | 0.018358 | 0.94537 | 0.0077839 | 0.94537 | 0.0086984 |  |  | 485560 | 0.83104 | 0.70357 | 0.0087345 | 0.82212 | 0.0051784 | 0.82211 | 0.0059972
|  |  | 50772 | 0.99775 | 0.99943 | 0.0005482 | 0.99995 | 0.084104 | 0.99995 | 0.073054 |  |  | 184746 | 0.98799 | 0.98664 | 0.00123 | 0.98961 | 0.0066061 | 0.98961 | 0.0053113 |  |  | 79860 | 0.93882 | 0.96702 | 0.0037905 | 0.93492 | 0.0073983 | 0.93492 | 0.006133 |  |  | 227280 | 0.94643 | 0.91505 | 0.0060839 | 0.95795 | 0.0052153 | 0.95795 | 0.0084951 |  |  | 528060 | 0.91966 | 0.86787 | 0.018358 | 0.94542 | 0.0077838 | 0.94542 | 0.0086975 |  |  | 485860 | 0.83104 | 0.70357 | 0.0087345 | 0.82215 | 0.0051775 | 0.82214 | 0.005996
|  |  | 50892 | 0.99775 | 0.99943 | 0.0005482 | 0.99995 | 0.084104 | 0.99995 | 0.073054 |  |  | 185046 | 0.98895 | 0.98664 | 0.00123 | 0.98963 | 0.0066055 | 0.98962 | 0.0053104 |  |  | 80160 | 0.93882 | 0.96702 | 0.0037905 | 0.93503 | 0.0074029 | 0.93503 | 0.0061373 |  |  | 227580 | 0.94307 | 0.91505 | 0.0060839 | 0.95802 | 0.0052124 | 0.95802 | 0.0084932 |  |  | 528360 | 0.91518 | 0.86787 | 0.018358 | 0.94547 | 0.0077838 | 0.94547 | 0.0086965 |  |  | 486160 | 0.83539 | 0.70357 | 0.0087345 | 0.82218 | 0.0051767 | 0.82217 | 0.0059949
|  |  | 51012 | 0.99775 | 0.99943 | 0.0005482 | 0.99995 | 0.084104 | 0.99995 | 0.073054 |  |  | 185346 | 0.98703 | 0.98664 | 0.00123 | 0.98965 | 0.0066049 | 0.98964 | 0.0053096 |  |  | 80460 | 0.9399 | 0.96702 | 0.0037905 | 0.93513 | 0.0074076 | 0.93513 | 0.0061416 |  |  | 227880 | 0.94307 | 0.91505 | 0.0060839 | 0.95809 | 0.0052095 | 0.95809 | 0.0084914 |  |  | 528660 | 0.91742 | 0.86787 | 0.018358 | 0.94551 | 0.0077837 | 0.94552 | 0.0086956 |  |  | 486460 | 0.83104 | 0.70357 | 0.0087345 | 0.82221 | 0.0051758 | 0.8222 | 0.0059937
|  |  | 51132 | 0.99775 | 0.99943 | 0.0005482 | 0.99995 | 0.084104 | 0.99995 | 0.073054 |  |  | 185646 | 0.98703 | 0.98664 | 0.00123 | 0.98967 | 0.0066043 | 0.98966 | 0.0053087 |  |  | 80760 | 0.93882 | 0.96702 | 0.0037905 | 0.93523 | 0.0074122 | 0.93523 | 0.0061458 |  |  | 228180 | 0.94811 | 0.91505 | 0.0060839 | 0.95816 | 0.0052066 | 0.95816 | 0.0084895 |  |  | 528960 | 0.91518 | 0.86787 | 0.018358 | 0.94556 | 0.0077837 | 0.94557 | 0.0086947 |  |  | 486760 | 0.83539 | 0.70357 | 0.0087345 | 0.82224 | 0.0051749 | 0.82224 | 0.0059925
|  |  | 51252 | 0.99955 | 0.99943 | 0.0005482 | 0.99995 | 0.084104 | 0.99995 | 0.073054 |  |  | 185946 | 0.98799 | 0.98664 | 0.00123 | 0.98969 | 0.0066037 | 0.98968 | 0.0053078 |  |  | 81060 | 0.93882 | 0.96702 | 0.0037905 | 0.93533 | 0.0074168 | 0.93533 | 0.0061501 |  |  | 228480 | 0.94979 | 0.91505 | 0.0060839 | 0.95823 | 0.0052037 | 0.95823 | 0.0084877 |  |  | 529260 | 0.91518 | 0.86787 | 0.018358 | 0.94561 | 0.0077836 | 0.94562 | 0.0086937 |  |  | 487060 | 0.82669 | 0.70357 | 0.0087345 | 0.82227 | 0.0051741 | 0.82227 | 0.0059914
|  |  | 51372 | 0.99775 | 0.99943 | 0.0005482 | 0.99995 | 0.084104 | 0.99995 | 0.073054 |  |  | 186246 | 0.98703 | 0.98664 | 0.00123 | 0.98971 | 0.0066031 | 0.9897 | 0.0053069 |  |  | 81360 | 0.94098 | 0.96702 | 0.0037905 | 0.93543 | 0.0074214 | 0.93543 | 0.0061544 |  |  | 228780 | 0.95147 | 0.91505 | 0.0060839 | 0.9583 | 0.0052009 | 0.9583 | 0.0084858 |  |  | 529560 | 0.91518 | 0.86787 | 0.018358 | 0.94566 | 0.0077836 | 0.94567 | 0.0086928 |  |  | 487360 | 0.82886 | 0.70357 | 0.0087345 | 0.82231 | 0.0051732 | 0.8223 | 0.0059902
|  |  | 51492 | 0.99686 | 0.99943 | 0.0005482 | 0.99995 | 0.084104 | 0.99995 | 0.073054 |  |  | 186546 | 0.98799 | 0.98664 | 0.00123 | 0.98973 | 0.0066025 | 0.98972 | 0.005306 |  |  | 81660 | 0.94098 | 0.96702 | 0.0037905 | 0.93553 | 0.007426 | 0.93553 | 0.0061586 |  |  | 229080 | 0.94643 | 0.91505 | 0.0060839 | 0.95836 | 0.005198 | 0.95837 | 0.008484 |  |  | 529860 | 0.91518 | 0.86787 | 0.018358 | 0.94571 | 0.0077835 | 0.94572 | 0.0086918 |  |  | 487660 | 0.83104 | 0.70357 | 0.0087345 | 0.82234 | 0.0051724 | 0.82233 | 0.0059891
|  |  | 51612 | 0.99775 | 0.99943 | 0.0005482 | 0.99995 | 0.084104 | 0.99995 | 0.073054 |  |  | 186846 | 0.98895 | 0.98664 | 0.00123 | 0.98975 | 0.0066019 | 0.98974 | 0.0053051 |  |  | 81960 | 0.94206 | 0.96702 | 0.0037905 | 0.93563 | 0.0074306 | 0.93563 | 0.0061628 |  |  | 229380 | 0.94811 | 0.91505 | 0.0060839 | 0.95843 | 0.0051951 | 0.95844 | 0.0084821 |  |  | 530160 | 0.9219 | 0.86787 | 0.018358 | 0.94576 | 0.0077834 | 0.94576 | 0.0086909 |  |  | 487960 | 0.83322 | 0.70357 | 0.0087345 | 0.82237 | 0.0051715 | 0.82236 | 0.0059879
|  |  | 51732 | 0.99686 | 0.99943 | 0.0005482 | 0.99995 | 0.084104 | 0.99995 | 0.073054 |  |  | 187146 | 0.98703 | 0.98664 | 0.00123 | 0.98976 | 0.0066013 | 0.98976 | 0.0053042 |  |  | 82260 | 0.9399 | 0.96702 | 0.0037905 | 0.93573 | 0.0074352 | 0.93573 | 0.0061671 |  |  | 229680 | 0.94811 | 0.91505 | 0.0060839 | 0.9585 | 0.0051922 | 0.95851 | 0.0084803 |  |  | 530460 | 0.91742 | 0.86787 | 0.018358 | 0.94581 | 0.0077834 | 0.94581 | 0.00869 |  |  | 488260 | 0.82669 | 0.70357 | 0.0087345 | 0.8224 | 0.0051707 | 0.82239 | 0.0059868
|  |  | 51852 | 0.99775 | 0.99943 | 0.0005482 | 0.99995 | 0.084104 | 0.99995 | 0.073054 |  |  | 187446 | 0.98799 | 0.98664 | 0.00123 | 0.98978 | 0.0066006 | 0.98978 | 0.0053033 |  |  | 82560 | 0.9399 | 0.96702 | 0.0037905 | 0.93583 | 0.0074398 | 0.93583 | 0.0061713 |  |  | 229980 | 0.94643 | 0.91505 | 0.0060839 | 0.95857 | 0.0051894 | 0.95857 | 0.0084785 |  |  | 530760 | 0.9219 | 0.86787 | 0.018358 | 0.94586 | 0.0077833 | 0.94586 | 0.008689 |  |  | 488560 | 0.83322 | 0.70357 | 0.0087345 | 0.82243 | 0.0051698 | 0.82243 | 0.0059856
|  |  | 51972 | 0.99686 | 0.99943 | 0.0005482 | 0.99995 | 0.084104 | 0.99995 | 0.073054 |  |  | 187746 | 0.99087 | 0.98664 | 0.00123 | 0.9898 | 0.0066 | 0.98979 | 0.0053024 |  |  | 82860 | 0.9399 | 0.96702 | 0.0037905 | 0.93593 | 0.0074444 | 0.93593 | 0.0061755 |  |  | 230280 | 0.94979 | 0.91505 | 0.0060839 | 0.95864 | 0.0051865 | 0.95864 | 0.0084766 |  |  | 531060 | 0.9219 | 0.86787 | 0.018358 | 0.94591 | 0.0077833 | 0.94591 | 0.0086881 |  |  | 488860 | 0.83539 | 0.70357 | 0.0087345 | 0.82246 | 0.005169 | 0.82246 | 0.0059845
|  |  | 52092 | 0.99775 | 0.99943 | 0.0005482 | 0.99995 | 0.084104 | 0.99995 | 0.073054 |  |  | 188046 | 0.98895 | 0.98664 | 0.00123 | 0.98982 | 0.0065994 | 0.98981 | 0.0053015 |  |  | 83160 | 0.94098 | 0.96702 | 0.0037905 | 0.93602 | 0.0074489 | 0.93602 | 0.0061797 |  |  | 230580 | 0.94643 | 0.91505 | 0.0060839 | 0.95871 | 0.0051836 | 0.95871 | 0.0084748 |  |  | 531360 | 0.9219 | 0.86787 | 0.018358 | 0.94595 | 0.0077832 | 0.94596 | 0.0086871 |  |  | 489160 | 0.83322 | 0.70357 | 0.0087345 | 0.82249 | 0.0051681 | 0.82249 | 0.0059833
|  |  | 52212 | 0.99775 | 0.99943 | 0.0005482 | 0.99995 | 0.084104 | 0.99995 | 0.073054 |  |  | 188346 | 0.98895 | 0.98664 | 0.00123 | 0.98984 | 0.0065987 | 0.98983 | 0.0053006 |  |  | 83460 | 0.9399 | 0.96702 | 0.0037905 | 0.93612 | 0.0074535 | 0.93612 | 0.0061839 |  |  | 230880 | 0.94643 | 0.91505 | 0.0060839 | 0.95877 | 0.0051808 | 0.95878 | 0.0084729 |  |  | 531660 | 0.91294 | 0.86787 | 0.018358 | 0.946 | 0.0077831 | 0.94601 | 0.0086862 |  |  | 489460 | 0.83539 | 0.70357 | 0.0087345 | 0.82252 | 0.0051673 | 0.82252 | 0.0059822
|  |  | 52332 | 0.99775 | 0.99943 | 0.0005482 | 0.99995 | 0.084104 | 0.99995 | 0.073054 |  |  | 188646 | 0.98895 | 0.98664 | 0.00123 | 0.98986 | 0.0065981 | 0.98985 | 0.0052997 |  |  | 83760 | 0.94313 | 0.96702 | 0.0037905 | 0.93622 | 0.007458 | 0.93622 | 0.0061881 |  |  | 231180 | 0.94643 | 0.91505 | 0.0060839 | 0.95884 | 0.0051779 | 0.95885 | 0.0084711 |  |  | 531960 | 0.91518 | 0.86787 | 0.018358 | 0.94605 | 0.0077831 | 0.94606 | 0.0086853 |  |  | 489760 | 0.83322 | 0.70357 | 0.0087345 | 0.82256 | 0.0051665 | 0.82255 | 0.0059811
|  |  | 52452 | 0.99775 | 0.99943 | 0.0005482 | 0.99995 | 0.084104 | 0.99995 | 0.073054 |  |  | 188946 | 0.98895 | 0.98664 | 0.00123 | 0.98988 | 0.0065975 | 0.98987 | 0.0052988 |  |  | 84060 | 0.94098 | 0.96702 | 0.0037905 | 0.93632 | 0.0074625 | 0.93632 | 0.0061922 |  |  | 231480 | 0.94811 | 0.91505 | 0.0060839 | 0.95891 | 0.0051751 | 0.95891 | 0.0084693 |  |  | 532260 | 0.91966 | 0.86787 | 0.018358 | 0.9461 | 0.007783 | 0.9461 | 0.0086843 |  |  | 490060 | 0.83322 | 0.70357 | 0.0087345 | 0.82259 | 0.0051656 | 0.82258 | 0.0059799
|  |  | 52572 | 0.99686 | 0.99943 | 0.0005482 | 0.99995 | 0.084104 | 0.99995 | 0.073054 |  |  | 189246 | 0.98895 | 0.98664 | 0.00123 | 0.98989 | 0.0065968 | 0.98989 | 0.0052978 |  |  | 84360 | 0.94098 | 0.96702 | 0.0037905 | 0.93642 | 0.0074671 | 0.93642 | 0.0061964 |  |  | 231780 | 0.94811 | 0.91505 | 0.0060839 | 0.95898 | 0.0051722 | 0.95898 | 0.0084675 |  |  | 532560 | 0.91966 | 0.86787 | 0.018358 | 0.94615 | 0.007783 | 0.94615 | 0.0086834 |  |  | 490360 | 0.83322 | 0.70357 | 0.0087345 | 0.82262 | 0.0051648 | 0.82261 | 0.0059788
|  |  | 52692 | 0.99775 | 0.99943 | 0.0005482 | 0.99995 | 0.084104 | 0.99995 | 0.073054 |  |  | 189546 | 0.98799 | 0.98664 | 0.00123 | 0.98991 | 0.0065962 | 0.9899 | 0.0052969 |  |  | 84660 | 0.94206 | 0.96702 | 0.0037905 | 0.93652 | 0.0074716 | 0.93652 | 0.0062006 |  |  | 232080 | 0.94811 | 0.91505 | 0.0060839 | 0.95904 | 0.0051694 | 0.95905 | 0.0084656 |  |  | 532860 | 0.9219 | 0.86787 | 0.018358 | 0.9462 | 0.0077829 | 0.9462 | 0.0086825 |  |  | 490660 | 0.83539 | 0.70357 | 0.0087345 | 0.82265 | 0.0051639 | 0.82264 | 0.0059776
|  |  | 52812 | 0.99686 | 0.99943 | 0.0005482 | 0.99995 | 0.084104 | 0.99995 | 0.073054 |  |  | 189846 | 0.98703 | 0.98664 | 0.00123 | 0.98993 | 0.0065956 | 0.98992 | 0.005296 |  |  | 84960 | 0.9399 | 0.96702 | 0.0037905 | 0.93662 | 0.0074761 | 0.93662 | 0.0062047 |  |  | 232380 | 0.94979 | 0.91505 | 0.0060839 | 0.95911 | 0.0051665 | 0.95911 | 0.0084638 |  |  | 533160 | 0.91742 | 0.86787 | 0.018358 | 0.94624 | 0.0077828 | 0.94625 | 0.0086815 |  |  | 490960 | 0.83104 | 0.70357 | 0.0087345 | 0.82268 | 0.0051631 | 0.82267 | 0.0059765
|  |  | 52932 | 0.99775 | 0.99943 | 0.0005482 | 0.99995 | 0.084104 | 0.99995 | 0.073054 |  |  | 190146 | 0.98799 | 0.98664 | 0.00123 | 0.98995 | 0.0065949 | 0.98994 | 0.0052951 |  |  | 85260 | 0.94206 | 0.96702 | 0.0037905 | 0.93671 | 0.0074806 | 0.93671 | 0.0062088 |  |  | 232680 | 0.94811 | 0.91505 | 0.0060839 | 0.95918 | 0.0051637 | 0.95918 | 0.008462 |  |  | 533460 | 0.91742 | 0.86787 | 0.018358 | 0.94629 | 0.0077828 | 0.9463 | 0.0086806 |  |  | 491260 | 0.83322 | 0.70357 | 0.0087345 | 0.82271 | 0.0051623 | 0.82271 | 0.0059754
|  |  | 53052 | 0.99775 | 0.99943 | 0.0005482 | 0.99995 | 0.084104 | 0.99995 | 0.073054 |  |  | 190446 | 0.98799 | 0.98664 | 0.00123 | 0.98997 | 0.0065943 | 0.98996 | 0.0052942 |  |  | 85560 | 0.93882 | 0.96702 | 0.0037905 | 0.93681 | 0.007485 | 0.93681 | 0.006213 |  |  | 232980 | 0.94475 | 0.91505 | 0.0060839 | 0.95924 | 0.0051608 | 0.95925 | 0.0084602 |  |  | 533760 | 0.91518 | 0.86787 | 0.018358 | 0.94634 | 0.0077827 | 0.94635 | 0.0086797 |  |  | 491560 | 0.82886 | 0.70357 | 0.0087345 | 0.82274 | 0.0051614 | 0.82274 | 0.0059743
|  |  | 53172 | 0.99686 | 0.99943 | 0.0005482 | 0.99995 | 0.084104 | 0.99995 | 0.073054 |  |  | 190746 | 0.98799 | 0.98664 | 0.00123 | 0.98998 | 0.0065936 | 0.98998 | 0.0052933 |  |  | 85860 | 0.94098 | 0.96702 | 0.0037905 | 0.93691 | 0.0074895 | 0.93691 | 0.0062171 |  |  | 233280 | 0.94811 | 0.91505 | 0.0060839 | 0.95931 | 0.005158 | 0.95931 | 0.0084583 |  |  | 534060 | 0.91518 | 0.86787 | 0.018358 | 0.94639 | 0.0077826 | 0.94639 | 0.0086787 |  |  | 491860 | 0.83104 | 0.70357 | 0.0087345 | 0.82277 | 0.0051606 | 0.82277 | 0.0059731
|  |  | 53292 | 0.99686 | 0.99943 | 0.0005482 | 0.99995 | 0.084104 | 0.99995 | 0.073054 |  |  | 191046 | 0.98703 | 0.98664 | 0.00123 | 0.99 | 0.006593 | 0.99 | 0.0052923 |  |  | 86160 | 0.9399 | 0.96702 | 0.0037905 | 0.93701 | 0.0074939 | 0.93701 | 0.0062212 |  |  | 233580 | 0.94811 | 0.91505 | 0.0060839 | 0.95938 | 0.0051552 | 0.95938 | 0.0084565 |  |  | 534360 | 0.91966 | 0.86787 | 0.018358 | 0.94644 | 0.0077826 | 0.94644 | 0.0086778 |  |  | 492160 | 0.83539 | 0.70357 | 0.0087345 | 0.8228 | 0.0051598 | 0.8228 | 0.005972
|  |  | 53412 | 0.99865 | 0.99943 | 0.0005482 | 0.99995 | 0.084104 | 0.99995 | 0.073054 |  |  | 191346 | 0.98799 | 0.98664 | 0.00123 | 0.99002 | 0.0065923 | 0.99001 | 0.0052914 |  |  | 86460 | 0.94098 | 0.96702 | 0.0037905 | 0.93711 | 0.0074984 | 0.93711 | 0.0062253 |  |  | 233880 | 0.94811 | 0.91505 | 0.0060839 | 0.95944 | 0.0051523 | 0.95945 | 0.0084547 |  |  | 534660 | 0.91294 | 0.86787 | 0.018358 | 0.94649 | 0.0077825 | 0.94649 | 0.0086769 |  |  | 492460 | 0.83322 | 0.70357 | 0.0087345 | 0.82283 | 0.0051589 | 0.82283 | 0.0059709
|  |  | 53532 | 0.99775 | 0.99943 | 0.0005482 | 0.99995 | 0.084104 | 0.99995 | 0.073054 |  |  | 191646 | 0.98703 | 0.98664 | 0.00123 | 0.99004 | 0.0065917 | 0.99003 | 0.0052905 |  |  | 86760 | 0.94098 | 0.96702 | 0.0037905 | 0.9372 | 0.0075028 | 0.9372 | 0.0062293 |  |  | 234180 | 0.94811 | 0.91505 | 0.0060839 | 0.95951 | 0.0051495 | 0.95951 | 0.0084529 |  |  | 534960 | 0.91966 | 0.86787 | 0.018358 | 0.94653 | 0.0077825 | 0.94654 | 0.0086759 |  |  | 492760 | 0.83104 | 0.70357 | 0.0087345 | 0.82286 | 0.0051581 | 0.82286 | 0.0059698
|  |  | 53652 | 0.99775 | 0.99943 | 0.0005482 | 0.99995 | 0.084104 | 0.99995 | 0.073054 |  |  | 191946 | 0.98703 | 0.98664 | 0.00123 | 0.99006 | 0.006591 | 0.99005 | 0.0052896 |  |  | 87060 | 0.9399 | 0.96702 | 0.0037905 | 0.9373 | 0.0075073 | 0.9373 | 0.0062334 |  |  | 234480 | 0.94979 | 0.91505 | 0.0060839 | 0.95957 | 0.0051467 | 0.95958 | 0.0084511 |  |  | 535260 | 0.91966 | 0.86787 | 0.018358 | 0.94658 | 0.0077824 | 0.94659 | 0.008675 |  |  | 493060 | 0.82886 | 0.70357 | 0.0087345 | 0.8229 | 0.0051573 | 0.82289 | 0.0059686
|  |  | 53772 | 0.99775 | 0.99943 | 0.0005482 | 0.99995 | 0.084104 | 0.99995 | 0.073054 |  |  | 192246 | 0.98607 | 0.98664 | 0.00123 | 0.99007 | 0.0065903 | 0.99007 | 0.0052886 |  |  | 87360 | 0.94098 | 0.96702 | 0.0037905 | 0.9374 | 0.0075117 | 0.9374 | 0.0062375 |  |  | 234780 | 0.95147 | 0.91505 | 0.0060839 | 0.95964 | 0.0051439 | 0.95964 | 0.0084493 |  |  | 535560 | 0.91518 | 0.86787 | 0.018358 | 0.94663 | 0.0077823 | 0.94663 | 0.0086741 |  |  | 493360 | 0.82886 | 0.70357 | 0.0087345 | 0.82293 | 0.0051564 | 0.82292 | 0.0059675
|  |  | 53892 | 0.99686 | 0.99943 | 0.0005482 | 0.99995 | 0.084104 | 0.99995 | 0.073054 |  |  | 192546 | 0.98703 | 0.98664 | 0.00123 | 0.99009 | 0.0065897 | 0.99008 | 0.0052877 |  |  | 87660 | 0.94098 | 0.96702 | 0.0037905 | 0.93749 | 0.0075161 | 0.93749 | 0.0062415 |  |  | 235080 | 0.94979 | 0.91505 | 0.0060839 | 0.95971 | 0.0051411 | 0.95971 | 0.0084475 |  |  | 535860 | 0.9219 | 0.86787 | 0.018358 | 0.94668 | 0.0077823 | 0.94668 | 0.0086731 |  |  | 493660 | 0.83539 | 0.70357 | 0.0087345 | 0.82296 | 0.0051556 | 0.82295 | 0.0059664
|  |  | 54012 | 0.99775 | 0.99943 | 0.0005482 | 0.99995 | 0.084104 | 0.99995 | 0.073054 |  |  | 192846 | 0.98703 | 0.98664 | 0.00123 | 0.99011 | 0.006589 | 0.9901 | 0.0052868 |  |  | 87960 | 0.9399 | 0.96702 | 0.0037905 | 0.93759 | 0.0075205 | 0.93759 | 0.0062456 |  |  | 235380 | 0.94811 | 0.91505 | 0.0060839 | 0.95977 | 0.0051383 | 0.95977 | 0.0084457 |  |  | 536160 | 0.91966 | 0.86787 | 0.018358 | 0.94672 | 0.0077822 | 0.94673 | 0.0086722 |  |  | 493960 | 0.82669 | 0.70357 | 0.0087345 | 0.82299 | 0.0051548 | 0.82298 | 0.0059653
|  |  | 54132 | 0.99775 | 0.99943 | 0.0005482 | 0.99995 | 0.084104 | 0.99995 | 0.073054 |  |  | 193146 | 0.98607 | 0.98664 | 0.00123 | 0.99013 | 0.0065884 | 0.99012 | 0.0052858 |  |  | 88260 | 0.94098 | 0.96702 | 0.0037905 | 0.93769 | 0.0075248 | 0.93769 | 0.0062496 |  |  | 235680 | 0.94643 | 0.91505 | 0.0060839 | 0.95984 | 0.0051354 | 0.95984 | 0.0084439 |  |  | 536460 | 0.91966 | 0.86787 | 0.018358 | 0.94677 | 0.0077821 | 0.94678 | 0.0086713 |  |  | 494260 | 0.83322 | 0.70357 | 0.0087345 | 0.82302 | 0.005154 | 0.82301 | 0.0059642
|  |  | 54252 | 0.99865 | 0.99943 | 0.0005482 | 0.99995 | 0.084104 | 0.99995 | 0.073054 |  |  | 193446 | 0.98607 | 0.98664 | 0.00123 | 0.99015 | 0.0065877 | 0.99014 | 0.0052849 |  |  | 88560 | 0.9399 | 0.96702 | 0.0037905 | 0.93778 | 0.0075292 | 0.93778 | 0.0062536 |  |  | 235980 | 0.94643 | 0.91505 | 0.0060839 | 0.9599 | 0.0051326 | 0.9599 | 0.0084421 |  |  | 536760 | 0.91966 | 0.86787 | 0.018358 | 0.94682 | 0.0077821 | 0.94682 | 0.0086703 |  |  | 494560 | 0.83539 | 0.70357 | 0.0087345 | 0.82305 | 0.0051531 | 0.82304 | 0.0059631
|  |  | 54372 | 0.99865 | 0.99943 | 0.0005482 | 0.99995 | 0.084104 | 0.99995 | 0.073054 |  |  | 193746 | 0.98703 | 0.98664 | 0.00123 | 0.99016 | 0.006587 | 0.99016 | 0.005284 |  |  | 88860 | 0.94098 | 0.96702 | 0.0037905 | 0.93788 | 0.0075336 | 0.93788 | 0.0062576 |  |  | 236280 | 0.94979 | 0.91505 | 0.0060839 | 0.95997 | 0.0051298 | 0.95997 | 0.0084403 |  |  | 537060 | 0.9219 | 0.86787 | 0.018358 | 0.94687 | 0.007782 | 0.94687 | 0.0086694 |  |  | 494860 | 0.83322 | 0.70357 | 0.0087345 | 0.82308 | 0.0051523 | 0.82307 | 0.005962
|  |  | 54492 | 0.99686 | 0.99943 | 0.0005482 | 0.99995 | 0.084104 | 0.99995 | 0.073054 |  |  | 194046 | 0.98607 | 0.98664 | 0.00123 | 0.99018 | 0.0065864 | 0.99017 | 0.005283 |  |  | 89160 | 0.94206 | 0.96702 | 0.0037905 | 0.93798 | 0.0075379 | 0.93798 | 0.0062616 |  |  | 236580 | 0.95147 | 0.91505 | 0.0060839 | 0.96003 | 0.005127 | 0.96003 | 0.0084385 |  |  | 537360 | 0.9219 | 0.86787 | 0.018358 | 0.94692 | 0.0077819 | 0.94692 | 0.0086685 |  |  | 495160 | 0.83539 | 0.70357 | 0.0087345 | 0.82311 | 0.0051515 | 0.8231 | 0.0059609
|  |  | 54612 | 0.99775 | 0.99943 | 0.0005482 | 0.99995 | 0.084104 | 0.99995 | 0.073054 |  |  | 194346 | 0.98607 | 0.98664 | 0.00123 | 0.9902 | 0.0065857 | 0.99019 | 0.0052821 |  |  | 89460 | 0.94421 | 0.96702 | 0.0037905 | 0.93807 | 0.0075423 | 0.93807 | 0.0062656 |  |  | 236880 | 0.94979 | 0.91505 | 0.0060839 | 0.96009 | 0.0051242 | 0.9601 | 0.0084367 |  |  | 537660 | 0.92637 | 0.86787 | 0.018358 | 0.94696 | 0.0077819 | 0.94697 | 0.0086675 |  |  | 495460 | 0.82886 | 0.70357 | 0.0087345 | 0.82314 | 0.0051507 | 0.82313 | 0.0059598
|  |  | 54732 | 0.99865 | 0.99943 | 0.0005482 | 0.99995 | 0.084104 | 0.99995 | 0.073054 |  |  | 194646 | 0.98607 | 0.98664 | 0.00123 | 0.99022 | 0.006585 | 0.99021 | 0.0052812 |  |  | 89760 | 0.94313 | 0.96702 | 0.0037905 | 0.93817 | 0.0075466 | 0.93817 | 0.0062696 |  |  | 237180 | 0.94811 | 0.91505 | 0.0060839 | 0.96016 | 0.0051215 | 0.96016 | 0.0084349 |  |  | 537960 | 0.9219 | 0.86787 | 0.018358 | 0.94701 | 0.0077818 | 0.94701 | 0.0086666 |  |  | 495760 | 0.83104 | 0.70357 | 0.0087345 | 0.82317 | 0.0051499 | 0.82316 | 0.0059587
|  |  | 54852 | 0.99686 | 0.99943 | 0.0005482 | 0.99995 | 0.084104 | 0.99995 | 0.073054 |  |  | 194946 | 0.98703 | 0.98664 | 0.00123 | 0.99023 | 0.0065843 | 0.99023 | 0.0052802 |  |  | 90060 | 0.94313 | 0.96702 | 0.0037905 | 0.93826 | 0.0075509 | 0.93826 | 0.0062735 |  |  | 237480 | 0.94979 | 0.91505 | 0.0060839 | 0.96022 | 0.0051187 | 0.96023 | 0.0084332 |  |  | 538260 | 0.92861 | 0.86787 | 0.018358 | 0.94706 | 0.0077817 | 0.94706 | 0.0086657 |  |  | 496060 | 0.83104 | 0.70357 | 0.0087345 | 0.8232 | 0.0051491 | 0.82319 | 0.0059576
|  |  | 54972 | 0.99775 | 0.99943 | 0.0005482 | 0.99995 | 0.084104 | 0.99995 | 0.073054 |  |  | 195246 | 0.98607 | 0.98664 | 0.00123 | 0.99025 | 0.0065837 | 0.99024 | 0.0052793 |  |  | 90360 | 0.94206 | 0.96702 | 0.0037905 | 0.93836 | 0.0075552 | 0.93836 | 0.0062775 |  |  | 237780 | 0.94979 | 0.91505 | 0.0060839 | 0.96029 | 0.0051159 | 0.96029 | 0.0084314 |  |  | 538560 | 0.9219 | 0.86787 | 0.018358 | 0.9471 | 0.0077817 | 0.94711 | 0.0086648 |  |  | 496360 | 0.83322 | 0.70357 | 0.0087345 | 0.82323 | 0.0051482 | 0.82322 | 0.0059565
|  |  | 55092 | 0.99865 | 0.99943 | 0.0005482 | 0.99995 | 0.084104 | 0.99995 | 0.073054 |  |  | 195546 | 0.98703 | 0.98664 | 0.00123 | 0.99027 | 0.006583 | 0.99026 | 0.0052783 |  |  | 90660 | 0.9399 | 0.96702 | 0.0037905 | 0.93845 | 0.0075595 | 0.93845 | 0.0062814 |  |  | 238080 | 0.94811 | 0.91505 | 0.0060839 | 0.96035 | 0.0051131 | 0.96035 | 0.0084296 |  |  | 538860 | 0.92413 | 0.86787 | 0.018358 | 0.94715 | 0.0077816 | 0.94716 | 0.0086638 |  |  | 496660 | 0.83757 | 0.70357 | 0.0087345 | 0.82326 | 0.0051474 | 0.82325 | 0.0059554
|  |  | 55212 | 0.99865 | 0.99943 | 0.0005482 | 0.99995 | 0.084104 | 0.99995 | 0.073054 |  |  | 195846 | 0.98607 | 0.98664 | 0.00123 | 0.99029 | 0.0065823 | 0.99028 | 0.0052774 |  |  | 90960 | 0.94206 | 0.96702 | 0.0037905 | 0.93855 | 0.0075638 | 0.93855 | 0.0062854 |  |  | 238380 | 0.94643 | 0.91505 | 0.0060839 | 0.96041 | 0.0051103 | 0.96042 | 0.0084278 |  |  | 539160 | 0.93085 | 0.86787 | 0.018358 | 0.9472 | 0.0077815 | 0.9472 | 0.0086629 |  |  | 496960 | 0.84192 | 0.70357 | 0.0087345 | 0.82329 | 0.0051466 | 0.82328 | 0.0059543
|  |  | 55332 | 0.99865 | 0.99943 | 0.0005482 | 0.99995 | 0.084104 | 0.99995 | 0.073054 |  |  | 196146 | 0.98607 | 0.98664 | 0.00123 | 0.9903 | 0.0065816 | 0.9903 | 0.0052764 |  |  | 91260 | 0.94206 | 0.96702 | 0.0037905 | 0.93864 | 0.0075681 | 0.93864 | 0.0062893 |  |  | 238680 | 0.94979 | 0.91505 | 0.0060839 | 0.96048 | 0.0051076 | 0.96048 | 0.008426 |  |  | 539460 | 0.92413 | 0.86787 | 0.018358 | 0.94725 | 0.0077815 | 0.94725 | 0.008662 |  |  | 497260 | 0.83322 | 0.70357 | 0.0087345 | 0.82332 | 0.0051458 | 0.82331 | 0.0059532
|  |  | 55452 | 0.99865 | 0.99943 | 0.0005482 | 0.99995 | 0.084104 | 0.99995 | 0.073054 |  |  | 196446 | 0.98799 | 0.98664 | 0.00123 | 0.99032 | 0.0065809 | 0.99031 | 0.0052755 |  |  | 91560 | 0.94206 | 0.96702 | 0.0037905 | 0.93874 | 0.0075723 | 0.93874 | 0.0062932 |  |  | 238980 | 0.94811 | 0.91505 | 0.0060839 | 0.96054 | 0.0051048 | 0.96054 | 0.0084243 |  |  | 539760 | 0.93085 | 0.86787 | 0.018358 | 0.94729 | 0.0077814 | 0.9473 | 0.008661 |  |  | 497560 | 0.83539 | 0.70357 | 0.0087345 | 0.82335 | 0.005145 | 0.82334 | 0.0059521
|  |  | 55572 | 0.99775 | 0.99943 | 0.0005482 | 0.99995 | 0.084104 | 0.99995 | 0.073054 |  |  | 196746 | 0.98703 | 0.98664 | 0.00123 | 0.99034 | 0.0065802 | 0.99033 | 0.0052745 |  |  | 91860 | 0.94313 | 0.96702 | 0.0037905 | 0.93883 | 0.0075766 | 0.93883 | 0.0062971 |  |  | 239280 | 0.94979 | 0.91505 | 0.0060839 | 0.9606 | 0.005102 | 0.96061 | 0.0084225 |  |  | 540060 | 0.92413 | 0.86787 | 0.018358 | 0.94734 | 0.0077813 | 0.94735 | 0.0086601 |  |  | 497860 | 0.83322 | 0.70357 | 0.0087345 | 0.82338 | 0.0051442 | 0.82337 | 0.005951
|  |  | 55692 | 0.99775 | 0.99943 | 0.0005482 | 0.99995 | 0.084104 | 0.99995 | 0.073054 |  |  | 197046 | 0.98703 | 0.98664 | 0.00123 | 0.99035 | 0.0065795 | 0.99035 | 0.0052736 |  |  | 92160 | 0.94313 | 0.96702 | 0.0037905 | 0.93893 | 0.0075808 | 0.93893 | 0.006301 |  |  | 239580 | 0.95147 | 0.91505 | 0.0060839 | 0.96066 | 0.0050993 | 0.96067 | 0.0084207 |  |  | 540360 | 0.92861 | 0.86787 | 0.018358 | 0.94739 | 0.0077813 | 0.94739 | 0.0086592 |  |  | 498160 | 0.82669 | 0.70357 | 0.0087345 | 0.82341 | 0.0051434 | 0.8234 | 0.0059499
|  |  | 55812 | 0.99775 | 0.99943 | 0.0005482 | 0.99995 | 0.084104 | 0.99995 | 0.073054 |  |  | 197346 | 0.98703 | 0.98664 | 0.00123 | 0.99037 | 0.0065789 | 0.99036 | 0.0052726 |  |  | 92460 | 0.94313 | 0.96702 | 0.0037905 | 0.93902 | 0.007585 | 0.93902 | 0.0063049 |  |  | 239880 | 0.94979 | 0.91505 | 0.0060839 | 0.96073 | 0.0050965 | 0.96073 | 0.008419 |  |  | 540660 | 0.92413 | 0.86787 | 0.018358 | 0.94743 | 0.0077812 | 0.94744 | 0.0086583 |  |  | 498460 | 0.83322 | 0.70357 | 0.0087345 | 0.82344 | 0.0051426 | 0.82343 | 0.0059488
|  |  | 55932 | 0.99865 | 0.99943 | 0.0005482 | 0.99995 | 0.084104 | 0.99995 | 0.073054 |  |  | 197646 | 0.98607 | 0.98664 | 0.00123 | 0.99039 | 0.0065782 | 0.99038 | 0.0052717 |  |  | 92760 | 0.94098 | 0.96702 | 0.0037905 | 0.93912 | 0.0075892 | 0.93912 | 0.0063088 |  |  | 240180 | 0.94979 | 0.91505 | 0.0060839 | 0.96079 | 0.0050938 | 0.96079 | 0.0084172 |  |  | 540960 | 0.92413 | 0.86787 | 0.018358 | 0.94748 | 0.0077811 | 0.94749 | 0.0086573 |  |  | 498760 | 0.83322 | 0.70357 | 0.0087345 | 0.82347 | 0.0051418 | 0.82346 | 0.0059477
|  |  | 56052 | 0.99865 | 0.99943 | 0.0005482 | 0.99995 | 0.084104 | 0.99995 | 0.073054 |  |  | 197946 | 0.98703 | 0.98664 | 0.00123 | 0.99041 | 0.0065775 | 0.9904 | 0.0052707 |  |  | 93060 | 0.94206 | 0.96702 | 0.0037905 | 0.93921 | 0.0075934 | 0.93921 | 0.0063126 |  |  | 240480 | 0.94979 | 0.91505 | 0.0060839 | 0.96085 | 0.005091 | 0.96085 | 0.0084155 |  |  | 541260 | 0.92637 | 0.86787 | 0.018358 | 0.94753 | 0.0077811 | 0.94753 | 0.0086564 |  |  | 499060 | 0.83539 | 0.70357 | 0.0087345 | 0.8235 | 0.005141 | 0.82349 | 0.0059467
|  |  | 56172 | 0.99686 | 0.99943 | 0.0005482 | 0.99995 | 0.084104 | 0.99995 | 0.073054 |  |  | 198246 | 0.98799 | 0.98664 | 0.00123 | 0.99042 | 0.0065768 | 0.99041 | 0.0052698 |  |  | 93360 | 0.94421 | 0.96702 | 0.0037905 | 0.9393 | 0.0075976 | 0.9393 | 0.0063165 |  |  | 240780 | 0.95147 | 0.91505 | 0.0060839 | 0.96091 | 0.0050883 | 0.96092 | 0.0084137 |  |  | 541560 | 0.92861 | 0.86787 | 0.018358 | 0.94758 | 0.007781 | 0.94758 | 0.0086555 |  |  | 499360 | 0.83974 | 0.70357 | 0.0087345 | 0.82353 | 0.0051402 | 0.82352 | 0.0059456
|  |  | 56292 | 0.99775 | 0.99943 | 0.0005482 | 0.99995 | 0.084104 | 0.99995 | 0.073054 |  |  | 198546 | 0.98799 | 0.98664 | 0.00123 | 0.99044 | 0.0065761 | 0.99043 | 0.0052688 |  |  | 93660 | 0.94421 | 0.96702 | 0.0037905 | 0.9394 | 0.0076018 | 0.9394 | 0.0063203 |  |  | 241080 | 0.94979 | 0.91505 | 0.0060839 | 0.96098 | 0.0050855 | 0.96098 | 0.0084119 |  |  | 541860 | 0.92861 | 0.86787 | 0.018358 | 0.94762 | 0.0077809 | 0.94763 | 0.0086546 |  |  | 499660 | 0.83539 | 0.70357 | 0.0087345 | 0.82356 | 0.0051394 | 0.82355 | 0.0059445
|  |  | 56412 | 0.99775 | 0.99943 | 0.0005482 | 0.99995 | 0.084104 | 0.99995 | 0.073054 |  |  | 198846 | 0.98607 | 0.98664 | 0.00123 | 0.99046 | 0.0065754 | 0.99045 | 0.0052679 |  |  | 93960 | 0.94421 | 0.96702 | 0.0037905 | 0.93949 | 0.007606 | 0.93949 | 0.0063241 |  |  | 241380 | 0.94979 | 0.91505 | 0.0060839 | 0.96104 | 0.0050828 | 0.96104 | 0.0084102 |  |  | 542160 | 0.92861 | 0.86787 | 0.018358 | 0.94767 | 0.0077809 | 0.94767 | 0.0086536 |  |  | 499960 | 0.83539 | 0.70357 | 0.0087345 | 0.82358 | 0.0051386 | 0.82358 | 0.0059434
|  |  | 56532 | 0.99955 | 0.99943 | 0.0005482 | 0.99995 | 0.084104 | 0.99995 | 0.073054 |  |  | 199146 | 0.98703 | 0.98664 | 0.00123 | 0.99047 | 0.0065747 | 0.99047 | 0.0052669 |  |  | 94260 | 0.94206 | 0.96702 | 0.0037905 | 0.93958 | 0.0076102 | 0.93959 | 0.0063279 |  |  | 241680 | 0.94643 | 0.91505 | 0.0060839 | 0.9611 | 0.00508 | 0.9611 | 0.0084085 |  |  | 542460 | 0.93085 | 0.86787 | 0.018358 | 0.94772 | 0.0077808 | 0.94772 | 0.0086527 |  |  | 500260 | 0.83539 | 0.70357 | 0.0087345 | 0.82361 | 0.0051378 | 0.82361 | 0.0059423
|  |  | 56652 | 0.99686 | 0.99943 | 0.0005482 | 0.99995 | 0.084104 | 0.99995 | 0.073054 |  |  | 199446 | 0.98607 | 0.98664 | 0.00123 | 0.99049 | 0.006574 | 0.99048 | 0.005266 |  |  | 94560 | 0.94206 | 0.96702 | 0.0037905 | 0.93968 | 0.0076143 | 0.93968 | 0.0063317 |  |  | 241980 | 0.94979 | 0.91505 | 0.0060839 | 0.96116 | 0.0050773 | 0.96116 | 0.0084067 |  |  | 542760 | 0.92637 | 0.86787 | 0.018358 | 0.94776 | 0.0077807 | 0.94777 | 0.0086518 |  |  | 500560 | 0.83539 | 0.70357 | 0.0087345 | 0.82364 | 0.005137 | 0.82364 | 0.0059413
|  |  | 56772 | 0.99775 | 0.99943 | 0.0005482 | 0.99995 | 0.084104 | 0.99995 | 0.073054 |  |  | 199746 | 0.98703 | 0.98664 | 0.00123 | 0.99051 | 0.0065733 | 0.9905 | 0.005265 |  |  | 94860 | 0.94206 | 0.96702 | 0.0037905 | 0.93977 | 0.0076184 | 0.93977 | 0.0063355 |  |  | 242280 | 0.95147 | 0.91505 | 0.0060839 | 0.96122 | 0.0050746 | 0.96122 | 0.008405 |  |  | 543060 | 0.92861 | 0.86787 | 0.018358 | 0.94781 | 0.0077807 | 0.94781 | 0.0086509 |  |  | 500860 | 0.83974 | 0.70357 | 0.0087345 | 0.82367 | 0.0051362 | 0.82367 | 0.0059402
|  |  | 56892 | 0.99775 | 0.99943 | 0.0005482 | 0.99995 | 0.084104 | 0.99995 | 0.073054 |  |  | 200046 | 0.98895 | 0.98664 | 0.00123 | 0.99052 | 0.0065726 | 0.99052 | 0.005264 |  |  | 95160 | 0.94421 | 0.96702 | 0.0037905 | 0.93986 | 0.0076226 | 0.93986 | 0.0063393 |  |  | 242580 | 0.95316 | 0.91505 | 0.0060839 | 0.96128 | 0.0050719 | 0.96129 | 0.0084032 |  |  | 543360 | 0.92861 | 0.86787 | 0.018358 | 0.94785 | 0.0077806 | 0.94786 | 0.0086499 |  |  | 501160 | 0.83322 | 0.70357 | 0.0087345 | 0.8237 | 0.0051354 | 0.8237 | 0.0059391
|  |  | 57012 | 0.99955 | 0.99943 | 0.0005482 | 0.99995 | 0.084104 | 0.99995 | 0.073054 |  |  | 200346 | 0.98703 | 0.98664 | 0.00123 | 0.99054 | 0.0065719 | 0.99053 | 0.0052631 |  |  | 95460 | 0.94206 | 0.96702 | 0.0037905 | 0.93996 | 0.0076267 | 0.93996 | 0.0063431 |  |  | 242880 | 0.94811 | 0.91505 | 0.0060839 | 0.96134 | 0.0050691 | 0.96135 | 0.0084015 |  |  | 543660 | 0.93309 | 0.86787 | 0.018358 | 0.9479 | 0.0077805 | 0.94791 | 0.008649 |  |  | 501460 | 0.83104 | 0.70357 | 0.0087345 | 0.82373 | 0.0051346 | 0.82372 | 0.0059381
|  |  | 57132 | 0.99865 | 0.99943 | 0.0005482 | 0.99995 | 0.084104 | 0.99995 | 0.073054 |  |  | 200646 | 0.98703 | 0.98664 | 0.00123 | 0.99056 | 0.0065712 | 0.99055 | 0.0052621 |  |  | 95760 | 0.94206 | 0.96702 | 0.0037905 | 0.94005 | 0.0076308 | 0.94005 | 0.0063469 |  |  | 243180 | 0.95316 | 0.91505 | 0.0060839 | 0.9614 | 0.0050664 | 0.96141 | 0.0083998 |  |  | 543960 | 0.92637 | 0.86787 | 0.018358 | 0.94795 | 0.0077805 | 0.94795 | 0.0086481 |  |  | 501760 | 0.83539 | 0.70357 | 0.0087345 | 0.82376 | 0.0051338 | 0.82375 | 0.005937
|  |  | 57252 | 0.99686 | 0.99943 | 0.0005482 | 0.99995 | 0.084104 | 0.99995 | 0.073054 |  |  | 200946 | 0.98799 | 0.98664 | 0.00123 | 0.99057 | 0.0065705 | 0.99057 | 0.0052611 |  |  | 96060 | 0.94206 | 0.96702 | 0.0037905 | 0.94014 | 0.0076349 | 0.94014 | 0.0063506 |  |  | 243480 | 0.94979 | 0.91505 | 0.0060839 | 0.96146 | 0.0050637 | 0.96147 | 0.008398 |  |  | 544260 | 0.93085 | 0.86787 | 0.018358 | 0.94799 | 0.0077804 | 0.948 | 0.0086472 |  |  | 502060 | 0.83974 | 0.70357 | 0.0087345 | 0.82379 | 0.0051331 | 0.82378 | 0.0059359
|  |  | 57372 | 0.99865 | 0.99943 | 0.0005482 | 0.99995 | 0.084104 | 0.99995 | 0.073054 |  |  | 201246 | 0.98799 | 0.98664 | 0.00123 | 0.99059 | 0.0065698 | 0.99058 | 0.0052602 |  |  | 96360 | 0.94206 | 0.96702 | 0.0037905 | 0.94023 | 0.007639 | 0.94023 | 0.0063544 |  |  | 243780 | 0.94643 | 0.91505 | 0.0060839 | 0.96152 | 0.005061 | 0.96153 | 0.0083963 |  |  | 544560 | 0.92637 | 0.86787 | 0.018358 | 0.94804 | 0.0077803 | 0.94804 | 0.0086463 |  |  | 502360 | 0.83757 | 0.70357 | 0.0087345 | 0.82382 | 0.0051323 | 0.82381 | 0.0059349
|  |  | 57492 | 0.99596 | 0.99943 | 0.0005482 | 0.99995 | 0.084104 | 0.99995 | 0.073054 |  |  | 201546 | 0.98703 | 0.98664 | 0.00123 | 0.99061 | 0.0065691 | 0.9906 | 0.0052592 |  |  | 96660 | 0.94313 | 0.96702 | 0.0037905 | 0.94033 | 0.007643 | 0.94033 | 0.0063581 |  |  | 244080 | 0.94643 | 0.91505 | 0.0060839 | 0.96158 | 0.0050583 | 0.96159 | 0.0083946 |  |  | 544860 | 0.92637 | 0.86787 | 0.018358 | 0.94809 | 0.0077802 | 0.94809 | 0.0086453 |  |  | 502660 | 0.82886 | 0.70357 | 0.0087345 | 0.82385 | 0.0051315 | 0.82384 | 0.0059338
|  |  | 57612 | 0.99865 | 0.99943 | 0.0005482 | 0.99995 | 0.084104 | 0.99995 | 0.073054 |  |  | 201846 | 0.98703 | 0.98664 | 0.00123 | 0.99062 | 0.0065684 | 0.99061 | 0.0052583 |  |  | 96960 | 0.94098 | 0.96702 | 0.0037905 | 0.94042 | 0.0076471 | 0.94042 | 0.0063618 |  |  | 244380 | 0.94811 | 0.91505 | 0.0060839 | 0.96164 | 0.0050556 | 0.96165 | 0.0083928 |  |  | 545160 | 0.93085 | 0.86787 | 0.018358 | 0.94813 | 0.0077802 | 0.94814 | 0.0086444 |  |  | 502960 | 0.82886 | 0.70357 | 0.0087345 | 0.82388 | 0.0051307 | 0.82387 | 0.0059328
|  |  | 57732 | 0.99775 | 0.99943 | 0.0005482 | 0.99995 | 0.084104 | 0.99995 | 0.073054 |  |  | 202146 | 0.98895 | 0.98664 | 0.00123 | 0.99064 | 0.0065676 | 0.99063 | 0.0052573 |  |  | 97260 | 0.94206 | 0.96702 | 0.0037905 | 0.94051 | 0.0076511 | 0.94051 | 0.0063655 |  |  | 244680 | 0.94811 | 0.91505 | 0.0060839 | 0.9617 | 0.0050529 | 0.96171 | 0.0083911 |  |  | 545460 | 0.93085 | 0.86787 | 0.018358 | 0.94818 | 0.0077801 | 0.94818 | 0.0086435 |  |  | 503260 | 0.83322 | 0.70357 | 0.0087345 | 0.8239 | 0.0051299 | 0.8239 | 0.0059317
|  |  | 57852 | 0.99865 | 0.99943 | 0.0005482 | 0.99995 | 0.084104 | 0.99995 | 0.073054 |  |  | 202446 | 0.98703 | 0.98664 | 0.00123 | 0.99065 | 0.0065669 | 0.99065 | 0.0052563 |  |  | 97560 | 0.94206 | 0.96702 | 0.0037905 | 0.9406 | 0.0076552 | 0.9406 | 0.0063692 |  |  | 244980 | 0.94643 | 0.91505 | 0.0060839 | 0.96176 | 0.0050502 | 0.96177 | 0.0083894 |  |  | 545760 | 0.92637 | 0.86787 | 0.018358 | 0.94822 | 0.00778 | 0.94823 | 0.0086426 |  |  | 503560 | 0.83757 | 0.70357 | 0.0087345 | 0.82393 | 0.0051291 | 0.82393 | 0.0059306
|  |  | 57972 | 0.99865 | 0.99943 | 0.0005482 | 0.99995 | 0.084104 | 0.99995 | 0.073054 |  |  | 202746 | 0.98703 | 0.98664 | 0.00123 | 0.99067 | 0.0065662 | 0.99066 | 0.0052554 |  |  | 97860 | 0.94206 | 0.96702 | 0.0037905 | 0.94069 | 0.0076592 | 0.94069 | 0.0063729 |  |  | 245280 | 0.94811 | 0.91505 | 0.0060839 | 0.96182 | 0.0050475 | 0.96183 | 0.0083877 |  |  | 546060 | 0.93085 | 0.86787 | 0.018358 | 0.94827 | 0.00778 | 0.94828 | 0.0086417 |  |  | 503860 | 0.82886 | 0.70357 | 0.0087345 | 0.82396 | 0.0051284 | 0.82396 | 0.0059296
|  |  | 58092 | 0.99775 | 0.99943 | 0.0005482 | 0.99995 | 0.084104 | 0.99995 | 0.073054 |  |  | 203046 | 0.98799 | 0.98664 | 0.00123 | 0.99069 | 0.0065655 | 0.99068 | 0.0052544 |  |  | 98160 | 0.94206 | 0.96702 | 0.0037905 | 0.94079 | 0.0076632 | 0.94079 | 0.0063766 |  |  | 245580 | 0.95147 | 0.91505 | 0.0060839 | 0.96188 | 0.0050448 | 0.96189 | 0.008386 |  |  | 546360 | 0.93085 | 0.86787 | 0.018358 | 0.94832 | 0.0077799 | 0.94832 | 0.0086407 |  |  | 504160 | 0.82886 | 0.70357 | 0.0087345 | 0.82399 | 0.0051276 | 0.82398 | 0.0059285
|  |  | 58212 | 0.99686 | 0.99943 | 0.0005482 | 0.99995 | 0.084104 | 0.99995 | 0.073054 |  |  | 203346 | 0.98607 | 0.98664 | 0.00123 | 0.9907 | 0.0065648 | 0.9907 | 0.0052534 |  |  | 98460 | 0.94098 | 0.96702 | 0.0037905 | 0.94088 | 0.0076672 | 0.94088 | 0.0063802 |  |  | 245880 | 0.95484 | 0.91505 | 0.0060839 | 0.96194 | 0.0050421 | 0.96195 | 0.0083843 |  |  | 546660 | 0.92861 | 0.86787 | 0.018358 | 0.94836 | 0.0077798 | 0.94837 | 0.0086398 |  |  | 504460 | 0.84192 | 0.70357 | 0.0087345 | 0.82402 | 0.0051268 | 0.82401 | 0.0059275
|  |  | 58332 | 0.99775 | 0.99943 | 0.0005482 | 0.99995 | 0.084104 | 0.99995 | 0.073054 |  |  | 203646 | 0.98703 | 0.98664 | 0.00123 | 0.99072 | 0.0065641 | 0.99071 | 0.0052525 |  |  | 98760 | 0.94206 | 0.96702 | 0.0037905 | 0.94097 | 0.0076712 | 0.94097 | 0.0063839 |  |  | 246180 | 0.95484 | 0.91505 | 0.0060839 | 0.962 | 0.0050395 | 0.962 | 0.0083826 |  |  | 546960 | 0.93532 | 0.86787 | 0.018358 | 0.94841 | 0.0077798 | 0.94841 | 0.0086389 |  |  | 504760 | 0.83974 | 0.70357 | 0.0087345 | 0.82405 | 0.005126 | 0.82404 | 0.0059264
|  |  | 58452 | 0.99775 | 0.99943 | 0.0005482 | 0.99995 | 0.084104 | 0.99995 | 0.073054 |  |  | 203946 | 0.98703 | 0.98664 | 0.00123 | 0.99074 | 0.0065634 | 0.99073 | 0.0052515 |  |  | 99060 | 0.94206 | 0.96702 | 0.0037905 | 0.94106 | 0.0076752 | 0.94106 | 0.0063875 |  |  | 246480 | 0.95316 | 0.91505 | 0.0060839 | 0.96206 | 0.0050368 | 0.96206 | 0.0083809 |  |  | 547260 | 0.92861 | 0.86787 | 0.018358 | 0.94845 | 0.0077797 | 0.94846 | 0.008638 |  |  | 505060 | 0.83539 | 0.70357 | 0.0087345 | 0.82408 | 0.0051253 | 0.82407 | 0.0059254
|  |  | 58572 | 0.99865 | 0.99943 | 0.0005482 | 0.99995 | 0.084104 | 0.99995 | 0.073054 |  |  | 204246 | 0.98703 | 0.98664 | 0.00123 | 0.99075 | 0.0065626 | 0.99074 | 0.0052505 |  |  | 99360 | 0.94313 | 0.96702 | 0.0037905 | 0.94115 | 0.0076791 | 0.94115 | 0.0063912 |  |  | 246780 | 0.95147 | 0.91505 | 0.0060839 | 0.96212 | 0.0050341 | 0.96212 | 0.0083792 |  |  | 547560 | 0.92637 | 0.86787 | 0.018358 | 0.9485 | 0.0077796 | 0.9485 | 0.0086371 |  |  | 505360 | 0.83104 | 0.70357 | 0.0087345 | 0.82411 | 0.0051245 | 0.8241 | 0.0059244
|  |  | 58692 | 0.99865 | 0.99943 | 0.0005482 | 0.99995 | 0.084104 | 0.99995 | 0.073054 |  |  | 204546 | 0.98703 | 0.98664 | 0.00123 | 0.99077 | 0.0065619 | 0.99076 | 0.0052495 |  |  | 99660 | 0.94313 | 0.96702 | 0.0037905 | 0.94124 | 0.0076831 | 0.94124 | 0.0063948 |  |  | 247080 | 0.95147 | 0.91505 | 0.0060839 | 0.96218 | 0.0050315 | 0.96218 | 0.0083775 |  |  | 547860 | 0.93085 | 0.86787 | 0.018358 | 0.94855 | 0.0077795 | 0.94855 | 0.0086362 |  |  | 505660 | 0.83322 | 0.70357 | 0.0087345 | 0.82413 | 0.0051237 | 0.82413 | 0.0059233
|  |  | 58812 | 0.99775 | 0.99943 | 0.0005482 | 0.99995 | 0.084104 | 0.99995 | 0.073054 |  |  | 204846 | 0.98703 | 0.98664 | 0.00123 | 0.99078 | 0.0065612 | 0.99078 | 0.0052486 |  |  | 99960 | 0.94421 | 0.96702 | 0.0037905 | 0.94133 | 0.007687 | 0.94133 | 0.0063984 |  |  | 247380 | 0.95147 | 0.91505 | 0.0060839 | 0.96224 | 0.0050288 | 0.96224 | 0.0083758 |  |  | 548160 | 0.93309 | 0.86787 | 0.018358 | 0.94859 | 0.0077795 | 0.9486 | 0.0086352 |  |  | 505960 | 0.82886 | 0.70357 | 0.0087345 | 0.82416 | 0.0051229 | 0.82416 | 0.0059223
|  |  | 58932 | 0.99865 | 0.99943 | 0.0005482 | 0.99995 | 0.084104 | 0.99995 | 0.073054 |  |  | 205146 | 0.98703 | 0.98664 | 0.00123 | 0.9908 | 0.0065605 | 0.99079 | 0.0052476 |  |  | 100260 | 0.94313 | 0.96702 | 0.0037905 | 0.94142 | 0.007691 | 0.94142 | 0.006402 |  |  | 247680 | 0.94979 | 0.91505 | 0.0060839 | 0.96229 | 0.0050261 | 0.9623 | 0.0083741 |  |  | 548460 | 0.93085 | 0.86787 | 0.018358 | 0.94864 | 0.0077794 | 0.94864 | 0.0086343 |  |  | 506260 | 0.83322 | 0.70357 | 0.0087345 | 0.82419 | 0.0051222 | 0.82418 | 0.0059212
|  |  | 59052 | 0.99775 | 0.99943 | 0.0005482 | 0.99995 | 0.084104 | 0.99995 | 0.073054 |  |  | 205446 | 0.98799 | 0.98664 | 0.00123 | 0.99082 | 0.0065598 | 0.99081 | 0.0052466 |  |  | 100560 | 0.94206 | 0.96702 | 0.0037905 | 0.94151 | 0.0076949 | 0.94151 | 0.0064056 |  |  | 247980 | 0.95147 | 0.91505 | 0.0060839 | 0.96235 | 0.0050235 | 0.96236 | 0.0083724 |  |  | 548760 | 0.93309 | 0.86787 | 0.018358 | 0.94868 | 0.0077793 | 0.94869 | 0.0086334 |  |  | 506560 | 0.83104 | 0.70357 | 0.0087345 | 0.82422 | 0.0051214 | 0.82421 | 0.0059202
|  |  | 59172 | 0.99775 | 0.99943 | 0.0005482 | 0.99995 | 0.084104 | 0.99995 | 0.073054 |  |  | 205746 | 0.98703 | 0.98664 | 0.00123 | 0.99083 | 0.006559 | 0.99082 | 0.0052457 |  |  | 100860 | 0.94313 | 0.96702 | 0.0037905 | 0.9416 | 0.0076988 | 0.9416 | 0.0064091 |  |  | 248280 | 0.95147 | 0.91505 | 0.0060839 | 0.96241 | 0.0050208 | 0.96241 | 0.0083707 |  |  | 549060 | 0.93085 | 0.86787 | 0.018358 | 0.94873 | 0.0077792 | 0.94873 | 0.0086325 |  |  | 506860 | 0.83322 | 0.70357 | 0.0087345 | 0.82425 | 0.0051206 | 0.82424 | 0.0059192
|  |  | 59292 | 0.99865 | 0.99943 | 0.0005482 | 0.99995 | 0.084104 | 0.99995 | 0.073054 |  |  | 206046 | 0.98703 | 0.98664 | 0.00123 | 0.99085 | 0.0065583 | 0.99084 | 0.0052447 |  |  | 101160 | 0.94313 | 0.96702 | 0.0037905 | 0.94169 | 0.0077027 | 0.94169 | 0.0064127 |  |  | 248580 | 0.95147 | 0.91505 | 0.0060839 | 0.96247 | 0.0050182 | 0.96247 | 0.008369 |  |  | 549360 | 0.9398 | 0.86787 | 0.018358 | 0.94877 | 0.0077792 | 0.94878 | 0.0086316 |  |  | 507160 | 0.83757 | 0.70357 | 0.0087345 | 0.82428 | 0.0051199 | 0.82427 | 0.0059181
|  |  | 59412 | 0.99775 | 0.99943 | 0.0005482 | 0.99995 | 0.084104 | 0.99995 | 0.073054 |  |  | 206346 | 0.98703 | 0.98664 | 0.00123 | 0.99086 | 0.0065576 | 0.99086 | 0.0052437 |  |  | 101460 | 0.94421 | 0.96702 | 0.0037905 | 0.94178 | 0.0077066 | 0.94178 | 0.0064163 |  |  | 248880 | 0.95147 | 0.91505 | 0.0060839 | 0.96253 | 0.0050156 | 0.96253 | 0.0083674 |  |  | 549660 | 0.93756 | 0.86787 | 0.018358 | 0.94882 | 0.0077791 | 0.94882 | 0.0086307 |  |  | 507460 | 0.83322 | 0.70357 | 0.0087345 | 0.8243 | 0.0051191 | 0.8243 | 0.0059171
|  |  | 59532 | 0.99865 | 0.99943 | 0.0005482 | 0.99995 | 0.084104 | 0.99995 | 0.073054 |  |  | 206646 | 0.98799 | 0.98664 | 0.00123 | 0.99088 | 0.0065569 | 0.99087 | 0.0052427 |  |  | 101760 | 0.94098 | 0.96702 | 0.0037905 | 0.94187 | 0.0077105 | 0.94187 | 0.0064198 |  |  | 249180 | 0.95147 | 0.91505 | 0.0060839 | 0.96258 | 0.0050129 | 0.96259 | 0.0083657 |  |  | 549960 | 0.93309 | 0.86787 | 0.018358 | 0.94886 | 0.007779 | 0.94887 | 0.0086298 |  |  | 507760 | 0.82451 | 0.70357 | 0.0087345 | 0.82433 | 0.0051183 | 0.82433 | 0.0059161
|  |  | 59652 | 0.99865 | 0.99943 | 0.0005482 | 0.99995 | 0.084104 | 0.99995 | 0.073054 |  |  | 206946 | 0.98799 | 0.98664 | 0.00123 | 0.99089 | 0.0065561 | 0.99089 | 0.0052418 |  |  | 102060 | 0.94206 | 0.96702 | 0.0037905 | 0.94196 | 0.0077143 | 0.94196 | 0.0064233 |  |  | 249480 | 0.94979 | 0.91505 | 0.0060839 | 0.96264 | 0.0050103 | 0.96264 | 0.008364 |  |  | 550260 | 0.93085 | 0.86787 | 0.018358 | 0.94891 | 0.007779 | 0.94891 | 0.0086289 |  |  | 508060 | 0.83104 | 0.70357 | 0.0087345 | 0.82436 | 0.0051176 | 0.82435 | 0.005915
|  |  | 59772 | 0.99596 | 0.99943 | 0.0005482 | 0.99995 | 0.084104 | 0.99995 | 0.073054 |  |  | 207246 | 0.98799 | 0.98664 | 0.00123 | 0.99091 | 0.0065554 | 0.9909 | 0.0052408 |  |  | 102360 | 0.94098 | 0.96702 | 0.0037905 | 0.94205 | 0.0077182 | 0.94205 | 0.0064268 |  |  | 249780 | 0.95147 | 0.91505 | 0.0060839 | 0.9627 | 0.0050077 | 0.9627 | 0.0083623 |  |  | 550560 | 0.93085 | 0.86787 | 0.018358 | 0.94895 | 0.0077789 | 0.94896 | 0.0086279 |  |  | 508360 | 0.82886 | 0.70357 | 0.0087345 | 0.82439 | 0.0051168 | 0.82438 | 0.005914
|  |  | 59892 | 0.99775 | 0.99943 | 0.0005482 | 0.99995 | 0.084104 | 0.99995 | 0.073054 |  |  | 207546 | 0.98703 | 0.98664 | 0.00123 | 0.99093 | 0.0065547 | 0.99092 | 0.0052398 |  |  | 102660 | 0.94206 | 0.96702 | 0.0037905 | 0.94214 | 0.007722 | 0.94214 | 0.0064304 |  |  | 250080 | 0.95147 | 0.91505 | 0.0060839 | 0.96275 | 0.005005 | 0.96276 | 0.0083607 |  |  | 550860 | 0.93532 | 0.86787 | 0.018358 | 0.949 | 0.0077788 | 0.949 | 0.008627 |  |  | 508660 | 0.83539 | 0.70357 | 0.0087345 | 0.82442 | 0.0051161 | 0.82441 | 0.005913
|  |  | 60012 | 0.99865 | 0.99943 | 0.0005482 | 0.99995 | 0.084104 | 0.99995 | 0.073054 |  |  | 207846 | 0.98703 | 0.98664 | 0.00123 | 0.99094 | 0.0065539 | 0.99093 | 0.0052388 |  |  | 102960 | 0.94206 | 0.96702 | 0.0037905 | 0.94223 | 0.0077258 | 0.94223 | 0.0064338 |  |  | 250380 | 0.94979 | 0.91505 | 0.0060839 | 0.96281 | 0.0050024 | 0.96281 | 0.008359 |  |  | 551160 | 0.93085 | 0.86787 | 0.018358 | 0.94904 | 0.0077787 | 0.94905 | 0.0086261 |  |  | 508960 | 0.83322 | 0.70357 | 0.0087345 | 0.82444 | 0.0051153 | 0.82444 | 0.005912
|  |  | 60132 | 0.99775 | 0.99943 | 0.0005482 | 0.99995 | 0.084104 | 0.99995 | 0.073054 |  |  | 208146 | 0.98703 | 0.98664 | 0.00123 | 0.99096 | 0.0065532 | 0.99095 | 0.0052379 |  |  | 103260 | 0.94313 | 0.96702 | 0.0037905 | 0.94232 | 0.0077297 | 0.94232 | 0.0064373 |  |  | 250680 | 0.94979 | 0.91505 | 0.0060839 | 0.96287 | 0.0049998 | 0.96287 | 0.0083573 |  |  | 551460 | 0.93532 | 0.86787 | 0.018358 | 0.94909 | 0.0077787 | 0.94909 | 0.0086252 |  |  | 509260 | 0.83974 | 0.70357 | 0.0087345 | 0.82447 | 0.0051146 | 0.82447 | 0.0059109
|  |  | 60252 | 0.99775 | 0.99943 | 0.0005482 | 0.99995 | 0.084104 | 0.99995 | 0.073054 |  |  | 208446 | 0.98799 | 0.98664 | 0.00123 | 0.99097 | 0.0065525 | 0.99096 | 0.0052369 |  |  | 103560 | 0.94206 | 0.96702 | 0.0037905 | 0.94241 | 0.0077335 | 0.94241 | 0.0064408 |  |  | 250980 | 0.95484 | 0.91505 | 0.0060839 | 0.96292 | 0.0049972 | 0.96293 | 0.0083557 |  |  | 551760 | 0.93085 | 0.86787 | 0.018358 | 0.94913 | 0.0077786 | 0.94914 | 0.0086243 |  |  | 509560 | 0.83322 | 0.70357 | 0.0087345 | 0.8245 | 0.0051138 | 0.82449 | 0.0059099
|  |  | 60372 | 0.99686 | 0.99943 | 0.0005482 | 0.99995 | 0.084104 | 0.99995 | 0.073054 |  |  | 208746 | 0.98703 | 0.98664 | 0.00123 | 0.99099 | 0.0065518 | 0.99098 | 0.0052359 |  |  | 103860 | 0.94313 | 0.96702 | 0.0037905 | 0.9425 | 0.0077372 | 0.9425 | 0.0064443 |  |  | 251280 | 0.95147 | 0.91505 | 0.0060839 | 0.96298 | 0.0049946 | 0.96298 | 0.008354 |  |  | 552060 | 0.93309 | 0.86787 | 0.018358 | 0.94918 | 0.0077785 | 0.94918 | 0.0086234 |  |  | 509860 | 0.83322 | 0.70357 | 0.0087345 | 0.82453 | 0.0051131 | 0.82452 | 0.0059089
|  |  | 60492 | 0.99865 | 0.99943 | 0.0005482 | 0.99995 | 0.084104 | 0.99995 | 0.073054 |  |  | 209046 | 0.98607 | 0.98664 | 0.00123 | 0.991 | 0.006551 | 0.991 | 0.0052349 |  |  | 104160 | 0.94206 | 0.96702 | 0.0037905 | 0.94259 | 0.007741 | 0.94259 | 0.0064477 |  |  | 251580 | 0.95147 | 0.91505 | 0.0060839 | 0.96304 | 0.004992 | 0.96304 | 0.0083524 |  |  | 552360 | 0.93309 | 0.86787 | 0.018358 | 0.94922 | 0.0077784 | 0.94923 | 0.0086225 |  |  | 510160 | 0.83539 | 0.70357 | 0.0087345 | 0.82456 | 0.0051123 | 0.82455 | 0.0059079
|  |  | 60612 | 0.99686 | 0.99943 | 0.0005482 | 0.99995 | 0.084104 | 0.99995 | 0.073054 |  |  | 209346 | 0.98607 | 0.98664 | 0.00123 | 0.99102 | 0.0065503 | 0.99101 | 0.005234 |  |  | 104460 | 0.94313 | 0.96702 | 0.0037905 | 0.94267 | 0.0077448 | 0.94267 | 0.0064512 |  |  | 251880 | 0.95316 | 0.91505 | 0.0060839 | 0.96309 | 0.0049894 | 0.9631 | 0.0083507 |  |  | 552660 | 0.93532 | 0.86787 | 0.018358 | 0.94927 | 0.0077784 | 0.94927 | 0.0086216 |  |  | 510460 | 0.83322 | 0.70357 | 0.0087345 | 0.82458 | 0.0051115 | 0.82458 | 0.0059069
|  |  | 60732 | 0.99865 | 0.99943 | 0.0005482 | 0.99995 | 0.084104 | 0.99995 | 0.073054 |  |  | 209646 | 0.98703 | 0.98664 | 0.00123 | 0.99103 | 0.0065496 | 0.99103 | 0.005233 |  |  | 104760 | 0.94206 | 0.96702 | 0.0037905 | 0.94276 | 0.0077486 | 0.94276 | 0.0064546 |  |  | 252180 | 0.95147 | 0.91505 | 0.0060839 | 0.96315 | 0.0049868 | 0.96315 | 0.0083491 |  |  | 552960 | 0.93085 | 0.86787 | 0.018358 | 0.94931 | 0.0077783 | 0.94932 | 0.0086207 |  |  | 510760 | 0.83539 | 0.70357 | 0.0087345 | 0.82461 | 0.0051108 | 0.8246 | 0.0059059
|  |  | 60852 | 0.99955 | 0.99943 | 0.0005482 | 0.99995 | 0.084104 | 0.99995 | 0.073054 |  |  | 209946 | 0.98703 | 0.98664 | 0.00123 | 0.99105 | 0.0065488 | 0.99104 | 0.005232 |  |  | 105060 | 0.94421 | 0.96702 | 0.0037905 | 0.94285 | 0.0077523 | 0.94285 | 0.006458 |  |  | 252480 | 0.95316 | 0.91505 | 0.0060839 | 0.9632 | 0.0049842 | 0.96321 | 0.0083474 |  |  | 553260 | 0.9398 | 0.86787 | 0.018358 | 0.94936 | 0.0077782 | 0.94936 | 0.0086198 |  |  | 511060 | 0.83104 | 0.70357 | 0.0087345 | 0.82464 | 0.0051101 | 0.82463 | 0.0059049
|  |  | 60972 | 0.99865 | 0.99943 | 0.0005482 | 0.99995 | 0.084104 | 0.99995 | 0.073054 |  |  | 210246 | 0.98607 | 0.98664 | 0.00123 | 0.99106 | 0.0065481 | 0.99106 | 0.005231 |  |  | 105360 | 0.94313 | 0.96702 | 0.0037905 | 0.94294 | 0.007756 | 0.94294 | 0.0064614 |  |  | 252780 | 0.95316 | 0.91505 | 0.0060839 | 0.96326 | 0.0049816 | 0.96326 | 0.0083458 |  |  | 553560 | 0.93532 | 0.86787 | 0.018358 | 0.9494 | 0.0077781 | 0.94941 | 0.0086188 |  |  | 511360 | 0.82886 | 0.70357 | 0.0087345 | 0.82467 | 0.0051093 | 0.82466 | 0.0059039
|  |  | 61092 | 0.99955 | 0.99943 | 0.0005482 | 0.99995 | 0.084104 | 0.99995 | 0.073054 |  |  | 210546 | 0.98799 | 0.98664 | 0.00123 | 0.99108 | 0.0065474 | 0.99107 | 0.0052301 |  |  | 105660 | 0.94206 | 0.96702 | 0.0037905 | 0.94303 | 0.0077598 | 0.94303 | 0.0064648 |  |  | 253080 | 0.95147 | 0.91505 | 0.0060839 | 0.96332 | 0.004979 | 0.96332 | 0.0083442 |  |  | 553860 | 0.93309 | 0.86787 | 0.018358 | 0.94945 | 0.0077781 | 0.94945 | 0.0086179 |  |  | 511660 | 0.83104 | 0.70357 | 0.0087345 | 0.82469 | 0.0051086 | 0.82469 | 0.0059028
|  |  | 61212 | 0.99865 | 0.99943 | 0.0005482 | 0.99995 | 0.084104 | 0.99995 | 0.073054 |  |  | 210846 | 0.98799 | 0.98664 | 0.00123 | 0.99109 | 0.0065466 | 0.99109 | 0.0052291 |  |  | 105960 | 0.94421 | 0.96702 | 0.0037905 | 0.94311 | 0.0077635 | 0.94311 | 0.0064682 |  |  | 253380 | 0.95316 | 0.91505 | 0.0060839 | 0.96337 | 0.0049765 | 0.96337 | 0.0083425 |  |  | 554160 | 0.93085 | 0.86787 | 0.018358 | 0.94949 | 0.007778 | 0.9495 | 0.008617 |  |  | 511960 | 0.83757 | 0.70357 | 0.0087345 | 0.82472 | 0.0051078 | 0.82471 | 0.0059018
|  |  | 61332 | 0.99955 | 0.99943 | 0.0005482 | 0.99995 | 0.084104 | 0.99995 | 0.073054 |  |  | 211146 | 0.98703 | 0.98664 | 0.00123 | 0.99111 | 0.0065459 | 0.9911 | 0.0052281 |  |  | 106260 | 0.94313 | 0.96702 | 0.0037905 | 0.9432 | 0.0077672 | 0.9432 | 0.0064716 |  |  | 253680 | 0.95484 | 0.91505 | 0.0060839 | 0.96343 | 0.0049739 | 0.96343 | 0.0083409 |  |  | 554460 | 0.9398 | 0.86787 | 0.018358 | 0.94954 | 0.0077779 | 0.94954 | 0.0086161 |  |  | 512260 | 0.83322 | 0.70357 | 0.0087345 | 0.82475 | 0.0051071 | 0.82474 | 0.0059008
|  |  | 61452 | 0.99865 | 0.99943 | 0.0005482 | 0.99995 | 0.084104 | 0.99995 | 0.073054 |  |  | 211446 | 0.98703 | 0.98664 | 0.00123 | 0.99112 | 0.0065452 | 0.99112 | 0.0052271 |  |  | 106560 | 0.94313 | 0.96702 | 0.0037905 | 0.94329 | 0.0077708 | 0.94329 | 0.0064749 |  |  | 253980 | 0.95147 | 0.91505 | 0.0060839 | 0.96348 | 0.0049713 | 0.96348 | 0.0083393 |  |  | 554760 | 0.93085 | 0.86787 | 0.018358 | 0.94958 | 0.0077778 | 0.94959 | 0.0086152 |  |  | 512560 | 0.83974 | 0.70357 | 0.0087345 | 0.82478 | 0.0051063 | 0.82477 | 0.0058998
|  |  | 61572 | 0.99865 | 0.99943 | 0.0005482 | 0.99995 | 0.084104 | 0.99995 | 0.073054 |  |  | 211746 | 0.98895 | 0.98664 | 0.00123 | 0.99114 | 0.0065444 | 0.99113 | 0.0052261 |  |  | 106860 | 0.94421 | 0.96702 | 0.0037905 | 0.94338 | 0.0077745 | 0.94338 | 0.0064783 |  |  | 254280 | 0.94979 | 0.91505 | 0.0060839 | 0.96354 | 0.0049688 | 0.96354 | 0.0083376 |  |  | 555060 | 0.93532 | 0.86787 | 0.018358 | 0.94963 | 0.0077778 | 0.94963 | 0.0086143 |  |  | 512860 | 0.83322 | 0.70357 | 0.0087345 | 0.8248 | 0.0051056 | 0.8248 | 0.0058988
|  |  | 61692 | 0.99955 | 0.99943 | 0.0005482 | 0.99995 | 0.084104 | 0.99995 | 0.073054 |  |  | 212046 | 0.98703 | 0.98664 | 0.00123 | 0.99115 | 0.0065437 | 0.99115 | 0.0052252 |  |  | 107160 | 0.94421 | 0.96702 | 0.0037905 | 0.94346 | 0.0077782 | 0.94346 | 0.0064816 |  |  | 254580 | 0.94979 | 0.91505 | 0.0060839 | 0.96359 | 0.0049662 | 0.96359 | 0.008336 |  |  | 555360 | 0.93309 | 0.86787 | 0.018358 | 0.94967 | 0.0077777 | 0.94968 | 0.0086134 |  |  | 513160 | 0.83539 | 0.70357 | 0.0087345 | 0.82483 | 0.0051049 | 0.82482 | 0.0058978
|  |  | 61812 | 0.99865 | 0.99943 | 0.0005482 | 0.99995 | 0.084104 | 0.99995 | 0.073054 |  |  | 212346 | 0.98799 | 0.98664 | 0.00123 | 0.99117 | 0.0065429 | 0.99116 | 0.0052242 |  |  | 107460 | 0.94313 | 0.96702 | 0.0037905 | 0.94355 | 0.0077818 | 0.94355 | 0.006485 |  |  | 254880 | 0.95147 | 0.91505 | 0.0060839 | 0.96364 | 0.0049636 | 0.96365 | 0.0083344 |  |  | 555660 | 0.93532 | 0.86787 | 0.018358 | 0.94972 | 0.0077776 | 0.94972 | 0.0086125 |  |  | 513460 | 0.83974 | 0.70357 | 0.0087345 | 0.82486 | 0.0051041 | 0.82485 | 0.0058969
|  |  | 61932 | 0.99955 | 0.99943 | 0.0005482 | 0.99995 | 0.084104 | 0.99995 | 0.073054 |  |  | 212646 | 0.98703 | 0.98664 | 0.00123 | 0.99118 | 0.0065422 | 0.99118 | 0.0052232 |  |  | 107760 | 0.94421 | 0.96702 | 0.0037905 | 0.94364 | 0.0077855 | 0.94364 | 0.0064883 |  |  | 255180 | 0.95147 | 0.91505 | 0.0060839 | 0.9637 | 0.0049611 | 0.9637 | 0.0083328 |  |  | 555960 | 0.93309 | 0.86787 | 0.018358 | 0.94976 | 0.0077775 | 0.94976 | 0.0086116 |  |  | 513760 | 0.83757 | 0.70357 | 0.0087345 | 0.82489 | 0.0051034 | 0.82488 | 0.0058959
|  |  | 62052 | 0.99955 | 0.99943 | 0.0005482 | 0.99995 | 0.084104 | 0.99995 | 0.073054 |  |  | 212946 | 0.98799 | 0.98664 | 0.00123 | 0.9912 | 0.0065415 | 0.99119 | 0.0052222 |  |  | 108060 | 0.94637 | 0.96702 | 0.0037905 | 0.94372 | 0.0077891 | 0.94372 | 0.0064916 |  |  | 255480 | 0.95147 | 0.91505 | 0.0060839 | 0.96375 | 0.0049585 | 0.96376 | 0.0083312 |  |  | 556260 | 0.93532 | 0.86787 | 0.018358 | 0.9498 | 0.0077775 | 0.94981 | 0.0086107 |  |  | 514060 | 0.83974 | 0.70357 | 0.0087345 | 0.82491 | 0.0051027 | 0.82491 | 0.0058949
|  |  | 62172 | 1.0004 | 0.99943 | 0.0005482 | 0.99995 | 0.084104 | 0.99995 | 0.073054 |  |  | 213246 | 0.98895 | 0.98664 | 0.00123 | 0.99121 | 0.0065407 | 0.99121 | 0.0052213 |  |  | 108360 | 0.94637 | 0.96702 | 0.0037905 | 0.94381 | 0.0077927 | 0.94381 | 0.0064949 |  |  | 255780 | 0.95147 | 0.91505 | 0.0060839 | 0.96381 | 0.004956 | 0.96381 | 0.0083296 |  |  | 556560 | 0.93309 | 0.86787 | 0.018358 | 0.94985 | 0.0077774 | 0.94985 | 0.0086098 |  |  | 514360 | 0.83757 | 0.70357 | 0.0087345 | 0.82494 | 0.0051019 | 0.82493 | 0.0058939
|  |  | 62292 | 1.0004 | 0.99943 | 0.0005482 | 0.99995 | 0.084104 | 0.99995 | 0.073054 |  |  | 213546 | 0.98799 | 0.98664 | 0.00123 | 0.99123 | 0.00654 | 0.99122 | 0.0052203 |  |  | 108660 | 0.94421 | 0.96702 | 0.0037905 | 0.9439 | 0.0077963 | 0.9439 | 0.0064982 |  |  | 256080 | 0.95316 | 0.91505 | 0.0060839 | 0.96386 | 0.0049535 | 0.96386 | 0.008328 |  |  | 556860 | 0.93532 | 0.86787 | 0.018358 | 0.94989 | 0.0077773 | 0.9499 | 0.0086089 |  |  | 514660 | 0.83539 | 0.70357 | 0.0087345 | 0.82497 | 0.0051012 | 0.82496 | 0.0058929
|  |  | 62412 | 0.99955 | 0.99943 | 0.0005482 | 0.99995 | 0.084104 | 0.99995 | 0.073054 |  |  | 213846 | 0.98799 | 0.98664 | 0.00123 | 0.99124 | 0.0065392 | 0.99124 | 0.0052193 |  |  | 108960 | 0.94529 | 0.96702 | 0.0037905 | 0.94398 | 0.0077999 | 0.94398 | 0.0065014 |  |  | 256380 | 0.95316 | 0.91505 | 0.0060839 | 0.96392 | 0.0049509 | 0.96392 | 0.0083264 |  |  | 557160 | 0.93532 | 0.86787 | 0.018358 | 0.94994 | 0.0077772 | 0.94994 | 0.008608 |  |  | 514960 | 0.83322 | 0.70357 | 0.0087345 | 0.82499 | 0.0051005 | 0.82499 | 0.0058919
|  |  | 62532 | 0.99955 | 0.99943 | 0.0005482 | 0.99995 | 0.084104 | 0.99995 | 0.073054 |  |  | 214146 | 0.98895 | 0.98664 | 0.00123 | 0.99126 | 0.0065385 | 0.99125 | 0.0052183 |  |  | 109260 | 0.94421 | 0.96702 | 0.0037905 | 0.94407 | 0.0078035 | 0.94407 | 0.0065047 |  |  | 256680 | 0.95316 | 0.91505 | 0.0060839 | 0.96397 | 0.0049484 | 0.96397 | 0.0083248 |  |  | 557460 | 0.93756 | 0.86787 | 0.018358 | 0.94998 | 0.0077772 | 0.94998 | 0.0086071 |  |  | 515260 | 0.83322 | 0.70357 | 0.0087345 | 0.82502 | 0.0050997 | 0.82501 | 0.0058909
|  |  | 62652 | 0.99865 | 0.99943 | 0.0005482 | 0.99995 | 0.084104 | 0.99995 | 0.073054 |  |  | 214446 | 0.98703 | 0.98664 | 0.00123 | 0.99127 | 0.0065378 | 0.99127 | 0.0052173 |  |  | 109560 | 0.94421 | 0.96702 | 0.0037905 | 0.94416 | 0.0078071 | 0.94416 | 0.006508 |  |  | 256980 | 0.95147 | 0.91505 | 0.0060839 | 0.96402 | 0.0049459 | 0.96403 | 0.0083232 |  |  | 557760 | 0.93532 | 0.86787 | 0.018358 | 0.95002 | 0.0077771 | 0.95003 | 0.0086062 |  |  | 515560 | 0.83322 | 0.70357 | 0.0087345 | 0.82505 | 0.005099 | 0.82504 | 0.0058899
|  |  | 62772 | 0.99775 | 0.99943 | 0.0005482 | 0.99995 | 0.084104 | 0.99995 | 0.073054 |  |  | 214746 | 0.98703 | 0.98664 | 0.00123 | 0.99129 | 0.006537 | 0.99128 | 0.0052164 |  |  | 109860 | 0.94421 | 0.96702 | 0.0037905 | 0.94424 | 0.0078106 | 0.94424 | 0.0065112 |  |  | 257280 | 0.94979 | 0.91505 | 0.0060839 | 0.96408 | 0.0049433 | 0.96408 | 0.0083216 |  |  | 558060 | 0.93085 | 0.86787 | 0.018358 | 0.95007 | 0.007777 | 0.95007 | 0.0086053 |  |  | 515860 | 0.83322 | 0.70357 | 0.0087345 | 0.82508 | 0.0050983 | 0.82507 | 0.005889
|  |  | 62892 | 0.99865 | 0.99943 | 0.0005482 | 0.99995 | 0.084104 | 0.99995 | 0.073054 |  |  | 215046 | 0.98703 | 0.98664 | 0.00123 | 0.9913 | 0.0065363 | 0.9913 | 0.0052154 |  |  | 110160 | 0.94529 | 0.96702 | 0.0037905 | 0.94433 | 0.0078142 | 0.94433 | 0.0065144 |  |  | 257580 | 0.95316 | 0.91505 | 0.0060839 | 0.96413 | 0.0049408 | 0.96413 | 0.00832 |  |  | 558360 | 0.93756 | 0.86787 | 0.018358 | 0.95011 | 0.0077769 | 0.95012 | 0.0086044 |  |  | 516160 | 0.83322 | 0.70357 | 0.0087345 | 0.8251 | 0.0050975 | 0.8251 | 0.005888
|  |  | 63012 | 0.99775 | 0.99943 | 0.0005482 | 0.99995 | 0.084104 | 0.99995 | 0.073054 |  |  | 215346 | 0.98895 | 0.98664 | 0.00123 | 0.99132 | 0.0065355 | 0.99131 | 0.0052144 |  |  | 110460 | 0.94313 | 0.96702 | 0.0037905 | 0.94441 | 0.0078177 | 0.94441 | 0.0065176 |  |  | 257880 | 0.95147 | 0.91505 | 0.0060839 | 0.96418 | 0.0049383 | 0.96418 | 0.0083184 |  |  | 558660 | 0.93532 | 0.86787 | 0.018358 | 0.95016 | 0.0077768 | 0.95016 | 0.0086035 |  |  | 516460 | 0.83539 | 0.70357 | 0.0087345 | 0.82513 | 0.0050968 | 0.82512 | 0.005887
|  |  | 63132 | 0.99775 | 0.99943 | 0.0005482 | 0.99995 | 0.084104 | 0.99995 | 0.073054 |  |  | 215646 | 0.98895 | 0.98664 | 0.00123 | 0.99133 | 0.0065348 | 0.99132 | 0.0052134 |  |  | 110760 | 0.94313 | 0.96702 | 0.0037905 | 0.9445 | 0.0078212 | 0.9445 | 0.0065208 |  |  | 258180 | 0.95316 | 0.91505 | 0.0060839 | 0.96424 | 0.0049358 | 0.96424 | 0.0083168 |  |  | 558960 | 0.93085 | 0.86787 | 0.018358 | 0.9502 | 0.0077768 | 0.9502 | 0.0086026 |  |  | 516760 | 0.83539 | 0.70357 | 0.0087345 | 0.82516 | 0.0050961 | 0.82515 | 0.005886
|  |  | 63252 | 0.99955 | 0.99943 | 0.0005482 | 0.99995 | 0.084104 | 0.99995 | 0.073054 |  |  | 215946 | 0.98895 | 0.98664 | 0.00123 | 0.99135 | 0.0065341 | 0.99134 | 0.0052125 |  |  | 111060 | 0.94313 | 0.96702 | 0.0037905 | 0.94458 | 0.0078247 | 0.94458 | 0.006524 |  |  | 258480 | 0.95316 | 0.91505 | 0.0060839 | 0.96429 | 0.0049333 | 0.96429 | 0.0083152 |  |  | 559260 | 0.93309 | 0.86787 | 0.018358 | 0.95024 | 0.0077767 | 0.95025 | 0.0086017 |  |  | 517060 | 0.83757 | 0.70357 | 0.0087345 | 0.82518 | 0.0050954 | 0.82518 | 0.005885
|  |  | 63372 | 0.99775 | 0.99943 | 0.0005482 | 0.99995 | 0.084104 | 0.99995 | 0.073054 |  |  | 216246 | 0.98703 | 0.98664 | 0.00123 | 0.99136 | 0.0065333 | 0.99135 | 0.0052115 |  |  | 111360 | 0.94529 | 0.96702 | 0.0037905 | 0.94467 | 0.0078282 | 0.94467 | 0.0065272 |  |  | 258780 | 0.95147 | 0.91505 | 0.0060839 | 0.96434 | 0.0049308 | 0.96434 | 0.0083137 |  |  | 559560 | 0.94204 | 0.86787 | 0.018358 | 0.95029 | 0.0077766 | 0.95029 | 0.0086008 |  |  | 517360 | 0.83974 | 0.70357 | 0.0087345 | 0.82521 | 0.0050947 | 0.8252 | 0.0058841
|  |  | 63492 | 0.99775 | 0.99943 | 0.0005482 | 0.99995 | 0.084104 | 0.99995 | 0.073054 |  |  | 216546 | 0.98895 | 0.98664 | 0.00123 | 0.99137 | 0.0065326 | 0.99137 | 0.0052105 |  |  | 111660 | 0.94637 | 0.96702 | 0.0037905 | 0.94475 | 0.0078317 | 0.94475 | 0.0065304 |  |  | 259080 | 0.95316 | 0.91505 | 0.0060839 | 0.96439 | 0.0049283 | 0.9644 | 0.0083121 |  |  | 559860 | 0.93756 | 0.86787 | 0.018358 | 0.95033 | 0.0077765 | 0.95033 | 0.0085999 |  |  | 517660 | 0.83974 | 0.70357 | 0.0087345 | 0.82524 | 0.0050939 | 0.82523 | 0.0058831
|  |  | 63612 | 0.99955 | 0.99943 | 0.0005482 | 0.99995 | 0.084104 | 0.99995 | 0.073054 |  |  | 216846 | 0.98799 | 0.98664 | 0.00123 | 0.99139 | 0.0065318 | 0.99138 | 0.0052095 |  |  | 111960 | 0.94529 | 0.96702 | 0.0037905 | 0.94484 | 0.0078352 | 0.94484 | 0.0065336 |  |  | 259380 | 0.95147 | 0.91505 | 0.0060839 | 0.96445 | 0.0049258 | 0.96445 | 0.0083105 |  |  | 560160 | 0.93532 | 0.86787 | 0.018358 | 0.95037 | 0.0077765 | 0.95038 | 0.008599 |  |  | 517960 | 0.83757 | 0.70357 | 0.0087345 | 0.82526 | 0.0050932 | 0.82526 | 0.0058821
|  |  | 63732 | 0.99775 | 0.99943 | 0.0005482 | 0.99995 | 0.084104 | 0.99995 | 0.073054 |  |  | 217146 | 0.98895 | 0.98664 | 0.00123 | 0.9914 | 0.0065311 | 0.9914 | 0.0052085 |  |  | 112260 | 0.94313 | 0.96702 | 0.0037905 | 0.94492 | 0.0078386 | 0.94492 | 0.0065367 |  |  | 259680 | 0.94979 | 0.91505 | 0.0060839 | 0.9645 | 0.0049233 | 0.9645 | 0.0083089 |  |  | 560460 | 0.93756 | 0.86787 | 0.018358 | 0.95042 | 0.0077764 | 0.95042 | 0.0085981 |  |  | 518260 | 0.83104 | 0.70357 | 0.0087345 | 0.82529 | 0.0050925 | 0.82528 | 0.0058812
|  |  | 63852 | 0.99686 | 0.99943 | 0.0005482 | 0.99995 | 0.084104 | 0.99995 | 0.073054 |  |  | 217446 | 0.98895 | 0.98664 | 0.00123 | 0.99142 | 0.0065303 | 0.99141 | 0.0052076 |  |  | 112560 | 0.94529 | 0.96702 | 0.0037905 | 0.94501 | 0.0078421 | 0.94501 | 0.0065399 |  |  | 259980 | 0.95147 | 0.91505 | 0.0060839 | 0.96455 | 0.0049209 | 0.96455 | 0.0083074 |  |  | 560760 | 0.93532 | 0.86787 | 0.018358 | 0.95046 | 0.0077763 | 0.95047 | 0.0085972 |  |  | 518560 | 0.83539 | 0.70357 | 0.0087345 | 0.82532 | 0.0050918 | 0.82531 | 0.0058802
|  |  | 63972 | 0.99775 | 0.99943 | 0.0005482 | 0.99995 | 0.084104 | 0.99995 | 0.073054 |  |  | 217746 | 0.98895 | 0.98664 | 0.00123 | 0.99143 | 0.0065296 | 0.99143 | 0.0052066 |  |  | 112860 | 0.94529 | 0.96702 | 0.0037905 | 0.94509 | 0.0078455 | 0.94509 | 0.006543 |  |  | 260280 | 0.95316 | 0.91505 | 0.0060839 | 0.9646 | 0.0049184 | 0.9646 | 0.0083058 |  |  | 561060 | 0.93309 | 0.86787 | 0.018358 | 0.9505 | 0.0077762 | 0.95051 | 0.0085963 |  |  | 518860 | 0.83322 | 0.70357 | 0.0087345 | 0.82534 | 0.0050911 | 0.82533 | 0.0058792
|  |  | 64092 | 0.99865 | 0.99943 | 0.0005482 | 0.99995 | 0.084104 | 0.99995 | 0.073054 |  |  | 218046 | 0.98895 | 0.98664 | 0.00123 | 0.99145 | 0.0065289 | 0.99144 | 0.0052056 |  |  | 113160 | 0.94529 | 0.96702 | 0.0037905 | 0.94518 | 0.007849 | 0.94518 | 0.0065461 |  |  | 260580 | 0.95316 | 0.91505 | 0.0060839 | 0.96465 | 0.0049159 | 0.96466 | 0.0083043 |  |  | 561360 | 0.93756 | 0.86787 | 0.018358 | 0.95055 | 0.0077761 | 0.95055 | 0.0085954 |  |  | 519160 | 0.83757 | 0.70357 | 0.0087345 | 0.82537 | 0.0050904 | 0.82536 | 0.0058783
|  |  | 64212 | 0.99775 | 0.99943 | 0.0005482 | 0.99995 | 0.084104 | 0.99995 | 0.073054 |  |  | 218346 | 0.98895 | 0.98664 | 0.00123 | 0.99146 | 0.0065281 | 0.99145 | 0.0052046 |  |  | 113460 | 0.94421 | 0.96702 | 0.0037905 | 0.94526 | 0.0078524 | 0.94526 | 0.0065492 |  |  | 260880 | 0.95147 | 0.91505 | 0.0060839 | 0.9647 | 0.0049134 | 0.96471 | 0.0083027 |  |  | 561660 | 0.93756 | 0.86787 | 0.018358 | 0.95059 | 0.0077761 | 0.9506 | 0.0085945 |  |  | 519460 | 0.83974 | 0.70357 | 0.0087345 | 0.82539 | 0.0050897 | 0.82539 | 0.0058773
|  |  | 64332 | 0.99865 | 0.99943 | 0.0005482 | 0.99995 | 0.084104 | 0.99995 | 0.073054 |  |  | 218646 | 0.98799 | 0.98664 | 0.00123 | 0.99147 | 0.0065274 | 0.99147 | 0.0052037 |  |  | 113760 | 0.94529 | 0.96702 | 0.0037905 | 0.94535 | 0.0078558 | 0.94535 | 0.0065523 |  |  | 261180 | 0.94979 | 0.91505 | 0.0060839 | 0.96476 | 0.004911 | 0.96476 | 0.0083012 |  |  | 561960 | 0.93532 | 0.86787 | 0.018358 | 0.95063 | 0.007776 | 0.95064 | 0.0085936 |  |  | 519760 | 0.83322 | 0.70357 | 0.0087345 | 0.82542 | 0.0050889 | 0.82541 | 0.0058764
|  |  | 64452 | 0.99865 | 0.99943 | 0.0005482 | 0.99995 | 0.084104 | 0.99995 | 0.073054 |  |  | 218946 | 0.98799 | 0.98664 | 0.00123 | 0.99149 | 0.0065266 | 0.99148 | 0.0052027 |  |  | 114060 | 0.94421 | 0.96702 | 0.0037905 | 0.94543 | 0.0078592 | 0.94543 | 0.0065554 |  |  | 261480 | 0.94979 | 0.91505 | 0.0060839 | 0.96481 | 0.0049085 | 0.96481 | 0.0082996 |  |  | 562260 | 0.9398 | 0.86787 | 0.018358 | 0.95068 | 0.0077759 | 0.95068 | 0.0085927 |  |  | 520060 | 0.83974 | 0.70357 | 0.0087345 | 0.82545 | 0.0050882 | 0.82544 | 0.0058754
|  |  | 64572 | 0.99865 | 0.99943 | 0.0005482 | 0.99995 | 0.084104 | 0.99995 | 0.073054 |  |  | 219246 | 0.98703 | 0.98664 | 0.00123 | 0.9915 | 0.0065259 | 0.9915 | 0.0052017 |  |  | 114360 | 0.94529 | 0.96702 | 0.0037905 | 0.94551 | 0.0078625 | 0.94551 | 0.0065585 |  |  | 261780 | 0.95147 | 0.91505 | 0.0060839 | 0.96486 | 0.0049061 | 0.96486 | 0.0082981 |  |  | 562560 | 0.93309 | 0.86787 | 0.018358 | 0.95072 | 0.0077758 | 0.95073 | 0.0085918 |  |  | 520360 | 0.84192 | 0.70357 | 0.0087345 | 0.82547 | 0.0050875 | 0.82547 | 0.0058744
|  |  | 64692 | 0.99955 | 0.99943 | 0.0005482 | 0.99995 | 0.084104 | 0.99995 | 0.073054 |  |  | 219546 | 0.98799 | 0.98664 | 0.00123 | 0.99152 | 0.0065251 | 0.99151 | 0.0052007 |  |  | 114660 | 0.94529 | 0.96702 | 0.0037905 | 0.9456 | 0.0078659 | 0.9456 | 0.0065615 |  |  | 262080 | 0.95484 | 0.91505 | 0.0060839 | 0.96491 | 0.0049036 | 0.96491 | 0.0082965 |  |  | 562860 | 0.92861 | 0.86787 | 0.018358 | 0.95076 | 0.0077758 | 0.95077 | 0.0085909 |  |  | 520660 | 0.83974 | 0.70357 | 0.0087345 | 0.8255 | 0.0050868 | 0.82549 | 0.0058735
|  |  | 64812 | 0.99775 | 0.99943 | 0.0005482 | 0.99995 | 0.084104 | 0.99995 | 0.073054 |  |  | 219846 | 0.98799 | 0.98664 | 0.00123 | 0.99153 | 0.0065244 | 0.99152 | 0.0051998 |  |  | 114960 | 0.94421 | 0.96702 | 0.0037905 | 0.94568 | 0.0078693 | 0.94568 | 0.0065646 |  |  | 262380 | 0.95316 | 0.91505 | 0.0060839 | 0.96496 | 0.0049012 | 0.96496 | 0.008295 |  |  | 563160 | 0.93756 | 0.86787 | 0.018358 | 0.95081 | 0.0077757 | 0.95081 | 0.0085901 |  |  | 520960 | 0.83104 | 0.70357 | 0.0087345 | 0.82553 | 0.0050861 | 0.82552 | 0.0058725
|  |  | 64932 | 0.99775 | 0.99943 | 0.0005482 | 0.99995 | 0.084104 | 0.99995 | 0.073054 |  |  | 220146 | 0.98799 | 0.98664 | 0.00123 | 0.99154 | 0.0065236 | 0.99154 | 0.0051988 |  |  | 115260 | 0.94637 | 0.96702 | 0.0037905 | 0.94576 | 0.0078726 | 0.94576 | 0.0065676 |  |  | 262680 | 0.95316 | 0.91505 | 0.0060839 | 0.96501 | 0.0048987 | 0.96501 | 0.0082935 |  |  | 563460 | 0.93756 | 0.86787 | 0.018358 | 0.95085 | 0.0077756 | 0.95085 | 0.0085892 |  |  | 521260 | 0.83539 | 0.70357 | 0.0087345 | 0.82555 | 0.0050854 | 0.82554 | 0.0058716
|  |  | 65052 | 0.99955 | 0.99943 | 0.0005482 | 0.99995 | 0.084104 | 0.99995 | 0.073054 |  |  | 220446 | 0.98895 | 0.98664 | 0.00123 | 0.99156 | 0.0065229 | 0.99155 | 0.0051978 |  |  | 115560 | 0.94529 | 0.96702 | 0.0037905 | 0.94585 | 0.0078759 | 0.94585 | 0.0065706 |  |  | 262980 | 0.95316 | 0.91505 | 0.0060839 | 0.96506 | 0.0048963 | 0.96506 | 0.0082919 |  |  | 563760 | 0.93309 | 0.86787 | 0.018358 | 0.95089 | 0.0077755 | 0.9509 | 0.0085883 |  |  | 521560 | 0.83974 | 0.70357 | 0.0087345 | 0.82558 | 0.0050847 | 0.82557 | 0.0058706
|  |  | 65172 | 0.99955 | 0.99943 | 0.0005482 | 0.99995 | 0.084104 | 0.99995 | 0.073054 |  |  | 220746 | 0.98799 | 0.98664 | 0.00123 | 0.99157 | 0.0065222 | 0.99157 | 0.0051969 |  |  | 115860 | 0.94421 | 0.96702 | 0.0037905 | 0.94593 | 0.0078793 | 0.94593 | 0.0065736 |  |  | 263280 | 0.95316 | 0.91505 | 0.0060839 | 0.96511 | 0.0048939 | 0.96512 | 0.0082904 |  |  | 564060 | 0.93532 | 0.86787 | 0.018358 | 0.95094 | 0.0077754 | 0.95094 | 0.0085874 |  |  | 521860 | 0.83974 | 0.70357 | 0.0087345 | 0.8256 | 0.005084 | 0.8256 | 0.0058697
|  |  | 65292 | 0.99865 | 0.99943 | 0.0005482 | 0.99995 | 0.084104 | 0.99995 | 0.073054 |  |  | 221046 | 0.98895 | 0.98664 | 0.00123 | 0.99159 | 0.0065214 | 0.99158 | 0.0051959 |  |  | 116160 | 0.94421 | 0.96702 | 0.0037905 | 0.94601 | 0.0078826 | 0.94601 | 0.0065767 |  |  | 263580 | 0.95147 | 0.91505 | 0.0060839 | 0.96516 | 0.0048914 | 0.96517 | 0.0082889 |  |  | 564360 | 0.93532 | 0.86787 | 0.018358 | 0.95098 | 0.0077754 | 0.95098 | 0.0085865 |  |  | 522160 | 0.84409 | 0.70357 | 0.0087345 | 0.82563 | 0.0050833 | 0.82562 | 0.0058688
|  |  | 65412 | 0.99865 | 0.99943 | 0.0005482 | 0.99995 | 0.084104 | 0.99995 | 0.073054 |  |  | 221346 | 0.98895 | 0.98664 | 0.00123 | 0.9916 | 0.0065207 | 0.99159 | 0.0051949 |  |  | 116460 | 0.94529 | 0.96702 | 0.0037905 | 0.9461 | 0.0078859 | 0.9461 | 0.0065797 |  |  | 263880 | 0.95484 | 0.91505 | 0.0060839 | 0.96521 | 0.004889 | 0.96522 | 0.0082874 |  |  | 564660 | 0.93532 | 0.86787 | 0.018358 | 0.95102 | 0.0077753 | 0.95103 | 0.0085856 |  |  | 522460 | 0.83757 | 0.70357 | 0.0087345 | 0.82566 | 0.0050826 | 0.82565 | 0.0058678
|  |  | 65532 | 0.99955 | 0.99943 | 0.0005482 | 0.99995 | 0.084104 | 0.99995 | 0.073054 |  |  | 221646 | 0.98991 | 0.98664 | 0.00123 | 0.99161 | 0.0065199 | 0.99161 | 0.0051939 |  |  | 116760 | 0.94637 | 0.96702 | 0.0037905 | 0.94618 | 0.0078892 | 0.94618 | 0.0065826 |  |  | 264180 | 0.95147 | 0.91505 | 0.0060839 | 0.96526 | 0.0048866 | 0.96527 | 0.0082858 |  |  | 564960 | 0.93756 | 0.86787 | 0.018358 | 0.95106 | 0.0077752 | 0.95107 | 0.0085847 |  |  | 522760 | 0.83974 | 0.70357 | 0.0087345 | 0.82568 | 0.0050819 | 0.82567 | 0.0058669
|  |  | 65652 | 0.99955 | 0.99943 | 0.0005482 | 0.99995 | 0.084104 | 0.99995 | 0.073054 |  |  | 221946 | 0.98799 | 0.98664 | 0.00123 | 0.99163 | 0.0065192 | 0.99162 | 0.005193 |  |  | 117060 | 0.94529 | 0.96702 | 0.0037905 | 0.94626 | 0.0078924 | 0.94626 | 0.0065856 |  |  | 264480 | 0.95147 | 0.91505 | 0.0060839 | 0.96531 | 0.0048842 | 0.96532 | 0.0082843 |  |  | 565260 | 0.93756 | 0.86787 | 0.018358 | 0.95111 | 0.0077751 | 0.95111 | 0.0085838 |  |  | 523060 | 0.83539 | 0.70357 | 0.0087345 | 0.82571 | 0.0050812 | 0.8257 | 0.0058659
|  |  | 65772 | 0.99775 | 0.99943 | 0.0005482 | 0.99995 | 0.084104 | 0.99995 | 0.073054 |  |  | 222246 | 0.98895 | 0.98664 | 0.00123 | 0.99164 | 0.0065184 | 0.99163 | 0.005192 |  |  | 117360 | 0.94529 | 0.96702 | 0.0037905 | 0.94634 | 0.0078957 | 0.94634 | 0.0065886 |  |  | 264780 | 0.95316 | 0.91505 | 0.0060839 | 0.96536 | 0.0048818 | 0.96537 | 0.0082828 |  |  | 565560 | 0.93085 | 0.86787 | 0.018358 | 0.95115 | 0.007775 | 0.95115 | 0.0085829 |  |  | 523360 | 0.83757 | 0.70357 | 0.0087345 | 0.82573 | 0.0050805 | 0.82573 | 0.005865
|  |  | 65892 | 0.99865 | 0.99943 | 0.0005482 | 0.99995 | 0.084104 | 0.99995 | 0.073054 |  |  | 222546 | 0.98895 | 0.98664 | 0.00123 | 0.99165 | 0.0065177 | 0.99165 | 0.005191 |  |  | 117660 | 0.94745 | 0.96702 | 0.0037905 | 0.94643 | 0.007899 | 0.94643 | 0.0065915 |  |  | 265080 | 0.95316 | 0.91505 | 0.0060839 | 0.96541 | 0.0048794 | 0.96542 | 0.0082813 |  |  | 565860 | 0.93532 | 0.86787 | 0.018358 | 0.95119 | 0.007775 | 0.9512 | 0.0085821 |  |  | 523660 | 0.83539 | 0.70357 | 0.0087345 | 0.82576 | 0.0050798 | 0.82575 | 0.0058641
|  |  | 66012 | 0.99955 | 0.99943 | 0.0005482 | 0.99995 | 0.084104 | 0.99995 | 0.073054 |  |  | 222846 | 0.98799 | 0.98664 | 0.00123 | 0.99167 | 0.006517 | 0.99166 | 0.0051901 |  |  | 117960 | 0.94745 | 0.96702 | 0.0037905 | 0.94651 | 0.0079022 | 0.94651 | 0.0065945 |  |  | 265380 | 0.95484 | 0.91505 | 0.0060839 | 0.96546 | 0.004877 | 0.96547 | 0.0082798 |  |  | 566160 | 0.9398 | 0.86787 | 0.018358 | 0.95124 | 0.0077749 | 0.95124 | 0.0085812 |  |  | 523960 | 0.83539 | 0.70357 | 0.0087345 | 0.82579 | 0.0050791 | 0.82578 | 0.0058631
|  |  | 66132 | 0.99865 | 0.99943 | 0.0005482 | 0.99995 | 0.084104 | 0.99995 | 0.073054 |  |  | 223146 | 0.98799 | 0.98664 | 0.00123 | 0.99168 | 0.0065162 | 0.99168 | 0.0051891 |  |  | 118260 | 0.94529 | 0.96702 | 0.0037905 | 0.94659 | 0.0079054 | 0.94659 | 0.0065974 |  |  | 265680 | 0.95316 | 0.91505 | 0.0060839 | 0.96551 | 0.0048746 | 0.96551 | 0.0082783 |  |  | 566460 | 0.93756 | 0.86787 | 0.018358 | 0.95128 | 0.0077748 | 0.95128 | 0.0085803 |  |  | 524260 | 0.83322 | 0.70357 | 0.0087345 | 0.82581 | 0.0050785 | 0.8258 | 0.0058622
|  |  | 66252 | 1.0004 | 0.99943 | 0.0005482 | 0.99995 | 0.084104 | 0.99995 | 0.073054 |  |  | 223446 | 0.98799 | 0.98664 | 0.00123 | 0.9917 | 0.0065155 | 0.99169 | 0.0051881 |  |  | 118560 | 0.94745 | 0.96702 | 0.0037905 | 0.94667 | 0.0079086 | 0.94667 | 0.0066003 |  |  | 265980 | 0.95484 | 0.91505 | 0.0060839 | 0.96556 | 0.0048722 | 0.96556 | 0.0082768 |  |  | 566760 | 0.93756 | 0.86787 | 0.018358 | 0.95132 | 0.0077747 | 0.95132 | 0.0085794 |  |  | 524560 | 0.83757 | 0.70357 | 0.0087345 | 0.82584 | 0.0050778 | 0.82583 | 0.0058613
|  |  | 66372 | 0.99955 | 0.99943 | 0.0005482 | 0.99995 | 0.084104 | 0.99995 | 0.073054 |  |  | 223746 | 0.98895 | 0.98664 | 0.00123 | 0.99171 | 0.0065147 | 0.9917 | 0.0051871 |  |  | 118860 | 0.94637 | 0.96702 | 0.0037905 | 0.94676 | 0.0079118 | 0.94675 | 0.0066032 |  |  | 266280 | 0.95316 | 0.91505 | 0.0060839 | 0.96561 | 0.0048698 | 0.96561 | 0.0082753 |  |  | 567060 | 0.93756 | 0.86787 | 0.018358 | 0.95136 | 0.0077746 | 0.95137 | 0.0085785 |  |  | 524860 | 0.83757 | 0.70357 | 0.0087345 | 0.82586 | 0.0050771 | 0.82585 | 0.0058603
|  |  | 66492 | 0.99955 | 0.99943 | 0.0005482 | 0.99995 | 0.084104 | 0.99995 | 0.073054 |  |  | 224046 | 0.98895 | 0.98664 | 0.00123 | 0.99172 | 0.006514 | 0.99172 | 0.0051862 |  |  | 119160 | 0.94637 | 0.96702 | 0.0037905 | 0.94684 | 0.007915 | 0.94684 | 0.0066061 |  |  | 266580 | 0.95316 | 0.91505 | 0.0060839 | 0.96566 | 0.0048674 | 0.96566 | 0.0082738 |  |  | 567360 | 0.9398 | 0.86787 | 0.018358 | 0.95141 | 0.0077746 | 0.95141 | 0.0085776 |  |  | 525160 | 0.83757 | 0.70357 | 0.0087345 | 0.82589 | 0.0050764 | 0.82588 | 0.0058594
|  |  | 66612 | 0.99955 | 0.99943 | 0.0005482 | 0.99995 | 0.084104 | 0.99995 | 0.073054 |  |  | 224346 | 0.98799 | 0.98664 | 0.00123 | 0.99174 | 0.0065132 | 0.99173 | 0.0051852 |  |  | 119460 | 0.94637 | 0.96702 | 0.0037905 | 0.94692 | 0.0079182 | 0.94692 | 0.006609 |  |  | 266880 | 0.95316 | 0.91505 | 0.0060839 | 0.96571 | 0.004865 | 0.96571 | 0.0082723 |  |  | 567660 | 0.93756 | 0.86787 | 0.018358 | 0.95145 | 0.0077745 | 0.95145 | 0.0085767 |  |  | 525460 | 0.84192 | 0.70357 | 0.0087345 | 0.82591 | 0.0050757 | 0.82591 | 0.0058585
|  |  | 66732 | 0.99955 | 0.99943 | 0.0005482 | 0.99995 | 0.084104 | 0.99995 | 0.073054 |  |  | 224646 | 0.98895 | 0.98664 | 0.00123 | 0.99175 | 0.0065125 | 0.99174 | 0.0051842 |  |  | 119760 | 0.94529 | 0.96702 | 0.0037905 | 0.947 | 0.0079214 | 0.947 | 0.0066119 |  |  | 267180 | 0.94979 | 0.91505 | 0.0060839 | 0.96576 | 0.0048627 | 0.96576 | 0.0082708 |  |  | 567960 | 0.93085 | 0.86787 | 0.018358 | 0.95149 | 0.0077744 | 0.95149 | 0.0085759 |  |  | 525760 | 0.83974 | 0.70357 | 0.0087345 | 0.82594 | 0.005075 | 0.82593 | 0.0058576
|  |  | 66852 | 0.99865 | 0.99943 | 0.0005482 | 0.99995 | 0.084104 | 0.99995 | 0.073054 |  |  | 224946 | 0.98895 | 0.98664 | 0.00123 | 0.99176 | 0.0065118 | 0.99176 | 0.0051833 |  |  | 120060 | 0.94637 | 0.96702 | 0.0037905 | 0.94708 | 0.0079245 | 0.94708 | 0.0066147 |  |  | 267480 | 0.95316 | 0.91505 | 0.0060839 | 0.96581 | 0.0048603 | 0.96581 | 0.0082694 |  |  | 568260 | 0.93756 | 0.86787 | 0.018358 | 0.95153 | 0.0077743 | 0.95154 | 0.008575 |  |  | 526060 | 0.83757 | 0.70357 | 0.0087345 | 0.82596 | 0.0050743 | 0.82596 | 0.0058566
|  |  | 66972 | 0.99955 | 0.99943 | 0.0005482 | 0.99995 | 0.084104 | 0.99995 | 0.073054 |  |  | 225246 | 0.98991 | 0.98664 | 0.00123 | 0.99178 | 0.006511 | 0.99177 | 0.0051823 |  |  | 120360 | 0.94529 | 0.96702 | 0.0037905 | 0.94716 | 0.0079277 | 0.94716 | 0.0066176 |  |  | 267780 | 0.95484 | 0.91505 | 0.0060839 | 0.96585 | 0.0048579 | 0.96586 | 0.0082679 |  |  | 568560 | 0.93756 | 0.86787 | 0.018358 | 0.95157 | 0.0077742 | 0.95158 | 0.0085741 |  |  | 526360 | 0.83757 | 0.70357 | 0.0087345 | 0.82599 | 0.0050737 | 0.82598 | 0.0058557
|  |  | 67092 | 0.99865 | 0.99943 | 0.0005482 | 0.99995 | 0.084104 | 0.99995 | 0.073054 |  |  | 225546 | 0.98895 | 0.98664 | 0.00123 | 0.99179 | 0.0065103 | 0.99178 | 0.0051814 |  |  | 120660 | 0.94529 | 0.96702 | 0.0037905 | 0.94724 | 0.0079308 | 0.94724 | 0.0066204 |  |  | 268080 | 0.95652 | 0.91505 | 0.0060839 | 0.9659 | 0.0048556 | 0.96591 | 0.0082664 |  |  | 568860 | 0.94204 | 0.86787 | 0.018358 | 0.95162 | 0.0077742 | 0.95162 | 0.0085732 |  |  | 526660 | 0.83539 | 0.70357 | 0.0087345 | 0.82601 | 0.005073 | 0.82601 | 0.0058548
|  |  | 67212 | 0.99775 | 0.99943 | 0.0005482 | 0.99995 | 0.084104 | 0.99995 | 0.073054 |  |  | 225846 | 0.98895 | 0.98664 | 0.00123 | 0.9918 | 0.0065095 | 0.9918 | 0.0051804 |  |  | 120960 | 0.94853 | 0.96702 | 0.0037905 | 0.94732 | 0.0079339 | 0.94732 | 0.0066233 |  |  | 268380 | 0.95484 | 0.91505 | 0.0060839 | 0.96595 | 0.0048532 | 0.96595 | 0.0082649 |  |  | 569160 | 0.94204 | 0.86787 | 0.018358 | 0.95166 | 0.0077741 | 0.95166 | 0.0085723 |  |  | 526960 | 0.83322 | 0.70357 | 0.0087345 | 0.82604 | 0.0050723 | 0.82603 | 0.0058539
|  |  | 67332 | 0.99865 | 0.99943 | 0.0005482 | 0.99995 | 0.084104 | 0.99995 | 0.073054 |  |  | 226146 | 0.98895 | 0.98664 | 0.00123 | 0.99182 | 0.0065088 | 0.99181 | 0.0051794 |  |  | 121260 | 0.94529 | 0.96702 | 0.0037905 | 0.94741 | 0.0079371 | 0.9474 | 0.0066261 |  |  | 268680 | 0.95316 | 0.91505 | 0.0060839 | 0.966 | 0.0048509 | 0.966 | 0.0082635 |  |  | 569460 | 0.93532 | 0.86787 | 0.018358 | 0.9517 | 0.007774 | 0.9517 | 0.0085714 |  |  | 527260 | 0.83974 | 0.70357 | 0.0087345 | 0.82607 | 0.0050716 | 0.82606 | 0.005853
|  |  | 67452 | 0.99865 | 0.99943 | 0.0005482 | 0.99995 | 0.084104 | 0.99995 | 0.073054 |  |  | 226446 | 0.98799 | 0.98664 | 0.00123 | 0.99183 | 0.006508 | 0.99182 | 0.0051785 |  |  | 121560 | 0.94529 | 0.96702 | 0.0037905 | 0.94749 | 0.0079402 | 0.94749 | 0.0066289 |  |  | 268980 | 0.95316 | 0.91505 | 0.0060839 | 0.96605 | 0.0048485 | 0.96605 | 0.008262 |  |  | 569760 | 0.93532 | 0.86787 | 0.018358 | 0.95174 | 0.0077739 | 0.95175 | 0.0085706 |  |  | 527560 | 0.84192 | 0.70357 | 0.0087345 | 0.82609 | 0.0050709 | 0.82608 | 0.005852
|  |  | 67572 | 0.99955 | 0.99943 | 0.0005482 | 0.99995 | 0.084104 | 0.99995 | 0.073054 |  |  | 226746 | 0.98895 | 0.98664 | 0.00123 | 0.99184 | 0.0065073 | 0.99184 | 0.0051775 |  |  | 121860 | 0.94637 | 0.96702 | 0.0037905 | 0.94757 | 0.0079432 | 0.94757 | 0.0066317 |  |  | 269280 | 0.95316 | 0.91505 | 0.0060839 | 0.96609 | 0.0048462 | 0.9661 | 0.0082605 |  |  | 570060 | 0.93756 | 0.86787 | 0.018358 | 0.95178 | 0.0077738 | 0.95179 | 0.0085697 |  |  | 527860 | 0.83974 | 0.70357 | 0.0087345 | 0.82612 | 0.0050703 | 0.82611 | 0.0058511
|  |  | 67692 | 0.99865 | 0.99943 | 0.0005482 | 0.99995 | 0.084104 | 0.99995 | 0.073054 |  |  | 227046 | 0.98991 | 0.98664 | 0.00123 | 0.99186 | 0.0065066 | 0.99185 | 0.0051765 |  |  | 122160 | 0.94745 | 0.96702 | 0.0037905 | 0.94765 | 0.0079463 | 0.94765 | 0.0066345 |  |  | 269580 | 0.95316 | 0.91505 | 0.0060839 | 0.96614 | 0.0048439 | 0.96614 | 0.0082591 |  |  | 570360 | 0.93532 | 0.86787 | 0.018358 | 0.95183 | 0.0077737 | 0.95183 | 0.0085688 |  |  | 528160 | 0.83974 | 0.70357 | 0.0087345 | 0.82614 | 0.0050696 | 0.82613 | 0.0058502
|  |  | 67812 | 0.99775 | 0.99943 | 0.0005482 | 0.99995 | 0.084104 | 0.99995 | 0.073054 |  |  | 227346 | 0.98991 | 0.98664 | 0.00123 | 0.99187 | 0.0065058 | 0.99186 | 0.0051756 |  |  | 122460 | 0.94637 | 0.96702 | 0.0037905 | 0.94773 | 0.0079494 | 0.94773 | 0.0066372 |  |  | 269880 | 0.95316 | 0.91505 | 0.0060839 | 0.96619 | 0.0048415 | 0.96619 | 0.0082576 |  |  | 570660 | 0.93532 | 0.86787 | 0.018358 | 0.95187 | 0.0077737 | 0.95187 | 0.0085679 |  |  | 528460 | 0.83539 | 0.70357 | 0.0087345 | 0.82617 | 0.0050689 | 0.82616 | 0.0058493
|  |  | 67932 | 0.99775 | 0.99943 | 0.0005482 | 0.99995 | 0.084104 | 0.99995 | 0.073054 |  |  | 227646 | 0.98895 | 0.98664 | 0.00123 | 0.99188 | 0.0065051 | 0.99188 | 0.0051746 |  |  | 122760 | 0.94745 | 0.96702 | 0.0037905 | 0.94781 | 0.0079524 | 0.94781 | 0.00664 |  |  | 270180 | 0.95316 | 0.91505 | 0.0060839 | 0.96624 | 0.0048392 | 0.96624 | 0.0082562 |  |  | 570960 | 0.93309 | 0.86787 | 0.018358 | 0.95191 | 0.0077736 | 0.95191 | 0.008567
|  |  | 68052 | 0.99865 | 0.99943 | 0.0005482 | 0.99995 | 0.084104 | 0.99995 | 0.073054 |  |  | 227946 | 0.98895 | 0.98664 | 0.00123 | 0.99189 | 0.0065043 | 0.99189 | 0.0051737 |  |  | 123060 | 0.94853 | 0.96702 | 0.0037905 | 0.94789 | 0.0079555 | 0.94789 | 0.0066428 |  |  | 270480 | 0.95147 | 0.91505 | 0.0060839 | 0.96628 | 0.0048369 | 0.96629 | 0.0082547 |  |  | 571260 | 0.93532 | 0.86787 | 0.018358 | 0.95195 | 0.0077735 | 0.95196 | 0.0085662
|  |  | 68172 | 1.0004 | 0.99943 | 0.0005482 | 0.99995 | 0.084104 | 0.99995 | 0.073054 |  |  | 228246 | 0.98895 | 0.98664 | 0.00123 | 0.99191 | 0.0065036 | 0.9919 | 0.0051727 |  |  | 123360 | 0.94637 | 0.96702 | 0.0037905 | 0.94797 | 0.0079585 | 0.94797 | 0.0066455 |  |  | 270780 | 0.95316 | 0.91505 | 0.0060839 | 0.96633 | 0.0048346 | 0.96633 | 0.0082533 |  |  | 571560 | 0.93756 | 0.86787 | 0.018358 | 0.95199 | 0.0077734 | 0.952 | 0.0085653
|  |  | 68292 | 0.99865 | 0.99943 | 0.0005482 | 0.99995 | 0.084104 | 0.99995 | 0.073054 |  |  | 228546 | 0.98895 | 0.98664 | 0.00123 | 0.99192 | 0.0065029 | 0.99191 | 0.0051717 |  |  | 123660 | 0.94637 | 0.96702 | 0.0037905 | 0.94805 | 0.0079615 | 0.94805 | 0.0066482 |  |  | 271080 | 0.95316 | 0.91505 | 0.0060839 | 0.96638 | 0.0048323 | 0.96638 | 0.0082518 |  |  | 571860 | 0.9398 | 0.86787 | 0.018358 | 0.95204 | 0.0077733 | 0.95204 | 0.0085644
|  |  | 68412 | 0.99865 | 0.99943 | 0.0005482 | 0.99995 | 0.084104 | 0.99995 | 0.073054 |  |  | 228846 | 0.98895 | 0.98664 | 0.00123 | 0.99193 | 0.0065021 | 0.99193 | 0.0051708 |  |  | 123960 | 0.94745 | 0.96702 | 0.0037905 | 0.94813 | 0.0079645 | 0.94813 | 0.006651 |  |  | 271380 | 0.95484 | 0.91505 | 0.0060839 | 0.96643 | 0.00483 | 0.96643 | 0.0082504 |  |  | 572160 | 0.94651 | 0.86787 | 0.018358 | 0.95208 | 0.0077733 | 0.95208 | 0.0085635
|  |  | 68532 | 0.99775 | 0.99943 | 0.0005482 | 0.99995 | 0.084104 | 0.99995 | 0.073054 |  |  | 229146 | 0.98799 | 0.98664 | 0.00123 | 0.99195 | 0.0065014 | 0.99194 | 0.0051698 |  |  | 124260 | 0.94853 | 0.96702 | 0.0037905 | 0.94821 | 0.0079675 | 0.94821 | 0.0066537 |  |  | 271680 | 0.95484 | 0.91505 | 0.0060839 | 0.96647 | 0.0048277 | 0.96648 | 0.008249 |  |  | 572460 | 0.93756 | 0.86787 | 0.018358 | 0.95212 | 0.0077732 | 0.95212 | 0.0085627
|  |  | 68652 | 0.99955 | 0.99943 | 0.0005482 | 0.99995 | 0.084104 | 0.99995 | 0.073054 |  |  | 229446 | 0.98991 | 0.98664 | 0.00123 | 0.99196 | 0.0065006 | 0.99195 | 0.0051689 |  |  | 124560 | 0.94529 | 0.96702 | 0.0037905 | 0.94829 | 0.0079705 | 0.94828 | 0.0066564 |  |  | 271980 | 0.95147 | 0.91505 | 0.0060839 | 0.96652 | 0.0048254 | 0.96652 | 0.0082475 |  |  | 572760 | 0.9398 | 0.86787 | 0.018358 | 0.95216 | 0.0077731 | 0.95216 | 0.0085618
|  |  | 68772 | 0.99955 | 0.99943 | 0.0005482 | 0.99995 | 0.084104 | 0.99995 | 0.073054 |  |  | 229746 | 0.98895 | 0.98664 | 0.00123 | 0.99197 | 0.0064999 | 0.99197 | 0.0051679 |  |  | 124860 | 0.94637 | 0.96702 | 0.0037905 | 0.94836 | 0.0079735 | 0.94836 | 0.0066591 |  |  | 272280 | 0.95484 | 0.91505 | 0.0060839 | 0.96657 | 0.0048231 | 0.96657 | 0.0082461 |  |  | 573060 | 0.93532 | 0.86787 | 0.018358 | 0.9522 | 0.007773 | 0.95221 | 0.0085609
|  |  | 68892 | 0.99865 | 0.99943 | 0.0005482 | 0.99995 | 0.084104 | 0.99995 | 0.073054 |  |  | 230046 | 0.98799 | 0.98664 | 0.00123 | 0.99198 | 0.0064992 | 0.99198 | 0.005167 |  |  | 125160 | 0.94637 | 0.96702 | 0.0037905 | 0.94844 | 0.0079765 | 0.94844 | 0.0066617 |  |  | 272580 | 0.95316 | 0.91505 | 0.0060839 | 0.96661 | 0.0048208 | 0.96661 | 0.0082447 |  |  | 573360 | 0.93756 | 0.86787 | 0.018358 | 0.95224 | 0.0077729 | 0.95225 | 0.00856
|  |  | 69012 | 1.0013 | 0.99943 | 0.0005482 | 0.99995 | 0.084104 | 0.99995 | 0.073054 |  |  | 230346 | 0.98991 | 0.98664 | 0.00123 | 0.992 | 0.0064984 | 0.99199 | 0.005166 |  |  | 125460 | 0.94853 | 0.96702 | 0.0037905 | 0.94852 | 0.0079794 | 0.94852 | 0.0066644 |  |  | 272880 | 0.95316 | 0.91505 | 0.0060839 | 0.96666 | 0.0048185 | 0.96666 | 0.0082433 |  |  | 573660 | 0.93756 | 0.86787 | 0.018358 | 0.95228 | 0.0077728 | 0.95229 | 0.0085592
|  |  | 69132 | 0.99865 | 0.99943 | 0.0005482 | 0.99995 | 0.084104 | 0.99995 | 0.073054 |  |  | 230646 | 0.98895 | 0.98664 | 0.00123 | 0.99201 | 0.0064977 | 0.992 | 0.0051651 |  |  | 125760 | 0.94745 | 0.96702 | 0.0037905 | 0.9486 | 0.0079823 | 0.9486 | 0.0066671 |  |  | 273180 | 0.95316 | 0.91505 | 0.0060839 | 0.9667 | 0.0048162 | 0.96671 | 0.0082418 |  |  | 573960 | 0.9398 | 0.86787 | 0.018358 | 0.95233 | 0.0077728 | 0.95233 | 0.0085583
|  |  | 69252 | 1.0004 | 0.99943 | 0.0005482 | 0.99995 | 0.084104 | 0.99995 | 0.073054 |  |  | 230946 | 0.98895 | 0.98664 | 0.00123 | 0.99202 | 0.006497 | 0.99202 | 0.0051641 |  |  | 126060 | 0.94745 | 0.96702 | 0.0037905 | 0.94868 | 0.0079853 | 0.94868 | 0.0066697 |  |  | 273480 | 0.95147 | 0.91505 | 0.0060839 | 0.96675 | 0.0048139 | 0.96675 | 0.0082404 |  |  | 574260 | 0.93756 | 0.86787 | 0.018358 | 0.95237 | 0.0077727 | 0.95237 | 0.0085574
|  |  | 69372 | 0.99955 | 0.99943 | 0.0005482 | 0.99995 | 0.084104 | 0.99995 | 0.073054 |  |  | 231246 | 0.98991 | 0.98664 | 0.00123 | 0.99204 | 0.0064962 | 0.99203 | 0.0051632 |  |  | 126360 | 0.94745 | 0.96702 | 0.0037905 | 0.94876 | 0.0079882 | 0.94876 | 0.0066723 |  |  | 273780 | 0.95147 | 0.91505 | 0.0060839 | 0.9668 | 0.0048117 | 0.9668 | 0.008239 |  |  | 574560 | 0.93756 | 0.86787 | 0.018358 | 0.95241 | 0.0077726 | 0.95241 | 0.0085566
|  |  | 69492 | 0.99955 | 0.99943 | 0.0005482 | 0.99995 | 0.084104 | 0.99995 | 0.073054 |  |  | 231546 | 0.98991 | 0.98664 | 0.00123 | 0.99205 | 0.0064955 | 0.99204 | 0.0051622 |  |  | 126660 | 0.94745 | 0.96702 | 0.0037905 | 0.94884 | 0.0079911 | 0.94884 | 0.006675 |  |  | 274080 | 0.95316 | 0.91505 | 0.0060839 | 0.96684 | 0.0048094 | 0.96684 | 0.0082376 |  |  | 574860 | 0.93532 | 0.86787 | 0.018358 | 0.95245 | 0.0077725 | 0.95245 | 0.0085557
|  |  | 69612 | 1.0004 | 0.99943 | 0.0005482 | 0.99995 | 0.084104 | 0.99995 | 0.073054 |  |  | 231846 | 0.98895 | 0.98664 | 0.00123 | 0.99206 | 0.0064948 | 0.99205 | 0.0051613 |  |  | 126960 | 0.94745 | 0.96702 | 0.0037905 | 0.94892 | 0.007994 | 0.94891 | 0.0066776 |  |  | 274380 | 0.95147 | 0.91505 | 0.0060839 | 0.96689 | 0.0048072 | 0.96689 | 0.0082362 |  |  | 575160 | 0.93756 | 0.86787 | 0.018358 | 0.95249 | 0.0077724 | 0.95249 | 0.0085548
|  |  | 69732 | 0.99865 | 0.99943 | 0.0005482 | 0.99995 | 0.084104 | 0.99995 | 0.073054 |  |  | 232146 | 0.98799 | 0.98664 | 0.00123 | 0.99207 | 0.006494 | 0.99207 | 0.0051603 |  |  | 127260 | 0.94745 | 0.96702 | 0.0037905 | 0.94899 | 0.0079969 | 0.94899 | 0.0066802 |  |  | 274680 | 0.95316 | 0.91505 | 0.0060839 | 0.96693 | 0.0048049 | 0.96694 | 0.0082348 |  |  | 575460 | 0.94204 | 0.86787 | 0.018358 | 0.95253 | 0.0077724 | 0.95254 | 0.0085539
|  |  | 69852 | 0.99865 | 0.99943 | 0.0005482 | 0.99995 | 0.084104 | 0.99995 | 0.073054 |  |  | 232446 | 0.98991 | 0.98664 | 0.00123 | 0.99209 | 0.0064933 | 0.99208 | 0.0051594 |  |  | 127560 | 0.94853 | 0.96702 | 0.0037905 | 0.94907 | 0.0079997 | 0.94907 | 0.0066828 |  |  | 274980 | 0.95316 | 0.91505 | 0.0060839 | 0.96698 | 0.0048027 | 0.96698 | 0.0082334 |  |  | 575760 | 0.9398 | 0.86787 | 0.018358 | 0.95257 | 0.0077723 | 0.95258 | 0.0085531
|  |  | 69972 | 0.99865 | 0.99943 | 0.0005482 | 0.99995 | 0.084104 | 0.99995 | 0.073054 |  |  | 232746 | 0.98991 | 0.98664 | 0.00123 | 0.9921 | 0.0064926 | 0.99209 | 0.0051584 |  |  | 127860 | 0.94745 | 0.96702 | 0.0037905 | 0.94915 | 0.0080026 | 0.94915 | 0.0066854 |  |  | 275280 | 0.95316 | 0.91505 | 0.0060839 | 0.96702 | 0.0048004 | 0.96703 | 0.008232 |  |  | 576060 | 0.94651 | 0.86787 | 0.018358 | 0.95261 | 0.0077722 | 0.95262 | 0.0085522
|  |  | 70092 | 0.99955 | 0.99943 | 0.0005482 | 0.99995 | 0.084104 | 0.99995 | 0.073054 |  |  | 233046 | 0.98895 | 0.98664 | 0.00123 | 0.99211 | 0.0064918 | 0.9921 | 0.0051575 |  |  | 128160 | 0.94853 | 0.96702 | 0.0037905 | 0.94923 | 0.0080054 | 0.94923 | 0.0066879 |  |  | 275580 | 0.95316 | 0.91505 | 0.0060839 | 0.96707 | 0.0047982 | 0.96707 | 0.0082306 |  |  | 576360 | 0.93756 | 0.86787 | 0.018358 | 0.95266 | 0.0077721 | 0.95266 | 0.0085513
|  |  | 70212 | 0.99955 | 0.99943 | 0.0005482 | 0.99995 | 0.084104 | 0.99995 | 0.073054 |  |  | 233346 | 0.98895 | 0.98664 | 0.00123 | 0.99212 | 0.0064911 | 0.99212 | 0.0051565 |  |  | 128460 | 0.94745 | 0.96702 | 0.0037905 | 0.94931 | 0.0080083 | 0.9493 | 0.0066905 |  |  | 275880 | 0.95484 | 0.91505 | 0.0060839 | 0.96711 | 0.0047959 | 0.96712 | 0.0082292 |  |  | 576660 | 0.9398 | 0.86787 | 0.018358 | 0.9527 | 0.007772 | 0.9527 | 0.0085505
|  |  | 70332 | 0.99955 | 0.99943 | 0.0005482 | 0.99995 | 0.084104 | 0.99995 | 0.073054 |  |  | 233646 | 0.98799 | 0.98664 | 0.00123 | 0.99214 | 0.0064904 | 0.99213 | 0.0051556 |  |  | 128760 | 0.94745 | 0.96702 | 0.0037905 | 0.94938 | 0.0080111 | 0.94938 | 0.006693 |  |  | 276180 | 0.95652 | 0.91505 | 0.0060839 | 0.96716 | 0.0047937 | 0.96716 | 0.0082278 |  |  | 576960 | 0.93532 | 0.86787 | 0.018358 | 0.95274 | 0.0077719 | 0.95274 | 0.0085496
|  |  | 70452 | 0.99865 | 0.99943 | 0.0005482 | 0.99995 | 0.084104 | 0.99995 | 0.073054 |  |  | 233946 | 0.98799 | 0.98664 | 0.00123 | 0.99215 | 0.0064896 | 0.99214 | 0.0051546 |  |  | 129060 | 0.94745 | 0.96702 | 0.0037905 | 0.94946 | 0.0080139 | 0.94946 | 0.0066956 |  |  | 276480 | 0.95316 | 0.91505 | 0.0060839 | 0.9672 | 0.0047915 | 0.96721 | 0.0082265 |  |  | 577260 | 0.9398 | 0.86787 | 0.018358 | 0.95278 | 0.0077719 | 0.95278 | 0.0085487
|  |  | 70572 | 0.99955 | 0.99943 | 0.0005482 | 0.99995 | 0.084104 | 0.99995 | 0.073054 |  |  | 234246 | 0.98799 | 0.98664 | 0.00123 | 0.99216 | 0.0064889 | 0.99215 | 0.0051537 |  |  | 129360 | 0.94637 | 0.96702 | 0.0037905 | 0.94954 | 0.0080167 | 0.94954 | 0.0066981 |  |  | 276780 | 0.95316 | 0.91505 | 0.0060839 | 0.96725 | 0.0047893 | 0.96725 | 0.0082251 |  |  | 577560 | 0.93756 | 0.86787 | 0.018358 | 0.95282 | 0.0077718 | 0.95282 | 0.0085479
|  |  | 70692 | 1.0004 | 0.99943 | 0.0005482 | 0.99995 | 0.084104 | 0.99995 | 0.073054 |  |  | 234546 | 0.98895 | 0.98664 | 0.00123 | 0.99217 | 0.0064882 | 0.99217 | 0.0051528 |  |  | 129660 | 0.95069 | 0.96702 | 0.0037905 | 0.94961 | 0.0080195 | 0.94961 | 0.0067006 |  |  | 277080 | 0.95316 | 0.91505 | 0.0060839 | 0.96729 | 0.004787 | 0.9673 | 0.0082237 |  |  | 577860 | 0.9398 | 0.86787 | 0.018358 | 0.95286 | 0.0077717 | 0.95286 | 0.008547
|  |  | 70812 | 0.99955 | 0.99943 | 0.0005482 | 0.99995 | 0.084104 | 0.99995 | 0.073054 |  |  | 234846 | 0.98799 | 0.98664 | 0.00123 | 0.99218 | 0.0064874 | 0.99218 | 0.0051518 |  |  | 129960 | 0.94961 | 0.96702 | 0.0037905 | 0.94969 | 0.0080223 | 0.94969 | 0.0067031 |  |  | 277380 | 0.95484 | 0.91505 | 0.0060839 | 0.96734 | 0.0047848 | 0.96734 | 0.0082223 |  |  | 578160 | 0.94428 | 0.86787 | 0.018358 | 0.9529 | 0.0077716 | 0.9529 | 0.0085461
|  |  | 70932 | 0.99865 | 0.99943 | 0.0005482 | 0.99995 | 0.084104 | 0.99995 | 0.073054 |  |  | 235146 | 0.98799 | 0.98664 | 0.00123 | 0.9922 | 0.0064867 | 0.99219 | 0.0051509 |  |  | 130260 | 0.94853 | 0.96702 | 0.0037905 | 0.94977 | 0.0080251 | 0.94977 | 0.0067056 |  |  | 277680 | 0.95652 | 0.91505 | 0.0060839 | 0.96738 | 0.0047826 | 0.96738 | 0.008221 |  |  | 578460 | 0.94204 | 0.86787 | 0.018358 | 0.95294 | 0.0077715 | 0.95294 | 0.0085453
|  |  | 71052 | 0.99955 | 0.99943 | 0.0005482 | 0.99995 | 0.084104 | 0.99995 | 0.073054 |  |  | 235446 | 0.98895 | 0.98664 | 0.00123 | 0.99221 | 0.006486 | 0.9922 | 0.0051499 |  |  | 130560 | 0.94961 | 0.96702 | 0.0037905 | 0.94985 | 0.0080278 | 0.94984 | 0.0067081 |  |  | 277980 | 0.9582 | 0.91505 | 0.0060839 | 0.96743 | 0.0047804 | 0.96743 | 0.0082196 |  |  | 578760 | 0.94428 | 0.86787 | 0.018358 | 0.95298 | 0.0077714 | 0.95298 | 0.0085444
|  |  | 71172 | 0.99865 | 0.99943 | 0.0005482 | 0.99995 | 0.084104 | 0.99995 | 0.073054 |  |  | 235746 | 0.98799 | 0.98664 | 0.00123 | 0.99222 | 0.0064853 | 0.99222 | 0.005149 |  |  | 130860 | 0.94853 | 0.96702 | 0.0037905 | 0.94992 | 0.0080306 | 0.94992 | 0.0067106 |  |  | 278280 | 0.95484 | 0.91505 | 0.0060839 | 0.96747 | 0.0047782 | 0.96747 | 0.0082183 |  |  | 579060 | 0.94204 | 0.86787 | 0.018358 | 0.95302 | 0.0077714 | 0.95303 | 0.0085435
|  |  | 71292 | 0.99955 | 0.99943 | 0.0005482 | 0.99995 | 0.084104 | 0.99995 | 0.073054 |  |  | 236046 | 0.98895 | 0.98664 | 0.00123 | 0.99223 | 0.0064845 | 0.99223 | 0.0051481 |  |  | 131160 | 0.94961 | 0.96702 | 0.0037905 | 0.95 | 0.0080333 | 0.95 | 0.0067131 |  |  | 278580 | 0.95316 | 0.91505 | 0.0060839 | 0.96751 | 0.004776 | 0.96752 | 0.0082169 |  |  | 579360 | 0.94204 | 0.86787 | 0.018358 | 0.95306 | 0.0077713 | 0.95307 | 0.0085427
|  |  | 71412 | 0.99775 | 0.99943 | 0.0005482 | 0.99995 | 0.084104 | 0.99995 | 0.073054 |  |  | 236346 | 0.98895 | 0.98664 | 0.00123 | 0.99225 | 0.0064838 | 0.99224 | 0.0051471 |  |  | 131460 | 0.94853 | 0.96702 | 0.0037905 | 0.95008 | 0.008036 | 0.95007 | 0.0067155 |  |  | 278880 | 0.95484 | 0.91505 | 0.0060839 | 0.96756 | 0.0047738 | 0.96756 | 0.0082155 |  |  | 579660 | 0.93756 | 0.86787 | 0.018358 | 0.9531 | 0.0077712 | 0.95311 | 0.0085418
|  |  | 71532 | 0.99865 | 0.99943 | 0.0005482 | 0.99995 | 0.084104 | 0.99995 | 0.073054 |  |  | 236646 | 0.98895 | 0.98664 | 0.00123 | 0.99226 | 0.0064831 | 0.99225 | 0.0051462 |  |  | 131760 | 0.94745 | 0.96702 | 0.0037905 | 0.95015 | 0.0080387 | 0.95015 | 0.006718 |  |  | 279180 | 0.95652 | 0.91505 | 0.0060839 | 0.9676 | 0.0047716 | 0.9676 | 0.0082142 |  |  | 579960 | 0.94428 | 0.86787 | 0.018358 | 0.95314 | 0.0077711 | 0.95315 | 0.008541
|  |  | 71652 | 0.99955 | 0.99943 | 0.0005482 | 0.99995 | 0.084104 | 0.99995 | 0.073054 |  |  | 236946 | 0.98895 | 0.98664 | 0.00123 | 0.99227 | 0.0064824 | 0.99226 | 0.0051453 |  |  | 132060 | 0.94853 | 0.96702 | 0.0037905 | 0.95023 | 0.0080414 | 0.95023 | 0.0067204 |  |  | 279480 | 0.95484 | 0.91505 | 0.0060839 | 0.96765 | 0.0047695 | 0.96765 | 0.0082128 |  |  | 580260 | 0.94204 | 0.86787 | 0.018358 | 0.95318 | 0.007771 | 0.95319 | 0.0085401
|  |  | 71772 | 0.99955 | 0.99943 | 0.0005482 | 0.99995 | 0.084104 | 0.99995 | 0.073054 |  |  | 237246 | 0.98895 | 0.98664 | 0.00123 | 0.99228 | 0.0064816 | 0.99228 | 0.0051443 |  |  | 132360 | 0.94961 | 0.96702 | 0.0037905 | 0.9503 | 0.0080441 | 0.9503 | 0.0067228 |  |  | 279780 | 0.95316 | 0.91505 | 0.0060839 | 0.96769 | 0.0047673 | 0.96769 | 0.0082115 |  |  | 580560 | 0.94428 | 0.86787 | 0.018358 | 0.95322 | 0.0077709 | 0.95323 | 0.0085392
|  |  | 71892 | 0.99955 | 0.99943 | 0.0005482 | 0.99995 | 0.084104 | 0.99995 | 0.073054 |  |  | 237546 | 0.98991 | 0.98664 | 0.00123 | 0.99229 | 0.0064809 | 0.99229 | 0.0051434 |  |  | 132660 | 0.94853 | 0.96702 | 0.0037905 | 0.95038 | 0.0080468 | 0.95038 | 0.0067252 |  |  | 280080 | 0.95484 | 0.91505 | 0.0060839 | 0.96773 | 0.0047651 | 0.96773 | 0.0082102 |  |  | 580860 | 0.9398 | 0.86787 | 0.018358 | 0.95326 | 0.0077709 | 0.95327 | 0.0085384
|  |  | 72012 | 0.99955 | 0.99943 | 0.0005482 | 0.99995 | 0.084104 | 0.99995 | 0.073054 |  |  | 237846 | 0.98991 | 0.98664 | 0.00123 | 0.99231 | 0.0064802 | 0.9923 | 0.0051425 |  |  | 132960 | 0.94961 | 0.96702 | 0.0037905 | 0.95046 | 0.0080495 | 0.95046 | 0.0067276 |  |  | 280380 | 0.95484 | 0.91505 | 0.0060839 | 0.96778 | 0.004763 | 0.96778 | 0.0082088 |  |  | 581160 | 0.94204 | 0.86787 | 0.018358 | 0.9533 | 0.0077708 | 0.95331 | 0.0085375
|  |  | 72132 | 0.99955 | 0.99943 | 0.0005482 | 0.99995 | 0.084104 | 0.99995 | 0.073054 |  |  | 238146 | 0.99087 | 0.98664 | 0.00123 | 0.99232 | 0.0064795 | 0.99231 | 0.0051415 |  |  | 133260 | 0.94961 | 0.96702 | 0.0037905 | 0.95053 | 0.0080521 | 0.95053 | 0.00673 |  |  | 280680 | 0.95484 | 0.91505 | 0.0060839 | 0.96782 | 0.0047608 | 0.96782 | 0.0082075 |  |  | 581460 | 0.94204 | 0.86787 | 0.018358 | 0.95334 | 0.0077707 | 0.95335 | 0.0085367
|  |  | 72252 | 0.99865 | 0.99943 | 0.0005482 | 0.99995 | 0.084104 | 0.99995 | 0.073054 |  |  | 238446 | 0.98991 | 0.98664 | 0.00123 | 0.99233 | 0.0064787 | 0.99232 | 0.0051406 |  |  | 133560 | 0.94745 | 0.96702 | 0.0037905 | 0.95061 | 0.0080548 | 0.95061 | 0.0067324 |  |  | 280980 | 0.95316 | 0.91505 | 0.0060839 | 0.96786 | 0.0047586 | 0.96786 | 0.0082062 |  |  | 581760 | 0.94428 | 0.86787 | 0.018358 | 0.95338 | 0.0077706 | 0.95339 | 0.0085358
|  |  | 72372 | 0.99865 | 0.99943 | 0.0005482 | 0.99995 | 0.084104 | 0.99995 | 0.073054 |  |  | 238746 | 0.98895 | 0.98664 | 0.00123 | 0.99234 | 0.006478 | 0.99234 | 0.0051397 |  |  | 133860 | 0.94853 | 0.96702 | 0.0037905 | 0.95068 | 0.0080574 | 0.95068 | 0.0067348 |  |  | 281280 | 0.95484 | 0.91505 | 0.0060839 | 0.9679 | 0.0047565 | 0.96791 | 0.0082048 |  |  | 582060 | 0.94204 | 0.86787 | 0.018358 | 0.95342 | 0.0077705 | 0.95343 | 0.0085349
|  |  | 72492 | 0.99955 | 0.99943 | 0.0005482 | 0.99995 | 0.084104 | 0.99995 | 0.073054 |  |  | 239046 | 0.98991 | 0.98664 | 0.00123 | 0.99235 | 0.0064773 | 0.99235 | 0.0051388 |  |  | 134160 | 0.95069 | 0.96702 | 0.0037905 | 0.95076 | 0.00806 | 0.95076 | 0.0067371 |  |  | 281580 | 0.95484 | 0.91505 | 0.0060839 | 0.96795 | 0.0047543 | 0.96795 | 0.0082035 |  |  | 582360 | 0.94204 | 0.86787 | 0.018358 | 0.95347 | 0.0077704 | 0.95347 | 0.0085341
|  |  | 72612 | 0.99955 | 0.99943 | 0.0005482 | 0.99995 | 0.084104 | 0.99995 | 0.073054 |  |  | 239346 | 0.98991 | 0.98664 | 0.00123 | 0.99236 | 0.0064766 | 0.99236 | 0.0051378 |  |  | 134460 | 0.94853 | 0.96702 | 0.0037905 | 0.95083 | 0.0080627 | 0.95083 | 0.0067395 |  |  | 281880 | 0.95484 | 0.91505 | 0.0060839 | 0.96799 | 0.0047522 | 0.96799 | 0.0082022 |  |  | 582660 | 0.94651 | 0.86787 | 0.018358 | 0.95351 | 0.0077704 | 0.95351 | 0.0085332
|  |  | 72732 | 0.99775 | 0.99943 | 0.0005482 | 0.99995 | 0.084104 | 0.99995 | 0.073054 |  |  | 239646 | 0.98895 | 0.98664 | 0.00123 | 0.99238 | 0.0064759 | 0.99237 | 0.0051369 |  |  | 134760 | 0.94961 | 0.96702 | 0.0037905 | 0.95091 | 0.0080653 | 0.95091 | 0.0067418 |  |  | 282180 | 0.95484 | 0.91505 | 0.0060839 | 0.96803 | 0.0047501 | 0.96803 | 0.0082009 |  |  | 582960 | 0.94204 | 0.86787 | 0.018358 | 0.95354 | 0.0077703 | 0.95355 | 0.0085324
|  |  | 72852 | 0.99955 | 0.99943 | 0.0005482 | 0.99995 | 0.084104 | 0.99995 | 0.073054 |  |  | 239946 | 0.98895 | 0.98664 | 0.00123 | 0.99239 | 0.0064751 | 0.99238 | 0.005136 |  |  | 135060 | 0.94961 | 0.96702 | 0.0037905 | 0.95098 | 0.0080679 | 0.95098 | 0.0067442 |  |  | 282480 | 0.95652 | 0.91505 | 0.0060839 | 0.96808 | 0.0047479 | 0.96808 | 0.0081996 |  |  | 583260 | 0.94875 | 0.86787 | 0.018358 | 0.95358 | 0.0077702 | 0.95359 | 0.0085315
|  |  | 72972 | 0.99865 | 0.99943 | 0.0005482 | 0.99995 | 0.084104 | 0.99995 | 0.073054 |  |  | 240246 | 0.98895 | 0.98664 | 0.00123 | 0.9924 | 0.0064744 | 0.99239 | 0.0051351 |  |  | 135360 | 0.94853 | 0.96702 | 0.0037905 | 0.95106 | 0.0080704 | 0.95106 | 0.0067465 |  |  | 282780 | 0.95652 | 0.91505 | 0.0060839 | 0.96812 | 0.0047458 | 0.96812 | 0.0081983 |  |  | 583560 | 0.94204 | 0.86787 | 0.018358 | 0.95362 | 0.0077701 | 0.95363 | 0.0085307
|  |  | 73092 | 0.99865 | 0.99943 | 0.0005482 | 0.99995 | 0.084104 | 0.99995 | 0.073054 |  |  | 240546 | 0.98895 | 0.98664 | 0.00123 | 0.99241 | 0.0064737 | 0.99241 | 0.0051342 |  |  | 135660 | 0.94853 | 0.96702 | 0.0037905 | 0.95113 | 0.008073 | 0.95113 | 0.0067488 |  |  | 283080 | 0.95316 | 0.91505 | 0.0060839 | 0.96816 | 0.0047437 | 0.96816 | 0.008197 |  |  | 583860 | 0.94204 | 0.86787 | 0.018358 | 0.95366 | 0.00777 | 0.95367 | 0.0085298
|  |  | 73212 | 0.99775 | 0.99943 | 0.0005482 | 0.99995 | 0.084104 | 0.99995 | 0.073054 |  |  | 240846 | 0.98991 | 0.98664 | 0.00123 | 0.99242 | 0.006473 | 0.99242 | 0.0051332 |  |  | 135960 | 0.94745 | 0.96702 | 0.0037905 | 0.95121 | 0.0080756 | 0.95121 | 0.0067511 |  |  | 283380 | 0.95652 | 0.91505 | 0.0060839 | 0.9682 | 0.0047416 | 0.9682 | 0.0081956 |  |  | 584160 | 0.9398 | 0.86787 | 0.018358 | 0.9537 | 0.0077699 | 0.95371 | 0.008529
|  |  | 73332 | 0.99865 | 0.99943 | 0.0005482 | 0.99995 | 0.084104 | 0.99995 | 0.073054 |  |  | 241146 | 0.98991 | 0.98664 | 0.00123 | 0.99243 | 0.0064723 | 0.99243 | 0.0051323 |  |  | 136260 | 0.94961 | 0.96702 | 0.0037905 | 0.95128 | 0.0080781 | 0.95128 | 0.0067534 |  |  | 283680 | 0.95484 | 0.91505 | 0.0060839 | 0.96824 | 0.0047395 | 0.96825 | 0.0081944 |  |  | 584460 | 0.9398 | 0.86787 | 0.018358 | 0.95374 | 0.0077698 | 0.95375 | 0.0085281
|  |  | 73452 | 0.99955 | 0.99943 | 0.0005482 | 0.99995 | 0.084104 | 0.99995 | 0.073054 |  |  | 241446 | 0.99087 | 0.98664 | 0.00123 | 0.99245 | 0.0064716 | 0.99244 | 0.0051314 |  |  | 136560 | 0.94745 | 0.96702 | 0.0037905 | 0.95136 | 0.0080806 | 0.95136 | 0.0067557 |  |  | 283980 | 0.95652 | 0.91505 | 0.0060839 | 0.96829 | 0.0047374 | 0.96829 | 0.0081931 |  |  | 584760 | 0.9398 | 0.86787 | 0.018358 | 0.95378 | 0.0077698 | 0.95379 | 0.0085272
|  |  | 73572 | 0.99955 | 0.99943 | 0.0005482 | 0.99995 | 0.084104 | 0.99995 | 0.073054 |  |  | 241746 | 0.98991 | 0.98664 | 0.00123 | 0.99246 | 0.0064709 | 0.99245 | 0.0051305 |  |  | 136860 | 0.94961 | 0.96702 | 0.0037905 | 0.95143 | 0.0080832 | 0.95143 | 0.0067579 |  |  | 284280 | 0.95316 | 0.91505 | 0.0060839 | 0.96833 | 0.0047352 | 0.96833 | 0.0081918 |  |  | 585060 | 0.94875 | 0.86787 | 0.018358 | 0.95382 | 0.0077697 | 0.95383 | 0.0085264
|  |  | 73692 | 0.99865 | 0.99943 | 0.0005482 | 0.99995 | 0.084104 | 0.99995 | 0.073054 |  |  | 242046 | 0.98895 | 0.98664 | 0.00123 | 0.99247 | 0.0064701 | 0.99246 | 0.0051296 |  |  | 137160 | 0.94961 | 0.96702 | 0.0037905 | 0.9515 | 0.0080857 | 0.9515 | 0.0067602 |  |  | 284580 | 0.95652 | 0.91505 | 0.0060839 | 0.96837 | 0.0047331 | 0.96837 | 0.0081905 |  |  | 585360 | 0.95323 | 0.86787 | 0.018358 | 0.95386 | 0.0077696 | 0.95387 | 0.0085255
|  |  | 73812 | 0.99955 | 0.99943 | 0.0005482 | 0.99995 | 0.084104 | 0.99995 | 0.073054 |  |  | 242346 | 0.98991 | 0.98664 | 0.00123 | 0.99248 | 0.0064694 | 0.99247 | 0.0051287 |  |  | 137460 | 0.94961 | 0.96702 | 0.0037905 | 0.95158 | 0.0080882 | 0.95158 | 0.0067624 |  |  | 284880 | 0.9582 | 0.91505 | 0.0060839 | 0.96841 | 0.0047311 | 0.96841 | 0.0081892 |  |  | 585660 | 0.94204 | 0.86787 | 0.018358 | 0.9539 | 0.0077695 | 0.95391 | 0.0085247
|  |  | 73932 | 0.99955 | 0.99943 | 0.0005482 | 0.99995 | 0.084104 | 0.99995 | 0.073054 |  |  | 242646 | 0.98895 | 0.98664 | 0.00123 | 0.99249 | 0.0064687 | 0.99249 | 0.0051277 |  |  | 137760 | 0.95069 | 0.96702 | 0.0037905 | 0.95165 | 0.0080907 | 0.95165 | 0.0067647 |  |  | 285180 | 0.95652 | 0.91505 | 0.0060839 | 0.96845 | 0.004729 | 0.96845 | 0.0081879 |  |  | 585960 | 0.94204 | 0.86787 | 0.018358 | 0.95394 | 0.0077694 | 0.95395 | 0.0085238
|  |  | 74052 | 0.99955 | 0.99943 | 0.0005482 | 0.99995 | 0.084104 | 0.99995 | 0.073054 |  |  | 242946 | 0.98895 | 0.98664 | 0.00123 | 0.9925 | 0.006468 | 0.9925 | 0.0051268 |  |  | 138060 | 0.94853 | 0.96702 | 0.0037905 | 0.95173 | 0.0080932 | 0.95173 | 0.0067669 |  |  | 285480 | 0.95652 | 0.91505 | 0.0060839 | 0.96849 | 0.0047269 | 0.96849 | 0.0081866 |  |  | 586260 | 0.94204 | 0.86787 | 0.018358 | 0.95398 | 0.0077693 | 0.95398 | 0.008523
|  |  | 74172 | 1.0004 | 0.99943 | 0.0005482 | 0.99995 | 0.084104 | 0.99995 | 0.073054 |  |  | 243246 | 0.98991 | 0.98664 | 0.00123 | 0.99251 | 0.0064673 | 0.99251 | 0.0051259 |  |  | 138360 | 0.94853 | 0.96702 | 0.0037905 | 0.9518 | 0.0080956 | 0.9518 | 0.0067691 |  |  | 285780 | 0.95652 | 0.91505 | 0.0060839 | 0.96853 | 0.0047248 | 0.96854 | 0.0081854 |  |  | 586560 | 0.94428 | 0.86787 | 0.018358 | 0.95402 | 0.0077693 | 0.95402 | 0.0085221
|  |  | 74292 | 0.99955 | 0.99943 | 0.0005482 | 0.99995 | 0.084104 | 0.99995 | 0.073054 |  |  | 243546 | 0.98895 | 0.98664 | 0.00123 | 0.99253 | 0.0064666 | 0.99252 | 0.005125 |  |  | 138660 | 0.94961 | 0.96702 | 0.0037905 | 0.95187 | 0.0080981 | 0.95187 | 0.0067713 |  |  | 286080 | 0.95316 | 0.91505 | 0.0060839 | 0.96858 | 0.0047227 | 0.96858 | 0.0081841 |  |  | 586860 | 0.94428 | 0.86787 | 0.018358 | 0.95406 | 0.0077692 | 0.95406 | 0.0085213
|  |  | 74412 | 1.0004 | 0.99943 | 0.0005482 | 0.99995 | 0.084104 | 0.99995 | 0.073054 |  |  | 243846 | 0.98799 | 0.98664 | 0.00123 | 0.99254 | 0.0064659 | 0.99253 | 0.0051241 |  |  | 138960 | 0.94853 | 0.96702 | 0.0037905 | 0.95195 | 0.0081006 | 0.95195 | 0.0067735 |  |  | 286380 | 0.95652 | 0.91505 | 0.0060839 | 0.96862 | 0.0047207 | 0.96862 | 0.0081828 |  |  | 587160 | 0.95323 | 0.86787 | 0.018358 | 0.9541 | 0.0077691 | 0.9541 | 0.0085204
|  |  | 74532 | 0.99865 | 0.99943 | 0.0005482 | 0.99995 | 0.084104 | 0.99995 | 0.073054 |  |  | 244146 | 0.98895 | 0.98664 | 0.00123 | 0.99255 | 0.0064652 | 0.99254 | 0.0051232 |  |  | 139260 | 0.95177 | 0.96702 | 0.0037905 | 0.95202 | 0.008103 | 0.95202 | 0.0067757 |  |  | 286680 | 0.95484 | 0.91505 | 0.0060839 | 0.96866 | 0.0047186 | 0.96866 | 0.0081815 |  |  | 587460 | 0.93756 | 0.86787 | 0.018358 | 0.95414 | 0.007769 | 0.95414 | 0.0085196
|  |  | 74652 | 0.99775 | 0.99943 | 0.0005482 | 0.99995 | 0.084104 | 0.99995 | 0.073054 |  |  | 244446 | 0.98895 | 0.98664 | 0.00123 | 0.99256 | 0.0064645 | 0.99255 | 0.0051223 |  |  | 139560 | 0.95069 | 0.96702 | 0.0037905 | 0.95209 | 0.0081054 | 0.95209 | 0.0067779 |  |  | 286980 | 0.9582 | 0.91505 | 0.0060839 | 0.9687 | 0.0047165 | 0.9687 | 0.0081803 |  |  | 587760 | 0.94204 | 0.86787 | 0.018358 | 0.95418 | 0.0077689 | 0.95418 | 0.0085188
|  |  | 74772 | 0.99955 | 0.99943 | 0.0005482 | 0.99995 | 0.084104 | 0.99995 | 0.073054 |  |  | 244746 | 0.98991 | 0.98664 | 0.00123 | 0.99257 | 0.0064638 | 0.99257 | 0.0051214 |  |  | 139860 | 0.95069 | 0.96702 | 0.0037905 | 0.95217 | 0.0081078 | 0.95217 | 0.0067801 |  |  | 287280 | 0.95652 | 0.91505 | 0.0060839 | 0.96874 | 0.0047145 | 0.96874 | 0.008179 |  |  | 588060 | 0.94204 | 0.86787 | 0.018358 | 0.95422 | 0.0077688 | 0.95422 | 0.0085179
|  |  | 74892 | 0.99955 | 0.99943 | 0.0005482 | 0.99995 | 0.084104 | 0.99995 | 0.073054 |  |  | 245046 | 0.98895 | 0.98664 | 0.00123 | 0.99258 | 0.0064631 | 0.99258 | 0.0051205 |  |  | 140160 | 0.95177 | 0.96702 | 0.0037905 | 0.95224 | 0.0081102 | 0.95224 | 0.0067822 |  |  | 287580 | 0.9582 | 0.91505 | 0.0060839 | 0.96878 | 0.0047124 | 0.96878 | 0.0081778 |  |  | 588360 | 0.94428 | 0.86787 | 0.018358 | 0.95426 | 0.0077687 | 0.95426 | 0.0085171
|  |  | 75012 | 0.99865 | 0.99943 | 0.0005482 | 0.99995 | 0.084104 | 0.99995 | 0.073054 |  |  | 245346 | 0.98895 | 0.98664 | 0.00123 | 0.99259 | 0.0064624 | 0.99259 | 0.0051196 |  |  | 140460 | 0.95069 | 0.96702 | 0.0037905 | 0.95231 | 0.0081126 | 0.95231 | 0.0067844 |  |  | 287880 | 0.95988 | 0.91505 | 0.0060839 | 0.96882 | 0.0047104 | 0.96882 | 0.0081765 |  |  | 588660 | 0.94428 | 0.86787 | 0.018358 | 0.9543 | 0.0077687 | 0.9543 | 0.0085162
|  |  | 75132 | 0.99955 | 0.99943 | 0.0005482 | 0.99995 | 0.084104 | 0.99995 | 0.073054 |  |  | 245646 | 0.99087 | 0.98664 | 0.00123 | 0.9926 | 0.0064617 | 0.9926 | 0.0051187 |  |  | 140760 | 0.94961 | 0.96702 | 0.0037905 | 0.95239 | 0.008115 | 0.95238 | 0.0067865 |  |  | 288180 | 0.95652 | 0.91505 | 0.0060839 | 0.96886 | 0.0047083 | 0.96886 | 0.0081753 |  |  | 588960 | 0.94875 | 0.86787 | 0.018358 | 0.95433 | 0.0077686 | 0.95434 | 0.0085154
|  |  | 75252 | 0.99865 | 0.99943 | 0.0005482 | 0.99995 | 0.084104 | 0.99995 | 0.073054 |  |  | 245946 | 0.99087 | 0.98664 | 0.00123 | 0.99262 | 0.006461 | 0.99261 | 0.0051178 |  |  | 141060 | 0.94961 | 0.96702 | 0.0037905 | 0.95246 | 0.0081174 | 0.95246 | 0.0067887 |  |  | 288480 | 0.95652 | 0.91505 | 0.0060839 | 0.9689 | 0.0047063 | 0.9689 | 0.008174 |  |  | 589260 | 0.94651 | 0.86787 | 0.018358 | 0.95437 | 0.0077685 | 0.95438 | 0.0085145
|  |  | 75372 | 0.99865 | 0.99943 | 0.0005482 | 0.99995 | 0.084104 | 0.99995 | 0.073054 |  |  | 246246 | 0.98991 | 0.98664 | 0.00123 | 0.99263 | 0.0064603 | 0.99262 | 0.0051169 |  |  | 141360 | 0.95177 | 0.96702 | 0.0037905 | 0.95253 | 0.0081198 | 0.95253 | 0.0067908 |  |  | 288780 | 0.9582 | 0.91505 | 0.0060839 | 0.96894 | 0.0047043 | 0.96894 | 0.0081728 |  |  | 589560 | 0.94651 | 0.86787 | 0.018358 | 0.95441 | 0.0077684 | 0.95442 | 0.0085137
|  |  | 75492 | 0.99955 | 0.99943 | 0.0005482 | 0.99995 | 0.084104 | 0.99995 | 0.073054 |  |  | 246546 | 0.98991 | 0.98664 | 0.00123 | 0.99264 | 0.0064596 | 0.99263 | 0.005116 |  |  | 141660 | 0.95285 | 0.96702 | 0.0037905 | 0.9526 | 0.0081221 | 0.9526 | 0.0067929 |  |  | 289080 | 0.9582 | 0.91505 | 0.0060839 | 0.96898 | 0.0047022 | 0.96898 | 0.0081715 |  |  | 589860 | 0.94651 | 0.86787 | 0.018358 | 0.95445 | 0.0077683 | 0.95445 | 0.0085128
|  |  | 75612 | 0.99865 | 0.99943 | 0.0005482 | 0.99995 | 0.084104 | 0.99995 | 0.073054 |  |  | 246846 | 0.99087 | 0.98664 | 0.00123 | 0.99265 | 0.0064589 | 0.99264 | 0.0051151 |  |  | 141960 | 0.95177 | 0.96702 | 0.0037905 | 0.95267 | 0.0081245 | 0.95267 | 0.006795 |  |  | 289380 | 0.95652 | 0.91505 | 0.0060839 | 0.96902 | 0.0047002 | 0.96902 | 0.0081703 |  |  | 590160 | 0.94651 | 0.86787 | 0.018358 | 0.95449 | 0.0077682 | 0.95449 | 0.008512
|  |  | 75732 | 0.99955 | 0.99943 | 0.0005482 | 0.99995 | 0.084104 | 0.99995 | 0.073054 |  |  | 247146 | 0.98895 | 0.98664 | 0.00123 | 0.99266 | 0.0064582 | 0.99265 | 0.0051142 |  |  | 142260 | 0.95069 | 0.96702 | 0.0037905 | 0.95275 | 0.0081268 | 0.95275 | 0.0067971 |  |  | 289680 | 0.95988 | 0.91505 | 0.0060839 | 0.96906 | 0.0046982 | 0.96906 | 0.0081691 |  |  | 590460 | 0.9398 | 0.86787 | 0.018358 | 0.95453 | 0.0077682 | 0.95453 | 0.0085112
|  |  | 75852 | 0.99775 | 0.99943 | 0.0005482 | 0.99995 | 0.084104 | 0.99995 | 0.073054 |  |  | 247446 | 0.98895 | 0.98664 | 0.00123 | 0.99267 | 0.0064575 | 0.99267 | 0.0051133 |  |  | 142560 | 0.95177 | 0.96702 | 0.0037905 | 0.95282 | 0.0081291 | 0.95282 | 0.0067992 |  |  | 289980 | 0.95988 | 0.91505 | 0.0060839 | 0.9691 | 0.0046962 | 0.9691 | 0.0081678 |  |  | 590760 | 0.94204 | 0.86787 | 0.018358 | 0.95457 | 0.0077681 | 0.95457 | 0.0085103
|  |  | 75972 | 0.99955 | 0.99943 | 0.0005482 | 0.99995 | 0.084104 | 0.99995 | 0.073054 |  |  | 247746 | 0.98991 | 0.98664 | 0.00123 | 0.99268 | 0.0064568 | 0.99268 | 0.0051124 |  |  | 142860 | 0.95177 | 0.96702 | 0.0037905 | 0.95289 | 0.0081314 | 0.95289 | 0.0068012 |  |  | 290280 | 0.96156 | 0.91505 | 0.0060839 | 0.96914 | 0.0046942 | 0.96914 | 0.0081666 |  |  | 591060 | 0.94204 | 0.86787 | 0.018358 | 0.95461 | 0.007768 | 0.95461 | 0.0085095
|  |  | 76092 | 0.99955 | 0.99943 | 0.0005482 | 0.99995 | 0.084104 | 0.99995 | 0.073054 |  |  | 248046 | 0.98895 | 0.98664 | 0.00123 | 0.99269 | 0.0064561 | 0.99269 | 0.0051116 |  |  | 143160 | 0.95177 | 0.96702 | 0.0037905 | 0.95296 | 0.0081337 | 0.95296 | 0.0068033 |  |  | 290580 | 0.95988 | 0.91505 | 0.0060839 | 0.96918 | 0.0046922 | 0.96918 | 0.0081654 |  |  | 591360 | 0.94204 | 0.86787 | 0.018358 | 0.95465 | 0.0077679 | 0.95465 | 0.0085086
|  |  | 76212 | 0.99955 | 0.99943 | 0.0005482 | 0.99995 | 0.084104 | 0.99995 | 0.073054 |  |  | 248346 | 0.99087 | 0.98664 | 0.00123 | 0.9927 | 0.0064554 | 0.9927 | 0.0051107 |  |  | 143460 | 0.94961 | 0.96702 | 0.0037905 | 0.95303 | 0.008136 | 0.95303 | 0.0068053 |  |  | 290880 | 0.95988 | 0.91505 | 0.0060839 | 0.96922 | 0.0046902 | 0.96922 | 0.0081642 |  |  | 591660 | 0.95099 | 0.86787 | 0.018358 | 0.95468 | 0.0077678 | 0.95469 | 0.0085078
|  |  | 76332 | 0.99955 | 0.99943 | 0.0005482 | 0.99995 | 0.084104 | 0.99995 | 0.073054 |  |  | 248646 | 0.98991 | 0.98664 | 0.00123 | 0.99271 | 0.0064547 | 0.99271 | 0.0051098 |  |  | 143760 | 0.94961 | 0.96702 | 0.0037905 | 0.95311 | 0.0081383 | 0.9531 | 0.0068074 |  |  | 291180 | 0.9582 | 0.91505 | 0.0060839 | 0.96926 | 0.0046882 | 0.96926 | 0.008163 |  |  | 591960 | 0.94651 | 0.86787 | 0.018358 | 0.95472 | 0.0077677 | 0.95473 | 0.008507
|  |  | 76452 | 0.99955 | 0.99943 | 0.0005482 | 0.99995 | 0.084104 | 0.99995 | 0.073054 |  |  | 248946 | 0.98991 | 0.98664 | 0.00123 | 0.99272 | 0.006454 | 0.99272 | 0.0051089 |  |  | 144060 | 0.94961 | 0.96702 | 0.0037905 | 0.95318 | 0.0081406 | 0.95318 | 0.0068094 |  |  | 291480 | 0.9582 | 0.91505 | 0.0060839 | 0.96929 | 0.0046862 | 0.9693 | 0.0081618 |  |  | 592260 | 0.93756 | 0.86787 | 0.018358 | 0.95476 | 0.0077676 | 0.95476 | 0.0085061
|  |  | 76572 | 0.99955 | 0.99943 | 0.0005482 | 0.99995 | 0.084104 | 0.99995 | 0.073054 |  |  | 249246 | 0.98799 | 0.98664 | 0.00123 | 0.99274 | 0.0064533 | 0.99273 | 0.005108 |  |  | 144360 | 0.95069 | 0.96702 | 0.0037905 | 0.95325 | 0.0081428 | 0.95325 | 0.0068114 |  |  | 291780 | 0.95988 | 0.91505 | 0.0060839 | 0.96933 | 0.0046842 | 0.96934 | 0.0081605 |  |  | 592560 | 0.94428 | 0.86787 | 0.018358 | 0.9548 | 0.0077676 | 0.9548 | 0.0085053
|  |  | 76692 | 0.99955 | 0.99943 | 0.0005482 | 0.99995 | 0.084104 | 0.99995 | 0.073054 |  |  | 249546 | 0.98991 | 0.98664 | 0.00123 | 0.99275 | 0.0064526 | 0.99274 | 0.0051071 |  |  | 144660 | 0.94961 | 0.96702 | 0.0037905 | 0.95332 | 0.0081451 | 0.95332 | 0.0068134 |  |  | 292080 | 0.9582 | 0.91505 | 0.0060839 | 0.96937 | 0.0046822 | 0.96937 | 0.0081593 |  |  | 592860 | 0.94204 | 0.86787 | 0.018358 | 0.95484 | 0.0077675 | 0.95484 | 0.0085045
|  |  | 76812 | 0.99865 | 0.99943 | 0.0005482 | 0.99995 | 0.084104 | 0.99995 | 0.073054 |  |  | 249846 | 0.99087 | 0.98664 | 0.00123 | 0.99276 | 0.0064519 | 0.99275 | 0.0051062 |  |  | 144960 | 0.95069 | 0.96702 | 0.0037905 | 0.95339 | 0.0081473 | 0.95339 | 0.0068154 |  |  | 292380 | 0.95988 | 0.91505 | 0.0060839 | 0.96941 | 0.0046803 | 0.96941 | 0.0081581 |  |  | 593160 | 0.94204 | 0.86787 | 0.018358 | 0.95488 | 0.0077674 | 0.95488 | 0.0085036
|  |  | 76932 | 0.99865 | 0.99943 | 0.0005482 | 0.99995 | 0.084104 | 0.99995 | 0.073054 |  |  | 250146 | 0.98895 | 0.98664 | 0.00123 | 0.99277 | 0.0064512 | 0.99276 | 0.0051054 |  |  | 145260 | 0.95285 | 0.96702 | 0.0037905 | 0.95346 | 0.0081496 | 0.95346 | 0.0068174 |  |  | 292680 | 0.95988 | 0.91505 | 0.0060839 | 0.96945 | 0.0046783 | 0.96945 | 0.0081569 |  |  | 593460 | 0.9398 | 0.86787 | 0.018358 | 0.95491 | 0.0077673 | 0.95492 | 0.0085028
|  |  | 77052 | 1.0004 | 0.99943 | 0.0005482 | 0.99995 | 0.084104 | 0.99995 | 0.073054 |  |  | 250446 | 0.98991 | 0.98664 | 0.00123 | 0.99278 | 0.0064506 | 0.99277 | 0.0051045 |  |  | 145560 | 0.94961 | 0.96702 | 0.0037905 | 0.95353 | 0.0081518 | 0.95353 | 0.0068194 |  |  | 292980 | 0.95988 | 0.91505 | 0.0060839 | 0.96949 | 0.0046763 | 0.96949 | 0.0081557 |  |  | 593760 | 0.94428 | 0.86787 | 0.018358 | 0.95495 | 0.0077672 | 0.95496 | 0.008502
|  |  | 77172 | 0.99955 | 0.99943 | 0.0005482 | 0.99995 | 0.084104 | 0.99995 | 0.073054 |  |  | 250746 | 0.98991 | 0.98664 | 0.00123 | 0.99279 | 0.0064499 | 0.99278 | 0.0051036 |  |  | 145860 | 0.94961 | 0.96702 | 0.0037905 | 0.9536 | 0.008154 | 0.9536 | 0.0068214 |  |  | 293280 | 0.9582 | 0.91505 | 0.0060839 | 0.96953 | 0.0046744 | 0.96953 | 0.0081546 |  |  | 594060 | 0.94428 | 0.86787 | 0.018358 | 0.95499 | 0.0077671 | 0.95499 | 0.0085011
|  |  | 77292 | 0.99955 | 0.99943 | 0.0005482 | 0.99995 | 0.084104 | 0.99995 | 0.073054 |  |  | 251046 | 0.98895 | 0.98664 | 0.00123 | 0.9928 | 0.0064492 | 0.99279 | 0.0051027 |  |  | 146160 | 0.95069 | 0.96702 | 0.0037905 | 0.95367 | 0.0081562 | 0.95367 | 0.0068234 |  |  | 293580 | 0.9582 | 0.91505 | 0.0060839 | 0.96957 | 0.0046724 | 0.96957 | 0.0081534 |  |  | 594360 | 0.94875 | 0.86787 | 0.018358 | 0.95503 | 0.0077671 | 0.95503 | 0.0085003
|  |  | 77412 | 0.99955 | 0.99943 | 0.0005482 | 0.99995 | 0.084104 | 0.99995 | 0.073054 |  |  | 251346 | 0.98895 | 0.98664 | 0.00123 | 0.99281 | 0.0064485 | 0.99281 | 0.0051019 |  |  | 146460 | 0.95069 | 0.96702 | 0.0037905 | 0.95374 | 0.0081584 | 0.95374 | 0.0068253 |  |  | 293880 | 0.95988 | 0.91505 | 0.0060839 | 0.9696 | 0.0046705 | 0.9696 | 0.0081522 |  |  | 594660 | 0.9398 | 0.86787 | 0.018358 | 0.95507 | 0.007767 | 0.95507 | 0.0084995
|  |  | 77532 | 0.99955 | 0.99943 | 0.0005482 | 0.99995 | 0.084104 | 0.99995 | 0.073054 |  |  | 251646 | 0.98895 | 0.98664 | 0.00123 | 0.99282 | 0.0064478 | 0.99282 | 0.005101 |  |  | 146760 | 0.95177 | 0.96702 | 0.0037905 | 0.95381 | 0.0081606 | 0.95381 | 0.0068273 |  |  | 294180 | 0.9582 | 0.91505 | 0.0060839 | 0.96964 | 0.0046685 | 0.96964 | 0.008151 |  |  | 594960 | 0.94428 | 0.86787 | 0.018358 | 0.95511 | 0.0077669 | 0.95511 | 0.0084986
|  |  | 77652 | 0.99865 | 0.99943 | 0.0005482 | 0.99995 | 0.084104 | 0.99995 | 0.073054 |  |  | 251946 | 0.98991 | 0.98664 | 0.00123 | 0.99283 | 0.0064471 | 0.99283 | 0.0051001 |  |  | 147060 | 0.95177 | 0.96702 | 0.0037905 | 0.95389 | 0.0081627 | 0.95388 | 0.0068292 |  |  | 294480 | 0.96156 | 0.91505 | 0.0060839 | 0.96968 | 0.0046666 | 0.96968 | 0.0081498 |  |  | 595260 | 0.94204 | 0.86787 | 0.018358 | 0.95514 | 0.0077668 | 0.95515 | 0.0084978
|  |  | 77772 | 1.0004 | 0.99943 | 0.0005482 | 0.99995 | 0.084104 | 0.99995 | 0.073054 |  |  | 252246 | 0.99087 | 0.98664 | 0.00123 | 0.99284 | 0.0064465 | 0.99284 | 0.0050992 |  |  | 147360 | 0.95177 | 0.96702 | 0.0037905 | 0.95396 | 0.0081649 | 0.95395 | 0.0068311 |  |  | 294780 | 0.96325 | 0.91505 | 0.0060839 | 0.96972 | 0.0046646 | 0.96972 | 0.0081486 |  |  | 595560 | 0.9398 | 0.86787 | 0.018358 | 0.95518 | 0.0077667 | 0.95519 | 0.008497
|  |  | 77892 | 0.99955 | 0.99943 | 0.0005482 | 0.99995 | 0.084104 | 0.99995 | 0.073054 |  |  | 252546 | 0.98895 | 0.98664 | 0.00123 | 0.99285 | 0.0064458 | 0.99285 | 0.0050984 |  |  | 147660 | 0.95177 | 0.96702 | 0.0037905 | 0.95403 | 0.008167 | 0.95402 | 0.006833 |  |  | 295080 | 0.95988 | 0.91505 | 0.0060839 | 0.96976 | 0.0046627 | 0.96976 | 0.0081475 |  |  | 595860 | 0.94204 | 0.86787 | 0.018358 | 0.95522 | 0.0077666 | 0.95522 | 0.0084961
|  |  | 78012 | 0.99865 | 0.99943 | 0.0005482 | 0.99995 | 0.084104 | 0.99995 | 0.073054 |  |  | 252846 | 0.98991 | 0.98664 | 0.00123 | 0.99286 | 0.0064451 | 0.99286 | 0.0050975 |  |  | 147960 | 0.94961 | 0.96702 | 0.0037905 | 0.9541 | 0.0081692 | 0.95409 | 0.0068349 |  |  | 295380 | 0.96156 | 0.91505 | 0.0060839 | 0.96979 | 0.0046608 | 0.96979 | 0.0081463 |  |  | 596160 | 0.94651 | 0.86787 | 0.018358 | 0.95526 | 0.0077665 | 0.95526 | 0.0084953
|  |  | 78132 | 0.99865 | 0.99943 | 0.0005482 | 0.99995 | 0.084104 | 0.99995 | 0.073054 |  |  | 253146 | 0.98991 | 0.98664 | 0.00123 | 0.99287 | 0.0064444 | 0.99287 | 0.0050966 |  |  | 148260 | 0.95069 | 0.96702 | 0.0037905 | 0.95417 | 0.0081713 | 0.95416 | 0.0068368 |  |  | 295680 | 0.95988 | 0.91505 | 0.0060839 | 0.96983 | 0.0046588 | 0.96983 | 0.0081451 |  |  | 596460 | 0.94428 | 0.86787 | 0.018358 | 0.9553 | 0.0077665 | 0.9553 | 0.0084945
|  |  | 78252 | 0.99955 | 0.99943 | 0.0005482 | 0.99995 | 0.084104 | 0.99995 | 0.073054 |  |  | 253446 | 0.98991 | 0.98664 | 0.00123 | 0.99288 | 0.0064437 | 0.99288 | 0.0050958 |  |  | 148560 | 0.95069 | 0.96702 | 0.0037905 | 0.95423 | 0.0081734 | 0.95423 | 0.0068387 |  |  | 295980 | 0.95988 | 0.91505 | 0.0060839 | 0.96987 | 0.0046569 | 0.96987 | 0.008144 |  |  | 596760 | 0.94428 | 0.86787 | 0.018358 | 0.95533 | 0.0077664 | 0.95534 | 0.0084936
|  |  | 78372 | 1.0004 | 0.99943 | 0.0005482 | 0.99995 | 0.084104 | 0.99995 | 0.073054 |  |  | 253746 | 0.98991 | 0.98664 | 0.00123 | 0.99289 | 0.0064431 | 0.99289 | 0.0050949 |  |  | 148860 | 0.95285 | 0.96702 | 0.0037905 | 0.9543 | 0.0081755 | 0.9543 | 0.0068406 |  |  | 296280 | 0.95988 | 0.91505 | 0.0060839 | 0.96991 | 0.004655 | 0.96991 | 0.0081428 |  |  | 597060 | 0.94428 | 0.86787 | 0.018358 | 0.95537 | 0.0077663 | 0.95538 | 0.0084928
|  |  | 78492 | 0.99865 | 0.99943 | 0.0005482 | 0.99995 | 0.084104 | 0.99995 | 0.073054 |  |  | 254046 | 0.98991 | 0.98664 | 0.00123 | 0.9929 | 0.0064424 | 0.9929 | 0.0050941 |  |  | 149160 | 0.95285 | 0.96702 | 0.0037905 | 0.95437 | 0.0081776 | 0.95437 | 0.0068425 |  |  | 296580 | 0.95988 | 0.91505 | 0.0060839 | 0.96994 | 0.0046531 | 0.96994 | 0.0081417 |  |  | 597360 | 0.94651 | 0.86787 | 0.018358 | 0.95541 | 0.0077662 | 0.95541 | 0.008492
|  |  | 78612 | 0.99955 | 0.99943 | 0.0005482 | 0.99995 | 0.084104 | 0.99995 | 0.073054 |  |  | 254346 | 0.99087 | 0.98664 | 0.00123 | 0.99291 | 0.0064417 | 0.99291 | 0.0050932 |  |  | 149460 | 0.95177 | 0.96702 | 0.0037905 | 0.95444 | 0.0081797 | 0.95444 | 0.0068443 |  |  | 296880 | 0.95988 | 0.91505 | 0.0060839 | 0.96998 | 0.0046512 | 0.96998 | 0.0081405 |  |  | 597660 | 0.94204 | 0.86787 | 0.018358 | 0.95545 | 0.0077661 | 0.95545 | 0.0084912
|  |  | 78732 | 0.99955 | 0.99943 | 0.0005482 | 0.99995 | 0.084104 | 0.99995 | 0.073054 |  |  | 254646 | 0.98991 | 0.98664 | 0.00123 | 0.99292 | 0.0064411 | 0.99292 | 0.0050923 |  |  | 149760 | 0.95177 | 0.96702 | 0.0037905 | 0.95451 | 0.0081818 | 0.95451 | 0.0068462 |  |  | 297180 | 0.96156 | 0.91505 | 0.0060839 | 0.97002 | 0.0046493 | 0.97002 | 0.0081394 |  |  | 597960 | 0.94651 | 0.86787 | 0.018358 | 0.95549 | 0.007766 | 0.95549 | 0.0084903
|  |  | 78852 | 1.0004 | 0.99943 | 0.0005482 | 0.99995 | 0.084104 | 0.99995 | 0.073054 |  |  | 254946 | 0.98991 | 0.98664 | 0.00123 | 0.99294 | 0.0064404 | 0.99293 | 0.0050915 |  |  | 150060 | 0.95069 | 0.96702 | 0.0037905 | 0.95458 | 0.0081838 | 0.95458 | 0.006848 |  |  | 297480 | 0.9582 | 0.91505 | 0.0060839 | 0.97005 | 0.0046474 | 0.97006 | 0.0081382 |  |  | 598260 | 0.94428 | 0.86787 | 0.018358 | 0.95552 | 0.0077659 | 0.95553 | 0.0084895
|  |  | 78972 | 0.99955 | 0.99943 | 0.0005482 | 0.99995 | 0.084104 | 0.99995 | 0.073054 |  |  | 255246 | 0.98895 | 0.98664 | 0.00123 | 0.99295 | 0.0064397 | 0.99294 | 0.0050906 |  |  | 150360 | 0.94961 | 0.96702 | 0.0037905 | 0.95465 | 0.0081859 | 0.95465 | 0.0068499 |  |  | 297780 | 0.96156 | 0.91505 | 0.0060839 | 0.97009 | 0.0046455 | 0.97009 | 0.0081371 |  |  | 598560 | 0.95099 | 0.86787 | 0.018358 | 0.95556 | 0.0077659 | 0.95556 | 0.0084887
|  |  | 79092 | 0.99865 | 0.99943 | 0.0005482 | 0.99995 | 0.084104 | 0.99995 | 0.073054 |  |  | 255546 | 0.98991 | 0.98664 | 0.00123 | 0.99296 | 0.006439 | 0.99295 | 0.0050898 |  |  | 150660 | 0.95069 | 0.96702 | 0.0037905 | 0.95472 | 0.0081879 | 0.95472 | 0.0068517 |  |  | 298080 | 0.95988 | 0.91505 | 0.0060839 | 0.97013 | 0.0046436 | 0.97013 | 0.0081359 |  |  | 598860 | 0.95099 | 0.86787 | 0.018358 | 0.9556 | 0.0077658 | 0.9556 | 0.0084879
|  |  | 79212 | 0.99865 | 0.99943 | 0.0005482 | 0.99995 | 0.084104 | 0.99995 | 0.073054 |  |  | 255846 | 0.98991 | 0.98664 | 0.00123 | 0.99297 | 0.0064384 | 0.99296 | 0.0050889 |  |  | 150960 | 0.95177 | 0.96702 | 0.0037905 | 0.95479 | 0.00819 | 0.95479 | 0.0068535 |  |  | 298380 | 0.95988 | 0.91505 | 0.0060839 | 0.97016 | 0.0046417 | 0.97017 | 0.0081348 |  |  | 599160 | 0.94428 | 0.86787 | 0.018358 | 0.95564 | 0.0077657 | 0.95564 | 0.008487
|  |  | 79332 | 0.99865 | 0.99943 | 0.0005482 | 0.99995 | 0.084104 | 0.99995 | 0.073054 |  |  | 256146 | 0.98991 | 0.98664 | 0.00123 | 0.99298 | 0.0064377 | 0.99297 | 0.0050881 |  |  | 151260 | 0.94961 | 0.96702 | 0.0037905 | 0.95486 | 0.008192 | 0.95486 | 0.0068553 |  |  | 298680 | 0.96156 | 0.91505 | 0.0060839 | 0.9702 | 0.0046399 | 0.9702 | 0.0081337 |  |  | 599460 | 0.9398 | 0.86787 | 0.018358 | 0.95567 | 0.0077656 | 0.95568 | 0.0084862
|  |  | 79452 | 0.99865 | 0.99943 | 0.0005482 | 0.99995 | 0.084104 | 0.99995 | 0.073054 |  |  | 256446 | 0.98991 | 0.98664 | 0.00123 | 0.99299 | 0.006437 | 0.99298 | 0.0050872 |  |  | 151560 | 0.95285 | 0.96702 | 0.0037905 | 0.95493 | 0.008194 | 0.95493 | 0.0068571 |  |  | 298980 | 0.96156 | 0.91505 | 0.0060839 | 0.97024 | 0.004638 | 0.97024 | 0.0081325 |  |  | 599760 | 0.94428 | 0.86787 | 0.018358 | 0.95571 | 0.0077655 | 0.95571 | 0.0084854
|  |  | 79572 | 0.99955 | 0.99943 | 0.0005482 | 0.99995 | 0.084104 | 0.99995 | 0.073054 |  |  | 256746 | 0.98895 | 0.98664 | 0.00123 | 0.993 | 0.0064364 | 0.99299 | 0.0050864 |  |  | 151860 | 0.95285 | 0.96702 | 0.0037905 | 0.95499 | 0.008196 | 0.95499 | 0.0068589 |  |  | 299280 | 0.96156 | 0.91505 | 0.0060839 | 0.97027 | 0.0046361 | 0.97027 | 0.0081314 |  |  | 600060 | 0.94204 | 0.86787 | 0.018358 | 0.95575 | 0.0077654 | 0.95575 | 0.0084846
|  |  | 79692 | 1.0013 | 0.99943 | 0.0005482 | 0.99995 | 0.084104 | 0.99995 | 0.073054 |  |  | 257046 | 0.98895 | 0.98664 | 0.00123 | 0.99301 | 0.0064357 | 0.993 | 0.0050855 |  |  | 152160 | 0.95177 | 0.96702 | 0.0037905 | 0.95506 | 0.008198 | 0.95506 | 0.0068606 |  |  | 299580 | 0.95988 | 0.91505 | 0.0060839 | 0.97031 | 0.0046343 | 0.97031 | 0.0081303 |  |  | 600360 | 0.94204 | 0.86787 | 0.018358 | 0.95579 | 0.0077654 | 0.95579 | 0.0084837
|  |  | 79812 | 0.99865 | 0.99943 | 0.0005482 | 0.99995 | 0.084104 | 0.99995 | 0.073054 |  |  | 257346 | 0.98991 | 0.98664 | 0.00123 | 0.99302 | 0.0064351 | 0.99301 | 0.0050847 |  |  | 152460 | 0.95285 | 0.96702 | 0.0037905 | 0.95513 | 0.0082 | 0.95513 | 0.0068624 |  |  | 299880 | 0.96156 | 0.91505 | 0.0060839 | 0.97035 | 0.0046324 | 0.97035 | 0.0081292 |  |  | 600660 | 0.94428 | 0.86787 | 0.018358 | 0.95582 | 0.0077653 | 0.95583 | 0.0084829
|  |  | 79932 | 0.99865 | 0.99943 | 0.0005482 | 0.99995 | 0.084104 | 0.99995 | 0.073054 |  |  | 257646 | 0.99087 | 0.98664 | 0.00123 | 0.99303 | 0.0064344 | 0.99302 | 0.0050838 |  |  | 152760 | 0.95285 | 0.96702 | 0.0037905 | 0.9552 | 0.008202 | 0.9552 | 0.0068642 |  |  | 300180 | 0.96156 | 0.91505 | 0.0060839 | 0.97038 | 0.0046306 | 0.97038 | 0.0081281 |  |  | 600960 | 0.94428 | 0.86787 | 0.018358 | 0.95586 | 0.0077652 | 0.95586 | 0.0084821
|  |  | 80052 | 1.0004 | 0.99943 | 0.0005482 | 0.99995 | 0.084104 | 0.99995 | 0.073054 |  |  | 257946 | 0.98991 | 0.98664 | 0.00123 | 0.99304 | 0.0064337 | 0.99303 | 0.005083 |  |  | 153060 | 0.95177 | 0.96702 | 0.0037905 | 0.95527 | 0.008204 | 0.95527 | 0.0068659 |  |  | 300480 | 0.95988 | 0.91505 | 0.0060839 | 0.97042 | 0.0046287 | 0.97042 | 0.0081269 |  |  | 601260 | 0.94651 | 0.86787 | 0.018358 | 0.9559 | 0.0077651 | 0.9559 | 0.0084813
|  |  | 80172 | 0.99865 | 0.99943 | 0.0005482 | 0.99995 | 0.084104 | 0.99995 | 0.073054 |  |  | 258246 | 0.99087 | 0.98664 | 0.00123 | 0.99305 | 0.0064331 | 0.99304 | 0.0050822 |  |  | 153360 | 0.95285 | 0.96702 | 0.0037905 | 0.95534 | 0.0082059 | 0.95533 | 0.0068677 |  |  | 300780 | 0.95988 | 0.91505 | 0.0060839 | 0.97045 | 0.0046269 | 0.97046 | 0.0081258 |  |  | 601560 | 0.94651 | 0.86787 | 0.018358 | 0.95594 | 0.007765 | 0.95594 | 0.0084805
|  |  | 80292 | 0.99955 | 0.99943 | 0.0005482 | 0.99995 | 0.084104 | 0.99995 | 0.073054 |  |  | 258546 | 0.98991 | 0.98664 | 0.00123 | 0.99306 | 0.0064324 | 0.99305 | 0.0050813 |  |  | 153660 | 0.95285 | 0.96702 | 0.0037905 | 0.9554 | 0.0082079 | 0.9554 | 0.0068694 |  |  | 301080 | 0.96325 | 0.91505 | 0.0060839 | 0.97049 | 0.004625 | 0.97049 | 0.0081247 |  |  | 601860 | 0.94204 | 0.86787 | 0.018358 | 0.95597 | 0.0077649 | 0.95598 | 0.0084797
|  |  | 80412 | 0.99955 | 0.99943 | 0.0005482 | 0.99995 | 0.084104 | 0.99995 | 0.073054 |  |  | 258846 | 0.99087 | 0.98664 | 0.00123 | 0.99307 | 0.0064318 | 0.99306 | 0.0050805 |  |  | 153960 | 0.95177 | 0.96702 | 0.0037905 | 0.95547 | 0.0082098 | 0.95547 | 0.0068711 |  |  | 301380 | 0.96156 | 0.91505 | 0.0060839 | 0.97053 | 0.0046232 | 0.97053 | 0.0081236 |  |  | 602160 | 0.9398 | 0.86787 | 0.018358 | 0.95601 | 0.0077648 | 0.95601 | 0.0084788
|  |  | 80532 | 0.99955 | 0.99943 | 0.0005482 | 0.99995 | 0.084104 | 0.99995 | 0.073054 |  |  | 259146 | 0.98991 | 0.98664 | 0.00123 | 0.99308 | 0.0064311 | 0.99307 | 0.0050796 |  |  | 154260 | 0.95392 | 0.96702 | 0.0037905 | 0.95554 | 0.0082117 | 0.95554 | 0.0068728 |  |  | 301680 | 0.96156 | 0.91505 | 0.0060839 | 0.97056 | 0.0046214 | 0.97056 | 0.0081225 |  |  | 602460 | 0.94204 | 0.86787 | 0.018358 | 0.95605 | 0.0077648 | 0.95605 | 0.008478
|  |  | 80652 | 0.99865 | 0.99943 | 0.0005482 | 0.99995 | 0.084104 | 0.99995 | 0.073054 |  |  | 259446 | 0.98991 | 0.98664 | 0.00123 | 0.99309 | 0.0064305 | 0.99308 | 0.0050788 |  |  | 154560 | 0.95392 | 0.96702 | 0.0037905 | 0.95561 | 0.0082137 | 0.9556 | 0.0068745 |  |  | 301980 | 0.96156 | 0.91505 | 0.0060839 | 0.9706 | 0.0046195 | 0.9706 | 0.0081214 |  |  | 602760 | 0.94204 | 0.86787 | 0.018358 | 0.95608 | 0.0077647 | 0.95609 | 0.0084772
|  |  | 80772 | 0.99955 | 0.99943 | 0.0005482 | 0.99995 | 0.084104 | 0.99995 | 0.073054 |  |  | 259746 | 0.98799 | 0.98664 | 0.00123 | 0.9931 | 0.0064298 | 0.99309 | 0.005078 |  |  | 154860 | 0.95285 | 0.96702 | 0.0037905 | 0.95567 | 0.0082156 | 0.95567 | 0.0068762 |  |  | 302280 | 0.95988 | 0.91505 | 0.0060839 | 0.97063 | 0.0046177 | 0.97063 | 0.0081203 |  |  | 603060 | 0.94204 | 0.86787 | 0.018358 | 0.95612 | 0.0077646 | 0.95612 | 0.0084764
|  |  | 80892 | 1.0004 | 0.99943 | 0.0005482 | 0.99995 | 0.084104 | 0.99995 | 0.073054 |  |  | 260046 | 0.98895 | 0.98664 | 0.00123 | 0.99311 | 0.0064292 | 0.9931 | 0.0050771 |  |  | 155160 | 0.95285 | 0.96702 | 0.0037905 | 0.95574 | 0.0082175 | 0.95574 | 0.0068779 |  |  | 302580 | 0.96156 | 0.91505 | 0.0060839 | 0.97067 | 0.0046159 | 0.97067 | 0.0081192 |  |  | 603360 | 0.94204 | 0.86787 | 0.018358 | 0.95616 | 0.0077645 | 0.95616 | 0.0084756
|  |  | 81012 | 0.99955 | 0.99943 | 0.0005482 | 0.99995 | 0.084104 | 0.99995 | 0.073054 |  |  | 260346 | 0.98991 | 0.98664 | 0.00123 | 0.99311 | 0.0064285 | 0.99311 | 0.0050763 |  |  | 155460 | 0.95285 | 0.96702 | 0.0037905 | 0.95581 | 0.0082194 | 0.95581 | 0.0068796 |  |  | 302880 | 0.96325 | 0.91505 | 0.0060839 | 0.9707 | 0.0046141 | 0.9707 | 0.0081182 |  |  | 603660 | 0.9398 | 0.86787 | 0.018358 | 0.95619 | 0.0077644 | 0.9562 | 0.0084748
|  |  | 81132 | 0.99955 | 0.99943 | 0.0005482 | 0.99995 | 0.084104 | 0.99995 | 0.073054 |  |  | 260646 | 0.98991 | 0.98664 | 0.00123 | 0.99312 | 0.0064279 | 0.99312 | 0.0050755 |  |  | 155760 | 0.95285 | 0.96702 | 0.0037905 | 0.95587 | 0.0082212 | 0.95587 | 0.0068812 |  |  | 303180 | 0.96325 | 0.91505 | 0.0060839 | 0.97074 | 0.0046123 | 0.97074 | 0.0081171 |  |  | 603960 | 0.94428 | 0.86787 | 0.018358 | 0.95623 | 0.0077643 | 0.95623 | 0.0084739
|  |  | 81252 | 1.0004 | 0.99943 | 0.0005482 | 0.99995 | 0.084104 | 0.99995 | 0.073054 |  |  | 260946 | 0.98895 | 0.98664 | 0.00123 | 0.99313 | 0.0064272 | 0.99313 | 0.0050747 |  |  | 156060 | 0.95177 | 0.96702 | 0.0037905 | 0.95594 | 0.0082231 | 0.95594 | 0.0068829 |  |  | 303480 | 0.96325 | 0.91505 | 0.0060839 | 0.97077 | 0.0046105 | 0.97077 | 0.008116 |  |  | 604260 | 0.94875 | 0.86787 | 0.018358 | 0.95627 | 0.0077642 | 0.95627 | 0.0084731
|  |  | 81372 | 0.99955 | 0.99943 | 0.0005482 | 0.99995 | 0.084104 | 0.99995 | 0.073054 |  |  | 261246 | 0.98991 | 0.98664 | 0.00123 | 0.99314 | 0.0064266 | 0.99314 | 0.0050738 |  |  | 156360 | 0.95177 | 0.96702 | 0.0037905 | 0.95601 | 0.008225 | 0.95601 | 0.0068846 |  |  | 303780 | 0.96156 | 0.91505 | 0.0060839 | 0.97081 | 0.0046087 | 0.97081 | 0.0081149 |  |  | 604560 | 0.94651 | 0.86787 | 0.018358 | 0.9563 | 0.0077642 | 0.95631 | 0.0084723
|  |  | 81492 | 0.99865 | 0.99943 | 0.0005482 | 0.99995 | 0.084104 | 0.99995 | 0.073054 |  |  | 261546 | 0.98991 | 0.98664 | 0.00123 | 0.99315 | 0.0064259 | 0.99315 | 0.005073 |  |  | 156660 | 0.95177 | 0.96702 | 0.0037905 | 0.95608 | 0.0082268 | 0.95607 | 0.0068862 |  |  | 304080 | 0.95988 | 0.91505 | 0.0060839 | 0.97084 | 0.0046069 | 0.97084 | 0.0081138 |  |  | 604860 | 0.94428 | 0.86787 | 0.018358 | 0.95634 | 0.0077641 | 0.95634 | 0.0084715
|  |  | 81612 | 0.99955 | 0.99943 | 0.0005482 | 0.99995 | 0.084104 | 0.99995 | 0.073054 |  |  | 261846 | 0.98895 | 0.98664 | 0.00123 | 0.99316 | 0.0064253 | 0.99316 | 0.0050722 |  |  | 156960 | 0.95392 | 0.96702 | 0.0037905 | 0.95614 | 0.0082287 | 0.95614 | 0.0068878 |  |  | 304380 | 0.96325 | 0.91505 | 0.0060839 | 0.97088 | 0.0046051 | 0.97088 | 0.0081128 |  |  | 605160 | 0.94875 | 0.86787 | 0.018358 | 0.95638 | 0.007764 | 0.95638 | 0.0084707
|  |  | 81732 | 0.99955 | 0.99943 | 0.0005482 | 0.99995 | 0.084104 | 0.99995 | 0.073054 |  |  | 262146 | 0.98991 | 0.98664 | 0.00123 | 0.99317 | 0.0064246 | 0.99317 | 0.0050714 |  |  | 157260 | 0.95177 | 0.96702 | 0.0037905 | 0.95621 | 0.0082305 | 0.95621 | 0.0068895 |  |  | 304680 | 0.96325 | 0.91505 | 0.0060839 | 0.97091 | 0.0046033 | 0.97091 | 0.0081117 |  |  | 605460 | 0.94428 | 0.86787 | 0.018358 | 0.95641 | 0.0077639 | 0.95642 | 0.0084699
|  |  | 81852 | 1.0004 | 0.99943 | 0.0005482 | 0.99995 | 0.084104 | 0.99995 | 0.073054 |  |  | 262446 | 0.98991 | 0.98664 | 0.00123 | 0.99318 | 0.006424 | 0.99318 | 0.0050705 |  |  | 157560 | 0.95392 | 0.96702 | 0.0037905 | 0.95627 | 0.0082323 | 0.95627 | 0.0068911 |  |  | 304980 | 0.96156 | 0.91505 | 0.0060839 | 0.97095 | 0.0046015 | 0.97095 | 0.0081106 |  |  | 605760 | 0.94428 | 0.86787 | 0.018358 | 0.95645 | 0.0077638 | 0.95645 | 0.0084691
|  |  | 81972 | 0.99955 | 0.99943 | 0.0005482 | 0.99995 | 0.084104 | 0.99995 | 0.073054 |  |  | 262746 | 0.98895 | 0.98664 | 0.00123 | 0.99319 | 0.0064233 | 0.99319 | 0.0050697 |  |  | 157860 | 0.95392 | 0.96702 | 0.0037905 | 0.95634 | 0.0082341 | 0.95634 | 0.0068927 |  |  | 305280 | 0.96493 | 0.91505 | 0.0060839 | 0.97098 | 0.0045998 | 0.97098 | 0.0081096 |  |  | 606060 | 0.94204 | 0.86787 | 0.018358 | 0.95649 | 0.0077637 | 0.95649 | 0.0084683
|  |  | 82092 | 0.99955 | 0.99943 | 0.0005482 | 0.99995 | 0.084104 | 0.99995 | 0.073054 |  |  | 263046 | 0.98895 | 0.98664 | 0.00123 | 0.9932 | 0.0064227 | 0.9932 | 0.0050689 |  |  | 158160 | 0.95392 | 0.96702 | 0.0037905 | 0.95641 | 0.0082359 | 0.95641 | 0.0068943 |  |  | 305580 | 0.96325 | 0.91505 | 0.0060839 | 0.97102 | 0.004598 | 0.97102 | 0.0081085 |  |  | 606360 | 0.94428 | 0.86787 | 0.018358 | 0.95652 | 0.0077637 | 0.95653 | 0.0084675
|  |  | 82212 | 1.0004 | 0.99943 | 0.0005482 | 0.99995 | 0.084104 | 0.99995 | 0.073054 |  |  | 263346 | 0.98991 | 0.98664 | 0.00123 | 0.99321 | 0.0064221 | 0.99321 | 0.0050681 |  |  | 158460 | 0.95392 | 0.96702 | 0.0037905 | 0.95647 | 0.0082377 | 0.95647 | 0.0068959 |  |  | 305880 | 0.96156 | 0.91505 | 0.0060839 | 0.97105 | 0.0045962 | 0.97105 | 0.0081075 |  |  | 606660 | 0.94204 | 0.86787 | 0.018358 | 0.95656 | 0.0077636 | 0.95656 | 0.0084667
|  |  | 82332 | 0.99955 | 0.99943 | 0.0005482 | 0.99995 | 0.084104 | 0.99995 | 0.073054 |  |  | 263646 | 0.98895 | 0.98664 | 0.00123 | 0.99322 | 0.0064214 | 0.99322 | 0.0050673 |  |  | 158760 | 0.95392 | 0.96702 | 0.0037905 | 0.95654 | 0.0082395 | 0.95654 | 0.0068974 |  |  | 306180 | 0.96325 | 0.91505 | 0.0060839 | 0.97108 | 0.0045945 | 0.97108 | 0.0081064 |  |  | 606960 | 0.94651 | 0.86787 | 0.018358 | 0.9566 | 0.0077635 | 0.9566 | 0.0084659
|  |  | 82452 | 1.0013 | 0.99943 | 0.0005482 | 0.99995 | 0.084104 | 0.99995 | 0.073054 |  |  | 263946 | 0.98895 | 0.98664 | 0.00123 | 0.99323 | 0.0064208 | 0.99323 | 0.0050665 |  |  | 159060 | 0.95285 | 0.96702 | 0.0037905 | 0.95661 | 0.0082413 | 0.9566 | 0.006899 |  |  | 306480 | 0.96156 | 0.91505 | 0.0060839 | 0.97112 | 0.0045927 | 0.97112 | 0.0081054 |  |  | 607260 | 0.94428 | 0.86787 | 0.018358 | 0.95663 | 0.0077634 | 0.95664 | 0.008465
|  |  | 82572 | 1.0004 | 0.99943 | 0.0005482 | 0.99995 | 0.084104 | 0.99995 | 0.073054 |  |  | 264246 | 0.98991 | 0.98664 | 0.00123 | 0.99324 | 0.0064202 | 0.99324 | 0.0050657 |  |  | 159360 | 0.95285 | 0.96702 | 0.0037905 | 0.95667 | 0.0082431 | 0.95667 | 0.0069006 |  |  | 306780 | 0.96325 | 0.91505 | 0.0060839 | 0.97115 | 0.004591 | 0.97115 | 0.0081043 |  |  | 607560 | 0.94428 | 0.86787 | 0.018358 | 0.95667 | 0.0077633 | 0.95667 | 0.0084642
|  |  | 82692 | 1.0004 | 0.99943 | 0.0005482 | 0.99995 | 0.084104 | 0.99995 | 0.073054 |  |  | 264546 | 0.98991 | 0.98664 | 0.00123 | 0.99325 | 0.0064195 | 0.99324 | 0.0050648 |  |  | 159660 | 0.95285 | 0.96702 | 0.0037905 | 0.95674 | 0.0082448 | 0.95674 | 0.0069021 |  |  | 307080 | 0.96325 | 0.91505 | 0.0060839 | 0.97119 | 0.0045892 | 0.97119 | 0.0081033 |  |  | 607860 | 0.94428 | 0.86787 | 0.018358 | 0.95671 | 0.0077632 | 0.95671 | 0.0084634
|  |  | 82812 | 1.0013 | 0.99943 | 0.0005482 | 0.99995 | 0.084104 | 0.99995 | 0.073054 |  |  | 264846 | 0.98991 | 0.98664 | 0.00123 | 0.99326 | 0.0064189 | 0.99325 | 0.005064 |  |  | 159960 | 0.95285 | 0.96702 | 0.0037905 | 0.9568 | 0.0082466 | 0.9568 | 0.0069037 |  |  | 307380 | 0.96156 | 0.91505 | 0.0060839 | 0.97122 | 0.0045875 | 0.97122 | 0.0081022 |  |  | 608160 | 0.94428 | 0.86787 | 0.018358 | 0.95674 | 0.0077631 | 0.95675 | 0.0084626
|  |  | 82932 | 0.99955 | 0.99943 | 0.0005482 | 0.99995 | 0.084104 | 0.99995 | 0.073054 |  |  | 265146 | 0.98991 | 0.98664 | 0.00123 | 0.99327 | 0.0064183 | 0.99326 | 0.0050632 |  |  | 160260 | 0.95392 | 0.96702 | 0.0037905 | 0.95687 | 0.0082483 | 0.95687 | 0.0069052 |  |  | 307680 | 0.95988 | 0.91505 | 0.0060839 | 0.97125 | 0.0045857 | 0.97125 | 0.0081012 |  |  | 608460 | 0.94204 | 0.86787 | 0.018358 | 0.95678 | 0.0077631 | 0.95678 | 0.0084618
|  |  | 83052 | 0.99955 | 0.99943 | 0.0005482 | 0.99995 | 0.084104 | 0.99995 | 0.073054 |  |  | 265446 | 0.98991 | 0.98664 | 0.00123 | 0.99328 | 0.0064176 | 0.99327 | 0.0050624 |  |  | 160560 | 0.95285 | 0.96702 | 0.0037905 | 0.95693 | 0.00825 | 0.95693 | 0.0069067 |  |  | 307980 | 0.95988 | 0.91505 | 0.0060839 | 0.97129 | 0.004584 | 0.97129 | 0.0081002 |  |  | 608760 | 0.94651 | 0.86787 | 0.018358 | 0.95682 | 0.007763 | 0.95682 | 0.008461
|  |  | 83172 | 0.99955 | 0.99943 | 0.0005482 | 0.99995 | 0.084104 | 0.99995 | 0.073054 |  |  | 265746 | 0.98991 | 0.98664 | 0.00123 | 0.99329 | 0.006417 | 0.99328 | 0.0050616 |  |  | 160860 | 0.95285 | 0.96702 | 0.0037905 | 0.957 | 0.0082518 | 0.957 | 0.0069082 |  |  | 308280 | 0.96156 | 0.91505 | 0.0060839 | 0.97132 | 0.0045823 | 0.97132 | 0.0080991 |  |  | 609060 | 0.94651 | 0.86787 | 0.018358 | 0.95685 | 0.0077629 | 0.95685 | 0.0084602
|  |  | 83292 | 0.99955 | 0.99943 | 0.0005482 | 0.99995 | 0.084104 | 0.99995 | 0.073054 |  |  | 266046 | 0.98991 | 0.98664 | 0.00123 | 0.9933 | 0.0064164 | 0.99329 | 0.0050608 |  |  | 161160 | 0.95285 | 0.96702 | 0.0037905 | 0.95706 | 0.0082535 | 0.95706 | 0.0069098 |  |  | 308580 | 0.95988 | 0.91505 | 0.0060839 | 0.97135 | 0.0045806 | 0.97135 | 0.0080981 |  |  | 609360 | 0.94651 | 0.86787 | 0.018358 | 0.95689 | 0.0077628 | 0.95689 | 0.0084594
|  |  | 83412 | 0.99955 | 0.99943 | 0.0005482 | 0.99995 | 0.084104 | 0.99995 | 0.073054 |  |  | 266346 | 0.98991 | 0.98664 | 0.00123 | 0.99331 | 0.0064158 | 0.9933 | 0.00506 |  |  | 161460 | 0.955 | 0.96702 | 0.0037905 | 0.95713 | 0.0082552 | 0.95713 | 0.0069113 |  |  | 308880 | 0.9582 | 0.91505 | 0.0060839 | 0.97139 | 0.0045788 | 0.97139 | 0.0080971 |  |  | 609660 | 0.94651 | 0.86787 | 0.018358 | 0.95692 | 0.0077627 | 0.95693 | 0.0084586
|  |  | 83532 | 0.99955 | 0.99943 | 0.0005482 | 0.99995 | 0.084104 | 0.99995 | 0.073054 |  |  | 266646 | 0.99087 | 0.98664 | 0.00123 | 0.99331 | 0.0064151 | 0.99331 | 0.0050592 |  |  | 161760 | 0.95177 | 0.96702 | 0.0037905 | 0.95719 | 0.0082569 | 0.95719 | 0.0069127 |  |  | 309180 | 0.96156 | 0.91505 | 0.0060839 | 0.97142 | 0.0045771 | 0.97142 | 0.0080961 |  |  | 609960 | 0.94651 | 0.86787 | 0.018358 | 0.95696 | 0.0077626 | 0.95696 | 0.0084578
|  |  | 83652 | 0.99955 | 0.99943 | 0.0005482 | 0.99995 | 0.084104 | 0.99995 | 0.073054 |  |  | 266946 | 0.98991 | 0.98664 | 0.00123 | 0.99332 | 0.0064145 | 0.99332 | 0.0050584 |  |  | 162060 | 0.95285 | 0.96702 | 0.0037905 | 0.95726 | 0.0082585 | 0.95726 | 0.0069142 |  |  | 309480 | 0.96325 | 0.91505 | 0.0060839 | 0.97145 | 0.0045754 | 0.97145 | 0.0080951 |  |  | 610260 | 0.94651 | 0.86787 | 0.018358 | 0.957 | 0.0077625 | 0.957 | 0.008457
|  |  | 83772 | 0.99955 | 0.99943 | 0.0005482 | 0.99995 | 0.084104 | 0.99995 | 0.073054 |  |  | 267246 | 0.98991 | 0.98664 | 0.00123 | 0.99333 | 0.0064139 | 0.99333 | 0.0050576 |  |  | 162360 | 0.95392 | 0.96702 | 0.0037905 | 0.95732 | 0.0082602 | 0.95732 | 0.0069157 |  |  | 309780 | 0.96325 | 0.91505 | 0.0060839 | 0.97149 | 0.0045737 | 0.97149 | 0.008094 |  |  | 610560 | 0.94428 | 0.86787 | 0.018358 | 0.95703 | 0.0077625 | 0.95703 | 0.0084562
|  |  | 83892 | 1.0004 | 0.99943 | 0.0005482 | 0.99995 | 0.084104 | 0.99995 | 0.073054 |  |  | 267546 | 0.98895 | 0.98664 | 0.00123 | 0.99334 | 0.0064133 | 0.99334 | 0.0050569 |  |  | 162660 | 0.95392 | 0.96702 | 0.0037905 | 0.95739 | 0.0082619 | 0.95739 | 0.0069172 |  |  | 310080 | 0.96325 | 0.91505 | 0.0060839 | 0.97152 | 0.004572 | 0.97152 | 0.008093 |  |  | 610860 | 0.94651 | 0.86787 | 0.018358 | 0.95707 | 0.0077624 | 0.95707 | 0.0084554
|  |  | 84012 | 1.0004 | 0.99943 | 0.0005482 | 0.99995 | 0.084104 | 0.99995 | 0.073054 |  |  | 267846 | 0.98895 | 0.98664 | 0.00123 | 0.99335 | 0.0064126 | 0.99335 | 0.0050561 |  |  | 162960 | 0.95285 | 0.96702 | 0.0037905 | 0.95745 | 0.0082635 | 0.95745 | 0.0069186 |  |  | 310380 | 0.96156 | 0.91505 | 0.0060839 | 0.97155 | 0.0045703 | 0.97155 | 0.008092 |  |  | 611160 | 0.94875 | 0.86787 | 0.018358 | 0.9571 | 0.0077623 | 0.95711 | 0.0084546
|  |  | 84132 | 0.99955 | 0.99943 | 0.0005482 | 0.99995 | 0.084104 | 0.99995 | 0.073054 |  |  | 268146 | 0.98991 | 0.98664 | 0.00123 | 0.99336 | 0.006412 | 0.99336 | 0.0050553 |  |  | 163260 | 0.95392 | 0.96702 | 0.0037905 | 0.95752 | 0.0082652 | 0.95752 | 0.0069201 |  |  | 310680 | 0.96493 | 0.91505 | 0.0060839 | 0.97159 | 0.0045686 | 0.97159 | 0.008091 |  |  | 611460 | 0.94428 | 0.86787 | 0.018358 | 0.95714 | 0.0077622 | 0.95714 | 0.0084538
|  |  | 84252 | 1.0004 | 0.99943 | 0.0005482 | 0.99995 | 0.084104 | 0.99995 | 0.073054 |  |  | 268446 | 0.98991 | 0.98664 | 0.00123 | 0.99337 | 0.0064114 | 0.99336 | 0.0050545 |  |  | 163560 | 0.955 | 0.96702 | 0.0037905 | 0.95758 | 0.0082668 | 0.95758 | 0.0069215 |  |  | 310980 | 0.96325 | 0.91505 | 0.0060839 | 0.97162 | 0.0045669 | 0.97162 | 0.00809 |  |  | 611760 | 0.94875 | 0.86787 | 0.018358 | 0.95718 | 0.0077621 | 0.95718 | 0.008453
|  |  | 84372 | 0.99955 | 0.99943 | 0.0005482 | 0.99995 | 0.084104 | 0.99995 | 0.073054 |  |  | 268746 | 0.98991 | 0.98664 | 0.00123 | 0.99338 | 0.0064108 | 0.99337 | 0.0050537 |  |  | 163860 | 0.95392 | 0.96702 | 0.0037905 | 0.95764 | 0.0082685 | 0.95764 | 0.006923 |  |  | 311280 | 0.96325 | 0.91505 | 0.0060839 | 0.97165 | 0.0045652 | 0.97165 | 0.008089 |  |  | 612060 | 0.94651 | 0.86787 | 0.018358 | 0.95721 | 0.007762 | 0.95721 | 0.0084522
|  |  | 84492 | 1.0004 | 0.99943 | 0.0005482 | 0.99995 | 0.084104 | 0.99995 | 0.073054 |  |  | 269046 | 0.98991 | 0.98664 | 0.00123 | 0.99339 | 0.0064102 | 0.99338 | 0.0050529 |  |  | 164160 | 0.95285 | 0.96702 | 0.0037905 | 0.95771 | 0.0082701 | 0.95771 | 0.0069244 |  |  | 311580 | 0.96156 | 0.91505 | 0.0060839 | 0.97168 | 0.0045636 | 0.97168 | 0.008088 |  |  | 612360 | 0.93756 | 0.86787 | 0.018358 | 0.95725 | 0.007762 | 0.95725 | 0.0084514
|  |  | 84612 | 1.0004 | 0.99943 | 0.0005482 | 0.99995 | 0.084104 | 0.99995 | 0.073054 |  |  | 269346 | 0.99087 | 0.98664 | 0.00123 | 0.9934 | 0.0064096 | 0.99339 | 0.0050521 |  |  | 164460 | 0.95285 | 0.96702 | 0.0037905 | 0.95777 | 0.0082717 | 0.95777 | 0.0069258 |  |  | 311880 | 0.96325 | 0.91505 | 0.0060839 | 0.97172 | 0.0045619 | 0.97172 | 0.008087 |  |  | 612660 | 0.94204 | 0.86787 | 0.018358 | 0.95728 | 0.0077619 | 0.95729 | 0.0084506
|  |  | 84732 | 1.0004 | 0.99943 | 0.0005482 | 0.99995 | 0.084104 | 0.99995 | 0.073054 |  |  | 269646 | 0.98991 | 0.98664 | 0.00123 | 0.99341 | 0.006409 | 0.9934 | 0.0050513 |  |  | 164760 | 0.955 | 0.96702 | 0.0037905 | 0.95784 | 0.0082733 | 0.95784 | 0.0069272 |  |  | 312180 | 0.96493 | 0.91505 | 0.0060839 | 0.97175 | 0.0045602 | 0.97175 | 0.008086 |  |  | 612960 | 0.94875 | 0.86787 | 0.018358 | 0.95732 | 0.0077618 | 0.95732 | 0.0084499
|  |  | 84852 | 0.99955 | 0.99943 | 0.0005482 | 0.99995 | 0.084104 | 0.99995 | 0.073054 |  |  | 269946 | 0.98991 | 0.98664 | 0.00123 | 0.99341 | 0.0064083 | 0.99341 | 0.0050506 |  |  | 165060 | 0.955 | 0.96702 | 0.0037905 | 0.9579 | 0.0082749 | 0.9579 | 0.0069286 |  |  | 312480 | 0.96325 | 0.91505 | 0.0060839 | 0.97178 | 0.0045586 | 0.97178 | 0.0080851 |  |  | 613260 | 0.94651 | 0.86787 | 0.018358 | 0.95735 | 0.0077617 | 0.95736 | 0.0084491
|  |  | 84972 | 0.99955 | 0.99943 | 0.0005482 | 0.99995 | 0.084104 | 0.99995 | 0.073054 |  |  | 270246 | 0.98895 | 0.98664 | 0.00123 | 0.99342 | 0.0064077 | 0.99342 | 0.0050498 |  |  | 165360 | 0.95392 | 0.96702 | 0.0037905 | 0.95796 | 0.0082765 | 0.95796 | 0.00693 |  |  | 312780 | 0.95988 | 0.91505 | 0.0060839 | 0.97181 | 0.0045569 | 0.97181 | 0.0080841 |  |  | 613560 | 0.94428 | 0.86787 | 0.018358 | 0.95739 | 0.0077616 | 0.95739 | 0.0084483
|  |  | 85092 | 1.0004 | 0.99943 | 0.0005482 | 0.99995 | 0.084104 | 0.99995 | 0.073054 |  |  | 270546 | 0.98799 | 0.98664 | 0.00123 | 0.99343 | 0.0064071 | 0.99343 | 0.005049 |  |  | 165660 | 0.955 | 0.96702 | 0.0037905 | 0.95803 | 0.008278 | 0.95803 | 0.0069314 |  |  | 313080 | 0.96493 | 0.91505 | 0.0060839 | 0.97184 | 0.0045552 | 0.97185 | 0.0080831 |  |  | 613860 | 0.95099 | 0.86787 | 0.018358 | 0.95742 | 0.0077615 | 0.95743 | 0.0084475
|  |  | 85212 | 1.0004 | 0.99943 | 0.0005482 | 0.99995 | 0.084104 | 0.99995 | 0.073054 |  |  | 270846 | 0.98895 | 0.98664 | 0.00123 | 0.99344 | 0.0064065 | 0.99344 | 0.0050482 |  |  | 165960 | 0.95285 | 0.96702 | 0.0037905 | 0.95809 | 0.0082796 | 0.95809 | 0.0069328 |  |  | 313380 | 0.96325 | 0.91505 | 0.0060839 | 0.97188 | 0.0045536 | 0.97188 | 0.0080821 |  |  | 614160 | 0.94651 | 0.86787 | 0.018358 | 0.95746 | 0.0077615 | 0.95746 | 0.0084467
|  |  | 85332 | 1.0004 | 0.99943 | 0.0005482 | 0.99995 | 0.084104 | 0.99995 | 0.073054 |  |  | 271146 | 0.99087 | 0.98664 | 0.00123 | 0.99345 | 0.0064059 | 0.99345 | 0.0050475 |  |  | 166260 | 0.95177 | 0.96702 | 0.0037905 | 0.95815 | 0.0082812 | 0.95815 | 0.0069341 |  |  | 313680 | 0.96325 | 0.91505 | 0.0060839 | 0.97191 | 0.0045519 | 0.97191 | 0.0080811 |  |  | 614460 | 0.94875 | 0.86787 | 0.018358 | 0.9575 | 0.0077614 | 0.9575 | 0.0084459
|  |  | 85452 | 1.0013 | 0.99943 | 0.0005482 | 0.99995 | 0.084104 | 0.99995 | 0.073054 |  |  | 271446 | 0.98991 | 0.98664 | 0.00123 | 0.99346 | 0.0064053 | 0.99345 | 0.0050467 |  |  | 166560 | 0.95392 | 0.96702 | 0.0037905 | 0.95822 | 0.0082827 | 0.95822 | 0.0069355 |  |  | 313980 | 0.96493 | 0.91505 | 0.0060839 | 0.97194 | 0.0045503 | 0.97194 | 0.0080802 |  |  | 614760 | 0.94204 | 0.86787 | 0.018358 | 0.95753 | 0.0077613 | 0.95753 | 0.0084451
|  |  | 85572 | 1.0013 | 0.99943 | 0.0005482 | 0.99995 | 0.084104 | 0.99995 | 0.073054 |  |  | 271746 | 0.98991 | 0.98664 | 0.00123 | 0.99347 | 0.0064047 | 0.99346 | 0.0050459 |  |  | 166860 | 0.95285 | 0.96702 | 0.0037905 | 0.95828 | 0.0082843 | 0.95828 | 0.0069368 |  |  | 314280 | 0.96829 | 0.91505 | 0.0060839 | 0.97197 | 0.0045487 | 0.97197 | 0.0080792 |  |  | 615060 | 0.94428 | 0.86787 | 0.018358 | 0.95757 | 0.0077612 | 0.95757 | 0.0084443
|  |  | 85692 | 1.0004 | 0.99943 | 0.0005482 | 0.99995 | 0.084104 | 0.99995 | 0.073054 |  |  | 272046 | 0.98895 | 0.98664 | 0.00123 | 0.99348 | 0.0064041 | 0.99347 | 0.0050452 |  |  | 167160 | 0.95392 | 0.96702 | 0.0037905 | 0.95834 | 0.0082858 | 0.95834 | 0.0069382 |  |  | 314580 | 0.96493 | 0.91505 | 0.0060839 | 0.972 | 0.004547 | 0.972 | 0.0080782 |  |  | 615360 | 0.95099 | 0.86787 | 0.018358 | 0.9576 | 0.0077611 | 0.9576 | 0.0084435
|  |  | 85812 | 0.99955 | 0.99943 | 0.0005482 | 0.99995 | 0.084104 | 0.99995 | 0.073054 |  |  | 272346 | 0.99087 | 0.98664 | 0.00123 | 0.99349 | 0.0064035 | 0.99348 | 0.0050444 |  |  | 167460 | 0.955 | 0.96702 | 0.0037905 | 0.95841 | 0.0082873 | 0.95841 | 0.0069395 |  |  | 314880 | 0.96493 | 0.91505 | 0.0060839 | 0.97204 | 0.0045454 | 0.97204 | 0.0080773 |  |  | 615660 | 0.94875 | 0.86787 | 0.018358 | 0.95764 | 0.007761 | 0.95764 | 0.0084427
|  |  | 85932 | 0.99955 | 0.99943 | 0.0005482 | 0.99995 | 0.084104 | 0.99995 | 0.073054 |  |  | 272646 | 0.98991 | 0.98664 | 0.00123 | 0.99349 | 0.0064029 | 0.99349 | 0.0050436 |  |  | 167760 | 0.95392 | 0.96702 | 0.0037905 | 0.95847 | 0.0082888 | 0.95847 | 0.0069408 |  |  | 315180 | 0.96493 | 0.91505 | 0.0060839 | 0.97207 | 0.0045438 | 0.97207 | 0.0080763 |  |  | 615960 | 0.94875 | 0.86787 | 0.018358 | 0.95767 | 0.0077609 | 0.95767 | 0.0084419
|  |  | 86052 | 1.0004 | 0.99943 | 0.0005482 | 0.99995 | 0.084104 | 0.99995 | 0.073054 |  |  | 272946 | 0.98991 | 0.98664 | 0.00123 | 0.9935 | 0.0064023 | 0.9935 | 0.0050429 |  |  | 168060 | 0.955 | 0.96702 | 0.0037905 | 0.95853 | 0.0082903 | 0.95853 | 0.0069422 |  |  | 315480 | 0.96493 | 0.91505 | 0.0060839 | 0.9721 | 0.0045421 | 0.9721 | 0.0080754 |  |  | 616260 | 0.95099 | 0.86787 | 0.018358 | 0.95771 | 0.0077609 | 0.95771 | 0.0084412
|  |  | 86172 | 0.99955 | 0.99943 | 0.0005482 | 0.99995 | 0.084104 | 0.99995 | 0.073054 |  |  | 273246 | 0.98991 | 0.98664 | 0.00123 | 0.99351 | 0.0064017 | 0.99351 | 0.0050421 |  |  | 168360 | 0.95392 | 0.96702 | 0.0037905 | 0.9586 | 0.0082918 | 0.95859 | 0.0069435 |  |  | 315780 | 0.96325 | 0.91505 | 0.0060839 | 0.97213 | 0.0045405 | 0.97213 | 0.0080744 |  |  | 616560 | 0.94651 | 0.86787 | 0.018358 | 0.95774 | 0.0077608 | 0.95775 | 0.0084404
|  |  | 86292 | 1.0004 | 0.99943 | 0.0005482 | 0.99995 | 0.084104 | 0.99995 | 0.073054 |  |  | 273546 | 0.98991 | 0.98664 | 0.00123 | 0.99352 | 0.0064011 | 0.99352 | 0.0050413 |  |  | 168660 | 0.95392 | 0.96702 | 0.0037905 | 0.95866 | 0.0082933 | 0.95866 | 0.0069448 |  |  | 316080 | 0.96493 | 0.91505 | 0.0060839 | 0.97216 | 0.0045389 | 0.97216 | 0.0080735 |  |  | 616860 | 0.94875 | 0.86787 | 0.018358 | 0.95778 | 0.0077607 | 0.95778 | 0.0084396
|  |  | 86412 | 1.0004 | 0.99943 | 0.0005482 | 0.99995 | 0.084104 | 0.99995 | 0.073054 |  |  | 273846 | 0.98895 | 0.98664 | 0.00123 | 0.99353 | 0.0064005 | 0.99352 | 0.0050406 |  |  | 168960 | 0.95392 | 0.96702 | 0.0037905 | 0.95872 | 0.0082948 | 0.95872 | 0.0069461 |  |  | 316380 | 0.96829 | 0.91505 | 0.0060839 | 0.97219 | 0.0045373 | 0.97219 | 0.0080725 |  |  | 617160 | 0.95323 | 0.86787 | 0.018358 | 0.95781 | 0.0077606 | 0.95782 | 0.0084388
|  |  | 86532 | 1.0004 | 0.99943 | 0.0005482 | 0.99995 | 0.084104 | 0.99995 | 0.073054 |  |  | 274146 | 0.98895 | 0.98664 | 0.00123 | 0.99354 | 0.0063999 | 0.99353 | 0.0050398 |  |  | 169260 | 0.95392 | 0.96702 | 0.0037905 | 0.95878 | 0.0082963 | 0.95878 | 0.0069474 |  |  | 316680 | 0.96661 | 0.91505 | 0.0060839 | 0.97222 | 0.0045357 | 0.97222 | 0.0080716 |  |  | 617460 | 0.94651 | 0.86787 | 0.018358 | 0.95785 | 0.0077605 | 0.95785 | 0.008438
|  |  | 86652 | 0.99955 | 0.99943 | 0.0005482 | 0.99995 | 0.084104 | 0.99995 | 0.073054 |  |  | 274446 | 0.98991 | 0.98664 | 0.00123 | 0.99355 | 0.0063993 | 0.99354 | 0.0050391 |  |  | 169560 | 0.95285 | 0.96702 | 0.0037905 | 0.95885 | 0.0082977 | 0.95884 | 0.0069486 |  |  | 316980 | 0.96661 | 0.91505 | 0.0060839 | 0.97225 | 0.0045341 | 0.97225 | 0.0080706 |  |  | 617760 | 0.94875 | 0.86787 | 0.018358 | 0.95788 | 0.0077604 | 0.95789 | 0.0084372
|  |  | 86772 | 1.0004 | 0.99943 | 0.0005482 | 0.99995 | 0.084104 | 0.99995 | 0.073054 |  |  | 274746 | 0.98895 | 0.98664 | 0.00123 | 0.99355 | 0.0063988 | 0.99355 | 0.0050383 |  |  | 169860 | 0.95285 | 0.96702 | 0.0037905 | 0.95891 | 0.0082992 | 0.95891 | 0.0069499 |  |  | 317280 | 0.96493 | 0.91505 | 0.0060839 | 0.97228 | 0.0045325 | 0.97229 | 0.0080697 |  |  | 618060 | 0.95099 | 0.86787 | 0.018358 | 0.95792 | 0.0077604 | 0.95792 | 0.0084365
|  |  | 86892 | 1.0004 | 0.99943 | 0.0005482 | 0.99995 | 0.084104 | 0.99995 | 0.073054 |  |  | 275046 | 0.98991 | 0.98664 | 0.00123 | 0.99356 | 0.0063982 | 0.99356 | 0.0050376 |  |  | 170160 | 0.95392 | 0.96702 | 0.0037905 | 0.95897 | 0.0083006 | 0.95897 | 0.0069512 |  |  | 317580 | 0.96661 | 0.91505 | 0.0060839 | 0.97232 | 0.0045309 | 0.97232 | 0.0080688 |  |  | 618360 | 0.94651 | 0.86787 | 0.018358 | 0.95795 | 0.0077603 | 0.95796 | 0.0084357
|  |  | 87012 | 1.0004 | 0.99943 | 0.0005482 | 0.99995 | 0.084104 | 0.99995 | 0.073054 |  |  | 275346 | 0.98895 | 0.98664 | 0.00123 | 0.99357 | 0.0063976 | 0.99357 | 0.0050368 |  |  | 170460 | 0.955 | 0.96702 | 0.0037905 | 0.95903 | 0.0083021 | 0.95903 | 0.0069524 |  |  | 317880 | 0.96325 | 0.91505 | 0.0060839 | 0.97235 | 0.0045293 | 0.97235 | 0.0080678 |  |  | 618660 | 0.94875 | 0.86787 | 0.018358 | 0.95799 | 0.0077602 | 0.95799 | 0.0084349
|  |  | 87132 | 1.0013 | 0.99943 | 0.0005482 | 0.99995 | 0.084104 | 0.99995 | 0.073054 |  |  | 275646 | 0.98991 | 0.98664 | 0.00123 | 0.99358 | 0.006397 | 0.99358 | 0.0050361 |  |  | 170760 | 0.95608 | 0.96702 | 0.0037905 | 0.95909 | 0.0083035 | 0.95909 | 0.0069537 |  |  | 318180 | 0.96661 | 0.91505 | 0.0060839 | 0.97238 | 0.0045278 | 0.97238 | 0.0080669 |  |  | 618960 | 0.94875 | 0.86787 | 0.018358 | 0.95802 | 0.0077601 | 0.95802 | 0.0084341
|  |  | 87252 | 1.0004 | 0.99943 | 0.0005482 | 0.99995 | 0.084104 | 0.99995 | 0.073054 |  |  | 275946 | 0.98895 | 0.98664 | 0.00123 | 0.99359 | 0.0063964 | 0.99358 | 0.0050353 |  |  | 171060 | 0.95608 | 0.96702 | 0.0037905 | 0.95915 | 0.0083049 | 0.95915 | 0.0069549 |  |  | 318480 | 0.96493 | 0.91505 | 0.0060839 | 0.97241 | 0.0045262 | 0.97241 | 0.008066 |  |  | 619260 | 0.95323 | 0.86787 | 0.018358 | 0.95806 | 0.00776 | 0.95806 | 0.0084333
|  |  | 87372 | 1.0004 | 0.99943 | 0.0005482 | 0.99995 | 0.084104 | 0.99995 | 0.073054 |  |  | 276246 | 0.98895 | 0.98664 | 0.00123 | 0.9936 | 0.0063958 | 0.99359 | 0.0050346 |  |  | 171360 | 0.95716 | 0.96702 | 0.0037905 | 0.95922 | 0.0083063 | 0.95922 | 0.0069561 |  |  | 318780 | 0.96325 | 0.91505 | 0.0060839 | 0.97244 | 0.0045246 | 0.97244 | 0.008065 |  |  | 619560 | 0.95323 | 0.86787 | 0.018358 | 0.95809 | 0.0077599 | 0.95809 | 0.0084326
|  |  | 87492 | 1.0004 | 0.99943 | 0.0005482 | 0.99995 | 0.084104 | 0.99995 | 0.073054 |  |  | 276546 | 0.98799 | 0.98664 | 0.00123 | 0.99361 | 0.0063952 | 0.9936 | 0.0050338 |  |  | 171660 | 0.95824 | 0.96702 | 0.0037905 | 0.95928 | 0.0083077 | 0.95928 | 0.0069574 |  |  | 319080 | 0.96325 | 0.91505 | 0.0060839 | 0.97247 | 0.004523 | 0.97247 | 0.0080641 |  |  | 619860 | 0.94875 | 0.86787 | 0.018358 | 0.95813 | 0.0077599 | 0.95813 | 0.0084318
|  |  | 87612 | 1.0013 | 0.99943 | 0.0005482 | 0.99995 | 0.084104 | 0.99995 | 0.073054 |  |  | 276846 | 0.98991 | 0.98664 | 0.00123 | 0.99361 | 0.0063947 | 0.99361 | 0.0050331 |  |  | 171960 | 0.95932 | 0.96702 | 0.0037905 | 0.95934 | 0.0083091 | 0.95934 | 0.0069586 |  |  | 319380 | 0.96493 | 0.91505 | 0.0060839 | 0.9725 | 0.0045215 | 0.9725 | 0.0080632 |  |  | 620160 | 0.94428 | 0.86787 | 0.018358 | 0.95816 | 0.0077598 | 0.95816 | 0.008431
|  |  | 87732 | 1.0022 | 0.99943 | 0.0005482 | 0.99995 | 0.084104 | 0.99995 | 0.073054 |  |  | 277146 | 0.98799 | 0.98664 | 0.00123 | 0.99362 | 0.0063941 | 0.99362 | 0.0050323 |  |  | 172260 | 0.95716 | 0.96702 | 0.0037905 | 0.9594 | 0.0083105 | 0.9594 | 0.0069598 |  |  | 319680 | 0.96661 | 0.91505 | 0.0060839 | 0.97253 | 0.0045199 | 0.97253 | 0.0080623 |  |  | 620460 | 0.94651 | 0.86787 | 0.018358 | 0.9582 | 0.0077597 | 0.9582 | 0.0084302
|  |  | 87852 | 0.99955 | 0.99943 | 0.0005482 | 0.99995 | 0.084104 | 0.99995 | 0.073054 |  |  | 277446 | 0.98895 | 0.98664 | 0.00123 | 0.99363 | 0.0063935 | 0.99363 | 0.0050316 |  |  | 172560 | 0.95608 | 0.96702 | 0.0037905 | 0.95946 | 0.0083119 | 0.95946 | 0.006961 |  |  | 319980 | 0.96325 | 0.91505 | 0.0060839 | 0.97256 | 0.0045184 | 0.97256 | 0.0080614 |  |  | 620760 | 0.94651 | 0.86787 | 0.018358 | 0.95823 | 0.0077596 | 0.95823 | 0.0084294
|  |  | 87972 | 1.0004 | 0.99943 | 0.0005482 | 0.99995 | 0.084104 | 0.99995 | 0.073054 |  |  | 277746 | 0.98895 | 0.98664 | 0.00123 | 0.99364 | 0.0063929 | 0.99364 | 0.0050309 |  |  | 172860 | 0.95716 | 0.96702 | 0.0037905 | 0.95952 | 0.0083132 | 0.95952 | 0.0069622 |  |  | 320280 | 0.96661 | 0.91505 | 0.0060839 | 0.97259 | 0.0045168 | 0.97259 | 0.0080605 |  |  | 621060 | 0.94651 | 0.86787 | 0.018358 | 0.95827 | 0.0077595 | 0.95827 | 0.0084287
|  |  | 88092 | 1.0013 | 0.99943 | 0.0005482 | 0.99995 | 0.084104 | 0.99995 | 0.073054 |  |  | 278046 | 0.98799 | 0.98664 | 0.00123 | 0.99365 | 0.0063924 | 0.99364 | 0.0050301 |  |  | 173160 | 0.95716 | 0.96702 | 0.0037905 | 0.95958 | 0.0083146 | 0.95958 | 0.0069634 |  |  | 320580 | 0.96493 | 0.91505 | 0.0060839 | 0.97262 | 0.0045153 | 0.97262 | 0.0080596 |  |  | 621360 | 0.94651 | 0.86787 | 0.018358 | 0.9583 | 0.0077594 | 0.9583 | 0.0084279
|  |  | 88212 | 0.99955 | 0.99943 | 0.0005482 | 0.99995 | 0.084104 | 0.99995 | 0.073054 |  |  | 278346 | 0.98799 | 0.98664 | 0.00123 | 0.99366 | 0.0063918 | 0.99365 | 0.0050294 |  |  | 173460 | 0.95824 | 0.96702 | 0.0037905 | 0.95965 | 0.008316 | 0.95964 | 0.0069645 |  |  | 320880 | 0.96829 | 0.91505 | 0.0060839 | 0.97265 | 0.0045137 | 0.97265 | 0.0080587 |  |  | 621660 | 0.94875 | 0.86787 | 0.018358 | 0.95833 | 0.0077594 | 0.95834 | 0.0084271
|  |  | 88332 | 1.0004 | 0.99943 | 0.0005482 | 0.99995 | 0.084104 | 0.99995 | 0.073054 |  |  | 278646 | 0.98991 | 0.98664 | 0.00123 | 0.99366 | 0.0063912 | 0.99366 | 0.0050287 |  |  | 173760 | 0.95824 | 0.96702 | 0.0037905 | 0.95971 | 0.0083173 | 0.9597 | 0.0069657 |  |  | 321180 | 0.96325 | 0.91505 | 0.0060839 | 0.97268 | 0.0045122 | 0.97268 | 0.0080578 |  |  | 621960 | 0.94875 | 0.86787 | 0.018358 | 0.95837 | 0.0077593 | 0.95837 | 0.0084263
|  |  | 88452 | 1.0004 | 0.99943 | 0.0005482 | 0.99995 | 0.084104 | 0.99995 | 0.073054 |  |  | 278946 | 0.98895 | 0.98664 | 0.00123 | 0.99367 | 0.0063906 | 0.99367 | 0.0050279 |  |  | 174060 | 0.95824 | 0.96702 | 0.0037905 | 0.95977 | 0.0083186 | 0.95977 | 0.0069669 |  |  | 321480 | 0.96493 | 0.91505 | 0.0060839 | 0.97271 | 0.0045106 | 0.97271 | 0.0080569 |  |  | 622260 | 0.94428 | 0.86787 | 0.018358 | 0.9584 | 0.0077592 | 0.95841 | 0.0084256
|  |  | 88572 | 1.0004 | 0.99943 | 0.0005482 | 0.99995 | 0.084104 | 0.99995 | 0.073054 |  |  | 279246 | 0.98991 | 0.98664 | 0.00123 | 0.99368 | 0.0063901 | 0.99368 | 0.0050272 |  |  | 174360 | 0.95824 | 0.96702 | 0.0037905 | 0.95983 | 0.00832 | 0.95983 | 0.006968 |  |  | 321780 | 0.96493 | 0.91505 | 0.0060839 | 0.97274 | 0.0045091 | 0.97274 | 0.008056 |  |  | 622560 | 0.94428 | 0.86787 | 0.018358 | 0.95844 | 0.0077591 | 0.95844 | 0.0084248
|  |  | 88692 | 1.0004 | 0.99943 | 0.0005482 | 0.99995 | 0.084104 | 0.99995 | 0.073054 |  |  | 279546 | 0.98895 | 0.98664 | 0.00123 | 0.99369 | 0.0063895 | 0.99369 | 0.0050265 |  |  | 174660 | 0.95932 | 0.96702 | 0.0037905 | 0.95989 | 0.0083213 | 0.95989 | 0.0069692 |  |  | 322080 | 0.96325 | 0.91505 | 0.0060839 | 0.97277 | 0.0045076 | 0.97277 | 0.0080551 |  |  | 622860 | 0.94651 | 0.86787 | 0.018358 | 0.95847 | 0.007759 | 0.95847 | 0.008424
|  |  | 88812 | 0.99955 | 0.99943 | 0.0005482 | 0.99995 | 0.084104 | 0.99995 | 0.073054 |  |  | 279846 | 0.98799 | 0.98664 | 0.00123 | 0.9937 | 0.0063889 | 0.99369 | 0.0050258 |  |  | 174960 | 0.95824 | 0.96702 | 0.0037905 | 0.95995 | 0.0083226 | 0.95995 | 0.0069703 |  |  | 322380 | 0.96325 | 0.91505 | 0.0060839 | 0.9728 | 0.0045061 | 0.9728 | 0.0080542 |  |  | 623160 | 0.94651 | 0.86787 | 0.018358 | 0.95851 | 0.0077589 | 0.95851 | 0.0084233
|  |  | 88932 | 1.0013 | 0.99943 | 0.0005482 | 0.99995 | 0.084104 | 0.99995 | 0.073054 |  |  | 280146 | 0.98895 | 0.98664 | 0.00123 | 0.99371 | 0.0063884 | 0.9937 | 0.005025 |  |  | 175260 | 0.9604 | 0.96702 | 0.0037905 | 0.96001 | 0.0083239 | 0.96001 | 0.0069714 |  |  | 322680 | 0.96493 | 0.91505 | 0.0060839 | 0.97283 | 0.0045046 | 0.97283 | 0.0080533 |  |  | 623460 | 0.95546 | 0.86787 | 0.018358 | 0.95854 | 0.0077589 | 0.95854 | 0.0084225
|  |  | 89052 | 1.0004 | 0.99943 | 0.0005482 | 0.99995 | 0.084104 | 0.99995 | 0.073054 |  |  | 280446 | 0.98895 | 0.98664 | 0.00123 | 0.99371 | 0.0063878 | 0.99371 | 0.0050243 |  |  | 175560 | 0.9604 | 0.96702 | 0.0037905 | 0.96007 | 0.0083252 | 0.96007 | 0.0069726 |  |  | 322980 | 0.96661 | 0.91505 | 0.0060839 | 0.97286 | 0.004503 | 0.97286 | 0.0080524 |  |  | 623760 | 0.95099 | 0.86787 | 0.018358 | 0.95857 | 0.0077588 | 0.95858 | 0.0084217
|  |  | 89172 | 1.0004 | 0.99943 | 0.0005482 | 0.99995 | 0.084104 | 0.99995 | 0.073054 |  |  | 280746 | 0.98991 | 0.98664 | 0.00123 | 0.99372 | 0.0063873 | 0.99372 | 0.0050236 |  |  | 175860 | 0.95824 | 0.96702 | 0.0037905 | 0.96013 | 0.0083265 | 0.96013 | 0.0069737 |  |  | 323280 | 0.96661 | 0.91505 | 0.0060839 | 0.97289 | 0.0045015 | 0.97289 | 0.0080516 |  |  | 624060 | 0.94875 | 0.86787 | 0.018358 | 0.95861 | 0.0077587 | 0.95861 | 0.0084209
|  |  | 89292 | 0.99955 | 0.99943 | 0.0005482 | 0.99995 | 0.084104 | 0.99995 | 0.073054 |  |  | 281046 | 0.98991 | 0.98664 | 0.00123 | 0.99373 | 0.0063867 | 0.99373 | 0.0050229 |  |  | 176160 | 0.95932 | 0.96702 | 0.0037905 | 0.96019 | 0.0083277 | 0.96019 | 0.0069748 |  |  | 323580 | 0.96493 | 0.91505 | 0.0060839 | 0.97291 | 0.0045 | 0.97291 | 0.0080507 |  |  | 624360 | 0.94204 | 0.86787 | 0.018358 | 0.95864 | 0.0077586 | 0.95864 | 0.0084202
|  |  | 89412 | 1.0013 | 0.99943 | 0.0005482 | 0.99995 | 0.084104 | 0.99995 | 0.073054 |  |  | 281346 | 0.99087 | 0.98664 | 0.00123 | 0.99374 | 0.0063861 | 0.99373 | 0.0050222 |  |  | 176460 | 0.95824 | 0.96702 | 0.0037905 | 0.96025 | 0.008329 | 0.96025 | 0.0069759 |  |  | 323880 | 0.96829 | 0.91505 | 0.0060839 | 0.97294 | 0.0044985 | 0.97294 | 0.0080498 |  |  | 624660 | 0.95099 | 0.86787 | 0.018358 | 0.95868 | 0.0077585 | 0.95868 | 0.0084194
|  |  | 89532 | 0.99955 | 0.99943 | 0.0005482 | 0.99995 | 0.084104 | 0.99995 | 0.073054 |  |  | 281646 | 0.98895 | 0.98664 | 0.00123 | 0.99375 | 0.0063856 | 0.99374 | 0.0050214 |  |  | 176760 | 0.9604 | 0.96702 | 0.0037905 | 0.96031 | 0.0083303 | 0.96031 | 0.006977 |  |  | 324180 | 0.96829 | 0.91505 | 0.0060839 | 0.97297 | 0.004497 | 0.97297 | 0.0080489 |  |  | 624960 | 0.95323 | 0.86787 | 0.018358 | 0.95871 | 0.0077584 | 0.95871 | 0.0084186
|  |  | 89652 | 1.0004 | 0.99943 | 0.0005482 | 0.99995 | 0.084104 | 0.99995 | 0.073054 |  |  | 281946 | 0.98991 | 0.98664 | 0.00123 | 0.99375 | 0.006385 | 0.99375 | 0.0050207 |  |  | 177060 | 0.95824 | 0.96702 | 0.0037905 | 0.96037 | 0.0083315 | 0.96037 | 0.0069781 |  |  | 324480 | 0.96661 | 0.91505 | 0.0060839 | 0.973 | 0.0044955 | 0.973 | 0.0080481 |  |  | 625260 | 0.94875 | 0.86787 | 0.018358 | 0.95874 | 0.0077584 | 0.95875 | 0.0084179
|  |  | 89772 | 1.0004 | 0.99943 | 0.0005482 | 0.99995 | 0.084104 | 0.99995 | 0.073054 |  |  | 282246 | 0.98799 | 0.98664 | 0.00123 | 0.99376 | 0.0063845 | 0.99376 | 0.00502 |  |  | 177360 | 0.9604 | 0.96702 | 0.0037905 | 0.96043 | 0.0083328 | 0.96043 | 0.0069791 |  |  | 324780 | 0.96156 | 0.91505 | 0.0060839 | 0.97303 | 0.0044941 | 0.97303 | 0.0080472 |  |  | 625560 | 0.95546 | 0.86787 | 0.018358 | 0.95878 | 0.0077583 | 0.95878 | 0.0084171
|  |  | 89892 | 1.0004 | 0.99943 | 0.0005482 | 0.99995 | 0.084104 | 0.99995 | 0.073054 |  |  | 282546 | 0.98895 | 0.98664 | 0.00123 | 0.99377 | 0.0063839 | 0.99377 | 0.0050193 |  |  | 177660 | 0.96148 | 0.96702 | 0.0037905 | 0.96049 | 0.008334 | 0.96049 | 0.0069802 |  |  | 325080 | 0.96829 | 0.91505 | 0.0060839 | 0.97306 | 0.0044926 | 0.97306 | 0.0080463 |  |  | 625860 | 0.95323 | 0.86787 | 0.018358 | 0.95881 | 0.0077582 | 0.95881 | 0.0084163
|  |  | 90012 | 1.0004 | 0.99943 | 0.0005482 | 0.99995 | 0.084104 | 0.99995 | 0.073054 |  |  | 282846 | 0.98895 | 0.98664 | 0.00123 | 0.99378 | 0.0063834 | 0.99377 | 0.0050186 |  |  | 177960 | 0.96256 | 0.96702 | 0.0037905 | 0.96055 | 0.0083353 | 0.96055 | 0.0069813 |  |  | 325380 | 0.96661 | 0.91505 | 0.0060839 | 0.97309 | 0.0044911 | 0.97309 | 0.0080455 |  |  | 626160 | 0.95099 | 0.86787 | 0.018358 | 0.95885 | 0.0077581 | 0.95885 | 0.0084156
|  |  | 90132 | 0.99955 | 0.99943 | 0.0005482 | 0.99995 | 0.084104 | 0.99995 | 0.073054 |  |  | 283146 | 0.98991 | 0.98664 | 0.00123 | 0.99379 | 0.0063828 | 0.99378 | 0.0050179 |  |  | 178260 | 0.96148 | 0.96702 | 0.0037905 | 0.96061 | 0.0083365 | 0.96061 | 0.0069823 |  |  | 325680 | 0.96829 | 0.91505 | 0.0060839 | 0.97312 | 0.0044896 | 0.97312 | 0.0080446 |  |  | 626460 | 0.95099 | 0.86787 | 0.018358 | 0.95888 | 0.007758 | 0.95888 | 0.0084148
|  |  | 90252 | 1.0004 | 0.99943 | 0.0005482 | 0.99995 | 0.084104 | 0.99995 | 0.073054 |  |  | 283446 | 0.98991 | 0.98664 | 0.00123 | 0.99379 | 0.0063822 | 0.99379 | 0.0050172 |  |  | 178560 | 0.9604 | 0.96702 | 0.0037905 | 0.96067 | 0.0083377 | 0.96067 | 0.0069834 |  |  | 325980 | 0.96829 | 0.91505 | 0.0060839 | 0.97314 | 0.0044882 | 0.97314 | 0.0080438 |  |  | 626760 | 0.94651 | 0.86787 | 0.018358 | 0.95891 | 0.007758 | 0.95892 | 0.008414
|  |  | 90372 | 1.0004 | 0.99943 | 0.0005482 | 0.99995 | 0.084104 | 0.99995 | 0.073054 |  |  | 283746 | 0.98895 | 0.98664 | 0.00123 | 0.9938 | 0.0063817 | 0.9938 | 0.0050165 |  |  | 178860 | 0.96148 | 0.96702 | 0.0037905 | 0.96073 | 0.0083389 | 0.96072 | 0.0069844 |  |  | 326280 | 0.96661 | 0.91505 | 0.0060839 | 0.97317 | 0.0044867 | 0.97317 | 0.0080429 |  |  | 627060 | 0.94651 | 0.86787 | 0.018358 | 0.95895 | 0.0077579 | 0.95895 | 0.0084133
|  |  | 90492 | 1.0004 | 0.99943 | 0.0005482 | 0.99995 | 0.084104 | 0.99995 | 0.073054 |  |  | 284046 | 0.98991 | 0.98664 | 0.00123 | 0.99381 | 0.0063812 | 0.99381 | 0.0050158 |  |  | 179160 | 0.96148 | 0.96702 | 0.0037905 | 0.96078 | 0.0083401 | 0.96078 | 0.0069855 |  |  | 326580 | 0.96493 | 0.91505 | 0.0060839 | 0.9732 | 0.0044852 | 0.9732 | 0.0080421 |  |  | 627360 | 0.94875 | 0.86787 | 0.018358 | 0.95898 | 0.0077578 | 0.95898 | 0.0084125
|  |  | 90612 | 1.0004 | 0.99943 | 0.0005482 | 0.99995 | 0.084104 | 0.99995 | 0.073054 |  |  | 284346 | 0.98991 | 0.98664 | 0.00123 | 0.99382 | 0.0063806 | 0.99381 | 0.0050151 |  |  | 179460 | 0.96364 | 0.96702 | 0.0037905 | 0.96084 | 0.0083413 | 0.96084 | 0.0069865 |  |  | 326880 | 0.96661 | 0.91505 | 0.0060839 | 0.97323 | 0.0044838 | 0.97323 | 0.0080412 |  |  | 627660 | 0.94875 | 0.86787 | 0.018358 | 0.95902 | 0.0077577 | 0.95902 | 0.0084118
|  |  | 90732 | 0.99955 | 0.99943 | 0.0005482 | 0.99995 | 0.084104 | 0.99995 | 0.073054 |  |  | 284646 | 0.98991 | 0.98664 | 0.00123 | 0.99383 | 0.0063801 | 0.99382 | 0.0050144 |  |  | 179760 | 0.9604 | 0.96702 | 0.0037905 | 0.9609 | 0.0083425 | 0.9609 | 0.0069875 |  |  | 327180 | 0.96829 | 0.91505 | 0.0060839 | 0.97326 | 0.0044823 | 0.97326 | 0.0080404 |  |  | 627960 | 0.94875 | 0.86787 | 0.018358 | 0.95905 | 0.0077576 | 0.95905 | 0.008411
|  |  | 90852 | 1.0004 | 0.99943 | 0.0005482 | 0.99995 | 0.084104 | 0.99995 | 0.073054 |  |  | 284946 | 0.98895 | 0.98664 | 0.00123 | 0.99383 | 0.0063795 | 0.99383 | 0.0050137 |  |  | 180060 | 0.96148 | 0.96702 | 0.0037905 | 0.96096 | 0.0083436 | 0.96096 | 0.0069885 |  |  | 327480 | 0.96829 | 0.91505 | 0.0060839 | 0.97329 | 0.0044809 | 0.97329 | 0.0080396 |  |  | 628260 | 0.95323 | 0.86787 | 0.018358 | 0.95908 | 0.0077575 | 0.95908 | 0.0084102
|  |  | 90972 | 1.0004 | 0.99943 | 0.0005482 | 0.99995 | 0.084104 | 0.99995 | 0.073054 |  |  | 285246 | 0.98991 | 0.98664 | 0.00123 | 0.99384 | 0.006379 | 0.99384 | 0.005013 |  |  | 180360 | 0.95932 | 0.96702 | 0.0037905 | 0.96102 | 0.0083448 | 0.96102 | 0.0069895 |  |  | 327780 | 0.96325 | 0.91505 | 0.0060839 | 0.97331 | 0.0044794 | 0.97331 | 0.0080387 |  |  | 628560 | 0.95323 | 0.86787 | 0.018358 | 0.95912 | 0.0077575 | 0.95912 | 0.0084095
|  |  | 91092 | 1.0004 | 0.99943 | 0.0005482 | 0.99995 | 0.084104 | 0.99995 | 0.073054 |  |  | 285546 | 0.98991 | 0.98664 | 0.00123 | 0.99385 | 0.0063784 | 0.99385 | 0.0050123 |  |  | 180660 | 0.9604 | 0.96702 | 0.0037905 | 0.96108 | 0.008346 | 0.96108 | 0.0069905 |  |  | 328080 | 0.96325 | 0.91505 | 0.0060839 | 0.97334 | 0.004478 | 0.97334 | 0.0080379 |  |  | 628860 | 0.95099 | 0.86787 | 0.018358 | 0.95915 | 0.0077574 | 0.95915 | 0.0084087
|  |  | 91212 | 1.0004 | 0.99943 | 0.0005482 | 0.99995 | 0.084104 | 0.99995 | 0.073054 |  |  | 285846 | 0.98895 | 0.98664 | 0.00123 | 0.99386 | 0.0063779 | 0.99385 | 0.0050116 |  |  | 180960 | 0.96256 | 0.96702 | 0.0037905 | 0.96114 | 0.0083471 | 0.96114 | 0.0069915 |  |  | 328380 | 0.96661 | 0.91505 | 0.0060839 | 0.97337 | 0.0044766 | 0.97337 | 0.0080371 |  |  | 629160 | 0.95099 | 0.86787 | 0.018358 | 0.95918 | 0.0077573 | 0.95919 | 0.008408
|  |  | 91332 | 1.0004 | 0.99943 | 0.0005482 | 0.99995 | 0.084104 | 0.99995 | 0.073054 |  |  | 286146 | 0.98991 | 0.98664 | 0.00123 | 0.99387 | 0.0063774 | 0.99386 | 0.0050109 |  |  | 181260 | 0.96364 | 0.96702 | 0.0037905 | 0.9612 | 0.0083483 | 0.96119 | 0.0069925 |  |  | 328680 | 0.96829 | 0.91505 | 0.0060839 | 0.9734 | 0.0044751 | 0.9734 | 0.0080362 |  |  | 629460 | 0.94875 | 0.86787 | 0.018358 | 0.95922 | 0.0077572 | 0.95922 | 0.0084072
|  |  | 91452 | 0.99955 | 0.99943 | 0.0005482 | 0.99995 | 0.084104 | 0.99995 | 0.073054 |  |  | 286446 | 0.98991 | 0.98664 | 0.00123 | 0.99387 | 0.0063768 | 0.99387 | 0.0050102 |  |  | 181560 | 0.96148 | 0.96702 | 0.0037905 | 0.96125 | 0.0083494 | 0.96125 | 0.0069935 |  |  | 328980 | 0.96661 | 0.91505 | 0.0060839 | 0.97343 | 0.0044737 | 0.97343 | 0.0080354 |  |  | 629760 | 0.94651 | 0.86787 | 0.018358 | 0.95925 | 0.0077571 | 0.95925 | 0.0084064
|  |  | 91572 | 0.99955 | 0.99943 | 0.0005482 | 0.99995 | 0.084104 | 0.99995 | 0.073054 |  |  | 286746 | 0.98895 | 0.98664 | 0.00123 | 0.99388 | 0.0063763 | 0.99388 | 0.0050095 |  |  | 181860 | 0.96256 | 0.96702 | 0.0037905 | 0.96131 | 0.0083505 | 0.96131 | 0.0069945 |  |  | 329280 | 0.96661 | 0.91505 | 0.0060839 | 0.97345 | 0.0044723 | 0.97345 | 0.0080346 |  |  | 630060 | 0.94651 | 0.86787 | 0.018358 | 0.95928 | 0.007757 | 0.95929 | 0.0084057
|  |  | 91692 | 1.0004 | 0.99943 | 0.0005482 | 0.99995 | 0.084104 | 0.99995 | 0.073054 |  |  | 287046 | 0.98895 | 0.98664 | 0.00123 | 0.99389 | 0.0063758 | 0.99388 | 0.0050089 |  |  | 182160 | 0.96256 | 0.96702 | 0.0037905 | 0.96137 | 0.0083516 | 0.96137 | 0.0069954 |  |  | 329580 | 0.96829 | 0.91505 | 0.0060839 | 0.97348 | 0.0044708 | 0.97348 | 0.0080338 |  |  | 630360 | 0.95323 | 0.86787 | 0.018358 | 0.95932 | 0.007757 | 0.95932 | 0.0084049
|  |  | 91812 | 1.0013 | 0.99943 | 0.0005482 | 0.99995 | 0.084104 | 0.99995 | 0.073054 |  |  | 287346 | 0.98991 | 0.98664 | 0.00123 | 0.9939 | 0.0063752 | 0.99389 | 0.0050082 |  |  | 182460 | 0.96364 | 0.96702 | 0.0037905 | 0.96143 | 0.0083528 | 0.96143 | 0.0069964 |  |  | 329880 | 0.96661 | 0.91505 | 0.0060839 | 0.97351 | 0.0044694 | 0.97351 | 0.008033 |  |  | 630660 | 0.95099 | 0.86787 | 0.018358 | 0.95935 | 0.0077569 | 0.95935 | 0.0084042
|  |  | 91932 | 0.99955 | 0.99943 | 0.0005482 | 0.99995 | 0.084104 | 0.99995 | 0.073054 |  |  | 287646 | 0.99087 | 0.98664 | 0.00123 | 0.9939 | 0.0063747 | 0.9939 | 0.0050075 |  |  | 182760 | 0.96364 | 0.96702 | 0.0037905 | 0.96149 | 0.0083539 | 0.96149 | 0.0069973 |  |  | 330180 | 0.96661 | 0.91505 | 0.0060839 | 0.97354 | 0.004468 | 0.97354 | 0.0080321 |  |  | 630960 | 0.9577 | 0.86787 | 0.018358 | 0.95938 | 0.0077568 | 0.95939 | 0.0084034
|  |  | 92052 | 0.99955 | 0.99943 | 0.0005482 | 0.99995 | 0.084104 | 0.99995 | 0.073054 |  |  | 287946 | 0.99087 | 0.98664 | 0.00123 | 0.99391 | 0.0063742 | 0.99391 | 0.0050068 |  |  | 183060 | 0.96364 | 0.96702 | 0.0037905 | 0.96154 | 0.008355 | 0.96154 | 0.0069983 |  |  | 330480 | 0.96661 | 0.91505 | 0.0060839 | 0.97356 | 0.0044666 | 0.97356 | 0.0080313 |  |  | 631260 | 0.95323 | 0.86787 | 0.018358 | 0.95942 | 0.0077567 | 0.95942 | 0.0084027
|  |  | 92172 | 1.0004 | 0.99943 | 0.0005482 | 0.99995 | 0.084104 | 0.99995 | 0.073054 |  |  | 288246 | 0.99087 | 0.98664 | 0.00123 | 0.99392 | 0.0063736 | 0.99392 | 0.0050061 |  |  | 183360 | 0.96364 | 0.96702 | 0.0037905 | 0.9616 | 0.0083561 | 0.9616 | 0.0069992 |  |  | 330780 | 0.96661 | 0.91505 | 0.0060839 | 0.97359 | 0.0044652 | 0.97359 | 0.0080305 |  |  | 631560 | 0.94428 | 0.86787 | 0.018358 | 0.95945 | 0.0077566 | 0.95945 | 0.0084019
|  |  | 92292 | 1.0004 | 0.99943 | 0.0005482 | 0.99995 | 0.084104 | 0.99995 | 0.073054 |  |  | 288546 | 0.98991 | 0.98664 | 0.00123 | 0.99393 | 0.0063731 | 0.99392 | 0.0050055 |  |  | 183660 | 0.96364 | 0.96702 | 0.0037905 | 0.96166 | 0.0083571 | 0.96166 | 0.0070001 |  |  | 331080 | 0.96997 | 0.91505 | 0.0060839 | 0.97362 | 0.0044638 | 0.97362 | 0.0080297 |  |  | 631860 | 0.95099 | 0.86787 | 0.018358 | 0.95948 | 0.0077566 | 0.95949 | 0.0084012
|  |  | 92412 | 0.99955 | 0.99943 | 0.0005482 | 0.99995 | 0.084104 | 0.99995 | 0.073054 |  |  | 288846 | 0.98991 | 0.98664 | 0.00123 | 0.99393 | 0.0063726 | 0.99393 | 0.0050048 |  |  | 183960 | 0.96148 | 0.96702 | 0.0037905 | 0.96172 | 0.0083582 | 0.96172 | 0.007001 |  |  | 331380 | 0.96829 | 0.91505 | 0.0060839 | 0.97364 | 0.0044624 | 0.97364 | 0.0080289 |  |  | 632160 | 0.9577 | 0.86787 | 0.018358 | 0.95952 | 0.0077565 | 0.95952 | 0.0084004
|  |  | 92532 | 0.99955 | 0.99943 | 0.0005482 | 0.99995 | 0.084104 | 0.99995 | 0.073054 |  |  | 289146 | 0.98991 | 0.98664 | 0.00123 | 0.99394 | 0.0063721 | 0.99394 | 0.0050041 |  |  | 184260 | 0.96471 | 0.96702 | 0.0037905 | 0.96178 | 0.0083593 | 0.96177 | 0.007002 |  |  | 331680 | 0.96829 | 0.91505 | 0.0060839 | 0.97367 | 0.004461 | 0.97367 | 0.0080281 |  |  | 632460 | 0.95546 | 0.86787 | 0.018358 | 0.95955 | 0.0077564 | 0.95955 | 0.0083997
|  |  | 92652 | 1.0004 | 0.99943 | 0.0005482 | 0.99995 | 0.084104 | 0.99995 | 0.073054 |  |  | 289446 | 0.99087 | 0.98664 | 0.00123 | 0.99395 | 0.0063715 | 0.99395 | 0.0050034 |  |  | 184560 | 0.96687 | 0.96702 | 0.0037905 | 0.96183 | 0.0083603 | 0.96183 | 0.0070029 |  |  | 331980 | 0.96997 | 0.91505 | 0.0060839 | 0.9737 | 0.0044596 | 0.9737 | 0.0080273 |  |  | 632760 | 0.95994 | 0.86787 | 0.018358 | 0.95958 | 0.0077563 | 0.95958 | 0.0083989
|  |  | 92772 | 0.99955 | 0.99943 | 0.0005482 | 0.99995 | 0.084104 | 0.99995 | 0.073054 |  |  | 289746 | 0.99087 | 0.98664 | 0.00123 | 0.99396 | 0.006371 | 0.99395 | 0.0050028 |  |  | 184860 | 0.96471 | 0.96702 | 0.0037905 | 0.96189 | 0.0083614 | 0.96189 | 0.0070038 |  |  | 332280 | 0.96997 | 0.91505 | 0.0060839 | 0.97373 | 0.0044583 | 0.97373 | 0.0080265 |  |  | 633060 | 0.95099 | 0.86787 | 0.018358 | 0.95962 | 0.0077562 | 0.95962 | 0.0083982
|  |  | 92892 | 0.99955 | 0.99943 | 0.0005482 | 0.99995 | 0.084104 | 0.99995 | 0.073054 |  |  | 290046 | 0.99183 | 0.98664 | 0.00123 | 0.99396 | 0.0063705 | 0.99396 | 0.0050021 |  |  | 185160 | 0.96364 | 0.96702 | 0.0037905 | 0.96195 | 0.0083624 | 0.96195 | 0.0070047 |  |  | 332580 | 0.96661 | 0.91505 | 0.0060839 | 0.97375 | 0.0044569 | 0.97375 | 0.0080257 |  |  | 633360 | 0.94875 | 0.86787 | 0.018358 | 0.95965 | 0.0077562 | 0.95965 | 0.0083974
|  |  | 93012 | 1.0004 | 0.99943 | 0.0005482 | 0.99995 | 0.084104 | 0.99995 | 0.073054 |  |  | 290346 | 0.99087 | 0.98664 | 0.00123 | 0.99397 | 0.00637 | 0.99397 | 0.0050014 |  |  | 185460 | 0.96148 | 0.96702 | 0.0037905 | 0.962 | 0.0083635 | 0.962 | 0.0070055 |  |  | 332880 | 0.96493 | 0.91505 | 0.0060839 | 0.97378 | 0.0044555 | 0.97378 | 0.0080249 |  |  | 633660 | 0.9577 | 0.86787 | 0.018358 | 0.95968 | 0.0077561 | 0.95968 | 0.0083967
|  |  | 93132 | 1.0004 | 0.99943 | 0.0005482 | 0.99995 | 0.084104 | 0.99995 | 0.073054 |  |  | 290646 | 0.99183 | 0.98664 | 0.00123 | 0.99398 | 0.0063695 | 0.99398 | 0.0050008 |  |  | 185760 | 0.96256 | 0.96702 | 0.0037905 | 0.96206 | 0.0083645 | 0.96206 | 0.0070064 |  |  | 333180 | 0.96661 | 0.91505 | 0.0060839 | 0.97381 | 0.0044541 | 0.97381 | 0.0080242 |  |  | 633960 | 0.9577 | 0.86787 | 0.018358 | 0.95971 | 0.007756 | 0.95972 | 0.0083959
|  |  | 93252 | 1.0004 | 0.99943 | 0.0005482 | 0.99995 | 0.084104 | 0.99995 | 0.073054 |  |  | 290946 | 0.98991 | 0.98664 | 0.00123 | 0.99399 | 0.0063689 | 0.99398 | 0.0050001 |  |  | 186060 | 0.96471 | 0.96702 | 0.0037905 | 0.96212 | 0.0083655 | 0.96212 | 0.0070073 |  |  | 333480 | 0.96997 | 0.91505 | 0.0060839 | 0.97383 | 0.0044528 | 0.97383 | 0.0080234 |  |  | 634260 | 0.95546 | 0.86787 | 0.018358 | 0.95975 | 0.0077559 | 0.95975 | 0.0083952
|  |  | 93372 | 0.99955 | 0.99943 | 0.0005482 | 0.99995 | 0.084104 | 0.99995 | 0.073054 |  |  | 291246 | 0.99087 | 0.98664 | 0.00123 | 0.99399 | 0.0063684 | 0.99399 | 0.0049994 |  |  | 186360 | 0.96471 | 0.96702 | 0.0037905 | 0.96217 | 0.0083666 | 0.96217 | 0.0070082 |  |  | 333780 | 0.96661 | 0.91505 | 0.0060839 | 0.97386 | 0.0044514 | 0.97386 | 0.0080226 |  |  | 634560 | 0.95323 | 0.86787 | 0.018358 | 0.95978 | 0.0077558 | 0.95978 | 0.0083944
|  |  | 93492 | 1.0004 | 0.99943 | 0.0005482 | 0.99995 | 0.084104 | 0.99995 | 0.073054 |  |  | 291546 | 0.99087 | 0.98664 | 0.00123 | 0.994 | 0.0063679 | 0.994 | 0.0049988 |  |  | 186660 | 0.96471 | 0.96702 | 0.0037905 | 0.96223 | 0.0083676 | 0.96223 | 0.007009 |  |  | 334080 | 0.96661 | 0.91505 | 0.0060839 | 0.97389 | 0.00445 | 0.97389 | 0.0080218 |  |  | 634860 | 0.95099 | 0.86787 | 0.018358 | 0.95981 | 0.0077557 | 0.95981 | 0.0083937
|  |  | 93612 | 1.0004 | 0.99943 | 0.0005482 | 0.99995 | 0.084104 | 0.99995 | 0.073054 |  |  | 291846 | 0.98991 | 0.98664 | 0.00123 | 0.99401 | 0.0063674 | 0.99401 | 0.0049981 |  |  | 186960 | 0.96256 | 0.96702 | 0.0037905 | 0.96229 | 0.0083686 | 0.96229 | 0.0070099 |  |  | 334380 | 0.96829 | 0.91505 | 0.0060839 | 0.97391 | 0.0044487 | 0.97391 | 0.008021 |  |  | 635160 | 0.95994 | 0.86787 | 0.018358 | 0.95985 | 0.0077557 | 0.95985 | 0.0083929
|  |  | 93732 | 1.0004 | 0.99943 | 0.0005482 | 0.99995 | 0.084104 | 0.99995 | 0.073054 |  |  | 292146 | 0.99087 | 0.98664 | 0.00123 | 0.99402 | 0.0063669 | 0.99401 | 0.0049975 |  |  | 187260 | 0.9604 | 0.96702 | 0.0037905 | 0.96234 | 0.0083696 | 0.96234 | 0.0070107 |  |  | 334680 | 0.96325 | 0.91505 | 0.0060839 | 0.97394 | 0.0044473 | 0.97394 | 0.0080203 |  |  | 635460 | 0.95323 | 0.86787 | 0.018358 | 0.95988 | 0.0077556 | 0.95988 | 0.0083922
|  |  | 93852 | 0.99955 | 0.99943 | 0.0005482 | 0.99995 | 0.084104 | 0.99995 | 0.073054 |  |  | 292446 | 0.99087 | 0.98664 | 0.00123 | 0.99402 | 0.0063664 | 0.99402 | 0.0049968 |  |  | 187560 | 0.96364 | 0.96702 | 0.0037905 | 0.9624 | 0.0083705 | 0.9624 | 0.0070116 |  |  | 334980 | 0.96829 | 0.91505 | 0.0060839 | 0.97397 | 0.004446 | 0.97396 | 0.0080195 |  |  | 635760 | 0.95099 | 0.86787 | 0.018358 | 0.95991 | 0.0077555 | 0.95991 | 0.0083915
|  |  | 93972 | 1.0004 | 0.99943 | 0.0005482 | 0.99995 | 0.084104 | 0.99995 | 0.073054 |  |  | 292746 | 0.99087 | 0.98664 | 0.00123 | 0.99403 | 0.0063659 | 0.99403 | 0.0049962 |  |  | 187860 | 0.96364 | 0.96702 | 0.0037905 | 0.96246 | 0.0083715 | 0.96246 | 0.0070124 |  |  | 335280 | 0.96661 | 0.91505 | 0.0060839 | 0.97399 | 0.0044447 | 0.97399 | 0.0080187 |  |  | 636060 | 0.95546 | 0.86787 | 0.018358 | 0.95994 | 0.0077554 | 0.95995 | 0.0083907
|  |  | 94092 | 0.99955 | 0.99943 | 0.0005482 | 0.99995 | 0.084104 | 0.99995 | 0.073054 |  |  | 293046 | 0.99183 | 0.98664 | 0.00123 | 0.99404 | 0.0063654 | 0.99403 | 0.0049955 |  |  | 188160 | 0.96579 | 0.96702 | 0.0037905 | 0.96251 | 0.0083725 | 0.96251 | 0.0070132 |  |  | 335580 | 0.96829 | 0.91505 | 0.0060839 | 0.97402 | 0.0044433 | 0.97402 | 0.008018 |  |  | 636360 | 0.95323 | 0.86787 | 0.018358 | 0.95998 | 0.0077553 | 0.95998 | 0.00839
|  |  | 94212 | 1.0004 | 0.99943 | 0.0005482 | 0.99995 | 0.084104 | 0.99995 | 0.073054 |  |  | 293346 | 0.99087 | 0.98664 | 0.00123 | 0.99405 | 0.0063649 | 0.99404 | 0.0049949 |  |  | 188460 | 0.96471 | 0.96702 | 0.0037905 | 0.96257 | 0.0083735 | 0.96257 | 0.007014 |  |  | 335880 | 0.96493 | 0.91505 | 0.0060839 | 0.97404 | 0.004442 | 0.97404 | 0.0080172 |  |  | 636660 | 0.95099 | 0.86787 | 0.018358 | 0.96001 | 0.0077553 | 0.96001 | 0.0083892
|  |  | 94332 | 1.0013 | 0.99943 | 0.0005482 | 0.99995 | 0.084104 | 0.99995 | 0.073054 |  |  | 293646 | 0.99279 | 0.98664 | 0.00123 | 0.99405 | 0.0063644 | 0.99405 | 0.0049942 |  |  | 188760 | 0.96364 | 0.96702 | 0.0037905 | 0.96263 | 0.0083744 | 0.96263 | 0.0070148 |  |  | 336180 | 0.96661 | 0.91505 | 0.0060839 | 0.97407 | 0.0044407 | 0.97407 | 0.0080164 |  |  | 636960 | 0.95546 | 0.86787 | 0.018358 | 0.96004 | 0.0077552 | 0.96004 | 0.0083885
|  |  | 94452 | 1.0004 | 0.99943 | 0.0005482 | 0.99995 | 0.084104 | 0.99995 | 0.073054 |  |  | 293946 | 0.99183 | 0.98664 | 0.00123 | 0.99406 | 0.0063638 | 0.99406 | 0.0049936 |  |  | 189060 | 0.96364 | 0.96702 | 0.0037905 | 0.96268 | 0.0083754 | 0.96268 | 0.0070157 |  |  | 336480 | 0.96661 | 0.91505 | 0.0060839 | 0.9741 | 0.0044393 | 0.9741 | 0.0080157 |  |  | 637260 | 0.95994 | 0.86787 | 0.018358 | 0.96007 | 0.0077551 | 0.96008 | 0.0083878
|  |  | 94572 | 1.0004 | 0.99943 | 0.0005482 | 0.99995 | 0.084104 | 0.99995 | 0.073054 |  |  | 294246 | 0.99279 | 0.98664 | 0.00123 | 0.99407 | 0.0063633 | 0.99406 | 0.0049929 |  |  | 189360 | 0.96364 | 0.96702 | 0.0037905 | 0.96274 | 0.0083763 | 0.96274 | 0.0070165 |  |  | 336780 | 0.96997 | 0.91505 | 0.0060839 | 0.97412 | 0.004438 | 0.97412 | 0.0080149 |  |  | 637560 | 0.9577 | 0.86787 | 0.018358 | 0.96011 | 0.007755 | 0.96011 | 0.008387
|  |  | 94692 | 1.0004 | 0.99943 | 0.0005482 | 0.99995 | 0.084104 | 0.99995 | 0.073054 |  |  | 294546 | 0.99087 | 0.98664 | 0.00123 | 0.99407 | 0.0063628 | 0.99407 | 0.0049923 |  |  | 189660 | 0.96687 | 0.96702 | 0.0037905 | 0.96279 | 0.0083772 | 0.96279 | 0.0070172 |  |  | 337080 | 0.96493 | 0.91505 | 0.0060839 | 0.97415 | 0.0044367 | 0.97415 | 0.0080142 |  |  | 637860 | 0.95099 | 0.86787 | 0.018358 | 0.96014 | 0.0077549 | 0.96014 | 0.0083863
|  |  | 94812 | 1.0004 | 0.99943 | 0.0005482 | 0.99995 | 0.084104 | 0.99995 | 0.073054 |  |  | 294846 | 0.98991 | 0.98664 | 0.00123 | 0.99408 | 0.0063623 | 0.99408 | 0.0049916 |  |  | 189960 | 0.96579 | 0.96702 | 0.0037905 | 0.96285 | 0.0083782 | 0.96285 | 0.007018 |  |  | 337380 | 0.96661 | 0.91505 | 0.0060839 | 0.97417 | 0.0044354 | 0.97417 | 0.0080134 |  |  | 638160 | 0.95099 | 0.86787 | 0.018358 | 0.96017 | 0.0077549 | 0.96017 | 0.0083855
|  |  | 94932 | 0.99955 | 0.99943 | 0.0005482 | 0.99995 | 0.084104 | 0.99995 | 0.073054 |  |  | 295146 | 0.99087 | 0.98664 | 0.00123 | 0.99409 | 0.0063619 | 0.99409 | 0.004991 |  |  | 190260 | 0.96579 | 0.96702 | 0.0037905 | 0.96291 | 0.0083791 | 0.9629 | 0.0070188 |  |  | 337680 | 0.96997 | 0.91505 | 0.0060839 | 0.9742 | 0.0044341 | 0.9742 | 0.0080127 |  |  | 638460 | 0.9577 | 0.86787 | 0.018358 | 0.9602 | 0.0077548 | 0.9602 | 0.0083848
|  |  | 95052 | 0.99955 | 0.99943 | 0.0005482 | 0.99995 | 0.084104 | 0.99995 | 0.073054 |  |  | 295446 | 0.98991 | 0.98664 | 0.00123 | 0.9941 | 0.0063614 | 0.99409 | 0.0049904 |  |  | 190560 | 0.96471 | 0.96702 | 0.0037905 | 0.96296 | 0.00838 | 0.96296 | 0.0070196 |  |  | 337980 | 0.96661 | 0.91505 | 0.0060839 | 0.97422 | 0.0044328 | 0.97422 | 0.0080119 |  |  | 638760 | 0.95546 | 0.86787 | 0.018358 | 0.96024 | 0.0077547 | 0.96024 | 0.0083841
|  |  | 95172 | 1.0013 | 0.99943 | 0.0005482 | 0.99995 | 0.084104 | 0.99995 | 0.073054 |  |  | 295746 | 0.99087 | 0.98664 | 0.00123 | 0.9941 | 0.0063609 | 0.9941 | 0.0049897 |  |  | 190860 | 0.96256 | 0.96702 | 0.0037905 | 0.96302 | 0.0083809 | 0.96302 | 0.0070203 |  |  | 338280 | 0.96325 | 0.91505 | 0.0060839 | 0.97425 | 0.0044315 | 0.97425 | 0.0080112 |  |  | 639060 | 0.95994 | 0.86787 | 0.018358 | 0.96027 | 0.0077546 | 0.96027 | 0.0083833
|  |  | 95292 | 1.0004 | 0.99943 | 0.0005482 | 0.99995 | 0.084104 | 0.99995 | 0.073054 |  |  | 296046 | 0.99183 | 0.98664 | 0.00123 | 0.99411 | 0.0063604 | 0.99411 | 0.0049891 |  |  | 191160 | 0.96364 | 0.96702 | 0.0037905 | 0.96307 | 0.0083818 | 0.96307 | 0.0070211 |  |  | 338580 | 0.96661 | 0.91505 | 0.0060839 | 0.97427 | 0.0044302 | 0.97427 | 0.0080105 |  |  | 639360 | 0.95994 | 0.86787 | 0.018358 | 0.9603 | 0.0077545 | 0.9603 | 0.0083826
|  |  | 95412 | 0.99955 | 0.99943 | 0.0005482 | 0.99995 | 0.084104 | 0.99995 | 0.073054 |  |  | 296346 | 0.98991 | 0.98664 | 0.00123 | 0.99412 | 0.0063599 | 0.99411 | 0.0049885 |  |  | 191460 | 0.96471 | 0.96702 | 0.0037905 | 0.96313 | 0.0083827 | 0.96313 | 0.0070219 |  |  | 338880 | 0.96661 | 0.91505 | 0.0060839 | 0.9743 | 0.0044289 | 0.9743 | 0.0080097 |  |  | 639660 | 0.95546 | 0.86787 | 0.018358 | 0.96033 | 0.0077545 | 0.96033 | 0.0083819
|  |  | 95532 | 1.0004 | 0.99943 | 0.0005482 | 0.99995 | 0.084104 | 0.99995 | 0.073054 |  |  | 296646 | 0.98991 | 0.98664 | 0.00123 | 0.99412 | 0.0063594 | 0.99412 | 0.0049878 |  |  | 191760 | 0.96364 | 0.96702 | 0.0037905 | 0.96318 | 0.0083836 | 0.96318 | 0.0070226 |  |  | 339180 | 0.96997 | 0.91505 | 0.0060839 | 0.97433 | 0.0044276 | 0.97433 | 0.008009 |  |  | 639960 | 0.95323 | 0.86787 | 0.018358 | 0.96036 | 0.0077544 | 0.96037 | 0.0083811
|  |  | 95652 | 0.99955 | 0.99943 | 0.0005482 | 0.99995 | 0.084104 | 0.99995 | 0.073054 |  |  | 296946 | 0.98991 | 0.98664 | 0.00123 | 0.99413 | 0.0063589 | 0.99413 | 0.0049872 |  |  | 192060 | 0.96471 | 0.96702 | 0.0037905 | 0.96324 | 0.0083845 | 0.96324 | 0.0070233 |  |  | 339480 | 0.96661 | 0.91505 | 0.0060839 | 0.97435 | 0.0044263 | 0.97435 | 0.0080083 |  |  | 640260 | 0.95546 | 0.86787 | 0.018358 | 0.9604 | 0.0077543 | 0.9604 | 0.0083804
|  |  | 95772 | 1.0004 | 0.99943 | 0.0005482 | 0.99995 | 0.084104 | 0.99995 | 0.073054 |  |  | 297246 | 0.98991 | 0.98664 | 0.00123 | 0.99414 | 0.0063584 | 0.99414 | 0.0049866 |  |  | 192360 | 0.96687 | 0.96702 | 0.0037905 | 0.96329 | 0.0083854 | 0.96329 | 0.0070241 |  |  | 339780 | 0.96661 | 0.91505 | 0.0060839 | 0.97438 | 0.004425 | 0.97438 | 0.0080075 |  |  | 640560 | 0.95546 | 0.86787 | 0.018358 | 0.96043 | 0.0077542 | 0.96043 | 0.0083797
|  |  | 95892 | 1.0004 | 0.99943 | 0.0005482 | 0.99995 | 0.084104 | 0.99995 | 0.073054 |  |  | 297546 | 0.99087 | 0.98664 | 0.00123 | 0.99415 | 0.0063579 | 0.99414 | 0.0049859 |  |  | 192660 | 0.96364 | 0.96702 | 0.0037905 | 0.96335 | 0.0083862 | 0.96335 | 0.0070248 |  |  | 340080 | 0.96661 | 0.91505 | 0.0060839 | 0.9744 | 0.0044237 | 0.9744 | 0.0080068 |  |  | 640860 | 0.95994 | 0.86787 | 0.018358 | 0.96046 | 0.0077542 | 0.96046 | 0.0083789
|  |  | 96012 | 1.0013 | 0.99943 | 0.0005482 | 0.99995 | 0.084104 | 0.99995 | 0.073054 |  |  | 297846 | 0.98991 | 0.98664 | 0.00123 | 0.99415 | 0.0063574 | 0.99415 | 0.0049853 |  |  | 192960 | 0.96364 | 0.96702 | 0.0037905 | 0.9634 | 0.0083871 | 0.9634 | 0.0070255 |  |  | 340380 | 0.96661 | 0.91505 | 0.0060839 | 0.97443 | 0.0044224 | 0.97443 | 0.0080061 |  |  | 641160 | 0.95546 | 0.86787 | 0.018358 | 0.96049 | 0.0077541 | 0.96049 | 0.0083782
|  |  | 96132 | 1.0004 | 0.99943 | 0.0005482 | 0.99995 | 0.084104 | 0.99995 | 0.073054 |  |  | 298146 | 0.98895 | 0.98664 | 0.00123 | 0.99416 | 0.006357 | 0.99416 | 0.0049847 |  |  | 193260 | 0.96364 | 0.96702 | 0.0037905 | 0.96346 | 0.0083879 | 0.96346 | 0.0070262 |  |  | 340680 | 0.96661 | 0.91505 | 0.0060839 | 0.97445 | 0.0044212 | 0.97445 | 0.0080054 |  |  | 641460 | 0.9577 | 0.86787 | 0.018358 | 0.96052 | 0.007754 | 0.96053 | 0.0083775
|  |  | 96252 | 1.0004 | 0.99943 | 0.0005482 | 0.99995 | 0.084104 | 0.99995 | 0.073054 |  |  | 298446 | 0.98991 | 0.98664 | 0.00123 | 0.99417 | 0.0063565 | 0.99416 | 0.0049841 |  |  | 193560 | 0.96471 | 0.96702 | 0.0037905 | 0.96351 | 0.0083888 | 0.96351 | 0.007027 |  |  | 340980 | 0.96493 | 0.91505 | 0.0060839 | 0.97448 | 0.0044199 | 0.97448 | 0.0080046 |  |  | 641760 | 0.95994 | 0.86787 | 0.018358 | 0.96056 | 0.0077539 | 0.96056 | 0.0083767
|  |  | 96372 | 1.0004 | 0.99943 | 0.0005482 | 0.99995 | 0.084104 | 0.99995 | 0.073054 |  |  | 298746 | 0.98991 | 0.98664 | 0.00123 | 0.99417 | 0.006356 | 0.99417 | 0.0049835 |  |  | 193860 | 0.96579 | 0.96702 | 0.0037905 | 0.96357 | 0.0083896 | 0.96357 | 0.0070277 |  |  | 341280 | 0.96661 | 0.91505 | 0.0060839 | 0.9745 | 0.0044186 | 0.9745 | 0.0080039 |  |  | 642060 | 0.95994 | 0.86787 | 0.018358 | 0.96059 | 0.0077538 | 0.96059 | 0.008376
|  |  | 96492 | 1.0004 | 0.99943 | 0.0005482 | 0.99995 | 0.084104 | 0.99995 | 0.073054 |  |  | 299046 | 0.99087 | 0.98664 | 0.00123 | 0.99418 | 0.0063555 | 0.99418 | 0.0049828 |  |  | 194160 | 0.96471 | 0.96702 | 0.0037905 | 0.96362 | 0.0083905 | 0.96362 | 0.0070284 |  |  | 341580 | 0.96829 | 0.91505 | 0.0060839 | 0.97453 | 0.0044174 | 0.97452 | 0.0080032 |  |  | 642360 | 0.95546 | 0.86787 | 0.018358 | 0.96062 | 0.0077538 | 0.96062 | 0.0083753
|  |  | 96612 | 1.0013 | 0.99943 | 0.0005482 | 0.99995 | 0.084104 | 0.99995 | 0.073054 |  |  | 299346 | 0.98991 | 0.98664 | 0.00123 | 0.99419 | 0.006355 | 0.99418 | 0.0049822 |  |  | 194460 | 0.96687 | 0.96702 | 0.0037905 | 0.96368 | 0.0083913 | 0.96367 | 0.007029 |  |  | 341880 | 0.96829 | 0.91505 | 0.0060839 | 0.97455 | 0.0044161 | 0.97455 | 0.0080025 |  |  | 642660 | 0.9577 | 0.86787 | 0.018358 | 0.96065 | 0.0077537 | 0.96065 | 0.0083746
|  |  | 96732 | 1.0004 | 0.99943 | 0.0005482 | 0.99995 | 0.084104 | 0.99995 | 0.073054 |  |  | 299646 | 0.99183 | 0.98664 | 0.00123 | 0.99419 | 0.0063546 | 0.99419 | 0.0049816 |  |  | 194760 | 0.96579 | 0.96702 | 0.0037905 | 0.96373 | 0.0083921 | 0.96373 | 0.0070297 |  |  | 342180 | 0.96661 | 0.91505 | 0.0060839 | 0.97457 | 0.0044149 | 0.97457 | 0.0080018 |  |  | 642960 | 0.95546 | 0.86787 | 0.018358 | 0.96068 | 0.0077536 | 0.96069 | 0.0083738
|  |  | 96852 | 0.99955 | 0.99943 | 0.0005482 | 0.99995 | 0.084104 | 0.99995 | 0.073054 |  |  | 299946 | 0.99087 | 0.98664 | 0.00123 | 0.9942 | 0.0063541 | 0.9942 | 0.004981 |  |  | 195060 | 0.96364 | 0.96702 | 0.0037905 | 0.96378 | 0.0083929 | 0.96378 | 0.0070304 |  |  | 342480 | 0.96829 | 0.91505 | 0.0060839 | 0.9746 | 0.0044136 | 0.9746 | 0.0080011 |  |  | 643260 | 0.9577 | 0.86787 | 0.018358 | 0.96072 | 0.0077535 | 0.96072 | 0.0083731
|  |  | 96972 | 1.0004 | 0.99943 | 0.0005482 | 0.99995 | 0.084104 | 0.99995 | 0.073054 |  |  | 300246 | 0.99087 | 0.98664 | 0.00123 | 0.99421 | 0.0063536 | 0.99421 | 0.0049804 |  |  | 195360 | 0.96579 | 0.96702 | 0.0037905 | 0.96384 | 0.0083937 | 0.96384 | 0.0070311 |  |  | 342780 | 0.97165 | 0.91505 | 0.0060839 | 0.97462 | 0.0044124 | 0.97462 | 0.0080004 |  |  | 643560 | 0.95994 | 0.86787 | 0.018358 | 0.96075 | 0.0077534 | 0.96075 | 0.0083724
|  |  | 97092 | 1.0013 | 0.99943 | 0.0005482 | 0.99995 | 0.084104 | 0.99995 | 0.073054 |  |  | 300546 | 0.99183 | 0.98664 | 0.00123 | 0.99421 | 0.0063531 | 0.99421 | 0.0049798 |  |  | 195660 | 0.96471 | 0.96702 | 0.0037905 | 0.96389 | 0.0083945 | 0.96389 | 0.0070317 |  |  | 343080 | 0.96661 | 0.91505 | 0.0060839 | 0.97465 | 0.0044111 | 0.97465 | 0.0079997 |  |  | 643860 | 0.95323 | 0.86787 | 0.018358 | 0.96078 | 0.0077534 | 0.96078 | 0.0083717
|  |  | 97212 | 1.0013 | 0.99943 | 0.0005482 | 0.99995 | 0.084104 | 0.99995 | 0.073054 |  |  | 300846 | 0.99183 | 0.98664 | 0.00123 | 0.99422 | 0.0063527 | 0.99422 | 0.0049792 |  |  | 195960 | 0.96687 | 0.96702 | 0.0037905 | 0.96395 | 0.0083953 | 0.96395 | 0.0070324 |  |  | 343380 | 0.96661 | 0.91505 | 0.0060839 | 0.97467 | 0.0044099 | 0.97467 | 0.007999 |  |  | 644160 | 0.95546 | 0.86787 | 0.018358 | 0.96081 | 0.0077533 | 0.96081 | 0.0083709
|  |  | 97332 | 1.0004 | 0.99943 | 0.0005482 | 0.99995 | 0.084104 | 0.99995 | 0.073054 |  |  | 301146 | 0.99183 | 0.98664 | 0.00123 | 0.99423 | 0.0063522 | 0.99423 | 0.0049786 |  |  | 196260 | 0.96471 | 0.96702 | 0.0037905 | 0.964 | 0.0083961 | 0.964 | 0.0070331 |  |  | 343680 | 0.96493 | 0.91505 | 0.0060839 | 0.9747 | 0.0044087 | 0.9747 | 0.0079983 |  |  | 644460 | 0.9577 | 0.86787 | 0.018358 | 0.96084 | 0.0077532 | 0.96084 | 0.0083702
|  |  | 97452 | 1.0004 | 0.99943 | 0.0005482 | 0.99995 | 0.084104 | 0.99995 | 0.073054 |  |  | 301446 | 0.99183 | 0.98664 | 0.00123 | 0.99424 | 0.0063517 | 0.99423 | 0.004978 |  |  | 196560 | 0.96471 | 0.96702 | 0.0037905 | 0.96405 | 0.0083969 | 0.96405 | 0.0070337 |  |  | 343980 | 0.96661 | 0.91505 | 0.0060839 | 0.97472 | 0.0044074 | 0.97472 | 0.0079976 |  |  | 644760 | 0.95994 | 0.86787 | 0.018358 | 0.96087 | 0.0077531 | 0.96088 | 0.0083695
|  |  | 97572 | 1.0013 | 0.99943 | 0.0005482 | 0.99995 | 0.084104 | 0.99995 | 0.073054 |  |  | 301746 | 0.99183 | 0.98664 | 0.00123 | 0.99424 | 0.0063513 | 0.99424 | 0.0049774 |  |  | 196860 | 0.96579 | 0.96702 | 0.0037905 | 0.96411 | 0.0083977 | 0.96411 | 0.0070343 |  |  | 344280 | 0.96493 | 0.91505 | 0.0060839 | 0.97475 | 0.0044062 | 0.97474 | 0.0079969 |  |  | 645060 | 0.96442 | 0.86787 | 0.018358 | 0.9609 | 0.007753 | 0.96091 | 0.0083688
|  |  | 97692 | 0.99865 | 0.99943 | 0.0005482 | 0.99995 | 0.084104 | 0.99995 | 0.073054 |  |  | 302046 | 0.99087 | 0.98664 | 0.00123 | 0.99425 | 0.0063508 | 0.99425 | 0.0049768 |  |  | 197160 | 0.96579 | 0.96702 | 0.0037905 | 0.96416 | 0.0083984 | 0.96416 | 0.007035 |  |  | 344580 | 0.96493 | 0.91505 | 0.0060839 | 0.97477 | 0.004405 | 0.97477 | 0.0079962 |  |  | 645360 | 0.95994 | 0.86787 | 0.018358 | 0.96094 | 0.007753 | 0.96094 | 0.008368
|  |  | 97812 | 1.0004 | 0.99943 | 0.0005482 | 0.99995 | 0.084104 | 0.99995 | 0.073054 |  |  | 302346 | 0.99087 | 0.98664 | 0.00123 | 0.99426 | 0.0063503 | 0.99425 | 0.0049762 |  |  | 197460 | 0.96471 | 0.96702 | 0.0037905 | 0.96422 | 0.0083992 | 0.96421 | 0.0070356 |  |  | 344880 | 0.96661 | 0.91505 | 0.0060839 | 0.97479 | 0.0044038 | 0.97479 | 0.0079955 |  |  | 645660 | 0.95994 | 0.86787 | 0.018358 | 0.96097 | 0.0077529 | 0.96097 | 0.0083673
|  |  | 97932 | 1.0004 | 0.99943 | 0.0005482 | 0.99995 | 0.084104 | 0.99995 | 0.073054 |  |  | 302646 | 0.99087 | 0.98664 | 0.00123 | 0.99426 | 0.0063499 | 0.99426 | 0.0049756 |  |  | 197760 | 0.96471 | 0.96702 | 0.0037905 | 0.96427 | 0.0083999 | 0.96427 | 0.0070362 |  |  | 345180 | 0.97165 | 0.91505 | 0.0060839 | 0.97482 | 0.0044026 | 0.97482 | 0.0079948 |  |  | 645960 | 0.9577 | 0.86787 | 0.018358 | 0.961 | 0.0077528 | 0.961 | 0.0083666
|  |  | 98052 | 1.0004 | 0.99943 | 0.0005482 | 0.99995 | 0.084104 | 0.99995 | 0.073054 |  |  | 302946 | 0.99183 | 0.98664 | 0.00123 | 0.99427 | 0.0063494 | 0.99427 | 0.004975 |  |  | 198060 | 0.96579 | 0.96702 | 0.0037905 | 0.96432 | 0.0084007 | 0.96432 | 0.0070368 |  |  | 345480 | 0.96997 | 0.91505 | 0.0060839 | 0.97484 | 0.0044014 | 0.97484 | 0.0079942 |  |  | 646260 | 0.9577 | 0.86787 | 0.018358 | 0.96103 | 0.0077527 | 0.96103 | 0.0083659
|  |  | 98172 | 1.0013 | 0.99943 | 0.0005482 | 0.99995 | 0.084104 | 0.99995 | 0.073054 |  |  | 303246 | 0.99087 | 0.98664 | 0.00123 | 0.99428 | 0.0063489 | 0.99427 | 0.0049744 |  |  | 198360 | 0.96687 | 0.96702 | 0.0037905 | 0.96438 | 0.0084014 | 0.96437 | 0.0070375 |  |  | 345780 | 0.96493 | 0.91505 | 0.0060839 | 0.97486 | 0.0044002 | 0.97486 | 0.0079935 |  |  | 646560 | 0.9577 | 0.86787 | 0.018358 | 0.96106 | 0.0077527 | 0.96106 | 0.0083652
|  |  | 98292 | 1.0013 | 0.99943 | 0.0005482 | 0.99995 | 0.084104 | 0.99995 | 0.073054 |  |  | 303546 | 0.99183 | 0.98664 | 0.00123 | 0.99428 | 0.0063485 | 0.99428 | 0.0049738 |  |  | 198660 | 0.96579 | 0.96702 | 0.0037905 | 0.96443 | 0.0084021 | 0.96443 | 0.0070381 |  |  | 346080 | 0.96493 | 0.91505 | 0.0060839 | 0.97489 | 0.0043989 | 0.97489 | 0.0079928 |  |  | 646860 | 0.95994 | 0.86787 | 0.018358 | 0.96109 | 0.0077526 | 0.96109 | 0.0083644
|  |  | 98412 | 0.99955 | 0.99943 | 0.0005482 | 0.99995 | 0.084104 | 0.99995 | 0.073054 |  |  | 303846 | 0.98991 | 0.98664 | 0.00123 | 0.99429 | 0.006348 | 0.99429 | 0.0049732 |  |  | 198960 | 0.96687 | 0.96702 | 0.0037905 | 0.96448 | 0.0084029 | 0.96448 | 0.0070387 |  |  | 346380 | 0.96661 | 0.91505 | 0.0060839 | 0.97491 | 0.0043977 | 0.97491 | 0.0079921 |  |  | 647160 | 0.95546 | 0.86787 | 0.018358 | 0.96112 | 0.0077525 | 0.96113 | 0.0083637
|  |  | 98532 | 0.99955 | 0.99943 | 0.0005482 | 0.99995 | 0.084104 | 0.99995 | 0.073054 |  |  | 304146 | 0.99087 | 0.98664 | 0.00123 | 0.9943 | 0.0063476 | 0.99429 | 0.0049726 |  |  | 199260 | 0.96471 | 0.96702 | 0.0037905 | 0.96453 | 0.0084036 | 0.96453 | 0.0070393 |  |  | 346680 | 0.96661 | 0.91505 | 0.0060839 | 0.97494 | 0.0043966 | 0.97494 | 0.0079915 |  |  | 647460 | 0.9577 | 0.86787 | 0.018358 | 0.96116 | 0.0077524 | 0.96116 | 0.008363
|  |  | 98652 | 1.0004 | 0.99943 | 0.0005482 | 0.99995 | 0.084104 | 0.99995 | 0.073054 |  |  | 304446 | 0.99087 | 0.98664 | 0.00123 | 0.9943 | 0.0063471 | 0.9943 | 0.004972 |  |  | 199560 | 0.96579 | 0.96702 | 0.0037905 | 0.96459 | 0.0084043 | 0.96459 | 0.0070398 |  |  | 346980 | 0.96829 | 0.91505 | 0.0060839 | 0.97496 | 0.0043954 | 0.97496 | 0.0079908 |  |  | 647760 | 0.95994 | 0.86787 | 0.018358 | 0.96119 | 0.0077524 | 0.96119 | 0.0083623
|  |  | 98772 | 1.0013 | 0.99943 | 0.0005482 | 0.99995 | 0.084104 | 0.99995 | 0.073054 |  |  | 304746 | 0.99087 | 0.98664 | 0.00123 | 0.99431 | 0.0063467 | 0.99431 | 0.0049714 |  |  | 199860 | 0.96687 | 0.96702 | 0.0037905 | 0.96464 | 0.008405 | 0.96464 | 0.0070404 |  |  | 347280 | 0.96493 | 0.91505 | 0.0060839 | 0.97498 | 0.0043942 | 0.97498 | 0.0079901 |  |  | 648060 | 0.9577 | 0.86787 | 0.018358 | 0.96122 | 0.0077523 | 0.96122 | 0.0083616
|  |  | 98892 | 1.0013 | 0.99943 | 0.0005482 | 0.99995 | 0.084104 | 0.99995 | 0.073054 |  |  | 305046 | 0.99183 | 0.98664 | 0.00123 | 0.99432 | 0.0063462 | 0.99431 | 0.0049708 |  |  | 200160 | 0.96687 | 0.96702 | 0.0037905 | 0.96469 | 0.0084057 | 0.96469 | 0.007041 |  |  | 347580 | 0.96493 | 0.91505 | 0.0060839 | 0.97501 | 0.004393 | 0.97501 | 0.0079895 |  |  | 648360 | 0.96218 | 0.86787 | 0.018358 | 0.96125 | 0.0077522 | 0.96125 | 0.0083609
|  |  | 99012 | 1.0004 | 0.99943 | 0.0005482 | 0.99995 | 0.084104 | 0.99995 | 0.073054 |  |  | 305346 | 0.99087 | 0.98664 | 0.00123 | 0.99432 | 0.0063458 | 0.99432 | 0.0049702 |  |  | 200460 | 0.96687 | 0.96702 | 0.0037905 | 0.96475 | 0.0084064 | 0.96474 | 0.0070416 |  |  | 347880 | 0.96493 | 0.91505 | 0.0060839 | 0.97503 | 0.0043918 | 0.97503 | 0.0079888 |  |  | 648660 | 0.95323 | 0.86787 | 0.018358 | 0.96128 | 0.0077521 | 0.96128 | 0.0083602
|  |  | 99132 | 0.99955 | 0.99943 | 0.0005482 | 0.99995 | 0.084104 | 0.99995 | 0.073054 |  |  | 305646 | 0.99183 | 0.98664 | 0.00123 | 0.99433 | 0.0063453 | 0.99433 | 0.0049697 |  |  | 200760 | 0.96579 | 0.96702 | 0.0037905 | 0.9648 | 0.0084071 | 0.9648 | 0.0070421 |  |  | 348180 | 0.96829 | 0.91505 | 0.0060839 | 0.97505 | 0.0043906 | 0.97505 | 0.0079882 |  |  | 648960 | 0.9577 | 0.86787 | 0.018358 | 0.96131 | 0.007752 | 0.96131 | 0.0083594
|  |  | 99252 | 0.99955 | 0.99943 | 0.0005482 | 0.99995 | 0.084104 | 0.99995 | 0.073054 |  |  | 305946 | 0.99183 | 0.98664 | 0.00123 | 0.99433 | 0.0063449 | 0.99433 | 0.0049691 |  |  | 201060 | 0.96903 | 0.96702 | 0.0037905 | 0.96485 | 0.0084078 | 0.96485 | 0.0070427 |  |  | 348480 | 0.97333 | 0.91505 | 0.0060839 | 0.97508 | 0.0043895 | 0.97508 | 0.0079875 |  |  | 649260 | 0.95546 | 0.86787 | 0.018358 | 0.96134 | 0.007752 | 0.96134 | 0.0083587
|  |  | 99372 | 1.0004 | 0.99943 | 0.0005482 | 0.99995 | 0.084104 | 0.99995 | 0.073054 |  |  | 306246 | 0.99183 | 0.98664 | 0.00123 | 0.99434 | 0.0063444 | 0.99434 | 0.0049685 |  |  | 201360 | 0.96903 | 0.96702 | 0.0037905 | 0.9649 | 0.0084085 | 0.9649 | 0.0070432 |  |  | 348780 | 0.96829 | 0.91505 | 0.0060839 | 0.9751 | 0.0043883 | 0.9751 | 0.0079868 |  |  | 649560 | 0.95994 | 0.86787 | 0.018358 | 0.96137 | 0.0077519 | 0.96138 | 0.008358
|  |  | 99492 | 1.0013 | 0.99943 | 0.0005482 | 0.99995 | 0.084104 | 0.99995 | 0.073054 |  |  | 306546 | 0.99087 | 0.98664 | 0.00123 | 0.99435 | 0.006344 | 0.99435 | 0.0049679 |  |  | 201660 | 0.96795 | 0.96702 | 0.0037905 | 0.96496 | 0.0084091 | 0.96495 | 0.0070438 |  |  | 349080 | 0.96325 | 0.91505 | 0.0060839 | 0.97512 | 0.0043871 | 0.97512 | 0.0079862 |  |  | 649860 | 0.9577 | 0.86787 | 0.018358 | 0.9614 | 0.0077518 | 0.96141 | 0.0083573
|  |  | 99612 | 1.0013 | 0.99943 | 0.0005482 | 0.99995 | 0.084104 | 0.99995 | 0.073054 |  |  | 306846 | 0.99087 | 0.98664 | 0.00123 | 0.99435 | 0.0063435 | 0.99435 | 0.0049674 |  |  | 201960 | 0.96579 | 0.96702 | 0.0037905 | 0.96501 | 0.0084098 | 0.96501 | 0.0070443 |  |  | 349380 | 0.96493 | 0.91505 | 0.0060839 | 0.97515 | 0.004386 | 0.97514 | 0.0079855 |  |  | 650160 | 0.96218 | 0.86787 | 0.018358 | 0.96144 | 0.0077517 | 0.96144 | 0.0083566
|  |  | 99732 | 1.0004 | 0.99943 | 0.0005482 | 0.99995 | 0.084104 | 0.99995 | 0.073054 |  |  | 307146 | 0.99087 | 0.98664 | 0.00123 | 0.99436 | 0.0063431 | 0.99436 | 0.0049668 |  |  | 202260 | 0.96579 | 0.96702 | 0.0037905 | 0.96506 | 0.0084105 | 0.96506 | 0.0070449 |  |  | 349680 | 0.96997 | 0.91505 | 0.0060839 | 0.97517 | 0.0043848 | 0.97517 | 0.0079849 |  |  | 650460 | 0.95994 | 0.86787 | 0.018358 | 0.96147 | 0.0077517 | 0.96147 | 0.0083559
|  |  | 99852 | 0.99955 | 0.99943 | 0.0005482 | 0.99995 | 0.084104 | 0.99995 | 0.073054 |  |  | 307446 | 0.99183 | 0.98664 | 0.00123 | 0.99437 | 0.0063426 | 0.99436 | 0.0049662 |  |  | 202560 | 0.96795 | 0.96702 | 0.0037905 | 0.96511 | 0.0084111 | 0.96511 | 0.0070454 |  |  | 349980 | 0.96829 | 0.91505 | 0.0060839 | 0.97519 | 0.0043836 | 0.97519 | 0.0079842 |  |  | 650760 | 0.96442 | 0.86787 | 0.018358 | 0.9615 | 0.0077516 | 0.9615 | 0.0083552
|  |  | 99972 | 1.0013 | 0.99943 | 0.0005482 | 0.99995 | 0.084104 | 0.99995 | 0.073054 |  |  | 307746 | 0.99087 | 0.98664 | 0.00123 | 0.99437 | 0.0063422 | 0.99437 | 0.0049656 |  |  | 202860 | 0.96795 | 0.96702 | 0.0037905 | 0.96516 | 0.0084117 | 0.96516 | 0.0070459 |  |  | 350280 | 0.96997 | 0.91505 | 0.0060839 | 0.97521 | 0.0043825 | 0.97521 | 0.0079836 |  |  | 651060 | 0.96442 | 0.86787 | 0.018358 | 0.96153 | 0.0077515 | 0.96153 | 0.0083545
|  |  | 100092 | 1.0013 | 0.99943 | 0.0005482 | 0.99995 | 0.084104 | 0.99995 | 0.073054 |  |  | 308046 | 0.99087 | 0.98664 | 0.00123 | 0.99438 | 0.0063418 | 0.99438 | 0.0049651 |  |  | 203160 | 0.96687 | 0.96702 | 0.0037905 | 0.96522 | 0.0084124 | 0.96522 | 0.0070464 |  |  | 350580 | 0.96997 | 0.91505 | 0.0060839 | 0.97524 | 0.0043813 | 0.97524 | 0.007983 |  |  | 651360 | 0.9577 | 0.86787 | 0.018358 | 0.96156 | 0.0077514 | 0.96156 | 0.0083538
|  |  | 100212 | 1.0004 | 0.99943 | 0.0005482 | 0.99995 | 0.084104 | 0.99995 | 0.073054 |  |  | 308346 | 0.99087 | 0.98664 | 0.00123 | 0.99439 | 0.0063413 | 0.99438 | 0.0049645 |  |  | 203460 | 0.96795 | 0.96702 | 0.0037905 | 0.96527 | 0.008413 | 0.96527 | 0.0070469 |  |  | 350880 | 0.96997 | 0.91505 | 0.0060839 | 0.97526 | 0.0043802 | 0.97526 | 0.0079823 |  |  | 651660 | 0.95099 | 0.86787 | 0.018358 | 0.96159 | 0.0077514 | 0.96159 | 0.0083531
|  |  | 100332 | 0.99955 | 0.99943 | 0.0005482 | 0.99995 | 0.084104 | 0.99995 | 0.073054 |  |  | 308646 | 0.99087 | 0.98664 | 0.00123 | 0.99439 | 0.0063409 | 0.99439 | 0.0049639 |  |  | 203760 | 0.96903 | 0.96702 | 0.0037905 | 0.96532 | 0.0084136 | 0.96532 | 0.0070475 |  |  | 351180 | 0.96493 | 0.91505 | 0.0060839 | 0.97528 | 0.0043791 | 0.97528 | 0.0079817 |  |  | 651960 | 0.96665 | 0.86787 | 0.018358 | 0.96162 | 0.0077513 | 0.96162 | 0.0083524
|  |  | 100452 | 1.0004 | 0.99943 | 0.0005482 | 0.99995 | 0.084104 | 0.99995 | 0.073054 |  |  | 308946 | 0.98991 | 0.98664 | 0.00123 | 0.9944 | 0.0063405 | 0.9944 | 0.0049634 |  |  | 204060 | 0.96903 | 0.96702 | 0.0037905 | 0.96537 | 0.0084143 | 0.96537 | 0.007048 |  |  | 351480 | 0.96829 | 0.91505 | 0.0060839 | 0.97531 | 0.0043779 | 0.9753 | 0.0079811 |  |  | 652260 | 0.96218 | 0.86787 | 0.018358 | 0.96165 | 0.0077512 | 0.96165 | 0.0083517
|  |  | 100572 | 1.0004 | 0.99943 | 0.0005482 | 0.99995 | 0.084104 | 0.99995 | 0.073054 |  |  | 309246 | 0.99087 | 0.98664 | 0.00123 | 0.99441 | 0.00634 | 0.9944 | 0.0049628 |  |  | 204360 | 0.96903 | 0.96702 | 0.0037905 | 0.96542 | 0.0084149 | 0.96542 | 0.0070484 |  |  | 351780 | 0.96661 | 0.91505 | 0.0060839 | 0.97533 | 0.0043768 | 0.97533 | 0.0079804 |  |  | 652560 | 0.9577 | 0.86787 | 0.018358 | 0.96168 | 0.0077511 | 0.96168 | 0.0083509
|  |  | 100692 | 0.99955 | 0.99943 | 0.0005482 | 0.99995 | 0.084104 | 0.99995 | 0.073054 |  |  | 309546 | 0.99087 | 0.98664 | 0.00123 | 0.99441 | 0.0063396 | 0.99441 | 0.0049622 |  |  | 204660 | 0.96687 | 0.96702 | 0.0037905 | 0.96547 | 0.0084155 | 0.96547 | 0.0070489 |  |  | 352080 | 0.96493 | 0.91505 | 0.0060839 | 0.97535 | 0.0043757 | 0.97535 | 0.0079798 |  |  | 652860 | 0.95994 | 0.86787 | 0.018358 | 0.96171 | 0.007751 | 0.96171 | 0.0083502
|  |  | 100812 | 1.0013 | 0.99943 | 0.0005482 | 0.99995 | 0.084104 | 0.99995 | 0.073054 |  |  | 309846 | 0.99183 | 0.98664 | 0.00123 | 0.99442 | 0.0063392 | 0.99442 | 0.0049617 |  |  | 204960 | 0.96903 | 0.96702 | 0.0037905 | 0.96553 | 0.0084161 | 0.96552 | 0.0070494 |  |  | 352380 | 0.96829 | 0.91505 | 0.0060839 | 0.97537 | 0.0043745 | 0.97537 | 0.0079792 |  |  | 653160 | 0.95546 | 0.86787 | 0.018358 | 0.96174 | 0.007751 | 0.96174 | 0.0083495
|  |  | 100932 | 0.99955 | 0.99943 | 0.0005482 | 0.99995 | 0.084104 | 0.99995 | 0.073054 |  |  | 310146 | 0.99087 | 0.98664 | 0.00123 | 0.99442 | 0.0063387 | 0.99442 | 0.0049611 |  |  | 205260 | 0.96795 | 0.96702 | 0.0037905 | 0.96558 | 0.0084167 | 0.96558 | 0.0070499 |  |  | 352680 | 0.96661 | 0.91505 | 0.0060839 | 0.9754 | 0.0043734 | 0.97539 | 0.0079786 |  |  | 653460 | 0.9577 | 0.86787 | 0.018358 | 0.96177 | 0.0077509 | 0.96177 | 0.0083488
|  |  | 101052 | 0.99955 | 0.99943 | 0.0005482 | 0.99995 | 0.084104 | 0.99995 | 0.073054 |  |  | 310446 | 0.99183 | 0.98664 | 0.00123 | 0.99443 | 0.0063383 | 0.99443 | 0.0049606 |  |  | 205560 | 0.96903 | 0.96702 | 0.0037905 | 0.96563 | 0.0084173 | 0.96563 | 0.0070504 |  |  | 352980 | 0.96829 | 0.91505 | 0.0060839 | 0.97542 | 0.0043723 | 0.97542 | 0.0079779 |  |  | 653760 | 0.9577 | 0.86787 | 0.018358 | 0.9618 | 0.0077508 | 0.96181 | 0.0083481
|  |  | 101172 | 0.99955 | 0.99943 | 0.0005482 | 0.99995 | 0.084104 | 0.99995 | 0.073054 |  |  | 310746 | 0.99087 | 0.98664 | 0.00123 | 0.99444 | 0.0063379 | 0.99443 | 0.00496 |  |  | 205860 | 0.96687 | 0.96702 | 0.0037905 | 0.96568 | 0.0084179 | 0.96568 | 0.0070508 |  |  | 353280 | 0.96661 | 0.91505 | 0.0060839 | 0.97544 | 0.0043712 | 0.97544 | 0.0079773 |  |  | 654060 | 0.96218 | 0.86787 | 0.018358 | 0.96183 | 0.0077507 | 0.96184 | 0.0083474
|  |  | 101292 | 1.0013 | 0.99943 | 0.0005482 | 0.99995 | 0.084104 | 0.99995 | 0.073054 |  |  | 311046 | 0.99183 | 0.98664 | 0.00123 | 0.99444 | 0.0063375 | 0.99444 | 0.0049595 |  |  | 206160 | 0.97011 | 0.96702 | 0.0037905 | 0.96573 | 0.0084184 | 0.96573 | 0.0070513 |  |  | 353580 | 0.96829 | 0.91505 | 0.0060839 | 0.97546 | 0.0043701 | 0.97546 | 0.0079767 |  |  | 654360 | 0.95994 | 0.86787 | 0.018358 | 0.96186 | 0.0077507 | 0.96187 | 0.0083467
|  |  | 101412 | 1.0004 | 0.99943 | 0.0005482 | 0.99995 | 0.084104 | 0.99995 | 0.073054 |  |  | 311346 | 0.99183 | 0.98664 | 0.00123 | 0.99445 | 0.006337 | 0.99445 | 0.0049589 |  |  | 206460 | 0.97011 | 0.96702 | 0.0037905 | 0.96578 | 0.008419 | 0.96578 | 0.0070518 |  |  | 353880 | 0.97165 | 0.91505 | 0.0060839 | 0.97548 | 0.004369 | 0.97548 | 0.0079761 |  |  | 654660 | 0.95994 | 0.86787 | 0.018358 | 0.9619 | 0.0077506 | 0.9619 | 0.008346
|  |  | 101532 | 1.0013 | 0.99943 | 0.0005482 | 0.99995 | 0.084104 | 0.99995 | 0.073054 |  |  | 311646 | 0.99183 | 0.98664 | 0.00123 | 0.99446 | 0.0063366 | 0.99445 | 0.0049584 |  |  | 206760 | 0.96687 | 0.96702 | 0.0037905 | 0.96583 | 0.0084196 | 0.96583 | 0.0070522 |  |  | 354180 | 0.97165 | 0.91505 | 0.0060839 | 0.97551 | 0.0043679 | 0.97551 | 0.0079755 |  |  | 654960 | 0.95994 | 0.86787 | 0.018358 | 0.96193 | 0.0077505 | 0.96193 | 0.0083453
|  |  | 101652 | 1.0004 | 0.99943 | 0.0005482 | 0.99995 | 0.084104 | 0.99995 | 0.073054 |  |  | 311946 | 0.99087 | 0.98664 | 0.00123 | 0.99446 | 0.0063362 | 0.99446 | 0.0049578 |  |  | 207060 | 0.96903 | 0.96702 | 0.0037905 | 0.96588 | 0.0084201 | 0.96588 | 0.0070527 |  |  | 354480 | 0.96997 | 0.91505 | 0.0060839 | 0.97553 | 0.0043668 | 0.97553 | 0.0079749 |  |  | 655260 | 0.95994 | 0.86787 | 0.018358 | 0.96196 | 0.0077504 | 0.96196 | 0.0083446
|  |  | 101772 | 1.0004 | 0.99943 | 0.0005482 | 0.99995 | 0.084104 | 0.99995 | 0.073054 |  |  | 312246 | 0.98991 | 0.98664 | 0.00123 | 0.99447 | 0.0063358 | 0.99447 | 0.0049573 |  |  | 207360 | 0.96687 | 0.96702 | 0.0037905 | 0.96593 | 0.0084207 | 0.96593 | 0.0070531 |  |  | 354780 | 0.96829 | 0.91505 | 0.0060839 | 0.97555 | 0.0043657 | 0.97555 | 0.0079743 |  |  | 655560 | 0.9577 | 0.86787 | 0.018358 | 0.96199 | 0.0077504 | 0.96199 | 0.0083439
|  |  | 101892 | 1.0004 | 0.99943 | 0.0005482 | 0.99995 | 0.084104 | 0.99995 | 0.073054 |  |  | 312546 | 0.99183 | 0.98664 | 0.00123 | 0.99447 | 0.0063353 | 0.99447 | 0.0049567 |  |  | 207660 | 0.97011 | 0.96702 | 0.0037905 | 0.96599 | 0.0084212 | 0.96598 | 0.0070535 |  |  | 355080 | 0.96829 | 0.91505 | 0.0060839 | 0.97557 | 0.0043646 | 0.97557 | 0.0079736 |  |  | 655860 | 0.95994 | 0.86787 | 0.018358 | 0.96202 | 0.0077503 | 0.96202 | 0.0083432
|  |  | 102012 | 1.0004 | 0.99943 | 0.0005482 | 0.99995 | 0.084104 | 0.99995 | 0.073054 |  |  | 312846 | 0.99183 | 0.98664 | 0.00123 | 0.99448 | 0.0063349 | 0.99448 | 0.0049562 |  |  | 207960 | 0.96795 | 0.96702 | 0.0037905 | 0.96604 | 0.0084218 | 0.96603 | 0.007054 |  |  | 355380 | 0.96829 | 0.91505 | 0.0060839 | 0.97559 | 0.0043635 | 0.97559 | 0.007973 |  |  | 656160 | 0.96442 | 0.86787 | 0.018358 | 0.96205 | 0.0077502 | 0.96205 | 0.0083425
|  |  | 102132 | 1.0004 | 0.99943 | 0.0005482 | 0.99995 | 0.084104 | 0.99995 | 0.073054 |  |  | 313146 | 0.99087 | 0.98664 | 0.00123 | 0.99449 | 0.0063345 | 0.99448 | 0.0049556 |  |  | 208260 | 0.96903 | 0.96702 | 0.0037905 | 0.96609 | 0.0084223 | 0.96609 | 0.0070544 |  |  | 355680 | 0.96997 | 0.91505 | 0.0060839 | 0.97562 | 0.0043624 | 0.97561 | 0.0079724 |  |  | 656460 | 0.96665 | 0.86787 | 0.018358 | 0.96208 | 0.0077501 | 0.96208 | 0.0083419
|  |  | 102252 | 0.99865 | 0.99943 | 0.0005482 | 0.99995 | 0.084104 | 0.99995 | 0.073054 |  |  | 313446 | 0.99183 | 0.98664 | 0.00123 | 0.99449 | 0.0063341 | 0.99449 | 0.0049551 |  |  | 208560 | 0.96795 | 0.96702 | 0.0037905 | 0.96614 | 0.0084229 | 0.96614 | 0.0070548 |  |  | 355980 | 0.96829 | 0.91505 | 0.0060839 | 0.97564 | 0.0043613 | 0.97564 | 0.0079718 |  |  | 656760 | 0.96218 | 0.86787 | 0.018358 | 0.96211 | 0.0077501 | 0.96211 | 0.0083412
|  |  | 102372 | 1.0004 | 0.99943 | 0.0005482 | 0.99995 | 0.084104 | 0.99995 | 0.073054 |  |  | 313746 | 0.99183 | 0.98664 | 0.00123 | 0.9945 | 0.0063337 | 0.9945 | 0.0049546 |  |  | 208860 | 0.96903 | 0.96702 | 0.0037905 | 0.96619 | 0.0084234 | 0.96619 | 0.0070552 |  |  | 356280 | 0.96829 | 0.91505 | 0.0060839 | 0.97566 | 0.0043602 | 0.97566 | 0.0079713 |  |  | 657060 | 0.96442 | 0.86787 | 0.018358 | 0.96214 | 0.00775 | 0.96214 | 0.0083405
|  |  | 102492 | 1.0004 | 0.99943 | 0.0005482 | 0.99995 | 0.084104 | 0.99995 | 0.073054 |  |  | 314046 | 0.99087 | 0.98664 | 0.00123 | 0.9945 | 0.0063333 | 0.9945 | 0.004954 |  |  | 209160 | 0.96795 | 0.96702 | 0.0037905 | 0.96624 | 0.0084239 | 0.96624 | 0.0070556 |  |  | 356580 | 0.96829 | 0.91505 | 0.0060839 | 0.97568 | 0.0043591 | 0.97568 | 0.0079707 |  |  | 657360 | 0.95994 | 0.86787 | 0.018358 | 0.96217 | 0.0077499 | 0.96217 | 0.0083398
|  |  | 102612 | 1.0004 | 0.99943 | 0.0005482 | 0.99995 | 0.084104 | 0.99995 | 0.073054 |  |  | 314346 | 0.99087 | 0.98664 | 0.00123 | 0.99451 | 0.0063329 | 0.99451 | 0.0049535 |  |  | 209460 | 0.96795 | 0.96702 | 0.0037905 | 0.96629 | 0.0084244 | 0.96629 | 0.007056 |  |  | 356880 | 0.96829 | 0.91505 | 0.0060839 | 0.9757 | 0.0043581 | 0.9757 | 0.0079701 |  |  | 657660 | 0.95994 | 0.86787 | 0.018358 | 0.9622 | 0.0077498 | 0.9622 | 0.0083391
|  |  | 102732 | 0.99955 | 0.99943 | 0.0005482 | 0.99995 | 0.084104 | 0.99995 | 0.073054 |  |  | 314646 | 0.99087 | 0.98664 | 0.00123 | 0.99452 | 0.0063324 | 0.99451 | 0.004953 |  |  | 209760 | 0.97011 | 0.96702 | 0.0037905 | 0.96634 | 0.0084249 | 0.96634 | 0.0070564 |  |  | 357180 | 0.96829 | 0.91505 | 0.0060839 | 0.97572 | 0.004357 | 0.97572 | 0.0079695 |  |  | 657960 | 0.9577 | 0.86787 | 0.018358 | 0.96223 | 0.0077498 | 0.96223 | 0.0083384
|  |  | 102852 | 1.0004 | 0.99943 | 0.0005482 | 0.99995 | 0.084104 | 0.99995 | 0.073054 |  |  | 314946 | 0.99087 | 0.98664 | 0.00123 | 0.99452 | 0.006332 | 0.99452 | 0.0049524 |  |  | 210060 | 0.97119 | 0.96702 | 0.0037905 | 0.96639 | 0.0084254 | 0.96639 | 0.0070568 |  |  | 357480 | 0.96661 | 0.91505 | 0.0060839 | 0.97574 | 0.0043559 | 0.97574 | 0.0079689 |  |  | 658260 | 0.9577 | 0.86787 | 0.018358 | 0.96226 | 0.0077497 | 0.96226 | 0.0083377
|  |  | 102972 | 1.0004 | 0.99943 | 0.0005482 | 0.99995 | 0.084104 | 0.99995 | 0.073054 |  |  | 315246 | 0.99183 | 0.98664 | 0.00123 | 0.99453 | 0.0063316 | 0.99453 | 0.0049519 |  |  | 210360 | 0.96903 | 0.96702 | 0.0037905 | 0.96644 | 0.0084259 | 0.96644 | 0.0070572 |  |  | 357780 | 0.96997 | 0.91505 | 0.0060839 | 0.97577 | 0.0043549 | 0.97576 | 0.0079683 |  |  | 658560 | 0.96665 | 0.86787 | 0.018358 | 0.96229 | 0.0077496 | 0.96229 | 0.008337
|  |  | 103092 | 1.0004 | 0.99943 | 0.0005482 | 0.99995 | 0.084104 | 0.99995 | 0.073054 |  |  | 315546 | 0.99183 | 0.98664 | 0.00123 | 0.99453 | 0.0063312 | 0.99453 | 0.0049514 |  |  | 210660 | 0.97011 | 0.96702 | 0.0037905 | 0.96649 | 0.0084264 | 0.96649 | 0.0070576 |  |  | 358080 | 0.96829 | 0.91505 | 0.0060839 | 0.97579 | 0.0043538 | 0.97579 | 0.0079677 |  |  | 658860 | 0.95994 | 0.86787 | 0.018358 | 0.96232 | 0.0077495 | 0.96232 | 0.0083363
|  |  | 103212 | 1.0004 | 0.99943 | 0.0005482 | 0.99995 | 0.084104 | 0.99995 | 0.073054 |  |  | 315846 | 0.98895 | 0.98664 | 0.00123 | 0.99454 | 0.0063308 | 0.99454 | 0.0049508 |  |  | 210960 | 0.96795 | 0.96702 | 0.0037905 | 0.96654 | 0.0084269 | 0.96654 | 0.007058 |  |  | 358380 | 0.96493 | 0.91505 | 0.0060839 | 0.97581 | 0.0043528 | 0.97581 | 0.0079671 |  |  | 659160 | 0.96442 | 0.86787 | 0.018358 | 0.96235 | 0.0077495 | 0.96235 | 0.0083356
|  |  | 103332 | 1.0013 | 0.99943 | 0.0005482 | 0.99995 | 0.084104 | 0.99995 | 0.073054 |  |  | 316146 | 0.99087 | 0.98664 | 0.00123 | 0.99455 | 0.0063304 | 0.99454 | 0.0049503 |  |  | 211260 | 0.96795 | 0.96702 | 0.0037905 | 0.96659 | 0.0084274 | 0.96659 | 0.0070583 |  |  | 358680 | 0.96493 | 0.91505 | 0.0060839 | 0.97583 | 0.0043517 | 0.97583 | 0.0079666 |  |  | 659460 | 0.9577 | 0.86787 | 0.018358 | 0.96238 | 0.0077494 | 0.96238 | 0.0083349
|  |  | 103452 | 1.0013 | 0.99943 | 0.0005482 | 0.99995 | 0.084104 | 0.99995 | 0.073054 |  |  | 316446 | 0.99279 | 0.98664 | 0.00123 | 0.99455 | 0.00633 | 0.99455 | 0.0049498 |  |  | 211560 | 0.96903 | 0.96702 | 0.0037905 | 0.96664 | 0.0084279 | 0.96664 | 0.0070587 |  |  | 358980 | 0.96661 | 0.91505 | 0.0060839 | 0.97585 | 0.0043507 | 0.97585 | 0.007966 |  |  | 659760 | 0.96218 | 0.86787 | 0.018358 | 0.96241 | 0.0077493 | 0.96241 | 0.0083342
|  |  | 103572 | 1.0004 | 0.99943 | 0.0005482 | 0.99995 | 0.084104 | 0.99995 | 0.073054 |  |  | 316746 | 0.99087 | 0.98664 | 0.00123 | 0.99456 | 0.0063296 | 0.99456 | 0.0049493 |  |  | 211860 | 0.96795 | 0.96702 | 0.0037905 | 0.96669 | 0.0084283 | 0.96668 | 0.0070591 |  |  | 359280 | 0.96997 | 0.91505 | 0.0060839 | 0.97587 | 0.0043496 | 0.97587 | 0.0079654 |  |  | 660060 | 0.96218 | 0.86787 | 0.018358 | 0.96244 | 0.0077493 | 0.96244 | 0.0083336
|  |  | 103692 | 1.0004 | 0.99943 | 0.0005482 | 0.99995 | 0.084104 | 0.99995 | 0.073054 |  |  | 317046 | 0.99087 | 0.98664 | 0.00123 | 0.99456 | 0.0063292 | 0.99456 | 0.0049487 |  |  | 212160 | 0.96903 | 0.96702 | 0.0037905 | 0.96674 | 0.0084288 | 0.96673 | 0.0070594 |  |  | 359580 | 0.96829 | 0.91505 | 0.0060839 | 0.97589 | 0.0043486 | 0.97589 | 0.0079648 |  |  | 660360 | 0.9577 | 0.86787 | 0.018358 | 0.96247 | 0.0077492 | 0.96247 | 0.0083329
|  |  | 103812 | 1.0004 | 0.99943 | 0.0005482 | 0.99995 | 0.084104 | 0.99995 | 0.073054 |  |  | 317346 | 0.99183 | 0.98664 | 0.00123 | 0.99457 | 0.0063288 | 0.99457 | 0.0049482 |  |  | 212460 | 0.96903 | 0.96702 | 0.0037905 | 0.96679 | 0.0084292 | 0.96678 | 0.0070598 |  |  | 359880 | 0.97165 | 0.91505 | 0.0060839 | 0.97591 | 0.0043475 | 0.97591 | 0.0079643 |  |  | 660660 | 0.96218 | 0.86787 | 0.018358 | 0.9625 | 0.0077491 | 0.9625 | 0.0083322
|  |  | 103932 | 1.0013 | 0.99943 | 0.0005482 | 0.99995 | 0.084104 | 0.99995 | 0.073054 |  |  | 317646 | 0.99183 | 0.98664 | 0.00123 | 0.99458 | 0.0063284 | 0.99457 | 0.0049477 |  |  | 212760 | 0.96903 | 0.96702 | 0.0037905 | 0.96683 | 0.0084297 | 0.96683 | 0.0070601 |  |  | 360180 | 0.96829 | 0.91505 | 0.0060839 | 0.97593 | 0.0043465 | 0.97593 | 0.0079637 |  |  | 660960 | 0.96665 | 0.86787 | 0.018358 | 0.96253 | 0.007749 | 0.96253 | 0.0083315
|  |  | 104052 | 1.0013 | 0.99943 | 0.0005482 | 0.99995 | 0.084104 | 0.99995 | 0.073054 |  |  | 317946 | 0.99183 | 0.98664 | 0.00123 | 0.99458 | 0.006328 | 0.99458 | 0.0049472 |  |  | 213060 | 0.96903 | 0.96702 | 0.0037905 | 0.96688 | 0.0084301 | 0.96688 | 0.0070605 |  |  | 360480 | 0.96997 | 0.91505 | 0.0060839 | 0.97596 | 0.0043455 | 0.97595 | 0.0079631 |  |  | 661260 | 0.97113 | 0.86787 | 0.018358 | 0.96256 | 0.007749 | 0.96256 | 0.0083308
|  |  | 104172 | 1.0004 | 0.99943 | 0.0005482 | 0.99995 | 0.084104 | 0.99995 | 0.073054 |  |  | 318246 | 0.99279 | 0.98664 | 0.00123 | 0.99459 | 0.0063276 | 0.99459 | 0.0049467 |  |  | 213360 | 0.96903 | 0.96702 | 0.0037905 | 0.96693 | 0.0084306 | 0.96693 | 0.0070608 |  |  | 360780 | 0.96661 | 0.91505 | 0.0060839 | 0.97598 | 0.0043444 | 0.97598 | 0.0079626 |  |  | 661560 | 0.96442 | 0.86787 | 0.018358 | 0.96258 | 0.0077489 | 0.96259 | 0.0083301
|  |  | 104292 | 1.0004 | 0.99943 | 0.0005482 | 0.99995 | 0.084104 | 0.99995 | 0.073054 |  |  | 318546 | 0.99183 | 0.98664 | 0.00123 | 0.99459 | 0.0063272 | 0.99459 | 0.0049462 |  |  | 213660 | 0.97011 | 0.96702 | 0.0037905 | 0.96698 | 0.008431 | 0.96698 | 0.0070611 |  |  | 361080 | 0.96997 | 0.91505 | 0.0060839 | 0.976 | 0.0043434 | 0.976 | 0.007962 |  |  | 661860 | 0.9577 | 0.86787 | 0.018358 | 0.96261 | 0.0077488 | 0.96262 | 0.0083295
|  |  | 104412 | 0.99955 | 0.99943 | 0.0005482 | 0.99995 | 0.084104 | 0.99995 | 0.073054 |  |  | 318846 | 0.99087 | 0.98664 | 0.00123 | 0.9946 | 0.0063268 | 0.9946 | 0.0049456 |  |  | 213960 | 0.97011 | 0.96702 | 0.0037905 | 0.96703 | 0.0084315 | 0.96703 | 0.0070615 |  |  | 361380 | 0.96829 | 0.91505 | 0.0060839 | 0.97602 | 0.0043424 | 0.97602 | 0.0079615 |  |  | 662160 | 0.95546 | 0.86787 | 0.018358 | 0.96264 | 0.0077487 | 0.96264 | 0.0083288
|  |  | 104532 | 1.0004 | 0.99943 | 0.0005482 | 0.99995 | 0.084104 | 0.99995 | 0.073054 |  |  | 319146 | 0.99183 | 0.98664 | 0.00123 | 0.99461 | 0.0063265 | 0.9946 | 0.0049451 |  |  | 214260 | 0.96795 | 0.96702 | 0.0037905 | 0.96708 | 0.0084319 | 0.96708 | 0.0070618 |  |  | 361680 | 0.96661 | 0.91505 | 0.0060839 | 0.97604 | 0.0043414 | 0.97604 | 0.0079609 |  |  | 662460 | 0.9577 | 0.86787 | 0.018358 | 0.96267 | 0.0077487 | 0.96267 | 0.0083281
|  |  | 104652 | 0.99955 | 0.99943 | 0.0005482 | 0.99995 | 0.084104 | 0.99995 | 0.073054 |  |  | 319446 | 0.99183 | 0.98664 | 0.00123 | 0.99461 | 0.0063261 | 0.99461 | 0.0049446 |  |  | 214560 | 0.97011 | 0.96702 | 0.0037905 | 0.96713 | 0.0084323 | 0.96713 | 0.0070621 |  |  | 361980 | 0.96829 | 0.91505 | 0.0060839 | 0.97606 | 0.0043403 | 0.97606 | 0.0079603 |  |  | 662760 | 0.95994 | 0.86787 | 0.018358 | 0.9627 | 0.0077486 | 0.9627 | 0.0083274
|  |  | 104772 | 1.0004 | 0.99943 | 0.0005482 | 0.99995 | 0.084104 | 0.99995 | 0.073054 |  |  | 319746 | 0.99279 | 0.98664 | 0.00123 | 0.99462 | 0.0063257 | 0.99461 | 0.0049441 |  |  | 214860 | 0.96903 | 0.96702 | 0.0037905 | 0.96718 | 0.0084327 | 0.96718 | 0.0070624 |  |  | 362280 | 0.96829 | 0.91505 | 0.0060839 | 0.97608 | 0.0043393 | 0.97608 | 0.0079598 |  |  | 663060 | 0.96665 | 0.86787 | 0.018358 | 0.96273 | 0.0077485 | 0.96273 | 0.0083267
|  |  | 104892 | 0.99955 | 0.99943 | 0.0005482 | 0.99995 | 0.084104 | 0.99995 | 0.073054 |  |  | 320046 | 0.99183 | 0.98664 | 0.00123 | 0.99462 | 0.0063253 | 0.99462 | 0.0049436 |  |  | 215160 | 0.96903 | 0.96702 | 0.0037905 | 0.96723 | 0.0084331 | 0.96722 | 0.0070627 |  |  | 362580 | 0.96829 | 0.91505 | 0.0060839 | 0.9761 | 0.0043383 | 0.9761 | 0.0079592 |  |  | 663360 | 0.96665 | 0.86787 | 0.018358 | 0.96276 | 0.0077485 | 0.96276 | 0.008326
|  |  | 105012 | 1.0004 | 0.99943 | 0.0005482 | 0.99995 | 0.084104 | 0.99995 | 0.073054 |  |  | 320346 | 0.99087 | 0.98664 | 0.00123 | 0.99463 | 0.0063249 | 0.99463 | 0.0049431 |  |  | 215460 | 0.97119 | 0.96702 | 0.0037905 | 0.96727 | 0.0084335 | 0.96727 | 0.007063 |  |  | 362880 | 0.96829 | 0.91505 | 0.0060839 | 0.97612 | 0.0043373 | 0.97612 | 0.0079587 |  |  | 663660 | 0.95994 | 0.86787 | 0.018358 | 0.96279 | 0.0077484 | 0.96279 | 0.0083254
|  |  | 105132 | 1.0004 | 0.99943 | 0.0005482 | 0.99995 | 0.084104 | 0.99995 | 0.073054 |  |  | 320646 | 0.99087 | 0.98664 | 0.00123 | 0.99463 | 0.0063245 | 0.99463 | 0.0049426 |  |  | 215760 | 0.97119 | 0.96702 | 0.0037905 | 0.96732 | 0.0084339 | 0.96732 | 0.0070633 |  |  | 363180 | 0.96829 | 0.91505 | 0.0060839 | 0.97614 | 0.0043363 | 0.97614 | 0.0079581 |  |  | 663960 | 0.97113 | 0.86787 | 0.018358 | 0.96282 | 0.0077483 | 0.96282 | 0.0083247
|  |  | 105252 | 1.0013 | 0.99943 | 0.0005482 | 0.99995 | 0.084104 | 0.99995 | 0.073054 |  |  | 320946 | 0.99183 | 0.98664 | 0.00123 | 0.99464 | 0.0063241 | 0.99464 | 0.0049421 |  |  | 216060 | 0.96903 | 0.96702 | 0.0037905 | 0.96737 | 0.0084343 | 0.96737 | 0.0070636 |  |  | 363480 | 0.96997 | 0.91505 | 0.0060839 | 0.97616 | 0.0043353 | 0.97616 | 0.0079576 |  |  | 664260 | 0.96665 | 0.86787 | 0.018358 | 0.96285 | 0.0077482 | 0.96285 | 0.008324
|  |  | 105372 | 0.99955 | 0.99943 | 0.0005482 | 0.99995 | 0.084104 | 0.99995 | 0.073054 |  |  | 321246 | 0.99087 | 0.98664 | 0.00123 | 0.99465 | 0.0063238 | 0.99464 | 0.0049416 |  |  | 216360 | 0.96795 | 0.96702 | 0.0037905 | 0.96742 | 0.0084347 | 0.96742 | 0.0070639 |  |  | 363780 | 0.96997 | 0.91505 | 0.0060839 | 0.97618 | 0.0043343 | 0.97618 | 0.0079571 |  |  | 664560 | 0.96218 | 0.86787 | 0.018358 | 0.96288 | 0.0077482 | 0.96288 | 0.0083233
|  |  | 105492 | 1.0013 | 0.99943 | 0.0005482 | 0.99995 | 0.084104 | 0.99995 | 0.073054 |  |  | 321546 | 0.99087 | 0.98664 | 0.00123 | 0.99465 | 0.0063234 | 0.99465 | 0.0049411 |  |  | 216660 | 0.97011 | 0.96702 | 0.0037905 | 0.96747 | 0.0084351 | 0.96747 | 0.0070642 |  |  | 364080 | 0.96661 | 0.91505 | 0.0060839 | 0.9762 | 0.0043333 | 0.9762 | 0.0079565 |  |  | 664860 | 0.96218 | 0.86787 | 0.018358 | 0.96291 | 0.0077481 | 0.96291 | 0.0083227
|  |  | 105612 | 1.0004 | 0.99943 | 0.0005482 | 0.99995 | 0.084104 | 0.99995 | 0.073054 |  |  | 321846 | 0.99087 | 0.98664 | 0.00123 | 0.99466 | 0.006323 | 0.99465 | 0.0049406 |  |  | 216960 | 0.96903 | 0.96702 | 0.0037905 | 0.96752 | 0.0084355 | 0.96752 | 0.0070644 |  |  | 364380 | 0.96829 | 0.91505 | 0.0060839 | 0.97622 | 0.0043323 | 0.97622 | 0.007956 |  |  | 665160 | 0.95994 | 0.86787 | 0.018358 | 0.96294 | 0.007748 | 0.96294 | 0.008322
|  |  | 105732 | 0.99955 | 0.99943 | 0.0005482 | 0.99995 | 0.084104 | 0.99995 | 0.073054 |  |  | 322146 | 0.99087 | 0.98664 | 0.00123 | 0.99466 | 0.0063226 | 0.99466 | 0.0049401 |  |  | 217260 | 0.97011 | 0.96702 | 0.0037905 | 0.96756 | 0.0084358 | 0.96756 | 0.0070647 |  |  | 364680 | 0.96829 | 0.91505 | 0.0060839 | 0.97624 | 0.0043314 | 0.97624 | 0.0079554 |  |  | 665460 | 0.95994 | 0.86787 | 0.018358 | 0.96297 | 0.0077479 | 0.96297 | 0.0083213
|  |  | 105852 | 1.0004 | 0.99943 | 0.0005482 | 0.99995 | 0.084104 | 0.99995 | 0.073054 |  |  | 322446 | 0.98991 | 0.98664 | 0.00123 | 0.99467 | 0.0063222 | 0.99467 | 0.0049396 |  |  | 217560 | 0.97011 | 0.96702 | 0.0037905 | 0.96761 | 0.0084362 | 0.96761 | 0.007065 |  |  | 364980 | 0.96829 | 0.91505 | 0.0060839 | 0.97626 | 0.0043304 | 0.97626 | 0.0079549 |  |  | 665760 | 0.96442 | 0.86787 | 0.018358 | 0.963 | 0.0077479 | 0.963 | 0.0083206
|  |  | 105972 | 1.0004 | 0.99943 | 0.0005482 | 0.99995 | 0.084104 | 0.99995 | 0.073054 |  |  | 322746 | 0.99183 | 0.98664 | 0.00123 | 0.99467 | 0.0063219 | 0.99467 | 0.0049391 |  |  | 217860 | 0.97011 | 0.96702 | 0.0037905 | 0.96766 | 0.0084366 | 0.96766 | 0.0070652 |  |  | 365280 | 0.96493 | 0.91505 | 0.0060839 | 0.97628 | 0.0043294 | 0.97628 | 0.0079544 |  |  | 666060 | 0.9577 | 0.86787 | 0.018358 | 0.96302 | 0.0077478 | 0.96303 | 0.00832
|  |  | 106092 | 1.0004 | 0.99943 | 0.0005482 | 0.99995 | 0.084104 | 0.99995 | 0.073054 |  |  | 323046 | 0.99183 | 0.98664 | 0.00123 | 0.99468 | 0.0063215 | 0.99468 | 0.0049386 |  |  | 218160 | 0.97227 | 0.96702 | 0.0037905 | 0.96771 | 0.0084369 | 0.96771 | 0.0070655 |  |  | 365580 | 0.96997 | 0.91505 | 0.0060839 | 0.9763 | 0.0043284 | 0.9763 | 0.0079538 |  |  | 666360 | 0.96442 | 0.86787 | 0.018358 | 0.96305 | 0.0077477 | 0.96305 | 0.0083193
|  |  | 106212 | 1.0013 | 0.99943 | 0.0005482 | 0.99995 | 0.084104 | 0.99995 | 0.073054 |  |  | 323346 | 0.99183 | 0.98664 | 0.00123 | 0.99469 | 0.0063211 | 0.99468 | 0.0049382 |  |  | 218460 | 0.97227 | 0.96702 | 0.0037905 | 0.96776 | 0.0084373 | 0.96775 | 0.0070658 |  |  | 365880 | 0.97165 | 0.91505 | 0.0060839 | 0.97632 | 0.0043274 | 0.97632 | 0.0079533 |  |  | 666660 | 0.96218 | 0.86787 | 0.018358 | 0.96308 | 0.0077477 | 0.96308 | 0.0083186
|  |  | 106332 | 1.0004 | 0.99943 | 0.0005482 | 0.99995 | 0.084104 | 0.99995 | 0.073054 |  |  | 323646 | 0.99183 | 0.98664 | 0.00123 | 0.99469 | 0.0063207 | 0.99469 | 0.0049377 |  |  | 218760 | 0.97119 | 0.96702 | 0.0037905 | 0.9678 | 0.0084376 | 0.9678 | 0.007066 |  |  | 366180 | 0.97165 | 0.91505 | 0.0060839 | 0.97634 | 0.0043265 | 0.97634 | 0.0079528 |  |  | 666960 | 0.95994 | 0.86787 | 0.018358 | 0.96311 | 0.0077476 | 0.96311 | 0.0083179
|  |  | 106452 | 0.99955 | 0.99943 | 0.0005482 | 0.99995 | 0.084104 | 0.99995 | 0.073054 |  |  | 323946 | 0.99183 | 0.98664 | 0.00123 | 0.9947 | 0.0063204 | 0.99469 | 0.0049372 |  |  | 219060 | 0.97011 | 0.96702 | 0.0037905 | 0.96785 | 0.008438 | 0.96785 | 0.0070662 |  |  | 366480 | 0.97165 | 0.91505 | 0.0060839 | 0.97636 | 0.0043255 | 0.97636 | 0.0079523 |  |  | 667260 | 0.95546 | 0.86787 | 0.018358 | 0.96314 | 0.0077475 | 0.96314 | 0.0083173
|  |  | 106572 | 0.99955 | 0.99943 | 0.0005482 | 0.99995 | 0.084104 | 0.99995 | 0.073054 |  |  | 324246 | 0.99183 | 0.98664 | 0.00123 | 0.9947 | 0.00632 | 0.9947 | 0.0049367 |  |  | 219360 | 0.97119 | 0.96702 | 0.0037905 | 0.9679 | 0.0084383 | 0.9679 | 0.0070665 |  |  | 366780 | 0.96829 | 0.91505 | 0.0060839 | 0.97638 | 0.0043245 | 0.97638 | 0.0079518 |  |  | 667560 | 0.95994 | 0.86787 | 0.018358 | 0.96317 | 0.0077474 | 0.96317 | 0.0083166
|  |  | 106692 | 0.99955 | 0.99943 | 0.0005482 | 0.99995 | 0.084104 | 0.99995 | 0.073054 |  |  | 324546 | 0.99183 | 0.98664 | 0.00123 | 0.99471 | 0.0063196 | 0.99471 | 0.0049362 |  |  | 219660 | 0.96903 | 0.96702 | 0.0037905 | 0.96795 | 0.0084386 | 0.96795 | 0.0070667 |  |  | 367080 | 0.96997 | 0.91505 | 0.0060839 | 0.9764 | 0.0043236 | 0.9764 | 0.0079512 |  |  | 667860 | 0.96218 | 0.86787 | 0.018358 | 0.9632 | 0.0077474 | 0.9632 | 0.0083159
|  |  | 106812 | 0.99955 | 0.99943 | 0.0005482 | 0.99995 | 0.084104 | 0.99995 | 0.073054 |  |  | 324846 | 0.99183 | 0.98664 | 0.00123 | 0.99471 | 0.0063193 | 0.99471 | 0.0049357 |  |  | 219960 | 0.96903 | 0.96702 | 0.0037905 | 0.96799 | 0.008439 | 0.96799 | 0.007067 |  |  | 367380 | 0.96997 | 0.91505 | 0.0060839 | 0.97642 | 0.0043226 | 0.97642 | 0.0079507 |  |  | 668160 | 0.96442 | 0.86787 | 0.018358 | 0.96323 | 0.0077473 | 0.96323 | 0.0083153
|  |  | 106932 | 1.0004 | 0.99943 | 0.0005482 | 0.99995 | 0.084104 | 0.99995 | 0.073054 |  |  | 325146 | 0.99183 | 0.98664 | 0.00123 | 0.99472 | 0.0063189 | 0.99472 | 0.0049352 |  |  | 220260 | 0.97227 | 0.96702 | 0.0037905 | 0.96804 | 0.0084393 | 0.96804 | 0.0070672 |  |  | 367680 | 0.96829 | 0.91505 | 0.0060839 | 0.97644 | 0.0043217 | 0.97644 | 0.0079502 |  |  | 668460 | 0.95994 | 0.86787 | 0.018358 | 0.96326 | 0.0077472 | 0.96326 | 0.0083146
|  |  | 107052 | 1.0013 | 0.99943 | 0.0005482 | 0.99995 | 0.084104 | 0.99995 | 0.073054 |  |  | 325446 | 0.99183 | 0.98664 | 0.00123 | 0.99472 | 0.0063185 | 0.99472 | 0.0049348 |  |  | 220560 | 0.97119 | 0.96702 | 0.0037905 | 0.96809 | 0.0084396 | 0.96809 | 0.0070674 |  |  | 367980 | 0.96829 | 0.91505 | 0.0060839 | 0.97646 | 0.0043207 | 0.97646 | 0.0079497 |  |  | 668760 | 0.95994 | 0.86787 | 0.018358 | 0.96329 | 0.0077472 | 0.96329 | 0.0083139
|  |  | 107172 | 1.0013 | 0.99943 | 0.0005482 | 0.99995 | 0.084104 | 0.99995 | 0.073054 |  |  | 325746 | 0.99087 | 0.98664 | 0.00123 | 0.99473 | 0.0063182 | 0.99473 | 0.0049343 |  |  | 220860 | 0.97119 | 0.96702 | 0.0037905 | 0.96814 | 0.0084399 | 0.96813 | 0.0070676 |  |  | 368280 | 0.96997 | 0.91505 | 0.0060839 | 0.97648 | 0.0043198 | 0.97648 | 0.0079492 |  |  | 669060 | 0.95546 | 0.86787 | 0.018358 | 0.96331 | 0.0077471 | 0.96331 | 0.0083133
|  |  | 107292 | 1.0004 | 0.99943 | 0.0005482 | 0.99995 | 0.084104 | 0.99995 | 0.073054 |  |  | 326046 | 0.99279 | 0.98664 | 0.00123 | 0.99473 | 0.0063178 | 0.99473 | 0.0049338 |  |  | 221160 | 0.97119 | 0.96702 | 0.0037905 | 0.96818 | 0.0084402 | 0.96818 | 0.0070678 |  |  | 368580 | 0.96493 | 0.91505 | 0.0060839 | 0.9765 | 0.0043188 | 0.9765 | 0.0079487 |  |  | 669360 | 0.96889 | 0.86787 | 0.018358 | 0.96334 | 0.007747 | 0.96334 | 0.0083126
|  |  | 107412 | 1.0004 | 0.99943 | 0.0005482 | 0.99995 | 0.084104 | 0.99995 | 0.073054 |  |  | 326346 | 0.99183 | 0.98664 | 0.00123 | 0.99474 | 0.0063175 | 0.99474 | 0.0049333 |  |  | 221460 | 0.97227 | 0.96702 | 0.0037905 | 0.96823 | 0.0084405 | 0.96823 | 0.007068 |  |  | 368880 | 0.96829 | 0.91505 | 0.0060839 | 0.97652 | 0.0043179 | 0.97651 | 0.0079482 |  |  | 669660 | 0.96218 | 0.86787 | 0.018358 | 0.96337 | 0.007747 | 0.96337 | 0.0083119
|  |  | 107532 | 1.0004 | 0.99943 | 0.0005482 | 0.99995 | 0.084104 | 0.99995 | 0.073054 |  |  | 326646 | 0.99376 | 0.98664 | 0.00123 | 0.99475 | 0.0063171 | 0.99474 | 0.0049329 |  |  | 221760 | 0.97119 | 0.96702 | 0.0037905 | 0.96828 | 0.0084408 | 0.96828 | 0.0070682 |  |  | 369180 | 0.97165 | 0.91505 | 0.0060839 | 0.97654 | 0.0043169 | 0.97653 | 0.0079477 |  |  | 669960 | 0.96442 | 0.86787 | 0.018358 | 0.9634 | 0.0077469 | 0.9634 | 0.0083113
|  |  | 107652 | 1.0004 | 0.99943 | 0.0005482 | 0.99995 | 0.084104 | 0.99995 | 0.073054 |  |  | 326946 | 0.99183 | 0.98664 | 0.00123 | 0.99475 | 0.0063167 | 0.99475 | 0.0049324 |  |  | 222060 | 0.97011 | 0.96702 | 0.0037905 | 0.96832 | 0.0084411 | 0.96832 | 0.0070684 |  |  | 369480 | 0.97165 | 0.91505 | 0.0060839 | 0.97655 | 0.004316 | 0.97655 | 0.0079471 |  |  | 670260 | 0.95546 | 0.86787 | 0.018358 | 0.96343 | 0.0077468 | 0.96343 | 0.0083106
|  |  | 107772 | 1.0013 | 0.99943 | 0.0005482 | 0.99995 | 0.084104 | 0.99995 | 0.073054 |  |  | 327246 | 0.99183 | 0.98664 | 0.00123 | 0.99476 | 0.0063164 | 0.99475 | 0.0049319 |  |  | 222360 | 0.97119 | 0.96702 | 0.0037905 | 0.96837 | 0.0084414 | 0.96837 | 0.0070686 |  |  | 369780 | 0.97165 | 0.91505 | 0.0060839 | 0.97657 | 0.0043151 | 0.97657 | 0.0079466 |  |  | 670560 | 0.9577 | 0.86787 | 0.018358 | 0.96346 | 0.0077467 | 0.96346 | 0.0083099
|  |  | 107892 | 0.99955 | 0.99943 | 0.0005482 | 0.99995 | 0.084104 | 0.99995 | 0.073054 |  |  | 327546 | 0.99183 | 0.98664 | 0.00123 | 0.99476 | 0.006316 | 0.99476 | 0.0049315 |  |  | 222660 | 0.97335 | 0.96702 | 0.0037905 | 0.96842 | 0.0084417 | 0.96842 | 0.0070688 |  |  | 370080 | 0.97165 | 0.91505 | 0.0060839 | 0.97659 | 0.0043142 | 0.97659 | 0.0079461 |  |  | 670860 | 0.96442 | 0.86787 | 0.018358 | 0.96349 | 0.0077467 | 0.96349 | 0.0083093
|  |  | 108012 | 0.99955 | 0.99943 | 0.0005482 | 0.99995 | 0.084104 | 0.99995 | 0.073054 |  |  | 327846 | 0.99183 | 0.98664 | 0.00123 | 0.99477 | 0.0063157 | 0.99477 | 0.004931 |  |  | 222960 | 0.97227 | 0.96702 | 0.0037905 | 0.96846 | 0.0084419 | 0.96846 | 0.007069 |  |  | 370380 | 0.96997 | 0.91505 | 0.0060839 | 0.97661 | 0.0043132 | 0.97661 | 0.0079456 |  |  | 671160 | 0.9577 | 0.86787 | 0.018358 | 0.96351 | 0.0077466 | 0.96352 | 0.0083086
|  |  | 108132 | 1.0013 | 0.99943 | 0.0005482 | 0.99995 | 0.084104 | 0.99995 | 0.073054 |  |  | 328146 | 0.99087 | 0.98664 | 0.00123 | 0.99477 | 0.0063153 | 0.99477 | 0.0049305 |  |  | 223260 | 0.97227 | 0.96702 | 0.0037905 | 0.96851 | 0.0084422 | 0.96851 | 0.0070692 |  |  | 370680 | 0.96829 | 0.91505 | 0.0060839 | 0.97663 | 0.0043123 | 0.97663 | 0.0079452 |  |  | 671460 | 0.96218 | 0.86787 | 0.018358 | 0.96354 | 0.0077465 | 0.96354 | 0.008308
|  |  | 108252 | 1.0013 | 0.99943 | 0.0005482 | 0.99995 | 0.084104 | 0.99995 | 0.073054 |  |  | 328446 | 0.99183 | 0.98664 | 0.00123 | 0.99478 | 0.006315 | 0.99478 | 0.0049301 |  |  | 223560 | 0.97119 | 0.96702 | 0.0037905 | 0.96856 | 0.0084425 | 0.96856 | 0.0070694 |  |  | 370980 | 0.96829 | 0.91505 | 0.0060839 | 0.97665 | 0.0043114 | 0.97665 | 0.0079447 |  |  | 671760 | 0.95994 | 0.86787 | 0.018358 | 0.96357 | 0.0077465 | 0.96357 | 0.0083073
|  |  | 108372 | 1.0013 | 0.99943 | 0.0005482 | 0.99995 | 0.084104 | 0.99995 | 0.073054 |  |  | 328746 | 0.99183 | 0.98664 | 0.00123 | 0.99478 | 0.0063146 | 0.99478 | 0.0049296 |  |  | 223860 | 0.97119 | 0.96702 | 0.0037905 | 0.9686 | 0.0084427 | 0.9686 | 0.0070695 |  |  | 371280 | 0.96829 | 0.91505 | 0.0060839 | 0.97667 | 0.0043105 | 0.97667 | 0.0079442 |  |  | 672060 | 0.95994 | 0.86787 | 0.018358 | 0.9636 | 0.0077464 | 0.9636 | 0.0083066
|  |  | 108492 | 1.0004 | 0.99943 | 0.0005482 | 0.99995 | 0.084104 | 0.99995 | 0.073054 |  |  | 329046 | 0.99183 | 0.98664 | 0.00123 | 0.99479 | 0.0063143 | 0.99479 | 0.0049291 |  |  | 224160 | 0.97011 | 0.96702 | 0.0037905 | 0.96865 | 0.008443 | 0.96865 | 0.0070697 |  |  | 371580 | 0.97165 | 0.91505 | 0.0060839 | 0.97669 | 0.0043096 | 0.97669 | 0.0079437 |  |  | 672360 | 0.96665 | 0.86787 | 0.018358 | 0.96363 | 0.0077463 | 0.96363 | 0.008306
|  |  | 108612 | 1.0013 | 0.99943 | 0.0005482 | 0.99995 | 0.084104 | 0.99995 | 0.073054 |  |  | 329346 | 0.99279 | 0.98664 | 0.00123 | 0.99479 | 0.0063139 | 0.99479 | 0.0049287 |  |  | 224460 | 0.97119 | 0.96702 | 0.0037905 | 0.9687 | 0.0084433 | 0.9687 | 0.0070699 |  |  | 371880 | 0.97165 | 0.91505 | 0.0060839 | 0.97671 | 0.0043086 | 0.9767 | 0.0079432 |  |  | 672660 | 0.95994 | 0.86787 | 0.018358 | 0.96366 | 0.0077463 | 0.96366 | 0.0083053
|  |  | 108732 | 1.0004 | 0.99943 | 0.0005482 | 0.99995 | 0.084104 | 0.99995 | 0.073054 |  |  | 329646 | 0.99183 | 0.98664 | 0.00123 | 0.9948 | 0.0063136 | 0.9948 | 0.0049282 |  |  | 224760 | 0.97227 | 0.96702 | 0.0037905 | 0.96874 | 0.0084435 | 0.96874 | 0.00707 |  |  | 372180 | 0.96829 | 0.91505 | 0.0060839 | 0.97673 | 0.0043077 | 0.97672 | 0.0079427 |  |  | 672960 | 0.96442 | 0.86787 | 0.018358 | 0.96368 | 0.0077462 | 0.96369 | 0.0083047
|  |  | 108852 | 1.0004 | 0.99943 | 0.0005482 | 0.99995 | 0.084104 | 0.99995 | 0.073054 |  |  | 329946 | 0.99087 | 0.98664 | 0.00123 | 0.9948 | 0.0063132 | 0.9948 | 0.0049278 |  |  | 225060 | 0.97119 | 0.96702 | 0.0037905 | 0.96879 | 0.0084437 | 0.96879 | 0.0070702 |  |  | 372480 | 0.97165 | 0.91505 | 0.0060839 | 0.97674 | 0.0043068 | 0.97674 | 0.0079422 |  |  | 673260 | 0.96218 | 0.86787 | 0.018358 | 0.96371 | 0.0077461 | 0.96371 | 0.008304
|  |  | 108972 | 1.0013 | 0.99943 | 0.0005482 | 0.99995 | 0.084104 | 0.99995 | 0.073054 |  |  | 330246 | 0.99183 | 0.98664 | 0.00123 | 0.99481 | 0.0063129 | 0.99481 | 0.0049273 |  |  | 225360 | 0.96903 | 0.96702 | 0.0037905 | 0.96883 | 0.008444 | 0.96883 | 0.0070703 |  |  | 372780 | 0.97165 | 0.91505 | 0.0060839 | 0.97676 | 0.0043059 | 0.97676 | 0.0079417 |  |  | 673560 | 0.95994 | 0.86787 | 0.018358 | 0.96374 | 0.007746 | 0.96374 | 0.0083034
|  |  | 109092 | 1.0022 | 0.99943 | 0.0005482 | 0.99995 | 0.084104 | 0.99995 | 0.073054 |  |  | 330546 | 0.99376 | 0.98664 | 0.00123 | 0.99481 | 0.0063125 | 0.99481 | 0.0049269 |  |  | 225660 | 0.97227 | 0.96702 | 0.0037905 | 0.96888 | 0.0084442 | 0.96888 | 0.0070705 |  |  | 373080 | 0.96997 | 0.91505 | 0.0060839 | 0.97678 | 0.004305 | 0.97678 | 0.0079413 |  |  | 673860 | 0.95994 | 0.86787 | 0.018358 | 0.96377 | 0.007746 | 0.96377 | 0.0083027
|  |  | 109212 | 0.99955 | 0.99943 | 0.0005482 | 0.99995 | 0.084104 | 0.99995 | 0.073054 |  |  | 330846 | 0.99183 | 0.98664 | 0.00123 | 0.99482 | 0.0063122 | 0.99482 | 0.0049264 |  |  | 225960 | 0.97227 | 0.96702 | 0.0037905 | 0.96893 | 0.0084445 | 0.96893 | 0.0070706 |  |  | 373380 | 0.96997 | 0.91505 | 0.0060839 | 0.9768 | 0.0043041 | 0.9768 | 0.0079408 |  |  | 674160 | 0.9577 | 0.86787 | 0.018358 | 0.9638 | 0.0077459 | 0.9638 | 0.008302
|  |  | 109332 | 1.0004 | 0.99943 | 0.0005482 | 0.99995 | 0.084104 | 0.99995 | 0.073054 |  |  | 331146 | 0.99279 | 0.98664 | 0.00123 | 0.99483 | 0.0063118 | 0.99482 | 0.004926 |  |  | 226260 | 0.97443 | 0.96702 | 0.0037905 | 0.96897 | 0.0084447 | 0.96897 | 0.0070707 |  |  | 373680 | 0.96997 | 0.91505 | 0.0060839 | 0.97682 | 0.0043032 | 0.97682 | 0.0079403 |  |  | 674460 | 0.9577 | 0.86787 | 0.018358 | 0.96383 | 0.0077458 | 0.96383 | 0.0083014
|  |  | 109452 | 0.99955 | 0.99943 | 0.0005482 | 0.99995 | 0.084104 | 0.99995 | 0.073054 |  |  | 331446 | 0.99279 | 0.98664 | 0.00123 | 0.99483 | 0.0063115 | 0.99483 | 0.0049255 |  |  | 226560 | 0.97119 | 0.96702 | 0.0037905 | 0.96902 | 0.0084449 | 0.96902 | 0.0070709 |  |  | 373980 | 0.97165 | 0.91505 | 0.0060839 | 0.97684 | 0.0043024 | 0.97683 | 0.0079398 |  |  | 674760 | 0.95994 | 0.86787 | 0.018358 | 0.96385 | 0.0077458 | 0.96386 | 0.0083007
|  |  | 109572 | 1.0004 | 0.99943 | 0.0005482 | 0.99995 | 0.084104 | 0.99995 | 0.073054 |  |  | 331746 | 0.99279 | 0.98664 | 0.00123 | 0.99484 | 0.0063112 | 0.99483 | 0.0049251 |  |  | 226860 | 0.97335 | 0.96702 | 0.0037905 | 0.96906 | 0.0084451 | 0.96906 | 0.007071 |  |  | 374280 | 0.97165 | 0.91505 | 0.0060839 | 0.97685 | 0.0043015 | 0.97685 | 0.0079394 |  |  | 675060 | 0.95994 | 0.86787 | 0.018358 | 0.96388 | 0.0077457 | 0.96388 | 0.0083001
|  |  | 109692 | 1.0004 | 0.99943 | 0.0005482 | 0.99995 | 0.084104 | 0.99995 | 0.073054 |  |  | 332046 | 0.99279 | 0.98664 | 0.00123 | 0.99484 | 0.0063108 | 0.99484 | 0.0049246 |  |  | 227160 | 0.97119 | 0.96702 | 0.0037905 | 0.96911 | 0.0084453 | 0.96911 | 0.0070711 |  |  | 374580 | 0.97165 | 0.91505 | 0.0060839 | 0.97687 | 0.0043006 | 0.97687 | 0.0079389 |  |  | 675360 | 0.95994 | 0.86787 | 0.018358 | 0.96391 | 0.0077456 | 0.96391 | 0.0082994
|  |  | 109812 | 1.0013 | 0.99943 | 0.0005482 | 0.99995 | 0.084104 | 0.99995 | 0.073054 |  |  | 332346 | 0.99376 | 0.98664 | 0.00123 | 0.99485 | 0.0063105 | 0.99484 | 0.0049242 |  |  | 227460 | 0.97227 | 0.96702 | 0.0037905 | 0.96916 | 0.0084455 | 0.96915 | 0.0070712 |  |  | 374880 | 0.96997 | 0.91505 | 0.0060839 | 0.97689 | 0.0042997 | 0.97689 | 0.0079384 |  |  | 675660 | 0.9577 | 0.86787 | 0.018358 | 0.96394 | 0.0077456 | 0.96394 | 0.0082988
|  |  | 109932 | 1.0004 | 0.99943 | 0.0005482 | 0.99995 | 0.084104 | 0.99995 | 0.073054 |  |  | 332646 | 0.99183 | 0.98664 | 0.00123 | 0.99485 | 0.0063102 | 0.99485 | 0.0049237 |  |  | 227760 | 0.97335 | 0.96702 | 0.0037905 | 0.9692 | 0.0084457 | 0.9692 | 0.0070714 |  |  | 375180 | 0.97165 | 0.91505 | 0.0060839 | 0.97691 | 0.0042988 | 0.97691 | 0.0079379 |  |  | 675960 | 0.95994 | 0.86787 | 0.018358 | 0.96397 | 0.0077455 | 0.96397 | 0.0082981
|  |  | 110052 | 1.0004 | 0.99943 | 0.0005482 | 0.99995 | 0.084104 | 0.99995 | 0.073054 |  |  | 332946 | 0.99279 | 0.98664 | 0.00123 | 0.99486 | 0.0063098 | 0.99485 | 0.0049233 |  |  | 228060 | 0.97227 | 0.96702 | 0.0037905 | 0.96925 | 0.0084459 | 0.96924 | 0.0070715 |  |  | 375480 | 0.96997 | 0.91505 | 0.0060839 | 0.97693 | 0.004298 | 0.97693 | 0.0079375 |  |  | 676260 | 0.96218 | 0.86787 | 0.018358 | 0.96399 | 0.0077454 | 0.964 | 0.0082975
|  |  | 110172 | 1.0004 | 0.99943 | 0.0005482 | 0.99995 | 0.084104 | 0.99995 | 0.073054 |  |  | 333246 | 0.99279 | 0.98664 | 0.00123 | 0.99486 | 0.0063095 | 0.99486 | 0.0049228 |  |  | 228360 | 0.97227 | 0.96702 | 0.0037905 | 0.96929 | 0.0084461 | 0.96929 | 0.0070716 |  |  | 375780 | 0.96997 | 0.91505 | 0.0060839 | 0.97695 | 0.0042971 | 0.97694 | 0.007937 |  |  | 676560 | 0.95994 | 0.86787 | 0.018358 | 0.96402 | 0.0077454 | 0.96402 | 0.0082968
|  |  | 110292 | 1.0004 | 0.99943 | 0.0005482 | 0.99995 | 0.084104 | 0.99995 | 0.073054 |  |  | 333546 | 0.99376 | 0.98664 | 0.00123 | 0.99487 | 0.0063092 | 0.99486 | 0.0049224 |  |  | 228660 | 0.97227 | 0.96702 | 0.0037905 | 0.96934 | 0.0084463 | 0.96934 | 0.0070717 |  |  | 376080 | 0.97165 | 0.91505 | 0.0060839 | 0.97696 | 0.0042962 | 0.97696 | 0.0079366 |  |  | 676860 | 0.96218 | 0.86787 | 0.018358 | 0.96405 | 0.0077453 | 0.96405 | 0.0082962
|  |  | 110412 | 1.0004 | 0.99943 | 0.0005482 | 0.99995 | 0.084104 | 0.99995 | 0.073054 |  |  | 333846 | 0.99279 | 0.98664 | 0.00123 | 0.99487 | 0.0063088 | 0.99487 | 0.004922 |  |  | 228960 | 0.97335 | 0.96702 | 0.0037905 | 0.96938 | 0.0084465 | 0.96938 | 0.0070718 |  |  | 376380 | 0.97333 | 0.91505 | 0.0060839 | 0.97698 | 0.0042954 | 0.97698 | 0.0079361 |  |  | 677160 | 0.9577 | 0.86787 | 0.018358 | 0.96408 | 0.0077452 | 0.96408 | 0.0082955
|  |  | 110532 | 1.0004 | 0.99943 | 0.0005482 | 0.99995 | 0.084104 | 0.99995 | 0.073054 |  |  | 334146 | 0.99376 | 0.98664 | 0.00123 | 0.99488 | 0.0063085 | 0.99488 | 0.0049215 |  |  | 229260 | 0.97011 | 0.96702 | 0.0037905 | 0.96943 | 0.0084467 | 0.96943 | 0.0070719 |  |  | 376680 | 0.97333 | 0.91505 | 0.0060839 | 0.977 | 0.0042945 | 0.977 | 0.0079356 |  |  | 677460 | 0.96442 | 0.86787 | 0.018358 | 0.96411 | 0.0077452 | 0.96411 | 0.0082949
|  |  | 110652 | 1.0004 | 0.99943 | 0.0005482 | 0.99995 | 0.084104 | 0.99995 | 0.073054 |  |  | 334446 | 0.99279 | 0.98664 | 0.00123 | 0.99488 | 0.0063082 | 0.99488 | 0.0049211 |  |  | 229560 | 0.97119 | 0.96702 | 0.0037905 | 0.96947 | 0.0084468 | 0.96947 | 0.007072 |  |  | 376980 | 0.96997 | 0.91505 | 0.0060839 | 0.97702 | 0.0042936 | 0.97702 | 0.0079352 |  |  | 677760 | 0.96218 | 0.86787 | 0.018358 | 0.96413 | 0.0077451 | 0.96413 | 0.0082942
|  |  | 110772 | 0.99955 | 0.99943 | 0.0005482 | 0.99995 | 0.084104 | 0.99995 | 0.073054 |  |  | 334746 | 0.99376 | 0.98664 | 0.00123 | 0.99489 | 0.0063078 | 0.99489 | 0.0049207 |  |  | 229860 | 0.97227 | 0.96702 | 0.0037905 | 0.96952 | 0.008447 | 0.96952 | 0.007072 |  |  | 377280 | 0.97165 | 0.91505 | 0.0060839 | 0.97704 | 0.0042928 | 0.97703 | 0.0079347 |  |  | 678060 | 0.95546 | 0.86787 | 0.018358 | 0.96416 | 0.007745 | 0.96416 | 0.0082936
|  |  | 110892 | 1.0013 | 0.99943 | 0.0005482 | 0.99995 | 0.084104 | 0.99995 | 0.073054 |  |  | 335046 | 0.99279 | 0.98664 | 0.00123 | 0.99489 | 0.0063075 | 0.99489 | 0.0049202 |  |  | 230160 | 0.97227 | 0.96702 | 0.0037905 | 0.96956 | 0.0084472 | 0.96956 | 0.0070721 |  |  | 377580 | 0.96997 | 0.91505 | 0.0060839 | 0.97705 | 0.0042919 | 0.97705 | 0.0079343 |  |  | 678360 | 0.95994 | 0.86787 | 0.018358 | 0.96419 | 0.007745 | 0.96419 | 0.008293
|  |  | 111192 | 1.0013 | 0.99943 | 0.0005482 | 0.99995 | 0.084104 | 0.99995 | 0.073054 |  |  | 335346 | 0.99279 | 0.98664 | 0.00123 | 0.9949 | 0.0063072 | 0.9949 | 0.0049198 |  |  | 230460 | 0.96903 | 0.96702 | 0.0037905 | 0.96961 | 0.0084473 | 0.96961 | 0.0070722 |  |  | 377880 | 0.97333 | 0.91505 | 0.0060839 | 0.97707 | 0.0042911 | 0.97707 | 0.0079338 |  |  | 678660 | 0.95546 | 0.86787 | 0.018358 | 0.96422 | 0.0077449 | 0.96422 | 0.0082923
|  |  | 111492 | 1.0004 | 0.99943 | 0.0005482 | 0.99995 | 0.084104 | 0.99995 | 0.073054 |  |  | 335646 | 0.99279 | 0.98664 | 0.00123 | 0.9949 | 0.0063069 | 0.9949 | 0.0049194 |  |  | 230760 | 0.97335 | 0.96702 | 0.0037905 | 0.96965 | 0.0084475 | 0.96965 | 0.0070723 |  |  | 378180 | 0.96997 | 0.91505 | 0.0060839 | 0.97709 | 0.0042902 | 0.97709 | 0.0079334 |  |  | 678960 | 0.95323 | 0.86787 | 0.018358 | 0.96425 | 0.0077448 | 0.96425 | 0.0082917
|  |  | 111792 | 1.0004 | 0.99943 | 0.0005482 | 0.99995 | 0.084104 | 0.99995 | 0.073054 |  |  | 335946 | 0.99279 | 0.98664 | 0.00123 | 0.99491 | 0.0063065 | 0.99491 | 0.0049189 |  |  | 231060 | 0.97227 | 0.96702 | 0.0037905 | 0.9697 | 0.0084476 | 0.96969 | 0.0070723 |  |  | 378480 | 0.97333 | 0.91505 | 0.0060839 | 0.97711 | 0.0042894 | 0.97711 | 0.0079329 |  |  | 679260 | 0.96218 | 0.86787 | 0.018358 | 0.96427 | 0.0077448 | 0.96427 | 0.008291
|  |  | 112092 | 1.0004 | 0.99943 | 0.0005482 | 0.99995 | 0.084104 | 0.99995 | 0.073054 |  |  | 336246 | 0.99279 | 0.98664 | 0.00123 | 0.99491 | 0.0063062 | 0.99491 | 0.0049185 |  |  | 231360 | 0.97227 | 0.96702 | 0.0037905 | 0.96974 | 0.0084478 | 0.96974 | 0.0070724 |  |  | 378780 | 0.97333 | 0.91505 | 0.0060839 | 0.97712 | 0.0042885 | 0.97712 | 0.0079325 |  |  | 679560 | 0.96218 | 0.86787 | 0.018358 | 0.9643 | 0.0077447 | 0.9643 | 0.0082904
|  |  | 112392 | 1.0004 | 0.99943 | 0.0005482 | 0.99995 | 0.084104 | 0.99995 | 0.073054 |  |  | 336546 | 0.99376 | 0.98664 | 0.00123 | 0.99492 | 0.0063059 | 0.99492 | 0.0049181 |  |  | 231660 | 0.97119 | 0.96702 | 0.0037905 | 0.96979 | 0.0084479 | 0.96978 | 0.0070725 |  |  | 379080 | 0.97165 | 0.91505 | 0.0060839 | 0.97714 | 0.0042877 | 0.97714 | 0.007932 |  |  | 679860 | 0.9577 | 0.86787 | 0.018358 | 0.96433 | 0.0077446 | 0.96433 | 0.0082897
|  |  | 112692 | 1.0004 | 0.99943 | 0.0005482 | 0.99995 | 0.084104 | 0.99995 | 0.073054 |  |  | 336846 | 0.99376 | 0.98664 | 0.00123 | 0.99492 | 0.0063056 | 0.99492 | 0.0049177 |  |  | 231960 | 0.97119 | 0.96702 | 0.0037905 | 0.96983 | 0.0084481 | 0.96983 | 0.0070725 |  |  | 379380 | 0.97165 | 0.91505 | 0.0060839 | 0.97716 | 0.0042869 | 0.97716 | 0.0079316 |  |  | 680160 | 0.95994 | 0.86787 | 0.018358 | 0.96436 | 0.0077446 | 0.96436 | 0.0082891
|  |  | 112992 | 1.0004 | 0.99943 | 0.0005482 | 0.99995 | 0.084104 | 0.99995 | 0.073054 |  |  | 337146 | 0.99376 | 0.98664 | 0.00123 | 0.99493 | 0.0063053 | 0.99493 | 0.0049172 |  |  | 232260 | 0.96687 | 0.96702 | 0.0037905 | 0.96987 | 0.0084482 | 0.96987 | 0.0070726 |  |  | 379680 | 0.97165 | 0.91505 | 0.0060839 | 0.97718 | 0.004286 | 0.97718 | 0.0079312 |  |  | 680460 | 0.95994 | 0.86787 | 0.018358 | 0.96438 | 0.0077445 | 0.96438 | 0.0082885
|  |  | 113292 | 1.0004 | 0.99943 | 0.0005482 | 0.99995 | 0.084104 | 0.99995 | 0.073054 |  |  | 337446 | 0.99279 | 0.98664 | 0.00123 | 0.99493 | 0.0063049 | 0.99493 | 0.0049168 |  |  | 232560 | 0.97335 | 0.96702 | 0.0037905 | 0.96992 | 0.0084483 | 0.96992 | 0.0070726 |  |  | 379980 | 0.96997 | 0.91505 | 0.0060839 | 0.97719 | 0.0042852 | 0.97719 | 0.0079307 |  |  | 680760 | 0.95994 | 0.86787 | 0.018358 | 0.96441 | 0.0077444 | 0.96441 | 0.0082878
|  |  | 113592 | 0.99955 | 0.99943 | 0.0005482 | 0.99995 | 0.084104 | 0.99995 | 0.073054 |  |  | 337746 | 0.99376 | 0.98664 | 0.00123 | 0.99494 | 0.0063046 | 0.99494 | 0.0049164 |  |  | 232860 | 0.97227 | 0.96702 | 0.0037905 | 0.96996 | 0.0084485 | 0.96996 | 0.0070727 |  |  | 380280 | 0.97333 | 0.91505 | 0.0060839 | 0.97721 | 0.0042844 | 0.97721 | 0.0079303 |  |  | 681060 | 0.96442 | 0.86787 | 0.018358 | 0.96444 | 0.0077444 | 0.96444 | 0.0082872
|  |  | 113892 | 1.0004 | 0.99943 | 0.0005482 | 0.99995 | 0.084104 | 0.99995 | 0.073054 |  |  | 338046 | 0.99279 | 0.98664 | 0.00123 | 0.99494 | 0.0063043 | 0.99494 | 0.004916 |  |  | 233160 | 0.97227 | 0.96702 | 0.0037905 | 0.97001 | 0.0084486 | 0.97001 | 0.0070727 |  |  | 380580 | 0.97502 | 0.91505 | 0.0060839 | 0.97723 | 0.0042835 | 0.97723 | 0.0079299 |  |  | 681360 | 0.96218 | 0.86787 | 0.018358 | 0.96447 | 0.0077443 | 0.96447 | 0.0082865
|  |  | 114192 | 0.99955 | 0.99943 | 0.0005482 | 0.99995 | 0.084104 | 0.99995 | 0.073054 |  |  | 338346 | 0.99472 | 0.98664 | 0.00123 | 0.99495 | 0.006304 | 0.99495 | 0.0049156 |  |  | 233460 | 0.9755 | 0.96702 | 0.0037905 | 0.97005 | 0.0084487 | 0.97005 | 0.0070728 |  |  | 380880 | 0.9767 | 0.91505 | 0.0060839 | 0.97725 | 0.0042827 | 0.97724 | 0.0079294 |  |  | 681660 | 0.95994 | 0.86787 | 0.018358 | 0.96449 | 0.0077442 | 0.96449 | 0.0082859
|  |  | 114492 | 1.0004 | 0.99943 | 0.0005482 | 0.99995 | 0.084104 | 0.99995 | 0.073054 |  |  | 338646 | 0.99376 | 0.98664 | 0.00123 | 0.99495 | 0.0063037 | 0.99495 | 0.0049152 |  |  | 233760 | 0.97227 | 0.96702 | 0.0037905 | 0.97009 | 0.0084488 | 0.97009 | 0.0070728 |  |  | 381180 | 0.97333 | 0.91505 | 0.0060839 | 0.97726 | 0.0042819 | 0.97726 | 0.007929 |  |  | 681960 | 0.96218 | 0.86787 | 0.018358 | 0.96452 | 0.0077442 | 0.96452 | 0.0082853
|  |  | 114792 | 0.99955 | 0.99943 | 0.0005482 | 0.99995 | 0.084104 | 0.99995 | 0.073054 |  |  | 338946 | 0.99472 | 0.98664 | 0.00123 | 0.99496 | 0.0063034 | 0.99495 | 0.0049147 |  |  | 234060 | 0.97119 | 0.96702 | 0.0037905 | 0.97014 | 0.0084489 | 0.97014 | 0.0070728 |  |  | 381480 | 0.97333 | 0.91505 | 0.0060839 | 0.97728 | 0.0042811 | 0.97728 | 0.0079286 |  |  | 682260 | 0.95546 | 0.86787 | 0.018358 | 0.96455 | 0.0077441 | 0.96455 | 0.0082846
|  |  | 115092 | 1.0004 | 0.99943 | 0.0005482 | 0.99995 | 0.084104 | 0.99995 | 0.073054 |  |  | 339246 | 0.99279 | 0.98664 | 0.00123 | 0.99496 | 0.0063031 | 0.99496 | 0.0049143 |  |  | 234360 | 0.97227 | 0.96702 | 0.0037905 | 0.97018 | 0.008449 | 0.97018 | 0.0070729 |  |  | 381780 | 0.97333 | 0.91505 | 0.0060839 | 0.9773 | 0.0042803 | 0.9773 | 0.0079281 |  |  | 682560 | 0.95994 | 0.86787 | 0.018358 | 0.96458 | 0.007744 | 0.96458 | 0.008284
|  |  | 115392 | 1.0004 | 0.99943 | 0.0005482 | 0.99995 | 0.084104 | 0.99995 | 0.073054 |  |  | 339546 | 0.99376 | 0.98664 | 0.00123 | 0.99497 | 0.0063028 | 0.99496 | 0.0049139 |  |  | 234660 | 0.97119 | 0.96702 | 0.0037905 | 0.97023 | 0.0084491 | 0.97023 | 0.0070729 |  |  | 382080 | 0.96997 | 0.91505 | 0.0060839 | 0.97732 | 0.0042795 | 0.97731 | 0.0079277 |  |  | 682860 | 0.96218 | 0.86787 | 0.018358 | 0.9646 | 0.007744 | 0.9646 | 0.0082834
|  |  | 115692 | 1.0004 | 0.99943 | 0.0005482 | 0.99995 | 0.084104 | 0.99995 | 0.073054 |  |  | 339846 | 0.99279 | 0.98664 | 0.00123 | 0.99497 | 0.0063024 | 0.99497 | 0.0049135 |  |  | 234960 | 0.97119 | 0.96702 | 0.0037905 | 0.97027 | 0.0084492 | 0.97027 | 0.0070729 |  |  | 382380 | 0.97165 | 0.91505 | 0.0060839 | 0.97733 | 0.0042787 | 0.97733 | 0.0079273 |  |  | 683160 | 0.96442 | 0.86787 | 0.018358 | 0.96463 | 0.0077439 | 0.96463 | 0.0082827
|  |  | 115992 | 0.99955 | 0.99943 | 0.0005482 | 0.99995 | 0.084104 | 0.99995 | 0.073054 |  |  | 340146 | 0.99183 | 0.98664 | 0.00123 | 0.99498 | 0.0063021 | 0.99497 | 0.0049131 |  |  | 235260 | 0.97227 | 0.96702 | 0.0037905 | 0.97031 | 0.0084493 | 0.97031 | 0.0070729 |  |  | 382680 | 0.97333 | 0.91505 | 0.0060839 | 0.97735 | 0.0042779 | 0.97735 | 0.0079269 |  |  | 683460 | 0.95994 | 0.86787 | 0.018358 | 0.96466 | 0.0077438 | 0.96466 | 0.0082821
|  |  | 116292 | 1.0004 | 0.99943 | 0.0005482 | 0.99995 | 0.084104 | 0.99995 | 0.073054 |  |  | 340446 | 0.99279 | 0.98664 | 0.00123 | 0.99498 | 0.0063018 | 0.99498 | 0.0049127 |  |  | 235560 | 0.97335 | 0.96702 | 0.0037905 | 0.97036 | 0.0084494 | 0.97036 | 0.0070729 |  |  | 382980 | 0.97502 | 0.91505 | 0.0060839 | 0.97737 | 0.0042771 | 0.97736 | 0.0079264 |  |  | 683760 | 0.9577 | 0.86787 | 0.018358 | 0.96468 | 0.0077438 | 0.96468 | 0.0082815
|  |  | 116592 | 1.0004 | 0.99943 | 0.0005482 | 0.99995 | 0.084104 | 0.99995 | 0.073054 |  |  | 340746 | 0.99376 | 0.98664 | 0.00123 | 0.99499 | 0.0063015 | 0.99498 | 0.0049123 |  |  | 235860 | 0.97335 | 0.96702 | 0.0037905 | 0.9704 | 0.0084495 | 0.9704 | 0.0070729 |  |  | 383280 | 0.97333 | 0.91505 | 0.0060839 | 0.97738 | 0.0042763 | 0.97738 | 0.007926 |  |  | 684060 | 0.96218 | 0.86787 | 0.018358 | 0.96471 | 0.0077437 | 0.96471 | 0.0082808
|  |  | 116892 | 1.0004 | 0.99943 | 0.0005482 | 0.99995 | 0.084104 | 0.99995 | 0.073054 |  |  | 341046 | 0.99279 | 0.98664 | 0.00123 | 0.99499 | 0.0063012 | 0.99499 | 0.0049119 |  |  | 236160 | 0.97227 | 0.96702 | 0.0037905 | 0.97044 | 0.0084496 | 0.97044 | 0.0070729 |  |  | 383580 | 0.97333 | 0.91505 | 0.0060839 | 0.9774 | 0.0042755 | 0.9774 | 0.0079256 |  |  | 684360 | 0.96218 | 0.86787 | 0.018358 | 0.96474 | 0.0077436 | 0.96474 | 0.0082802
|  |  | 117192 | 0.99955 | 0.99943 | 0.0005482 | 0.99995 | 0.084104 | 0.99995 | 0.073054 |  |  | 341346 | 0.99376 | 0.98664 | 0.00123 | 0.99499 | 0.0063009 | 0.99499 | 0.0049115 |  |  | 236460 | 0.97335 | 0.96702 | 0.0037905 | 0.97049 | 0.0084497 | 0.97049 | 0.0070729 |  |  | 383880 | 0.97165 | 0.91505 | 0.0060839 | 0.97742 | 0.0042747 | 0.97741 | 0.0079252 |  |  | 684660 | 0.95994 | 0.86787 | 0.018358 | 0.96477 | 0.0077436 | 0.96477 | 0.0082796
|  |  | 117492 | 1.0004 | 0.99943 | 0.0005482 | 0.99995 | 0.084104 | 0.99995 | 0.073054 |  |  | 341646 | 0.99376 | 0.98664 | 0.00123 | 0.995 | 0.0063006 | 0.995 | 0.0049111 |  |  | 236760 | 0.9755 | 0.96702 | 0.0037905 | 0.97053 | 0.0084497 | 0.97053 | 0.0070729 |  |  | 384180 | 0.97333 | 0.91505 | 0.0060839 | 0.97743 | 0.0042739 | 0.97743 | 0.0079248 |  |  | 684960 | 0.95994 | 0.86787 | 0.018358 | 0.96479 | 0.0077435 | 0.96479 | 0.0082789
|  |  | 117792 | 1.0013 | 0.99943 | 0.0005482 | 0.99995 | 0.084104 | 0.99995 | 0.073054 |  |  | 341946 | 0.99376 | 0.98664 | 0.00123 | 0.995 | 0.0063003 | 0.995 | 0.0049107 |  |  | 237060 | 0.97335 | 0.96702 | 0.0037905 | 0.97057 | 0.0084498 | 0.97057 | 0.0070729 |  |  | 384480 | 0.97333 | 0.91505 | 0.0060839 | 0.97745 | 0.0042731 | 0.97745 | 0.0079244 |  |  | 685260 | 0.96218 | 0.86787 | 0.018358 | 0.96482 | 0.0077434 | 0.96482 | 0.0082783
|  |  | 118092 | 0.99955 | 0.99943 | 0.0005482 | 0.99995 | 0.084104 | 0.99995 | 0.073054 |  |  | 342246 | 0.99376 | 0.98664 | 0.00123 | 0.99501 | 0.0063 | 0.99501 | 0.0049103 |  |  | 237360 | 0.9755 | 0.96702 | 0.0037905 | 0.97062 | 0.0084499 | 0.97062 | 0.0070729 |  |  | 384780 | 0.97165 | 0.91505 | 0.0060839 | 0.97747 | 0.0042723 | 0.97747 | 0.007924 |  |  | 685560 | 0.95546 | 0.86787 | 0.018358 | 0.96485 | 0.0077434 | 0.96485 | 0.0082777
|  |  | 118392 | 1.0013 | 0.99943 | 0.0005482 | 0.99995 | 0.084104 | 0.99995 | 0.073054 |  |  | 342546 | 0.99376 | 0.98664 | 0.00123 | 0.99501 | 0.0062997 | 0.99501 | 0.0049099 |  |  | 237660 | 0.97335 | 0.96702 | 0.0037905 | 0.97066 | 0.0084499 | 0.97066 | 0.0070729 |  |  | 385080 | 0.97502 | 0.91505 | 0.0060839 | 0.97748 | 0.0042715 | 0.97748 | 0.0079236 |  |  | 685860 | 0.96218 | 0.86787 | 0.018358 | 0.96487 | 0.0077433 | 0.96487 | 0.0082771
|  |  | 118692 | 0.99955 | 0.99943 | 0.0005482 | 0.99995 | 0.084104 | 0.99995 | 0.073054 |  |  | 342846 | 0.99376 | 0.98664 | 0.00123 | 0.99502 | 0.0062994 | 0.99502 | 0.0049095 |  |  | 237960 | 0.97335 | 0.96702 | 0.0037905 | 0.9707 | 0.00845 | 0.9707 | 0.0070729 |  |  | 385380 | 0.97333 | 0.91505 | 0.0060839 | 0.9775 | 0.0042707 | 0.9775 | 0.0079231 |  |  | 686160 | 0.95323 | 0.86787 | 0.018358 | 0.9649 | 0.0077432 | 0.9649 | 0.0082764
|  |  | 118992 | 1.0013 | 0.99943 | 0.0005482 | 0.99995 | 0.084104 | 0.99995 | 0.073054 |  |  | 343146 | 0.99472 | 0.98664 | 0.00123 | 0.99502 | 0.0062991 | 0.99502 | 0.0049091 |  |  | 238260 | 0.97335 | 0.96702 | 0.0037905 | 0.97075 | 0.00845 | 0.97075 | 0.0070729 |  |  | 385680 | 0.96997 | 0.91505 | 0.0060839 | 0.97752 | 0.00427 | 0.97751 | 0.0079227 |  |  | 686460 | 0.96442 | 0.86787 | 0.018358 | 0.96493 | 0.0077432 | 0.96493 | 0.0082758
|  |  | 119292 | 1.0004 | 0.99943 | 0.0005482 | 0.99995 | 0.084104 | 0.99995 | 0.073054 |  |  | 343446 | 0.99183 | 0.98664 | 0.00123 | 0.99503 | 0.0062988 | 0.99503 | 0.0049087 |  |  | 238560 | 0.97443 | 0.96702 | 0.0037905 | 0.97079 | 0.0084501 | 0.97079 | 0.0070728 |  |  | 385980 | 0.9767 | 0.91505 | 0.0060839 | 0.97753 | 0.0042692 | 0.97753 | 0.0079223 |  |  | 686760 | 0.95994 | 0.86787 | 0.018358 | 0.96495 | 0.0077431 | 0.96495 | 0.0082752
|  |  | 119592 | 0.99955 | 0.99943 | 0.0005482 | 0.99995 | 0.084104 | 0.99995 | 0.073054 |  |  | 343746 | 0.99376 | 0.98664 | 0.00123 | 0.99503 | 0.0062985 | 0.99503 | 0.0049083 |  |  | 238860 | 0.97335 | 0.96702 | 0.0037905 | 0.97083 | 0.0084501 | 0.97083 | 0.0070728 |  |  | 386280 | 0.97502 | 0.91505 | 0.0060839 | 0.97755 | 0.0042684 | 0.97755 | 0.0079219 |  |  | 687060 | 0.95994 | 0.86787 | 0.018358 | 0.96498 | 0.0077431 | 0.96498 | 0.0082746
|  |  | 119892 | 1.0013 | 0.99943 | 0.0005482 | 0.99995 | 0.084104 | 0.99995 | 0.073054 |  |  | 344046 | 0.99183 | 0.98664 | 0.00123 | 0.99504 | 0.0062983 | 0.99504 | 0.0049079 |  |  | 239160 | 0.97335 | 0.96702 | 0.0037905 | 0.97088 | 0.0084502 | 0.97087 | 0.0070728 |  |  | 386580 | 0.97502 | 0.91505 | 0.0060839 | 0.97757 | 0.0042676 | 0.97756 | 0.0079215 |  |  | 687360 | 0.95994 | 0.86787 | 0.018358 | 0.96501 | 0.007743 | 0.96501 | 0.0082739
|  |  | 120192 | 1.0004 | 0.99943 | 0.0005482 | 0.99995 | 0.084104 | 0.99995 | 0.073054 |  |  | 344346 | 0.99279 | 0.98664 | 0.00123 | 0.99504 | 0.006298 | 0.99504 | 0.0049075 |  |  | 239460 | 0.97227 | 0.96702 | 0.0037905 | 0.97092 | 0.0084502 | 0.97092 | 0.0070727 |  |  | 386880 | 0.97502 | 0.91505 | 0.0060839 | 0.97758 | 0.0042669 | 0.97758 | 0.0079211 |  |  | 687660 | 0.96218 | 0.86787 | 0.018358 | 0.96503 | 0.0077429 | 0.96504 | 0.0082733
|  |  | 120492 | 1.0022 | 0.99943 | 0.0005482 | 0.99995 | 0.084104 | 0.99995 | 0.073054 |  |  | 344646 | 0.99279 | 0.98664 | 0.00123 | 0.99505 | 0.0062977 | 0.99505 | 0.0049071 |  |  | 239760 | 0.97227 | 0.96702 | 0.0037905 | 0.97096 | 0.0084502 | 0.97096 | 0.0070727 |  |  | 387180 | 0.97333 | 0.91505 | 0.0060839 | 0.9776 | 0.0042661 | 0.9776 | 0.0079207 |  |  | 687960 | 0.9577 | 0.86787 | 0.018358 | 0.96506 | 0.0077429 | 0.96506 | 0.0082727
|  |  | 120792 | 0.99955 | 0.99943 | 0.0005482 | 0.99995 | 0.084104 | 0.99995 | 0.073054 |  |  | 344946 | 0.99279 | 0.98664 | 0.00123 | 0.99505 | 0.0062974 | 0.99505 | 0.0049067 |  |  | 240060 | 0.97335 | 0.96702 | 0.0037905 | 0.971 | 0.0084503 | 0.971 | 0.0070727 |  |  | 387480 | 0.97333 | 0.91505 | 0.0060839 | 0.97762 | 0.0042653 | 0.97761 | 0.0079203 |  |  | 688260 | 0.9577 | 0.86787 | 0.018358 | 0.96509 | 0.0077428 | 0.96509 | 0.0082721
|  |  | 121092 | 1.0013 | 0.99943 | 0.0005482 | 0.99995 | 0.084104 | 0.99995 | 0.073054 |  |  | 345246 | 0.99376 | 0.98664 | 0.00123 | 0.99506 | 0.0062971 | 0.99505 | 0.0049064 |  |  | 240360 | 0.97227 | 0.96702 | 0.0037905 | 0.97105 | 0.0084503 | 0.97104 | 0.0070726 |  |  | 387780 | 0.9767 | 0.91505 | 0.0060839 | 0.97763 | 0.0042646 | 0.97763 | 0.00792 |  |  | 688560 | 0.95546 | 0.86787 | 0.018358 | 0.96512 | 0.0077427 | 0.96512 | 0.0082714
|  |  | 121392 | 1.0004 | 0.99943 | 0.0005482 | 0.99995 | 0.084104 | 0.99995 | 0.073054 |  |  | 345546 | 0.99183 | 0.98664 | 0.00123 | 0.99506 | 0.0062968 | 0.99506 | 0.004906 |  |  | 240660 | 0.97335 | 0.96702 | 0.0037905 | 0.97109 | 0.0084503 | 0.97109 | 0.0070726 |  |  | 388080 | 0.97502 | 0.91505 | 0.0060839 | 0.97765 | 0.0042638 | 0.97765 | 0.0079196 |  |  | 688860 | 0.96218 | 0.86787 | 0.018358 | 0.96514 | 0.0077427 | 0.96514 | 0.0082708
|  |  | 121692 | 1.0013 | 0.99943 | 0.0005482 | 0.99995 | 0.084104 | 0.99995 | 0.073054 |  |  | 345846 | 0.99279 | 0.98664 | 0.00123 | 0.99506 | 0.0062965 | 0.99506 | 0.0049056 |  |  | 240960 | 0.97335 | 0.96702 | 0.0037905 | 0.97113 | 0.0084503 | 0.97113 | 0.0070725 |  |  | 388380 | 0.97502 | 0.91505 | 0.0060839 | 0.97766 | 0.0042631 | 0.97766 | 0.0079192 |  |  | 689160 | 0.9577 | 0.86787 | 0.018358 | 0.96517 | 0.0077426 | 0.96517 | 0.0082702
|  |  | 121992 | 1.0004 | 0.99943 | 0.0005482 | 0.99995 | 0.084104 | 0.99995 | 0.073054 |  |  | 346146 | 0.99376 | 0.98664 | 0.00123 | 0.99507 | 0.0062962 | 0.99507 | 0.0049052 |  |  | 241260 | 0.97443 | 0.96702 | 0.0037905 | 0.97117 | 0.0084503 | 0.97117 | 0.0070724 |  |  | 388680 | 0.9767 | 0.91505 | 0.0060839 | 0.97768 | 0.0042623 | 0.97768 | 0.0079188 |  |  | 689460 | 0.9577 | 0.86787 | 0.018358 | 0.9652 | 0.0077425 | 0.9652 | 0.0082696
|  |  | 122292 | 1.0013 | 0.99943 | 0.0005482 | 0.99995 | 0.084104 | 0.99995 | 0.073054 |  |  | 346446 | 0.99279 | 0.98664 | 0.00123 | 0.99507 | 0.006296 | 0.99507 | 0.0049048 |  |  | 241560 | 0.97335 | 0.96702 | 0.0037905 | 0.97121 | 0.0084503 | 0.97121 | 0.0070724 |  |  | 388980 | 0.97502 | 0.91505 | 0.0060839 | 0.9777 | 0.0042616 | 0.97769 | 0.0079184 |  |  | 689760 | 0.95323 | 0.86787 | 0.018358 | 0.96522 | 0.0077425 | 0.96522 | 0.008269
|  |  | 122592 | 1.0013 | 0.99943 | 0.0005482 | 0.99995 | 0.084104 | 0.99995 | 0.073054 |  |  | 346746 | 0.99376 | 0.98664 | 0.00123 | 0.99508 | 0.0062957 | 0.99508 | 0.0049044 |  |  | 241860 | 0.97335 | 0.96702 | 0.0037905 | 0.97126 | 0.0084503 | 0.97126 | 0.0070723 |  |  | 389280 | 0.97333 | 0.91505 | 0.0060839 | 0.97771 | 0.0042608 | 0.97771 | 0.007918 |  |  | 690060 | 0.95323 | 0.86787 | 0.018358 | 0.96525 | 0.0077424 | 0.96525 | 0.0082684
|  |  | 122892 | 0.99955 | 0.99943 | 0.0005482 | 0.99995 | 0.084104 | 0.99995 | 0.073054 |  |  | 347046 | 0.99376 | 0.98664 | 0.00123 | 0.99508 | 0.0062954 | 0.99508 | 0.0049041 |  |  | 242160 | 0.97227 | 0.96702 | 0.0037905 | 0.9713 | 0.0084503 | 0.9713 | 0.0070723 |  |  | 389580 | 0.97502 | 0.91505 | 0.0060839 | 0.97773 | 0.0042601 | 0.97773 | 0.0079176 |  |  | 690360 | 0.9577 | 0.86787 | 0.018358 | 0.96527 | 0.0077424 | 0.96528 | 0.0082677
|  |  | 123192 | 1.0004 | 0.99943 | 0.0005482 | 0.99995 | 0.084104 | 0.99995 | 0.073054 |  |  | 347346 | 0.99376 | 0.98664 | 0.00123 | 0.99509 | 0.0062951 | 0.99509 | 0.0049037 |  |  | 242460 | 0.97443 | 0.96702 | 0.0037905 | 0.97134 | 0.0084503 | 0.97134 | 0.0070722 |  |  | 389880 | 0.97333 | 0.91505 | 0.0060839 | 0.97774 | 0.0042594 | 0.97774 | 0.0079172 |  |  | 690660 | 0.95994 | 0.86787 | 0.018358 | 0.9653 | 0.0077423 | 0.9653 | 0.0082671
|  |  | 123492 | 1.0022 | 0.99943 | 0.0005482 | 0.99995 | 0.084104 | 0.99995 | 0.073054 |  |  | 347646 | 0.99376 | 0.98664 | 0.00123 | 0.99509 | 0.0062948 | 0.99509 | 0.0049033 |  |  | 242760 | 0.97335 | 0.96702 | 0.0037905 | 0.97138 | 0.0084503 | 0.97138 | 0.0070721 |  |  | 390180 | 0.97502 | 0.91505 | 0.0060839 | 0.97776 | 0.0042586 | 0.97776 | 0.0079169 |  |  | 690960 | 0.96442 | 0.86787 | 0.018358 | 0.96533 | 0.0077422 | 0.96533 | 0.0082665
|  |  | 123792 | 1.0004 | 0.99943 | 0.0005482 | 0.99995 | 0.084104 | 0.99995 | 0.073054 |  |  | 347946 | 0.99376 | 0.98664 | 0.00123 | 0.9951 | 0.0062945 | 0.9951 | 0.0049029 |  |  | 243060 | 0.97335 | 0.96702 | 0.0037905 | 0.97142 | 0.0084503 | 0.97142 | 0.007072 |  |  | 390480 | 0.97333 | 0.91505 | 0.0060839 | 0.97778 | 0.0042579 | 0.97777 | 0.0079165 |  |  | 691260 | 0.95994 | 0.86787 | 0.018358 | 0.96535 | 0.0077422 | 0.96535 | 0.0082659
|  |  | 124092 | 0.99955 | 0.99943 | 0.0005482 | 0.99995 | 0.084104 | 0.99995 | 0.073054 |  |  | 348246 | 0.99279 | 0.98664 | 0.00123 | 0.9951 | 0.0062943 | 0.9951 | 0.0049026 |  |  | 243360 | 0.97443 | 0.96702 | 0.0037905 | 0.97147 | 0.0084503 | 0.97147 | 0.007072 |  |  | 390780 | 0.97502 | 0.91505 | 0.0060839 | 0.97779 | 0.0042571 | 0.97779 | 0.0079161 |  |  | 691560 | 0.9577 | 0.86787 | 0.018358 | 0.96538 | 0.0077421 | 0.96538 | 0.0082653
|  |  | 124392 | 1.0004 | 0.99943 | 0.0005482 | 0.99995 | 0.084104 | 0.99995 | 0.073054 |  |  | 348546 | 0.99183 | 0.98664 | 0.00123 | 0.99511 | 0.006294 | 0.9951 | 0.0049022 |  |  | 243660 | 0.97443 | 0.96702 | 0.0037905 | 0.97151 | 0.0084503 | 0.97151 | 0.0070719 |  |  | 391080 | 0.9767 | 0.91505 | 0.0060839 | 0.97781 | 0.0042564 | 0.97781 | 0.0079157 |  |  | 691860 | 0.96218 | 0.86787 | 0.018358 | 0.96541 | 0.007742 | 0.96541 | 0.0082647
|  |  | 124692 | 1.0004 | 0.99943 | 0.0005482 | 0.99995 | 0.084104 | 0.99995 | 0.073054 |  |  | 348846 | 0.99087 | 0.98664 | 0.00123 | 0.99511 | 0.0062937 | 0.99511 | 0.0049018 |  |  | 243960 | 0.97443 | 0.96702 | 0.0037905 | 0.97155 | 0.0084503 | 0.97155 | 0.0070718 |  |  | 391380 | 0.97502 | 0.91505 | 0.0060839 | 0.97782 | 0.0042557 | 0.97782 | 0.0079154 |  |  | 692160 | 0.95994 | 0.86787 | 0.018358 | 0.96543 | 0.007742 | 0.96543 | 0.008264
|  |  | 124992 | 0.99955 | 0.99943 | 0.0005482 | 0.99995 | 0.084104 | 0.99995 | 0.073054 |  |  | 349146 | 0.99183 | 0.98664 | 0.00123 | 0.99511 | 0.0062934 | 0.99511 | 0.0049015 |  |  | 244260 | 0.97443 | 0.96702 | 0.0037905 | 0.97159 | 0.0084503 | 0.97159 | 0.0070717 |  |  | 391680 | 0.97502 | 0.91505 | 0.0060839 | 0.97784 | 0.004255 | 0.97784 | 0.007915 |  |  | 692460 | 0.95546 | 0.86787 | 0.018358 | 0.96546 | 0.0077419 | 0.96546 | 0.0082634
|  |  | 125292 | 1.0013 | 0.99943 | 0.0005482 | 0.99995 | 0.084104 | 0.99995 | 0.073054 |  |  | 349446 | 0.99183 | 0.98664 | 0.00123 | 0.99512 | 0.0062932 | 0.99512 | 0.0049011 |  |  | 244560 | 0.97119 | 0.96702 | 0.0037905 | 0.97163 | 0.0084502 | 0.97163 | 0.0070716 |  |  | 391980 | 0.97838 | 0.91505 | 0.0060839 | 0.97785 | 0.0042542 | 0.97785 | 0.0079146 |  |  | 692760 | 0.95546 | 0.86787 | 0.018358 | 0.96549 | 0.0077419 | 0.96549 | 0.0082628
|  |  | 125592 | 0.99955 | 0.99943 | 0.0005482 | 0.99995 | 0.084104 | 0.99995 | 0.073054 |  |  | 349746 | 0.99183 | 0.98664 | 0.00123 | 0.99512 | 0.0062929 | 0.99512 | 0.0049007 |  |  | 244860 | 0.97227 | 0.96702 | 0.0037905 | 0.97167 | 0.0084502 | 0.97167 | 0.0070715 |  |  | 392280 | 0.97838 | 0.91505 | 0.0060839 | 0.97787 | 0.0042535 | 0.97787 | 0.0079142 |  |  | 693060 | 0.95099 | 0.86787 | 0.018358 | 0.96551 | 0.0077418 | 0.96551 | 0.0082622
|  |  | 125892 | 1.0013 | 0.99943 | 0.0005482 | 0.99995 | 0.084104 | 0.99995 | 0.073054 |  |  | 350046 | 0.99183 | 0.98664 | 0.00123 | 0.99513 | 0.0062926 | 0.99513 | 0.0049004 |  |  | 245160 | 0.97227 | 0.96702 | 0.0037905 | 0.97172 | 0.0084502 | 0.97171 | 0.0070714 |  |  | 392580 | 0.9767 | 0.91505 | 0.0060839 | 0.97789 | 0.0042528 | 0.97788 | 0.0079139 |  |  | 693360 | 0.95546 | 0.86787 | 0.018358 | 0.96554 | 0.0077417 | 0.96554 | 0.0082616
|  |  | 126192 | 1.0004 | 0.99943 | 0.0005482 | 0.99995 | 0.084104 | 0.99995 | 0.073054 |  |  | 350346 | 0.99279 | 0.98664 | 0.00123 | 0.99513 | 0.0062924 | 0.99513 | 0.0049 |  |  | 245460 | 0.97443 | 0.96702 | 0.0037905 | 0.97176 | 0.0084501 | 0.97176 | 0.0070713 |  |  | 392880 | 0.9767 | 0.91505 | 0.0060839 | 0.9779 | 0.0042521 | 0.9779 | 0.0079135 |  |  | 693660 | 0.9577 | 0.86787 | 0.018358 | 0.96556 | 0.0077417 | 0.96556 | 0.008261
|  |  | 126492 | 1.0004 | 0.99943 | 0.0005482 | 0.99995 | 0.084104 | 0.99995 | 0.073054 |  |  | 350646 | 0.99279 | 0.98664 | 0.00123 | 0.99514 | 0.0062921 | 0.99514 | 0.0048996 |  |  | 245760 | 0.97335 | 0.96702 | 0.0037905 | 0.9718 | 0.0084501 | 0.9718 | 0.0070712 |  |  | 393180 | 0.97333 | 0.91505 | 0.0060839 | 0.97792 | 0.0042514 | 0.97791 | 0.0079131 |  |  | 693960 | 0.96442 | 0.86787 | 0.018358 | 0.96559 | 0.0077416 | 0.96559 | 0.0082604
|  |  | 126792 | 1.0004 | 0.99943 | 0.0005482 | 0.99995 | 0.084104 | 0.99995 | 0.073054 |  |  | 350946 | 0.99376 | 0.98664 | 0.00123 | 0.99514 | 0.0062918 | 0.99514 | 0.0048993 |  |  | 246060 | 0.97335 | 0.96702 | 0.0037905 | 0.97184 | 0.00845 | 0.97184 | 0.0070711 |  |  | 393480 | 0.97333 | 0.91505 | 0.0060839 | 0.97793 | 0.0042507 | 0.97793 | 0.0079128 |  |  | 694260 | 0.96218 | 0.86787 | 0.018358 | 0.96562 | 0.0077416 | 0.96562 | 0.0082598
|  |  | 127092 | 1.0004 | 0.99943 | 0.0005482 | 0.99995 | 0.084104 | 0.99995 | 0.073054 |  |  | 351246 | 0.99279 | 0.98664 | 0.00123 | 0.99515 | 0.0062916 | 0.99514 | 0.0048989 |  |  | 246360 | 0.97011 | 0.96702 | 0.0037905 | 0.97188 | 0.00845 | 0.97188 | 0.007071 |  |  | 393780 | 0.9767 | 0.91505 | 0.0060839 | 0.97795 | 0.00425 | 0.97794 | 0.0079124 |  |  | 694560 | 0.95546 | 0.86787 | 0.018358 | 0.96564 | 0.0077415 | 0.96564 | 0.0082592
|  |  | 127392 | 1.0004 | 0.99943 | 0.0005482 | 0.99995 | 0.084104 | 0.99995 | 0.073054 |  |  | 351546 | 0.99279 | 0.98664 | 0.00123 | 0.99515 | 0.0062913 | 0.99515 | 0.0048985 |  |  | 246660 | 0.97011 | 0.96702 | 0.0037905 | 0.97192 | 0.0084499 | 0.97192 | 0.0070708 |  |  | 394080 | 0.97838 | 0.91505 | 0.0060839 | 0.97796 | 0.0042493 | 0.97796 | 0.0079121 |  |  | 694860 | 0.95994 | 0.86787 | 0.018358 | 0.96567 | 0.0077414 | 0.96567 | 0.0082586
|  |  | 127692 | 1.0004 | 0.99943 | 0.0005482 | 0.99995 | 0.084104 | 0.99995 | 0.073054 |  |  | 351846 | 0.99279 | 0.98664 | 0.00123 | 0.99515 | 0.006291 | 0.99515 | 0.0048982 |  |  | 246960 | 0.97119 | 0.96702 | 0.0037905 | 0.97196 | 0.0084499 | 0.97196 | 0.0070707 |  |  | 394380 | 0.97838 | 0.91505 | 0.0060839 | 0.97798 | 0.0042486 | 0.97798 | 0.0079117 |  |  | 695160 | 0.96442 | 0.86787 | 0.018358 | 0.9657 | 0.0077414 | 0.9657 | 0.008258
|  |  | 127992 | 0.99955 | 0.99943 | 0.0005482 | 0.99995 | 0.084104 | 0.99995 | 0.073054 |  |  | 352146 | 0.99376 | 0.98664 | 0.00123 | 0.99516 | 0.0062908 | 0.99516 | 0.0048978 |  |  | 247260 | 0.97119 | 0.96702 | 0.0037905 | 0.972 | 0.0084498 | 0.972 | 0.0070706 |  |  | 394680 | 0.97502 | 0.91505 | 0.0060839 | 0.97799 | 0.0042479 | 0.97799 | 0.0079113 |  |  | 695460 | 0.95994 | 0.86787 | 0.018358 | 0.96572 | 0.0077413 | 0.96572 | 0.0082573
|  |  | 128292 | 1.0013 | 0.99943 | 0.0005482 | 0.99995 | 0.084104 | 0.99995 | 0.073054 |  |  | 352446 | 0.99183 | 0.98664 | 0.00123 | 0.99516 | 0.0062905 | 0.99516 | 0.0048975 |  |  | 247560 | 0.97011 | 0.96702 | 0.0037905 | 0.97204 | 0.0084498 | 0.97204 | 0.0070705 |  |  | 394980 | 0.97333 | 0.91505 | 0.0060839 | 0.97801 | 0.0042472 | 0.97801 | 0.007911 |  |  | 695760 | 0.96218 | 0.86787 | 0.018358 | 0.96575 | 0.0077413 | 0.96575 | 0.0082567
|  |  | 128592 | 1.0004 | 0.99943 | 0.0005482 | 0.99995 | 0.084104 | 0.99995 | 0.073054 |  |  | 352746 | 0.99279 | 0.98664 | 0.00123 | 0.99517 | 0.0062902 | 0.99517 | 0.0048971 |  |  | 247860 | 0.96795 | 0.96702 | 0.0037905 | 0.97209 | 0.0084497 | 0.97208 | 0.0070703 |  |  | 395280 | 0.9767 | 0.91505 | 0.0060839 | 0.97802 | 0.0042465 | 0.97802 | 0.0079106 |  |  | 696060 | 0.95994 | 0.86787 | 0.018358 | 0.96577 | 0.0077412 | 0.96577 | 0.0082561
|  |  | 128892 | 1.0004 | 0.99943 | 0.0005482 | 0.99995 | 0.084104 | 0.99995 | 0.073054 |  |  | 353046 | 0.99279 | 0.98664 | 0.00123 | 0.99517 | 0.00629 | 0.99517 | 0.0048968 |  |  | 248160 | 0.96687 | 0.96702 | 0.0037905 | 0.97213 | 0.0084496 | 0.97213 | 0.0070702 |  |  | 395580 | 0.98006 | 0.91505 | 0.0060839 | 0.97804 | 0.0042458 | 0.97804 | 0.0079103 |  |  | 696360 | 0.95546 | 0.86787 | 0.018358 | 0.9658 | 0.0077411 | 0.9658 | 0.0082555
|  |  | 129192 | 1.0004 | 0.99943 | 0.0005482 | 0.99995 | 0.084104 | 0.99995 | 0.073054 |  |  | 353346 | 0.99376 | 0.98664 | 0.00123 | 0.99518 | 0.0062897 | 0.99517 | 0.0048964 |  |  | 248460 | 0.96903 | 0.96702 | 0.0037905 | 0.97217 | 0.0084495 | 0.97217 | 0.0070701 |  |  | 395880 | 0.9767 | 0.91505 | 0.0060839 | 0.97805 | 0.0042451 | 0.97805 | 0.0079099 |  |  | 696660 | 0.95323 | 0.86787 | 0.018358 | 0.96582 | 0.0077411 | 0.96583 | 0.0082549
|  |  | 129492 | 1.0004 | 0.99943 | 0.0005482 | 0.99995 | 0.084104 | 0.99995 | 0.073054 |  |  | 353646 | 0.99279 | 0.98664 | 0.00123 | 0.99518 | 0.0062895 | 0.99518 | 0.0048961 |  |  | 248760 | 0.97011 | 0.96702 | 0.0037905 | 0.97221 | 0.0084495 | 0.97221 | 0.0070699 |  |  | 396180 | 0.97502 | 0.91505 | 0.0060839 | 0.97807 | 0.0042444 | 0.97807 | 0.0079096 |  |  | 696960 | 0.95994 | 0.86787 | 0.018358 | 0.96585 | 0.007741 | 0.96585 | 0.0082543
|  |  | 129792 | 1.0013 | 0.99943 | 0.0005482 | 0.99995 | 0.084104 | 0.99995 | 0.073054 |  |  | 353946 | 0.99183 | 0.98664 | 0.00123 | 0.99518 | 0.0062892 | 0.99518 | 0.0048957 |  |  | 249060 | 0.97119 | 0.96702 | 0.0037905 | 0.97225 | 0.0084494 | 0.97225 | 0.0070698 |  |  | 396480 | 0.97502 | 0.91505 | 0.0060839 | 0.97808 | 0.0042437 | 0.97808 | 0.0079092 |  |  | 697260 | 0.96218 | 0.86787 | 0.018358 | 0.96588 | 0.007741 | 0.96588 | 0.0082537
|  |  | 130092 | 1.0013 | 0.99943 | 0.0005482 | 0.99995 | 0.084104 | 0.99995 | 0.073054 |  |  | 354246 | 0.99279 | 0.98664 | 0.00123 | 0.99519 | 0.0062889 | 0.99519 | 0.0048954 |  |  | 249360 | 0.96903 | 0.96702 | 0.0037905 | 0.97229 | 0.0084493 | 0.97229 | 0.0070696 |  |  | 396780 | 0.97333 | 0.91505 | 0.0060839 | 0.9781 | 0.004243 | 0.9781 | 0.0079089 |  |  | 697560 | 0.9577 | 0.86787 | 0.018358 | 0.9659 | 0.0077409 | 0.9659 | 0.0082531
|  |  | 130392 | 1.0013 | 0.99943 | 0.0005482 | 0.99995 | 0.084104 | 0.99995 | 0.073054 |  |  | 354546 | 0.99376 | 0.98664 | 0.00123 | 0.99519 | 0.0062887 | 0.99519 | 0.004895 |  |  | 249660 | 0.96795 | 0.96702 | 0.0037905 | 0.97233 | 0.0084492 | 0.97233 | 0.0070695 |  |  | 397080 | 0.97838 | 0.91505 | 0.0060839 | 0.97811 | 0.0042424 | 0.97811 | 0.0079085 |  |  | 697860 | 0.95546 | 0.86787 | 0.018358 | 0.96593 | 0.0077408 | 0.96593 | 0.0082525
|  |  | 130692 | 1.0004 | 0.99943 | 0.0005482 | 0.99995 | 0.084104 | 0.99995 | 0.073054 |  |  | 354846 | 0.99279 | 0.98664 | 0.00123 | 0.9952 | 0.0062884 | 0.9952 | 0.0048947 |  |  | 249960 | 0.96795 | 0.96702 | 0.0037905 | 0.97237 | 0.0084491 | 0.97237 | 0.0070693 |  |  | 397380 | 0.9767 | 0.91505 | 0.0060839 | 0.97813 | 0.0042417 | 0.97813 | 0.0079082 |  |  | 698160 | 0.95994 | 0.86787 | 0.018358 | 0.96595 | 0.0077408 | 0.96595 | 0.0082519
|  |  | 130992 | 1.0004 | 0.99943 | 0.0005482 | 0.99995 | 0.084104 | 0.99995 | 0.073054 |  |  | 355146 | 0.99183 | 0.98664 | 0.00123 | 0.9952 | 0.0062882 | 0.9952 | 0.0048943 |  |  | 250260 | 0.96795 | 0.96702 | 0.0037905 | 0.97241 | 0.008449 | 0.97241 | 0.0070692 |  |  | 397680 | 0.9767 | 0.91505 | 0.0060839 | 0.97814 | 0.004241 | 0.97814 | 0.0079079 |  |  | 698460 | 0.96665 | 0.86787 | 0.018358 | 0.96598 | 0.0077407 | 0.96598 | 0.0082513
|  |  | 131292 | 1.0013 | 0.99943 | 0.0005482 | 0.99995 | 0.084104 | 0.99995 | 0.073054 |  |  | 355446 | 0.99183 | 0.98664 | 0.00123 | 0.9952 | 0.0062879 | 0.9952 | 0.004894 |  |  | 250560 | 0.96687 | 0.96702 | 0.0037905 | 0.97245 | 0.0084489 | 0.97245 | 0.007069 |  |  | 397980 | 0.9767 | 0.91505 | 0.0060839 | 0.97816 | 0.0042403 | 0.97816 | 0.0079075 |  |  | 698760 | 0.9577 | 0.86787 | 0.018358 | 0.96601 | 0.0077407 | 0.96601 | 0.0082507
|  |  | 131592 | 1.0004 | 0.99943 | 0.0005482 | 0.99995 | 0.084104 | 0.99995 | 0.073054 |  |  | 355746 | 0.99183 | 0.98664 | 0.00123 | 0.99521 | 0.0062877 | 0.99521 | 0.0048936 |  |  | 250860 | 0.96795 | 0.96702 | 0.0037905 | 0.97249 | 0.0084488 | 0.97249 | 0.0070689 |  |  | 398280 | 0.98006 | 0.91505 | 0.0060839 | 0.97817 | 0.0042397 | 0.97817 | 0.0079072 |  |  | 699060 | 0.9577 | 0.86787 | 0.018358 | 0.96603 | 0.0077406 | 0.96603 | 0.0082501
|  |  | 131892 | 1.0004 | 0.99943 | 0.0005482 | 0.99995 | 0.084104 | 0.99995 | 0.073054 |  |  | 356046 | 0.99279 | 0.98664 | 0.00123 | 0.99521 | 0.0062874 | 0.99521 | 0.0048933 |  |  | 251160 | 0.96579 | 0.96702 | 0.0037905 | 0.97253 | 0.0084487 | 0.97253 | 0.0070687 |  |  | 398580 | 0.97838 | 0.91505 | 0.0060839 | 0.97819 | 0.004239 | 0.97819 | 0.0079068 |  |  | 699360 | 0.95546 | 0.86787 | 0.018358 | 0.96606 | 0.0077405 | 0.96606 | 0.0082495
|  |  | 132192 | 1.0004 | 0.99943 | 0.0005482 | 0.99995 | 0.084104 | 0.99995 | 0.073054 |  |  | 356346 | 0.99183 | 0.98664 | 0.00123 | 0.99522 | 0.0062872 | 0.99522 | 0.004893 |  |  | 251460 | 0.96795 | 0.96702 | 0.0037905 | 0.97257 | 0.0084486 | 0.97257 | 0.0070685 |  |  | 398880 | 0.9767 | 0.91505 | 0.0060839 | 0.9782 | 0.0042383 | 0.9782 | 0.0079065 |  |  | 699660 | 0.95323 | 0.86787 | 0.018358 | 0.96608 | 0.0077405 | 0.96608 | 0.0082489
|  |  | 132492 | 1.0013 | 0.99943 | 0.0005482 | 0.99995 | 0.084104 | 0.99995 | 0.073054 |  |  | 356646 | 0.99279 | 0.98664 | 0.00123 | 0.99522 | 0.0062869 | 0.99522 | 0.0048926 |  |  | 251760 | 0.96795 | 0.96702 | 0.0037905 | 0.97261 | 0.0084485 | 0.97261 | 0.0070684 |  |  | 399180 | 0.9767 | 0.91505 | 0.0060839 | 0.97822 | 0.0042377 | 0.97821 | 0.0079062 |  |  | 699960 | 0.96218 | 0.86787 | 0.018358 | 0.96611 | 0.0077404 | 0.96611 | 0.0082483
|  |  | 132792 | 1.0004 | 0.99943 | 0.0005482 | 0.99995 | 0.084104 | 0.99995 | 0.073054 |  |  | 356946 | 0.99183 | 0.98664 | 0.00123 | 0.99523 | 0.0062867 | 0.99523 | 0.0048923 |  |  | 252060 | 0.96687 | 0.96702 | 0.0037905 | 0.97265 | 0.0084484 | 0.97265 | 0.0070682 |  |  | 399480 | 0.9767 | 0.91505 | 0.0060839 | 0.97823 | 0.004237 | 0.97823 | 0.0079058 |  |  | 700260 | 0.96218 | 0.86787 | 0.018358 | 0.96613 | 0.0077404 | 0.96613 | 0.0082478
|  |  | 133092 | 1.0004 | 0.99943 | 0.0005482 | 0.99995 | 0.084104 | 0.99995 | 0.073054 |  |  | 357246 | 0.99183 | 0.98664 | 0.00123 | 0.99523 | 0.0062864 | 0.99523 | 0.004892 |  |  | 252360 | 0.96687 | 0.96702 | 0.0037905 | 0.97269 | 0.0084483 | 0.97269 | 0.007068 |  |  | 399780 | 0.9767 | 0.91505 | 0.0060839 | 0.97825 | 0.0042363 | 0.97824 | 0.0079055 |  |  | 700560 | 0.9577 | 0.86787 | 0.018358 | 0.96616 | 0.0077403 | 0.96616 | 0.0082472
|  |  | 133392 | 1.0013 | 0.99943 | 0.0005482 | 0.99995 | 0.084104 | 0.99995 | 0.073054 |  |  | 357546 | 0.99183 | 0.98664 | 0.00123 | 0.99523 | 0.0062862 | 0.99523 | 0.0048916 |  |  | 252660 | 0.96687 | 0.96702 | 0.0037905 | 0.97273 | 0.0084482 | 0.97273 | 0.0070678 |  |  | 400080 | 0.9767 | 0.91505 | 0.0060839 | 0.97826 | 0.0042357 | 0.97826 | 0.0079052 |  |  | 700860 | 0.9577 | 0.86787 | 0.018358 | 0.96618 | 0.0077402 | 0.96618 | 0.0082466
|  |  | 133692 | 1.0022 | 0.99943 | 0.0005482 | 0.99995 | 0.084104 | 0.99995 | 0.073054 |  |  | 357846 | 0.99279 | 0.98664 | 0.00123 | 0.99524 | 0.0062859 | 0.99524 | 0.0048913 |  |  | 252960 | 0.96687 | 0.96702 | 0.0037905 | 0.97277 | 0.008448 | 0.97277 | 0.0070676 |  |  | 400380 | 0.97838 | 0.91505 | 0.0060839 | 0.97828 | 0.004235 | 0.97827 | 0.0079048 |  |  | 701160 | 0.9577 | 0.86787 | 0.018358 | 0.96621 | 0.0077402 | 0.96621 | 0.008246
|  |  | 133992 | 1.0013 | 0.99943 | 0.0005482 | 0.99995 | 0.084104 | 0.99995 | 0.073054 |  |  | 358146 | 0.99183 | 0.98664 | 0.00123 | 0.99524 | 0.0062857 | 0.99524 | 0.004891 |  |  | 253260 | 0.96903 | 0.96702 | 0.0037905 | 0.97281 | 0.0084479 | 0.97281 | 0.0070675 |  |  | 400680 | 0.97838 | 0.91505 | 0.0060839 | 0.97829 | 0.0042344 | 0.97829 | 0.0079045 |  |  | 701460 | 0.9577 | 0.86787 | 0.018358 | 0.96624 | 0.0077401 | 0.96624 | 0.0082454
|  |  | 134292 | 1.0004 | 0.99943 | 0.0005482 | 0.99995 | 0.084104 | 0.99995 | 0.073054 |  |  | 358446 | 0.99279 | 0.98664 | 0.00123 | 0.99525 | 0.0062854 | 0.99525 | 0.0048906 |  |  | 253560 | 0.96579 | 0.96702 | 0.0037905 | 0.97285 | 0.0084478 | 0.97285 | 0.0070673 |  |  | 400980 | 0.98006 | 0.91505 | 0.0060839 | 0.9783 | 0.0042337 | 0.9783 | 0.0079042 |  |  | 701760 | 0.9577 | 0.86787 | 0.018358 | 0.96626 | 0.0077401 | 0.96626 | 0.0082448
|  |  | 134592 | 1.0004 | 0.99943 | 0.0005482 | 0.99995 | 0.084104 | 0.99995 | 0.073054 |  |  | 358746 | 0.99279 | 0.98664 | 0.00123 | 0.99525 | 0.0062852 | 0.99525 | 0.0048903 |  |  | 253860 | 0.96687 | 0.96702 | 0.0037905 | 0.97289 | 0.0084476 | 0.97289 | 0.0070671 |  |  | 401280 | 0.98006 | 0.91505 | 0.0060839 | 0.97832 | 0.0042331 | 0.97832 | 0.0079039 |  |  | 702060 | 0.95546 | 0.86787 | 0.018358 | 0.96629 | 0.00774 | 0.96629 | 0.0082442
|  |  | 134892 | 1.0013 | 0.99943 | 0.0005482 | 0.99995 | 0.084104 | 0.99995 | 0.073054 |  |  | 359046 | 0.99279 | 0.98664 | 0.00123 | 0.99525 | 0.006285 | 0.99525 | 0.00489 |  |  | 254160 | 0.96579 | 0.96702 | 0.0037905 | 0.97293 | 0.0084475 | 0.97293 | 0.0070669 |  |  | 401580 | 0.97838 | 0.91505 | 0.0060839 | 0.97833 | 0.0042324 | 0.97833 | 0.0079035 |  |  | 702360 | 0.9577 | 0.86787 | 0.018358 | 0.96631 | 0.00774 | 0.96631 | 0.0082436
|  |  | 135192 | 1.0013 | 0.99943 | 0.0005482 | 0.99995 | 0.084104 | 0.99995 | 0.073054 |  |  | 359346 | 0.99279 | 0.98664 | 0.00123 | 0.99526 | 0.0062847 | 0.99526 | 0.0048896 |  |  | 254460 | 0.96364 | 0.96702 | 0.0037905 | 0.97297 | 0.0084474 | 0.97297 | 0.0070667 |  |  | 401880 | 0.97502 | 0.91505 | 0.0060839 | 0.97835 | 0.0042318 | 0.97834 | 0.0079032 |  |  | 702660 | 0.95323 | 0.86787 | 0.018358 | 0.96634 | 0.0077399 | 0.96634 | 0.008243
|  |  | 135492 | 1.0013 | 0.99943 | 0.0005482 | 0.99995 | 0.084104 | 0.99995 | 0.073054 |  |  | 359646 | 0.99376 | 0.98664 | 0.00123 | 0.99526 | 0.0062845 | 0.99526 | 0.0048893 |  |  | 254760 | 0.96579 | 0.96702 | 0.0037905 | 0.97301 | 0.0084472 | 0.973 | 0.0070665 |  |  | 402180 | 0.97502 | 0.91505 | 0.0060839 | 0.97836 | 0.0042312 | 0.97836 | 0.0079029 |  |  | 702960 | 0.95546 | 0.86787 | 0.018358 | 0.96636 | 0.0077398 | 0.96636 | 0.0082424
|  |  | 135792 | 1.0004 | 0.99943 | 0.0005482 | 0.99995 | 0.084104 | 0.99995 | 0.073054 |  |  | 359946 | 0.99183 | 0.98664 | 0.00123 | 0.99527 | 0.0062842 | 0.99527 | 0.004889 |  |  | 255060 | 0.96687 | 0.96702 | 0.0037905 | 0.97305 | 0.0084471 | 0.97304 | 0.0070663 |  |  | 402480 | 0.97502 | 0.91505 | 0.0060839 | 0.97838 | 0.0042305 | 0.97837 | 0.0079026 |  |  | 703260 | 0.96442 | 0.86787 | 0.018358 | 0.96639 | 0.0077398 | 0.96639 | 0.0082418
|  |  | 136092 | 1.0013 | 0.99943 | 0.0005482 | 0.99995 | 0.084104 | 0.99995 | 0.073054 |  |  | 360246 | 0.99279 | 0.98664 | 0.00123 | 0.99527 | 0.006284 | 0.99527 | 0.0048887 |  |  | 255360 | 0.96579 | 0.96702 | 0.0037905 | 0.97308 | 0.0084469 | 0.97308 | 0.0070661 |  |  | 402780 | 0.97502 | 0.91505 | 0.0060839 | 0.97839 | 0.0042299 | 0.97839 | 0.0079023 |  |  | 703560 | 0.96218 | 0.86787 | 0.018358 | 0.96641 | 0.0077397 | 0.96641 | 0.0082413
|  |  | 136392 | 1.0013 | 0.99943 | 0.0005482 | 0.99995 | 0.084104 | 0.99995 | 0.073054 |  |  | 360546 | 0.99183 | 0.98664 | 0.00123 | 0.99527 | 0.0062838 | 0.99527 | 0.0048883 |  |  | 255660 | 0.96687 | 0.96702 | 0.0037905 | 0.97312 | 0.0084468 | 0.97312 | 0.0070659 |  |  | 403080 | 0.9767 | 0.91505 | 0.0060839 | 0.9784 | 0.0042293 | 0.9784 | 0.0079019 |  |  | 703860 | 0.95323 | 0.86787 | 0.018358 | 0.96644 | 0.0077397 | 0.96644 | 0.0082407
|  |  | 136692 | 0.99955 | 0.99943 | 0.0005482 | 0.99995 | 0.084104 | 0.99995 | 0.073054 |  |  | 360846 | 0.99087 | 0.98664 | 0.00123 | 0.99528 | 0.0062835 | 0.99528 | 0.004888 |  |  | 255960 | 0.96687 | 0.96702 | 0.0037905 | 0.97316 | 0.0084466 | 0.97316 | 0.0070657 |  |  | 403380 | 0.97838 | 0.91505 | 0.0060839 | 0.97842 | 0.0042286 | 0.97842 | 0.0079016 |  |  | 704160 | 0.9577 | 0.86787 | 0.018358 | 0.96646 | 0.0077396 | 0.96646 | 0.0082401
|  |  | 136992 | 1.0022 | 0.99943 | 0.0005482 | 0.99995 | 0.084104 | 0.99995 | 0.073054 |  |  | 361146 | 0.99279 | 0.98664 | 0.00123 | 0.99528 | 0.0062833 | 0.99528 | 0.0048877 |  |  | 256260 | 0.96687 | 0.96702 | 0.0037905 | 0.9732 | 0.0084465 | 0.9732 | 0.0070655 |  |  | 403680 | 0.98174 | 0.91505 | 0.0060839 | 0.97843 | 0.004228 | 0.97843 | 0.0079013 |  |  | 704460 | 0.96218 | 0.86787 | 0.018358 | 0.96649 | 0.0077395 | 0.96649 | 0.0082395
|  |  | 137292 | 1.0031 | 0.99943 | 0.0005482 | 0.99995 | 0.084104 | 0.99995 | 0.073054 |  |  | 361446 | 0.99183 | 0.98664 | 0.00123 | 0.99529 | 0.0062831 | 0.99529 | 0.0048874 |  |  | 256560 | 0.96471 | 0.96702 | 0.0037905 | 0.97324 | 0.0084463 | 0.97324 | 0.0070652 |  |  | 403980 | 0.97502 | 0.91505 | 0.0060839 | 0.97845 | 0.0042274 | 0.97844 | 0.007901 |  |  | 704760 | 0.9577 | 0.86787 | 0.018358 | 0.96651 | 0.0077395 | 0.96651 | 0.0082389
|  |  | 137592 | 1.0013 | 0.99943 | 0.0005482 | 0.99995 | 0.084104 | 0.99995 | 0.073054 |  |  | 361746 | 0.99279 | 0.98664 | 0.00123 | 0.99529 | 0.0062828 | 0.99529 | 0.0048871 |  |  | 256860 | 0.96579 | 0.96702 | 0.0037905 | 0.97328 | 0.0084461 | 0.97328 | 0.007065 |  |  | 404280 | 0.9767 | 0.91505 | 0.0060839 | 0.97846 | 0.0042268 | 0.97846 | 0.0079007 |  |  | 705060 | 0.9577 | 0.86787 | 0.018358 | 0.96654 | 0.0077394 | 0.96654 | 0.0082383
|  |  | 137892 | 1.0004 | 0.99943 | 0.0005482 | 0.99995 | 0.084104 | 0.99995 | 0.073054 |  |  | 362046 | 0.99279 | 0.98664 | 0.00123 | 0.99529 | 0.0062826 | 0.99529 | 0.0048867 |  |  | 257160 | 0.96579 | 0.96702 | 0.0037905 | 0.97332 | 0.008446 | 0.97332 | 0.0070648 |  |  | 404580 | 0.97838 | 0.91505 | 0.0060839 | 0.97847 | 0.0042261 | 0.97847 | 0.0079004 |  |  | 705360 | 0.95994 | 0.86787 | 0.018358 | 0.96656 | 0.0077394 | 0.96656 | 0.0082377
|  |  | 138192 | 1.0022 | 0.99943 | 0.0005482 | 0.99995 | 0.084104 | 0.99995 | 0.073054 |  |  | 362346 | 0.99279 | 0.98664 | 0.00123 | 0.9953 | 0.0062824 | 0.9953 | 0.0048864 |  |  | 257460 | 0.96687 | 0.96702 | 0.0037905 | 0.97336 | 0.0084458 | 0.97336 | 0.0070646 |  |  | 404880 | 0.97838 | 0.91505 | 0.0060839 | 0.97849 | 0.0042255 | 0.97849 | 0.0079001 |  |  | 705660 | 0.95994 | 0.86787 | 0.018358 | 0.96659 | 0.0077393 | 0.96659 | 0.0082372
|  |  | 138492 | 1.0004 | 0.99943 | 0.0005482 | 0.99995 | 0.084104 | 0.99995 | 0.073054 |  |  | 362646 | 0.99183 | 0.98664 | 0.00123 | 0.9953 | 0.0062821 | 0.9953 | 0.0048861 |  |  | 257760 | 0.96579 | 0.96702 | 0.0037905 | 0.9734 | 0.0084456 | 0.97339 | 0.0070643 |  |  | 405180 | 0.9767 | 0.91505 | 0.0060839 | 0.9785 | 0.0042249 | 0.9785 | 0.0078998 |  |  | 705960 | 0.96442 | 0.86787 | 0.018358 | 0.96661 | 0.0077393 | 0.96661 | 0.0082366
|  |  | 138792 | 1.0022 | 0.99943 | 0.0005482 | 0.99995 | 0.084104 | 0.99995 | 0.073054 |  |  | 362946 | 0.99376 | 0.98664 | 0.00123 | 0.99531 | 0.0062819 | 0.99531 | 0.0048858 |  |  | 258060 | 0.96579 | 0.96702 | 0.0037905 | 0.97343 | 0.0084455 | 0.97343 | 0.0070641 |  |  | 405480 | 0.97838 | 0.91505 | 0.0060839 | 0.97852 | 0.0042243 | 0.97851 | 0.0078994 |  |  | 706260 | 0.96218 | 0.86787 | 0.018358 | 0.96664 | 0.0077392 | 0.96664 | 0.008236
|  |  | 139092 | 1.0022 | 0.99943 | 0.0005482 | 0.99995 | 0.084104 | 0.99995 | 0.073054 |  |  | 363246 | 0.99183 | 0.98664 | 0.00123 | 0.99531 | 0.0062817 | 0.99531 | 0.0048855 |  |  | 258360 | 0.96471 | 0.96702 | 0.0037905 | 0.97347 | 0.0084453 | 0.97347 | 0.0070639 |  |  | 405780 | 0.97838 | 0.91505 | 0.0060839 | 0.97853 | 0.0042237 | 0.97853 | 0.0078991 |  |  | 706560 | 0.95546 | 0.86787 | 0.018358 | 0.96666 | 0.0077392 | 0.96666 | 0.0082354
|  |  | 139392 | 1.0004 | 0.99943 | 0.0005482 | 0.99995 | 0.084104 | 0.99995 | 0.073054 |  |  | 363546 | 0.99279 | 0.98664 | 0.00123 | 0.99531 | 0.0062814 | 0.99531 | 0.0048852 |  |  | 258660 | 0.96579 | 0.96702 | 0.0037905 | 0.97351 | 0.0084451 | 0.97351 | 0.0070636 |  |  | 406080 | 0.98006 | 0.91505 | 0.0060839 | 0.97854 | 0.0042231 | 0.97854 | 0.0078988 |  |  | 706860 | 0.95546 | 0.86787 | 0.018358 | 0.96669 | 0.0077391 | 0.96669 | 0.0082348
|  |  | 139692 | 1.0013 | 0.99943 | 0.0005482 | 0.99995 | 0.084104 | 0.99995 | 0.073054 |  |  | 363846 | 0.99279 | 0.98664 | 0.00123 | 0.99532 | 0.0062812 | 0.99532 | 0.0048849 |  |  | 258960 | 0.96471 | 0.96702 | 0.0037905 | 0.97355 | 0.0084449 | 0.97355 | 0.0070634 |  |  | 406380 | 0.97838 | 0.91505 | 0.0060839 | 0.97856 | 0.0042225 | 0.97855 | 0.0078985 |  |  | 707160 | 0.9577 | 0.86787 | 0.018358 | 0.96671 | 0.007739 | 0.96671 | 0.0082343
|  |  | 139992 | 1.0022 | 0.99943 | 0.0005482 | 0.99995 | 0.084104 | 0.99995 | 0.073054 |  |  | 364146 | 0.98991 | 0.98664 | 0.00123 | 0.99532 | 0.006281 | 0.99532 | 0.0048846 |  |  | 259260 | 0.96471 | 0.96702 | 0.0037905 | 0.97359 | 0.0084447 | 0.97359 | 0.0070632 |  |  | 406680 | 0.98006 | 0.91505 | 0.0060839 | 0.97857 | 0.0042219 | 0.97857 | 0.0078982 |  |  | 707460 | 0.95994 | 0.86787 | 0.018358 | 0.96674 | 0.007739 | 0.96674 | 0.0082337
|  |  | 140292 | 1.0013 | 0.99943 | 0.0005482 | 0.99995 | 0.084104 | 0.99995 | 0.073054 |  |  | 364446 | 0.99183 | 0.98664 | 0.00123 | 0.99533 | 0.0062808 | 0.99533 | 0.0048842 |  |  | 259560 | 0.96364 | 0.96702 | 0.0037905 | 0.97363 | 0.0084445 | 0.97363 | 0.0070629 |  |  | 406980 | 0.9767 | 0.91505 | 0.0060839 | 0.97858 | 0.0042213 | 0.97858 | 0.0078979 |  |  | 707760 | 0.95546 | 0.86787 | 0.018358 | 0.96676 | 0.0077389 | 0.96676 | 0.0082331
|  |  | 140592 | 1.0013 | 0.99943 | 0.0005482 | 0.99995 | 0.084104 | 0.99995 | 0.073054 |  |  | 364746 | 0.99183 | 0.98664 | 0.00123 | 0.99533 | 0.0062806 | 0.99533 | 0.0048839 |  |  | 259860 | 0.96256 | 0.96702 | 0.0037905 | 0.97366 | 0.0084443 | 0.97366 | 0.0070627 |  |  | 407280 | 0.97502 | 0.91505 | 0.0060839 | 0.9786 | 0.0042207 | 0.97859 | 0.0078976 |  |  | 708060 | 0.96442 | 0.86787 | 0.018358 | 0.96679 | 0.0077389 | 0.96679 | 0.0082325
|  |  | 140892 | 1.0022 | 0.99943 | 0.0005482 | 0.99995 | 0.084104 | 0.99995 | 0.073054 |  |  | 365046 | 0.99279 | 0.98664 | 0.00123 | 0.99533 | 0.0062803 | 0.99533 | 0.0048836 |  |  | 260160 | 0.96471 | 0.96702 | 0.0037905 | 0.9737 | 0.0084441 | 0.9737 | 0.0070624 |  |  | 407580 | 0.9767 | 0.91505 | 0.0060839 | 0.97861 | 0.0042201 | 0.97861 | 0.0078973 |  |  | 708360 | 0.9577 | 0.86787 | 0.018358 | 0.96681 | 0.0077388 | 0.96681 | 0.008232
|  |  | 141192 | 1.0013 | 0.99943 | 0.0005482 | 0.99995 | 0.084104 | 0.99995 | 0.073054 |  |  | 365346 | 0.99279 | 0.98664 | 0.00123 | 0.99534 | 0.0062801 | 0.99534 | 0.0048833 |  |  | 260460 | 0.96687 | 0.96702 | 0.0037905 | 0.97374 | 0.0084439 | 0.97374 | 0.0070622 |  |  | 407880 | 0.97502 | 0.91505 | 0.0060839 | 0.97862 | 0.0042195 | 0.97862 | 0.0078971 |  |  | 708660 | 0.96218 | 0.86787 | 0.018358 | 0.96684 | 0.0077388 | 0.96684 | 0.0082314
|  |  | 141492 | 1.0013 | 0.99943 | 0.0005482 | 0.99995 | 0.084104 | 0.99995 | 0.073054 |  |  | 365646 | 0.99376 | 0.98664 | 0.00123 | 0.99534 | 0.0062799 | 0.99534 | 0.004883 |  |  | 260760 | 0.96579 | 0.96702 | 0.0037905 | 0.97378 | 0.0084437 | 0.97378 | 0.0070619 |  |  | 408180 | 0.9767 | 0.91505 | 0.0060839 | 0.97864 | 0.0042189 | 0.97864 | 0.0078968 |  |  | 708960 | 0.95994 | 0.86787 | 0.018358 | 0.96686 | 0.0077387 | 0.96686 | 0.0082308
|  |  | 141792 | 1.0013 | 0.99943 | 0.0005482 | 0.99995 | 0.084104 | 0.99995 | 0.073054 |  |  | 365946 | 0.99279 | 0.98664 | 0.00123 | 0.99535 | 0.0062797 | 0.99534 | 0.0048827 |  |  | 261060 | 0.96471 | 0.96702 | 0.0037905 | 0.97382 | 0.0084435 | 0.97382 | 0.0070617 |  |  | 408480 | 0.9767 | 0.91505 | 0.0060839 | 0.97865 | 0.0042183 | 0.97865 | 0.0078965 |  |  | 709260 | 0.95994 | 0.86787 | 0.018358 | 0.96689 | 0.0077387 | 0.96689 | 0.0082302
|  |  | 142092 | 1.0022 | 0.99943 | 0.0005482 | 0.99995 | 0.084104 | 0.99995 | 0.073054 |  |  | 366246 | 0.99183 | 0.98664 | 0.00123 | 0.99535 | 0.0062794 | 0.99535 | 0.0048824 |  |  | 261360 | 0.96471 | 0.96702 | 0.0037905 | 0.97385 | 0.0084433 | 0.97385 | 0.0070614 |  |  | 408780 | 0.98174 | 0.91505 | 0.0060839 | 0.97866 | 0.0042177 | 0.97866 | 0.0078962 |  |  | 709560 | 0.96218 | 0.86787 | 0.018358 | 0.96691 | 0.0077386 | 0.96691 | 0.0082297
|  |  | 142392 | 1.0022 | 0.99943 | 0.0005482 | 0.99995 | 0.084104 | 0.99995 | 0.073054 |  |  | 366546 | 0.99279 | 0.98664 | 0.00123 | 0.99535 | 0.0062792 | 0.99535 | 0.0048821 |  |  | 261660 | 0.96579 | 0.96702 | 0.0037905 | 0.97389 | 0.0084431 | 0.97389 | 0.0070612 |  |  | 409080 | 0.98006 | 0.91505 | 0.0060839 | 0.97868 | 0.0042171 | 0.97868 | 0.0078959 |  |  | 709860 | 0.9577 | 0.86787 | 0.018358 | 0.96694 | 0.0077385 | 0.96694 | 0.0082291
|  |  | 142692 | 1.0013 | 0.99943 | 0.0005482 | 0.99995 | 0.084104 | 0.99995 | 0.073054 |  |  | 366846 | 0.99279 | 0.98664 | 0.00123 | 0.99536 | 0.006279 | 0.99536 | 0.0048818 |  |  | 261960 | 0.96364 | 0.96702 | 0.0037905 | 0.97393 | 0.0084429 | 0.97393 | 0.0070609 |  |  | 409380 | 0.97838 | 0.91505 | 0.0060839 | 0.97869 | 0.0042165 | 0.97869 | 0.0078956 |  |  | 710160 | 0.95994 | 0.86787 | 0.018358 | 0.96696 | 0.0077385 | 0.96696 | 0.0082285
|  |  | 142992 | 1.0022 | 0.99943 | 0.0005482 | 0.99995 | 0.084104 | 0.99995 | 0.073054 |  |  | 367146 | 0.99472 | 0.98664 | 0.00123 | 0.99536 | 0.0062788 | 0.99536 | 0.0048815 |  |  | 262260 | 0.96471 | 0.96702 | 0.0037905 | 0.97397 | 0.0084427 | 0.97397 | 0.0070606 |  |  | 409680 | 0.97333 | 0.91505 | 0.0060839 | 0.9787 | 0.0042159 | 0.9787 | 0.0078953 |  |  | 710460 | 0.95994 | 0.86787 | 0.018358 | 0.96698 | 0.0077384 | 0.96698 | 0.0082279
|  |  | 143292 | 0.99955 | 0.99943 | 0.0005482 | 0.99995 | 0.084104 | 0.99995 | 0.073054 |  |  | 367446 | 0.99183 | 0.98664 | 0.00123 | 0.99536 | 0.0062786 | 0.99536 | 0.0048812 |  |  | 262560 | 0.96364 | 0.96702 | 0.0037905 | 0.97401 | 0.0084425 | 0.974 | 0.0070604 |  |  | 409980 | 0.97502 | 0.91505 | 0.0060839 | 0.97872 | 0.0042153 | 0.97872 | 0.007895 |  |  | 710760 | 0.95994 | 0.86787 | 0.018358 | 0.96701 | 0.0077384 | 0.96701 | 0.0082274
|  |  | 143592 | 1.0013 | 0.99943 | 0.0005482 | 0.99995 | 0.084104 | 0.99995 | 0.073054 |  |  | 367746 | 0.99279 | 0.98664 | 0.00123 | 0.99537 | 0.0062784 | 0.99537 | 0.0048809 |  |  | 262860 | 0.96471 | 0.96702 | 0.0037905 | 0.97404 | 0.0084423 | 0.97404 | 0.0070601 |  |  | 410280 | 0.97838 | 0.91505 | 0.0060839 | 0.97873 | 0.0042148 | 0.97873 | 0.0078947 |  |  | 711060 | 0.9577 | 0.86787 | 0.018358 | 0.96703 | 0.0077383 | 0.96703 | 0.0082268
|  |  | 143892 | 1.0022 | 0.99943 | 0.0005482 | 0.99995 | 0.084104 | 0.99995 | 0.073054 |  |  | 368046 | 0.99376 | 0.98664 | 0.00123 | 0.99537 | 0.0062782 | 0.99537 | 0.0048806 |  |  | 263160 | 0.96364 | 0.96702 | 0.0037905 | 0.97408 | 0.008442 | 0.97408 | 0.0070598 |  |  | 410580 | 0.97838 | 0.91505 | 0.0060839 | 0.97874 | 0.0042142 | 0.97874 | 0.0078945 |  |  | 711360 | 0.9577 | 0.86787 | 0.018358 | 0.96706 | 0.0077383 | 0.96706 | 0.0082262
|  |  | 144192 | 1.0004 | 0.99943 | 0.0005482 | 0.99995 | 0.084104 | 0.99995 | 0.073054 |  |  | 368346 | 0.99376 | 0.98664 | 0.00123 | 0.99538 | 0.0062779 | 0.99538 | 0.0048803 |  |  | 263460 | 0.96256 | 0.96702 | 0.0037905 | 0.97412 | 0.0084418 | 0.97412 | 0.0070595 |  |  | 410880 | 0.98006 | 0.91505 | 0.0060839 | 0.97876 | 0.0042136 | 0.97876 | 0.0078942 |  |  | 711660 | 0.95994 | 0.86787 | 0.018358 | 0.96708 | 0.0077382 | 0.96708 | 0.0082257
|  |  | 144492 | 1.0022 | 0.99943 | 0.0005482 | 0.99995 | 0.084104 | 0.99995 | 0.073054 |  |  | 368646 | 0.99279 | 0.98664 | 0.00123 | 0.99538 | 0.0062777 | 0.99538 | 0.0048801 |  |  | 263760 | 0.96579 | 0.96702 | 0.0037905 | 0.97416 | 0.0084416 | 0.97415 | 0.0070593 |  |  | 411180 | 0.97838 | 0.91505 | 0.0060839 | 0.97877 | 0.004213 | 0.97877 | 0.0078939 |  |  | 711960 | 0.95323 | 0.86787 | 0.018358 | 0.96711 | 0.0077382 | 0.96711 | 0.0082251
|  |  | 144792 | 1.0013 | 0.99943 | 0.0005482 | 0.99995 | 0.084104 | 0.99995 | 0.073054 |  |  | 368946 | 0.99183 | 0.98664 | 0.00123 | 0.99538 | 0.0062775 | 0.99538 | 0.0048798 |  |  | 264060 | 0.96364 | 0.96702 | 0.0037905 | 0.97419 | 0.0084413 | 0.97419 | 0.007059 |  |  | 411480 | 0.98006 | 0.91505 | 0.0060839 | 0.97878 | 0.0042125 | 0.97878 | 0.0078936 |  |  | 712260 | 0.96218 | 0.86787 | 0.018358 | 0.96713 | 0.0077381 | 0.96713 | 0.0082245
|  |  | 145092 | 1.0013 | 0.99943 | 0.0005482 | 0.99995 | 0.084104 | 0.99995 | 0.073054 |  |  | 369246 | 0.99183 | 0.98664 | 0.00123 | 0.99539 | 0.0062773 | 0.99539 | 0.0048795 |  |  | 264360 | 0.96579 | 0.96702 | 0.0037905 | 0.97423 | 0.0084411 | 0.97423 | 0.0070587 |  |  | 411780 | 0.98006 | 0.91505 | 0.0060839 | 0.9788 | 0.0042119 | 0.97879 | 0.0078933 |  |  | 712560 | 0.96442 | 0.86787 | 0.018358 | 0.96716 | 0.0077381 | 0.96716 | 0.008224
|  |  | 145392 | 1.0004 | 0.99943 | 0.0005482 | 0.99995 | 0.084104 | 0.99995 | 0.073054 |  |  | 369546 | 0.99183 | 0.98664 | 0.00123 | 0.99539 | 0.0062771 | 0.99539 | 0.0048792 |  |  | 264660 | 0.96471 | 0.96702 | 0.0037905 | 0.97427 | 0.0084409 | 0.97427 | 0.0070584 |  |  | 412080 | 0.97838 | 0.91505 | 0.0060839 | 0.97881 | 0.0042113 | 0.97881 | 0.0078931 |  |  | 712860 | 0.96665 | 0.86787 | 0.018358 | 0.96718 | 0.007738 | 0.96718 | 0.0082234
|  |  | 145692 | 1.0013 | 0.99943 | 0.0005482 | 0.99995 | 0.084104 | 0.99995 | 0.073054 |  |  | 369846 | 0.99279 | 0.98664 | 0.00123 | 0.99539 | 0.0062769 | 0.99539 | 0.0048789 |  |  | 264960 | 0.96471 | 0.96702 | 0.0037905 | 0.97431 | 0.0084406 | 0.9743 | 0.0070581 |  |  | 412380 | 0.9767 | 0.91505 | 0.0060839 | 0.97882 | 0.0042108 | 0.97882 | 0.0078928 |  |  | 713160 | 0.96218 | 0.86787 | 0.018358 | 0.9672 | 0.0077379 | 0.9672 | 0.0082228
|  |  | 145992 | 1.0022 | 0.99943 | 0.0005482 | 0.99995 | 0.084104 | 0.99995 | 0.073054 |  |  | 370146 | 0.99183 | 0.98664 | 0.00123 | 0.9954 | 0.0062767 | 0.9954 | 0.0048786 |  |  | 265260 | 0.96579 | 0.96702 | 0.0037905 | 0.97434 | 0.0084404 | 0.97434 | 0.0070578 |  |  | 412680 | 0.97502 | 0.91505 | 0.0060839 | 0.97884 | 0.0042102 | 0.97883 | 0.0078925 |  |  | 713460 | 0.96442 | 0.86787 | 0.018358 | 0.96723 | 0.0077379 | 0.96723 | 0.0082223
|  |  | 146292 | 1.0022 | 0.99943 | 0.0005482 | 0.99995 | 0.084104 | 0.99995 | 0.073054 |  |  | 370446 | 0.99183 | 0.98664 | 0.00123 | 0.9954 | 0.0062765 | 0.9954 | 0.0048783 |  |  | 265560 | 0.96471 | 0.96702 | 0.0037905 | 0.97438 | 0.0084401 | 0.97438 | 0.0070575 |  |  | 412980 | 0.97838 | 0.91505 | 0.0060839 | 0.97885 | 0.0042096 | 0.97885 | 0.0078922 |  |  | 713760 | 0.96442 | 0.86787 | 0.018358 | 0.96725 | 0.0077378 | 0.96725 | 0.0082217
|  |  | 146592 | 1.0013 | 0.99943 | 0.0005482 | 0.99995 | 0.084104 | 0.99995 | 0.073054 |  |  | 370746 | 0.99183 | 0.98664 | 0.00123 | 0.99541 | 0.0062763 | 0.99541 | 0.004878 |  |  | 265860 | 0.96579 | 0.96702 | 0.0037905 | 0.97442 | 0.0084399 | 0.97442 | 0.0070572 |  |  | 413280 | 0.98006 | 0.91505 | 0.0060839 | 0.97886 | 0.0042091 | 0.97886 | 0.007892 |  |  | 714060 | 0.95994 | 0.86787 | 0.018358 | 0.96728 | 0.0077378 | 0.96728 | 0.0082211
|  |  | 146892 | 1.0013 | 0.99943 | 0.0005482 | 0.99995 | 0.084104 | 0.99995 | 0.073054 |  |  | 371046 | 0.99183 | 0.98664 | 0.00123 | 0.99541 | 0.0062761 | 0.99541 | 0.0048778 |  |  | 266160 | 0.96579 | 0.96702 | 0.0037905 | 0.97445 | 0.0084396 | 0.97445 | 0.0070569 |  |  | 413580 | 0.97838 | 0.91505 | 0.0060839 | 0.97887 | 0.0042085 | 0.97887 | 0.0078917 |  |  | 714360 | 0.96218 | 0.86787 | 0.018358 | 0.9673 | 0.0077377 | 0.9673 | 0.0082206
|  |  | 147192 | 1.0004 | 0.99943 | 0.0005482 | 0.99995 | 0.084104 | 0.99995 | 0.073054 |  |  | 371346 | 0.99183 | 0.98664 | 0.00123 | 0.99541 | 0.0062759 | 0.99541 | 0.0048775 |  |  | 266460 | 0.96579 | 0.96702 | 0.0037905 | 0.97449 | 0.0084394 | 0.97449 | 0.0070566 |  |  | 413880 | 0.97838 | 0.91505 | 0.0060839 | 0.97889 | 0.004208 | 0.97888 | 0.0078914 |  |  | 714660 | 0.96218 | 0.86787 | 0.018358 | 0.96733 | 0.0077377 | 0.96733 | 0.00822
|  |  | 147492 | 1.0022 | 0.99943 | 0.0005482 | 0.99995 | 0.084104 | 0.99995 | 0.073054 |  |  | 371646 | 0.99279 | 0.98664 | 0.00123 | 0.99542 | 0.0062757 | 0.99542 | 0.0048772 |  |  | 266760 | 0.96795 | 0.96702 | 0.0037905 | 0.97453 | 0.0084391 | 0.97453 | 0.0070563 |  |  | 414180 | 0.98006 | 0.91505 | 0.0060839 | 0.9789 | 0.0042074 | 0.9789 | 0.0078911 |  |  | 714960 | 0.96218 | 0.86787 | 0.018358 | 0.96735 | 0.0077376 | 0.96735 | 0.0082194
|  |  | 147792 | 1.0004 | 0.99943 | 0.0005482 | 0.99995 | 0.084104 | 0.99995 | 0.073054 |  |  | 371946 | 0.99279 | 0.98664 | 0.00123 | 0.99542 | 0.0062755 | 0.99542 | 0.0048769 |  |  | 267060 | 0.96687 | 0.96702 | 0.0037905 | 0.97456 | 0.0084389 | 0.97456 | 0.007056 |  |  | 414480 | 0.97838 | 0.91505 | 0.0060839 | 0.97891 | 0.0042069 | 0.97891 | 0.0078909 |  |  | 715260 | 0.96665 | 0.86787 | 0.018358 | 0.96737 | 0.0077376 | 0.96737 | 0.0082189
|  |  | 148092 | 1.0022 | 0.99943 | 0.0005482 | 0.99995 | 0.084104 | 0.99995 | 0.073054 |  |  | 372246 | 0.99279 | 0.98664 | 0.00123 | 0.99542 | 0.0062753 | 0.99542 | 0.0048766 |  |  | 267360 | 0.96687 | 0.96702 | 0.0037905 | 0.9746 | 0.0084386 | 0.9746 | 0.0070557 |  |  | 414780 | 0.97838 | 0.91505 | 0.0060839 | 0.97893 | 0.0042063 | 0.97892 | 0.0078906 |  |  | 715560 | 0.96218 | 0.86787 | 0.018358 | 0.9674 | 0.0077375 | 0.9674 | 0.0082183
|  |  | 148392 | 1.0013 | 0.99943 | 0.0005482 | 0.99995 | 0.084104 | 0.99995 | 0.073054 |  |  | 372546 | 0.99279 | 0.98664 | 0.00123 | 0.99543 | 0.0062751 | 0.99543 | 0.0048763 |  |  | 267660 | 0.96795 | 0.96702 | 0.0037905 | 0.97464 | 0.0084384 | 0.97464 | 0.0070554 |  |  | 415080 | 0.97838 | 0.91505 | 0.0060839 | 0.97894 | 0.0042058 | 0.97894 | 0.0078903 |  |  | 715860 | 0.95994 | 0.86787 | 0.018358 | 0.96742 | 0.0077375 | 0.96742 | 0.0082178
|  |  | 148692 | 1.0022 | 0.99943 | 0.0005482 | 0.99995 | 0.084104 | 0.99995 | 0.073054 |  |  | 372846 | 0.99183 | 0.98664 | 0.00123 | 0.99543 | 0.0062749 | 0.99543 | 0.0048761 |  |  | 267960 | 0.96903 | 0.96702 | 0.0037905 | 0.97467 | 0.0084381 | 0.97467 | 0.0070551 |  |  | 415380 | 0.98006 | 0.91505 | 0.0060839 | 0.97895 | 0.0042052 | 0.97895 | 0.0078901 |  |  | 716160 | 0.95994 | 0.86787 | 0.018358 | 0.96745 | 0.0077374 | 0.96745 | 0.0082172
|  |  | 148992 | 1.0013 | 0.99943 | 0.0005482 | 0.99995 | 0.084104 | 0.99995 | 0.073054 |  |  | 373146 | 0.99279 | 0.98664 | 0.00123 | 0.99543 | 0.0062747 | 0.99543 | 0.0048758 |  |  | 268260 | 0.96903 | 0.96702 | 0.0037905 | 0.97471 | 0.0084378 | 0.97471 | 0.0070548 |  |  | 415680 | 0.97838 | 0.91505 | 0.0060839 | 0.97896 | 0.0042047 | 0.97896 | 0.0078898 |  |  | 716460 | 0.95994 | 0.86787 | 0.018358 | 0.96747 | 0.0077374 | 0.96747 | 0.0082166
|  |  | 149292 | 1.0013 | 0.99943 | 0.0005482 | 0.99995 | 0.084104 | 0.99995 | 0.073054 |  |  | 373446 | 0.99183 | 0.98664 | 0.00123 | 0.99544 | 0.0062745 | 0.99544 | 0.0048755 |  |  | 268560 | 0.96687 | 0.96702 | 0.0037905 | 0.97475 | 0.0084375 | 0.97475 | 0.0070545 |  |  | 415980 | 0.98006 | 0.91505 | 0.0060839 | 0.97898 | 0.0042042 | 0.97897 | 0.0078896 |  |  | 716760 | 0.96218 | 0.86787 | 0.018358 | 0.96749 | 0.0077373 | 0.96749 | 0.0082161
|  |  | 149592 | 1.0031 | 0.99943 | 0.0005482 | 0.99995 | 0.084104 | 0.99995 | 0.073054 |  |  | 373746 | 0.99279 | 0.98664 | 0.00123 | 0.99544 | 0.0062743 | 0.99544 | 0.0048752 |  |  | 268860 | 0.97011 | 0.96702 | 0.0037905 | 0.97478 | 0.0084373 | 0.97478 | 0.0070541 |  |  | 416280 | 0.98174 | 0.91505 | 0.0060839 | 0.97899 | 0.0042036 | 0.97899 | 0.0078893 |  |  | 717060 | 0.96218 | 0.86787 | 0.018358 | 0.96752 | 0.0077373 | 0.96752 | 0.0082155
|  |  | 149892 | 1.0013 | 0.99943 | 0.0005482 | 0.99995 | 0.084104 | 0.99995 | 0.073054 |  |  | 374046 | 0.99183 | 0.98664 | 0.00123 | 0.99545 | 0.0062741 | 0.99544 | 0.004875 |  |  | 269160 | 0.96903 | 0.96702 | 0.0037905 | 0.97482 | 0.008437 | 0.97482 | 0.0070538 |  |  | 416580 | 0.97838 | 0.91505 | 0.0060839 | 0.979 | 0.0042031 | 0.979 | 0.007889 |  |  | 717360 | 0.96442 | 0.86787 | 0.018358 | 0.96754 | 0.0077372 | 0.96754 | 0.008215
|  |  | 150192 | 1.0022 | 0.99943 | 0.0005482 | 0.99995 | 0.084104 | 0.99995 | 0.073054 |  |  | 374346 | 0.99376 | 0.98664 | 0.00123 | 0.99545 | 0.0062739 | 0.99545 | 0.0048747 |  |  | 269460 | 0.96903 | 0.96702 | 0.0037905 | 0.97486 | 0.0084367 | 0.97486 | 0.0070535 |  |  | 416880 | 0.98174 | 0.91505 | 0.0060839 | 0.97901 | 0.0042026 | 0.97901 | 0.0078888 |  |  | 717660 | 0.96218 | 0.86787 | 0.018358 | 0.96757 | 0.0077372 | 0.96757 | 0.0082144
|  |  | 150492 | 1.0004 | 0.99943 | 0.0005482 | 0.99995 | 0.084104 | 0.99995 | 0.073054 |  |  | 374646 | 0.99279 | 0.98664 | 0.00123 | 0.99545 | 0.0062737 | 0.99545 | 0.0048744 |  |  | 269760 | 0.96795 | 0.96702 | 0.0037905 | 0.97489 | 0.0084364 | 0.97489 | 0.0070532 |  |  | 417180 | 0.98006 | 0.91505 | 0.0060839 | 0.97903 | 0.004202 | 0.97902 | 0.0078885 |  |  | 717960 | 0.95994 | 0.86787 | 0.018358 | 0.96759 | 0.0077371 | 0.96759 | 0.0082139
|  |  | 150792 | 1.0013 | 0.99943 | 0.0005482 | 0.99995 | 0.084104 | 0.99995 | 0.073054 |  |  | 374946 | 0.99279 | 0.98664 | 0.00123 | 0.99546 | 0.0062735 | 0.99546 | 0.0048742 |  |  | 270060 | 0.96903 | 0.96702 | 0.0037905 | 0.97493 | 0.0084362 | 0.97493 | 0.0070528 |  |  | 417480 | 0.98006 | 0.91505 | 0.0060839 | 0.97904 | 0.0042015 | 0.97904 | 0.0078883 |  |  | 718260 | 0.96218 | 0.86787 | 0.018358 | 0.96761 | 0.0077371 | 0.96761 | 0.0082133
|  |  | 151092 | 1.0013 | 0.99943 | 0.0005482 | 0.99995 | 0.084104 | 0.99995 | 0.073054 |  |  | 375246 | 0.99279 | 0.98664 | 0.00123 | 0.99546 | 0.0062733 | 0.99546 | 0.0048739 |  |  | 270360 | 0.96903 | 0.96702 | 0.0037905 | 0.97496 | 0.0084359 | 0.97496 | 0.0070525 |  |  | 417780 | 0.97838 | 0.91505 | 0.0060839 | 0.97905 | 0.004201 | 0.97905 | 0.007888 |  |  | 718560 | 0.96218 | 0.86787 | 0.018358 | 0.96764 | 0.007737 | 0.96764 | 0.0082128
|  |  | 151392 | 1.0013 | 0.99943 | 0.0005482 | 0.99995 | 0.084104 | 0.99995 | 0.073054 |  |  | 375546 | 0.99376 | 0.98664 | 0.00123 | 0.99546 | 0.0062731 | 0.99546 | 0.0048736 |  |  | 270660 | 0.97011 | 0.96702 | 0.0037905 | 0.975 | 0.0084356 | 0.975 | 0.0070522 |  |  | 418080 | 0.98006 | 0.91505 | 0.0060839 | 0.97906 | 0.0042004 | 0.97906 | 0.0078878 |  |  | 718860 | 0.95546 | 0.86787 | 0.018358 | 0.96766 | 0.007737 | 0.96766 | 0.0082122
|  |  | 151692 | 1.0031 | 0.99943 | 0.0005482 | 0.99995 | 0.084104 | 0.99995 | 0.073054 |  |  | 375846 | 0.99183 | 0.98664 | 0.00123 | 0.99547 | 0.0062729 | 0.99547 | 0.0048734 |  |  | 270960 | 0.96903 | 0.96702 | 0.0037905 | 0.97504 | 0.0084353 | 0.97504 | 0.0070519 |  |  | 418380 | 0.97838 | 0.91505 | 0.0060839 | 0.97908 | 0.0041999 | 0.97907 | 0.0078875 |  |  | 719160 | 0.96218 | 0.86787 | 0.018358 | 0.96768 | 0.0077369 | 0.96768 | 0.0082117
|  |  | 151992 | 1.0022 | 0.99943 | 0.0005482 | 0.99995 | 0.084104 | 0.99995 | 0.073054 |  |  | 376146 | 0.99376 | 0.98664 | 0.00123 | 0.99547 | 0.0062727 | 0.99547 | 0.0048731 |  |  | 271260 | 0.97011 | 0.96702 | 0.0037905 | 0.97507 | 0.008435 | 0.97507 | 0.0070515 |  |  | 418680 | 0.98006 | 0.91505 | 0.0060839 | 0.97909 | 0.0041994 | 0.97908 | 0.0078873 |  |  | 719460 | 0.96442 | 0.86787 | 0.018358 | 0.96771 | 0.0077369 | 0.96771 | 0.0082111
|  |  | 152292 | 1.0022 | 0.99943 | 0.0005482 | 0.99995 | 0.084104 | 0.99995 | 0.073054 |  |  | 376446 | 0.99376 | 0.98664 | 0.00123 | 0.99547 | 0.0062725 | 0.99547 | 0.0048728 |  |  | 271560 | 0.97119 | 0.96702 | 0.0037905 | 0.97511 | 0.0084347 | 0.97511 | 0.0070512 |  |  | 418980 | 0.98006 | 0.91505 | 0.0060839 | 0.9791 | 0.0041989 | 0.9791 | 0.007887 |  |  | 719760 | 0.96218 | 0.86787 | 0.018358 | 0.96773 | 0.0077368 | 0.96773 | 0.0082106
|  |  | 152592 | 1.0022 | 0.99943 | 0.0005482 | 0.99995 | 0.084104 | 0.99995 | 0.073054 |  |  | 376746 | 0.99279 | 0.98664 | 0.00123 | 0.99548 | 0.0062723 | 0.99548 | 0.0048726 |  |  | 271860 | 0.97011 | 0.96702 | 0.0037905 | 0.97514 | 0.0084344 | 0.97514 | 0.0070508 |  |  | 419280 | 0.98006 | 0.91505 | 0.0060839 | 0.97911 | 0.0041984 | 0.97911 | 0.0078868 |  |  | 720060 | 0.96889 | 0.86787 | 0.018358 | 0.96776 | 0.0077368 | 0.96776 | 0.00821
|  |  | 152892 | 1.0004 | 0.99943 | 0.0005482 | 0.99995 | 0.084104 | 0.99995 | 0.073054 |  |  | 377046 | 0.99376 | 0.98664 | 0.00123 | 0.99548 | 0.0062721 | 0.99548 | 0.0048723 |  |  | 272160 | 0.97119 | 0.96702 | 0.0037905 | 0.97518 | 0.0084341 | 0.97518 | 0.0070505 |  |  | 419580 | 0.97838 | 0.91505 | 0.0060839 | 0.97912 | 0.0041978 | 0.97912 | 0.0078865 |  |  | 720360 | 0.95994 | 0.86787 | 0.018358 | 0.96778 | 0.0077367 | 0.96778 | 0.0082095
|  |  | 153192 | 1.0013 | 0.99943 | 0.0005482 | 0.99995 | 0.084104 | 0.99995 | 0.073054 |  |  | 377346 | 0.99183 | 0.98664 | 0.00123 | 0.99548 | 0.006272 | 0.99548 | 0.004872 |  |  | 272460 | 0.97119 | 0.96702 | 0.0037905 | 0.97522 | 0.0084338 | 0.97521 | 0.0070501 |  |  | 419880 | 0.98006 | 0.91505 | 0.0060839 | 0.97914 | 0.0041973 | 0.97913 | 0.0078863 |  |  | 720660 | 0.96218 | 0.86787 | 0.018358 | 0.9678 | 0.0077367 | 0.9678 | 0.0082089
|  |  | 153492 | 1.0013 | 0.99943 | 0.0005482 | 0.99995 | 0.084104 | 0.99995 | 0.073054 |  |  | 377646 | 0.99183 | 0.98664 | 0.00123 | 0.99549 | 0.0062718 | 0.99549 | 0.0048718 |  |  | 272760 | 0.96903 | 0.96702 | 0.0037905 | 0.97525 | 0.0084335 | 0.97525 | 0.0070498 |  |  | 420180 | 0.98174 | 0.91505 | 0.0060839 | 0.97915 | 0.0041968 | 0.97915 | 0.007886 |  |  | 720960 | 0.96665 | 0.86787 | 0.018358 | 0.96783 | 0.0077366 | 0.96783 | 0.0082084
|  |  | 153792 | 1.0013 | 0.99943 | 0.0005482 | 0.99995 | 0.084104 | 0.99995 | 0.073054 |  |  | 377946 | 0.99279 | 0.98664 | 0.00123 | 0.99549 | 0.0062716 | 0.99549 | 0.0048715 |  |  | 273060 | 0.97119 | 0.96702 | 0.0037905 | 0.97529 | 0.0084332 | 0.97529 | 0.0070495 |  |  | 420480 | 0.97838 | 0.91505 | 0.0060839 | 0.97916 | 0.0041963 | 0.97916 | 0.0078858 |  |  | 721260 | 0.96442 | 0.86787 | 0.018358 | 0.96785 | 0.0077366 | 0.96785 | 0.0082078
|  |  | 154092 | 1.0022 | 0.99943 | 0.0005482 | 0.99995 | 0.084104 | 0.99995 | 0.073054 |  |  | 378246 | 0.99183 | 0.98664 | 0.00123 | 0.99549 | 0.0062714 | 0.99549 | 0.0048712 |  |  | 273360 | 0.97011 | 0.96702 | 0.0037905 | 0.97532 | 0.0084329 | 0.97532 | 0.0070491 |  |  | 420780 | 0.98174 | 0.91505 | 0.0060839 | 0.97917 | 0.0041958 | 0.97917 | 0.0078855 |  |  | 721560 | 0.95994 | 0.86787 | 0.018358 | 0.96787 | 0.0077365 | 0.96787 | 0.0082073
|  |  | 154392 | 1.0013 | 0.99943 | 0.0005482 | 0.99995 | 0.084104 | 0.99995 | 0.073054 |  |  | 378546 | 0.99376 | 0.98664 | 0.00123 | 0.9955 | 0.0062712 | 0.9955 | 0.004871 |  |  | 273660 | 0.96903 | 0.96702 | 0.0037905 | 0.97536 | 0.0084326 | 0.97536 | 0.0070487 |  |  | 421080 | 0.98006 | 0.91505 | 0.0060839 | 0.97918 | 0.0041953 | 0.97918 | 0.0078853 |  |  | 721860 | 0.96218 | 0.86787 | 0.018358 | 0.9679 | 0.0077365 | 0.9679 | 0.0082067
|  |  | 154692 | 1.0031 | 0.99943 | 0.0005482 | 0.99995 | 0.084104 | 0.99995 | 0.073054 |  |  | 378846 | 0.99279 | 0.98664 | 0.00123 | 0.9955 | 0.006271 | 0.9955 | 0.0048707 |  |  | 273960 | 0.97119 | 0.96702 | 0.0037905 | 0.97539 | 0.0084323 | 0.97539 | 0.0070484 |  |  | 421380 | 0.98006 | 0.91505 | 0.0060839 | 0.9792 | 0.0041948 | 0.97919 | 0.007885 |  |  | 722160 | 0.96218 | 0.86787 | 0.018358 | 0.96792 | 0.0077364 | 0.96792 | 0.0082062
|  |  | 154992 | 1.0013 | 0.99943 | 0.0005482 | 0.99995 | 0.084104 | 0.99995 | 0.073054 |  |  | 379146 | 0.99279 | 0.98664 | 0.00123 | 0.9955 | 0.0062708 | 0.9955 | 0.0048705 |  |  | 274260 | 0.97011 | 0.96702 | 0.0037905 | 0.97543 | 0.0084319 | 0.97543 | 0.007048 |  |  | 421680 | 0.98006 | 0.91505 | 0.0060839 | 0.97921 | 0.0041943 | 0.97921 | 0.0078848 |  |  | 722460 | 0.96665 | 0.86787 | 0.018358 | 0.96794 | 0.0077364 | 0.96794 | 0.0082056
|  |  | 155292 | 1.0022 | 0.99943 | 0.0005482 | 0.99995 | 0.084104 | 0.99995 | 0.073054 |  |  | 379446 | 0.99183 | 0.98664 | 0.00123 | 0.99551 | 0.0062707 | 0.99551 | 0.0048702 |  |  | 274560 | 0.97335 | 0.96702 | 0.0037905 | 0.97546 | 0.0084316 | 0.97546 | 0.0070477 |  |  | 421980 | 0.97838 | 0.91505 | 0.0060839 | 0.97922 | 0.0041938 | 0.97922 | 0.0078846 |  |  | 722760 | 0.96218 | 0.86787 | 0.018358 | 0.96797 | 0.0077363 | 0.96797 | 0.0082051
|  |  | 155592 | 1.0013 | 0.99943 | 0.0005482 | 0.99995 | 0.084104 | 0.99995 | 0.073054 |  |  | 379746 | 0.99279 | 0.98664 | 0.00123 | 0.99551 | 0.0062705 | 0.99551 | 0.00487 |  |  | 274860 | 0.97011 | 0.96702 | 0.0037905 | 0.9755 | 0.0084313 | 0.9755 | 0.0070473 |  |  | 422280 | 0.98342 | 0.91505 | 0.0060839 | 0.97923 | 0.0041933 | 0.97923 | 0.0078843 |  |  | 723060 | 0.9577 | 0.86787 | 0.018358 | 0.96799 | 0.0077363 | 0.96799 | 0.0082045
|  |  | 155892 | 1.0013 | 0.99943 | 0.0005482 | 0.99995 | 0.084104 | 0.99995 | 0.073054 |  |  | 380046 | 0.99279 | 0.98664 | 0.00123 | 0.99551 | 0.0062703 | 0.99551 | 0.0048697 |  |  | 275160 | 0.97011 | 0.96702 | 0.0037905 | 0.97554 | 0.008431 | 0.97553 | 0.007047 |  |  | 422580 | 0.98006 | 0.91505 | 0.0060839 | 0.97924 | 0.0041928 | 0.97924 | 0.0078841 |  |  | 723360 | 0.96889 | 0.86787 | 0.018358 | 0.96801 | 0.0077362 | 0.96801 | 0.008204
|  |  | 156192 | 1.0013 | 0.99943 | 0.0005482 | 0.99995 | 0.084104 | 0.99995 | 0.073054 |  |  | 380346 | 0.99279 | 0.98664 | 0.00123 | 0.99552 | 0.0062701 | 0.99552 | 0.0048695 |  |  | 275460 | 0.97227 | 0.96702 | 0.0037905 | 0.97557 | 0.0084307 | 0.97557 | 0.0070466 |  |  | 422880 | 0.97502 | 0.91505 | 0.0060839 | 0.97926 | 0.0041923 | 0.97925 | 0.0078839 |  |  | 723660 | 0.96218 | 0.86787 | 0.018358 | 0.96804 | 0.0077362 | 0.96804 | 0.0082035
|  |  | 156492 | 1.0004 | 0.99943 | 0.0005482 | 0.99995 | 0.084104 | 0.99995 | 0.073054 |  |  | 380646 | 0.99376 | 0.98664 | 0.00123 | 0.99552 | 0.0062699 | 0.99552 | 0.0048692 |  |  | 275760 | 0.96903 | 0.96702 | 0.0037905 | 0.97561 | 0.0084303 | 0.9756 | 0.0070462 |  |  | 423180 | 0.98174 | 0.91505 | 0.0060839 | 0.97927 | 0.0041918 | 0.97926 | 0.0078836 |  |  | 723960 | 0.96442 | 0.86787 | 0.018358 | 0.96806 | 0.0077361 | 0.96806 | 0.0082029
|  |  | 156792 | 1.0031 | 0.99943 | 0.0005482 | 0.99995 | 0.084104 | 0.99995 | 0.073054 |  |  | 380946 | 0.99376 | 0.98664 | 0.00123 | 0.99552 | 0.0062698 | 0.99552 | 0.004869 |  |  | 276060 | 0.97227 | 0.96702 | 0.0037905 | 0.97564 | 0.00843 | 0.97564 | 0.0070458 |  |  | 423480 | 0.98006 | 0.91505 | 0.0060839 | 0.97928 | 0.0041913 | 0.97928 | 0.0078834 |  |  | 724260 | 0.96442 | 0.86787 | 0.018358 | 0.96808 | 0.0077361 | 0.96808 | 0.0082024
|  |  | 157092 | 1.0013 | 0.99943 | 0.0005482 | 0.99995 | 0.084104 | 0.99995 | 0.073054 |  |  | 381246 | 0.99376 | 0.98664 | 0.00123 | 0.99553 | 0.0062696 | 0.99553 | 0.0048687 |  |  | 276360 | 0.97011 | 0.96702 | 0.0037905 | 0.97568 | 0.0084297 | 0.97567 | 0.0070455 |  |  | 423780 | 0.98174 | 0.91505 | 0.0060839 | 0.97929 | 0.0041908 | 0.97929 | 0.0078832 |  |  | 724560 | 0.95994 | 0.86787 | 0.018358 | 0.96811 | 0.007736 | 0.96811 | 0.0082018
|  |  | 157392 | 1.0004 | 0.99943 | 0.0005482 | 0.99995 | 0.084104 | 0.99995 | 0.073054 |  |  | 381546 | 0.99472 | 0.98664 | 0.00123 | 0.99553 | 0.0062694 | 0.99553 | 0.0048685 |  |  | 276660 | 0.97227 | 0.96702 | 0.0037905 | 0.97571 | 0.0084293 | 0.97571 | 0.0070451 |  |  | 424080 | 0.98006 | 0.91505 | 0.0060839 | 0.9793 | 0.0041903 | 0.9793 | 0.0078829 |  |  | 724860 | 0.96665 | 0.86787 | 0.018358 | 0.96813 | 0.007736 | 0.96813 | 0.0082013
|  |  | 157692 | 1.0022 | 0.99943 | 0.0005482 | 0.99995 | 0.084104 | 0.99995 | 0.073054 |  |  | 381846 | 0.99279 | 0.98664 | 0.00123 | 0.99553 | 0.0062692 | 0.99553 | 0.0048682 |  |  | 276960 | 0.97011 | 0.96702 | 0.0037905 | 0.97575 | 0.008429 | 0.97574 | 0.0070447 |  |  | 424380 | 0.98174 | 0.91505 | 0.0060839 | 0.97931 | 0.0041898 | 0.97931 | 0.0078827 |  |  | 725160 | 0.96665 | 0.86787 | 0.018358 | 0.96815 | 0.0077359 | 0.96815 | 0.0082007
|  |  | 157992 | 1.0022 | 0.99943 | 0.0005482 | 0.99995 | 0.084104 | 0.99995 | 0.073054 |  |  | 382146 | 0.99376 | 0.98664 | 0.00123 | 0.99554 | 0.0062691 | 0.99554 | 0.004868 |  |  | 277260 | 0.97227 | 0.96702 | 0.0037905 | 0.97578 | 0.0084287 | 0.97578 | 0.0070443 |  |  | 424680 | 0.98006 | 0.91505 | 0.0060839 | 0.97933 | 0.0041894 | 0.97932 | 0.0078825 |  |  | 725460 | 0.96665 | 0.86787 | 0.018358 | 0.96818 | 0.0077359 | 0.96818 | 0.0082002
|  |  | 158292 | 1.0013 | 0.99943 | 0.0005482 | 0.99995 | 0.084104 | 0.99995 | 0.073054 |  |  | 382446 | 0.99376 | 0.98664 | 0.00123 | 0.99554 | 0.0062689 | 0.99554 | 0.0048677 |  |  | 277560 | 0.97119 | 0.96702 | 0.0037905 | 0.97581 | 0.0084283 | 0.97581 | 0.007044 |  |  | 424980 | 0.97838 | 0.91505 | 0.0060839 | 0.97934 | 0.0041889 | 0.97933 | 0.0078822 |  |  | 725760 | 0.96442 | 0.86787 | 0.018358 | 0.9682 | 0.0077358 | 0.9682 | 0.0081997
|  |  | 158592 | 1.0013 | 0.99943 | 0.0005482 | 0.99995 | 0.084104 | 0.99995 | 0.073054 |  |  | 382746 | 0.99279 | 0.98664 | 0.00123 | 0.99554 | 0.0062687 | 0.99554 | 0.0048675 |  |  | 277860 | 0.97011 | 0.96702 | 0.0037905 | 0.97585 | 0.008428 | 0.97585 | 0.0070436 |  |  | 425280 | 0.98174 | 0.91505 | 0.0060839 | 0.97935 | 0.0041884 | 0.97935 | 0.007882 |  |  | 726060 | 0.96442 | 0.86787 | 0.018358 | 0.96822 | 0.0077358 | 0.96822 | 0.0081991
|  |  | 158892 | 1.0022 | 0.99943 | 0.0005482 | 0.99995 | 0.084104 | 0.99995 | 0.073054 |  |  | 383046 | 0.99279 | 0.98664 | 0.00123 | 0.99555 | 0.0062685 | 0.99555 | 0.0048672 |  |  | 278160 | 0.97119 | 0.96702 | 0.0037905 | 0.97588 | 0.0084276 | 0.97588 | 0.0070432 |  |  | 425580 | 0.98174 | 0.91505 | 0.0060839 | 0.97936 | 0.0041879 | 0.97936 | 0.0078818 |  |  | 726360 | 0.96442 | 0.86787 | 0.018358 | 0.96825 | 0.0077357 | 0.96825 | 0.0081986
|  |  | 159192 | 1.0013 | 0.99943 | 0.0005482 | 0.99995 | 0.084104 | 0.99995 | 0.073054 |  |  | 383346 | 0.99279 | 0.98664 | 0.00123 | 0.99555 | 0.0062684 | 0.99555 | 0.004867 |  |  | 278460 | 0.97227 | 0.96702 | 0.0037905 | 0.97592 | 0.0084273 | 0.97592 | 0.0070428 |  |  | 425880 | 0.98174 | 0.91505 | 0.0060839 | 0.97937 | 0.0041874 | 0.97937 | 0.0078816 |  |  | 726660 | 0.96218 | 0.86787 | 0.018358 | 0.96827 | 0.0077357 | 0.96827 | 0.0081981
|  |  | 159492 | 1.0022 | 0.99943 | 0.0005482 | 0.99995 | 0.084104 | 0.99995 | 0.073054 |  |  | 383646 | 0.99183 | 0.98664 | 0.00123 | 0.99555 | 0.0062682 | 0.99555 | 0.0048667 |  |  | 278760 | 0.97335 | 0.96702 | 0.0037905 | 0.97595 | 0.0084269 | 0.97595 | 0.0070424 |  |  | 426180 | 0.97838 | 0.91505 | 0.0060839 | 0.97938 | 0.004187 | 0.97938 | 0.0078813 |  |  | 726960 | 0.96442 | 0.86787 | 0.018358 | 0.96829 | 0.0077356 | 0.96829 | 0.0081975
|  |  | 159792 | 1.0013 | 0.99943 | 0.0005482 | 0.99995 | 0.084104 | 0.99995 | 0.073054 |  |  | 383946 | 0.99376 | 0.98664 | 0.00123 | 0.99556 | 0.006268 | 0.99556 | 0.0048665 |  |  | 279060 | 0.97227 | 0.96702 | 0.0037905 | 0.97599 | 0.0084266 | 0.97599 | 0.007042 |  |  | 426480 | 0.97838 | 0.91505 | 0.0060839 | 0.97939 | 0.0041865 | 0.97939 | 0.0078811 |  |  | 727260 | 0.96442 | 0.86787 | 0.018358 | 0.96832 | 0.0077356 | 0.96832 | 0.008197
|  |  | 160092 | 1.0031 | 0.99943 | 0.0005482 | 0.99995 | 0.084104 | 0.99995 | 0.073054 |  |  | 384246 | 0.99279 | 0.98664 | 0.00123 | 0.99556 | 0.0062679 | 0.99556 | 0.0048663 |  |  | 279360 | 0.97227 | 0.96702 | 0.0037905 | 0.97602 | 0.0084262 | 0.97602 | 0.0070417 |  |  | 426780 | 0.98174 | 0.91505 | 0.0060839 | 0.97941 | 0.004186 | 0.9794 | 0.0078809 |  |  | 727560 | 0.95994 | 0.86787 | 0.018358 | 0.96834 | 0.0077355 | 0.96834 | 0.0081965
|  |  | 160392 | 1.0031 | 0.99943 | 0.0005482 | 0.99995 | 0.084104 | 0.99995 | 0.073054 |  |  | 384546 | 0.99183 | 0.98664 | 0.00123 | 0.99556 | 0.0062677 | 0.99556 | 0.004866 |  |  | 279660 | 0.97119 | 0.96702 | 0.0037905 | 0.97606 | 0.0084259 | 0.97606 | 0.0070413 |  |  | 427080 | 0.98006 | 0.91505 | 0.0060839 | 0.97942 | 0.0041856 | 0.97941 | 0.0078807 |  |  | 727860 | 0.96665 | 0.86787 | 0.018358 | 0.96836 | 0.0077355 | 0.96836 | 0.0081959
|  |  | 160692 | 1.0013 | 0.99943 | 0.0005482 | 0.99995 | 0.084104 | 0.99995 | 0.073054 |  |  | 384846 | 0.99279 | 0.98664 | 0.00123 | 0.99557 | 0.0062675 | 0.99557 | 0.0048658 |  |  | 279960 | 0.97227 | 0.96702 | 0.0037905 | 0.97609 | 0.0084255 | 0.97609 | 0.0070409 |  |  | 427380 | 0.98174 | 0.91505 | 0.0060839 | 0.97943 | 0.0041851 | 0.97943 | 0.0078805 |  |  | 728160 | 0.96218 | 0.86787 | 0.018358 | 0.96839 | 0.0077354 | 0.96838 | 0.0081954
|  |  | 160992 | 1.0013 | 0.99943 | 0.0005482 | 0.99995 | 0.084104 | 0.99995 | 0.073054 |  |  | 385146 | 0.99376 | 0.98664 | 0.00123 | 0.99557 | 0.0062674 | 0.99557 | 0.0048656 |  |  | 280260 | 0.97335 | 0.96702 | 0.0037905 | 0.97613 | 0.0084252 | 0.97612 | 0.0070405 |  |  | 427680 | 0.98006 | 0.91505 | 0.0060839 | 0.97944 | 0.0041846 | 0.97944 | 0.0078802 |  |  | 728460 | 0.96442 | 0.86787 | 0.018358 | 0.96841 | 0.0077354 | 0.96841 | 0.0081949
|  |  | 161292 | 1.0004 | 0.99943 | 0.0005482 | 0.99995 | 0.084104 | 0.99995 | 0.073054 |  |  | 385446 | 0.99279 | 0.98664 | 0.00123 | 0.99557 | 0.0062672 | 0.99557 | 0.0048653 |  |  | 280560 | 0.97335 | 0.96702 | 0.0037905 | 0.97616 | 0.0084248 | 0.97616 | 0.0070401 |  |  | 427980 | 0.98174 | 0.91505 | 0.0060839 | 0.97945 | 0.0041842 | 0.97945 | 0.00788 |  |  | 728760 | 0.96889 | 0.86787 | 0.018358 | 0.96843 | 0.0077353 | 0.96843 | 0.0081943
|  |  | 161592 | 1.0013 | 0.99943 | 0.0005482 | 0.99995 | 0.084104 | 0.99995 | 0.073054 |  |  | 385746 | 0.99279 | 0.98664 | 0.00123 | 0.99558 | 0.006267 | 0.99558 | 0.0048651 |  |  | 280860 | 0.97119 | 0.96702 | 0.0037905 | 0.97619 | 0.0084244 | 0.97619 | 0.0070397 |  |  | 428280 | 0.97838 | 0.91505 | 0.0060839 | 0.97946 | 0.0041837 | 0.97946 | 0.0078798 |  |  | 729060 | 0.96442 | 0.86787 | 0.018358 | 0.96845 | 0.0077353 | 0.96845 | 0.0081938
|  |  | 161892 | 1.0013 | 0.99943 | 0.0005482 | 0.99995 | 0.084104 | 0.99995 | 0.073054 |  |  | 386046 | 0.99279 | 0.98664 | 0.00123 | 0.99558 | 0.0062669 | 0.99558 | 0.0048648 |  |  | 281160 | 0.97227 | 0.96702 | 0.0037905 | 0.97623 | 0.0084241 | 0.97623 | 0.0070393 |  |  | 428580 | 0.98006 | 0.91505 | 0.0060839 | 0.97947 | 0.0041832 | 0.97947 | 0.0078796 |  |  | 729360 | 0.96442 | 0.86787 | 0.018358 | 0.96848 | 0.0077352 | 0.96848 | 0.0081933
|  |  | 162192 | 1.0022 | 0.99943 | 0.0005482 | 0.99995 | 0.084104 | 0.99995 | 0.073054 |  |  | 386346 | 0.99279 | 0.98664 | 0.00123 | 0.99558 | 0.0062667 | 0.99558 | 0.0048646 |  |  | 281460 | 0.97227 | 0.96702 | 0.0037905 | 0.97626 | 0.0084237 | 0.97626 | 0.0070389 |  |  | 428880 | 0.98342 | 0.91505 | 0.0060839 | 0.97948 | 0.0041828 | 0.97948 | 0.0078794 |  |  | 729660 | 0.96218 | 0.86787 | 0.018358 | 0.9685 | 0.0077352 | 0.9685 | 0.0081927
|  |  | 162492 | 1.0013 | 0.99943 | 0.0005482 | 0.99995 | 0.084104 | 0.99995 | 0.073054 |  |  | 386646 | 0.99279 | 0.98664 | 0.00123 | 0.99559 | 0.0062665 | 0.99559 | 0.0048644 |  |  | 281760 | 0.97335 | 0.96702 | 0.0037905 | 0.9763 | 0.0084233 | 0.97629 | 0.0070385 |  |  | 429180 | 0.97502 | 0.91505 | 0.0060839 | 0.9795 | 0.0041823 | 0.97949 | 0.0078792 |  |  | 729960 | 0.95994 | 0.86787 | 0.018358 | 0.96852 | 0.0077352 | 0.96852 | 0.0081922
|  |  | 162792 | 1.0022 | 0.99943 | 0.0005482 | 0.99995 | 0.084104 | 0.99995 | 0.073054 |  |  | 386946 | 0.99279 | 0.98664 | 0.00123 | 0.99559 | 0.0062664 | 0.99559 | 0.0048641 |  |  | 282060 | 0.97335 | 0.96702 | 0.0037905 | 0.97633 | 0.008423 | 0.97633 | 0.0070381 |  |  | 429480 | 0.98006 | 0.91505 | 0.0060839 | 0.97951 | 0.0041819 | 0.9795 | 0.0078789 |  |  | 730260 | 0.95994 | 0.86787 | 0.018358 | 0.96855 | 0.0077351 | 0.96854 | 0.0081917
|  |  | 163092 | 1.0031 | 0.99943 | 0.0005482 | 0.99995 | 0.084104 | 0.99995 | 0.073054 |  |  | 387246 | 0.99376 | 0.98664 | 0.00123 | 0.99559 | 0.0062662 | 0.99559 | 0.0048639 |  |  | 282360 | 0.97227 | 0.96702 | 0.0037905 | 0.97636 | 0.0084226 | 0.97636 | 0.0070376 |  |  | 429780 | 0.98006 | 0.91505 | 0.0060839 | 0.97952 | 0.0041814 | 0.97952 | 0.0078787 |  |  | 730560 | 0.96442 | 0.86787 | 0.018358 | 0.96857 | 0.0077351 | 0.96857 | 0.0081912
|  |  | 163392 | 1.0022 | 0.99943 | 0.0005482 | 0.99995 | 0.084104 | 0.99995 | 0.073054 |  |  | 387546 | 0.99279 | 0.98664 | 0.00123 | 0.9956 | 0.0062661 | 0.9956 | 0.0048637 |  |  | 282660 | 0.97227 | 0.96702 | 0.0037905 | 0.9764 | 0.0084222 | 0.9764 | 0.0070372 |  |  | 430080 | 0.98174 | 0.91505 | 0.0060839 | 0.97953 | 0.004181 | 0.97953 | 0.0078785 |  |  | 730860 | 0.96218 | 0.86787 | 0.018358 | 0.96859 | 0.007735 | 0.96859 | 0.0081906
|  |  | 163692 | 1.0004 | 0.99943 | 0.0005482 | 0.99995 | 0.084104 | 0.99995 | 0.073054 |  |  | 387846 | 0.99183 | 0.98664 | 0.00123 | 0.9956 | 0.0062659 | 0.9956 | 0.0048635 |  |  | 282960 | 0.97227 | 0.96702 | 0.0037905 | 0.97643 | 0.0084218 | 0.97643 | 0.0070368 |  |  | 430380 | 0.98174 | 0.91505 | 0.0060839 | 0.97954 | 0.0041805 | 0.97954 | 0.0078783 |  |  | 731160 | 0.96665 | 0.86787 | 0.018358 | 0.96861 | 0.007735 | 0.96861 | 0.0081901
|  |  | 163992 | 1.0022 | 0.99943 | 0.0005482 | 0.99995 | 0.084104 | 0.99995 | 0.073054 |  |  | 388146 | 0.99472 | 0.98664 | 0.00123 | 0.9956 | 0.0062657 | 0.9956 | 0.0048632 |  |  | 283260 | 0.97227 | 0.96702 | 0.0037905 | 0.97646 | 0.0084215 | 0.97646 | 0.0070364 |  |  | 430680 | 0.9851 | 0.91505 | 0.0060839 | 0.97955 | 0.0041801 | 0.97955 | 0.0078781 |  |  | 731460 | 0.96665 | 0.86787 | 0.018358 | 0.96864 | 0.0077349 | 0.96864 | 0.0081896
|  |  | 164292 | 1.0013 | 0.99943 | 0.0005482 | 0.99995 | 0.084104 | 0.99995 | 0.073054 |  |  | 388446 | 0.99376 | 0.98664 | 0.00123 | 0.99561 | 0.0062656 | 0.99561 | 0.004863 |  |  | 283560 | 0.97443 | 0.96702 | 0.0037905 | 0.9765 | 0.0084211 | 0.9765 | 0.007036 |  |  | 430980 | 0.98847 | 0.91505 | 0.0060839 | 0.97956 | 0.0041796 | 0.97956 | 0.0078779 |  |  | 731760 | 0.96665 | 0.86787 | 0.018358 | 0.96866 | 0.0077349 | 0.96866 | 0.0081891
|  |  | 164592 | 1.0013 | 0.99943 | 0.0005482 | 0.99995 | 0.084104 | 0.99995 | 0.073054 |  |  | 388746 | 0.99376 | 0.98664 | 0.00123 | 0.99561 | 0.0062654 | 0.99561 | 0.0048628 |  |  | 283860 | 0.97227 | 0.96702 | 0.0037905 | 0.97653 | 0.0084207 | 0.97653 | 0.0070356 |  |  | 431280 | 0.98174 | 0.91505 | 0.0060839 | 0.97957 | 0.0041792 | 0.97957 | 0.0078777 |  |  | 732060 | 0.96442 | 0.86787 | 0.018358 | 0.96868 | 0.0077348 | 0.96868 | 0.0081885
|  |  | 164892 | 1.0022 | 0.99943 | 0.0005482 | 0.99995 | 0.084104 | 0.99995 | 0.073054 |  |  | 389046 | 0.99279 | 0.98664 | 0.00123 | 0.99561 | 0.0062653 | 0.99561 | 0.0048625 |  |  | 284160 | 0.97443 | 0.96702 | 0.0037905 | 0.97657 | 0.0084203 | 0.97656 | 0.0070352 |  |  | 431580 | 0.97838 | 0.91505 | 0.0060839 | 0.97958 | 0.0041787 | 0.97958 | 0.0078775 |  |  | 732360 | 0.96665 | 0.86787 | 0.018358 | 0.9687 | 0.0077348 | 0.9687 | 0.008188
|  |  | 165192 | 1.0031 | 0.99943 | 0.0005482 | 0.99995 | 0.084104 | 0.99995 | 0.073054 |  |  | 389346 | 0.99376 | 0.98664 | 0.00123 | 0.99561 | 0.0062651 | 0.99562 | 0.0048623 |  |  | 284460 | 0.97443 | 0.96702 | 0.0037905 | 0.9766 | 0.0084199 | 0.9766 | 0.0070347 |  |  | 431880 | 0.98174 | 0.91505 | 0.0060839 | 0.97959 | 0.0041783 | 0.97959 | 0.0078773 |  |  | 732660 | 0.96889 | 0.86787 | 0.018358 | 0.96873 | 0.0077347 | 0.96873 | 0.0081875
|  |  | 165492 | 1.0022 | 0.99943 | 0.0005482 | 0.99995 | 0.084104 | 0.99995 | 0.073054 |  |  | 389646 | 0.99376 | 0.98664 | 0.00123 | 0.99562 | 0.0062649 | 0.99562 | 0.0048621 |  |  | 284760 | 0.97335 | 0.96702 | 0.0037905 | 0.97663 | 0.0084196 | 0.97663 | 0.0070343 |  |  | 432180 | 0.98679 | 0.91505 | 0.0060839 | 0.97961 | 0.0041778 | 0.9796 | 0.0078771 |  |  | 732960 | 0.95994 | 0.86787 | 0.018358 | 0.96875 | 0.0077347 | 0.96875 | 0.008187
|  |  | 165792 | 1.0013 | 0.99943 | 0.0005482 | 0.99995 | 0.084104 | 0.99995 | 0.073054 |  |  | 389946 | 0.99376 | 0.98664 | 0.00123 | 0.99562 | 0.0062648 | 0.99562 | 0.0048619 |  |  | 285060 | 0.97443 | 0.96702 | 0.0037905 | 0.97667 | 0.0084192 | 0.97666 | 0.0070339 |  |  | 432480 | 0.98679 | 0.91505 | 0.0060839 | 0.97962 | 0.0041774 | 0.97961 | 0.0078769 |  |  | 733260 | 0.96218 | 0.86787 | 0.018358 | 0.96877 | 0.0077347 | 0.96877 | 0.0081864
|  |  | 166092 | 1.0022 | 0.99943 | 0.0005482 | 0.99995 | 0.084104 | 0.99995 | 0.073054 |  |  | 390246 | 0.99376 | 0.98664 | 0.00123 | 0.99562 | 0.0062646 | 0.99562 | 0.0048617 |  |  | 285360 | 0.97119 | 0.96702 | 0.0037905 | 0.9767 | 0.0084188 | 0.9767 | 0.0070335 |  |  | 432780 | 0.9851 | 0.91505 | 0.0060839 | 0.97963 | 0.004177 | 0.97962 | 0.0078767 |  |  | 733560 | 0.96218 | 0.86787 | 0.018358 | 0.96879 | 0.0077346 | 0.96879 | 0.0081859
|  |  | 166392 | 1.004 | 0.99943 | 0.0005482 | 0.99995 | 0.084104 | 0.99995 | 0.073054 |  |  | 390546 | 0.99376 | 0.98664 | 0.00123 | 0.99563 | 0.0062645 | 0.99563 | 0.0048614 |  |  | 285660 | 0.97335 | 0.96702 | 0.0037905 | 0.97673 | 0.0084184 | 0.97673 | 0.007033 |  |  | 433080 | 0.98174 | 0.91505 | 0.0060839 | 0.97964 | 0.0041765 | 0.97963 | 0.0078765 |  |  | 733860 | 0.96665 | 0.86787 | 0.018358 | 0.96882 | 0.0077346 | 0.96882 | 0.0081854
|  |  | 166692 | 1.0031 | 0.99943 | 0.0005482 | 0.99995 | 0.084104 | 0.99995 | 0.073054 |  |  | 390846 | 0.99279 | 0.98664 | 0.00123 | 0.99563 | 0.0062643 | 0.99563 | 0.0048612 |  |  | 285960 | 0.97335 | 0.96702 | 0.0037905 | 0.97677 | 0.008418 | 0.97676 | 0.0070326 |  |  | 433380 | 0.98342 | 0.91505 | 0.0060839 | 0.97965 | 0.0041761 | 0.97965 | 0.0078763 |  |  | 734160 | 0.96665 | 0.86787 | 0.018358 | 0.96884 | 0.0077345 | 0.96884 | 0.0081849
|  |  | 166992 | 1.0013 | 0.99943 | 0.0005482 | 0.99995 | 0.084104 | 0.99995 | 0.073054 |  |  | 391146 | 0.99279 | 0.98664 | 0.00123 | 0.99563 | 0.0062642 | 0.99563 | 0.004861 |  |  | 286260 | 0.97227 | 0.96702 | 0.0037905 | 0.9768 | 0.0084176 | 0.9768 | 0.0070322 |  |  | 433680 | 0.98006 | 0.91505 | 0.0060839 | 0.97966 | 0.0041757 | 0.97966 | 0.0078761 |  |  | 734460 | 0.96665 | 0.86787 | 0.018358 | 0.96886 | 0.0077345 | 0.96886 | 0.0081844
|  |  | 167292 | 1.0013 | 0.99943 | 0.0005482 | 0.99995 | 0.084104 | 0.99995 | 0.073054 |  |  | 391446 | 0.99279 | 0.98664 | 0.00123 | 0.99564 | 0.006264 | 0.99564 | 0.0048608 |  |  | 286560 | 0.9755 | 0.96702 | 0.0037905 | 0.97683 | 0.0084172 | 0.97683 | 0.0070317 |  |  | 433980 | 0.98342 | 0.91505 | 0.0060839 | 0.97967 | 0.0041752 | 0.97967 | 0.0078759 |  |  | 734760 | 0.96889 | 0.86787 | 0.018358 | 0.96888 | 0.0077344 | 0.96888 | 0.0081838
|  |  | 167592 | 1.0022 | 0.99943 | 0.0005482 | 0.99995 | 0.084104 | 0.99995 | 0.073054 |  |  | 391746 | 0.99183 | 0.98664 | 0.00123 | 0.99564 | 0.0062639 | 0.99564 | 0.0048606 |  |  | 286860 | 0.97335 | 0.96702 | 0.0037905 | 0.97686 | 0.0084168 | 0.97686 | 0.0070313 |  |  | 434280 | 0.98679 | 0.91505 | 0.0060839 | 0.97968 | 0.0041748 | 0.97968 | 0.0078757 |  |  | 735060 | 0.96665 | 0.86787 | 0.018358 | 0.96891 | 0.0077344 | 0.96891 | 0.0081833
|  |  | 167892 | 1.0022 | 0.99943 | 0.0005482 | 0.99995 | 0.084104 | 0.99995 | 0.073054 |  |  | 392046 | 0.99279 | 0.98664 | 0.00123 | 0.99564 | 0.0062637 | 0.99564 | 0.0048603 |  |  | 287160 | 0.97227 | 0.96702 | 0.0037905 | 0.9769 | 0.0084164 | 0.9769 | 0.0070309 |  |  | 434580 | 0.98342 | 0.91505 | 0.0060839 | 0.97969 | 0.0041744 | 0.97969 | 0.0078755 |  |  | 735360 | 0.96218 | 0.86787 | 0.018358 | 0.96893 | 0.0077343 | 0.96893 | 0.0081828
|  |  | 168192 | 1.0013 | 0.99943 | 0.0005482 | 0.99995 | 0.084104 | 0.99995 | 0.073054 |  |  | 392346 | 0.99376 | 0.98664 | 0.00123 | 0.99565 | 0.0062636 | 0.99565 | 0.0048601 |  |  | 287460 | 0.97227 | 0.96702 | 0.0037905 | 0.97693 | 0.008416 | 0.97693 | 0.0070304 |  |  | 434880 | 0.98342 | 0.91505 | 0.0060839 | 0.9797 | 0.004174 | 0.9797 | 0.0078753 |  |  | 735660 | 0.96218 | 0.86787 | 0.018358 | 0.96895 | 0.0077343 | 0.96895 | 0.0081823
|  |  | 168492 | 1.0022 | 0.99943 | 0.0005482 | 0.99995 | 0.084104 | 0.99995 | 0.073054 |  |  | 392646 | 0.99472 | 0.98664 | 0.00123 | 0.99565 | 0.0062634 | 0.99565 | 0.0048599 |  |  | 287760 | 0.97335 | 0.96702 | 0.0037905 | 0.97696 | 0.0084156 | 0.97696 | 0.00703 |  |  | 435180 | 0.98342 | 0.91505 | 0.0060839 | 0.97971 | 0.0041735 | 0.97971 | 0.0078751 |  |  | 735960 | 0.96442 | 0.86787 | 0.018358 | 0.96897 | 0.0077343 | 0.96897 | 0.0081818
|  |  | 168792 | 0.99955 | 0.99943 | 0.0005482 | 0.99995 | 0.084104 | 0.99995 | 0.073054 |  |  | 392946 | 0.99472 | 0.98664 | 0.00123 | 0.99565 | 0.0062633 | 0.99565 | 0.0048597 |  |  | 288060 | 0.97227 | 0.96702 | 0.0037905 | 0.977 | 0.0084152 | 0.977 | 0.0070296 |  |  | 435480 | 0.98342 | 0.91505 | 0.0060839 | 0.97972 | 0.0041731 | 0.97972 | 0.0078749 |  |  | 736260 | 0.96442 | 0.86787 | 0.018358 | 0.969 | 0.0077342 | 0.96899 | 0.0081813
|  |  | 169092 | 1.0031 | 0.99943 | 0.0005482 | 0.99995 | 0.084104 | 0.99995 | 0.073054 |  |  | 393246 | 0.99376 | 0.98664 | 0.00123 | 0.99565 | 0.0062631 | 0.99566 | 0.0048595 |  |  | 288360 | 0.97227 | 0.96702 | 0.0037905 | 0.97703 | 0.0084148 | 0.97703 | 0.0070291 |  |  | 435780 | 0.9851 | 0.91505 | 0.0060839 | 0.97973 | 0.0041727 | 0.97973 | 0.0078747 |  |  | 736560 | 0.96665 | 0.86787 | 0.018358 | 0.96902 | 0.0077342 | 0.96902 | 0.0081808
|  |  | 169392 | 1.0031 | 0.99943 | 0.0005482 | 0.99995 | 0.084104 | 0.99995 | 0.073054 |  |  | 393546 | 0.99279 | 0.98664 | 0.00123 | 0.99566 | 0.006263 | 0.99566 | 0.0048593 |  |  | 288660 | 0.97335 | 0.96702 | 0.0037905 | 0.97706 | 0.0084143 | 0.97706 | 0.0070287 |  |  | 436080 | 0.98006 | 0.91505 | 0.0060839 | 0.97974 | 0.0041723 | 0.97974 | 0.0078745 |  |  | 736860 | 0.95994 | 0.86787 | 0.018358 | 0.96904 | 0.0077341 | 0.96904 | 0.0081802
|  |  | 169692 | 1.0013 | 0.99943 | 0.0005482 | 0.99995 | 0.084104 | 0.99995 | 0.073054 |  |  | 393846 | 0.99376 | 0.98664 | 0.00123 | 0.99566 | 0.0062628 | 0.99566 | 0.0048591 |  |  | 288960 | 0.97335 | 0.96702 | 0.0037905 | 0.97709 | 0.0084139 | 0.97709 | 0.0070282 |  |  | 436380 | 0.9851 | 0.91505 | 0.0060839 | 0.97975 | 0.0041719 | 0.97975 | 0.0078743 |  |  | 737160 | 0.96442 | 0.86787 | 0.018358 | 0.96906 | 0.0077341 | 0.96906 | 0.0081797
|  |  | 169992 | 1.0031 | 0.99943 | 0.0005482 | 0.99995 | 0.084104 | 0.99995 | 0.073054 |  |  | 394146 | 0.99279 | 0.98664 | 0.00123 | 0.99566 | 0.0062627 | 0.99566 | 0.0048589 |  |  | 289260 | 0.97443 | 0.96702 | 0.0037905 | 0.97713 | 0.0084135 | 0.97713 | 0.0070278 |  |  | 436680 | 0.98847 | 0.91505 | 0.0060839 | 0.97976 | 0.0041714 | 0.97976 | 0.0078741 |  |  | 737460 | 0.96889 | 0.86787 | 0.018358 | 0.96908 | 0.007734 | 0.96908 | 0.0081792
|  |  | 170292 | 1.0031 | 0.99943 | 0.0005482 | 0.99995 | 0.084104 | 0.99995 | 0.073054 |  |  | 394446 | 0.99376 | 0.98664 | 0.00123 | 0.99567 | 0.0062625 | 0.99567 | 0.0048586 |  |  | 289560 | 0.97335 | 0.96702 | 0.0037905 | 0.97716 | 0.0084131 | 0.97716 | 0.0070273 |  |  | 436980 | 0.98342 | 0.91505 | 0.0060839 | 0.97978 | 0.004171 | 0.97977 | 0.0078739 |  |  | 737760 | 0.97113 | 0.86787 | 0.018358 | 0.96911 | 0.007734 | 0.96911 | 0.0081787
|  |  | 170592 | 1.0022 | 0.99943 | 0.0005482 | 0.99995 | 0.084104 | 0.99995 | 0.073054 |  |  | 394746 | 0.99376 | 0.98664 | 0.00123 | 0.99567 | 0.0062624 | 0.99567 | 0.0048584 |  |  | 289860 | 0.97335 | 0.96702 | 0.0037905 | 0.97719 | 0.0084127 | 0.97719 | 0.0070269 |  |  | 437280 | 0.9851 | 0.91505 | 0.0060839 | 0.97979 | 0.0041706 | 0.97978 | 0.0078738 |  |  | 738060 | 0.96442 | 0.86787 | 0.018358 | 0.96913 | 0.0077339 | 0.96913 | 0.0081782
|  |  | 170892 | 1.0031 | 0.99943 | 0.0005482 | 0.99995 | 0.084104 | 0.99995 | 0.073054 |  |  | 395046 | 0.99279 | 0.98664 | 0.00123 | 0.99567 | 0.0062623 | 0.99567 | 0.0048582 |  |  | 290160 | 0.9755 | 0.96702 | 0.0037905 | 0.97723 | 0.0084123 | 0.97722 | 0.0070264 |  |  | 437580 | 0.98342 | 0.91505 | 0.0060839 | 0.9798 | 0.0041702 | 0.97979 | 0.0078736 |  |  | 738360 | 0.96889 | 0.86787 | 0.018358 | 0.96915 | 0.0077339 | 0.96915 | 0.0081777
|  |  | 171192 | 1.0022 | 0.99943 | 0.0005482 | 0.99995 | 0.084104 | 0.99995 | 0.073054 |  |  | 395346 | 0.99376 | 0.98664 | 0.00123 | 0.99568 | 0.0062621 | 0.99568 | 0.004858 |  |  | 290460 | 0.9755 | 0.96702 | 0.0037905 | 0.97726 | 0.0084118 | 0.97726 | 0.007026 |  |  | 437880 | 0.9851 | 0.91505 | 0.0060839 | 0.97981 | 0.0041698 | 0.9798 | 0.0078734 |  |  | 738660 | 0.96665 | 0.86787 | 0.018358 | 0.96917 | 0.0077339 | 0.96917 | 0.0081772
|  |  | 171492 | 1.0022 | 0.99943 | 0.0005482 | 0.99995 | 0.084104 | 0.99995 | 0.073054 |  |  | 395646 | 0.99279 | 0.98664 | 0.00123 | 0.99568 | 0.006262 | 0.99568 | 0.0048578 |  |  | 290760 | 0.97335 | 0.96702 | 0.0037905 | 0.97729 | 0.0084114 | 0.97729 | 0.0070255 |  |  | 438180 | 0.9851 | 0.91505 | 0.0060839 | 0.97982 | 0.0041694 | 0.97981 | 0.0078732 |  |  | 738960 | 0.96665 | 0.86787 | 0.018358 | 0.96919 | 0.0077338 | 0.96919 | 0.0081767
|  |  | 171792 | 1.0022 | 0.99943 | 0.0005482 | 0.99995 | 0.084104 | 0.99995 | 0.073054 |  |  | 395946 | 0.99376 | 0.98664 | 0.00123 | 0.99568 | 0.0062618 | 0.99568 | 0.0048576 |  |  | 291060 | 0.97443 | 0.96702 | 0.0037905 | 0.97732 | 0.008411 | 0.97732 | 0.0070251 |  |  | 438480 | 0.98342 | 0.91505 | 0.0060839 | 0.97983 | 0.004169 | 0.97982 | 0.007873 |  |  | 739260 | 0.96889 | 0.86787 | 0.018358 | 0.96922 | 0.0077338 | 0.96922 | 0.0081762
|  |  | 172092 | 1.0022 | 0.99943 | 0.0005482 | 0.99995 | 0.084104 | 0.99995 | 0.073054 |  |  | 396246 | 0.99279 | 0.98664 | 0.00123 | 0.99568 | 0.0062617 | 0.99568 | 0.0048574 |  |  | 291360 | 0.97227 | 0.96702 | 0.0037905 | 0.97735 | 0.0084106 | 0.97735 | 0.0070246 |  |  | 438780 | 0.98342 | 0.91505 | 0.0060839 | 0.97984 | 0.0041686 | 0.97983 | 0.0078728 |  |  | 739560 | 0.96889 | 0.86787 | 0.018358 | 0.96924 | 0.0077337 | 0.96924 | 0.0081756
|  |  | 172392 | 1.0013 | 0.99943 | 0.0005482 | 0.99995 | 0.084104 | 0.99995 | 0.073054 |  |  | 396546 | 0.99376 | 0.98664 | 0.00123 | 0.99569 | 0.0062615 | 0.99569 | 0.0048572 |  |  | 291660 | 0.97335 | 0.96702 | 0.0037905 | 0.97739 | 0.0084101 | 0.97739 | 0.0070242 |  |  | 439080 | 0.98342 | 0.91505 | 0.0060839 | 0.97985 | 0.0041682 | 0.97984 | 0.0078726 |  |  | 739860 | 0.96889 | 0.86787 | 0.018358 | 0.96926 | 0.0077337 | 0.96926 | 0.0081751
|  |  | 172692 | 1.0022 | 0.99943 | 0.0005482 | 0.99995 | 0.084104 | 0.99995 | 0.073054 |  |  | 396846 | 0.99279 | 0.98664 | 0.00123 | 0.99569 | 0.0062614 | 0.99569 | 0.004857 |  |  | 291960 | 0.97443 | 0.96702 | 0.0037905 | 0.97742 | 0.0084097 | 0.97742 | 0.0070237 |  |  | 439380 | 0.9851 | 0.91505 | 0.0060839 | 0.97986 | 0.0041678 | 0.97985 | 0.0078725 |  |  | 740160 | 0.96889 | 0.86787 | 0.018358 | 0.96928 | 0.0077336 | 0.96928 | 0.0081746
|  |  | 172992 | 1.004 | 0.99943 | 0.0005482 | 0.99995 | 0.084104 | 0.99995 | 0.073054 |  |  | 397146 | 0.99279 | 0.98664 | 0.00123 | 0.99569 | 0.0062613 | 0.99569 | 0.0048568 |  |  | 292260 | 0.97335 | 0.96702 | 0.0037905 | 0.97745 | 0.0084093 | 0.97745 | 0.0070232 |  |  | 439680 | 0.98174 | 0.91505 | 0.0060839 | 0.97987 | 0.0041674 | 0.97986 | 0.0078723 |  |  | 740460 | 0.96889 | 0.86787 | 0.018358 | 0.9693 | 0.0077336 | 0.9693 | 0.0081741
|  |  | 173292 | 1.0004 | 0.99943 | 0.0005482 | 0.99995 | 0.084104 | 0.99995 | 0.073054 |  |  | 397446 | 0.99472 | 0.98664 | 0.00123 | 0.9957 | 0.0062611 | 0.9957 | 0.0048566 |  |  | 292560 | 0.97443 | 0.96702 | 0.0037905 | 0.97748 | 0.0084089 | 0.97748 | 0.0070228 |  |  | 439980 | 0.98342 | 0.91505 | 0.0060839 | 0.97988 | 0.004167 | 0.97987 | 0.0078721 |  |  | 740760 | 0.96442 | 0.86787 | 0.018358 | 0.96933 | 0.0077336 | 0.96933 | 0.0081736
|  |  | 173592 | 1.0022 | 0.99943 | 0.0005482 | 0.99995 | 0.084104 | 0.99995 | 0.073054 |  |  | 397746 | 0.99376 | 0.98664 | 0.00123 | 0.9957 | 0.006261 | 0.9957 | 0.0048564 |  |  | 292860 | 0.97335 | 0.96702 | 0.0037905 | 0.97751 | 0.0084084 | 0.97751 | 0.0070223 |  |  | 440280 | 0.98342 | 0.91505 | 0.0060839 | 0.97989 | 0.0041666 | 0.97988 | 0.0078719 |  |  | 741060 | 0.96442 | 0.86787 | 0.018358 | 0.96935 | 0.0077335 | 0.96935 | 0.0081731
|  |  | 173892 | 1.0022 | 0.99943 | 0.0005482 | 0.99995 | 0.084104 | 0.99995 | 0.073054 |  |  | 398046 | 0.99279 | 0.98664 | 0.00123 | 0.9957 | 0.0062609 | 0.9957 | 0.0048562 |  |  | 293160 | 0.97335 | 0.96702 | 0.0037905 | 0.97755 | 0.008408 | 0.97755 | 0.0070219 |  |  | 440580 | 0.98847 | 0.91505 | 0.0060839 | 0.9799 | 0.0041662 | 0.97989 | 0.0078717 |  |  | 741360 | 0.96218 | 0.86787 | 0.018358 | 0.96937 | 0.0077335 | 0.96937 | 0.0081726
|  |  | 174192 | 1.0022 | 0.99943 | 0.0005482 | 0.99995 | 0.084104 | 0.99995 | 0.073054 |  |  | 398346 | 0.99376 | 0.98664 | 0.00123 | 0.9957 | 0.0062607 | 0.99571 | 0.004856 |  |  | 293460 | 0.97335 | 0.96702 | 0.0037905 | 0.97758 | 0.0084075 | 0.97758 | 0.0070214 |  |  | 440880 | 0.98679 | 0.91505 | 0.0060839 | 0.97991 | 0.0041658 | 0.9799 | 0.0078716 |  |  | 741660 | 0.96665 | 0.86787 | 0.018358 | 0.96939 | 0.0077334 | 0.96939 | 0.0081721
|  |  | 174492 | 1.0013 | 0.99943 | 0.0005482 | 0.99995 | 0.084104 | 0.99995 | 0.073054 |  |  | 398646 | 0.99472 | 0.98664 | 0.00123 | 0.99571 | 0.0062606 | 0.99571 | 0.0048558 |  |  | 293760 | 0.97335 | 0.96702 | 0.0037905 | 0.97761 | 0.0084071 | 0.97761 | 0.0070209 |  |  | 441180 | 0.9851 | 0.91505 | 0.0060839 | 0.97992 | 0.0041654 | 0.97991 | 0.0078714 |  |  | 741960 | 0.97113 | 0.86787 | 0.018358 | 0.96941 | 0.0077334 | 0.96941 | 0.0081716
|  |  | 174792 | 1.0013 | 0.99943 | 0.0005482 | 0.99995 | 0.084104 | 0.99995 | 0.073054 |  |  | 398946 | 0.99279 | 0.98664 | 0.00123 | 0.99571 | 0.0062604 | 0.99571 | 0.0048556 |  |  | 294060 | 0.9755 | 0.96702 | 0.0037905 | 0.97764 | 0.0084067 | 0.97764 | 0.0070204 |  |  | 441480 | 0.98342 | 0.91505 | 0.0060839 | 0.97993 | 0.004165 | 0.97992 | 0.0078712 |  |  | 742260 | 0.96889 | 0.86787 | 0.018358 | 0.96944 | 0.0077334 | 0.96943 | 0.0081711
|  |  | 175092 | 1.0022 | 0.99943 | 0.0005482 | 0.99995 | 0.084104 | 0.99995 | 0.073054 |  |  | 399246 | 0.99376 | 0.98664 | 0.00123 | 0.99571 | 0.0062603 | 0.99571 | 0.0048554 |  |  | 294360 | 0.9755 | 0.96702 | 0.0037905 | 0.97767 | 0.0084062 | 0.97767 | 0.00702 |  |  | 441780 | 0.9851 | 0.91505 | 0.0060839 | 0.97994 | 0.0041646 | 0.97993 | 0.007871 |  |  | 742560 | 0.96665 | 0.86787 | 0.018358 | 0.96946 | 0.0077333 | 0.96946 | 0.0081706
|  |  | 175392 | 1.0022 | 0.99943 | 0.0005482 | 0.99995 | 0.084104 | 0.99995 | 0.073054 |  |  | 399546 | 0.99472 | 0.98664 | 0.00123 | 0.99572 | 0.0062602 | 0.99572 | 0.0048552 |  |  | 294660 | 0.9755 | 0.96702 | 0.0037905 | 0.97771 | 0.0084058 | 0.9777 | 0.0070195 |  |  | 442080 | 0.98342 | 0.91505 | 0.0060839 | 0.97995 | 0.0041642 | 0.97994 | 0.0078709 |  |  | 742860 | 0.96442 | 0.86787 | 0.018358 | 0.96948 | 0.0077333 | 0.96948 | 0.0081701
|  |  | 175692 | 1.0022 | 0.99943 | 0.0005482 | 0.99995 | 0.084104 | 0.99995 | 0.073054 |  |  | 399846 | 0.99376 | 0.98664 | 0.00123 | 0.99572 | 0.00626 | 0.99572 | 0.004855 |  |  | 294960 | 0.9755 | 0.96702 | 0.0037905 | 0.97774 | 0.0084053 | 0.97774 | 0.007019 |  |  | 442380 | 0.98679 | 0.91505 | 0.0060839 | 0.97996 | 0.0041639 | 0.97995 | 0.0078707 |  |  | 743160 | 0.96665 | 0.86787 | 0.018358 | 0.9695 | 0.0077332 | 0.9695 | 0.0081696
|  |  | 175992 | 1.0013 | 0.99943 | 0.0005482 | 0.99995 | 0.084104 | 0.99995 | 0.073054 |  |  | 400146 | 0.99376 | 0.98664 | 0.00123 | 0.99572 | 0.0062599 | 0.99572 | 0.0048548 |  |  | 295260 | 0.97658 | 0.96702 | 0.0037905 | 0.97777 | 0.0084049 | 0.97777 | 0.0070186 |  |  | 442680 | 0.98679 | 0.91505 | 0.0060839 | 0.97997 | 0.0041635 | 0.97996 | 0.0078705 |  |  | 743460 | 0.95994 | 0.86787 | 0.018358 | 0.96952 | 0.0077332 | 0.96952 | 0.0081691
|  |  | 176292 | 1.0013 | 0.99943 | 0.0005482 | 0.99995 | 0.084104 | 0.99995 | 0.073054 |  |  | 400446 | 0.99279 | 0.98664 | 0.00123 | 0.99572 | 0.0062598 | 0.99573 | 0.0048546 |  |  | 295560 | 0.97443 | 0.96702 | 0.0037905 | 0.9778 | 0.0084044 | 0.9778 | 0.0070181 |  |  | 442980 | 0.9851 | 0.91505 | 0.0060839 | 0.97998 | 0.0041631 | 0.97997 | 0.0078704 |  |  | 743760 | 0.96218 | 0.86787 | 0.018358 | 0.96954 | 0.0077332 | 0.96954 | 0.0081686
|  |  | 176592 | 1.0022 | 0.99943 | 0.0005482 | 0.99995 | 0.084104 | 0.99995 | 0.073054 |  |  | 400746 | 0.99376 | 0.98664 | 0.00123 | 0.99573 | 0.0062596 | 0.99573 | 0.0048544 |  |  | 295860 | 0.97443 | 0.96702 | 0.0037905 | 0.97783 | 0.008404 | 0.97783 | 0.0070176 |  |  | 443280 | 0.9851 | 0.91505 | 0.0060839 | 0.97999 | 0.0041627 | 0.97998 | 0.0078702 |  |  | 744060 | 0.96442 | 0.86787 | 0.018358 | 0.96957 | 0.0077331 | 0.96956 | 0.0081681
|  |  | 176892 | 1.0013 | 0.99943 | 0.0005482 | 0.99995 | 0.084104 | 0.99995 | 0.073054 |  |  | 401046 | 0.99376 | 0.98664 | 0.00123 | 0.99573 | 0.0062595 | 0.99573 | 0.0048542 |  |  | 296160 | 0.97335 | 0.96702 | 0.0037905 | 0.97786 | 0.0084035 | 0.97786 | 0.0070171 |  |  | 443580 | 0.9851 | 0.91505 | 0.0060839 | 0.98 | 0.0041623 | 0.97999 | 0.00787 |  |  | 744360 | 0.96889 | 0.86787 | 0.018358 | 0.96959 | 0.0077331 | 0.96959 | 0.0081676
|  |  | 177192 | 1.0022 | 0.99943 | 0.0005482 | 0.99995 | 0.084104 | 0.99995 | 0.073054 |  |  | 401346 | 0.99279 | 0.98664 | 0.00123 | 0.99573 | 0.0062594 | 0.99573 | 0.004854 |  |  | 296460 | 0.97443 | 0.96702 | 0.0037905 | 0.9779 | 0.0084031 | 0.97789 | 0.0070166 |  |  | 443880 | 0.9851 | 0.91505 | 0.0060839 | 0.98001 | 0.0041619 | 0.98 | 0.0078698 |  |  | 744660 | 0.95994 | 0.86787 | 0.018358 | 0.96961 | 0.007733 | 0.96961 | 0.0081671
|  |  | 177492 | 1.0031 | 0.99943 | 0.0005482 | 0.99995 | 0.084104 | 0.99995 | 0.073054 |  |  | 401646 | 0.99376 | 0.98664 | 0.00123 | 0.99574 | 0.0062593 | 0.99574 | 0.0048539 |  |  | 296760 | 0.9755 | 0.96702 | 0.0037905 | 0.97793 | 0.0084026 | 0.97793 | 0.0070162 |  |  | 444180 | 0.98847 | 0.91505 | 0.0060839 | 0.98002 | 0.0041616 | 0.98001 | 0.0078697 |  |  | 744960 | 0.96442 | 0.86787 | 0.018358 | 0.96963 | 0.007733 | 0.96963 | 0.0081666
|  |  | 177792 | 1.0031 | 0.99943 | 0.0005482 | 0.99995 | 0.084104 | 0.99995 | 0.073054 |  |  | 401946 | 0.99376 | 0.98664 | 0.00123 | 0.99574 | 0.0062591 | 0.99574 | 0.0048537 |  |  | 297060 | 0.9755 | 0.96702 | 0.0037905 | 0.97796 | 0.0084022 | 0.97796 | 0.0070157 |  |  | 444480 | 0.98679 | 0.91505 | 0.0060839 | 0.98003 | 0.0041612 | 0.98002 | 0.0078695 |  |  | 745260 | 0.95994 | 0.86787 | 0.018358 | 0.96965 | 0.0077329 | 0.96965 | 0.0081661
|  |  | 178092 | 1.0022 | 0.99943 | 0.0005482 | 0.99995 | 0.084104 | 0.99995 | 0.073054 |  |  | 402246 | 0.99376 | 0.98664 | 0.00123 | 0.99574 | 0.006259 | 0.99574 | 0.0048535 |  |  | 297360 | 0.97227 | 0.96702 | 0.0037905 | 0.97799 | 0.0084017 | 0.97799 | 0.0070152 |  |  | 444780 | 0.98679 | 0.91505 | 0.0060839 | 0.98004 | 0.0041608 | 0.98003 | 0.0078693 |  |  | 745560 | 0.96442 | 0.86787 | 0.018358 | 0.96967 | 0.0077329 | 0.96967 | 0.0081656
|  |  | 178392 | 1.0022 | 0.99943 | 0.0005482 | 0.99995 | 0.084104 | 0.99995 | 0.073054 |  |  | 402546 | 0.99279 | 0.98664 | 0.00123 | 0.99574 | 0.0062589 | 0.99574 | 0.0048533 |  |  | 297660 | 0.9755 | 0.96702 | 0.0037905 | 0.97802 | 0.0084013 | 0.97802 | 0.0070147 |  |  | 445080 | 0.9851 | 0.91505 | 0.0060839 | 0.98004 | 0.0041604 | 0.98004 | 0.0078692 |  |  | 745860 | 0.97337 | 0.86787 | 0.018358 | 0.96969 | 0.0077329 | 0.96969 | 0.0081651
|  |  | 178692 | 1.0022 | 0.99943 | 0.0005482 | 0.99995 | 0.084104 | 0.99995 | 0.073054 |  |  | 402846 | 0.99472 | 0.98664 | 0.00123 | 0.99575 | 0.0062587 | 0.99575 | 0.0048531 |  |  | 297960 | 0.97227 | 0.96702 | 0.0037905 | 0.97805 | 0.0084008 | 0.97805 | 0.0070142 |  |  | 445380 | 0.98679 | 0.91505 | 0.0060839 | 0.98005 | 0.0041601 | 0.98005 | 0.007869 |  |  | 746160 | 0.97113 | 0.86787 | 0.018358 | 0.96972 | 0.0077328 | 0.96972 | 0.0081646
|  |  | 178992 | 1.0013 | 0.99943 | 0.0005482 | 0.99995 | 0.084104 | 0.99995 | 0.073054 |  |  | 403146 | 0.99376 | 0.98664 | 0.00123 | 0.99575 | 0.0062586 | 0.99575 | 0.0048529 |  |  | 298260 | 0.97227 | 0.96702 | 0.0037905 | 0.97808 | 0.0084004 | 0.97808 | 0.0070137 |  |  | 445680 | 0.98174 | 0.91505 | 0.0060839 | 0.98006 | 0.0041597 | 0.98006 | 0.0078689 |  |  | 746460 | 0.96218 | 0.86787 | 0.018358 | 0.96974 | 0.0077328 | 0.96974 | 0.0081641
|  |  | 179292 | 1.004 | 0.99943 | 0.0005482 | 0.99995 | 0.084104 | 0.99995 | 0.073054 |  |  | 403446 | 0.99279 | 0.98664 | 0.00123 | 0.99575 | 0.0062585 | 0.99575 | 0.0048527 |  |  | 298560 | 0.9755 | 0.96702 | 0.0037905 | 0.97811 | 0.0083999 | 0.97811 | 0.0070132 |  |  | 445980 | 0.98006 | 0.91505 | 0.0060839 | 0.98007 | 0.0041593 | 0.98007 | 0.0078687 |  |  | 746760 | 0.97113 | 0.86787 | 0.018358 | 0.96976 | 0.0077328 | 0.96976 | 0.0081636
|  |  | 179592 | 1.0031 | 0.99943 | 0.0005482 | 0.99995 | 0.084104 | 0.99995 | 0.073054 |  |  | 403746 | 0.99472 | 0.98664 | 0.00123 | 0.99576 | 0.0062584 | 0.99576 | 0.0048525 |  |  | 298860 | 0.9755 | 0.96702 | 0.0037905 | 0.97814 | 0.0083994 | 0.97814 | 0.0070128 |  |  | 446280 | 0.98342 | 0.91505 | 0.0060839 | 0.98008 | 0.004159 | 0.98008 | 0.0078685 |  |  | 747060 | 0.96889 | 0.86787 | 0.018358 | 0.96978 | 0.0077327 | 0.96978 | 0.0081632
|  |  | 179892 | 1.0013 | 0.99943 | 0.0005482 | 0.99995 | 0.084104 | 0.99995 | 0.073054 |  |  | 404046 | 0.99376 | 0.98664 | 0.00123 | 0.99576 | 0.0062582 | 0.99576 | 0.0048524 |  |  | 299160 | 0.97443 | 0.96702 | 0.0037905 | 0.97818 | 0.008399 | 0.97817 | 0.0070123 |  |  | 446580 | 0.9851 | 0.91505 | 0.0060839 | 0.98009 | 0.0041586 | 0.98009 | 0.0078684 |  |  | 747360 | 0.97113 | 0.86787 | 0.018358 | 0.9698 | 0.0077327 | 0.9698 | 0.0081627
|  |  | 180192 | 1.0031 | 0.99943 | 0.0005482 | 0.99995 | 0.084104 | 0.99995 | 0.073054 |  |  | 404346 | 0.99568 | 0.98664 | 0.00123 | 0.99576 | 0.0062581 | 0.99576 | 0.0048522 |  |  | 299460 | 0.97443 | 0.96702 | 0.0037905 | 0.97821 | 0.0083985 | 0.9782 | 0.0070118 |  |  | 446880 | 0.9851 | 0.91505 | 0.0060839 | 0.9801 | 0.0041582 | 0.9801 | 0.0078682 |  |  | 747660 | 0.96665 | 0.86787 | 0.018358 | 0.96982 | 0.0077326 | 0.96982 | 0.0081622
|  |  | 180492 | 1.0013 | 0.99943 | 0.0005482 | 0.99995 | 0.084104 | 0.99995 | 0.073054 |  |  | 404646 | 0.99472 | 0.98664 | 0.00123 | 0.99576 | 0.006258 | 0.99576 | 0.004852 |  |  | 299760 | 0.97658 | 0.96702 | 0.0037905 | 0.97824 | 0.008398 | 0.97824 | 0.0070113 |  |  | 447180 | 0.9851 | 0.91505 | 0.0060839 | 0.98011 | 0.0041579 | 0.98011 | 0.007868 |  |  | 747960 | 0.97113 | 0.86787 | 0.018358 | 0.96984 | 0.0077326 | 0.96984 | 0.0081617
|  |  | 180792 | 1.0022 | 0.99943 | 0.0005482 | 0.99995 | 0.084104 | 0.99995 | 0.073054 |  |  | 404946 | 0.99376 | 0.98664 | 0.00123 | 0.99577 | 0.0062579 | 0.99577 | 0.0048518 |  |  | 300060 | 0.9755 | 0.96702 | 0.0037905 | 0.97827 | 0.0083976 | 0.97827 | 0.0070108 |  |  | 447480 | 0.98679 | 0.91505 | 0.0060839 | 0.98012 | 0.0041575 | 0.98012 | 0.0078679 |  |  | 748260 | 0.97113 | 0.86787 | 0.018358 | 0.96987 | 0.0077326 | 0.96986 | 0.0081612
|  |  | 181092 | 1.0022 | 0.99943 | 0.0005482 | 0.99995 | 0.084104 | 0.99995 | 0.073054 |  |  | 405246 | 0.99376 | 0.98664 | 0.00123 | 0.99577 | 0.0062577 | 0.99577 | 0.0048516 |  |  | 300360 | 0.9755 | 0.96702 | 0.0037905 | 0.9783 | 0.0083971 | 0.9783 | 0.0070103 |  |  | 447780 | 0.98679 | 0.91505 | 0.0060839 | 0.98013 | 0.0041572 | 0.98013 | 0.0078677 |  |  | 748560 | 0.96665 | 0.86787 | 0.018358 | 0.96989 | 0.0077325 | 0.96989 | 0.0081607
|  |  | 181392 | 1.0022 | 0.99943 | 0.0005482 | 0.99995 | 0.084104 | 0.99995 | 0.073054 |  |  | 405546 | 0.99376 | 0.98664 | 0.00123 | 0.99577 | 0.0062576 | 0.99577 | 0.0048514 |  |  | 300660 | 0.97658 | 0.96702 | 0.0037905 | 0.97833 | 0.0083966 | 0.97833 | 0.0070098 |  |  | 448080 | 0.9851 | 0.91505 | 0.0060839 | 0.98014 | 0.0041568 | 0.98014 | 0.0078676 |  |  | 748860 | 0.97337 | 0.86787 | 0.018358 | 0.96991 | 0.0077325 | 0.96991 | 0.0081602
|  |  | 181692 | 1.0022 | 0.99943 | 0.0005482 | 0.99995 | 0.084104 | 0.99995 | 0.073054 |  |  | 405846 | 0.99279 | 0.98664 | 0.00123 | 0.99577 | 0.0062575 | 0.99578 | 0.0048513 |  |  | 300960 | 0.97335 | 0.96702 | 0.0037905 | 0.97836 | 0.0083961 | 0.97836 | 0.0070093 |  |  | 448380 | 0.9851 | 0.91505 | 0.0060839 | 0.98015 | 0.0041564 | 0.98015 | 0.0078674 |  |  | 749160 | 0.96442 | 0.86787 | 0.018358 | 0.96993 | 0.0077324 | 0.96993 | 0.0081597
|  |  | 181992 | 1.0022 | 0.99943 | 0.0005482 | 0.99995 | 0.084104 | 0.99995 | 0.073054 |  |  | 406146 | 0.99376 | 0.98664 | 0.00123 | 0.99578 | 0.0062574 | 0.99578 | 0.0048511 |  |  | 301260 | 0.97335 | 0.96702 | 0.0037905 | 0.97839 | 0.0083957 | 0.97839 | 0.0070088 |  |  | 448680 | 0.9851 | 0.91505 | 0.0060839 | 0.98016 | 0.0041561 | 0.98015 | 0.0078673 |  |  | 749460 | 0.96889 | 0.86787 | 0.018358 | 0.96995 | 0.0077324 | 0.96995 | 0.0081592
|  |  | 182292 | 1.0013 | 0.99943 | 0.0005482 | 0.99995 | 0.084104 | 0.99995 | 0.073054 |  |  | 406446 | 0.99183 | 0.98664 | 0.00123 | 0.99578 | 0.0062573 | 0.99578 | 0.0048509 |  |  | 301560 | 0.97227 | 0.96702 | 0.0037905 | 0.97842 | 0.0083952 | 0.97842 | 0.0070083 |  |  | 448980 | 0.9851 | 0.91505 | 0.0060839 | 0.98017 | 0.0041557 | 0.98016 | 0.0078671 |  |  | 749760 | 0.96218 | 0.86787 | 0.018358 | 0.96997 | 0.0077324 | 0.96997 | 0.0081588
|  |  | 182592 | 1.0013 | 0.99943 | 0.0005482 | 0.99995 | 0.084104 | 0.99995 | 0.073054 |  |  | 406746 | 0.99279 | 0.98664 | 0.00123 | 0.99578 | 0.0062571 | 0.99578 | 0.0048507 |  |  | 301860 | 0.97443 | 0.96702 | 0.0037905 | 0.97845 | 0.0083947 | 0.97845 | 0.0070078 |  |  | 449280 | 0.9851 | 0.91505 | 0.0060839 | 0.98018 | 0.0041554 | 0.98017 | 0.007867 |  |  | 750060 | 0.96889 | 0.86787 | 0.018358 | 0.96999 | 0.0077323 | 0.96999 | 0.0081583
|  |  | 182892 | 1.0022 | 0.99943 | 0.0005482 | 0.99995 | 0.084104 | 0.99995 | 0.073054 |  |  | 407046 | 0.99376 | 0.98664 | 0.00123 | 0.99578 | 0.006257 | 0.99579 | 0.0048506 |  |  | 302160 | 0.9755 | 0.96702 | 0.0037905 | 0.97848 | 0.0083942 | 0.97848 | 0.0070073 |  |  | 449580 | 0.98679 | 0.91505 | 0.0060839 | 0.98019 | 0.004155 | 0.98018 | 0.0078668 |  |  | 750360 | 0.96665 | 0.86787 | 0.018358 | 0.97001 | 0.0077323 | 0.97001 | 0.0081578
|  |  | 183192 | 1.0022 | 0.99943 | 0.0005482 | 0.99995 | 0.084104 | 0.99995 | 0.073054 |  |  | 407346 | 0.99376 | 0.98664 | 0.00123 | 0.99579 | 0.0062569 | 0.99579 | 0.0048504 |  |  | 302460 | 0.9755 | 0.96702 | 0.0037905 | 0.97851 | 0.0083938 | 0.97851 | 0.0070068 |  |  | 449880 | 0.98679 | 0.91505 | 0.0060839 | 0.9802 | 0.0041547 | 0.98019 | 0.0078666 |  |  | 750660 | 0.96665 | 0.86787 | 0.018358 | 0.97003 | 0.0077322 | 0.97003 | 0.0081573
|  |  | 183492 | 1.0022 | 0.99943 | 0.0005482 | 0.99995 | 0.084104 | 0.99995 | 0.073054 |  |  | 407646 | 0.99279 | 0.98664 | 0.00123 | 0.99579 | 0.0062568 | 0.99579 | 0.0048502 |  |  | 302760 | 0.97443 | 0.96702 | 0.0037905 | 0.97854 | 0.0083933 | 0.97854 | 0.0070063 |  |  | 450180 | 0.9851 | 0.91505 | 0.0060839 | 0.9802 | 0.0041543 | 0.9802 | 0.0078665 |  |  | 750960 | 0.97337 | 0.86787 | 0.018358 | 0.97006 | 0.0077322 | 0.97005 | 0.0081568
|  |  | 183792 | 1.0022 | 0.99943 | 0.0005482 | 0.99995 | 0.084104 | 0.99995 | 0.073054 |  |  | 407946 | 0.99279 | 0.98664 | 0.00123 | 0.99579 | 0.0062567 | 0.99579 | 0.00485 |  |  | 303060 | 0.97658 | 0.96702 | 0.0037905 | 0.97857 | 0.0083928 | 0.97857 | 0.0070058 |  |  | 450480 | 0.98679 | 0.91505 | 0.0060839 | 0.98021 | 0.004154 | 0.98021 | 0.0078663 |  |  | 751260 | 0.97113 | 0.86787 | 0.018358 | 0.97008 | 0.0077322 | 0.97008 | 0.0081563
|  |  | 184092 | 1.0022 | 0.99943 | 0.0005482 | 0.99995 | 0.084104 | 0.99995 | 0.073054 |  |  | 408246 | 0.99376 | 0.98664 | 0.00123 | 0.9958 | 0.0062566 | 0.9958 | 0.0048499 |  |  | 303360 | 0.9755 | 0.96702 | 0.0037905 | 0.9786 | 0.0083923 | 0.9786 | 0.0070053 |  |  | 450780 | 0.98847 | 0.91505 | 0.0060839 | 0.98022 | 0.0041536 | 0.98022 | 0.0078662 |  |  | 751560 | 0.97113 | 0.86787 | 0.018358 | 0.9701 | 0.0077321 | 0.9701 | 0.0081559
|  |  | 184392 | 1.0022 | 0.99943 | 0.0005482 | 0.99995 | 0.084104 | 0.99995 | 0.073054 |  |  | 408546 | 0.99376 | 0.98664 | 0.00123 | 0.9958 | 0.0062564 | 0.9958 | 0.0048497 |  |  | 303660 | 0.9755 | 0.96702 | 0.0037905 | 0.97863 | 0.0083918 | 0.97863 | 0.0070048 |  |  | 451080 | 0.98847 | 0.91505 | 0.0060839 | 0.98023 | 0.0041533 | 0.98023 | 0.007866 |  |  | 751860 | 0.96665 | 0.86787 | 0.018358 | 0.97012 | 0.0077321 | 0.97012 | 0.0081554
|  |  | 184692 | 1.0031 | 0.99943 | 0.0005482 | 0.99995 | 0.084104 | 0.99995 | 0.073054 |  |  | 408846 | 0.99472 | 0.98664 | 0.00123 | 0.9958 | 0.0062563 | 0.9958 | 0.0048495 |  |  | 303960 | 0.9755 | 0.96702 | 0.0037905 | 0.97866 | 0.0083914 | 0.97866 | 0.0070042 |  |  | 451380 | 0.9851 | 0.91505 | 0.0060839 | 0.98024 | 0.004153 | 0.98024 | 0.0078659 |  |  | 752160 | 0.96889 | 0.86787 | 0.018358 | 0.97014 | 0.0077321 | 0.97014 | 0.0081549
|  |  | 184992 | 1.0022 | 0.99943 | 0.0005482 | 0.99995 | 0.084104 | 0.99995 | 0.073054 |  |  | 409146 | 0.99472 | 0.98664 | 0.00123 | 0.9958 | 0.0062562 | 0.9958 | 0.0048493 |  |  | 304260 | 0.9755 | 0.96702 | 0.0037905 | 0.97869 | 0.0083909 | 0.97869 | 0.0070037 |  |  | 451680 | 0.9851 | 0.91505 | 0.0060839 | 0.98025 | 0.0041526 | 0.98025 | 0.0078657 |  |  | 752460 | 0.96889 | 0.86787 | 0.018358 | 0.97016 | 0.007732 | 0.97016 | 0.0081544
|  |  | 185292 | 1.0031 | 0.99943 | 0.0005482 | 0.99995 | 0.084104 | 0.99995 | 0.073054 |  |  | 409446 | 0.99472 | 0.98664 | 0.00123 | 0.99581 | 0.0062561 | 0.99581 | 0.0048492 |  |  | 304560 | 0.9755 | 0.96702 | 0.0037905 | 0.97872 | 0.0083904 | 0.97872 | 0.0070032 |  |  | 451980 | 0.9851 | 0.91505 | 0.0060839 | 0.98026 | 0.0041523 | 0.98026 | 0.0078656 |  |  | 752760 | 0.96442 | 0.86787 | 0.018358 | 0.97018 | 0.007732 | 0.97018 | 0.0081539
|  |  | 185592 | 1.0031 | 0.99943 | 0.0005482 | 0.99995 | 0.084104 | 0.99995 | 0.073054 |  |  | 409746 | 0.99472 | 0.98664 | 0.00123 | 0.99581 | 0.006256 | 0.99581 | 0.004849 |  |  | 304860 | 0.97658 | 0.96702 | 0.0037905 | 0.97875 | 0.0083899 | 0.97875 | 0.0070027 |  |  | 452280 | 0.98342 | 0.91505 | 0.0060839 | 0.98027 | 0.0041519 | 0.98026 | 0.0078655 |  |  | 753060 | 0.97561 | 0.86787 | 0.018358 | 0.9702 | 0.0077319 | 0.9702 | 0.0081534
|  |  | 185892 | 1.0022 | 0.99943 | 0.0005482 | 0.99995 | 0.084104 | 0.99995 | 0.073054 |  |  | 410046 | 0.99376 | 0.98664 | 0.00123 | 0.99581 | 0.0062559 | 0.99581 | 0.0048488 |  |  | 305160 | 0.97658 | 0.96702 | 0.0037905 | 0.97878 | 0.0083894 | 0.97878 | 0.0070022 |  |  | 452580 | 0.9851 | 0.91505 | 0.0060839 | 0.98028 | 0.0041516 | 0.98027 | 0.0078653 |  |  | 753360 | 0.96665 | 0.86787 | 0.018358 | 0.97022 | 0.0077319 | 0.97022 | 0.008153
|  |  | 186192 | 1.0022 | 0.99943 | 0.0005482 | 0.99995 | 0.084104 | 0.99995 | 0.073054 |  |  | 410346 | 0.99472 | 0.98664 | 0.00123 | 0.99581 | 0.0062558 | 0.99581 | 0.0048487 |  |  | 305460 | 0.97658 | 0.96702 | 0.0037905 | 0.97881 | 0.0083889 | 0.97881 | 0.0070017 |  |  | 452880 | 0.98847 | 0.91505 | 0.0060839 | 0.98029 | 0.0041513 | 0.98028 | 0.0078652 |  |  | 753660 | 0.96442 | 0.86787 | 0.018358 | 0.97024 | 0.0077319 | 0.97024 | 0.0081525
|  |  | 186492 | 1.0013 | 0.99943 | 0.0005482 | 0.99995 | 0.084104 | 0.99995 | 0.073054 |  |  | 410646 | 0.99279 | 0.98664 | 0.00123 | 0.99582 | 0.0062557 | 0.99582 | 0.0048485 |  |  | 305760 | 0.97443 | 0.96702 | 0.0037905 | 0.97884 | 0.0083884 | 0.97884 | 0.0070012 |  |  | 453180 | 0.9851 | 0.91505 | 0.0060839 | 0.9803 | 0.0041509 | 0.98029 | 0.007865 |  |  | 753960 | 0.96665 | 0.86787 | 0.018358 | 0.97027 | 0.0077318 | 0.97026 | 0.008152
|  |  | 186792 | 1.0031 | 0.99943 | 0.0005482 | 0.99995 | 0.084104 | 0.99995 | 0.073054 |  |  | 410946 | 0.99376 | 0.98664 | 0.00123 | 0.99582 | 0.0062555 | 0.99582 | 0.0048483 |  |  | 306060 | 0.9755 | 0.96702 | 0.0037905 | 0.97887 | 0.0083879 | 0.97887 | 0.0070006 |  |  | 453480 | 0.98679 | 0.91505 | 0.0060839 | 0.9803 | 0.0041506 | 0.9803 | 0.0078649 |  |  | 754260 | 0.97113 | 0.86787 | 0.018358 | 0.97029 | 0.0077318 | 0.97028 | 0.0081515
|  |  | 187092 | 1.0013 | 0.99943 | 0.0005482 | 0.99995 | 0.084104 | 0.99995 | 0.073054 |  |  | 411246 | 0.99183 | 0.98664 | 0.00123 | 0.99582 | 0.0062554 | 0.99582 | 0.0048482 |  |  | 306360 | 0.97443 | 0.96702 | 0.0037905 | 0.9789 | 0.0083874 | 0.9789 | 0.0070001 |  |  | 453780 | 0.98679 | 0.91505 | 0.0060839 | 0.98031 | 0.0041503 | 0.98031 | 0.0078647 |  |  | 754560 | 0.96889 | 0.86787 | 0.018358 | 0.97031 | 0.0077318 | 0.97031 | 0.0081511
|  |  | 187392 | 1.0022 | 0.99943 | 0.0005482 | 0.99995 | 0.084104 | 0.99995 | 0.073054 |  |  | 411546 | 0.99183 | 0.98664 | 0.00123 | 0.99582 | 0.0062553 | 0.99582 | 0.004848 |  |  | 306660 | 0.97658 | 0.96702 | 0.0037905 | 0.97893 | 0.0083869 | 0.97893 | 0.0069996 |  |  | 454080 | 0.98679 | 0.91505 | 0.0060839 | 0.98032 | 0.0041499 | 0.98032 | 0.0078646 |  |  | 754860 | 0.96665 | 0.86787 | 0.018358 | 0.97033 | 0.0077317 | 0.97033 | 0.0081506
|  |  | 187692 | 1.0022 | 0.99943 | 0.0005482 | 0.99995 | 0.084104 | 0.99995 | 0.073054 |  |  | 411846 | 0.99279 | 0.98664 | 0.00123 | 0.99583 | 0.0062552 | 0.99583 | 0.0048478 |  |  | 306960 | 0.97766 | 0.96702 | 0.0037905 | 0.97896 | 0.0083864 | 0.97896 | 0.0069991 |  |  | 454380 | 0.98679 | 0.91505 | 0.0060839 | 0.98033 | 0.0041496 | 0.98033 | 0.0078644 |  |  | 755160 | 0.96889 | 0.86787 | 0.018358 | 0.97035 | 0.0077317 | 0.97035 | 0.0081501
|  |  | 187992 | 1.0022 | 0.99943 | 0.0005482 | 0.99995 | 0.084104 | 0.99995 | 0.073054 |  |  | 412146 | 0.99376 | 0.98664 | 0.00123 | 0.99583 | 0.0062551 | 0.99583 | 0.0048477 |  |  | 307260 | 0.97658 | 0.96702 | 0.0037905 | 0.97899 | 0.0083859 | 0.97899 | 0.0069986 |  |  | 454680 | 0.98679 | 0.91505 | 0.0060839 | 0.98034 | 0.0041493 | 0.98034 | 0.0078643 |  |  | 755460 | 0.96442 | 0.86787 | 0.018358 | 0.97037 | 0.0077317 | 0.97037 | 0.0081496
|  |  | 188292 | 1.0022 | 0.99943 | 0.0005482 | 0.99995 | 0.084104 | 0.99995 | 0.073054 |  |  | 412446 | 0.99376 | 0.98664 | 0.00123 | 0.99583 | 0.006255 | 0.99583 | 0.0048475 |  |  | 307560 | 0.97443 | 0.96702 | 0.0037905 | 0.97902 | 0.0083854 | 0.97902 | 0.006998 |  |  | 454980 | 0.98679 | 0.91505 | 0.0060839 | 0.98035 | 0.004149 | 0.98034 | 0.0078642 |  |  | 755760 | 0.96665 | 0.86787 | 0.018358 | 0.97039 | 0.0077316 | 0.97039 | 0.0081492
|  |  | 188592 | 1.0013 | 0.99943 | 0.0005482 | 0.99995 | 0.084104 | 0.99995 | 0.073054 |  |  | 412746 | 0.99376 | 0.98664 | 0.00123 | 0.99583 | 0.0062549 | 0.99584 | 0.0048473 |  |  | 307860 | 0.97658 | 0.96702 | 0.0037905 | 0.97905 | 0.0083849 | 0.97905 | 0.0069975 |  |  | 455280 | 0.98679 | 0.91505 | 0.0060839 | 0.98036 | 0.0041486 | 0.98035 | 0.007864 |  |  | 756060 | 0.96889 | 0.86787 | 0.018358 | 0.97041 | 0.0077316 | 0.97041 | 0.0081487
|  |  | 188892 | 1.0022 | 0.99943 | 0.0005482 | 0.99995 | 0.084104 | 0.99995 | 0.073054 |  |  | 413046 | 0.99472 | 0.98664 | 0.00123 | 0.99584 | 0.0062548 | 0.99584 | 0.0048472 |  |  | 308160 | 0.97335 | 0.96702 | 0.0037905 | 0.97908 | 0.0083844 | 0.97908 | 0.006997 |  |  | 455580 | 0.98679 | 0.91505 | 0.0060839 | 0.98037 | 0.0041483 | 0.98036 | 0.0078639 |  |  | 756360 | 0.97337 | 0.86787 | 0.018358 | 0.97043 | 0.0077316 | 0.97043 | 0.0081482
|  |  | 189192 | 1.0022 | 0.99943 | 0.0005482 | 0.99995 | 0.084104 | 0.99995 | 0.073054 |  |  | 413346 | 0.99376 | 0.98664 | 0.00123 | 0.99584 | 0.0062547 | 0.99584 | 0.004847 |  |  | 308460 | 0.97658 | 0.96702 | 0.0037905 | 0.97911 | 0.0083839 | 0.97911 | 0.0069965 |  |  | 455880 | 0.9851 | 0.91505 | 0.0060839 | 0.98037 | 0.004148 | 0.98037 | 0.0078637 |  |  | 756660 | 0.96665 | 0.86787 | 0.018358 | 0.97045 | 0.0077315 | 0.97045 | 0.0081477
|  |  | 189492 | 1.0022 | 0.99943 | 0.0005482 | 0.99995 | 0.084104 | 0.99995 | 0.073054 |  |  | 413646 | 0.99472 | 0.98664 | 0.00123 | 0.99584 | 0.0062546 | 0.99584 | 0.0048469 |  |  | 308760 | 0.97658 | 0.96702 | 0.0037905 | 0.97914 | 0.0083834 | 0.97914 | 0.0069959 |  |  | 456180 | 0.98679 | 0.91505 | 0.0060839 | 0.98038 | 0.0041477 | 0.98038 | 0.0078636 |  |  | 756960 | 0.96218 | 0.86787 | 0.018358 | 0.97047 | 0.0077315 | 0.97047 | 0.0081473
|  |  | 189792 | 1.0031 | 0.99943 | 0.0005482 | 0.99995 | 0.084104 | 0.99995 | 0.073054 |  |  | 413946 | 0.99472 | 0.98664 | 0.00123 | 0.99584 | 0.0062545 | 0.99585 | 0.0048467 |  |  | 309060 | 0.97443 | 0.96702 | 0.0037905 | 0.97917 | 0.0083829 | 0.97917 | 0.0069954 |  |  | 456480 | 0.98679 | 0.91505 | 0.0060839 | 0.98039 | 0.0041473 | 0.98039 | 0.0078635 |  |  | 757260 | 0.96218 | 0.86787 | 0.018358 | 0.97049 | 0.0077314 | 0.97049 | 0.0081468
|  |  | 190092 | 1.0013 | 0.99943 | 0.0005482 | 0.99995 | 0.084104 | 0.99995 | 0.073054 |  |  | 414246 | 0.99376 | 0.98664 | 0.00123 | 0.99585 | 0.0062544 | 0.99585 | 0.0048465 |  |  | 309360 | 0.9755 | 0.96702 | 0.0037905 | 0.9792 | 0.0083824 | 0.9792 | 0.0069949 |  |  | 456780 | 0.98847 | 0.91505 | 0.0060839 | 0.9804 | 0.004147 | 0.9804 | 0.0078633 |  |  | 757560 | 0.96665 | 0.86787 | 0.018358 | 0.97051 | 0.0077314 | 0.97051 | 0.0081463
|  |  | 190392 | 1.0031 | 0.99943 | 0.0005482 | 0.99995 | 0.084104 | 0.99995 | 0.073054 |  |  | 414546 | 0.99376 | 0.98664 | 0.00123 | 0.99585 | 0.0062542 | 0.99585 | 0.0048464 |  |  | 309660 | 0.97658 | 0.96702 | 0.0037905 | 0.97923 | 0.0083819 | 0.97923 | 0.0069944 |  |  | 457080 | 0.98342 | 0.91505 | 0.0060839 | 0.98041 | 0.0041467 | 0.98041 | 0.0078632 |  |  | 757860 | 0.96889 | 0.86787 | 0.018358 | 0.97053 | 0.0077314 | 0.97053 | 0.0081459
|  |  | 190692 | 1.004 | 0.99943 | 0.0005482 | 0.99995 | 0.084104 | 0.99995 | 0.073054 |  |  | 414846 | 0.99376 | 0.98664 | 0.00123 | 0.99585 | 0.0062541 | 0.99585 | 0.0048462 |  |  | 309960 | 0.97443 | 0.96702 | 0.0037905 | 0.97926 | 0.0083814 | 0.97926 | 0.0069938 |  |  | 457380 | 0.98847 | 0.91505 | 0.0060839 | 0.98042 | 0.0041464 | 0.98041 | 0.0078631 |  |  | 758160 | 0.96442 | 0.86787 | 0.018358 | 0.97055 | 0.0077313 | 0.97055 | 0.0081454
|  |  | 190992 | 1.0031 | 0.99943 | 0.0005482 | 0.99995 | 0.084104 | 0.99995 | 0.073054 |  |  | 415146 | 0.99376 | 0.98664 | 0.00123 | 0.99585 | 0.006254 | 0.99586 | 0.0048461 |  |  | 310260 | 0.9755 | 0.96702 | 0.0037905 | 0.97929 | 0.0083809 | 0.97928 | 0.0069933 |  |  | 457680 | 0.98847 | 0.91505 | 0.0060839 | 0.98043 | 0.0041461 | 0.98042 | 0.0078629 |  |  | 758460 | 0.95994 | 0.86787 | 0.018358 | 0.97057 | 0.0077313 | 0.97057 | 0.0081449
|  |  | 191292 | 1.0022 | 0.99943 | 0.0005482 | 0.99995 | 0.084104 | 0.99995 | 0.073054 |  |  | 415446 | 0.99376 | 0.98664 | 0.00123 | 0.99586 | 0.0062539 | 0.99586 | 0.0048459 |  |  | 310560 | 0.9755 | 0.96702 | 0.0037905 | 0.97931 | 0.0083804 | 0.97931 | 0.0069928 |  |  | 457980 | 0.98679 | 0.91505 | 0.0060839 | 0.98043 | 0.0041458 | 0.98043 | 0.0078628 |  |  | 758760 | 0.96665 | 0.86787 | 0.018358 | 0.97059 | 0.0077313 | 0.97059 | 0.0081445
|  |  | 191592 | 1.0013 | 0.99943 | 0.0005482 | 0.99995 | 0.084104 | 0.99995 | 0.073054 |  |  | 415746 | 0.99376 | 0.98664 | 0.00123 | 0.99586 | 0.0062538 | 0.99586 | 0.0048457 |  |  | 310860 | 0.97658 | 0.96702 | 0.0037905 | 0.97934 | 0.0083799 | 0.97934 | 0.0069922 |  |  | 458280 | 0.99015 | 0.91505 | 0.0060839 | 0.98044 | 0.0041454 | 0.98044 | 0.0078627 |  |  | 759060 | 0.96442 | 0.86787 | 0.018358 | 0.97062 | 0.0077312 | 0.97061 | 0.008144
|  |  | 191892 | 1.0022 | 0.99943 | 0.0005482 | 0.99995 | 0.084104 | 0.99995 | 0.073054 |  |  | 416046 | 0.99376 | 0.98664 | 0.00123 | 0.99586 | 0.0062537 | 0.99586 | 0.0048456 |  |  | 311160 | 0.97658 | 0.96702 | 0.0037905 | 0.97937 | 0.0083794 | 0.97937 | 0.0069917 |  |  | 458580 | 0.98847 | 0.91505 | 0.0060839 | 0.98045 | 0.0041451 | 0.98045 | 0.0078625 |  |  | 759360 | 0.96442 | 0.86787 | 0.018358 | 0.97064 | 0.0077312 | 0.97063 | 0.0081435
|  |  | 192192 | 1.0022 | 0.99943 | 0.0005482 | 0.99995 | 0.084104 | 0.99995 | 0.073054 |  |  | 416346 | 0.99279 | 0.98664 | 0.00123 | 0.99586 | 0.0062536 | 0.99587 | 0.0048454 |  |  | 311460 | 0.97658 | 0.96702 | 0.0037905 | 0.9794 | 0.0083789 | 0.9794 | 0.0069912 |  |  | 458880 | 0.98679 | 0.91505 | 0.0060839 | 0.98046 | 0.0041448 | 0.98046 | 0.0078624 |  |  | 759660 | 0.96665 | 0.86787 | 0.018358 | 0.97066 | 0.0077312 | 0.97065 | 0.0081431
|  |  | 192492 | 1.0022 | 0.99943 | 0.0005482 | 0.99995 | 0.084104 | 0.99995 | 0.073054 |  |  | 416646 | 0.99279 | 0.98664 | 0.00123 | 0.99587 | 0.0062535 | 0.99587 | 0.0048453 |  |  | 311760 | 0.97658 | 0.96702 | 0.0037905 | 0.97943 | 0.0083783 | 0.97943 | 0.0069906 |  |  | 459180 | 0.98679 | 0.91505 | 0.0060839 | 0.98047 | 0.0041445 | 0.98047 | 0.0078623 |  |  | 759960 | 0.96889 | 0.86787 | 0.018358 | 0.97068 | 0.0077311 | 0.97068 | 0.0081426
|  |  | 192792 | 1.0022 | 0.99943 | 0.0005482 | 0.99995 | 0.084104 | 0.99995 | 0.073054 |  |  | 416946 | 0.99376 | 0.98664 | 0.00123 | 0.99587 | 0.0062534 | 0.99587 | 0.0048451 |  |  | 312060 | 0.97766 | 0.96702 | 0.0037905 | 0.97946 | 0.0083778 | 0.97946 | 0.0069901 |  |  | 459480 | 0.98342 | 0.91505 | 0.0060839 | 0.98048 | 0.0041442 | 0.98047 | 0.0078621 |  |  | 760260 | 0.96889 | 0.86787 | 0.018358 | 0.9707 | 0.0077311 | 0.9707 | 0.0081421
|  |  | 193092 | 1.0013 | 0.99943 | 0.0005482 | 0.99995 | 0.084104 | 0.99995 | 0.073054 |  |  | 417246 | 0.99376 | 0.98664 | 0.00123 | 0.99587 | 0.0062533 | 0.99587 | 0.004845 |  |  | 312360 | 0.97658 | 0.96702 | 0.0037905 | 0.97949 | 0.0083773 | 0.97949 | 0.0069896 |  |  | 459780 | 0.9851 | 0.91505 | 0.0060839 | 0.98049 | 0.0041439 | 0.98048 | 0.007862 |  |  | 760560 | 0.96665 | 0.86787 | 0.018358 | 0.97072 | 0.0077311 | 0.97072 | 0.0081417
|  |  | 193392 | 1.0022 | 0.99943 | 0.0005482 | 0.99995 | 0.084104 | 0.99995 | 0.073054 |  |  | 417546 | 0.99376 | 0.98664 | 0.00123 | 0.99587 | 0.0062532 | 0.99587 | 0.0048448 |  |  | 312660 | 0.9755 | 0.96702 | 0.0037905 | 0.97952 | 0.0083768 | 0.97952 | 0.006989 |  |  | 460080 | 0.98679 | 0.91505 | 0.0060839 | 0.98049 | 0.0041436 | 0.98049 | 0.0078619 |  |  | 760860 | 0.96665 | 0.86787 | 0.018358 | 0.97074 | 0.007731 | 0.97074 | 0.0081412
|  |  | 193692 | 1.0013 | 0.99943 | 0.0005482 | 0.99995 | 0.084104 | 0.99995 | 0.073054 |  |  | 417846 | 0.99376 | 0.98664 | 0.00123 | 0.99588 | 0.0062531 | 0.99588 | 0.0048447 |  |  | 312960 | 0.97443 | 0.96702 | 0.0037905 | 0.97955 | 0.0083763 | 0.97954 | 0.0069885 |  |  | 460380 | 0.98679 | 0.91505 | 0.0060839 | 0.9805 | 0.0041433 | 0.9805 | 0.0078618 |  |  | 761160 | 0.96665 | 0.86787 | 0.018358 | 0.97076 | 0.007731 | 0.97076 | 0.0081407
|  |  | 193992 | 1.0022 | 0.99943 | 0.0005482 | 0.99995 | 0.084104 | 0.99995 | 0.073054 |  |  | 418146 | 0.99472 | 0.98664 | 0.00123 | 0.99588 | 0.006253 | 0.99588 | 0.0048445 |  |  | 313260 | 0.9755 | 0.96702 | 0.0037905 | 0.97957 | 0.0083758 | 0.97957 | 0.0069879 |  |  | 460680 | 0.98847 | 0.91505 | 0.0060839 | 0.98051 | 0.004143 | 0.98051 | 0.0078616 |  |  | 761460 | 0.96889 | 0.86787 | 0.018358 | 0.97078 | 0.007731 | 0.97078 | 0.0081403
|  |  | 194292 | 1.0022 | 0.99943 | 0.0005482 | 0.99995 | 0.084104 | 0.99995 | 0.073054 |  |  | 418446 | 0.99376 | 0.98664 | 0.00123 | 0.99588 | 0.0062529 | 0.99588 | 0.0048444 |  |  | 313560 | 0.9755 | 0.96702 | 0.0037905 | 0.9796 | 0.0083752 | 0.9796 | 0.0069874 |  |  | 460980 | 0.98847 | 0.91505 | 0.0060839 | 0.98052 | 0.0041427 | 0.98052 | 0.0078615 |  |  | 761760 | 0.96665 | 0.86787 | 0.018358 | 0.9708 | 0.0077309 | 0.9708 | 0.0081398
|  |  | 194592 | 1.0022 | 0.99943 | 0.0005482 | 0.99995 | 0.084104 | 0.99995 | 0.073054 |  |  | 418746 | 0.99376 | 0.98664 | 0.00123 | 0.99588 | 0.0062528 | 0.99588 | 0.0048442 |  |  | 313860 | 0.97658 | 0.96702 | 0.0037905 | 0.97963 | 0.0083747 | 0.97963 | 0.0069869 |  |  | 461280 | 0.98847 | 0.91505 | 0.0060839 | 0.98053 | 0.0041424 | 0.98052 | 0.0078614 |  |  | 762060 | 0.96665 | 0.86787 | 0.018358 | 0.97082 | 0.0077309 | 0.97082 | 0.0081394
|  |  | 194892 | 1.0013 | 0.99943 | 0.0005482 | 0.99995 | 0.084104 | 0.99995 | 0.073054 |  |  | 419046 | 0.99376 | 0.98664 | 0.00123 | 0.99589 | 0.0062527 | 0.99589 | 0.0048441 |  |  | 314160 | 0.9755 | 0.96702 | 0.0037905 | 0.97966 | 0.0083742 | 0.97966 | 0.0069863 |  |  | 461580 | 0.98679 | 0.91505 | 0.0060839 | 0.98054 | 0.0041421 | 0.98053 | 0.0078613 |  |  | 762360 | 0.96665 | 0.86787 | 0.018358 | 0.97084 | 0.0077309 | 0.97084 | 0.0081389
|  |  | 195192 | 1.0022 | 0.99943 | 0.0005482 | 0.99995 | 0.084104 | 0.99995 | 0.073054 |  |  | 419346 | 0.99472 | 0.98664 | 0.00123 | 0.99589 | 0.0062526 | 0.99589 | 0.0048439 |  |  | 314460 | 0.9755 | 0.96702 | 0.0037905 | 0.97969 | 0.0083737 | 0.97969 | 0.0069858 |  |  | 461880 | 0.98679 | 0.91505 | 0.0060839 | 0.98054 | 0.0041418 | 0.98054 | 0.0078611 |  |  | 762660 | 0.96665 | 0.86787 | 0.018358 | 0.97086 | 0.0077308 | 0.97086 | 0.0081384
|  |  | 195492 | 1.0013 | 0.99943 | 0.0005482 | 0.99995 | 0.084104 | 0.99995 | 0.073054 |  |  | 419646 | 0.99376 | 0.98664 | 0.00123 | 0.99589 | 0.0062526 | 0.99589 | 0.0048438 |  |  | 314760 | 0.97443 | 0.96702 | 0.0037905 | 0.97972 | 0.0083731 | 0.97972 | 0.0069852 |  |  | 462180 | 0.99015 | 0.91505 | 0.0060839 | 0.98055 | 0.0041415 | 0.98055 | 0.007861 |  |  | 762960 | 0.96442 | 0.86787 | 0.018358 | 0.97088 | 0.0077308 | 0.97088 | 0.008138
|  |  | 195792 | 1.0031 | 0.99943 | 0.0005482 | 0.99995 | 0.084104 | 0.99995 | 0.073054 |  |  | 419946 | 0.99376 | 0.98664 | 0.00123 | 0.99589 | 0.0062525 | 0.99589 | 0.0048436 |  |  | 315060 | 0.9755 | 0.96702 | 0.0037905 | 0.97975 | 0.0083726 | 0.97974 | 0.0069847 |  |  | 462480 | 0.98847 | 0.91505 | 0.0060839 | 0.98056 | 0.0041412 | 0.98056 | 0.0078609 |  |  | 763260 | 0.96665 | 0.86787 | 0.018358 | 0.9709 | 0.0077308 | 0.9709 | 0.0081375
|  |  | 196092 | 1.0031 | 0.99943 | 0.0005482 | 0.99995 | 0.084104 | 0.99995 | 0.073054 |  |  | 420246 | 0.99376 | 0.98664 | 0.00123 | 0.9959 | 0.0062524 | 0.9959 | 0.0048435 |  |  | 315360 | 0.97766 | 0.96702 | 0.0037905 | 0.97977 | 0.0083721 | 0.97977 | 0.0069841 |  |  | 462780 | 0.98679 | 0.91505 | 0.0060839 | 0.98057 | 0.0041409 | 0.98057 | 0.0078608 |  |  | 763560 | 0.96665 | 0.86787 | 0.018358 | 0.97092 | 0.0077307 | 0.97092 | 0.0081371
|  |  | 196392 | 1.0022 | 0.99943 | 0.0005482 | 0.99995 | 0.084104 | 0.99995 | 0.073054 |  |  | 420546 | 0.99376 | 0.98664 | 0.00123 | 0.9959 | 0.0062523 | 0.9959 | 0.0048433 |  |  | 315660 | 0.97658 | 0.96702 | 0.0037905 | 0.9798 | 0.0083716 | 0.9798 | 0.0069836 |  |  | 463080 | 0.98847 | 0.91505 | 0.0060839 | 0.98058 | 0.0041406 | 0.98057 | 0.0078606 |  |  | 763860 | 0.96665 | 0.86787 | 0.018358 | 0.97094 | 0.0077307 | 0.97094 | 0.0081366
|  |  | 196692 | 1.0013 | 0.99943 | 0.0005482 | 0.99995 | 0.084104 | 0.99995 | 0.073054 |  |  | 420846 | 0.99279 | 0.98664 | 0.00123 | 0.9959 | 0.0062522 | 0.9959 | 0.0048432 |  |  | 315960 | 0.9755 | 0.96702 | 0.0037905 | 0.97983 | 0.008371 | 0.97983 | 0.0069831 |  |  | 463380 | 0.99015 | 0.91505 | 0.0060839 | 0.98059 | 0.0041403 | 0.98058 | 0.0078605 |  |  | 764160 | 0.96665 | 0.86787 | 0.018358 | 0.97096 | 0.0077307 | 0.97096 | 0.0081361
|  |  | 196992 | 1.0013 | 0.99943 | 0.0005482 | 0.99995 | 0.084104 | 0.99995 | 0.073054 |  |  | 421146 | 0.99472 | 0.98664 | 0.00123 | 0.9959 | 0.0062521 | 0.9959 | 0.004843 |  |  | 316260 | 0.97766 | 0.96702 | 0.0037905 | 0.97986 | 0.0083705 | 0.97986 | 0.0069825 |  |  | 463680 | 0.98847 | 0.91505 | 0.0060839 | 0.98059 | 0.00414 | 0.98059 | 0.0078604 |  |  | 764460 | 0.96442 | 0.86787 | 0.018358 | 0.97098 | 0.0077306 | 0.97098 | 0.0081357
|  |  | 197292 | 1.0031 | 0.99943 | 0.0005482 | 0.99995 | 0.084104 | 0.99995 | 0.073054 |  |  | 421446 | 0.99376 | 0.98664 | 0.00123 | 0.9959 | 0.006252 | 0.99591 | 0.0048429 |  |  | 316560 | 0.97443 | 0.96702 | 0.0037905 | 0.97989 | 0.00837 | 0.97989 | 0.006982 |  |  | 463980 | 0.98342 | 0.91505 | 0.0060839 | 0.9806 | 0.0041397 | 0.9806 | 0.0078603 |  |  | 764760 | 0.97113 | 0.86787 | 0.018358 | 0.971 | 0.0077306 | 0.971 | 0.0081352
|  |  | 197592 | 1.0013 | 0.99943 | 0.0005482 | 0.99995 | 0.084104 | 0.99995 | 0.073054 |  |  | 421746 | 0.99376 | 0.98664 | 0.00123 | 0.99591 | 0.0062519 | 0.99591 | 0.0048428 |  |  | 316860 | 0.9755 | 0.96702 | 0.0037905 | 0.97991 | 0.0083695 | 0.97991 | 0.0069814 |  |  | 464280 | 0.98679 | 0.91505 | 0.0060839 | 0.98061 | 0.0041394 | 0.98061 | 0.0078602 |  |  | 765060 | 0.96665 | 0.86787 | 0.018358 | 0.97102 | 0.0077306 | 0.97102 | 0.0081348
|  |  | 197892 | 1.0013 | 0.99943 | 0.0005482 | 0.99995 | 0.084104 | 0.99995 | 0.073054 |  |  | 422046 | 0.99472 | 0.98664 | 0.00123 | 0.99591 | 0.0062518 | 0.99591 | 0.0048426 |  |  | 317160 | 0.97658 | 0.96702 | 0.0037905 | 0.97994 | 0.0083689 | 0.97994 | 0.0069809 |  |  | 464580 | 0.9851 | 0.91505 | 0.0060839 | 0.98062 | 0.0041392 | 0.98061 | 0.00786 |  |  | 765360 | 0.96665 | 0.86787 | 0.018358 | 0.97104 | 0.0077305 | 0.97104 | 0.0081343
|  |  | 198192 | 1.0031 | 0.99943 | 0.0005482 | 0.99995 | 0.084104 | 0.99995 | 0.073054 |  |  | 422346 | 0.99279 | 0.98664 | 0.00123 | 0.99591 | 0.0062517 | 0.99591 | 0.0048425 |  |  | 317460 | 0.97658 | 0.96702 | 0.0037905 | 0.97997 | 0.0083684 | 0.97997 | 0.0069803 |  |  | 464880 | 0.98847 | 0.91505 | 0.0060839 | 0.98063 | 0.0041389 | 0.98062 | 0.0078599 |  |  | 765660 | 0.97113 | 0.86787 | 0.018358 | 0.97106 | 0.0077305 | 0.97106 | 0.0081339
|  |  | 198492 | 1.0022 | 0.99943 | 0.0005482 | 0.99995 | 0.084104 | 0.99995 | 0.073054 |  |  | 422646 | 0.99376 | 0.98664 | 0.00123 | 0.99591 | 0.0062516 | 0.99592 | 0.0048423 |  |  | 317760 | 0.97658 | 0.96702 | 0.0037905 | 0.98 | 0.0083679 | 0.98 | 0.0069798 |  |  | 465180 | 0.98679 | 0.91505 | 0.0060839 | 0.98063 | 0.0041386 | 0.98063 | 0.0078598 |  |  | 765960 | 0.97113 | 0.86787 | 0.018358 | 0.97108 | 0.0077305 | 0.97108 | 0.0081334
|  |  | 198792 | 1.0022 | 0.99943 | 0.0005482 | 0.99995 | 0.084104 | 0.99995 | 0.073054 |  |  | 422946 | 0.99376 | 0.98664 | 0.00123 | 0.99592 | 0.0062515 | 0.99592 | 0.0048422 |  |  | 318060 | 0.97658 | 0.96702 | 0.0037905 | 0.98003 | 0.0083673 | 0.98003 | 0.0069792 |  |  | 465480 | 0.99015 | 0.91505 | 0.0060839 | 0.98064 | 0.0041383 | 0.98064 | 0.0078597 |  |  | 766260 | 0.96889 | 0.86787 | 0.018358 | 0.9711 | 0.0077304 | 0.9711 | 0.008133
|  |  | 199092 | 1.0031 | 0.99943 | 0.0005482 | 0.99995 | 0.084104 | 0.99995 | 0.073054 |  |  | 423246 | 0.99472 | 0.98664 | 0.00123 | 0.99592 | 0.0062514 | 0.99592 | 0.0048421 |  |  | 318360 | 0.97658 | 0.96702 | 0.0037905 | 0.98005 | 0.0083668 | 0.98005 | 0.0069787 |  |  | 465780 | 0.98679 | 0.91505 | 0.0060839 | 0.98065 | 0.004138 | 0.98065 | 0.0078596 |  |  | 766560 | 0.96442 | 0.86787 | 0.018358 | 0.97112 | 0.0077304 | 0.97112 | 0.0081325
|  |  | 199392 | 1.0022 | 0.99943 | 0.0005482 | 0.99995 | 0.084104 | 0.99995 | 0.073054 |  |  | 423546 | 0.99472 | 0.98664 | 0.00123 | 0.99592 | 0.0062514 | 0.99592 | 0.0048419 |  |  | 318660 | 0.9755 | 0.96702 | 0.0037905 | 0.98008 | 0.0083663 | 0.98008 | 0.0069781 |  |  | 466080 | 0.9851 | 0.91505 | 0.0060839 | 0.98066 | 0.0041377 | 0.98065 | 0.0078595 |  |  | 766860 | 0.96218 | 0.86787 | 0.018358 | 0.97114 | 0.0077304 | 0.97114 | 0.0081321
|  |  | 199692 | 1.0031 | 0.99943 | 0.0005482 | 0.99995 | 0.084104 | 0.99995 | 0.073054 |  |  | 423846 | 0.99376 | 0.98664 | 0.00123 | 0.99592 | 0.0062513 | 0.99592 | 0.0048418 |  |  | 318960 | 0.97766 | 0.96702 | 0.0037905 | 0.98011 | 0.0083657 | 0.98011 | 0.0069775 |  |  | 466380 | 0.9851 | 0.91505 | 0.0060839 | 0.98067 | 0.0041375 | 0.98066 | 0.0078593 |  |  | 767160 | 0.96665 | 0.86787 | 0.018358 | 0.97116 | 0.0077304 | 0.97116 | 0.0081316
|  |  | 199992 | 1.0022 | 0.99943 | 0.0005482 | 0.99995 | 0.084104 | 0.99995 | 0.073054 |  |  | 424146 | 0.99279 | 0.98664 | 0.00123 | 0.99593 | 0.0062512 | 0.99593 | 0.0048416 |  |  | 319260 | 0.97658 | 0.96702 | 0.0037905 | 0.98014 | 0.0083652 | 0.98014 | 0.006977 |  |  | 466680 | 0.9851 | 0.91505 | 0.0060839 | 0.98067 | 0.0041372 | 0.98067 | 0.0078592 |  |  | 767460 | 0.96665 | 0.86787 | 0.018358 | 0.97118 | 0.0077303 | 0.97118 | 0.0081312
|  |  | 200292 | 1.0031 | 0.99943 | 0.0005482 | 0.99995 | 0.084104 | 0.99995 | 0.073054 |  |  | 424446 | 0.99279 | 0.98664 | 0.00123 | 0.99593 | 0.0062511 | 0.99593 | 0.0048415 |  |  | 319560 | 0.97658 | 0.96702 | 0.0037905 | 0.98017 | 0.0083647 | 0.98016 | 0.0069764 |  |  | 466980 | 0.9851 | 0.91505 | 0.0060839 | 0.98068 | 0.0041369 | 0.98068 | 0.0078591 |  |  | 767760 | 0.96889 | 0.86787 | 0.018358 | 0.9712 | 0.0077303 | 0.9712 | 0.0081307
|  |  | 200592 | 1.0031 | 0.99943 | 0.0005482 | 0.99995 | 0.084104 | 0.99995 | 0.073054 |  |  | 424746 | 0.99279 | 0.98664 | 0.00123 | 0.99593 | 0.006251 | 0.99593 | 0.0048414 |  |  | 319860 | 0.97658 | 0.96702 | 0.0037905 | 0.98019 | 0.0083641 | 0.98019 | 0.0069759 |  |  | 467280 | 0.98342 | 0.91505 | 0.0060839 | 0.98069 | 0.0041366 | 0.98069 | 0.007859 |  |  | 768060 | 0.96665 | 0.86787 | 0.018358 | 0.97122 | 0.0077303 | 0.97122 | 0.0081303
|  |  | 200892 | 1.0022 | 0.99943 | 0.0005482 | 0.99995 | 0.084104 | 0.99995 | 0.073054 |  |  | 425046 | 0.99376 | 0.98664 | 0.00123 | 0.99593 | 0.0062509 | 0.99593 | 0.0048412 |  |  | 320160 | 0.97766 | 0.96702 | 0.0037905 | 0.98022 | 0.0083636 | 0.98022 | 0.0069753 |  |  | 467580 | 0.98847 | 0.91505 | 0.0060839 | 0.9807 | 0.0041363 | 0.98069 | 0.0078589 |  |  | 768360 | 0.96218 | 0.86787 | 0.018358 | 0.97124 | 0.0077302 | 0.97124 | 0.0081298
|  |  | 201192 | 1.0022 | 0.99943 | 0.0005482 | 0.99995 | 0.084104 | 0.99995 | 0.073054 |  |  | 425346 | 0.99568 | 0.98664 | 0.00123 | 0.99593 | 0.0062508 | 0.99594 | 0.0048411 |  |  | 320460 | 0.97766 | 0.96702 | 0.0037905 | 0.98025 | 0.008363 | 0.98025 | 0.0069748 |  |  | 467880 | 0.98679 | 0.91505 | 0.0060839 | 0.9807 | 0.0041361 | 0.9807 | 0.0078588 |  |  | 768660 | 0.96665 | 0.86787 | 0.018358 | 0.97126 | 0.0077302 | 0.97125 | 0.0081294
|  |  | 201492 | 1.0004 | 0.99943 | 0.0005482 | 0.99995 | 0.084104 | 0.99995 | 0.073054 |  |  | 425646 | 0.99376 | 0.98664 | 0.00123 | 0.99594 | 0.0062507 | 0.99594 | 0.004841 |  |  | 320760 | 0.97874 | 0.96702 | 0.0037905 | 0.98028 | 0.0083625 | 0.98027 | 0.0069742 |  |  | 468180 | 0.98847 | 0.91505 | 0.0060839 | 0.98071 | 0.0041358 | 0.98071 | 0.0078587 |  |  | 768960 | 0.96665 | 0.86787 | 0.018358 | 0.97128 | 0.0077302 | 0.97127 | 0.0081289
|  |  | 201792 | 1.0022 | 0.99943 | 0.0005482 | 0.99995 | 0.084104 | 0.99995 | 0.073054 |  |  | 425946 | 0.99376 | 0.98664 | 0.00123 | 0.99594 | 0.0062507 | 0.99594 | 0.0048408 |  |  | 321060 | 0.97766 | 0.96702 | 0.0037905 | 0.9803 | 0.008362 | 0.9803 | 0.0069736 |  |  | 468480 | 0.98679 | 0.91505 | 0.0060839 | 0.98072 | 0.0041355 | 0.98072 | 0.0078586 |  |  | 769260 | 0.97337 | 0.86787 | 0.018358 | 0.9713 | 0.0077301 | 0.97129 | 0.0081285
|  |  | 202092 | 1.0022 | 0.99943 | 0.0005482 | 0.99995 | 0.084104 | 0.99995 | 0.073054 |  |  | 426246 | 0.99279 | 0.98664 | 0.00123 | 0.99594 | 0.0062506 | 0.99594 | 0.0048407 |  |  | 321360 | 0.97766 | 0.96702 | 0.0037905 | 0.98033 | 0.0083614 | 0.98033 | 0.0069731 |  |  | 468780 | 0.98847 | 0.91505 | 0.0060839 | 0.98073 | 0.0041353 | 0.98072 | 0.0078584 |  |  | 769560 | 0.96665 | 0.86787 | 0.018358 | 0.97132 | 0.0077301 | 0.97131 | 0.008128
|  |  | 202392 | 1.0013 | 0.99943 | 0.0005482 | 0.99995 | 0.084104 | 0.99995 | 0.073054 |  |  | 426546 | 0.99376 | 0.98664 | 0.00123 | 0.99594 | 0.0062505 | 0.99594 | 0.0048406 |  |  | 321660 | 0.97658 | 0.96702 | 0.0037905 | 0.98036 | 0.0083609 | 0.98036 | 0.0069725 |  |  | 469080 | 0.99015 | 0.91505 | 0.0060839 | 0.98074 | 0.004135 | 0.98073 | 0.0078583 |  |  | 769860 | 0.96218 | 0.86787 | 0.018358 | 0.97133 | 0.0077301 | 0.97133 | 0.0081276
|  |  | 202692 | 1.0031 | 0.99943 | 0.0005482 | 0.99995 | 0.084104 | 0.99995 | 0.073054 |  |  | 426846 | 0.99279 | 0.98664 | 0.00123 | 0.99595 | 0.0062504 | 0.99595 | 0.0048404 |  |  | 321960 | 0.9755 | 0.96702 | 0.0037905 | 0.98039 | 0.0083603 | 0.98038 | 0.006972 |  |  | 469380 | 0.98679 | 0.91505 | 0.0060839 | 0.98074 | 0.0041347 | 0.98074 | 0.0078582 |  |  | 770160 | 0.96442 | 0.86787 | 0.018358 | 0.97135 | 0.00773 | 0.97135 | 0.0081271
|  |  | 202992 | 1.0004 | 0.99943 | 0.0005482 | 0.99995 | 0.084104 | 0.99995 | 0.073054 |  |  | 427146 | 0.99376 | 0.98664 | 0.00123 | 0.99595 | 0.0062503 | 0.99595 | 0.0048403 |  |  | 322260 | 0.97658 | 0.96702 | 0.0037905 | 0.98041 | 0.0083598 | 0.98041 | 0.0069714 |  |  | 469680 | 0.98679 | 0.91505 | 0.0060839 | 0.98075 | 0.0041344 | 0.98075 | 0.0078581 |  |  | 770460 | 0.96442 | 0.86787 | 0.018358 | 0.97137 | 0.00773 | 0.97137 | 0.0081267
|  |  | 203292 | 1.0022 | 0.99943 | 0.0005482 | 0.99995 | 0.084104 | 0.99995 | 0.073054 |  |  | 427446 | 0.99376 | 0.98664 | 0.00123 | 0.99595 | 0.0062502 | 0.99595 | 0.0048402 |  |  | 322560 | 0.97658 | 0.96702 | 0.0037905 | 0.98044 | 0.0083592 | 0.98044 | 0.0069708 |  |  | 469980 | 0.9851 | 0.91505 | 0.0060839 | 0.98076 | 0.0041342 | 0.98076 | 0.007858 |  |  | 770760 | 0.96889 | 0.86787 | 0.018358 | 0.97139 | 0.00773 | 0.97139 | 0.0081262
|  |  | 203592 | 1.0022 | 0.99943 | 0.0005482 | 0.99995 | 0.084104 | 0.99995 | 0.073054 |  |  | 427746 | 0.99376 | 0.98664 | 0.00123 | 0.99595 | 0.0062502 | 0.99595 | 0.00484 |  |  | 322860 | 0.97658 | 0.96702 | 0.0037905 | 0.98047 | 0.0083587 | 0.98047 | 0.0069703 |  |  | 470280 | 0.98679 | 0.91505 | 0.0060839 | 0.98077 | 0.0041339 | 0.98076 | 0.0078579 |  |  | 771060 | 0.96665 | 0.86787 | 0.018358 | 0.97141 | 0.00773 | 0.97141 | 0.0081258
|  |  | 203892 | 1.0022 | 0.99943 | 0.0005482 | 0.99995 | 0.084104 | 0.99995 | 0.073054 |  |  | 428046 | 0.99376 | 0.98664 | 0.00123 | 0.99595 | 0.0062501 | 0.99596 | 0.0048399 |  |  | 323160 | 0.97658 | 0.96702 | 0.0037905 | 0.98049 | 0.0083582 | 0.98049 | 0.0069697 |  |  | 470580 | 0.98847 | 0.91505 | 0.0060839 | 0.98077 | 0.0041336 | 0.98077 | 0.0078578 |  |  | 771360 | 0.96665 | 0.86787 | 0.018358 | 0.97143 | 0.0077299 | 0.97143 | 0.0081254
|  |  | 204192 | 1.0022 | 0.99943 | 0.0005482 | 0.99995 | 0.084104 | 0.99995 | 0.073054 |  |  | 428346 | 0.99472 | 0.98664 | 0.00123 | 0.99596 | 0.00625 | 0.99596 | 0.0048398 |  |  | 323460 | 0.97658 | 0.96702 | 0.0037905 | 0.98052 | 0.0083576 | 0.98052 | 0.0069692 |  |  | 470880 | 0.98679 | 0.91505 | 0.0060839 | 0.98078 | 0.0041334 | 0.98078 | 0.0078577 |  |  | 771660 | 0.96665 | 0.86787 | 0.018358 | 0.97145 | 0.0077299 | 0.97145 | 0.0081249
|  |  | 204492 | 1.0013 | 0.99943 | 0.0005482 | 0.99995 | 0.084104 | 0.99995 | 0.073054 |  |  | 428646 | 0.99376 | 0.98664 | 0.00123 | 0.99596 | 0.0062499 | 0.99596 | 0.0048396 |  |  | 323760 | 0.97766 | 0.96702 | 0.0037905 | 0.98055 | 0.0083571 | 0.98055 | 0.0069686 |  |  | 471180 | 0.98679 | 0.91505 | 0.0060839 | 0.98079 | 0.0041331 | 0.98079 | 0.0078576 |  |  | 771960 | 0.96218 | 0.86787 | 0.018358 | 0.97147 | 0.0077299 | 0.97147 | 0.0081245
|  |  | 204792 | 1.0031 | 0.99943 | 0.0005482 | 0.99995 | 0.084104 | 0.99995 | 0.073054 |  |  | 428946 | 0.99183 | 0.98664 | 0.00123 | 0.99596 | 0.0062498 | 0.99596 | 0.0048395 |  |  | 324060 | 0.97766 | 0.96702 | 0.0037905 | 0.98058 | 0.0083565 | 0.98057 | 0.006968 |  |  | 471480 | 0.98679 | 0.91505 | 0.0060839 | 0.9808 | 0.0041329 | 0.98079 | 0.0078575 |  |  | 772260 | 0.95994 | 0.86787 | 0.018358 | 0.97149 | 0.0077298 | 0.97149 | 0.008124
|  |  | 205092 | 1.0022 | 0.99943 | 0.0005482 | 0.99995 | 0.084104 | 0.99995 | 0.073054 |  |  | 429246 | 0.99279 | 0.98664 | 0.00123 | 0.99596 | 0.0062497 | 0.99596 | 0.0048394 |  |  | 324360 | 0.97658 | 0.96702 | 0.0037905 | 0.9806 | 0.008356 | 0.9806 | 0.0069675 |  |  | 471780 | 0.98679 | 0.91505 | 0.0060839 | 0.9808 | 0.0041326 | 0.9808 | 0.0078574 |  |  | 772560 | 0.96442 | 0.86787 | 0.018358 | 0.97151 | 0.0077298 | 0.97151 | 0.0081236
|  |  | 205392 | 1.0022 | 0.99943 | 0.0005482 | 0.99995 | 0.084104 | 0.99995 | 0.073054 |  |  | 429546 | 0.99376 | 0.98664 | 0.00123 | 0.99597 | 0.0062497 | 0.99597 | 0.0048393 |  |  | 324660 | 0.97874 | 0.96702 | 0.0037905 | 0.98063 | 0.0083554 | 0.98063 | 0.0069669 |  |  | 472080 | 0.98847 | 0.91505 | 0.0060839 | 0.98081 | 0.0041323 | 0.98081 | 0.0078573 |  |  | 772860 | 0.96889 | 0.86787 | 0.018358 | 0.97153 | 0.0077298 | 0.97153 | 0.0081232
|  |  | 205692 | 1.0013 | 0.99943 | 0.0005482 | 0.99995 | 0.084104 | 0.99995 | 0.073054 |  |  | 429846 | 0.99376 | 0.98664 | 0.00123 | 0.99597 | 0.0062496 | 0.99597 | 0.0048391 |  |  | 324960 | 0.97766 | 0.96702 | 0.0037905 | 0.98066 | 0.0083549 | 0.98066 | 0.0069663 |  |  | 472380 | 0.98679 | 0.91505 | 0.0060839 | 0.98082 | 0.0041321 | 0.98082 | 0.0078572 |  |  | 773160 | 0.96889 | 0.86787 | 0.018358 | 0.97155 | 0.0077298 | 0.97155 | 0.0081227
|  |  | 205992 | 1.0013 | 0.99943 | 0.0005482 | 0.99995 | 0.084104 | 0.99995 | 0.073054 |  |  | 430146 | 0.99279 | 0.98664 | 0.00123 | 0.99597 | 0.0062495 | 0.99597 | 0.004839 |  |  | 325260 | 0.97658 | 0.96702 | 0.0037905 | 0.98068 | 0.0083543 | 0.98068 | 0.0069658 |  |  | 472680 | 0.98679 | 0.91505 | 0.0060839 | 0.98083 | 0.0041318 | 0.98082 | 0.0078571 |  |  | 773460 | 0.96889 | 0.86787 | 0.018358 | 0.97157 | 0.0077297 | 0.97157 | 0.0081223
|  |  | 206292 | 1.0022 | 0.99943 | 0.0005482 | 0.99995 | 0.084104 | 0.99995 | 0.073054 |  |  | 430446 | 0.99376 | 0.98664 | 0.00123 | 0.99597 | 0.0062494 | 0.99597 | 0.0048389 |  |  | 325560 | 0.97874 | 0.96702 | 0.0037905 | 0.98071 | 0.0083538 | 0.98071 | 0.0069652 |  |  | 472980 | 0.98679 | 0.91505 | 0.0060839 | 0.98083 | 0.0041316 | 0.98083 | 0.007857 |  |  | 773760 | 0.95994 | 0.86787 | 0.018358 | 0.97159 | 0.0077297 | 0.97159 | 0.0081218
|  |  | 206592 | 1.0013 | 0.99943 | 0.0005482 | 0.99995 | 0.084104 | 0.99995 | 0.073054 |  |  | 430746 | 0.99279 | 0.98664 | 0.00123 | 0.99597 | 0.0062493 | 0.99598 | 0.0048387 |  |  | 325860 | 0.97766 | 0.96702 | 0.0037905 | 0.98074 | 0.0083532 | 0.98074 | 0.0069646 |  |  | 473280 | 0.9851 | 0.91505 | 0.0060839 | 0.98084 | 0.0041313 | 0.98084 | 0.0078569 |  |  | 774060 | 0.96218 | 0.86787 | 0.018358 | 0.97161 | 0.0077297 | 0.9716 | 0.0081214
|  |  | 206892 | 1.0022 | 0.99943 | 0.0005482 | 0.99995 | 0.084104 | 0.99995 | 0.073054 |  |  | 431046 | 0.99376 | 0.98664 | 0.00123 | 0.99598 | 0.0062493 | 0.99598 | 0.0048386 |  |  | 326160 | 0.97766 | 0.96702 | 0.0037905 | 0.98076 | 0.0083527 | 0.98076 | 0.0069641 |  |  | 473580 | 0.98679 | 0.91505 | 0.0060839 | 0.98085 | 0.0041311 | 0.98085 | 0.0078568 |  |  | 774360 | 0.96665 | 0.86787 | 0.018358 | 0.97163 | 0.0077296 | 0.97162 | 0.008121
|  |  | 207192 | 1.0013 | 0.99943 | 0.0005482 | 0.99995 | 0.084104 | 0.99995 | 0.073054 |  |  | 431346 | 0.99376 | 0.98664 | 0.00123 | 0.99598 | 0.0062492 | 0.99598 | 0.0048385 |  |  | 326460 | 0.97874 | 0.96702 | 0.0037905 | 0.98079 | 0.0083521 | 0.98079 | 0.0069635 |  |  | 473880 | 0.98847 | 0.91505 | 0.0060839 | 0.98086 | 0.0041308 | 0.98085 | 0.0078567 |  |  | 774660 | 0.96889 | 0.86787 | 0.018358 | 0.97165 | 0.0077296 | 0.97164 | 0.0081205
|  |  | 207492 | 1.0022 | 0.99943 | 0.0005482 | 0.99995 | 0.084104 | 0.99995 | 0.073054 |  |  | 431646 | 0.99376 | 0.98664 | 0.00123 | 0.99598 | 0.0062491 | 0.99598 | 0.0048384 |  |  | 326760 | 0.97766 | 0.96702 | 0.0037905 | 0.98082 | 0.0083515 | 0.98082 | 0.0069629 |  |  | 474180 | 0.98847 | 0.91505 | 0.0060839 | 0.98086 | 0.0041306 | 0.98086 | 0.0078566 |  |  | 774960 | 0.96218 | 0.86787 | 0.018358 | 0.97166 | 0.0077296 | 0.97166 | 0.0081201
|  |  | 207792 | 1.0004 | 0.99943 | 0.0005482 | 0.99995 | 0.084104 | 0.99995 | 0.073054 |  |  | 431946 | 0.99376 | 0.98664 | 0.00123 | 0.99598 | 0.006249 | 0.99598 | 0.0048383 |  |  | 327060 | 0.97874 | 0.96702 | 0.0037905 | 0.98084 | 0.008351 | 0.98084 | 0.0069623 |  |  | 474480 | 0.98679 | 0.91505 | 0.0060839 | 0.98087 | 0.0041303 | 0.98087 | 0.0078565 |  |  | 775260 | 0.96218 | 0.86787 | 0.018358 | 0.97168 | 0.0077296 | 0.97168 | 0.0081197
|  |  | 208092 | 1.0013 | 0.99943 | 0.0005482 | 0.99995 | 0.084104 | 0.99995 | 0.073054 |  |  | 432246 | 0.99376 | 0.98664 | 0.00123 | 0.99598 | 0.006249 | 0.99599 | 0.0048381 |  |  | 327360 | 0.97982 | 0.96702 | 0.0037905 | 0.98087 | 0.0083504 | 0.98087 | 0.0069618 |  |  | 474780 | 0.98847 | 0.91505 | 0.0060839 | 0.98088 | 0.00413 | 0.98088 | 0.0078564 |  |  | 775560 | 0.96218 | 0.86787 | 0.018358 | 0.9717 | 0.0077295 | 0.9717 | 0.0081192
|  |  | 208392 | 1.0022 | 0.99943 | 0.0005482 | 0.99995 | 0.084104 | 0.99995 | 0.073054 |  |  | 432546 | 0.99472 | 0.98664 | 0.00123 | 0.99599 | 0.0062489 | 0.99599 | 0.004838 |  |  | 327660 | 0.97874 | 0.96702 | 0.0037905 | 0.9809 | 0.0083499 | 0.9809 | 0.0069612 |  |  | 475080 | 0.98847 | 0.91505 | 0.0060839 | 0.98089 | 0.0041298 | 0.98088 | 0.0078563 |  |  | 775860 | 0.96442 | 0.86787 | 0.018358 | 0.97172 | 0.0077295 | 0.97172 | 0.0081188
|  |  | 208692 | 1.0022 | 0.99943 | 0.0005482 | 0.99995 | 0.084104 | 0.99995 | 0.073054 |  |  | 432846 | 0.99376 | 0.98664 | 0.00123 | 0.99599 | 0.0062488 | 0.99599 | 0.0048379 |  |  | 327960 | 0.97766 | 0.96702 | 0.0037905 | 0.98092 | 0.0083493 | 0.98092 | 0.0069606 |  |  | 475380 | 0.98847 | 0.91505 | 0.0060839 | 0.98089 | 0.0041296 | 0.98089 | 0.0078562 |  |  | 776160 | 0.96442 | 0.86787 | 0.018358 | 0.97174 | 0.0077295 | 0.97174 | 0.0081184
|  |  | 208992 | 1.0022 | 0.99943 | 0.0005482 | 0.99995 | 0.084104 | 0.99995 | 0.073054 |  |  | 433146 | 0.99376 | 0.98664 | 0.00123 | 0.99599 | 0.0062487 | 0.99599 | 0.0048378 |  |  | 328260 | 0.97658 | 0.96702 | 0.0037905 | 0.98095 | 0.0083488 | 0.98095 | 0.0069601 |  |  | 475680 | 0.98847 | 0.91505 | 0.0060839 | 0.9809 | 0.0041293 | 0.9809 | 0.0078561 |  |  | 776460 | 0.96218 | 0.86787 | 0.018358 | 0.97176 | 0.0077294 | 0.97176 | 0.0081179
|  |  | 209292 | 1.0022 | 0.99943 | 0.0005482 | 0.99995 | 0.084104 | 0.99995 | 0.073054 |  |  | 433446 | 0.99376 | 0.98664 | 0.00123 | 0.99599 | 0.0062487 | 0.996 | 0.0048376 |  |  | 328560 | 0.97766 | 0.96702 | 0.0037905 | 0.98098 | 0.0083482 | 0.98098 | 0.0069595 |  |  | 475980 | 0.98847 | 0.91505 | 0.0060839 | 0.98091 | 0.0041291 | 0.9809 | 0.007856 |  |  | 776760 | 0.95994 | 0.86787 | 0.018358 | 0.97178 | 0.0077294 | 0.97178 | 0.0081175
|  |  | 209592 | 1.0022 | 0.99943 | 0.0005482 | 0.99995 | 0.084104 | 0.99995 | 0.073054 |  |  | 433746 | 0.99376 | 0.98664 | 0.00123 | 0.996 | 0.0062486 | 0.996 | 0.0048375 |  |  | 328860 | 0.97658 | 0.96702 | 0.0037905 | 0.981 | 0.0083477 | 0.981 | 0.0069589 |  |  | 476280 | 0.98679 | 0.91505 | 0.0060839 | 0.98092 | 0.0041288 | 0.98091 | 0.0078559 |  |  | 777060 | 0.95994 | 0.86787 | 0.018358 | 0.9718 | 0.0077294 | 0.9718 | 0.0081171
|  |  | 209892 | 1.0013 | 0.99943 | 0.0005482 | 0.99995 | 0.084104 | 0.99995 | 0.073054 |  |  | 434046 | 0.99376 | 0.98664 | 0.00123 | 0.996 | 0.0062485 | 0.996 | 0.0048374 |  |  | 329160 | 0.97658 | 0.96702 | 0.0037905 | 0.98103 | 0.0083471 | 0.98103 | 0.0069583 |  |  | 476580 | 0.9851 | 0.91505 | 0.0060839 | 0.98092 | 0.0041286 | 0.98092 | 0.0078558 |  |  | 777360 | 0.96442 | 0.86787 | 0.018358 | 0.97182 | 0.0077294 | 0.97182 | 0.0081166
|  |  | 210192 | 1.0013 | 0.99943 | 0.0005482 | 0.99995 | 0.084104 | 0.99995 | 0.073054 |  |  | 434346 | 0.99376 | 0.98664 | 0.00123 | 0.996 | 0.0062484 | 0.996 | 0.0048373 |  |  | 329460 | 0.97874 | 0.96702 | 0.0037905 | 0.98106 | 0.0083465 | 0.98105 | 0.0069578 |  |  | 476880 | 0.98847 | 0.91505 | 0.0060839 | 0.98093 | 0.0041283 | 0.98093 | 0.0078557 |  |  | 777660 | 0.96442 | 0.86787 | 0.018358 | 0.97184 | 0.0077293 | 0.97183 | 0.0081162
|  |  | 210492 | 1.0013 | 0.99943 | 0.0005482 | 0.99995 | 0.084104 | 0.99995 | 0.073054 |  |  | 434646 | 0.99376 | 0.98664 | 0.00123 | 0.996 | 0.0062484 | 0.996 | 0.0048372 |  |  | 329760 | 0.97766 | 0.96702 | 0.0037905 | 0.98108 | 0.008346 | 0.98108 | 0.0069572 |  |  | 477180 | 0.98679 | 0.91505 | 0.0060839 | 0.98094 | 0.0041281 | 0.98093 | 0.0078556 |  |  | 777960 | 0.96442 | 0.86787 | 0.018358 | 0.97186 | 0.0077293 | 0.97185 | 0.0081158
|  |  | 210792 | 1.0022 | 0.99943 | 0.0005482 | 0.99995 | 0.084104 | 0.99995 | 0.073054 |  |  | 434946 | 0.99279 | 0.98664 | 0.00123 | 0.996 | 0.0062483 | 0.99601 | 0.004837 |  |  | 330060 | 0.97766 | 0.96702 | 0.0037905 | 0.98111 | 0.0083454 | 0.98111 | 0.0069566 |  |  | 477480 | 0.98847 | 0.91505 | 0.0060839 | 0.98094 | 0.0041278 | 0.98094 | 0.0078555 |  |  | 778260 | 0.97113 | 0.86787 | 0.018358 | 0.97187 | 0.0077293 | 0.97187 | 0.0081154
|  |  | 211092 | 1.0022 | 0.99943 | 0.0005482 | 0.99995 | 0.084104 | 0.99995 | 0.073054 |  |  | 435246 | 0.99376 | 0.98664 | 0.00123 | 0.99601 | 0.0062482 | 0.99601 | 0.0048369 |  |  | 330360 | 0.97658 | 0.96702 | 0.0037905 | 0.98113 | 0.0083449 | 0.98113 | 0.006956 |  |  | 477780 | 0.98679 | 0.91505 | 0.0060839 | 0.98095 | 0.0041276 | 0.98095 | 0.0078554 |  |  | 778560 | 0.96442 | 0.86787 | 0.018358 | 0.97189 | 0.0077293 | 0.97189 | 0.0081149
|  |  | 211392 | 1.0013 | 0.99943 | 0.0005482 | 0.99995 | 0.084104 | 0.99995 | 0.073054 |  |  | 435546 | 0.99279 | 0.98664 | 0.00123 | 0.99601 | 0.0062482 | 0.99601 | 0.0048368 |  |  | 330660 | 0.97658 | 0.96702 | 0.0037905 | 0.98116 | 0.0083443 | 0.98116 | 0.0069555 |  |  | 478080 | 0.98679 | 0.91505 | 0.0060839 | 0.98096 | 0.0041274 | 0.98095 | 0.0078553 |  |  | 778860 | 0.96442 | 0.86787 | 0.018358 | 0.97191 | 0.0077292 | 0.97191 | 0.0081145
|  |  | 211692 | 1.0013 | 0.99943 | 0.0005482 | 0.99995 | 0.084104 | 0.99995 | 0.073054 |  |  | 435846 | 0.99376 | 0.98664 | 0.00123 | 0.99601 | 0.0062481 | 0.99601 | 0.0048367 |  |  | 330960 | 0.97658 | 0.96702 | 0.0037905 | 0.98119 | 0.0083437 | 0.98118 | 0.0069549 |  |  | 478380 | 0.98847 | 0.91505 | 0.0060839 | 0.98097 | 0.0041271 | 0.98096 | 0.0078552 |  |  | 779160 | 0.96218 | 0.86787 | 0.018358 | 0.97193 | 0.0077292 | 0.97193 | 0.0081141
|  |  | 211992 | 1.0013 | 0.99943 | 0.0005482 | 0.99995 | 0.084104 | 0.99995 | 0.073054 |  |  | 436146 | 0.99472 | 0.98664 | 0.00123 | 0.99601 | 0.006248 | 0.99601 | 0.0048366 |  |  | 331260 | 0.97766 | 0.96702 | 0.0037905 | 0.98121 | 0.0083432 | 0.98121 | 0.0069543 |  |  | 478680 | 0.98847 | 0.91505 | 0.0060839 | 0.98097 | 0.0041269 | 0.98097 | 0.0078551 |  |  | 779460 | 0.96889 | 0.86787 | 0.018358 | 0.97195 | 0.0077292 | 0.97195 | 0.0081136
|  |  | 212292 | 1.0013 | 0.99943 | 0.0005482 | 0.99995 | 0.084104 | 0.99995 | 0.073054 |  |  | 436446 | 0.99568 | 0.98664 | 0.00123 | 0.99601 | 0.0062479 | 0.99602 | 0.0048365 |  |  | 331560 | 0.97874 | 0.96702 | 0.0037905 | 0.98124 | 0.0083426 | 0.98124 | 0.0069537 |  |  | 478980 | 0.98847 | 0.91505 | 0.0060839 | 0.98098 | 0.0041267 | 0.98098 | 0.007855 |  |  | 779760 | 0.96218 | 0.86787 | 0.018358 | 0.97197 | 0.0077292 | 0.97197 | 0.0081132
|  |  | 212592 | 1.0022 | 0.99943 | 0.0005482 | 0.99995 | 0.084104 | 0.99995 | 0.073054 |  |  | 436746 | 0.99376 | 0.98664 | 0.00123 | 0.99602 | 0.0062479 | 0.99602 | 0.0048364 |  |  | 331860 | 0.97658 | 0.96702 | 0.0037905 | 0.98126 | 0.008342 | 0.98126 | 0.0069531 |  |  | 479280 | 0.98679 | 0.91505 | 0.0060839 | 0.98099 | 0.0041264 | 0.98098 | 0.007855 |  |  | 780060 | 0.96442 | 0.86787 | 0.018358 | 0.97199 | 0.0077291 | 0.97199 | 0.0081128
|  |  | 212892 | 1.0022 | 0.99943 | 0.0005482 | 0.99995 | 0.084104 | 0.99995 | 0.073054 |  |  | 437046 | 0.99279 | 0.98664 | 0.00123 | 0.99602 | 0.0062478 | 0.99602 | 0.0048362 |  |  | 332160 | 0.97766 | 0.96702 | 0.0037905 | 0.98129 | 0.0083415 | 0.98129 | 0.0069526 |  |  | 479580 | 0.98679 | 0.91505 | 0.0060839 | 0.98099 | 0.0041262 | 0.98099 | 0.0078549 |  |  | 780360 | 0.96889 | 0.86787 | 0.018358 | 0.97201 | 0.0077291 | 0.972 | 0.0081124
|  |  | 213192 | 1.0022 | 0.99943 | 0.0005482 | 0.99995 | 0.084104 | 0.99995 | 0.073054 |  |  | 437346 | 0.99279 | 0.98664 | 0.00123 | 0.99602 | 0.0062477 | 0.99602 | 0.0048361 |  |  | 332460 | 0.97874 | 0.96702 | 0.0037905 | 0.98132 | 0.0083409 | 0.98131 | 0.006952 |  |  | 479880 | 0.98847 | 0.91505 | 0.0060839 | 0.981 | 0.0041259 | 0.981 | 0.0078548 |  |  | 780660 | 0.96889 | 0.86787 | 0.018358 | 0.97203 | 0.0077291 | 0.97202 | 0.0081119
|  |  | 213492 | 1.0022 | 0.99943 | 0.0005482 | 0.99995 | 0.084104 | 0.99995 | 0.073054 |  |  | 437646 | 0.99376 | 0.98664 | 0.00123 | 0.99602 | 0.0062477 | 0.99602 | 0.004836 |  |  | 332760 | 0.97766 | 0.96702 | 0.0037905 | 0.98134 | 0.0083404 | 0.98134 | 0.0069514 |  |  | 480180 | 0.98847 | 0.91505 | 0.0060839 | 0.98101 | 0.0041257 | 0.981 | 0.0078547 |  |  | 780960 | 0.96665 | 0.86787 | 0.018358 | 0.97204 | 0.007729 | 0.97204 | 0.0081115
|  |  | 213792 | 1.0022 | 0.99943 | 0.0005482 | 0.99995 | 0.084104 | 0.99995 | 0.073054 |  |  | 437946 | 0.99376 | 0.98664 | 0.00123 | 0.99602 | 0.0062476 | 0.99603 | 0.0048359 |  |  | 333060 | 0.97658 | 0.96702 | 0.0037905 | 0.98137 | 0.0083398 | 0.98137 | 0.0069508 |  |  | 480480 | 0.9851 | 0.91505 | 0.0060839 | 0.98101 | 0.0041255 | 0.98101 | 0.0078546 |  |  | 781260 | 0.96218 | 0.86787 | 0.018358 | 0.97206 | 0.007729 | 0.97206 | 0.0081111
|  |  | 214092 | 1.0022 | 0.99943 | 0.0005482 | 0.99995 | 0.084104 | 0.99995 | 0.073054 |  |  | 438246 | 0.99376 | 0.98664 | 0.00123 | 0.99603 | 0.0062475 | 0.99603 | 0.0048358 |  |  | 333360 | 0.97658 | 0.96702 | 0.0037905 | 0.98139 | 0.0083392 | 0.98139 | 0.0069502 |  |  | 480780 | 0.99015 | 0.91505 | 0.0060839 | 0.98102 | 0.0041253 | 0.98102 | 0.0078545 |  |  | 781560 | 0.95994 | 0.86787 | 0.018358 | 0.97208 | 0.007729 | 0.97208 | 0.0081107
|  |  | 214392 | 1.0013 | 0.99943 | 0.0005482 | 0.99995 | 0.084104 | 0.99995 | 0.073054 |  |  | 438546 | 0.99279 | 0.98664 | 0.00123 | 0.99603 | 0.0062475 | 0.99603 | 0.0048357 |  |  | 333660 | 0.97874 | 0.96702 | 0.0037905 | 0.98142 | 0.0083387 | 0.98142 | 0.0069497 |  |  | 481080 | 0.99183 | 0.91505 | 0.0060839 | 0.98103 | 0.004125 | 0.98102 | 0.0078544 |  |  | 781860 | 0.96442 | 0.86787 | 0.018358 | 0.9721 | 0.007729 | 0.9721 | 0.0081103
|  |  | 214692 | 1.0022 | 0.99943 | 0.0005482 | 0.99995 | 0.084104 | 0.99995 | 0.073054 |  |  | 438846 | 0.99376 | 0.98664 | 0.00123 | 0.99603 | 0.0062474 | 0.99603 | 0.0048356 |  |  | 333960 | 0.97874 | 0.96702 | 0.0037905 | 0.98144 | 0.0083381 | 0.98144 | 0.0069491 |  |  | 481380 | 0.99015 | 0.91505 | 0.0060839 | 0.98104 | 0.0041248 | 0.98103 | 0.0078543 |  |  | 782160 | 0.96665 | 0.86787 | 0.018358 | 0.97212 | 0.0077289 | 0.97212 | 0.0081098
|  |  | 214992 | 1.0031 | 0.99943 | 0.0005482 | 0.99995 | 0.084104 | 0.99995 | 0.073054 |  |  | 439146 | 0.99376 | 0.98664 | 0.00123 | 0.99603 | 0.0062473 | 0.99603 | 0.0048355 |  |  | 334260 | 0.97766 | 0.96702 | 0.0037905 | 0.98147 | 0.0083375 | 0.98147 | 0.0069485 |  |  | 481680 | 0.9851 | 0.91505 | 0.0060839 | 0.98104 | 0.0041246 | 0.98104 | 0.0078542 |  |  | 782460 | 0.96218 | 0.86787 | 0.018358 | 0.97214 | 0.0077289 | 0.97214 | 0.0081094
|  |  | 215292 | 1.0031 | 0.99943 | 0.0005482 | 0.99995 | 0.084104 | 0.99995 | 0.073054 |  |  | 439446 | 0.99279 | 0.98664 | 0.00123 | 0.99603 | 0.0062473 | 0.99604 | 0.0048353 |  |  | 334560 | 0.97766 | 0.96702 | 0.0037905 | 0.9815 | 0.008337 | 0.98149 | 0.0069479 |  |  | 481980 | 0.98847 | 0.91505 | 0.0060839 | 0.98105 | 0.0041243 | 0.98105 | 0.0078542 |  |  | 782760 | 0.95323 | 0.86787 | 0.018358 | 0.97216 | 0.0077289 | 0.97215 | 0.008109
|  |  | 215592 | 1.0022 | 0.99943 | 0.0005482 | 0.99995 | 0.084104 | 0.99995 | 0.073054 |  |  | 439746 | 0.99376 | 0.98664 | 0.00123 | 0.99604 | 0.0062472 | 0.99604 | 0.0048352 |  |  | 334860 | 0.97766 | 0.96702 | 0.0037905 | 0.98152 | 0.0083364 | 0.98152 | 0.0069473 |  |  | 482280 | 0.99015 | 0.91505 | 0.0060839 | 0.98106 | 0.0041241 | 0.98105 | 0.0078541 |  |  | 783060 | 0.96218 | 0.86787 | 0.018358 | 0.97217 | 0.0077289 | 0.97217 | 0.0081086
|  |  | 215892 | 1.0022 | 0.99943 | 0.0005482 | 0.99995 | 0.084104 | 0.99995 | 0.073054 |  |  | 440046 | 0.99472 | 0.98664 | 0.00123 | 0.99604 | 0.0062471 | 0.99604 | 0.0048351 |  |  | 335160 | 0.97874 | 0.96702 | 0.0037905 | 0.98155 | 0.0083358 | 0.98155 | 0.0069468 |  |  | 482580 | 0.99015 | 0.91505 | 0.0060839 | 0.98106 | 0.0041239 | 0.98106 | 0.007854 |  |  | 783360 | 0.96218 | 0.86787 | 0.018358 | 0.97219 | 0.0077288 | 0.97219 | 0.0081082
|  |  | 216192 | 1.0022 | 0.99943 | 0.0005482 | 0.99995 | 0.084104 | 0.99995 | 0.073054 |  |  | 440346 | 0.99376 | 0.98664 | 0.00123 | 0.99604 | 0.0062471 | 0.99604 | 0.004835 |  |  | 335460 | 0.97874 | 0.96702 | 0.0037905 | 0.98157 | 0.0083352 | 0.98157 | 0.0069462 |  |  | 482880 | 0.98679 | 0.91505 | 0.0060839 | 0.98107 | 0.0041237 | 0.98107 | 0.0078539 |  |  | 783660 | 0.96665 | 0.86787 | 0.018358 | 0.97221 | 0.0077288 | 0.97221 | 0.0081077
|  |  | 216492 | 1.0004 | 0.99943 | 0.0005482 | 0.99995 | 0.084104 | 0.99995 | 0.073054 |  |  | 440646 | 0.99279 | 0.98664 | 0.00123 | 0.99604 | 0.006247 | 0.99604 | 0.0048349 |  |  | 335760 | 0.97766 | 0.96702 | 0.0037905 | 0.9816 | 0.0083347 | 0.9816 | 0.0069456 |  |  | 483180 | 0.98847 | 0.91505 | 0.0060839 | 0.98108 | 0.0041234 | 0.98107 | 0.0078538 |  |  | 783960 | 0.96665 | 0.86787 | 0.018358 | 0.97223 | 0.0077288 | 0.97223 | 0.0081073
|  |  | 216792 | 1.0022 | 0.99943 | 0.0005482 | 0.99995 | 0.084104 | 0.99995 | 0.073054 |  |  | 440946 | 0.99376 | 0.98664 | 0.00123 | 0.99604 | 0.0062469 | 0.99605 | 0.0048348 |  |  | 336060 | 0.97766 | 0.96702 | 0.0037905 | 0.98162 | 0.0083341 | 0.98162 | 0.006945 |  |  | 483480 | 0.99183 | 0.91505 | 0.0060839 | 0.98108 | 0.0041232 | 0.98108 | 0.0078537 |  |  | 784260 | 0.96442 | 0.86787 | 0.018358 | 0.97225 | 0.0077288 | 0.97225 | 0.0081069
|  |  | 217092 | 1.0022 | 0.99943 | 0.0005482 | 0.99995 | 0.084104 | 0.99995 | 0.073054 |  |  | 441246 | 0.99472 | 0.98664 | 0.00123 | 0.99605 | 0.0062469 | 0.99605 | 0.0048347 |  |  | 336360 | 0.97766 | 0.96702 | 0.0037905 | 0.98165 | 0.0083335 | 0.98165 | 0.0069444 |  |  | 483780 | 0.99015 | 0.91505 | 0.0060839 | 0.98109 | 0.004123 | 0.98109 | 0.0078536 |  |  | 784560 | 0.9577 | 0.86787 | 0.018358 | 0.97227 | 0.0077287 | 0.97227 | 0.0081065
|  |  | 217392 | 1.0022 | 0.99943 | 0.0005482 | 0.99995 | 0.084104 | 0.99995 | 0.073054 |  |  | 441546 | 0.99472 | 0.98664 | 0.00123 | 0.99605 | 0.0062468 | 0.99605 | 0.0048346 |  |  | 336660 | 0.97874 | 0.96702 | 0.0037905 | 0.98167 | 0.008333 | 0.98167 | 0.0069438 |  |  | 484080 | 0.98847 | 0.91505 | 0.0060839 | 0.9811 | 0.0041228 | 0.98109 | 0.0078536 |  |  | 784860 | 0.9577 | 0.86787 | 0.018358 | 0.97229 | 0.0077287 | 0.97228 | 0.0081061
|  |  | 217692 | 1.0022 | 0.99943 | 0.0005482 | 0.99995 | 0.084104 | 0.99995 | 0.073054 |  |  | 441846 | 0.99472 | 0.98664 | 0.00123 | 0.99605 | 0.0062467 | 0.99605 | 0.0048345 |  |  | 336960 | 0.97874 | 0.96702 | 0.0037905 | 0.9817 | 0.0083324 | 0.9817 | 0.0069433 |  |  | 484380 | 0.99351 | 0.91505 | 0.0060839 | 0.9811 | 0.0041226 | 0.9811 | 0.0078535 |  |  | 785160 | 0.96665 | 0.86787 | 0.018358 | 0.9723 | 0.0077287 | 0.9723 | 0.0081056
|  |  | 217992 | 1.004 | 0.99943 | 0.0005482 | 0.99995 | 0.084104 | 0.99995 | 0.073054 |  |  | 442146 | 0.99568 | 0.98664 | 0.00123 | 0.99605 | 0.0062467 | 0.99605 | 0.0048344 |  |  | 337260 | 0.97874 | 0.96702 | 0.0037905 | 0.98172 | 0.0083318 | 0.98172 | 0.0069427 |  |  | 484680 | 0.99351 | 0.91505 | 0.0060839 | 0.98111 | 0.0041223 | 0.98111 | 0.0078534 |  |  | 785460 | 0.96665 | 0.86787 | 0.018358 | 0.97232 | 0.0077287 | 0.97232 | 0.0081052
|  |  | 218292 | 1.0022 | 0.99943 | 0.0005482 | 0.99995 | 0.084104 | 0.99995 | 0.073054 |  |  | 442446 | 0.99376 | 0.98664 | 0.00123 | 0.99605 | 0.0062466 | 0.99606 | 0.0048343 |  |  | 337560 | 0.97982 | 0.96702 | 0.0037905 | 0.98175 | 0.0083312 | 0.98175 | 0.0069421 |  |  | 484980 | 0.98847 | 0.91505 | 0.0060839 | 0.98112 | 0.0041221 | 0.98111 | 0.0078533 |  |  | 785760 | 0.96889 | 0.86787 | 0.018358 | 0.97234 | 0.0077287 | 0.97234 | 0.0081048
|  |  | 218592 | 1.0022 | 0.99943 | 0.0005482 | 0.99995 | 0.084104 | 0.99995 | 0.073054 |  |  | 442746 | 0.99376 | 0.98664 | 0.00123 | 0.99606 | 0.0062466 | 0.99606 | 0.0048342 |  |  | 337860 | 0.97766 | 0.96702 | 0.0037905 | 0.98177 | 0.0083307 | 0.98177 | 0.0069415 |  |  | 485280 | 0.99183 | 0.91505 | 0.0060839 | 0.98112 | 0.0041219 | 0.98112 | 0.0078532 |  |  | 786060 | 0.95994 | 0.86787 | 0.018358 | 0.97236 | 0.0077286 | 0.97236 | 0.0081044
|  |  | 218892 | 1.0013 | 0.99943 | 0.0005482 | 0.99995 | 0.084104 | 0.99995 | 0.073054 |  |  | 443046 | 0.99472 | 0.98664 | 0.00123 | 0.99606 | 0.0062465 | 0.99606 | 0.0048341 |  |  | 338160 | 0.97874 | 0.96702 | 0.0037905 | 0.9818 | 0.0083301 | 0.9818 | 0.0069409 |  |  | 485580 | 0.99183 | 0.91505 | 0.0060839 | 0.98113 | 0.0041217 | 0.98113 | 0.0078532 |  |  | 786360 | 0.96218 | 0.86787 | 0.018358 | 0.97238 | 0.0077286 | 0.97238 | 0.008104
|  |  | 219192 | 1.0031 | 0.99943 | 0.0005482 | 0.99995 | 0.084104 | 0.99995 | 0.073054 |  |  | 443346 | 0.99279 | 0.98664 | 0.00123 | 0.99606 | 0.0062464 | 0.99606 | 0.004834 |  |  | 338460 | 0.97766 | 0.96702 | 0.0037905 | 0.98182 | 0.0083295 | 0.98182 | 0.0069403 |  |  | 485880 | 0.99351 | 0.91505 | 0.0060839 | 0.98114 | 0.0041215 | 0.98113 | 0.0078531 |  |  | 786660 | 0.96218 | 0.86787 | 0.018358 | 0.9724 | 0.0077286 | 0.97239 | 0.0081036
|  |  | 219492 | 1.0022 | 0.99943 | 0.0005482 | 0.99995 | 0.084104 | 0.99995 | 0.073054 |  |  | 443646 | 0.99279 | 0.98664 | 0.00123 | 0.99606 | 0.0062464 | 0.99606 | 0.0048339 |  |  | 338760 | 0.97982 | 0.96702 | 0.0037905 | 0.98185 | 0.008329 | 0.98185 | 0.0069397 |  |  | 486180 | 0.99183 | 0.91505 | 0.0060839 | 0.98114 | 0.0041213 | 0.98114 | 0.007853 |  |  | 786960 | 0.96442 | 0.86787 | 0.018358 | 0.97242 | 0.0077286 | 0.97241 | 0.0081032
|  |  | 219792 | 1.0013 | 0.99943 | 0.0005482 | 0.99995 | 0.084104 | 0.99995 | 0.073054 |  |  | 443946 | 0.99376 | 0.98664 | 0.00123 | 0.99606 | 0.0062463 | 0.99607 | 0.0048338 |  |  | 339060 | 0.97982 | 0.96702 | 0.0037905 | 0.98187 | 0.0083284 | 0.98187 | 0.0069392 |  |  | 486480 | 0.99183 | 0.91505 | 0.0060839 | 0.98115 | 0.0041211 | 0.98115 | 0.0078529 |  |  | 787260 | 0.96442 | 0.86787 | 0.018358 | 0.97243 | 0.0077285 | 0.97243 | 0.0081028
|  |  | 220092 | 1.0013 | 0.99943 | 0.0005482 | 0.99995 | 0.084104 | 0.99995 | 0.073054 |  |  | 444246 | 0.99376 | 0.98664 | 0.00123 | 0.99607 | 0.0062462 | 0.99607 | 0.0048337 |  |  | 339360 | 0.97874 | 0.96702 | 0.0037905 | 0.9819 | 0.0083278 | 0.9819 | 0.0069386 |  |  | 486780 | 0.99183 | 0.91505 | 0.0060839 | 0.98116 | 0.0041208 | 0.98115 | 0.0078528 |  |  | 787560 | 0.96218 | 0.86787 | 0.018358 | 0.97245 | 0.0077285 | 0.97245 | 0.0081023
|  |  | 220392 | 1.0013 | 0.99943 | 0.0005482 | 0.99995 | 0.084104 | 0.99995 | 0.073054 |  |  | 444546 | 0.99376 | 0.98664 | 0.00123 | 0.99607 | 0.0062462 | 0.99607 | 0.0048336 |  |  | 339660 | 0.97766 | 0.96702 | 0.0037905 | 0.98192 | 0.0083272 | 0.98192 | 0.006938 |  |  | 487080 | 0.99351 | 0.91505 | 0.0060839 | 0.98116 | 0.0041206 | 0.98116 | 0.0078528 |  |  | 787860 | 0.96442 | 0.86787 | 0.018358 | 0.97247 | 0.0077285 | 0.97247 | 0.0081019
|  |  | 220692 | 1.0022 | 0.99943 | 0.0005482 | 0.99995 | 0.084104 | 0.99995 | 0.073054 |  |  | 444846 | 0.99279 | 0.98664 | 0.00123 | 0.99607 | 0.0062461 | 0.99607 | 0.0048335 |  |  | 339960 | 0.97874 | 0.96702 | 0.0037905 | 0.98195 | 0.0083267 | 0.98195 | 0.0069374 |  |  | 487380 | 0.99351 | 0.91505 | 0.0060839 | 0.98117 | 0.0041204 | 0.98117 | 0.0078527 |  |  | 788160 | 0.96218 | 0.86787 | 0.018358 | 0.97249 | 0.0077285 | 0.97249 | 0.0081015
|  |  | 220992 | 1.0031 | 0.99943 | 0.0005482 | 0.99995 | 0.084104 | 0.99995 | 0.073054 |  |  | 445146 | 0.99376 | 0.98664 | 0.00123 | 0.99607 | 0.0062461 | 0.99607 | 0.0048334 |  |  | 340260 | 0.97874 | 0.96702 | 0.0037905 | 0.98197 | 0.0083261 | 0.98197 | 0.0069368 |  |  | 487680 | 0.99183 | 0.91505 | 0.0060839 | 0.98118 | 0.0041202 | 0.98117 | 0.0078526 |  |  | 788460 | 0.96218 | 0.86787 | 0.018358 | 0.97251 | 0.0077284 | 0.9725 | 0.0081011
|  |  | 221292 | 1.0022 | 0.99943 | 0.0005482 | 0.99995 | 0.084104 | 0.99995 | 0.073054 |  |  | 445446 | 0.99376 | 0.98664 | 0.00123 | 0.99607 | 0.006246 | 0.99608 | 0.0048333 |  |  | 340560 | 0.97766 | 0.96702 | 0.0037905 | 0.982 | 0.0083255 | 0.982 | 0.0069362 |  |  | 487980 | 0.99183 | 0.91505 | 0.0060839 | 0.98118 | 0.00412 | 0.98118 | 0.0078525 |  |  | 788760 | 0.95994 | 0.86787 | 0.018358 | 0.97252 | 0.0077284 | 0.97252 | 0.0081007
|  |  | 221592 | 1.0013 | 0.99943 | 0.0005482 | 0.99995 | 0.084104 | 0.99995 | 0.073054 |  |  | 445746 | 0.99279 | 0.98664 | 0.00123 | 0.99608 | 0.006246 | 0.99608 | 0.0048332 |  |  | 340860 | 0.97766 | 0.96702 | 0.0037905 | 0.98202 | 0.0083249 | 0.98202 | 0.0069356 |  |  | 488280 | 0.99183 | 0.91505 | 0.0060839 | 0.98119 | 0.0041198 | 0.98119 | 0.0078525 |  |  | 789060 | 0.96218 | 0.86787 | 0.018358 | 0.97254 | 0.0077284 | 0.97254 | 0.0081003
|  |  | 221892 | 1.0031 | 0.99943 | 0.0005482 | 0.99995 | 0.084104 | 0.99995 | 0.073054 |  |  | 446046 | 0.99279 | 0.98664 | 0.00123 | 0.99608 | 0.0062459 | 0.99608 | 0.0048331 |  |  | 341160 | 0.97874 | 0.96702 | 0.0037905 | 0.98205 | 0.0083244 | 0.98205 | 0.006935 |  |  | 488580 | 0.99183 | 0.91505 | 0.0060839 | 0.9812 | 0.0041196 | 0.98119 | 0.0078524 |  |  | 789360 | 0.96442 | 0.86787 | 0.018358 | 0.97256 | 0.0077284 | 0.97256 | 0.0080999
|  |  | 222192 | 1.0022 | 0.99943 | 0.0005482 | 0.99995 | 0.084104 | 0.99995 | 0.073054 |  |  | 446346 | 0.99376 | 0.98664 | 0.00123 | 0.99608 | 0.0062458 | 0.99608 | 0.004833 |  |  | 341460 | 0.97874 | 0.96702 | 0.0037905 | 0.98207 | 0.0083238 | 0.98207 | 0.0069345 |  |  | 488880 | 0.99183 | 0.91505 | 0.0060839 | 0.9812 | 0.0041194 | 0.9812 | 0.0078523 |  |  | 789660 | 0.96442 | 0.86787 | 0.018358 | 0.97258 | 0.0077284 | 0.97258 | 0.0080995
|  |  | 222492 | 1.0031 | 0.99943 | 0.0005482 | 0.99995 | 0.084104 | 0.99995 | 0.073054 |  |  | 446646 | 0.99376 | 0.98664 | 0.00123 | 0.99608 | 0.0062458 | 0.99608 | 0.0048329 |  |  | 341760 | 0.97874 | 0.96702 | 0.0037905 | 0.9821 | 0.0083232 | 0.9821 | 0.0069339 |  |  | 489180 | 0.99183 | 0.91505 | 0.0060839 | 0.98121 | 0.0041192 | 0.98121 | 0.0078522 |  |  | 789960 | 0.95994 | 0.86787 | 0.018358 | 0.9726 | 0.0077283 | 0.9726 | 0.0080991
|  |  | 222792 | 1.0031 | 0.99943 | 0.0005482 | 0.99995 | 0.084104 | 0.99995 | 0.073054 |  |  | 446946 | 0.99472 | 0.98664 | 0.00123 | 0.99608 | 0.0062457 | 0.99608 | 0.0048328 |  |  | 342060 | 0.97982 | 0.96702 | 0.0037905 | 0.98212 | 0.0083226 | 0.98212 | 0.0069333 |  |  | 489480 | 0.99183 | 0.91505 | 0.0060839 | 0.98122 | 0.004119 | 0.98121 | 0.0078522 |  |  | 790260 | 0.96218 | 0.86787 | 0.018358 | 0.97262 | 0.0077283 | 0.97261 | 0.0080987
|  |  | 223092 | 1.0031 | 0.99943 | 0.0005482 | 0.99995 | 0.084104 | 0.99995 | 0.073054 |  |  | 447246 | 0.99376 | 0.98664 | 0.00123 | 0.99608 | 0.0062457 | 0.99609 | 0.0048327 |  |  | 342360 | 0.97766 | 0.96702 | 0.0037905 | 0.98215 | 0.008322 | 0.98214 | 0.0069327 |  |  | 489780 | 0.98847 | 0.91505 | 0.0060839 | 0.98122 | 0.0041188 | 0.98122 | 0.0078521 |  |  | 790560 | 0.9577 | 0.86787 | 0.018358 | 0.97263 | 0.0077283 | 0.97263 | 0.0080983
|  |  | 223392 | 1.0022 | 0.99943 | 0.0005482 | 0.99995 | 0.084104 | 0.99995 | 0.073054 |  |  | 447546 | 0.99472 | 0.98664 | 0.00123 | 0.99609 | 0.0062456 | 0.99609 | 0.0048326 |  |  | 342660 | 0.97982 | 0.96702 | 0.0037905 | 0.98217 | 0.0083215 | 0.98217 | 0.0069321 |  |  | 490080 | 0.99351 | 0.91505 | 0.0060839 | 0.98123 | 0.0041186 | 0.98122 | 0.007852 |  |  | 790860 | 0.96442 | 0.86787 | 0.018358 | 0.97265 | 0.0077283 | 0.97265 | 0.0080979
|  |  | 223692 | 1.0031 | 0.99943 | 0.0005482 | 0.99995 | 0.084104 | 0.99995 | 0.073054 |  |  | 447846 | 0.99376 | 0.98664 | 0.00123 | 0.99609 | 0.0062456 | 0.99609 | 0.0048325 |  |  | 342960 | 0.97874 | 0.96702 | 0.0037905 | 0.98219 | 0.0083209 | 0.98219 | 0.0069315 |  |  | 490380 | 0.99351 | 0.91505 | 0.0060839 | 0.98123 | 0.0041184 | 0.98123 | 0.0078519 |  |  | 791160 | 0.96665 | 0.86787 | 0.018358 | 0.97267 | 0.0077282 | 0.97267 | 0.0080975
|  |  | 223992 | 1.0031 | 0.99943 | 0.0005482 | 0.99995 | 0.084104 | 0.99995 | 0.073054 |  |  | 448146 | 0.99376 | 0.98664 | 0.00123 | 0.99609 | 0.0062455 | 0.99609 | 0.0048324 |  |  | 343260 | 0.97766 | 0.96702 | 0.0037905 | 0.98222 | 0.0083203 | 0.98222 | 0.0069309 |  |  | 490680 | 0.99351 | 0.91505 | 0.0060839 | 0.98124 | 0.0041182 | 0.98124 | 0.0078519 |  |  | 791460 | 0.96665 | 0.86787 | 0.018358 | 0.97269 | 0.0077282 | 0.97269 | 0.0080971
|  |  | 224292 | 1.0022 | 0.99943 | 0.0005482 | 0.99995 | 0.084104 | 0.99995 | 0.073054 |  |  | 448446 | 0.99472 | 0.98664 | 0.00123 | 0.99609 | 0.0062454 | 0.99609 | 0.0048323 |  |  | 343560 | 0.97982 | 0.96702 | 0.0037905 | 0.98224 | 0.0083197 | 0.98224 | 0.0069303 |  |  | 490980 | 0.99351 | 0.91505 | 0.0060839 | 0.98125 | 0.004118 | 0.98124 | 0.0078518 |  |  | 791760 | 0.96218 | 0.86787 | 0.018358 | 0.97271 | 0.0077282 | 0.9727 | 0.0080967
|  |  | 224592 | 1.0022 | 0.99943 | 0.0005482 | 0.99995 | 0.084104 | 0.99995 | 0.073054 |  |  | 448746 | 0.99472 | 0.98664 | 0.00123 | 0.99609 | 0.0062454 | 0.9961 | 0.0048322 |  |  | 343860 | 0.97982 | 0.96702 | 0.0037905 | 0.98227 | 0.0083192 | 0.98227 | 0.0069297 |  |  | 491280 | 0.99183 | 0.91505 | 0.0060839 | 0.98125 | 0.0041178 | 0.98125 | 0.0078517 |  |  | 792060 | 0.96442 | 0.86787 | 0.018358 | 0.97272 | 0.0077282 | 0.97272 | 0.0080963
|  |  | 224892 | 1.0022 | 0.99943 | 0.0005482 | 0.99995 | 0.084104 | 0.99995 | 0.073054 |  |  | 449046 | 0.99472 | 0.98664 | 0.00123 | 0.9961 | 0.0062453 | 0.9961 | 0.0048321 |  |  | 344160 | 0.97658 | 0.96702 | 0.0037905 | 0.98229 | 0.0083186 | 0.98229 | 0.0069291 |  |  | 491580 | 0.99351 | 0.91505 | 0.0060839 | 0.98126 | 0.0041176 | 0.98126 | 0.0078516 |  |  | 792360 | 0.95994 | 0.86787 | 0.018358 | 0.97274 | 0.0077282 | 0.97274 | 0.0080958
|  |  | 225192 | 1.0022 | 0.99943 | 0.0005482 | 0.99995 | 0.084104 | 0.99995 | 0.073054 |  |  | 449346 | 0.99472 | 0.98664 | 0.00123 | 0.9961 | 0.0062453 | 0.9961 | 0.004832 |  |  | 344460 | 0.97874 | 0.96702 | 0.0037905 | 0.98232 | 0.008318 | 0.98231 | 0.0069286 |  |  | 491880 | 0.99351 | 0.91505 | 0.0060839 | 0.98127 | 0.0041174 | 0.98126 | 0.0078516 |  |  | 792660 | 0.96442 | 0.86787 | 0.018358 | 0.97276 | 0.0077281 | 0.97276 | 0.0080954
|  |  | 225492 | 1.0031 | 0.99943 | 0.0005482 | 0.99995 | 0.084104 | 0.99995 | 0.073054 |  |  | 449646 | 0.99376 | 0.98664 | 0.00123 | 0.9961 | 0.0062452 | 0.9961 | 0.0048319 |  |  | 344760 | 0.97874 | 0.96702 | 0.0037905 | 0.98234 | 0.0083174 | 0.98234 | 0.006928 |  |  | 492180 | 0.99183 | 0.91505 | 0.0060839 | 0.98127 | 0.0041172 | 0.98127 | 0.0078515 |  |  | 792960 | 0.9577 | 0.86787 | 0.018358 | 0.97278 | 0.0077281 | 0.97278 | 0.008095
|  |  | 225792 | 1.0031 | 0.99943 | 0.0005482 | 0.99995 | 0.084104 | 0.99995 | 0.073054 |  |  | 449946 | 0.99376 | 0.98664 | 0.00123 | 0.9961 | 0.0062452 | 0.9961 | 0.0048318 |  |  | 345060 | 0.97874 | 0.96702 | 0.0037905 | 0.98236 | 0.0083168 | 0.98236 | 0.0069274 |  |  | 492480 | 0.99183 | 0.91505 | 0.0060839 | 0.98128 | 0.004117 | 0.98127 | 0.0078514 |  |  | 793260 | 0.96665 | 0.86787 | 0.018358 | 0.9728 | 0.0077281 | 0.97279 | 0.0080946
|  |  | 226092 | 1.0022 | 0.99943 | 0.0005482 | 0.99995 | 0.084104 | 0.99995 | 0.073054 |  |  | 450246 | 0.99568 | 0.98664 | 0.00123 | 0.9961 | 0.0062451 | 0.9961 | 0.0048317 |  |  | 345360 | 0.9809 | 0.96702 | 0.0037905 | 0.98239 | 0.0083163 | 0.98239 | 0.0069268 |  |  | 492780 | 0.99351 | 0.91505 | 0.0060839 | 0.98129 | 0.0041168 | 0.98128 | 0.0078514 |  |  | 793560 | 0.96889 | 0.86787 | 0.018358 | 0.97281 | 0.0077281 | 0.97281 | 0.0080942
|  |  | 226392 | 1.0022 | 0.99943 | 0.0005482 | 0.99995 | 0.084104 | 0.99995 | 0.073054 |  |  | 450546 | 0.99376 | 0.98664 | 0.00123 | 0.9961 | 0.0062451 | 0.99611 | 0.0048316 |  |  | 345660 | 0.97766 | 0.96702 | 0.0037905 | 0.98241 | 0.0083157 | 0.98241 | 0.0069262 |  |  | 493080 | 0.99519 | 0.91505 | 0.0060839 | 0.98129 | 0.0041166 | 0.98129 | 0.0078513 |  |  | 793860 | 0.96889 | 0.86787 | 0.018358 | 0.97283 | 0.0077281 | 0.97283 | 0.0080938
|  |  | 226692 | 1.0031 | 0.99943 | 0.0005482 | 0.99995 | 0.084104 | 0.99995 | 0.073054 |  |  | 450846 | 0.99376 | 0.98664 | 0.00123 | 0.99611 | 0.006245 | 0.99611 | 0.0048315 |  |  | 345960 | 0.97874 | 0.96702 | 0.0037905 | 0.98244 | 0.0083151 | 0.98244 | 0.0069256 |  |  | 493380 | 0.99351 | 0.91505 | 0.0060839 | 0.9813 | 0.0041164 | 0.98129 | 0.0078512 |  |  | 794160 | 0.96442 | 0.86787 | 0.018358 | 0.97285 | 0.007728 | 0.97285 | 0.0080934
|  |  | 226992 | 1.0013 | 0.99943 | 0.0005482 | 0.99995 | 0.084104 | 0.99995 | 0.073054 |  |  | 451146 | 0.99376 | 0.98664 | 0.00123 | 0.99611 | 0.006245 | 0.99611 | 0.0048314 |  |  | 346260 | 0.97982 | 0.96702 | 0.0037905 | 0.98246 | 0.0083145 | 0.98246 | 0.006925 |  |  | 493680 | 0.99351 | 0.91505 | 0.0060839 | 0.9813 | 0.0041162 | 0.9813 | 0.0078511 |  |  | 794460 | 0.96442 | 0.86787 | 0.018358 | 0.97287 | 0.007728 | 0.97286 | 0.0080931
|  |  | 227292 | 1.0031 | 0.99943 | 0.0005482 | 0.99995 | 0.084104 | 0.99995 | 0.073054 |  |  | 451446 | 0.99472 | 0.98664 | 0.00123 | 0.99611 | 0.0062449 | 0.99611 | 0.0048313 |  |  | 346560 | 0.97982 | 0.96702 | 0.0037905 | 0.98248 | 0.0083139 | 0.98248 | 0.0069244 |  |  | 493980 | 0.99183 | 0.91505 | 0.0060839 | 0.98131 | 0.004116 | 0.98131 | 0.0078511 |  |  | 794760 | 0.96889 | 0.86787 | 0.018358 | 0.97288 | 0.007728 | 0.97288 | 0.0080927
|  |  | 227592 | 1.0031 | 0.99943 | 0.0005482 | 0.99995 | 0.084104 | 0.99995 | 0.073054 |  |  | 451746 | 0.99279 | 0.98664 | 0.00123 | 0.99611 | 0.0062449 | 0.99611 | 0.0048313 |  |  | 346860 | 0.97874 | 0.96702 | 0.0037905 | 0.98251 | 0.0083134 | 0.98251 | 0.0069238 |  |  | 494280 | 0.99351 | 0.91505 | 0.0060839 | 0.98132 | 0.0041158 | 0.98131 | 0.007851 |  |  | 795060 | 0.96889 | 0.86787 | 0.018358 | 0.9729 | 0.007728 | 0.9729 | 0.0080923
|  |  | 227892 | 1.0031 | 0.99943 | 0.0005482 | 0.99995 | 0.084104 | 0.99995 | 0.073054 |  |  | 452046 | 0.99472 | 0.98664 | 0.00123 | 0.99611 | 0.0062448 | 0.99612 | 0.0048312 |  |  | 347160 | 0.97982 | 0.96702 | 0.0037905 | 0.98253 | 0.0083128 | 0.98253 | 0.0069232 |  |  | 494580 | 0.99351 | 0.91505 | 0.0060839 | 0.98132 | 0.0041156 | 0.98132 | 0.0078509 |  |  | 795360 | 0.96665 | 0.86787 | 0.018358 | 0.97292 | 0.007728 | 0.97292 | 0.0080919
|  |  | 228192 | 1.0022 | 0.99943 | 0.0005482 | 0.99995 | 0.084104 | 0.99995 | 0.073054 |  |  | 452346 | 0.99376 | 0.98664 | 0.00123 | 0.99612 | 0.0062447 | 0.99612 | 0.0048311 |  |  | 347460 | 0.97766 | 0.96702 | 0.0037905 | 0.98256 | 0.0083122 | 0.98256 | 0.0069226 |  |  | 494880 | 0.99351 | 0.91505 | 0.0060839 | 0.98133 | 0.0041154 | 0.98132 | 0.0078509 |  |  | 795660 | 0.96442 | 0.86787 | 0.018358 | 0.97294 | 0.0077279 | 0.97294 | 0.0080915
|  |  | 228492 | 1.0022 | 0.99943 | 0.0005482 | 0.99995 | 0.084104 | 0.99995 | 0.073054 |  |  | 452646 | 0.99279 | 0.98664 | 0.00123 | 0.99612 | 0.0062447 | 0.99612 | 0.004831 |  |  | 347760 | 0.97874 | 0.96702 | 0.0037905 | 0.98258 | 0.0083116 | 0.98258 | 0.006922 |  |  | 495180 | 0.99351 | 0.91505 | 0.0060839 | 0.98133 | 0.0041152 | 0.98133 | 0.0078508 |  |  | 795960 | 0.96665 | 0.86787 | 0.018358 | 0.97296 | 0.0077279 | 0.97295 | 0.0080911
|  |  | 228792 | 1.0022 | 0.99943 | 0.0005482 | 0.99995 | 0.084104 | 0.99995 | 0.073054 |  |  | 452946 | 0.99376 | 0.98664 | 0.00123 | 0.99612 | 0.0062446 | 0.99612 | 0.0048309 |  |  | 348060 | 0.97766 | 0.96702 | 0.0037905 | 0.9826 | 0.008311 | 0.9826 | 0.0069214 |  |  | 495480 | 0.99519 | 0.91505 | 0.0060839 | 0.98134 | 0.0041151 | 0.98134 | 0.0078507 |  |  | 796260 | 0.96442 | 0.86787 | 0.018358 | 0.97297 | 0.0077279 | 0.97297 | 0.0080907
|  |  | 229092 | 1.0031 | 0.99943 | 0.0005482 | 0.99995 | 0.084104 | 0.99995 | 0.073054 |  |  | 453246 | 0.99376 | 0.98664 | 0.00123 | 0.99612 | 0.0062446 | 0.99612 | 0.0048308 |  |  | 348360 | 0.97766 | 0.96702 | 0.0037905 | 0.98263 | 0.0083104 | 0.98263 | 0.0069209 |  |  | 495780 | 0.99351 | 0.91505 | 0.0060839 | 0.98135 | 0.0041149 | 0.98134 | 0.0078507 |  |  | 796560 | 0.96889 | 0.86787 | 0.018358 | 0.97299 | 0.0077279 | 0.97299 | 0.0080903
|  |  | 229392 | 1.0031 | 0.99943 | 0.0005482 | 0.99995 | 0.084104 | 0.99995 | 0.073054 |  |  | 453546 | 0.99472 | 0.98664 | 0.00123 | 0.99612 | 0.0062445 | 0.99612 | 0.0048307 |  |  | 348660 | 0.97874 | 0.96702 | 0.0037905 | 0.98265 | 0.0083099 | 0.98265 | 0.0069203 |  |  | 496080 | 0.99183 | 0.91505 | 0.0060839 | 0.98135 | 0.0041147 | 0.98135 | 0.0078506 |  |  | 796860 | 0.96665 | 0.86787 | 0.018358 | 0.97301 | 0.0077279 | 0.97301 | 0.0080899
|  |  | 229692 | 1.0022 | 0.99943 | 0.0005482 | 0.99995 | 0.084104 | 0.99995 | 0.073054 |  |  | 453846 | 0.99472 | 0.98664 | 0.00123 | 0.99612 | 0.0062445 | 0.99613 | 0.0048306 |  |  | 348960 | 0.97874 | 0.96702 | 0.0037905 | 0.98267 | 0.0083093 | 0.98267 | 0.0069197 |  |  | 496380 | 0.99519 | 0.91505 | 0.0060839 | 0.98136 | 0.0041145 | 0.98135 | 0.0078505 |  |  | 797160 | 0.96665 | 0.86787 | 0.018358 | 0.97303 | 0.0077278 | 0.97302 | 0.0080895
|  |  | 229992 | 1.0022 | 0.99943 | 0.0005482 | 0.99995 | 0.084104 | 0.99995 | 0.073054 |  |  | 454146 | 0.99279 | 0.98664 | 0.00123 | 0.99613 | 0.0062445 | 0.99613 | 0.0048305 |  |  | 349260 | 0.97982 | 0.96702 | 0.0037905 | 0.9827 | 0.0083087 | 0.9827 | 0.0069191 |  |  | 496680 | 0.99183 | 0.91505 | 0.0060839 | 0.98136 | 0.0041143 | 0.98136 | 0.0078505 |  |  | 797460 | 0.96442 | 0.86787 | 0.018358 | 0.97304 | 0.0077278 | 0.97304 | 0.0080891
|  |  | 230292 | 1.0022 | 0.99943 | 0.0005482 | 0.99995 | 0.084104 | 0.99995 | 0.073054 |  |  | 454446 | 0.99472 | 0.98664 | 0.00123 | 0.99613 | 0.0062444 | 0.99613 | 0.0048305 |  |  | 349560 | 0.97766 | 0.96702 | 0.0037905 | 0.98272 | 0.0083081 | 0.98272 | 0.0069185 |  |  | 496980 | 0.99183 | 0.91505 | 0.0060839 | 0.98137 | 0.0041141 | 0.98137 | 0.0078504 |  |  | 797760 | 0.96442 | 0.86787 | 0.018358 | 0.97306 | 0.0077278 | 0.97306 | 0.0080887
|  |  | 230592 | 1.004 | 0.99943 | 0.0005482 | 0.99995 | 0.084104 | 0.99995 | 0.073054 |  |  | 454746 | 0.99472 | 0.98664 | 0.00123 | 0.99613 | 0.0062444 | 0.99613 | 0.0048304 |  |  | 349860 | 0.97766 | 0.96702 | 0.0037905 | 0.98275 | 0.0083075 | 0.98274 | 0.0069179 |  |  | 497280 | 0.99351 | 0.91505 | 0.0060839 | 0.98138 | 0.0041139 | 0.98137 | 0.0078504 |  |  | 798060 | 0.96665 | 0.86787 | 0.018358 | 0.97308 | 0.0077278 | 0.97308 | 0.0080883
|  |  | 230892 | 1.0031 | 0.99943 | 0.0005482 | 0.99995 | 0.084104 | 0.99995 | 0.073054 |  |  | 455046 | 0.99376 | 0.98664 | 0.00123 | 0.99613 | 0.0062443 | 0.99613 | 0.0048303 |  |  | 350160 | 0.97766 | 0.96702 | 0.0037905 | 0.98277 | 0.0083069 | 0.98277 | 0.0069173 |  |  | 497580 | 0.99519 | 0.91505 | 0.0060839 | 0.98138 | 0.0041138 | 0.98138 | 0.0078503 |  |  | 798360 | 0.96889 | 0.86787 | 0.018358 | 0.9731 | 0.0077278 | 0.97309 | 0.0080879
|  |  | 231192 | 1.0031 | 0.99943 | 0.0005482 | 0.99995 | 0.084104 | 0.99995 | 0.073054 |  |  | 455346 | 0.99472 | 0.98664 | 0.00123 | 0.99613 | 0.0062443 | 0.99614 | 0.0048302 |  |  | 350460 | 0.97766 | 0.96702 | 0.0037905 | 0.98279 | 0.0083064 | 0.98279 | 0.0069167 |  |  | 497880 | 0.99351 | 0.91505 | 0.0060839 | 0.98139 | 0.0041136 | 0.98138 | 0.0078502 |  |  | 798660 | 0.96442 | 0.86787 | 0.018358 | 0.97311 | 0.0077277 | 0.97311 | 0.0080875
|  |  | 231492 | 1.0022 | 0.99943 | 0.0005482 | 0.99995 | 0.084104 | 0.99995 | 0.073054 |  |  | 455646 | 0.99376 | 0.98664 | 0.00123 | 0.99613 | 0.0062442 | 0.99614 | 0.0048301 |  |  | 350760 | 0.97982 | 0.96702 | 0.0037905 | 0.98282 | 0.0083058 | 0.98281 | 0.0069161 |  |  | 498180 | 0.99351 | 0.91505 | 0.0060839 | 0.98139 | 0.0041134 | 0.98139 | 0.0078502 |  |  | 798960 | 0.96218 | 0.86787 | 0.018358 | 0.97313 | 0.0077277 | 0.97313 | 0.0080871
|  |  | 231792 | 1.0031 | 0.99943 | 0.0005482 | 0.99995 | 0.084104 | 0.99995 | 0.073054 |  |  | 455946 | 0.99472 | 0.98664 | 0.00123 | 0.99614 | 0.0062442 | 0.99614 | 0.00483 |  |  | 351060 | 0.9809 | 0.96702 | 0.0037905 | 0.98284 | 0.0083052 | 0.98284 | 0.0069155 |  |  | 498480 | 0.99351 | 0.91505 | 0.0060839 | 0.9814 | 0.0041132 | 0.9814 | 0.0078501 |  |  | 799260 | 0.97337 | 0.86787 | 0.018358 | 0.97315 | 0.0077277 | 0.97315 | 0.0080868
|  |  | 232092 | 1.0022 | 0.99943 | 0.0005482 | 0.99995 | 0.084104 | 0.99995 | 0.073054 |  |  | 456246 | 0.99376 | 0.98664 | 0.00123 | 0.99614 | 0.0062441 | 0.99614 | 0.0048299 |  |  | 351360 | 0.97982 | 0.96702 | 0.0037905 | 0.98286 | 0.0083046 | 0.98286 | 0.0069149 |  |  | 498780 | 0.99519 | 0.91505 | 0.0060839 | 0.98141 | 0.004113 | 0.9814 | 0.00785 |  |  | 799560 | 0.96442 | 0.86787 | 0.018358 | 0.97317 | 0.0077277 | 0.97316 | 0.0080864
|  |  | 232392 | 1.0031 | 0.99943 | 0.0005482 | 0.99995 | 0.084104 | 0.99995 | 0.073054 |  |  | 456546 | 0.99376 | 0.98664 | 0.00123 | 0.99614 | 0.0062441 | 0.99614 | 0.0048299 |  |  | 351660 | 0.9809 | 0.96702 | 0.0037905 | 0.98289 | 0.008304 | 0.98288 | 0.0069143 |  |  | 499080 | 0.99856 | 0.91505 | 0.0060839 | 0.98141 | 0.0041129 | 0.98141 | 0.00785 |  |  | 799860 | 0.96218 | 0.86787 | 0.018358 | 0.97318 | 0.0077277 | 0.97318 | 0.008086
|  |  | 232692 | 1.0031 | 0.99943 | 0.0005482 | 0.99995 | 0.084104 | 0.99995 | 0.073054 |  |  | 456846 | 0.99376 | 0.98664 | 0.00123 | 0.99614 | 0.006244 | 0.99614 | 0.0048298 |  |  | 351960 | 0.97982 | 0.96702 | 0.0037905 | 0.98291 | 0.0083034 | 0.98291 | 0.0069137 |  |  | 499380 | 0.99856 | 0.91505 | 0.0060839 | 0.98142 | 0.0041127 | 0.98141 | 0.0078499 |  |  | 800160 | 0.96442 | 0.86787 | 0.018358 | 0.9732 | 0.0077276 | 0.9732 | 0.0080856
|  |  | 232992 | 1.0031 | 0.99943 | 0.0005482 | 0.99995 | 0.084104 | 0.99995 | 0.073054 |  |  | 457146 | 0.99279 | 0.98664 | 0.00123 | 0.99614 | 0.006244 | 0.99615 | 0.0048297 |  |  | 352260 | 0.97982 | 0.96702 | 0.0037905 | 0.98293 | 0.0083029 | 0.98293 | 0.0069131 |  |  | 499680 | 0.99519 | 0.91505 | 0.0060839 | 0.98142 | 0.0041125 | 0.98142 | 0.0078499 |  |  | 800460 | 0.97113 | 0.86787 | 0.018358 | 0.97322 | 0.0077276 | 0.97322 | 0.0080852
|  |  | 233292 | 1.004 | 0.99943 | 0.0005482 | 0.99995 | 0.084104 | 0.99995 | 0.073054 |  |  | 457446 | 0.99376 | 0.98664 | 0.00123 | 0.99615 | 0.0062439 | 0.99615 | 0.0048296 |  |  | 352560 | 0.97874 | 0.96702 | 0.0037905 | 0.98296 | 0.0083023 | 0.98295 | 0.0069125 |  |  | 499980 | 0.99183 | 0.91505 | 0.0060839 | 0.98143 | 0.0041123 | 0.98143 | 0.0078498 |  |  | 800760 | 0.96889 | 0.86787 | 0.018358 | 0.97324 | 0.0077276 | 0.97323 | 0.0080848
|  |  | 233592 | 1.0022 | 0.99943 | 0.0005482 | 0.99995 | 0.084104 | 0.99995 | 0.073054 |  |  | 457746 | 0.99279 | 0.98664 | 0.00123 | 0.99615 | 0.0062439 | 0.99615 | 0.0048295 |  |  | 352860 | 0.97766 | 0.96702 | 0.0037905 | 0.98298 | 0.0083017 | 0.98298 | 0.0069119 |  |  | 500280 | 0.99183 | 0.91505 | 0.0060839 | 0.98144 | 0.0041122 | 0.98143 | 0.0078497 |  |  | 801060 | 0.96665 | 0.86787 | 0.018358 | 0.97325 | 0.0077276 | 0.97325 | 0.0080844
|  |  | 233892 | 1.0031 | 0.99943 | 0.0005482 | 0.99995 | 0.084104 | 0.99995 | 0.073054 |  |  | 458046 | 0.99376 | 0.98664 | 0.00123 | 0.99615 | 0.0062438 | 0.99615 | 0.0048295 |  |  | 353160 | 0.97982 | 0.96702 | 0.0037905 | 0.983 | 0.0083011 | 0.983 | 0.0069114 |  |  | 500580 | 0.99015 | 0.91505 | 0.0060839 | 0.98144 | 0.004112 | 0.98144 | 0.0078497 |  |  | 801360 | 0.96665 | 0.86787 | 0.018358 | 0.97327 | 0.0077276 | 0.97327 | 0.0080841
|  |  | 234192 | 1.0022 | 0.99943 | 0.0005482 | 0.99995 | 0.084104 | 0.99995 | 0.073054 |  |  | 458346 | 0.99472 | 0.98664 | 0.00123 | 0.99615 | 0.0062438 | 0.99615 | 0.0048294 |  |  | 353460 | 0.97874 | 0.96702 | 0.0037905 | 0.98302 | 0.0083005 | 0.98302 | 0.0069108 |  |  | 500880 | 0.99519 | 0.91505 | 0.0060839 | 0.98145 | 0.0041118 | 0.98144 | 0.0078496 |  |  | 801660 | 0.97113 | 0.86787 | 0.018358 | 0.97329 | 0.0077276 | 0.97329 | 0.0080837
|  |  | 234492 | 1.0031 | 0.99943 | 0.0005482 | 0.99995 | 0.084104 | 0.99995 | 0.073054 |  |  | 458646 | 0.99376 | 0.98664 | 0.00123 | 0.99615 | 0.0062438 | 0.99615 | 0.0048293 |  |  | 353760 | 0.97982 | 0.96702 | 0.0037905 | 0.98305 | 0.0082999 | 0.98305 | 0.0069102 |  |  | 501180 | 0.99519 | 0.91505 | 0.0060839 | 0.98145 | 0.0041116 | 0.98145 | 0.0078496 |  |  | 801960 | 0.97113 | 0.86787 | 0.018358 | 0.97331 | 0.0077275 | 0.9733 | 0.0080833
|  |  | 234792 | 1.0022 | 0.99943 | 0.0005482 | 0.99995 | 0.084104 | 0.99995 | 0.073054 |  |  | 458946 | 0.99279 | 0.98664 | 0.00123 | 0.99615 | 0.0062437 | 0.99616 | 0.0048292 |  |  | 354060 | 0.97874 | 0.96702 | 0.0037905 | 0.98307 | 0.0082993 | 0.98307 | 0.0069096 |  |  | 501480 | 0.99351 | 0.91505 | 0.0060839 | 0.98146 | 0.0041115 | 0.98145 | 0.0078495 |  |  | 802260 | 0.95994 | 0.86787 | 0.018358 | 0.97332 | 0.0077275 | 0.97332 | 0.0080829
|  |  | 235092 | 1.0031 | 0.99943 | 0.0005482 | 0.99995 | 0.084104 | 0.99995 | 0.073054 |  |  | 459246 | 0.99472 | 0.98664 | 0.00123 | 0.99616 | 0.0062437 | 0.99616 | 0.0048291 |  |  | 354360 | 0.97766 | 0.96702 | 0.0037905 | 0.98309 | 0.0082988 | 0.98309 | 0.006909 |  |  | 501780 | 0.99183 | 0.91505 | 0.0060839 | 0.98146 | 0.0041113 | 0.98146 | 0.0078494 |  |  | 802560 | 0.96889 | 0.86787 | 0.018358 | 0.97334 | 0.0077275 | 0.97334 | 0.0080825
|  |  | 235392 | 1.0031 | 0.99943 | 0.0005482 | 0.99995 | 0.084104 | 0.99995 | 0.073054 |  |  | 459546 | 0.99472 | 0.98664 | 0.00123 | 0.99616 | 0.0062436 | 0.99616 | 0.004829 |  |  | 354660 | 0.97766 | 0.96702 | 0.0037905 | 0.98312 | 0.0082982 | 0.98312 | 0.0069084 |  |  | 502080 | 0.99351 | 0.91505 | 0.0060839 | 0.98147 | 0.0041111 | 0.98147 | 0.0078494 |  |  | 802860 | 0.96665 | 0.86787 | 0.018358 | 0.97336 | 0.0077275 | 0.97336 | 0.0080821
|  |  | 235692 | 1.004 | 0.99943 | 0.0005482 | 0.99995 | 0.084104 | 0.99995 | 0.073054 |  |  | 459846 | 0.99376 | 0.98664 | 0.00123 | 0.99616 | 0.0062436 | 0.99616 | 0.004829 |  |  | 354960 | 0.97874 | 0.96702 | 0.0037905 | 0.98314 | 0.0082976 | 0.98314 | 0.0069078 |  |  | 502380 | 0.99351 | 0.91505 | 0.0060839 | 0.98148 | 0.0041109 | 0.98147 | 0.0078493 |  |  | 803160 | 0.96442 | 0.86787 | 0.018358 | 0.97338 | 0.0077275 | 0.97337 | 0.0080817
|  |  | 235992 | 1.0022 | 0.99943 | 0.0005482 | 0.99995 | 0.084104 | 0.99995 | 0.073054 |  |  | 460146 | 0.99472 | 0.98664 | 0.00123 | 0.99616 | 0.0062435 | 0.99616 | 0.0048289 |  |  | 355260 | 0.97982 | 0.96702 | 0.0037905 | 0.98316 | 0.008297 | 0.98316 | 0.0069072 |  |  | 502680 | 0.99519 | 0.91505 | 0.0060839 | 0.98148 | 0.0041108 | 0.98148 | 0.0078493 |  |  | 803460 | 0.96889 | 0.86787 | 0.018358 | 0.97339 | 0.0077274 | 0.97339 | 0.0080814
|  |  | 236292 | 1.0022 | 0.99943 | 0.0005482 | 0.99995 | 0.084104 | 0.99995 | 0.073054 |  |  | 460446 | 0.99376 | 0.98664 | 0.00123 | 0.99616 | 0.0062435 | 0.99616 | 0.0048288 |  |  | 355560 | 0.97874 | 0.96702 | 0.0037905 | 0.98319 | 0.0082964 | 0.98318 | 0.0069066 |  |  | 502980 | 0.99183 | 0.91505 | 0.0060839 | 0.98149 | 0.0041106 | 0.98148 | 0.0078492 |  |  | 803760 | 0.96665 | 0.86787 | 0.018358 | 0.97341 | 0.0077274 | 0.97341 | 0.008081
|  |  | 236592 | 1.0022 | 0.99943 | 0.0005482 | 0.99995 | 0.084104 | 0.99995 | 0.073054 |  |  | 460746 | 0.99279 | 0.98664 | 0.00123 | 0.99616 | 0.0062434 | 0.99617 | 0.0048287 |  |  | 355860 | 0.97874 | 0.96702 | 0.0037905 | 0.98321 | 0.0082958 | 0.98321 | 0.006906 |  |  | 503280 | 0.99351 | 0.91505 | 0.0060839 | 0.98149 | 0.0041104 | 0.98149 | 0.0078492 |  |  | 804060 | 0.96218 | 0.86787 | 0.018358 | 0.97343 | 0.0077274 | 0.97342 | 0.0080806
|  |  | 236892 | 1.0022 | 0.99943 | 0.0005482 | 0.99995 | 0.084104 | 0.99995 | 0.073054 |  |  | 461046 | 0.99376 | 0.98664 | 0.00123 | 0.99617 | 0.0062434 | 0.99617 | 0.0048287 |  |  | 356160 | 0.97874 | 0.96702 | 0.0037905 | 0.98323 | 0.0082953 | 0.98323 | 0.0069054 |  |  | 503580 | 0.99183 | 0.91505 | 0.0060839 | 0.9815 | 0.0041103 | 0.98149 | 0.0078491 |  |  | 804360 | 0.97113 | 0.86787 | 0.018358 | 0.97344 | 0.0077274 | 0.97344 | 0.0080802
|  |  | 237192 | 1.0031 | 0.99943 | 0.0005482 | 0.99995 | 0.084104 | 0.99995 | 0.073054 |  |  | 461346 | 0.99376 | 0.98664 | 0.00123 | 0.99617 | 0.0062434 | 0.99617 | 0.0048286 |  |  | 356460 | 0.97874 | 0.96702 | 0.0037905 | 0.98325 | 0.0082947 | 0.98325 | 0.0069048 |  |  | 503880 | 0.99519 | 0.91505 | 0.0060839 | 0.9815 | 0.0041101 | 0.9815 | 0.007849 |  |  | 804660 | 0.97337 | 0.86787 | 0.018358 | 0.97346 | 0.0077274 | 0.97346 | 0.0080798
|  |  | 237492 | 1.0022 | 0.99943 | 0.0005482 | 0.99995 | 0.084104 | 0.99995 | 0.073054 |  |  | 461646 | 0.99279 | 0.98664 | 0.00123 | 0.99617 | 0.0062433 | 0.99617 | 0.0048285 |  |  | 356760 | 0.97874 | 0.96702 | 0.0037905 | 0.98328 | 0.0082941 | 0.98328 | 0.0069042 |  |  | 504180 | 0.99351 | 0.91505 | 0.0060839 | 0.98151 | 0.0041099 | 0.98151 | 0.007849 |  |  | 804960 | 0.96889 | 0.86787 | 0.018358 | 0.97348 | 0.0077274 | 0.97348 | 0.0080795
|  |  | 237792 | 1.004 | 0.99943 | 0.0005482 | 0.99995 | 0.084104 | 0.99995 | 0.073054 |  |  | 461946 | 0.99568 | 0.98664 | 0.00123 | 0.99617 | 0.0062433 | 0.99617 | 0.0048284 |  |  | 357060 | 0.97658 | 0.96702 | 0.0037905 | 0.9833 | 0.0082935 | 0.9833 | 0.0069036 |  |  | 504480 | 0.99015 | 0.91505 | 0.0060839 | 0.98152 | 0.0041098 | 0.98151 | 0.0078489 |  |  | 805260 | 0.96665 | 0.86787 | 0.018358 | 0.9735 | 0.0077273 | 0.97349 | 0.0080791
|  |  | 238092 | 1.0022 | 0.99943 | 0.0005482 | 0.99995 | 0.084104 | 0.99995 | 0.073054 |  |  | 462246 | 0.99279 | 0.98664 | 0.00123 | 0.99617 | 0.0062432 | 0.99617 | 0.0048283 |  |  | 357360 | 0.97766 | 0.96702 | 0.0037905 | 0.98332 | 0.0082929 | 0.98332 | 0.006903 |  |  | 504780 | 0.99015 | 0.91505 | 0.0060839 | 0.98152 | 0.0041096 | 0.98152 | 0.0078489 |  |  | 805560 | 0.96665 | 0.86787 | 0.018358 | 0.97351 | 0.0077273 | 0.97351 | 0.0080787
|  |  | 238392 | 1.0031 | 0.99943 | 0.0005482 | 0.99995 | 0.084104 | 0.99995 | 0.073054 |  |  | 462546 | 0.99279 | 0.98664 | 0.00123 | 0.99617 | 0.0062432 | 0.99618 | 0.0048283 |  |  | 357660 | 0.97982 | 0.96702 | 0.0037905 | 0.98334 | 0.0082923 | 0.98334 | 0.0069024 |  |  | 505080 | 0.99351 | 0.91505 | 0.0060839 | 0.98153 | 0.0041094 | 0.98152 | 0.0078488 |  |  | 805860 | 0.96889 | 0.86787 | 0.018358 | 0.97353 | 0.0077273 | 0.97353 | 0.0080783
|  |  | 238692 | 1.0022 | 0.99943 | 0.0005482 | 0.99995 | 0.084104 | 0.99995 | 0.073054 |  |  | 462846 | 0.99183 | 0.98664 | 0.00123 | 0.99617 | 0.0062432 | 0.99618 | 0.0048282 |  |  | 357960 | 0.97982 | 0.96702 | 0.0037905 | 0.98337 | 0.0082917 | 0.98337 | 0.0069018 |  |  | 505380 | 0.99351 | 0.91505 | 0.0060839 | 0.98153 | 0.0041093 | 0.98153 | 0.0078488 |  |  | 806160 | 0.96665 | 0.86787 | 0.018358 | 0.97355 | 0.0077273 | 0.97354 | 0.008078
|  |  | 238992 | 1.0031 | 0.99943 | 0.0005482 | 0.99995 | 0.084104 | 0.99995 | 0.073054 |  |  | 463146 | 0.99183 | 0.98664 | 0.00123 | 0.99618 | 0.0062431 | 0.99618 | 0.0048281 |  |  | 358260 | 0.97874 | 0.96702 | 0.0037905 | 0.98339 | 0.0082912 | 0.98339 | 0.0069012 |  |  | 505680 | 0.99183 | 0.91505 | 0.0060839 | 0.98154 | 0.0041091 | 0.98153 | 0.0078487 |  |  | 806460 | 0.97337 | 0.86787 | 0.018358 | 0.97356 | 0.0077273 | 0.97356 | 0.0080776
|  |  | 239292 | 1.0022 | 0.99943 | 0.0005482 | 0.99995 | 0.084104 | 0.99995 | 0.073054 |  |  | 463446 | 0.99279 | 0.98664 | 0.00123 | 0.99618 | 0.0062431 | 0.99618 | 0.004828 |  |  | 358560 | 0.97982 | 0.96702 | 0.0037905 | 0.98341 | 0.0082906 | 0.98341 | 0.0069006 |  |  | 505980 | 0.99351 | 0.91505 | 0.0060839 | 0.98154 | 0.004109 | 0.98154 | 0.0078487 |  |  | 806760 | 0.97784 | 0.86787 | 0.018358 | 0.97358 | 0.0077273 | 0.97358 | 0.0080772
|  |  | 239592 | 1.0022 | 0.99943 | 0.0005482 | 0.99995 | 0.084104 | 0.99995 | 0.073054 |  |  | 463746 | 0.99376 | 0.98664 | 0.00123 | 0.99618 | 0.006243 | 0.99618 | 0.004828 |  |  | 358860 | 0.97874 | 0.96702 | 0.0037905 | 0.98343 | 0.00829 | 0.98343 | 0.0069 |  |  | 506280 | 0.99351 | 0.91505 | 0.0060839 | 0.98155 | 0.0041088 | 0.98154 | 0.0078486 |  |  | 807060 | 0.96889 | 0.86787 | 0.018358 | 0.9736 | 0.0077272 | 0.9736 | 0.0080768
|  |  | 239892 | 1.0031 | 0.99943 | 0.0005482 | 0.99995 | 0.084104 | 0.99995 | 0.073054 |  |  | 464046 | 0.99279 | 0.98664 | 0.00123 | 0.99618 | 0.006243 | 0.99618 | 0.0048279 |  |  | 359160 | 0.97874 | 0.96702 | 0.0037905 | 0.98346 | 0.0082894 | 0.98346 | 0.0068995 |  |  | 506580 | 0.99351 | 0.91505 | 0.0060839 | 0.98155 | 0.0041086 | 0.98155 | 0.0078486 |  |  | 807360 | 0.97113 | 0.86787 | 0.018358 | 0.97361 | 0.0077272 | 0.97361 | 0.0080765
|  |  | 240192 | 1.0022 | 0.99943 | 0.0005482 | 0.99995 | 0.084104 | 0.99995 | 0.073054 |  |  | 464346 | 0.99279 | 0.98664 | 0.00123 | 0.99618 | 0.006243 | 0.99619 | 0.0048278 |  |  | 359460 | 0.97766 | 0.96702 | 0.0037905 | 0.98348 | 0.0082888 | 0.98348 | 0.0068989 |  |  | 506880 | 0.99519 | 0.91505 | 0.0060839 | 0.98156 | 0.0041085 | 0.98156 | 0.0078485 |  |  | 807660 | 0.96889 | 0.86787 | 0.018358 | 0.97363 | 0.0077272 | 0.97363 | 0.0080761
|  |  | 240492 | 1.0031 | 0.99943 | 0.0005482 | 0.99995 | 0.084104 | 0.99995 | 0.073054 |  |  | 464646 | 0.99376 | 0.98664 | 0.00123 | 0.99618 | 0.0062429 | 0.99619 | 0.0048277 |  |  | 359760 | 0.97874 | 0.96702 | 0.0037905 | 0.9835 | 0.0082882 | 0.9835 | 0.0068983 |  |  | 507180 | 0.99351 | 0.91505 | 0.0060839 | 0.98157 | 0.0041083 | 0.98156 | 0.0078484 |  |  | 807960 | 0.96442 | 0.86787 | 0.018358 | 0.97365 | 0.0077272 | 0.97365 | 0.0080757
|  |  | 240792 | 1.0031 | 0.99943 | 0.0005482 | 0.99995 | 0.084104 | 0.99995 | 0.073054 |  |  | 464946 | 0.99376 | 0.98664 | 0.00123 | 0.99619 | 0.0062429 | 0.99619 | 0.0048277 |  |  | 360060 | 0.97874 | 0.96702 | 0.0037905 | 0.98352 | 0.0082876 | 0.98352 | 0.0068977 |  |  | 507480 | 0.99183 | 0.91505 | 0.0060839 | 0.98157 | 0.0041082 | 0.98157 | 0.0078484 |  |  | 808260 | 0.96442 | 0.86787 | 0.018358 | 0.97367 | 0.0077272 | 0.97366 | 0.0080753
|  |  | 241092 | 1.0031 | 0.99943 | 0.0005482 | 0.99995 | 0.084104 | 0.99995 | 0.073054 |  |  | 465246 | 0.99376 | 0.98664 | 0.00123 | 0.99619 | 0.0062428 | 0.99619 | 0.0048276 |  |  | 360360 | 0.97766 | 0.96702 | 0.0037905 | 0.98355 | 0.008287 | 0.98354 | 0.0068971 |  |  | 507780 | 0.99183 | 0.91505 | 0.0060839 | 0.98158 | 0.004108 | 0.98157 | 0.0078483 |  |  | 808560 | 0.96665 | 0.86787 | 0.018358 | 0.97368 | 0.0077272 | 0.97368 | 0.008075
|  |  | 241392 | 1.004 | 0.99943 | 0.0005482 | 0.99995 | 0.084104 | 0.99995 | 0.073054 |  |  | 465546 | 0.99376 | 0.98664 | 0.00123 | 0.99619 | 0.0062428 | 0.99619 | 0.0048275 |  |  | 360660 | 0.97874 | 0.96702 | 0.0037905 | 0.98357 | 0.0082865 | 0.98357 | 0.0068965 |  |  | 508080 | 0.99183 | 0.91505 | 0.0060839 | 0.98158 | 0.0041078 | 0.98158 | 0.0078483 |  |  | 808860 | 0.97337 | 0.86787 | 0.018358 | 0.9737 | 0.0077272 | 0.9737 | 0.0080746
|  |  | 241692 | 1.0022 | 0.99943 | 0.0005482 | 0.99995 | 0.084104 | 0.99995 | 0.073054 |  |  | 465846 | 0.99472 | 0.98664 | 0.00123 | 0.99619 | 0.0062428 | 0.99619 | 0.0048275 |  |  | 360960 | 0.97874 | 0.96702 | 0.0037905 | 0.98359 | 0.0082859 | 0.98359 | 0.0068959 |  |  | 508380 | 0.99183 | 0.91505 | 0.0060839 | 0.98159 | 0.0041077 | 0.98158 | 0.0078482 |  |  | 809160 | 0.96889 | 0.86787 | 0.018358 | 0.97372 | 0.0077271 | 0.97371 | 0.0080742
|  |  | 241992 | 1.0031 | 0.99943 | 0.0005482 | 0.99995 | 0.084104 | 0.99995 | 0.073054 |  |  | 466146 | 0.99279 | 0.98664 | 0.00123 | 0.99619 | 0.0062427 | 0.99619 | 0.0048274 |  |  | 361260 | 0.97766 | 0.96702 | 0.0037905 | 0.98361 | 0.0082853 | 0.98361 | 0.0068953 |  |  | 508680 | 0.99351 | 0.91505 | 0.0060839 | 0.98159 | 0.0041075 | 0.98159 | 0.0078482 |  |  | 809460 | 0.97337 | 0.86787 | 0.018358 | 0.97373 | 0.0077271 | 0.97373 | 0.0080739
|  |  | 242292 | 1.0031 | 0.99943 | 0.0005482 | 0.99995 | 0.084104 | 0.99995 | 0.073054 |  |  | 466446 | 0.99279 | 0.98664 | 0.00123 | 0.99619 | 0.0062427 | 0.9962 | 0.0048273 |  |  | 361560 | 0.97874 | 0.96702 | 0.0037905 | 0.98363 | 0.0082847 | 0.98363 | 0.0068947 |  |  | 508980 | 0.99351 | 0.91505 | 0.0060839 | 0.9816 | 0.0041074 | 0.98159 | 0.0078481 |  |  | 809760 | 0.96442 | 0.86787 | 0.018358 | 0.97375 | 0.0077271 | 0.97375 | 0.0080735
|  |  | 242592 | 1.0031 | 0.99943 | 0.0005482 | 0.99995 | 0.084104 | 0.99995 | 0.073054 |  |  | 466746 | 0.99376 | 0.98664 | 0.00123 | 0.9962 | 0.0062427 | 0.9962 | 0.0048272 |  |  | 361860 | 0.97874 | 0.96702 | 0.0037905 | 0.98366 | 0.0082841 | 0.98366 | 0.0068941 |  |  | 509280 | 0.99351 | 0.91505 | 0.0060839 | 0.9816 | 0.0041072 | 0.9816 | 0.0078481 |  |  | 810060 | 0.9577 | 0.86787 | 0.018358 | 0.97377 | 0.0077271 | 0.97376 | 0.0080731
|  |  | 242892 | 1.0022 | 0.99943 | 0.0005482 | 0.99995 | 0.084104 | 0.99995 | 0.073054 |  |  | 467046 | 0.99472 | 0.98664 | 0.00123 | 0.9962 | 0.0062426 | 0.9962 | 0.0048272 |  |  | 362160 | 0.97874 | 0.96702 | 0.0037905 | 0.98368 | 0.0082835 | 0.98368 | 0.0068935 |  |  | 509580 | 0.99183 | 0.91505 | 0.0060839 | 0.98161 | 0.0041071 | 0.9816 | 0.007848 |  |  | 810360 | 0.9577 | 0.86787 | 0.018358 | 0.97378 | 0.0077271 | 0.97378 | 0.0080727
|  |  | 243192 | 1.0022 | 0.99943 | 0.0005482 | 0.99995 | 0.084104 | 0.99995 | 0.073054 |  |  | 467346 | 0.99472 | 0.98664 | 0.00123 | 0.9962 | 0.0062426 | 0.9962 | 0.0048271 |  |  | 362460 | 0.97766 | 0.96702 | 0.0037905 | 0.9837 | 0.0082829 | 0.9837 | 0.0068929 |  |  | 509880 | 0.99351 | 0.91505 | 0.0060839 | 0.98161 | 0.0041069 | 0.98161 | 0.007848 |  |  | 810660 | 0.96665 | 0.86787 | 0.018358 | 0.9738 | 0.0077271 | 0.9738 | 0.0080724
|  |  | 243492 | 1.0031 | 0.99943 | 0.0005482 | 0.99995 | 0.084104 | 0.99995 | 0.073054 |  |  | 467646 | 0.99472 | 0.98664 | 0.00123 | 0.9962 | 0.0062425 | 0.9962 | 0.004827 |  |  | 362760 | 0.97982 | 0.96702 | 0.0037905 | 0.98372 | 0.0082824 | 0.98372 | 0.0068923 |  |  | 510180 | 0.99351 | 0.91505 | 0.0060839 | 0.98162 | 0.0041068 | 0.98161 | 0.0078479 |  |  | 810960 | 0.97337 | 0.86787 | 0.018358 | 0.97382 | 0.007727 | 0.97381 | 0.008072
|  |  | 243792 | 1.0022 | 0.99943 | 0.0005482 | 0.99995 | 0.084104 | 0.99995 | 0.073054 |  |  | 467946 | 0.99472 | 0.98664 | 0.00123 | 0.9962 | 0.0062425 | 0.9962 | 0.004827 |  |  | 363060 | 0.97766 | 0.96702 | 0.0037905 | 0.98374 | 0.0082818 | 0.98374 | 0.0068917 |  |  | 510480 | 0.99351 | 0.91505 | 0.0060839 | 0.98162 | 0.0041066 | 0.98162 | 0.0078479 |  |  | 811260 | 0.97337 | 0.86787 | 0.018358 | 0.97383 | 0.007727 | 0.97383 | 0.0080716
|  |  | 244092 | 1.004 | 0.99943 | 0.0005482 | 0.99995 | 0.084104 | 0.99995 | 0.073054 |  |  | 468246 | 0.99568 | 0.98664 | 0.00123 | 0.9962 | 0.0062425 | 0.99621 | 0.0048269 |  |  | 363360 | 0.97874 | 0.96702 | 0.0037905 | 0.98377 | 0.0082812 | 0.98376 | 0.0068911 |  |  | 510780 | 0.99183 | 0.91505 | 0.0060839 | 0.98163 | 0.0041065 | 0.98163 | 0.0078478 |  |  | 811560 | 0.96665 | 0.86787 | 0.018358 | 0.97385 | 0.007727 | 0.97385 | 0.0080713
|  |  | 244392 | 1.0031 | 0.99943 | 0.0005482 | 0.99995 | 0.084104 | 0.99995 | 0.073054 |  |  | 468546 | 0.99472 | 0.98664 | 0.00123 | 0.9962 | 0.0062424 | 0.99621 | 0.0048268 |  |  | 363660 | 0.97874 | 0.96702 | 0.0037905 | 0.98379 | 0.0082806 | 0.98379 | 0.0068905 |  |  | 511080 | 0.99183 | 0.91505 | 0.0060839 | 0.98164 | 0.0041063 | 0.98163 | 0.0078478 |  |  | 811860 | 0.96889 | 0.86787 | 0.018358 | 0.97387 | 0.007727 | 0.97386 | 0.0080709
|  |  | 244692 | 1.0031 | 0.99943 | 0.0005482 | 0.99995 | 0.084104 | 0.99995 | 0.073054 |  |  | 468846 | 0.99568 | 0.98664 | 0.00123 | 0.99621 | 0.0062424 | 0.99621 | 0.0048268 |  |  | 363960 | 0.9809 | 0.96702 | 0.0037905 | 0.98381 | 0.00828 | 0.98381 | 0.0068899 |  |  | 511380 | 0.99519 | 0.91505 | 0.0060839 | 0.98164 | 0.0041062 | 0.98164 | 0.0078478 |  |  | 812160 | 0.96665 | 0.86787 | 0.018358 | 0.97388 | 0.007727 | 0.97388 | 0.0080705
|  |  | 244992 | 1.0022 | 0.99943 | 0.0005482 | 0.99995 | 0.084104 | 0.99995 | 0.073054 |  |  | 469146 | 0.99568 | 0.98664 | 0.00123 | 0.99621 | 0.0062424 | 0.99621 | 0.0048267 |  |  | 364260 | 0.97874 | 0.96702 | 0.0037905 | 0.98383 | 0.0082794 | 0.98383 | 0.0068893 |  |  | 511680 | 0.99687 | 0.91505 | 0.0060839 | 0.98165 | 0.004106 | 0.98164 | 0.0078477 |  |  | 812460 | 0.96889 | 0.86787 | 0.018358 | 0.9739 | 0.007727 | 0.9739 | 0.0080702
|  |  | 245292 | 1.004 | 0.99943 | 0.0005482 | 0.99995 | 0.084104 | 0.99995 | 0.073054 |  |  | 469446 | 0.99376 | 0.98664 | 0.00123 | 0.99621 | 0.0062423 | 0.99621 | 0.0048266 |  |  | 364560 | 0.97874 | 0.96702 | 0.0037905 | 0.98385 | 0.0082788 | 0.98385 | 0.0068888 |  |  | 511980 | 0.99351 | 0.91505 | 0.0060839 | 0.98165 | 0.0041059 | 0.98165 | 0.0078477 |  |  | 812760 | 0.97337 | 0.86787 | 0.018358 | 0.97392 | 0.007727 | 0.97391 | 0.0080698
|  |  | 245592 | 1.0022 | 0.99943 | 0.0005482 | 0.99995 | 0.084104 | 0.99995 | 0.073054 |  |  | 469746 | 0.99472 | 0.98664 | 0.00123 | 0.99621 | 0.0062423 | 0.99621 | 0.0048266 |  |  | 364860 | 0.97874 | 0.96702 | 0.0037905 | 0.98387 | 0.0082783 | 0.98387 | 0.0068882 |  |  | 512280 | 0.99519 | 0.91505 | 0.0060839 | 0.98166 | 0.0041057 | 0.98165 | 0.0078476 |  |  | 813060 | 0.96889 | 0.86787 | 0.018358 | 0.97393 | 0.0077269 | 0.97393 | 0.0080694
|  |  | 245892 | 1.0022 | 0.99943 | 0.0005482 | 0.99995 | 0.084104 | 0.99995 | 0.073054 |  |  | 470046 | 0.99472 | 0.98664 | 0.00123 | 0.99621 | 0.0062423 | 0.99622 | 0.0048265 |  |  | 365160 | 0.97766 | 0.96702 | 0.0037905 | 0.9839 | 0.0082777 | 0.9839 | 0.0068876 |  |  | 512580 | 0.99351 | 0.91505 | 0.0060839 | 0.98166 | 0.0041056 | 0.98166 | 0.0078476 |  |  | 813360 | 0.97337 | 0.86787 | 0.018358 | 0.97395 | 0.0077269 | 0.97395 | 0.0080691
|  |  | 246192 | 1.0031 | 0.99943 | 0.0005482 | 0.99995 | 0.084104 | 0.99995 | 0.073054 |  |  | 470346 | 0.99472 | 0.98664 | 0.00123 | 0.99621 | 0.0062422 | 0.99622 | 0.0048264 |  |  | 365460 | 0.97982 | 0.96702 | 0.0037905 | 0.98392 | 0.0082771 | 0.98392 | 0.006887 |  |  | 512880 | 0.99519 | 0.91505 | 0.0060839 | 0.98167 | 0.0041054 | 0.98166 | 0.0078475 |  |  | 813660 | 0.97113 | 0.86787 | 0.018358 | 0.97397 | 0.0077269 | 0.97396 | 0.0080687
|  |  | 246492 | 1.0031 | 0.99943 | 0.0005482 | 0.99995 | 0.084104 | 0.99995 | 0.073054 |  |  | 470646 | 0.99568 | 0.98664 | 0.00123 | 0.99622 | 0.0062422 | 0.99622 | 0.0048264 |  |  | 365760 | 0.97874 | 0.96702 | 0.0037905 | 0.98394 | 0.0082765 | 0.98394 | 0.0068864 |  |  | 513180 | 0.99351 | 0.91505 | 0.0060839 | 0.98167 | 0.0041053 | 0.98167 | 0.0078475 |  |  | 813960 | 0.97113 | 0.86787 | 0.018358 | 0.97398 | 0.0077269 | 0.97398 | 0.0080684
|  |  | 246792 | 1.0022 | 0.99943 | 0.0005482 | 0.99995 | 0.084104 | 0.99995 | 0.073054 |  |  | 470946 | 0.99472 | 0.98664 | 0.00123 | 0.99622 | 0.0062422 | 0.99622 | 0.0048263 |  |  | 366060 | 0.98198 | 0.96702 | 0.0037905 | 0.98396 | 0.0082759 | 0.98396 | 0.0068858 |  |  | 513480 | 0.99183 | 0.91505 | 0.0060839 | 0.98168 | 0.0041051 | 0.98167 | 0.0078474 |  |  | 814260 | 0.97113 | 0.86787 | 0.018358 | 0.974 | 0.0077269 | 0.974 | 0.008068
|  |  | 247092 | 1.004 | 0.99943 | 0.0005482 | 0.99995 | 0.084104 | 0.99995 | 0.073054 |  |  | 471246 | 0.99376 | 0.98664 | 0.00123 | 0.99622 | 0.0062421 | 0.99622 | 0.0048262 |  |  | 366360 | 0.9809 | 0.96702 | 0.0037905 | 0.98398 | 0.0082753 | 0.98398 | 0.0068852 |  |  | 513780 | 0.99183 | 0.91505 | 0.0060839 | 0.98168 | 0.004105 | 0.98168 | 0.0078474 |  |  | 814560 | 0.96889 | 0.86787 | 0.018358 | 0.97402 | 0.0077269 | 0.97401 | 0.0080676
|  |  | 247392 | 1.0031 | 0.99943 | 0.0005482 | 0.99995 | 0.084104 | 0.99995 | 0.073054 |  |  | 471546 | 0.99376 | 0.98664 | 0.00123 | 0.99622 | 0.0062421 | 0.99622 | 0.0048262 |  |  | 366660 | 0.97766 | 0.96702 | 0.0037905 | 0.984 | 0.0082747 | 0.984 | 0.0068846 |  |  | 514080 | 0.99015 | 0.91505 | 0.0060839 | 0.98169 | 0.0041048 | 0.98168 | 0.0078473 |  |  | 814860 | 0.96442 | 0.86787 | 0.018358 | 0.97403 | 0.0077269 | 0.97403 | 0.0080673
|  |  | 247692 | 1.0013 | 0.99943 | 0.0005482 | 0.99995 | 0.084104 | 0.99995 | 0.073054 |  |  | 471846 | 0.99376 | 0.98664 | 0.00123 | 0.99622 | 0.0062421 | 0.99622 | 0.0048261 |  |  | 366960 | 0.97874 | 0.96702 | 0.0037905 | 0.98403 | 0.0082742 | 0.98402 | 0.006884 |  |  | 514380 | 0.99183 | 0.91505 | 0.0060839 | 0.98169 | 0.0041047 | 0.98169 | 0.0078473 |  |  | 815160 | 0.97784 | 0.86787 | 0.018358 | 0.97405 | 0.0077269 | 0.97405 | 0.0080669
|  |  | 247992 | 1.0022 | 0.99943 | 0.0005482 | 0.99995 | 0.084104 | 0.99995 | 0.073054 |  |  | 472146 | 0.99472 | 0.98664 | 0.00123 | 0.99622 | 0.006242 | 0.99623 | 0.004826 |  |  | 367260 | 0.97982 | 0.96702 | 0.0037905 | 0.98405 | 0.0082736 | 0.98405 | 0.0068834 |  |  | 514680 | 0.99351 | 0.91505 | 0.0060839 | 0.9817 | 0.0041045 | 0.98169 | 0.0078472 |  |  | 815460 | 0.97113 | 0.86787 | 0.018358 | 0.97407 | 0.0077268 | 0.97406 | 0.0080665
|  |  | 248292 | 1.0031 | 0.99943 | 0.0005482 | 0.99995 | 0.084104 | 0.99995 | 0.073054 |  |  | 472446 | 0.99472 | 0.98664 | 0.00123 | 0.99622 | 0.006242 | 0.99623 | 0.004826 |  |  | 367560 | 0.97874 | 0.96702 | 0.0037905 | 0.98407 | 0.008273 | 0.98407 | 0.0068828 |  |  | 514980 | 0.99351 | 0.91505 | 0.0060839 | 0.9817 | 0.0041044 | 0.9817 | 0.0078472 |  |  | 815760 | 0.97561 | 0.86787 | 0.018358 | 0.97408 | 0.0077268 | 0.97408 | 0.0080662
|  |  | 248592 | 1.0022 | 0.99943 | 0.0005482 | 0.99995 | 0.084104 | 0.99995 | 0.073054 |  |  | 472746 | 0.99472 | 0.98664 | 0.00123 | 0.99623 | 0.006242 | 0.99623 | 0.0048259 |  |  | 367860 | 0.97874 | 0.96702 | 0.0037905 | 0.98409 | 0.0082724 | 0.98409 | 0.0068822 |  |  | 515280 | 0.99519 | 0.91505 | 0.0060839 | 0.98171 | 0.0041043 | 0.9817 | 0.0078472 |  |  | 816060 | 0.97337 | 0.86787 | 0.018358 | 0.9741 | 0.0077268 | 0.9741 | 0.0080658
|  |  | 248892 | 1.0049 | 0.99943 | 0.0005482 | 0.99995 | 0.084104 | 0.99995 | 0.073054 |  |  | 473046 | 0.99472 | 0.98664 | 0.00123 | 0.99623 | 0.0062419 | 0.99623 | 0.0048258 |  |  | 368160 | 0.97874 | 0.96702 | 0.0037905 | 0.98411 | 0.0082718 | 0.98411 | 0.0068816 |  |  | 515580 | 0.99015 | 0.91505 | 0.0060839 | 0.98171 | 0.0041041 | 0.98171 | 0.0078471 |  |  | 816360 | 0.97113 | 0.86787 | 0.018358 | 0.97412 | 0.0077268 | 0.97411 | 0.0080655
|  |  | 249192 | 1.0022 | 0.99943 | 0.0005482 | 0.99995 | 0.084104 | 0.99995 | 0.073054 |  |  | 473346 | 0.99472 | 0.98664 | 0.00123 | 0.99623 | 0.0062419 | 0.99623 | 0.0048258 |  |  | 368460 | 0.97982 | 0.96702 | 0.0037905 | 0.98413 | 0.0082712 | 0.98413 | 0.006881 |  |  | 515880 | 0.99015 | 0.91505 | 0.0060839 | 0.98172 | 0.004104 | 0.98171 | 0.0078471 |  |  | 816660 | 0.97113 | 0.86787 | 0.018358 | 0.97413 | 0.0077268 | 0.97413 | 0.0080651
|  |  | 249492 | 1.0031 | 0.99943 | 0.0005482 | 0.99995 | 0.084104 | 0.99995 | 0.073054 |  |  | 473646 | 0.99472 | 0.98664 | 0.00123 | 0.99623 | 0.0062419 | 0.99623 | 0.0048257 |  |  | 368760 | 0.9809 | 0.96702 | 0.0037905 | 0.98415 | 0.0082707 | 0.98415 | 0.0068805 |  |  | 516180 | 0.99183 | 0.91505 | 0.0060839 | 0.98172 | 0.0041038 | 0.98172 | 0.007847 |  |  | 816960 | 0.97113 | 0.86787 | 0.018358 | 0.97415 | 0.0077268 | 0.97415 | 0.0080648
|  |  | 249792 | 1.0031 | 0.99943 | 0.0005482 | 0.99995 | 0.084104 | 0.99995 | 0.073054 |  |  | 473946 | 0.99472 | 0.98664 | 0.00123 | 0.99623 | 0.0062418 | 0.99623 | 0.0048256 |  |  | 369060 | 0.98198 | 0.96702 | 0.0037905 | 0.98418 | 0.0082701 | 0.98417 | 0.0068799 |  |  | 516480 | 0.99183 | 0.91505 | 0.0060839 | 0.98173 | 0.0041037 | 0.98172 | 0.007847 |  |  | 817260 | 0.97561 | 0.86787 | 0.018358 | 0.97416 | 0.0077268 | 0.97416 | 0.0080644
|  |  | 250092 | 1.0031 | 0.99943 | 0.0005482 | 0.99995 | 0.084104 | 0.99995 | 0.073054 |  |  | 474246 | 0.99472 | 0.98664 | 0.00123 | 0.99623 | 0.0062418 | 0.99624 | 0.0048256 |  |  | 369360 | 0.97766 | 0.96702 | 0.0037905 | 0.9842 | 0.0082695 | 0.9842 | 0.0068793 |  |  | 516780 | 0.99519 | 0.91505 | 0.0060839 | 0.98173 | 0.0041036 | 0.98173 | 0.0078469 |  |  | 817560 | 0.97561 | 0.86787 | 0.018358 | 0.97418 | 0.0077268 | 0.97418 | 0.008064
|  |  | 250392 | 1.0022 | 0.99943 | 0.0005482 | 0.99995 | 0.084104 | 0.99995 | 0.073054 |  |  | 474546 | 0.99472 | 0.98664 | 0.00123 | 0.99624 | 0.0062418 | 0.99624 | 0.0048255 |  |  | 369660 | 0.97874 | 0.96702 | 0.0037905 | 0.98422 | 0.0082689 | 0.98422 | 0.0068787 |  |  | 517080 | 0.99351 | 0.91505 | 0.0060839 | 0.98174 | 0.0041034 | 0.98173 | 0.0078469 |  |  | 817860 | 0.96889 | 0.86787 | 0.018358 | 0.9742 | 0.0077267 | 0.97419 | 0.0080637
|  |  | 250692 | 1.0031 | 0.99943 | 0.0005482 | 0.99995 | 0.084104 | 0.99995 | 0.073054 |  |  | 474846 | 0.99568 | 0.98664 | 0.00123 | 0.99624 | 0.0062418 | 0.99624 | 0.0048255 |  |  | 369960 | 0.97874 | 0.96702 | 0.0037905 | 0.98424 | 0.0082683 | 0.98424 | 0.0068781 |  |  | 517380 | 0.99351 | 0.91505 | 0.0060839 | 0.98174 | 0.0041033 | 0.98174 | 0.0078469 |  |  | 818160 | 0.97113 | 0.86787 | 0.018358 | 0.97421 | 0.0077267 | 0.97421 | 0.0080633
|  |  | 250992 | 1.0031 | 0.99943 | 0.0005482 | 0.99995 | 0.084104 | 0.99995 | 0.073054 |  |  | 475146 | 0.99568 | 0.98664 | 0.00123 | 0.99624 | 0.0062417 | 0.99624 | 0.0048254 |  |  | 370260 | 0.97874 | 0.96702 | 0.0037905 | 0.98426 | 0.0082677 | 0.98426 | 0.0068775 |  |  | 517680 | 0.99183 | 0.91505 | 0.0060839 | 0.98175 | 0.0041031 | 0.98174 | 0.0078468 |  |  | 818460 | 0.96665 | 0.86787 | 0.018358 | 0.97423 | 0.0077267 | 0.97423 | 0.008063
|  |  | 251292 | 1.0031 | 0.99943 | 0.0005482 | 0.99995 | 0.084104 | 0.99995 | 0.073054 |  |  | 475446 | 0.99472 | 0.98664 | 0.00123 | 0.99624 | 0.0062417 | 0.99624 | 0.0048253 |  |  | 370560 | 0.97982 | 0.96702 | 0.0037905 | 0.98428 | 0.0082671 | 0.98428 | 0.0068769 |  |  | 517980 | 0.99351 | 0.91505 | 0.0060839 | 0.98175 | 0.004103 | 0.98175 | 0.0078468 |  |  | 818760 | 0.97337 | 0.86787 | 0.018358 | 0.97425 | 0.0077267 | 0.97424 | 0.0080626
|  |  | 251592 | 1.0031 | 0.99943 | 0.0005482 | 0.99995 | 0.084104 | 0.99995 | 0.073054 |  |  | 475746 | 0.99472 | 0.98664 | 0.00123 | 0.99624 | 0.0062417 | 0.99624 | 0.0048253 |  |  | 370860 | 0.97982 | 0.96702 | 0.0037905 | 0.9843 | 0.0082666 | 0.9843 | 0.0068763 |  |  | 518280 | 0.99015 | 0.91505 | 0.0060839 | 0.98176 | 0.0041029 | 0.98175 | 0.0078467 |  |  | 819060 | 0.96442 | 0.86787 | 0.018358 | 0.97426 | 0.0077267 | 0.97426 | 0.0080623
|  |  | 251892 | 1.0031 | 0.99943 | 0.0005482 | 0.99995 | 0.084104 | 0.99995 | 0.073054 |  |  | 476046 | 0.99472 | 0.98664 | 0.00123 | 0.99624 | 0.0062416 | 0.99624 | 0.0048252 |  |  | 371160 | 0.98198 | 0.96702 | 0.0037905 | 0.98432 | 0.008266 | 0.98432 | 0.0068757 |  |  | 518580 | 0.99183 | 0.91505 | 0.0060839 | 0.98176 | 0.0041027 | 0.98176 | 0.0078467 |  |  | 819360 | 0.97561 | 0.86787 | 0.018358 | 0.97428 | 0.0077267 | 0.97428 | 0.0080619
|  |  | 252192 | 1.0031 | 0.99943 | 0.0005482 | 0.99995 | 0.084104 | 0.99995 | 0.073054 |  |  | 476346 | 0.99376 | 0.98664 | 0.00123 | 0.99624 | 0.0062416 | 0.99625 | 0.0048252 |  |  | 371460 | 0.98198 | 0.96702 | 0.0037905 | 0.98434 | 0.0082654 | 0.98434 | 0.0068751 |  |  | 518880 | 0.99351 | 0.91505 | 0.0060839 | 0.98177 | 0.0041026 | 0.98176 | 0.0078467 |  |  | 819660 | 0.96665 | 0.86787 | 0.018358 | 0.97429 | 0.0077267 | 0.97429 | 0.0080616
|  |  | 252492 | 1.0031 | 0.99943 | 0.0005482 | 0.99995 | 0.084104 | 0.99995 | 0.073054 |  |  | 476646 | 0.99376 | 0.98664 | 0.00123 | 0.99625 | 0.0062416 | 0.99625 | 0.0048251 |  |  | 371760 | 0.97982 | 0.96702 | 0.0037905 | 0.98436 | 0.0082648 | 0.98436 | 0.0068745 |  |  | 519180 | 0.99351 | 0.91505 | 0.0060839 | 0.98177 | 0.0041025 | 0.98177 | 0.0078466 |  |  | 819960 | 0.96889 | 0.86787 | 0.018358 | 0.97431 | 0.0077267 | 0.97431 | 0.0080612
|  |  | 252792 | 1.004 | 0.99943 | 0.0005482 | 0.99995 | 0.084104 | 0.99995 | 0.073054 |  |  | 476946 | 0.99568 | 0.98664 | 0.00123 | 0.99625 | 0.0062416 | 0.99625 | 0.004825 |  |  | 372060 | 0.97982 | 0.96702 | 0.0037905 | 0.98439 | 0.0082642 | 0.98438 | 0.006874 |  |  | 519480 | 0.99183 | 0.91505 | 0.0060839 | 0.98178 | 0.0041023 | 0.98177 | 0.0078466 |  |  | 820260 | 0.96889 | 0.86787 | 0.018358 | 0.97433 | 0.0077266 | 0.97432 | 0.0080609
|  |  | 253092 | 1.004 | 0.99943 | 0.0005482 | 0.99995 | 0.084104 | 0.99995 | 0.073054 |  |  | 477246 | 0.99376 | 0.98664 | 0.00123 | 0.99625 | 0.0062415 | 0.99625 | 0.004825 |  |  | 372360 | 0.97874 | 0.96702 | 0.0037905 | 0.98441 | 0.0082636 | 0.98441 | 0.0068734 |  |  | 519780 | 0.99183 | 0.91505 | 0.0060839 | 0.98178 | 0.0041022 | 0.98178 | 0.0078465 |  |  | 820560 | 0.96665 | 0.86787 | 0.018358 | 0.97434 | 0.0077266 | 0.97434 | 0.0080605
|  |  | 253392 | 1.0031 | 0.99943 | 0.0005482 | 0.99995 | 0.084104 | 0.99995 | 0.073054 |  |  | 477546 | 0.99376 | 0.98664 | 0.00123 | 0.99625 | 0.0062415 | 0.99625 | 0.0048249 |  |  | 372660 | 0.97982 | 0.96702 | 0.0037905 | 0.98443 | 0.0082631 | 0.98443 | 0.0068728 |  |  | 520080 | 0.99519 | 0.91505 | 0.0060839 | 0.98179 | 0.0041021 | 0.98178 | 0.0078465 |  |  | 820860 | 0.97113 | 0.86787 | 0.018358 | 0.97436 | 0.0077266 | 0.97436 | 0.0080602
|  |  | 253692 | 1.0022 | 0.99943 | 0.0005482 | 0.99995 | 0.084104 | 0.99995 | 0.073054 |  |  | 477846 | 0.99376 | 0.98664 | 0.00123 | 0.99625 | 0.0062415 | 0.99625 | 0.0048249 |  |  | 372960 | 0.97982 | 0.96702 | 0.0037905 | 0.98445 | 0.0082625 | 0.98445 | 0.0068722 |  |  | 520380 | 0.99183 | 0.91505 | 0.0060839 | 0.98179 | 0.0041019 | 0.98179 | 0.0078465 |  |  | 821160 | 0.97337 | 0.86787 | 0.018358 | 0.97438 | 0.0077266 | 0.97437 | 0.0080598
|  |  | 253992 | 1.004 | 0.99943 | 0.0005482 | 0.99995 | 0.084104 | 0.99995 | 0.073054 |  |  | 478146 | 0.99472 | 0.98664 | 0.00123 | 0.99625 | 0.0062414 | 0.99625 | 0.0048248 |  |  | 373260 | 0.9809 | 0.96702 | 0.0037905 | 0.98447 | 0.0082619 | 0.98447 | 0.0068716 |  |  | 520680 | 0.99183 | 0.91505 | 0.0060839 | 0.9818 | 0.0041018 | 0.98179 | 0.0078464 |  |  | 821460 | 0.97337 | 0.86787 | 0.018358 | 0.97439 | 0.0077266 | 0.97439 | 0.0080595
|  |  | 254292 | 1.0022 | 0.99943 | 0.0005482 | 0.99995 | 0.084104 | 0.99995 | 0.073054 |  |  | 478446 | 0.99376 | 0.98664 | 0.00123 | 0.99625 | 0.0062414 | 0.99626 | 0.0048247 |  |  | 373560 | 0.97982 | 0.96702 | 0.0037905 | 0.98449 | 0.0082613 | 0.98449 | 0.006871 |  |  | 520980 | 0.99351 | 0.91505 | 0.0060839 | 0.9818 | 0.0041017 | 0.9818 | 0.0078464 |  |  | 821760 | 0.97337 | 0.86787 | 0.018358 | 0.97441 | 0.0077266 | 0.9744 | 0.0080591
|  |  | 254592 | 1.0022 | 0.99943 | 0.0005482 | 0.99995 | 0.084104 | 0.99995 | 0.073054 |  |  | 478746 | 0.99472 | 0.98664 | 0.00123 | 0.99626 | 0.0062414 | 0.99626 | 0.0048247 |  |  | 373860 | 0.9809 | 0.96702 | 0.0037905 | 0.98451 | 0.0082607 | 0.98451 | 0.0068704 |  |  | 521280 | 0.99351 | 0.91505 | 0.0060839 | 0.98181 | 0.0041015 | 0.9818 | 0.0078463 |  |  | 822060 | 0.97337 | 0.86787 | 0.018358 | 0.97442 | 0.0077266 | 0.97442 | 0.0080588
|  |  | 254892 | 1.0022 | 0.99943 | 0.0005482 | 0.99995 | 0.084104 | 0.99995 | 0.073054 |  |  | 479046 | 0.99279 | 0.98664 | 0.00123 | 0.99626 | 0.0062414 | 0.99626 | 0.0048246 |  |  | 374160 | 0.97874 | 0.96702 | 0.0037905 | 0.98453 | 0.0082602 | 0.98453 | 0.0068698 |  |  | 521580 | 0.99351 | 0.91505 | 0.0060839 | 0.98181 | 0.0041014 | 0.98181 | 0.0078463 |  |  | 822360 | 0.97113 | 0.86787 | 0.018358 | 0.97444 | 0.0077266 | 0.97444 | 0.0080584
|  |  | 255192 | 1.004 | 0.99943 | 0.0005482 | 0.99995 | 0.084104 | 0.99995 | 0.073054 |  |  | 479346 | 0.99472 | 0.98664 | 0.00123 | 0.99626 | 0.0062413 | 0.99626 | 0.0048246 |  |  | 374460 | 0.97982 | 0.96702 | 0.0037905 | 0.98455 | 0.0082596 | 0.98455 | 0.0068692 |  |  | 521880 | 0.99519 | 0.91505 | 0.0060839 | 0.98182 | 0.0041013 | 0.98181 | 0.0078463 |  |  | 822660 | 0.97337 | 0.86787 | 0.018358 | 0.97446 | 0.0077266 | 0.97445 | 0.0080581
|  |  | 255492 | 1.0049 | 0.99943 | 0.0005482 | 0.99995 | 0.084104 | 0.99995 | 0.073054 |  |  | 479646 | 0.99376 | 0.98664 | 0.00123 | 0.99626 | 0.0062413 | 0.99626 | 0.0048245 |  |  | 374760 | 0.97982 | 0.96702 | 0.0037905 | 0.98457 | 0.008259 | 0.98457 | 0.0068687 |  |  | 522180 | 0.99519 | 0.91505 | 0.0060839 | 0.98182 | 0.0041012 | 0.98182 | 0.0078462 |  |  | 822960 | 0.97337 | 0.86787 | 0.018358 | 0.97447 | 0.0077266 | 0.97447 | 0.0080577
|  |  | 255792 | 1.004 | 0.99943 | 0.0005482 | 0.99995 | 0.084104 | 0.99995 | 0.073054 |  |  | 479946 | 0.99472 | 0.98664 | 0.00123 | 0.99626 | 0.0062413 | 0.99626 | 0.0048245 |  |  | 375060 | 0.97982 | 0.96702 | 0.0037905 | 0.98459 | 0.0082584 | 0.98459 | 0.0068681 |  |  | 522480 | 0.99183 | 0.91505 | 0.0060839 | 0.98183 | 0.004101 | 0.98182 | 0.0078462 |  |  | 823260 | 0.97337 | 0.86787 | 0.018358 | 0.97449 | 0.0077265 | 0.97448 | 0.0080574
|  |  | 256092 | 1.0031 | 0.99943 | 0.0005482 | 0.99995 | 0.084104 | 0.99995 | 0.073054 |  |  | 480246 | 0.99664 | 0.98664 | 0.00123 | 0.99626 | 0.0062413 | 0.99626 | 0.0048244 |  |  | 375360 | 0.9809 | 0.96702 | 0.0037905 | 0.98461 | 0.0082578 | 0.98461 | 0.0068675 |  |  | 522780 | 0.99351 | 0.91505 | 0.0060839 | 0.98183 | 0.0041009 | 0.98183 | 0.0078462 |  |  | 823560 | 0.97337 | 0.86787 | 0.018358 | 0.9745 | 0.0077265 | 0.9745 | 0.008057
|  |  | 256392 | 1.0031 | 0.99943 | 0.0005482 | 0.99995 | 0.084104 | 0.99995 | 0.073054 |  |  | 480546 | 0.99376 | 0.98664 | 0.00123 | 0.99626 | 0.0062412 | 0.99627 | 0.0048243 |  |  | 375660 | 0.98198 | 0.96702 | 0.0037905 | 0.98463 | 0.0082572 | 0.98463 | 0.0068669 |  |  | 523080 | 0.99351 | 0.91505 | 0.0060839 | 0.98183 | 0.0041008 | 0.98183 | 0.0078461 |  |  | 823860 | 0.96889 | 0.86787 | 0.018358 | 0.97452 | 0.0077265 | 0.97452 | 0.0080567
|  |  | 256692 | 1.0022 | 0.99943 | 0.0005482 | 0.99995 | 0.084104 | 0.99995 | 0.073054 |  |  | 480846 | 0.99568 | 0.98664 | 0.00123 | 0.99626 | 0.0062412 | 0.99627 | 0.0048243 |  |  | 375960 | 0.9809 | 0.96702 | 0.0037905 | 0.98465 | 0.0082567 | 0.98465 | 0.0068663 |  |  | 523380 | 0.99183 | 0.91505 | 0.0060839 | 0.98184 | 0.0041006 | 0.98184 | 0.0078461 |  |  | 824160 | 0.96889 | 0.86787 | 0.018358 | 0.97454 | 0.0077265 | 0.97453 | 0.0080563
|  |  | 256992 | 1.004 | 0.99943 | 0.0005482 | 0.99995 | 0.084104 | 0.99995 | 0.073054 |  |  | 481146 | 0.99472 | 0.98664 | 0.00123 | 0.99627 | 0.0062412 | 0.99627 | 0.0048242 |  |  | 376260 | 0.97982 | 0.96702 | 0.0037905 | 0.98467 | 0.0082561 | 0.98467 | 0.0068657 |  |  | 523680 | 0.99183 | 0.91505 | 0.0060839 | 0.98184 | 0.0041005 | 0.98184 | 0.007846 |  |  | 824460 | 0.97337 | 0.86787 | 0.018358 | 0.97455 | 0.0077265 | 0.97455 | 0.008056
|  |  | 257292 | 1.0031 | 0.99943 | 0.0005482 | 0.99995 | 0.084104 | 0.99995 | 0.073054 |  |  | 481446 | 0.99376 | 0.98664 | 0.00123 | 0.99627 | 0.0062411 | 0.99627 | 0.0048242 |  |  | 376560 | 0.97982 | 0.96702 | 0.0037905 | 0.98469 | 0.0082555 | 0.98469 | 0.0068651 |  |  | 523980 | 0.99183 | 0.91505 | 0.0060839 | 0.98185 | 0.0041004 | 0.98184 | 0.007846 |  |  | 824760 | 0.97561 | 0.86787 | 0.018358 | 0.97457 | 0.0077265 | 0.97456 | 0.0080556
|  |  | 257592 | 1.0022 | 0.99943 | 0.0005482 | 0.99995 | 0.084104 | 0.99995 | 0.073054 |  |  | 481746 | 0.99376 | 0.98664 | 0.00123 | 0.99627 | 0.0062411 | 0.99627 | 0.0048241 |  |  | 376860 | 0.97982 | 0.96702 | 0.0037905 | 0.98471 | 0.0082549 | 0.98471 | 0.0068645 |  |  | 524280 | 0.99519 | 0.91505 | 0.0060839 | 0.98185 | 0.0041003 | 0.98185 | 0.007846 |  |  | 825060 | 0.97337 | 0.86787 | 0.018358 | 0.97458 | 0.0077265 | 0.97458 | 0.0080553
|  |  | 257892 | 1.0013 | 0.99943 | 0.0005482 | 0.99995 | 0.084104 | 0.99995 | 0.073054 |  |  | 482046 | 0.99376 | 0.98664 | 0.00123 | 0.99627 | 0.0062411 | 0.99627 | 0.0048241 |  |  | 377160 | 0.9809 | 0.96702 | 0.0037905 | 0.98474 | 0.0082543 | 0.98473 | 0.006864 |  |  | 524580 | 0.99183 | 0.91505 | 0.0060839 | 0.98186 | 0.0041001 | 0.98185 | 0.0078459 |  |  | 825360 | 0.97784 | 0.86787 | 0.018358 | 0.9746 | 0.0077265 | 0.9746 | 0.008055
|  |  | 258192 | 1.0031 | 0.99943 | 0.0005482 | 0.99995 | 0.084104 | 0.99995 | 0.073054 |  |  | 482346 | 0.99472 | 0.98664 | 0.00123 | 0.99627 | 0.0062411 | 0.99627 | 0.004824 |  |  | 377460 | 0.97982 | 0.96702 | 0.0037905 | 0.98476 | 0.0082538 | 0.98475 | 0.0068634 |  |  | 524880 | 0.99519 | 0.91505 | 0.0060839 | 0.98186 | 0.0041 | 0.98186 | 0.0078459 |  |  | 825660 | 0.97337 | 0.86787 | 0.018358 | 0.97461 | 0.0077265 | 0.97461 | 0.0080546
|  |  | 258492 | 1.004 | 0.99943 | 0.0005482 | 0.99995 | 0.084104 | 0.99995 | 0.073054 |  |  | 482646 | 0.99376 | 0.98664 | 0.00123 | 0.99627 | 0.006241 | 0.99628 | 0.004824 |  |  | 377760 | 0.97874 | 0.96702 | 0.0037905 | 0.98478 | 0.0082532 | 0.98477 | 0.0068628 |  |  | 525180 | 0.99183 | 0.91505 | 0.0060839 | 0.98187 | 0.0040999 | 0.98186 | 0.0078459 |  |  | 825960 | 0.97561 | 0.86787 | 0.018358 | 0.97463 | 0.0077265 | 0.97463 | 0.0080543
|  |  | 258792 | 1.0022 | 0.99943 | 0.0005482 | 0.99995 | 0.084104 | 0.99995 | 0.073054 |  |  | 482946 | 0.99472 | 0.98664 | 0.00123 | 0.99627 | 0.006241 | 0.99628 | 0.0048239 |  |  | 378060 | 0.97766 | 0.96702 | 0.0037905 | 0.9848 | 0.0082526 | 0.98479 | 0.0068622 |  |  | 525480 | 0.99351 | 0.91505 | 0.0060839 | 0.98187 | 0.0040998 | 0.98187 | 0.0078458 |  |  | 826260 | 0.97337 | 0.86787 | 0.018358 | 0.97465 | 0.0077264 | 0.97464 | 0.0080539
|  |  | 259092 | 1.0031 | 0.99943 | 0.0005482 | 0.99995 | 0.084104 | 0.99995 | 0.073054 |  |  | 483246 | 0.99376 | 0.98664 | 0.00123 | 0.99628 | 0.006241 | 0.99628 | 0.0048239 |  |  | 378360 | 0.97982 | 0.96702 | 0.0037905 | 0.98482 | 0.008252 | 0.98482 | 0.0068616 |  |  | 525780 | 0.99351 | 0.91505 | 0.0060839 | 0.98188 | 0.0040997 | 0.98187 | 0.0078458 |  |  | 826560 | 0.97337 | 0.86787 | 0.018358 | 0.97466 | 0.0077264 | 0.97466 | 0.0080536
|  |  | 259392 | 1.0031 | 0.99943 | 0.0005482 | 0.99995 | 0.084104 | 0.99995 | 0.073054 |  |  | 483546 | 0.99472 | 0.98664 | 0.00123 | 0.99628 | 0.006241 | 0.99628 | 0.0048238 |  |  | 378660 | 0.9809 | 0.96702 | 0.0037905 | 0.98484 | 0.0082514 | 0.98484 | 0.006861 |  |  | 526080 | 0.99351 | 0.91505 | 0.0060839 | 0.98188 | 0.0040995 | 0.98188 | 0.0078458 |  |  | 826860 | 0.97784 | 0.86787 | 0.018358 | 0.97468 | 0.0077264 | 0.97467 | 0.0080532
|  |  | 259692 | 1.0049 | 0.99943 | 0.0005482 | 0.99995 | 0.084104 | 0.99995 | 0.073054 |  |  | 483846 | 0.99472 | 0.98664 | 0.00123 | 0.99628 | 0.006241 | 0.99628 | 0.0048238 |  |  | 378960 | 0.9809 | 0.96702 | 0.0037905 | 0.98486 | 0.0082509 | 0.98486 | 0.0068604 |  |  | 526380 | 0.99351 | 0.91505 | 0.0060839 | 0.98189 | 0.0040994 | 0.98188 | 0.0078457 |  |  | 827160 | 0.97113 | 0.86787 | 0.018358 | 0.97469 | 0.0077264 | 0.97469 | 0.0080529
|  |  | 259992 | 1.004 | 0.99943 | 0.0005482 | 0.99995 | 0.084104 | 0.99995 | 0.073054 |  |  | 484146 | 0.99376 | 0.98664 | 0.00123 | 0.99628 | 0.0062409 | 0.99628 | 0.0048237 |  |  | 379260 | 0.97982 | 0.96702 | 0.0037905 | 0.98488 | 0.0082503 | 0.98488 | 0.0068599 |  |  | 526680 | 0.99351 | 0.91505 | 0.0060839 | 0.98189 | 0.0040993 | 0.98189 | 0.0078457 |  |  | 827460 | 0.97784 | 0.86787 | 0.018358 | 0.97471 | 0.0077264 | 0.97471 | 0.0080526
|  |  | 260292 | 1.0031 | 0.99943 | 0.0005482 | 0.99995 | 0.084104 | 0.99995 | 0.073054 |  |  | 484446 | 0.99376 | 0.98664 | 0.00123 | 0.99628 | 0.0062409 | 0.99628 | 0.0048236 |  |  | 379560 | 0.97982 | 0.96702 | 0.0037905 | 0.9849 | 0.0082497 | 0.9849 | 0.0068593 |  |  | 526980 | 0.99183 | 0.91505 | 0.0060839 | 0.9819 | 0.0040992 | 0.98189 | 0.0078457 |  |  | 827760 | 0.97337 | 0.86787 | 0.018358 | 0.97472 | 0.0077264 | 0.97472 | 0.0080522
|  |  | 260592 | 1.004 | 0.99943 | 0.0005482 | 0.99995 | 0.084104 | 0.99995 | 0.073054 |  |  | 484746 | 0.99279 | 0.98664 | 0.00123 | 0.99628 | 0.0062409 | 0.99629 | 0.0048236 |  |  | 379860 | 0.97982 | 0.96702 | 0.0037905 | 0.98492 | 0.0082491 | 0.98492 | 0.0068587 |  |  | 527280 | 0.99183 | 0.91505 | 0.0060839 | 0.9819 | 0.0040991 | 0.9819 | 0.0078456 |  |  | 828060 | 0.97561 | 0.86787 | 0.018358 | 0.97474 | 0.0077264 | 0.97474 | 0.0080519
|  |  | 260892 | 1.0022 | 0.99943 | 0.0005482 | 0.99995 | 0.084104 | 0.99995 | 0.073054 |  |  | 485046 | 0.99376 | 0.98664 | 0.00123 | 0.99628 | 0.0062409 | 0.99629 | 0.0048235 |  |  | 380160 | 0.98198 | 0.96702 | 0.0037905 | 0.98494 | 0.0082486 | 0.98494 | 0.0068581 |  |  | 527580 | 0.99351 | 0.91505 | 0.0060839 | 0.9819 | 0.0040989 | 0.9819 | 0.0078456 |  |  | 828360 | 0.97784 | 0.86787 | 0.018358 | 0.97476 | 0.0077264 | 0.97475 | 0.0080515
|  |  | 261192 | 1.0022 | 0.99943 | 0.0005482 | 0.99995 | 0.084104 | 0.99995 | 0.073054 |  |  | 485346 | 0.99472 | 0.98664 | 0.00123 | 0.99629 | 0.0062408 | 0.99629 | 0.0048235 |  |  | 380460 | 0.97982 | 0.96702 | 0.0037905 | 0.98496 | 0.008248 | 0.98496 | 0.0068575 |  |  | 527880 | 0.99351 | 0.91505 | 0.0060839 | 0.98191 | 0.0040988 | 0.9819 | 0.0078456 |  |  | 828660 | 0.97561 | 0.86787 | 0.018358 | 0.97477 | 0.0077264 | 0.97477 | 0.0080512
|  |  | 261492 | 1.0022 | 0.99943 | 0.0005482 | 0.99995 | 0.084104 | 0.99995 | 0.073054 |  |  | 485646 | 0.99376 | 0.98664 | 0.00123 | 0.99629 | 0.0062408 | 0.99629 | 0.0048234 |  |  | 380760 | 0.9809 | 0.96702 | 0.0037905 | 0.98498 | 0.0082474 | 0.98498 | 0.0068569 |  |  | 528180 | 0.99183 | 0.91505 | 0.0060839 | 0.98191 | 0.0040987 | 0.98191 | 0.0078455 |  |  | 828960 | 0.97561 | 0.86787 | 0.018358 | 0.97479 | 0.0077264 | 0.97478 | 0.0080509
|  |  | 261792 | 1.004 | 0.99943 | 0.0005482 | 0.99995 | 0.084104 | 0.99995 | 0.073054 |  |  | 485946 | 0.99376 | 0.98664 | 0.00123 | 0.99629 | 0.0062408 | 0.99629 | 0.0048234 |  |  | 381060 | 0.9809 | 0.96702 | 0.0037905 | 0.985 | 0.0082468 | 0.985 | 0.0068564 |  |  | 528480 | 0.99183 | 0.91505 | 0.0060839 | 0.98192 | 0.0040986 | 0.98191 | 0.0078455 |  |  | 829260 | 0.97337 | 0.86787 | 0.018358 | 0.9748 | 0.0077264 | 0.9748 | 0.0080505
|  |  | 262092 | 1.0031 | 0.99943 | 0.0005482 | 0.99995 | 0.084104 | 0.99995 | 0.073054 |  |  | 486246 | 0.99376 | 0.98664 | 0.00123 | 0.99629 | 0.0062408 | 0.99629 | 0.0048233 |  |  | 381360 | 0.97982 | 0.96702 | 0.0037905 | 0.98502 | 0.0082462 | 0.98502 | 0.0068558 |  |  | 528780 | 0.99351 | 0.91505 | 0.0060839 | 0.98192 | 0.0040985 | 0.98192 | 0.0078455 |  |  | 829560 | 0.98008 | 0.86787 | 0.018358 | 0.97482 | 0.0077263 | 0.97482 | 0.0080502
|  |  | 262392 | 1.0022 | 0.99943 | 0.0005482 | 0.99995 | 0.084104 | 0.99995 | 0.073054 |  |  | 486546 | 0.99376 | 0.98664 | 0.00123 | 0.99629 | 0.0062407 | 0.99629 | 0.0048233 |  |  | 381660 | 0.9809 | 0.96702 | 0.0037905 | 0.98504 | 0.0082457 | 0.98503 | 0.0068552 |  |  | 529080 | 0.99351 | 0.91505 | 0.0060839 | 0.98193 | 0.0040983 | 0.98192 | 0.0078454 |  |  | 829860 | 0.98456 | 0.86787 | 0.018358 | 0.97483 | 0.0077263 | 0.97483 | 0.0080499
|  |  | 262692 | 1.0031 | 0.99943 | 0.0005482 | 0.99995 | 0.084104 | 0.99995 | 0.073054 |  |  | 486846 | 0.99568 | 0.98664 | 0.00123 | 0.99629 | 0.0062407 | 0.99629 | 0.0048232 |  |  | 381960 | 0.9809 | 0.96702 | 0.0037905 | 0.98506 | 0.0082451 | 0.98505 | 0.0068546 |  |  | 529380 | 0.99183 | 0.91505 | 0.0060839 | 0.98193 | 0.0040982 | 0.98193 | 0.0078454 |  |  | 830160 | 0.97784 | 0.86787 | 0.018358 | 0.97485 | 0.0077263 | 0.97485 | 0.0080495
|  |  | 262992 | 1.0022 | 0.99943 | 0.0005482 | 0.99995 | 0.084104 | 0.99995 | 0.073054 |  |  | 487146 | 0.99568 | 0.98664 | 0.00123 | 0.99629 | 0.0062407 | 0.9963 | 0.0048232 |  |  | 382260 | 0.98198 | 0.96702 | 0.0037905 | 0.98508 | 0.0082445 | 0.98507 | 0.006854 |  |  | 529680 | 0.99183 | 0.91505 | 0.0060839 | 0.98194 | 0.0040981 | 0.98193 | 0.0078454 |  |  | 830460 | 0.97784 | 0.86787 | 0.018358 | 0.97487 | 0.0077263 | 0.97486 | 0.0080492
|  |  | 263292 | 1.0031 | 0.99943 | 0.0005482 | 0.99995 | 0.084104 | 0.99995 | 0.073054 |  |  | 487446 | 0.99472 | 0.98664 | 0.00123 | 0.99629 | 0.0062407 | 0.9963 | 0.0048231 |  |  | 382560 | 0.9809 | 0.96702 | 0.0037905 | 0.9851 | 0.0082439 | 0.98509 | 0.0068534 |  |  | 529980 | 0.99183 | 0.91505 | 0.0060839 | 0.98194 | 0.004098 | 0.98194 | 0.0078453 |  |  | 830760 | 0.98232 | 0.86787 | 0.018358 | 0.97488 | 0.0077263 | 0.97488 | 0.0080489
|  |  | 263592 | 1.0022 | 0.99943 | 0.0005482 | 0.99995 | 0.084104 | 0.99995 | 0.073054 |  |  | 487746 | 0.99279 | 0.98664 | 0.00123 | 0.9963 | 0.0062407 | 0.9963 | 0.0048231 |  |  | 382860 | 0.9809 | 0.96702 | 0.0037905 | 0.98511 | 0.0082434 | 0.98511 | 0.0068529 |  |  | 530280 | 0.99351 | 0.91505 | 0.0060839 | 0.98194 | 0.0040979 | 0.98194 | 0.0078453 |  |  | 831060 | 0.97337 | 0.86787 | 0.018358 | 0.9749 | 0.0077263 | 0.97489 | 0.0080485
|  |  | 263892 | 1.0022 | 0.99943 | 0.0005482 | 0.99995 | 0.084104 | 0.99995 | 0.073054 |  |  | 488046 | 0.99376 | 0.98664 | 0.00123 | 0.9963 | 0.0062406 | 0.9963 | 0.004823 |  |  | 383160 | 0.98198 | 0.96702 | 0.0037905 | 0.98513 | 0.0082428 | 0.98513 | 0.0068523 |  |  | 530580 | 0.99351 | 0.91505 | 0.0060839 | 0.98195 | 0.0040978 | 0.98194 | 0.0078453 |  |  | 831360 | 0.97561 | 0.86787 | 0.018358 | 0.97491 | 0.0077263 | 0.97491 | 0.0080482
|  |  | 264192 | 1.0031 | 0.99943 | 0.0005482 | 0.99995 | 0.084104 | 0.99995 | 0.073054 |  |  | 488346 | 0.99376 | 0.98664 | 0.00123 | 0.9963 | 0.0062406 | 0.9963 | 0.004823 |  |  | 383460 | 0.9809 | 0.96702 | 0.0037905 | 0.98515 | 0.0082422 | 0.98515 | 0.0068517 |  |  | 530880 | 0.99351 | 0.91505 | 0.0060839 | 0.98195 | 0.0040977 | 0.98195 | 0.0078453 |  |  | 831660 | 0.97337 | 0.86787 | 0.018358 | 0.97493 | 0.0077263 | 0.97492 | 0.0080479
|  |  | 264492 | 1.0031 | 0.99943 | 0.0005482 | 0.99995 | 0.084104 | 0.99995 | 0.073054 |  |  | 488646 | 0.99376 | 0.98664 | 0.00123 | 0.9963 | 0.0062406 | 0.9963 | 0.0048229 |  |  | 383760 | 0.9809 | 0.96702 | 0.0037905 | 0.98517 | 0.0082416 | 0.98517 | 0.0068511 |  |  | 531180 | 0.99183 | 0.91505 | 0.0060839 | 0.98196 | 0.0040975 | 0.98195 | 0.0078452 |  |  | 831960 | 0.97784 | 0.86787 | 0.018358 | 0.97494 | 0.0077263 | 0.97494 | 0.0080475
|  |  | 264792 | 1.004 | 0.99943 | 0.0005482 | 0.99995 | 0.084104 | 0.99995 | 0.073054 |  |  | 488946 | 0.99472 | 0.98664 | 0.00123 | 0.9963 | 0.0062406 | 0.9963 | 0.0048229 |  |  | 384060 | 0.97874 | 0.96702 | 0.0037905 | 0.98519 | 0.0082411 | 0.98519 | 0.0068505 |  |  | 531480 | 0.99351 | 0.91505 | 0.0060839 | 0.98196 | 0.0040974 | 0.98196 | 0.0078452 |  |  | 832260 | 0.98008 | 0.86787 | 0.018358 | 0.97496 | 0.0077263 | 0.97496 | 0.0080472
|  |  | 265092 | 1.004 | 0.99943 | 0.0005482 | 0.99995 | 0.084104 | 0.99995 | 0.073054 |  |  | 489246 | 0.99472 | 0.98664 | 0.00123 | 0.9963 | 0.0062406 | 0.99631 | 0.0048229 |  |  | 384360 | 0.97766 | 0.96702 | 0.0037905 | 0.98521 | 0.0082405 | 0.98521 | 0.00685 |  |  | 531780 | 0.99519 | 0.91505 | 0.0060839 | 0.98197 | 0.0040973 | 0.98196 | 0.0078452 |  |  | 832560 | 0.97113 | 0.86787 | 0.018358 | 0.97497 | 0.0077263 | 0.97497 | 0.0080469
|  |  | 265392 | 1.004 | 0.99943 | 0.0005482 | 0.99995 | 0.084104 | 0.99995 | 0.073054 |  |  | 489546 | 0.99568 | 0.98664 | 0.00123 | 0.9963 | 0.0062405 | 0.99631 | 0.0048228 |  |  | 384660 | 0.9809 | 0.96702 | 0.0037905 | 0.98523 | 0.0082399 | 0.98523 | 0.0068494 |  |  | 532080 | 0.99183 | 0.91505 | 0.0060839 | 0.98197 | 0.0040972 | 0.98197 | 0.0078451 |  |  | 832860 | 0.98008 | 0.86787 | 0.018358 | 0.97499 | 0.0077263 | 0.97499 | 0.0080465
|  |  | 265692 | 1.004 | 0.99943 | 0.0005482 | 0.99995 | 0.084104 | 0.99995 | 0.073054 |  |  | 489846 | 0.99664 | 0.98664 | 0.00123 | 0.9963 | 0.0062405 | 0.99631 | 0.0048228 |  |  | 384960 | 0.97874 | 0.96702 | 0.0037905 | 0.98525 | 0.0082393 | 0.98525 | 0.0068488 |  |  | 532380 | 0.99351 | 0.91505 | 0.0060839 | 0.98198 | 0.0040971 | 0.98197 | 0.0078451 |  |  | 833160 | 0.97337 | 0.86787 | 0.018358 | 0.975 | 0.0077263 | 0.975 | 0.0080462
|  |  | 265992 | 1.0031 | 0.99943 | 0.0005482 | 0.99995 | 0.084104 | 0.99995 | 0.073054 |  |  | 490146 | 0.99472 | 0.98664 | 0.00123 | 0.99631 | 0.0062405 | 0.99631 | 0.0048227 |  |  | 385260 | 0.9809 | 0.96702 | 0.0037905 | 0.98527 | 0.0082388 | 0.98527 | 0.0068482 |  |  | 532680 | 0.99351 | 0.91505 | 0.0060839 | 0.98198 | 0.004097 | 0.98197 | 0.0078451 |  |  | 833460 | 0.97337 | 0.86787 | 0.018358 | 0.97502 | 0.0077262 | 0.97502 | 0.0080459
|  |  | 266292 | 1.0022 | 0.99943 | 0.0005482 | 0.99995 | 0.084104 | 0.99995 | 0.073054 |  |  | 490446 | 0.99472 | 0.98664 | 0.00123 | 0.99631 | 0.0062405 | 0.99631 | 0.0048227 |  |  | 385560 | 0.98198 | 0.96702 | 0.0037905 | 0.98529 | 0.0082382 | 0.98529 | 0.0068476 |  |  | 532980 | 0.99519 | 0.91505 | 0.0060839 | 0.98198 | 0.0040969 | 0.98198 | 0.007845 |  |  | 833760 | 0.98008 | 0.86787 | 0.018358 | 0.97504 | 0.0077262 | 0.97503 | 0.0080455
|  |  | 266592 | 1.0031 | 0.99943 | 0.0005482 | 0.99995 | 0.084104 | 0.99995 | 0.073054 |  |  | 490746 | 0.99472 | 0.98664 | 0.00123 | 0.99631 | 0.0062405 | 0.99631 | 0.0048226 |  |  | 385860 | 0.9809 | 0.96702 | 0.0037905 | 0.98531 | 0.0082376 | 0.98531 | 0.0068471 |  |  | 533280 | 0.99351 | 0.91505 | 0.0060839 | 0.98199 | 0.0040968 | 0.98198 | 0.007845 |  |  | 834060 | 0.97784 | 0.86787 | 0.018358 | 0.97505 | 0.0077262 | 0.97505 | 0.0080452
|  |  | 266892 | 1.0022 | 0.99943 | 0.0005482 | 0.99995 | 0.084104 | 0.99995 | 0.073054 |  |  | 491046 | 0.99279 | 0.98664 | 0.00123 | 0.99631 | 0.0062404 | 0.99631 | 0.0048226 |  |  | 386160 | 0.9809 | 0.96702 | 0.0037905 | 0.98533 | 0.0082371 | 0.98533 | 0.0068465 |  |  | 533580 | 0.99015 | 0.91505 | 0.0060839 | 0.98199 | 0.0040967 | 0.98199 | 0.007845 |  |  | 834360 | 0.97561 | 0.86787 | 0.018358 | 0.97507 | 0.0077262 | 0.97506 | 0.0080449
|  |  | 267192 | 1.0031 | 0.99943 | 0.0005482 | 0.99995 | 0.084104 | 0.99995 | 0.073054 |  |  | 491346 | 0.99472 | 0.98664 | 0.00123 | 0.99631 | 0.0062404 | 0.99631 | 0.0048225 |  |  | 386460 | 0.98198 | 0.96702 | 0.0037905 | 0.98535 | 0.0082365 | 0.98535 | 0.0068459 |  |  | 533880 | 0.99351 | 0.91505 | 0.0060839 | 0.982 | 0.0040966 | 0.98199 | 0.007845 |  |  | 834660 | 0.97337 | 0.86787 | 0.018358 | 0.97508 | 0.0077262 | 0.97508 | 0.0080446
|  |  | 267492 | 1.004 | 0.99943 | 0.0005482 | 0.99995 | 0.084104 | 0.99995 | 0.073054 |  |  | 491646 | 0.99568 | 0.98664 | 0.00123 | 0.99631 | 0.0062404 | 0.99632 | 0.0048225 |  |  | 386760 | 0.98198 | 0.96702 | 0.0037905 | 0.98537 | 0.0082359 | 0.98537 | 0.0068453 |  |  | 534180 | 0.99015 | 0.91505 | 0.0060839 | 0.982 | 0.0040964 | 0.982 | 0.0078449 |  |  | 834960 | 0.98008 | 0.86787 | 0.018358 | 0.9751 | 0.0077262 | 0.97509 | 0.0080442
|  |  | 267792 | 1.004 | 0.99943 | 0.0005482 | 0.99995 | 0.084104 | 0.99995 | 0.073054 |  |  | 491946 | 0.99472 | 0.98664 | 0.00123 | 0.99631 | 0.0062404 | 0.99632 | 0.0048224 |  |  | 387060 | 0.98306 | 0.96702 | 0.0037905 | 0.98539 | 0.0082353 | 0.98539 | 0.0068448 |  |  | 534480 | 0.99351 | 0.91505 | 0.0060839 | 0.98201 | 0.0040963 | 0.982 | 0.0078449 |  |  | 835260 | 0.98008 | 0.86787 | 0.018358 | 0.97511 | 0.0077262 | 0.97511 | 0.0080439
|  |  | 268092 | 1.004 | 0.99943 | 0.0005482 | 0.99995 | 0.084104 | 0.99995 | 0.073054 |  |  | 492246 | 0.99664 | 0.98664 | 0.00123 | 0.99631 | 0.0062404 | 0.99632 | 0.0048224 |  |  | 387360 | 0.98306 | 0.96702 | 0.0037905 | 0.98541 | 0.0082348 | 0.98541 | 0.0068442 |  |  | 534780 | 0.99351 | 0.91505 | 0.0060839 | 0.98201 | 0.0040962 | 0.982 | 0.0078449 |  |  | 835560 | 0.97784 | 0.86787 | 0.018358 | 0.97513 | 0.0077262 | 0.97512 | 0.0080436
|  |  | 268392 | 1.0022 | 0.99943 | 0.0005482 | 0.99995 | 0.084104 | 0.99995 | 0.073054 |  |  | 492546 | 0.99568 | 0.98664 | 0.00123 | 0.99632 | 0.0062403 | 0.99632 | 0.0048223 |  |  | 387660 | 0.98198 | 0.96702 | 0.0037905 | 0.98543 | 0.0082342 | 0.98542 | 0.0068436 |  |  | 535080 | 0.99519 | 0.91505 | 0.0060839 | 0.98201 | 0.0040961 | 0.98201 | 0.0078449 |  |  | 835860 | 0.97561 | 0.86787 | 0.018358 | 0.97514 | 0.0077262 | 0.97514 | 0.0080433
|  |  | 268692 | 1.0031 | 0.99943 | 0.0005482 | 0.99995 | 0.084104 | 0.99995 | 0.073054 |  |  | 492846 | 0.99376 | 0.98664 | 0.00123 | 0.99632 | 0.0062403 | 0.99632 | 0.0048223 |  |  | 387960 | 0.98198 | 0.96702 | 0.0037905 | 0.98544 | 0.0082336 | 0.98544 | 0.006843 |  |  | 535380 | 0.99183 | 0.91505 | 0.0060839 | 0.98202 | 0.004096 | 0.98201 | 0.0078448 |  |  | 836160 | 0.97784 | 0.86787 | 0.018358 | 0.97516 | 0.0077262 | 0.97515 | 0.0080429
|  |  | 268992 | 1.004 | 0.99943 | 0.0005482 | 0.99995 | 0.084104 | 0.99995 | 0.073054 |  |  | 493146 | 0.99472 | 0.98664 | 0.00123 | 0.99632 | 0.0062403 | 0.99632 | 0.0048223 |  |  | 388260 | 0.98198 | 0.96702 | 0.0037905 | 0.98546 | 0.0082331 | 0.98546 | 0.0068425 |  |  | 535680 | 0.99519 | 0.91505 | 0.0060839 | 0.98202 | 0.0040959 | 0.98202 | 0.0078448 |  |  | 836460 | 0.97561 | 0.86787 | 0.018358 | 0.97517 | 0.0077262 | 0.97517 | 0.0080426
|  |  | 269292 | 1.0022 | 0.99943 | 0.0005482 | 0.99995 | 0.084104 | 0.99995 | 0.073054 |  |  | 493446 | 0.99472 | 0.98664 | 0.00123 | 0.99632 | 0.0062403 | 0.99632 | 0.0048222 |  |  | 388560 | 0.98198 | 0.96702 | 0.0037905 | 0.98548 | 0.0082325 | 0.98548 | 0.0068419 |  |  | 535980 | 0.99687 | 0.91505 | 0.0060839 | 0.98203 | 0.0040958 | 0.98202 | 0.0078448 |  |  | 836760 | 0.98232 | 0.86787 | 0.018358 | 0.97519 | 0.0077262 | 0.97518 | 0.0080423
|  |  | 269592 | 1.0031 | 0.99943 | 0.0005482 | 0.99995 | 0.084104 | 0.99995 | 0.073054 |  |  | 493746 | 0.99376 | 0.98664 | 0.00123 | 0.99632 | 0.0062403 | 0.99632 | 0.0048222 |  |  | 388860 | 0.9809 | 0.96702 | 0.0037905 | 0.9855 | 0.0082319 | 0.9855 | 0.0068413 |  |  | 536280 | 0.99519 | 0.91505 | 0.0060839 | 0.98203 | 0.0040957 | 0.98203 | 0.0078447 |  |  | 837060 | 0.98232 | 0.86787 | 0.018358 | 0.9752 | 0.0077262 | 0.9752 | 0.008042
|  |  | 269892 | 1.0031 | 0.99943 | 0.0005482 | 0.99995 | 0.084104 | 0.99995 | 0.073054 |  |  | 494046 | 0.99472 | 0.98664 | 0.00123 | 0.99632 | 0.0062403 | 0.99633 | 0.0048221 |  |  | 389160 | 0.98198 | 0.96702 | 0.0037905 | 0.98552 | 0.0082314 | 0.98552 | 0.0068407 |  |  | 536580 | 0.99351 | 0.91505 | 0.0060839 | 0.98204 | 0.0040956 | 0.98203 | 0.0078447 |  |  | 837360 | 0.98232 | 0.86787 | 0.018358 | 0.97522 | 0.0077262 | 0.97521 | 0.0080416
|  |  | 270192 | 1.0031 | 0.99943 | 0.0005482 | 0.99995 | 0.084104 | 0.99995 | 0.073054 |  |  | 494346 | 0.99568 | 0.98664 | 0.00123 | 0.99632 | 0.0062402 | 0.99633 | 0.0048221 |  |  | 389460 | 0.98306 | 0.96702 | 0.0037905 | 0.98554 | 0.0082308 | 0.98554 | 0.0068402 |  |  | 536880 | 0.99519 | 0.91505 | 0.0060839 | 0.98204 | 0.0040955 | 0.98203 | 0.0078447 |  |  | 837660 | 0.97337 | 0.86787 | 0.018358 | 0.97523 | 0.0077262 | 0.97523 | 0.0080413
|  |  | 270492 | 1.0049 | 0.99943 | 0.0005482 | 0.99995 | 0.084104 | 0.99995 | 0.073054 |  |  | 494646 | 0.99472 | 0.98664 | 0.00123 | 0.99632 | 0.0062402 | 0.99633 | 0.004822 |  |  | 389760 | 0.97982 | 0.96702 | 0.0037905 | 0.98556 | 0.0082302 | 0.98556 | 0.0068396 |  |  | 537180 | 0.99519 | 0.91505 | 0.0060839 | 0.98204 | 0.0040954 | 0.98204 | 0.0078447 |  |  | 837960 | 0.97561 | 0.86787 | 0.018358 | 0.97525 | 0.0077262 | 0.97525 | 0.008041
|  |  | 270792 | 1.004 | 0.99943 | 0.0005482 | 0.99995 | 0.084104 | 0.99995 | 0.073054 |  |  | 494946 | 0.99472 | 0.98664 | 0.00123 | 0.99633 | 0.0062402 | 0.99633 | 0.004822 |  |  | 390060 | 0.97766 | 0.96702 | 0.0037905 | 0.98558 | 0.0082296 | 0.98558 | 0.006839 |  |  | 537480 | 0.99351 | 0.91505 | 0.0060839 | 0.98205 | 0.0040953 | 0.98204 | 0.0078446 |  |  | 838260 | 0.97784 | 0.86787 | 0.018358 | 0.97526 | 0.0077261 | 0.97526 | 0.0080407
|  |  | 271092 | 1.0031 | 0.99943 | 0.0005482 | 0.99995 | 0.084104 | 0.99995 | 0.073054 |  |  | 495246 | 0.99568 | 0.98664 | 0.00123 | 0.99633 | 0.0062402 | 0.99633 | 0.004822 |  |  | 390360 | 0.97982 | 0.96702 | 0.0037905 | 0.9856 | 0.0082291 | 0.9856 | 0.0068384 |  |  | 537780 | 0.99351 | 0.91505 | 0.0060839 | 0.98205 | 0.0040952 | 0.98205 | 0.0078446 |  |  | 838560 | 0.9868 | 0.86787 | 0.018358 | 0.97528 | 0.0077261 | 0.97528 | 0.0080403
|  |  | 271392 | 1.0031 | 0.99943 | 0.0005482 | 0.99995 | 0.084104 | 0.99995 | 0.073054 |  |  | 495546 | 0.99568 | 0.98664 | 0.00123 | 0.99633 | 0.0062402 | 0.99633 | 0.0048219 |  |  | 390660 | 0.98198 | 0.96702 | 0.0037905 | 0.98562 | 0.0082285 | 0.98561 | 0.0068379 |  |  | 538080 | 0.99687 | 0.91505 | 0.0060839 | 0.98206 | 0.0040951 | 0.98205 | 0.0078446 |  |  | 838860 | 0.98456 | 0.86787 | 0.018358 | 0.97529 | 0.0077261 | 0.97529 | 0.00804
|  |  | 271692 | 1.004 | 0.99943 | 0.0005482 | 0.99995 | 0.084104 | 0.99995 | 0.073054 |  |  | 495846 | 0.99472 | 0.98664 | 0.00123 | 0.99633 | 0.0062402 | 0.99633 | 0.0048219 |  |  | 390960 | 0.9809 | 0.96702 | 0.0037905 | 0.98563 | 0.0082279 | 0.98563 | 0.0068373 |  |  | 538380 | 0.99519 | 0.91505 | 0.0060839 | 0.98206 | 0.004095 | 0.98206 | 0.0078446 |  |  | 839160 | 0.97561 | 0.86787 | 0.018358 | 0.97531 | 0.0077261 | 0.97531 | 0.0080397
|  |  | 271992 | 1.0031 | 0.99943 | 0.0005482 | 0.99995 | 0.084104 | 0.99995 | 0.073054 |  |  | 496146 | 0.99472 | 0.98664 | 0.00123 | 0.99633 | 0.0062401 | 0.99633 | 0.0048218 |  |  | 391260 | 0.98198 | 0.96702 | 0.0037905 | 0.98565 | 0.0082274 | 0.98565 | 0.0068367 |  |  | 538680 | 0.99351 | 0.91505 | 0.0060839 | 0.98206 | 0.0040949 | 0.98206 | 0.0078445 |  |  | 839460 | 0.98008 | 0.86787 | 0.018358 | 0.97532 | 0.0077261 | 0.97532 | 0.0080394
|  |  | 272292 | 1.0013 | 0.99943 | 0.0005482 | 0.99995 | 0.084104 | 0.99995 | 0.073054 |  |  | 496446 | 0.99472 | 0.98664 | 0.00123 | 0.99633 | 0.0062401 | 0.99634 | 0.0048218 |  |  | 391560 | 0.98198 | 0.96702 | 0.0037905 | 0.98567 | 0.0082268 | 0.98567 | 0.0068362 |  |  | 538980 | 0.99183 | 0.91505 | 0.0060839 | 0.98207 | 0.0040948 | 0.98206 | 0.0078445 |  |  | 839760 | 0.98008 | 0.86787 | 0.018358 | 0.97534 | 0.0077261 | 0.97534 | 0.0080391
|  |  | 272592 | 1.004 | 0.99943 | 0.0005482 | 0.99995 | 0.084104 | 0.99995 | 0.073054 |  |  | 496746 | 0.99472 | 0.98664 | 0.00123 | 0.99633 | 0.0062401 | 0.99634 | 0.0048217 |  |  | 391860 | 0.98414 | 0.96702 | 0.0037905 | 0.98569 | 0.0082262 | 0.98569 | 0.0068356 |  |  | 539280 | 0.99183 | 0.91505 | 0.0060839 | 0.98207 | 0.0040947 | 0.98207 | 0.0078445 |  |  | 840060 | 0.98008 | 0.86787 | 0.018358 | 0.97535 | 0.0077261 | 0.97535 | 0.0080387
|  |  | 272892 | 1.0031 | 0.99943 | 0.0005482 | 0.99995 | 0.084104 | 0.99995 | 0.073054 |  |  | 497046 | 0.99472 | 0.98664 | 0.00123 | 0.99633 | 0.0062401 | 0.99634 | 0.0048217 |  |  | 392160 | 0.98306 | 0.96702 | 0.0037905 | 0.98571 | 0.0082257 | 0.98571 | 0.006835 |  |  | 539580 | 0.99519 | 0.91505 | 0.0060839 | 0.98208 | 0.0040946 | 0.98207 | 0.0078445 |  |  | 840360 | 0.98008 | 0.86787 | 0.018358 | 0.97537 | 0.0077261 | 0.97537 | 0.0080384
|  |  | 273192 | 1.004 | 0.99943 | 0.0005482 | 0.99995 | 0.084104 | 0.99995 | 0.073054 |  |  | 497346 | 0.99568 | 0.98664 | 0.00123 | 0.99634 | 0.0062401 | 0.99634 | 0.0048217 |  |  | 392460 | 0.98198 | 0.96702 | 0.0037905 | 0.98573 | 0.0082251 | 0.98573 | 0.0068344 |  |  | 539880 | 0.99856 | 0.91505 | 0.0060839 | 0.98208 | 0.0040945 | 0.98208 | 0.0078444 |  |  | 840660 | 0.98232 | 0.86787 | 0.018358 | 0.97538 | 0.0077261 | 0.97538 | 0.0080381
|  |  | 273492 | 1.0022 | 0.99943 | 0.0005482 | 0.99995 | 0.084104 | 0.99995 | 0.073054 |  |  | 497646 | 0.99664 | 0.98664 | 0.00123 | 0.99634 | 0.0062401 | 0.99634 | 0.0048216 |  |  | 392760 | 0.98414 | 0.96702 | 0.0037905 | 0.98575 | 0.0082246 | 0.98575 | 0.0068339 |  |  | 540180 | 0.99519 | 0.91505 | 0.0060839 | 0.98208 | 0.0040944 | 0.98208 | 0.0078444 |  |  | 840960 | 0.98232 | 0.86787 | 0.018358 | 0.9754 | 0.0077261 | 0.9754 | 0.0080378
|  |  | 273792 | 1.0031 | 0.99943 | 0.0005482 | 0.99995 | 0.084104 | 0.99995 | 0.073054 |  |  | 497946 | 0.99568 | 0.98664 | 0.00123 | 0.99634 | 0.0062401 | 0.99634 | 0.0048216 |  |  | 393060 | 0.9809 | 0.96702 | 0.0037905 | 0.98577 | 0.008224 | 0.98576 | 0.0068333 |  |  | 540480 | 0.99687 | 0.91505 | 0.0060839 | 0.98209 | 0.0040943 | 0.98208 | 0.0078444 |  |  | 841260 | 0.97784 | 0.86787 | 0.018358 | 0.97541 | 0.0077261 | 0.97541 | 0.0080375
|  |  | 274092 | 1.0031 | 0.99943 | 0.0005482 | 0.99995 | 0.084104 | 0.99995 | 0.073054 |  |  | 498246 | 0.99472 | 0.98664 | 0.00123 | 0.99634 | 0.00624 | 0.99634 | 0.0048215 |  |  | 393360 | 0.9809 | 0.96702 | 0.0037905 | 0.98578 | 0.0082234 | 0.98578 | 0.0068327 |  |  | 540780 | 0.99687 | 0.91505 | 0.0060839 | 0.98209 | 0.0040942 | 0.98209 | 0.0078444 |  |  | 841560 | 0.97784 | 0.86787 | 0.018358 | 0.97543 | 0.0077261 | 0.97542 | 0.0080372
|  |  | 274392 | 1.0049 | 0.99943 | 0.0005482 | 0.99995 | 0.084104 | 0.99995 | 0.073054 |  |  | 498546 | 0.99472 | 0.98664 | 0.00123 | 0.99634 | 0.00624 | 0.99634 | 0.0048215 |  |  | 393660 | 0.9809 | 0.96702 | 0.0037905 | 0.9858 | 0.0082229 | 0.9858 | 0.0068322 |  |  | 541080 | 0.99519 | 0.91505 | 0.0060839 | 0.9821 | 0.0040941 | 0.98209 | 0.0078444 |  |  | 841860 | 0.98008 | 0.86787 | 0.018358 | 0.97544 | 0.0077261 | 0.97544 | 0.0080368
|  |  | 274692 | 1.0031 | 0.99943 | 0.0005482 | 0.99995 | 0.084104 | 0.99995 | 0.073054 |  |  | 498846 | 0.99568 | 0.98664 | 0.00123 | 0.99634 | 0.00624 | 0.99634 | 0.0048215 |  |  | 393960 | 0.9809 | 0.96702 | 0.0037905 | 0.98582 | 0.0082223 | 0.98582 | 0.0068316 |  |  | 541380 | 0.99519 | 0.91505 | 0.0060839 | 0.9821 | 0.004094 | 0.9821 | 0.0078443 |  |  | 842160 | 0.98456 | 0.86787 | 0.018358 | 0.97546 | 0.0077261 | 0.97545 | 0.0080365
|  |  | 274992 | 1.0013 | 0.99943 | 0.0005482 | 0.99995 | 0.084104 | 0.99995 | 0.073054 |  |  | 499146 | 0.99664 | 0.98664 | 0.00123 | 0.99634 | 0.00624 | 0.99635 | 0.0048214 |  |  | 394260 | 0.9809 | 0.96702 | 0.0037905 | 0.98584 | 0.0082217 | 0.98584 | 0.006831 |  |  | 541680 | 0.99351 | 0.91505 | 0.0060839 | 0.9821 | 0.0040939 | 0.9821 | 0.0078443 |  |  | 842460 | 0.98008 | 0.86787 | 0.018358 | 0.97547 | 0.0077261 | 0.97547 | 0.0080362
|  |  | 275292 | 1.004 | 0.99943 | 0.0005482 | 0.99995 | 0.084104 | 0.99995 | 0.073054 |  |  | 499446 | 0.99472 | 0.98664 | 0.00123 | 0.99634 | 0.00624 | 0.99635 | 0.0048214 |  |  | 394560 | 0.9809 | 0.96702 | 0.0037905 | 0.98586 | 0.0082212 | 0.98586 | 0.0068305 |  |  | 541980 | 0.99183 | 0.91505 | 0.0060839 | 0.98211 | 0.0040938 | 0.9821 | 0.0078443 |  |  | 842760 | 0.98232 | 0.86787 | 0.018358 | 0.97549 | 0.0077261 | 0.97548 | 0.0080359
|  |  | 275592 | 1.0031 | 0.99943 | 0.0005482 | 0.99995 | 0.084104 | 0.99995 | 0.073054 |  |  | 499746 | 0.99568 | 0.98664 | 0.00123 | 0.99635 | 0.00624 | 0.99635 | 0.0048213 |  |  | 394860 | 0.97982 | 0.96702 | 0.0037905 | 0.98588 | 0.0082206 | 0.98588 | 0.0068299 |  |  | 542280 | 0.99351 | 0.91505 | 0.0060839 | 0.98211 | 0.0040937 | 0.98211 | 0.0078443 |  |  | 843060 | 0.98232 | 0.86787 | 0.018358 | 0.9755 | 0.0077261 | 0.9755 | 0.0080356
|  |  | 275892 | 1.0022 | 0.99943 | 0.0005482 | 0.99995 | 0.084104 | 0.99995 | 0.073054 |  |  | 500046 | 0.99568 | 0.98664 | 0.00123 | 0.99635 | 0.0062399 | 0.99635 | 0.0048213 |  |  | 395160 | 0.98198 | 0.96702 | 0.0037905 | 0.9859 | 0.00822 | 0.98589 | 0.0068293 |  |  | 542580 | 0.99519 | 0.91505 | 0.0060839 | 0.98212 | 0.0040936 | 0.98211 | 0.0078442 |  |  | 843360 | 0.9868 | 0.86787 | 0.018358 | 0.97552 | 0.0077261 | 0.97551 | 0.0080353
|  |  | 276192 | 1.0031 | 0.99943 | 0.0005482 | 0.99995 | 0.084104 | 0.99995 | 0.073054 |  |  | 500346 | 0.99376 | 0.98664 | 0.00123 | 0.99635 | 0.0062399 | 0.99635 | 0.0048213 |  |  | 395460 | 0.98306 | 0.96702 | 0.0037905 | 0.98591 | 0.0082195 | 0.98591 | 0.0068288 |  |  | 542880 | 0.99519 | 0.91505 | 0.0060839 | 0.98212 | 0.0040935 | 0.98212 | 0.0078442 |  |  | 843660 | 0.98008 | 0.86787 | 0.018358 | 0.97553 | 0.0077261 | 0.97553 | 0.008035
|  |  | 276492 | 1.0031 | 0.99943 | 0.0005482 | 0.99995 | 0.084104 | 0.99995 | 0.073054 |  |  | 500646 | 0.99472 | 0.98664 | 0.00123 | 0.99635 | 0.0062399 | 0.99635 | 0.0048212 |  |  | 395760 | 0.98198 | 0.96702 | 0.0037905 | 0.98593 | 0.0082189 | 0.98593 | 0.0068282 |  |  | 543180 | 0.99687 | 0.91505 | 0.0060839 | 0.98212 | 0.0040934 | 0.98212 | 0.0078442 |  |  | 843960 | 0.9868 | 0.86787 | 0.018358 | 0.97555 | 0.0077261 | 0.97554 | 0.0080346
|  |  | 276792 | 1.0022 | 0.99943 | 0.0005482 | 0.99995 | 0.084104 | 0.99995 | 0.073054 |  |  | 500946 | 0.99472 | 0.98664 | 0.00123 | 0.99635 | 0.0062399 | 0.99635 | 0.0048212 |  |  | 396060 | 0.98198 | 0.96702 | 0.0037905 | 0.98595 | 0.0082184 | 0.98595 | 0.0068276 |  |  | 543480 | 0.99519 | 0.91505 | 0.0060839 | 0.98213 | 0.0040933 | 0.98212 | 0.0078442 |  |  | 844260 | 0.9868 | 0.86787 | 0.018358 | 0.97556 | 0.0077261 | 0.97556 | 0.0080343
|  |  | 277092 | 1.004 | 0.99943 | 0.0005482 | 0.99995 | 0.084104 | 0.99995 | 0.073054 |  |  | 501246 | 0.99376 | 0.98664 | 0.00123 | 0.99635 | 0.0062399 | 0.99635 | 0.0048211 |  |  | 396360 | 0.9809 | 0.96702 | 0.0037905 | 0.98597 | 0.0082178 | 0.98597 | 0.0068271 |  |  | 543780 | 0.99351 | 0.91505 | 0.0060839 | 0.98213 | 0.0040932 | 0.98213 | 0.0078442 |  |  | 844560 | 0.97784 | 0.86787 | 0.018358 | 0.97558 | 0.0077261 | 0.97557 | 0.008034
|  |  | 277392 | 1.0031 | 0.99943 | 0.0005482 | 0.99995 | 0.084104 | 0.99995 | 0.073054 |  |  | 501546 | 0.99568 | 0.98664 | 0.00123 | 0.99635 | 0.0062399 | 0.99636 | 0.0048211 |  |  | 396660 | 0.98198 | 0.96702 | 0.0037905 | 0.98599 | 0.0082172 | 0.98599 | 0.0068265 |  |  | 544080 | 0.99519 | 0.91505 | 0.0060839 | 0.98214 | 0.0040931 | 0.98213 | 0.0078441 |  |  | 844860 | 0.97784 | 0.86787 | 0.018358 | 0.97559 | 0.0077261 | 0.97559 | 0.0080337
|  |  | 277692 | 1.0022 | 0.99943 | 0.0005482 | 0.99995 | 0.084104 | 0.99995 | 0.073054 |  |  | 501846 | 0.99568 | 0.98664 | 0.00123 | 0.99635 | 0.0062399 | 0.99636 | 0.0048211 |  |  | 396960 | 0.98198 | 0.96702 | 0.0037905 | 0.98601 | 0.0082167 | 0.986 | 0.0068259 |  |  | 544380 | 0.99519 | 0.91505 | 0.0060839 | 0.98214 | 0.004093 | 0.98214 | 0.0078441 |  |  | 845160 | 0.97561 | 0.86787 | 0.018358 | 0.97561 | 0.007726 | 0.9756 | 0.0080334
|  |  | 277992 | 1.0031 | 0.99943 | 0.0005482 | 0.99995 | 0.084104 | 0.99995 | 0.073054 |  |  | 502146 | 0.99664 | 0.98664 | 0.00123 | 0.99635 | 0.0062399 | 0.99636 | 0.004821 |  |  | 397260 | 0.98198 | 0.96702 | 0.0037905 | 0.98602 | 0.0082161 | 0.98602 | 0.0068254 |  |  | 544680 | 0.99687 | 0.91505 | 0.0060839 | 0.98214 | 0.004093 | 0.98214 | 0.0078441 |  |  | 845460 | 0.98008 | 0.86787 | 0.018358 | 0.97562 | 0.007726 | 0.97562 | 0.0080331
|  |  | 278292 | 1.004 | 0.99943 | 0.0005482 | 0.99995 | 0.084104 | 0.99995 | 0.073054 |  |  | 502446 | 0.99568 | 0.98664 | 0.00123 | 0.99636 | 0.0062398 | 0.99636 | 0.004821 |  |  | 397560 | 0.97982 | 0.96702 | 0.0037905 | 0.98604 | 0.0082156 | 0.98604 | 0.0068248 |  |  | 544980 | 0.99687 | 0.91505 | 0.0060839 | 0.98215 | 0.0040929 | 0.98214 | 0.0078441 |  |  | 845760 | 0.98008 | 0.86787 | 0.018358 | 0.97564 | 0.007726 | 0.97563 | 0.0080328
|  |  | 278592 | 1.0022 | 0.99943 | 0.0005482 | 0.99995 | 0.084104 | 0.99995 | 0.073054 |  |  | 502746 | 0.99472 | 0.98664 | 0.00123 | 0.99636 | 0.0062398 | 0.99636 | 0.004821 |  |  | 397860 | 0.9809 | 0.96702 | 0.0037905 | 0.98606 | 0.008215 | 0.98606 | 0.0068242 |  |  | 545280 | 0.99519 | 0.91505 | 0.0060839 | 0.98215 | 0.0040928 | 0.98215 | 0.007844 |  |  | 846060 | 0.98008 | 0.86787 | 0.018358 | 0.97565 | 0.007726 | 0.97565 | 0.0080325
|  |  | 278892 | 1.0022 | 0.99943 | 0.0005482 | 0.99995 | 0.084104 | 0.99995 | 0.073054 |  |  | 503046 | 0.99664 | 0.98664 | 0.00123 | 0.99636 | 0.0062398 | 0.99636 | 0.0048209 |  |  | 398160 | 0.9809 | 0.96702 | 0.0037905 | 0.98608 | 0.0082144 | 0.98608 | 0.0068237 |  |  | 545580 | 0.99519 | 0.91505 | 0.0060839 | 0.98216 | 0.0040927 | 0.98215 | 0.007844 |  |  | 846360 | 0.9868 | 0.86787 | 0.018358 | 0.97566 | 0.007726 | 0.97566 | 0.0080322
|  |  | 279192 | 1.004 | 0.99943 | 0.0005482 | 0.99995 | 0.084104 | 0.99995 | 0.073054 |  |  | 503346 | 0.99568 | 0.98664 | 0.00123 | 0.99636 | 0.0062398 | 0.99636 | 0.0048209 |  |  | 398460 | 0.9809 | 0.96702 | 0.0037905 | 0.9861 | 0.0082139 | 0.9861 | 0.0068231 |  |  | 545880 | 0.99687 | 0.91505 | 0.0060839 | 0.98216 | 0.0040926 | 0.98215 | 0.007844 |  |  | 846660 | 0.98008 | 0.86787 | 0.018358 | 0.97568 | 0.007726 | 0.97568 | 0.0080318
|  |  | 279492 | 1.004 | 0.99943 | 0.0005482 | 0.99995 | 0.084104 | 0.99995 | 0.073054 |  |  | 503646 | 0.99472 | 0.98664 | 0.00123 | 0.99636 | 0.0062398 | 0.99636 | 0.0048208 |  |  | 398760 | 0.98198 | 0.96702 | 0.0037905 | 0.98611 | 0.0082133 | 0.98611 | 0.0068226 |  |  | 546180 | 0.99351 | 0.91505 | 0.0060839 | 0.98216 | 0.0040925 | 0.98216 | 0.007844 |  |  | 846960 | 0.97561 | 0.86787 | 0.018358 | 0.97569 | 0.007726 | 0.97569 | 0.0080315
|  |  | 279792 | 1.0022 | 0.99943 | 0.0005482 | 0.99995 | 0.084104 | 0.99995 | 0.073054 |  |  | 503946 | 0.99664 | 0.98664 | 0.00123 | 0.99636 | 0.0062398 | 0.99636 | 0.0048208 |  |  | 399060 | 0.98306 | 0.96702 | 0.0037905 | 0.98613 | 0.0082128 | 0.98613 | 0.006822 |  |  | 546480 | 0.99519 | 0.91505 | 0.0060839 | 0.98217 | 0.0040924 | 0.98216 | 0.007844 |  |  | 847260 | 0.97784 | 0.86787 | 0.018358 | 0.97571 | 0.007726 | 0.9757 | 0.0080312
|  |  | 280092 | 1.0022 | 0.99943 | 0.0005482 | 0.99995 | 0.084104 | 0.99995 | 0.073054 |  |  | 504246 | 0.99568 | 0.98664 | 0.00123 | 0.99636 | 0.0062398 | 0.99637 | 0.0048208 |  |  | 399360 | 0.98306 | 0.96702 | 0.0037905 | 0.98615 | 0.0082122 | 0.98615 | 0.0068214 |  |  | 546780 | 0.99519 | 0.91505 | 0.0060839 | 0.98217 | 0.0040923 | 0.98217 | 0.0078439 |  |  | 847560 | 0.97337 | 0.86787 | 0.018358 | 0.97572 | 0.007726 | 0.97572 | 0.0080309
|  |  | 280392 | 1.0022 | 0.99943 | 0.0005482 | 0.99995 | 0.084104 | 0.99995 | 0.073054 |  |  | 504546 | 0.99376 | 0.98664 | 0.00123 | 0.99636 | 0.0062398 | 0.99637 | 0.0048207 |  |  | 399660 | 0.9809 | 0.96702 | 0.0037905 | 0.98617 | 0.0082117 | 0.98617 | 0.0068209 |  |  | 547080 | 0.99687 | 0.91505 | 0.0060839 | 0.98217 | 0.0040922 | 0.98217 | 0.0078439 |  |  | 847860 | 0.98008 | 0.86787 | 0.018358 | 0.97574 | 0.007726 | 0.97573 | 0.0080306
|  |  | 280692 | 1.0031 | 0.99943 | 0.0005482 | 0.99995 | 0.084104 | 0.99995 | 0.073054 |  |  | 504846 | 0.99472 | 0.98664 | 0.00123 | 0.99636 | 0.0062397 | 0.99637 | 0.0048207 |  |  | 399960 | 0.98306 | 0.96702 | 0.0037905 | 0.98619 | 0.0082111 | 0.98619 | 0.0068203 |  |  | 547380 | 0.99687 | 0.91505 | 0.0060839 | 0.98218 | 0.0040921 | 0.98217 | 0.0078439 |  |  | 848160 | 0.9868 | 0.86787 | 0.018358 | 0.97575 | 0.007726 | 0.97575 | 0.0080303
|  |  | 280992 | 1.0031 | 0.99943 | 0.0005482 | 0.99995 | 0.084104 | 0.99995 | 0.073054 |  |  | 505146 | 0.99568 | 0.98664 | 0.00123 | 0.99637 | 0.0062397 | 0.99637 | 0.0048207 |  |  | 400260 | 0.9809 | 0.96702 | 0.0037905 | 0.9862 | 0.0082106 | 0.9862 | 0.0068198 |  |  | 547680 | 0.99687 | 0.91505 | 0.0060839 | 0.98218 | 0.0040921 | 0.98218 | 0.0078439 |  |  | 848460 | 0.98232 | 0.86787 | 0.018358 | 0.97577 | 0.007726 | 0.97576 | 0.00803
|  |  | 281292 | 1.004 | 0.99943 | 0.0005482 | 0.99995 | 0.084104 | 0.99995 | 0.073054 |  |  | 505446 | 0.99664 | 0.98664 | 0.00123 | 0.99637 | 0.0062397 | 0.99637 | 0.0048206 |  |  | 400560 | 0.98306 | 0.96702 | 0.0037905 | 0.98622 | 0.00821 | 0.98622 | 0.0068192 |  |  | 547980 | 0.99519 | 0.91505 | 0.0060839 | 0.98219 | 0.004092 | 0.98218 | 0.0078439 |  |  | 848760 | 0.9868 | 0.86787 | 0.018358 | 0.97578 | 0.007726 | 0.97578 | 0.0080297
|  |  | 281592 | 1.0022 | 0.99943 | 0.0005482 | 0.99995 | 0.084104 | 0.99995 | 0.073054 |  |  | 505746 | 0.99568 | 0.98664 | 0.00123 | 0.99637 | 0.0062397 | 0.99637 | 0.0048206 |  |  | 400860 | 0.9809 | 0.96702 | 0.0037905 | 0.98624 | 0.0082094 | 0.98624 | 0.0068186 |  |  | 548280 | 0.99856 | 0.91505 | 0.0060839 | 0.98219 | 0.0040919 | 0.98218 | 0.0078439 |  |  | 849060 | 0.9868 | 0.86787 | 0.018358 | 0.9758 | 0.007726 | 0.97579 | 0.0080294
|  |  | 281892 | 1.0031 | 0.99943 | 0.0005482 | 0.99995 | 0.084104 | 0.99995 | 0.073054 |  |  | 506046 | 0.99568 | 0.98664 | 0.00123 | 0.99637 | 0.0062397 | 0.99637 | 0.0048206 |  |  | 401160 | 0.98306 | 0.96702 | 0.0037905 | 0.98626 | 0.0082089 | 0.98626 | 0.0068181 |  |  | 548580 | 0.99687 | 0.91505 | 0.0060839 | 0.98219 | 0.0040918 | 0.98219 | 0.0078438 |  |  | 849360 | 0.97561 | 0.86787 | 0.018358 | 0.97581 | 0.007726 | 0.97581 | 0.0080291
|  |  | 282192 | 1.0022 | 0.99943 | 0.0005482 | 0.99995 | 0.084104 | 0.99995 | 0.073054 |  |  | 506346 | 0.99568 | 0.98664 | 0.00123 | 0.99637 | 0.0062397 | 0.99637 | 0.0048205 |  |  | 401460 | 0.9809 | 0.96702 | 0.0037905 | 0.98628 | 0.0082083 | 0.98627 | 0.0068175 |  |  | 548880 | 0.99351 | 0.91505 | 0.0060839 | 0.9822 | 0.0040917 | 0.98219 | 0.0078438 |  |  | 849660 | 0.98232 | 0.86787 | 0.018358 | 0.97582 | 0.007726 | 0.97582 | 0.0080288
|  |  | 282492 | 1.0013 | 0.99943 | 0.0005482 | 0.99995 | 0.084104 | 0.99995 | 0.073054 |  |  | 506646 | 0.99568 | 0.98664 | 0.00123 | 0.99637 | 0.0062397 | 0.99637 | 0.0048205 |  |  | 401760 | 0.98198 | 0.96702 | 0.0037905 | 0.98629 | 0.0082078 | 0.98629 | 0.006817 |  |  | 549180 | 0.99183 | 0.91505 | 0.0060839 | 0.9822 | 0.0040916 | 0.9822 | 0.0078438 |  |  | 849960 | 0.97784 | 0.86787 | 0.018358 | 0.97584 | 0.007726 | 0.97584 | 0.0080285
|  |  | 282792 | 1.0031 | 0.99943 | 0.0005482 | 0.99995 | 0.084104 | 0.99995 | 0.073054 |  |  | 506946 | 0.99568 | 0.98664 | 0.00123 | 0.99637 | 0.0062397 | 0.99638 | 0.0048205 |  |  | 402060 | 0.98306 | 0.96702 | 0.0037905 | 0.98631 | 0.0082072 | 0.98631 | 0.0068164 |  |  | 549480 | 0.99519 | 0.91505 | 0.0060839 | 0.9822 | 0.0040915 | 0.9822 | 0.0078438 |  |  | 850260 | 0.9868 | 0.86787 | 0.018358 | 0.97585 | 0.007726 | 0.97585 | 0.0080282
|  |  | 283092 | 1.0031 | 0.99943 | 0.0005482 | 0.99995 | 0.084104 | 0.99995 | 0.073054 |  |  | 507246 | 0.99472 | 0.98664 | 0.00123 | 0.99637 | 0.0062397 | 0.99638 | 0.0048204 |  |  | 402360 | 0.98198 | 0.96702 | 0.0037905 | 0.98633 | 0.0082067 | 0.98633 | 0.0068158 |  |  | 549780 | 0.99519 | 0.91505 | 0.0060839 | 0.98221 | 0.0040914 | 0.9822 | 0.0078438 |  |  | 850560 | 0.98232 | 0.86787 | 0.018358 | 0.97587 | 0.007726 | 0.97586 | 0.0080279
|  |  | 283392 | 1.0031 | 0.99943 | 0.0005482 | 0.99995 | 0.084104 | 0.99995 | 0.073054 |  |  | 507546 | 0.99472 | 0.98664 | 0.00123 | 0.99637 | 0.0062396 | 0.99638 | 0.0048204 |  |  | 402660 | 0.98198 | 0.96702 | 0.0037905 | 0.98635 | 0.0082061 | 0.98635 | 0.0068153 |  |  | 550080 | 0.99519 | 0.91505 | 0.0060839 | 0.98221 | 0.0040914 | 0.98221 | 0.0078437 |  |  | 850860 | 0.98232 | 0.86787 | 0.018358 | 0.97588 | 0.007726 | 0.97588 | 0.0080276
|  |  | 283692 | 1.0031 | 0.99943 | 0.0005482 | 0.99995 | 0.084104 | 0.99995 | 0.073054 |  |  | 507846 | 0.99376 | 0.98664 | 0.00123 | 0.99638 | 0.0062396 | 0.99638 | 0.0048204 |  |  | 402960 | 0.9809 | 0.96702 | 0.0037905 | 0.98636 | 0.0082056 | 0.98636 | 0.0068147 |  |  | 550380 | 0.99687 | 0.91505 | 0.0060839 | 0.98222 | 0.0040913 | 0.98221 | 0.0078437 |  |  | 851160 | 0.9868 | 0.86787 | 0.018358 | 0.9759 | 0.007726 | 0.97589 | 0.0080273
|  |  | 283992 | 1.0031 | 0.99943 | 0.0005482 | 0.99995 | 0.084104 | 0.99995 | 0.073054 |  |  | 508146 | 0.99568 | 0.98664 | 0.00123 | 0.99638 | 0.0062396 | 0.99638 | 0.0048203 |  |  | 403260 | 0.98198 | 0.96702 | 0.0037905 | 0.98638 | 0.008205 | 0.98638 | 0.0068142 |  |  | 550680 | 0.99687 | 0.91505 | 0.0060839 | 0.98222 | 0.0040912 | 0.98221 | 0.0078437 |  |  | 851460 | 0.98232 | 0.86787 | 0.018358 | 0.97591 | 0.007726 | 0.97591 | 0.008027
|  |  | 284292 | 1.004 | 0.99943 | 0.0005482 | 0.99995 | 0.084104 | 0.99995 | 0.073054 |  |  | 508446 | 0.99568 | 0.98664 | 0.00123 | 0.99638 | 0.0062396 | 0.99638 | 0.0048203 |  |  | 403560 | 0.98198 | 0.96702 | 0.0037905 | 0.9864 | 0.0082045 | 0.9864 | 0.0068136 |  |  | 550980 | 0.99519 | 0.91505 | 0.0060839 | 0.98222 | 0.0040911 | 0.98222 | 0.0078437 |  |  | 851760 | 0.98456 | 0.86787 | 0.018358 | 0.97592 | 0.007726 | 0.97592 | 0.0080267
|  |  | 284592 | 1.0031 | 0.99943 | 0.0005482 | 0.99995 | 0.084104 | 0.99995 | 0.073054 |  |  | 508746 | 0.99568 | 0.98664 | 0.00123 | 0.99638 | 0.0062396 | 0.99638 | 0.0048203 |  |  | 403860 | 0.98198 | 0.96702 | 0.0037905 | 0.98642 | 0.0082039 | 0.98642 | 0.0068131 |  |  | 551280 | 0.99519 | 0.91505 | 0.0060839 | 0.98223 | 0.004091 | 0.98222 | 0.0078437 |  |  | 852060 | 0.98456 | 0.86787 | 0.018358 | 0.97594 | 0.007726 | 0.97594 | 0.0080264
|  |  | 284892 | 1.0022 | 0.99943 | 0.0005482 | 0.99995 | 0.084104 | 0.99995 | 0.073054 |  |  | 509046 | 0.9976 | 0.98664 | 0.00123 | 0.99638 | 0.0062396 | 0.99638 | 0.0048202 |  |  | 404160 | 0.98306 | 0.96702 | 0.0037905 | 0.98643 | 0.0082034 | 0.98643 | 0.0068125 |  |  | 551580 | 0.99687 | 0.91505 | 0.0060839 | 0.98223 | 0.0040909 | 0.98223 | 0.0078437 |  |  | 852360 | 0.98456 | 0.86787 | 0.018358 | 0.97595 | 0.007726 | 0.97595 | 0.0080261
|  |  | 285192 | 1.0031 | 0.99943 | 0.0005482 | 0.99995 | 0.084104 | 0.99995 | 0.073054 |  |  | 509346 | 0.99568 | 0.98664 | 0.00123 | 0.99638 | 0.0062396 | 0.99638 | 0.0048202 |  |  | 404460 | 0.98306 | 0.96702 | 0.0037905 | 0.98645 | 0.0082028 | 0.98645 | 0.006812 |  |  | 551880 | 0.99687 | 0.91505 | 0.0060839 | 0.98223 | 0.0040909 | 0.98223 | 0.0078436 |  |  | 852660 | 0.98456 | 0.86787 | 0.018358 | 0.97597 | 0.007726 | 0.97596 | 0.0080258
|  |  | 285492 | 1.0022 | 0.99943 | 0.0005482 | 0.99995 | 0.084104 | 0.99995 | 0.073054 |  |  | 509646 | 0.99664 | 0.98664 | 0.00123 | 0.99638 | 0.0062396 | 0.99639 | 0.0048202 |  |  | 404760 | 0.98306 | 0.96702 | 0.0037905 | 0.98647 | 0.0082023 | 0.98647 | 0.0068114 |  |  | 552180 | 0.99519 | 0.91505 | 0.0060839 | 0.98224 | 0.0040908 | 0.98223 | 0.0078436 |  |  | 852960 | 0.98232 | 0.86787 | 0.018358 | 0.97598 | 0.007726 | 0.97598 | 0.0080255
|  |  | 285792 | 1.0031 | 0.99943 | 0.0005482 | 0.99995 | 0.084104 | 0.99995 | 0.073054 |  |  | 509946 | 0.99664 | 0.98664 | 0.00123 | 0.99638 | 0.0062396 | 0.99639 | 0.0048201 |  |  | 405060 | 0.98198 | 0.96702 | 0.0037905 | 0.98649 | 0.0082017 | 0.98649 | 0.0068109 |  |  | 552480 | 0.99519 | 0.91505 | 0.0060839 | 0.98224 | 0.0040907 | 0.98224 | 0.0078436 |  |  | 853260 | 0.98456 | 0.86787 | 0.018358 | 0.976 | 0.007726 | 0.97599 | 0.0080252
|  |  | 286092 | 1.0031 | 0.99943 | 0.0005482 | 0.99995 | 0.084104 | 0.99995 | 0.073054 |  |  | 510246 | 0.99664 | 0.98664 | 0.00123 | 0.99638 | 0.0062396 | 0.99639 | 0.0048201 |  |  | 405360 | 0.98306 | 0.96702 | 0.0037905 | 0.9865 | 0.0082012 | 0.9865 | 0.0068103 |  |  | 552780 | 0.99351 | 0.91505 | 0.0060839 | 0.98224 | 0.0040906 | 0.98224 | 0.0078436 |  |  | 853560 | 0.98008 | 0.86787 | 0.018358 | 0.97601 | 0.007726 | 0.97601 | 0.0080249
|  |  | 286392 | 1.0022 | 0.99943 | 0.0005482 | 0.99995 | 0.084104 | 0.99995 | 0.073054 |  |  | 510546 | 0.99664 | 0.98664 | 0.00123 | 0.99639 | 0.0062395 | 0.99639 | 0.0048201 |  |  | 405660 | 0.98414 | 0.96702 | 0.0037905 | 0.98652 | 0.0082006 | 0.98652 | 0.0068098 |  |  | 553080 | 0.99519 | 0.91505 | 0.0060839 | 0.98225 | 0.0040905 | 0.98224 | 0.0078436 |  |  | 853860 | 0.98232 | 0.86787 | 0.018358 | 0.97602 | 0.007726 | 0.97602 | 0.0080246
|  |  | 286692 | 1.0022 | 0.99943 | 0.0005482 | 0.99995 | 0.084104 | 0.99995 | 0.073054 |  |  | 510846 | 0.99664 | 0.98664 | 0.00123 | 0.99639 | 0.0062395 | 0.99639 | 0.00482 |  |  | 405960 | 0.98306 | 0.96702 | 0.0037905 | 0.98654 | 0.0082001 | 0.98654 | 0.0068092 |  |  | 553380 | 0.99351 | 0.91505 | 0.0060839 | 0.98225 | 0.0040904 | 0.98225 | 0.0078436 |  |  | 854160 | 0.98232 | 0.86787 | 0.018358 | 0.97604 | 0.007726 | 0.97604 | 0.0080243
|  |  | 286992 | 1.0022 | 0.99943 | 0.0005482 | 0.99995 | 0.084104 | 0.99995 | 0.073054 |  |  | 511146 | 0.99664 | 0.98664 | 0.00123 | 0.99639 | 0.0062395 | 0.99639 | 0.00482 |  |  | 406260 | 0.98198 | 0.96702 | 0.0037905 | 0.98656 | 0.0081995 | 0.98656 | 0.0068087 |  |  | 553680 | 0.99687 | 0.91505 | 0.0060839 | 0.98226 | 0.0040904 | 0.98225 | 0.0078435 |  |  | 854460 | 0.9868 | 0.86787 | 0.018358 | 0.97605 | 0.007726 | 0.97605 | 0.008024
|  |  | 287292 | 1.0031 | 0.99943 | 0.0005482 | 0.99995 | 0.084104 | 0.99995 | 0.073054 |  |  | 511446 | 0.99568 | 0.98664 | 0.00123 | 0.99639 | 0.0062395 | 0.99639 | 0.00482 |  |  | 406560 | 0.98306 | 0.96702 | 0.0037905 | 0.98657 | 0.008199 | 0.98657 | 0.0068081 |  |  | 553980 | 0.99519 | 0.91505 | 0.0060839 | 0.98226 | 0.0040903 | 0.98225 | 0.0078435 |  |  | 854760 | 0.9868 | 0.86787 | 0.018358 | 0.97607 | 0.007726 | 0.97606 | 0.0080237
|  |  | 287592 | 1.004 | 0.99943 | 0.0005482 | 0.99995 | 0.084104 | 0.99995 | 0.073054 |  |  | 511746 | 0.99568 | 0.98664 | 0.00123 | 0.99639 | 0.0062395 | 0.99639 | 0.0048199 |  |  | 406860 | 0.98414 | 0.96702 | 0.0037905 | 0.98659 | 0.0081985 | 0.98659 | 0.0068076 |  |  | 554280 | 0.99687 | 0.91505 | 0.0060839 | 0.98226 | 0.0040902 | 0.98226 | 0.0078435 |  |  | 855060 | 0.98232 | 0.86787 | 0.018358 | 0.97608 | 0.007726 | 0.97608 | 0.0080234
|  |  | 287892 | 1.0013 | 0.99943 | 0.0005482 | 0.99995 | 0.084104 | 0.99995 | 0.073054 |  |  | 512046 | 0.99568 | 0.98664 | 0.00123 | 0.99639 | 0.0062395 | 0.99639 | 0.0048199 |  |  | 407160 | 0.98414 | 0.96702 | 0.0037905 | 0.98661 | 0.0081979 | 0.98661 | 0.006807 |  |  | 554580 | 0.99687 | 0.91505 | 0.0060839 | 0.98227 | 0.0040901 | 0.98226 | 0.0078435 |  |  | 855360 | 0.98008 | 0.86787 | 0.018358 | 0.9761 | 0.007726 | 0.97609 | 0.0080231
|  |  | 288192 | 1.0022 | 0.99943 | 0.0005482 | 0.99995 | 0.084104 | 0.99995 | 0.073054 |  |  | 512346 | 0.99568 | 0.98664 | 0.00123 | 0.99639 | 0.0062395 | 0.99639 | 0.0048199 |  |  | 407460 | 0.98522 | 0.96702 | 0.0037905 | 0.98663 | 0.0081974 | 0.98663 | 0.0068065 |  |  | 554880 | 0.99856 | 0.91505 | 0.0060839 | 0.98227 | 0.00409 | 0.98226 | 0.0078435 |  |  | 855660 | 0.98456 | 0.86787 | 0.018358 | 0.97611 | 0.007726 | 0.97611 | 0.0080228
|  |  | 288492 | 1.0031 | 0.99943 | 0.0005482 | 0.99995 | 0.084104 | 0.99995 | 0.073054 |  |  | 512646 | 0.99568 | 0.98664 | 0.00123 | 0.99639 | 0.0062395 | 0.9964 | 0.0048199 |  |  | 407760 | 0.98414 | 0.96702 | 0.0037905 | 0.98664 | 0.0081968 | 0.98664 | 0.0068059 |  |  | 555180 | 1.0002 | 0.91505 | 0.0060839 | 0.98227 | 0.00409 | 0.98227 | 0.0078435 |  |  | 855960 | 0.98456 | 0.86787 | 0.018358 | 0.97612 | 0.007726 | 0.97612 | 0.0080225
|  |  | 288792 | 1.0022 | 0.99943 | 0.0005482 | 0.99995 | 0.084104 | 0.99995 | 0.073054 |  |  | 512946 | 0.99568 | 0.98664 | 0.00123 | 0.99639 | 0.0062395 | 0.9964 | 0.0048198 |  |  | 408060 | 0.98306 | 0.96702 | 0.0037905 | 0.98666 | 0.0081963 | 0.98666 | 0.0068054 |  |  | 555480 | 0.99519 | 0.91505 | 0.0060839 | 0.98228 | 0.0040899 | 0.98227 | 0.0078434 |  |  | 856260 | 0.98456 | 0.86787 | 0.018358 | 0.97614 | 0.007726 | 0.97613 | 0.0080222
|  |  | 289092 | 1.0031 | 0.99943 | 0.0005482 | 0.99995 | 0.084104 | 0.99995 | 0.073054 |  |  | 513246 | 0.99568 | 0.98664 | 0.00123 | 0.99639 | 0.0062395 | 0.9964 | 0.0048198 |  |  | 408360 | 0.98198 | 0.96702 | 0.0037905 | 0.98668 | 0.0081957 | 0.98668 | 0.0068048 |  |  | 555780 | 0.99687 | 0.91505 | 0.0060839 | 0.98228 | 0.0040898 | 0.98228 | 0.0078434 |  |  | 856560 | 0.98456 | 0.86787 | 0.018358 | 0.97615 | 0.007726 | 0.97615 | 0.0080219
|  |  | 289392 | 1.0013 | 0.99943 | 0.0005482 | 0.99995 | 0.084104 | 0.99995 | 0.073054 |  |  | 513546 | 0.99568 | 0.98664 | 0.00123 | 0.9964 | 0.0062395 | 0.9964 | 0.0048198 |  |  | 408660 | 0.98306 | 0.96702 | 0.0037905 | 0.98669 | 0.0081952 | 0.98669 | 0.0068043 |  |  | 556080 | 0.99687 | 0.91505 | 0.0060839 | 0.98228 | 0.0040897 | 0.98228 | 0.0078434 |  |  | 856860 | 0.9868 | 0.86787 | 0.018358 | 0.97617 | 0.007726 | 0.97616 | 0.0080216
|  |  | 289692 | 1.0013 | 0.99943 | 0.0005482 | 0.99995 | 0.084104 | 0.99995 | 0.073054 |  |  | 513846 | 0.99568 | 0.98664 | 0.00123 | 0.9964 | 0.0062395 | 0.9964 | 0.0048197 |  |  | 408960 | 0.9863 | 0.96702 | 0.0037905 | 0.98671 | 0.0081946 | 0.98671 | 0.0068037 |  |  | 556380 | 0.99856 | 0.91505 | 0.0060839 | 0.98229 | 0.0040897 | 0.98228 | 0.0078434 |  |  | 857160 | 0.98232 | 0.86787 | 0.018358 | 0.97618 | 0.007726 | 0.97618 | 0.0080213
|  |  | 289992 | 1.0022 | 0.99943 | 0.0005482 | 0.99995 | 0.084104 | 0.99995 | 0.073054 |  |  | 514146 | 0.99568 | 0.98664 | 0.00123 | 0.9964 | 0.0062395 | 0.9964 | 0.0048197 |  |  | 409260 | 0.98522 | 0.96702 | 0.0037905 | 0.98673 | 0.0081941 | 0.98673 | 0.0068032 |  |  | 556680 | 0.99856 | 0.91505 | 0.0060839 | 0.98229 | 0.0040896 | 0.98229 | 0.0078434 |  |  | 857460 | 0.98232 | 0.86787 | 0.018358 | 0.97619 | 0.007726 | 0.97619 | 0.008021
|  |  | 290292 | 1.0031 | 0.99943 | 0.0005482 | 0.99995 | 0.084104 | 0.99995 | 0.073054 |  |  | 514446 | 0.99568 | 0.98664 | 0.00123 | 0.9964 | 0.0062394 | 0.9964 | 0.0048197 |  |  | 409560 | 0.9809 | 0.96702 | 0.0037905 | 0.98675 | 0.0081936 | 0.98674 | 0.0068026 |  |  | 556980 | 0.99856 | 0.91505 | 0.0060839 | 0.98229 | 0.0040895 | 0.98229 | 0.0078434 |  |  | 857760 | 0.9868 | 0.86787 | 0.018358 | 0.97621 | 0.007726 | 0.9762 | 0.0080207
|  |  | 290592 | 1.0031 | 0.99943 | 0.0005482 | 0.99995 | 0.084104 | 0.99995 | 0.073054 |  |  | 514746 | 0.99568 | 0.98664 | 0.00123 | 0.9964 | 0.0062394 | 0.9964 | 0.0048196 |  |  | 409860 | 0.98198 | 0.96702 | 0.0037905 | 0.98676 | 0.008193 | 0.98676 | 0.0068021 |  |  | 557280 | 0.99687 | 0.91505 | 0.0060839 | 0.9823 | 0.0040894 | 0.98229 | 0.0078434 |  |  | 858060 | 0.98232 | 0.86787 | 0.018358 | 0.97622 | 0.007726 | 0.97622 | 0.0080205
|  |  | 290892 | 1.0031 | 0.99943 | 0.0005482 | 0.99995 | 0.084104 | 0.99995 | 0.073054 |  |  | 515046 | 0.99472 | 0.98664 | 0.00123 | 0.9964 | 0.0062394 | 0.9964 | 0.0048196 |  |  | 410160 | 0.98414 | 0.96702 | 0.0037905 | 0.98678 | 0.0081925 | 0.98678 | 0.0068015 |  |  | 557580 | 0.99856 | 0.91505 | 0.0060839 | 0.9823 | 0.0040893 | 0.9823 | 0.0078433 |  |  | 858360 | 0.98232 | 0.86787 | 0.018358 | 0.97624 | 0.007726 | 0.97623 | 0.0080202
|  |  | 291192 | 1.004 | 0.99943 | 0.0005482 | 0.99995 | 0.084104 | 0.99995 | 0.073054 |  |  | 515346 | 0.99568 | 0.98664 | 0.00123 | 0.9964 | 0.0062394 | 0.99641 | 0.0048196 |  |  | 410460 | 0.98414 | 0.96702 | 0.0037905 | 0.9868 | 0.0081919 | 0.9868 | 0.006801 |  |  | 557880 | 0.99856 | 0.91505 | 0.0060839 | 0.9823 | 0.0040893 | 0.9823 | 0.0078433 |  |  | 858660 | 0.98232 | 0.86787 | 0.018358 | 0.97625 | 0.007726 | 0.97625 | 0.0080199
|  |  | 291492 | 1.0031 | 0.99943 | 0.0005482 | 0.99995 | 0.084104 | 0.99995 | 0.073054 |  |  | 515646 | 0.99664 | 0.98664 | 0.00123 | 0.9964 | 0.0062394 | 0.99641 | 0.0048196 |  |  | 410760 | 0.98522 | 0.96702 | 0.0037905 | 0.98681 | 0.0081914 | 0.98681 | 0.0068005 |  |  | 558180 | 0.99687 | 0.91505 | 0.0060839 | 0.98231 | 0.0040892 | 0.9823 | 0.0078433 |  |  | 858960 | 0.97113 | 0.86787 | 0.018358 | 0.97626 | 0.007726 | 0.97626 | 0.0080196
|  |  | 291792 | 1.0031 | 0.99943 | 0.0005482 | 0.99995 | 0.084104 | 0.99995 | 0.073054 |  |  | 515946 | 0.99568 | 0.98664 | 0.00123 | 0.9964 | 0.0062394 | 0.99641 | 0.0048195 |  |  | 411060 | 0.98198 | 0.96702 | 0.0037905 | 0.98683 | 0.0081909 | 0.98683 | 0.0067999 |  |  | 558480 | 0.99856 | 0.91505 | 0.0060839 | 0.98231 | 0.0040891 | 0.98231 | 0.0078433 |  |  | 859260 | 0.98232 | 0.86787 | 0.018358 | 0.97628 | 0.007726 | 0.97627 | 0.0080193
|  |  | 292092 | 1.0022 | 0.99943 | 0.0005482 | 0.99995 | 0.084104 | 0.99995 | 0.073054 |  |  | 516246 | 0.99568 | 0.98664 | 0.00123 | 0.9964 | 0.0062394 | 0.99641 | 0.0048195 |  |  | 411360 | 0.98306 | 0.96702 | 0.0037905 | 0.98685 | 0.0081903 | 0.98685 | 0.0067994 |  |  | 558780 | 0.99351 | 0.91505 | 0.0060839 | 0.98231 | 0.004089 | 0.98231 | 0.0078433 |  |  | 859560 | 0.98456 | 0.86787 | 0.018358 | 0.97629 | 0.007726 | 0.97629 | 0.008019
|  |  | 292392 | 1.0031 | 0.99943 | 0.0005482 | 0.99995 | 0.084104 | 0.99995 | 0.073054 |  |  | 516546 | 0.99568 | 0.98664 | 0.00123 | 0.99641 | 0.0062394 | 0.99641 | 0.0048195 |  |  | 411660 | 0.98306 | 0.96702 | 0.0037905 | 0.98686 | 0.0081898 | 0.98686 | 0.0067988 |  |  | 559080 | 0.99519 | 0.91505 | 0.0060839 | 0.98232 | 0.004089 | 0.98231 | 0.0078433 |  |  | 859860 | 0.98456 | 0.86787 | 0.018358 | 0.97631 | 0.007726 | 0.9763 | 0.0080187
|  |  | 292692 | 1.0022 | 0.99943 | 0.0005482 | 0.99995 | 0.084104 | 0.99995 | 0.073054 |  |  | 516846 | 0.99568 | 0.98664 | 0.00123 | 0.99641 | 0.0062394 | 0.99641 | 0.0048194 |  |  | 411960 | 0.98414 | 0.96702 | 0.0037905 | 0.98688 | 0.0081893 | 0.98688 | 0.0067983 |  |  | 559380 | 0.99519 | 0.91505 | 0.0060839 | 0.98232 | 0.0040889 | 0.98232 | 0.0078433 |  |  | 860160 | 0.9868 | 0.86787 | 0.018358 | 0.97632 | 0.007726 | 0.97632 | 0.0080184
|  |  | 292992 | 1.0031 | 0.99943 | 0.0005482 | 0.99995 | 0.084104 | 0.99995 | 0.073054 |  |  | 517146 | 0.99568 | 0.98664 | 0.00123 | 0.99641 | 0.0062394 | 0.99641 | 0.0048194 |  |  | 412260 | 0.98414 | 0.96702 | 0.0037905 | 0.9869 | 0.0081887 | 0.9869 | 0.0067977 |  |  | 559680 | 1.0002 | 0.91505 | 0.0060839 | 0.98233 | 0.0040888 | 0.98232 | 0.0078432 |  |  | 860460 | 0.98232 | 0.86787 | 0.018358 | 0.97633 | 0.007726 | 0.97633 | 0.0080181
|  |  | 293292 | 1.0022 | 0.99943 | 0.0005482 | 0.99995 | 0.084104 | 0.99995 | 0.073054 |  |  | 517446 | 0.99568 | 0.98664 | 0.00123 | 0.99641 | 0.0062394 | 0.99641 | 0.0048194 |  |  | 412560 | 0.98414 | 0.96702 | 0.0037905 | 0.98691 | 0.0081882 | 0.98691 | 0.0067972 |  |  | 559980 | 1.0002 | 0.91505 | 0.0060839 | 0.98233 | 0.0040887 | 0.98232 | 0.0078432 |  |  | 860760 | 0.9868 | 0.86787 | 0.018358 | 0.97635 | 0.007726 | 0.97634 | 0.0080179
|  |  | 293592 | 1.0031 | 0.99943 | 0.0005482 | 0.99995 | 0.084104 | 0.99995 | 0.073054 |  |  | 517746 | 0.99568 | 0.98664 | 0.00123 | 0.99641 | 0.0062394 | 0.99641 | 0.0048194 |  |  | 412860 | 0.98522 | 0.96702 | 0.0037905 | 0.98693 | 0.0081876 | 0.98693 | 0.0067967 |  |  | 560280 | 0.99856 | 0.91505 | 0.0060839 | 0.98233 | 0.0040887 | 0.98233 | 0.0078432 |  |  | 861060 | 0.9868 | 0.86787 | 0.018358 | 0.97636 | 0.007726 | 0.97636 | 0.0080176
|  |  | 293892 | 1.0022 | 0.99943 | 0.0005482 | 0.99995 | 0.084104 | 0.99995 | 0.073054 |  |  | 518046 | 0.99568 | 0.98664 | 0.00123 | 0.99641 | 0.0062394 | 0.99641 | 0.0048193 |  |  | 413160 | 0.98414 | 0.96702 | 0.0037905 | 0.98695 | 0.0081871 | 0.98695 | 0.0067961 |  |  | 560580 | 0.99519 | 0.91505 | 0.0060839 | 0.98234 | 0.0040886 | 0.98233 | 0.0078432 |  |  | 861360 | 0.98456 | 0.86787 | 0.018358 | 0.97637 | 0.007726 | 0.97637 | 0.0080173
|  |  | 294192 | 1.004 | 0.99943 | 0.0005482 | 0.99995 | 0.084104 | 0.99995 | 0.073054 |  |  | 518346 | 0.99568 | 0.98664 | 0.00123 | 0.99641 | 0.0062394 | 0.99642 | 0.0048193 |  |  | 413460 | 0.98306 | 0.96702 | 0.0037905 | 0.98696 | 0.0081866 | 0.98696 | 0.0067956 |  |  | 560880 | 0.99687 | 0.91505 | 0.0060839 | 0.98234 | 0.0040885 | 0.98233 | 0.0078432 |  |  | 861660 | 0.9868 | 0.86787 | 0.018358 | 0.97639 | 0.007726 | 0.97638 | 0.008017
|  |  | 294492 | 1.0031 | 0.99943 | 0.0005482 | 0.99995 | 0.084104 | 0.99995 | 0.073054 |  |  | 518646 | 0.99568 | 0.98664 | 0.00123 | 0.99641 | 0.0062394 | 0.99642 | 0.0048193 |  |  | 413760 | 0.98414 | 0.96702 | 0.0037905 | 0.98698 | 0.008186 | 0.98698 | 0.006795 |  |  | 561180 | 1.0002 | 0.91505 | 0.0060839 | 0.98234 | 0.0040885 | 0.98234 | 0.0078432 |  |  | 861960 | 0.98232 | 0.86787 | 0.018358 | 0.9764 | 0.007726 | 0.9764 | 0.0080167
|  |  | 294792 | 1.0013 | 0.99943 | 0.0005482 | 0.99995 | 0.084104 | 0.99995 | 0.073054 |  |  | 518946 | 0.99568 | 0.98664 | 0.00123 | 0.99641 | 0.0062393 | 0.99642 | 0.0048193 |  |  | 414060 | 0.9863 | 0.96702 | 0.0037905 | 0.987 | 0.0081855 | 0.987 | 0.0067945 |  |  | 561480 | 0.99687 | 0.91505 | 0.0060839 | 0.98235 | 0.0040884 | 0.98234 | 0.0078432 |  |  | 862260 | 0.9868 | 0.86787 | 0.018358 | 0.97642 | 0.007726 | 0.97641 | 0.0080164
|  |  | 295092 | 1.0022 | 0.99943 | 0.0005482 | 0.99995 | 0.084104 | 0.99995 | 0.073054 |  |  | 519246 | 0.99472 | 0.98664 | 0.00123 | 0.99641 | 0.0062393 | 0.99642 | 0.0048192 |  |  | 414360 | 0.98522 | 0.96702 | 0.0037905 | 0.98701 | 0.008185 | 0.98701 | 0.006794 |  |  | 561780 | 0.99687 | 0.91505 | 0.0060839 | 0.98235 | 0.0040883 | 0.98234 | 0.0078432 |  |  | 862560 | 0.98903 | 0.86787 | 0.018358 | 0.97643 | 0.007726 | 0.97643 | 0.0080161
|  |  | 295392 | 1.0022 | 0.99943 | 0.0005482 | 0.99995 | 0.084104 | 0.99995 | 0.073054 |  |  | 519546 | 0.99472 | 0.98664 | 0.00123 | 0.99642 | 0.0062393 | 0.99642 | 0.0048192 |  |  | 414660 | 0.98522 | 0.96702 | 0.0037905 | 0.98703 | 0.0081844 | 0.98703 | 0.0067934 |  |  | 562080 | 1.0002 | 0.91505 | 0.0060839 | 0.98235 | 0.0040882 | 0.98235 | 0.0078431 |  |  | 862860 | 0.9868 | 0.86787 | 0.018358 | 0.97644 | 0.007726 | 0.97644 | 0.0080159
|  |  | 295692 | 1.0022 | 0.99943 | 0.0005482 | 0.99995 | 0.084104 | 0.99995 | 0.073054 |  |  | 519846 | 0.99472 | 0.98664 | 0.00123 | 0.99642 | 0.0062393 | 0.99642 | 0.0048192 |  |  | 414960 | 0.98414 | 0.96702 | 0.0037905 | 0.98705 | 0.0081839 | 0.98705 | 0.0067929 |  |  | 562380 | 0.99856 | 0.91505 | 0.0060839 | 0.98236 | 0.0040882 | 0.98235 | 0.0078431 |  |  | 863160 | 0.98456 | 0.86787 | 0.018358 | 0.97646 | 0.007726 | 0.97645 | 0.0080156
|  |  | 295992 | 1.0022 | 0.99943 | 0.0005482 | 0.99995 | 0.084104 | 0.99995 | 0.073054 |  |  | 520146 | 0.99472 | 0.98664 | 0.00123 | 0.99642 | 0.0062393 | 0.99642 | 0.0048191 |  |  | 415260 | 0.98414 | 0.96702 | 0.0037905 | 0.98706 | 0.0081834 | 0.98706 | 0.0067924 |  |  | 562680 | 0.99687 | 0.91505 | 0.0060839 | 0.98236 | 0.0040881 | 0.98235 | 0.0078431 |  |  | 863460 | 0.98232 | 0.86787 | 0.018358 | 0.97647 | 0.007726 | 0.97647 | 0.0080153
|  |  | 296292 | 1.0031 | 0.99943 | 0.0005482 | 0.99995 | 0.084104 | 0.99995 | 0.073054 |  |  | 520446 | 0.99376 | 0.98664 | 0.00123 | 0.99642 | 0.0062393 | 0.99642 | 0.0048191 |  |  | 415560 | 0.98414 | 0.96702 | 0.0037905 | 0.98708 | 0.0081828 | 0.98708 | 0.0067918 |  |  | 562980 | 0.99687 | 0.91505 | 0.0060839 | 0.98236 | 0.004088 | 0.98236 | 0.0078431 |  |  | 863760 | 0.98232 | 0.86787 | 0.018358 | 0.97648 | 0.007726 | 0.97648 | 0.008015
|  |  | 296592 | 1.0031 | 0.99943 | 0.0005482 | 0.99995 | 0.084104 | 0.99995 | 0.073054 |  |  | 520746 | 0.99568 | 0.98664 | 0.00123 | 0.99642 | 0.0062393 | 0.99642 | 0.0048191 |  |  | 415860 | 0.9809 | 0.96702 | 0.0037905 | 0.9871 | 0.0081823 | 0.9871 | 0.0067913 |  |  | 563280 | 0.99856 | 0.91505 | 0.0060839 | 0.98237 | 0.004088 | 0.98236 | 0.0078431 |  |  | 864060 | 0.98008 | 0.86787 | 0.018358 | 0.9765 | 0.007726 | 0.97649 | 0.0080147
|  |  | 296892 | 1.0013 | 0.99943 | 0.0005482 | 0.99995 | 0.084104 | 0.99995 | 0.073054 |  |  | 521046 | 0.99568 | 0.98664 | 0.00123 | 0.99642 | 0.0062393 | 0.99642 | 0.0048191 |  |  | 416160 | 0.98306 | 0.96702 | 0.0037905 | 0.98711 | 0.0081818 | 0.98711 | 0.0067908 |  |  | 563580 | 1.0002 | 0.91505 | 0.0060839 | 0.98237 | 0.0040879 | 0.98236 | 0.0078431 |  |  | 864360 | 0.98456 | 0.86787 | 0.018358 | 0.97651 | 0.007726 | 0.97651 | 0.0080144
|  |  | 297192 | 1.0031 | 0.99943 | 0.0005482 | 0.99995 | 0.084104 | 0.99995 | 0.073054 |  |  | 521346 | 0.99568 | 0.98664 | 0.00123 | 0.99642 | 0.0062393 | 0.99643 | 0.004819 |  |  | 416460 | 0.9863 | 0.96702 | 0.0037905 | 0.98713 | 0.0081813 | 0.98713 | 0.0067902 |  |  | 563880 | 1.0002 | 0.91505 | 0.0060839 | 0.98237 | 0.0040878 | 0.98237 | 0.0078431 |  |  | 864660 | 0.98903 | 0.86787 | 0.018358 | 0.97653 | 0.007726 | 0.97652 | 0.0080142
|  |  | 297492 | 1.0031 | 0.99943 | 0.0005482 | 0.99995 | 0.084104 | 0.99995 | 0.073054 |  |  | 521646 | 0.99568 | 0.98664 | 0.00123 | 0.99642 | 0.0062393 | 0.99643 | 0.004819 |  |  | 416760 | 0.98522 | 0.96702 | 0.0037905 | 0.98715 | 0.0081807 | 0.98715 | 0.0067897 |  |  | 564180 | 0.99856 | 0.91505 | 0.0060839 | 0.98237 | 0.0040878 | 0.98237 | 0.0078431 |  |  | 864960 | 0.98456 | 0.86787 | 0.018358 | 0.97654 | 0.007726 | 0.97654 | 0.0080139
|  |  | 297792 | 1.0031 | 0.99943 | 0.0005482 | 0.99995 | 0.084104 | 0.99995 | 0.073054 |  |  | 521946 | 0.99856 | 0.98664 | 0.00123 | 0.99642 | 0.0062393 | 0.99643 | 0.004819 |  |  | 417060 | 0.98414 | 0.96702 | 0.0037905 | 0.98716 | 0.0081802 | 0.98716 | 0.0067892 |  |  | 564480 | 1.0002 | 0.91505 | 0.0060839 | 0.98238 | 0.0040877 | 0.98237 | 0.0078431 |  |  | 865260 | 0.98903 | 0.86787 | 0.018358 | 0.97655 | 0.007726 | 0.97655 | 0.0080136
|  |  | 298092 | 1.0013 | 0.99943 | 0.0005482 | 0.99995 | 0.084104 | 0.99995 | 0.073054 |  |  | 522246 | 0.99664 | 0.98664 | 0.00123 | 0.99642 | 0.0062393 | 0.99643 | 0.004819 |  |  | 417360 | 0.98306 | 0.96702 | 0.0037905 | 0.98718 | 0.0081797 | 0.98718 | 0.0067886 |  |  | 564780 | 0.99856 | 0.91505 | 0.0060839 | 0.98238 | 0.0040876 | 0.98238 | 0.007843 |  |  | 865560 | 0.98008 | 0.86787 | 0.018358 | 0.97657 | 0.007726 | 0.97656 | 0.0080133
|  |  | 298392 | 1.0031 | 0.99943 | 0.0005482 | 0.99995 | 0.084104 | 0.99995 | 0.073054 |  |  | 522546 | 0.9976 | 0.98664 | 0.00123 | 0.99643 | 0.0062393 | 0.99643 | 0.0048189 |  |  | 417660 | 0.98522 | 0.96702 | 0.0037905 | 0.9872 | 0.0081791 | 0.9872 | 0.0067881 |  |  | 565080 | 0.99856 | 0.91505 | 0.0060839 | 0.98238 | 0.0040875 | 0.98238 | 0.007843 |  |  | 865860 | 0.97784 | 0.86787 | 0.018358 | 0.97658 | 0.007726 | 0.97658 | 0.008013
|  |  | 298692 | 1.0031 | 0.99943 | 0.0005482 | 0.99995 | 0.084104 | 0.99995 | 0.073054 |  |  | 522846 | 0.99664 | 0.98664 | 0.00123 | 0.99643 | 0.0062393 | 0.99643 | 0.0048189 |  |  | 417960 | 0.98522 | 0.96702 | 0.0037905 | 0.98721 | 0.0081786 | 0.98721 | 0.0067876 |  |  | 565380 | 0.99687 | 0.91505 | 0.0060839 | 0.98239 | 0.0040875 | 0.98238 | 0.007843 |  |  | 866160 | 0.97784 | 0.86787 | 0.018358 | 0.97659 | 0.007726 | 0.97659 | 0.0080128
|  |  | 298992 | 1.0031 | 0.99943 | 0.0005482 | 0.99995 | 0.084104 | 0.99995 | 0.073054 |  |  | 523146 | 0.99568 | 0.98664 | 0.00123 | 0.99643 | 0.0062393 | 0.99643 | 0.0048189 |  |  | 418260 | 0.98306 | 0.96702 | 0.0037905 | 0.98723 | 0.0081781 | 0.98723 | 0.006787 |  |  | 565680 | 0.99687 | 0.91505 | 0.0060839 | 0.98239 | 0.0040874 | 0.98239 | 0.007843 |  |  | 866460 | 0.9868 | 0.86787 | 0.018358 | 0.97661 | 0.007726 | 0.9766 | 0.0080125
|  |  | 299292 | 1.0031 | 0.99943 | 0.0005482 | 0.99995 | 0.084104 | 0.99995 | 0.073054 |  |  | 523446 | 0.99472 | 0.98664 | 0.00123 | 0.99643 | 0.0062393 | 0.99643 | 0.0048189 |  |  | 418560 | 0.98198 | 0.96702 | 0.0037905 | 0.98724 | 0.0081776 | 0.98724 | 0.0067865 |  |  | 565980 | 0.99856 | 0.91505 | 0.0060839 | 0.98239 | 0.0040873 | 0.98239 | 0.007843 |  |  | 866760 | 0.99127 | 0.86787 | 0.018358 | 0.97662 | 0.007726 | 0.97662 | 0.0080122
|  |  | 299592 | 1.0031 | 0.99943 | 0.0005482 | 0.99995 | 0.084104 | 0.99995 | 0.073054 |  |  | 523746 | 0.99568 | 0.98664 | 0.00123 | 0.99643 | 0.0062393 | 0.99643 | 0.0048188 |  |  | 418860 | 0.98306 | 0.96702 | 0.0037905 | 0.98726 | 0.008177 | 0.98726 | 0.006786 |  |  | 566280 | 1.0019 | 0.91505 | 0.0060839 | 0.9824 | 0.0040873 | 0.98239 | 0.007843 |  |  | 867060 | 0.98456 | 0.86787 | 0.018358 | 0.97663 | 0.007726 | 0.97663 | 0.0080119
|  |  | 299892 | 1.0031 | 0.99943 | 0.0005482 | 0.99995 | 0.084104 | 0.99995 | 0.073054 |  |  | 524046 | 0.99472 | 0.98664 | 0.00123 | 0.99643 | 0.0062393 | 0.99643 | 0.0048188 |  |  | 419160 | 0.98414 | 0.96702 | 0.0037905 | 0.98728 | 0.0081765 | 0.98728 | 0.0067855 |  |  | 566580 | 0.99856 | 0.91505 | 0.0060839 | 0.9824 | 0.0040872 | 0.9824 | 0.007843 |  |  | 867360 | 0.98456 | 0.86787 | 0.018358 | 0.97665 | 0.007726 | 0.97664 | 0.0080117
|  |  | 300192 | 1.0031 | 0.99943 | 0.0005482 | 0.99995 | 0.084104 | 0.99995 | 0.073054 |  |  | 524346 | 0.99472 | 0.98664 | 0.00123 | 0.99643 | 0.0062393 | 0.99643 | 0.0048188 |  |  | 419460 | 0.98522 | 0.96702 | 0.0037905 | 0.98729 | 0.008176 | 0.98729 | 0.0067849 |  |  | 566880 | 1.0002 | 0.91505 | 0.0060839 | 0.9824 | 0.0040871 | 0.9824 | 0.007843 |  |  | 867660 | 0.98456 | 0.86787 | 0.018358 | 0.97666 | 0.0077261 | 0.97666 | 0.0080114
|  |  | 300492 | 1.0031 | 0.99943 | 0.0005482 | 0.99995 | 0.084104 | 0.99995 | 0.073054 |  |  | 524646 | 0.99568 | 0.98664 | 0.00123 | 0.99643 | 0.0062393 | 0.99644 | 0.0048188 |  |  | 419760 | 0.98198 | 0.96702 | 0.0037905 | 0.98731 | 0.0081755 | 0.98731 | 0.0067844 |  |  | 567180 | 0.99687 | 0.91505 | 0.0060839 | 0.98241 | 0.0040871 | 0.9824 | 0.007843 |  |  | 867960 | 0.98008 | 0.86787 | 0.018358 | 0.97667 | 0.0077261 | 0.97667 | 0.0080111
|  |  | 300792 | 1.0031 | 0.99943 | 0.0005482 | 0.99995 | 0.084104 | 0.99995 | 0.073054 |  |  | 524946 | 0.99568 | 0.98664 | 0.00123 | 0.99643 | 0.0062393 | 0.99644 | 0.0048188 |  |  | 420060 | 0.98198 | 0.96702 | 0.0037905 | 0.98733 | 0.0081749 | 0.98732 | 0.0067839 |  |  | 567480 | 0.99519 | 0.91505 | 0.0060839 | 0.98241 | 0.004087 | 0.98241 | 0.007843 |  |  | 868260 | 0.98456 | 0.86787 | 0.018358 | 0.97669 | 0.0077261 | 0.97668 | 0.0080108
|  |  | 301092 | 1.0031 | 0.99943 | 0.0005482 | 0.99995 | 0.084104 | 0.99995 | 0.073054 |  |  | 525246 | 0.99568 | 0.98664 | 0.00123 | 0.99643 | 0.0062393 | 0.99644 | 0.0048187 |  |  | 420360 | 0.97982 | 0.96702 | 0.0037905 | 0.98734 | 0.0081744 | 0.98734 | 0.0067833 |  |  | 567780 | 0.99856 | 0.91505 | 0.0060839 | 0.98241 | 0.0040869 | 0.98241 | 0.0078429 |  |  | 868560 | 0.98456 | 0.86787 | 0.018358 | 0.9767 | 0.0077261 | 0.9767 | 0.0080105
|  |  | 301392 | 1.0031 | 0.99943 | 0.0005482 | 0.99995 | 0.084104 | 0.99995 | 0.073054 |  |  | 525546 | 0.99472 | 0.98664 | 0.00123 | 0.99643 | 0.0062392 | 0.99644 | 0.0048187 |  |  | 420660 | 0.98414 | 0.96702 | 0.0037905 | 0.98736 | 0.0081739 | 0.98736 | 0.0067828 |  |  | 568080 | 1.0002 | 0.91505 | 0.0060839 | 0.98242 | 0.0040869 | 0.98241 | 0.0078429 |  |  | 868860 | 0.98232 | 0.86787 | 0.018358 | 0.97672 | 0.0077261 | 0.97671 | 0.0080103
|  |  | 301692 | 1.0022 | 0.99943 | 0.0005482 | 0.99995 | 0.084104 | 0.99995 | 0.073054 |  |  | 525846 | 0.99472 | 0.98664 | 0.00123 | 0.99644 | 0.0062392 | 0.99644 | 0.0048187 |  |  | 420960 | 0.98953 | 0.96702 | 0.0037905 | 0.98737 | 0.0081734 | 0.98737 | 0.0067823 |  |  | 568380 | 0.99687 | 0.91505 | 0.0060839 | 0.98242 | 0.0040868 | 0.98241 | 0.0078429 |  |  | 869160 | 0.9868 | 0.86787 | 0.018358 | 0.97673 | 0.0077261 | 0.97672 | 0.00801
|  |  | 301992 | 1.0031 | 0.99943 | 0.0005482 | 0.99995 | 0.084104 | 0.99995 | 0.073054 |  |  | 526146 | 0.99664 | 0.98664 | 0.00123 | 0.99644 | 0.0062392 | 0.99644 | 0.0048187 |  |  | 421260 | 0.99169 | 0.96702 | 0.0037905 | 0.98739 | 0.0081729 | 0.98739 | 0.0067818 |  |  | 568680 | 0.99519 | 0.91505 | 0.0060839 | 0.98242 | 0.0040868 | 0.98242 | 0.0078429 |  |  | 869460 | 0.98903 | 0.86787 | 0.018358 | 0.97674 | 0.0077261 | 0.97674 | 0.0080097
|  |  | 302292 | 1.0031 | 0.99943 | 0.0005482 | 0.99995 | 0.084104 | 0.99995 | 0.073054 |  |  | 526446 | 0.99568 | 0.98664 | 0.00123 | 0.99644 | 0.0062392 | 0.99644 | 0.0048186 |  |  | 421560 | 0.98737 | 0.96702 | 0.0037905 | 0.98741 | 0.0081723 | 0.9874 | 0.0067812 |  |  | 568980 | 0.99519 | 0.91505 | 0.0060839 | 0.98243 | 0.0040867 | 0.98242 | 0.0078429 |  |  | 869760 | 0.99127 | 0.86787 | 0.018358 | 0.97676 | 0.0077261 | 0.97675 | 0.0080094
|  |  | 302592 | 1.0031 | 0.99943 | 0.0005482 | 0.99995 | 0.084104 | 0.99995 | 0.073054 |  |  | 526746 | 0.99568 | 0.98664 | 0.00123 | 0.99644 | 0.0062392 | 0.99644 | 0.0048186 |  |  | 421860 | 0.98414 | 0.96702 | 0.0037905 | 0.98742 | 0.0081718 | 0.98742 | 0.0067807 |  |  | 569280 | 0.99856 | 0.91505 | 0.0060839 | 0.98243 | 0.0040866 | 0.98242 | 0.0078429 |  |  | 870060 | 0.98456 | 0.86787 | 0.018358 | 0.97677 | 0.0077261 | 0.97676 | 0.0080092
|  |  | 302892 | 1.0031 | 0.99943 | 0.0005482 | 0.99995 | 0.084104 | 0.99995 | 0.073054 |  |  | 527046 | 0.99568 | 0.98664 | 0.00123 | 0.99644 | 0.0062392 | 0.99644 | 0.0048186 |  |  | 422160 | 0.98306 | 0.96702 | 0.0037905 | 0.98744 | 0.0081713 | 0.98744 | 0.0067802 |  |  | 569580 | 0.99687 | 0.91505 | 0.0060839 | 0.98243 | 0.0040866 | 0.98243 | 0.0078429 |  |  | 870360 | 0.98232 | 0.86787 | 0.018358 | 0.97678 | 0.0077261 | 0.97678 | 0.0080089
|  |  | 303192 | 1.0031 | 0.99943 | 0.0005482 | 0.99995 | 0.084104 | 0.99995 | 0.073054 |  |  | 527346 | 0.99472 | 0.98664 | 0.00123 | 0.99644 | 0.0062392 | 0.99644 | 0.0048186 |  |  | 422460 | 0.98414 | 0.96702 | 0.0037905 | 0.98745 | 0.0081708 | 0.98745 | 0.0067797 |  |  | 569880 | 0.99856 | 0.91505 | 0.0060839 | 0.98244 | 0.0040865 | 0.98243 | 0.0078429 |  |  | 870660 | 0.98456 | 0.86787 | 0.018358 | 0.9768 | 0.0077261 | 0.97679 | 0.0080086
|  |  | 303492 | 1.0022 | 0.99943 | 0.0005482 | 0.99995 | 0.084104 | 0.99995 | 0.073054 |  |  | 527646 | 0.99568 | 0.98664 | 0.00123 | 0.99644 | 0.0062392 | 0.99644 | 0.0048186 |  |  | 422760 | 0.98306 | 0.96702 | 0.0037905 | 0.98747 | 0.0081703 | 0.98747 | 0.0067792 |  |  | 570180 | 0.99687 | 0.91505 | 0.0060839 | 0.98244 | 0.0040864 | 0.98243 | 0.0078429 |  |  | 870960 | 0.98008 | 0.86787 | 0.018358 | 0.97681 | 0.0077261 | 0.9768 | 0.0080084
|  |  | 303792 | 1.0031 | 0.99943 | 0.0005482 | 0.99995 | 0.084104 | 0.99995 | 0.073054 |  |  | 527946 | 0.99568 | 0.98664 | 0.00123 | 0.99644 | 0.0062392 | 0.99645 | 0.0048185 |  |  | 423060 | 0.98414 | 0.96702 | 0.0037905 | 0.98749 | 0.0081697 | 0.98748 | 0.0067786 |  |  | 570480 | 1.0002 | 0.91505 | 0.0060839 | 0.98244 | 0.0040864 | 0.98244 | 0.0078429 |  |  | 871260 | 0.98008 | 0.86787 | 0.018358 | 0.97682 | 0.0077261 | 0.97682 | 0.0080081
|  |  | 304092 | 1.004 | 0.99943 | 0.0005482 | 0.99995 | 0.084104 | 0.99995 | 0.073054 |  |  | 528246 | 0.99472 | 0.98664 | 0.00123 | 0.99644 | 0.0062392 | 0.99645 | 0.0048185 |  |  | 423360 | 0.98414 | 0.96702 | 0.0037905 | 0.9875 | 0.0081692 | 0.9875 | 0.0067781 |  |  | 570780 | 1.0002 | 0.91505 | 0.0060839 | 0.98244 | 0.0040863 | 0.98244 | 0.0078429 |  |  | 871560 | 0.97784 | 0.86787 | 0.018358 | 0.97684 | 0.0077261 | 0.97683 | 0.0080078
|  |  | 304392 | 1.0031 | 0.99943 | 0.0005482 | 0.99995 | 0.084104 | 0.99995 | 0.073054 |  |  | 528546 | 0.99568 | 0.98664 | 0.00123 | 0.99644 | 0.0062392 | 0.99645 | 0.0048185 |  |  | 423660 | 0.98306 | 0.96702 | 0.0037905 | 0.98752 | 0.0081687 | 0.98752 | 0.0067776 |  |  | 571080 | 0.99856 | 0.91505 | 0.0060839 | 0.98245 | 0.0040862 | 0.98244 | 0.0078428 |  |  | 871860 | 0.9868 | 0.86787 | 0.018358 | 0.97685 | 0.0077261 | 0.97684 | 0.0080075
|  |  | 304692 | 1.0022 | 0.99943 | 0.0005482 | 0.99995 | 0.084104 | 0.99995 | 0.073054 |  |  | 528846 | 0.99568 | 0.98664 | 0.00123 | 0.99645 | 0.0062392 | 0.99645 | 0.0048185 |  |  | 423960 | 0.98414 | 0.96702 | 0.0037905 | 0.98753 | 0.0081682 | 0.98753 | 0.0067771 |  |  | 571380 | 0.99687 | 0.91505 | 0.0060839 | 0.98245 | 0.0040862 | 0.98245 | 0.0078428 |  |  | 872160 | 0.99351 | 0.86787 | 0.018358 | 0.97686 | 0.0077261 | 0.97686 | 0.0080073
|  |  | 304992 | 1.0022 | 0.99943 | 0.0005482 | 0.99995 | 0.084104 | 0.99995 | 0.073054 |  |  | 529146 | 0.99568 | 0.98664 | 0.00123 | 0.99645 | 0.0062392 | 0.99645 | 0.0048184 |  |  | 424260 | 0.98414 | 0.96702 | 0.0037905 | 0.98755 | 0.0081677 | 0.98755 | 0.0067766 |  |  | 571680 | 0.99687 | 0.91505 | 0.0060839 | 0.98245 | 0.0040861 | 0.98245 | 0.0078428 |  |  | 872460 | 0.9868 | 0.86787 | 0.018358 | 0.97688 | 0.0077261 | 0.97687 | 0.008007
|  |  | 305292 | 1.004 | 0.99943 | 0.0005482 | 0.99995 | 0.084104 | 0.99995 | 0.073054 |  |  | 529446 | 0.99568 | 0.98664 | 0.00123 | 0.99645 | 0.0062392 | 0.99645 | 0.0048184 |  |  | 424560 | 0.98414 | 0.96702 | 0.0037905 | 0.98756 | 0.0081672 | 0.98756 | 0.006776 |  |  | 571980 | 0.99856 | 0.91505 | 0.0060839 | 0.98246 | 0.0040861 | 0.98245 | 0.0078428 |  |  | 872760 | 0.9868 | 0.86787 | 0.018358 | 0.97689 | 0.0077261 | 0.97688 | 0.0080067
|  |  | 305592 | 1.0031 | 0.99943 | 0.0005482 | 0.99995 | 0.084104 | 0.99995 | 0.073054 |  |  | 529746 | 0.99568 | 0.98664 | 0.00123 | 0.99645 | 0.0062392 | 0.99645 | 0.0048184 |  |  | 424860 | 0.98414 | 0.96702 | 0.0037905 | 0.98758 | 0.0081666 | 0.98758 | 0.0067755 |  |  | 572280 | 0.99856 | 0.91505 | 0.0060839 | 0.98246 | 0.004086 | 0.98245 | 0.0078428 |  |  | 873060 | 0.98232 | 0.86787 | 0.018358 | 0.9769 | 0.0077261 | 0.9769 | 0.0080065
|  |  | 305892 | 1.0031 | 0.99943 | 0.0005482 | 0.99995 | 0.084104 | 0.99995 | 0.073054 |  |  | 530046 | 0.99472 | 0.98664 | 0.00123 | 0.99645 | 0.0062392 | 0.99645 | 0.0048184 |  |  | 425160 | 0.98414 | 0.96702 | 0.0037905 | 0.9876 | 0.0081661 | 0.98759 | 0.006775 |  |  | 572580 | 0.99687 | 0.91505 | 0.0060839 | 0.98246 | 0.0040859 | 0.98246 | 0.0078428 |  |  | 873360 | 0.98456 | 0.86787 | 0.018358 | 0.97691 | 0.0077261 | 0.97691 | 0.0080062
|  |  | 306192 | 1.0031 | 0.99943 | 0.0005482 | 0.99995 | 0.084104 | 0.99995 | 0.073054 |  |  | 530346 | 0.99568 | 0.98664 | 0.00123 | 0.99645 | 0.0062392 | 0.99645 | 0.0048184 |  |  | 425460 | 0.98522 | 0.96702 | 0.0037905 | 0.98761 | 0.0081656 | 0.98761 | 0.0067745 |  |  | 572880 | 0.99856 | 0.91505 | 0.0060839 | 0.98247 | 0.0040859 | 0.98246 | 0.0078428 |  |  | 873660 | 0.98456 | 0.86787 | 0.018358 | 0.97693 | 0.0077261 | 0.97692 | 0.0080059
|  |  | 306492 | 1.0031 | 0.99943 | 0.0005482 | 0.99995 | 0.084104 | 0.99995 | 0.073054 |  |  | 530646 | 0.99472 | 0.98664 | 0.00123 | 0.99645 | 0.0062392 | 0.99645 | 0.0048183 |  |  | 425760 | 0.98522 | 0.96702 | 0.0037905 | 0.98763 | 0.0081651 | 0.98763 | 0.006774 |  |  | 573180 | 0.99687 | 0.91505 | 0.0060839 | 0.98247 | 0.0040858 | 0.98246 | 0.0078428 |  |  | 873960 | 0.98903 | 0.86787 | 0.018358 | 0.97694 | 0.0077261 | 0.97694 | 0.0080057
|  |  | 306792 | 1.0031 | 0.99943 | 0.0005482 | 0.99995 | 0.084104 | 0.99995 | 0.073054 |  |  | 530946 | 0.99472 | 0.98664 | 0.00123 | 0.99645 | 0.0062392 | 0.99645 | 0.0048183 |  |  | 426060 | 0.98522 | 0.96702 | 0.0037905 | 0.98764 | 0.0081646 | 0.98764 | 0.0067734 |  |  | 573480 | 0.99856 | 0.91505 | 0.0060839 | 0.98247 | 0.0040858 | 0.98247 | 0.0078428 |  |  | 874260 | 0.98232 | 0.86787 | 0.018358 | 0.97695 | 0.0077261 | 0.97695 | 0.0080054
|  |  | 307092 | 1.0022 | 0.99943 | 0.0005482 | 0.99995 | 0.084104 | 0.99995 | 0.073054 |  |  | 531246 | 0.99568 | 0.98664 | 0.00123 | 0.99645 | 0.0062392 | 0.99646 | 0.0048183 |  |  | 426360 | 0.98522 | 0.96702 | 0.0037905 | 0.98766 | 0.0081641 | 0.98766 | 0.0067729 |  |  | 573780 | 0.99856 | 0.91505 | 0.0060839 | 0.98247 | 0.0040857 | 0.98247 | 0.0078428 |  |  | 874560 | 0.9868 | 0.86787 | 0.018358 | 0.97697 | 0.0077261 | 0.97696 | 0.0080051
|  |  | 307392 | 1.0022 | 0.99943 | 0.0005482 | 0.99995 | 0.084104 | 0.99995 | 0.073054 |  |  | 531546 | 0.99664 | 0.98664 | 0.00123 | 0.99645 | 0.0062392 | 0.99646 | 0.0048183 |  |  | 426660 | 0.98414 | 0.96702 | 0.0037905 | 0.98767 | 0.0081636 | 0.98767 | 0.0067724 |  |  | 574080 | 0.99856 | 0.91505 | 0.0060839 | 0.98248 | 0.0040856 | 0.98247 | 0.0078428 |  |  | 874860 | 0.9868 | 0.86787 | 0.018358 | 0.97698 | 0.0077261 | 0.97698 | 0.0080049
|  |  | 307692 | 1.0022 | 0.99943 | 0.0005482 | 0.99995 | 0.084104 | 0.99995 | 0.073054 |  |  | 531846 | 0.99664 | 0.98664 | 0.00123 | 0.99645 | 0.0062392 | 0.99646 | 0.0048183 |  |  | 426960 | 0.9863 | 0.96702 | 0.0037905 | 0.98769 | 0.0081631 | 0.98769 | 0.0067719 |  |  | 574380 | 0.99856 | 0.91505 | 0.0060839 | 0.98248 | 0.0040856 | 0.98248 | 0.0078428 |  |  | 875160 | 0.9868 | 0.86787 | 0.018358 | 0.97699 | 0.0077262 | 0.97699 | 0.0080046
|  |  | 307992 | 1.0031 | 0.99943 | 0.0005482 | 0.99995 | 0.084104 | 0.99995 | 0.073054 |  |  | 532146 | 0.99568 | 0.98664 | 0.00123 | 0.99645 | 0.0062392 | 0.99646 | 0.0048182 |  |  | 427260 | 0.98414 | 0.96702 | 0.0037905 | 0.9877 | 0.0081626 | 0.9877 | 0.0067714 |  |  | 574680 | 0.99856 | 0.91505 | 0.0060839 | 0.98248 | 0.0040855 | 0.98248 | 0.0078428 |  |  | 875460 | 0.97784 | 0.86787 | 0.018358 | 0.97701 | 0.0077262 | 0.977 | 0.0080043
|  |  | 308292 | 1.0031 | 0.99943 | 0.0005482 | 0.99995 | 0.084104 | 0.99995 | 0.073054 |  |  | 532446 | 0.99664 | 0.98664 | 0.00123 | 0.99646 | 0.0062392 | 0.99646 | 0.0048182 |  |  | 427560 | 0.9863 | 0.96702 | 0.0037905 | 0.98772 | 0.008162 | 0.98772 | 0.0067709 |  |  | 574980 | 0.99687 | 0.91505 | 0.0060839 | 0.98249 | 0.0040855 | 0.98248 | 0.0078427 |  |  | 875760 | 0.98232 | 0.86787 | 0.018358 | 0.97702 | 0.0077262 | 0.97702 | 0.0080041
|  |  | 308592 | 1.0031 | 0.99943 | 0.0005482 | 0.99995 | 0.084104 | 0.99995 | 0.073054 |  |  | 532746 | 0.99568 | 0.98664 | 0.00123 | 0.99646 | 0.0062392 | 0.99646 | 0.0048182 |  |  | 427860 | 0.98414 | 0.96702 | 0.0037905 | 0.98774 | 0.0081615 | 0.98773 | 0.0067704 |  |  | 575280 | 1.0002 | 0.91505 | 0.0060839 | 0.98249 | 0.0040854 | 0.98248 | 0.0078427 |  |  | 876060 | 0.98456 | 0.86787 | 0.018358 | 0.97703 | 0.0077262 | 0.97703 | 0.0080038
|  |  | 308892 | 1.004 | 0.99943 | 0.0005482 | 0.99995 | 0.084104 | 0.99995 | 0.073054 |  |  | 533046 | 0.99568 | 0.98664 | 0.00123 | 0.99646 | 0.0062392 | 0.99646 | 0.0048182 |  |  | 428160 | 0.98414 | 0.96702 | 0.0037905 | 0.98775 | 0.008161 | 0.98775 | 0.0067699 |  |  | 575580 | 0.99687 | 0.91505 | 0.0060839 | 0.98249 | 0.0040853 | 0.98249 | 0.0078427 |  |  | 876360 | 0.98456 | 0.86787 | 0.018358 | 0.97705 | 0.0077262 | 0.97704 | 0.0080035
|  |  | 309192 | 1.0022 | 0.99943 | 0.0005482 | 0.99995 | 0.084104 | 0.99995 | 0.073054 |  |  | 533346 | 0.99568 | 0.98664 | 0.00123 | 0.99646 | 0.0062392 | 0.99646 | 0.0048182 |  |  | 428460 | 0.98522 | 0.96702 | 0.0037905 | 0.98777 | 0.0081605 | 0.98777 | 0.0067693 |  |  | 575880 | 0.99687 | 0.91505 | 0.0060839 | 0.9825 | 0.0040853 | 0.98249 | 0.0078427 |  |  | 876660 | 0.9868 | 0.86787 | 0.018358 | 0.97706 | 0.0077262 | 0.97705 | 0.0080033
|  |  | 309492 | 1.0031 | 0.99943 | 0.0005482 | 0.99995 | 0.084104 | 0.99995 | 0.073054 |  |  | 533646 | 0.99472 | 0.98664 | 0.00123 | 0.99646 | 0.0062392 | 0.99646 | 0.0048181 |  |  | 428760 | 0.98522 | 0.96702 | 0.0037905 | 0.98778 | 0.00816 | 0.98778 | 0.0067688 |  |  | 576180 | 1.0002 | 0.91505 | 0.0060839 | 0.9825 | 0.0040852 | 0.98249 | 0.0078427 |  |  | 876960 | 0.9868 | 0.86787 | 0.018358 | 0.97707 | 0.0077262 | 0.97707 | 0.008003
|  |  | 309792 | 1.0022 | 0.99943 | 0.0005482 | 0.99995 | 0.084104 | 0.99995 | 0.073054 |  |  | 533946 | 0.99472 | 0.98664 | 0.00123 | 0.99646 | 0.0062392 | 0.99646 | 0.0048181 |  |  | 429060 | 0.9863 | 0.96702 | 0.0037905 | 0.9878 | 0.0081595 | 0.9878 | 0.0067683 |  |  | 576480 | 0.99687 | 0.91505 | 0.0060839 | 0.9825 | 0.0040852 | 0.9825 | 0.0078427 |  |  | 877260 | 0.97784 | 0.86787 | 0.018358 | 0.97709 | 0.0077262 | 0.97708 | 0.0080027
|  |  | 310092 | 1.0031 | 0.99943 | 0.0005482 | 0.99995 | 0.084104 | 0.99995 | 0.073054 |  |  | 534246 | 0.99376 | 0.98664 | 0.00123 | 0.99646 | 0.0062392 | 0.99646 | 0.0048181 |  |  | 429360 | 0.98414 | 0.96702 | 0.0037905 | 0.98781 | 0.008159 | 0.98781 | 0.0067678 |  |  | 576780 | 0.99856 | 0.91505 | 0.0060839 | 0.9825 | 0.0040851 | 0.9825 | 0.0078427 |  |  | 877560 | 0.98232 | 0.86787 | 0.018358 | 0.9771 | 0.0077262 | 0.97709 | 0.0080025
|  |  | 310392 | 1.0031 | 0.99943 | 0.0005482 | 0.99995 | 0.084104 | 0.99995 | 0.073054 |  |  | 534546 | 0.99472 | 0.98664 | 0.00123 | 0.99646 | 0.0062392 | 0.99647 | 0.0048181 |  |  | 429660 | 0.98414 | 0.96702 | 0.0037905 | 0.98783 | 0.0081585 | 0.98783 | 0.0067673 |  |  | 577080 | 1.0002 | 0.91505 | 0.0060839 | 0.98251 | 0.0040851 | 0.9825 | 0.0078427 |  |  | 877860 | 0.9868 | 0.86787 | 0.018358 | 0.97711 | 0.0077262 | 0.97711 | 0.0080022
|  |  | 310692 | 1.0031 | 0.99943 | 0.0005482 | 0.99995 | 0.084104 | 0.99995 | 0.073054 |  |  | 534846 | 0.99472 | 0.98664 | 0.00123 | 0.99646 | 0.0062392 | 0.99647 | 0.0048181 |  |  | 429960 | 0.9863 | 0.96702 | 0.0037905 | 0.98784 | 0.008158 | 0.98784 | 0.0067668 |  |  | 577380 | 0.99856 | 0.91505 | 0.0060839 | 0.98251 | 0.004085 | 0.9825 | 0.0078427 |  |  | 878160 | 0.98456 | 0.86787 | 0.018358 | 0.97712 | 0.0077262 | 0.97712 | 0.0080019
|  |  | 310992 | 1.0031 | 0.99943 | 0.0005482 | 0.99995 | 0.084104 | 0.99995 | 0.073054 |  |  | 535146 | 0.99472 | 0.98664 | 0.00123 | 0.99646 | 0.0062392 | 0.99647 | 0.004818 |  |  | 430260 | 0.98414 | 0.96702 | 0.0037905 | 0.98786 | 0.0081575 | 0.98786 | 0.0067663 |  |  | 577680 | 0.99351 | 0.91505 | 0.0060839 | 0.98251 | 0.0040849 | 0.98251 | 0.0078427 |  |  | 878460 | 0.9868 | 0.86787 | 0.018358 | 0.97714 | 0.0077262 | 0.97713 | 0.0080017
|  |  | 311292 | 1.0022 | 0.99943 | 0.0005482 | 0.99995 | 0.084104 | 0.99995 | 0.073054 |  |  | 535446 | 0.99664 | 0.98664 | 0.00123 | 0.99646 | 0.0062392 | 0.99647 | 0.004818 |  |  | 430560 | 0.98198 | 0.96702 | 0.0037905 | 0.98787 | 0.008157 | 0.98787 | 0.0067658 |  |  | 577980 | 0.99687 | 0.91505 | 0.0060839 | 0.98252 | 0.0040849 | 0.98251 | 0.0078427 |  |  | 878760 | 0.97784 | 0.86787 | 0.018358 | 0.97715 | 0.0077262 | 0.97715 | 0.0080014
|  |  | 311592 | 1.0031 | 0.99943 | 0.0005482 | 0.99995 | 0.084104 | 0.99995 | 0.073054 |  |  | 535746 | 0.99472 | 0.98664 | 0.00123 | 0.99647 | 0.0062392 | 0.99647 | 0.004818 |  |  | 430860 | 0.98414 | 0.96702 | 0.0037905 | 0.98789 | 0.0081565 | 0.98789 | 0.0067653 |  |  | 578280 | 1.0019 | 0.91505 | 0.0060839 | 0.98252 | 0.0040848 | 0.98251 | 0.0078427 |  |  | 879060 | 0.98232 | 0.86787 | 0.018358 | 0.97716 | 0.0077262 | 0.97716 | 0.0080012
|  |  | 311892 | 1.004 | 0.99943 | 0.0005482 | 0.99995 | 0.084104 | 0.99995 | 0.073054 |  |  | 536046 | 0.99568 | 0.98664 | 0.00123 | 0.99647 | 0.0062392 | 0.99647 | 0.004818 |  |  | 431160 | 0.98522 | 0.96702 | 0.0037905 | 0.9879 | 0.008156 | 0.9879 | 0.0067648 |  |  | 578580 | 1.0019 | 0.91505 | 0.0060839 | 0.98252 | 0.0040848 | 0.98252 | 0.0078427 |  |  | 879360 | 0.99127 | 0.86787 | 0.018358 | 0.97718 | 0.0077262 | 0.97717 | 0.0080009
|  |  | 312192 | 1.0031 | 0.99943 | 0.0005482 | 0.99995 | 0.084104 | 0.99995 | 0.073054 |  |  | 536346 | 0.99568 | 0.98664 | 0.00123 | 0.99647 | 0.0062392 | 0.99647 | 0.004818 |  |  | 431460 | 0.98522 | 0.96702 | 0.0037905 | 0.98792 | 0.0081555 | 0.98792 | 0.0067643 |  |  | 578880 | 1.0036 | 0.91505 | 0.0060839 | 0.98252 | 0.0040847 | 0.98252 | 0.0078427 |  |  | 879660 | 0.98903 | 0.86787 | 0.018358 | 0.97719 | 0.0077262 | 0.97718 | 0.0080006
|  |  | 312492 | 1.0031 | 0.99943 | 0.0005482 | 0.99995 | 0.084104 | 0.99995 | 0.073054 |  |  | 536646 | 0.99664 | 0.98664 | 0.00123 | 0.99647 | 0.0062392 | 0.99647 | 0.004818 |  |  | 431760 | 0.9863 | 0.96702 | 0.0037905 | 0.98793 | 0.008155 | 0.98793 | 0.0067638 |  |  | 579180 | 1.0019 | 0.91505 | 0.0060839 | 0.98253 | 0.0040847 | 0.98252 | 0.0078427 |  |  | 879960 | 0.9868 | 0.86787 | 0.018358 | 0.9772 | 0.0077262 | 0.9772 | 0.0080004
|  |  | 312792 | 1.0022 | 0.99943 | 0.0005482 | 0.99995 | 0.084104 | 0.99995 | 0.073054 |  |  | 536946 | 0.99664 | 0.98664 | 0.00123 | 0.99647 | 0.0062392 | 0.99647 | 0.0048179 |  |  | 432060 | 0.98414 | 0.96702 | 0.0037905 | 0.98795 | 0.0081545 | 0.98795 | 0.0067633 |  |  | 579480 | 1.0002 | 0.91505 | 0.0060839 | 0.98253 | 0.0040846 | 0.98252 | 0.0078426 |  |  | 880260 | 0.9868 | 0.86787 | 0.018358 | 0.97721 | 0.0077263 | 0.97721 | 0.0080001
|  |  | 313092 | 1.0031 | 0.99943 | 0.0005482 | 0.99995 | 0.084104 | 0.99995 | 0.073054 |  |  | 537246 | 0.99664 | 0.98664 | 0.00123 | 0.99647 | 0.0062392 | 0.99647 | 0.0048179 |  |  | 432360 | 0.98306 | 0.96702 | 0.0037905 | 0.98796 | 0.008154 | 0.98796 | 0.0067627 |  |  | 579780 | 1.0002 | 0.91505 | 0.0060839 | 0.98253 | 0.0040846 | 0.98253 | 0.0078426 |  |  | 880560 | 0.9868 | 0.86787 | 0.018358 | 0.97723 | 0.0077263 | 0.97722 | 0.0079999
|  |  | 313392 | 1.004 | 0.99943 | 0.0005482 | 0.99995 | 0.084104 | 0.99995 | 0.073054 |  |  | 537546 | 0.99568 | 0.98664 | 0.00123 | 0.99647 | 0.0062392 | 0.99647 | 0.0048179 |  |  | 432660 | 0.98414 | 0.96702 | 0.0037905 | 0.98798 | 0.0081535 | 0.98798 | 0.0067622 |  |  | 580080 | 1.0002 | 0.91505 | 0.0060839 | 0.98254 | 0.0040845 | 0.98253 | 0.0078426 |  |  | 880860 | 0.98008 | 0.86787 | 0.018358 | 0.97724 | 0.0077263 | 0.97724 | 0.0079996
|  |  | 313692 | 1.0031 | 0.99943 | 0.0005482 | 0.99995 | 0.084104 | 0.99995 | 0.073054 |  |  | 537846 | 0.99664 | 0.98664 | 0.00123 | 0.99647 | 0.0062392 | 0.99647 | 0.0048179 |  |  | 432960 | 0.98414 | 0.96702 | 0.0037905 | 0.98799 | 0.008153 | 0.98799 | 0.0067617 |  |  | 580380 | 0.99687 | 0.91505 | 0.0060839 | 0.98254 | 0.0040845 | 0.98253 | 0.0078426 |  |  | 881160 | 0.99127 | 0.86787 | 0.018358 | 0.97725 | 0.0077263 | 0.97725 | 0.0079993
|  |  | 313992 | 1.0031 | 0.99943 | 0.0005482 | 0.99995 | 0.084104 | 0.99995 | 0.073054 |  |  | 538146 | 0.99664 | 0.98664 | 0.00123 | 0.99647 | 0.0062392 | 0.99648 | 0.0048179 |  |  | 433260 | 0.98522 | 0.96702 | 0.0037905 | 0.98801 | 0.0081525 | 0.98801 | 0.0067612 |  |  | 580680 | 0.99856 | 0.91505 | 0.0060839 | 0.98254 | 0.0040844 | 0.98254 | 0.0078426 |  |  | 881460 | 0.98903 | 0.86787 | 0.018358 | 0.97727 | 0.0077263 | 0.97726 | 0.0079991
|  |  | 314292 | 1.0031 | 0.99943 | 0.0005482 | 0.99995 | 0.084104 | 0.99995 | 0.073054 |  |  | 538446 | 0.99568 | 0.98664 | 0.00123 | 0.99647 | 0.0062392 | 0.99648 | 0.0048178 |  |  | 433560 | 0.98522 | 0.96702 | 0.0037905 | 0.98802 | 0.008152 | 0.98802 | 0.0067607 |  |  | 580980 | 1.0002 | 0.91505 | 0.0060839 | 0.98254 | 0.0040843 | 0.98254 | 0.0078426 |  |  | 881760 | 0.98456 | 0.86787 | 0.018358 | 0.97728 | 0.0077263 | 0.97727 | 0.0079988
|  |  | 314592 | 1.0022 | 0.99943 | 0.0005482 | 0.99995 | 0.084104 | 0.99995 | 0.073054 |  |  | 538746 | 0.99568 | 0.98664 | 0.00123 | 0.99647 | 0.0062392 | 0.99648 | 0.0048178 |  |  | 433860 | 0.98522 | 0.96702 | 0.0037905 | 0.98804 | 0.0081515 | 0.98804 | 0.0067602 |  |  | 581280 | 0.99856 | 0.91505 | 0.0060839 | 0.98255 | 0.0040843 | 0.98254 | 0.0078426 |  |  | 882060 | 0.99351 | 0.86787 | 0.018358 | 0.97729 | 0.0077263 | 0.97729 | 0.0079986
|  |  | 314892 | 1.0031 | 0.99943 | 0.0005482 | 0.99995 | 0.084104 | 0.99995 | 0.073054 |  |  | 539046 | 0.99568 | 0.98664 | 0.00123 | 0.99647 | 0.0062392 | 0.99648 | 0.0048178 |  |  | 434160 | 0.9863 | 0.96702 | 0.0037905 | 0.98805 | 0.008151 | 0.98805 | 0.0067597 |  |  | 581580 | 1.0002 | 0.91505 | 0.0060839 | 0.98255 | 0.0040842 | 0.98254 | 0.0078426 |  |  | 882360 | 0.98903 | 0.86787 | 0.018358 | 0.9773 | 0.0077263 | 0.9773 | 0.0079983
|  |  | 315192 | 1.0022 | 0.99943 | 0.0005482 | 0.99995 | 0.084104 | 0.99995 | 0.073054 |  |  | 539346 | 0.99568 | 0.98664 | 0.00123 | 0.99648 | 0.0062392 | 0.99648 | 0.0048178 |  |  | 434460 | 0.98522 | 0.96702 | 0.0037905 | 0.98807 | 0.0081505 | 0.98807 | 0.0067592 |  |  | 581880 | 0.99856 | 0.91505 | 0.0060839 | 0.98255 | 0.0040842 | 0.98255 | 0.0078426 |  |  | 882660 | 0.98903 | 0.86787 | 0.018358 | 0.97732 | 0.0077263 | 0.97731 | 0.0079981
|  |  | 315492 | 1.004 | 0.99943 | 0.0005482 | 0.99995 | 0.084104 | 0.99995 | 0.073054 |  |  | 539646 | 0.99568 | 0.98664 | 0.00123 | 0.99648 | 0.0062392 | 0.99648 | 0.0048178 |  |  | 434760 | 0.98306 | 0.96702 | 0.0037905 | 0.98808 | 0.00815 | 0.98808 | 0.0067587 |  |  | 582180 | 1.0019 | 0.91505 | 0.0060839 | 0.98255 | 0.0040841 | 0.98255 | 0.0078426 |  |  | 882960 | 0.98903 | 0.86787 | 0.018358 | 0.97733 | 0.0077263 | 0.97733 | 0.0079978
|  |  | 315792 | 1.0022 | 0.99943 | 0.0005482 | 0.99995 | 0.084104 | 0.99995 | 0.073054 |  |  | 539946 | 0.99664 | 0.98664 | 0.00123 | 0.99648 | 0.0062392 | 0.99648 | 0.0048178 |  |  | 435060 | 0.98414 | 0.96702 | 0.0037905 | 0.9881 | 0.0081495 | 0.9881 | 0.0067582 |  |  | 582480 | 1.0002 | 0.91505 | 0.0060839 | 0.98256 | 0.0040841 | 0.98255 | 0.0078426 |  |  | 883260 | 0.98456 | 0.86787 | 0.018358 | 0.97734 | 0.0077263 | 0.97734 | 0.0079976
|  |  | 316092 | 1.0031 | 0.99943 | 0.0005482 | 0.99995 | 0.084104 | 0.99995 | 0.073054 |  |  | 540246 | 0.99472 | 0.98664 | 0.00123 | 0.99648 | 0.0062392 | 0.99648 | 0.0048177 |  |  | 435360 | 0.98414 | 0.96702 | 0.0037905 | 0.98811 | 0.008149 | 0.98811 | 0.0067577 |  |  | 582780 | 1.0019 | 0.91505 | 0.0060839 | 0.98256 | 0.004084 | 0.98255 | 0.0078426 |  |  | 883560 | 0.9868 | 0.86787 | 0.018358 | 0.97735 | 0.0077263 | 0.97735 | 0.0079973
|  |  | 316392 | 1.0031 | 0.99943 | 0.0005482 | 0.99995 | 0.084104 | 0.99995 | 0.073054 |  |  | 540546 | 0.99376 | 0.98664 | 0.00123 | 0.99648 | 0.0062392 | 0.99648 | 0.0048177 |  |  | 435660 | 0.98414 | 0.96702 | 0.0037905 | 0.98813 | 0.0081485 | 0.98813 | 0.0067572 |  |  | 583080 | 1.0002 | 0.91505 | 0.0060839 | 0.98256 | 0.004084 | 0.98256 | 0.0078426 |  |  | 883860 | 0.98903 | 0.86787 | 0.018358 | 0.97737 | 0.0077263 | 0.97736 | 0.007997
|  |  | 316692 | 1.0022 | 0.99943 | 0.0005482 | 0.99995 | 0.084104 | 0.99995 | 0.073054 |  |  | 540846 | 0.99568 | 0.98664 | 0.00123 | 0.99648 | 0.0062392 | 0.99648 | 0.0048177 |  |  | 435960 | 0.98414 | 0.96702 | 0.0037905 | 0.98814 | 0.008148 | 0.98814 | 0.0067568 |  |  | 583380 | 0.99856 | 0.91505 | 0.0060839 | 0.98257 | 0.0040839 | 0.98256 | 0.0078426 |  |  | 884160 | 0.99127 | 0.86787 | 0.018358 | 0.97738 | 0.0077263 | 0.97738 | 0.0079968
|  |  | 316992 | 1.0031 | 0.99943 | 0.0005482 | 0.99995 | 0.084104 | 0.99995 | 0.073054 |  |  | 541146 | 0.99664 | 0.98664 | 0.00123 | 0.99648 | 0.0062392 | 0.99648 | 0.0048177 |  |  | 436260 | 0.98522 | 0.96702 | 0.0037905 | 0.98816 | 0.0081475 | 0.98816 | 0.0067563 |  |  | 583680 | 0.99856 | 0.91505 | 0.0060839 | 0.98257 | 0.0040839 | 0.98256 | 0.0078426 |  |  | 884460 | 0.98903 | 0.86787 | 0.018358 | 0.97739 | 0.0077264 | 0.97739 | 0.0079965
|  |  | 317292 | 1.004 | 0.99943 | 0.0005482 | 0.99995 | 0.084104 | 0.99995 | 0.073054 |  |  | 541446 | 0.99568 | 0.98664 | 0.00123 | 0.99648 | 0.0062392 | 0.99648 | 0.0048177 |  |  | 436560 | 0.98522 | 0.96702 | 0.0037905 | 0.98817 | 0.008147 | 0.98817 | 0.0067558 |  |  | 583980 | 0.99687 | 0.91505 | 0.0060839 | 0.98257 | 0.0040838 | 0.98257 | 0.0078426 |  |  | 884760 | 0.9868 | 0.86787 | 0.018358 | 0.97741 | 0.0077264 | 0.9774 | 0.0079963
|  |  | 317592 | 1.0031 | 0.99943 | 0.0005482 | 0.99995 | 0.084104 | 0.99995 | 0.073054 |  |  | 541746 | 0.99664 | 0.98664 | 0.00123 | 0.99648 | 0.0062392 | 0.99649 | 0.0048177 |  |  | 436860 | 0.98522 | 0.96702 | 0.0037905 | 0.98819 | 0.0081465 | 0.98819 | 0.0067553 |  |  | 584280 | 0.99687 | 0.91505 | 0.0060839 | 0.98257 | 0.0040838 | 0.98257 | 0.0078426 |  |  | 885060 | 0.98903 | 0.86787 | 0.018358 | 0.97742 | 0.0077264 | 0.97741 | 0.007996
|  |  | 317892 | 1.0031 | 0.99943 | 0.0005482 | 0.99995 | 0.084104 | 0.99995 | 0.073054 |  |  | 542046 | 0.99568 | 0.98664 | 0.00123 | 0.99648 | 0.0062392 | 0.99649 | 0.0048177 |  |  | 437160 | 0.98414 | 0.96702 | 0.0037905 | 0.9882 | 0.0081461 | 0.9882 | 0.0067548 |  |  | 584580 | 0.99856 | 0.91505 | 0.0060839 | 0.98258 | 0.0040837 | 0.98257 | 0.0078426 |  |  | 885360 | 0.98008 | 0.86787 | 0.018358 | 0.97743 | 0.0077264 | 0.97743 | 0.0079958
|  |  | 318192 | 1.0031 | 0.99943 | 0.0005482 | 0.99995 | 0.084104 | 0.99995 | 0.073054 |  |  | 542346 | 0.99568 | 0.98664 | 0.00123 | 0.99648 | 0.0062392 | 0.99649 | 0.0048176 |  |  | 437460 | 0.98522 | 0.96702 | 0.0037905 | 0.98822 | 0.0081456 | 0.98822 | 0.0067543 |  |  | 584880 | 0.99856 | 0.91505 | 0.0060839 | 0.98258 | 0.0040837 | 0.98257 | 0.0078426 |  |  | 885660 | 0.98903 | 0.86787 | 0.018358 | 0.97744 | 0.0077264 | 0.97744 | 0.0079955
|  |  | 318492 | 1.0031 | 0.99943 | 0.0005482 | 0.99995 | 0.084104 | 0.99995 | 0.073054 |  |  | 542646 | 0.99472 | 0.98664 | 0.00123 | 0.99648 | 0.0062392 | 0.99649 | 0.0048176 |  |  | 437760 | 0.98522 | 0.96702 | 0.0037905 | 0.98823 | 0.0081451 | 0.98823 | 0.0067538 |  |  | 585180 | 0.99856 | 0.91505 | 0.0060839 | 0.98258 | 0.0040836 | 0.98258 | 0.0078426 |  |  | 885960 | 0.98903 | 0.86787 | 0.018358 | 0.97746 | 0.0077264 | 0.97745 | 0.0079953
|  |  | 318792 | 1.004 | 0.99943 | 0.0005482 | 0.99995 | 0.084104 | 0.99995 | 0.073054 |  |  | 542946 | 0.99472 | 0.98664 | 0.00123 | 0.99648 | 0.0062392 | 0.99649 | 0.0048176 |  |  | 438060 | 0.98522 | 0.96702 | 0.0037905 | 0.98825 | 0.0081446 | 0.98825 | 0.0067533 |  |  | 585480 | 1.0002 | 0.91505 | 0.0060839 | 0.98258 | 0.0040836 | 0.98258 | 0.0078426 |  |  | 886260 | 0.98456 | 0.86787 | 0.018358 | 0.97747 | 0.0077264 | 0.97746 | 0.007995
|  |  | 319092 | 1.0031 | 0.99943 | 0.0005482 | 0.99995 | 0.084104 | 0.99995 | 0.073054 |  |  | 543246 | 0.99472 | 0.98664 | 0.00123 | 0.99649 | 0.0062392 | 0.99649 | 0.0048176 |  |  | 438360 | 0.9863 | 0.96702 | 0.0037905 | 0.98826 | 0.0081441 | 0.98826 | 0.0067528 |  |  | 585780 | 0.99856 | 0.91505 | 0.0060839 | 0.98259 | 0.0040835 | 0.98258 | 0.0078426 |  |  | 886560 | 0.98903 | 0.86787 | 0.018358 | 0.97748 | 0.0077264 | 0.97748 | 0.0079948
|  |  | 319392 | 1.0031 | 0.99943 | 0.0005482 | 0.99995 | 0.084104 | 0.99995 | 0.073054 |  |  | 543546 | 0.99376 | 0.98664 | 0.00123 | 0.99649 | 0.0062392 | 0.99649 | 0.0048176 |  |  | 438660 | 0.98522 | 0.96702 | 0.0037905 | 0.98828 | 0.0081436 | 0.98827 | 0.0067523 |  |  | 586080 | 1.0019 | 0.91505 | 0.0060839 | 0.98259 | 0.0040835 | 0.98258 | 0.0078425 |  |  | 886860 | 0.9868 | 0.86787 | 0.018358 | 0.97749 | 0.0077264 | 0.97749 | 0.0079945
|  |  | 319692 | 1.0022 | 0.99943 | 0.0005482 | 0.99995 | 0.084104 | 0.99995 | 0.073054 |  |  | 543846 | 0.99472 | 0.98664 | 0.00123 | 0.99649 | 0.0062392 | 0.99649 | 0.0048176 |  |  | 438960 | 0.98306 | 0.96702 | 0.0037905 | 0.98829 | 0.0081431 | 0.98829 | 0.0067518 |  |  | 586380 | 0.99856 | 0.91505 | 0.0060839 | 0.98259 | 0.0040834 | 0.98259 | 0.0078425 |  |  | 887160 | 0.9868 | 0.86787 | 0.018358 | 0.97751 | 0.0077264 | 0.9775 | 0.0079943
|  |  | 319992 | 1.0022 | 0.99943 | 0.0005482 | 0.99995 | 0.084104 | 0.99995 | 0.073054 |  |  | 544146 | 0.99664 | 0.98664 | 0.00123 | 0.99649 | 0.0062392 | 0.99649 | 0.0048175 |  |  | 439260 | 0.9863 | 0.96702 | 0.0037905 | 0.9883 | 0.0081426 | 0.9883 | 0.0067513 |  |  | 586680 | 0.99856 | 0.91505 | 0.0060839 | 0.9826 | 0.0040834 | 0.98259 | 0.0078425 |  |  | 887460 | 0.98903 | 0.86787 | 0.018358 | 0.97752 | 0.0077264 | 0.97751 | 0.007994
|  |  | 320292 | 1.0031 | 0.99943 | 0.0005482 | 0.99995 | 0.084104 | 0.99995 | 0.073054 |  |  | 544446 | 0.99568 | 0.98664 | 0.00123 | 0.99649 | 0.0062392 | 0.99649 | 0.0048175 |  |  | 439560 | 0.98414 | 0.96702 | 0.0037905 | 0.98832 | 0.0081422 | 0.98832 | 0.0067508 |  |  | 586980 | 0.99856 | 0.91505 | 0.0060839 | 0.9826 | 0.0040833 | 0.98259 | 0.0078425 |  |  | 887760 | 0.9868 | 0.86787 | 0.018358 | 0.97753 | 0.0077264 | 0.97753 | 0.0079938
|  |  | 320592 | 1.0031 | 0.99943 | 0.0005482 | 0.99995 | 0.084104 | 0.99995 | 0.073054 |  |  | 544746 | 0.99472 | 0.98664 | 0.00123 | 0.99649 | 0.0062392 | 0.99649 | 0.0048175 |  |  | 439860 | 0.98522 | 0.96702 | 0.0037905 | 0.98833 | 0.0081417 | 0.98833 | 0.0067504 |  |  | 587280 | 0.99856 | 0.91505 | 0.0060839 | 0.9826 | 0.0040833 | 0.9826 | 0.0078425 |  |  | 888060 | 0.98903 | 0.86787 | 0.018358 | 0.97754 | 0.0077264 | 0.97754 | 0.0079935
|  |  | 320892 | 1.004 | 0.99943 | 0.0005482 | 0.99995 | 0.084104 | 0.99995 | 0.073054 |  |  | 545046 | 0.99568 | 0.98664 | 0.00123 | 0.99649 | 0.0062392 | 0.99649 | 0.0048175 |  |  | 440160 | 0.9863 | 0.96702 | 0.0037905 | 0.98835 | 0.0081412 | 0.98835 | 0.0067499 |  |  | 587580 | 0.99856 | 0.91505 | 0.0060839 | 0.9826 | 0.0040832 | 0.9826 | 0.0078425 |  |  | 888360 | 0.98456 | 0.86787 | 0.018358 | 0.97756 | 0.0077265 | 0.97755 | 0.0079933
|  |  | 321192 | 1.004 | 0.99943 | 0.0005482 | 0.99995 | 0.084104 | 0.99995 | 0.073054 |  |  | 545346 | 0.99568 | 0.98664 | 0.00123 | 0.99649 | 0.0062392 | 0.9965 | 0.0048175 |  |  | 440460 | 0.9863 | 0.96702 | 0.0037905 | 0.98836 | 0.0081407 | 0.98836 | 0.0067494 |  |  | 587880 | 1.0019 | 0.91505 | 0.0060839 | 0.98261 | 0.0040832 | 0.9826 | 0.0078425 |  |  | 888660 | 0.98008 | 0.86787 | 0.018358 | 0.97757 | 0.0077265 | 0.97756 | 0.007993
|  |  | 321492 | 1.004 | 0.99943 | 0.0005482 | 0.99995 | 0.084104 | 0.99995 | 0.073054 |  |  | 545646 | 0.99664 | 0.98664 | 0.00123 | 0.99649 | 0.0062392 | 0.9965 | 0.0048175 |  |  | 440760 | 0.98737 | 0.96702 | 0.0037905 | 0.98838 | 0.0081402 | 0.98838 | 0.0067489 |  |  | 588180 | 1.0002 | 0.91505 | 0.0060839 | 0.98261 | 0.0040831 | 0.9826 | 0.0078425 |  |  | 888960 | 0.99351 | 0.86787 | 0.018358 | 0.97758 | 0.0077265 | 0.97758 | 0.0079928
|  |  | 321792 | 1.0031 | 0.99943 | 0.0005482 | 0.99995 | 0.084104 | 0.99995 | 0.073054 |  |  | 545946 | 0.99568 | 0.98664 | 0.00123 | 0.99649 | 0.0062392 | 0.9965 | 0.0048175 |  |  | 441060 | 0.98414 | 0.96702 | 0.0037905 | 0.98839 | 0.0081397 | 0.98839 | 0.0067484 |  |  | 588480 | 1.0002 | 0.91505 | 0.0060839 | 0.98261 | 0.0040831 | 0.98261 | 0.0078425 |  |  | 889260 | 0.98456 | 0.86787 | 0.018358 | 0.97759 | 0.0077265 | 0.97759 | 0.0079925
|  |  | 322092 | 1.0031 | 0.99943 | 0.0005482 | 0.99995 | 0.084104 | 0.99995 | 0.073054 |  |  | 546246 | 0.99568 | 0.98664 | 0.00123 | 0.99649 | 0.0062392 | 0.9965 | 0.0048174 |  |  | 441360 | 0.98414 | 0.96702 | 0.0037905 | 0.98841 | 0.0081392 | 0.9884 | 0.0067479 |  |  | 588780 | 1.0002 | 0.91505 | 0.0060839 | 0.98261 | 0.004083 | 0.98261 | 0.0078425 |  |  | 889560 | 0.99127 | 0.86787 | 0.018358 | 0.97761 | 0.0077265 | 0.9776 | 0.0079923
|  |  | 322392 | 1.0031 | 0.99943 | 0.0005482 | 0.99995 | 0.084104 | 0.99995 | 0.073054 |  |  | 546546 | 0.99664 | 0.98664 | 0.00123 | 0.99649 | 0.0062392 | 0.9965 | 0.0048174 |  |  | 441660 | 0.98306 | 0.96702 | 0.0037905 | 0.98842 | 0.0081388 | 0.98842 | 0.0067474 |  |  | 589080 | 1.0002 | 0.91505 | 0.0060839 | 0.98262 | 0.004083 | 0.98261 | 0.0078425 |  |  | 889860 | 0.98903 | 0.86787 | 0.018358 | 0.97762 | 0.0077265 | 0.97761 | 0.007992
|  |  | 322692 | 1.0022 | 0.99943 | 0.0005482 | 0.99995 | 0.084104 | 0.99995 | 0.073054 |  |  | 546846 | 0.99568 | 0.98664 | 0.00123 | 0.9965 | 0.0062392 | 0.9965 | 0.0048174 |  |  | 441960 | 0.98522 | 0.96702 | 0.0037905 | 0.98843 | 0.0081383 | 0.98843 | 0.006747 |  |  | 589380 | 0.99856 | 0.91505 | 0.0060839 | 0.98262 | 0.0040829 | 0.98261 | 0.0078425 |  |  | 890160 | 0.98456 | 0.86787 | 0.018358 | 0.97763 | 0.0077265 | 0.97763 | 0.0079918
|  |  | 322992 | 1.0031 | 0.99943 | 0.0005482 | 0.99995 | 0.084104 | 0.99995 | 0.073054 |  |  | 547146 | 0.99568 | 0.98664 | 0.00123 | 0.9965 | 0.0062392 | 0.9965 | 0.0048174 |  |  | 442260 | 0.98522 | 0.96702 | 0.0037905 | 0.98845 | 0.0081378 | 0.98845 | 0.0067465 |  |  | 589680 | 1.0036 | 0.91505 | 0.0060839 | 0.98262 | 0.0040829 | 0.98262 | 0.0078425 |  |  | 890460 | 0.98903 | 0.86787 | 0.018358 | 0.97764 | 0.0077265 | 0.97764 | 0.0079915
|  |  | 323292 | 1.0031 | 0.99943 | 0.0005482 | 0.99995 | 0.084104 | 0.99995 | 0.073054 |  |  | 547446 | 0.99568 | 0.98664 | 0.00123 | 0.9965 | 0.0062392 | 0.9965 | 0.0048174 |  |  | 442560 | 0.9863 | 0.96702 | 0.0037905 | 0.98846 | 0.0081373 | 0.98846 | 0.006746 |  |  | 589980 | 1.0002 | 0.91505 | 0.0060839 | 0.98262 | 0.0040828 | 0.98262 | 0.0078425 |  |  | 890760 | 0.99127 | 0.86787 | 0.018358 | 0.97766 | 0.0077265 | 0.97765 | 0.0079913
|  |  | 323592 | 1.0031 | 0.99943 | 0.0005482 | 0.99995 | 0.084104 | 0.99995 | 0.073054 |  |  | 547746 | 0.99472 | 0.98664 | 0.00123 | 0.9965 | 0.0062392 | 0.9965 | 0.0048174 |  |  | 442860 | 0.98522 | 0.96702 | 0.0037905 | 0.98848 | 0.0081368 | 0.98848 | 0.0067455 |  |  | 590280 | 1.0002 | 0.91505 | 0.0060839 | 0.98263 | 0.0040828 | 0.98262 | 0.0078425 |  |  | 891060 | 0.99351 | 0.86787 | 0.018358 | 0.97767 | 0.0077265 | 0.97766 | 0.0079911
|  |  | 323892 | 1.004 | 0.99943 | 0.0005482 | 0.99995 | 0.084104 | 0.99995 | 0.073054 |  |  | 548046 | 0.99664 | 0.98664 | 0.00123 | 0.9965 | 0.0062392 | 0.9965 | 0.0048174 |  |  | 443160 | 0.98306 | 0.96702 | 0.0037905 | 0.98849 | 0.0081364 | 0.98849 | 0.006745 |  |  | 590580 | 1.0036 | 0.91505 | 0.0060839 | 0.98263 | 0.0040828 | 0.98262 | 0.0078425 |  |  | 891360 | 0.99127 | 0.86787 | 0.018358 | 0.97768 | 0.0077265 | 0.97768 | 0.0079908
|  |  | 324192 | 1.004 | 0.99943 | 0.0005482 | 0.99995 | 0.084104 | 0.99995 | 0.073054 |  |  | 548346 | 0.99568 | 0.98664 | 0.00123 | 0.9965 | 0.0062392 | 0.9965 | 0.0048173 |  |  | 443460 | 0.98414 | 0.96702 | 0.0037905 | 0.98851 | 0.0081359 | 0.9885 | 0.0067445 |  |  | 590880 | 1.0002 | 0.91505 | 0.0060839 | 0.98263 | 0.0040827 | 0.98263 | 0.0078425 |  |  | 891660 | 0.98456 | 0.86787 | 0.018358 | 0.97769 | 0.0077266 | 0.97769 | 0.0079906
|  |  | 324492 | 1.0031 | 0.99943 | 0.0005482 | 0.99995 | 0.084104 | 0.99995 | 0.073054 |  |  | 548646 | 0.99472 | 0.98664 | 0.00123 | 0.9965 | 0.0062392 | 0.9965 | 0.0048173 |  |  | 443760 | 0.98414 | 0.96702 | 0.0037905 | 0.98852 | 0.0081354 | 0.98852 | 0.0067441 |  |  | 591180 | 1.0036 | 0.91505 | 0.0060839 | 0.98263 | 0.0040827 | 0.98263 | 0.0078425 |  |  | 891960 | 0.98903 | 0.86787 | 0.018358 | 0.9777 | 0.0077266 | 0.9777 | 0.0079903
|  |  | 324792 | 1.0031 | 0.99943 | 0.0005482 | 0.99995 | 0.084104 | 0.99995 | 0.073054 |  |  | 548946 | 0.99568 | 0.98664 | 0.00123 | 0.9965 | 0.0062392 | 0.9965 | 0.0048173 |  |  | 444060 | 0.98414 | 0.96702 | 0.0037905 | 0.98853 | 0.0081349 | 0.98853 | 0.0067436 |  |  | 591480 | 1.0036 | 0.91505 | 0.0060839 | 0.98264 | 0.0040826 | 0.98263 | 0.0078425 |  |  | 892260 | 0.99127 | 0.86787 | 0.018358 | 0.97772 | 0.0077266 | 0.97771 | 0.0079901
|  |  | 325092 | 1.004 | 0.99943 | 0.0005482 | 0.99995 | 0.084104 | 0.99995 | 0.073054 |  |  | 549246 | 0.99568 | 0.98664 | 0.00123 | 0.9965 | 0.0062392 | 0.99651 | 0.0048173 |  |  | 444360 | 0.9863 | 0.96702 | 0.0037905 | 0.98855 | 0.0081345 | 0.98855 | 0.0067431 |  |  | 591780 | 1.0002 | 0.91505 | 0.0060839 | 0.98264 | 0.0040826 | 0.98263 | 0.0078425 |  |  | 892560 | 0.98903 | 0.86787 | 0.018358 | 0.97773 | 0.0077266 | 0.97772 | 0.0079898
|  |  | 325392 | 1.0022 | 0.99943 | 0.0005482 | 0.99995 | 0.084104 | 0.99995 | 0.073054 |  |  | 549546 | 0.99568 | 0.98664 | 0.00123 | 0.9965 | 0.0062392 | 0.99651 | 0.0048173 |  |  | 444660 | 0.9863 | 0.96702 | 0.0037905 | 0.98856 | 0.008134 | 0.98856 | 0.0067426 |  |  | 592080 | 1.0053 | 0.91505 | 0.0060839 | 0.98264 | 0.0040825 | 0.98264 | 0.0078425 |  |  | 892860 | 0.98232 | 0.86787 | 0.018358 | 0.97774 | 0.0077266 | 0.97774 | 0.0079896
|  |  | 325692 | 1.0022 | 0.99943 | 0.0005482 | 0.99995 | 0.084104 | 0.99995 | 0.073054 |  |  | 549846 | 0.99568 | 0.98664 | 0.00123 | 0.9965 | 0.0062392 | 0.99651 | 0.0048173 |  |  | 444960 | 0.98522 | 0.96702 | 0.0037905 | 0.98858 | 0.0081335 | 0.98858 | 0.0067421 |  |  | 592380 | 1.0036 | 0.91505 | 0.0060839 | 0.98264 | 0.0040825 | 0.98264 | 0.0078425 |  |  | 893160 | 0.9868 | 0.86787 | 0.018358 | 0.97775 | 0.0077266 | 0.97775 | 0.0079894
|  |  | 325992 | 1.0013 | 0.99943 | 0.0005482 | 0.99995 | 0.084104 | 0.99995 | 0.073054 |  |  | 550146 | 0.99472 | 0.98664 | 0.00123 | 0.9965 | 0.0062393 | 0.99651 | 0.0048173 |  |  | 445260 | 0.9863 | 0.96702 | 0.0037905 | 0.98859 | 0.008133 | 0.98859 | 0.0067417 |  |  | 592680 | 1.0019 | 0.91505 | 0.0060839 | 0.98265 | 0.0040824 | 0.98264 | 0.0078425 |  |  | 893460 | 0.99127 | 0.86787 | 0.018358 | 0.97777 | 0.0077266 | 0.97776 | 0.0079891
|  |  | 326292 | 1.0031 | 0.99943 | 0.0005482 | 0.99995 | 0.084104 | 0.99995 | 0.073054 |  |  | 550446 | 0.99472 | 0.98664 | 0.00123 | 0.9965 | 0.0062393 | 0.99651 | 0.0048173 |  |  | 445560 | 0.98414 | 0.96702 | 0.0037905 | 0.9886 | 0.0081326 | 0.9886 | 0.0067412 |  |  | 592980 | 1.0019 | 0.91505 | 0.0060839 | 0.98265 | 0.0040824 | 0.98264 | 0.0078425 |  |  | 893760 | 1.0002 | 0.86787 | 0.018358 | 0.97778 | 0.0077266 | 0.97777 | 0.0079889
|  |  | 326592 | 1.0022 | 0.99943 | 0.0005482 | 0.99995 | 0.084104 | 0.99995 | 0.073054 |  |  | 550746 | 0.99664 | 0.98664 | 0.00123 | 0.99651 | 0.0062393 | 0.99651 | 0.0048172 |  |  | 445860 | 0.98414 | 0.96702 | 0.0037905 | 0.98862 | 0.0081321 | 0.98862 | 0.0067407 |  |  | 593280 | 1.0002 | 0.91505 | 0.0060839 | 0.98265 | 0.0040824 | 0.98265 | 0.0078425 |  |  | 894060 | 0.98903 | 0.86787 | 0.018358 | 0.97779 | 0.0077266 | 0.97779 | 0.0079886
|  |  | 326892 | 1.004 | 0.99943 | 0.0005482 | 0.99995 | 0.084104 | 0.99995 | 0.073054 |  |  | 551046 | 0.99568 | 0.98664 | 0.00123 | 0.99651 | 0.0062393 | 0.99651 | 0.0048172 |  |  | 446160 | 0.98522 | 0.96702 | 0.0037905 | 0.98863 | 0.0081316 | 0.98863 | 0.0067402 |  |  | 593580 | 1.0019 | 0.91505 | 0.0060839 | 0.98265 | 0.0040823 | 0.98265 | 0.0078425 |  |  | 894360 | 0.99127 | 0.86787 | 0.018358 | 0.9778 | 0.0077266 | 0.9778 | 0.0079884
|  |  | 327192 | 1.0022 | 0.99943 | 0.0005482 | 0.99995 | 0.084104 | 0.99995 | 0.073054 |  |  | 551346 | 0.99664 | 0.98664 | 0.00123 | 0.99651 | 0.0062393 | 0.99651 | 0.0048172 |  |  | 446460 | 0.9863 | 0.96702 | 0.0037905 | 0.98865 | 0.0081311 | 0.98865 | 0.0067398 |  |  | 593880 | 1.0053 | 0.91505 | 0.0060839 | 0.98266 | 0.0040823 | 0.98265 | 0.0078425 |  |  | 894660 | 0.98903 | 0.86787 | 0.018358 | 0.97781 | 0.0077266 | 0.97781 | 0.0079881
|  |  | 327492 | 1.0022 | 0.99943 | 0.0005482 | 0.99995 | 0.084104 | 0.99995 | 0.073054 |  |  | 551646 | 0.99664 | 0.98664 | 0.00123 | 0.99651 | 0.0062393 | 0.99651 | 0.0048172 |  |  | 446760 | 0.9863 | 0.96702 | 0.0037905 | 0.98866 | 0.0081307 | 0.98866 | 0.0067393 |  |  | 594180 | 1.0019 | 0.91505 | 0.0060839 | 0.98266 | 0.0040822 | 0.98265 | 0.0078425 |  |  | 894960 | 0.9868 | 0.86787 | 0.018358 | 0.97783 | 0.0077267 | 0.97782 | 0.0079879
|  |  | 327792 | 1.004 | 0.99943 | 0.0005482 | 0.99995 | 0.084104 | 0.99995 | 0.073054 |  |  | 551946 | 0.99472 | 0.98664 | 0.00123 | 0.99651 | 0.0062393 | 0.99651 | 0.0048172 |  |  | 447060 | 0.98522 | 0.96702 | 0.0037905 | 0.98867 | 0.0081302 | 0.98867 | 0.0067388 |  |  | 594480 | 1.0036 | 0.91505 | 0.0060839 | 0.98266 | 0.0040822 | 0.98266 | 0.0078425 |  |  | 895260 | 0.98903 | 0.86787 | 0.018358 | 0.97784 | 0.0077267 | 0.97783 | 0.0079877
|  |  | 328092 | 1.0022 | 0.99943 | 0.0005482 | 0.99995 | 0.084104 | 0.99995 | 0.073054 |  |  | 552246 | 0.99568 | 0.98664 | 0.00123 | 0.99651 | 0.0062393 | 0.99651 | 0.0048172 |  |  | 447360 | 0.98522 | 0.96702 | 0.0037905 | 0.98869 | 0.0081297 | 0.98869 | 0.0067383 |  |  | 594780 | 1.0002 | 0.91505 | 0.0060839 | 0.98266 | 0.0040821 | 0.98266 | 0.0078425 |  |  | 895560 | 0.98903 | 0.86787 | 0.018358 | 0.97785 | 0.0077267 | 0.97785 | 0.0079874
|  |  | 328392 | 1.0022 | 0.99943 | 0.0005482 | 0.99995 | 0.084104 | 0.99995 | 0.073054 |  |  | 552546 | 0.99472 | 0.98664 | 0.00123 | 0.99651 | 0.0062393 | 0.99651 | 0.0048172 |  |  | 447660 | 0.98414 | 0.96702 | 0.0037905 | 0.9887 | 0.0081293 | 0.9887 | 0.0067379 |  |  | 595080 | 1.0002 | 0.91505 | 0.0060839 | 0.98267 | 0.0040821 | 0.98266 | 0.0078425 |  |  | 895860 | 0.99351 | 0.86787 | 0.018358 | 0.97786 | 0.0077267 | 0.97786 | 0.0079872
|  |  | 328692 | 1.0031 | 0.99943 | 0.0005482 | 0.99995 | 0.084104 | 0.99995 | 0.073054 |  |  | 552846 | 0.99472 | 0.98664 | 0.00123 | 0.99651 | 0.0062393 | 0.99651 | 0.0048172 |  |  | 447960 | 0.98414 | 0.96702 | 0.0037905 | 0.98872 | 0.0081288 | 0.98871 | 0.0067374 |  |  | 595380 | 1.0019 | 0.91505 | 0.0060839 | 0.98267 | 0.004082 | 0.98266 | 0.0078425 |  |  | 896160 | 0.99127 | 0.86787 | 0.018358 | 0.97787 | 0.0077267 | 0.97787 | 0.007987
|  |  | 328992 | 1.0031 | 0.99943 | 0.0005482 | 0.99995 | 0.084104 | 0.99995 | 0.073054 |  |  | 553146 | 0.99568 | 0.98664 | 0.00123 | 0.99651 | 0.0062393 | 0.99651 | 0.0048171 |  |  | 448260 | 0.98522 | 0.96702 | 0.0037905 | 0.98873 | 0.0081283 | 0.98873 | 0.0067369 |  |  | 595680 | 1.0002 | 0.91505 | 0.0060839 | 0.98267 | 0.004082 | 0.98267 | 0.0078425 |  |  | 896460 | 0.9868 | 0.86787 | 0.018358 | 0.97789 | 0.0077267 | 0.97788 | 0.0079867
|  |  | 329292 | 1.004 | 0.99943 | 0.0005482 | 0.99995 | 0.084104 | 0.99995 | 0.073054 |  |  | 553446 | 0.99568 | 0.98664 | 0.00123 | 0.99651 | 0.0062393 | 0.99652 | 0.0048171 |  |  | 448560 | 0.98414 | 0.96702 | 0.0037905 | 0.98874 | 0.0081279 | 0.98874 | 0.0067365 |  |  | 595980 | 1.0053 | 0.91505 | 0.0060839 | 0.98267 | 0.004082 | 0.98267 | 0.0078425 |  |  | 896760 | 0.98456 | 0.86787 | 0.018358 | 0.9779 | 0.0077267 | 0.97789 | 0.0079865
|  |  | 329592 | 1.0031 | 0.99943 | 0.0005482 | 0.99995 | 0.084104 | 0.99995 | 0.073054 |  |  | 553746 | 0.99568 | 0.98664 | 0.00123 | 0.99651 | 0.0062393 | 0.99652 | 0.0048171 |  |  | 448860 | 0.98414 | 0.96702 | 0.0037905 | 0.98876 | 0.0081274 | 0.98876 | 0.006736 |  |  | 596280 | 1.0019 | 0.91505 | 0.0060839 | 0.98268 | 0.0040819 | 0.98267 | 0.0078425 |  |  | 897060 | 0.9868 | 0.86787 | 0.018358 | 0.97791 | 0.0077267 | 0.97791 | 0.0079862
|  |  | 329892 | 1.0031 | 0.99943 | 0.0005482 | 0.99995 | 0.084104 | 0.99995 | 0.073054 |  |  | 554046 | 0.99568 | 0.98664 | 0.00123 | 0.99651 | 0.0062393 | 0.99652 | 0.0048171 |  |  | 449160 | 0.9863 | 0.96702 | 0.0037905 | 0.98877 | 0.0081269 | 0.98877 | 0.0067355 |  |  | 596580 | 1.0019 | 0.91505 | 0.0060839 | 0.98268 | 0.0040819 | 0.98267 | 0.0078425 |  |  | 897360 | 0.98903 | 0.86787 | 0.018358 | 0.97792 | 0.0077267 | 0.97792 | 0.007986
|  |  | 330192 | 1.0022 | 0.99943 | 0.0005482 | 0.99995 | 0.084104 | 0.99995 | 0.073054 |  |  | 554346 | 0.99568 | 0.98664 | 0.00123 | 0.99651 | 0.0062393 | 0.99652 | 0.0048171 |  |  | 449460 | 0.98522 | 0.96702 | 0.0037905 | 0.98878 | 0.0081265 | 0.98878 | 0.006735 |  |  | 596880 | 1.0053 | 0.91505 | 0.0060839 | 0.98268 | 0.0040818 | 0.98268 | 0.0078425 |  |  | 897660 | 0.99127 | 0.86787 | 0.018358 | 0.97794 | 0.0077268 | 0.97793 | 0.0079858
|  |  | 330492 | 1.0022 | 0.99943 | 0.0005482 | 0.99995 | 0.084104 | 0.99995 | 0.073054 |  |  | 554646 | 0.99568 | 0.98664 | 0.00123 | 0.99651 | 0.0062393 | 0.99652 | 0.0048171 |  |  | 449760 | 0.9863 | 0.96702 | 0.0037905 | 0.9888 | 0.008126 | 0.9888 | 0.0067346 |  |  | 597180 | 0.99856 | 0.91505 | 0.0060839 | 0.98268 | 0.0040818 | 0.98268 | 0.0078425 |  |  | 897960 | 0.99127 | 0.86787 | 0.018358 | 0.97795 | 0.0077268 | 0.97794 | 0.0079855
|  |  | 330792 | 1.0031 | 0.99943 | 0.0005482 | 0.99995 | 0.084104 | 0.99995 | 0.073054 |  |  | 554946 | 0.99568 | 0.98664 | 0.00123 | 0.99652 | 0.0062393 | 0.99652 | 0.0048171 |  |  | 450060 | 0.98414 | 0.96702 | 0.0037905 | 0.98881 | 0.0081255 | 0.98881 | 0.0067341 |  |  | 597480 | 1.0036 | 0.91505 | 0.0060839 | 0.98269 | 0.0040818 | 0.98268 | 0.0078425 |  |  | 898260 | 0.99351 | 0.86787 | 0.018358 | 0.97796 | 0.0077268 | 0.97795 | 0.0079853
|  |  | 331092 | 1.0022 | 0.99943 | 0.0005482 | 0.99995 | 0.084104 | 0.99995 | 0.073054 |  |  | 555246 | 0.99568 | 0.98664 | 0.00123 | 0.99652 | 0.0062393 | 0.99652 | 0.0048171 |  |  | 450360 | 0.9863 | 0.96702 | 0.0037905 | 0.98883 | 0.0081251 | 0.98882 | 0.0067336 |  |  | 597780 | 1.0019 | 0.91505 | 0.0060839 | 0.98269 | 0.0040817 | 0.98268 | 0.0078425 |  |  | 898560 | 0.98903 | 0.86787 | 0.018358 | 0.97797 | 0.0077268 | 0.97797 | 0.0079851
|  |  | 331392 | 1.004 | 0.99943 | 0.0005482 | 0.99995 | 0.084104 | 0.99995 | 0.073054 |  |  | 555546 | 0.99568 | 0.98664 | 0.00123 | 0.99652 | 0.0062393 | 0.99652 | 0.0048171 |  |  | 450660 | 0.98522 | 0.96702 | 0.0037905 | 0.98884 | 0.0081246 | 0.98884 | 0.0067332 |  |  | 598080 | 1.0036 | 0.91505 | 0.0060839 | 0.98269 | 0.0040817 | 0.98269 | 0.0078425 |  |  | 898860 | 0.98456 | 0.86787 | 0.018358 | 0.97798 | 0.0077268 | 0.97798 | 0.0079848
|  |  | 331692 | 1.004 | 0.99943 | 0.0005482 | 0.99995 | 0.084104 | 0.99995 | 0.073054 |  |  | 555846 | 0.99568 | 0.98664 | 0.00123 | 0.99652 | 0.0062393 | 0.99652 | 0.004817 |  |  | 450960 | 0.98522 | 0.96702 | 0.0037905 | 0.98885 | 0.0081242 | 0.98885 | 0.0067327 |  |  | 598380 | 1.0019 | 0.91505 | 0.0060839 | 0.98269 | 0.0040816 | 0.98269 | 0.0078425 |  |  | 899160 | 0.99351 | 0.86787 | 0.018358 | 0.978 | 0.0077268 | 0.97799 | 0.0079846
|  |  | 331992 | 1.004 | 0.99943 | 0.0005482 | 0.99995 | 0.084104 | 0.99995 | 0.073054 |  |  | 556146 | 0.99664 | 0.98664 | 0.00123 | 0.99652 | 0.0062393 | 0.99652 | 0.004817 |  |  | 451260 | 0.98522 | 0.96702 | 0.0037905 | 0.98887 | 0.0081237 | 0.98887 | 0.0067322 |  |  | 598680 | 1.0036 | 0.91505 | 0.0060839 | 0.9827 | 0.0040816 | 0.98269 | 0.0078425 |  |  | 899460 | 0.98456 | 0.86787 | 0.018358 | 0.97801 | 0.0077268 | 0.978 | 0.0079844
|  |  | 332292 | 1.0022 | 0.99943 | 0.0005482 | 0.99995 | 0.084104 | 0.99995 | 0.073054 |  |  | 556446 | 0.99568 | 0.98664 | 0.00123 | 0.99652 | 0.0062393 | 0.99652 | 0.004817 |  |  | 451560 | 0.98522 | 0.96702 | 0.0037905 | 0.98888 | 0.0081232 | 0.98888 | 0.0067318 |  |  | 598980 | 1.0002 | 0.91505 | 0.0060839 | 0.9827 | 0.0040815 | 0.98269 | 0.0078425 |  |  | 899760 | 0.9868 | 0.86787 | 0.018358 | 0.97802 | 0.0077268 | 0.97801 | 0.0079841
|  |  | 332592 | 1.0022 | 0.99943 | 0.0005482 | 0.99995 | 0.084104 | 0.99995 | 0.073054 |  |  | 556746 | 0.99472 | 0.98664 | 0.00123 | 0.99652 | 0.0062393 | 0.99652 | 0.004817 |  |  | 451860 | 0.98522 | 0.96702 | 0.0037905 | 0.98889 | 0.0081228 | 0.98889 | 0.0067313 |  |  | 599280 | 1.0036 | 0.91505 | 0.0060839 | 0.9827 | 0.0040815 | 0.98269 | 0.0078425 |  |  | 900060 | 0.98903 | 0.86787 | 0.018358 | 0.97803 | 0.0077268 | 0.97803 | 0.0079839
|  |  | 332892 | 1.0031 | 0.99943 | 0.0005482 | 0.99995 | 0.084104 | 0.99995 | 0.073054 |  |  | 557046 | 0.99376 | 0.98664 | 0.00123 | 0.99652 | 0.0062393 | 0.99652 | 0.004817 |  |  | 452160 | 0.98522 | 0.96702 | 0.0037905 | 0.98891 | 0.0081223 | 0.98891 | 0.0067309 |  |  | 599580 | 1.0036 | 0.91505 | 0.0060839 | 0.9827 | 0.0040815 | 0.9827 | 0.0078425 |  |  | 900360 | 0.98903 | 0.86787 | 0.018358 | 0.97804 | 0.0077268 | 0.97804 | 0.0079837
|  |  | 333192 | 1.004 | 0.99943 | 0.0005482 | 0.99995 | 0.084104 | 0.99995 | 0.073054 |  |  | 557346 | 0.99568 | 0.98664 | 0.00123 | 0.99652 | 0.0062393 | 0.99652 | 0.004817 |  |  | 452460 | 0.98414 | 0.96702 | 0.0037905 | 0.98892 | 0.0081219 | 0.98892 | 0.0067304 |  |  | 599880 | 1.0036 | 0.91505 | 0.0060839 | 0.9827 | 0.0040814 | 0.9827 | 0.0078425 |  |  | 900660 | 0.9868 | 0.86787 | 0.018358 | 0.97805 | 0.0077269 | 0.97805 | 0.0079834
|  |  | 333492 | 1.0031 | 0.99943 | 0.0005482 | 0.99995 | 0.084104 | 0.99995 | 0.073054 |  |  | 557646 | 0.99568 | 0.98664 | 0.00123 | 0.99652 | 0.0062393 | 0.99653 | 0.004817 |  |  | 452760 | 0.98522 | 0.96702 | 0.0037905 | 0.98893 | 0.0081214 | 0.98893 | 0.0067299 |  |  | 600180 | 1.0002 | 0.91505 | 0.0060839 | 0.98271 | 0.0040814 | 0.9827 | 0.0078425 |  |  | 900960 | 0.98903 | 0.86787 | 0.018358 | 0.97807 | 0.0077269 | 0.97806 | 0.0079832
|  |  | 333792 | 1.0031 | 0.99943 | 0.0005482 | 0.99995 | 0.084104 | 0.99995 | 0.073054 |  |  | 557946 | 0.99472 | 0.98664 | 0.00123 | 0.99652 | 0.0062393 | 0.99653 | 0.004817 |  |  | 453060 | 0.98522 | 0.96702 | 0.0037905 | 0.98895 | 0.0081209 | 0.98895 | 0.0067295 |  |  | 600480 | 1.0002 | 0.91505 | 0.0060839 | 0.98271 | 0.0040813 | 0.9827 | 0.0078425 |  |  | 901260 | 0.9868 | 0.86787 | 0.018358 | 0.97808 | 0.0077269 | 0.97807 | 0.007983
|  |  | 334092 | 1.004 | 0.99943 | 0.0005482 | 0.99995 | 0.084104 | 0.99995 | 0.073054 |  |  | 558246 | 0.99568 | 0.98664 | 0.00123 | 0.99652 | 0.0062394 | 0.99653 | 0.004817 |  |  | 453360 | 0.9863 | 0.96702 | 0.0037905 | 0.98896 | 0.0081205 | 0.98896 | 0.006729 |  |  | 600780 | 1.0002 | 0.91505 | 0.0060839 | 0.98271 | 0.0040813 | 0.98271 | 0.0078425 |  |  | 901560 | 0.98903 | 0.86787 | 0.018358 | 0.97809 | 0.0077269 | 0.97809 | 0.0079827
|  |  | 334392 | 1.0022 | 0.99943 | 0.0005482 | 0.99995 | 0.084104 | 0.99995 | 0.073054 |  |  | 558546 | 0.99376 | 0.98664 | 0.00123 | 0.99652 | 0.0062394 | 0.99653 | 0.004817 |  |  | 453660 | 0.9863 | 0.96702 | 0.0037905 | 0.98897 | 0.00812 | 0.98897 | 0.0067286 |  |  | 601080 | 1.0019 | 0.91505 | 0.0060839 | 0.98271 | 0.0040813 | 0.98271 | 0.0078425 |  |  | 901860 | 0.98903 | 0.86787 | 0.018358 | 0.9781 | 0.0077269 | 0.9781 | 0.0079825
|  |  | 334692 | 1.004 | 0.99943 | 0.0005482 | 0.99995 | 0.084104 | 0.99995 | 0.073054 |  |  | 558846 | 0.99472 | 0.98664 | 0.00123 | 0.99652 | 0.0062394 | 0.99653 | 0.0048169 |  |  | 453960 | 0.98522 | 0.96702 | 0.0037905 | 0.98899 | 0.0081196 | 0.98899 | 0.0067281 |  |  | 601380 | 1.0019 | 0.91505 | 0.0060839 | 0.98272 | 0.0040812 | 0.98271 | 0.0078425 |  |  | 902160 | 0.9868 | 0.86787 | 0.018358 | 0.97811 | 0.0077269 | 0.97811 | 0.0079823
|  |  | 334992 | 1.0022 | 0.99943 | 0.0005482 | 0.99995 | 0.084104 | 0.99995 | 0.073054 |  |  | 559146 | 0.99472 | 0.98664 | 0.00123 | 0.99653 | 0.0062394 | 0.99653 | 0.0048169 |  |  | 454260 | 0.98522 | 0.96702 | 0.0037905 | 0.989 | 0.0081191 | 0.989 | 0.0067276 |  |  | 601680 | 1.0036 | 0.91505 | 0.0060839 | 0.98272 | 0.0040812 | 0.98271 | 0.0078425 |  |  | 902460 | 0.9868 | 0.86787 | 0.018358 | 0.97813 | 0.0077269 | 0.97812 | 0.007982
|  |  | 335292 | 1.0031 | 0.99943 | 0.0005482 | 0.99995 | 0.084104 | 0.99995 | 0.073054 |  |  | 559446 | 0.99568 | 0.98664 | 0.00123 | 0.99653 | 0.0062394 | 0.99653 | 0.0048169 |  |  | 454560 | 0.98522 | 0.96702 | 0.0037905 | 0.98901 | 0.0081187 | 0.98901 | 0.0067272 |  |  | 601980 | 1.0019 | 0.91505 | 0.0060839 | 0.98272 | 0.0040812 | 0.98272 | 0.0078425 |  |  | 902760 | 0.98903 | 0.86787 | 0.018358 | 0.97814 | 0.0077269 | 0.97813 | 0.0079818
|  |  | 335592 | 1.0031 | 0.99943 | 0.0005482 | 0.99995 | 0.084104 | 0.99995 | 0.073054 |  |  | 559746 | 0.99568 | 0.98664 | 0.00123 | 0.99653 | 0.0062394 | 0.99653 | 0.0048169 |  |  | 454860 | 0.9863 | 0.96702 | 0.0037905 | 0.98903 | 0.0081182 | 0.98903 | 0.0067267 |  |  | 602280 | 1.0053 | 0.91505 | 0.0060839 | 0.98272 | 0.0040811 | 0.98272 | 0.0078425 |  |  | 903060 | 0.9868 | 0.86787 | 0.018358 | 0.97815 | 0.007727 | 0.97814 | 0.0079816
|  |  | 335892 | 1.0031 | 0.99943 | 0.0005482 | 0.99995 | 0.084104 | 0.99995 | 0.073054 |  |  | 560046 | 0.99568 | 0.98664 | 0.00123 | 0.99653 | 0.0062394 | 0.99653 | 0.0048169 |  |  | 455160 | 0.98522 | 0.96702 | 0.0037905 | 0.98904 | 0.0081177 | 0.98904 | 0.0067263 |  |  | 602580 | 1.0036 | 0.91505 | 0.0060839 | 0.98273 | 0.0040811 | 0.98272 | 0.0078425 |  |  | 903360 | 0.98456 | 0.86787 | 0.018358 | 0.97816 | 0.007727 | 0.97816 | 0.0079814
|  |  | 336192 | 1.0031 | 0.99943 | 0.0005482 | 0.99995 | 0.084104 | 0.99995 | 0.073054 |  |  | 560346 | 0.99568 | 0.98664 | 0.00123 | 0.99653 | 0.0062394 | 0.99653 | 0.0048169 |  |  | 455460 | 0.98737 | 0.96702 | 0.0037905 | 0.98905 | 0.0081173 | 0.98905 | 0.0067258 |  |  | 602880 | 1.0053 | 0.91505 | 0.0060839 | 0.98273 | 0.004081 | 0.98272 | 0.0078425 |  |  | 903660 | 0.98903 | 0.86787 | 0.018358 | 0.97817 | 0.007727 | 0.97817 | 0.0079811
|  |  | 336492 | 1.0022 | 0.99943 | 0.0005482 | 0.99995 | 0.084104 | 0.99995 | 0.073054 |  |  | 560646 | 0.99472 | 0.98664 | 0.00123 | 0.99653 | 0.0062394 | 0.99653 | 0.0048169 |  |  | 455760 | 0.98522 | 0.96702 | 0.0037905 | 0.98907 | 0.0081168 | 0.98907 | 0.0067254 |  |  | 603180 | 1.0019 | 0.91505 | 0.0060839 | 0.98273 | 0.004081 | 0.98273 | 0.0078425 |  |  | 903960 | 0.99575 | 0.86787 | 0.018358 | 0.97818 | 0.007727 | 0.97818 | 0.0079809
|  |  | 336792 | 1.0031 | 0.99943 | 0.0005482 | 0.99995 | 0.084104 | 0.99995 | 0.073054 |  |  | 560946 | 0.99568 | 0.98664 | 0.00123 | 0.99653 | 0.0062394 | 0.99653 | 0.0048169 |  |  | 456060 | 0.98737 | 0.96702 | 0.0037905 | 0.98908 | 0.0081164 | 0.98908 | 0.0067249 |  |  | 603480 | 1.0019 | 0.91505 | 0.0060839 | 0.98273 | 0.004081 | 0.98273 | 0.0078425 |  |  | 904260 | 0.99127 | 0.86787 | 0.018358 | 0.9782 | 0.007727 | 0.97819 | 0.0079807
|  |  | 337092 | 1.0022 | 0.99943 | 0.0005482 | 0.99995 | 0.084104 | 0.99995 | 0.073054 |  |  | 561246 | 0.99568 | 0.98664 | 0.00123 | 0.99653 | 0.0062394 | 0.99653 | 0.0048169 |  |  | 456360 | 0.98414 | 0.96702 | 0.0037905 | 0.98909 | 0.0081159 | 0.98909 | 0.0067244 |  |  | 603780 | 1.0002 | 0.91505 | 0.0060839 | 0.98273 | 0.0040809 | 0.98273 | 0.0078425 |  |  | 904560 | 0.99127 | 0.86787 | 0.018358 | 0.97821 | 0.007727 | 0.9782 | 0.0079804
|  |  | 337392 | 1.0022 | 0.99943 | 0.0005482 | 0.99995 | 0.084104 | 0.99995 | 0.073054 |  |  | 561546 | 0.99568 | 0.98664 | 0.00123 | 0.99653 | 0.0062394 | 0.99653 | 0.0048169 |  |  | 456660 | 0.98414 | 0.96702 | 0.0037905 | 0.98911 | 0.0081155 | 0.98911 | 0.006724 |  |  | 604080 | 1.0002 | 0.91505 | 0.0060839 | 0.98274 | 0.0040809 | 0.98273 | 0.0078425 |  |  | 904860 | 0.99575 | 0.86787 | 0.018358 | 0.97822 | 0.007727 | 0.97822 | 0.0079802
|  |  | 337692 | 1.0031 | 0.99943 | 0.0005482 | 0.99995 | 0.084104 | 0.99995 | 0.073054 |  |  | 561846 | 0.99568 | 0.98664 | 0.00123 | 0.99653 | 0.0062394 | 0.99654 | 0.0048168 |  |  | 456960 | 0.98414 | 0.96702 | 0.0037905 | 0.98912 | 0.008115 | 0.98912 | 0.0067235 |  |  | 604380 | 0.99856 | 0.91505 | 0.0060839 | 0.98274 | 0.0040809 | 0.98273 | 0.0078425 |  |  | 905160 | 0.99127 | 0.86787 | 0.018358 | 0.97823 | 0.007727 | 0.97823 | 0.00798
|  |  | 337992 | 1.004 | 0.99943 | 0.0005482 | 0.99995 | 0.084104 | 0.99995 | 0.073054 |  |  | 562146 | 0.99664 | 0.98664 | 0.00123 | 0.99653 | 0.0062394 | 0.99654 | 0.0048168 |  |  | 457260 | 0.9863 | 0.96702 | 0.0037905 | 0.98913 | 0.0081146 | 0.98913 | 0.0067231 |  |  | 604680 | 1.0002 | 0.91505 | 0.0060839 | 0.98274 | 0.0040808 | 0.98274 | 0.0078425 |  |  | 905460 | 0.98456 | 0.86787 | 0.018358 | 0.97824 | 0.007727 | 0.97824 | 0.0079798
|  |  | 338292 | 1.0031 | 0.99943 | 0.0005482 | 0.99995 | 0.084104 | 0.99995 | 0.073054 |  |  | 562446 | 0.99664 | 0.98664 | 0.00123 | 0.99653 | 0.0062394 | 0.99654 | 0.0048168 |  |  | 457560 | 0.98737 | 0.96702 | 0.0037905 | 0.98915 | 0.0081141 | 0.98915 | 0.0067226 |  |  | 604980 | 1.0019 | 0.91505 | 0.0060839 | 0.98274 | 0.0040808 | 0.98274 | 0.0078425 |  |  | 905760 | 0.98903 | 0.86787 | 0.018358 | 0.97825 | 0.0077271 | 0.97825 | 0.0079795
|  |  | 338592 | 1.0022 | 0.99943 | 0.0005482 | 0.99995 | 0.084104 | 0.99995 | 0.073054 |  |  | 562746 | 0.99568 | 0.98664 | 0.00123 | 0.99653 | 0.0062394 | 0.99654 | 0.0048168 |  |  | 457860 | 0.9863 | 0.96702 | 0.0037905 | 0.98916 | 0.0081137 | 0.98916 | 0.0067222 |  |  | 605280 | 1.0036 | 0.91505 | 0.0060839 | 0.98275 | 0.0040807 | 0.98274 | 0.0078425 |  |  | 906060 | 0.99575 | 0.86787 | 0.018358 | 0.97827 | 0.0077271 | 0.97826 | 0.0079793
|  |  | 338892 | 1.004 | 0.99943 | 0.0005482 | 0.99995 | 0.084104 | 0.99995 | 0.073054 |  |  | 563046 | 0.99472 | 0.98664 | 0.00123 | 0.99653 | 0.0062394 | 0.99654 | 0.0048168 |  |  | 458160 | 0.98737 | 0.96702 | 0.0037905 | 0.98917 | 0.0081133 | 0.98917 | 0.0067217 |  |  | 605580 | 1.0036 | 0.91505 | 0.0060839 | 0.98275 | 0.0040807 | 0.98274 | 0.0078425 |  |  | 906360 | 0.99127 | 0.86787 | 0.018358 | 0.97828 | 0.0077271 | 0.97827 | 0.0079791
|  |  | 339192 | 1.004 | 0.99943 | 0.0005482 | 0.99995 | 0.084104 | 0.99995 | 0.073054 |  |  | 563346 | 0.99664 | 0.98664 | 0.00123 | 0.99653 | 0.0062394 | 0.99654 | 0.0048168 |  |  | 458460 | 0.9863 | 0.96702 | 0.0037905 | 0.98919 | 0.0081128 | 0.98919 | 0.0067213 |  |  | 605880 | 1.0002 | 0.91505 | 0.0060839 | 0.98275 | 0.0040807 | 0.98275 | 0.0078425 |  |  | 906660 | 0.99799 | 0.86787 | 0.018358 | 0.97829 | 0.0077271 | 0.97829 | 0.0079789
|  |  | 339492 | 1.0031 | 0.99943 | 0.0005482 | 0.99995 | 0.084104 | 0.99995 | 0.073054 |  |  | 563646 | 0.99568 | 0.98664 | 0.00123 | 0.99654 | 0.0062394 | 0.99654 | 0.0048168 |  |  | 458760 | 0.98522 | 0.96702 | 0.0037905 | 0.9892 | 0.0081124 | 0.9892 | 0.0067208 |  |  | 606180 | 0.99351 | 0.91505 | 0.0060839 | 0.98275 | 0.0040806 | 0.98275 | 0.0078425 |  |  | 906960 | 0.98903 | 0.86787 | 0.018358 | 0.9783 | 0.0077271 | 0.9783 | 0.0079786
|  |  | 339792 | 1.0031 | 0.99943 | 0.0005482 | 0.99995 | 0.084104 | 0.99995 | 0.073054 |  |  | 563946 | 0.99664 | 0.98664 | 0.00123 | 0.99654 | 0.0062394 | 0.99654 | 0.0048168 |  |  | 459060 | 0.9809 | 0.96702 | 0.0037905 | 0.98921 | 0.0081119 | 0.98921 | 0.0067204 |  |  | 606480 | 1.0002 | 0.91505 | 0.0060839 | 0.98276 | 0.0040806 | 0.98275 | 0.0078425 |  |  | 907260 | 0.99127 | 0.86787 | 0.018358 | 0.97831 | 0.0077271 | 0.97831 | 0.0079784
|  |  | 340092 | 1.004 | 0.99943 | 0.0005482 | 0.99995 | 0.084104 | 0.99995 | 0.073054 |  |  | 564246 | 0.99568 | 0.98664 | 0.00123 | 0.99654 | 0.0062394 | 0.99654 | 0.0048168 |  |  | 459360 | 0.98306 | 0.96702 | 0.0037905 | 0.98923 | 0.0081115 | 0.98923 | 0.0067199 |  |  | 606780 | 1.0019 | 0.91505 | 0.0060839 | 0.98276 | 0.0040806 | 0.98275 | 0.0078425 |  |  | 907560 | 0.99127 | 0.86787 | 0.018358 | 0.97832 | 0.0077271 | 0.97832 | 0.0079782
|  |  | 340392 | 1.004 | 0.99943 | 0.0005482 | 0.99995 | 0.084104 | 0.99995 | 0.073054 |  |  | 564546 | 0.99664 | 0.98664 | 0.00123 | 0.99654 | 0.0062395 | 0.99654 | 0.0048168 |  |  | 459660 | 0.98414 | 0.96702 | 0.0037905 | 0.98924 | 0.008111 | 0.98924 | 0.0067195 |  |  | 607080 | 1.0019 | 0.91505 | 0.0060839 | 0.98276 | 0.0040805 | 0.98275 | 0.0078425 |  |  | 907860 | 0.99799 | 0.86787 | 0.018358 | 0.97834 | 0.0077272 | 0.97833 | 0.007978
|  |  | 340692 | 1.0031 | 0.99943 | 0.0005482 | 0.99995 | 0.084104 | 0.99995 | 0.073054 |  |  | 564846 | 0.99568 | 0.98664 | 0.00123 | 0.99654 | 0.0062395 | 0.99654 | 0.0048168 |  |  | 459960 | 0.98522 | 0.96702 | 0.0037905 | 0.98925 | 0.0081106 | 0.98925 | 0.006719 |  |  | 607380 | 0.99856 | 0.91505 | 0.0060839 | 0.98276 | 0.0040805 | 0.98276 | 0.0078425 |  |  | 908160 | 0.99351 | 0.86787 | 0.018358 | 0.97835 | 0.0077272 | 0.97834 | 0.0079777
|  |  | 340992 | 1.0031 | 0.99943 | 0.0005482 | 0.99995 | 0.084104 | 0.99995 | 0.073054 |  |  | 565146 | 0.99568 | 0.98664 | 0.00123 | 0.99654 | 0.0062395 | 0.99654 | 0.0048168 |  |  | 460260 | 0.98522 | 0.96702 | 0.0037905 | 0.98926 | 0.0081101 | 0.98926 | 0.0067186 |  |  | 607680 | 1.0002 | 0.91505 | 0.0060839 | 0.98276 | 0.0040805 | 0.98276 | 0.0078425 |  |  | 908460 | 0.99127 | 0.86787 | 0.018358 | 0.97836 | 0.0077272 | 0.97835 | 0.0079775
|  |  | 341292 | 1.004 | 0.99943 | 0.0005482 | 0.99995 | 0.084104 | 0.99995 | 0.073054 |  |  | 565446 | 0.99664 | 0.98664 | 0.00123 | 0.99654 | 0.0062395 | 0.99654 | 0.0048167 |  |  | 460560 | 0.98522 | 0.96702 | 0.0037905 | 0.98928 | 0.0081097 | 0.98928 | 0.0067182 |  |  | 607980 | 1.0019 | 0.91505 | 0.0060839 | 0.98277 | 0.0040804 | 0.98276 | 0.0078425 |  |  | 908760 | 0.99799 | 0.86787 | 0.018358 | 0.97837 | 0.0077272 | 0.97837 | 0.0079773
|  |  | 341592 | 1.0031 | 0.99943 | 0.0005482 | 0.99995 | 0.084104 | 0.99995 | 0.073054 |  |  | 565746 | 0.99568 | 0.98664 | 0.00123 | 0.99654 | 0.0062395 | 0.99654 | 0.0048167 |  |  | 460860 | 0.98522 | 0.96702 | 0.0037905 | 0.98929 | 0.0081093 | 0.98929 | 0.0067177 |  |  | 608280 | 1.0002 | 0.91505 | 0.0060839 | 0.98277 | 0.0040804 | 0.98276 | 0.0078425 |  |  | 909060 | 0.98903 | 0.86787 | 0.018358 | 0.97838 | 0.0077272 | 0.97838 | 0.0079771
|  |  | 341892 | 1.004 | 0.99943 | 0.0005482 | 0.99995 | 0.084104 | 0.99995 | 0.073054 |  |  | 566046 | 0.99472 | 0.98664 | 0.00123 | 0.99654 | 0.0062395 | 0.99654 | 0.0048167 |  |  | 461160 | 0.98522 | 0.96702 | 0.0037905 | 0.9893 | 0.0081088 | 0.9893 | 0.0067173 |  |  | 608580 | 1.0036 | 0.91505 | 0.0060839 | 0.98277 | 0.0040804 | 0.98276 | 0.0078425 |  |  | 909360 | 0.99351 | 0.86787 | 0.018358 | 0.97839 | 0.0077272 | 0.97839 | 0.0079769
|  |  | 342192 | 1.0031 | 0.99943 | 0.0005482 | 0.99995 | 0.084104 | 0.99995 | 0.073054 |  |  | 566346 | 0.99664 | 0.98664 | 0.00123 | 0.99654 | 0.0062395 | 0.99655 | 0.0048167 |  |  | 461460 | 0.98414 | 0.96702 | 0.0037905 | 0.98932 | 0.0081084 | 0.98932 | 0.0067168 |  |  | 608880 | 1.0036 | 0.91505 | 0.0060839 | 0.98277 | 0.0040803 | 0.98277 | 0.0078425 |  |  | 909660 | 0.99351 | 0.86787 | 0.018358 | 0.97841 | 0.0077272 | 0.9784 | 0.0079766
|  |  | 342492 | 1.0031 | 0.99943 | 0.0005482 | 0.99995 | 0.084104 | 0.99995 | 0.073054 |  |  | 566646 | 0.99568 | 0.98664 | 0.00123 | 0.99654 | 0.0062395 | 0.99655 | 0.0048167 |  |  | 461760 | 0.98522 | 0.96702 | 0.0037905 | 0.98933 | 0.0081079 | 0.98933 | 0.0067164 |  |  | 609180 | 1.0002 | 0.91505 | 0.0060839 | 0.98277 | 0.0040803 | 0.98277 | 0.0078425 |  |  | 909960 | 0.9868 | 0.86787 | 0.018358 | 0.97842 | 0.0077272 | 0.97841 | 0.0079764
|  |  | 342792 | 1.0022 | 0.99943 | 0.0005482 | 0.99995 | 0.084104 | 0.99995 | 0.073054 |  |  | 566946 | 0.99664 | 0.98664 | 0.00123 | 0.99654 | 0.0062395 | 0.99655 | 0.0048167 |  |  | 462060 | 0.98737 | 0.96702 | 0.0037905 | 0.98934 | 0.0081075 | 0.98934 | 0.0067159 |  |  | 609480 | 1.0002 | 0.91505 | 0.0060839 | 0.98278 | 0.0040802 | 0.98277 | 0.0078425 |  |  | 910260 | 0.99127 | 0.86787 | 0.018358 | 0.97843 | 0.0077273 | 0.97842 | 0.0079762
|  |  | 343092 | 1.0022 | 0.99943 | 0.0005482 | 0.99995 | 0.084104 | 0.99995 | 0.073054 |  |  | 567246 | 0.99568 | 0.98664 | 0.00123 | 0.99654 | 0.0062395 | 0.99655 | 0.0048167 |  |  | 462360 | 0.98522 | 0.96702 | 0.0037905 | 0.98936 | 0.0081071 | 0.98935 | 0.0067155 |  |  | 609780 | 0.99856 | 0.91505 | 0.0060839 | 0.98278 | 0.0040802 | 0.98277 | 0.0078425 |  |  | 910560 | 0.99127 | 0.86787 | 0.018358 | 0.97844 | 0.0077273 | 0.97844 | 0.007976
|  |  | 343392 | 1.0031 | 0.99943 | 0.0005482 | 0.99995 | 0.084104 | 0.99995 | 0.073054 |  |  | 567546 | 0.99664 | 0.98664 | 0.00123 | 0.99654 | 0.0062395 | 0.99655 | 0.0048167 |  |  | 462660 | 0.98522 | 0.96702 | 0.0037905 | 0.98937 | 0.0081066 | 0.98937 | 0.0067151 |  |  | 610080 | 0.99687 | 0.91505 | 0.0060839 | 0.98278 | 0.0040802 | 0.98278 | 0.0078425 |  |  | 910860 | 0.99575 | 0.86787 | 0.018358 | 0.97845 | 0.0077273 | 0.97845 | 0.0079757
|  |  | 343692 | 1.0049 | 0.99943 | 0.0005482 | 0.99995 | 0.084104 | 0.99995 | 0.073054 |  |  | 567846 | 0.99568 | 0.98664 | 0.00123 | 0.99654 | 0.0062395 | 0.99655 | 0.0048167 |  |  | 462960 | 0.98414 | 0.96702 | 0.0037905 | 0.98938 | 0.0081062 | 0.98938 | 0.0067146 |  |  | 610380 | 0.99687 | 0.91505 | 0.0060839 | 0.98278 | 0.0040801 | 0.98278 | 0.0078425 |  |  | 911160 | 0.99127 | 0.86787 | 0.018358 | 0.97846 | 0.0077273 | 0.97846 | 0.0079755
|  |  | 343992 | 1.0022 | 0.99943 | 0.0005482 | 0.99995 | 0.084104 | 0.99995 | 0.073054 |  |  | 568146 | 0.99472 | 0.98664 | 0.00123 | 0.99654 | 0.0062395 | 0.99655 | 0.0048167 |  |  | 463260 | 0.9863 | 0.96702 | 0.0037905 | 0.98939 | 0.0081058 | 0.98939 | 0.0067142 |  |  | 610680 | 1.0019 | 0.91505 | 0.0060839 | 0.98279 | 0.0040801 | 0.98278 | 0.0078425 |  |  | 911460 | 0.99575 | 0.86787 | 0.018358 | 0.97847 | 0.0077273 | 0.97847 | 0.0079753
|  |  | 344292 | 1.0022 | 0.99943 | 0.0005482 | 0.99995 | 0.084104 | 0.99995 | 0.073054 |  |  | 568446 | 0.9976 | 0.98664 | 0.00123 | 0.99655 | 0.0062395 | 0.99655 | 0.0048167 |  |  | 463560 | 0.98522 | 0.96702 | 0.0037905 | 0.98941 | 0.0081053 | 0.98941 | 0.0067137 |  |  | 610980 | 1.0036 | 0.91505 | 0.0060839 | 0.98279 | 0.0040801 | 0.98278 | 0.0078425 |  |  | 911760 | 1.0002 | 0.86787 | 0.018358 | 0.97849 | 0.0077273 | 0.97848 | 0.0079751
|  |  | 344592 | 1.004 | 0.99943 | 0.0005482 | 0.99995 | 0.084104 | 0.99995 | 0.073054 |  |  | 568746 | 0.99568 | 0.98664 | 0.00123 | 0.99655 | 0.0062395 | 0.99655 | 0.0048167 |  |  | 463860 | 0.98522 | 0.96702 | 0.0037905 | 0.98942 | 0.0081049 | 0.98942 | 0.0067133 |  |  | 611280 | 1.0002 | 0.91505 | 0.0060839 | 0.98279 | 0.00408 | 0.98278 | 0.0078425 |  |  | 912060 | 0.99799 | 0.86787 | 0.018358 | 0.9785 | 0.0077273 | 0.97849 | 0.0079749
|  |  | 344892 | 1.004 | 0.99943 | 0.0005482 | 0.99995 | 0.084104 | 0.99995 | 0.073054 |  |  | 569046 | 0.99568 | 0.98664 | 0.00123 | 0.99655 | 0.0062395 | 0.99655 | 0.0048167 |  |  | 464160 | 0.9863 | 0.96702 | 0.0037905 | 0.98943 | 0.0081045 | 0.98943 | 0.0067129 |  |  | 611580 | 1.0019 | 0.91505 | 0.0060839 | 0.98279 | 0.00408 | 0.98279 | 0.0078425 |  |  | 912360 | 0.99799 | 0.86787 | 0.018358 | 0.97851 | 0.0077273 | 0.9785 | 0.0079747
|  |  | 345192 | 1.0031 | 0.99943 | 0.0005482 | 0.99995 | 0.084104 | 0.99995 | 0.073054 |  |  | 569346 | 0.99568 | 0.98664 | 0.00123 | 0.99655 | 0.0062395 | 0.99655 | 0.0048166 |  |  | 464460 | 0.98522 | 0.96702 | 0.0037905 | 0.98944 | 0.008104 | 0.98944 | 0.0067124 |  |  | 611880 | 0.99856 | 0.91505 | 0.0060839 | 0.98279 | 0.00408 | 0.98279 | 0.0078425 |  |  | 912660 | 0.98903 | 0.86787 | 0.018358 | 0.97852 | 0.0077274 | 0.97851 | 0.0079744
|  |  | 345492 | 1.0022 | 0.99943 | 0.0005482 | 0.99995 | 0.084104 | 0.99995 | 0.073054 |  |  | 569646 | 0.99376 | 0.98664 | 0.00123 | 0.99655 | 0.0062396 | 0.99655 | 0.0048166 |  |  | 464760 | 0.9863 | 0.96702 | 0.0037905 | 0.98946 | 0.0081036 | 0.98946 | 0.006712 |  |  | 612180 | 1.0019 | 0.91505 | 0.0060839 | 0.9828 | 0.0040799 | 0.98279 | 0.0078425 |  |  | 912960 | 0.9868 | 0.86787 | 0.018358 | 0.97853 | 0.0077274 | 0.97853 | 0.0079742
|  |  | 345792 | 1.0013 | 0.99943 | 0.0005482 | 0.99995 | 0.084104 | 0.99995 | 0.073054 |  |  | 569946 | 0.99568 | 0.98664 | 0.00123 | 0.99655 | 0.0062396 | 0.99655 | 0.0048166 |  |  | 465060 | 0.9863 | 0.96702 | 0.0037905 | 0.98947 | 0.0081032 | 0.98947 | 0.0067116 |  |  | 612480 | 1.0019 | 0.91505 | 0.0060839 | 0.9828 | 0.0040799 | 0.98279 | 0.0078425 |  |  | 913260 | 0.99127 | 0.86787 | 0.018358 | 0.97854 | 0.0077274 | 0.97854 | 0.007974
|  |  | 346092 | 1.0031 | 0.99943 | 0.0005482 | 0.99995 | 0.084104 | 0.99995 | 0.073054 |  |  | 570246 | 0.99472 | 0.98664 | 0.00123 | 0.99655 | 0.0062396 | 0.99655 | 0.0048166 |  |  | 465360 | 0.98522 | 0.96702 | 0.0037905 | 0.98948 | 0.0081027 | 0.98948 | 0.0067111 |  |  | 612780 | 1.0002 | 0.91505 | 0.0060839 | 0.9828 | 0.0040799 | 0.98279 | 0.0078425 |  |  | 913560 | 0.99575 | 0.86787 | 0.018358 | 0.97855 | 0.0077274 | 0.97855 | 0.0079738
|  |  | 346392 | 1.0022 | 0.99943 | 0.0005482 | 0.99995 | 0.084104 | 0.99995 | 0.073054 |  |  | 570546 | 0.99568 | 0.98664 | 0.00123 | 0.99655 | 0.0062396 | 0.99655 | 0.0048166 |  |  | 465660 | 0.9863 | 0.96702 | 0.0037905 | 0.98949 | 0.0081023 | 0.98949 | 0.0067107 |  |  | 613080 | 1.0019 | 0.91505 | 0.0060839 | 0.9828 | 0.0040798 | 0.9828 | 0.0078425 |  |  | 913860 | 0.99127 | 0.86787 | 0.018358 | 0.97856 | 0.0077274 | 0.97856 | 0.0079736
|  |  | 346692 | 1.0022 | 0.99943 | 0.0005482 | 0.99995 | 0.084104 | 0.99995 | 0.073054 |  |  | 570846 | 0.99664 | 0.98664 | 0.00123 | 0.99655 | 0.0062396 | 0.99655 | 0.0048166 |  |  | 465960 | 0.9863 | 0.96702 | 0.0037905 | 0.98951 | 0.0081019 | 0.98951 | 0.0067102 |  |  | 613380 | 1.0002 | 0.91505 | 0.0060839 | 0.9828 | 0.0040798 | 0.9828 | 0.0078425 |  |  | 914160 | 0.99575 | 0.86787 | 0.018358 | 0.97858 | 0.0077274 | 0.97857 | 0.0079734
|  |  | 346992 | 1.0031 | 0.99943 | 0.0005482 | 0.99995 | 0.084104 | 0.99995 | 0.073054 |  |  | 571146 | 0.99568 | 0.98664 | 0.00123 | 0.99655 | 0.0062396 | 0.99656 | 0.0048166 |  |  | 466260 | 0.98414 | 0.96702 | 0.0037905 | 0.98952 | 0.0081014 | 0.98952 | 0.0067098 |  |  | 613680 | 1.0019 | 0.91505 | 0.0060839 | 0.98281 | 0.0040798 | 0.9828 | 0.0078425 |  |  | 914460 | 0.99799 | 0.86787 | 0.018358 | 0.97859 | 0.0077274 | 0.97858 | 0.0079731
|  |  | 347292 | 1.0022 | 0.99943 | 0.0005482 | 0.99995 | 0.084104 | 0.99995 | 0.073054 |  |  | 571446 | 0.99472 | 0.98664 | 0.00123 | 0.99655 | 0.0062396 | 0.99656 | 0.0048166 |  |  | 466560 | 0.9863 | 0.96702 | 0.0037905 | 0.98953 | 0.008101 | 0.98953 | 0.0067094 |  |  | 613980 | 1.0036 | 0.91505 | 0.0060839 | 0.98281 | 0.0040798 | 0.9828 | 0.0078425 |  |  | 914760 | 0.99127 | 0.86787 | 0.018358 | 0.9786 | 0.0077275 | 0.97859 | 0.0079729
|  |  | 347592 | 1.0022 | 0.99943 | 0.0005482 | 0.99995 | 0.084104 | 0.99995 | 0.073054 |  |  | 571746 | 0.99568 | 0.98664 | 0.00123 | 0.99655 | 0.0062396 | 0.99656 | 0.0048166 |  |  | 466860 | 0.9863 | 0.96702 | 0.0037905 | 0.98955 | 0.0081006 | 0.98954 | 0.006709 | [12 empty] | 915060 | 0.99799 | 0.86787 | 0.018358 | 0.97861 | 0.0077275 | 0.97861 | 0.0079727
|  |  | 347892 | 1.0031 | 0.99943 | 0.0005482 | 0.99995 | 0.084104 | 0.99995 | 0.073054 |  |  | 572046 | 0.99664 | 0.98664 | 0.00123 | 0.99655 | 0.0062396 | 0.99656 | 0.0048166 |  |  | 467160 | 0.98845 | 0.96702 | 0.0037905 | 0.98956 | 0.0081001 | 0.98956 | 0.0067085 | [12 empty] | 915360 | 0.99575 | 0.86787 | 0.018358 | 0.97862 | 0.0077275 | 0.97862 | 0.0079725
|  |  | 348192 | 1.0031 | 0.99943 | 0.0005482 | 0.99995 | 0.084104 | 0.99995 | 0.073054 |  |  | 572346 | 0.99664 | 0.98664 | 0.00123 | 0.99655 | 0.0062396 | 0.99656 | 0.0048166 |  |  | 467460 | 0.98737 | 0.96702 | 0.0037905 | 0.98957 | 0.0080997 | 0.98957 | 0.0067081 | [12 empty] | 915660 | 0.99575 | 0.86787 | 0.018358 | 0.97863 | 0.0077275 | 0.97863 | 0.0079723
|  |  | 348492 | 1.0031 | 0.99943 | 0.0005482 | 0.99995 | 0.084104 | 0.99995 | 0.073054 |  |  | 572646 | 0.99664 | 0.98664 | 0.00123 | 0.99655 | 0.0062396 | 0.99656 | 0.0048166 |  |  | 467760 | 0.98845 | 0.96702 | 0.0037905 | 0.98958 | 0.0080993 | 0.98958 | 0.0067077 | [12 empty] | 915960 | 0.99351 | 0.86787 | 0.018358 | 0.97864 | 0.0077275 | 0.97864 | 0.0079721
|  |  | 348792 | 1.0031 | 0.99943 | 0.0005482 | 0.99995 | 0.084104 | 0.99995 | 0.073054 |  |  | 572946 | 0.99664 | 0.98664 | 0.00123 | 0.99655 | 0.0062396 | 0.99656 | 0.0048166 |  |  | 468060 | 0.9863 | 0.96702 | 0.0037905 | 0.98959 | 0.0080989 | 0.98959 | 0.0067072 | [12 empty] | 916260 | 0.99799 | 0.86787 | 0.018358 | 0.97865 | 0.0077275 | 0.97865 | 0.0079719
|  |  | 349092 | 1.0031 | 0.99943 | 0.0005482 | 0.99995 | 0.084104 | 0.99995 | 0.073054 |  |  | 573246 | 0.99664 | 0.98664 | 0.00123 | 0.99656 | 0.0062396 | 0.99656 | 0.0048166 |  |  | 468360 | 0.9863 | 0.96702 | 0.0037905 | 0.98961 | 0.0080984 | 0.98961 | 0.0067068 | [12 empty] | 916560 | 0.99351 | 0.86787 | 0.018358 | 0.97867 | 0.0077275 | 0.97866 | 0.0079716
|  |  | 349392 | 1.0031 | 0.99943 | 0.0005482 | 0.99995 | 0.084104 | 0.99995 | 0.073054 |  |  | 573546 | 0.9976 | 0.98664 | 0.00123 | 0.99656 | 0.0062396 | 0.99656 | 0.0048166 |  |  | 468660 | 0.9863 | 0.96702 | 0.0037905 | 0.98962 | 0.008098 | 0.98962 | 0.0067064 | [12 empty] | 916860 | 0.99127 | 0.86787 | 0.018358 | 0.97868 | 0.0077276 | 0.97867 | 0.0079714
|  |  | 349692 | 1.0031 | 0.99943 | 0.0005482 | 0.99995 | 0.084104 | 0.99995 | 0.073054 |  |  | 573846 | 0.99568 | 0.98664 | 0.00123 | 0.99656 | 0.0062396 | 0.99656 | 0.0048165 |  |  | 468960 | 0.9863 | 0.96702 | 0.0037905 | 0.98963 | 0.0080976 | 0.98963 | 0.0067059 | [12 empty] | 917160 | 0.98903 | 0.86787 | 0.018358 | 0.97869 | 0.0077276 | 0.97868 | 0.0079712
|  |  | 349992 | 1.0031 | 0.99943 | 0.0005482 | 0.99995 | 0.084104 | 0.99995 | 0.073054 |  |  | 574146 | 0.99664 | 0.98664 | 0.00123 | 0.99656 | 0.0062396 | 0.99656 | 0.0048165 |  |  | 469260 | 0.98522 | 0.96702 | 0.0037905 | 0.98964 | 0.0080972 | 0.98964 | 0.0067055 | [12 empty] | 917460 | 0.99127 | 0.86787 | 0.018358 | 0.9787 | 0.0077276 | 0.97869 | 0.007971
|  |  | 350292 | 1.0031 | 0.99943 | 0.0005482 | 0.99995 | 0.084104 | 0.99995 | 0.073054 |  |  | 574446 | 0.99664 | 0.98664 | 0.00123 | 0.99656 | 0.0062397 | 0.99656 | 0.0048165 |  |  | 469560 | 0.98845 | 0.96702 | 0.0037905 | 0.98966 | 0.0080968 | 0.98966 | 0.0067051 | [12 empty] | 917760 | 0.99351 | 0.86787 | 0.018358 | 0.97871 | 0.0077276 | 0.97871 | 0.0079708
|  |  | 350592 | 1.0031 | 0.99943 | 0.0005482 | 0.99995 | 0.084104 | 0.99995 | 0.073054 |  |  | 574746 | 0.99568 | 0.98664 | 0.00123 | 0.99656 | 0.0062397 | 0.99656 | 0.0048165 |  |  | 469860 | 0.98737 | 0.96702 | 0.0037905 | 0.98967 | 0.0080963 | 0.98967 | 0.0067047 | [12 empty] | 918060 | 0.99351 | 0.86787 | 0.018358 | 0.97872 | 0.0077276 | 0.97872 | 0.0079706
|  |  | 350892 | 1.0049 | 0.99943 | 0.0005482 | 0.99995 | 0.084104 | 0.99995 | 0.073054 |  |  | 575046 | 0.99664 | 0.98664 | 0.00123 | 0.99656 | 0.0062397 | 0.99656 | 0.0048165 |  |  | 470160 | 0.98737 | 0.96702 | 0.0037905 | 0.98968 | 0.0080959 | 0.98968 | 0.0067042 | [12 empty] | 918360 | 0.99575 | 0.86787 | 0.018358 | 0.97873 | 0.0077276 | 0.97873 | 0.0079704
|  |  | 351192 | 1.004 | 0.99943 | 0.0005482 | 0.99995 | 0.084104 | 0.99995 | 0.073054 |  |  | 575346 | 0.99472 | 0.98664 | 0.00123 | 0.99656 | 0.0062397 | 0.99656 | 0.0048165 |  |  | 470460 | 0.98737 | 0.96702 | 0.0037905 | 0.98969 | 0.0080955 | 0.98969 | 0.0067038 | [12 empty] | 918660 | 0.99799 | 0.86787 | 0.018358 | 0.97874 | 0.0077277 | 0.97874 | 0.0079702
|  |  | 351492 | 1.0022 | 0.99943 | 0.0005482 | 0.99995 | 0.084104 | 0.99995 | 0.073054 |  |  | 575646 | 0.99472 | 0.98664 | 0.00123 | 0.99656 | 0.0062397 | 0.99656 | 0.0048165 |  |  | 470760 | 0.9863 | 0.96702 | 0.0037905 | 0.98971 | 0.0080951 | 0.98971 | 0.0067034 | [12 empty] | 918960 | 1.0002 | 0.86787 | 0.018358 | 0.97876 | 0.0077277 | 0.97875 | 0.0079699
|  |  | 351792 | 1.0022 | 0.99943 | 0.0005482 | 0.99995 | 0.084104 | 0.99995 | 0.073054 |  |  | 575946 | 0.99568 | 0.98664 | 0.00123 | 0.99656 | 0.0062397 | 0.99657 | 0.0048165 |  |  | 471060 | 0.98522 | 0.96702 | 0.0037905 | 0.98972 | 0.0080946 | 0.98972 | 0.006703 | [12 empty] | 919260 | 0.99799 | 0.86787 | 0.018358 | 0.97877 | 0.0077277 | 0.97876 | 0.0079697
|  |  | 352092 | 1.0031 | 0.99943 | 0.0005482 | 0.99995 | 0.084104 | 0.99995 | 0.073054 |  |  | 576246 | 0.99664 | 0.98664 | 0.00123 | 0.99656 | 0.0062397 | 0.99657 | 0.0048165 |  |  | 471360 | 0.9863 | 0.96702 | 0.0037905 | 0.98973 | 0.0080942 | 0.98973 | 0.0067026 | [12 empty] | 919560 | 0.99127 | 0.86787 | 0.018358 | 0.97878 | 0.0077277 | 0.97877 | 0.0079695
|  |  | 352392 | 1.0031 | 0.99943 | 0.0005482 | 0.99995 | 0.084104 | 0.99995 | 0.073054 |  |  | 576546 | 0.99568 | 0.98664 | 0.00123 | 0.99656 | 0.0062397 | 0.99657 | 0.0048165 |  |  | 471660 | 0.98737 | 0.96702 | 0.0037905 | 0.98974 | 0.0080938 | 0.98974 | 0.0067021 | [12 empty] | 919860 | 0.98903 | 0.86787 | 0.018358 | 0.97879 | 0.0077277 | 0.97878 | 0.0079693
|  |  | 352692 | 1.004 | 0.99943 | 0.0005482 | 0.99995 | 0.084104 | 0.99995 | 0.073054 |  |  | 576846 | 0.99664 | 0.98664 | 0.00123 | 0.99656 | 0.0062397 | 0.99657 | 0.0048165 |  |  | 471960 | 0.98737 | 0.96702 | 0.0037905 | 0.98975 | 0.0080934 | 0.98975 | 0.0067017 | [12 empty] | 920160 | 0.99799 | 0.86787 | 0.018358 | 0.9788 | 0.0077277 | 0.97879 | 0.0079691
|  |  | 352992 | 1.0031 | 0.99943 | 0.0005482 | 0.99995 | 0.084104 | 0.99995 | 0.073054 |  |  | 577146 | 0.99568 | 0.98664 | 0.00123 | 0.99656 | 0.0062397 | 0.99657 | 0.0048165 |  |  | 472260 | 0.98737 | 0.96702 | 0.0037905 | 0.98977 | 0.008093 | 0.98977 | 0.0067013 | [12 empty] | 920460 | 0.99351 | 0.86787 | 0.018358 | 0.97881 | 0.0077277 | 0.97881 | 0.0079689
|  |  | 353292 | 1.0022 | 0.99943 | 0.0005482 | 0.99995 | 0.084104 | 0.99995 | 0.073054 |  |  | 577446 | 0.99568 | 0.98664 | 0.00123 | 0.99656 | 0.0062397 | 0.99657 | 0.0048165 |  |  | 472560 | 0.98737 | 0.96702 | 0.0037905 | 0.98978 | 0.0080926 | 0.98978 | 0.0067009 | [12 empty] | 920760 | 1.0025 | 0.86787 | 0.018358 | 0.97882 | 0.0077278 | 0.97882 | 0.0079687
|  |  | 353592 | 1.0013 | 0.99943 | 0.0005482 | 0.99995 | 0.084104 | 0.99995 | 0.073054 |  |  | 577746 | 0.99664 | 0.98664 | 0.00123 | 0.99656 | 0.0062397 | 0.99657 | 0.0048165 |  |  | 472860 | 0.98522 | 0.96702 | 0.0037905 | 0.98979 | 0.0080921 | 0.98979 | 0.0067005 | [12 empty] | 921060 | 0.99575 | 0.86787 | 0.018358 | 0.97883 | 0.0077278 | 0.97883 | 0.0079685
|  |  | 353892 | 1.0022 | 0.99943 | 0.0005482 | 0.99995 | 0.084104 | 0.99995 | 0.073054 |  |  | 578046 | 0.99664 | 0.98664 | 0.00123 | 0.99657 | 0.0062397 | 0.99657 | 0.0048165 |  |  | 473160 | 0.9863 | 0.96702 | 0.0037905 | 0.9898 | 0.0080917 | 0.9898 | 0.0067 | [12 empty] | 921360 | 0.99127 | 0.86787 | 0.018358 | 0.97884 | 0.0077278 | 0.97884 | 0.0079683
|  |  | 354192 | 1.0031 | 0.99943 | 0.0005482 | 0.99995 | 0.084104 | 0.99995 | 0.073054 |  |  | 578346 | 0.99664 | 0.98664 | 0.00123 | 0.99657 | 0.0062397 | 0.99657 | 0.0048165 |  |  | 473460 | 0.98522 | 0.96702 | 0.0037905 | 0.98982 | 0.0080913 | 0.98981 | 0.0066996 | [12 empty] | 921660 | 0.99799 | 0.86787 | 0.018358 | 0.97885 | 0.0077278 | 0.97885 | 0.0079681
|  |  | 354492 | 1.0031 | 0.99943 | 0.0005482 | 0.99995 | 0.084104 | 0.99995 | 0.073054 |  |  | 578646 | 0.9976 | 0.98664 | 0.00123 | 0.99657 | 0.0062397 | 0.99657 | 0.0048165 |  |  | 473760 | 0.98737 | 0.96702 | 0.0037905 | 0.98983 | 0.0080909 | 0.98983 | 0.0066992 | [12 empty] | 921960 | 0.99799 | 0.86787 | 0.018358 | 0.97887 | 0.0077278 | 0.97886 | 0.0079679
|  |  | 354792 | 1.0031 | 0.99943 | 0.0005482 | 0.99995 | 0.084104 | 0.99995 | 0.073054 |  |  | 578946 | 0.99856 | 0.98664 | 0.00123 | 0.99657 | 0.0062398 | 0.99657 | 0.0048165 |  |  | 474060 | 0.98737 | 0.96702 | 0.0037905 | 0.98984 | 0.0080905 | 0.98984 | 0.0066988 | [12 empty] | 922260 | 0.99351 | 0.86787 | 0.018358 | 0.97888 | 0.0077278 | 0.97887 | 0.0079677
|  |  | 355092 | 1.0031 | 0.99943 | 0.0005482 | 0.99995 | 0.084104 | 0.99995 | 0.073054 |  |  | 579246 | 0.99664 | 0.98664 | 0.00123 | 0.99657 | 0.0062398 | 0.99657 | 0.0048164 |  |  | 474360 | 0.98845 | 0.96702 | 0.0037905 | 0.98985 | 0.0080901 | 0.98985 | 0.0066984 | [12 empty] | 922560 | 0.99575 | 0.86787 | 0.018358 | 0.97889 | 0.0077279 | 0.97888 | 0.0079675
|  |  | 355392 | 1.0022 | 0.99943 | 0.0005482 | 0.99995 | 0.084104 | 0.99995 | 0.073054 |  |  | 579546 | 0.9976 | 0.98664 | 0.00123 | 0.99657 | 0.0062398 | 0.99657 | 0.0048164 |  |  | 474660 | 0.9863 | 0.96702 | 0.0037905 | 0.98986 | 0.0080897 | 0.98986 | 0.006698 | [12 empty] | 922860 | 0.99575 | 0.86787 | 0.018358 | 0.9789 | 0.0077279 | 0.97889 | 0.0079672
|  |  | 355692 | 1.004 | 0.99943 | 0.0005482 | 0.99995 | 0.084104 | 0.99995 | 0.073054 |  |  | 579846 | 0.9976 | 0.98664 | 0.00123 | 0.99657 | 0.0062398 | 0.99657 | 0.0048164 |  |  | 474960 | 0.98737 | 0.96702 | 0.0037905 | 0.98988 | 0.0080893 | 0.98987 | 0.0066975 | [12 empty] | 923160 | 0.98903 | 0.86787 | 0.018358 | 0.97891 | 0.0077279 | 0.9789 | 0.007967
|  |  | 355992 | 1.0031 | 0.99943 | 0.0005482 | 0.99995 | 0.084104 | 0.99995 | 0.073054 |  |  | 580146 | 0.99664 | 0.98664 | 0.00123 | 0.99657 | 0.0062398 | 0.99657 | 0.0048164 |  |  | 475260 | 0.98845 | 0.96702 | 0.0037905 | 0.98989 | 0.0080889 | 0.98989 | 0.0066971 | [12 empty] | 923460 | 0.99575 | 0.86787 | 0.018358 | 0.97892 | 0.0077279 | 0.97892 | 0.0079668
|  |  | 356292 | 1.0031 | 0.99943 | 0.0005482 | 0.99995 | 0.084104 | 0.99995 | 0.073054 |  |  | 580446 | 0.9976 | 0.98664 | 0.00123 | 0.99657 | 0.0062398 | 0.99657 | 0.0048164 |  |  | 475560 | 0.98737 | 0.96702 | 0.0037905 | 0.9899 | 0.0080884 | 0.9899 | 0.0066967 | [12 empty] | 923760 | 0.99351 | 0.86787 | 0.018358 | 0.97893 | 0.0077279 | 0.97893 | 0.0079666
|  |  | 356592 | 1.004 | 0.99943 | 0.0005482 | 0.99995 | 0.084104 | 0.99995 | 0.073054 |  |  | 580746 | 0.99568 | 0.98664 | 0.00123 | 0.99657 | 0.0062398 | 0.99657 | 0.0048164 |  |  | 475860 | 0.98737 | 0.96702 | 0.0037905 | 0.98991 | 0.008088 | 0.98991 | 0.0066963 | [12 empty] | 924060 | 0.99799 | 0.86787 | 0.018358 | 0.97894 | 0.0077279 | 0.97894 | 0.0079664
|  |  | 356892 | 1.0049 | 0.99943 | 0.0005482 | 0.99995 | 0.084104 | 0.99995 | 0.073054 |  |  | 581046 | 0.99664 | 0.98664 | 0.00123 | 0.99657 | 0.0062398 | 0.99658 | 0.0048164 |  |  | 476160 | 0.98737 | 0.96702 | 0.0037905 | 0.98992 | 0.0080876 | 0.98992 | 0.0066959 | [12 empty] | 924360 | 0.99799 | 0.86787 | 0.018358 | 0.97895 | 0.0077279 | 0.97895 | 0.0079662
|  |  | 357192 | 1.004 | 0.99943 | 0.0005482 | 0.99995 | 0.084104 | 0.99995 | 0.073054 |  |  | 581346 | 0.99664 | 0.98664 | 0.00123 | 0.99657 | 0.0062398 | 0.99658 | 0.0048164 |  |  | 476460 | 0.98522 | 0.96702 | 0.0037905 | 0.98994 | 0.0080872 | 0.98993 | 0.0066955 | [12 empty] | 924660 | 1.0025 | 0.86787 | 0.018358 | 0.97896 | 0.007728 | 0.97896 | 0.007966
|  |  | 357492 | 1.0031 | 0.99943 | 0.0005482 | 0.99995 | 0.084104 | 0.99995 | 0.073054 |  |  | 581646 | 0.99664 | 0.98664 | 0.00123 | 0.99657 | 0.0062398 | 0.99658 | 0.0048164 |  |  | 476760 | 0.98522 | 0.96702 | 0.0037905 | 0.98995 | 0.0080868 | 0.98995 | 0.0066951 | [12 empty] | 924960 | 0.99351 | 0.86787 | 0.018358 | 0.97897 | 0.007728 | 0.97897 | 0.0079658
|  |  | 357792 | 1.0031 | 0.99943 | 0.0005482 | 0.99995 | 0.084104 | 0.99995 | 0.073054 |  |  | 581946 | 0.99664 | 0.98664 | 0.00123 | 0.99657 | 0.0062398 | 0.99658 | 0.0048164 |  |  | 477060 | 0.98522 | 0.96702 | 0.0037905 | 0.98996 | 0.0080864 | 0.98996 | 0.0066947 | [12 empty] | 925260 | 0.99799 | 0.86787 | 0.018358 | 0.97899 | 0.007728 | 0.97898 | 0.0079656
|  |  | 358092 | 1.0031 | 0.99943 | 0.0005482 | 0.99995 | 0.084104 | 0.99995 | 0.073054 |  |  | 582246 | 0.99568 | 0.98664 | 0.00123 | 0.99657 | 0.0062398 | 0.99658 | 0.0048164 |  |  | 477360 | 0.98522 | 0.96702 | 0.0037905 | 0.98997 | 0.008086 | 0.98997 | 0.0066943 | [12 empty] | 925560 | 1.0025 | 0.86787 | 0.018358 | 0.979 | 0.007728 | 0.97899 | 0.0079654
|  |  | 358392 | 1.0031 | 0.99943 | 0.0005482 | 0.99995 | 0.084104 | 0.99995 | 0.073054 |  |  | 582546 | 0.99568 | 0.98664 | 0.00123 | 0.99657 | 0.0062398 | 0.99658 | 0.0048164 |  |  | 477660 | 0.98737 | 0.96702 | 0.0037905 | 0.98998 | 0.0080856 | 0.98998 | 0.0066938 | [12 empty] | 925860 | 1.0025 | 0.86787 | 0.018358 | 0.97901 | 0.007728 | 0.979 | 0.0079652
|  |  | 358692 | 1.0031 | 0.99943 | 0.0005482 | 0.99995 | 0.084104 | 0.99995 | 0.073054 |  |  | 582846 | 0.99568 | 0.98664 | 0.00123 | 0.99657 | 0.0062398 | 0.99658 | 0.0048164 |  |  | 477960 | 0.98737 | 0.96702 | 0.0037905 | 0.98999 | 0.0080852 | 0.98999 | 0.0066934 | [12 empty] | 926160 | 1.0025 | 0.86787 | 0.018358 | 0.97902 | 0.007728 | 0.97901 | 0.007965
|  |  | 358992 | 1.0031 | 0.99943 | 0.0005482 | 0.99995 | 0.084104 | 0.99995 | 0.073054 |  |  | 583146 | 0.99568 | 0.98664 | 0.00123 | 0.99657 | 0.0062399 | 0.99658 | 0.0048164 |  |  | 478260 | 0.9863 | 0.96702 | 0.0037905 | 0.99001 | 0.0080848 | 0.99001 | 0.006693 | [12 empty] | 926460 | 1.0002 | 0.86787 | 0.018358 | 0.97903 | 0.0077281 | 0.97902 | 0.0079648
|  |  | 359292 | 1.0013 | 0.99943 | 0.0005482 | 0.99995 | 0.084104 | 0.99995 | 0.073054 |  |  | 583446 | 0.99664 | 0.98664 | 0.00123 | 0.99658 | 0.0062399 | 0.99658 | 0.0048164 |  |  | 478560 | 0.98737 | 0.96702 | 0.0037905 | 0.99002 | 0.0080844 | 0.99002 | 0.0066926 | [12 empty] | 926760 | 1.0002 | 0.86787 | 0.018358 | 0.97904 | 0.0077281 | 0.97903 | 0.0079646
|  |  | 359592 | 1.0031 | 0.99943 | 0.0005482 | 0.99995 | 0.084104 | 0.99995 | 0.073054 |  |  | 583746 | 0.99568 | 0.98664 | 0.00123 | 0.99658 | 0.0062399 | 0.99658 | 0.0048164 |  |  | 478860 | 0.9863 | 0.96702 | 0.0037905 | 0.99003 | 0.008084 | 0.99003 | 0.0066922 | [12 empty] | 927060 | 0.99351 | 0.86787 | 0.018358 | 0.97905 | 0.0077281 | 0.97904 | 0.0079644
|  |  | 359892 | 1.0022 | 0.99943 | 0.0005482 | 0.99995 | 0.084104 | 0.99995 | 0.073054 |  |  | 584046 | 0.99664 | 0.98664 | 0.00123 | 0.99658 | 0.0062399 | 0.99658 | 0.0048164 |  |  | 479160 | 0.98737 | 0.96702 | 0.0037905 | 0.99004 | 0.0080836 | 0.99004 | 0.0066918 | [12 empty] | 927360 | 0.99127 | 0.86787 | 0.018358 | 0.97906 | 0.0077281 | 0.97906 | 0.0079642
|  |  | 360192 | 1.0031 | 0.99943 | 0.0005482 | 0.99995 | 0.084104 | 0.99995 | 0.073054 |  |  | 584346 | 0.99568 | 0.98664 | 0.00123 | 0.99658 | 0.0062399 | 0.99658 | 0.0048164 |  |  | 479460 | 0.98306 | 0.96702 | 0.0037905 | 0.99005 | 0.0080832 | 0.99005 | 0.0066914 | [12 empty] | 927660 | 0.99799 | 0.86787 | 0.018358 | 0.97907 | 0.0077281 | 0.97907 | 0.007964
|  |  | 360492 | 1.0031 | 0.99943 | 0.0005482 | 0.99995 | 0.084104 | 0.99995 | 0.073054 |  |  | 584646 | 0.99664 | 0.98664 | 0.00123 | 0.99658 | 0.0062399 | 0.99658 | 0.0048164 |  |  | 479760 | 0.98737 | 0.96702 | 0.0037905 | 0.99006 | 0.0080828 | 0.99006 | 0.006691 | [12 empty] | 927960 | 0.99127 | 0.86787 | 0.018358 | 0.97908 | 0.0077281 | 0.97908 | 0.0079638
|  |  | 360792 | 1.0022 | 0.99943 | 0.0005482 | 0.99995 | 0.084104 | 0.99995 | 0.073054 |  |  | 584946 | 0.99568 | 0.98664 | 0.00123 | 0.99658 | 0.0062399 | 0.99658 | 0.0048164 |  |  | 480060 | 0.98845 | 0.96702 | 0.0037905 | 0.99008 | 0.0080824 | 0.99008 | 0.0066906 | [12 empty] | 928260 | 0.99351 | 0.86787 | 0.018358 | 0.97909 | 0.0077282 | 0.97909 | 0.0079636
|  |  | 361092 | 1.0031 | 0.99943 | 0.0005482 | 0.99995 | 0.084104 | 0.99995 | 0.073054 |  |  | 585246 | 0.99664 | 0.98664 | 0.00123 | 0.99658 | 0.0062399 | 0.99658 | 0.0048164 |  |  | 480360 | 0.98737 | 0.96702 | 0.0037905 | 0.99009 | 0.008082 | 0.99009 | 0.0066902 | [12 empty] | 928560 | 0.99575 | 0.86787 | 0.018358 | 0.9791 | 0.0077282 | 0.9791 | 0.0079634
|  |  | 361392 | 1.0031 | 0.99943 | 0.0005482 | 0.99995 | 0.084104 | 0.99995 | 0.073054 |  |  | 585546 | 0.99664 | 0.98664 | 0.00123 | 0.99658 | 0.0062399 | 0.99658 | 0.0048164 |  |  | 480660 | 0.98845 | 0.96702 | 0.0037905 | 0.9901 | 0.0080816 | 0.9901 | 0.0066898 | [12 empty] | 928860 | 0.99799 | 0.86787 | 0.018358 | 0.97911 | 0.0077282 | 0.97911 | 0.0079632
|  |  | 361692 | 1.0022 | 0.99943 | 0.0005482 | 0.99995 | 0.084104 | 0.99995 | 0.073054 |  |  | 585846 | 0.99664 | 0.98664 | 0.00123 | 0.99658 | 0.0062399 | 0.99658 | 0.0048164 |  |  | 480960 | 0.98737 | 0.96702 | 0.0037905 | 0.99011 | 0.0080812 | 0.99011 | 0.0066894 | [12 empty] | 929160 | 0.99575 | 0.86787 | 0.018358 | 0.97912 | 0.0077282 | 0.97912 | 0.007963
|  |  | 361992 | 1.004 | 0.99943 | 0.0005482 | 0.99995 | 0.084104 | 0.99995 | 0.073054 |  |  | 586146 | 0.9976 | 0.98664 | 0.00123 | 0.99658 | 0.0062399 | 0.99658 | 0.0048164 |  |  | 481260 | 0.98845 | 0.96702 | 0.0037905 | 0.99012 | 0.0080808 | 0.99012 | 0.006689 | [12 empty] | 929460 | 1.0002 | 0.86787 | 0.018358 | 0.97914 | 0.0077282 | 0.97913 | 0.0079628
|  |  | 362292 | 1.0031 | 0.99943 | 0.0005482 | 0.99995 | 0.084104 | 0.99995 | 0.073054 |  |  | 586446 | 0.9976 | 0.98664 | 0.00123 | 0.99658 | 0.0062399 | 0.99659 | 0.0048163 |  |  | 481560 | 0.98737 | 0.96702 | 0.0037905 | 0.99013 | 0.0080804 | 0.99013 | 0.0066886 | [12 empty] | 929760 | 0.99799 | 0.86787 | 0.018358 | 0.97915 | 0.0077282 | 0.97914 | 0.0079626
|  |  | 362592 | 1.0031 | 0.99943 | 0.0005482 | 0.99995 | 0.084104 | 0.99995 | 0.073054 |  |  | 586746 | 0.99664 | 0.98664 | 0.00123 | 0.99658 | 0.0062399 | 0.99659 | 0.0048163 |  |  | 481860 | 0.98845 | 0.96702 | 0.0037905 | 0.99015 | 0.00808 | 0.99015 | 0.0066882 | [12 empty] | 930060 | 1.0002 | 0.86787 | 0.018358 | 0.97916 | 0.0077283 | 0.97915 | 0.0079624
|  |  | 362892 | 1.004 | 0.99943 | 0.0005482 | 0.99995 | 0.084104 | 0.99995 | 0.073054 |  |  | 587046 | 0.99664 | 0.98664 | 0.00123 | 0.99658 | 0.00624 | 0.99659 | 0.0048163 |  |  | 482160 | 0.98845 | 0.96702 | 0.0037905 | 0.99016 | 0.0080796 | 0.99016 | 0.0066878 | [12 empty] | 930360 | 1.0002 | 0.86787 | 0.018358 | 0.97917 | 0.0077283 | 0.97916 | 0.0079622
|  |  | 363192 | 1.0049 | 0.99943 | 0.0005482 | 0.99995 | 0.084104 | 0.99995 | 0.073054 |  |  | 587346 | 0.99664 | 0.98664 | 0.00123 | 0.99658 | 0.00624 | 0.99659 | 0.0048163 |  |  | 482460 | 0.98737 | 0.96702 | 0.0037905 | 0.99017 | 0.0080792 | 0.99017 | 0.0066874 | [12 empty] | 930660 | 0.99351 | 0.86787 | 0.018358 | 0.97918 | 0.0077283 | 0.97917 | 0.007962
|  |  | 363492 | 1.004 | 0.99943 | 0.0005482 | 0.99995 | 0.084104 | 0.99995 | 0.073054 |  |  | 587646 | 0.99568 | 0.98664 | 0.00123 | 0.99658 | 0.00624 | 0.99659 | 0.0048163 |  |  | 482760 | 0.98737 | 0.96702 | 0.0037905 | 0.99018 | 0.0080788 | 0.99018 | 0.006687 | [12 empty] | 930960 | 0.99799 | 0.86787 | 0.018358 | 0.97919 | 0.0077283 | 0.97918 | 0.0079618
|  |  | 363792 | 1.0031 | 0.99943 | 0.0005482 | 0.99995 | 0.084104 | 0.99995 | 0.073054 |  |  | 587946 | 0.99568 | 0.98664 | 0.00123 | 0.99658 | 0.00624 | 0.99659 | 0.0048163 |  |  | 483060 | 0.9863 | 0.96702 | 0.0037905 | 0.99019 | 0.0080784 | 0.99019 | 0.0066866 | [12 empty] | 931260 | 1.0002 | 0.86787 | 0.018358 | 0.9792 | 0.0077283 | 0.97919 | 0.0079616
|  |  | 364092 | 1.0031 | 0.99943 | 0.0005482 | 0.99995 | 0.084104 | 0.99995 | 0.073054 |  |  | 588246 | 0.99664 | 0.98664 | 0.00123 | 0.99658 | 0.00624 | 0.99659 | 0.0048163 |  |  | 483360 | 0.98522 | 0.96702 | 0.0037905 | 0.9902 | 0.008078 | 0.9902 | 0.0066862 | [12 empty] | 931560 | 0.99799 | 0.86787 | 0.018358 | 0.97921 | 0.0077284 | 0.9792 | 0.0079614
|  |  | 364392 | 1.0031 | 0.99943 | 0.0005482 | 0.99995 | 0.084104 | 0.99995 | 0.073054 |  |  | 588546 | 0.99664 | 0.98664 | 0.00123 | 0.99658 | 0.00624 | 0.99659 | 0.0048163 |  |  | 483660 | 0.98737 | 0.96702 | 0.0037905 | 0.99021 | 0.0080776 | 0.99021 | 0.0066858 | [12 empty] | 931860 | 0.99575 | 0.86787 | 0.018358 | 0.97922 | 0.0077284 | 0.97922 | 0.0079612
|  |  | 364692 | 1.0022 | 0.99943 | 0.0005482 | 0.99995 | 0.084104 | 0.99995 | 0.073054 |  |  | 588846 | 0.99664 | 0.98664 | 0.00123 | 0.99659 | 0.00624 | 0.99659 | 0.0048163 |  |  | 483960 | 0.9863 | 0.96702 | 0.0037905 | 0.99023 | 0.0080772 | 0.99023 | 0.0066854 | [12 empty] | 932160 | 0.99575 | 0.86787 | 0.018358 | 0.97923 | 0.0077284 | 0.97923 | 0.007961
|  |  | 364992 | 1.004 | 0.99943 | 0.0005482 | 0.99995 | 0.084104 | 0.99995 | 0.073054 |  |  | 589146 | 0.99664 | 0.98664 | 0.00123 | 0.99659 | 0.00624 | 0.99659 | 0.0048163 |  |  | 484260 | 0.98737 | 0.96702 | 0.0037905 | 0.99024 | 0.0080769 | 0.99024 | 0.006685 | [12 empty] | 932460 | 0.99575 | 0.86787 | 0.018358 | 0.97924 | 0.0077284 | 0.97924 | 0.0079608
|  |  | 365292 | 1.0031 | 0.99943 | 0.0005482 | 0.99995 | 0.084104 | 0.99995 | 0.073054 |  |  | 589446 | 0.99664 | 0.98664 | 0.00123 | 0.99659 | 0.00624 | 0.99659 | 0.0048163 |  |  | 484560 | 0.98953 | 0.96702 | 0.0037905 | 0.99025 | 0.0080765 | 0.99025 | 0.0066846 | [12 empty] | 932760 | 0.99575 | 0.86787 | 0.018358 | 0.97925 | 0.0077284 | 0.97925 | 0.0079607
|  |  | 365592 | 1.0022 | 0.99943 | 0.0005482 | 0.99995 | 0.084104 | 0.99995 | 0.073054 |  |  | 589746 | 0.99664 | 0.98664 | 0.00123 | 0.99659 | 0.00624 | 0.99659 | 0.0048163 |  |  | 484860 | 0.9863 | 0.96702 | 0.0037905 | 0.99026 | 0.0080761 | 0.99026 | 0.0066842 | [12 empty] | 933060 | 0.99127 | 0.86787 | 0.018358 | 0.97926 | 0.0077284 | 0.97926 | 0.0079605
|  |  | 365892 | 1.0031 | 0.99943 | 0.0005482 | 0.99995 | 0.084104 | 0.99995 | 0.073054 |  |  | 590046 | 0.9976 | 0.98664 | 0.00123 | 0.99659 | 0.00624 | 0.99659 | 0.0048163 |  |  | 485160 | 0.9863 | 0.96702 | 0.0037905 | 0.99027 | 0.0080757 | 0.99027 | 0.0066839 | [12 empty] | 933360 | 1.0002 | 0.86787 | 0.018358 | 0.97927 | 0.0077285 | 0.97927 | 0.0079603
|  |  | 366192 | 1.0031 | 0.99943 | 0.0005482 | 0.99995 | 0.084104 | 0.99995 | 0.073054 |  |  | 590346 | 0.99664 | 0.98664 | 0.00123 | 0.99659 | 0.00624 | 0.99659 | 0.0048163 |  |  | 485460 | 0.98845 | 0.96702 | 0.0037905 | 0.99028 | 0.0080753 | 0.99028 | 0.0066835 | [12 empty] | 933660 | 1.0025 | 0.86787 | 0.018358 | 0.97928 | 0.0077285 | 0.97928 | 0.0079601
|  |  | 366492 | 1.0031 | 0.99943 | 0.0005482 | 0.99995 | 0.084104 | 0.99995 | 0.073054 |  |  | 590646 | 0.99664 | 0.98664 | 0.00123 | 0.99659 | 0.00624 | 0.99659 | 0.0048163 |  |  | 485760 | 0.98845 | 0.96702 | 0.0037905 | 0.99029 | 0.0080749 | 0.99029 | 0.0066831 | [12 empty] | 933960 | 0.99575 | 0.86787 | 0.018358 | 0.97929 | 0.0077285 | 0.97929 | 0.0079599
|  |  | 366792 | 1.0022 | 0.99943 | 0.0005482 | 0.99995 | 0.084104 | 0.99995 | 0.073054 |  |  | 590946 | 0.99664 | 0.98664 | 0.00123 | 0.99659 | 0.0062401 | 0.99659 | 0.0048163 |  |  | 486060 | 0.98737 | 0.96702 | 0.0037905 | 0.99031 | 0.0080745 | 0.9903 | 0.0066827 | [12 empty] | 934260 | 0.99575 | 0.86787 | 0.018358 | 0.9793 | 0.0077285 | 0.9793 | 0.0079597
|  |  | 367092 | 1.0031 | 0.99943 | 0.0005482 | 0.99995 | 0.084104 | 0.99995 | 0.073054 |  |  | 591246 | 0.99664 | 0.98664 | 0.00123 | 0.99659 | 0.0062401 | 0.99659 | 0.0048163 |  |  | 486360 | 0.98737 | 0.96702 | 0.0037905 | 0.99032 | 0.0080741 | 0.99032 | 0.0066823 | [12 empty] | 934560 | 0.99575 | 0.86787 | 0.018358 | 0.97931 | 0.0077285 | 0.97931 | 0.0079595
|  |  | 367392 | 1.0031 | 0.99943 | 0.0005482 | 0.99995 | 0.084104 | 0.99995 | 0.073054 |  |  | 591546 | 0.9976 | 0.98664 | 0.00123 | 0.99659 | 0.0062401 | 0.99659 | 0.0048163 |  |  | 486660 | 0.98845 | 0.96702 | 0.0037905 | 0.99033 | 0.0080738 | 0.99033 | 0.0066819 | [12 empty] | 934860 | 0.99127 | 0.86787 | 0.018358 | 0.97933 | 0.0077285 | 0.97932 | 0.0079593
|  |  | 367692 | 1.0022 | 0.99943 | 0.0005482 | 0.99995 | 0.084104 | 0.99995 | 0.073054 |  |  | 591846 | 0.9976 | 0.98664 | 0.00123 | 0.99659 | 0.0062401 | 0.99659 | 0.0048163 |  |  | 486960 | 0.98737 | 0.96702 | 0.0037905 | 0.99034 | 0.0080734 | 0.99034 | 0.0066815 | [12 empty] | 935160 | 0.99799 | 0.86787 | 0.018358 | 0.97934 | 0.0077286 | 0.97933 | 0.0079591
|  |  | 367992 | 1.0022 | 0.99943 | 0.0005482 | 0.99995 | 0.084104 | 0.99995 | 0.073054 |  |  | 592146 | 0.9976 | 0.98664 | 0.00123 | 0.99659 | 0.0062401 | 0.9966 | 0.0048163 |  |  | 487260 | 0.9863 | 0.96702 | 0.0037905 | 0.99035 | 0.008073 | 0.99035 | 0.0066811 | [12 empty] | 935460 | 0.99799 | 0.86787 | 0.018358 | 0.97935 | 0.0077286 | 0.97934 | 0.0079589
|  |  | 368292 | 1.0031 | 0.99943 | 0.0005482 | 0.99995 | 0.084104 | 0.99995 | 0.073054 |  |  | 592446 | 0.9976 | 0.98664 | 0.00123 | 0.99659 | 0.0062401 | 0.9966 | 0.0048163 |  |  | 487560 | 0.98845 | 0.96702 | 0.0037905 | 0.99036 | 0.0080726 | 0.99036 | 0.0066807 | [12 empty] | 935760 | 0.98903 | 0.86787 | 0.018358 | 0.97936 | 0.0077286 | 0.97935 | 0.0079587
|  |  | 368592 | 1.004 | 0.99943 | 0.0005482 | 0.99995 | 0.084104 | 0.99995 | 0.073054 |  |  | 592746 | 0.99664 | 0.98664 | 0.00123 | 0.99659 | 0.0062401 | 0.9966 | 0.0048163 |  |  | 487860 | 0.98845 | 0.96702 | 0.0037905 | 0.99037 | 0.0080722 | 0.99037 | 0.0066804 | [12 empty] | 936060 | 0.99351 | 0.86787 | 0.018358 | 0.97937 | 0.0077286 | 0.97936 | 0.0079585
|  |  | 368892 | 1.0022 | 0.99943 | 0.0005482 | 0.99995 | 0.084104 | 0.99995 | 0.073054 |  |  | 593046 | 0.9976 | 0.98664 | 0.00123 | 0.99659 | 0.0062401 | 0.9966 | 0.0048163 |  |  | 488160 | 0.98953 | 0.96702 | 0.0037905 | 0.99038 | 0.0080718 | 0.99038 | 0.00668 | [12 empty] | 936360 | 0.99799 | 0.86787 | 0.018358 | 0.97938 | 0.0077286 | 0.97937 | 0.0079583
|  |  | 369192 | 1.0013 | 0.99943 | 0.0005482 | 0.99995 | 0.084104 | 0.99995 | 0.073054 |  |  | 593346 | 0.99664 | 0.98664 | 0.00123 | 0.99659 | 0.0062401 | 0.9966 | 0.0048163 |  |  | 488460 | 0.98845 | 0.96702 | 0.0037905 | 0.9904 | 0.0080715 | 0.99039 | 0.0066796 | [12 empty] | 936660 | 1.0025 | 0.86787 | 0.018358 | 0.97939 | 0.0077287 | 0.97938 | 0.0079582
|  |  | 369492 | 1.0022 | 0.99943 | 0.0005482 | 0.99995 | 0.084104 | 0.99995 | 0.073054 |  |  | 593646 | 0.99664 | 0.98664 | 0.00123 | 0.99659 | 0.0062401 | 0.9966 | 0.0048163 |  |  | 488760 | 0.98845 | 0.96702 | 0.0037905 | 0.99041 | 0.0080711 | 0.99041 | 0.0066792 | [12 empty] | 936960 | 0.99351 | 0.86787 | 0.018358 | 0.9794 | 0.0077287 | 0.97939 | 0.007958
|  |  | 369792 | 1.0031 | 0.99943 | 0.0005482 | 0.99995 | 0.084104 | 0.99995 | 0.073054 |  |  | 593946 | 0.99568 | 0.98664 | 0.00123 | 0.99659 | 0.0062401 | 0.9966 | 0.0048163 |  |  | 489060 | 0.98737 | 0.96702 | 0.0037905 | 0.99042 | 0.0080707 | 0.99042 | 0.0066788 | [12 empty] | 937260 | 0.99575 | 0.86787 | 0.018358 | 0.97941 | 0.0077287 | 0.9794 | 0.0079578
|  |  | 370092 | 1.0031 | 0.99943 | 0.0005482 | 0.99995 | 0.084104 | 0.99995 | 0.073054 |  |  | 594246 | 0.99664 | 0.98664 | 0.00123 | 0.99659 | 0.0062401 | 0.9966 | 0.0048163 |  |  | 489360 | 0.98737 | 0.96702 | 0.0037905 | 0.99043 | 0.0080703 | 0.99043 | 0.0066784 | [12 empty] | 937560 | 0.98903 | 0.86787 | 0.018358 | 0.97942 | 0.0077287 | 0.97941 | 0.0079576
|  |  | 370392 | 1.004 | 0.99943 | 0.0005482 | 0.99995 | 0.084104 | 0.99995 | 0.073054 |  |  | 594546 | 0.99664 | 0.98664 | 0.00123 | 0.9966 | 0.0062402 | 0.9966 | 0.0048163 |  |  | 489660 | 0.98737 | 0.96702 | 0.0037905 | 0.99044 | 0.0080699 | 0.99044 | 0.006678 | [12 empty] | 937860 | 0.99575 | 0.86787 | 0.018358 | 0.97943 | 0.0077287 | 0.97942 | 0.0079574
|  |  | 370692 | 1.0022 | 0.99943 | 0.0005482 | 0.99995 | 0.084104 | 0.99995 | 0.073054 |  |  | 594846 | 0.99664 | 0.98664 | 0.00123 | 0.9966 | 0.0062402 | 0.9966 | 0.0048163 |  |  | 489960 | 0.98845 | 0.96702 | 0.0037905 | 0.99045 | 0.0080696 | 0.99045 | 0.0066777 | [12 empty] | 938160 | 0.99799 | 0.86787 | 0.018358 | 0.97944 | 0.0077287 | 0.97943 | 0.0079572
|  |  | 370992 | 1.0013 | 0.99943 | 0.0005482 | 0.99995 | 0.084104 | 0.99995 | 0.073054 |  |  | 595146 | 0.99568 | 0.98664 | 0.00123 | 0.9966 | 0.0062402 | 0.9966 | 0.0048163 |  |  | 490260 | 0.98953 | 0.96702 | 0.0037905 | 0.99046 | 0.0080692 | 0.99046 | 0.0066773 | [12 empty] | 938460 | 0.99575 | 0.86787 | 0.018358 | 0.97945 | 0.0077288 | 0.97944 | 0.007957
|  |  | 371292 | 1.0031 | 0.99943 | 0.0005482 | 0.99995 | 0.084104 | 0.99995 | 0.073054 |  |  | 595446 | 0.99664 | 0.98664 | 0.00123 | 0.9966 | 0.0062402 | 0.9966 | 0.0048163 |  |  | 490560 | 0.98845 | 0.96702 | 0.0037905 | 0.99047 | 0.0080688 | 0.99047 | 0.0066769 | [12 empty] | 938760 | 0.99575 | 0.86787 | 0.018358 | 0.97946 | 0.0077288 | 0.97945 | 0.0079568
|  |  | 371592 | 1.0031 | 0.99943 | 0.0005482 | 0.99995 | 0.084104 | 0.99995 | 0.073054 |  |  | 595746 | 0.99664 | 0.98664 | 0.00123 | 0.9966 | 0.0062402 | 0.9966 | 0.0048163 |  |  | 490860 | 0.98737 | 0.96702 | 0.0037905 | 0.99048 | 0.0080684 | 0.99048 | 0.0066765 | [12 empty] | 939060 | 0.99575 | 0.86787 | 0.018358 | 0.97947 | 0.0077288 | 0.97946 | 0.0079566
|  |  | 371892 | 1.0031 | 0.99943 | 0.0005482 | 0.99995 | 0.084104 | 0.99995 | 0.073054 |  |  | 596046 | 0.99856 | 0.98664 | 0.00123 | 0.9966 | 0.0062402 | 0.9966 | 0.0048163 |  |  | 491160 | 0.98737 | 0.96702 | 0.0037905 | 0.99049 | 0.0080681 | 0.99049 | 0.0066761 | [12 empty] | 939360 | 0.99575 | 0.86787 | 0.018358 | 0.97948 | 0.0077288 | 0.97948 | 0.0079565
|  |  | 372192 | 1.0022 | 0.99943 | 0.0005482 | 0.99995 | 0.084104 | 0.99995 | 0.073054 |  |  | 596346 | 0.9976 | 0.98664 | 0.00123 | 0.9966 | 0.0062402 | 0.9966 | 0.0048163 |  |  | 491460 | 0.9863 | 0.96702 | 0.0037905 | 0.99051 | 0.0080677 | 0.99051 | 0.0066758 | [12 empty] | 939660 | 0.99127 | 0.86787 | 0.018358 | 0.97949 | 0.0077288 | 0.97949 | 0.0079563
|  |  | 372492 | 1.0031 | 0.99943 | 0.0005482 | 0.99995 | 0.084104 | 0.99995 | 0.073054 |  |  | 596646 | 0.99664 | 0.98664 | 0.00123 | 0.9966 | 0.0062402 | 0.9966 | 0.0048163 |  |  | 491760 | 0.98845 | 0.96702 | 0.0037905 | 0.99052 | 0.0080673 | 0.99052 | 0.0066754 | [12 empty] | 939960 | 0.99351 | 0.86787 | 0.018358 | 0.9795 | 0.0077289 | 0.9795 | 0.0079561
|  |  | 372792 | 1.004 | 0.99943 | 0.0005482 | 0.99995 | 0.084104 | 0.99995 | 0.073054 |  |  | 596946 | 0.99664 | 0.98664 | 0.00123 | 0.9966 | 0.0062402 | 0.9966 | 0.0048163 |  |  | 492060 | 0.98953 | 0.96702 | 0.0037905 | 0.99053 | 0.0080669 | 0.99053 | 0.006675 | [12 empty] | 940260 | 0.99127 | 0.86787 | 0.018358 | 0.97951 | 0.0077289 | 0.97951 | 0.0079559
|  |  | 373092 | 1.004 | 0.99943 | 0.0005482 | 0.99995 | 0.084104 | 0.99995 | 0.073054 |  |  | 597246 | 0.9976 | 0.98664 | 0.00123 | 0.9966 | 0.0062402 | 0.9966 | 0.0048163 |  |  | 492360 | 0.98845 | 0.96702 | 0.0037905 | 0.99054 | 0.0080666 | 0.99054 | 0.0066746 | [12 empty] | 940560 | 0.99351 | 0.86787 | 0.018358 | 0.97952 | 0.0077289 | 0.97952 | 0.0079557
|  |  | 373392 | 1.0031 | 0.99943 | 0.0005482 | 0.99995 | 0.084104 | 0.99995 | 0.073054 |  |  | 597546 | 0.9976 | 0.98664 | 0.00123 | 0.9966 | 0.0062402 | 0.9966 | 0.0048163 |  |  | 492660 | 0.98953 | 0.96702 | 0.0037905 | 0.99055 | 0.0080662 | 0.99055 | 0.0066743 | [12 empty] | 940860 | 0.99351 | 0.86787 | 0.018358 | 0.97953 | 0.0077289 | 0.97953 | 0.0079555
|  |  | 373692 | 1.0031 | 0.99943 | 0.0005482 | 0.99995 | 0.084104 | 0.99995 | 0.073054 |  |  | 597846 | 0.99664 | 0.98664 | 0.00123 | 0.9966 | 0.0062402 | 0.9966 | 0.0048162 |  |  | 492960 | 0.98953 | 0.96702 | 0.0037905 | 0.99056 | 0.0080658 | 0.99056 | 0.0066739 | [12 empty] | 941160 | 0.99351 | 0.86787 | 0.018358 | 0.97954 | 0.0077289 | 0.97954 | 0.0079553
|  |  | 373992 | 1.004 | 0.99943 | 0.0005482 | 0.99995 | 0.084104 | 0.99995 | 0.073054 |  |  | 598146 | 0.9976 | 0.98664 | 0.00123 | 0.9966 | 0.0062402 | 0.99661 | 0.0048162 |  |  | 493260 | 0.98845 | 0.96702 | 0.0037905 | 0.99057 | 0.0080655 | 0.99057 | 0.0066735 | [12 empty] | 941460 | 0.99351 | 0.86787 | 0.018358 | 0.97955 | 0.007729 | 0.97955 | 0.0079552
|  |  | 374292 | 1.0022 | 0.99943 | 0.0005482 | 0.99995 | 0.084104 | 0.99995 | 0.073054 |  |  | 598446 | 0.99568 | 0.98664 | 0.00123 | 0.9966 | 0.0062403 | 0.99661 | 0.0048162 |  |  | 493560 | 0.98845 | 0.96702 | 0.0037905 | 0.99058 | 0.0080651 | 0.99058 | 0.0066731 | [12 empty] | 941760 | 0.98903 | 0.86787 | 0.018358 | 0.97956 | 0.007729 | 0.97956 | 0.007955
|  |  | 374592 | 1.0022 | 0.99943 | 0.0005482 | 0.99995 | 0.084104 | 0.99995 | 0.073054 |  |  | 598746 | 0.99568 | 0.98664 | 0.00123 | 0.9966 | 0.0062403 | 0.99661 | 0.0048162 |  |  | 493860 | 0.99061 | 0.96702 | 0.0037905 | 0.99059 | 0.0080647 | 0.99059 | 0.0066728 | [12 empty] | 942060 | 0.99127 | 0.86787 | 0.018358 | 0.97957 | 0.007729 | 0.97957 | 0.0079548
|  |  | 374892 | 1.004 | 0.99943 | 0.0005482 | 0.99995 | 0.084104 | 0.99995 | 0.073054 |  |  | 599046 | 0.99664 | 0.98664 | 0.00123 | 0.9966 | 0.0062403 | 0.99661 | 0.0048162 |  |  | 494160 | 0.98845 | 0.96702 | 0.0037905 | 0.9906 | 0.0080643 | 0.9906 | 0.0066724 | [12 empty] | 942360 | 0.99127 | 0.86787 | 0.018358 | 0.97958 | 0.007729 | 0.97958 | 0.0079546
|  |  | 375192 | 1.0031 | 0.99943 | 0.0005482 | 0.99995 | 0.084104 | 0.99995 | 0.073054 |  |  | 599346 | 0.99664 | 0.98664 | 0.00123 | 0.9966 | 0.0062403 | 0.99661 | 0.0048162 |  |  | 494460 | 0.98845 | 0.96702 | 0.0037905 | 0.99061 | 0.008064 | 0.99061 | 0.006672 | [12 empty] | 942660 | 0.99351 | 0.86787 | 0.018358 | 0.97959 | 0.007729 | 0.97959 | 0.0079544
|  |  | 375492 | 1.0031 | 0.99943 | 0.0005482 | 0.99995 | 0.084104 | 0.99995 | 0.073054 |  |  | 599646 | 0.99664 | 0.98664 | 0.00123 | 0.9966 | 0.0062403 | 0.99661 | 0.0048162 |  |  | 494760 | 0.98737 | 0.96702 | 0.0037905 | 0.99062 | 0.0080636 | 0.99062 | 0.0066716 | [12 empty] | 942960 | 0.99351 | 0.86787 | 0.018358 | 0.9796 | 0.0077291 | 0.9796 | 0.0079542
|  |  | 375792 | 1.0013 | 0.99943 | 0.0005482 | 0.99995 | 0.084104 | 0.99995 | 0.073054 |  |  | 599946 | 0.9976 | 0.98664 | 0.00123 | 0.9966 | 0.0062403 | 0.99661 | 0.0048162 |  |  | 495060 | 0.9863 | 0.96702 | 0.0037905 | 0.99064 | 0.0080632 | 0.99064 | 0.0066713 | [12 empty] | 943260 | 0.99127 | 0.86787 | 0.018358 | 0.97961 | 0.0077291 | 0.97961 | 0.007954
|  |  | 376092 | 1.0022 | 0.99943 | 0.0005482 | 0.99995 | 0.084104 | 0.99995 | 0.073054 |  |  | 600246 | 0.99376 | 0.98664 | 0.00123 | 0.9966 | 0.0062403 | 0.99661 | 0.0048162 |  |  | 495360 | 0.98737 | 0.96702 | 0.0037905 | 0.99065 | 0.0080629 | 0.99065 | 0.0066709 | [12 empty] | 943560 | 0.99351 | 0.86787 | 0.018358 | 0.97962 | 0.0077291 | 0.97962 | 0.0079539
|  |  | 376392 | 1.0031 | 0.99943 | 0.0005482 | 0.99995 | 0.084104 | 0.99995 | 0.073054 |  |  | 600546 | 0.99472 | 0.98664 | 0.00123 | 0.9966 | 0.0062403 | 0.99661 | 0.0048162 |  |  | 495660 | 0.98845 | 0.96702 | 0.0037905 | 0.99066 | 0.0080625 | 0.99066 | 0.0066705 | [12 empty] | 943860 | 0.99351 | 0.86787 | 0.018358 | 0.97963 | 0.0077291 | 0.97963 | 0.0079537
|  |  | 376692 | 1.0022 | 0.99943 | 0.0005482 | 0.99995 | 0.084104 | 0.99995 | 0.073054 |  |  | 600846 | 0.99472 | 0.98664 | 0.00123 | 0.99661 | 0.0062403 | 0.99661 | 0.0048162 |  |  | 495960 | 0.98845 | 0.96702 | 0.0037905 | 0.99067 | 0.0080621 | 0.99067 | 0.0066702 | [12 empty] | 944160 | 0.98903 | 0.86787 | 0.018358 | 0.97964 | 0.0077291 | 0.97964 | 0.0079535
|  |  | 376992 | 1.0022 | 0.99943 | 0.0005482 | 0.99995 | 0.084104 | 0.99995 | 0.073054 |  |  | 601146 | 0.99279 | 0.98664 | 0.00123 | 0.99661 | 0.0062403 | 0.99661 | 0.0048162 |  |  | 496260 | 0.98845 | 0.96702 | 0.0037905 | 0.99068 | 0.0080618 | 0.99068 | 0.0066698 | [12 empty] | 944460 | 0.99351 | 0.86787 | 0.018358 | 0.97965 | 0.0077291 | 0.97965 | 0.0079533
|  |  | 377292 | 1.004 | 0.99943 | 0.0005482 | 0.99995 | 0.084104 | 0.99995 | 0.073054 |  |  | 601446 | 0.99279 | 0.98664 | 0.00123 | 0.99661 | 0.0062403 | 0.99661 | 0.0048162 |  |  | 496560 | 0.98737 | 0.96702 | 0.0037905 | 0.99069 | 0.0080614 | 0.99069 | 0.0066694 | [12 empty] | 944760 | 0.99351 | 0.86787 | 0.018358 | 0.97966 | 0.0077292 | 0.97966 | 0.0079531
|  |  | 377592 | 1.0031 | 0.99943 | 0.0005482 | 0.99995 | 0.084104 | 0.99995 | 0.073054 |  |  | 601746 | 0.99376 | 0.98664 | 0.00123 | 0.99661 | 0.0062404 | 0.99661 | 0.0048162 |  |  | 496860 | 0.98953 | 0.96702 | 0.0037905 | 0.9907 | 0.008061 | 0.9907 | 0.0066691 | [12 empty] | 945060 | 0.99351 | 0.86787 | 0.018358 | 0.97967 | 0.0077292 | 0.97967 | 0.007953
|  |  | 377892 | 1.0013 | 0.99943 | 0.0005482 | 0.99995 | 0.084104 | 0.99995 | 0.073054 |  |  | 602046 | 0.99376 | 0.98664 | 0.00123 | 0.99661 | 0.0062404 | 0.99661 | 0.0048162 |  |  | 497160 | 0.98737 | 0.96702 | 0.0037905 | 0.99071 | 0.0080607 | 0.99071 | 0.0066687 | [12 empty] | 945360 | 0.98903 | 0.86787 | 0.018358 | 0.97968 | 0.0077292 | 0.97968 | 0.0079528
|  |  | 378192 | 1.0031 | 0.99943 | 0.0005482 | 0.99995 | 0.084104 | 0.99995 | 0.073054 |  |  | 602346 | 0.99472 | 0.98664 | 0.00123 | 0.99661 | 0.0062404 | 0.99661 | 0.0048162 |  |  | 497460 | 0.98845 | 0.96702 | 0.0037905 | 0.99072 | 0.0080603 | 0.99072 | 0.0066683 | [12 empty] | 945660 | 0.98903 | 0.86787 | 0.018358 | 0.97969 | 0.0077292 | 0.97969 | 0.0079526
|  |  | 378492 | 1.004 | 0.99943 | 0.0005482 | 0.99995 | 0.084104 | 0.99995 | 0.073054 |  |  | 602646 | 0.99568 | 0.98664 | 0.00123 | 0.99661 | 0.0062404 | 0.99661 | 0.0048162 |  |  | 497760 | 0.98737 | 0.96702 | 0.0037905 | 0.99073 | 0.00806 | 0.99073 | 0.006668 | [12 empty] | 945960 | 0.99127 | 0.86787 | 0.018358 | 0.9797 | 0.0077292 | 0.9797 | 0.0079524
|  |  | 378792 | 1.0031 | 0.99943 | 0.0005482 | 0.99995 | 0.084104 | 0.99995 | 0.073054 |  |  | 602946 | 0.99664 | 0.98664 | 0.00123 | 0.99661 | 0.0062404 | 0.99661 | 0.0048162 |  |  | 498060 | 0.98845 | 0.96702 | 0.0037905 | 0.99074 | 0.0080596 | 0.99074 | 0.0066676 | [12 empty] | 946260 | 0.98456 | 0.86787 | 0.018358 | 0.97971 | 0.0077293 | 0.97971 | 0.0079522
|  |  | 379092 | 1.0022 | 0.99943 | 0.0005482 | 0.99995 | 0.084104 | 0.99995 | 0.073054 |  |  | 603246 | 0.99568 | 0.98664 | 0.00123 | 0.99661 | 0.0062404 | 0.99661 | 0.0048162 |  |  | 498360 | 0.98953 | 0.96702 | 0.0037905 | 0.99075 | 0.0080592 | 0.99075 | 0.0066672 | [12 empty] | 946560 | 0.99127 | 0.86787 | 0.018358 | 0.97972 | 0.0077293 | 0.97972 | 0.0079521
|  |  | 379392 | 1.0031 | 0.99943 | 0.0005482 | 0.99995 | 0.084104 | 0.99995 | 0.073054 |  |  | 603546 | 0.99664 | 0.98664 | 0.00123 | 0.99661 | 0.0062404 | 0.99661 | 0.0048162 |  |  | 498660 | 0.98845 | 0.96702 | 0.0037905 | 0.99076 | 0.0080589 | 0.99076 | 0.0066669 | [12 empty] | 946860 | 0.99127 | 0.86787 | 0.018358 | 0.97973 | 0.0077293 | 0.97973 | 0.0079519
|  |  | 379692 | 1.0022 | 0.99943 | 0.0005482 | 0.99995 | 0.084104 | 0.99995 | 0.073054 |  |  | 603846 | 0.99664 | 0.98664 | 0.00123 | 0.99661 | 0.0062404 | 0.99661 | 0.0048162 |  |  | 498960 | 0.98737 | 0.96702 | 0.0037905 | 0.99077 | 0.0080585 | 0.99077 | 0.0066665 | [12 empty] | 947160 | 0.9868 | 0.86787 | 0.018358 | 0.97974 | 0.0077293 | 0.97974 | 0.0079517
|  |  | 379992 | 1.0031 | 0.99943 | 0.0005482 | 0.99995 | 0.084104 | 0.99995 | 0.073054 |  |  | 604146 | 0.9976 | 0.98664 | 0.00123 | 0.99661 | 0.0062404 | 0.99661 | 0.0048162 |  |  | 499260 | 0.98845 | 0.96702 | 0.0037905 | 0.99078 | 0.0080582 | 0.99078 | 0.0066661 | [12 empty] | 947460 | 0.9868 | 0.86787 | 0.018358 | 0.97975 | 0.0077293 | 0.97975 | 0.0079515
|  |  | 380292 | 1.0031 | 0.99943 | 0.0005482 | 0.99995 | 0.084104 | 0.99995 | 0.073054 |  |  | 604446 | 0.99664 | 0.98664 | 0.00123 | 0.99661 | 0.0062404 | 0.99662 | 0.0048162 |  |  | 499560 | 0.98845 | 0.96702 | 0.0037905 | 0.99079 | 0.0080578 | 0.99079 | 0.0066658 | [12 empty] | 947760 | 0.9868 | 0.86787 | 0.018358 | 0.97976 | 0.0077294 | 0.97976 | 0.0079513
|  |  | 380592 | 1.0031 | 0.99943 | 0.0005482 | 0.99995 | 0.084104 | 0.99995 | 0.073054 |  |  | 604746 | 0.99856 | 0.98664 | 0.00123 | 0.99661 | 0.0062404 | 0.99662 | 0.0048162 |  |  | 499860 | 0.99169 | 0.96702 | 0.0037905 | 0.99081 | 0.0080575 | 0.9908 | 0.0066654 | [12 empty] | 948060 | 0.99127 | 0.86787 | 0.018358 | 0.97977 | 0.0077294 | 0.97977 | 0.0079512
|  |  | 380892 | 1.0022 | 0.99943 | 0.0005482 | 0.99995 | 0.084104 | 0.99995 | 0.073054 |  |  | 605046 | 0.9976 | 0.98664 | 0.00123 | 0.99661 | 0.0062404 | 0.99662 | 0.0048162 |  |  | 500160 | 0.98953 | 0.96702 | 0.0037905 | 0.99082 | 0.0080571 | 0.99082 | 0.0066651 | [12 empty] | 948360 | 0.99575 | 0.86787 | 0.018358 | 0.97978 | 0.0077294 | 0.97978 | 0.007951
|  |  | 381192 | 1.0031 | 0.99943 | 0.0005482 | 0.99995 | 0.084104 | 0.99995 | 0.073054 |  |  | 605346 | 0.99856 | 0.98664 | 0.00123 | 0.99661 | 0.0062405 | 0.99662 | 0.0048162 |  |  | 500460 | 0.98845 | 0.96702 | 0.0037905 | 0.99083 | 0.0080567 | 0.99083 | 0.0066647 | [12 empty] | 948660 | 0.98903 | 0.86787 | 0.018358 | 0.97979 | 0.0077294 | 0.97979 | 0.0079508
|  |  | 381492 | 1.004 | 0.99943 | 0.0005482 | 0.99995 | 0.084104 | 0.99995 | 0.073054 |  |  | 605646 | 0.9976 | 0.98664 | 0.00123 | 0.99661 | 0.0062405 | 0.99662 | 0.0048162 |  |  | 500760 | 0.9863 | 0.96702 | 0.0037905 | 0.99084 | 0.0080564 | 0.99084 | 0.0066643 | [12 empty] | 948960 | 0.98903 | 0.86787 | 0.018358 | 0.9798 | 0.0077294 | 0.9798 | 0.0079506
|  |  | 381792 | 1.0022 | 0.99943 | 0.0005482 | 0.99995 | 0.084104 | 0.99995 | 0.073054 |  |  | 605946 | 0.99952 | 0.98664 | 0.00123 | 0.99661 | 0.0062405 | 0.99662 | 0.0048162 |  |  | 501060 | 0.98845 | 0.96702 | 0.0037905 | 0.99085 | 0.008056 | 0.99085 | 0.006664 | [12 empty] | 949260 | 0.99351 | 0.86787 | 0.018358 | 0.97981 | 0.0077295 | 0.97981 | 0.0079505
|  |  | 382092 | 1.0031 | 0.99943 | 0.0005482 | 0.99995 | 0.084104 | 0.99995 | 0.073054 |  |  | 606246 | 0.99856 | 0.98664 | 0.00123 | 0.99661 | 0.0062405 | 0.99662 | 0.0048162 |  |  | 501360 | 0.98845 | 0.96702 | 0.0037905 | 0.99086 | 0.0080557 | 0.99086 | 0.0066636 | [12 empty] | 949560 | 0.99127 | 0.86787 | 0.018358 | 0.97982 | 0.0077295 | 0.97982 | 0.0079503
|  |  | 382392 | 1.0013 | 0.99943 | 0.0005482 | 0.99995 | 0.084104 | 0.99995 | 0.073054 |  |  | 606546 | 0.99952 | 0.98664 | 0.00123 | 0.99661 | 0.0062405 | 0.99662 | 0.0048162 |  |  | 501660 | 0.98845 | 0.96702 | 0.0037905 | 0.99087 | 0.0080553 | 0.99087 | 0.0066633 | [12 empty] | 949860 | 0.99351 | 0.86787 | 0.018358 | 0.97983 | 0.0077295 | 0.97983 | 0.0079501
|  |  | 382692 | 1.0031 | 0.99943 | 0.0005482 | 0.99995 | 0.084104 | 0.99995 | 0.073054 |  |  | 606846 | 0.99952 | 0.98664 | 0.00123 | 0.99661 | 0.0062405 | 0.99662 | 0.0048162 |  |  | 501960 | 0.98845 | 0.96702 | 0.0037905 | 0.99088 | 0.008055 | 0.99088 | 0.0066629 | [12 empty] | 950160 | 0.98903 | 0.86787 | 0.018358 | 0.97984 | 0.0077295 | 0.97984 | 0.0079499
|  |  | 382992 | 1.0022 | 0.99943 | 0.0005482 | 0.99995 | 0.084104 | 0.99995 | 0.073054 |  |  | 607146 | 0.99952 | 0.98664 | 0.00123 | 0.99662 | 0.0062405 | 0.99662 | 0.0048162 |  |  | 502260 | 0.98953 | 0.96702 | 0.0037905 | 0.99089 | 0.0080546 | 0.99089 | 0.0066626 | [12 empty] | 950460 | 0.98903 | 0.86787 | 0.018358 | 0.97985 | 0.0077295 | 0.97985 | 0.0079497
|  |  | 383292 | 1.004 | 0.99943 | 0.0005482 | 0.99995 | 0.084104 | 0.99995 | 0.073054 |  |  | 607446 | 1.0005 | 0.98664 | 0.00123 | 0.99662 | 0.0062405 | 0.99662 | 0.0048162 |  |  | 502560 | 0.98953 | 0.96702 | 0.0037905 | 0.9909 | 0.0080543 | 0.9909 | 0.0066622 | [12 empty] | 950760 | 0.99127 | 0.86787 | 0.018358 | 0.97986 | 0.0077296 | 0.97986 | 0.0079496
|  |  | 383592 | 1.0022 | 0.99943 | 0.0005482 | 0.99995 | 0.084104 | 0.99995 | 0.073054 |  |  | 607746 | 0.9976 | 0.98664 | 0.00123 | 0.99662 | 0.0062405 | 0.99662 | 0.0048162 |  |  | 502860 | 0.98845 | 0.96702 | 0.0037905 | 0.99091 | 0.0080539 | 0.99091 | 0.0066619 | [12 empty] | 951060 | 0.9868 | 0.86787 | 0.018358 | 0.97987 | 0.0077296 | 0.97987 | 0.0079494
|  |  | 383892 | 1.004 | 0.99943 | 0.0005482 | 0.99995 | 0.084104 | 0.99995 | 0.073054 |  |  | 608046 | 0.9976 | 0.98664 | 0.00123 | 0.99662 | 0.0062405 | 0.99662 | 0.0048162 |  |  | 503160 | 0.98845 | 0.96702 | 0.0037905 | 0.99092 | 0.0080536 | 0.99092 | 0.0066615 | [12 empty] | 951360 | 0.98903 | 0.86787 | 0.018358 | 0.97988 | 0.0077296 | 0.97988 | 0.0079492
|  |  | 384192 | 1.0031 | 0.99943 | 0.0005482 | 0.99995 | 0.084104 | 0.99995 | 0.073054 |  |  | 608346 | 0.9976 | 0.98664 | 0.00123 | 0.99662 | 0.0062405 | 0.99662 | 0.0048162 |  |  | 503460 | 0.98845 | 0.96702 | 0.0037905 | 0.99093 | 0.0080532 | 0.99093 | 0.0066611 | [12 empty] | 951660 | 0.99351 | 0.86787 | 0.018358 | 0.97989 | 0.0077296 | 0.97989 | 0.007949
|  |  | 384492 | 1.0031 | 0.99943 | 0.0005482 | 0.99995 | 0.084104 | 0.99995 | 0.073054 |  |  | 608646 | 0.99664 | 0.98664 | 0.00123 | 0.99662 | 0.0062406 | 0.99662 | 0.0048162 |  |  | 503760 | 0.98953 | 0.96702 | 0.0037905 | 0.99094 | 0.0080529 | 0.99094 | 0.0066608 | [12 empty] | 951960 | 0.99127 | 0.86787 | 0.018358 | 0.9799 | 0.0077297 | 0.9799 | 0.0079489
|  |  | 384792 | 1.0013 | 0.99943 | 0.0005482 | 0.99995 | 0.084104 | 0.99995 | 0.073054 |  |  | 608946 | 0.99664 | 0.98664 | 0.00123 | 0.99662 | 0.0062406 | 0.99662 | 0.0048162 |  |  | 504060 | 0.98953 | 0.96702 | 0.0037905 | 0.99095 | 0.0080525 | 0.99095 | 0.0066604 | [12 empty] | 952260 | 0.99127 | 0.86787 | 0.018358 | 0.97991 | 0.0077297 | 0.97991 | 0.0079487
|  |  | 385092 | 1.004 | 0.99943 | 0.0005482 | 0.99995 | 0.084104 | 0.99995 | 0.073054 |  |  | 609246 | 0.99568 | 0.98664 | 0.00123 | 0.99662 | 0.0062406 | 0.99662 | 0.0048162 |  |  | 504360 | 0.98737 | 0.96702 | 0.0037905 | 0.99096 | 0.0080522 | 0.99096 | 0.0066601 | [12 empty] | 952560 | 1.0002 | 0.86787 | 0.018358 | 0.97992 | 0.0077297 | 0.97991 | 0.0079485
|  |  | 385392 | 1.0031 | 0.99943 | 0.0005482 | 0.99995 | 0.084104 | 0.99995 | 0.073054 |  |  | 609546 | 0.9976 | 0.98664 | 0.00123 | 0.99662 | 0.0062406 | 0.99662 | 0.0048162 |  |  | 504660 | 0.98845 | 0.96702 | 0.0037905 | 0.99097 | 0.0080518 | 0.99097 | 0.0066597 | [12 empty] | 952860 | 0.99351 | 0.86787 | 0.018358 | 0.97993 | 0.0077297 | 0.97992 | 0.0079483
|  |  | 385692 | 1.0031 | 0.99943 | 0.0005482 | 0.99995 | 0.084104 | 0.99995 | 0.073054 |  |  | 609846 | 0.99856 | 0.98664 | 0.00123 | 0.99662 | 0.0062406 | 0.99662 | 0.0048162 |  |  | 504960 | 0.98737 | 0.96702 | 0.0037905 | 0.99098 | 0.0080515 | 0.99098 | 0.0066594 | [12 empty] | 953160 | 0.98456 | 0.86787 | 0.018358 | 0.97994 | 0.0077297 | 0.97993 | 0.0079482
|  |  | 385992 | 1.004 | 0.99943 | 0.0005482 | 0.99995 | 0.084104 | 0.99995 | 0.073054 |  |  | 610146 | 0.9976 | 0.98664 | 0.00123 | 0.99662 | 0.0062406 | 0.99662 | 0.0048162 |  |  | 505260 | 0.99061 | 0.96702 | 0.0037905 | 0.99099 | 0.0080511 | 0.99099 | 0.006659 | [12 empty] | 953460 | 0.98456 | 0.86787 | 0.018358 | 0.97995 | 0.0077298 | 0.97994 | 0.007948
|  |  | 386292 | 1.0013 | 0.99943 | 0.0005482 | 0.99995 | 0.084104 | 0.99995 | 0.073054 |  |  | 610446 | 0.9976 | 0.98664 | 0.00123 | 0.99662 | 0.0062406 | 0.99662 | 0.0048162 |  |  | 505560 | 0.98845 | 0.96702 | 0.0037905 | 0.991 | 0.0080508 | 0.991 | 0.0066587 | [12 empty] | 953760 | 0.9868 | 0.86787 | 0.018358 | 0.97996 | 0.0077298 | 0.97995 | 0.0079478
|  |  | 386592 | 1.0049 | 0.99943 | 0.0005482 | 0.99995 | 0.084104 | 0.99995 | 0.073054 |  |  | 610746 | 0.9976 | 0.98664 | 0.00123 | 0.99662 | 0.0062406 | 0.99662 | 0.0048162 |  |  | 505860 | 0.98737 | 0.96702 | 0.0037905 | 0.99101 | 0.0080504 | 0.99101 | 0.0066583 | [12 empty] | 954060 | 0.98903 | 0.86787 | 0.018358 | 0.97997 | 0.0077298 | 0.97996 | 0.0079477
|  |  | 386892 | 1.004 | 0.99943 | 0.0005482 | 0.99995 | 0.084104 | 0.99995 | 0.073054 |  |  | 611046 | 0.99664 | 0.98664 | 0.00123 | 0.99662 | 0.0062406 | 0.99663 | 0.0048162 |  |  | 506160 | 0.98737 | 0.96702 | 0.0037905 | 0.99102 | 0.0080501 | 0.99102 | 0.006658 | [12 empty] | 954360 | 0.99351 | 0.86787 | 0.018358 | 0.97998 | 0.0077298 | 0.97997 | 0.0079475
|  |  | 387192 | 1.004 | 0.99943 | 0.0005482 | 0.99995 | 0.084104 | 0.99995 | 0.073054 |  |  | 611346 | 0.99568 | 0.98664 | 0.00123 | 0.99662 | 0.0062406 | 0.99663 | 0.0048162 |  |  | 506460 | 0.98953 | 0.96702 | 0.0037905 | 0.99103 | 0.0080498 | 0.99103 | 0.0066576 | [12 empty] | 954660 | 0.99127 | 0.86787 | 0.018358 | 0.97999 | 0.0077298 | 0.97998 | 0.0079473
|  |  | 387492 | 1.0031 | 0.99943 | 0.0005482 | 0.99995 | 0.084104 | 0.99995 | 0.073054 |  |  | 611646 | 0.99664 | 0.98664 | 0.00123 | 0.99662 | 0.0062406 | 0.99663 | 0.0048162 |  |  | 506760 | 0.99061 | 0.96702 | 0.0037905 | 0.99104 | 0.0080494 | 0.99104 | 0.0066573 | [12 empty] | 954960 | 0.99127 | 0.86787 | 0.018358 | 0.98 | 0.0077299 | 0.97999 | 0.0079471
|  |  | 387792 | 1.0031 | 0.99943 | 0.0005482 | 0.99995 | 0.084104 | 0.99995 | 0.073054 |  |  | 611946 | 0.99664 | 0.98664 | 0.00123 | 0.99662 | 0.0062406 | 0.99663 | 0.0048162 |  |  | 507060 | 0.99061 | 0.96702 | 0.0037905 | 0.99105 | 0.0080491 | 0.99105 | 0.006657 | [12 empty] | 955260 | 0.99575 | 0.86787 | 0.018358 | 0.98001 | 0.0077299 | 0.98 | 0.007947
|  |  | 388092 | 1.0031 | 0.99943 | 0.0005482 | 0.99995 | 0.084104 | 0.99995 | 0.073054 |  |  | 612246 | 0.99664 | 0.98664 | 0.00123 | 0.99662 | 0.0062407 | 0.99663 | 0.0048162 |  |  | 507360 | 0.98845 | 0.96702 | 0.0037905 | 0.99106 | 0.0080487 | 0.99106 | 0.0066566 | [12 empty] | 955560 | 0.99575 | 0.86787 | 0.018358 | 0.98002 | 0.0077299 | 0.98001 | 0.0079468
|  |  | 388392 | 1.0031 | 0.99943 | 0.0005482 | 0.99995 | 0.084104 | 0.99995 | 0.073054 |  |  | 612546 | 0.9976 | 0.98664 | 0.00123 | 0.99662 | 0.0062407 | 0.99663 | 0.0048162 |  |  | 507660 | 0.99169 | 0.96702 | 0.0037905 | 0.99107 | 0.0080484 | 0.99107 | 0.0066563 | [12 empty] | 955860 | 0.99127 | 0.86787 | 0.018358 | 0.98003 | 0.0077299 | 0.98002 | 0.0079466
|  |  | 388692 | 1.0031 | 0.99943 | 0.0005482 | 0.99995 | 0.084104 | 0.99995 | 0.073054 |  |  | 612846 | 0.99568 | 0.98664 | 0.00123 | 0.99662 | 0.0062407 | 0.99663 | 0.0048162 |  |  | 507960 | 0.9863 | 0.96702 | 0.0037905 | 0.99108 | 0.0080481 | 0.99108 | 0.0066559 | [12 empty] | 956160 | 0.9868 | 0.86787 | 0.018358 | 0.98004 | 0.0077299 | 0.98003 | 0.0079465
|  |  | 388992 | 1.004 | 0.99943 | 0.0005482 | 0.99995 | 0.084104 | 0.99995 | 0.073054 |  |  | 613146 | 0.99664 | 0.98664 | 0.00123 | 0.99662 | 0.0062407 | 0.99663 | 0.0048162 |  |  | 508260 | 0.98845 | 0.96702 | 0.0037905 | 0.99109 | 0.0080477 | 0.99109 | 0.0066556 | [12 empty] | 956460 | 0.98903 | 0.86787 | 0.018358 | 0.98005 | 0.00773 | 0.98004 | 0.0079463
|  |  | 389292 | 1.0031 | 0.99943 | 0.0005482 | 0.99995 | 0.084104 | 0.99995 | 0.073054 |  |  | 613446 | 0.9976 | 0.98664 | 0.00123 | 0.99662 | 0.0062407 | 0.99663 | 0.0048162 |  |  | 508560 | 0.98845 | 0.96702 | 0.0037905 | 0.9911 | 0.0080474 | 0.9911 | 0.0066552 | [12 empty] | 956760 | 0.98903 | 0.86787 | 0.018358 | 0.98006 | 0.00773 | 0.98005 | 0.0079461
|  |  | 389592 | 1.0013 | 0.99943 | 0.0005482 | 0.99995 | 0.084104 | 0.99995 | 0.073054 |  |  | 613746 | 0.9976 | 0.98664 | 0.00123 | 0.99662 | 0.0062407 | 0.99663 | 0.0048162 |  |  | 508860 | 0.98737 | 0.96702 | 0.0037905 | 0.99111 | 0.008047 | 0.99111 | 0.0066549 | [12 empty] | 957060 | 0.9868 | 0.86787 | 0.018358 | 0.98007 | 0.00773 | 0.98006 | 0.007946
|  |  | 389892 | 1.0022 | 0.99943 | 0.0005482 | 0.99995 | 0.084104 | 0.99995 | 0.073054 |  |  | 614046 | 0.9976 | 0.98664 | 0.00123 | 0.99663 | 0.0062407 | 0.99663 | 0.0048162 |  |  | 509160 | 0.98845 | 0.96702 | 0.0037905 | 0.99112 | 0.0080467 | 0.99112 | 0.0066546 | [12 empty] | 957360 | 0.99127 | 0.86787 | 0.018358 | 0.98008 | 0.00773 | 0.98007 | 0.0079458
|  |  | 390192 | 1.0031 | 0.99943 | 0.0005482 | 0.99995 | 0.084104 | 0.99995 | 0.073054 |  |  | 614346 | 0.99664 | 0.98664 | 0.00123 | 0.99663 | 0.0062407 | 0.99663 | 0.0048162 |  |  | 509460 | 0.98845 | 0.96702 | 0.0037905 | 0.99113 | 0.0080464 | 0.99113 | 0.0066542 | [12 empty] | 957660 | 0.99127 | 0.86787 | 0.018358 | 0.98008 | 0.0077301 | 0.98008 | 0.0079456
|  |  | 390492 | 1.0022 | 0.99943 | 0.0005482 | 0.99995 | 0.084104 | 0.99995 | 0.073054 |  |  | 614646 | 0.9976 | 0.98664 | 0.00123 | 0.99663 | 0.0062407 | 0.99663 | 0.0048162 |  |  | 509760 | 0.98737 | 0.96702 | 0.0037905 | 0.99114 | 0.008046 | 0.99114 | 0.0066539 | [12 empty] | 957960 | 0.99127 | 0.86787 | 0.018358 | 0.98009 | 0.0077301 | 0.98009 | 0.0079454
|  |  | 390792 | 1.0031 | 0.99943 | 0.0005482 | 0.99995 | 0.084104 | 0.99995 | 0.073054 |  |  | 614946 | 0.99664 | 0.98664 | 0.00123 | 0.99663 | 0.0062407 | 0.99663 | 0.0048162 |  |  | 510060 | 0.98845 | 0.96702 | 0.0037905 | 0.99115 | 0.0080457 | 0.99115 | 0.0066535 | [12 empty] | 958260 | 0.98903 | 0.86787 | 0.018358 | 0.9801 | 0.0077301 | 0.9801 | 0.0079453
|  |  | 391092 | 1.0031 | 0.99943 | 0.0005482 | 0.99995 | 0.084104 | 0.99995 | 0.073054 |  |  | 615246 | 0.99568 | 0.98664 | 0.00123 | 0.99663 | 0.0062407 | 0.99663 | 0.0048162 |  |  | 510360 | 0.98953 | 0.96702 | 0.0037905 | 0.99116 | 0.0080454 | 0.99116 | 0.0066532 | [12 empty] | 958560 | 0.98903 | 0.86787 | 0.018358 | 0.98011 | 0.0077301 | 0.98011 | 0.0079451
|  |  | 391392 | 1.004 | 0.99943 | 0.0005482 | 0.99995 | 0.084104 | 0.99995 | 0.073054 |  |  | 615546 | 0.99664 | 0.98664 | 0.00123 | 0.99663 | 0.0062408 | 0.99663 | 0.0048162 |  |  | 510660 | 0.98737 | 0.96702 | 0.0037905 | 0.99117 | 0.008045 | 0.99117 | 0.0066529 | [12 empty] | 958860 | 0.98903 | 0.86787 | 0.018358 | 0.98012 | 0.0077301 | 0.98012 | 0.0079449
|  |  | 391692 | 1.0031 | 0.99943 | 0.0005482 | 0.99995 | 0.084104 | 0.99995 | 0.073054 |  |  | 615846 | 0.99568 | 0.98664 | 0.00123 | 0.99663 | 0.0062408 | 0.99663 | 0.0048162 |  |  | 510960 | 0.98845 | 0.96702 | 0.0037905 | 0.99118 | 0.0080447 | 0.99118 | 0.0066525 | [12 empty] | 959160 | 0.98903 | 0.86787 | 0.018358 | 0.98013 | 0.0077302 | 0.98013 | 0.0079448
|  |  | 391992 | 1.0049 | 0.99943 | 0.0005482 | 0.99995 | 0.084104 | 0.99995 | 0.073054 |  |  | 616146 | 0.9976 | 0.98664 | 0.00123 | 0.99663 | 0.0062408 | 0.99663 | 0.0048162 |  |  | 511260 | 0.98845 | 0.96702 | 0.0037905 | 0.99119 | 0.0080444 | 0.99119 | 0.0066522 | [12 empty] | 959460 | 0.99351 | 0.86787 | 0.018358 | 0.98014 | 0.0077302 | 0.98014 | 0.0079446
|  |  | 392292 | 1.0022 | 0.99943 | 0.0005482 | 0.99995 | 0.084104 | 0.99995 | 0.073054 |  |  | 616446 | 0.9976 | 0.98664 | 0.00123 | 0.99663 | 0.0062408 | 0.99663 | 0.0048162 |  |  | 511560 | 0.98737 | 0.96702 | 0.0037905 | 0.9912 | 0.008044 | 0.9912 | 0.0066518 | [12 empty] | 959760 | 0.99351 | 0.86787 | 0.018358 | 0.98015 | 0.0077302 | 0.98015 | 0.0079444
|  |  | 392592 | 1.0049 | 0.99943 | 0.0005482 | 0.99995 | 0.084104 | 0.99995 | 0.073054 |  |  | 616746 | 0.99856 | 0.98664 | 0.00123 | 0.99663 | 0.0062408 | 0.99663 | 0.0048162 |  |  | 511860 | 0.98845 | 0.96702 | 0.0037905 | 0.99121 | 0.0080437 | 0.99121 | 0.0066515 | [12 empty] | 960060 | 0.99127 | 0.86787 | 0.018358 | 0.98016 | 0.0077302 | 0.98016 | 0.0079443
|  |  | 392892 | 1.0031 | 0.99943 | 0.0005482 | 0.99995 | 0.084104 | 0.99995 | 0.073054 |  |  | 617046 | 0.99664 | 0.98664 | 0.00123 | 0.99663 | 0.0062408 | 0.99663 | 0.0048162 |  |  | 512160 | 0.98845 | 0.96702 | 0.0037905 | 0.99122 | 0.0080434 | 0.99122 | 0.0066512 | [12 empty] | 960360 | 0.99127 | 0.86787 | 0.018358 | 0.98017 | 0.0077303 | 0.98016 | 0.0079441
|  |  | 393192 | 1.004 | 0.99943 | 0.0005482 | 0.99995 | 0.084104 | 0.99995 | 0.073054 |  |  | 617346 | 0.99664 | 0.98664 | 0.00123 | 0.99663 | 0.0062408 | 0.99663 | 0.0048162 |  |  | 512460 | 0.98845 | 0.96702 | 0.0037905 | 0.99123 | 0.008043 | 0.99123 | 0.0066508 | [12 empty] | 960660 | 0.99127 | 0.86787 | 0.018358 | 0.98018 | 0.0077303 | 0.98017 | 0.0079439
|  |  | 393492 | 1.0031 | 0.99943 | 0.0005482 | 0.99995 | 0.084104 | 0.99995 | 0.073054 |  |  | 617646 | 0.99856 | 0.98664 | 0.00123 | 0.99663 | 0.0062408 | 0.99663 | 0.0048162 |  |  | 512760 | 0.98953 | 0.96702 | 0.0037905 | 0.99124 | 0.0080427 | 0.99124 | 0.0066505 | [12 empty] | 960960 | 0.9868 | 0.86787 | 0.018358 | 0.98019 | 0.0077303 | 0.98018 | 0.0079438
|  |  | 393792 | 1.004 | 0.99943 | 0.0005482 | 0.99995 | 0.084104 | 0.99995 | 0.073054 |  |  | 617946 | 0.99856 | 0.98664 | 0.00123 | 0.99663 | 0.0062408 | 0.99664 | 0.0048162 |  |  | 513060 | 0.98953 | 0.96702 | 0.0037905 | 0.99125 | 0.0080424 | 0.99125 | 0.0066502 | [12 empty] | 961260 | 0.98903 | 0.86787 | 0.018358 | 0.9802 | 0.0077303 | 0.98019 | 0.0079436
|  |  | 394092 | 1.0022 | 0.99943 | 0.0005482 | 0.99995 | 0.084104 | 0.99995 | 0.073054 |  |  | 618246 | 0.9976 | 0.98664 | 0.00123 | 0.99663 | 0.0062408 | 0.99664 | 0.0048162 |  |  | 513360 | 0.98737 | 0.96702 | 0.0037905 | 0.99126 | 0.008042 | 0.99126 | 0.0066498 | [12 empty] | 961560 | 0.99127 | 0.86787 | 0.018358 | 0.98021 | 0.0077303 | 0.9802 | 0.0079435
|  |  | 394392 | 1.0022 | 0.99943 | 0.0005482 | 0.99995 | 0.084104 | 0.99995 | 0.073054 |  |  | 618546 | 0.99856 | 0.98664 | 0.00123 | 0.99663 | 0.0062408 | 0.99664 | 0.0048162 |  |  | 513660 | 0.98953 | 0.96702 | 0.0037905 | 0.99127 | 0.0080417 | 0.99127 | 0.0066495 | [12 empty] | 961860 | 0.99351 | 0.86787 | 0.018358 | 0.98022 | 0.0077304 | 0.98021 | 0.0079433
|  |  | 394692 | 1.004 | 0.99943 | 0.0005482 | 0.99995 | 0.084104 | 0.99995 | 0.073054 |  |  | 618846 | 0.99856 | 0.98664 | 0.00123 | 0.99663 | 0.0062409 | 0.99664 | 0.0048162 |  |  | 513960 | 0.98845 | 0.96702 | 0.0037905 | 0.99128 | 0.0080414 | 0.99128 | 0.0066492 | [12 empty] | 962160 | 0.98903 | 0.86787 | 0.018358 | 0.98023 | 0.0077304 | 0.98022 | 0.0079431
|  |  | 394992 | 1.0049 | 0.99943 | 0.0005482 | 0.99995 | 0.084104 | 0.99995 | 0.073054 |  |  | 619146 | 0.9976 | 0.98664 | 0.00123 | 0.99663 | 0.0062409 | 0.99664 | 0.0048162 |  |  | 514260 | 0.98737 | 0.96702 | 0.0037905 | 0.99129 | 0.0080411 | 0.99129 | 0.0066488 | [12 empty] | 962460 | 0.99127 | 0.86787 | 0.018358 | 0.98024 | 0.0077304 | 0.98023 | 0.007943
|  |  | 395292 | 1.0022 | 0.99943 | 0.0005482 | 0.99995 | 0.084104 | 0.99995 | 0.073054 |  |  | 619446 | 0.9976 | 0.98664 | 0.00123 | 0.99663 | 0.0062409 | 0.99664 | 0.0048162 |  |  | 514560 | 0.98845 | 0.96702 | 0.0037905 | 0.9913 | 0.0080407 | 0.9913 | 0.0066485 | [12 empty] | 962760 | 0.9868 | 0.86787 | 0.018358 | 0.98025 | 0.0077304 | 0.98024 | 0.0079428
|  |  | 395592 | 1.004 | 0.99943 | 0.0005482 | 0.99995 | 0.084104 | 0.99995 | 0.073054 |  |  | 619746 | 0.99664 | 0.98664 | 0.00123 | 0.99663 | 0.0062409 | 0.99664 | 0.0048162 |  |  | 514860 | 0.98737 | 0.96702 | 0.0037905 | 0.99131 | 0.0080404 | 0.99131 | 0.0066482 | [12 empty] | 963060 | 0.99127 | 0.86787 | 0.018358 | 0.98026 | 0.0077305 | 0.98025 | 0.0079426
|  |  | 395892 | 1.0022 | 0.99943 | 0.0005482 | 0.99995 | 0.084104 | 0.99995 | 0.073054 |  |  | 620046 | 0.99664 | 0.98664 | 0.00123 | 0.99663 | 0.0062409 | 0.99664 | 0.0048162 |  |  | 515160 | 0.98953 | 0.96702 | 0.0037905 | 0.99132 | 0.0080401 | 0.99132 | 0.0066479 | [12 empty] | 963360 | 0.99351 | 0.86787 | 0.018358 | 0.98026 | 0.0077305 | 0.98026 | 0.0079425
|  |  | 396192 | 1.004 | 0.99943 | 0.0005482 | 0.99995 | 0.084104 | 0.99995 | 0.073054 |  |  | 620346 | 0.99664 | 0.98664 | 0.00123 | 0.99663 | 0.0062409 | 0.99664 | 0.0048162 |  |  | 515460 | 0.98737 | 0.96702 | 0.0037905 | 0.99133 | 0.0080398 | 0.99133 | 0.0066475 | [12 empty] | 963660 | 0.99799 | 0.86787 | 0.018358 | 0.98027 | 0.0077305 | 0.98027 | 0.0079423
|  |  | 396492 | 1.004 | 0.99943 | 0.0005482 | 0.99995 | 0.084104 | 0.99995 | 0.073054 |  |  | 620646 | 0.99856 | 0.98664 | 0.00123 | 0.99663 | 0.0062409 | 0.99664 | 0.0048162 |  |  | 515760 | 0.98845 | 0.96702 | 0.0037905 | 0.99134 | 0.0080394 | 0.99134 | 0.0066472 | [12 empty] | 963960 | 0.99351 | 0.86787 | 0.018358 | 0.98028 | 0.0077305 | 0.98028 | 0.0079421
|  |  | 396792 | 1.0031 | 0.99943 | 0.0005482 | 0.99995 | 0.084104 | 0.99995 | 0.073054 |  |  | 620946 | 0.99856 | 0.98664 | 0.00123 | 0.99663 | 0.0062409 | 0.99664 | 0.0048162 |  |  | 516060 | 0.98737 | 0.96702 | 0.0037905 | 0.99135 | 0.0080391 | 0.99135 | 0.0066469 | [12 empty] | 964260 | 0.99575 | 0.86787 | 0.018358 | 0.98029 | 0.0077305 | 0.98029 | 0.007942
|  |  | 397092 | 1.0031 | 0.99943 | 0.0005482 | 0.99995 | 0.084104 | 0.99995 | 0.073054 |  |  | 621246 | 0.9976 | 0.98664 | 0.00123 | 0.99664 | 0.0062409 | 0.99664 | 0.0048162 |  |  | 516360 | 0.98953 | 0.96702 | 0.0037905 | 0.99136 | 0.0080388 | 0.99136 | 0.0066465 | [12 empty] | 964560 | 0.99575 | 0.86787 | 0.018358 | 0.9803 | 0.0077306 | 0.9803 | 0.0079418
|  |  | 397392 | 1.0031 | 0.99943 | 0.0005482 | 0.99995 | 0.084104 | 0.99995 | 0.073054 |  |  | 621546 | 0.9976 | 0.98664 | 0.00123 | 0.99664 | 0.0062409 | 0.99664 | 0.0048162 |  |  | 516660 | 0.98845 | 0.96702 | 0.0037905 | 0.99137 | 0.0080385 | 0.99137 | 0.0066462 | [12 empty] | 964860 | 0.99575 | 0.86787 | 0.018358 | 0.98031 | 0.0077306 | 0.98031 | 0.0079417
|  |  | 397692 | 1.004 | 0.99943 | 0.0005482 | 0.99995 | 0.084104 | 0.99995 | 0.073054 |  |  | 621846 | 0.9976 | 0.98664 | 0.00123 | 0.99664 | 0.0062409 | 0.99664 | 0.0048162 |  |  | 516960 | 0.98845 | 0.96702 | 0.0037905 | 0.99138 | 0.0080382 | 0.99137 | 0.0066459 | [12 empty] | 965160 | 0.99127 | 0.86787 | 0.018358 | 0.98032 | 0.0077306 | 0.98031 | 0.0079415
|  |  | 397992 | 1.004 | 0.99943 | 0.0005482 | 0.99995 | 0.084104 | 0.99995 | 0.073054 |  |  | 622146 | 0.99664 | 0.98664 | 0.00123 | 0.99664 | 0.006241 | 0.99664 | 0.0048162 |  |  | 517260 | 0.98845 | 0.96702 | 0.0037905 | 0.99138 | 0.0080378 | 0.99138 | 0.0066456 | [12 empty] | 965460 | 0.99351 | 0.86787 | 0.018358 | 0.98033 | 0.0077306 | 0.98032 | 0.0079413
|  |  | 398292 | 1.0031 | 0.99943 | 0.0005482 | 0.99995 | 0.084104 | 0.99995 | 0.073054 |  |  | 622446 | 0.99856 | 0.98664 | 0.00123 | 0.99664 | 0.006241 | 0.99664 | 0.0048162 |  |  | 517560 | 0.98845 | 0.96702 | 0.0037905 | 0.99139 | 0.0080375 | 0.99139 | 0.0066452 | [12 empty] | 965760 | 0.99127 | 0.86787 | 0.018358 | 0.98034 | 0.0077307 | 0.98033 | 0.0079412
|  |  | 398592 | 1.004 | 0.99943 | 0.0005482 | 0.99995 | 0.084104 | 0.99995 | 0.073054 |  |  | 622746 | 0.9976 | 0.98664 | 0.00123 | 0.99664 | 0.006241 | 0.99664 | 0.0048162 |  |  | 517860 | 0.98845 | 0.96702 | 0.0037905 | 0.9914 | 0.0080372 | 0.9914 | 0.0066449 | [12 empty] | 966060 | 0.98903 | 0.86787 | 0.018358 | 0.98035 | 0.0077307 | 0.98034 | 0.007941
|  |  | 398892 | 1.0022 | 0.99943 | 0.0005482 | 0.99995 | 0.084104 | 0.99995 | 0.073054 |  |  | 623046 | 0.99664 | 0.98664 | 0.00123 | 0.99664 | 0.006241 | 0.99664 | 0.0048162 |  |  | 518160 | 0.98737 | 0.96702 | 0.0037905 | 0.99141 | 0.0080369 | 0.99141 | 0.0066446 | [12 empty] | 966360 | 0.98903 | 0.86787 | 0.018358 | 0.98036 | 0.0077307 | 0.98035 | 0.0079409
|  |  | 399192 | 1.0031 | 0.99943 | 0.0005482 | 0.99995 | 0.084104 | 0.99995 | 0.073054 |  |  | 623346 | 0.9976 | 0.98664 | 0.00123 | 0.99664 | 0.006241 | 0.99664 | 0.0048162 |  |  | 518460 | 0.98737 | 0.96702 | 0.0037905 | 0.99142 | 0.0080366 | 0.99142 | 0.0066443 | [12 empty] | 966660 | 0.98903 | 0.86787 | 0.018358 | 0.98037 | 0.0077307 | 0.98036 | 0.0079407
|  |  | 399492 | 1.004 | 0.99943 | 0.0005482 | 0.99995 | 0.084104 | 0.99995 | 0.073054 |  |  | 623646 | 0.99664 | 0.98664 | 0.00123 | 0.99664 | 0.006241 | 0.99664 | 0.0048162 |  |  | 518760 | 0.98845 | 0.96702 | 0.0037905 | 0.99143 | 0.0080362 | 0.99143 | 0.006644 | [12 empty] | 966960 | 0.99799 | 0.86787 | 0.018358 | 0.98038 | 0.0077307 | 0.98037 | 0.0079405
|  |  | 399792 | 1.0031 | 0.99943 | 0.0005482 | 0.99995 | 0.084104 | 0.99995 | 0.073054 |  |  | 623946 | 0.99664 | 0.98664 | 0.00123 | 0.99664 | 0.006241 | 0.99664 | 0.0048162 |  |  | 519060 | 0.98953 | 0.96702 | 0.0037905 | 0.99144 | 0.0080359 | 0.99144 | 0.0066436 | [12 empty] | 967260 | 0.98456 | 0.86787 | 0.018358 | 0.98039 | 0.0077308 | 0.98038 | 0.0079404
|  |  | 400092 | 1.004 | 0.99943 | 0.0005482 | 0.99995 | 0.084104 | 0.99995 | 0.073054 |  |  | 624246 | 0.99568 | 0.98664 | 0.00123 | 0.99664 | 0.006241 | 0.99664 | 0.0048162 |  |  | 519360 | 0.98845 | 0.96702 | 0.0037905 | 0.99145 | 0.0080356 | 0.99145 | 0.0066433 | [12 empty] | 967560 | 0.98903 | 0.86787 | 0.018358 | 0.98039 | 0.0077308 | 0.98039 | 0.0079402
|  |  | 400392 | 1.0031 | 0.99943 | 0.0005482 | 0.99995 | 0.084104 | 0.99995 | 0.073054 |  |  | 624546 | 0.9976 | 0.98664 | 0.00123 | 0.99664 | 0.006241 | 0.99664 | 0.0048162 |  |  | 519660 | 0.98737 | 0.96702 | 0.0037905 | 0.99146 | 0.0080353 | 0.99146 | 0.006643 | [12 empty] | 967860 | 0.98903 | 0.86787 | 0.018358 | 0.9804 | 0.0077308 | 0.9804 | 0.0079401
|  |  | 400692 | 1.0031 | 0.99943 | 0.0005482 | 0.99995 | 0.084104 | 0.99995 | 0.073054 |  |  | 624846 | 0.9976 | 0.98664 | 0.00123 | 0.99664 | 0.006241 | 0.99664 | 0.0048162 |  |  | 519960 | 0.98845 | 0.96702 | 0.0037905 | 0.99147 | 0.008035 | 0.99147 | 0.0066427 | [12 empty] | 968160 | 0.99351 | 0.86787 | 0.018358 | 0.98041 | 0.0077308 | 0.98041 | 0.0079399
|  |  | 400992 | 1.0031 | 0.99943 | 0.0005482 | 0.99995 | 0.084104 | 0.99995 | 0.073054 |  |  | 625146 | 0.99856 | 0.98664 | 0.00123 | 0.99664 | 0.006241 | 0.99664 | 0.0048162 |  |  | 520260 | 0.99061 | 0.96702 | 0.0037905 | 0.99148 | 0.0080347 | 0.99148 | 0.0066424 | [12 empty] | 968460 | 0.99127 | 0.86787 | 0.018358 | 0.98042 | 0.0077309 | 0.98042 | 0.0079397
|  |  | 401292 | 1.0022 | 0.99943 | 0.0005482 | 0.99995 | 0.084104 | 0.99995 | 0.073054 |  |  | 625446 | 0.9976 | 0.98664 | 0.00123 | 0.99664 | 0.0062411 | 0.99665 | 0.0048162 |  |  | 520560 | 0.98845 | 0.96702 | 0.0037905 | 0.99149 | 0.0080343 | 0.99149 | 0.006642 | [12 empty] | 968760 | 0.99351 | 0.86787 | 0.018358 | 0.98043 | 0.0077309 | 0.98043 | 0.0079396
|  |  | 401592 | 1.0022 | 0.99943 | 0.0005482 | 0.99995 | 0.084104 | 0.99995 | 0.073054 |  |  | 625746 | 0.99664 | 0.98664 | 0.00123 | 0.99664 | 0.0062411 | 0.99665 | 0.0048162 |  |  | 520860 | 0.98845 | 0.96702 | 0.0037905 | 0.9915 | 0.008034 | 0.9915 | 0.0066417 | [12 empty] | 969060 | 0.99351 | 0.86787 | 0.018358 | 0.98044 | 0.0077309 | 0.98043 | 0.0079394
|  |  | 401892 | 1.0022 | 0.99943 | 0.0005482 | 0.99995 | 0.084104 | 0.99995 | 0.073054 |  |  | 626046 | 0.9976 | 0.98664 | 0.00123 | 0.99664 | 0.0062411 | 0.99665 | 0.0048162 |  |  | 521160 | 0.98953 | 0.96702 | 0.0037905 | 0.99151 | 0.0080337 | 0.99151 | 0.0066414 | [12 empty] | 969360 | 0.9868 | 0.86787 | 0.018358 | 0.98045 | 0.0077309 | 0.98044 | 0.0079393
|  |  | 402192 | 1.004 | 0.99943 | 0.0005482 | 0.99995 | 0.084104 | 0.99995 | 0.073054 |  |  | 626346 | 0.9976 | 0.98664 | 0.00123 | 0.99664 | 0.0062411 | 0.99665 | 0.0048162 |  |  | 521460 | 0.98953 | 0.96702 | 0.0037905 | 0.99152 | 0.0080334 | 0.99152 | 0.0066411 | [12 empty] | 969660 | 0.99351 | 0.86787 | 0.018358 | 0.98046 | 0.007731 | 0.98045 | 0.0079391
|  |  | 402492 | 1.004 | 0.99943 | 0.0005482 | 0.99995 | 0.084104 | 0.99995 | 0.073054 |  |  | 626646 | 0.99664 | 0.98664 | 0.00123 | 0.99664 | 0.0062411 | 0.99665 | 0.0048162 |  |  | 521760 | 0.98953 | 0.96702 | 0.0037905 | 0.99153 | 0.0080331 | 0.99153 | 0.0066408 | [12 empty] | 969960 | 0.99127 | 0.86787 | 0.018358 | 0.98047 | 0.007731 | 0.98046 | 0.007939
|  |  | 402792 | 1.004 | 0.99943 | 0.0005482 | 0.99995 | 0.084104 | 0.99995 | 0.073054 |  |  | 626946 | 0.9976 | 0.98664 | 0.00123 | 0.99664 | 0.0062411 | 0.99665 | 0.0048163 |  |  | 522060 | 0.98953 | 0.96702 | 0.0037905 | 0.99154 | 0.0080328 | 0.99153 | 0.0066405 | [12 empty] | 970260 | 0.99575 | 0.86787 | 0.018358 | 0.98048 | 0.007731 | 0.98047 | 0.0079388
|  |  | 403092 | 1.0049 | 0.99943 | 0.0005482 | 0.99995 | 0.084104 | 0.99995 | 0.073054 |  |  | 627246 | 0.9976 | 0.98664 | 0.00123 | 0.99664 | 0.0062411 | 0.99665 | 0.0048163 |  |  | 522360 | 0.98953 | 0.96702 | 0.0037905 | 0.99154 | 0.0080325 | 0.99154 | 0.0066401 | [12 empty] | 970560 | 0.99351 | 0.86787 | 0.018358 | 0.98049 | 0.007731 | 0.98048 | 0.0079386
|  |  | 403392 | 1.0031 | 0.99943 | 0.0005482 | 0.99995 | 0.084104 | 0.99995 | 0.073054 |  |  | 627546 | 0.9976 | 0.98664 | 0.00123 | 0.99664 | 0.0062411 | 0.99665 | 0.0048163 |  |  | 522660 | 0.98845 | 0.96702 | 0.0037905 | 0.99155 | 0.0080322 | 0.99155 | 0.0066398 | [12 empty] | 970860 | 0.98903 | 0.86787 | 0.018358 | 0.9805 | 0.007731 | 0.98049 | 0.0079385
|  |  | 403692 | 1.0022 | 0.99943 | 0.0005482 | 0.99995 | 0.084104 | 0.99995 | 0.073054 |  |  | 627846 | 0.9976 | 0.98664 | 0.00123 | 0.99664 | 0.0062411 | 0.99665 | 0.0048163 |  |  | 522960 | 0.98845 | 0.96702 | 0.0037905 | 0.99156 | 0.0080319 | 0.99156 | 0.0066395 | [12 empty] | 971160 | 0.98903 | 0.86787 | 0.018358 | 0.9805 | 0.0077311 | 0.9805 | 0.0079383
|  |  | 403992 | 1.0013 | 0.99943 | 0.0005482 | 0.99995 | 0.084104 | 0.99995 | 0.073054 |  |  | 628146 | 0.99952 | 0.98664 | 0.00123 | 0.99664 | 0.0062411 | 0.99665 | 0.0048163 |  |  | 523260 | 0.99061 | 0.96702 | 0.0037905 | 0.99157 | 0.0080316 | 0.99157 | 0.0066392 | [12 empty] | 971460 | 0.99351 | 0.86787 | 0.018358 | 0.98051 | 0.0077311 | 0.98051 | 0.0079382
|  |  | 404292 | 1.0022 | 0.99943 | 0.0005482 | 0.99995 | 0.084104 | 0.99995 | 0.073054 |  |  | 628446 | 0.9976 | 0.98664 | 0.00123 | 0.99664 | 0.0062411 | 0.99665 | 0.0048163 |  |  | 523560 | 0.98953 | 0.96702 | 0.0037905 | 0.99158 | 0.0080312 | 0.99158 | 0.0066389 | [12 empty] | 971760 | 0.99127 | 0.86787 | 0.018358 | 0.98052 | 0.0077311 | 0.98052 | 0.007938
|  |  | 404592 | 1.0022 | 0.99943 | 0.0005482 | 0.99995 | 0.084104 | 0.99995 | 0.073054 |  |  | 628746 | 0.9976 | 0.98664 | 0.00123 | 0.99664 | 0.0062412 | 0.99665 | 0.0048163 |  |  | 523860 | 0.99061 | 0.96702 | 0.0037905 | 0.99159 | 0.0080309 | 0.99159 | 0.0066386 | [12 empty] | 972060 | 0.99799 | 0.86787 | 0.018358 | 0.98053 | 0.0077311 | 0.98053 | 0.0079379
|  |  | 404892 | 1.004 | 0.99943 | 0.0005482 | 0.99995 | 0.084104 | 0.99995 | 0.073054 |  |  | 629046 | 0.99664 | 0.98664 | 0.00123 | 0.99665 | 0.0062412 | 0.99665 | 0.0048163 |  |  | 524160 | 0.98953 | 0.96702 | 0.0037905 | 0.9916 | 0.0080306 | 0.9916 | 0.0066383 | [12 empty] | 972360 | 0.99351 | 0.86787 | 0.018358 | 0.98054 | 0.0077312 | 0.98053 | 0.0079377
|  |  | 405192 | 1.004 | 0.99943 | 0.0005482 | 0.99995 | 0.084104 | 0.99995 | 0.073054 |  |  | 629346 | 0.9976 | 0.98664 | 0.00123 | 0.99665 | 0.0062412 | 0.99665 | 0.0048163 |  |  | 524460 | 0.98953 | 0.96702 | 0.0037905 | 0.99161 | 0.0080303 | 0.99161 | 0.006638 | [12 empty] | 972660 | 0.99127 | 0.86787 | 0.018358 | 0.98055 | 0.0077312 | 0.98054 | 0.0079376
|  |  | 405492 | 1.004 | 0.99943 | 0.0005482 | 0.99995 | 0.084104 | 0.99995 | 0.073054 |  |  | 629646 | 0.99664 | 0.98664 | 0.00123 | 0.99665 | 0.0062412 | 0.99665 | 0.0048163 |  |  | 524760 | 0.98737 | 0.96702 | 0.0037905 | 0.99162 | 0.00803 | 0.99162 | 0.0066377 | [12 empty] | 972960 | 0.99799 | 0.86787 | 0.018358 | 0.98056 | 0.0077312 | 0.98055 | 0.0079374
|  |  | 405792 | 1.0022 | 0.99943 | 0.0005482 | 0.99995 | 0.084104 | 0.99995 | 0.073054 |  |  | 629946 | 0.99856 | 0.98664 | 0.00123 | 0.99665 | 0.0062412 | 0.99665 | 0.0048163 |  |  | 525060 | 0.98737 | 0.96702 | 0.0037905 | 0.99163 | 0.0080297 | 0.99163 | 0.0066373 | [12 empty] | 973260 | 0.98903 | 0.86787 | 0.018358 | 0.98057 | 0.0077312 | 0.98056 | 0.0079372
|  |  | 406092 | 1.0031 | 0.99943 | 0.0005482 | 0.99995 | 0.084104 | 0.99995 | 0.073054 |  |  | 630246 | 0.99664 | 0.98664 | 0.00123 | 0.99665 | 0.0062412 | 0.99665 | 0.0048163 |  |  | 525360 | 0.98953 | 0.96702 | 0.0037905 | 0.99164 | 0.0080294 | 0.99164 | 0.006637 | [12 empty] | 973560 | 0.99127 | 0.86787 | 0.018358 | 0.98058 | 0.0077313 | 0.98057 | 0.0079371
|  |  | 406392 | 1.0049 | 0.99943 | 0.0005482 | 0.99995 | 0.084104 | 0.99995 | 0.073054 |  |  | 630546 | 0.99856 | 0.98664 | 0.00123 | 0.99665 | 0.0062412 | 0.99665 | 0.0048163 |  |  | 525660 | 0.98845 | 0.96702 | 0.0037905 | 0.99165 | 0.0080291 | 0.99165 | 0.0066367 | [12 empty] | 973860 | 0.99575 | 0.86787 | 0.018358 | 0.98059 | 0.0077313 | 0.98058 | 0.0079369
|  |  | 406692 | 1.0031 | 0.99943 | 0.0005482 | 0.99995 | 0.084104 | 0.99995 | 0.073054 |  |  | 630846 | 0.9976 | 0.98664 | 0.00123 | 0.99665 | 0.0062412 | 0.99665 | 0.0048163 |  |  | 525960 | 0.98845 | 0.96702 | 0.0037905 | 0.99165 | 0.0080288 | 0.99165 | 0.0066364 | [12 empty] | 974160 | 0.99575 | 0.86787 | 0.018358 | 0.98059 | 0.0077313 | 0.98059 | 0.0079368
|  |  | 406992 | 1.0031 | 0.99943 | 0.0005482 | 0.99995 | 0.084104 | 0.99995 | 0.073054 |  |  | 631146 | 0.99664 | 0.98664 | 0.00123 | 0.99665 | 0.0062412 | 0.99665 | 0.0048163 |  |  | 526260 | 0.98953 | 0.96702 | 0.0037905 | 0.99166 | 0.0080285 | 0.99166 | 0.0066361 | [12 empty] | 974460 | 0.99127 | 0.86787 | 0.018358 | 0.9806 | 0.0077313 | 0.9806 | 0.0079366
|  |  | 407292 | 1.0031 | 0.99943 | 0.0005482 | 0.99995 | 0.084104 | 0.99995 | 0.073054 |  |  | 631446 | 0.9976 | 0.98664 | 0.00123 | 0.99665 | 0.0062412 | 0.99665 | 0.0048163 |  |  | 526560 | 0.98953 | 0.96702 | 0.0037905 | 0.99167 | 0.0080282 | 0.99167 | 0.0066358 | [12 empty] | 974760 | 0.9868 | 0.86787 | 0.018358 | 0.98061 | 0.0077314 | 0.98061 | 0.0079365
|  |  | 407592 | 1.0049 | 0.99943 | 0.0005482 | 0.99995 | 0.084104 | 0.99995 | 0.073054 |  |  | 631746 | 0.99664 | 0.98664 | 0.00123 | 0.99665 | 0.0062412 | 0.99665 | 0.0048163 |  |  | 526860 | 0.98845 | 0.96702 | 0.0037905 | 0.99168 | 0.0080279 | 0.99168 | 0.0066355 | [12 empty] | 975060 | 0.99351 | 0.86787 | 0.018358 | 0.98062 | 0.0077314 | 0.98062 | 0.0079363
|  |  | 407892 | 1.0022 | 0.99943 | 0.0005482 | 0.99995 | 0.084104 | 0.99995 | 0.073054 |  |  | 632046 | 0.9976 | 0.98664 | 0.00123 | 0.99665 | 0.0062413 | 0.99665 | 0.0048163 |  |  | 527160 | 0.98953 | 0.96702 | 0.0037905 | 0.99169 | 0.0080276 | 0.99169 | 0.0066352 | [12 empty] | 975360 | 0.99575 | 0.86787 | 0.018358 | 0.98063 | 0.0077314 | 0.98062 | 0.0079362
|  |  | 408192 | 1.004 | 0.99943 | 0.0005482 | 0.99995 | 0.084104 | 0.99995 | 0.073054 |  |  | 632346 | 0.9976 | 0.98664 | 0.00123 | 0.99665 | 0.0062413 | 0.99665 | 0.0048163 |  |  | 527460 | 0.98737 | 0.96702 | 0.0037905 | 0.9917 | 0.0080273 | 0.9917 | 0.0066349 | [12 empty] | 975660 | 0.99575 | 0.86787 | 0.018358 | 0.98064 | 0.0077314 | 0.98063 | 0.007936
|  |  | 408492 | 1.0031 | 0.99943 | 0.0005482 | 0.99995 | 0.084104 | 0.99995 | 0.073054 |  |  | 632646 | 0.9976 | 0.98664 | 0.00123 | 0.99665 | 0.0062413 | 0.99665 | 0.0048163 |  |  | 527760 | 0.98953 | 0.96702 | 0.0037905 | 0.99171 | 0.008027 | 0.99171 | 0.0066346 | [12 empty] | 975960 | 0.99351 | 0.86787 | 0.018358 | 0.98065 | 0.0077314 | 0.98064 | 0.0079359
|  |  | 408792 | 1.0022 | 0.99943 | 0.0005482 | 0.99995 | 0.084104 | 0.99995 | 0.073054 |  |  | 632946 | 0.9976 | 0.98664 | 0.00123 | 0.99665 | 0.0062413 | 0.99665 | 0.0048163 |  |  | 528060 | 0.98845 | 0.96702 | 0.0037905 | 0.99172 | 0.0080267 | 0.99172 | 0.0066343 | [12 empty] | 976260 | 0.9868 | 0.86787 | 0.018358 | 0.98066 | 0.0077315 | 0.98065 | 0.0079357
|  |  | 409092 | 1.0022 | 0.99943 | 0.0005482 | 0.99995 | 0.084104 | 0.99995 | 0.073054 |  |  | 633246 | 0.99856 | 0.98664 | 0.00123 | 0.99665 | 0.0062413 | 0.99665 | 0.0048163 |  |  | 528360 | 0.98737 | 0.96702 | 0.0037905 | 0.99173 | 0.0080264 | 0.99173 | 0.006634 | [12 empty] | 976560 | 0.99351 | 0.86787 | 0.018358 | 0.98067 | 0.0077315 | 0.98066 | 0.0079356
|  |  | 409392 | 1.0031 | 0.99943 | 0.0005482 | 0.99995 | 0.084104 | 0.99995 | 0.073054 |  |  | 633546 | 0.99856 | 0.98664 | 0.00123 | 0.99665 | 0.0062413 | 0.99666 | 0.0048163 |  |  | 528660 | 0.98845 | 0.96702 | 0.0037905 | 0.99174 | 0.0080261 | 0.99174 | 0.0066337 | [12 empty] | 976860 | 0.99127 | 0.86787 | 0.018358 | 0.98067 | 0.0077315 | 0.98067 | 0.0079354
|  |  | 409692 | 1.0049 | 0.99943 | 0.0005482 | 0.99995 | 0.084104 | 0.99995 | 0.073054 |  |  | 633846 | 0.99856 | 0.98664 | 0.00123 | 0.99665 | 0.0062413 | 0.99666 | 0.0048163 |  |  | 528960 | 0.98845 | 0.96702 | 0.0037905 | 0.99174 | 0.0080258 | 0.99174 | 0.0066334 | [12 empty] | 977160 | 0.99799 | 0.86787 | 0.018358 | 0.98068 | 0.0077315 | 0.98068 | 0.0079353
|  |  | 409992 | 1.0031 | 0.99943 | 0.0005482 | 0.99995 | 0.084104 | 0.99995 | 0.073054 |  |  | 634146 | 0.9976 | 0.98664 | 0.00123 | 0.99665 | 0.0062413 | 0.99666 | 0.0048163 |  |  | 529260 | 0.98953 | 0.96702 | 0.0037905 | 0.99175 | 0.0080255 | 0.99175 | 0.0066331 | [12 empty] | 977460 | 0.99575 | 0.86787 | 0.018358 | 0.98069 | 0.0077316 | 0.98069 | 0.0079351
|  |  | 410292 | 1.0022 | 0.99943 | 0.0005482 | 0.99995 | 0.084104 | 0.99995 | 0.073054 |  |  | 634446 | 0.99856 | 0.98664 | 0.00123 | 0.99665 | 0.0062413 | 0.99666 | 0.0048163 |  |  | 529560 | 0.99061 | 0.96702 | 0.0037905 | 0.99176 | 0.0080252 | 0.99176 | 0.0066328 | [12 empty] | 977760 | 0.99351 | 0.86787 | 0.018358 | 0.9807 | 0.0077316 | 0.9807 | 0.007935
|  |  | 410592 | 1.004 | 0.99943 | 0.0005482 | 0.99995 | 0.084104 | 0.99995 | 0.073054 |  |  | 634746 | 0.99664 | 0.98664 | 0.00123 | 0.99665 | 0.0062413 | 0.99666 | 0.0048163 |  |  | 529860 | 0.98845 | 0.96702 | 0.0037905 | 0.99177 | 0.0080249 | 0.99177 | 0.0066325 | [12 empty] | 978060 | 1.0025 | 0.86787 | 0.018358 | 0.98071 | 0.0077316 | 0.9807 | 0.0079348
|  |  | 410892 | 1.004 | 0.99943 | 0.0005482 | 0.99995 | 0.084104 | 0.99995 | 0.073054 |  |  | 635046 | 0.9976 | 0.98664 | 0.00123 | 0.99665 | 0.0062413 | 0.99666 | 0.0048163 |  |  | 530160 | 0.98737 | 0.96702 | 0.0037905 | 0.99178 | 0.0080246 | 0.99178 | 0.0066322 | [12 empty] | 978360 | 0.99575 | 0.86787 | 0.018358 | 0.98072 | 0.0077316 | 0.98071 | 0.0079347
|  |  | 411192 | 1.0031 | 0.99943 | 0.0005482 | 0.99995 | 0.084104 | 0.99995 | 0.073054 |  |  | 635346 | 0.99856 | 0.98664 | 0.00123 | 0.99665 | 0.0062414 | 0.99666 | 0.0048163 |  |  | 530460 | 0.98845 | 0.96702 | 0.0037905 | 0.99179 | 0.0080243 | 0.99179 | 0.0066319 | [12 empty] | 978660 | 0.99799 | 0.86787 | 0.018358 | 0.98073 | 0.0077317 | 0.98072 | 0.0079345
|  |  | 411492 | 1.0031 | 0.99943 | 0.0005482 | 0.99995 | 0.084104 | 0.99995 | 0.073054 |  |  | 635646 | 0.9976 | 0.98664 | 0.00123 | 0.99665 | 0.0062414 | 0.99666 | 0.0048163 |  |  | 530760 | 0.98953 | 0.96702 | 0.0037905 | 0.9918 | 0.008024 | 0.9918 | 0.0066316 | [12 empty] | 978960 | 1.0002 | 0.86787 | 0.018358 | 0.98074 | 0.0077317 | 0.98073 | 0.0079344
|  |  | 411792 | 1.0022 | 0.99943 | 0.0005482 | 0.99995 | 0.084104 | 0.99995 | 0.073054 |  |  | 635946 | 0.9976 | 0.98664 | 0.00123 | 0.99665 | 0.0062414 | 0.99666 | 0.0048163 |  |  | 531060 | 0.99061 | 0.96702 | 0.0037905 | 0.99181 | 0.0080237 | 0.99181 | 0.0066313 | [12 empty] | 979260 | 0.99575 | 0.86787 | 0.018358 | 0.98075 | 0.0077317 | 0.98074 | 0.0079342
|  |  | 412092 | 1.004 | 0.99943 | 0.0005482 | 0.99995 | 0.084104 | 0.99995 | 0.073054 |  |  | 636246 | 0.99856 | 0.98664 | 0.00123 | 0.99665 | 0.0062414 | 0.99666 | 0.0048163 |  |  | 531360 | 0.98737 | 0.96702 | 0.0037905 | 0.99182 | 0.0080235 | 0.99182 | 0.006631 | [12 empty] | 979560 | 0.99575 | 0.86787 | 0.018358 | 0.98075 | 0.0077317 | 0.98075 | 0.0079341
|  |  | 412392 | 1.004 | 0.99943 | 0.0005482 | 0.99995 | 0.084104 | 0.99995 | 0.073054 |  |  | 636546 | 0.9976 | 0.98664 | 0.00123 | 0.99665 | 0.0062414 | 0.99666 | 0.0048163 |  |  | 531660 | 0.98845 | 0.96702 | 0.0037905 | 0.99182 | 0.0080232 | 0.99182 | 0.0066307 | [12 empty] | 979860 | 0.99575 | 0.86787 | 0.018358 | 0.98076 | 0.0077318 | 0.98076 | 0.0079339
|  |  | 412692 | 1.004 | 0.99943 | 0.0005482 | 0.99995 | 0.084104 | 0.99995 | 0.073054 |  |  | 636846 | 0.99856 | 0.98664 | 0.00123 | 0.99665 | 0.0062414 | 0.99666 | 0.0048163 |  |  | 531960 | 0.98845 | 0.96702 | 0.0037905 | 0.99183 | 0.0080229 | 0.99183 | 0.0066304 | [12 empty] | 980160 | 0.99575 | 0.86787 | 0.018358 | 0.98077 | 0.0077318 | 0.98077 | 0.0079338
|  |  | 412992 | 1.0031 | 0.99943 | 0.0005482 | 0.99995 | 0.084104 | 0.99995 | 0.073054 |  |  | 637146 | 0.99856 | 0.98664 | 0.00123 | 0.99665 | 0.0062414 | 0.99666 | 0.0048163 |  |  | 532260 | 0.99061 | 0.96702 | 0.0037905 | 0.99184 | 0.0080226 | 0.99184 | 0.0066301 | [12 empty] | 980460 | 1.0025 | 0.86787 | 0.018358 | 0.98078 | 0.0077318 | 0.98077 | 0.0079336
|  |  | 413292 | 1.0022 | 0.99943 | 0.0005482 | 0.99995 | 0.084104 | 0.99995 | 0.073054 |  |  | 637446 | 0.9976 | 0.98664 | 0.00123 | 0.99666 | 0.0062414 | 0.99666 | 0.0048163 |  |  | 532560 | 0.99061 | 0.96702 | 0.0037905 | 0.99185 | 0.0080223 | 0.99185 | 0.0066298 | [12 empty] | 980760 | 0.99351 | 0.86787 | 0.018358 | 0.98079 | 0.0077318 | 0.98078 | 0.0079335
|  |  | 413592 | 1.004 | 0.99943 | 0.0005482 | 0.99995 | 0.084104 | 0.99995 | 0.073054 |  |  | 637746 | 0.9976 | 0.98664 | 0.00123 | 0.99666 | 0.0062414 | 0.99666 | 0.0048163 |  |  | 532860 | 0.99061 | 0.96702 | 0.0037905 | 0.99186 | 0.008022 | 0.99186 | 0.0066295 | [12 empty] | 981060 | 0.99351 | 0.86787 | 0.018358 | 0.9808 | 0.0077319 | 0.98079 | 0.0079333
|  |  | 413892 | 1.0031 | 0.99943 | 0.0005482 | 0.99995 | 0.084104 | 0.99995 | 0.073054 |  |  | 638046 | 0.9976 | 0.98664 | 0.00123 | 0.99666 | 0.0062414 | 0.99666 | 0.0048163 |  |  | 533160 | 0.98845 | 0.96702 | 0.0037905 | 0.99187 | 0.0080217 | 0.99187 | 0.0066292 | [12 empty] | 981360 | 0.99127 | 0.86787 | 0.018358 | 0.98081 | 0.0077319 | 0.9808 | 0.0079332
|  |  | 414192 | 1.004 | 0.99943 | 0.0005482 | 0.99995 | 0.084104 | 0.99995 | 0.073054 |  |  | 638346 | 0.99952 | 0.98664 | 0.00123 | 0.99666 | 0.0062414 | 0.99666 | 0.0048163 |  |  | 533460 | 0.98845 | 0.96702 | 0.0037905 | 0.99188 | 0.0080214 | 0.99188 | 0.0066289 | [12 empty] | 981660 | 0.99575 | 0.86787 | 0.018358 | 0.98082 | 0.0077319 | 0.98081 | 0.007933
|  |  | 414492 | 1.004 | 0.99943 | 0.0005482 | 0.99995 | 0.084104 | 0.99995 | 0.073054 |  |  | 638646 | 0.99856 | 0.98664 | 0.00123 | 0.99666 | 0.0062415 | 0.99666 | 0.0048163 |  |  | 533760 | 0.98953 | 0.96702 | 0.0037905 | 0.99189 | 0.0080211 | 0.99189 | 0.0066286 | [12 empty] | 981960 | 0.99575 | 0.86787 | 0.018358 | 0.98082 | 0.0077319 | 0.98082 | 0.0079329
|  |  | 414792 | 1.0049 | 0.99943 | 0.0005482 | 0.99995 | 0.084104 | 0.99995 | 0.073054 |  |  | 638946 | 0.9976 | 0.98664 | 0.00123 | 0.99666 | 0.0062415 | 0.99666 | 0.0048163 |  |  | 534060 | 0.98953 | 0.96702 | 0.0037905 | 0.99189 | 0.0080208 | 0.99189 | 0.0066283 | [12 empty] | 982260 | 0.99351 | 0.86787 | 0.018358 | 0.98083 | 0.007732 | 0.98083 | 0.0079328
|  |  | 415092 | 1.004 | 0.99943 | 0.0005482 | 0.99995 | 0.084104 | 0.99995 | 0.073054 |  |  | 639246 | 0.9976 | 0.98664 | 0.00123 | 0.99666 | 0.0062415 | 0.99666 | 0.0048163 |  |  | 534360 | 0.98953 | 0.96702 | 0.0037905 | 0.9919 | 0.0080206 | 0.9919 | 0.0066281 | [12 empty] | 982560 | 0.98903 | 0.86787 | 0.018358 | 0.98084 | 0.007732 | 0.98084 | 0.0079326
|  |  | 415392 | 1.0031 | 0.99943 | 0.0005482 | 0.99995 | 0.084104 | 0.99995 | 0.073054 |  |  | 639546 | 0.9976 | 0.98664 | 0.00123 | 0.99666 | 0.0062415 | 0.99666 | 0.0048163 |  |  | 534660 | 0.98845 | 0.96702 | 0.0037905 | 0.99191 | 0.0080203 | 0.99191 | 0.0066278 | [12 empty] | 982860 | 0.99351 | 0.86787 | 0.018358 | 0.98085 | 0.007732 | 0.98084 | 0.0079325
|  |  | 415692 | 1.0049 | 0.99943 | 0.0005482 | 0.99995 | 0.084104 | 0.99995 | 0.073054 |  |  | 639846 | 0.99856 | 0.98664 | 0.00123 | 0.99666 | 0.0062415 | 0.99666 | 0.0048163 |  |  | 534960 | 0.98737 | 0.96702 | 0.0037905 | 0.99192 | 0.00802 | 0.99192 | 0.0066275 | [12 empty] | 983160 | 0.98903 | 0.86787 | 0.018358 | 0.98086 | 0.007732 | 0.98085 | 0.0079323
|  |  | 415992 | 1.0022 | 0.99943 | 0.0005482 | 0.99995 | 0.084104 | 0.99995 | 0.073054 |  |  | 640146 | 0.99856 | 0.98664 | 0.00123 | 0.99666 | 0.0062415 | 0.99666 | 0.0048163 |  |  | 535260 | 0.9863 | 0.96702 | 0.0037905 | 0.99193 | 0.0080197 | 0.99193 | 0.0066272 | [12 empty] | 983460 | 1.0002 | 0.86787 | 0.018358 | 0.98087 | 0.0077321 | 0.98086 | 0.0079322
|  |  | 416292 | 1.0031 | 0.99943 | 0.0005482 | 0.99995 | 0.084104 | 0.99995 | 0.073054 |  |  | 640446 | 0.9976 | 0.98664 | 0.00123 | 0.99666 | 0.0062415 | 0.99666 | 0.0048163 |  |  | 535560 | 0.98845 | 0.96702 | 0.0037905 | 0.99194 | 0.0080194 | 0.99194 | 0.0066269 | [12 empty] | 983760 | 0.99575 | 0.86787 | 0.018358 | 0.98088 | 0.0077321 | 0.98087 | 0.007932
|  |  | 416592 | 1.0031 | 0.99943 | 0.0005482 | 0.99995 | 0.084104 | 0.99995 | 0.073054 |  |  | 640746 | 0.99856 | 0.98664 | 0.00123 | 0.99666 | 0.0062415 | 0.99666 | 0.0048163 |  |  | 535860 | 0.98845 | 0.96702 | 0.0037905 | 0.99195 | 0.0080191 | 0.99195 | 0.0066266 | [12 empty] | 984060 | 0.99127 | 0.86787 | 0.018358 | 0.98089 | 0.0077321 | 0.98088 | 0.0079319
|  |  | 416892 | 1.004 | 0.99943 | 0.0005482 | 0.99995 | 0.084104 | 0.99995 | 0.073054 |  |  | 641046 | 0.99952 | 0.98664 | 0.00123 | 0.99666 | 0.0062415 | 0.99666 | 0.0048163 |  |  | 536160 | 0.98953 | 0.96702 | 0.0037905 | 0.99196 | 0.0080189 | 0.99196 | 0.0066263 | [12 empty] | 984360 | 0.99575 | 0.86787 | 0.018358 | 0.98089 | 0.0077321 | 0.98089 | 0.0079317
|  |  | 417192 | 1.004 | 0.99943 | 0.0005482 | 0.99995 | 0.084104 | 0.99995 | 0.073054 |  |  | 641346 | 0.99856 | 0.98664 | 0.00123 | 0.99666 | 0.0062415 | 0.99666 | 0.0048163 |  |  | 536460 | 0.99061 | 0.96702 | 0.0037905 | 0.99196 | 0.0080186 | 0.99196 | 0.006626 | [12 empty] | 984660 | 0.99351 | 0.86787 | 0.018358 | 0.9809 | 0.0077322 | 0.9809 | 0.0079316
|  |  | 417492 | 1.0049 | 0.99943 | 0.0005482 | 0.99995 | 0.084104 | 0.99995 | 0.073054 |  |  | 641646 | 0.99856 | 0.98664 | 0.00123 | 0.99666 | 0.0062415 | 0.99666 | 0.0048163 |  |  | 536760 | 0.98845 | 0.96702 | 0.0037905 | 0.99197 | 0.0080183 | 0.99197 | 0.0066257 | [12 empty] | 984960 | 0.98903 | 0.86787 | 0.018358 | 0.98091 | 0.0077322 | 0.98091 | 0.0079315
|  |  | 417792 | 1.0022 | 0.99943 | 0.0005482 | 0.99995 | 0.084104 | 0.99995 | 0.073054 |  |  | 641946 | 0.99952 | 0.98664 | 0.00123 | 0.99666 | 0.0062416 | 0.99666 | 0.0048163 |  |  | 537060 | 0.98737 | 0.96702 | 0.0037905 | 0.99198 | 0.008018 | 0.99198 | 0.0066255 | [12 empty] | 985260 | 0.99351 | 0.86787 | 0.018358 | 0.98092 | 0.0077322 | 0.98091 | 0.0079313
|  |  | 418092 | 1.004 | 0.99943 | 0.0005482 | 0.99995 | 0.084104 | 0.99995 | 0.073054 |  |  | 642246 | 0.99856 | 0.98664 | 0.00123 | 0.99666 | 0.0062416 | 0.99667 | 0.0048163 |  |  | 537360 | 0.98845 | 0.96702 | 0.0037905 | 0.99199 | 0.0080177 | 0.99199 | 0.0066252 | [12 empty] | 985560 | 0.99575 | 0.86787 | 0.018358 | 0.98093 | 0.0077322 | 0.98092 | 0.0079312
|  |  | 418392 | 1.0031 | 0.99943 | 0.0005482 | 0.99995 | 0.084104 | 0.99995 | 0.073054 |  |  | 642546 | 0.99856 | 0.98664 | 0.00123 | 0.99666 | 0.0062416 | 0.99667 | 0.0048164 |  |  | 537660 | 0.98953 | 0.96702 | 0.0037905 | 0.992 | 0.0080174 | 0.992 | 0.0066249 | [12 empty] | 985860 | 1.0025 | 0.86787 | 0.018358 | 0.98094 | 0.0077323 | 0.98093 | 0.007931
|  |  | 418692 | 1.0022 | 0.99943 | 0.0005482 | 0.99995 | 0.084104 | 0.99995 | 0.073054 |  |  | 642846 | 0.99952 | 0.98664 | 0.00123 | 0.99666 | 0.0062416 | 0.99667 | 0.0048164 |  |  | 537960 | 0.98845 | 0.96702 | 0.0037905 | 0.99201 | 0.0080172 | 0.99201 | 0.0066246 | [12 empty] | 986160 | 0.99575 | 0.86787 | 0.018358 | 0.98095 | 0.0077323 | 0.98094 | 0.0079309
|  |  | 418992 | 1.004 | 0.99943 | 0.0005482 | 0.99995 | 0.084104 | 0.99995 | 0.073054 |  |  | 643146 | 0.99664 | 0.98664 | 0.00123 | 0.99666 | 0.0062416 | 0.99667 | 0.0048164 |  |  | 538260 | 0.98845 | 0.96702 | 0.0037905 | 0.99202 | 0.0080169 | 0.99202 | 0.0066243 | [12 empty] | 986460 | 0.98903 | 0.86787 | 0.018358 | 0.98095 | 0.0077323 | 0.98095 | 0.0079307
|  |  | 419292 | 1.0031 | 0.99943 | 0.0005482 | 0.99995 | 0.084104 | 0.99995 | 0.073054 |  |  | 643446 | 0.99856 | 0.98664 | 0.00123 | 0.99666 | 0.0062416 | 0.99667 | 0.0048164 |  |  | 538560 | 0.98845 | 0.96702 | 0.0037905 | 0.99202 | 0.0080166 | 0.99202 | 0.006624 | [12 empty] | 986760 | 0.99799 | 0.86787 | 0.018358 | 0.98096 | 0.0077323 | 0.98096 | 0.0079306
|  |  | 419592 | 1.004 | 0.99943 | 0.0005482 | 0.99995 | 0.084104 | 0.99995 | 0.073054 |  |  | 643746 | 0.9976 | 0.98664 | 0.00123 | 0.99666 | 0.0062416 | 0.99667 | 0.0048164 |  |  | 538860 | 0.98953 | 0.96702 | 0.0037905 | 0.99203 | 0.0080163 | 0.99203 | 0.0066238 | [12 empty] | 987060 | 0.99799 | 0.86787 | 0.018358 | 0.98097 | 0.0077324 | 0.98097 | 0.0079305
|  |  | 419892 | 1.004 | 0.99943 | 0.0005482 | 0.99995 | 0.084104 | 0.99995 | 0.073054 |  |  | 644046 | 0.99856 | 0.98664 | 0.00123 | 0.99666 | 0.0062416 | 0.99667 | 0.0048164 |  |  | 539160 | 0.98953 | 0.96702 | 0.0037905 | 0.99204 | 0.0080161 | 0.99204 | 0.0066235 | [12 empty] | 987360 | 0.99351 | 0.86787 | 0.018358 | 0.98098 | 0.0077324 | 0.98097 | 0.0079303
|  |  | 420192 | 1.004 | 0.99943 | 0.0005482 | 0.99995 | 0.084104 | 0.99995 | 0.073054 |  |  | 644346 | 0.99856 | 0.98664 | 0.00123 | 0.99666 | 0.0062416 | 0.99667 | 0.0048164 |  |  | 539460 | 0.98845 | 0.96702 | 0.0037905 | 0.99205 | 0.0080158 | 0.99205 | 0.0066232 | [12 empty] | 987660 | 0.99575 | 0.86787 | 0.018358 | 0.98099 | 0.0077324 | 0.98098 | 0.0079302
|  |  | 420492 | 1.0031 | 0.99943 | 0.0005482 | 0.99995 | 0.084104 | 0.99995 | 0.073054 |  |  | 644646 | 0.9976 | 0.98664 | 0.00123 | 0.99666 | 0.0062416 | 0.99667 | 0.0048164 |  |  | 539760 | 0.98845 | 0.96702 | 0.0037905 | 0.99206 | 0.0080155 | 0.99206 | 0.0066229 | [12 empty] | 987960 | 0.99575 | 0.86787 | 0.018358 | 0.981 | 0.0077324 | 0.98099 | 0.00793
|  |  | 420792 | 1.0031 | 0.99943 | 0.0005482 | 0.99995 | 0.084104 | 0.99995 | 0.073054 |  |  | 644946 | 0.99856 | 0.98664 | 0.00123 | 0.99666 | 0.0062416 | 0.99667 | 0.0048164 |  |  | 540060 | 0.99061 | 0.96702 | 0.0037905 | 0.99207 | 0.0080152 | 0.99207 | 0.0066226 | [12 empty] | 988260 | 0.99575 | 0.86787 | 0.018358 | 0.98101 | 0.0077325 | 0.981 | 0.0079299
|  |  | 421092 | 1.004 | 0.99943 | 0.0005482 | 0.99995 | 0.084104 | 0.99995 | 0.073054 |  |  | 645246 | 0.9976 | 0.98664 | 0.00123 | 0.99666 | 0.0062416 | 0.99667 | 0.0048164 |  |  | 540360 | 0.99061 | 0.96702 | 0.0037905 | 0.99207 | 0.008015 | 0.99207 | 0.0066224 | [12 empty] | 988560 | 0.99799 | 0.86787 | 0.018358 | 0.98101 | 0.0077325 | 0.98101 | 0.0079297
|  |  | 421392 | 1.004 | 0.99943 | 0.0005482 | 0.99995 | 0.084104 | 0.99995 | 0.073054 |  |  | 645546 | 0.9976 | 0.98664 | 0.00123 | 0.99666 | 0.0062417 | 0.99667 | 0.0048164 |  |  | 540660 | 0.98953 | 0.96702 | 0.0037905 | 0.99208 | 0.0080147 | 0.99208 | 0.0066221 | [12 empty] | 988860 | 1.0002 | 0.86787 | 0.018358 | 0.98102 | 0.0077325 | 0.98102 | 0.0079296
|  |  | 421692 | 1.004 | 0.99943 | 0.0005482 | 0.99995 | 0.084104 | 0.99995 | 0.073054 |  |  | 645846 | 0.9976 | 0.98664 | 0.00123 | 0.99666 | 0.0062417 | 0.99667 | 0.0048164 |  |  | 540960 | 0.98953 | 0.96702 | 0.0037905 | 0.99209 | 0.0080144 | 0.99209 | 0.0066218 | [12 empty] | 989160 | 0.99575 | 0.86787 | 0.018358 | 0.98103 | 0.0077325 | 0.98102 | 0.0079295
|  |  | 421992 | 1.004 | 0.99943 | 0.0005482 | 0.99995 | 0.084104 | 0.99995 | 0.073054 |  |  | 646146 | 0.99952 | 0.98664 | 0.00123 | 0.99666 | 0.0062417 | 0.99667 | 0.0048164 |  |  | 541260 | 0.98953 | 0.96702 | 0.0037905 | 0.9921 | 0.0080141 | 0.9921 | 0.0066215 | [12 empty] | 989460 | 0.99799 | 0.86787 | 0.018358 | 0.98104 | 0.0077326 | 0.98103 | 0.0079293
|  |  | 422292 | 1.0031 | 0.99943 | 0.0005482 | 0.99995 | 0.084104 | 0.99995 | 0.073054 |  |  | 646446 | 0.99856 | 0.98664 | 0.00123 | 0.99667 | 0.0062417 | 0.99667 | 0.0048164 |  |  | 541560 | 0.98737 | 0.96702 | 0.0037905 | 0.99211 | 0.0080139 | 0.99211 | 0.0066212 | [12 empty] | 989760 | 1.0025 | 0.86787 | 0.018358 | 0.98105 | 0.0077326 | 0.98104 | 0.0079292
|  |  | 422592 | 1.0049 | 0.99943 | 0.0005482 | 0.99995 | 0.084104 | 0.99995 | 0.073054 |  |  | 646746 | 0.99952 | 0.98664 | 0.00123 | 0.99667 | 0.0062417 | 0.99667 | 0.0048164 |  |  | 541860 | 0.9863 | 0.96702 | 0.0037905 | 0.99212 | 0.0080136 | 0.99212 | 0.006621 | [12 empty] | 990060 | 0.99575 | 0.86787 | 0.018358 | 0.98106 | 0.0077326 | 0.98105 | 0.0079291
|  |  | 422892 | 1.0031 | 0.99943 | 0.0005482 | 0.99995 | 0.084104 | 0.99995 | 0.073054 |  |  | 647046 | 0.99952 | 0.98664 | 0.00123 | 0.99667 | 0.0062417 | 0.99667 | 0.0048164 |  |  | 542160 | 0.98845 | 0.96702 | 0.0037905 | 0.99212 | 0.0080133 | 0.99212 | 0.0066207 | [12 empty] | 990360 | 1.0025 | 0.86787 | 0.018358 | 0.98106 | 0.0077326 | 0.98106 | 0.0079289
|  |  | 423192 | 1.004 | 0.99943 | 0.0005482 | 0.99995 | 0.084104 | 0.99995 | 0.073054 |  |  | 647346 | 0.99856 | 0.98664 | 0.00123 | 0.99667 | 0.0062417 | 0.99667 | 0.0048164 |  |  | 542460 | 0.98953 | 0.96702 | 0.0037905 | 0.99213 | 0.008013 | 0.99213 | 0.0066204 | [12 empty] | 990660 | 0.99575 | 0.86787 | 0.018358 | 0.98107 | 0.0077327 | 0.98107 | 0.0079288
|  |  | 423492 | 1.004 | 0.99943 | 0.0005482 | 0.99995 | 0.084104 | 0.99995 | 0.073054 |  |  | 647646 | 0.99856 | 0.98664 | 0.00123 | 0.99667 | 0.0062417 | 0.99667 | 0.0048164 |  |  | 542760 | 0.98845 | 0.96702 | 0.0037905 | 0.99214 | 0.0080128 | 0.99214 | 0.0066201 | [12 empty] | 990960 | 0.99575 | 0.86787 | 0.018358 | 0.98108 | 0.0077327 | 0.98108 | 0.0079286
|  |  | 423792 | 1.004 | 0.99943 | 0.0005482 | 0.99995 | 0.084104 | 0.99995 | 0.073054 |  |  | 647946 | 0.99856 | 0.98664 | 0.00123 | 0.99667 | 0.0062417 | 0.99667 | 0.0048164 |  |  | 543060 | 0.98953 | 0.96702 | 0.0037905 | 0.99215 | 0.0080125 | 0.99215 | 0.0066199 | [12 empty] | 991260 | 0.99575 | 0.86787 | 0.018358 | 0.98109 | 0.0077327 | 0.98108 | 0.0079285
|  |  | 424092 | 1.004 | 0.99943 | 0.0005482 | 0.99995 | 0.084104 | 0.99995 | 0.073054 |  |  | 648246 | 0.9976 | 0.98664 | 0.00123 | 0.99667 | 0.0062417 | 0.99667 | 0.0048164 |  |  | 543360 | 0.99061 | 0.96702 | 0.0037905 | 0.99216 | 0.0080122 | 0.99216 | 0.0066196 | [12 empty] | 991560 | 0.99799 | 0.86787 | 0.018358 | 0.9811 | 0.0077327 | 0.98109 | 0.0079284
|  |  | 424392 | 1.0031 | 0.99943 | 0.0005482 | 0.99995 | 0.084104 | 0.99995 | 0.073054 |  |  | 648546 | 0.9976 | 0.98664 | 0.00123 | 0.99667 | 0.0062417 | 0.99667 | 0.0048164 |  |  | 543660 | 0.98953 | 0.96702 | 0.0037905 | 0.99217 | 0.008012 | 0.99217 | 0.0066193 | [12 empty] | 991860 | 1.0002 | 0.86787 | 0.018358 | 0.98111 | 0.0077328 | 0.9811 | 0.0079282
|  |  | 424692 | 1.0031 | 0.99943 | 0.0005482 | 0.99995 | 0.084104 | 0.99995 | 0.073054 |  |  | 648846 | 0.9976 | 0.98664 | 0.00123 | 0.99667 | 0.0062418 | 0.99667 | 0.0048164 |  |  | 543960 | 0.98953 | 0.96702 | 0.0037905 | 0.99217 | 0.0080117 | 0.99217 | 0.006619 | [12 empty] | 992160 | 0.99575 | 0.86787 | 0.018358 | 0.98112 | 0.0077328 | 0.98111 | 0.0079281
|  |  | 424992 | 1.0022 | 0.99943 | 0.0005482 | 0.99995 | 0.084104 | 0.99995 | 0.073054 |  |  | 649146 | 0.99856 | 0.98664 | 0.00123 | 0.99667 | 0.0062418 | 0.99667 | 0.0048164 |  |  | 544260 | 0.98845 | 0.96702 | 0.0037905 | 0.99218 | 0.0080114 | 0.99218 | 0.0066188 | [12 empty] | 992460 | 0.99351 | 0.86787 | 0.018358 | 0.98112 | 0.0077328 | 0.98112 | 0.0079279
|  |  | 425292 | 1.0049 | 0.99943 | 0.0005482 | 0.99995 | 0.084104 | 0.99995 | 0.073054 |  |  | 649446 | 0.99856 | 0.98664 | 0.00123 | 0.99667 | 0.0062418 | 0.99667 | 0.0048164 |  |  | 544560 | 0.98953 | 0.96702 | 0.0037905 | 0.99219 | 0.0080112 | 0.99219 | 0.0066185 | [12 empty] | 992760 | 1.0002 | 0.86787 | 0.018358 | 0.98113 | 0.0077328 | 0.98113 | 0.0079278
|  |  | 425592 | 1.004 | 0.99943 | 0.0005482 | 0.99995 | 0.084104 | 0.99995 | 0.073054 |  |  | 649746 | 0.99952 | 0.98664 | 0.00123 | 0.99667 | 0.0062418 | 0.99667 | 0.0048164 |  |  | 544860 | 0.98737 | 0.96702 | 0.0037905 | 0.9922 | 0.0080109 | 0.9922 | 0.0066182 | [12 empty] | 993060 | 0.99799 | 0.86787 | 0.018358 | 0.98114 | 0.0077329 | 0.98113 | 0.0079277
|  |  | 425892 | 1.0031 | 0.99943 | 0.0005482 | 0.99995 | 0.084104 | 0.99995 | 0.073054 |  |  | 650046 | 1.0005 | 0.98664 | 0.00123 | 0.99667 | 0.0062418 | 0.99667 | 0.0048164 |  |  | 545160 | 0.98953 | 0.96702 | 0.0037905 | 0.99221 | 0.0080106 | 0.99221 | 0.006618 | [12 empty] | 993360 | 0.99799 | 0.86787 | 0.018358 | 0.98115 | 0.0077329 | 0.98114 | 0.0079275
|  |  | 426192 | 1.004 | 0.99943 | 0.0005482 | 0.99995 | 0.084104 | 0.99995 | 0.073054 |  |  | 650346 | 0.99952 | 0.98664 | 0.00123 | 0.99667 | 0.0062418 | 0.99667 | 0.0048164 |  |  | 545460 | 0.98845 | 0.96702 | 0.0037905 | 0.99222 | 0.0080104 | 0.99222 | 0.0066177 | [12 empty] | 993660 | 0.99575 | 0.86787 | 0.018358 | 0.98116 | 0.0077329 | 0.98115 | 0.0079274
|  |  | 426492 | 1.004 | 0.99943 | 0.0005482 | 0.99995 | 0.084104 | 0.99995 | 0.073054 |  |  | 650646 | 0.99856 | 0.98664 | 0.00123 | 0.99667 | 0.0062418 | 0.99667 | 0.0048164 |  |  | 545760 | 0.99061 | 0.96702 | 0.0037905 | 0.99222 | 0.0080101 | 0.99222 | 0.0066174 | [12 empty] | 993960 | 0.99351 | 0.86787 | 0.018358 | 0.98117 | 0.007733 | 0.98116 | 0.0079273
|  |  | 426792 | 1.0031 | 0.99943 | 0.0005482 | 0.99995 | 0.084104 | 0.99995 | 0.073054 |  |  | 650946 | 0.99856 | 0.98664 | 0.00123 | 0.99667 | 0.0062418 | 0.99667 | 0.0048164 |  |  | 546060 | 0.98953 | 0.96702 | 0.0037905 | 0.99223 | 0.0080098 | 0.99223 | 0.0066172 | [12 empty] | 994260 | 0.99575 | 0.86787 | 0.018358 | 0.98117 | 0.007733 | 0.98117 | 0.0079271
|  |  | 427092 | 1.0049 | 0.99943 | 0.0005482 | 0.99995 | 0.084104 | 0.99995 | 0.073054 |  |  | 651246 | 0.99952 | 0.98664 | 0.00123 | 0.99667 | 0.0062418 | 0.99667 | 0.0048164 |  |  | 546360 | 0.98953 | 0.96702 | 0.0037905 | 0.99224 | 0.0080096 | 0.99224 | 0.0066169 | [12 empty] | 994560 | 0.99799 | 0.86787 | 0.018358 | 0.98118 | 0.007733 | 0.98118 | 0.007927
|  |  | 427392 | 1.004 | 0.99943 | 0.0005482 | 0.99995 | 0.084104 | 0.99995 | 0.073054 |  |  | 651546 | 1.0005 | 0.98664 | 0.00123 | 0.99667 | 0.0062418 | 0.99668 | 0.0048164 |  |  | 546660 | 0.98953 | 0.96702 | 0.0037905 | 0.99225 | 0.0080093 | 0.99225 | 0.0066166 | [12 empty] | 994860 | 0.99127 | 0.86787 | 0.018358 | 0.98119 | 0.007733 | 0.98118 | 0.0079269
|  |  | 427692 | 1.0049 | 0.99943 | 0.0005482 | 0.99995 | 0.084104 | 0.99995 | 0.073054 |  |  | 651846 | 0.99664 | 0.98664 | 0.00123 | 0.99667 | 0.0062418 | 0.99668 | 0.0048164 |  |  | 546960 | 0.99061 | 0.96702 | 0.0037905 | 0.99226 | 0.008009 | 0.99226 | 0.0066164 | [12 empty] | 995160 | 1.0002 | 0.86787 | 0.018358 | 0.9812 | 0.0077331 | 0.98119 | 0.0079267
|  |  | 427992 | 1.0049 | 0.99943 | 0.0005482 | 0.99995 | 0.084104 | 0.99995 | 0.073054 |  |  | 652146 | 0.99856 | 0.98664 | 0.00123 | 0.99667 | 0.0062419 | 0.99668 | 0.0048164 |  |  | 547260 | 0.98953 | 0.96702 | 0.0037905 | 0.99226 | 0.0080088 | 0.99226 | 0.0066161 | [12 empty] | 995460 | 0.99799 | 0.86787 | 0.018358 | 0.98121 | 0.0077331 | 0.9812 | 0.0079266
|  |  | 428292 | 1.0031 | 0.99943 | 0.0005482 | 0.99995 | 0.084104 | 0.99995 | 0.073054 |  |  | 652446 | 0.99952 | 0.98664 | 0.00123 | 0.99667 | 0.0062419 | 0.99668 | 0.0048164 |  |  | 547560 | 0.98953 | 0.96702 | 0.0037905 | 0.99227 | 0.0080085 | 0.99227 | 0.0066158 | [12 empty] | 995760 | 1.0025 | 0.86787 | 0.018358 | 0.98122 | 0.0077331 | 0.98121 | 0.0079265
|  |  | 428592 | 1.0031 | 0.99943 | 0.0005482 | 0.99995 | 0.084104 | 0.99995 | 0.073054 |  |  | 652746 | 1.0005 | 0.98664 | 0.00123 | 0.99667 | 0.0062419 | 0.99668 | 0.0048164 |  |  | 547860 | 0.99061 | 0.96702 | 0.0037905 | 0.99228 | 0.0080083 | 0.99228 | 0.0066156 | [12 empty] | 996060 | 1.0025 | 0.86787 | 0.018358 | 0.98122 | 0.0077331 | 0.98122 | 0.0079263
|  |  | 428892 | 1.004 | 0.99943 | 0.0005482 | 0.99995 | 0.084104 | 0.99995 | 0.073054 |  |  | 653046 | 0.99856 | 0.98664 | 0.00123 | 0.99667 | 0.0062419 | 0.99668 | 0.0048164 |  |  | 548160 | 0.98953 | 0.96702 | 0.0037905 | 0.99229 | 0.008008 | 0.99229 | 0.0066153 | [12 empty] | 996360 | 0.99799 | 0.86787 | 0.018358 | 0.98123 | 0.0077332 | 0.98123 | 0.0079262
[13 empty] | 653346 | 0.99856 | 0.98664 | 0.00123 | 0.99667 | 0.0062419 | 0.99668 | 0.0048164 |  |  | 548460 | 0.98953 | 0.96702 | 0.0037905 | 0.9923 | 0.0080077 | 0.9923 | 0.006615 | [12 empty] | 996660 | 0.99799 | 0.86787 | 0.018358 | 0.98124 | 0.0077332 | 0.98123 | 0.0079261
[13 empty] | 653646 | 0.9976 | 0.98664 | 0.00123 | 0.99667 | 0.0062419 | 0.99668 | 0.0048164 |  |  | 548760 | 0.98953 | 0.96702 | 0.0037905 | 0.9923 | 0.0080075 | 0.9923 | 0.0066148 | [12 empty] | 996960 | 0.99799 | 0.86787 | 0.018358 | 0.98125 | 0.0077332 | 0.98124 | 0.0079259
[13 empty] | 653946 | 0.99856 | 0.98664 | 0.00123 | 0.99667 | 0.0062419 | 0.99668 | 0.0048165 |  |  | 549060 | 0.99061 | 0.96702 | 0.0037905 | 0.99231 | 0.0080072 | 0.99231 | 0.0066145 | [12 empty] | 997260 | 0.99799 | 0.86787 | 0.018358 | 0.98126 | 0.0077332 | 0.98125 | 0.0079258
[13 empty] | 654246 | 0.99952 | 0.98664 | 0.00123 | 0.99667 | 0.0062419 | 0.99668 | 0.0048165 |  |  | 549360 | 0.98953 | 0.96702 | 0.0037905 | 0.99232 | 0.008007 | 0.99232 | 0.0066142 | [12 empty] | 997560 | 0.99351 | 0.86787 | 0.018358 | 0.98126 | 0.0077333 | 0.98126 | 0.0079257
[13 empty] | 654546 | 0.99952 | 0.98664 | 0.00123 | 0.99667 | 0.0062419 | 0.99668 | 0.0048165 |  |  | 549660 | 0.98953 | 0.96702 | 0.0037905 | 0.99233 | 0.0080067 | 0.99233 | 0.006614 | [12 empty] | 997860 | 0.99575 | 0.86787 | 0.018358 | 0.98127 | 0.0077333 | 0.98127 | 0.0079255
[13 empty] | 654846 | 0.99856 | 0.98664 | 0.00123 | 0.99667 | 0.0062419 | 0.99668 | 0.0048165 |  |  | 549960 | 0.98845 | 0.96702 | 0.0037905 | 0.99234 | 0.0080065 | 0.99234 | 0.0066137 | [12 empty] | 998160 | 0.99351 | 0.86787 | 0.018358 | 0.98128 | 0.0077333 | 0.98127 | 0.0079254
[13 empty] | 655146 | 0.99856 | 0.98664 | 0.00123 | 0.99667 | 0.0062419 | 0.99668 | 0.0048165 |  |  | 550260 | 0.98737 | 0.96702 | 0.0037905 | 0.99234 | 0.0080062 | 0.99234 | 0.0066135 | [12 empty] | 998460 | 0.99799 | 0.86787 | 0.018358 | 0.98129 | 0.0077333 | 0.98128 | 0.0079253
[13 empty] | 655446 | 0.99856 | 0.98664 | 0.00123 | 0.99667 | 0.006242 | 0.99668 | 0.0048165 |  |  | 550560 | 0.98953 | 0.96702 | 0.0037905 | 0.99235 | 0.0080059 | 0.99235 | 0.0066132 | [12 empty] | 998760 | 1.0002 | 0.86787 | 0.018358 | 0.9813 | 0.0077334 | 0.98129 | 0.0079251
[13 empty] | 655746 | 0.99856 | 0.98664 | 0.00123 | 0.99667 | 0.006242 | 0.99668 | 0.0048165 |  |  | 550860 | 0.98953 | 0.96702 | 0.0037905 | 0.99236 | 0.0080057 | 0.99236 | 0.0066129 | [12 empty] | 999060 | 0.99799 | 0.86787 | 0.018358 | 0.98131 | 0.0077334 | 0.9813 | 0.007925
[13 empty] | 656046 | 0.99952 | 0.98664 | 0.00123 | 0.99667 | 0.006242 | 0.99668 | 0.0048165 |  |  | 551160 | 0.99061 | 0.96702 | 0.0037905 | 0.99237 | 0.0080054 | 0.99237 | 0.0066127 | [12 empty] | 999360 | 0.99575 | 0.86787 | 0.018358 | 0.98131 | 0.0077334 | 0.98131 | 0.0079249
[13 empty] | 656346 | 0.99856 | 0.98664 | 0.00123 | 0.99668 | 0.006242 | 0.99668 | 0.0048165 |  |  | 551460 | 0.99061 | 0.96702 | 0.0037905 | 0.99238 | 0.0080052 | 0.99238 | 0.0066124 | [12 empty] | 999660 | 1.0002 | 0.86787 | 0.018358 | 0.98132 | 0.0077335 | 0.98132 | 0.0079247
[13 empty] | 656646 | 0.99856 | 0.98664 | 0.00123 | 0.99668 | 0.006242 | 0.99668 | 0.0048165 |  |  | 551760 | 0.99169 | 0.96702 | 0.0037905 | 0.99238 | 0.0080049 | 0.99238 | 0.0066122 | [12 empty] | 999960 | 1.0025 | 0.86787 | 0.018358 | 0.98133 | 0.0077335 | 0.98132 | 0.0079246
[13 empty] | 656946 | 1.0005 | 0.98664 | 0.00123 | 0.99668 | 0.006242 | 0.99668 | 0.0048165 |  |  | 552060 | 0.98845 | 0.96702 | 0.0037905 | 0.99239 | 0.0080047 | 0.99239 | 0.0066119 | [12 empty] | 1000260 | 0.99799 | 0.86787 | 0.018358 | 0.98134 | 0.0077335 | 0.98133 | 0.0079245
[13 empty] | 657246 | 0.99856 | 0.98664 | 0.00123 | 0.99668 | 0.006242 | 0.99668 | 0.0048165 |  |  | 552360 | 0.98953 | 0.96702 | 0.0037905 | 0.9924 | 0.0080044 | 0.9924 | 0.0066116 | [12 empty] | 1000560 | 1.0025 | 0.86787 | 0.018358 | 0.98135 | 0.0077335 | 0.98134 | 0.0079243
[13 empty] | 657546 | 1.0005 | 0.98664 | 0.00123 | 0.99668 | 0.006242 | 0.99668 | 0.0048165 |  |  | 552660 | 0.98953 | 0.96702 | 0.0037905 | 0.99241 | 0.0080042 | 0.99241 | 0.0066114 | [12 empty] | 1000860 | 1.0025 | 0.86787 | 0.018358 | 0.98135 | 0.0077336 | 0.98135 | 0.0079242
[13 empty] | 657846 | 0.99952 | 0.98664 | 0.00123 | 0.99668 | 0.006242 | 0.99668 | 0.0048165 |  |  | 552960 | 0.98953 | 0.96702 | 0.0037905 | 0.99242 | 0.0080039 | 0.99242 | 0.0066111 | [12 empty] | 1001160 | 0.99799 | 0.86787 | 0.018358 | 0.98136 | 0.0077336 | 0.98136 | 0.0079241
[13 empty] | 658146 | 0.99952 | 0.98664 | 0.00123 | 0.99668 | 0.006242 | 0.99668 | 0.0048165 |  |  | 553260 | 0.98953 | 0.96702 | 0.0037905 | 0.99242 | 0.0080037 | 0.99242 | 0.0066109 | [12 empty] | 1001460 | 1.0002 | 0.86787 | 0.018358 | 0.98137 | 0.0077336 | 0.98136 | 0.0079239
[13 empty] | 658446 | 0.99856 | 0.98664 | 0.00123 | 0.99668 | 0.006242 | 0.99668 | 0.0048165 |  |  | 553560 | 0.98953 | 0.96702 | 0.0037905 | 0.99243 | 0.0080034 | 0.99243 | 0.0066106 | [12 empty] | 1001760 | 1.0047 | 0.86787 | 0.018358 | 0.98138 | 0.0077336 | 0.98137 | 0.0079238
[13 empty] | 658746 | 0.99952 | 0.98664 | 0.00123 | 0.99668 | 0.006242 | 0.99668 | 0.0048165 |  |  | 553860 | 0.98953 | 0.96702 | 0.0037905 | 0.99244 | 0.0080032 | 0.99244 | 0.0066104 | [12 empty] | 1002060 | 0.99799 | 0.86787 | 0.018358 | 0.98139 | 0.0077337 | 0.98138 | 0.0079237
[13 empty] | 659046 | 0.99952 | 0.98664 | 0.00123 | 0.99668 | 0.0062421 | 0.99668 | 0.0048165 |  |  | 554160 | 0.99061 | 0.96702 | 0.0037905 | 0.99245 | 0.0080029 | 0.99245 | 0.0066101 | [12 empty] | 1002360 | 0.99575 | 0.86787 | 0.018358 | 0.98139 | 0.0077337 | 0.98139 | 0.0079236
[13 empty] | 659346 | 0.99952 | 0.98664 | 0.00123 | 0.99668 | 0.0062421 | 0.99668 | 0.0048165 |  |  | 554460 | 0.98953 | 0.96702 | 0.0037905 | 0.99246 | 0.0080027 | 0.99246 | 0.0066099 | [12 empty] | 1002660 | 0.99575 | 0.86787 | 0.018358 | 0.9814 | 0.0077337 | 0.9814 | 0.0079234
[13 empty] | 659646 | 0.99952 | 0.98664 | 0.00123 | 0.99668 | 0.0062421 | 0.99668 | 0.0048165 |  |  | 554760 | 0.99061 | 0.96702 | 0.0037905 | 0.99246 | 0.0080024 | 0.99246 | 0.0066096 | [12 empty] | 1002960 | 0.99799 | 0.86787 | 0.018358 | 0.98141 | 0.0077337 | 0.9814 | 0.0079233
[13 empty] | 659946 | 0.99952 | 0.98664 | 0.00123 | 0.99668 | 0.0062421 | 0.99668 | 0.0048165 |  |  | 555060 | 0.98953 | 0.96702 | 0.0037905 | 0.99247 | 0.0080022 | 0.99247 | 0.0066093 | [12 empty] | 1003260 | 1.0025 | 0.86787 | 0.018358 | 0.98142 | 0.0077338 | 0.98141 | 0.0079232
[13 empty] | 660246 | 0.99856 | 0.98664 | 0.00123 | 0.99668 | 0.0062421 | 0.99668 | 0.0048165 |  |  | 555360 | 0.99169 | 0.96702 | 0.0037905 | 0.99248 | 0.0080019 | 0.99248 | 0.0066091 | [12 empty] | 1003560 | 1.0025 | 0.86787 | 0.018358 | 0.98143 | 0.0077338 | 0.98142 | 0.007923
[13 empty] | 660546 | 0.99952 | 0.98664 | 0.00123 | 0.99668 | 0.0062421 | 0.99668 | 0.0048165 |  |  | 555660 | 0.99061 | 0.96702 | 0.0037905 | 0.99249 | 0.0080017 | 0.99249 | 0.0066088 | [12 empty] | 1003860 | 0.99575 | 0.86787 | 0.018358 | 0.98143 | 0.0077338 | 0.98143 | 0.0079229
[13 empty] | 660846 | 0.99856 | 0.98664 | 0.00123 | 0.99668 | 0.0062421 | 0.99668 | 0.0048165 |  |  | 555960 | 0.98953 | 0.96702 | 0.0037905 | 0.99249 | 0.0080014 | 0.99249 | 0.0066086 | [12 empty] | 1004160 | 1.0047 | 0.86787 | 0.018358 | 0.98144 | 0.0077339 | 0.98144 | 0.0079228
[13 empty] | 661146 | 0.99952 | 0.98664 | 0.00123 | 0.99668 | 0.0062421 | 0.99668 | 0.0048165 |  |  | 556260 | 0.99061 | 0.96702 | 0.0037905 | 0.9925 | 0.0080012 | 0.9925 | 0.0066083 | [12 empty] | 1004460 | 1.0002 | 0.86787 | 0.018358 | 0.98145 | 0.0077339 | 0.98144 | 0.0079227
[13 empty] | 661446 | 0.99952 | 0.98664 | 0.00123 | 0.99668 | 0.0062421 | 0.99668 | 0.0048165 |  |  | 556560 | 0.98845 | 0.96702 | 0.0037905 | 0.99251 | 0.0080009 | 0.99251 | 0.0066081 | [12 empty] | 1004760 | 0.99575 | 0.86787 | 0.018358 | 0.98146 | 0.0077339 | 0.98145 | 0.0079225
[13 empty] | 661746 | 0.99952 | 0.98664 | 0.00123 | 0.99668 | 0.0062421 | 0.99669 | 0.0048165 |  |  | 556860 | 0.99061 | 0.96702 | 0.0037905 | 0.99252 | 0.0080007 | 0.99252 | 0.0066078 | [12 empty] | 1005060 | 0.99351 | 0.86787 | 0.018358 | 0.98147 | 0.0077339 | 0.98146 | 0.0079224
[13 empty] | 662046 | 0.99952 | 0.98664 | 0.00123 | 0.99668 | 0.0062421 | 0.99669 | 0.0048165 |  |  | 557160 | 0.99061 | 0.96702 | 0.0037905 | 0.99252 | 0.0080004 | 0.99252 | 0.0066076 | [12 empty] | 1005360 | 0.99799 | 0.86787 | 0.018358 | 0.98147 | 0.007734 | 0.98147 | 0.0079223
[13 empty] | 662346 | 0.99952 | 0.98664 | 0.00123 | 0.99668 | 0.0062422 | 0.99669 | 0.0048165 |  |  | 557460 | 0.99061 | 0.96702 | 0.0037905 | 0.99253 | 0.0080002 | 0.99253 | 0.0066073 | [12 empty] | 1005660 | 1.0002 | 0.86787 | 0.018358 | 0.98148 | 0.007734 | 0.98148 | 0.0079222
[13 empty] | 662646 | 0.99952 | 0.98664 | 0.00123 | 0.99668 | 0.0062422 | 0.99669 | 0.0048165 |  |  | 557760 | 0.98953 | 0.96702 | 0.0037905 | 0.99254 | 0.008 | 0.99254 | 0.0066071 | [12 empty] | 1005960 | 1.0047 | 0.86787 | 0.018358 | 0.98149 | 0.007734 | 0.98148 | 0.007922
[13 empty] | 662946 | 0.99856 | 0.98664 | 0.00123 | 0.99668 | 0.0062422 | 0.99669 | 0.0048165 |  |  | 558060 | 0.98953 | 0.96702 | 0.0037905 | 0.99255 | 0.0079997 | 0.99255 | 0.0066069 | [12 empty] | 1006260 | 1.0002 | 0.86787 | 0.018358 | 0.9815 | 0.007734 | 0.98149 | 0.0079219
[13 empty] | 663246 | 1.0005 | 0.98664 | 0.00123 | 0.99668 | 0.0062422 | 0.99669 | 0.0048165 |  |  | 558360 | 0.99061 | 0.96702 | 0.0037905 | 0.99256 | 0.0079995 | 0.99256 | 0.0066066 | [12 empty] | 1006560 | 1.0069 | 0.86787 | 0.018358 | 0.98151 | 0.0077341 | 0.9815 | 0.0079218
[13 empty] | 663546 | 1.0005 | 0.98664 | 0.00123 | 0.99668 | 0.0062422 | 0.99669 | 0.0048165 |  |  | 558660 | 0.98953 | 0.96702 | 0.0037905 | 0.99256 | 0.0079992 | 0.99256 | 0.0066064 | [12 empty] | 1006860 | 1.0002 | 0.86787 | 0.018358 | 0.98151 | 0.0077341 | 0.98151 | 0.0079216
[13 empty] | 663846 | 0.99952 | 0.98664 | 0.00123 | 0.99668 | 0.0062422 | 0.99669 | 0.0048166 |  |  | 558960 | 0.98845 | 0.96702 | 0.0037905 | 0.99257 | 0.007999 | 0.99257 | 0.0066061 | [12 empty] | 1007160 | 0.99575 | 0.86787 | 0.018358 | 0.98152 | 0.0077341 | 0.98152 | 0.0079215
[13 empty] | 664146 | 1.0005 | 0.98664 | 0.00123 | 0.99668 | 0.0062422 | 0.99669 | 0.0048166 |  |  | 559260 | 0.99061 | 0.96702 | 0.0037905 | 0.99258 | 0.0079988 | 0.99258 | 0.0066059 | [12 empty] | 1007460 | 0.99575 | 0.86787 | 0.018358 | 0.98153 | 0.0077342 | 0.98152 | 0.0079214
[13 empty] | 664446 | 0.99952 | 0.98664 | 0.00123 | 0.99668 | 0.0062422 | 0.99669 | 0.0048166 |  |  | 559560 | 0.99061 | 0.96702 | 0.0037905 | 0.99259 | 0.0079985 | 0.99259 | 0.0066056 | [12 empty] | 1007760 | 1.0002 | 0.86787 | 0.018358 | 0.98154 | 0.0077342 | 0.98153 | 0.0079213
[13 empty] | 664746 | 0.99952 | 0.98664 | 0.00123 | 0.99668 | 0.0062422 | 0.99669 | 0.0048166 |  |  | 559860 | 0.98953 | 0.96702 | 0.0037905 | 0.99259 | 0.0079983 | 0.99259 | 0.0066054 | [12 empty] | 1008060 | 0.99799 | 0.86787 | 0.018358 | 0.98155 | 0.0077342 | 0.98154 | 0.0079211
[13 empty] | 665046 | 1.0005 | 0.98664 | 0.00123 | 0.99668 | 0.0062422 | 0.99669 | 0.0048166 |  |  | 560160 | 0.98953 | 0.96702 | 0.0037905 | 0.9926 | 0.007998 | 0.9926 | 0.0066051 | [12 empty] | 1008360 | 0.99799 | 0.86787 | 0.018358 | 0.98155 | 0.0077342 | 0.98155 | 0.007921
[13 empty] | 665346 | 1.0005 | 0.98664 | 0.00123 | 0.99668 | 0.0062422 | 0.99669 | 0.0048166 |  |  | 560460 | 0.98953 | 0.96702 | 0.0037905 | 0.99261 | 0.0079978 | 0.99261 | 0.0066049 | [12 empty] | 1008660 | 0.99351 | 0.86787 | 0.018358 | 0.98156 | 0.0077343 | 0.98156 | 0.0079209
[13 empty] | 665646 | 0.99952 | 0.98664 | 0.00123 | 0.99668 | 0.0062422 | 0.99669 | 0.0048166 |  |  | 560760 | 0.99061 | 0.96702 | 0.0037905 | 0.99262 | 0.0079976 | 0.99262 | 0.0066047 | [12 empty] | 1008960 | 0.99351 | 0.86787 | 0.018358 | 0.98157 | 0.0077343 | 0.98156 | 0.0079208
[13 empty] | 665946 | 0.99952 | 0.98664 | 0.00123 | 0.99668 | 0.0062423 | 0.99669 | 0.0048166 |  |  | 561060 | 0.98845 | 0.96702 | 0.0037905 | 0.99262 | 0.0079973 | 0.99262 | 0.0066044 | [12 empty] | 1009260 | 0.99799 | 0.86787 | 0.018358 | 0.98158 | 0.0077343 | 0.98157 | 0.0079207
[13 empty] | 666246 | 0.99856 | 0.98664 | 0.00123 | 0.99668 | 0.0062423 | 0.99669 | 0.0048166 |  |  | 561360 | 0.98953 | 0.96702 | 0.0037905 | 0.99263 | 0.0079971 | 0.99263 | 0.0066042 | [12 empty] | 1009560 | 1.0025 | 0.86787 | 0.018358 | 0.98159 | 0.0077343 | 0.98158 | 0.0079205
[13 empty] | 666546 | 0.99856 | 0.98664 | 0.00123 | 0.99668 | 0.0062423 | 0.99669 | 0.0048166 |  |  | 561660 | 0.98953 | 0.96702 | 0.0037905 | 0.99264 | 0.0079969 | 0.99264 | 0.0066039 | [12 empty] | 1009860 | 1.0025 | 0.86787 | 0.018358 | 0.98159 | 0.0077344 | 0.98159 | 0.0079204
[13 empty] | 666846 | 1.0005 | 0.98664 | 0.00123 | 0.99668 | 0.0062423 | 0.99669 | 0.0048166 |  |  | 561960 | 0.99061 | 0.96702 | 0.0037905 | 0.99265 | 0.0079966 | 0.99265 | 0.0066037 | [12 empty] | 1010160 | 1.0025 | 0.86787 | 0.018358 | 0.9816 | 0.0077344 | 0.98159 | 0.0079203
[13 empty] | 667146 | 0.99952 | 0.98664 | 0.00123 | 0.99669 | 0.0062423 | 0.99669 | 0.0048166 |  |  | 562260 | 0.99061 | 0.96702 | 0.0037905 | 0.99265 | 0.0079964 | 0.99265 | 0.0066034 | [12 empty] | 1010460 | 0.99799 | 0.86787 | 0.018358 | 0.98161 | 0.0077344 | 0.9816 | 0.0079202
[13 empty] | 667446 | 1.0005 | 0.98664 | 0.00123 | 0.99669 | 0.0062423 | 0.99669 | 0.0048166 |  |  | 562560 | 0.99061 | 0.96702 | 0.0037905 | 0.99266 | 0.0079961 | 0.99266 | 0.0066032 | [12 empty] | 1010760 | 0.99127 | 0.86787 | 0.018358 | 0.98162 | 0.0077345 | 0.98161 | 0.00792
[13 empty] | 667746 | 0.99952 | 0.98664 | 0.00123 | 0.99669 | 0.0062423 | 0.99669 | 0.0048166 |  |  | 562860 | 0.99061 | 0.96702 | 0.0037905 | 0.99267 | 0.0079959 | 0.99267 | 0.006603 | [12 empty] | 1011060 | 0.99575 | 0.86787 | 0.018358 | 0.98162 | 0.0077345 | 0.98162 | 0.0079199
[13 empty] | 668046 | 0.99856 | 0.98664 | 0.00123 | 0.99669 | 0.0062423 | 0.99669 | 0.0048166 |  |  | 563160 | 0.98953 | 0.96702 | 0.0037905 | 0.99268 | 0.0079957 | 0.99268 | 0.0066027 | [12 empty] | 1011360 | 0.99127 | 0.86787 | 0.018358 | 0.98163 | 0.0077345 | 0.98163 | 0.0079198
[13 empty] | 668346 | 1.0005 | 0.98664 | 0.00123 | 0.99669 | 0.0062423 | 0.99669 | 0.0048166 |  |  | 563460 | 0.99169 | 0.96702 | 0.0037905 | 0.99268 | 0.0079954 | 0.99268 | 0.0066025 | [12 empty] | 1011660 | 0.99799 | 0.86787 | 0.018358 | 0.98164 | 0.0077345 | 0.98163 | 0.0079197
[13 empty] | 668646 | 0.99952 | 0.98664 | 0.00123 | 0.99669 | 0.0062423 | 0.99669 | 0.0048166 |  |  | 563760 | 0.98953 | 0.96702 | 0.0037905 | 0.99269 | 0.0079952 | 0.99269 | 0.0066023 | [12 empty] | 1011960 | 0.9868 | 0.86787 | 0.018358 | 0.98165 | 0.0077346 | 0.98164 | 0.0079195
[13 empty] | 668946 | 1.0005 | 0.98664 | 0.00123 | 0.99669 | 0.0062423 | 0.99669 | 0.0048166 |  |  | 564060 | 0.99061 | 0.96702 | 0.0037905 | 0.9927 | 0.007995 | 0.9927 | 0.006602 | [12 empty] | 1012260 | 0.99351 | 0.86787 | 0.018358 | 0.98166 | 0.0077346 | 0.98165 | 0.0079194
[13 empty] | 669246 | 0.99952 | 0.98664 | 0.00123 | 0.99669 | 0.0062424 | 0.99669 | 0.0048166 |  |  | 564360 | 0.98953 | 0.96702 | 0.0037905 | 0.99271 | 0.0079948 | 0.99271 | 0.0066018 | [12 empty] | 1012560 | 0.99127 | 0.86787 | 0.018358 | 0.98166 | 0.0077346 | 0.98166 | 0.0079193
[13 empty] | 669546 | 0.99952 | 0.98664 | 0.00123 | 0.99669 | 0.0062424 | 0.99669 | 0.0048166 |  |  | 564660 | 0.98953 | 0.96702 | 0.0037905 | 0.99271 | 0.0079945 | 0.99271 | 0.0066015 | [12 empty] | 1012860 | 0.99799 | 0.86787 | 0.018358 | 0.98167 | 0.0077346 | 0.98167 | 0.0079192
[13 empty] | 669846 | 0.99952 | 0.98664 | 0.00123 | 0.99669 | 0.0062424 | 0.99669 | 0.0048166 |  |  | 564960 | 0.99061 | 0.96702 | 0.0037905 | 0.99272 | 0.0079943 | 0.99272 | 0.0066013 | [12 empty] | 1013160 | 0.99351 | 0.86787 | 0.018358 | 0.98168 | 0.0077347 | 0.98167 | 0.0079191
[13 empty] | 670146 | 0.99856 | 0.98664 | 0.00123 | 0.99669 | 0.0062424 | 0.99669 | 0.0048166 |  |  | 565260 | 0.99061 | 0.96702 | 0.0037905 | 0.99273 | 0.0079941 | 0.99273 | 0.0066011 | [12 empty] | 1013460 | 0.99799 | 0.86787 | 0.018358 | 0.98169 | 0.0077347 | 0.98168 | 0.0079189
[13 empty] | 670446 | 1.0005 | 0.98664 | 0.00123 | 0.99669 | 0.0062424 | 0.99669 | 0.0048166 |  |  | 565560 | 0.99061 | 0.96702 | 0.0037905 | 0.99274 | 0.0079938 | 0.99274 | 0.0066008 | [12 empty] | 1013760 | 0.99351 | 0.86787 | 0.018358 | 0.98169 | 0.0077347 | 0.98169 | 0.0079188
[13 empty] | 670746 | 1.0005 | 0.98664 | 0.00123 | 0.99669 | 0.0062424 | 0.99669 | 0.0048166 |  |  | 565860 | 0.98953 | 0.96702 | 0.0037905 | 0.99274 | 0.0079936 | 0.99274 | 0.0066006 | [12 empty] | 1014060 | 0.99127 | 0.86787 | 0.018358 | 0.9817 | 0.0077348 | 0.9817 | 0.0079187
[13 empty] | 671046 | 1.0014 | 0.98664 | 0.00123 | 0.99669 | 0.0062424 | 0.99669 | 0.0048166 |  |  | 566160 | 0.98953 | 0.96702 | 0.0037905 | 0.99275 | 0.0079934 | 0.99275 | 0.0066004 | [12 empty] | 1014360 | 0.99351 | 0.86787 | 0.018358 | 0.98171 | 0.0077348 | 0.9817 | 0.0079186
[13 empty] | 671346 | 1.0014 | 0.98664 | 0.00123 | 0.99669 | 0.0062424 | 0.99669 | 0.0048166 |  |  | 566460 | 0.99061 | 0.96702 | 0.0037905 | 0.99276 | 0.0079931 | 0.99276 | 0.0066001 | [12 empty] | 1014660 | 0.99127 | 0.86787 | 0.018358 | 0.98172 | 0.0077348 | 0.98171 | 0.0079185
[13 empty] | 671646 | 1.0005 | 0.98664 | 0.00123 | 0.99669 | 0.0062424 | 0.99669 | 0.0048166 |  |  | 566760 | 0.99169 | 0.96702 | 0.0037905 | 0.99276 | 0.0079929 | 0.99276 | 0.0065999 | [12 empty] | 1014960 | 0.99127 | 0.86787 | 0.018358 | 0.98173 | 0.0077348 | 0.98172 | 0.0079183
[13 empty] | 671946 | 1.0014 | 0.98664 | 0.00123 | 0.99669 | 0.0062424 | 0.99669 | 0.0048166 |  |  | 567060 | 0.99061 | 0.96702 | 0.0037905 | 0.99277 | 0.0079927 | 0.99277 | 0.0065997 | [12 empty] | 1015260 | 0.98903 | 0.86787 | 0.018358 | 0.98173 | 0.0077349 | 0.98173 | 0.0079182
[13 empty] | 672246 | 1.0005 | 0.98664 | 0.00123 | 0.99669 | 0.0062424 | 0.99669 | 0.0048166 |  |  | 567360 | 0.98953 | 0.96702 | 0.0037905 | 0.99278 | 0.0079925 | 0.99278 | 0.0065994 | [12 empty] | 1015560 | 1.0002 | 0.86787 | 0.018358 | 0.98174 | 0.0077349 | 0.98173 | 0.0079181
[13 empty] | 672546 | 1.0014 | 0.98664 | 0.00123 | 0.99669 | 0.0062424 | 0.99669 | 0.0048166 |  |  | 567660 | 0.99169 | 0.96702 | 0.0037905 | 0.99279 | 0.0079922 | 0.99279 | 0.0065992 | [12 empty] | 1015860 | 0.99351 | 0.86787 | 0.018358 | 0.98175 | 0.0077349 | 0.98174 | 0.007918
[13 empty] | 672846 | 0.99952 | 0.98664 | 0.00123 | 0.99669 | 0.0062425 | 0.99669 | 0.0048166 |  |  | 567960 | 0.99061 | 0.96702 | 0.0037905 | 0.99279 | 0.007992 | 0.99279 | 0.006599 | [12 empty] | 1016160 | 0.99127 | 0.86787 | 0.018358 | 0.98176 | 0.007735 | 0.98175 | 0.0079179
[13 empty] | 673146 | 0.99952 | 0.98664 | 0.00123 | 0.99669 | 0.0062425 | 0.9967 | 0.0048167 |  |  | 568260 | 0.99061 | 0.96702 | 0.0037905 | 0.9928 | 0.0079918 | 0.9928 | 0.0065988 | [12 empty] | 1016460 | 0.99127 | 0.86787 | 0.018358 | 0.98176 | 0.007735 | 0.98176 | 0.0079177
[13 empty] | 673446 | 1.0005 | 0.98664 | 0.00123 | 0.99669 | 0.0062425 | 0.9967 | 0.0048167 |  |  | 568560 | 0.98953 | 0.96702 | 0.0037905 | 0.99281 | 0.0079916 | 0.99281 | 0.0065985 | [12 empty] | 1016760 | 1.0002 | 0.86787 | 0.018358 | 0.98177 | 0.007735 | 0.98176 | 0.0079176
[13 empty] | 673746 | 1.0005 | 0.98664 | 0.00123 | 0.99669 | 0.0062425 | 0.9967 | 0.0048167 |  |  | 568860 | 0.99169 | 0.96702 | 0.0037905 | 0.99282 | 0.0079913 | 0.99282 | 0.0065983 | [12 empty] | 1017060 | 0.99351 | 0.86787 | 0.018358 | 0.98178 | 0.007735 | 0.98177 | 0.0079175
[13 empty] | 674046 | 1.0005 | 0.98664 | 0.00123 | 0.99669 | 0.0062425 | 0.9967 | 0.0048167 |  |  | 569160 | 0.99061 | 0.96702 | 0.0037905 | 0.99282 | 0.0079911 | 0.99282 | 0.0065981 | [12 empty] | 1017360 | 0.98903 | 0.86787 | 0.018358 | 0.98179 | 0.0077351 | 0.98178 | 0.0079174
[13 empty] | 674346 | 1.0005 | 0.98664 | 0.00123 | 0.99669 | 0.0062425 | 0.9967 | 0.0048167 |  |  | 569460 | 0.99061 | 0.96702 | 0.0037905 | 0.99283 | 0.0079909 | 0.99283 | 0.0065978 | [12 empty] | 1017660 | 0.99799 | 0.86787 | 0.018358 | 0.98179 | 0.0077351 | 0.98179 | 0.0079173
[13 empty] | 674646 | 0.99856 | 0.98664 | 0.00123 | 0.99669 | 0.0062425 | 0.9967 | 0.0048167 |  |  | 569760 | 0.99169 | 0.96702 | 0.0037905 | 0.99284 | 0.0079907 | 0.99284 | 0.0065976 | [12 empty] | 1017960 | 0.99127 | 0.86787 | 0.018358 | 0.9818 | 0.0077351 | 0.9818 | 0.0079172
[13 empty] | 674946 | 1.0005 | 0.98664 | 0.00123 | 0.99669 | 0.0062425 | 0.9967 | 0.0048167 |  |  | 570060 | 0.98953 | 0.96702 | 0.0037905 | 0.99284 | 0.0079904 | 0.99284 | 0.0065974 | [12 empty] | 1018260 | 0.98903 | 0.86787 | 0.018358 | 0.98181 | 0.0077351 | 0.9818 | 0.007917
[13 empty] | 675246 | 1.0005 | 0.98664 | 0.00123 | 0.99669 | 0.0062425 | 0.9967 | 0.0048167 |  |  | 570360 | 0.98953 | 0.96702 | 0.0037905 | 0.99285 | 0.0079902 | 0.99285 | 0.0065972 | [12 empty] | 1018560 | 0.99127 | 0.86787 | 0.018358 | 0.98182 | 0.0077352 | 0.98181 | 0.0079169
[13 empty] | 675546 | 0.99952 | 0.98664 | 0.00123 | 0.99669 | 0.0062425 | 0.9967 | 0.0048167 |  |  | 570660 | 0.99169 | 0.96702 | 0.0037905 | 0.99286 | 0.00799 | 0.99286 | 0.0065969 | [12 empty] | 1018860 | 0.99127 | 0.86787 | 0.018358 | 0.98182 | 0.0077352 | 0.98182 | 0.0079168
[13 empty] | 675846 | 0.99952 | 0.98664 | 0.00123 | 0.99669 | 0.0062425 | 0.9967 | 0.0048167 |  |  | 570960 | 0.99061 | 0.96702 | 0.0037905 | 0.99287 | 0.0079898 | 0.99287 | 0.0065967 | [12 empty] | 1019160 | 0.99799 | 0.86787 | 0.018358 | 0.98183 | 0.0077352 | 0.98183 | 0.0079167
[13 empty] | 676146 | 1.0014 | 0.98664 | 0.00123 | 0.99669 | 0.0062425 | 0.9967 | 0.0048167 |  |  | 571260 | 0.99061 | 0.96702 | 0.0037905 | 0.99287 | 0.0079896 | 0.99287 | 0.0065965 | [12 empty] | 1019460 | 0.99351 | 0.86787 | 0.018358 | 0.98184 | 0.0077353 | 0.98183 | 0.0079166
[13 empty] | 676446 | 1.0005 | 0.98664 | 0.00123 | 0.99669 | 0.0062426 | 0.9967 | 0.0048167 |  |  | 571560 | 0.99061 | 0.96702 | 0.0037905 | 0.99288 | 0.0079893 | 0.99288 | 0.0065963 | [12 empty] | 1019760 | 0.99351 | 0.86787 | 0.018358 | 0.98185 | 0.0077353 | 0.98184 | 0.0079165
[13 empty] | 676746 | 1.0005 | 0.98664 | 0.00123 | 0.99669 | 0.0062426 | 0.9967 | 0.0048167 |  |  | 571860 | 0.99061 | 0.96702 | 0.0037905 | 0.99289 | 0.0079891 | 0.99289 | 0.006596 | [12 empty] | 1020060 | 0.99351 | 0.86787 | 0.018358 | 0.98185 | 0.0077353 | 0.98185 | 0.0079163
[13 empty] | 677046 | 0.99952 | 0.98664 | 0.00123 | 0.99669 | 0.0062426 | 0.9967 | 0.0048167 |  |  | 572160 | 0.99061 | 0.96702 | 0.0037905 | 0.99289 | 0.0079889 | 0.99289 | 0.0065958 | [12 empty] | 1020360 | 0.98903 | 0.86787 | 0.018358 | 0.98186 | 0.0077353 | 0.98186 | 0.0079162
[13 empty] | 677346 | 1.0005 | 0.98664 | 0.00123 | 0.99669 | 0.0062426 | 0.9967 | 0.0048167 |  |  | 572460 | 0.99277 | 0.96702 | 0.0037905 | 0.9929 | 0.0079887 | 0.9929 | 0.0065956 | [12 empty] | 1020660 | 0.99127 | 0.86787 | 0.018358 | 0.98187 | 0.0077354 | 0.98186 | 0.0079161
[13 empty] | 677646 | 1.0005 | 0.98664 | 0.00123 | 0.99669 | 0.0062426 | 0.9967 | 0.0048167 |  |  | 572760 | 0.98953 | 0.96702 | 0.0037905 | 0.99291 | 0.0079885 | 0.99291 | 0.0065954 | [12 empty] | 1020960 | 1.0047 | 0.86787 | 0.018358 | 0.98188 | 0.0077354 | 0.98187 | 0.007916
[13 empty] | 677946 | 0.99952 | 0.98664 | 0.00123 | 0.99669 | 0.0062426 | 0.9967 | 0.0048167 |  |  | 573060 | 0.99169 | 0.96702 | 0.0037905 | 0.99292 | 0.0079883 | 0.99292 | 0.0065951 | [12 empty] | 1021260 | 0.99351 | 0.86787 | 0.018358 | 0.98188 | 0.0077354 | 0.98188 | 0.0079159
[13 empty] | 678246 | 1.0005 | 0.98664 | 0.00123 | 0.99669 | 0.0062426 | 0.9967 | 0.0048167 |  |  | 573360 | 0.99277 | 0.96702 | 0.0037905 | 0.99292 | 0.007988 | 0.99292 | 0.0065949 | [12 empty] | 1021560 | 1.0025 | 0.86787 | 0.018358 | 0.98189 | 0.0077355 | 0.98189 | 0.0079158
[13 empty] | 678546 | 1.0005 | 0.98664 | 0.00123 | 0.99669 | 0.0062426 | 0.9967 | 0.0048167 |  |  | 573660 | 0.99169 | 0.96702 | 0.0037905 | 0.99293 | 0.0079878 | 0.99293 | 0.0065947 | [12 empty] | 1021860 | 0.99575 | 0.86787 | 0.018358 | 0.9819 | 0.0077355 | 0.98189 | 0.0079157
[13 empty] | 678846 | 0.99856 | 0.98664 | 0.00123 | 0.99669 | 0.0062426 | 0.9967 | 0.0048167 |  |  | 573960 | 0.99061 | 0.96702 | 0.0037905 | 0.99294 | 0.0079876 | 0.99294 | 0.0065945 | [12 empty] | 1022160 | 0.99351 | 0.86787 | 0.018358 | 0.98191 | 0.0077355 | 0.9819 | 0.0079155
[13 empty] | 679146 | 1.0014 | 0.98664 | 0.00123 | 0.9967 | 0.0062426 | 0.9967 | 0.0048167 |  |  | 574260 | 0.99061 | 0.96702 | 0.0037905 | 0.99294 | 0.0079874 | 0.99294 | 0.0065943 | [12 empty] | 1022460 | 0.98456 | 0.86787 | 0.018358 | 0.98191 | 0.0077355 | 0.98191 | 0.0079154
[13 empty] | 679446 | 1.0005 | 0.98664 | 0.00123 | 0.9967 | 0.0062426 | 0.9967 | 0.0048167 |  |  | 574560 | 0.98953 | 0.96702 | 0.0037905 | 0.99295 | 0.0079872 | 0.99295 | 0.006594 | [12 empty] | 1022760 | 0.99575 | 0.86787 | 0.018358 | 0.98192 | 0.0077356 | 0.98192 | 0.0079153
[13 empty] | 679746 | 1.0005 | 0.98664 | 0.00123 | 0.9967 | 0.0062426 | 0.9967 | 0.0048167 |  |  | 574860 | 0.99169 | 0.96702 | 0.0037905 | 0.99296 | 0.007987 | 0.99296 | 0.0065938 | [12 empty] | 1023060 | 0.99351 | 0.86787 | 0.018358 | 0.98193 | 0.0077356 | 0.98192 | 0.0079152
[13 empty] | 680046 | 0.99952 | 0.98664 | 0.00123 | 0.9967 | 0.0062427 | 0.9967 | 0.0048167 |  |  | 575160 | 0.99061 | 0.96702 | 0.0037905 | 0.99296 | 0.0079868 | 0.99296 | 0.0065936 | [12 empty] | 1023360 | 0.99575 | 0.86787 | 0.018358 | 0.98194 | 0.0077356 | 0.98193 | 0.0079151
[13 empty] | 680346 | 1.0014 | 0.98664 | 0.00123 | 0.9967 | 0.0062427 | 0.9967 | 0.0048167 |  |  | 575460 | 0.99061 | 0.96702 | 0.0037905 | 0.99297 | 0.0079865 | 0.99297 | 0.0065934 | [12 empty] | 1023660 | 0.99127 | 0.86787 | 0.018358 | 0.98194 | 0.0077357 | 0.98194 | 0.007915
[13 empty] | 680646 | 0.99952 | 0.98664 | 0.00123 | 0.9967 | 0.0062427 | 0.9967 | 0.0048167 |  |  | 575760 | 0.98953 | 0.96702 | 0.0037905 | 0.99298 | 0.0079863 | 0.99298 | 0.0065932 | [12 empty] | 1023960 | 0.99575 | 0.86787 | 0.018358 | 0.98195 | 0.0077357 | 0.98195 | 0.0079149
[13 empty] | 680946 | 0.99952 | 0.98664 | 0.00123 | 0.9967 | 0.0062427 | 0.9967 | 0.0048167 |  |  | 576060 | 0.98953 | 0.96702 | 0.0037905 | 0.99299 | 0.0079861 | 0.99299 | 0.006593 | [12 empty] | 1024260 | 0.99127 | 0.86787 | 0.018358 | 0.98196 | 0.0077357 | 0.98195 | 0.0079147
[13 empty] | 681246 | 0.99856 | 0.98664 | 0.00123 | 0.9967 | 0.0062427 | 0.9967 | 0.0048167 |  |  | 576360 | 0.99169 | 0.96702 | 0.0037905 | 0.99299 | 0.0079859 | 0.99299 | 0.0065927 | [12 empty] | 1024560 | 0.99127 | 0.86787 | 0.018358 | 0.98197 | 0.0077357 | 0.98196 | 0.0079146
[13 empty] | 681546 | 0.99952 | 0.98664 | 0.00123 | 0.9967 | 0.0062427 | 0.9967 | 0.0048167 |  |  | 576660 | 0.99061 | 0.96702 | 0.0037905 | 0.993 | 0.0079857 | 0.993 | 0.0065925 | [12 empty] | 1024860 | 0.98903 | 0.86787 | 0.018358 | 0.98197 | 0.0077358 | 0.98197 | 0.0079145
[13 empty] | 681846 | 0.99856 | 0.98664 | 0.00123 | 0.9967 | 0.0062427 | 0.9967 | 0.0048168 |  |  | 576960 | 0.99277 | 0.96702 | 0.0037905 | 0.99301 | 0.0079855 | 0.99301 | 0.0065923 | [12 empty] | 1025160 | 0.99575 | 0.86787 | 0.018358 | 0.98198 | 0.0077358 | 0.98198 | 0.0079144
[13 empty] | 682146 | 1.0005 | 0.98664 | 0.00123 | 0.9967 | 0.0062427 | 0.9967 | 0.0048168 |  |  | 577260 | 0.99169 | 0.96702 | 0.0037905 | 0.99301 | 0.0079853 | 0.99301 | 0.0065921 | [12 empty] | 1025460 | 0.99351 | 0.86787 | 0.018358 | 0.98199 | 0.0077358 | 0.98198 | 0.0079143
[13 empty] | 682446 | 0.99952 | 0.98664 | 0.00123 | 0.9967 | 0.0062427 | 0.9967 | 0.0048168 |  |  | 577560 | 0.99277 | 0.96702 | 0.0037905 | 0.99302 | 0.0079851 | 0.99302 | 0.0065919 | [12 empty] | 1025760 | 0.99351 | 0.86787 | 0.018358 | 0.982 | 0.0077359 | 0.98199 | 0.0079142
[13 empty] | 682746 | 1.0005 | 0.98664 | 0.00123 | 0.9967 | 0.0062427 | 0.9967 | 0.0048168 |  |  | 577860 | 0.99169 | 0.96702 | 0.0037905 | 0.99303 | 0.0079849 | 0.99303 | 0.0065917 | [12 empty] | 1026060 | 0.99575 | 0.86787 | 0.018358 | 0.982 | 0.0077359 | 0.982 | 0.0079141
[13 empty] | 683046 | 0.99952 | 0.98664 | 0.00123 | 0.9967 | 0.0062427 | 0.9967 | 0.0048168 |  |  | 578160 | 0.99169 | 0.96702 | 0.0037905 | 0.99303 | 0.0079846 | 0.99303 | 0.0065915 | [12 empty] | 1026360 | 0.99575 | 0.86787 | 0.018358 | 0.98201 | 0.0077359 | 0.982 | 0.007914
[13 empty] | 683346 | 1.0005 | 0.98664 | 0.00123 | 0.9967 | 0.0062427 | 0.9967 | 0.0048168 |  |  | 578460 | 0.98953 | 0.96702 | 0.0037905 | 0.99304 | 0.0079844 | 0.99304 | 0.0065912 | [12 empty] | 1026660 | 0.99351 | 0.86787 | 0.018358 | 0.98202 | 0.0077359 | 0.98201 | 0.0079138
[13 empty] | 683646 | 0.99952 | 0.98664 | 0.00123 | 0.9967 | 0.0062427 | 0.9967 | 0.0048168 |  |  | 578760 | 0.98953 | 0.96702 | 0.0037905 | 0.99305 | 0.0079842 | 0.99305 | 0.006591 | [12 empty] | 1026960 | 0.99351 | 0.86787 | 0.018358 | 0.98203 | 0.007736 | 0.98202 | 0.0079137
[13 empty] | 683946 | 1.0014 | 0.98664 | 0.00123 | 0.9967 | 0.0062428 | 0.9967 | 0.0048168 |  |  | 579060 | 0.99061 | 0.96702 | 0.0037905 | 0.99305 | 0.007984 | 0.99305 | 0.0065908 | [12 empty] | 1027260 | 0.99127 | 0.86787 | 0.018358 | 0.98203 | 0.007736 | 0.98203 | 0.0079136
[13 empty] | 684246 | 1.0014 | 0.98664 | 0.00123 | 0.9967 | 0.0062428 | 0.9967 | 0.0048168 |  |  | 579360 | 0.99169 | 0.96702 | 0.0037905 | 0.99306 | 0.0079838 | 0.99306 | 0.0065906 | [12 empty] | 1027560 | 0.99127 | 0.86787 | 0.018358 | 0.98204 | 0.007736 | 0.98203 | 0.0079135
[13 empty] | 684546 | 1.0005 | 0.98664 | 0.00123 | 0.9967 | 0.0062428 | 0.9967 | 0.0048168 |  |  | 579660 | 0.99061 | 0.96702 | 0.0037905 | 0.99307 | 0.0079836 | 0.99307 | 0.0065904 | [12 empty] | 1027860 | 0.99351 | 0.86787 | 0.018358 | 0.98205 | 0.0077361 | 0.98204 | 0.0079134
[13 empty] | 684846 | 0.99952 | 0.98664 | 0.00123 | 0.9967 | 0.0062428 | 0.9967 | 0.0048168 |  |  | 579960 | 0.98953 | 0.96702 | 0.0037905 | 0.99307 | 0.0079834 | 0.99307 | 0.0065902 | [12 empty] | 1028160 | 0.99127 | 0.86787 | 0.018358 | 0.98206 | 0.0077361 | 0.98205 | 0.0079133
[13 empty] | 685146 | 1.0005 | 0.98664 | 0.00123 | 0.9967 | 0.0062428 | 0.9967 | 0.0048168 |  |  | 580260 | 0.99169 | 0.96702 | 0.0037905 | 0.99308 | 0.0079832 | 0.99308 | 0.00659 | [12 empty] | 1028460 | 0.99127 | 0.86787 | 0.018358 | 0.98206 | 0.0077361 | 0.98206 | 0.0079132
[13 empty] | 685446 | 1.0005 | 0.98664 | 0.00123 | 0.9967 | 0.0062428 | 0.99671 | 0.0048168 |  |  | 580560 | 0.99385 | 0.96702 | 0.0037905 | 0.99309 | 0.007983 | 0.99309 | 0.0065898 | [12 empty] | 1028760 | 0.98903 | 0.86787 | 0.018358 | 0.98207 | 0.0077361 | 0.98206 | 0.0079131
[13 empty] | 685746 | 1.0005 | 0.98664 | 0.00123 | 0.9967 | 0.0062428 | 0.99671 | 0.0048168 |  |  | 580860 | 0.99061 | 0.96702 | 0.0037905 | 0.99309 | 0.0079828 | 0.99309 | 0.0065896 | [12 empty] | 1029060 | 0.99351 | 0.86787 | 0.018358 | 0.98208 | 0.0077362 | 0.98207 | 0.007913
[13 empty] | 686046 | 0.99952 | 0.98664 | 0.00123 | 0.9967 | 0.0062428 | 0.99671 | 0.0048168 |  |  | 581160 | 0.99061 | 0.96702 | 0.0037905 | 0.9931 | 0.0079826 | 0.9931 | 0.0065893 | [12 empty] | 1029360 | 0.99799 | 0.86787 | 0.018358 | 0.98208 | 0.0077362 | 0.98208 | 0.0079129
[13 empty] | 686346 | 1.0005 | 0.98664 | 0.00123 | 0.9967 | 0.0062428 | 0.99671 | 0.0048168 |  |  | 581460 | 0.99061 | 0.96702 | 0.0037905 | 0.99311 | 0.0079824 | 0.99311 | 0.0065891 | [12 empty] | 1029660 | 0.99127 | 0.86787 | 0.018358 | 0.98209 | 0.0077362 | 0.98209 | 0.0079127
[13 empty] | 686646 | 0.99856 | 0.98664 | 0.00123 | 0.9967 | 0.0062428 | 0.99671 | 0.0048168 |  |  | 581760 | 0.99169 | 0.96702 | 0.0037905 | 0.99311 | 0.0079822 | 0.99311 | 0.0065889 | [12 empty] | 1029960 | 0.9868 | 0.86787 | 0.018358 | 0.9821 | 0.0077363 | 0.98209 | 0.0079126
[13 empty] | 686946 | 0.99952 | 0.98664 | 0.00123 | 0.9967 | 0.0062428 | 0.99671 | 0.0048168 |  |  | 582060 | 0.99061 | 0.96702 | 0.0037905 | 0.99312 | 0.007982 | 0.99312 | 0.0065887 | [12 empty] | 1030260 | 1.0002 | 0.86787 | 0.018358 | 0.98211 | 0.0077363 | 0.9821 | 0.0079125
[13 empty] | 687246 | 0.99952 | 0.98664 | 0.00123 | 0.9967 | 0.0062428 | 0.99671 | 0.0048168 |  |  | 582360 | 0.99061 | 0.96702 | 0.0037905 | 0.99313 | 0.0079818 | 0.99313 | 0.0065885 | [12 empty] | 1030560 | 0.99575 | 0.86787 | 0.018358 | 0.98211 | 0.0077363 | 0.98211 | 0.0079124
[13 empty] | 687546 | 0.99952 | 0.98664 | 0.00123 | 0.9967 | 0.0062429 | 0.99671 | 0.0048168 |  |  | 582660 | 0.98953 | 0.96702 | 0.0037905 | 0.99314 | 0.0079816 | 0.99314 | 0.0065883 | [12 empty] | 1030860 | 0.99351 | 0.86787 | 0.018358 | 0.98212 | 0.0077363 | 0.98211 | 0.0079123
[13 empty] | 687846 | 1.0005 | 0.98664 | 0.00123 | 0.9967 | 0.0062429 | 0.99671 | 0.0048168 |  |  | 582960 | 0.99169 | 0.96702 | 0.0037905 | 0.99314 | 0.0079814 | 0.99314 | 0.0065881 | [12 empty] | 1031160 | 0.99127 | 0.86787 | 0.018358 | 0.98213 | 0.0077364 | 0.98212 | 0.0079122
[13 empty] | 688146 | 1.0024 | 0.98664 | 0.00123 | 0.9967 | 0.0062429 | 0.99671 | 0.0048168 |  |  | 583260 | 0.99385 | 0.96702 | 0.0037905 | 0.99315 | 0.0079812 | 0.99315 | 0.0065879 | [12 empty] | 1031460 | 1.0025 | 0.86787 | 0.018358 | 0.98214 | 0.0077364 | 0.98213 | 0.0079121
[13 empty] | 688446 | 1.0005 | 0.98664 | 0.00123 | 0.9967 | 0.0062429 | 0.99671 | 0.0048168 |  |  | 583560 | 0.99169 | 0.96702 | 0.0037905 | 0.99316 | 0.007981 | 0.99316 | 0.0065877 | [12 empty] | 1031760 | 0.99127 | 0.86787 | 0.018358 | 0.98214 | 0.0077364 | 0.98214 | 0.007912
[13 empty] | 688746 | 1.0005 | 0.98664 | 0.00123 | 0.9967 | 0.0062429 | 0.99671 | 0.0048168 |  |  | 583860 | 0.99169 | 0.96702 | 0.0037905 | 0.99316 | 0.0079808 | 0.99316 | 0.0065875 | [12 empty] | 1032060 | 0.99351 | 0.86787 | 0.018358 | 0.98215 | 0.0077365 | 0.98214 | 0.0079119
[13 empty] | 689046 | 1.0014 | 0.98664 | 0.00123 | 0.9967 | 0.0062429 | 0.99671 | 0.0048168 |  |  | 584160 | 0.99169 | 0.96702 | 0.0037905 | 0.99317 | 0.0079806 | 0.99317 | 0.0065873 | [12 empty] | 1032360 | 0.98456 | 0.86787 | 0.018358 | 0.98216 | 0.0077365 | 0.98215 | 0.0079118
[13 empty] | 689346 | 1.0005 | 0.98664 | 0.00123 | 0.9967 | 0.0062429 | 0.99671 | 0.0048168 |  |  | 584460 | 0.99061 | 0.96702 | 0.0037905 | 0.99318 | 0.0079804 | 0.99318 | 0.0065871 | [12 empty] | 1032660 | 0.99575 | 0.86787 | 0.018358 | 0.98216 | 0.0077365 | 0.98216 | 0.0079117
[13 empty] | 689646 | 0.99952 | 0.98664 | 0.00123 | 0.9967 | 0.0062429 | 0.99671 | 0.0048168 |  |  | 584760 | 0.99169 | 0.96702 | 0.0037905 | 0.99318 | 0.0079802 | 0.99318 | 0.0065869 | [12 empty] | 1032960 | 0.9868 | 0.86787 | 0.018358 | 0.98217 | 0.0077366 | 0.98216 | 0.0079116
[13 empty] | 689946 | 1.0005 | 0.98664 | 0.00123 | 0.9967 | 0.0062429 | 0.99671 | 0.0048168 |  |  | 585060 | 0.99277 | 0.96702 | 0.0037905 | 0.99319 | 0.00798 | 0.99319 | 0.0065867 | [12 empty] | 1033260 | 0.99351 | 0.86787 | 0.018358 | 0.98218 | 0.0077366 | 0.98217 | 0.0079115
[13 empty] | 690246 | 1.0005 | 0.98664 | 0.00123 | 0.9967 | 0.0062429 | 0.99671 | 0.0048169 |  |  | 585360 | 0.99169 | 0.96702 | 0.0037905 | 0.99319 | 0.0079798 | 0.99319 | 0.0065865 | [12 empty] | 1033560 | 0.99127 | 0.86787 | 0.018358 | 0.98219 | 0.0077366 | 0.98218 | 0.0079114
[13 empty] | 690546 | 0.99952 | 0.98664 | 0.00123 | 0.9967 | 0.0062429 | 0.99671 | 0.0048169 |  |  | 585660 | 0.99277 | 0.96702 | 0.0037905 | 0.9932 | 0.0079796 | 0.9932 | 0.0065863 | [12 empty] | 1033860 | 0.99575 | 0.86787 | 0.018358 | 0.98219 | 0.0077366 | 0.98219 | 0.0079112
[13 empty] | 690846 | 1.0005 | 0.98664 | 0.00123 | 0.9967 | 0.0062429 | 0.99671 | 0.0048169 |  |  | 585960 | 0.99169 | 0.96702 | 0.0037905 | 0.99321 | 0.0079794 | 0.99321 | 0.0065861 | [12 empty] | 1034160 | 0.99127 | 0.86787 | 0.018358 | 0.9822 | 0.0077367 | 0.98219 | 0.0079111
[13 empty] | 691146 | 0.99856 | 0.98664 | 0.00123 | 0.9967 | 0.0062429 | 0.99671 | 0.0048169 |  |  | 586260 | 0.99169 | 0.96702 | 0.0037905 | 0.99321 | 0.0079792 | 0.99321 | 0.0065859 | [12 empty] | 1034460 | 0.99799 | 0.86787 | 0.018358 | 0.98221 | 0.0077367 | 0.9822 | 0.007911
[13 empty] | 691446 | 0.99856 | 0.98664 | 0.00123 | 0.9967 | 0.006243 | 0.99671 | 0.0048169 |  |  | 586560 | 0.99061 | 0.96702 | 0.0037905 | 0.99322 | 0.007979 | 0.99322 | 0.0065857 | [12 empty] | 1034760 | 0.99351 | 0.86787 | 0.018358 | 0.98221 | 0.0077367 | 0.98221 | 0.0079109
[13 empty] | 691746 | 1.0005 | 0.98664 | 0.00123 | 0.9967 | 0.006243 | 0.99671 | 0.0048169 |  |  | 586860 | 0.99169 | 0.96702 | 0.0037905 | 0.99323 | 0.0079788 | 0.99323 | 0.0065855 | [12 empty] | 1035060 | 0.99127 | 0.86787 | 0.018358 | 0.98222 | 0.0077368 | 0.98221 | 0.0079108
[13 empty] | 692046 | 0.99952 | 0.98664 | 0.00123 | 0.9967 | 0.006243 | 0.99671 | 0.0048169 |  |  | 587160 | 0.99061 | 0.96702 | 0.0037905 | 0.99323 | 0.0079786 | 0.99323 | 0.0065853 | [12 empty] | 1035360 | 0.9868 | 0.86787 | 0.018358 | 0.98223 | 0.0077368 | 0.98222 | 0.0079107
[13 empty] | 692346 | 1.0005 | 0.98664 | 0.00123 | 0.99671 | 0.006243 | 0.99671 | 0.0048169 |  |  | 587460 | 0.99169 | 0.96702 | 0.0037905 | 0.99324 | 0.0079784 | 0.99324 | 0.0065851 | [12 empty] | 1035660 | 0.99799 | 0.86787 | 0.018358 | 0.98224 | 0.0077368 | 0.98223 | 0.0079106
[13 empty] | 692646 | 1.0005 | 0.98664 | 0.00123 | 0.99671 | 0.006243 | 0.99671 | 0.0048169 |  |  | 587760 | 0.99061 | 0.96702 | 0.0037905 | 0.99325 | 0.0079782 | 0.99325 | 0.0065849 | [12 empty] | 1035960 | 0.99799 | 0.86787 | 0.018358 | 0.98224 | 0.0077368 | 0.98224 | 0.0079105
[13 empty] | 692946 | 1.0005 | 0.98664 | 0.00123 | 0.99671 | 0.006243 | 0.99671 | 0.0048169 |  |  | 588060 | 0.99061 | 0.96702 | 0.0037905 | 0.99325 | 0.007978 | 0.99325 | 0.0065847 | [12 empty] | 1036260 | 1.0002 | 0.86787 | 0.018358 | 0.98225 | 0.0077369 | 0.98224 | 0.0079104
[13 empty] | 693246 | 0.99952 | 0.98664 | 0.00123 | 0.99671 | 0.006243 | 0.99671 | 0.0048169 |  |  | 588360 | 0.99277 | 0.96702 | 0.0037905 | 0.99326 | 0.0079778 | 0.99326 | 0.0065845 | [12 empty] | 1036560 | 0.99575 | 0.86787 | 0.018358 | 0.98226 | 0.0077369 | 0.98225 | 0.0079103
[13 empty] | 693546 | 0.99856 | 0.98664 | 0.00123 | 0.99671 | 0.006243 | 0.99671 | 0.0048169 |  |  | 588660 | 0.99169 | 0.96702 | 0.0037905 | 0.99327 | 0.0079777 | 0.99327 | 0.0065843 | [12 empty] | 1036860 | 0.99575 | 0.86787 | 0.018358 | 0.98226 | 0.0077369 | 0.98226 | 0.0079102
[13 empty] | 693846 | 1.0014 | 0.98664 | 0.00123 | 0.99671 | 0.006243 | 0.99671 | 0.0048169 |  |  | 588960 | 0.99169 | 0.96702 | 0.0037905 | 0.99327 | 0.0079775 | 0.99327 | 0.0065841 | [12 empty] | 1037160 | 0.99351 | 0.86787 | 0.018358 | 0.98227 | 0.007737 | 0.98226 | 0.0079101
[13 empty] | 694146 | 0.99952 | 0.98664 | 0.00123 | 0.99671 | 0.006243 | 0.99671 | 0.0048169 |  |  | 589260 | 0.99169 | 0.96702 | 0.0037905 | 0.99328 | 0.0079773 | 0.99328 | 0.0065839 | [12 empty] | 1037460 | 0.9868 | 0.86787 | 0.018358 | 0.98228 | 0.007737 | 0.98227 | 0.00791
[13 empty] | 694446 | 0.99952 | 0.98664 | 0.00123 | 0.99671 | 0.006243 | 0.99671 | 0.0048169 |  |  | 589560 | 0.99277 | 0.96702 | 0.0037905 | 0.99329 | 0.0079771 | 0.99329 | 0.0065837 | [12 empty] | 1037760 | 0.99351 | 0.86787 | 0.018358 | 0.98228 | 0.007737 | 0.98228 | 0.0079099
[13 empty] | 694746 | 0.99952 | 0.98664 | 0.00123 | 0.99671 | 0.006243 | 0.99671 | 0.0048169 |  |  | 589860 | 0.99493 | 0.96702 | 0.0037905 | 0.99329 | 0.0079769 | 0.99329 | 0.0065835 | [12 empty] | 1038060 | 0.99127 | 0.86787 | 0.018358 | 0.98229 | 0.007737 | 0.98229 | 0.0079098
[13 empty] | 695046 | 0.99952 | 0.98664 | 0.00123 | 0.99671 | 0.006243 | 0.99671 | 0.0048169 |  |  | 590160 | 0.99277 | 0.96702 | 0.0037905 | 0.9933 | 0.0079767 | 0.9933 | 0.0065833 | [12 empty] | 1038360 | 0.99127 | 0.86787 | 0.018358 | 0.9823 | 0.0077371 | 0.98229 | 0.0079097
[13 empty] | 695346 | 0.99952 | 0.98664 | 0.00123 | 0.99671 | 0.0062431 | 0.99671 | 0.0048169 |  |  | 590460 | 0.99277 | 0.96702 | 0.0037905 | 0.99331 | 0.0079765 | 0.99331 | 0.0065831 | [12 empty] | 1038660 | 0.98903 | 0.86787 | 0.018358 | 0.98231 | 0.0077371 | 0.9823 | 0.0079096
[13 empty] | 695646 | 0.99952 | 0.98664 | 0.00123 | 0.99671 | 0.0062431 | 0.99671 | 0.0048169 |  |  | 590760 | 0.98953 | 0.96702 | 0.0037905 | 0.99331 | 0.0079763 | 0.99331 | 0.0065829 | [12 empty] | 1038960 | 0.98903 | 0.86787 | 0.018358 | 0.98231 | 0.0077371 | 0.98231 | 0.0079095
[13 empty] | 695946 | 1.0014 | 0.98664 | 0.00123 | 0.99671 | 0.0062431 | 0.99671 | 0.0048169 |  |  | 591060 | 0.99169 | 0.96702 | 0.0037905 | 0.99332 | 0.0079761 | 0.99332 | 0.0065827 | [12 empty] | 1039260 | 0.99575 | 0.86787 | 0.018358 | 0.98232 | 0.0077372 | 0.98231 | 0.0079094
[13 empty] | 696246 | 1.0005 | 0.98664 | 0.00123 | 0.99671 | 0.0062431 | 0.99671 | 0.0048169 |  |  | 591360 | 0.99169 | 0.96702 | 0.0037905 | 0.99332 | 0.0079759 | 0.99332 | 0.0065825 | [12 empty] | 1039560 | 0.99799 | 0.86787 | 0.018358 | 0.98233 | 0.0077372 | 0.98232 | 0.0079093
[13 empty] | 696546 | 0.99952 | 0.98664 | 0.00123 | 0.99671 | 0.0062431 | 0.99671 | 0.0048169 |  |  | 591660 | 0.99169 | 0.96702 | 0.0037905 | 0.99333 | 0.0079758 | 0.99333 | 0.0065823 | [12 empty] | 1039860 | 0.99351 | 0.86787 | 0.018358 | 0.98233 | 0.0077372 | 0.98233 | 0.0079092
[13 empty] | 696846 | 1.0005 | 0.98664 | 0.00123 | 0.99671 | 0.0062431 | 0.99671 | 0.0048169 |  |  | 591960 | 0.99061 | 0.96702 | 0.0037905 | 0.99334 | 0.0079756 | 0.99334 | 0.0065821 | [12 empty] | 1040160 | 1.0025 | 0.86787 | 0.018358 | 0.98234 | 0.0077373 | 0.98233 | 0.0079091
[13 empty] | 697146 | 0.99952 | 0.98664 | 0.00123 | 0.99671 | 0.0062431 | 0.99671 | 0.0048169 |  |  | 592260 | 0.99169 | 0.96702 | 0.0037905 | 0.99334 | 0.0079754 | 0.99334 | 0.006582 | [12 empty] | 1040460 | 0.98903 | 0.86787 | 0.018358 | 0.98235 | 0.0077373 | 0.98234 | 0.007909
[13 empty] | 697446 | 0.99952 | 0.98664 | 0.00123 | 0.99671 | 0.0062431 | 0.99671 | 0.0048169 |  |  | 592560 | 0.99061 | 0.96702 | 0.0037905 | 0.99335 | 0.0079752 | 0.99335 | 0.0065818 | [12 empty] | 1040760 | 0.99575 | 0.86787 | 0.018358 | 0.98236 | 0.0077373 | 0.98235 | 0.0079089
[13 empty] | 697746 | 0.99952 | 0.98664 | 0.00123 | 0.99671 | 0.0062431 | 0.99671 | 0.0048169 |  |  | 592860 | 0.98953 | 0.96702 | 0.0037905 | 0.99336 | 0.007975 | 0.99336 | 0.0065816 | [12 empty] | 1041060 | 0.99127 | 0.86787 | 0.018358 | 0.98236 | 0.0077373 | 0.98236 | 0.0079088
[13 empty] | 698046 | 0.99952 | 0.98664 | 0.00123 | 0.99671 | 0.0062431 | 0.99671 | 0.0048169 |  |  | 593160 | 0.99277 | 0.96702 | 0.0037905 | 0.99336 | 0.0079748 | 0.99336 | 0.0065814 | [12 empty] | 1041360 | 0.99351 | 0.86787 | 0.018358 | 0.98237 | 0.0077374 | 0.98236 | 0.0079087
[13 empty] | 698346 | 0.99952 | 0.98664 | 0.00123 | 0.99671 | 0.0062431 | 0.99671 | 0.0048169 |  |  | 593460 | 0.99169 | 0.96702 | 0.0037905 | 0.99337 | 0.0079746 | 0.99337 | 0.0065812 | [12 empty] | 1041660 | 0.99351 | 0.86787 | 0.018358 | 0.98238 | 0.0077374 | 0.98237 | 0.0079086
[13 empty] | 698646 | 0.99952 | 0.98664 | 0.00123 | 0.99671 | 0.0062431 | 0.99671 | 0.004817 |  |  | 593760 | 0.99061 | 0.96702 | 0.0037905 | 0.99338 | 0.0079745 | 0.99338 | 0.006581 | [12 empty] | 1041960 | 0.99351 | 0.86787 | 0.018358 | 0.98238 | 0.0077374 | 0.98238 | 0.0079085
[13 empty] | 698946 | 0.99952 | 0.98664 | 0.00123 | 0.99671 | 0.0062431 | 0.99671 | 0.004817 |  |  | 594060 | 0.99277 | 0.96702 | 0.0037905 | 0.99338 | 0.0079743 | 0.99338 | 0.0065808 | [12 empty] | 1042260 | 0.99799 | 0.86787 | 0.018358 | 0.98239 | 0.0077375 | 0.98238 | 0.0079084
[13 empty] | 699246 | 0.99952 | 0.98664 | 0.00123 | 0.99671 | 0.0062432 | 0.99671 | 0.004817 |  |  | 594360 | 0.99493 | 0.96702 | 0.0037905 | 0.99339 | 0.0079741 | 0.99339 | 0.0065806 | [12 empty] | 1042560 | 0.98903 | 0.86787 | 0.018358 | 0.9824 | 0.0077375 | 0.98239 | 0.0079083
[13 empty] | 699546 | 0.99952 | 0.98664 | 0.00123 | 0.99671 | 0.0062432 | 0.99672 | 0.004817 |  |  | 594660 | 0.99169 | 0.96702 | 0.0037905 | 0.99339 | 0.0079739 | 0.99339 | 0.0065804 | [12 empty] | 1042860 | 0.99351 | 0.86787 | 0.018358 | 0.9824 | 0.0077375 | 0.9824 | 0.0079082
[13 empty] | 699846 | 0.99952 | 0.98664 | 0.00123 | 0.99671 | 0.0062432 | 0.99672 | 0.004817 |  |  | 594960 | 0.99169 | 0.96702 | 0.0037905 | 0.9934 | 0.0079737 | 0.9934 | 0.0065802 | [12 empty] | 1043160 | 0.99127 | 0.86787 | 0.018358 | 0.98241 | 0.0077376 | 0.9824 | 0.0079081
[13 empty] | 700146 | 1.0005 | 0.98664 | 0.00123 | 0.99671 | 0.0062432 | 0.99672 | 0.004817 |  |  | 595260 | 0.99169 | 0.96702 | 0.0037905 | 0.99341 | 0.0079735 | 0.99341 | 0.0065801 | [12 empty] | 1043460 | 0.99351 | 0.86787 | 0.018358 | 0.98242 | 0.0077376 | 0.98241 | 0.007908
[13 empty] | 700446 | 0.99856 | 0.98664 | 0.00123 | 0.99671 | 0.0062432 | 0.99672 | 0.004817 |  |  | 595560 | 0.99277 | 0.96702 | 0.0037905 | 0.99341 | 0.0079734 | 0.99341 | 0.0065799 | [12 empty] | 1043760 | 0.99127 | 0.86787 | 0.018358 | 0.98242 | 0.0077376 | 0.98242 | 0.0079079
[13 empty] | 700746 | 0.99952 | 0.98664 | 0.00123 | 0.99671 | 0.0062432 | 0.99672 | 0.004817 |  |  | 595860 | 0.99169 | 0.96702 | 0.0037905 | 0.99342 | 0.0079732 | 0.99342 | 0.0065797 | [12 empty] | 1044060 | 0.99351 | 0.86787 | 0.018358 | 0.98243 | 0.0077376 | 0.98242 | 0.0079078
[13 empty] | 701046 | 0.99952 | 0.98664 | 0.00123 | 0.99671 | 0.0062432 | 0.99672 | 0.004817 |  |  | 596160 | 0.99061 | 0.96702 | 0.0037905 | 0.99343 | 0.007973 | 0.99343 | 0.0065795 | [12 empty] | 1044360 | 0.98903 | 0.86787 | 0.018358 | 0.98244 | 0.0077377 | 0.98243 | 0.0079077
[13 empty] | 701346 | 1.0014 | 0.98664 | 0.00123 | 0.99671 | 0.0062432 | 0.99672 | 0.004817 |  |  | 596460 | 0.99169 | 0.96702 | 0.0037905 | 0.99343 | 0.0079728 | 0.99343 | 0.0065793 | [12 empty] | 1044660 | 0.99351 | 0.86787 | 0.018358 | 0.98244 | 0.0077377 | 0.98244 | 0.0079076
[13 empty] | 701646 | 0.99952 | 0.98664 | 0.00123 | 0.99671 | 0.0062432 | 0.99672 | 0.004817 |  |  | 596760 | 0.99277 | 0.96702 | 0.0037905 | 0.99344 | 0.0079726 | 0.99344 | 0.0065791 | [12 empty] | 1044960 | 0.98903 | 0.86787 | 0.018358 | 0.98245 | 0.0077377 | 0.98244 | 0.0079075
[13 empty] | 701946 | 0.99952 | 0.98664 | 0.00123 | 0.99671 | 0.0062432 | 0.99672 | 0.004817 |  |  | 597060 | 0.99277 | 0.96702 | 0.0037905 | 0.99344 | 0.0079725 | 0.99344 | 0.0065789 | [12 empty] | 1045260 | 0.99575 | 0.86787 | 0.018358 | 0.98246 | 0.0077378 | 0.98245 | 0.0079074
[13 empty] | 702246 | 1.0005 | 0.98664 | 0.00123 | 0.99671 | 0.0062432 | 0.99672 | 0.004817 |  |  | 597360 | 0.99277 | 0.96702 | 0.0037905 | 0.99345 | 0.0079723 | 0.99345 | 0.0065788 | [12 empty] | 1045560 | 0.99575 | 0.86787 | 0.018358 | 0.98247 | 0.0077378 | 0.98246 | 0.0079073
[13 empty] | 702546 | 0.99952 | 0.98664 | 0.00123 | 0.99671 | 0.0062432 | 0.99672 | 0.004817 |  |  | 597660 | 0.99169 | 0.96702 | 0.0037905 | 0.99346 | 0.0079721 | 0.99346 | 0.0065786 | [12 empty] | 1045860 | 0.99351 | 0.86787 | 0.018358 | 0.98247 | 0.0077378 | 0.98247 | 0.0079072
[13 empty] | 702846 | 0.99952 | 0.98664 | 0.00123 | 0.99671 | 0.0062432 | 0.99672 | 0.004817 |  |  | 597960 | 0.99061 | 0.96702 | 0.0037905 | 0.99346 | 0.0079719 | 0.99346 | 0.0065784 | [12 empty] | 1046160 | 0.98456 | 0.86787 | 0.018358 | 0.98248 | 0.0077378 | 0.98247 | 0.0079071
[13 empty] | 703146 | 1.0005 | 0.98664 | 0.00123 | 0.99671 | 0.0062433 | 0.99672 | 0.004817 |  |  | 598260 | 0.99385 | 0.96702 | 0.0037905 | 0.99347 | 0.0079717 | 0.99347 | 0.0065782 | [12 empty] | 1046460 | 1.0002 | 0.86787 | 0.018358 | 0.98249 | 0.0077379 | 0.98248 | 0.007907
[13 empty] | 703446 | 1.0005 | 0.98664 | 0.00123 | 0.99671 | 0.0062433 | 0.99672 | 0.004817 |  |  | 598560 | 0.99277 | 0.96702 | 0.0037905 | 0.99348 | 0.0079716 | 0.99348 | 0.006578 | [12 empty] | 1046760 | 0.99127 | 0.86787 | 0.018358 | 0.98249 | 0.0077379 | 0.98249 | 0.0079069
[13 empty] | 703746 | 1.0005 | 0.98664 | 0.00123 | 0.99671 | 0.0062433 | 0.99672 | 0.004817 |  |  | 598860 | 0.99169 | 0.96702 | 0.0037905 | 0.99348 | 0.0079714 | 0.99348 | 0.0065778 | [12 empty] | 1047060 | 0.99575 | 0.86787 | 0.018358 | 0.9825 | 0.0077379 | 0.98249 | 0.0079068
[13 empty] | 704046 | 0.99952 | 0.98664 | 0.00123 | 0.99671 | 0.0062433 | 0.99672 | 0.004817 |  |  | 599160 | 0.99169 | 0.96702 | 0.0037905 | 0.99349 | 0.0079712 | 0.99349 | 0.0065777 | [12 empty] | 1047360 | 0.9868 | 0.86787 | 0.018358 | 0.98251 | 0.007738 | 0.9825 | 0.0079067
[13 empty] | 704346 | 0.99856 | 0.98664 | 0.00123 | 0.99671 | 0.0062433 | 0.99672 | 0.004817 |  |  | 599460 | 0.99169 | 0.96702 | 0.0037905 | 0.99349 | 0.007971 | 0.99349 | 0.0065775 | [12 empty] | 1047660 | 0.99799 | 0.86787 | 0.018358 | 0.98251 | 0.007738 | 0.98251 | 0.0079066
[13 empty] | 704646 | 0.99856 | 0.98664 | 0.00123 | 0.99671 | 0.0062433 | 0.99672 | 0.004817 |  |  | 599760 | 0.99061 | 0.96702 | 0.0037905 | 0.9935 | 0.0079709 | 0.9935 | 0.0065773 | [12 empty] | 1047960 | 1.0002 | 0.86787 | 0.018358 | 0.98252 | 0.007738 | 0.98251 | 0.0079065
[13 empty] | 704946 | 0.9976 | 0.98664 | 0.00123 | 0.99671 | 0.0062433 | 0.99672 | 0.004817 |  |  | 600060 | 0.99385 | 0.96702 | 0.0037905 | 0.99351 | 0.0079707 | 0.99351 | 0.0065771 | [12 empty] | 1048260 | 0.99799 | 0.86787 | 0.018358 | 0.98253 | 0.0077381 | 0.98252 | 0.0079064
[13 empty] | 705246 | 0.99856 | 0.98664 | 0.00123 | 0.99671 | 0.0062433 | 0.99672 | 0.004817 |  |  | 600360 | 0.99169 | 0.96702 | 0.0037905 | 0.99351 | 0.0079705 | 0.99351 | 0.0065769 | [12 empty] | 1048560 | 0.99351 | 0.86787 | 0.018358 | 0.98253 | 0.0077381 | 0.98253 | 0.0079063
[13 empty] | 705546 | 0.99952 | 0.98664 | 0.00123 | 0.99671 | 0.0062433 | 0.99672 | 0.004817 |  |  | 600660 | 0.99169 | 0.96702 | 0.0037905 | 0.99352 | 0.0079703 | 0.99352 | 0.0065768 | [12 empty] | 1048860 | 0.99799 | 0.86787 | 0.018358 | 0.98254 | 0.0077381 | 0.98253 | 0.0079062
[13 empty] | 705846 | 0.99952 | 0.98664 | 0.00123 | 0.99671 | 0.0062433 | 0.99672 | 0.004817 |  |  | 600960 | 0.99169 | 0.96702 | 0.0037905 | 0.99352 | 0.0079702 | 0.99352 | 0.0065766 | [12 empty] | 1049160 | 0.99799 | 0.86787 | 0.018358 | 0.98255 | 0.0077381 | 0.98254 | 0.0079061
[13 empty] | 706146 | 1.0005 | 0.98664 | 0.00123 | 0.99671 | 0.0062433 | 0.99672 | 0.004817 |  |  | 601260 | 0.99169 | 0.96702 | 0.0037905 | 0.99353 | 0.00797 | 0.99353 | 0.0065764 | [12 empty] | 1049460 | 0.98903 | 0.86787 | 0.018358 | 0.98255 | 0.0077382 | 0.98255 | 0.007906
[13 empty] | 706446 | 0.99952 | 0.98664 | 0.00123 | 0.99671 | 0.0062433 | 0.99672 | 0.004817 |  |  | 601560 | 0.99169 | 0.96702 | 0.0037905 | 0.99354 | 0.0079698 | 0.99354 | 0.0065762 | [12 empty] | 1049760 | 1.0025 | 0.86787 | 0.018358 | 0.98256 | 0.0077382 | 0.98255 | 0.0079059
[13 empty] | 706746 | 1.0005 | 0.98664 | 0.00123 | 0.99671 | 0.0062433 | 0.99672 | 0.0048171 |  |  | 601860 | 0.99169 | 0.96702 | 0.0037905 | 0.99354 | 0.0079696 | 0.99354 | 0.0065761 | [12 empty] | 1050060 | 0.98903 | 0.86787 | 0.018358 | 0.98257 | 0.0077382 | 0.98256 | 0.0079058
[13 empty] | 707046 | 1.0005 | 0.98664 | 0.00123 | 0.99671 | 0.0062433 | 0.99672 | 0.0048171 |  |  | 602160 | 0.99169 | 0.96702 | 0.0037905 | 0.99355 | 0.0079695 | 0.99355 | 0.0065759 | [12 empty] | 1050360 | 0.99799 | 0.86787 | 0.018358 | 0.98257 | 0.0077383 | 0.98257 | 0.0079057
[13 empty] | 707346 | 0.99952 | 0.98664 | 0.00123 | 0.99672 | 0.0062434 | 0.99672 | 0.0048171 |  |  | 602460 | 0.99169 | 0.96702 | 0.0037905 | 0.99355 | 0.0079693 | 0.99355 | 0.0065757 | [12 empty] | 1050660 | 0.99799 | 0.86787 | 0.018358 | 0.98258 | 0.0077383 | 0.98257 | 0.0079056
[13 empty] | 707646 | 1.0005 | 0.98664 | 0.00123 | 0.99672 | 0.0062434 | 0.99672 | 0.0048171 |  |  | 602760 | 0.99061 | 0.96702 | 0.0037905 | 0.99356 | 0.0079691 | 0.99356 | 0.0065755 | [12 empty] | 1050960 | 0.99799 | 0.86787 | 0.018358 | 0.98259 | 0.0077383 | 0.98258 | 0.0079055
[13 empty] | 707946 | 0.99952 | 0.98664 | 0.00123 | 0.99672 | 0.0062434 | 0.99672 | 0.0048171 |  |  | 603060 | 0.99061 | 0.96702 | 0.0037905 | 0.99357 | 0.007969 | 0.99357 | 0.0065753 | [12 empty] | 1051260 | 0.99127 | 0.86787 | 0.018358 | 0.98259 | 0.0077384 | 0.98259 | 0.0079054
[13 empty] | 708246 | 0.99856 | 0.98664 | 0.00123 | 0.99672 | 0.0062434 | 0.99672 | 0.0048171 |  |  | 603360 | 0.99169 | 0.96702 | 0.0037905 | 0.99357 | 0.0079688 | 0.99357 | 0.0065752 | [12 empty] | 1051560 | 0.99127 | 0.86787 | 0.018358 | 0.9826 | 0.0077384 | 0.98259 | 0.0079053
[13 empty] | 708546 | 0.99952 | 0.98664 | 0.00123 | 0.99672 | 0.0062434 | 0.99672 | 0.0048171 |  |  | 603660 | 0.99169 | 0.96702 | 0.0037905 | 0.99358 | 0.0079686 | 0.99358 | 0.006575 | [12 empty] | 1051860 | 0.99127 | 0.86787 | 0.018358 | 0.98261 | 0.0077384 | 0.9826 | 0.0079052
[13 empty] | 708846 | 1.0005 | 0.98664 | 0.00123 | 0.99672 | 0.0062434 | 0.99672 | 0.0048171 |  |  | 603960 | 0.99169 | 0.96702 | 0.0037905 | 0.99358 | 0.0079684 | 0.99358 | 0.0065748 | [12 empty] | 1052160 | 0.99799 | 0.86787 | 0.018358 | 0.98261 | 0.0077384 | 0.98261 | 0.0079051
[13 empty] | 709146 | 0.99952 | 0.98664 | 0.00123 | 0.99672 | 0.0062434 | 0.99672 | 0.0048171 |  |  | 604260 | 0.99061 | 0.96702 | 0.0037905 | 0.99359 | 0.0079683 | 0.99359 | 0.0065746 | [12 empty] | 1052460 | 0.99799 | 0.86787 | 0.018358 | 0.98262 | 0.0077385 | 0.98261 | 0.007905
[13 empty] | 709446 | 0.99952 | 0.98664 | 0.00123 | 0.99672 | 0.0062434 | 0.99672 | 0.0048171 |  |  | 604560 | 0.99169 | 0.96702 | 0.0037905 | 0.9936 | 0.0079681 | 0.9936 | 0.0065745 | [12 empty] | 1052760 | 0.9868 | 0.86787 | 0.018358 | 0.98263 | 0.0077385 | 0.98262 | 0.0079049
[13 empty] | 709746 | 0.99952 | 0.98664 | 0.00123 | 0.99672 | 0.0062434 | 0.99672 | 0.0048171 |  |  | 604860 | 0.99061 | 0.96702 | 0.0037905 | 0.9936 | 0.0079679 | 0.9936 | 0.0065743 | [12 empty] | 1053060 | 0.99127 | 0.86787 | 0.018358 | 0.98263 | 0.0077385 | 0.98263 | 0.0079049
[13 empty] | 710046 | 1.0005 | 0.98664 | 0.00123 | 0.99672 | 0.0062434 | 0.99672 | 0.0048171 |  |  | 605160 | 0.99277 | 0.96702 | 0.0037905 | 0.99361 | 0.0079678 | 0.99361 | 0.0065741 | [12 empty] | 1053360 | 0.99127 | 0.86787 | 0.018358 | 0.98264 | 0.0077386 | 0.98263 | 0.0079048
[13 empty] | 710346 | 1.0005 | 0.98664 | 0.00123 | 0.99672 | 0.0062434 | 0.99672 | 0.0048171 |  |  | 605460 | 0.99169 | 0.96702 | 0.0037905 | 0.99361 | 0.0079676 | 0.99361 | 0.006574 | [12 empty] | 1053660 | 0.99351 | 0.86787 | 0.018358 | 0.98265 | 0.0077386 | 0.98264 | 0.0079047
[13 empty] | 710646 | 0.99952 | 0.98664 | 0.00123 | 0.99672 | 0.0062434 | 0.99672 | 0.0048171 |  |  | 605760 | 0.99169 | 0.96702 | 0.0037905 | 0.99362 | 0.0079674 | 0.99362 | 0.0065738 | [12 empty] | 1053960 | 0.99127 | 0.86787 | 0.018358 | 0.98265 | 0.0077386 | 0.98265 | 0.0079046
[13 empty] | 710946 | 0.99856 | 0.98664 | 0.00123 | 0.99672 | 0.0062434 | 0.99672 | 0.0048171 |  |  | 606060 | 0.99061 | 0.96702 | 0.0037905 | 0.99363 | 0.0079673 | 0.99363 | 0.0065736 | [12 empty] | 1054260 | 0.99127 | 0.86787 | 0.018358 | 0.98266 | 0.0077387 | 0.98265 | 0.0079045
[13 empty] | 711246 | 0.99952 | 0.98664 | 0.00123 | 0.99672 | 0.0062434 | 0.99672 | 0.0048171 |  |  | 606360 | 0.99169 | 0.96702 | 0.0037905 | 0.99363 | 0.0079671 | 0.99363 | 0.0065734 | [12 empty] | 1054560 | 0.99799 | 0.86787 | 0.018358 | 0.98267 | 0.0077387 | 0.98266 | 0.0079044
[13 empty] | 711546 | 0.99952 | 0.98664 | 0.00123 | 0.99672 | 0.0062435 | 0.99672 | 0.0048171 |  |  | 606660 | 0.99169 | 0.96702 | 0.0037905 | 0.99364 | 0.0079669 | 0.99364 | 0.0065733 | [12 empty] | 1054860 | 1.0002 | 0.86787 | 0.018358 | 0.98267 | 0.0077387 | 0.98267 | 0.0079043
[13 empty] | 711846 | 1.0005 | 0.98664 | 0.00123 | 0.99672 | 0.0062435 | 0.99672 | 0.0048171 |  |  | 606960 | 0.99061 | 0.96702 | 0.0037905 | 0.99364 | 0.0079668 | 0.99364 | 0.0065731 | [12 empty] | 1055160 | 0.99799 | 0.86787 | 0.018358 | 0.98268 | 0.0077387 | 0.98267 | 0.0079042
[13 empty] | 712146 | 1.0005 | 0.98664 | 0.00123 | 0.99672 | 0.0062435 | 0.99672 | 0.0048171 |  |  | 607260 | 0.99277 | 0.96702 | 0.0037905 | 0.99365 | 0.0079666 | 0.99365 | 0.0065729 | [12 empty] | 1055460 | 0.98903 | 0.86787 | 0.018358 | 0.98269 | 0.0077388 | 0.98268 | 0.0079041
[13 empty] | 712446 | 0.99856 | 0.98664 | 0.00123 | 0.99672 | 0.0062435 | 0.99672 | 0.0048171 |  |  | 607560 | 0.99169 | 0.96702 | 0.0037905 | 0.99366 | 0.0079664 | 0.99366 | 0.0065728 | [12 empty] | 1055760 | 0.99351 | 0.86787 | 0.018358 | 0.98269 | 0.0077388 | 0.98269 | 0.007904
[13 empty] | 712746 | 1.0005 | 0.98664 | 0.00123 | 0.99672 | 0.0062435 | 0.99672 | 0.0048171 |  |  | 607860 | 0.99385 | 0.96702 | 0.0037905 | 0.99366 | 0.0079663 | 0.99366 | 0.0065726 | [12 empty] | 1056060 | 0.99799 | 0.86787 | 0.018358 | 0.9827 | 0.0077388 | 0.98269 | 0.0079039
[13 empty] | 713046 | 0.99856 | 0.98664 | 0.00123 | 0.99672 | 0.0062435 | 0.99672 | 0.0048171 |  |  | 608160 | 0.99061 | 0.96702 | 0.0037905 | 0.99367 | 0.0079661 | 0.99367 | 0.0065724 | [12 empty] | 1056360 | 0.99575 | 0.86787 | 0.018358 | 0.98271 | 0.0077389 | 0.9827 | 0.0079038
[13 empty] | 713346 | 0.99952 | 0.98664 | 0.00123 | 0.99672 | 0.0062435 | 0.99672 | 0.0048171 |  |  | 608460 | 0.99169 | 0.96702 | 0.0037905 | 0.99367 | 0.007966 | 0.99367 | 0.0065722 | [12 empty] | 1056660 | 1.0002 | 0.86787 | 0.018358 | 0.98271 | 0.0077389 | 0.98271 | 0.0079037
[13 empty] | 713646 | 1.0005 | 0.98664 | 0.00123 | 0.99672 | 0.0062435 | 0.99672 | 0.0048171 |  |  | 608760 | 0.99061 | 0.96702 | 0.0037905 | 0.99368 | 0.0079658 | 0.99368 | 0.0065721 | [12 empty] | 1056960 | 1.0025 | 0.86787 | 0.018358 | 0.98272 | 0.0077389 | 0.98271 | 0.0079037
[13 empty] | 713946 | 1.0005 | 0.98664 | 0.00123 | 0.99672 | 0.0062435 | 0.99672 | 0.0048171 |  |  | 609060 | 0.99169 | 0.96702 | 0.0037905 | 0.99368 | 0.0079656 | 0.99368 | 0.0065719 | [12 empty] | 1057260 | 1.0002 | 0.86787 | 0.018358 | 0.98273 | 0.007739 | 0.98272 | 0.0079036
[13 empty] | 714246 | 1.0005 | 0.98664 | 0.00123 | 0.99672 | 0.0062435 | 0.99672 | 0.0048171 |  |  | 609360 | 0.99277 | 0.96702 | 0.0037905 | 0.99369 | 0.0079655 | 0.99369 | 0.0065717 | [12 empty] | 1057560 | 1.0002 | 0.86787 | 0.018358 | 0.98273 | 0.007739 | 0.98273 | 0.0079035
[13 empty] | 714546 | 0.99952 | 0.98664 | 0.00123 | 0.99672 | 0.0062435 | 0.99672 | 0.0048171 |  |  | 609660 | 0.98953 | 0.96702 | 0.0037905 | 0.9937 | 0.0079653 | 0.9937 | 0.0065716 | [12 empty] | 1057860 | 0.99799 | 0.86787 | 0.018358 | 0.98274 | 0.007739 | 0.98273 | 0.0079034
[13 empty] | 714846 | 1.0005 | 0.98664 | 0.00123 | 0.99672 | 0.0062435 | 0.99672 | 0.0048171 |  |  | 609960 | 0.99061 | 0.96702 | 0.0037905 | 0.9937 | 0.0079651 | 0.9937 | 0.0065714 | [12 empty] | 1058160 | 0.99575 | 0.86787 | 0.018358 | 0.98275 | 0.0077391 | 0.98274 | 0.0079033
[13 empty] | 715146 | 0.99952 | 0.98664 | 0.00123 | 0.99672 | 0.0062435 | 0.99672 | 0.0048172 |  |  | 610260 | 0.99169 | 0.96702 | 0.0037905 | 0.99371 | 0.007965 | 0.99371 | 0.0065712 | [12 empty] | 1058460 | 1.0025 | 0.86787 | 0.018358 | 0.98275 | 0.0077391 | 0.98275 | 0.0079032
[13 empty] | 715446 | 0.99952 | 0.98664 | 0.00123 | 0.99672 | 0.0062435 | 0.99672 | 0.0048172 |  |  | 610560 | 0.99169 | 0.96702 | 0.0037905 | 0.99371 | 0.0079648 | 0.99371 | 0.0065711 | [12 empty] | 1058760 | 0.99575 | 0.86787 | 0.018358 | 0.98276 | 0.0077391 | 0.98275 | 0.0079031
[13 empty] | 715746 | 0.99856 | 0.98664 | 0.00123 | 0.99672 | 0.0062436 | 0.99673 | 0.0048172 |  |  | 610860 | 0.99061 | 0.96702 | 0.0037905 | 0.99372 | 0.0079647 | 0.99372 | 0.0065709 | [12 empty] | 1059060 | 0.9868 | 0.86787 | 0.018358 | 0.98277 | 0.0077391 | 0.98276 | 0.007903
[13 empty] | 716046 | 1.0005 | 0.98664 | 0.00123 | 0.99672 | 0.0062436 | 0.99673 | 0.0048172 |  |  | 611160 | 0.99061 | 0.96702 | 0.0037905 | 0.99372 | 0.0079645 | 0.99372 | 0.0065708 | [12 empty] | 1059360 | 0.98903 | 0.86787 | 0.018358 | 0.98277 | 0.0077392 | 0.98276 | 0.0079029
[13 empty] | 716346 | 1.0005 | 0.98664 | 0.00123 | 0.99672 | 0.0062436 | 0.99673 | 0.0048172 |  |  | 611460 | 0.99061 | 0.96702 | 0.0037905 | 0.99373 | 0.0079643 | 0.99373 | 0.0065706 | [12 empty] | 1059660 | 0.9868 | 0.86787 | 0.018358 | 0.98278 | 0.0077392 | 0.98277 | 0.0079028
[13 empty] | 716646 | 0.99856 | 0.98664 | 0.00123 | 0.99672 | 0.0062436 | 0.99673 | 0.0048172 |  |  | 611760 | 0.99061 | 0.96702 | 0.0037905 | 0.99374 | 0.0079642 | 0.99374 | 0.0065704 | [12 empty] | 1059960 | 0.99351 | 0.86787 | 0.018358 | 0.98278 | 0.0077392 | 0.98278 | 0.0079027
[13 empty] | 716946 | 0.99952 | 0.98664 | 0.00123 | 0.99672 | 0.0062436 | 0.99673 | 0.0048172 |  |  | 612060 | 0.99061 | 0.96702 | 0.0037905 | 0.99374 | 0.007964 | 0.99374 | 0.0065703 | [12 empty] | 1060260 | 0.99799 | 0.86787 | 0.018358 | 0.98279 | 0.0077393 | 0.98278 | 0.0079027
[13 empty] | 717246 | 0.99952 | 0.98664 | 0.00123 | 0.99672 | 0.0062436 | 0.99673 | 0.0048172 |  |  | 612360 | 0.98845 | 0.96702 | 0.0037905 | 0.99375 | 0.0079639 | 0.99375 | 0.0065701 | [12 empty] | 1060560 | 1.0047 | 0.86787 | 0.018358 | 0.9828 | 0.0077393 | 0.98279 | 0.0079026
[13 empty] | 717546 | 1.0005 | 0.98664 | 0.00123 | 0.99672 | 0.0062436 | 0.99673 | 0.0048172 |  |  | 612660 | 0.99061 | 0.96702 | 0.0037905 | 0.99375 | 0.0079637 | 0.99375 | 0.0065699 | [12 empty] | 1060860 | 1.0002 | 0.86787 | 0.018358 | 0.9828 | 0.0077393 | 0.9828 | 0.0079025
[13 empty] | 717846 | 0.99952 | 0.98664 | 0.00123 | 0.99672 | 0.0062436 | 0.99673 | 0.0048172 |  |  | 612960 | 0.99169 | 0.96702 | 0.0037905 | 0.99376 | 0.0079636 | 0.99376 | 0.0065698 | [12 empty] | 1061160 | 0.99575 | 0.86787 | 0.018358 | 0.98281 | 0.0077394 | 0.9828 | 0.0079024
[13 empty] | 718146 | 0.99856 | 0.98664 | 0.00123 | 0.99672 | 0.0062436 | 0.99673 | 0.0048172 |  |  | 613260 | 0.99169 | 0.96702 | 0.0037905 | 0.99376 | 0.0079634 | 0.99376 | 0.0065696 | [12 empty] | 1061460 | 0.99575 | 0.86787 | 0.018358 | 0.98282 | 0.0077394 | 0.98281 | 0.0079023
[13 empty] | 718446 | 1.0005 | 0.98664 | 0.00123 | 0.99672 | 0.0062436 | 0.99673 | 0.0048172 |  |  | 613560 | 0.99061 | 0.96702 | 0.0037905 | 0.99377 | 0.0079632 | 0.99377 | 0.0065694 | [12 empty] | 1061760 | 0.99799 | 0.86787 | 0.018358 | 0.98282 | 0.0077394 | 0.98282 | 0.0079022
[13 empty] | 718746 | 0.99952 | 0.98664 | 0.00123 | 0.99672 | 0.0062436 | 0.99673 | 0.0048172 |  |  | 613860 | 0.99061 | 0.96702 | 0.0037905 | 0.99378 | 0.0079631 | 0.99378 | 0.0065693 | [12 empty] | 1062060 | 1.0025 | 0.86787 | 0.018358 | 0.98283 | 0.0077394 | 0.98282 | 0.0079021
[13 empty] | 719046 | 0.99952 | 0.98664 | 0.00123 | 0.99672 | 0.0062436 | 0.99673 | 0.0048172 |  |  | 614160 | 0.99061 | 0.96702 | 0.0037905 | 0.99378 | 0.0079629 | 0.99378 | 0.0065691 | [12 empty] | 1062360 | 0.99799 | 0.86787 | 0.018358 | 0.98284 | 0.0077395 | 0.98283 | 0.007902
[13 empty] | 719346 | 0.99952 | 0.98664 | 0.00123 | 0.99672 | 0.0062436 | 0.99673 | 0.0048172 |  |  | 614460 | 0.99169 | 0.96702 | 0.0037905 | 0.99379 | 0.0079628 | 0.99379 | 0.006569 | [12 empty] | 1062660 | 1.0002 | 0.86787 | 0.018358 | 0.98284 | 0.0077395 | 0.98284 | 0.0079019
[13 empty] | 719646 | 1.0005 | 0.98664 | 0.00123 | 0.99672 | 0.0062436 | 0.99673 | 0.0048172 |  |  | 614760 | 0.99061 | 0.96702 | 0.0037905 | 0.99379 | 0.0079626 | 0.99379 | 0.0065688 | [12 empty] | 1062960 | 0.99575 | 0.86787 | 0.018358 | 0.98285 | 0.0077395 | 0.98284 | 0.0079019
[13 empty] | 719946 | 1.0005 | 0.98664 | 0.00123 | 0.99672 | 0.0062436 | 0.99673 | 0.0048172 |  |  | 615060 | 0.98953 | 0.96702 | 0.0037905 | 0.9938 | 0.0079625 | 0.9938 | 0.0065686 | [12 empty] | 1063260 | 0.99799 | 0.86787 | 0.018358 | 0.98286 | 0.0077396 | 0.98285 | 0.0079018
[13 empty] | 720246 | 1.0005 | 0.98664 | 0.00123 | 0.99672 | 0.0062437 | 0.99673 | 0.0048172 |  |  | 615360 | 0.98953 | 0.96702 | 0.0037905 | 0.9938 | 0.0079623 | 0.9938 | 0.0065685 | [12 empty] | 1063560 | 0.99351 | 0.86787 | 0.018358 | 0.98286 | 0.0077396 | 0.98285 | 0.0079017
[13 empty] | 720546 | 1.0005 | 0.98664 | 0.00123 | 0.99672 | 0.0062437 | 0.99673 | 0.0048172 |  |  | 615660 | 0.98953 | 0.96702 | 0.0037905 | 0.99381 | 0.0079622 | 0.99381 | 0.0065683 | [12 empty] | 1063860 | 0.99351 | 0.86787 | 0.018358 | 0.98287 | 0.0077396 | 0.98286 | 0.0079016
[13 empty] | 720846 | 0.99952 | 0.98664 | 0.00123 | 0.99672 | 0.0062437 | 0.99673 | 0.0048172 |  |  | 615960 | 0.99169 | 0.96702 | 0.0037905 | 0.99382 | 0.007962 | 0.99382 | 0.0065682 | [12 empty] | 1064160 | 0.99127 | 0.86787 | 0.018358 | 0.98287 | 0.0077397 | 0.98287 | 0.0079015
[13 empty] | 721146 | 0.99952 | 0.98664 | 0.00123 | 0.99672 | 0.0062437 | 0.99673 | 0.0048172 |  |  | 616260 | 0.99169 | 0.96702 | 0.0037905 | 0.99382 | 0.0079618 | 0.99382 | 0.006568 | [12 empty] | 1064460 | 0.99351 | 0.86787 | 0.018358 | 0.98288 | 0.0077397 | 0.98287 | 0.0079014
[13 empty] | 721446 | 0.99952 | 0.98664 | 0.00123 | 0.99672 | 0.0062437 | 0.99673 | 0.0048172 |  |  | 616560 | 0.99061 | 0.96702 | 0.0037905 | 0.99383 | 0.0079617 | 0.99383 | 0.0065679 | [12 empty] | 1064760 | 0.99127 | 0.86787 | 0.018358 | 0.98289 | 0.0077397 | 0.98288 | 0.0079013
[13 empty] | 721746 | 1.0014 | 0.98664 | 0.00123 | 0.99672 | 0.0062437 | 0.99673 | 0.0048172 |  |  | 616860 | 0.99169 | 0.96702 | 0.0037905 | 0.99383 | 0.0079615 | 0.99383 | 0.0065677 | [12 empty] | 1065060 | 0.99575 | 0.86787 | 0.018358 | 0.98289 | 0.0077398 | 0.98289 | 0.0079012
[13 empty] | 722046 | 0.99952 | 0.98664 | 0.00123 | 0.99672 | 0.0062437 | 0.99673 | 0.0048172 |  |  | 617160 | 0.99061 | 0.96702 | 0.0037905 | 0.99384 | 0.0079614 | 0.99384 | 0.0065675 | [12 empty] | 1065360 | 0.99351 | 0.86787 | 0.018358 | 0.9829 | 0.0077398 | 0.98289 | 0.0079012
[13 empty] | 722346 | 1.0005 | 0.98664 | 0.00123 | 0.99672 | 0.0062437 | 0.99673 | 0.0048172 |  |  | 617460 | 0.99061 | 0.96702 | 0.0037905 | 0.99384 | 0.0079612 | 0.99384 | 0.0065674 | [12 empty] | 1065660 | 0.98903 | 0.86787 | 0.018358 | 0.98291 | 0.0077398 | 0.9829 | 0.0079011
[13 empty] | 722646 | 0.99952 | 0.98664 | 0.00123 | 0.99672 | 0.0062437 | 0.99673 | 0.0048172 |  |  | 617760 | 0.98953 | 0.96702 | 0.0037905 | 0.99385 | 0.0079611 | 0.99385 | 0.0065672 | [12 empty] | 1065960 | 0.99351 | 0.86787 | 0.018358 | 0.98291 | 0.0077398 | 0.98291 | 0.007901
[13 empty] | 722946 | 1.0005 | 0.98664 | 0.00123 | 0.99672 | 0.0062437 | 0.99673 | 0.0048172 |  |  | 618060 | 0.99061 | 0.96702 | 0.0037905 | 0.99385 | 0.0079609 | 0.99385 | 0.0065671 | [12 empty] | 1066260 | 0.99575 | 0.86787 | 0.018358 | 0.98292 | 0.0077399 | 0.98291 | 0.0079009
[13 empty] | 723246 | 0.99856 | 0.98664 | 0.00123 | 0.99672 | 0.0062437 | 0.99673 | 0.0048172 |  |  | 618360 | 0.99169 | 0.96702 | 0.0037905 | 0.99386 | 0.0079608 | 0.99386 | 0.0065669 | [12 empty] | 1066560 | 0.99799 | 0.86787 | 0.018358 | 0.98293 | 0.0077399 | 0.98292 | 0.0079008
[13 empty] | 723546 | 1.0005 | 0.98664 | 0.00123 | 0.99672 | 0.0062437 | 0.99673 | 0.0048173 |  |  | 618660 | 0.99061 | 0.96702 | 0.0037905 | 0.99387 | 0.0079606 | 0.99387 | 0.0065668 | [12 empty] | 1066860 | 0.99127 | 0.86787 | 0.018358 | 0.98293 | 0.0077399 | 0.98292 | 0.0079007
[13 empty] | 723846 | 0.99952 | 0.98664 | 0.00123 | 0.99672 | 0.0062437 | 0.99673 | 0.0048173 |  |  | 618960 | 0.98953 | 0.96702 | 0.0037905 | 0.99387 | 0.0079605 | 0.99387 | 0.0065666 | [12 empty] | 1067160 | 0.99799 | 0.86787 | 0.018358 | 0.98294 | 0.00774 | 0.98293 | 0.0079006
[13 empty] | 724146 | 0.99952 | 0.98664 | 0.00123 | 0.99672 | 0.0062437 | 0.99673 | 0.0048173 |  |  | 619260 | 0.99061 | 0.96702 | 0.0037905 | 0.99388 | 0.0079603 | 0.99388 | 0.0065664 | [12 empty] | 1067460 | 1.0025 | 0.86787 | 0.018358 | 0.98294 | 0.00774 | 0.98294 | 0.0079006
[13 empty] | 724446 | 1.0005 | 0.98664 | 0.00123 | 0.99672 | 0.0062438 | 0.99673 | 0.0048173 |  |  | 619560 | 0.99061 | 0.96702 | 0.0037905 | 0.99388 | 0.0079602 | 0.99388 | 0.0065663 | [12 empty] | 1067760 | 0.99799 | 0.86787 | 0.018358 | 0.98295 | 0.00774 | 0.98294 | 0.0079005
[13 empty] | 724746 | 1.0005 | 0.98664 | 0.00123 | 0.99673 | 0.0062438 | 0.99673 | 0.0048173 |  |  | 619860 | 0.98845 | 0.96702 | 0.0037905 | 0.99389 | 0.00796 | 0.99389 | 0.0065661 | [12 empty] | 1068060 | 0.99575 | 0.86787 | 0.018358 | 0.98296 | 0.0077401 | 0.98295 | 0.0079004
[13 empty] | 725046 | 0.99952 | 0.98664 | 0.00123 | 0.99673 | 0.0062438 | 0.99673 | 0.0048173 |  |  | 620160 | 0.99061 | 0.96702 | 0.0037905 | 0.99389 | 0.0079599 | 0.99389 | 0.006566 | [12 empty] | 1068360 | 0.99351 | 0.86787 | 0.018358 | 0.98296 | 0.0077401 | 0.98296 | 0.0079003
[13 empty] | 725346 | 0.99952 | 0.98664 | 0.00123 | 0.99673 | 0.0062438 | 0.99673 | 0.0048173 |  |  | 620460 | 0.98737 | 0.96702 | 0.0037905 | 0.9939 | 0.0079597 | 0.9939 | 0.0065658 | [12 empty] | 1068660 | 0.99351 | 0.86787 | 0.018358 | 0.98297 | 0.0077401 | 0.98296 | 0.0079002
[13 empty] | 725646 | 0.99856 | 0.98664 | 0.00123 | 0.99673 | 0.0062438 | 0.99673 | 0.0048173 |  |  | 620760 | 0.99061 | 0.96702 | 0.0037905 | 0.9939 | 0.0079596 | 0.9939 | 0.0065657 | [12 empty] | 1068960 | 1.0025 | 0.86787 | 0.018358 | 0.98298 | 0.0077402 | 0.98297 | 0.0079001
[13 empty] | 725946 | 0.99952 | 0.98664 | 0.00123 | 0.99673 | 0.0062438 | 0.99673 | 0.0048173 |  |  | 621060 | 0.99061 | 0.96702 | 0.0037905 | 0.99391 | 0.0079595 | 0.99391 | 0.0065655 | [12 empty] | 1069260 | 0.99127 | 0.86787 | 0.018358 | 0.98298 | 0.0077402 | 0.98297 | 0.0079
[13 empty] | 726246 | 0.99952 | 0.98664 | 0.00123 | 0.99673 | 0.0062438 | 0.99673 | 0.0048173 |  |  | 621360 | 0.98953 | 0.96702 | 0.0037905 | 0.99391 | 0.0079593 | 0.99391 | 0.0065654 | [12 empty] | 1069560 | 0.98903 | 0.86787 | 0.018358 | 0.98299 | 0.0077402 | 0.98298 | 0.0079
[13 empty] | 726546 | 0.99952 | 0.98664 | 0.00123 | 0.99673 | 0.0062438 | 0.99673 | 0.0048173 |  |  | 621660 | 0.98953 | 0.96702 | 0.0037905 | 0.99392 | 0.0079592 | 0.99392 | 0.0065652 | [12 empty] | 1069860 | 0.9868 | 0.86787 | 0.018358 | 0.98299 | 0.0077402 | 0.98299 | 0.0078999
[13 empty] | 726846 | 0.99952 | 0.98664 | 0.00123 | 0.99673 | 0.0062438 | 0.99673 | 0.0048173 |  |  | 621960 | 0.99061 | 0.96702 | 0.0037905 | 0.99393 | 0.007959 | 0.99393 | 0.0065651 | [12 empty] | 1070160 | 0.98903 | 0.86787 | 0.018358 | 0.983 | 0.0077403 | 0.98299 | 0.0078998
[13 empty] | 727146 | 1.0005 | 0.98664 | 0.00123 | 0.99673 | 0.0062438 | 0.99673 | 0.0048173 |  |  | 622260 | 0.99277 | 0.96702 | 0.0037905 | 0.99393 | 0.0079589 | 0.99393 | 0.0065649 | [12 empty] | 1070460 | 0.98903 | 0.86787 | 0.018358 | 0.98301 | 0.0077403 | 0.983 | 0.0078997
[13 empty] | 727446 | 1.0005 | 0.98664 | 0.00123 | 0.99673 | 0.0062438 | 0.99673 | 0.0048173 |  |  | 622560 | 0.99169 | 0.96702 | 0.0037905 | 0.99394 | 0.0079587 | 0.99394 | 0.0065648 | [12 empty] | 1070760 | 0.99351 | 0.86787 | 0.018358 | 0.98301 | 0.0077403 | 0.98301 | 0.0078996
[13 empty] | 727746 | 1.0014 | 0.98664 | 0.00123 | 0.99673 | 0.0062438 | 0.99673 | 0.0048173 |  |  | 622860 | 0.99061 | 0.96702 | 0.0037905 | 0.99394 | 0.0079586 | 0.99394 | 0.0065646 | [12 empty] | 1071060 | 0.99575 | 0.86787 | 0.018358 | 0.98302 | 0.0077404 | 0.98301 | 0.0078995
[13 empty] | 728046 | 0.99952 | 0.98664 | 0.00123 | 0.99673 | 0.0062438 | 0.99673 | 0.0048173 |  |  | 623160 | 0.99277 | 0.96702 | 0.0037905 | 0.99395 | 0.0079584 | 0.99395 | 0.0065645 | [12 empty] | 1071360 | 0.99127 | 0.86787 | 0.018358 | 0.98303 | 0.0077404 | 0.98302 | 0.0078995
[13 empty] | 728346 | 0.99952 | 0.98664 | 0.00123 | 0.99673 | 0.0062438 | 0.99673 | 0.0048173 |  |  | 623460 | 0.98953 | 0.96702 | 0.0037905 | 0.99395 | 0.0079583 | 0.99395 | 0.0065643 | [12 empty] | 1071660 | 0.99127 | 0.86787 | 0.018358 | 0.98303 | 0.0077404 | 0.98302 | 0.0078994
[13 empty] | 728646 | 0.99856 | 0.98664 | 0.00123 | 0.99673 | 0.0062438 | 0.99673 | 0.0048173 |  |  | 623760 | 0.99061 | 0.96702 | 0.0037905 | 0.99396 | 0.0079582 | 0.99396 | 0.0065642 | [12 empty] | 1071960 | 0.99799 | 0.86787 | 0.018358 | 0.98304 | 0.0077405 | 0.98303 | 0.0078993
[13 empty] | 728946 | 1.0005 | 0.98664 | 0.00123 | 0.99673 | 0.0062438 | 0.99673 | 0.0048173 |  |  | 624060 | 0.99061 | 0.96702 | 0.0037905 | 0.99396 | 0.007958 | 0.99396 | 0.006564 | [12 empty] | 1072260 | 1.0002 | 0.86787 | 0.018358 | 0.98304 | 0.0077405 | 0.98304 | 0.0078992
[13 empty] | 729246 | 0.99952 | 0.98664 | 0.00123 | 0.99673 | 0.0062439 | 0.99673 | 0.0048173 |  |  | 624360 | 0.98953 | 0.96702 | 0.0037905 | 0.99397 | 0.0079579 | 0.99397 | 0.0065639 | [12 empty] | 1072560 | 0.9868 | 0.86787 | 0.018358 | 0.98305 | 0.0077405 | 0.98304 | 0.0078991
[13 empty] | 729546 | 1.0005 | 0.98664 | 0.00123 | 0.99673 | 0.0062439 | 0.99673 | 0.0048173 |  |  | 624660 | 0.98953 | 0.96702 | 0.0037905 | 0.99397 | 0.0079577 | 0.99397 | 0.0065637 | [12 empty] | 1072860 | 0.99575 | 0.86787 | 0.018358 | 0.98306 | 0.0077406 | 0.98305 | 0.007899
[13 empty] | 729846 | 1.0005 | 0.98664 | 0.00123 | 0.99673 | 0.0062439 | 0.99673 | 0.0048173 |  |  | 624960 | 0.98953 | 0.96702 | 0.0037905 | 0.99398 | 0.0079576 | 0.99398 | 0.0065636 | [12 empty] | 1073160 | 0.99127 | 0.86787 | 0.018358 | 0.98306 | 0.0077406 | 0.98306 | 0.007899
[13 empty] | 730146 | 1.0014 | 0.98664 | 0.00123 | 0.99673 | 0.0062439 | 0.99673 | 0.0048173 |  |  | 625260 | 0.99061 | 0.96702 | 0.0037905 | 0.99398 | 0.0079574 | 0.99398 | 0.0065634 | [12 empty] | 1073460 | 0.99799 | 0.86787 | 0.018358 | 0.98307 | 0.0077406 | 0.98306 | 0.0078989
[13 empty] | 730446 | 0.99952 | 0.98664 | 0.00123 | 0.99673 | 0.0062439 | 0.99673 | 0.0048173 |  |  | 625560 | 0.99061 | 0.96702 | 0.0037905 | 0.99399 | 0.0079573 | 0.99399 | 0.0065633 | [12 empty] | 1073760 | 1.0002 | 0.86787 | 0.018358 | 0.98307 | 0.0077406 | 0.98307 | 0.0078988
[13 empty] | 730746 | 1.0014 | 0.98664 | 0.00123 | 0.99673 | 0.0062439 | 0.99673 | 0.0048173 |  |  | 625860 | 0.98845 | 0.96702 | 0.0037905 | 0.994 | 0.0079572 | 0.994 | 0.0065631 | [12 empty] | 1074060 | 0.99799 | 0.86787 | 0.018358 | 0.98308 | 0.0077407 | 0.98307 | 0.0078987
[13 empty] | 731046 | 1.0005 | 0.98664 | 0.00123 | 0.99673 | 0.0062439 | 0.99673 | 0.0048173 |  |  | 626160 | 0.98845 | 0.96702 | 0.0037905 | 0.994 | 0.007957 | 0.994 | 0.006563 | [12 empty] | 1074360 | 1.0002 | 0.86787 | 0.018358 | 0.98309 | 0.0077407 | 0.98308 | 0.0078986
[13 empty] | 731346 | 1.0005 | 0.98664 | 0.00123 | 0.99673 | 0.0062439 | 0.99673 | 0.0048173 |  |  | 626460 | 0.98953 | 0.96702 | 0.0037905 | 0.99401 | 0.0079569 | 0.99401 | 0.0065629 | [12 empty] | 1074660 | 0.99575 | 0.86787 | 0.018358 | 0.98309 | 0.0077407 | 0.98309 | 0.0078986
[13 empty] | 731646 | 1.0014 | 0.98664 | 0.00123 | 0.99673 | 0.0062439 | 0.99673 | 0.0048173 |  |  | 626760 | 0.99061 | 0.96702 | 0.0037905 | 0.99401 | 0.0079567 | 0.99401 | 0.0065627 | [12 empty] | 1074960 | 1.0002 | 0.86787 | 0.018358 | 0.9831 | 0.0077408 | 0.98309 | 0.0078985
[13 empty] | 731946 | 1.0014 | 0.98664 | 0.00123 | 0.99673 | 0.0062439 | 0.99673 | 0.0048173 |  |  | 627060 | 0.99061 | 0.96702 | 0.0037905 | 0.99402 | 0.0079566 | 0.99402 | 0.0065626 | [12 empty] | 1075260 | 0.99351 | 0.86787 | 0.018358 | 0.98311 | 0.0077408 | 0.9831 | 0.0078984
[13 empty] | 732246 | 1.0014 | 0.98664 | 0.00123 | 0.99673 | 0.0062439 | 0.99673 | 0.0048174 |  |  | 627360 | 0.98953 | 0.96702 | 0.0037905 | 0.99402 | 0.0079565 | 0.99402 | 0.0065624 | [12 empty] | 1075560 | 0.99127 | 0.86787 | 0.018358 | 0.98311 | 0.0077408 | 0.9831 | 0.0078983
[13 empty] | 732546 | 1.0014 | 0.98664 | 0.00123 | 0.99673 | 0.0062439 | 0.99673 | 0.0048174 |  |  | 627660 | 0.99061 | 0.96702 | 0.0037905 | 0.99403 | 0.0079563 | 0.99403 | 0.0065623 | [12 empty] | 1075860 | 0.99799 | 0.86787 | 0.018358 | 0.98312 | 0.0077409 | 0.98311 | 0.0078982
[13 empty] | 732846 | 1.0014 | 0.98664 | 0.00123 | 0.99673 | 0.0062439 | 0.99673 | 0.0048174 |  |  | 627960 | 0.98953 | 0.96702 | 0.0037905 | 0.99403 | 0.0079562 | 0.99403 | 0.0065621 | [12 empty] | 1076160 | 0.99127 | 0.86787 | 0.018358 | 0.98312 | 0.0077409 | 0.98312 | 0.0078982
[13 empty] | 733146 | 0.99952 | 0.98664 | 0.00123 | 0.99673 | 0.0062439 | 0.99673 | 0.0048174 |  |  | 628260 | 0.99061 | 0.96702 | 0.0037905 | 0.99404 | 0.007956 | 0.99404 | 0.006562 | [12 empty] | 1076460 | 0.99575 | 0.86787 | 0.018358 | 0.98313 | 0.0077409 | 0.98312 | 0.0078981
[13 empty] | 733446 | 1.0005 | 0.98664 | 0.00123 | 0.99673 | 0.0062439 | 0.99673 | 0.0048174 |  |  | 628560 | 0.99061 | 0.96702 | 0.0037905 | 0.99404 | 0.0079559 | 0.99404 | 0.0065619 | [12 empty] | 1076760 | 0.99799 | 0.86787 | 0.018358 | 0.98314 | 0.007741 | 0.98313 | 0.007898
[13 empty] | 733746 | 1.0014 | 0.98664 | 0.00123 | 0.99673 | 0.006244 | 0.99673 | 0.0048174 |  |  | 628860 | 0.99061 | 0.96702 | 0.0037905 | 0.99405 | 0.0079558 | 0.99405 | 0.0065617 | [12 empty] | 1077060 | 1.0002 | 0.86787 | 0.018358 | 0.98314 | 0.007741 | 0.98313 | 0.0078979
[13 empty] | 734046 | 1.0014 | 0.98664 | 0.00123 | 0.99673 | 0.006244 | 0.99673 | 0.0048174 |  |  | 629160 | 0.99061 | 0.96702 | 0.0037905 | 0.99405 | 0.0079556 | 0.99405 | 0.0065616 | [12 empty] | 1077360 | 0.99799 | 0.86787 | 0.018358 | 0.98315 | 0.007741 | 0.98314 | 0.0078978
[13 empty] | 734346 | 1.0005 | 0.98664 | 0.00123 | 0.99673 | 0.006244 | 0.99674 | 0.0048174 |  |  | 629460 | 0.99061 | 0.96702 | 0.0037905 | 0.99406 | 0.0079555 | 0.99406 | 0.0065614 | [12 empty] | 1077660 | 0.99575 | 0.86787 | 0.018358 | 0.98315 | 0.007741 | 0.98315 | 0.0078977
[13 empty] | 734646 | 1.0014 | 0.98664 | 0.00123 | 0.99673 | 0.006244 | 0.99674 | 0.0048174 |  |  | 629760 | 0.99061 | 0.96702 | 0.0037905 | 0.99406 | 0.0079554 | 0.99406 | 0.0065613 | [12 empty] | 1077960 | 0.99575 | 0.86787 | 0.018358 | 0.98316 | 0.0077411 | 0.98315 | 0.0078977
[13 empty] | 734946 | 0.99952 | 0.98664 | 0.00123 | 0.99673 | 0.006244 | 0.99674 | 0.0048174 |  |  | 630060 | 0.99061 | 0.96702 | 0.0037905 | 0.99407 | 0.0079552 | 0.99407 | 0.0065611 | [12 empty] | 1078260 | 0.99127 | 0.86787 | 0.018358 | 0.98317 | 0.0077411 | 0.98316 | 0.0078976
[13 empty] | 735246 | 0.99952 | 0.98664 | 0.00123 | 0.99673 | 0.006244 | 0.99674 | 0.0048174 |  |  | 630360 | 0.98845 | 0.96702 | 0.0037905 | 0.99407 | 0.0079551 | 0.99407 | 0.006561 | [12 empty] | 1078560 | 0.99351 | 0.86787 | 0.018358 | 0.98317 | 0.0077411 | 0.98317 | 0.0078975
[13 empty] | 735546 | 1.0005 | 0.98664 | 0.00123 | 0.99673 | 0.006244 | 0.99674 | 0.0048174 |  |  | 630660 | 0.98953 | 0.96702 | 0.0037905 | 0.99408 | 0.007955 | 0.99408 | 0.0065609 | [12 empty] | 1078860 | 0.99799 | 0.86787 | 0.018358 | 0.98318 | 0.0077412 | 0.98317 | 0.0078974
[13 empty] | 735846 | 1.0005 | 0.98664 | 0.00123 | 0.99673 | 0.006244 | 0.99674 | 0.0048174 |  |  | 630960 | 0.98953 | 0.96702 | 0.0037905 | 0.99408 | 0.0079548 | 0.99408 | 0.0065607 | [12 empty] | 1079160 | 0.99799 | 0.86787 | 0.018358 | 0.98318 | 0.0077412 | 0.98318 | 0.0078974
[13 empty] | 736146 | 1.0005 | 0.98664 | 0.00123 | 0.99673 | 0.006244 | 0.99674 | 0.0048174 |  |  | 631260 | 0.99061 | 0.96702 | 0.0037905 | 0.99409 | 0.0079547 | 0.99409 | 0.0065606 | [12 empty] | 1079460 | 1.0025 | 0.86787 | 0.018358 | 0.98319 | 0.0077412 | 0.98318 | 0.0078973
[13 empty] | 736446 | 1.0014 | 0.98664 | 0.00123 | 0.99673 | 0.006244 | 0.99674 | 0.0048174 |  |  | 631560 | 0.98953 | 0.96702 | 0.0037905 | 0.99409 | 0.0079546 | 0.99409 | 0.0065604 | [12 empty] | 1079760 | 0.99799 | 0.86787 | 0.018358 | 0.9832 | 0.0077413 | 0.98319 | 0.0078972
[13 empty] | 736746 | 0.99856 | 0.98664 | 0.00123 | 0.99673 | 0.006244 | 0.99674 | 0.0048174 |  |  | 631860 | 0.99061 | 0.96702 | 0.0037905 | 0.9941 | 0.0079544 | 0.9941 | 0.0065603 | [12 empty] | 1080060 | 1.0002 | 0.86787 | 0.018358 | 0.9832 | 0.0077413 | 0.9832 | 0.0078971
[13 empty] | 737046 | 0.99952 | 0.98664 | 0.00123 | 0.99673 | 0.006244 | 0.99674 | 0.0048174 |  |  | 632160 | 0.99061 | 0.96702 | 0.0037905 | 0.9941 | 0.0079543 | 0.9941 | 0.0065602 | [12 empty] | 1080360 | 1.0002 | 0.86787 | 0.018358 | 0.98321 | 0.0077413 | 0.9832 | 0.007897
[13 empty] | 737346 | 1.0014 | 0.98664 | 0.00123 | 0.99673 | 0.006244 | 0.99674 | 0.0048174 |  |  | 632460 | 0.99061 | 0.96702 | 0.0037905 | 0.99411 | 0.0079542 | 0.99411 | 0.00656 | [12 empty] | 1080660 | 1.0002 | 0.86787 | 0.018358 | 0.98321 | 0.0077414 | 0.98321 | 0.007897
[13 empty] | 737646 | 1.0014 | 0.98664 | 0.00123 | 0.99673 | 0.006244 | 0.99674 | 0.0048174 |  |  | 632760 | 0.99169 | 0.96702 | 0.0037905 | 0.99411 | 0.007954 | 0.99412 | 0.0065599 | [12 empty] | 1080960 | 0.99575 | 0.86787 | 0.018358 | 0.98322 | 0.0077414 | 0.98321 | 0.0078969
[13 empty] | 737946 | 1.0014 | 0.98664 | 0.00123 | 0.99673 | 0.006244 | 0.99674 | 0.0048174 |  |  | 633060 | 0.98845 | 0.96702 | 0.0037905 | 0.99412 | 0.0079539 | 0.99412 | 0.0065598 | [12 empty] | 1081260 | 0.98903 | 0.86787 | 0.018358 | 0.98323 | 0.0077414 | 0.98322 | 0.0078968
[13 empty] | 738246 | 1.0005 | 0.98664 | 0.00123 | 0.99673 | 0.006244 | 0.99674 | 0.0048174 |  |  | 633360 | 0.99061 | 0.96702 | 0.0037905 | 0.99413 | 0.0079538 | 0.99413 | 0.0065596 | [12 empty] | 1081560 | 0.99575 | 0.86787 | 0.018358 | 0.98323 | 0.0077415 | 0.98322 | 0.0078967
[13 empty] | 738546 | 0.99952 | 0.98664 | 0.00123 | 0.99673 | 0.0062441 | 0.99674 | 0.0048174 |  |  | 633660 | 0.99061 | 0.96702 | 0.0037905 | 0.99413 | 0.0079536 | 0.99413 | 0.0065595 | [12 empty] | 1081860 | 1.0002 | 0.86787 | 0.018358 | 0.98324 | 0.0077415 | 0.98323 | 0.0078966
[13 empty] | 738846 | 0.99952 | 0.98664 | 0.00123 | 0.99673 | 0.0062441 | 0.99674 | 0.0048174 |  |  | 633960 | 0.99061 | 0.96702 | 0.0037905 | 0.99414 | 0.0079535 | 0.99414 | 0.0065593 | [12 empty] | 1082160 | 0.99799 | 0.86787 | 0.018358 | 0.98324 | 0.0077415 | 0.98324 | 0.0078966
[13 empty] | 739146 | 0.99952 | 0.98664 | 0.00123 | 0.99673 | 0.0062441 | 0.99674 | 0.0048174 |  |  | 634260 | 0.99169 | 0.96702 | 0.0037905 | 0.99414 | 0.0079534 | 0.99414 | 0.0065592 | [12 empty] | 1082460 | 1.0047 | 0.86787 | 0.018358 | 0.98325 | 0.0077415 | 0.98324 | 0.0078965
[13 empty] | 739446 | 1.0005 | 0.98664 | 0.00123 | 0.99673 | 0.0062441 | 0.99674 | 0.0048174 |  |  | 634560 | 0.99169 | 0.96702 | 0.0037905 | 0.99415 | 0.0079532 | 0.99415 | 0.0065591 | [12 empty] | 1082760 | 0.99575 | 0.86787 | 0.018358 | 0.98326 | 0.0077416 | 0.98325 | 0.0078964
[13 empty] | 739746 | 1.0005 | 0.98664 | 0.00123 | 0.99673 | 0.0062441 | 0.99674 | 0.0048174 |  |  | 634860 | 0.99169 | 0.96702 | 0.0037905 | 0.99415 | 0.0079531 | 0.99415 | 0.0065589 | [12 empty] | 1083060 | 1.0002 | 0.86787 | 0.018358 | 0.98326 | 0.0077416 | 0.98325 | 0.0078963
[13 empty] | 740046 | 1.0024 | 0.98664 | 0.00123 | 0.99673 | 0.0062441 | 0.99674 | 0.0048174 |  |  | 635160 | 0.99061 | 0.96702 | 0.0037905 | 0.99416 | 0.007953 | 0.99416 | 0.0065588 | [12 empty] | 1083360 | 1.0002 | 0.86787 | 0.018358 | 0.98327 | 0.0077416 | 0.98326 | 0.0078963
[13 empty] | 740346 | 1.0014 | 0.98664 | 0.00123 | 0.99673 | 0.0062441 | 0.99674 | 0.0048174 |  |  | 635460 | 0.99169 | 0.96702 | 0.0037905 | 0.99416 | 0.0079528 | 0.99416 | 0.0065587 | [12 empty] | 1083660 | 0.98903 | 0.86787 | 0.018358 | 0.98327 | 0.0077417 | 0.98327 | 0.0078962
[13 empty] | 740646 | 1.0005 | 0.98664 | 0.00123 | 0.99673 | 0.0062441 | 0.99674 | 0.0048174 |  |  | 635760 | 0.98953 | 0.96702 | 0.0037905 | 0.99417 | 0.0079527 | 0.99417 | 0.0065585 | [12 empty] | 1083960 | 0.99799 | 0.86787 | 0.018358 | 0.98328 | 0.0077417 | 0.98327 | 0.0078961
[13 empty] | 740946 | 1.0014 | 0.98664 | 0.00123 | 0.99673 | 0.0062441 | 0.99674 | 0.0048175 |  |  | 636060 | 0.99169 | 0.96702 | 0.0037905 | 0.99417 | 0.0079526 | 0.99417 | 0.0065584 | [12 empty] | 1084260 | 1.0047 | 0.86787 | 0.018358 | 0.98329 | 0.0077417 | 0.98328 | 0.007896
[13 empty] | 741246 | 0.99856 | 0.98664 | 0.00123 | 0.99673 | 0.0062441 | 0.99674 | 0.0048175 |  |  | 636360 | 0.99061 | 0.96702 | 0.0037905 | 0.99418 | 0.0079525 | 0.99418 | 0.0065583 | [12 empty] | 1084560 | 0.99799 | 0.86787 | 0.018358 | 0.98329 | 0.0077418 | 0.98328 | 0.007896
[13 empty] | 741546 | 0.99952 | 0.98664 | 0.00123 | 0.99673 | 0.0062441 | 0.99674 | 0.0048175 |  |  | 636660 | 0.99061 | 0.96702 | 0.0037905 | 0.99418 | 0.0079523 | 0.99418 | 0.0065581 | [12 empty] | 1084860 | 0.99799 | 0.86787 | 0.018358 | 0.9833 | 0.0077418 | 0.98329 | 0.0078959
[13 empty] | 741846 | 0.99952 | 0.98664 | 0.00123 | 0.99673 | 0.0062441 | 0.99674 | 0.0048175 |  |  | 636960 | 0.99061 | 0.96702 | 0.0037905 | 0.99419 | 0.0079522 | 0.99419 | 0.006558 | [12 empty] | 1085160 | 1.0047 | 0.86787 | 0.018358 | 0.9833 | 0.0077418 | 0.9833 | 0.0078958
[13 empty] | 742146 | 1.0005 | 0.98664 | 0.00123 | 0.99673 | 0.0062441 | 0.99674 | 0.0048175 |  |  | 637260 | 0.99169 | 0.96702 | 0.0037905 | 0.99419 | 0.0079521 | 0.99419 | 0.0065579 | [12 empty] | 1085460 | 0.99575 | 0.86787 | 0.018358 | 0.98331 | 0.0077419 | 0.9833 | 0.0078957
[13 empty] | 742446 | 1.0014 | 0.98664 | 0.00123 | 0.99673 | 0.0062441 | 0.99674 | 0.0048175 |  |  | 637560 | 0.99277 | 0.96702 | 0.0037905 | 0.9942 | 0.0079519 | 0.9942 | 0.0065577 | [12 empty] | 1085760 | 0.99575 | 0.86787 | 0.018358 | 0.98332 | 0.0077419 | 0.98331 | 0.0078957
[13 empty] | 742746 | 1.0005 | 0.98664 | 0.00123 | 0.99673 | 0.0062441 | 0.99674 | 0.0048175 |  |  | 637860 | 0.99385 | 0.96702 | 0.0037905 | 0.9942 | 0.0079518 | 0.9942 | 0.0065576 | [12 empty] | 1086060 | 0.98903 | 0.86787 | 0.018358 | 0.98332 | 0.0077419 | 0.98331 | 0.0078956
[13 empty] | 743046 | 0.99952 | 0.98664 | 0.00123 | 0.99673 | 0.0062441 | 0.99674 | 0.0048175 |  |  | 638160 | 0.99169 | 0.96702 | 0.0037905 | 0.99421 | 0.0079517 | 0.99421 | 0.0065575 | [12 empty] | 1086360 | 0.99799 | 0.86787 | 0.018358 | 0.98333 | 0.007742 | 0.98332 | 0.0078955
[13 empty] | 743346 | 1.0005 | 0.98664 | 0.00123 | 0.99673 | 0.0062441 | 0.99674 | 0.0048175 |  |  | 638460 | 0.98953 | 0.96702 | 0.0037905 | 0.99421 | 0.0079516 | 0.99421 | 0.0065573 | [12 empty] | 1086660 | 0.99799 | 0.86787 | 0.018358 | 0.98333 | 0.007742 | 0.98333 | 0.0078954
[13 empty] | 743646 | 1.0014 | 0.98664 | 0.00123 | 0.99673 | 0.0062442 | 0.99674 | 0.0048175 |  |  | 638760 | 0.99061 | 0.96702 | 0.0037905 | 0.99422 | 0.0079514 | 0.99422 | 0.0065572 | [12 empty] | 1086960 | 1.0025 | 0.86787 | 0.018358 | 0.98334 | 0.007742 | 0.98333 | 0.0078953
[13 empty] | 743946 | 1.0024 | 0.98664 | 0.00123 | 0.99673 | 0.0062442 | 0.99674 | 0.0048175 |  |  | 639060 | 0.99061 | 0.96702 | 0.0037905 | 0.99422 | 0.0079513 | 0.99422 | 0.0065571 | [12 empty] | 1087260 | 1.0069 | 0.86787 | 0.018358 | 0.98334 | 0.007742 | 0.98334 | 0.0078953
[13 empty] | 744246 | 1.0005 | 0.98664 | 0.00123 | 0.99673 | 0.0062442 | 0.99674 | 0.0048175 |  |  | 639360 | 0.99061 | 0.96702 | 0.0037905 | 0.99423 | 0.0079512 | 0.99423 | 0.006557 | [12 empty] | 1087560 | 1.0002 | 0.86787 | 0.018358 | 0.98335 | 0.0077421 | 0.98334 | 0.0078952
[13 empty] | 744546 | 1.0005 | 0.98664 | 0.00123 | 0.99673 | 0.0062442 | 0.99674 | 0.0048175 |  |  | 639660 | 0.99061 | 0.96702 | 0.0037905 | 0.99423 | 0.0079511 | 0.99423 | 0.0065568 | [12 empty] | 1087860 | 0.99351 | 0.86787 | 0.018358 | 0.98336 | 0.0077421 | 0.98335 | 0.0078951
[13 empty] | 744846 | 1.0014 | 0.98664 | 0.00123 | 0.99673 | 0.0062442 | 0.99674 | 0.0048175 |  |  | 639960 | 0.99169 | 0.96702 | 0.0037905 | 0.99424 | 0.0079509 | 0.99424 | 0.0065567 | [12 empty] | 1088160 | 1.0002 | 0.86787 | 0.018358 | 0.98336 | 0.0077421 | 0.98335 | 0.0078951
[13 empty] | 745146 | 0.99952 | 0.98664 | 0.00123 | 0.99673 | 0.0062442 | 0.99674 | 0.0048175 |  |  | 640260 | 0.99169 | 0.96702 | 0.0037905 | 0.99424 | 0.0079508 | 0.99424 | 0.0065566 | [12 empty] | 1088460 | 1.0025 | 0.86787 | 0.018358 | 0.98337 | 0.0077422 | 0.98336 | 0.007895
[13 empty] | 745446 | 1.0005 | 0.98664 | 0.00123 | 0.99674 | 0.0062442 | 0.99674 | 0.0048175 |  |  | 640560 | 0.99169 | 0.96702 | 0.0037905 | 0.99425 | 0.0079507 | 0.99425 | 0.0065564 | [12 empty] | 1088760 | 0.99799 | 0.86787 | 0.018358 | 0.98337 | 0.0077422 | 0.98337 | 0.0078949
[13 empty] | 745746 | 1.0005 | 0.98664 | 0.00123 | 0.99674 | 0.0062442 | 0.99674 | 0.0048175 |  |  | 640860 | 0.99169 | 0.96702 | 0.0037905 | 0.99425 | 0.0079506 | 0.99425 | 0.0065563 | [12 empty] | 1089060 | 0.99799 | 0.86787 | 0.018358 | 0.98338 | 0.0077422 | 0.98337 | 0.0078948
[13 empty] | 746046 | 1.0005 | 0.98664 | 0.00123 | 0.99674 | 0.0062442 | 0.99674 | 0.0048175 |  |  | 641160 | 0.99169 | 0.96702 | 0.0037905 | 0.99425 | 0.0079505 | 0.99425 | 0.0065562 | [12 empty] | 1089360 | 0.99351 | 0.86787 | 0.018358 | 0.98339 | 0.0077423 | 0.98338 | 0.0078948
[13 empty] | 746346 | 1.0005 | 0.98664 | 0.00123 | 0.99674 | 0.0062442 | 0.99674 | 0.0048175 |  |  | 641460 | 0.98953 | 0.96702 | 0.0037905 | 0.99426 | 0.0079503 | 0.99426 | 0.0065561 | [12 empty] | 1089660 | 0.99575 | 0.86787 | 0.018358 | 0.98339 | 0.0077423 | 0.98338 | 0.0078947
[13 empty] | 746646 | 1.0024 | 0.98664 | 0.00123 | 0.99674 | 0.0062442 | 0.99674 | 0.0048175 |  |  | 641760 | 0.99061 | 0.96702 | 0.0037905 | 0.99426 | 0.0079502 | 0.99426 | 0.0065559 | [12 empty] | 1089960 | 1.0114 | 0.86787 | 0.018358 | 0.9834 | 0.0077423 | 0.98339 | 0.0078946
[13 empty] | 746946 | 1.0005 | 0.98664 | 0.00123 | 0.99674 | 0.0062442 | 0.99674 | 0.0048175 |  |  | 642060 | 0.99169 | 0.96702 | 0.0037905 | 0.99427 | 0.0079501 | 0.99427 | 0.0065558 | [12 empty] | 1090260 | 1.0047 | 0.86787 | 0.018358 | 0.9834 | 0.0077424 | 0.98339 | 0.0078945
[13 empty] | 747246 | 1.0014 | 0.98664 | 0.00123 | 0.99674 | 0.0062442 | 0.99674 | 0.0048175 |  |  | 642360 | 0.99169 | 0.96702 | 0.0037905 | 0.99427 | 0.00795 | 0.99427 | 0.0065557 | [12 empty] | 1090560 | 0.99127 | 0.86787 | 0.018358 | 0.98341 | 0.0077424 | 0.9834 | 0.0078945
[13 empty] | 747546 | 1.0014 | 0.98664 | 0.00123 | 0.99674 | 0.0062442 | 0.99674 | 0.0048175 |  |  | 642660 | 0.99061 | 0.96702 | 0.0037905 | 0.99428 | 0.0079498 | 0.99428 | 0.0065555 | [12 empty] | 1090860 | 1.0025 | 0.86787 | 0.018358 | 0.98341 | 0.0077424 | 0.98341 | 0.0078944
[13 empty] | 747846 | 1.0024 | 0.98664 | 0.00123 | 0.99674 | 0.0062442 | 0.99674 | 0.0048175 |  |  | 642960 | 0.99061 | 0.96702 | 0.0037905 | 0.99428 | 0.0079497 | 0.99428 | 0.0065554 | [12 empty] | 1091160 | 0.99799 | 0.86787 | 0.018358 | 0.98342 | 0.0077424 | 0.98341 | 0.0078943
[13 empty] | 748146 | 1.0014 | 0.98664 | 0.00123 | 0.99674 | 0.0062442 | 0.99674 | 0.0048175 |  |  | 643260 | 0.99061 | 0.96702 | 0.0037905 | 0.99429 | 0.0079496 | 0.99429 | 0.0065553 | [12 empty] | 1091460 | 0.99575 | 0.86787 | 0.018358 | 0.98343 | 0.0077425 | 0.98342 | 0.0078942
[13 empty] | 748446 | 1.0024 | 0.98664 | 0.00123 | 0.99674 | 0.0062442 | 0.99674 | 0.0048175 |  |  | 643560 | 0.98953 | 0.96702 | 0.0037905 | 0.99429 | 0.0079495 | 0.99429 | 0.0065552 | [12 empty] | 1091760 | 1.0047 | 0.86787 | 0.018358 | 0.98343 | 0.0077425 | 0.98342 | 0.0078942
[13 empty] | 748746 | 1.0005 | 0.98664 | 0.00123 | 0.99674 | 0.0062443 | 0.99674 | 0.0048175 |  |  | 643860 | 0.98953 | 0.96702 | 0.0037905 | 0.9943 | 0.0079494 | 0.9943 | 0.006555 | [12 empty] | 1092060 | 0.99127 | 0.86787 | 0.018358 | 0.98344 | 0.0077425 | 0.98343 | 0.0078941
[13 empty] | 749046 | 1.0005 | 0.98664 | 0.00123 | 0.99674 | 0.0062443 | 0.99674 | 0.0048175 |  |  | 644160 | 0.99169 | 0.96702 | 0.0037905 | 0.9943 | 0.0079492 | 0.9943 | 0.0065549 | [12 empty] | 1092360 | 0.99799 | 0.86787 | 0.018358 | 0.98344 | 0.0077426 | 0.98344 | 0.007894
[13 empty] | 749346 | 1.0005 | 0.98664 | 0.00123 | 0.99674 | 0.0062443 | 0.99674 | 0.0048175 |  |  | 644460 | 0.99169 | 0.96702 | 0.0037905 | 0.99431 | 0.0079491 | 0.99431 | 0.0065548 | [12 empty] | 1092660 | 0.99575 | 0.86787 | 0.018358 | 0.98345 | 0.0077426 | 0.98344 | 0.007894
[13 empty] | 749646 | 1.0005 | 0.98664 | 0.00123 | 0.99674 | 0.0062443 | 0.99674 | 0.0048175 |  |  | 644760 | 0.98953 | 0.96702 | 0.0037905 | 0.99431 | 0.007949 | 0.99431 | 0.0065547 | [12 empty] | 1092960 | 0.99575 | 0.86787 | 0.018358 | 0.98345 | 0.0077426 | 0.98345 | 0.0078939
[13 empty] | 749946 | 1.0005 | 0.98664 | 0.00123 | 0.99674 | 0.0062443 | 0.99674 | 0.0048176 |  |  | 645060 | 0.99061 | 0.96702 | 0.0037905 | 0.99432 | 0.0079489 | 0.99432 | 0.0065545 | [12 empty] | 1093260 | 1.0002 | 0.86787 | 0.018358 | 0.98346 | 0.0077427 | 0.98345 | 0.0078938
[13 empty] | 750246 | 1.0014 | 0.98664 | 0.00123 | 0.99674 | 0.0062443 | 0.99674 | 0.0048176 |  |  | 645360 | 0.99169 | 0.96702 | 0.0037905 | 0.99432 | 0.0079488 | 0.99432 | 0.0065544 | [12 empty] | 1093560 | 1.0002 | 0.86787 | 0.018358 | 0.98347 | 0.0077427 | 0.98346 | 0.0078937
[13 empty] | 750546 | 1.0005 | 0.98664 | 0.00123 | 0.99674 | 0.0062443 | 0.99674 | 0.0048176 |  |  | 645660 | 0.99061 | 0.96702 | 0.0037905 | 0.99433 | 0.0079487 | 0.99433 | 0.0065543 | [12 empty] | 1093860 | 0.99799 | 0.86787 | 0.018358 | 0.98347 | 0.0077427 | 0.98346 | 0.0078937
[13 empty] | 750846 | 1.0005 | 0.98664 | 0.00123 | 0.99674 | 0.0062443 | 0.99674 | 0.0048176 |  |  | 645960 | 0.99277 | 0.96702 | 0.0037905 | 0.99433 | 0.0079485 | 0.99433 | 0.0065542 | [12 empty] | 1094160 | 0.99351 | 0.86787 | 0.018358 | 0.98348 | 0.0077428 | 0.98347 | 0.0078936
[13 empty] | 751146 | 1.0005 | 0.98664 | 0.00123 | 0.99674 | 0.0062443 | 0.99674 | 0.0048176 |  |  | 646260 | 0.99169 | 0.96702 | 0.0037905 | 0.99434 | 0.0079484 | 0.99434 | 0.0065541 | [12 empty] | 1094460 | 0.99799 | 0.86787 | 0.018358 | 0.98348 | 0.0077428 | 0.98347 | 0.0078935
[13 empty] | 751446 | 1.0005 | 0.98664 | 0.00123 | 0.99674 | 0.0062443 | 0.99674 | 0.0048176 |  |  | 646560 | 0.99169 | 0.96702 | 0.0037905 | 0.99434 | 0.0079483 | 0.99434 | 0.0065539 | [12 empty] | 1094760 | 1.0025 | 0.86787 | 0.018358 | 0.98349 | 0.0077428 | 0.98348 | 0.0078934
[13 empty] | 751746 | 1.0014 | 0.98664 | 0.00123 | 0.99674 | 0.0062443 | 0.99674 | 0.0048176 |  |  | 646860 | 0.99169 | 0.96702 | 0.0037905 | 0.99435 | 0.0079482 | 0.99435 | 0.0065538 | [12 empty] | 1095060 | 0.99351 | 0.86787 | 0.018358 | 0.98349 | 0.0077429 | 0.98349 | 0.0078934
[13 empty] | 752046 | 1.0014 | 0.98664 | 0.00123 | 0.99674 | 0.0062443 | 0.99674 | 0.0048176 |  |  | 647160 | 0.99169 | 0.96702 | 0.0037905 | 0.99435 | 0.0079481 | 0.99435 | 0.0065537 | [12 empty] | 1095360 | 1.0047 | 0.86787 | 0.018358 | 0.9835 | 0.0077429 | 0.98349 | 0.0078933
[13 empty] | 752346 | 1.0014 | 0.98664 | 0.00123 | 0.99674 | 0.0062443 | 0.99674 | 0.0048176 |  |  | 647460 | 0.99169 | 0.96702 | 0.0037905 | 0.99436 | 0.007948 | 0.99436 | 0.0065536 | [12 empty] | 1095660 | 0.99351 | 0.86787 | 0.018358 | 0.98351 | 0.0077429 | 0.9835 | 0.0078932
[13 empty] | 752646 | 1.0005 | 0.98664 | 0.00123 | 0.99674 | 0.0062443 | 0.99674 | 0.0048176 |  |  | 647760 | 0.99061 | 0.96702 | 0.0037905 | 0.99436 | 0.0079478 | 0.99436 | 0.0065534 | [12 empty] | 1095960 | 0.99799 | 0.86787 | 0.018358 | 0.98351 | 0.007743 | 0.9835 | 0.0078932
[13 empty] | 752946 | 1.0014 | 0.98664 | 0.00123 | 0.99674 | 0.0062443 | 0.99674 | 0.0048176 |  |  | 648060 | 0.99169 | 0.96702 | 0.0037905 | 0.99437 | 0.0079477 | 0.99437 | 0.0065533 | [12 empty] | 1096260 | 1.0002 | 0.86787 | 0.018358 | 0.98352 | 0.007743 | 0.98351 | 0.0078931
[13 empty] | 753246 | 0.99952 | 0.98664 | 0.00123 | 0.99674 | 0.0062443 | 0.99674 | 0.0048176 |  |  | 648360 | 0.99277 | 0.96702 | 0.0037905 | 0.99437 | 0.0079476 | 0.99437 | 0.0065532 | [12 empty] | 1096560 | 1.0002 | 0.86787 | 0.018358 | 0.98352 | 0.007743 | 0.98351 | 0.007893
[13 empty] | 753546 | 0.99952 | 0.98664 | 0.00123 | 0.99674 | 0.0062443 | 0.99674 | 0.0048176 |  |  | 648660 | 0.99169 | 0.96702 | 0.0037905 | 0.99437 | 0.0079475 | 0.99437 | 0.0065531 | [12 empty] | 1096860 | 1.0002 | 0.86787 | 0.018358 | 0.98353 | 0.007743 | 0.98352 | 0.007893
[13 empty] | 753846 | 1.0014 | 0.98664 | 0.00123 | 0.99674 | 0.0062443 | 0.99674 | 0.0048176 |  |  | 648960 | 0.99169 | 0.96702 | 0.0037905 | 0.99438 | 0.0079474 | 0.99438 | 0.006553 | [12 empty] | 1097160 | 0.99351 | 0.86787 | 0.018358 | 0.98353 | 0.0077431 | 0.98353 | 0.0078929
[13 empty] | 754146 | 1.0005 | 0.98664 | 0.00123 | 0.99674 | 0.0062444 | 0.99674 | 0.0048176 |  |  | 649260 | 0.99061 | 0.96702 | 0.0037905 | 0.99438 | 0.0079473 | 0.99438 | 0.0065528 | [12 empty] | 1097460 | 0.99799 | 0.86787 | 0.018358 | 0.98354 | 0.0077431 | 0.98353 | 0.0078928
[13 empty] | 754446 | 0.99952 | 0.98664 | 0.00123 | 0.99674 | 0.0062444 | 0.99674 | 0.0048176 |  |  | 649560 | 0.99169 | 0.96702 | 0.0037905 | 0.99439 | 0.0079471 | 0.99439 | 0.0065527 | [12 empty] | 1097760 | 1.0002 | 0.86787 | 0.018358 | 0.98354 | 0.0077431 | 0.98354 | 0.0078927
[13 empty] | 754746 | 1.0005 | 0.98664 | 0.00123 | 0.99674 | 0.0062444 | 0.99674 | 0.0048176 |  |  | 649860 | 0.99169 | 0.96702 | 0.0037905 | 0.99439 | 0.007947 | 0.99439 | 0.0065526 | [12 empty] | 1098060 | 1.0025 | 0.86787 | 0.018358 | 0.98355 | 0.0077432 | 0.98354 | 0.0078927
[13 empty] | 755046 | 1.0014 | 0.98664 | 0.00123 | 0.99674 | 0.0062444 | 0.99674 | 0.0048176 |  |  | 650160 | 0.99169 | 0.96702 | 0.0037905 | 0.9944 | 0.0079469 | 0.9944 | 0.0065525 | [12 empty] | 1098360 | 1.0025 | 0.86787 | 0.018358 | 0.98356 | 0.0077432 | 0.98355 | 0.0078926
[13 empty] | 755346 | 1.0014 | 0.98664 | 0.00123 | 0.99674 | 0.0062444 | 0.99674 | 0.0048176 |  |  | 650460 | 0.99277 | 0.96702 | 0.0037905 | 0.9944 | 0.0079468 | 0.9944 | 0.0065524 | [12 empty] | 1098660 | 1.0002 | 0.86787 | 0.018358 | 0.98356 | 0.0077432 | 0.98355 | 0.0078925
[13 empty] | 755646 | 1.0014 | 0.98664 | 0.00123 | 0.99674 | 0.0062444 | 0.99674 | 0.0048176 |  |  | 650760 | 0.99061 | 0.96702 | 0.0037905 | 0.99441 | 0.0079467 | 0.99441 | 0.0065523 | [12 empty] | 1098960 | 0.99799 | 0.86787 | 0.018358 | 0.98357 | 0.0077433 | 0.98356 | 0.0078925
[13 empty] | 755946 | 1.0014 | 0.98664 | 0.00123 | 0.99674 | 0.0062444 | 0.99674 | 0.0048176 |  |  | 651060 | 0.98953 | 0.96702 | 0.0037905 | 0.99441 | 0.0079466 | 0.99441 | 0.0065521 | [12 empty] | 1099260 | 1.0002 | 0.86787 | 0.018358 | 0.98357 | 0.0077433 | 0.98356 | 0.0078924
[13 empty] | 756246 | 1.0005 | 0.98664 | 0.00123 | 0.99674 | 0.0062444 | 0.99674 | 0.0048176 |  |  | 651360 | 0.99061 | 0.96702 | 0.0037905 | 0.99442 | 0.0079465 | 0.99442 | 0.006552 | [12 empty] | 1099560 | 0.99799 | 0.86787 | 0.018358 | 0.98358 | 0.0077433 | 0.98357 | 0.0078923
[13 empty] | 756546 | 1.0005 | 0.98664 | 0.00123 | 0.99674 | 0.0062444 | 0.99674 | 0.0048176 |  |  | 651660 | 0.99277 | 0.96702 | 0.0037905 | 0.99442 | 0.0079464 | 0.99442 | 0.0065519 | [12 empty] | 1099860 | 0.99575 | 0.86787 | 0.018358 | 0.98358 | 0.0077434 | 0.98358 | 0.0078923
[13 empty] | 756846 | 1.0005 | 0.98664 | 0.00123 | 0.99674 | 0.0062444 | 0.99675 | 0.0048176 |  |  | 651960 | 0.99277 | 0.96702 | 0.0037905 | 0.99443 | 0.0079463 | 0.99443 | 0.0065518 | [12 empty] | 1100160 | 0.99799 | 0.86787 | 0.018358 | 0.98359 | 0.0077434 | 0.98358 | 0.0078922
[13 empty] | 757146 | 1.0024 | 0.98664 | 0.00123 | 0.99674 | 0.0062444 | 0.99675 | 0.0048176 |  |  | 652260 | 0.99169 | 0.96702 | 0.0037905 | 0.99443 | 0.0079461 | 0.99443 | 0.0065517 | [12 empty] | 1100460 | 0.99575 | 0.86787 | 0.018358 | 0.98359 | 0.0077434 | 0.98359 | 0.0078921
[13 empty] | 757446 | 1.0024 | 0.98664 | 0.00123 | 0.99674 | 0.0062444 | 0.99675 | 0.0048176 |  |  | 652560 | 0.99061 | 0.96702 | 0.0037905 | 0.99443 | 0.007946 | 0.99443 | 0.0065516 | [12 empty] | 1100760 | 0.99127 | 0.86787 | 0.018358 | 0.9836 | 0.0077435 | 0.98359 | 0.0078921
[13 empty] | 757746 | 1.0024 | 0.98664 | 0.00123 | 0.99674 | 0.0062444 | 0.99675 | 0.0048176 |  |  | 652860 | 0.99277 | 0.96702 | 0.0037905 | 0.99444 | 0.0079459 | 0.99444 | 0.0065514 | [12 empty] | 1101060 | 0.99575 | 0.86787 | 0.018358 | 0.98361 | 0.0077435 | 0.9836 | 0.007892
[13 empty] | 758046 | 1.0024 | 0.98664 | 0.00123 | 0.99674 | 0.0062444 | 0.99675 | 0.0048176 |  |  | 653160 | 0.99061 | 0.96702 | 0.0037905 | 0.99444 | 0.0079458 | 0.99444 | 0.0065513 | [12 empty] | 1101360 | 1.0047 | 0.86787 | 0.018358 | 0.98361 | 0.0077435 | 0.9836 | 0.0078919
[13 empty] | 758346 | 1.0014 | 0.98664 | 0.00123 | 0.99674 | 0.0062444 | 0.99675 | 0.0048176 |  |  | 653460 | 0.99169 | 0.96702 | 0.0037905 | 0.99445 | 0.0079457 | 0.99445 | 0.0065512 | [12 empty] | 1101660 | 0.99351 | 0.86787 | 0.018358 | 0.98362 | 0.0077435 | 0.98361 | 0.0078919
[13 empty] | 758646 | 1.0024 | 0.98664 | 0.00123 | 0.99674 | 0.0062444 | 0.99675 | 0.0048176 |  |  | 653760 | 0.99169 | 0.96702 | 0.0037905 | 0.99445 | 0.0079456 | 0.99445 | 0.0065511 | [12 empty] | 1101960 | 1.0025 | 0.86787 | 0.018358 | 0.98362 | 0.0077436 | 0.98361 | 0.0078918
[13 empty] | 758946 | 1.0014 | 0.98664 | 0.00123 | 0.99674 | 0.0062444 | 0.99675 | 0.0048176 |  |  | 654060 | 0.98953 | 0.96702 | 0.0037905 | 0.99446 | 0.0079455 | 0.99446 | 0.006551 | [12 empty] | 1102260 | 0.99351 | 0.86787 | 0.018358 | 0.98363 | 0.0077436 | 0.98362 | 0.0078917
[13 empty] | 759246 | 1.0024 | 0.98664 | 0.00123 | 0.99674 | 0.0062444 | 0.99675 | 0.0048177 |  |  | 654360 | 0.99061 | 0.96702 | 0.0037905 | 0.99446 | 0.0079454 | 0.99446 | 0.0065509 | [12 empty] | 1102560 | 1.0025 | 0.86787 | 0.018358 | 0.98363 | 0.0077436 | 0.98363 | 0.0078916
[13 empty] | 759546 | 1.0024 | 0.98664 | 0.00123 | 0.99674 | 0.0062445 | 0.99675 | 0.0048177 |  |  | 654660 | 0.99169 | 0.96702 | 0.0037905 | 0.99447 | 0.0079453 | 0.99447 | 0.0065508 | [12 empty] | 1102860 | 1.0002 | 0.86787 | 0.018358 | 0.98364 | 0.0077437 | 0.98363 | 0.0078916
[13 empty] | 759846 | 1.0014 | 0.98664 | 0.00123 | 0.99674 | 0.0062445 | 0.99675 | 0.0048177 |  |  | 654960 | 0.99277 | 0.96702 | 0.0037905 | 0.99447 | 0.0079452 | 0.99447 | 0.0065506 | [12 empty] | 1103160 | 0.99575 | 0.86787 | 0.018358 | 0.98364 | 0.0077437 | 0.98364 | 0.0078915
[13 empty] | 760146 | 1.0014 | 0.98664 | 0.00123 | 0.99674 | 0.0062445 | 0.99675 | 0.0048177 |  |  | 655260 | 0.99169 | 0.96702 | 0.0037905 | 0.99448 | 0.007945 | 0.99448 | 0.0065505 | [12 empty] | 1103460 | 0.99351 | 0.86787 | 0.018358 | 0.98365 | 0.0077437 | 0.98364 | 0.0078914
[13 empty] | 760446 | 1.0024 | 0.98664 | 0.00123 | 0.99674 | 0.0062445 | 0.99675 | 0.0048177 |  |  | 655560 | 0.99061 | 0.96702 | 0.0037905 | 0.99448 | 0.0079449 | 0.99448 | 0.0065504 | [12 empty] | 1103760 | 1.0002 | 0.86787 | 0.018358 | 0.98366 | 0.0077438 | 0.98365 | 0.0078914
[13 empty] | 760746 | 1.0014 | 0.98664 | 0.00123 | 0.99674 | 0.0062445 | 0.99675 | 0.0048177 |  |  | 655860 | 0.99061 | 0.96702 | 0.0037905 | 0.99448 | 0.0079448 | 0.99449 | 0.0065503 | [12 empty] | 1104060 | 0.99575 | 0.86787 | 0.018358 | 0.98366 | 0.0077438 | 0.98365 | 0.0078913
[13 empty] | 761046 | 1.0005 | 0.98664 | 0.00123 | 0.99674 | 0.0062445 | 0.99675 | 0.0048177 |  |  | 656160 | 0.99061 | 0.96702 | 0.0037905 | 0.99449 | 0.0079447 | 0.99449 | 0.0065502 | [12 empty] | 1104360 | 1.0002 | 0.86787 | 0.018358 | 0.98367 | 0.0077438 | 0.98366 | 0.0078912
[13 empty] | 761346 | 1.0014 | 0.98664 | 0.00123 | 0.99674 | 0.0062445 | 0.99675 | 0.0048177 |  |  | 656460 | 0.99061 | 0.96702 | 0.0037905 | 0.99449 | 0.0079446 | 0.99449 | 0.0065501 | [12 empty] | 1104660 | 1.0025 | 0.86787 | 0.018358 | 0.98367 | 0.0077439 | 0.98366 | 0.0078912
[13 empty] | 761646 | 1.0005 | 0.98664 | 0.00123 | 0.99674 | 0.0062445 | 0.99675 | 0.0048177 |  |  | 656760 | 0.99061 | 0.96702 | 0.0037905 | 0.9945 | 0.0079445 | 0.9945 | 0.00655 | [12 empty] | 1104960 | 0.99127 | 0.86787 | 0.018358 | 0.98368 | 0.0077439 | 0.98367 | 0.0078911
[13 empty] | 761946 | 1.0005 | 0.98664 | 0.00123 | 0.99674 | 0.0062445 | 0.99675 | 0.0048177 |  |  | 657060 | 0.98953 | 0.96702 | 0.0037905 | 0.9945 | 0.0079444 | 0.9945 | 0.0065499 | [12 empty] | 1105260 | 0.99799 | 0.86787 | 0.018358 | 0.98368 | 0.0077439 | 0.98367 | 0.007891
[13 empty] | 762246 | 1.0014 | 0.98664 | 0.00123 | 0.99674 | 0.0062445 | 0.99675 | 0.0048177 |  |  | 657360 | 0.99061 | 0.96702 | 0.0037905 | 0.99451 | 0.0079443 | 0.99451 | 0.0065497 | [12 empty] | 1105560 | 0.99799 | 0.86787 | 0.018358 | 0.98369 | 0.007744 | 0.98368 | 0.007891
[13 empty] | 762546 | 1.0014 | 0.98664 | 0.00123 | 0.99674 | 0.0062445 | 0.99675 | 0.0048177 |  |  | 657660 | 0.99169 | 0.96702 | 0.0037905 | 0.99451 | 0.0079442 | 0.99451 | 0.0065496 | [12 empty] | 1105860 | 0.99799 | 0.86787 | 0.018358 | 0.98369 | 0.007744 | 0.98369 | 0.0078909
[13 empty] | 762846 | 1.0024 | 0.98664 | 0.00123 | 0.99674 | 0.0062445 | 0.99675 | 0.0048177 |  |  | 657960 | 0.99169 | 0.96702 | 0.0037905 | 0.99452 | 0.0079441 | 0.99452 | 0.0065495 | [12 empty] | 1106160 | 1.0025 | 0.86787 | 0.018358 | 0.9837 | 0.007744 | 0.98369 | 0.0078908
[13 empty] | 763146 | 1.0014 | 0.98664 | 0.00123 | 0.99674 | 0.0062445 | 0.99675 | 0.0048177 |  |  | 658260 | 0.99277 | 0.96702 | 0.0037905 | 0.99452 | 0.007944 | 0.99452 | 0.0065494 | [12 empty] | 1106460 | 0.99351 | 0.86787 | 0.018358 | 0.9837 | 0.007744 | 0.9837 | 0.0078908
[13 empty] | 763446 | 1.0005 | 0.98664 | 0.00123 | 0.99674 | 0.0062445 | 0.99675 | 0.0048177 |  |  | 658560 | 0.99277 | 0.96702 | 0.0037905 | 0.99453 | 0.0079439 | 0.99453 | 0.0065493 | [12 empty] | 1106760 | 1.0002 | 0.86787 | 0.018358 | 0.98371 | 0.0077441 | 0.9837 | 0.0078907
[13 empty] | 763746 | 1.0014 | 0.98664 | 0.00123 | 0.99674 | 0.0062445 | 0.99675 | 0.0048177 |  |  | 658860 | 0.98953 | 0.96702 | 0.0037905 | 0.99453 | 0.0079438 | 0.99453 | 0.0065492 | [12 empty] | 1107060 | 0.99575 | 0.86787 | 0.018358 | 0.98372 | 0.0077441 | 0.98371 | 0.0078907
[13 empty] | 764046 | 1.0005 | 0.98664 | 0.00123 | 0.99674 | 0.0062445 | 0.99675 | 0.0048177 |  |  | 659160 | 0.99169 | 0.96702 | 0.0037905 | 0.99453 | 0.0079437 | 0.99453 | 0.0065491 | [12 empty] | 1107360 | 1.0002 | 0.86787 | 0.018358 | 0.98372 | 0.0077441 | 0.98371 | 0.0078906
[13 empty] | 764346 | 1.0014 | 0.98664 | 0.00123 | 0.99674 | 0.0062445 | 0.99675 | 0.0048177 |  |  | 659460 | 0.99277 | 0.96702 | 0.0037905 | 0.99454 | 0.0079436 | 0.99454 | 0.006549 | [12 empty] | 1107660 | 0.99127 | 0.86787 | 0.018358 | 0.98373 | 0.0077442 | 0.98372 | 0.0078905
[13 empty] | 764646 | 1.0024 | 0.98664 | 0.00123 | 0.99674 | 0.0062445 | 0.99675 | 0.0048177 |  |  | 659760 | 0.99277 | 0.96702 | 0.0037905 | 0.99454 | 0.0079435 | 0.99454 | 0.0065489 | [12 empty] | 1107960 | 0.99575 | 0.86787 | 0.018358 | 0.98373 | 0.0077442 | 0.98372 | 0.0078905
[13 empty] | 764946 | 1.0014 | 0.98664 | 0.00123 | 0.99674 | 0.0062445 | 0.99675 | 0.0048177 |  |  | 660060 | 0.99277 | 0.96702 | 0.0037905 | 0.99455 | 0.0079434 | 0.99455 | 0.0065488 | [12 empty] | 1108260 | 1.0025 | 0.86787 | 0.018358 | 0.98374 | 0.0077442 | 0.98373 | 0.0078904
[13 empty] | 765246 | 1.0014 | 0.98664 | 0.00123 | 0.99674 | 0.0062446 | 0.99675 | 0.0048177 |  |  | 660360 | 0.99169 | 0.96702 | 0.0037905 | 0.99455 | 0.0079433 | 0.99455 | 0.0065487 | [12 empty] | 1108560 | 0.99351 | 0.86787 | 0.018358 | 0.98374 | 0.0077443 | 0.98373 | 0.0078903
[13 empty] | 765546 | 1.0014 | 0.98664 | 0.00123 | 0.99674 | 0.0062446 | 0.99675 | 0.0048177 |  |  | 660660 | 0.99169 | 0.96702 | 0.0037905 | 0.99456 | 0.0079432 | 0.99456 | 0.0065485 | [12 empty] | 1108860 | 0.99799 | 0.86787 | 0.018358 | 0.98375 | 0.0077443 | 0.98374 | 0.0078903
[13 empty] | 765846 | 1.0014 | 0.98664 | 0.00123 | 0.99674 | 0.0062446 | 0.99675 | 0.0048177 |  |  | 660960 | 0.99277 | 0.96702 | 0.0037905 | 0.99456 | 0.0079431 | 0.99456 | 0.0065484 | [12 empty] | 1109160 | 1.0025 | 0.86787 | 0.018358 | 0.98375 | 0.0077443 | 0.98375 | 0.0078902
[13 empty] | 766146 | 1.0024 | 0.98664 | 0.00123 | 0.99674 | 0.0062446 | 0.99675 | 0.0048177 |  |  | 661260 | 0.99277 | 0.96702 | 0.0037905 | 0.99456 | 0.007943 | 0.99457 | 0.0065483 | [12 empty] | 1109460 | 1.0047 | 0.86787 | 0.018358 | 0.98376 | 0.0077444 | 0.98375 | 0.0078901
[13 empty] | 766446 | 1.0014 | 0.98664 | 0.00123 | 0.99674 | 0.0062446 | 0.99675 | 0.0048177 |  |  | 661560 | 0.99169 | 0.96702 | 0.0037905 | 0.99457 | 0.0079429 | 0.99457 | 0.0065482 | [12 empty] | 1109760 | 0.99351 | 0.86787 | 0.018358 | 0.98376 | 0.0077444 | 0.98376 | 0.0078901
[13 empty] | 766746 | 0.99952 | 0.98664 | 0.00123 | 0.99674 | 0.0062446 | 0.99675 | 0.0048177 |  |  | 661860 | 0.99169 | 0.96702 | 0.0037905 | 0.99457 | 0.0079428 | 0.99457 | 0.0065481 | [12 empty] | 1110060 | 0.99575 | 0.86787 | 0.018358 | 0.98377 | 0.0077444 | 0.98376 | 0.00789
[13 empty] | 767046 | 1.0014 | 0.98664 | 0.00123 | 0.99674 | 0.0062446 | 0.99675 | 0.0048177 |  |  | 662160 | 0.99061 | 0.96702 | 0.0037905 | 0.99458 | 0.0079427 | 0.99458 | 0.006548 | [12 empty] | 1110360 | 1.0025 | 0.86787 | 0.018358 | 0.98377 | 0.0077445 | 0.98377 | 0.0078899
[13 empty] | 767346 | 0.99952 | 0.98664 | 0.00123 | 0.99674 | 0.0062446 | 0.99675 | 0.0048177 |  |  | 662460 | 0.99277 | 0.96702 | 0.0037905 | 0.99458 | 0.0079426 | 0.99458 | 0.0065479 | [12 empty] | 1110660 | 1.0002 | 0.86787 | 0.018358 | 0.98378 | 0.0077445 | 0.98377 | 0.0078899
[13 empty] | 767646 | 1.0005 | 0.98664 | 0.00123 | 0.99674 | 0.0062446 | 0.99675 | 0.0048177 |  |  | 662760 | 0.99385 | 0.96702 | 0.0037905 | 0.99459 | 0.0079425 | 0.99459 | 0.0065478 | [12 empty] | 1110960 | 0.99575 | 0.86787 | 0.018358 | 0.98379 | 0.0077445 | 0.98378 | 0.0078898
[13 empty] | 767946 | 1.0005 | 0.98664 | 0.00123 | 0.99674 | 0.0062446 | 0.99675 | 0.0048177 |  |  | 663060 | 0.99277 | 0.96702 | 0.0037905 | 0.99459 | 0.0079424 | 0.99459 | 0.0065477 | [12 empty] | 1111260 | 0.99575 | 0.86787 | 0.018358 | 0.98379 | 0.0077446 | 0.98378 | 0.0078897
[13 empty] | 768246 | 1.0014 | 0.98664 | 0.00123 | 0.99674 | 0.0062446 | 0.99675 | 0.0048177 |  |  | 663360 | 0.99061 | 0.96702 | 0.0037905 | 0.9946 | 0.0079423 | 0.9946 | 0.0065476 | [12 empty] | 1111560 | 0.99127 | 0.86787 | 0.018358 | 0.9838 | 0.0077446 | 0.98379 | 0.0078897
[13 empty] | 768546 | 1.0005 | 0.98664 | 0.00123 | 0.99674 | 0.0062446 | 0.99675 | 0.0048177 |  |  | 663660 | 0.99061 | 0.96702 | 0.0037905 | 0.9946 | 0.0079422 | 0.9946 | 0.0065475 | [12 empty] | 1111860 | 0.98903 | 0.86787 | 0.018358 | 0.9838 | 0.0077446 | 0.98379 | 0.0078896
[13 empty] | 768846 | 1.0014 | 0.98664 | 0.00123 | 0.99674 | 0.0062446 | 0.99675 | 0.0048177 |  |  | 663960 | 0.99277 | 0.96702 | 0.0037905 | 0.9946 | 0.0079421 | 0.9946 | 0.0065474 | [12 empty] | 1112160 | 0.99351 | 0.86787 | 0.018358 | 0.98381 | 0.0077446 | 0.9838 | 0.0078896
[13 empty] | 769146 | 1.0014 | 0.98664 | 0.00123 | 0.99674 | 0.0062446 | 0.99675 | 0.0048178 |  |  | 664260 | 0.99277 | 0.96702 | 0.0037905 | 0.99461 | 0.007942 | 0.99461 | 0.0065473 | [12 empty] | 1112460 | 0.99799 | 0.86787 | 0.018358 | 0.98381 | 0.0077447 | 0.9838 | 0.0078895
[13 empty] | 769446 | 1.0014 | 0.98664 | 0.00123 | 0.99674 | 0.0062446 | 0.99675 | 0.0048178 |  |  | 664560 | 0.99169 | 0.96702 | 0.0037905 | 0.99461 | 0.0079419 | 0.99461 | 0.0065472 | [12 empty] | 1112760 | 0.99575 | 0.86787 | 0.018358 | 0.98382 | 0.0077447 | 0.98381 | 0.0078894
[13 empty] | 769746 | 1.0024 | 0.98664 | 0.00123 | 0.99674 | 0.0062446 | 0.99675 | 0.0048178 |  |  | 664860 | 0.99169 | 0.96702 | 0.0037905 | 0.99462 | 0.0079418 | 0.99462 | 0.0065471 | [12 empty] | 1113060 | 0.99799 | 0.86787 | 0.018358 | 0.98382 | 0.0077447 | 0.98381 | 0.0078894
[13 empty] | 770046 | 1.0014 | 0.98664 | 0.00123 | 0.99674 | 0.0062446 | 0.99675 | 0.0048178 |  |  | 665160 | 0.99277 | 0.96702 | 0.0037905 | 0.99462 | 0.0079417 | 0.99462 | 0.006547 | [12 empty] | 1113360 | 0.98903 | 0.86787 | 0.018358 | 0.98383 | 0.0077448 | 0.98382 | 0.0078893
[13 empty] | 770346 | 1.0014 | 0.98664 | 0.00123 | 0.99674 | 0.0062446 | 0.99675 | 0.0048178 |  |  | 665460 | 0.99169 | 0.96702 | 0.0037905 | 0.99463 | 0.0079416 | 0.99463 | 0.0065469 | [12 empty] | 1113660 | 1.0025 | 0.86787 | 0.018358 | 0.98383 | 0.0077448 | 0.98382 | 0.0078892
[13 empty] | 770646 | 1.0014 | 0.98664 | 0.00123 | 0.99675 | 0.0062446 | 0.99675 | 0.0048178 |  |  | 665760 | 0.99277 | 0.96702 | 0.0037905 | 0.99463 | 0.0079415 | 0.99463 | 0.0065468 | [12 empty] | 1113960 | 0.99799 | 0.86787 | 0.018358 | 0.98384 | 0.0077448 | 0.98383 | 0.0078892
[13 empty] | 770946 | 1.0005 | 0.98664 | 0.00123 | 0.99675 | 0.0062447 | 0.99675 | 0.0048178 |  |  | 666060 | 0.99169 | 0.96702 | 0.0037905 | 0.99463 | 0.0079414 | 0.99463 | 0.0065467 | [12 empty] | 1114260 | 0.99351 | 0.86787 | 0.018358 | 0.98384 | 0.0077449 | 0.98384 | 0.0078891
[13 empty] | 771246 | 1.0014 | 0.98664 | 0.00123 | 0.99675 | 0.0062447 | 0.99675 | 0.0048178 |  |  | 666360 | 0.99169 | 0.96702 | 0.0037905 | 0.99464 | 0.0079413 | 0.99464 | 0.0065466 | [12 empty] | 1114560 | 0.99127 | 0.86787 | 0.018358 | 0.98385 | 0.0077449 | 0.98384 | 0.0078891
[13 empty] | 771546 | 1.0005 | 0.98664 | 0.00123 | 0.99675 | 0.0062447 | 0.99675 | 0.0048178 |  |  | 666660 | 0.99277 | 0.96702 | 0.0037905 | 0.99464 | 0.0079412 | 0.99464 | 0.0065465 | [12 empty] | 1114860 | 0.99127 | 0.86787 | 0.018358 | 0.98385 | 0.0077449 | 0.98385 | 0.007889
[13 empty] | 771846 | 1.0024 | 0.98664 | 0.00123 | 0.99675 | 0.0062447 | 0.99675 | 0.0048178 |  |  | 666960 | 0.99061 | 0.96702 | 0.0037905 | 0.99465 | 0.0079411 | 0.99465 | 0.0065464 | [12 empty] | 1115160 | 1.0002 | 0.86787 | 0.018358 | 0.98386 | 0.007745 | 0.98385 | 0.0078889
[13 empty] | 772146 | 0.99952 | 0.98664 | 0.00123 | 0.99675 | 0.0062447 | 0.99675 | 0.0048178 |  |  | 667260 | 0.99061 | 0.96702 | 0.0037905 | 0.99465 | 0.007941 | 0.99465 | 0.0065463 | [12 empty] | 1115460 | 1.0025 | 0.86787 | 0.018358 | 0.98386 | 0.007745 | 0.98386 | 0.0078889
[13 empty] | 772446 | 1.0014 | 0.98664 | 0.00123 | 0.99675 | 0.0062447 | 0.99675 | 0.0048178 |  |  | 667560 | 0.99169 | 0.96702 | 0.0037905 | 0.99466 | 0.0079409 | 0.99466 | 0.0065462 | [12 empty] | 1115760 | 0.99799 | 0.86787 | 0.018358 | 0.98387 | 0.007745 | 0.98386 | 0.0078888
[13 empty] | 772746 | 1.0024 | 0.98664 | 0.00123 | 0.99675 | 0.0062447 | 0.99675 | 0.0048178 |  |  | 667860 | 0.99169 | 0.96702 | 0.0037905 | 0.99466 | 0.0079408 | 0.99466 | 0.0065461 | [12 empty] | 1116060 | 1.0002 | 0.86787 | 0.018358 | 0.98387 | 0.0077451 | 0.98387 | 0.0078887
[13 empty] | 773046 | 1.0005 | 0.98664 | 0.00123 | 0.99675 | 0.0062447 | 0.99675 | 0.0048178 |  |  | 668160 | 0.99169 | 0.96702 | 0.0037905 | 0.99466 | 0.0079407 | 0.99466 | 0.006546 | [12 empty] | 1116360 | 0.99351 | 0.86787 | 0.018358 | 0.98388 | 0.0077451 | 0.98387 | 0.0078887
[13 empty] | 773346 | 1.0005 | 0.98664 | 0.00123 | 0.99675 | 0.0062447 | 0.99675 | 0.0048178 |  |  | 668460 | 0.99277 | 0.96702 | 0.0037905 | 0.99467 | 0.0079406 | 0.99467 | 0.0065459 | [12 empty] | 1116660 | 0.99351 | 0.86787 | 0.018358 | 0.98389 | 0.0077451 | 0.98388 | 0.0078886
[13 empty] | 773646 | 1.0014 | 0.98664 | 0.00123 | 0.99675 | 0.0062447 | 0.99675 | 0.0048178 |  |  | 668760 | 0.99169 | 0.96702 | 0.0037905 | 0.99467 | 0.0079405 | 0.99467 | 0.0065458 | [12 empty] | 1116960 | 0.99799 | 0.86787 | 0.018358 | 0.98389 | 0.0077452 | 0.98388 | 0.0078886
[13 empty] | 773946 | 1.0024 | 0.98664 | 0.00123 | 0.99675 | 0.0062447 | 0.99675 | 0.0048178 |  |  | 669060 | 0.99169 | 0.96702 | 0.0037905 | 0.99468 | 0.0079404 | 0.99468 | 0.0065457 | [12 empty] | 1117260 | 0.99127 | 0.86787 | 0.018358 | 0.9839 | 0.0077452 | 0.98389 | 0.0078885
[13 empty] | 774246 | 1.0014 | 0.98664 | 0.00123 | 0.99675 | 0.0062447 | 0.99675 | 0.0048178 |  |  | 669360 | 0.99385 | 0.96702 | 0.0037905 | 0.99468 | 0.0079403 | 0.99468 | 0.0065456 | [12 empty] | 1117560 | 0.99575 | 0.86787 | 0.018358 | 0.9839 | 0.0077452 | 0.98389 | 0.0078884
[13 empty] | 774546 | 1.0005 | 0.98664 | 0.00123 | 0.99675 | 0.0062447 | 0.99675 | 0.0048178 |  |  | 669660 | 0.99277 | 0.96702 | 0.0037905 | 0.99468 | 0.0079402 | 0.99469 | 0.0065455 | [12 empty] | 1117860 | 0.99575 | 0.86787 | 0.018358 | 0.98391 | 0.0077452 | 0.9839 | 0.0078884
[13 empty] | 774846 | 1.0014 | 0.98664 | 0.00123 | 0.99675 | 0.0062447 | 0.99675 | 0.0048178 |  |  | 669960 | 0.99385 | 0.96702 | 0.0037905 | 0.99469 | 0.0079401 | 0.99469 | 0.0065454 | [12 empty] | 1118160 | 0.99127 | 0.86787 | 0.018358 | 0.98391 | 0.0077453 | 0.9839 | 0.0078883
[13 empty] | 775146 | 1.0005 | 0.98664 | 0.00123 | 0.99675 | 0.0062447 | 0.99675 | 0.0048178 |  |  | 670260 | 0.99169 | 0.96702 | 0.0037905 | 0.99469 | 0.00794 | 0.99469 | 0.0065453 | [12 empty] | 1118460 | 0.99575 | 0.86787 | 0.018358 | 0.98392 | 0.0077453 | 0.98391 | 0.0078883
[13 empty] | 775446 | 1.0014 | 0.98664 | 0.00123 | 0.99675 | 0.0062447 | 0.99675 | 0.0048178 |  |  | 670560 | 0.99277 | 0.96702 | 0.0037905 | 0.9947 | 0.0079399 | 0.9947 | 0.0065452 | [12 empty] | 1118760 | 0.99351 | 0.86787 | 0.018358 | 0.98392 | 0.0077453 | 0.98391 | 0.0078882
[13 empty] | 775746 | 1.0014 | 0.98664 | 0.00123 | 0.99675 | 0.0062447 | 0.99675 | 0.0048178 |  |  | 670860 | 0.99385 | 0.96702 | 0.0037905 | 0.9947 | 0.0079399 | 0.9947 | 0.0065451 | [12 empty] | 1119060 | 0.99127 | 0.86787 | 0.018358 | 0.98393 | 0.0077454 | 0.98392 | 0.0078881
[13 empty] | 776046 | 1.0024 | 0.98664 | 0.00123 | 0.99675 | 0.0062447 | 0.99675 | 0.0048178 |  |  | 671160 | 0.99277 | 0.96702 | 0.0037905 | 0.99471 | 0.0079398 | 0.99471 | 0.006545 | [12 empty] | 1119360 | 0.99799 | 0.86787 | 0.018358 | 0.98393 | 0.0077454 | 0.98392 | 0.0078881
[13 empty] | 776346 | 1.0005 | 0.98664 | 0.00123 | 0.99675 | 0.0062447 | 0.99675 | 0.0048178 |  |  | 671460 | 0.99169 | 0.96702 | 0.0037905 | 0.99471 | 0.0079397 | 0.99471 | 0.0065449 | [12 empty] | 1119660 | 0.99351 | 0.86787 | 0.018358 | 0.98394 | 0.0077454 | 0.98393 | 0.007888
[13 empty] | 776646 | 1.0014 | 0.98664 | 0.00123 | 0.99675 | 0.0062447 | 0.99675 | 0.0048178 |  |  | 671760 | 0.99385 | 0.96702 | 0.0037905 | 0.99471 | 0.0079396 | 0.99471 | 0.0065448 | [12 empty] | 1119960 | 0.99575 | 0.86787 | 0.018358 | 0.98394 | 0.0077455 | 0.98393 | 0.007888
[13 empty] | 776946 | 1.0005 | 0.98664 | 0.00123 | 0.99675 | 0.0062448 | 0.99675 | 0.0048178 |  |  | 672060 | 0.99493 | 0.96702 | 0.0037905 | 0.99472 | 0.0079395 | 0.99472 | 0.0065447 | [12 empty] | 1120260 | 0.99351 | 0.86787 | 0.018358 | 0.98395 | 0.0077455 | 0.98394 | 0.0078879
[13 empty] | 777246 | 1.0005 | 0.98664 | 0.00123 | 0.99675 | 0.0062448 | 0.99675 | 0.0048178 |  |  | 672360 | 0.99277 | 0.96702 | 0.0037905 | 0.99472 | 0.0079394 | 0.99472 | 0.0065446 | [12 empty] | 1120560 | 0.99351 | 0.86787 | 0.018358 | 0.98395 | 0.0077455 | 0.98394 | 0.0078878
[13 empty] | 777546 | 1.0005 | 0.98664 | 0.00123 | 0.99675 | 0.0062448 | 0.99675 | 0.0048178 |  |  | 672660 | 0.99169 | 0.96702 | 0.0037905 | 0.99473 | 0.0079393 | 0.99473 | 0.0065445 | [12 empty] | 1120860 | 0.9868 | 0.86787 | 0.018358 | 0.98396 | 0.0077456 | 0.98395 | 0.0078878
[13 empty] | 777846 | 0.99952 | 0.98664 | 0.00123 | 0.99675 | 0.0062448 | 0.99675 | 0.0048178 |  |  | 672960 | 0.99277 | 0.96702 | 0.0037905 | 0.99473 | 0.0079392 | 0.99473 | 0.0065444 | [12 empty] | 1121160 | 0.99351 | 0.86787 | 0.018358 | 0.98396 | 0.0077456 | 0.98395 | 0.0078877
[13 empty] | 778146 | 0.99952 | 0.98664 | 0.00123 | 0.99675 | 0.0062448 | 0.99675 | 0.0048178 |  |  | 673260 | 0.99169 | 0.96702 | 0.0037905 | 0.99473 | 0.0079391 | 0.99473 | 0.0065443 | [12 empty] | 1121460 | 1.0002 | 0.86787 | 0.018358 | 0.98397 | 0.0077456 | 0.98396 | 0.0078877
[13 empty] | 778446 | 1.0005 | 0.98664 | 0.00123 | 0.99675 | 0.0062448 | 0.99675 | 0.0048178 |  |  | 673560 | 0.99277 | 0.96702 | 0.0037905 | 0.99474 | 0.007939 | 0.99474 | 0.0065442 | [12 empty] | 1121760 | 0.99127 | 0.86787 | 0.018358 | 0.98397 | 0.0077457 | 0.98397 | 0.0078876
[13 empty] | 778746 | 1.0005 | 0.98664 | 0.00123 | 0.99675 | 0.0062448 | 0.99675 | 0.0048178 |  |  | 673860 | 0.99277 | 0.96702 | 0.0037905 | 0.99474 | 0.0079389 | 0.99474 | 0.0065441 | [12 empty] | 1122060 | 0.99575 | 0.86787 | 0.018358 | 0.98398 | 0.0077457 | 0.98397 | 0.0078875
[13 empty] | 779046 | 1.0005 | 0.98664 | 0.00123 | 0.99675 | 0.0062448 | 0.99675 | 0.0048178 |  |  | 674160 | 0.99277 | 0.96702 | 0.0037905 | 0.99475 | 0.0079388 | 0.99475 | 0.006544 | [12 empty] | 1122360 | 0.98903 | 0.86787 | 0.018358 | 0.98398 | 0.0077457 | 0.98398 | 0.0078875
[13 empty] | 779346 | 1.0014 | 0.98664 | 0.00123 | 0.99675 | 0.0062448 | 0.99675 | 0.0048179 |  |  | 674460 | 0.99169 | 0.96702 | 0.0037905 | 0.99475 | 0.0079388 | 0.99475 | 0.0065439 | [12 empty] | 1122660 | 0.99575 | 0.86787 | 0.018358 | 0.98399 | 0.0077457 | 0.98398 | 0.0078874
[13 empty] | 779646 | 1.0024 | 0.98664 | 0.00123 | 0.99675 | 0.0062448 | 0.99675 | 0.0048179 |  |  | 674760 | 0.99169 | 0.96702 | 0.0037905 | 0.99476 | 0.0079387 | 0.99476 | 0.0065438 | [12 empty] | 1122960 | 0.98903 | 0.86787 | 0.018358 | 0.98399 | 0.0077458 | 0.98399 | 0.0078874
[13 empty] | 779946 | 1.0024 | 0.98664 | 0.00123 | 0.99675 | 0.0062448 | 0.99675 | 0.0048179 |  |  | 675060 | 0.99169 | 0.96702 | 0.0037905 | 0.99476 | 0.0079386 | 0.99476 | 0.0065437 | [12 empty] | 1123260 | 1.0002 | 0.86787 | 0.018358 | 0.984 | 0.0077458 | 0.98399 | 0.0078873
[13 empty] | 780246 | 1.0014 | 0.98664 | 0.00123 | 0.99675 | 0.0062448 | 0.99675 | 0.0048179 |  |  | 675360 | 0.99277 | 0.96702 | 0.0037905 | 0.99476 | 0.0079385 | 0.99476 | 0.0065436 | [12 empty] | 1123560 | 0.99127 | 0.86787 | 0.018358 | 0.984 | 0.0077458 | 0.984 | 0.0078872
[13 empty] | 780546 | 1.0014 | 0.98664 | 0.00123 | 0.99675 | 0.0062448 | 0.99675 | 0.0048179 |  |  | 675660 | 0.99493 | 0.96702 | 0.0037905 | 0.99477 | 0.0079384 | 0.99477 | 0.0065435 | [12 empty] | 1123860 | 0.98903 | 0.86787 | 0.018358 | 0.98401 | 0.0077459 | 0.984 | 0.0078872
[13 empty] | 780846 | 1.0005 | 0.98664 | 0.00123 | 0.99675 | 0.0062448 | 0.99675 | 0.0048179 |  |  | 675960 | 0.99277 | 0.96702 | 0.0037905 | 0.99477 | 0.0079383 | 0.99477 | 0.0065434 | [12 empty] | 1124160 | 0.99127 | 0.86787 | 0.018358 | 0.98401 | 0.0077459 | 0.98401 | 0.0078871
[13 empty] | 781146 | 1.0005 | 0.98664 | 0.00123 | 0.99675 | 0.0062448 | 0.99675 | 0.0048179 |  |  | 676260 | 0.99169 | 0.96702 | 0.0037905 | 0.99478 | 0.0079382 | 0.99478 | 0.0065433 | [12 empty] | 1124460 | 0.99351 | 0.86787 | 0.018358 | 0.98402 | 0.0077459 | 0.98401 | 0.0078871
[13 empty] | 781446 | 1.0005 | 0.98664 | 0.00123 | 0.99675 | 0.0062448 | 0.99675 | 0.0048179 |  |  | 676560 | 0.99277 | 0.96702 | 0.0037905 | 0.99478 | 0.0079381 | 0.99478 | 0.0065433 | [12 empty] | 1124760 | 0.99351 | 0.86787 | 0.018358 | 0.98402 | 0.007746 | 0.98402 | 0.007887
[13 empty] | 781746 | 1.0014 | 0.98664 | 0.00123 | 0.99675 | 0.0062448 | 0.99675 | 0.0048179 |  |  | 676860 | 0.99277 | 0.96702 | 0.0037905 | 0.99478 | 0.0079381 | 0.99478 | 0.0065432 | [12 empty] | 1125060 | 0.99351 | 0.86787 | 0.018358 | 0.98403 | 0.007746 | 0.98402 | 0.007887
[13 empty] | 782046 | 1.0014 | 0.98664 | 0.00123 | 0.99675 | 0.0062448 | 0.99675 | 0.0048179 |  |  | 677160 | 0.99277 | 0.96702 | 0.0037905 | 0.99479 | 0.007938 | 0.99479 | 0.0065431 | [12 empty] | 1125360 | 1.0025 | 0.86787 | 0.018358 | 0.98403 | 0.007746 | 0.98403 | 0.0078869
[13 empty] | 782346 | 1.0014 | 0.98664 | 0.00123 | 0.99675 | 0.0062448 | 0.99675 | 0.0048179 |  |  | 677460 | 0.99493 | 0.96702 | 0.0037905 | 0.99479 | 0.0079379 | 0.99479 | 0.006543 | [12 empty] | 1125660 | 1.0025 | 0.86787 | 0.018358 | 0.98404 | 0.0077461 | 0.98403 | 0.0078868
[13 empty] | 782646 | 1.0005 | 0.98664 | 0.00123 | 0.99675 | 0.0062448 | 0.99675 | 0.0048179 |  |  | 677760 | 0.99385 | 0.96702 | 0.0037905 | 0.9948 | 0.0079378 | 0.9948 | 0.0065429 | [12 empty] | 1125960 | 0.99127 | 0.86787 | 0.018358 | 0.98404 | 0.0077461 | 0.98404 | 0.0078868
[13 empty] | 782946 | 1.0005 | 0.98664 | 0.00123 | 0.99675 | 0.0062448 | 0.99675 | 0.0048179 |  |  | 678060 | 0.99277 | 0.96702 | 0.0037905 | 0.9948 | 0.0079377 | 0.9948 | 0.0065428 | [12 empty] | 1126260 | 0.98456 | 0.86787 | 0.018358 | 0.98405 | 0.0077461 | 0.98404 | 0.0078867
[13 empty] | 783246 | 1.0005 | 0.98664 | 0.00123 | 0.99675 | 0.0062448 | 0.99675 | 0.0048179 |  |  | 678360 | 0.99277 | 0.96702 | 0.0037905 | 0.9948 | 0.0079376 | 0.9948 | 0.0065427 | [12 empty] | 1126560 | 0.98903 | 0.86787 | 0.018358 | 0.98405 | 0.0077462 | 0.98405 | 0.0078867
[13 empty] | 783546 | 0.99952 | 0.98664 | 0.00123 | 0.99675 | 0.0062449 | 0.99675 | 0.0048179 |  |  | 678660 | 0.99277 | 0.96702 | 0.0037905 | 0.99481 | 0.0079375 | 0.99481 | 0.0065426 | [12 empty] | 1126860 | 0.98903 | 0.86787 | 0.018358 | 0.98406 | 0.0077462 | 0.98405 | 0.0078866
[13 empty] | 783846 | 1.0005 | 0.98664 | 0.00123 | 0.99675 | 0.0062449 | 0.99675 | 0.0048179 |  |  | 678960 | 0.99277 | 0.96702 | 0.0037905 | 0.99481 | 0.0079374 | 0.99481 | 0.0065425 | [12 empty] | 1127160 | 0.99351 | 0.86787 | 0.018358 | 0.98406 | 0.0077462 | 0.98406 | 0.0078866
[13 empty] | 784146 | 0.99952 | 0.98664 | 0.00123 | 0.99675 | 0.0062449 | 0.99675 | 0.0048179 |  |  | 679260 | 0.99169 | 0.96702 | 0.0037905 | 0.99482 | 0.0079374 | 0.99482 | 0.0065424 | [12 empty] | 1127460 | 0.99127 | 0.86787 | 0.018358 | 0.98407 | 0.0077463 | 0.98406 | 0.0078865
[13 empty] | 784446 | 1.0014 | 0.98664 | 0.00123 | 0.99675 | 0.0062449 | 0.99675 | 0.0048179 |  |  | 679560 | 0.99277 | 0.96702 | 0.0037905 | 0.99482 | 0.0079373 | 0.99482 | 0.0065423 | [12 empty] | 1127760 | 1.0002 | 0.86787 | 0.018358 | 0.98407 | 0.0077463 | 0.98407 | 0.0078864
[13 empty] | 784746 | 1.0014 | 0.98664 | 0.00123 | 0.99675 | 0.0062449 | 0.99676 | 0.0048179 |  |  | 679860 | 0.99169 | 0.96702 | 0.0037905 | 0.99482 | 0.0079372 | 0.99482 | 0.0065422 | [12 empty] | 1128060 | 0.99575 | 0.86787 | 0.018358 | 0.98408 | 0.0077463 | 0.98407 | 0.0078864
[13 empty] | 785046 | 1.0014 | 0.98664 | 0.00123 | 0.99675 | 0.0062449 | 0.99676 | 0.0048179 |  |  | 680160 | 0.99277 | 0.96702 | 0.0037905 | 0.99483 | 0.0079371 | 0.99483 | 0.0065422 | [12 empty] | 1128360 | 0.99127 | 0.86787 | 0.018358 | 0.98408 | 0.0077463 | 0.98408 | 0.0078863
[13 empty] | 785346 | 1.0024 | 0.98664 | 0.00123 | 0.99675 | 0.0062449 | 0.99676 | 0.0048179 |  |  | 680460 | 0.99493 | 0.96702 | 0.0037905 | 0.99483 | 0.007937 | 0.99483 | 0.0065421 | [12 empty] | 1128660 | 1.0069 | 0.86787 | 0.018358 | 0.98409 | 0.0077464 | 0.98408 | 0.0078863
[13 empty] | 785646 | 1.0014 | 0.98664 | 0.00123 | 0.99675 | 0.0062449 | 0.99676 | 0.0048179 |  |  | 680760 | 0.99277 | 0.96702 | 0.0037905 | 0.99484 | 0.0079369 | 0.99484 | 0.006542 | [12 empty] | 1128960 | 0.99575 | 0.86787 | 0.018358 | 0.98409 | 0.0077464 | 0.98409 | 0.0078862
[13 empty] | 785946 | 1.0024 | 0.98664 | 0.00123 | 0.99675 | 0.0062449 | 0.99676 | 0.0048179 |  |  | 681060 | 0.99385 | 0.96702 | 0.0037905 | 0.99484 | 0.0079369 | 0.99484 | 0.0065419 | [12 empty] | 1129260 | 0.99127 | 0.86787 | 0.018358 | 0.9841 | 0.0077464 | 0.98409 | 0.0078862
[13 empty] | 786246 | 1.0005 | 0.98664 | 0.00123 | 0.99675 | 0.0062449 | 0.99676 | 0.0048179 |  |  | 681360 | 0.99385 | 0.96702 | 0.0037905 | 0.99484 | 0.0079368 | 0.99484 | 0.0065418 | [12 empty] | 1129560 | 0.99799 | 0.86787 | 0.018358 | 0.9841 | 0.0077465 | 0.9841 | 0.0078861
[13 empty] | 786546 | 1.0005 | 0.98664 | 0.00123 | 0.99675 | 0.0062449 | 0.99676 | 0.0048179 |  |  | 681660 | 0.99277 | 0.96702 | 0.0037905 | 0.99485 | 0.0079367 | 0.99485 | 0.0065417 | [12 empty] | 1129860 | 0.99351 | 0.86787 | 0.018358 | 0.98411 | 0.0077465 | 0.9841 | 0.0078861
[13 empty] | 786846 | 1.0005 | 0.98664 | 0.00123 | 0.99675 | 0.0062449 | 0.99676 | 0.0048179 |  |  | 681960 | 0.99169 | 0.96702 | 0.0037905 | 0.99485 | 0.0079366 | 0.99485 | 0.0065416 | [12 empty] | 1130160 | 1.0002 | 0.86787 | 0.018358 | 0.98411 | 0.0077465 | 0.98411 | 0.007886
[13 empty] | 787146 | 1.0005 | 0.98664 | 0.00123 | 0.99675 | 0.0062449 | 0.99676 | 0.0048179 |  |  | 682260 | 0.99493 | 0.96702 | 0.0037905 | 0.99485 | 0.0079365 | 0.99486 | 0.0065415 | [12 empty] | 1130460 | 0.99575 | 0.86787 | 0.018358 | 0.98412 | 0.0077466 | 0.98411 | 0.0078859
[13 empty] | 787446 | 1.0014 | 0.98664 | 0.00123 | 0.99675 | 0.0062449 | 0.99676 | 0.0048179 |  |  | 682560 | 0.99277 | 0.96702 | 0.0037905 | 0.99486 | 0.0079364 | 0.99486 | 0.0065414 | [12 empty] | 1130760 | 0.99127 | 0.86787 | 0.018358 | 0.98412 | 0.0077466 | 0.98412 | 0.0078859
[13 empty] | 787746 | 1.0014 | 0.98664 | 0.00123 | 0.99675 | 0.0062449 | 0.99676 | 0.0048179 |  |  | 682860 | 0.99277 | 0.96702 | 0.0037905 | 0.99486 | 0.0079364 | 0.99486 | 0.0065414 | [12 empty] | 1131060 | 1.0002 | 0.86787 | 0.018358 | 0.98413 | 0.0077466 | 0.98412 | 0.0078858
[13 empty] | 788046 | 1.0005 | 0.98664 | 0.00123 | 0.99675 | 0.0062449 | 0.99676 | 0.0048179 |  |  | 683160 | 0.99169 | 0.96702 | 0.0037905 | 0.99487 | 0.0079363 | 0.99487 | 0.0065413 | [12 empty] | 1131360 | 0.99351 | 0.86787 | 0.018358 | 0.98413 | 0.0077467 | 0.98413 | 0.0078858
[13 empty] | 788346 | 0.99952 | 0.98664 | 0.00123 | 0.99675 | 0.0062449 | 0.99676 | 0.0048179 |  |  | 683460 | 0.99277 | 0.96702 | 0.0037905 | 0.99487 | 0.0079362 | 0.99487 | 0.0065412 | [12 empty] | 1131660 | 0.99351 | 0.86787 | 0.018358 | 0.98414 | 0.0077467 | 0.98413 | 0.0078857
[13 empty] | 788646 | 1.0005 | 0.98664 | 0.00123 | 0.99675 | 0.0062449 | 0.99676 | 0.0048179 |  |  | 683760 | 0.99385 | 0.96702 | 0.0037905 | 0.99487 | 0.0079361 | 0.99487 | 0.0065411 | [12 empty] | 1131960 | 0.99351 | 0.86787 | 0.018358 | 0.98414 | 0.0077467 | 0.98414 | 0.0078857
[13 empty] | 788946 | 1.0014 | 0.98664 | 0.00123 | 0.99675 | 0.0062449 | 0.99676 | 0.0048179 |  |  | 684060 | 0.99169 | 0.96702 | 0.0037905 | 0.99488 | 0.007936 | 0.99488 | 0.006541 | [12 empty] | 1132260 | 1.0002 | 0.86787 | 0.018358 | 0.98415 | 0.0077468 | 0.98414 | 0.0078856
[13 empty] | 789246 | 1.0005 | 0.98664 | 0.00123 | 0.99675 | 0.0062449 | 0.99676 | 0.0048179 |  |  | 684360 | 0.99277 | 0.96702 | 0.0037905 | 0.99488 | 0.007936 | 0.99488 | 0.0065409 | [12 empty] | 1132560 | 0.99575 | 0.86787 | 0.018358 | 0.98415 | 0.0077468 | 0.98415 | 0.0078856
[13 empty] | 789546 | 1.0014 | 0.98664 | 0.00123 | 0.99675 | 0.0062449 | 0.99676 | 0.0048179 |  |  | 684660 | 0.99277 | 0.96702 | 0.0037905 | 0.99489 | 0.0079359 | 0.99489 | 0.0065408 | [12 empty] | 1132860 | 0.99799 | 0.86787 | 0.018358 | 0.98416 | 0.0077468 | 0.98415 | 0.0078855
[13 empty] | 789846 | 0.99856 | 0.98664 | 0.00123 | 0.99675 | 0.0062449 | 0.99676 | 0.0048179 |  |  | 684960 | 0.99169 | 0.96702 | 0.0037905 | 0.99489 | 0.0079358 | 0.99489 | 0.0065408 | [12 empty] | 1133160 | 0.99799 | 0.86787 | 0.018358 | 0.98416 | 0.0077468 | 0.98416 | 0.0078854
[13 empty] | 790146 | 0.99952 | 0.98664 | 0.00123 | 0.99675 | 0.006245 | 0.99676 | 0.004818 |  |  | 685260 | 0.99277 | 0.96702 | 0.0037905 | 0.99489 | 0.0079357 | 0.99489 | 0.0065407 | [12 empty] | 1133460 | 0.99799 | 0.86787 | 0.018358 | 0.98417 | 0.0077469 | 0.98416 | 0.0078854
[13 empty] | 790446 | 1.0005 | 0.98664 | 0.00123 | 0.99675 | 0.006245 | 0.99676 | 0.004818 |  |  | 685560 | 0.99385 | 0.96702 | 0.0037905 | 0.9949 | 0.0079356 | 0.9949 | 0.0065406 | [12 empty] | 1133760 | 0.99575 | 0.86787 | 0.018358 | 0.98417 | 0.0077469 | 0.98416 | 0.0078853
[13 empty] | 790746 | 1.0014 | 0.98664 | 0.00123 | 0.99675 | 0.006245 | 0.99676 | 0.004818 |  |  | 685860 | 0.99385 | 0.96702 | 0.0037905 | 0.9949 | 0.0079356 | 0.9949 | 0.0065405 | [12 empty] | 1134060 | 0.99351 | 0.86787 | 0.018358 | 0.98418 | 0.0077469 | 0.98417 | 0.0078853
[13 empty] | 791046 | 1.0024 | 0.98664 | 0.00123 | 0.99675 | 0.006245 | 0.99676 | 0.004818 |  |  | 686160 | 0.99169 | 0.96702 | 0.0037905 | 0.99491 | 0.0079355 | 0.99491 | 0.0065404 | [12 empty] | 1134360 | 1.0002 | 0.86787 | 0.018358 | 0.98418 | 0.007747 | 0.98417 | 0.0078852
[13 empty] | 791346 | 1.0014 | 0.98664 | 0.00123 | 0.99675 | 0.006245 | 0.99676 | 0.004818 |  |  | 686460 | 0.99277 | 0.96702 | 0.0037905 | 0.99491 | 0.0079354 | 0.99491 | 0.0065403 | [12 empty] | 1134660 | 0.99799 | 0.86787 | 0.018358 | 0.98419 | 0.007747 | 0.98418 | 0.0078852
[13 empty] | 791646 | 1.0014 | 0.98664 | 0.00123 | 0.99675 | 0.006245 | 0.99676 | 0.004818 |  |  | 686760 | 0.99385 | 0.96702 | 0.0037905 | 0.99491 | 0.0079353 | 0.99491 | 0.0065402 | [12 empty] | 1134960 | 1.0025 | 0.86787 | 0.018358 | 0.98419 | 0.007747 | 0.98418 | 0.0078851
[13 empty] | 791946 | 1.0005 | 0.98664 | 0.00123 | 0.99675 | 0.006245 | 0.99676 | 0.004818 |  |  | 687060 | 0.99277 | 0.96702 | 0.0037905 | 0.99492 | 0.0079352 | 0.99492 | 0.0065402 | [12 empty] | 1135260 | 0.99127 | 0.86787 | 0.018358 | 0.9842 | 0.0077471 | 0.98419 | 0.0078851
[13 empty] | 792246 | 1.0005 | 0.98664 | 0.00123 | 0.99675 | 0.006245 | 0.99676 | 0.004818 |  |  | 687360 | 0.99385 | 0.96702 | 0.0037905 | 0.99492 | 0.0079352 | 0.99492 | 0.0065401 | [12 empty] | 1135560 | 0.98903 | 0.86787 | 0.018358 | 0.9842 | 0.0077471 | 0.98419 | 0.007885
[13 empty] | 792546 | 0.99952 | 0.98664 | 0.00123 | 0.99675 | 0.006245 | 0.99676 | 0.004818 |  |  | 687660 | 0.99385 | 0.96702 | 0.0037905 | 0.99492 | 0.0079351 | 0.99492 | 0.00654 | [12 empty] | 1135860 | 0.9868 | 0.86787 | 0.018358 | 0.98421 | 0.0077471 | 0.9842 | 0.007885
[13 empty] | 792846 | 0.99856 | 0.98664 | 0.00123 | 0.99675 | 0.006245 | 0.99676 | 0.004818 |  |  | 687960 | 0.99169 | 0.96702 | 0.0037905 | 0.99493 | 0.007935 | 0.99493 | 0.0065399 | [12 empty] | 1136160 | 0.99575 | 0.86787 | 0.018358 | 0.98421 | 0.0077472 | 0.9842 | 0.0078849
[13 empty] | 793146 | 0.99952 | 0.98664 | 0.00123 | 0.99675 | 0.006245 | 0.99676 | 0.004818 |  |  | 688260 | 0.99169 | 0.96702 | 0.0037905 | 0.99493 | 0.0079349 | 0.99493 | 0.0065398 | [12 empty] | 1136460 | 1.0002 | 0.86787 | 0.018358 | 0.98422 | 0.0077472 | 0.98421 | 0.0078849
[13 empty] | 793446 | 1.0005 | 0.98664 | 0.00123 | 0.99675 | 0.006245 | 0.99676 | 0.004818 |  |  | 688560 | 0.99277 | 0.96702 | 0.0037905 | 0.99494 | 0.0079348 | 0.99494 | 0.0065397 | [12 empty] | 1136760 | 1.0025 | 0.86787 | 0.018358 | 0.98422 | 0.0077472 | 0.98421 | 0.0078848
[13 empty] | 793746 | 1.0005 | 0.98664 | 0.00123 | 0.99675 | 0.006245 | 0.99676 | 0.004818 |  |  | 688860 | 0.99277 | 0.96702 | 0.0037905 | 0.99494 | 0.0079348 | 0.99494 | 0.0065397 | [12 empty] | 1137060 | 0.98903 | 0.86787 | 0.018358 | 0.98423 | 0.0077473 | 0.98422 | 0.0078847
[13 empty] | 794046 | 1.0005 | 0.98664 | 0.00123 | 0.99675 | 0.006245 | 0.99676 | 0.004818 |  |  | 689160 | 0.99169 | 0.96702 | 0.0037905 | 0.99494 | 0.0079347 | 0.99494 | 0.0065396 | [12 empty] | 1137360 | 1.0025 | 0.86787 | 0.018358 | 0.98423 | 0.0077473 | 0.98422 | 0.0078847
[13 empty] | 794346 | 1.0034 | 0.98664 | 0.00123 | 0.99675 | 0.006245 | 0.99676 | 0.004818 |  |  | 689460 | 0.99061 | 0.96702 | 0.0037905 | 0.99495 | 0.0079346 | 0.99495 | 0.0065395 | [12 empty] | 1137660 | 0.99575 | 0.86787 | 0.018358 | 0.98424 | 0.0077473 | 0.98423 | 0.0078846
[13 empty] | 794646 | 1.0014 | 0.98664 | 0.00123 | 0.99675 | 0.006245 | 0.99676 | 0.004818 |  |  | 689760 | 0.99277 | 0.96702 | 0.0037905 | 0.99495 | 0.0079345 | 0.99495 | 0.0065394 | [12 empty] | 1137960 | 0.99351 | 0.86787 | 0.018358 | 0.98424 | 0.0077474 | 0.98423 | 0.0078846
[13 empty] | 794946 | 1.0014 | 0.98664 | 0.00123 | 0.99675 | 0.006245 | 0.99676 | 0.004818 |  |  | 690060 | 0.99169 | 0.96702 | 0.0037905 | 0.99495 | 0.0079345 | 0.99495 | 0.0065393 | [12 empty] | 1138260 | 0.99351 | 0.86787 | 0.018358 | 0.98425 | 0.0077474 | 0.98424 | 0.0078845
[13 empty] | 795246 | 1.0014 | 0.98664 | 0.00123 | 0.99675 | 0.006245 | 0.99676 | 0.004818 |  |  | 690360 | 0.99277 | 0.96702 | 0.0037905 | 0.99496 | 0.0079344 | 0.99496 | 0.0065393 | [12 empty] | 1138560 | 1.0002 | 0.86787 | 0.018358 | 0.98425 | 0.0077474 | 0.98424 | 0.0078845
[13 empty] | 795546 | 1.0005 | 0.98664 | 0.00123 | 0.99675 | 0.006245 | 0.99676 | 0.004818 |  |  | 690660 | 0.99385 | 0.96702 | 0.0037905 | 0.99496 | 0.0079343 | 0.99496 | 0.0065392 | [12 empty] | 1138860 | 0.99799 | 0.86787 | 0.018358 | 0.98426 | 0.0077474 | 0.98425 | 0.0078844
[13 empty] | 795846 | 0.99856 | 0.98664 | 0.00123 | 0.99675 | 0.006245 | 0.99676 | 0.004818 |  |  | 690960 | 0.99061 | 0.96702 | 0.0037905 | 0.99497 | 0.0079342 | 0.99497 | 0.0065391 | [12 empty] | 1139160 | 0.99575 | 0.86787 | 0.018358 | 0.98426 | 0.0077475 | 0.98425 | 0.0078844
[13 empty] | 796146 | 1.0005 | 0.98664 | 0.00123 | 0.99675 | 0.006245 | 0.99676 | 0.004818 |  |  | 691260 | 0.99277 | 0.96702 | 0.0037905 | 0.99497 | 0.0079342 | 0.99497 | 0.006539 | [12 empty] | 1139460 | 0.99799 | 0.86787 | 0.018358 | 0.98426 | 0.0077475 | 0.98426 | 0.0078843
[13 empty] | 796446 | 1.0014 | 0.98664 | 0.00123 | 0.99675 | 0.006245 | 0.99676 | 0.004818 |  |  | 691560 | 0.99061 | 0.96702 | 0.0037905 | 0.99497 | 0.0079341 | 0.99497 | 0.0065389 | [12 empty] | 1139760 | 0.99127 | 0.86787 | 0.018358 | 0.98427 | 0.0077475 | 0.98426 | 0.0078843
[13 empty] | 796746 | 1.0024 | 0.98664 | 0.00123 | 0.99675 | 0.006245 | 0.99676 | 0.004818 |  |  | 691860 | 0.99061 | 0.96702 | 0.0037905 | 0.99498 | 0.007934 | 0.99498 | 0.0065389 | [12 empty] | 1140060 | 0.99575 | 0.86787 | 0.018358 | 0.98427 | 0.0077476 | 0.98427 | 0.0078842
[13 empty] | 797046 | 1.0005 | 0.98664 | 0.00123 | 0.99675 | 0.0062451 | 0.99676 | 0.004818 |  |  | 692160 | 0.99277 | 0.96702 | 0.0037905 | 0.99498 | 0.0079339 | 0.99498 | 0.0065388 | [12 empty] | 1140360 | 0.99351 | 0.86787 | 0.018358 | 0.98428 | 0.0077476 | 0.98427 | 0.0078842
[13 empty] | 797346 | 1.0014 | 0.98664 | 0.00123 | 0.99675 | 0.0062451 | 0.99676 | 0.004818 |  |  | 692460 | 0.99277 | 0.96702 | 0.0037905 | 0.99498 | 0.0079339 | 0.99498 | 0.0065387 | [12 empty] | 1140660 | 1.0002 | 0.86787 | 0.018358 | 0.98428 | 0.0077476 | 0.98428 | 0.0078841
[13 empty] | 797646 | 1.0014 | 0.98664 | 0.00123 | 0.99675 | 0.0062451 | 0.99676 | 0.004818 |  |  | 692760 | 0.99169 | 0.96702 | 0.0037905 | 0.99499 | 0.0079338 | 0.99499 | 0.0065386 | [12 empty] | 1140960 | 0.99799 | 0.86787 | 0.018358 | 0.98429 | 0.0077477 | 0.98428 | 0.0078841
[13 empty] | 797946 | 1.0005 | 0.98664 | 0.00123 | 0.99675 | 0.0062451 | 0.99676 | 0.004818 |  |  | 693060 | 0.99385 | 0.96702 | 0.0037905 | 0.99499 | 0.0079337 | 0.99499 | 0.0065385 | [12 empty] | 1141260 | 0.98903 | 0.86787 | 0.018358 | 0.98429 | 0.0077477 | 0.98429 | 0.007884
[13 empty] | 798246 | 1.0005 | 0.98664 | 0.00123 | 0.99675 | 0.0062451 | 0.99676 | 0.004818 |  |  | 693360 | 0.99169 | 0.96702 | 0.0037905 | 0.995 | 0.0079336 | 0.995 | 0.0065385 | [12 empty] | 1141560 | 0.99575 | 0.86787 | 0.018358 | 0.9843 | 0.0077477 | 0.98429 | 0.007884
[13 empty] | 798546 | 1.0014 | 0.98664 | 0.00123 | 0.99675 | 0.0062451 | 0.99676 | 0.004818 |  |  | 693660 | 0.99169 | 0.96702 | 0.0037905 | 0.995 | 0.0079336 | 0.995 | 0.0065384 | [12 empty] | 1141860 | 0.99127 | 0.86787 | 0.018358 | 0.9843 | 0.0077478 | 0.98429 | 0.0078839
[13 empty] | 798846 | 1.0005 | 0.98664 | 0.00123 | 0.99675 | 0.0062451 | 0.99676 | 0.004818 |  |  | 693960 | 0.99061 | 0.96702 | 0.0037905 | 0.995 | 0.0079335 | 0.995 | 0.0065383 | [12 empty] | 1142160 | 0.99575 | 0.86787 | 0.018358 | 0.98431 | 0.0077478 | 0.9843 | 0.0078839
[13 empty] | 799146 | 1.0005 | 0.98664 | 0.00123 | 0.99675 | 0.0062451 | 0.99676 | 0.004818 |  |  | 694260 | 0.99169 | 0.96702 | 0.0037905 | 0.99501 | 0.0079334 | 0.99501 | 0.0065382 | [12 empty] | 1142460 | 0.99127 | 0.86787 | 0.018358 | 0.98431 | 0.0077478 | 0.9843 | 0.0078838
[13 empty] | 799446 | 1.0005 | 0.98664 | 0.00123 | 0.99675 | 0.0062451 | 0.99676 | 0.004818 |  |  | 694560 | 0.99169 | 0.96702 | 0.0037905 | 0.99501 | 0.0079333 | 0.99501 | 0.0065381 | [12 empty] | 1142760 | 1.0025 | 0.86787 | 0.018358 | 0.98432 | 0.0077479 | 0.98431 | 0.0078838
[13 empty] | 799746 | 1.0005 | 0.98664 | 0.00123 | 0.99675 | 0.0062451 | 0.99676 | 0.004818 |  |  | 694860 | 0.99169 | 0.96702 | 0.0037905 | 0.99501 | 0.0079333 | 0.99501 | 0.0065381 | [12 empty] | 1143060 | 0.99575 | 0.86787 | 0.018358 | 0.98432 | 0.0077479 | 0.98431 | 0.0078837
[13 empty] | 800046 | 1.0014 | 0.98664 | 0.00123 | 0.99675 | 0.0062451 | 0.99676 | 0.004818 |  |  | 695160 | 0.99169 | 0.96702 | 0.0037905 | 0.99502 | 0.0079332 | 0.99502 | 0.006538 | [12 empty] | 1143360 | 0.98903 | 0.86787 | 0.018358 | 0.98433 | 0.0077479 | 0.98432 | 0.0078837
[13 empty] | 800346 | 0.99856 | 0.98664 | 0.00123 | 0.99675 | 0.0062451 | 0.99676 | 0.004818 |  |  | 695460 | 0.99493 | 0.96702 | 0.0037905 | 0.99502 | 0.0079331 | 0.99502 | 0.0065379 | [12 empty] | 1143660 | 0.99351 | 0.86787 | 0.018358 | 0.98433 | 0.0077479 | 0.98432 | 0.0078836
[13 empty] | 800646 | 1.0024 | 0.98664 | 0.00123 | 0.99675 | 0.0062451 | 0.99676 | 0.004818 |  |  | 695760 | 0.99169 | 0.96702 | 0.0037905 | 0.99502 | 0.0079331 | 0.99502 | 0.0065378 | [12 empty] | 1143960 | 0.99799 | 0.86787 | 0.018358 | 0.98434 | 0.007748 | 0.98433 | 0.0078836
[13 empty] | 800946 | 1.0014 | 0.98664 | 0.00123 | 0.99675 | 0.0062451 | 0.99676 | 0.004818 |  |  | 696060 | 0.99169 | 0.96702 | 0.0037905 | 0.99503 | 0.007933 | 0.99503 | 0.0065378 | [12 empty] | 1144260 | 0.99799 | 0.86787 | 0.018358 | 0.98434 | 0.007748 | 0.98433 | 0.0078835
[13 empty] | 801246 | 1.0024 | 0.98664 | 0.00123 | 0.99675 | 0.0062451 | 0.99676 | 0.004818 |  |  | 696360 | 0.98953 | 0.96702 | 0.0037905 | 0.99503 | 0.0079329 | 0.99503 | 0.0065377 | [12 empty] | 1144560 | 0.99575 | 0.86787 | 0.018358 | 0.98435 | 0.007748 | 0.98434 | 0.0078835
[13 empty] | 801546 | 1.0005 | 0.98664 | 0.00123 | 0.99675 | 0.0062451 | 0.99676 | 0.0048181 |  |  | 696660 | 0.99493 | 0.96702 | 0.0037905 | 0.99504 | 0.0079328 | 0.99504 | 0.0065376 | [12 empty] | 1144860 | 0.99575 | 0.86787 | 0.018358 | 0.98435 | 0.0077481 | 0.98434 | 0.0078834
[13 empty] | 801846 | 1.0005 | 0.98664 | 0.00123 | 0.99675 | 0.0062451 | 0.99676 | 0.0048181 |  |  | 696960 | 0.99169 | 0.96702 | 0.0037905 | 0.99504 | 0.0079328 | 0.99504 | 0.0065375 | [12 empty] | 1145160 | 0.99799 | 0.86787 | 0.018358 | 0.98435 | 0.0077481 | 0.98435 | 0.0078834
[13 empty] | 802146 | 1.0005 | 0.98664 | 0.00123 | 0.99675 | 0.0062451 | 0.99676 | 0.0048181 |  |  | 697260 | 0.99277 | 0.96702 | 0.0037905 | 0.99504 | 0.0079327 | 0.99504 | 0.0065375 | [12 empty] | 1145460 | 0.99351 | 0.86787 | 0.018358 | 0.98436 | 0.0077481 | 0.98435 | 0.0078833
[13 empty] | 802446 | 0.99952 | 0.98664 | 0.00123 | 0.99675 | 0.0062451 | 0.99676 | 0.0048181 |  |  | 697560 | 0.99277 | 0.96702 | 0.0037905 | 0.99505 | 0.0079326 | 0.99505 | 0.0065374 | [12 empty] | 1145760 | 1.0069 | 0.86787 | 0.018358 | 0.98436 | 0.0077482 | 0.98436 | 0.0078833
[13 empty] | 802746 | 1.0005 | 0.98664 | 0.00123 | 0.99675 | 0.0062451 | 0.99676 | 0.0048181 |  |  | 697860 | 0.99169 | 0.96702 | 0.0037905 | 0.99505 | 0.0079326 | 0.99505 | 0.0065373 | [12 empty] | 1146060 | 1.0002 | 0.86787 | 0.018358 | 0.98437 | 0.0077482 | 0.98436 | 0.0078832
[13 empty] | 803046 | 1.0014 | 0.98664 | 0.00123 | 0.99675 | 0.0062451 | 0.99676 | 0.0048181 |  |  | 698160 | 0.99277 | 0.96702 | 0.0037905 | 0.99505 | 0.0079325 | 0.99505 | 0.0065372 | [12 empty] | 1146360 | 0.99351 | 0.86787 | 0.018358 | 0.98437 | 0.0077482 | 0.98437 | 0.0078832
[13 empty] | 803346 | 1.0005 | 0.98664 | 0.00123 | 0.99676 | 0.0062451 | 0.99676 | 0.0048181 |  |  | 698460 | 0.99277 | 0.96702 | 0.0037905 | 0.99506 | 0.0079324 | 0.99506 | 0.0065372 | [12 empty] | 1146660 | 1.0002 | 0.86787 | 0.018358 | 0.98438 | 0.0077483 | 0.98437 | 0.0078831
[13 empty] | 803646 | 1.0005 | 0.98664 | 0.00123 | 0.99676 | 0.0062451 | 0.99676 | 0.0048181 |  |  | 698760 | 0.99277 | 0.96702 | 0.0037905 | 0.99506 | 0.0079323 | 0.99506 | 0.0065371 | [12 empty] | 1146960 | 0.99351 | 0.86787 | 0.018358 | 0.98438 | 0.0077483 | 0.98437 | 0.0078831
[13 empty] | 803946 | 1.0014 | 0.98664 | 0.00123 | 0.99676 | 0.0062451 | 0.99676 | 0.0048181 |  |  | 699060 | 0.99277 | 0.96702 | 0.0037905 | 0.99506 | 0.0079323 | 0.99506 | 0.006537 | [12 empty] | 1147260 | 0.99575 | 0.86787 | 0.018358 | 0.98439 | 0.0077483 | 0.98438 | 0.007883
[13 empty] | 804246 | 1.0024 | 0.98664 | 0.00123 | 0.99676 | 0.0062452 | 0.99676 | 0.0048181 |  |  | 699360 | 0.99169 | 0.96702 | 0.0037905 | 0.99507 | 0.0079322 | 0.99507 | 0.0065369 | [12 empty] | 1147560 | 1.0002 | 0.86787 | 0.018358 | 0.98439 | 0.0077484 | 0.98438 | 0.007883
[13 empty] | 804546 | 1.0014 | 0.98664 | 0.00123 | 0.99676 | 0.0062452 | 0.99676 | 0.0048181 |  |  | 699660 | 0.99169 | 0.96702 | 0.0037905 | 0.99507 | 0.0079321 | 0.99507 | 0.0065369 | [12 empty] | 1147860 | 1.0047 | 0.86787 | 0.018358 | 0.9844 | 0.0077484 | 0.98439 | 0.0078829
[13 empty] | 804846 | 1.0005 | 0.98664 | 0.00123 | 0.99676 | 0.0062452 | 0.99676 | 0.0048181 |  |  | 699960 | 0.99277 | 0.96702 | 0.0037905 | 0.99507 | 0.0079321 | 0.99508 | 0.0065368 | [12 empty] | 1148160 | 0.99575 | 0.86787 | 0.018358 | 0.9844 | 0.0077484 | 0.98439 | 0.0078829
[13 empty] | 805146 | 1.0014 | 0.98664 | 0.00123 | 0.99676 | 0.0062452 | 0.99676 | 0.0048181 |  |  | 700260 | 0.99169 | 0.96702 | 0.0037905 | 0.99508 | 0.007932 | 0.99508 | 0.0065367 | [12 empty] | 1148460 | 1.0025 | 0.86787 | 0.018358 | 0.98441 | 0.0077484 | 0.9844 | 0.0078828
[13 empty] | 805446 | 1.0024 | 0.98664 | 0.00123 | 0.99676 | 0.0062452 | 0.99676 | 0.0048181 |  |  | 700560 | 0.99169 | 0.96702 | 0.0037905 | 0.99508 | 0.0079319 | 0.99508 | 0.0065366 | [12 empty] | 1148760 | 0.99799 | 0.86787 | 0.018358 | 0.98441 | 0.0077485 | 0.9844 | 0.0078828
[13 empty] | 805746 | 1.0005 | 0.98664 | 0.00123 | 0.99676 | 0.0062452 | 0.99676 | 0.0048181 |  |  | 700860 | 0.99169 | 0.96702 | 0.0037905 | 0.99509 | 0.0079319 | 0.99509 | 0.0065366 | [12 empty] | 1149060 | 0.99575 | 0.86787 | 0.018358 | 0.98442 | 0.0077485 | 0.98441 | 0.0078827
[13 empty] | 806046 | 1.0014 | 0.98664 | 0.00123 | 0.99676 | 0.0062452 | 0.99676 | 0.0048181 |  |  | 701160 | 0.99169 | 0.96702 | 0.0037905 | 0.99509 | 0.0079318 | 0.99509 | 0.0065365 | [12 empty] | 1149360 | 0.99575 | 0.86787 | 0.018358 | 0.98442 | 0.0077485 | 0.98441 | 0.0078827
[13 empty] | 806346 | 1.0005 | 0.98664 | 0.00123 | 0.99676 | 0.0062452 | 0.99676 | 0.0048181 |  |  | 701460 | 0.99061 | 0.96702 | 0.0037905 | 0.99509 | 0.0079317 | 0.99509 | 0.0065364 | [12 empty] | 1149660 | 0.99575 | 0.86787 | 0.018358 | 0.98442 | 0.0077486 | 0.98442 | 0.0078826
[13 empty] | 806646 | 1.0005 | 0.98664 | 0.00123 | 0.99676 | 0.0062452 | 0.99676 | 0.0048181 |  |  | 701760 | 0.99169 | 0.96702 | 0.0037905 | 0.9951 | 0.0079317 | 0.9951 | 0.0065363 | [12 empty] | 1149960 | 0.99799 | 0.86787 | 0.018358 | 0.98443 | 0.0077486 | 0.98442 | 0.0078826
[13 empty] | 806946 | 1.0024 | 0.98664 | 0.00123 | 0.99676 | 0.0062452 | 0.99676 | 0.0048181 |  |  | 702060 | 0.99061 | 0.96702 | 0.0037905 | 0.9951 | 0.0079316 | 0.9951 | 0.0065363 | [12 empty] | 1150260 | 0.99351 | 0.86787 | 0.018358 | 0.98443 | 0.0077486 | 0.98443 | 0.0078825
[13 empty] | 807246 | 1.0005 | 0.98664 | 0.00123 | 0.99676 | 0.0062452 | 0.99676 | 0.0048181 |  |  | 702360 | 0.99169 | 0.96702 | 0.0037905 | 0.9951 | 0.0079315 | 0.9951 | 0.0065362 | [12 empty] | 1150560 | 0.99799 | 0.86787 | 0.018358 | 0.98444 | 0.0077487 | 0.98443 | 0.0078825
[13 empty] | 807546 | 1.0005 | 0.98664 | 0.00123 | 0.99676 | 0.0062452 | 0.99676 | 0.0048181 |  |  | 702660 | 0.99061 | 0.96702 | 0.0037905 | 0.99511 | 0.0079315 | 0.99511 | 0.0065361 | [12 empty] | 1150860 | 1.0002 | 0.86787 | 0.018358 | 0.98444 | 0.0077487 | 0.98443 | 0.0078824
[13 empty] | 807846 | 0.99952 | 0.98664 | 0.00123 | 0.99676 | 0.0062452 | 0.99676 | 0.0048181 |  |  | 702960 | 0.99169 | 0.96702 | 0.0037905 | 0.99511 | 0.0079314 | 0.99511 | 0.0065361 | [12 empty] | 1151160 | 1.0025 | 0.86787 | 0.018358 | 0.98445 | 0.0077487 | 0.98444 | 0.0078824
[13 empty] | 808146 | 1.0005 | 0.98664 | 0.00123 | 0.99676 | 0.0062452 | 0.99676 | 0.0048181 |  |  | 703260 | 0.99169 | 0.96702 | 0.0037905 | 0.99511 | 0.0079313 | 0.99511 | 0.006536 | [12 empty] | 1151460 | 1.0025 | 0.86787 | 0.018358 | 0.98445 | 0.0077488 | 0.98444 | 0.0078823
[13 empty] | 808446 | 1.0005 | 0.98664 | 0.00123 | 0.99676 | 0.0062452 | 0.99676 | 0.0048181 |  |  | 703560 | 0.99169 | 0.96702 | 0.0037905 | 0.99512 | 0.0079313 | 0.99512 | 0.0065359 | [12 empty] | 1151760 | 0.99575 | 0.86787 | 0.018358 | 0.98446 | 0.0077488 | 0.98445 | 0.0078823
[13 empty] | 808746 | 1.0005 | 0.98664 | 0.00123 | 0.99676 | 0.0062452 | 0.99676 | 0.0048181 |  |  | 703860 | 0.99169 | 0.96702 | 0.0037905 | 0.99512 | 0.0079312 | 0.99512 | 0.0065358 | [12 empty] | 1152060 | 1.0025 | 0.86787 | 0.018358 | 0.98446 | 0.0077488 | 0.98445 | 0.0078822
[13 empty] | 809046 | 1.0014 | 0.98664 | 0.00123 | 0.99676 | 0.0062452 | 0.99676 | 0.0048181 |  |  | 704160 | 0.99169 | 0.96702 | 0.0037905 | 0.99512 | 0.0079311 | 0.99512 | 0.0065358 | [12 empty] | 1152360 | 0.99575 | 0.86787 | 0.018358 | 0.98447 | 0.0077489 | 0.98446 | 0.0078822
[13 empty] | 809346 | 1.0014 | 0.98664 | 0.00123 | 0.99676 | 0.0062452 | 0.99676 | 0.0048181 |  |  | 704460 | 0.99385 | 0.96702 | 0.0037905 | 0.99513 | 0.0079311 | 0.99513 | 0.0065357 | [12 empty] | 1152660 | 0.99575 | 0.86787 | 0.018358 | 0.98447 | 0.0077489 | 0.98446 | 0.0078821
[13 empty] | 809646 | 1.0005 | 0.98664 | 0.00123 | 0.99676 | 0.0062452 | 0.99676 | 0.0048181 |  |  | 704760 | 0.99277 | 0.96702 | 0.0037905 | 0.99513 | 0.007931 | 0.99513 | 0.0065356 | [12 empty] | 1152960 | 1.0025 | 0.86787 | 0.018358 | 0.98447 | 0.0077489 | 0.98447 | 0.0078821
[13 empty] | 809946 | 0.99952 | 0.98664 | 0.00123 | 0.99676 | 0.0062452 | 0.99676 | 0.0048181 |  |  | 705060 | 0.99385 | 0.96702 | 0.0037905 | 0.99513 | 0.0079309 | 0.99513 | 0.0065356 | [12 empty] | 1153260 | 0.99575 | 0.86787 | 0.018358 | 0.98448 | 0.0077489 | 0.98447 | 0.007882
[13 empty] | 810246 | 1.0014 | 0.98664 | 0.00123 | 0.99676 | 0.0062452 | 0.99676 | 0.0048181 |  |  | 705360 | 0.99169 | 0.96702 | 0.0037905 | 0.99514 | 0.0079309 | 0.99514 | 0.0065355 | [12 empty] | 1153560 | 0.99351 | 0.86787 | 0.018358 | 0.98448 | 0.007749 | 0.98448 | 0.007882
[13 empty] | 810546 | 0.99952 | 0.98664 | 0.00123 | 0.99676 | 0.0062452 | 0.99676 | 0.0048181 |  |  | 705660 | 0.99061 | 0.96702 | 0.0037905 | 0.99514 | 0.0079308 | 0.99514 | 0.0065354 | [12 empty] | 1153860 | 0.99799 | 0.86787 | 0.018358 | 0.98449 | 0.007749 | 0.98448 | 0.0078819
[13 empty] | 810846 | 1.0005 | 0.98664 | 0.00123 | 0.99676 | 0.0062452 | 0.99676 | 0.0048181 |  |  | 705960 | 0.99169 | 0.96702 | 0.0037905 | 0.99514 | 0.0079307 | 0.99515 | 0.0065354 | [12 empty] | 1154160 | 0.98903 | 0.86787 | 0.018358 | 0.98449 | 0.007749 | 0.98448 | 0.0078819
[13 empty] | 811146 | 0.99952 | 0.98664 | 0.00123 | 0.99676 | 0.0062452 | 0.99676 | 0.0048181 |  |  | 706260 | 0.99385 | 0.96702 | 0.0037905 | 0.99515 | 0.0079307 | 0.99515 | 0.0065353 | [12 empty] | 1154460 | 0.99799 | 0.86787 | 0.018358 | 0.9845 | 0.0077491 | 0.98449 | 0.0078819
[13 empty] | 811446 | 1.0005 | 0.98664 | 0.00123 | 0.99676 | 0.0062452 | 0.99676 | 0.0048181 |  |  | 706560 | 0.99277 | 0.96702 | 0.0037905 | 0.99515 | 0.0079306 | 0.99515 | 0.0065352 | [12 empty] | 1154760 | 1.0025 | 0.86787 | 0.018358 | 0.9845 | 0.0077491 | 0.98449 | 0.0078818
[13 empty] | 811746 | 1.0014 | 0.98664 | 0.00123 | 0.99676 | 0.0062452 | 0.99676 | 0.0048181 |  |  | 706860 | 0.99061 | 0.96702 | 0.0037905 | 0.99516 | 0.0079305 | 0.99516 | 0.0065351 | [12 empty] | 1155060 | 1.0002 | 0.86787 | 0.018358 | 0.98451 | 0.0077491 | 0.9845 | 0.0078818
[13 empty] | 812046 | 1.0005 | 0.98664 | 0.00123 | 0.99676 | 0.0062453 | 0.99676 | 0.0048181 |  |  | 707160 | 0.99277 | 0.96702 | 0.0037905 | 0.99516 | 0.0079305 | 0.99516 | 0.0065351 | [12 empty] | 1155360 | 0.99351 | 0.86787 | 0.018358 | 0.98451 | 0.0077492 | 0.9845 | 0.0078817
[13 empty] | 812346 | 1.0014 | 0.98664 | 0.00123 | 0.99676 | 0.0062453 | 0.99676 | 0.0048181 |  |  | 707460 | 0.98953 | 0.96702 | 0.0037905 | 0.99516 | 0.0079304 | 0.99516 | 0.006535 | [12 empty] | 1155660 | 0.99351 | 0.86787 | 0.018358 | 0.98452 | 0.0077492 | 0.98451 | 0.0078817
[13 empty] | 812646 | 1.0005 | 0.98664 | 0.00123 | 0.99676 | 0.0062453 | 0.99676 | 0.0048181 |  |  | 707760 | 0.99169 | 0.96702 | 0.0037905 | 0.99517 | 0.0079304 | 0.99517 | 0.0065349 | [12 empty] | 1155960 | 1.0114 | 0.86787 | 0.018358 | 0.98452 | 0.0077492 | 0.98451 | 0.0078816
[13 empty] | 812946 | 0.99952 | 0.98664 | 0.00123 | 0.99676 | 0.0062453 | 0.99676 | 0.0048181 |  |  | 708060 | 0.99277 | 0.96702 | 0.0037905 | 0.99517 | 0.0079303 | 0.99517 | 0.0065349 | [12 empty] | 1156260 | 1.0025 | 0.86787 | 0.018358 | 0.98452 | 0.0077493 | 0.98452 | 0.0078816
[13 empty] | 813246 | 1.0014 | 0.98664 | 0.00123 | 0.99676 | 0.0062453 | 0.99676 | 0.0048181 |  |  | 708360 | 0.99277 | 0.96702 | 0.0037905 | 0.99517 | 0.0079302 | 0.99517 | 0.0065348 | [12 empty] | 1156560 | 0.99799 | 0.86787 | 0.018358 | 0.98453 | 0.0077493 | 0.98452 | 0.0078815
[13 empty] | 813546 | 1.0005 | 0.98664 | 0.00123 | 0.99676 | 0.0062453 | 0.99676 | 0.0048181 |  |  | 708660 | 0.99169 | 0.96702 | 0.0037905 | 0.99518 | 0.0079302 | 0.99518 | 0.0065347 | [12 empty] | 1156860 | 1.0025 | 0.86787 | 0.018358 | 0.98453 | 0.0077493 | 0.98452 | 0.0078815
[13 empty] | 813846 | 1.0005 | 0.98664 | 0.00123 | 0.99676 | 0.0062453 | 0.99676 | 0.0048182 |  |  | 708960 | 0.99169 | 0.96702 | 0.0037905 | 0.99518 | 0.0079301 | 0.99518 | 0.0065347 | [12 empty] | 1157160 | 0.99575 | 0.86787 | 0.018358 | 0.98454 | 0.0077494 | 0.98453 | 0.0078814
[13 empty] | 814146 | 1.0014 | 0.98664 | 0.00123 | 0.99676 | 0.0062453 | 0.99676 | 0.0048182 |  |  | 709260 | 0.99169 | 0.96702 | 0.0037905 | 0.99518 | 0.00793 | 0.99518 | 0.0065346 | [12 empty] | 1157460 | 1.0002 | 0.86787 | 0.018358 | 0.98454 | 0.0077494 | 0.98453 | 0.0078814
[13 empty] | 814446 | 1.0005 | 0.98664 | 0.00123 | 0.99676 | 0.0062453 | 0.99676 | 0.0048182 |  |  | 709560 | 0.99061 | 0.96702 | 0.0037905 | 0.99519 | 0.00793 | 0.99519 | 0.0065345 | [12 empty] | 1157760 | 1.0092 | 0.86787 | 0.018358 | 0.98455 | 0.0077494 | 0.98454 | 0.0078813
[13 empty] | 814746 | 1.0005 | 0.98664 | 0.00123 | 0.99676 | 0.0062453 | 0.99676 | 0.0048182 |  |  | 709860 | 0.99277 | 0.96702 | 0.0037905 | 0.99519 | 0.0079299 | 0.99519 | 0.0065345 | [12 empty] | 1158060 | 0.99799 | 0.86787 | 0.018358 | 0.98455 | 0.0077494 | 0.98454 | 0.0078813
[13 empty] | 815046 | 1.0014 | 0.98664 | 0.00123 | 0.99676 | 0.0062453 | 0.99676 | 0.0048182 |  |  | 710160 | 0.99277 | 0.96702 | 0.0037905 | 0.99519 | 0.0079299 | 0.99519 | 0.0065344 | [12 empty] | 1158360 | 0.99575 | 0.86787 | 0.018358 | 0.98456 | 0.0077495 | 0.98455 | 0.0078813
[13 empty] | 815346 | 1.0014 | 0.98664 | 0.00123 | 0.99676 | 0.0062453 | 0.99676 | 0.0048182 |  |  | 710460 | 0.99385 | 0.96702 | 0.0037905 | 0.9952 | 0.0079298 | 0.9952 | 0.0065343 | [12 empty] | 1158660 | 1.0025 | 0.86787 | 0.018358 | 0.98456 | 0.0077495 | 0.98455 | 0.0078812
[13 empty] | 815646 | 0.99952 | 0.98664 | 0.00123 | 0.99676 | 0.0062453 | 0.99676 | 0.0048182 |  |  | 710760 | 0.99169 | 0.96702 | 0.0037905 | 0.9952 | 0.0079297 | 0.9952 | 0.0065343 | [12 empty] | 1158960 | 1.0002 | 0.86787 | 0.018358 | 0.98456 | 0.0077495 | 0.98456 | 0.0078812
[13 empty] | 815946 | 1.0014 | 0.98664 | 0.00123 | 0.99676 | 0.0062453 | 0.99676 | 0.0048182 |  |  | 711060 | 0.99169 | 0.96702 | 0.0037905 | 0.9952 | 0.0079297 | 0.9952 | 0.0065342 | [12 empty] | 1159260 | 1.0002 | 0.86787 | 0.018358 | 0.98457 | 0.0077496 | 0.98456 | 0.0078811
[13 empty] | 816246 | 1.0014 | 0.98664 | 0.00123 | 0.99676 | 0.0062453 | 0.99676 | 0.0048182 |  |  | 711360 | 0.99277 | 0.96702 | 0.0037905 | 0.99521 | 0.0079296 | 0.99521 | 0.0065341 | [12 empty] | 1159560 | 0.99575 | 0.86787 | 0.018358 | 0.98457 | 0.0077496 | 0.98456 | 0.0078811
[13 empty] | 816546 | 1.0014 | 0.98664 | 0.00123 | 0.99676 | 0.0062453 | 0.99676 | 0.0048182 |  |  | 711660 | 0.99277 | 0.96702 | 0.0037905 | 0.99521 | 0.0079296 | 0.99521 | 0.0065341 | [12 empty] | 1159860 | 0.98903 | 0.86787 | 0.018358 | 0.98458 | 0.0077496 | 0.98457 | 0.007881
[13 empty] | 816846 | 1.0005 | 0.98664 | 0.00123 | 0.99676 | 0.0062453 | 0.99676 | 0.0048182 |  |  | 711960 | 0.99277 | 0.96702 | 0.0037905 | 0.99521 | 0.0079295 | 0.99521 | 0.006534 | [12 empty] | 1160160 | 1.0002 | 0.86787 | 0.018358 | 0.98458 | 0.0077497 | 0.98457 | 0.007881
[13 empty] | 817146 | 1.0005 | 0.98664 | 0.00123 | 0.99676 | 0.0062453 | 0.99676 | 0.0048182 |  |  | 712260 | 0.99169 | 0.96702 | 0.0037905 | 0.99522 | 0.0079294 | 0.99522 | 0.0065339 | [12 empty] | 1160460 | 1.0047 | 0.86787 | 0.018358 | 0.98459 | 0.0077497 | 0.98458 | 0.0078809
[13 empty] | 817446 | 1.0005 | 0.98664 | 0.00123 | 0.99676 | 0.0062453 | 0.99676 | 0.0048182 |  |  | 712560 | 0.99277 | 0.96702 | 0.0037905 | 0.99522 | 0.0079294 | 0.99522 | 0.0065339 | [12 empty] | 1160760 | 1.0002 | 0.86787 | 0.018358 | 0.98459 | 0.0077497 | 0.98458 | 0.0078809
[13 empty] | 817746 | 0.99952 | 0.98664 | 0.00123 | 0.99676 | 0.0062453 | 0.99676 | 0.0048182 |  |  | 712860 | 0.99061 | 0.96702 | 0.0037905 | 0.99522 | 0.0079293 | 0.99522 | 0.0065338 | [12 empty] | 1161060 | 0.99799 | 0.86787 | 0.018358 | 0.9846 | 0.0077498 | 0.98459 | 0.0078809
[13 empty] | 818046 | 1.0014 | 0.98664 | 0.00123 | 0.99676 | 0.0062453 | 0.99676 | 0.0048182 |  |  | 713160 | 0.99169 | 0.96702 | 0.0037905 | 0.99523 | 0.0079293 | 0.99523 | 0.0065337 | [12 empty] | 1161360 | 0.99799 | 0.86787 | 0.018358 | 0.9846 | 0.0077498 | 0.98459 | 0.0078808
[13 empty] | 818346 | 1.0024 | 0.98664 | 0.00123 | 0.99676 | 0.0062453 | 0.99676 | 0.0048182 |  |  | 713460 | 0.99169 | 0.96702 | 0.0037905 | 0.99523 | 0.0079292 | 0.99523 | 0.0065337 | [12 empty] | 1161660 | 0.99351 | 0.86787 | 0.018358 | 0.9846 | 0.0077498 | 0.9846 | 0.0078808
[13 empty] | 818646 | 1.0014 | 0.98664 | 0.00123 | 0.99676 | 0.0062453 | 0.99676 | 0.0048182 |  |  | 713760 | 0.99277 | 0.96702 | 0.0037905 | 0.99523 | 0.0079291 | 0.99523 | 0.0065336 | [12 empty] | 1161960 | 0.99799 | 0.86787 | 0.018358 | 0.98461 | 0.0077498 | 0.9846 | 0.0078807
[13 empty] | 818946 | 1.0014 | 0.98664 | 0.00123 | 0.99676 | 0.0062453 | 0.99676 | 0.0048182 |  |  | 714060 | 0.99277 | 0.96702 | 0.0037905 | 0.99524 | 0.0079291 | 0.99524 | 0.0065336 | [12 empty] | 1162260 | 1.0092 | 0.86787 | 0.018358 | 0.98461 | 0.0077499 | 0.9846 | 0.0078807
[13 empty] | 819246 | 1.0005 | 0.98664 | 0.00123 | 0.99676 | 0.0062453 | 0.99676 | 0.0048182 |  |  | 714360 | 0.99169 | 0.96702 | 0.0037905 | 0.99524 | 0.007929 | 0.99524 | 0.0065335 | [12 empty] | 1162560 | 0.99799 | 0.86787 | 0.018358 | 0.98462 | 0.0077499 | 0.98461 | 0.0078806
[13 empty] | 819546 | 1.0005 | 0.98664 | 0.00123 | 0.99676 | 0.0062453 | 0.99676 | 0.0048182 |  |  | 714660 | 0.99277 | 0.96702 | 0.0037905 | 0.99524 | 0.007929 | 0.99524 | 0.0065334 | [12 empty] | 1162860 | 0.99351 | 0.86787 | 0.018358 | 0.98462 | 0.0077499 | 0.98461 | 0.0078806
[13 empty] | 819846 | 1.0005 | 0.98664 | 0.00123 | 0.99676 | 0.0062453 | 0.99676 | 0.0048182 |  |  | 714960 | 0.99277 | 0.96702 | 0.0037905 | 0.99525 | 0.0079289 | 0.99525 | 0.0065334 | [12 empty] | 1163160 | 0.99351 | 0.86787 | 0.018358 | 0.98463 | 0.00775 | 0.98462 | 0.0078805
[13 empty] | 820146 | 0.99952 | 0.98664 | 0.00123 | 0.99676 | 0.0062454 | 0.99676 | 0.0048182 |  |  | 715260 | 0.99169 | 0.96702 | 0.0037905 | 0.99525 | 0.0079288 | 0.99525 | 0.0065333 | [12 empty] | 1163460 | 0.99799 | 0.86787 | 0.018358 | 0.98463 | 0.00775 | 0.98462 | 0.0078805
[13 empty] | 820446 | 1.0005 | 0.98664 | 0.00123 | 0.99676 | 0.0062454 | 0.99676 | 0.0048182 |  |  | 715560 | 0.99277 | 0.96702 | 0.0037905 | 0.99525 | 0.0079288 | 0.99525 | 0.0065332 | [12 empty] | 1163760 | 1.0025 | 0.86787 | 0.018358 | 0.98463 | 0.00775 | 0.98463 | 0.0078805
[13 empty] | 820746 | 0.99952 | 0.98664 | 0.00123 | 0.99676 | 0.0062454 | 0.99676 | 0.0048182 |  |  | 715860 | 0.99277 | 0.96702 | 0.0037905 | 0.99526 | 0.0079287 | 0.99526 | 0.0065332 | [12 empty] | 1164060 | 1.0025 | 0.86787 | 0.018358 | 0.98464 | 0.0077501 | 0.98463 | 0.0078804
[13 empty] | 821046 | 1.0024 | 0.98664 | 0.00123 | 0.99676 | 0.0062454 | 0.99676 | 0.0048182 |  |  | 716160 | 0.99277 | 0.96702 | 0.0037905 | 0.99526 | 0.0079287 | 0.99526 | 0.0065331 | [12 empty] | 1164360 | 1.0025 | 0.86787 | 0.018358 | 0.98464 | 0.0077501 | 0.98463 | 0.0078804
[13 empty] | 821346 | 1.0014 | 0.98664 | 0.00123 | 0.99676 | 0.0062454 | 0.99676 | 0.0048182 |  |  | 716460 | 0.99277 | 0.96702 | 0.0037905 | 0.99526 | 0.0079286 | 0.99526 | 0.006533 | [12 empty] | 1164660 | 0.99351 | 0.86787 | 0.018358 | 0.98465 | 0.0077501 | 0.98464 | 0.0078803
[13 empty] | 821646 | 1.0005 | 0.98664 | 0.00123 | 0.99676 | 0.0062454 | 0.99676 | 0.0048182 |  |  | 716760 | 0.99277 | 0.96702 | 0.0037905 | 0.99527 | 0.0079286 | 0.99527 | 0.006533 | [12 empty] | 1164960 | 0.99799 | 0.86787 | 0.018358 | 0.98465 | 0.0077502 | 0.98464 | 0.0078803
[13 empty] | 821946 | 1.0005 | 0.98664 | 0.00123 | 0.99676 | 0.0062454 | 0.99676 | 0.0048182 |  |  | 717060 | 0.99277 | 0.96702 | 0.0037905 | 0.99527 | 0.0079285 | 0.99527 | 0.0065329 | [12 empty] | 1165260 | 1.0047 | 0.86787 | 0.018358 | 0.98466 | 0.0077502 | 0.98465 | 0.0078802
[13 empty] | 822246 | 1.0014 | 0.98664 | 0.00123 | 0.99676 | 0.0062454 | 0.99677 | 0.0048182 |  |  | 717360 | 0.99169 | 0.96702 | 0.0037905 | 0.99527 | 0.0079284 | 0.99527 | 0.0065329 | [12 empty] | 1165560 | 0.99575 | 0.86787 | 0.018358 | 0.98466 | 0.0077502 | 0.98465 | 0.0078802
[13 empty] | 822546 | 1.0005 | 0.98664 | 0.00123 | 0.99676 | 0.0062454 | 0.99677 | 0.0048182 |  |  | 717660 | 0.99169 | 0.96702 | 0.0037905 | 0.99528 | 0.0079284 | 0.99528 | 0.0065328 | [12 empty] | 1165860 | 0.99127 | 0.86787 | 0.018358 | 0.98466 | 0.0077503 | 0.98466 | 0.0078802
[13 empty] | 822846 | 1.0024 | 0.98664 | 0.00123 | 0.99676 | 0.0062454 | 0.99677 | 0.0048182 |  |  | 717960 | 0.99277 | 0.96702 | 0.0037905 | 0.99528 | 0.0079283 | 0.99528 | 0.0065327 | [12 empty] | 1166160 | 0.99127 | 0.86787 | 0.018358 | 0.98467 | 0.0077503 | 0.98466 | 0.0078801
[13 empty] | 823146 | 1.0024 | 0.98664 | 0.00123 | 0.99676 | 0.0062454 | 0.99677 | 0.0048182 |  |  | 718260 | 0.99169 | 0.96702 | 0.0037905 | 0.99528 | 0.0079283 | 0.99528 | 0.0065327 | [12 empty] | 1166460 | 0.99575 | 0.86787 | 0.018358 | 0.98467 | 0.0077503 | 0.98467 | 0.0078801
[13 empty] | 823446 | 1.0014 | 0.98664 | 0.00123 | 0.99676 | 0.0062454 | 0.99677 | 0.0048182 |  |  | 718560 | 0.99277 | 0.96702 | 0.0037905 | 0.99528 | 0.0079282 | 0.99529 | 0.0065326 | [12 empty] | 1166760 | 0.99351 | 0.86787 | 0.018358 | 0.98468 | 0.0077503 | 0.98467 | 0.00788
[13 empty] | 823746 | 1.0014 | 0.98664 | 0.00123 | 0.99676 | 0.0062454 | 0.99677 | 0.0048182 |  |  | 718860 | 0.99385 | 0.96702 | 0.0037905 | 0.99529 | 0.0079282 | 0.99529 | 0.0065326 | [12 empty] | 1167060 | 1.0069 | 0.86787 | 0.018358 | 0.98468 | 0.0077504 | 0.98467 | 0.00788
[13 empty] | 824046 | 1.0005 | 0.98664 | 0.00123 | 0.99676 | 0.0062454 | 0.99677 | 0.0048182 |  |  | 719160 | 0.99277 | 0.96702 | 0.0037905 | 0.99529 | 0.0079281 | 0.99529 | 0.0065325 | [12 empty] | 1167360 | 0.99799 | 0.86787 | 0.018358 | 0.98469 | 0.0077504 | 0.98468 | 0.0078799
[13 empty] | 824346 | 1.0005 | 0.98664 | 0.00123 | 0.99676 | 0.0062454 | 0.99677 | 0.0048182 |  |  | 719460 | 0.99277 | 0.96702 | 0.0037905 | 0.99529 | 0.007928 | 0.99529 | 0.0065324 | [12 empty] | 1167660 | 1.0002 | 0.86787 | 0.018358 | 0.98469 | 0.0077504 | 0.98468 | 0.0078799
[13 empty] | 824646 | 1.0014 | 0.98664 | 0.00123 | 0.99676 | 0.0062454 | 0.99677 | 0.0048182 |  |  | 719760 | 0.99277 | 0.96702 | 0.0037905 | 0.9953 | 0.007928 | 0.9953 | 0.0065324 | [12 empty] | 1167960 | 0.99575 | 0.86787 | 0.018358 | 0.9847 | 0.0077505 | 0.98469 | 0.0078799
[13 empty] | 824946 | 1.0014 | 0.98664 | 0.00123 | 0.99676 | 0.0062454 | 0.99677 | 0.0048182 |  |  | 720060 | 0.99169 | 0.96702 | 0.0037905 | 0.9953 | 0.0079279 | 0.9953 | 0.0065323 | [12 empty] | 1168260 | 1.0025 | 0.86787 | 0.018358 | 0.9847 | 0.0077505 | 0.98469 | 0.0078798
[13 empty] | 825246 | 1.0014 | 0.98664 | 0.00123 | 0.99676 | 0.0062454 | 0.99677 | 0.0048182 |  |  | 720360 | 0.99169 | 0.96702 | 0.0037905 | 0.9953 | 0.0079279 | 0.9953 | 0.0065323 | [12 empty] | 1168560 | 1.0002 | 0.86787 | 0.018358 | 0.9847 | 0.0077505 | 0.9847 | 0.0078798
[13 empty] | 825546 | 1.0024 | 0.98664 | 0.00123 | 0.99676 | 0.0062454 | 0.99677 | 0.0048182 |  |  | 720660 | 0.99169 | 0.96702 | 0.0037905 | 0.99531 | 0.0079278 | 0.99531 | 0.0065322 | [12 empty] | 1168860 | 1.0047 | 0.86787 | 0.018358 | 0.98471 | 0.0077506 | 0.9847 | 0.0078797
[13 empty] | 825846 | 1.0024 | 0.98664 | 0.00123 | 0.99676 | 0.0062454 | 0.99677 | 0.0048182 |  |  | 720960 | 0.99277 | 0.96702 | 0.0037905 | 0.99531 | 0.0079278 | 0.99531 | 0.0065321 | [12 empty] | 1169160 | 1.0002 | 0.86787 | 0.018358 | 0.98471 | 0.0077506 | 0.9847 | 0.0078797
[13 empty] | 826146 | 1.0014 | 0.98664 | 0.00123 | 0.99676 | 0.0062454 | 0.99677 | 0.0048182 |  |  | 721260 | 0.99169 | 0.96702 | 0.0037905 | 0.99531 | 0.0079277 | 0.99531 | 0.0065321 | [12 empty] | 1169460 | 0.99127 | 0.86787 | 0.018358 | 0.98472 | 0.0077506 | 0.98471 | 0.0078796
[13 empty] | 826446 | 1.0005 | 0.98664 | 0.00123 | 0.99676 | 0.0062454 | 0.99677 | 0.0048182 |  |  | 721560 | 0.99385 | 0.96702 | 0.0037905 | 0.99532 | 0.0079277 | 0.99532 | 0.006532 | [12 empty] | 1169760 | 0.99575 | 0.86787 | 0.018358 | 0.98472 | 0.0077507 | 0.98471 | 0.0078796
[13 empty] | 826746 | 1.0024 | 0.98664 | 0.00123 | 0.99676 | 0.0062454 | 0.99677 | 0.0048182 |  |  | 721860 | 0.99385 | 0.96702 | 0.0037905 | 0.99532 | 0.0079276 | 0.99532 | 0.006532 | [12 empty] | 1170060 | 0.99799 | 0.86787 | 0.018358 | 0.98473 | 0.0077507 | 0.98472 | 0.0078796
[13 empty] | 827046 | 1.0014 | 0.98664 | 0.00123 | 0.99676 | 0.0062454 | 0.99677 | 0.0048183 |  |  | 722160 | 0.99277 | 0.96702 | 0.0037905 | 0.99532 | 0.0079276 | 0.99532 | 0.0065319 | [12 empty] | 1170360 | 0.99799 | 0.86787 | 0.018358 | 0.98473 | 0.0077507 | 0.98472 | 0.0078795
[13 empty] | 827346 | 1.0005 | 0.98664 | 0.00123 | 0.99676 | 0.0062454 | 0.99677 | 0.0048183 |  |  | 722460 | 0.99061 | 0.96702 | 0.0037905 | 0.99533 | 0.0079275 | 0.99533 | 0.0065318 | [12 empty] | 1170660 | 0.99575 | 0.86787 | 0.018358 | 0.98473 | 0.0077507 | 0.98473 | 0.0078795
[13 empty] | 827646 | 1.0014 | 0.98664 | 0.00123 | 0.99676 | 0.0062454 | 0.99677 | 0.0048183 |  |  | 722760 | 0.99169 | 0.96702 | 0.0037905 | 0.99533 | 0.0079274 | 0.99533 | 0.0065318 | [12 empty] | 1170960 | 0.99575 | 0.86787 | 0.018358 | 0.98474 | 0.0077508 | 0.98473 | 0.0078794
[13 empty] | 827946 | 1.0005 | 0.98664 | 0.00123 | 0.99676 | 0.0062454 | 0.99677 | 0.0048183 |  |  | 723060 | 0.99169 | 0.96702 | 0.0037905 | 0.99533 | 0.0079274 | 0.99533 | 0.0065317 | [12 empty] | 1171260 | 1.0025 | 0.86787 | 0.018358 | 0.98474 | 0.0077508 | 0.98473 | 0.0078794
[13 empty] | 828246 | 0.99952 | 0.98664 | 0.00123 | 0.99676 | 0.0062454 | 0.99677 | 0.0048183 |  |  | 723360 | 0.99385 | 0.96702 | 0.0037905 | 0.99534 | 0.0079273 | 0.99534 | 0.0065317 | [12 empty] | 1171560 | 1.0025 | 0.86787 | 0.018358 | 0.98475 | 0.0077508 | 0.98474 | 0.0078794
[13 empty] | 828546 | 1.0005 | 0.98664 | 0.00123 | 0.99676 | 0.0062454 | 0.99677 | 0.0048183 |  |  | 723660 | 0.99277 | 0.96702 | 0.0037905 | 0.99534 | 0.0079273 | 0.99534 | 0.0065316 | [12 empty] | 1171860 | 0.99799 | 0.86787 | 0.018358 | 0.98475 | 0.0077509 | 0.98474 | 0.0078793
[13 empty] | 828846 | 1.0024 | 0.98664 | 0.00123 | 0.99676 | 0.0062455 | 0.99677 | 0.0048183 |  |  | 723960 | 0.99277 | 0.96702 | 0.0037905 | 0.99534 | 0.0079272 | 0.99534 | 0.0065316 | [12 empty] | 1172160 | 0.99799 | 0.86787 | 0.018358 | 0.98475 | 0.0077509 | 0.98475 | 0.0078793
[13 empty] | 829146 | 1.0024 | 0.98664 | 0.00123 | 0.99676 | 0.0062455 | 0.99677 | 0.0048183 |  |  | 724260 | 0.99277 | 0.96702 | 0.0037905 | 0.99534 | 0.0079272 | 0.99535 | 0.0065315 | [12 empty] | 1172460 | 1.0002 | 0.86787 | 0.018358 | 0.98476 | 0.0077509 | 0.98475 | 0.0078792
[13 empty] | 829446 | 1.0014 | 0.98664 | 0.00123 | 0.99676 | 0.0062455 | 0.99677 | 0.0048183 |  |  | 724560 | 0.99169 | 0.96702 | 0.0037905 | 0.99535 | 0.0079271 | 0.99535 | 0.0065314 | [12 empty] | 1172760 | 1.0047 | 0.86787 | 0.018358 | 0.98476 | 0.007751 | 0.98475 | 0.0078792
[13 empty] | 829746 | 1.0014 | 0.98664 | 0.00123 | 0.99676 | 0.0062455 | 0.99677 | 0.0048183 |  |  | 724860 | 0.99277 | 0.96702 | 0.0037905 | 0.99535 | 0.0079271 | 0.99535 | 0.0065314 | [12 empty] | 1173060 | 1.0002 | 0.86787 | 0.018358 | 0.98477 | 0.007751 | 0.98476 | 0.0078791
[13 empty] | 830046 | 0.99952 | 0.98664 | 0.00123 | 0.99676 | 0.0062455 | 0.99677 | 0.0048183 |  |  | 725160 | 0.99385 | 0.96702 | 0.0037905 | 0.99535 | 0.007927 | 0.99535 | 0.0065313 | [12 empty] | 1173360 | 1.0025 | 0.86787 | 0.018358 | 0.98477 | 0.007751 | 0.98476 | 0.0078791
[13 empty] | 830346 | 1.0014 | 0.98664 | 0.00123 | 0.99676 | 0.0062455 | 0.99677 | 0.0048183 |  |  | 725460 | 0.99601 | 0.96702 | 0.0037905 | 0.99536 | 0.007927 | 0.99536 | 0.0065313 | [12 empty] | 1173660 | 0.99351 | 0.86787 | 0.018358 | 0.98478 | 0.0077511 | 0.98477 | 0.0078791
[13 empty] | 830646 | 1.0014 | 0.98664 | 0.00123 | 0.99676 | 0.0062455 | 0.99677 | 0.0048183 |  |  | 725760 | 0.99169 | 0.96702 | 0.0037905 | 0.99536 | 0.0079269 | 0.99536 | 0.0065312 | [12 empty] | 1173960 | 1.0047 | 0.86787 | 0.018358 | 0.98478 | 0.0077511 | 0.98477 | 0.007879
[13 empty] | 830946 | 1.0014 | 0.98664 | 0.00123 | 0.99676 | 0.0062455 | 0.99677 | 0.0048183 |  |  | 726060 | 0.99277 | 0.96702 | 0.0037905 | 0.99536 | 0.0079269 | 0.99536 | 0.0065312 | [12 empty] | 1174260 | 1.0137 | 0.86787 | 0.018358 | 0.98478 | 0.0077511 | 0.98478 | 0.007879
[13 empty] | 831246 | 1.0005 | 0.98664 | 0.00123 | 0.99676 | 0.0062455 | 0.99677 | 0.0048183 |  |  | 726360 | 0.99061 | 0.96702 | 0.0037905 | 0.99537 | 0.0079268 | 0.99537 | 0.0065311 | [12 empty] | 1174560 | 1.0092 | 0.86787 | 0.018358 | 0.98479 | 0.0077511 | 0.98478 | 0.0078789
[13 empty] | 831546 | 1.0005 | 0.98664 | 0.00123 | 0.99676 | 0.0062455 | 0.99677 | 0.0048183 |  |  | 726660 | 0.98953 | 0.96702 | 0.0037905 | 0.99537 | 0.0079268 | 0.99537 | 0.006531 | [12 empty] | 1174860 | 1.0025 | 0.86787 | 0.018358 | 0.98479 | 0.0077512 | 0.98478 | 0.0078789
[13 empty] | 831846 | 1.0014 | 0.98664 | 0.00123 | 0.99676 | 0.0062455 | 0.99677 | 0.0048183 |  |  | 726960 | 0.99277 | 0.96702 | 0.0037905 | 0.99537 | 0.0079267 | 0.99537 | 0.006531 | [12 empty] | 1175160 | 1.0047 | 0.86787 | 0.018358 | 0.9848 | 0.0077512 | 0.98479 | 0.0078789
[13 empty] | 832146 | 1.0014 | 0.98664 | 0.00123 | 0.99676 | 0.0062455 | 0.99677 | 0.0048183 |  |  | 727260 | 0.99277 | 0.96702 | 0.0037905 | 0.99538 | 0.0079267 | 0.99538 | 0.0065309 | [12 empty] | 1175460 | 0.99575 | 0.86787 | 0.018358 | 0.9848 | 0.0077512 | 0.98479 | 0.0078788
[13 empty] | 832446 | 1.0014 | 0.98664 | 0.00123 | 0.99676 | 0.0062455 | 0.99677 | 0.0048183 |  |  | 727560 | 0.99169 | 0.96702 | 0.0037905 | 0.99538 | 0.0079266 | 0.99538 | 0.0065309 | [12 empty] | 1175760 | 0.99351 | 0.86787 | 0.018358 | 0.9848 | 0.0077513 | 0.9848 | 0.0078788
[13 empty] | 832746 | 1.0005 | 0.98664 | 0.00123 | 0.99676 | 0.0062455 | 0.99677 | 0.0048183 |  |  | 727860 | 0.99277 | 0.96702 | 0.0037905 | 0.99538 | 0.0079266 | 0.99538 | 0.0065308 | [12 empty] | 1176060 | 1.0025 | 0.86787 | 0.018358 | 0.98481 | 0.0077513 | 0.9848 | 0.0078787
[13 empty] | 833046 | 1.0014 | 0.98664 | 0.00123 | 0.99676 | 0.0062455 | 0.99677 | 0.0048183 |  |  | 728160 | 0.99277 | 0.96702 | 0.0037905 | 0.99539 | 0.0079265 | 0.99539 | 0.0065308 | [12 empty] | 1176360 | 1.0047 | 0.86787 | 0.018358 | 0.98481 | 0.0077513 | 0.9848 | 0.0078787
[13 empty] | 833346 | 1.0014 | 0.98664 | 0.00123 | 0.99676 | 0.0062455 | 0.99677 | 0.0048183 |  |  | 728460 | 0.99277 | 0.96702 | 0.0037905 | 0.99539 | 0.0079265 | 0.99539 | 0.0065307 | [12 empty] | 1176660 | 1.0047 | 0.86787 | 0.018358 | 0.98482 | 0.0077514 | 0.98481 | 0.0078787
[13 empty] | 833646 | 1.0005 | 0.98664 | 0.00123 | 0.99676 | 0.0062455 | 0.99677 | 0.0048183 |  |  | 728760 | 0.99277 | 0.96702 | 0.0037905 | 0.99539 | 0.0079264 | 0.99539 | 0.0065307 | [12 empty] | 1176960 | 1.0047 | 0.86787 | 0.018358 | 0.98482 | 0.0077514 | 0.98481 | 0.0078786
[13 empty] | 833946 | 0.99952 | 0.98664 | 0.00123 | 0.99676 | 0.0062455 | 0.99677 | 0.0048183 |  |  | 729060 | 0.99169 | 0.96702 | 0.0037905 | 0.99539 | 0.0079264 | 0.99539 | 0.0065306 | [12 empty] | 1177260 | 0.99799 | 0.86787 | 0.018358 | 0.98483 | 0.0077514 | 0.98482 | 0.0078786
[13 empty] | 834246 | 1.0014 | 0.98664 | 0.00123 | 0.99676 | 0.0062455 | 0.99677 | 0.0048183 |  |  | 729360 | 0.99277 | 0.96702 | 0.0037905 | 0.9954 | 0.0079263 | 0.9954 | 0.0065305 | [12 empty] | 1177560 | 1.0002 | 0.86787 | 0.018358 | 0.98483 | 0.0077515 | 0.98482 | 0.0078785
[13 empty] | 834546 | 1.0014 | 0.98664 | 0.00123 | 0.99676 | 0.0062455 | 0.99677 | 0.0048183 |  |  | 729660 | 0.99493 | 0.96702 | 0.0037905 | 0.9954 | 0.0079263 | 0.9954 | 0.0065305 | [12 empty] | 1177860 | 1.0025 | 0.86787 | 0.018358 | 0.98483 | 0.0077515 | 0.98483 | 0.0078785
[13 empty] | 834846 | 1.0014 | 0.98664 | 0.00123 | 0.99676 | 0.0062455 | 0.99677 | 0.0048183 |  |  | 729960 | 0.99385 | 0.96702 | 0.0037905 | 0.9954 | 0.0079262 | 0.9954 | 0.0065304 | [12 empty] | 1178160 | 1.0002 | 0.86787 | 0.018358 | 0.98484 | 0.0077515 | 0.98483 | 0.0078785
[13 empty] | 835146 | 1.0014 | 0.98664 | 0.00123 | 0.99676 | 0.0062455 | 0.99677 | 0.0048183 |  |  | 730260 | 0.99277 | 0.96702 | 0.0037905 | 0.99541 | 0.0079262 | 0.99541 | 0.0065304 | [12 empty] | 1178460 | 0.99799 | 0.86787 | 0.018358 | 0.98484 | 0.0077515 | 0.98483 | 0.0078784
[13 empty] | 835446 | 0.99952 | 0.98664 | 0.00123 | 0.99676 | 0.0062455 | 0.99677 | 0.0048183 |  |  | 730560 | 0.99169 | 0.96702 | 0.0037905 | 0.99541 | 0.0079261 | 0.99541 | 0.0065303 | [12 empty] | 1178760 | 1.0092 | 0.86787 | 0.018358 | 0.98485 | 0.0077516 | 0.98484 | 0.0078784
[13 empty] | 835746 | 1.0024 | 0.98664 | 0.00123 | 0.99676 | 0.0062455 | 0.99677 | 0.0048183 |  |  | 730860 | 0.99061 | 0.96702 | 0.0037905 | 0.99541 | 0.0079261 | 0.99541 | 0.0065303 | [12 empty] | 1179060 | 1.0047 | 0.86787 | 0.018358 | 0.98485 | 0.0077516 | 0.98484 | 0.0078783
[13 empty] | 836046 | 1.0024 | 0.98664 | 0.00123 | 0.99676 | 0.0062455 | 0.99677 | 0.0048183 |  |  | 731160 | 0.99277 | 0.96702 | 0.0037905 | 0.99542 | 0.007926 | 0.99542 | 0.0065302 | [12 empty] | 1179360 | 1.0002 | 0.86787 | 0.018358 | 0.98485 | 0.0077516 | 0.98485 | 0.0078783
[13 empty] | 836346 | 1.0024 | 0.98664 | 0.00123 | 0.99676 | 0.0062455 | 0.99677 | 0.0048183 |  |  | 731460 | 0.99385 | 0.96702 | 0.0037905 | 0.99542 | 0.007926 | 0.99542 | 0.0065302 | [12 empty] | 1179660 | 0.99799 | 0.86787 | 0.018358 | 0.98486 | 0.0077517 | 0.98485 | 0.0078783
[13 empty] | 836646 | 1.0014 | 0.98664 | 0.00123 | 0.99676 | 0.0062455 | 0.99677 | 0.0048183 |  |  | 731760 | 0.99601 | 0.96702 | 0.0037905 | 0.99542 | 0.0079259 | 0.99542 | 0.0065301 | [12 empty] | 1179960 | 1.0069 | 0.86787 | 0.018358 | 0.98486 | 0.0077517 | 0.98485 | 0.0078782
[13 empty] | 836946 | 1.0014 | 0.98664 | 0.00123 | 0.99676 | 0.0062455 | 0.99677 | 0.0048183 |  |  | 732060 | 0.99385 | 0.96702 | 0.0037905 | 0.99542 | 0.0079259 | 0.99542 | 0.0065301 | [12 empty] | 1180260 | 1.0047 | 0.86787 | 0.018358 | 0.98487 | 0.0077517 | 0.98486 | 0.0078782
[13 empty] | 837246 | 1.0014 | 0.98664 | 0.00123 | 0.99676 | 0.0062455 | 0.99677 | 0.0048183 |  |  | 732360 | 0.99277 | 0.96702 | 0.0037905 | 0.99543 | 0.0079258 | 0.99543 | 0.00653 | [12 empty] | 1180560 | 1.0069 | 0.86787 | 0.018358 | 0.98487 | 0.0077518 | 0.98486 | 0.0078782
[13 empty] | 837546 | 1.0005 | 0.98664 | 0.00123 | 0.99676 | 0.0062455 | 0.99677 | 0.0048183 |  |  | 732660 | 0.99385 | 0.96702 | 0.0037905 | 0.99543 | 0.0079258 | 0.99543 | 0.00653 | [12 empty] | 1180860 | 1.0025 | 0.86787 | 0.018358 | 0.98488 | 0.0077518 | 0.98487 | 0.0078781
[13 empty] | 837846 | 1.0024 | 0.98664 | 0.00123 | 0.99676 | 0.0062455 | 0.99677 | 0.0048183 |  |  | 732960 | 0.99277 | 0.96702 | 0.0037905 | 0.99543 | 0.0079257 | 0.99543 | 0.0065299 | [12 empty] | 1181160 | 0.99351 | 0.86787 | 0.018358 | 0.98488 | 0.0077518 | 0.98487 | 0.0078781
[13 empty] | 838146 | 1.0005 | 0.98664 | 0.00123 | 0.99676 | 0.0062456 | 0.99677 | 0.0048183 |  |  | 733260 | 0.99277 | 0.96702 | 0.0037905 | 0.99544 | 0.0079257 | 0.99544 | 0.0065299 | [12 empty] | 1181460 | 1.0025 | 0.86787 | 0.018358 | 0.98488 | 0.0077518 | 0.98487 | 0.007878
[13 empty] | 838446 | 1.0005 | 0.98664 | 0.00123 | 0.99676 | 0.0062456 | 0.99677 | 0.0048183 |  |  | 733560 | 0.99061 | 0.96702 | 0.0037905 | 0.99544 | 0.0079256 | 0.99544 | 0.0065298 | [12 empty] | 1181760 | 1.0069 | 0.86787 | 0.018358 | 0.98489 | 0.0077519 | 0.98488 | 0.007878
[13 empty] | 838746 | 1.0014 | 0.98664 | 0.00123 | 0.99676 | 0.0062456 | 0.99677 | 0.0048183 |  |  | 733860 | 0.99061 | 0.96702 | 0.0037905 | 0.99544 | 0.0079256 | 0.99544 | 0.0065298 | [12 empty] | 1182060 | 1.0025 | 0.86787 | 0.018358 | 0.98489 | 0.0077519 | 0.98488 | 0.007878
[13 empty] | 839046 | 1.0024 | 0.98664 | 0.00123 | 0.99676 | 0.0062456 | 0.99677 | 0.0048183 |  |  | 734160 | 0.99385 | 0.96702 | 0.0037905 | 0.99545 | 0.0079255 | 0.99545 | 0.0065297 | [12 empty] | 1182360 | 0.99799 | 0.86787 | 0.018358 | 0.9849 | 0.0077519 | 0.98489 | 0.0078779
[13 empty] | 839346 | 1.0024 | 0.98664 | 0.00123 | 0.99676 | 0.0062456 | 0.99677 | 0.0048183 |  |  | 734460 | 0.99169 | 0.96702 | 0.0037905 | 0.99545 | 0.0079255 | 0.99545 | 0.0065297 | [12 empty] | 1182660 | 1.0025 | 0.86787 | 0.018358 | 0.9849 | 0.007752 | 0.98489 | 0.0078779
[13 empty] | 839646 | 1.0034 | 0.98664 | 0.00123 | 0.99676 | 0.0062456 | 0.99677 | 0.0048183 |  |  | 734760 | 0.99385 | 0.96702 | 0.0037905 | 0.99545 | 0.0079255 | 0.99545 | 0.0065296 | [12 empty] | 1182960 | 1.0025 | 0.86787 | 0.018358 | 0.9849 | 0.007752 | 0.98489 | 0.0078778
[13 empty] | 839946 | 1.0014 | 0.98664 | 0.00123 | 0.99676 | 0.0062456 | 0.99677 | 0.0048183 |  |  | 735060 | 0.99385 | 0.96702 | 0.0037905 | 0.99545 | 0.0079254 | 0.99545 | 0.0065295 | [12 empty] | 1183260 | 0.99799 | 0.86787 | 0.018358 | 0.98491 | 0.007752 | 0.9849 | 0.0078778
[13 empty] | 840246 | 1.0024 | 0.98664 | 0.00123 | 0.99676 | 0.0062456 | 0.99677 | 0.0048183 |  |  | 735360 | 0.99385 | 0.96702 | 0.0037905 | 0.99546 | 0.0079254 | 0.99546 | 0.0065295 | [12 empty] | 1183560 | 0.99799 | 0.86787 | 0.018358 | 0.98491 | 0.0077521 | 0.9849 | 0.0078778
[13 empty] | 840546 | 1.0005 | 0.98664 | 0.00123 | 0.99676 | 0.0062456 | 0.99677 | 0.0048183 |  |  | 735660 | 0.99169 | 0.96702 | 0.0037905 | 0.99546 | 0.0079253 | 0.99546 | 0.0065294 | [12 empty] | 1183860 | 1.0025 | 0.86787 | 0.018358 | 0.98492 | 0.0077521 | 0.98491 | 0.0078777
[13 empty] | 840846 | 1.0014 | 0.98664 | 0.00123 | 0.99676 | 0.0062456 | 0.99677 | 0.0048183 |  |  | 735960 | 0.99385 | 0.96702 | 0.0037905 | 0.99546 | 0.0079253 | 0.99546 | 0.0065294 | [12 empty] | 1184160 | 0.99575 | 0.86787 | 0.018358 | 0.98492 | 0.0077521 | 0.98491 | 0.0078777
[13 empty] | 841146 | 1.0014 | 0.98664 | 0.00123 | 0.99676 | 0.0062456 | 0.99677 | 0.0048183 |  |  | 736260 | 0.99169 | 0.96702 | 0.0037905 | 0.99547 | 0.0079252 | 0.99547 | 0.0065293 | [12 empty] | 1184460 | 0.99351 | 0.86787 | 0.018358 | 0.98492 | 0.0077522 | 0.98492 | 0.0078777
[13 empty] | 841446 | 1.0024 | 0.98664 | 0.00123 | 0.99676 | 0.0062456 | 0.99677 | 0.0048184 |  |  | 736560 | 0.99277 | 0.96702 | 0.0037905 | 0.99547 | 0.0079252 | 0.99547 | 0.0065293 | [12 empty] | 1184760 | 0.99351 | 0.86787 | 0.018358 | 0.98493 | 0.0077522 | 0.98492 | 0.0078776
[13 empty] | 841746 | 1.0024 | 0.98664 | 0.00123 | 0.99676 | 0.0062456 | 0.99677 | 0.0048184 |  |  | 736860 | 0.99385 | 0.96702 | 0.0037905 | 0.99547 | 0.0079251 | 0.99547 | 0.0065292 | [12 empty] | 1185060 | 1.0047 | 0.86787 | 0.018358 | 0.98493 | 0.0077522 | 0.98492 | 0.0078776
[13 empty] | 842046 | 1.0014 | 0.98664 | 0.00123 | 0.99676 | 0.0062456 | 0.99677 | 0.0048184 |  |  | 737160 | 0.99277 | 0.96702 | 0.0037905 | 0.99547 | 0.0079251 | 0.99547 | 0.0065292 | [12 empty] | 1185360 | 1.0092 | 0.86787 | 0.018358 | 0.98494 | 0.0077522 | 0.98493 | 0.0078775
[13 empty] | 842346 | 1.0024 | 0.98664 | 0.00123 | 0.99676 | 0.0062456 | 0.99677 | 0.0048184 |  |  | 737460 | 0.99277 | 0.96702 | 0.0037905 | 0.99548 | 0.007925 | 0.99548 | 0.0065291 | [12 empty] | 1185660 | 0.99799 | 0.86787 | 0.018358 | 0.98494 | 0.0077523 | 0.98493 | 0.0078775
[13 empty] | 842646 | 1.0024 | 0.98664 | 0.00123 | 0.99676 | 0.0062456 | 0.99677 | 0.0048184 |  |  | 737760 | 0.99277 | 0.96702 | 0.0037905 | 0.99548 | 0.007925 | 0.99548 | 0.0065291 | [12 empty] | 1185960 | 1.0002 | 0.86787 | 0.018358 | 0.98494 | 0.0077523 | 0.98494 | 0.0078775
[13 empty] | 842946 | 1.0024 | 0.98664 | 0.00123 | 0.99676 | 0.0062456 | 0.99677 | 0.0048184 |  |  | 738060 | 0.99385 | 0.96702 | 0.0037905 | 0.99548 | 0.007925 | 0.99548 | 0.006529 | [12 empty] | 1186260 | 1.0069 | 0.86787 | 0.018358 | 0.98495 | 0.0077523 | 0.98494 | 0.0078774
[13 empty] | 843246 | 1.0024 | 0.98664 | 0.00123 | 0.99676 | 0.0062456 | 0.99677 | 0.0048184 |  |  | 738360 | 0.99385 | 0.96702 | 0.0037905 | 0.99549 | 0.0079249 | 0.99549 | 0.006529 | [12 empty] | 1186560 | 0.99575 | 0.86787 | 0.018358 | 0.98495 | 0.0077524 | 0.98494 | 0.0078774
[13 empty] | 843546 | 1.0024 | 0.98664 | 0.00123 | 0.99676 | 0.0062456 | 0.99677 | 0.0048184 |  |  | 738660 | 0.99385 | 0.96702 | 0.0037905 | 0.99549 | 0.0079249 | 0.99549 | 0.0065289 | [12 empty] | 1186860 | 1.0025 | 0.86787 | 0.018358 | 0.98496 | 0.0077524 | 0.98495 | 0.0078774
[13 empty] | 843846 | 1.0024 | 0.98664 | 0.00123 | 0.99676 | 0.0062456 | 0.99677 | 0.0048184 |  |  | 738960 | 0.99169 | 0.96702 | 0.0037905 | 0.99549 | 0.0079248 | 0.99549 | 0.0065289 | [12 empty] | 1187160 | 0.99799 | 0.86787 | 0.018358 | 0.98496 | 0.0077524 | 0.98495 | 0.0078773
[13 empty] | 844146 | 1.0024 | 0.98664 | 0.00123 | 0.99676 | 0.0062456 | 0.99677 | 0.0048184 |  |  | 739260 | 0.99385 | 0.96702 | 0.0037905 | 0.99549 | 0.0079248 | 0.9955 | 0.0065289 | [12 empty] | 1187460 | 1.0002 | 0.86787 | 0.018358 | 0.98496 | 0.0077525 | 0.98496 | 0.0078773
[13 empty] | 844446 | 1.0024 | 0.98664 | 0.00123 | 0.99676 | 0.0062456 | 0.99677 | 0.0048184 |  |  | 739560 | 0.99385 | 0.96702 | 0.0037905 | 0.9955 | 0.0079247 | 0.9955 | 0.0065288 | [12 empty] | 1187760 | 1.0025 | 0.86787 | 0.018358 | 0.98497 | 0.0077525 | 0.98496 | 0.0078773
[13 empty] | 844746 | 1.0005 | 0.98664 | 0.00123 | 0.99676 | 0.0062456 | 0.99677 | 0.0048184 |  |  | 739860 | 0.99277 | 0.96702 | 0.0037905 | 0.9955 | 0.0079247 | 0.9955 | 0.0065288 | [12 empty] | 1188060 | 1.0069 | 0.86787 | 0.018358 | 0.98497 | 0.0077525 | 0.98496 | 0.0078772
[13 empty] | 845046 | 1.0034 | 0.98664 | 0.00123 | 0.99676 | 0.0062456 | 0.99677 | 0.0048184 |  |  | 740160 | 0.99277 | 0.96702 | 0.0037905 | 0.9955 | 0.0079246 | 0.9955 | 0.0065287 | [12 empty] | 1188360 | 0.99799 | 0.86787 | 0.018358 | 0.98498 | 0.0077525 | 0.98497 | 0.0078772
[13 empty] | 845346 | 1.0014 | 0.98664 | 0.00123 | 0.99676 | 0.0062456 | 0.99677 | 0.0048184 |  |  | 740460 | 0.99385 | 0.96702 | 0.0037905 | 0.99551 | 0.0079246 | 0.99551 | 0.0065287 | [12 empty] | 1188660 | 0.99351 | 0.86787 | 0.018358 | 0.98498 | 0.0077526 | 0.98497 | 0.0078771
[13 empty] | 845646 | 1.0024 | 0.98664 | 0.00123 | 0.99676 | 0.0062456 | 0.99677 | 0.0048184 |  |  | 740760 | 0.99385 | 0.96702 | 0.0037905 | 0.99551 | 0.0079246 | 0.99551 | 0.0065286 | [12 empty] | 1188960 | 1.0002 | 0.86787 | 0.018358 | 0.98498 | 0.0077526 | 0.98497 | 0.0078771
[13 empty] | 845946 | 1.0014 | 0.98664 | 0.00123 | 0.99676 | 0.0062456 | 0.99677 | 0.0048184 |  |  | 741060 | 0.99601 | 0.96702 | 0.0037905 | 0.99551 | 0.0079245 | 0.99551 | 0.0065286 | [12 empty] | 1189260 | 0.99799 | 0.86787 | 0.018358 | 0.98499 | 0.0077526 | 0.98498 | 0.0078771
[13 empty] | 846246 | 1.0024 | 0.98664 | 0.00123 | 0.99676 | 0.0062456 | 0.99677 | 0.0048184 |  |  | 741360 | 0.99493 | 0.96702 | 0.0037905 | 0.99551 | 0.0079245 | 0.99552 | 0.0065285 | [12 empty] | 1189560 | 1.0025 | 0.86787 | 0.018358 | 0.98499 | 0.0077527 | 0.98498 | 0.007877
[13 empty] | 846546 | 1.0024 | 0.98664 | 0.00123 | 0.99676 | 0.0062456 | 0.99677 | 0.0048184 |  |  | 741660 | 0.99493 | 0.96702 | 0.0037905 | 0.99552 | 0.0079244 | 0.99552 | 0.0065285 | [12 empty] | 1189860 | 1.0002 | 0.86787 | 0.018358 | 0.985 | 0.0077527 | 0.98499 | 0.007877
[13 empty] | 846846 | 1.0034 | 0.98664 | 0.00123 | 0.99676 | 0.0062456 | 0.99677 | 0.0048184 |  |  | 741960 | 0.99385 | 0.96702 | 0.0037905 | 0.99552 | 0.0079244 | 0.99552 | 0.0065284 | [12 empty] | 1190160 | 0.99799 | 0.86787 | 0.018358 | 0.985 | 0.0077527 | 0.98499 | 0.007877
[13 empty] | 847146 | 1.0014 | 0.98664 | 0.00123 | 0.99676 | 0.0062456 | 0.99677 | 0.0048184 |  |  | 742260 | 0.99385 | 0.96702 | 0.0037905 | 0.99552 | 0.0079243 | 0.99552 | 0.0065284 | [12 empty] | 1190460 | 0.99351 | 0.86787 | 0.018358 | 0.985 | 0.0077528 | 0.98499 | 0.0078769
[13 empty] | 847446 | 1.0014 | 0.98664 | 0.00123 | 0.99676 | 0.0062456 | 0.99677 | 0.0048184 |  |  | 742560 | 0.99493 | 0.96702 | 0.0037905 | 0.99553 | 0.0079243 | 0.99553 | 0.0065283 | [12 empty] | 1190760 | 1.0025 | 0.86787 | 0.018358 | 0.98501 | 0.0077528 | 0.985 | 0.0078769
[13 empty] | 847746 | 1.0014 | 0.98664 | 0.00123 | 0.99676 | 0.0062456 | 0.99677 | 0.0048184 |  |  | 742860 | 0.99277 | 0.96702 | 0.0037905 | 0.99553 | 0.0079243 | 0.99553 | 0.0065283 | [12 empty] | 1191060 | 0.99575 | 0.86787 | 0.018358 | 0.98501 | 0.0077528 | 0.985 | 0.0078769
[13 empty] | 848046 | 1.0014 | 0.98664 | 0.00123 | 0.99676 | 0.0062457 | 0.99677 | 0.0048184 |  |  | 743160 | 0.99493 | 0.96702 | 0.0037905 | 0.99553 | 0.0079242 | 0.99553 | 0.0065282 | [12 empty] | 1191360 | 0.99799 | 0.86787 | 0.018358 | 0.98502 | 0.0077529 | 0.98501 | 0.0078768
[13 empty] | 848346 | 1.0014 | 0.98664 | 0.00123 | 0.99676 | 0.0062457 | 0.99677 | 0.0048184 |  |  | 743460 | 0.99277 | 0.96702 | 0.0037905 | 0.99553 | 0.0079242 | 0.99553 | 0.0065282 | [12 empty] | 1191660 | 0.99799 | 0.86787 | 0.018358 | 0.98502 | 0.0077529 | 0.98501 | 0.0078768
[13 empty] | 848646 | 1.0014 | 0.98664 | 0.00123 | 0.99676 | 0.0062457 | 0.99677 | 0.0048184 |  |  | 743760 | 0.99493 | 0.96702 | 0.0037905 | 0.99554 | 0.0079241 | 0.99554 | 0.0065281 | [12 empty] | 1191960 | 0.99575 | 0.86787 | 0.018358 | 0.98502 | 0.0077529 | 0.98501 | 0.0078768
[13 empty] | 848946 | 1.0024 | 0.98664 | 0.00123 | 0.99676 | 0.0062457 | 0.99677 | 0.0048184 |  |  | 744060 | 0.99493 | 0.96702 | 0.0037905 | 0.99554 | 0.0079241 | 0.99554 | 0.0065281 | [12 empty] | 1192260 | 1.0002 | 0.86787 | 0.018358 | 0.98503 | 0.0077529 | 0.98502 | 0.0078767
[13 empty] | 849246 | 1.0024 | 0.98664 | 0.00123 | 0.99677 | 0.0062457 | 0.99677 | 0.0048184 |  |  | 744360 | 0.99385 | 0.96702 | 0.0037905 | 0.99554 | 0.0079241 | 0.99554 | 0.006528 | [12 empty] | 1192560 | 1.0025 | 0.86787 | 0.018358 | 0.98503 | 0.007753 | 0.98502 | 0.0078767
[13 empty] | 849546 | 1.0014 | 0.98664 | 0.00123 | 0.99677 | 0.0062457 | 0.99677 | 0.0048184 |  |  | 744660 | 0.99493 | 0.96702 | 0.0037905 | 0.99555 | 0.007924 | 0.99555 | 0.006528 | [12 empty] | 1192860 | 0.99799 | 0.86787 | 0.018358 | 0.98503 | 0.007753 | 0.98503 | 0.0078766
[13 empty] | 849846 | 1.0014 | 0.98664 | 0.00123 | 0.99677 | 0.0062457 | 0.99677 | 0.0048184 |  |  | 744960 | 0.99493 | 0.96702 | 0.0037905 | 0.99555 | 0.007924 | 0.99555 | 0.006528 | [12 empty] | 1193160 | 0.99575 | 0.86787 | 0.018358 | 0.98504 | 0.007753 | 0.98503 | 0.0078766
[13 empty] | 850146 | 1.0005 | 0.98664 | 0.00123 | 0.99677 | 0.0062457 | 0.99677 | 0.0048184 |  |  | 745260 | 0.99493 | 0.96702 | 0.0037905 | 0.99555 | 0.0079239 | 0.99555 | 0.0065279 | [12 empty] | 1193460 | 1.0025 | 0.86787 | 0.018358 | 0.98504 | 0.0077531 | 0.98503 | 0.0078766
[13 empty] | 850446 | 1.0024 | 0.98664 | 0.00123 | 0.99677 | 0.0062457 | 0.99677 | 0.0048184 |  |  | 745560 | 0.99385 | 0.96702 | 0.0037905 | 0.99555 | 0.0079239 | 0.99555 | 0.0065279 | [12 empty] | 1193760 | 0.99351 | 0.86787 | 0.018358 | 0.98505 | 0.0077531 | 0.98504 | 0.0078765
[13 empty] | 850746 | 1.0014 | 0.98664 | 0.00123 | 0.99677 | 0.0062457 | 0.99677 | 0.0048184 |  |  | 745860 | 0.99493 | 0.96702 | 0.0037905 | 0.99556 | 0.0079238 | 0.99556 | 0.0065278 | [12 empty] | 1194060 | 1.0025 | 0.86787 | 0.018358 | 0.98505 | 0.0077531 | 0.98504 | 0.0078765
[13 empty] | 851046 | 1.0005 | 0.98664 | 0.00123 | 0.99677 | 0.0062457 | 0.99677 | 0.0048184 |  |  | 746160 | 0.99601 | 0.96702 | 0.0037905 | 0.99556 | 0.0079238 | 0.99556 | 0.0065278 | [12 empty] | 1194360 | 1.0069 | 0.86787 | 0.018358 | 0.98505 | 0.0077532 | 0.98505 | 0.0078765
[13 empty] | 851346 | 1.0005 | 0.98664 | 0.00123 | 0.99677 | 0.0062457 | 0.99677 | 0.0048184 |  |  | 746460 | 0.99493 | 0.96702 | 0.0037905 | 0.99556 | 0.0079238 | 0.99556 | 0.0065277 | [12 empty] | 1194660 | 0.99575 | 0.86787 | 0.018358 | 0.98506 | 0.0077532 | 0.98505 | 0.0078764
[13 empty] | 851646 | 1.0024 | 0.98664 | 0.00123 | 0.99677 | 0.0062457 | 0.99677 | 0.0048184 |  |  | 746760 | 0.99277 | 0.96702 | 0.0037905 | 0.99557 | 0.0079237 | 0.99557 | 0.0065277 | [12 empty] | 1194960 | 1.0047 | 0.86787 | 0.018358 | 0.98506 | 0.0077532 | 0.98505 | 0.0078764
[13 empty] | 851946 | 1.0005 | 0.98664 | 0.00123 | 0.99677 | 0.0062457 | 0.99677 | 0.0048184 |  |  | 747060 | 0.99277 | 0.96702 | 0.0037905 | 0.99557 | 0.0079237 | 0.99557 | 0.0065276 | [12 empty] | 1195260 | 1.0025 | 0.86787 | 0.018358 | 0.98507 | 0.0077532 | 0.98506 | 0.0078764
[13 empty] | 852246 | 1.0024 | 0.98664 | 0.00123 | 0.99677 | 0.0062457 | 0.99677 | 0.0048184 |  |  | 747360 | 0.99385 | 0.96702 | 0.0037905 | 0.99557 | 0.0079236 | 0.99557 | 0.0065276 | [12 empty] | 1195560 | 1.0002 | 0.86787 | 0.018358 | 0.98507 | 0.0077533 | 0.98506 | 0.0078763
[13 empty] | 852546 | 1.0024 | 0.98664 | 0.00123 | 0.99677 | 0.0062457 | 0.99677 | 0.0048184 |  |  | 747660 | 0.99601 | 0.96702 | 0.0037905 | 0.99557 | 0.0079236 | 0.99557 | 0.0065276 | [12 empty] | 1195860 | 1.0025 | 0.86787 | 0.018358 | 0.98507 | 0.0077533 | 0.98506 | 0.0078763
[13 empty] | 852846 | 1.0014 | 0.98664 | 0.00123 | 0.99677 | 0.0062457 | 0.99677 | 0.0048184 |  |  | 747960 | 0.99493 | 0.96702 | 0.0037905 | 0.99558 | 0.0079236 | 0.99558 | 0.0065275 | [12 empty] | 1196160 | 1.0069 | 0.86787 | 0.018358 | 0.98508 | 0.0077533 | 0.98507 | 0.0078763
[13 empty] | 853146 | 1.0005 | 0.98664 | 0.00123 | 0.99677 | 0.0062457 | 0.99677 | 0.0048184 |  |  | 748260 | 0.99385 | 0.96702 | 0.0037905 | 0.99558 | 0.0079235 | 0.99558 | 0.0065275 | [12 empty] | 1196460 | 1.0025 | 0.86787 | 0.018358 | 0.98508 | 0.0077534 | 0.98507 | 0.0078762
[13 empty] | 853446 | 1.0024 | 0.98664 | 0.00123 | 0.99677 | 0.0062457 | 0.99677 | 0.0048184 |  |  | 748560 | 0.99385 | 0.96702 | 0.0037905 | 0.99558 | 0.0079235 | 0.99558 | 0.0065274 | [12 empty] | 1196760 | 1.0002 | 0.86787 | 0.018358 | 0.98508 | 0.0077534 | 0.98508 | 0.0078762
[13 empty] | 853746 | 1.0014 | 0.98664 | 0.00123 | 0.99677 | 0.0062457 | 0.99677 | 0.0048184 |  |  | 748860 | 0.99385 | 0.96702 | 0.0037905 | 0.99558 | 0.0079235 | 0.99558 | 0.0065274 | [12 empty] | 1197060 | 1.0002 | 0.86787 | 0.018358 | 0.98509 | 0.0077534 | 0.98508 | 0.0078762
[13 empty] | 854046 | 1.0014 | 0.98664 | 0.00123 | 0.99677 | 0.0062457 | 0.99677 | 0.0048184 |  |  | 749160 | 0.99493 | 0.96702 | 0.0037905 | 0.99559 | 0.0079234 | 0.99559 | 0.0065273 | [12 empty] | 1197360 | 1.0047 | 0.86787 | 0.018358 | 0.98509 | 0.0077535 | 0.98508 | 0.0078761
[13 empty] | 854346 | 1.0014 | 0.98664 | 0.00123 | 0.99677 | 0.0062457 | 0.99677 | 0.0048184 |  |  | 749460 | 0.99277 | 0.96702 | 0.0037905 | 0.99559 | 0.0079234 | 0.99559 | 0.0065273 | [12 empty] | 1197660 | 1.0025 | 0.86787 | 0.018358 | 0.9851 | 0.0077535 | 0.98509 | 0.0078761
[13 empty] | 854646 | 1.0005 | 0.98664 | 0.00123 | 0.99677 | 0.0062457 | 0.99677 | 0.0048184 |  |  | 749760 | 0.99493 | 0.96702 | 0.0037905 | 0.99559 | 0.0079233 | 0.99559 | 0.0065272 | [12 empty] | 1197960 | 0.99799 | 0.86787 | 0.018358 | 0.9851 | 0.0077535 | 0.98509 | 0.0078761
[13 empty] | 854946 | 0.99952 | 0.98664 | 0.00123 | 0.99677 | 0.0062457 | 0.99677 | 0.0048184 |  |  | 750060 | 0.99493 | 0.96702 | 0.0037905 | 0.9956 | 0.0079233 | 0.9956 | 0.0065272 | [12 empty] | 1198260 | 0.99799 | 0.86787 | 0.018358 | 0.9851 | 0.0077535 | 0.9851 | 0.007876
[13 empty] | 855246 | 1.0034 | 0.98664 | 0.00123 | 0.99677 | 0.0062457 | 0.99677 | 0.0048184 |  |  | 750360 | 0.99493 | 0.96702 | 0.0037905 | 0.9956 | 0.0079233 | 0.9956 | 0.0065272 | [12 empty] | 1198560 | 0.99351 | 0.86787 | 0.018358 | 0.98511 | 0.0077536 | 0.9851 | 0.007876
[13 empty] | 855546 | 1.0024 | 0.98664 | 0.00123 | 0.99677 | 0.0062457 | 0.99677 | 0.0048184 |  |  | 750660 | 0.99277 | 0.96702 | 0.0037905 | 0.9956 | 0.0079232 | 0.9956 | 0.0065271 | [12 empty] | 1198860 | 0.99127 | 0.86787 | 0.018358 | 0.98511 | 0.0077536 | 0.9851 | 0.007876
[13 empty] | 855846 | 1.0014 | 0.98664 | 0.00123 | 0.99677 | 0.0062457 | 0.99677 | 0.0048184 |  |  | 750960 | 0.99385 | 0.96702 | 0.0037905 | 0.9956 | 0.0079232 | 0.9956 | 0.0065271 | [12 empty] | 1199160 | 1.0002 | 0.86787 | 0.018358 | 0.98512 | 0.0077536 | 0.98511 | 0.0078759
[13 empty] | 856146 | 1.0024 | 0.98664 | 0.00123 | 0.99677 | 0.0062457 | 0.99677 | 0.0048184 |  |  | 751260 | 0.99385 | 0.96702 | 0.0037905 | 0.99561 | 0.0079231 | 0.99561 | 0.006527 | [12 empty] | 1199460 | 0.99127 | 0.86787 | 0.018358 | 0.98512 | 0.0077537 | 0.98511 | 0.0078759
[13 empty] | 856446 | 1.0024 | 0.98664 | 0.00123 | 0.99677 | 0.0062457 | 0.99677 | 0.0048184 |  |  | 751560 | 0.99277 | 0.96702 | 0.0037905 | 0.99561 | 0.0079231 | 0.99561 | 0.006527 | [12 empty] | 1199760 | 1.0025 | 0.86787 | 0.018358 | 0.98512 | 0.0077537 | 0.98511 | 0.0078759
[13 empty] | 856746 | 1.0014 | 0.98664 | 0.00123 | 0.99677 | 0.0062457 | 0.99677 | 0.0048184 |  |  | 751860 | 0.99385 | 0.96702 | 0.0037905 | 0.99561 | 0.0079231 | 0.99561 | 0.0065269 | [12 empty] | 1200060 | 0.99799 | 0.86787 | 0.018358 | 0.98513 | 0.0077537 | 0.98512 | 0.0078758
[13 empty] | 857046 | 1.0014 | 0.98664 | 0.00123 | 0.99677 | 0.0062457 | 0.99677 | 0.0048184 |  |  | 752160 | 0.99385 | 0.96702 | 0.0037905 | 0.99561 | 0.007923 | 0.99561 | 0.0065269 | [12 empty] | 1200360 | 0.99351 | 0.86787 | 0.018358 | 0.98513 | 0.0077538 | 0.98512 | 0.0078758
[13 empty] | 857346 | 1.0014 | 0.98664 | 0.00123 | 0.99677 | 0.0062457 | 0.99677 | 0.0048185 |  |  | 752460 | 0.99493 | 0.96702 | 0.0037905 | 0.99562 | 0.007923 | 0.99562 | 0.0065269
[13 empty] | 857646 | 1.0005 | 0.98664 | 0.00123 | 0.99677 | 0.0062457 | 0.99677 | 0.0048185 |  |  | 752760 | 0.99601 | 0.96702 | 0.0037905 | 0.99562 | 0.007923 | 0.99562 | 0.0065268
[13 empty] | 857946 | 1.0005 | 0.98664 | 0.00123 | 0.99677 | 0.0062457 | 0.99677 | 0.0048185 |  |  | 753060 | 0.99601 | 0.96702 | 0.0037905 | 0.99562 | 0.0079229 | 0.99562 | 0.0065268
[13 empty] | 858246 | 1.0024 | 0.98664 | 0.00123 | 0.99677 | 0.0062457 | 0.99677 | 0.0048185 |  |  | 753360 | 0.99601 | 0.96702 | 0.0037905 | 0.99562 | 0.0079229 | 0.99563 | 0.0065267
[13 empty] | 858546 | 1.0034 | 0.98664 | 0.00123 | 0.99677 | 0.0062457 | 0.99677 | 0.0048185 |  |  | 753660 | 0.99493 | 0.96702 | 0.0037905 | 0.99563 | 0.0079228 | 0.99563 | 0.0065267
[13 empty] | 858846 | 1.0024 | 0.98664 | 0.00123 | 0.99677 | 0.0062458 | 0.99677 | 0.0048185 |  |  | 753960 | 0.99277 | 0.96702 | 0.0037905 | 0.99563 | 0.0079228 | 0.99563 | 0.0065267
[13 empty] | 859146 | 1.0024 | 0.98664 | 0.00123 | 0.99677 | 0.0062458 | 0.99677 | 0.0048185 |  |  | 754260 | 0.99385 | 0.96702 | 0.0037905 | 0.99563 | 0.0079228 | 0.99563 | 0.0065266
[13 empty] | 859446 | 1.0024 | 0.98664 | 0.00123 | 0.99677 | 0.0062458 | 0.99677 | 0.0048185 |  |  | 754560 | 0.99493 | 0.96702 | 0.0037905 | 0.99564 | 0.0079227 | 0.99564 | 0.0065266
[23 empty] | 754860 | 0.99601 | 0.96702 | 0.0037905 | 0.99564 | 0.0079227 | 0.99564 | 0.0065265
[23 empty] | 755160 | 0.99601 | 0.96702 | 0.0037905 | 0.99564 | 0.0079227 | 0.99564 | 0.0065265
[23 empty] | 755460 | 0.99277 | 0.96702 | 0.0037905 | 0.99564 | 0.0079226 | 0.99564 | 0.0065265
[23 empty] | 755760 | 0.99601 | 0.96702 | 0.0037905 | 0.99565 | 0.0079226 | 0.99565 | 0.0065264
[23 empty] | 756060 | 0.99601 | 0.96702 | 0.0037905 | 0.99565 | 0.0079226 | 0.99565 | 0.0065264
[23 empty] | 756360 | 0.99493 | 0.96702 | 0.0037905 | 0.99565 | 0.0079225 | 0.99565 | 0.0065263
[23 empty] | 756660 | 0.99277 | 0.96702 | 0.0037905 | 0.99565 | 0.0079225 | 0.99565 | 0.0065263
[23 empty] | 756960 | 0.99385 | 0.96702 | 0.0037905 | 0.99566 | 0.0079225 | 0.99566 | 0.0065263
[23 empty] | 757260 | 0.99493 | 0.96702 | 0.0037905 | 0.99566 | 0.0079224 | 0.99566 | 0.0065262
[23 empty] | 757560 | 0.99385 | 0.96702 | 0.0037905 | 0.99566 | 0.0079224 | 0.99566 | 0.0065262
[23 empty] | 757860 | 0.99601 | 0.96702 | 0.0037905 | 0.99566 | 0.0079223 | 0.99566 | 0.0065261
[23 empty] | 758160 | 0.99493 | 0.96702 | 0.0037905 | 0.99567 | 0.0079223 | 0.99567 | 0.0065261
[23 empty] | 758460 | 0.99385 | 0.96702 | 0.0037905 | 0.99567 | 0.0079223 | 0.99567 | 0.0065261
[23 empty] | 758760 | 0.99493 | 0.96702 | 0.0037905 | 0.99567 | 0.0079222 | 0.99567 | 0.006526
[23 empty] | 759060 | 0.99277 | 0.96702 | 0.0037905 | 0.99567 | 0.0079222 | 0.99568 | 0.006526
[23 empty] | 759360 | 0.99493 | 0.96702 | 0.0037905 | 0.99568 | 0.0079222 | 0.99568 | 0.0065259
[23 empty] | 759660 | 0.99493 | 0.96702 | 0.0037905 | 0.99568 | 0.0079221 | 0.99568 | 0.0065259
[23 empty] | 759960 | 0.99493 | 0.96702 | 0.0037905 | 0.99568 | 0.0079221 | 0.99568 | 0.0065259
[23 empty] | 760260 | 0.99493 | 0.96702 | 0.0037905 | 0.99569 | 0.0079221 | 0.99569 | 0.0065258
[23 empty] | 760560 | 0.99385 | 0.96702 | 0.0037905 | 0.99569 | 0.007922 | 0.99569 | 0.0065258
[23 empty] | 760860 | 0.99493 | 0.96702 | 0.0037905 | 0.99569 | 0.007922 | 0.99569 | 0.0065257
[23 empty] | 761160 | 0.99385 | 0.96702 | 0.0037905 | 0.99569 | 0.007922 | 0.99569 | 0.0065257
[23 empty] | 761460 | 0.99493 | 0.96702 | 0.0037905 | 0.9957 | 0.0079219 | 0.9957 | 0.0065257
[23 empty] | 761760 | 0.99385 | 0.96702 | 0.0037905 | 0.9957 | 0.0079219 | 0.9957 | 0.0065256
[23 empty] | 762060 | 0.99493 | 0.96702 | 0.0037905 | 0.9957 | 0.0079219 | 0.9957 | 0.0065256
[23 empty] | 762360 | 0.99493 | 0.96702 | 0.0037905 | 0.9957 | 0.0079218 | 0.9957 | 0.0065256
[23 empty] | 762660 | 0.99601 | 0.96702 | 0.0037905 | 0.99571 | 0.0079218 | 0.99571 | 0.0065255
[23 empty] | 762960 | 0.99385 | 0.96702 | 0.0037905 | 0.99571 | 0.0079218 | 0.99571 | 0.0065255
[23 empty] | 763260 | 0.99601 | 0.96702 | 0.0037905 | 0.99571 | 0.0079217 | 0.99571 | 0.0065254
[23 empty] | 763560 | 0.99709 | 0.96702 | 0.0037905 | 0.99571 | 0.0079217 | 0.99571 | 0.0065254
[23 empty] | 763860 | 0.99601 | 0.96702 | 0.0037905 | 0.99572 | 0.0079217 | 0.99572 | 0.0065254
[23 empty] | 764160 | 0.99601 | 0.96702 | 0.0037905 | 0.99572 | 0.0079216 | 0.99572 | 0.0065253
[23 empty] | 764460 | 0.99601 | 0.96702 | 0.0037905 | 0.99572 | 0.0079216 | 0.99572 | 0.0065253
[23 empty] | 764760 | 0.99493 | 0.96702 | 0.0037905 | 0.99572 | 0.0079216 | 0.99572 | 0.0065253
[23 empty] | 765060 | 0.99493 | 0.96702 | 0.0037905 | 0.99573 | 0.0079216 | 0.99573 | 0.0065252
[23 empty] | 765360 | 0.99493 | 0.96702 | 0.0037905 | 0.99573 | 0.0079215 | 0.99573 | 0.0065252
[23 empty] | 765660 | 0.99601 | 0.96702 | 0.0037905 | 0.99573 | 0.0079215 | 0.99573 | 0.0065252
[23 empty] | 765960 | 0.99601 | 0.96702 | 0.0037905 | 0.99573 | 0.0079215 | 0.99573 | 0.0065251
[23 empty] | 766260 | 0.99709 | 0.96702 | 0.0037905 | 0.99574 | 0.0079214 | 0.99574 | 0.0065251
[23 empty] | 766560 | 0.99924 | 0.96702 | 0.0037905 | 0.99574 | 0.0079214 | 0.99574 | 0.0065251
[23 empty] | 766860 | 0.99493 | 0.96702 | 0.0037905 | 0.99574 | 0.0079214 | 0.99574 | 0.006525
[23 empty] | 767160 | 0.99493 | 0.96702 | 0.0037905 | 0.99574 | 0.0079213 | 0.99574 | 0.006525
[23 empty] | 767460 | 0.99385 | 0.96702 | 0.0037905 | 0.99575 | 0.0079213 | 0.99575 | 0.0065249
[23 empty] | 767760 | 0.99601 | 0.96702 | 0.0037905 | 0.99575 | 0.0079213 | 0.99575 | 0.0065249
[23 empty] | 768060 | 0.99709 | 0.96702 | 0.0037905 | 0.99575 | 0.0079212 | 0.99575 | 0.0065249
[23 empty] | 768360 | 0.99493 | 0.96702 | 0.0037905 | 0.99575 | 0.0079212 | 0.99575 | 0.0065248
[23 empty] | 768660 | 0.99277 | 0.96702 | 0.0037905 | 0.99576 | 0.0079212 | 0.99576 | 0.0065248
[23 empty] | 768960 | 0.99601 | 0.96702 | 0.0037905 | 0.99576 | 0.0079212 | 0.99576 | 0.0065248
[23 empty] | 769260 | 0.99493 | 0.96702 | 0.0037905 | 0.99576 | 0.0079211 | 0.99576 | 0.0065247
[23 empty] | 769560 | 0.99601 | 0.96702 | 0.0037905 | 0.99576 | 0.0079211 | 0.99576 | 0.0065247
[23 empty] | 769860 | 0.99601 | 0.96702 | 0.0037905 | 0.99577 | 0.0079211 | 0.99577 | 0.0065247
[23 empty] | 770160 | 0.99601 | 0.96702 | 0.0037905 | 0.99577 | 0.007921 | 0.99577 | 0.0065246
[23 empty] | 770460 | 0.99601 | 0.96702 | 0.0037905 | 0.99577 | 0.007921 | 0.99577 | 0.0065246
[23 empty] | 770760 | 0.99601 | 0.96702 | 0.0037905 | 0.99577 | 0.007921 | 0.99577 | 0.0065246
[23 empty] | 771060 | 0.99493 | 0.96702 | 0.0037905 | 0.99577 | 0.0079209 | 0.99578 | 0.0065245
[23 empty] | 771360 | 0.99709 | 0.96702 | 0.0037905 | 0.99578 | 0.0079209 | 0.99578 | 0.0065245
[23 empty] | 771660 | 0.99493 | 0.96702 | 0.0037905 | 0.99578 | 0.0079209 | 0.99578 | 0.0065245
[23 empty] | 771960 | 0.99493 | 0.96702 | 0.0037905 | 0.99578 | 0.0079209 | 0.99578 | 0.0065244
[23 empty] | 772260 | 0.99601 | 0.96702 | 0.0037905 | 0.99578 | 0.0079208 | 0.99579 | 0.0065244
[23 empty] | 772560 | 0.99601 | 0.96702 | 0.0037905 | 0.99579 | 0.0079208 | 0.99579 | 0.0065244
[23 empty] | 772860 | 0.99601 | 0.96702 | 0.0037905 | 0.99579 | 0.0079208 | 0.99579 | 0.0065243
[23 empty] | 773160 | 0.99601 | 0.96702 | 0.0037905 | 0.99579 | 0.0079207 | 0.99579 | 0.0065243
[23 empty] | 773460 | 0.99601 | 0.96702 | 0.0037905 | 0.99579 | 0.0079207 | 0.99579 | 0.0065243
[23 empty] | 773760 | 0.99709 | 0.96702 | 0.0037905 | 0.9958 | 0.0079207 | 0.9958 | 0.0065242
[23 empty] | 774060 | 0.99709 | 0.96702 | 0.0037905 | 0.9958 | 0.0079207 | 0.9958 | 0.0065242
[23 empty] | 774360 | 0.99709 | 0.96702 | 0.0037905 | 0.9958 | 0.0079206 | 0.9958 | 0.0065242
[23 empty] | 774660 | 0.99601 | 0.96702 | 0.0037905 | 0.9958 | 0.0079206 | 0.9958 | 0.0065241
[23 empty] | 774960 | 0.99493 | 0.96702 | 0.0037905 | 0.99581 | 0.0079206 | 0.99581 | 0.0065241
[23 empty] | 775260 | 0.99601 | 0.96702 | 0.0037905 | 0.99581 | 0.0079206 | 0.99581 | 0.0065241
[23 empty] | 775560 | 0.99601 | 0.96702 | 0.0037905 | 0.99581 | 0.0079205 | 0.99581 | 0.006524
[23 empty] | 775860 | 0.99601 | 0.96702 | 0.0037905 | 0.99581 | 0.0079205 | 0.99581 | 0.006524
[23 empty] | 776160 | 0.99601 | 0.96702 | 0.0037905 | 0.99582 | 0.0079205 | 0.99582 | 0.006524
[23 empty] | 776460 | 0.99493 | 0.96702 | 0.0037905 | 0.99582 | 0.0079204 | 0.99582 | 0.006524
[23 empty] | 776760 | 0.99493 | 0.96702 | 0.0037905 | 0.99582 | 0.0079204 | 0.99582 | 0.0065239
[23 empty] | 777060 | 0.99601 | 0.96702 | 0.0037905 | 0.99582 | 0.0079204 | 0.99582 | 0.0065239
[23 empty] | 777360 | 0.99493 | 0.96702 | 0.0037905 | 0.99582 | 0.0079204 | 0.99583 | 0.0065239
[23 empty] | 777660 | 0.99816 | 0.96702 | 0.0037905 | 0.99583 | 0.0079203 | 0.99583 | 0.0065238
[23 empty] | 777960 | 0.99709 | 0.96702 | 0.0037905 | 0.99583 | 0.0079203 | 0.99583 | 0.0065238
[23 empty] | 778260 | 0.99493 | 0.96702 | 0.0037905 | 0.99583 | 0.0079203 | 0.99583 | 0.0065238
[23 empty] | 778560 | 0.99493 | 0.96702 | 0.0037905 | 0.99583 | 0.0079203 | 0.99583 | 0.0065237
[23 empty] | 778860 | 0.99493 | 0.96702 | 0.0037905 | 0.99584 | 0.0079202 | 0.99584 | 0.0065237
[23 empty] | 779160 | 0.99385 | 0.96702 | 0.0037905 | 0.99584 | 0.0079202 | 0.99584 | 0.0065237
[23 empty] | 779460 | 0.99709 | 0.96702 | 0.0037905 | 0.99584 | 0.0079202 | 0.99584 | 0.0065236
[23 empty] | 779760 | 0.99816 | 0.96702 | 0.0037905 | 0.99584 | 0.0079202 | 0.99584 | 0.0065236
[23 empty] | 780060 | 0.99709 | 0.96702 | 0.0037905 | 0.99585 | 0.0079201 | 0.99585 | 0.0065236
[23 empty] | 780360 | 0.99709 | 0.96702 | 0.0037905 | 0.99585 | 0.0079201 | 0.99585 | 0.0065236
[23 empty] | 780660 | 0.99493 | 0.96702 | 0.0037905 | 0.99585 | 0.0079201 | 0.99585 | 0.0065235
[23 empty] | 780960 | 0.99493 | 0.96702 | 0.0037905 | 0.99585 | 0.0079201 | 0.99585 | 0.0065235
[23 empty] | 781260 | 0.99385 | 0.96702 | 0.0037905 | 0.99586 | 0.00792 | 0.99586 | 0.0065235
[23 empty] | 781560 | 0.99601 | 0.96702 | 0.0037905 | 0.99586 | 0.00792 | 0.99586 | 0.0065234
[23 empty] | 781860 | 0.99709 | 0.96702 | 0.0037905 | 0.99586 | 0.00792 | 0.99586 | 0.0065234
[23 empty] | 782160 | 0.99601 | 0.96702 | 0.0037905 | 0.99586 | 0.00792 | 0.99586 | 0.0065234
[23 empty] | 782460 | 0.99601 | 0.96702 | 0.0037905 | 0.99586 | 0.0079199 | 0.99586 | 0.0065234
[23 empty] | 782760 | 0.99601 | 0.96702 | 0.0037905 | 0.99587 | 0.0079199 | 0.99587 | 0.0065233
[23 empty] | 783060 | 0.99601 | 0.96702 | 0.0037905 | 0.99587 | 0.0079199 | 0.99587 | 0.0065233
[23 empty] | 783360 | 0.99601 | 0.96702 | 0.0037905 | 0.99587 | 0.0079199 | 0.99587 | 0.0065233
[23 empty] | 783660 | 0.99385 | 0.96702 | 0.0037905 | 0.99587 | 0.0079198 | 0.99587 | 0.0065232
[23 empty] | 783960 | 0.99601 | 0.96702 | 0.0037905 | 0.99588 | 0.0079198 | 0.99588 | 0.0065232
[23 empty] | 784260 | 0.99601 | 0.96702 | 0.0037905 | 0.99588 | 0.0079198 | 0.99588 | 0.0065232
[23 empty] | 784560 | 0.99601 | 0.96702 | 0.0037905 | 0.99588 | 0.0079198 | 0.99588 | 0.0065232
[23 empty] | 784860 | 0.99601 | 0.96702 | 0.0037905 | 0.99588 | 0.0079197 | 0.99588 | 0.0065231
[23 empty] | 785160 | 0.99493 | 0.96702 | 0.0037905 | 0.99588 | 0.0079197 | 0.99589 | 0.0065231
[23 empty] | 785460 | 0.99493 | 0.96702 | 0.0037905 | 0.99589 | 0.0079197 | 0.99589 | 0.0065231
[23 empty] | 785760 | 0.99601 | 0.96702 | 0.0037905 | 0.99589 | 0.0079197 | 0.99589 | 0.006523
[23 empty] | 786060 | 0.99601 | 0.96702 | 0.0037905 | 0.99589 | 0.0079196 | 0.99589 | 0.006523
[23 empty] | 786360 | 0.99601 | 0.96702 | 0.0037905 | 0.99589 | 0.0079196 | 0.99589 | 0.006523
[23 empty] | 786660 | 0.99493 | 0.96702 | 0.0037905 | 0.9959 | 0.0079196 | 0.9959 | 0.006523
[23 empty] | 786960 | 0.99709 | 0.96702 | 0.0037905 | 0.9959 | 0.0079196 | 0.9959 | 0.0065229
[23 empty] | 787260 | 0.99601 | 0.96702 | 0.0037905 | 0.9959 | 0.0079195 | 0.9959 | 0.0065229
[23 empty] | 787560 | 0.99709 | 0.96702 | 0.0037905 | 0.9959 | 0.0079195 | 0.9959 | 0.0065229
[23 empty] | 787860 | 0.99709 | 0.96702 | 0.0037905 | 0.9959 | 0.0079195 | 0.99591 | 0.0065228
[23 empty] | 788160 | 0.99493 | 0.96702 | 0.0037905 | 0.99591 | 0.0079195 | 0.99591 | 0.0065228
[23 empty] | 788460 | 0.99385 | 0.96702 | 0.0037905 | 0.99591 | 0.0079195 | 0.99591 | 0.0065228
[23 empty] | 788760 | 0.99385 | 0.96702 | 0.0037905 | 0.99591 | 0.0079194 | 0.99591 | 0.0065228
[23 empty] | 789060 | 0.99601 | 0.96702 | 0.0037905 | 0.99591 | 0.0079194 | 0.99591 | 0.0065227
[23 empty] | 789360 | 0.99493 | 0.96702 | 0.0037905 | 0.99592 | 0.0079194 | 0.99592 | 0.0065227
[23 empty] | 789660 | 0.99493 | 0.96702 | 0.0037905 | 0.99592 | 0.0079194 | 0.99592 | 0.0065227
[23 empty] | 789960 | 0.99709 | 0.96702 | 0.0037905 | 0.99592 | 0.0079193 | 0.99592 | 0.0065227
[23 empty] | 790260 | 0.99709 | 0.96702 | 0.0037905 | 0.99592 | 0.0079193 | 0.99592 | 0.0065226
[23 empty] | 790560 | 0.99277 | 0.96702 | 0.0037905 | 0.99592 | 0.0079193 | 0.99592 | 0.0065226
[23 empty] | 790860 | 0.99385 | 0.96702 | 0.0037905 | 0.99593 | 0.0079193 | 0.99593 | 0.0065226
[23 empty] | 791160 | 0.99601 | 0.96702 | 0.0037905 | 0.99593 | 0.0079193 | 0.99593 | 0.0065226
[23 empty] | 791460 | 0.99709 | 0.96702 | 0.0037905 | 0.99593 | 0.0079192 | 0.99593 | 0.0065225
[23 empty] | 791760 | 0.99601 | 0.96702 | 0.0037905 | 0.99593 | 0.0079192 | 0.99593 | 0.0065225
[23 empty] | 792060 | 0.99709 | 0.96702 | 0.0037905 | 0.99594 | 0.0079192 | 0.99594 | 0.0065225
[23 empty] | 792360 | 0.99601 | 0.96702 | 0.0037905 | 0.99594 | 0.0079192 | 0.99594 | 0.0065225
[23 empty] | 792660 | 0.99493 | 0.96702 | 0.0037905 | 0.99594 | 0.0079191 | 0.99594 | 0.0065224
[23 empty] | 792960 | 0.99601 | 0.96702 | 0.0037905 | 0.99594 | 0.0079191 | 0.99594 | 0.0065224
[23 empty] | 793260 | 0.99601 | 0.96702 | 0.0037905 | 0.99594 | 0.0079191 | 0.99594 | 0.0065224
[23 empty] | 793560 | 0.99709 | 0.96702 | 0.0037905 | 0.99595 | 0.0079191 | 0.99595 | 0.0065224
[23 empty] | 793860 | 0.99385 | 0.96702 | 0.0037905 | 0.99595 | 0.0079191 | 0.99595 | 0.0065223
[23 empty] | 794160 | 0.99601 | 0.96702 | 0.0037905 | 0.99595 | 0.007919 | 0.99595 | 0.0065223
[23 empty] | 794460 | 0.99601 | 0.96702 | 0.0037905 | 0.99595 | 0.007919 | 0.99595 | 0.0065223
[23 empty] | 794760 | 0.99493 | 0.96702 | 0.0037905 | 0.99595 | 0.007919 | 0.99596 | 0.0065223
[23 empty] | 795060 | 0.99709 | 0.96702 | 0.0037905 | 0.99596 | 0.007919 | 0.99596 | 0.0065222
[23 empty] | 795360 | 0.99709 | 0.96702 | 0.0037905 | 0.99596 | 0.007919 | 0.99596 | 0.0065222
[23 empty] | 795660 | 0.99601 | 0.96702 | 0.0037905 | 0.99596 | 0.0079189 | 0.99596 | 0.0065222
[23 empty] | 795960 | 0.99493 | 0.96702 | 0.0037905 | 0.99596 | 0.0079189 | 0.99596 | 0.0065222
[23 empty] | 796260 | 0.99493 | 0.96702 | 0.0037905 | 0.99597 | 0.0079189 | 0.99597 | 0.0065221
[23 empty] | 796560 | 0.99601 | 0.96702 | 0.0037905 | 0.99597 | 0.0079189 | 0.99597 | 0.0065221
[23 empty] | 796860 | 0.99493 | 0.96702 | 0.0037905 | 0.99597 | 0.0079189 | 0.99597 | 0.0065221
[23 empty] | 797160 | 0.99601 | 0.96702 | 0.0037905 | 0.99597 | 0.0079188 | 0.99597 | 0.0065221
[23 empty] | 797460 | 0.99493 | 0.96702 | 0.0037905 | 0.99597 | 0.0079188 | 0.99597 | 0.006522
[23 empty] | 797760 | 0.99493 | 0.96702 | 0.0037905 | 0.99598 | 0.0079188 | 0.99598 | 0.006522
[23 empty] | 798060 | 0.99601 | 0.96702 | 0.0037905 | 0.99598 | 0.0079188 | 0.99598 | 0.006522
[23 empty] | 798360 | 0.99709 | 0.96702 | 0.0037905 | 0.99598 | 0.0079188 | 0.99598 | 0.006522
[23 empty] | 798660 | 0.99385 | 0.96702 | 0.0037905 | 0.99598 | 0.0079187 | 0.99598 | 0.0065219
[23 empty] | 798960 | 0.99493 | 0.96702 | 0.0037905 | 0.99598 | 0.0079187 | 0.99598 | 0.0065219
[23 empty] | 799260 | 0.99601 | 0.96702 | 0.0037905 | 0.99599 | 0.0079187 | 0.99599 | 0.0065219
[23 empty] | 799560 | 0.99601 | 0.96702 | 0.0037905 | 0.99599 | 0.0079187 | 0.99599 | 0.0065219
[23 empty] | 799860 | 0.99493 | 0.96702 | 0.0037905 | 0.99599 | 0.0079187 | 0.99599 | 0.0065219
[23 empty] | 800160 | 0.99601 | 0.96702 | 0.0037905 | 0.99599 | 0.0079187 | 0.99599 | 0.0065218
[23 empty] | 800460 | 0.99709 | 0.96702 | 0.0037905 | 0.99599 | 0.0079186 | 0.996 | 0.0065218
[23 empty] | 800760 | 0.99601 | 0.96702 | 0.0037905 | 0.996 | 0.0079186 | 0.996 | 0.0065218
[23 empty] | 801060 | 0.99493 | 0.96702 | 0.0037905 | 0.996 | 0.0079186 | 0.996 | 0.0065218
[23 empty] | 801360 | 0.99493 | 0.96702 | 0.0037905 | 0.996 | 0.0079186 | 0.996 | 0.0065217
[23 empty] | 801660 | 0.99601 | 0.96702 | 0.0037905 | 0.996 | 0.0079186 | 0.996 | 0.0065217
[23 empty] | 801960 | 0.99493 | 0.96702 | 0.0037905 | 0.996 | 0.0079185 | 0.99601 | 0.0065217
[23 empty] | 802260 | 0.99277 | 0.96702 | 0.0037905 | 0.99601 | 0.0079185 | 0.99601 | 0.0065217
[23 empty] | 802560 | 0.99709 | 0.96702 | 0.0037905 | 0.99601 | 0.0079185 | 0.99601 | 0.0065216
[23 empty] | 802860 | 0.99601 | 0.96702 | 0.0037905 | 0.99601 | 0.0079185 | 0.99601 | 0.0065216
[23 empty] | 803160 | 0.99709 | 0.96702 | 0.0037905 | 0.99601 | 0.0079185 | 0.99601 | 0.0065216
[23 empty] | 803460 | 0.99816 | 0.96702 | 0.0037905 | 0.99602 | 0.0079185 | 0.99602 | 0.0065216
[23 empty] | 803760 | 0.99601 | 0.96702 | 0.0037905 | 0.99602 | 0.0079184 | 0.99602 | 0.0065216
[23 empty] | 804060 | 0.99709 | 0.96702 | 0.0037905 | 0.99602 | 0.0079184 | 0.99602 | 0.0065215
[23 empty] | 804360 | 0.99709 | 0.96702 | 0.0037905 | 0.99602 | 0.0079184 | 0.99602 | 0.0065215
[23 empty] | 804660 | 0.99709 | 0.96702 | 0.0037905 | 0.99602 | 0.0079184 | 0.99602 | 0.0065215
[23 empty] | 804960 | 0.99493 | 0.96702 | 0.0037905 | 0.99603 | 0.0079184 | 0.99603 | 0.0065215
[23 empty] | 805260 | 0.99709 | 0.96702 | 0.0037905 | 0.99603 | 0.0079183 | 0.99603 | 0.0065215
[23 empty] | 805560 | 0.99493 | 0.96702 | 0.0037905 | 0.99603 | 0.0079183 | 0.99603 | 0.0065214
[23 empty] | 805860 | 0.99493 | 0.96702 | 0.0037905 | 0.99603 | 0.0079183 | 0.99603 | 0.0065214
[23 empty] | 806160 | 0.99385 | 0.96702 | 0.0037905 | 0.99603 | 0.0079183 | 0.99603 | 0.0065214
[23 empty] | 806460 | 0.99709 | 0.96702 | 0.0037905 | 0.99604 | 0.0079183 | 0.99604 | 0.0065214
[23 empty] | 806760 | 0.99709 | 0.96702 | 0.0037905 | 0.99604 | 0.0079183 | 0.99604 | 0.0065213
[23 empty] | 807060 | 0.99816 | 0.96702 | 0.0037905 | 0.99604 | 0.0079182 | 0.99604 | 0.0065213
[23 empty] | 807360 | 0.99601 | 0.96702 | 0.0037905 | 0.99604 | 0.0079182 | 0.99604 | 0.0065213
[23 empty] | 807660 | 0.99493 | 0.96702 | 0.0037905 | 0.99604 | 0.0079182 | 0.99604 | 0.0065213
[23 empty] | 807960 | 0.99493 | 0.96702 | 0.0037905 | 0.99605 | 0.0079182 | 0.99605 | 0.0065213
[23 empty] | 808260 | 0.99601 | 0.96702 | 0.0037905 | 0.99605 | 0.0079182 | 0.99605 | 0.0065212
[23 empty] | 808560 | 0.99385 | 0.96702 | 0.0037905 | 0.99605 | 0.0079182 | 0.99605 | 0.0065212
[23 empty] | 808860 | 0.99709 | 0.96702 | 0.0037905 | 0.99605 | 0.0079181 | 0.99605 | 0.0065212
[23 empty] | 809160 | 0.99385 | 0.96702 | 0.0037905 | 0.99605 | 0.0079181 | 0.99605 | 0.0065212
[23 empty] | 809460 | 0.99709 | 0.96702 | 0.0037905 | 0.99606 | 0.0079181 | 0.99606 | 0.0065212
[23 empty] | 809760 | 0.99709 | 0.96702 | 0.0037905 | 0.99606 | 0.0079181 | 0.99606 | 0.0065211
[23 empty] | 810060 | 0.99816 | 0.96702 | 0.0037905 | 0.99606 | 0.0079181 | 0.99606 | 0.0065211
[23 empty] | 810360 | 0.99601 | 0.96702 | 0.0037905 | 0.99606 | 0.0079181 | 0.99606 | 0.0065211
[23 empty] | 810660 | 0.99816 | 0.96702 | 0.0037905 | 0.99606 | 0.0079181 | 0.99606 | 0.0065211
[23 empty] | 810960 | 0.99709 | 0.96702 | 0.0037905 | 0.99606 | 0.007918 | 0.99607 | 0.0065211
[23 empty] | 811260 | 0.99385 | 0.96702 | 0.0037905 | 0.99607 | 0.007918 | 0.99607 | 0.006521
[23 empty] | 811560 | 0.99709 | 0.96702 | 0.0037905 | 0.99607 | 0.007918 | 0.99607 | 0.006521
[23 empty] | 811860 | 0.99601 | 0.96702 | 0.0037905 | 0.99607 | 0.007918 | 0.99607 | 0.006521
[23 empty] | 812160 | 0.99601 | 0.96702 | 0.0037905 | 0.99607 | 0.007918 | 0.99607 | 0.006521
[23 empty] | 812460 | 0.99601 | 0.96702 | 0.0037905 | 0.99607 | 0.007918 | 0.99608 | 0.006521
[23 empty] | 812760 | 0.99385 | 0.96702 | 0.0037905 | 0.99608 | 0.0079179 | 0.99608 | 0.006521
[23 empty] | 813060 | 0.99709 | 0.96702 | 0.0037905 | 0.99608 | 0.0079179 | 0.99608 | 0.0065209
[23 empty] | 813360 | 0.99709 | 0.96702 | 0.0037905 | 0.99608 | 0.0079179 | 0.99608 | 0.0065209
[23 empty] | 813660 | 0.99816 | 0.96702 | 0.0037905 | 0.99608 | 0.0079179 | 0.99608 | 0.0065209
[23 empty] | 813960 | 0.99601 | 0.96702 | 0.0037905 | 0.99608 | 0.0079179 | 0.99608 | 0.0065209
[23 empty] | 814260 | 0.99601 | 0.96702 | 0.0037905 | 0.99609 | 0.0079179 | 0.99609 | 0.0065209
[23 empty] | 814560 | 0.99816 | 0.96702 | 0.0037905 | 0.99609 | 0.0079179 | 0.99609 | 0.0065208
[23 empty] | 814860 | 0.99601 | 0.96702 | 0.0037905 | 0.99609 | 0.0079178 | 0.99609 | 0.0065208
[23 empty] | 815160 | 0.99709 | 0.96702 | 0.0037905 | 0.99609 | 0.0079178 | 0.99609 | 0.0065208
[23 empty] | 815460 | 0.99601 | 0.96702 | 0.0037905 | 0.99609 | 0.0079178 | 0.99609 | 0.0065208
[23 empty] | 815760 | 0.99709 | 0.96702 | 0.0037905 | 0.9961 | 0.0079178 | 0.9961 | 0.0065208
[23 empty] | 816060 | 0.99816 | 0.96702 | 0.0037905 | 0.9961 | 0.0079178 | 0.9961 | 0.0065207
[23 empty] | 816360 | 0.99601 | 0.96702 | 0.0037905 | 0.9961 | 0.0079178 | 0.9961 | 0.0065207
[23 empty] | 816660 | 0.99493 | 0.96702 | 0.0037905 | 0.9961 | 0.0079178 | 0.9961 | 0.0065207
[23 empty] | 816960 | 0.99709 | 0.96702 | 0.0037905 | 0.9961 | 0.0079177 | 0.9961 | 0.0065207
[23 empty] | 817260 | 0.99816 | 0.96702 | 0.0037905 | 0.99611 | 0.0079177 | 0.99611 | 0.0065207
[23 empty] | 817560 | 0.99601 | 0.96702 | 0.0037905 | 0.99611 | 0.0079177 | 0.99611 | 0.0065207
[23 empty] | 817860 | 0.99709 | 0.96702 | 0.0037905 | 0.99611 | 0.0079177 | 0.99611 | 0.0065206
[23 empty] | 818160 | 0.99816 | 0.96702 | 0.0037905 | 0.99611 | 0.0079177 | 0.99611 | 0.0065206
[23 empty] | 818460 | 0.99816 | 0.96702 | 0.0037905 | 0.99611 | 0.0079177 | 0.99611 | 0.0065206
[23 empty] | 818760 | 0.99816 | 0.96702 | 0.0037905 | 0.99611 | 0.0079177 | 0.99612 | 0.0065206
[23 empty] | 819060 | 0.99709 | 0.96702 | 0.0037905 | 0.99612 | 0.0079176 | 0.99612 | 0.0065206
[23 empty] | 819360 | 0.99816 | 0.96702 | 0.0037905 | 0.99612 | 0.0079176 | 0.99612 | 0.0065206
[23 empty] | 819660 | 0.99816 | 0.96702 | 0.0037905 | 0.99612 | 0.0079176 | 0.99612 | 0.0065205
[23 empty] | 819960 | 0.99601 | 0.96702 | 0.0037905 | 0.99612 | 0.0079176 | 0.99612 | 0.0065205
[23 empty] | 820260 | 0.99601 | 0.96702 | 0.0037905 | 0.99612 | 0.0079176 | 0.99612 | 0.0065205
[23 empty] | 820560 | 0.99493 | 0.96702 | 0.0037905 | 0.99613 | 0.0079176 | 0.99613 | 0.0065205
[23 empty] | 820860 | 0.99816 | 0.96702 | 0.0037905 | 0.99613 | 0.0079176 | 0.99613 | 0.0065205
[23 empty] | 821160 | 0.99709 | 0.96702 | 0.0037905 | 0.99613 | 0.0079176 | 0.99613 | 0.0065205
[23 empty] | 821460 | 0.99816 | 0.96702 | 0.0037905 | 0.99613 | 0.0079175 | 0.99613 | 0.0065204
[23 empty] | 821760 | 0.99924 | 0.96702 | 0.0037905 | 0.99613 | 0.0079175 | 0.99613 | 0.0065204
[23 empty] | 822060 | 0.99601 | 0.96702 | 0.0037905 | 0.99614 | 0.0079175 | 0.99614 | 0.0065204
[23 empty] | 822360 | 0.99924 | 0.96702 | 0.0037905 | 0.99614 | 0.0079175 | 0.99614 | 0.0065204
[23 empty] | 822660 | 0.99709 | 0.96702 | 0.0037905 | 0.99614 | 0.0079175 | 0.99614 | 0.0065204
[23 empty] | 822960 | 0.99601 | 0.96702 | 0.0037905 | 0.99614 | 0.0079175 | 0.99614 | 0.0065204
[23 empty] | 823260 | 0.99816 | 0.96702 | 0.0037905 | 0.99614 | 0.0079175 | 0.99614 | 0.0065203
[23 empty] | 823560 | 0.99709 | 0.96702 | 0.0037905 | 0.99614 | 0.0079175 | 0.99614 | 0.0065203
[23 empty] | 823860 | 0.99816 | 0.96702 | 0.0037905 | 0.99615 | 0.0079174 | 0.99615 | 0.0065203
[23 empty] | 824160 | 0.99816 | 0.96702 | 0.0037905 | 0.99615 | 0.0079174 | 0.99615 | 0.0065203
[23 empty] | 824460 | 0.99709 | 0.96702 | 0.0037905 | 0.99615 | 0.0079174 | 0.99615 | 0.0065203
[23 empty] | 824760 | 0.99601 | 0.96702 | 0.0037905 | 0.99615 | 0.0079174 | 0.99615 | 0.0065203
[23 empty] | 825060 | 0.99709 | 0.96702 | 0.0037905 | 0.99615 | 0.0079174 | 0.99615 | 0.0065202
[23 empty] | 825360 | 0.99816 | 0.96702 | 0.0037905 | 0.99616 | 0.0079174 | 0.99616 | 0.0065202
[23 empty] | 825660 | 0.99816 | 0.96702 | 0.0037905 | 0.99616 | 0.0079174 | 0.99616 | 0.0065202
[23 empty] | 825960 | 0.99924 | 0.96702 | 0.0037905 | 0.99616 | 0.0079174 | 0.99616 | 0.0065202
[23 empty] | 826260 | 0.99601 | 0.96702 | 0.0037905 | 0.99616 | 0.0079173 | 0.99616 | 0.0065202
[23 empty] | 826560 | 0.99709 | 0.96702 | 0.0037905 | 0.99616 | 0.0079173 | 0.99616 | 0.0065202
[23 empty] | 826860 | 0.99816 | 0.96702 | 0.0037905 | 0.99616 | 0.0079173 | 0.99616 | 0.0065201
[23 empty] | 827160 | 0.99709 | 0.96702 | 0.0037905 | 0.99617 | 0.0079173 | 0.99617 | 0.0065201
[23 empty] | 827460 | 0.99816 | 0.96702 | 0.0037905 | 0.99617 | 0.0079173 | 0.99617 | 0.0065201
[23 empty] | 827760 | 0.99924 | 0.96702 | 0.0037905 | 0.99617 | 0.0079173 | 0.99617 | 0.0065201
[23 empty] | 828060 | 0.99816 | 0.96702 | 0.0037905 | 0.99617 | 0.0079173 | 0.99617 | 0.0065201
[23 empty] | 828360 | 0.99709 | 0.96702 | 0.0037905 | 0.99617 | 0.0079173 | 0.99617 | 0.0065201
[23 empty] | 828660 | 0.99601 | 0.96702 | 0.0037905 | 0.99617 | 0.0079173 | 0.99618 | 0.0065201
[23 empty] | 828960 | 0.99709 | 0.96702 | 0.0037905 | 0.99618 | 0.0079172 | 0.99618 | 0.00652
[23 empty] | 829260 | 0.99709 | 0.96702 | 0.0037905 | 0.99618 | 0.0079172 | 0.99618 | 0.00652
[23 empty] | 829560 | 0.99816 | 0.96702 | 0.0037905 | 0.99618 | 0.0079172 | 0.99618 | 0.00652
[23 empty] | 829860 | 0.99924 | 0.96702 | 0.0037905 | 0.99618 | 0.0079172 | 0.99618 | 0.00652
[23 empty] | 830160 | 0.99924 | 0.96702 | 0.0037905 | 0.99618 | 0.0079172 | 0.99618 | 0.00652
[23 empty] | 830460 | 0.99924 | 0.96702 | 0.0037905 | 0.99619 | 0.0079172 | 0.99619 | 0.00652
[23 empty] | 830760 | 0.99816 | 0.96702 | 0.0037905 | 0.99619 | 0.0079172 | 0.99619 | 0.00652
[23 empty] | 831060 | 0.99601 | 0.96702 | 0.0037905 | 0.99619 | 0.0079172 | 0.99619 | 0.0065199
[23 empty] | 831360 | 0.99493 | 0.96702 | 0.0037905 | 0.99619 | 0.0079172 | 0.99619 | 0.0065199
[23 empty] | 831660 | 0.99816 | 0.96702 | 0.0037905 | 0.99619 | 0.0079171 | 0.99619 | 0.0065199
[23 empty] | 831960 | 0.99816 | 0.96702 | 0.0037905 | 0.99619 | 0.0079171 | 0.99619 | 0.0065199
[23 empty] | 832260 | 0.99709 | 0.96702 | 0.0037905 | 0.9962 | 0.0079171 | 0.9962 | 0.0065199
[23 empty] | 832560 | 0.99816 | 0.96702 | 0.0037905 | 0.9962 | 0.0079171 | 0.9962 | 0.0065199
[23 empty] | 832860 | 0.99709 | 0.96702 | 0.0037905 | 0.9962 | 0.0079171 | 0.9962 | 0.0065199
[23 empty] | 833160 | 0.99816 | 0.96702 | 0.0037905 | 0.9962 | 0.0079171 | 0.9962 | 0.0065198
[23 empty] | 833460 | 0.99816 | 0.96702 | 0.0037905 | 0.9962 | 0.0079171 | 0.9962 | 0.0065198
[23 empty] | 833760 | 0.99709 | 0.96702 | 0.0037905 | 0.9962 | 0.0079171 | 0.99621 | 0.0065198
[23 empty] | 834060 | 0.99816 | 0.96702 | 0.0037905 | 0.99621 | 0.0079171 | 0.99621 | 0.0065198
[23 empty] | 834360 | 0.99924 | 0.96702 | 0.0037905 | 0.99621 | 0.0079171 | 0.99621 | 0.0065198
[23 empty] | 834660 | 0.99816 | 0.96702 | 0.0037905 | 0.99621 | 0.007917 | 0.99621 | 0.0065198
[23 empty] | 834960 | 0.99816 | 0.96702 | 0.0037905 | 0.99621 | 0.007917 | 0.99621 | 0.0065198
[23 empty] | 835260 | 0.99816 | 0.96702 | 0.0037905 | 0.99621 | 0.007917 | 0.99621 | 0.0065197
[23 empty] | 835560 | 1.0003 | 0.96702 | 0.0037905 | 0.99621 | 0.007917 | 0.99622 | 0.0065197
[23 empty] | 835860 | 0.99924 | 0.96702 | 0.0037905 | 0.99622 | 0.007917 | 0.99622 | 0.0065197
[23 empty] | 836160 | 0.99816 | 0.96702 | 0.0037905 | 0.99622 | 0.007917 | 0.99622 | 0.0065197
[23 empty] | 836460 | 0.99709 | 0.96702 | 0.0037905 | 0.99622 | 0.007917 | 0.99622 | 0.0065197
[23 empty] | 836760 | 0.99816 | 0.96702 | 0.0037905 | 0.99622 | 0.007917 | 0.99622 | 0.0065197
[23 empty] | 837060 | 0.99709 | 0.96702 | 0.0037905 | 0.99622 | 0.007917 | 0.99622 | 0.0065197
[23 empty] | 837360 | 0.99816 | 0.96702 | 0.0037905 | 0.99623 | 0.007917 | 0.99623 | 0.0065197
[23 empty] | 837660 | 1.0003 | 0.96702 | 0.0037905 | 0.99623 | 0.007917 | 0.99623 | 0.0065196
[23 empty] | 837960 | 0.99924 | 0.96702 | 0.0037905 | 0.99623 | 0.0079169 | 0.99623 | 0.0065196
[23 empty] | 838260 | 0.99816 | 0.96702 | 0.0037905 | 0.99623 | 0.0079169 | 0.99623 | 0.0065196
[23 empty] | 838560 | 0.99924 | 0.96702 | 0.0037905 | 0.99623 | 0.0079169 | 0.99623 | 0.0065196
[23 empty] | 838860 | 0.99816 | 0.96702 | 0.0037905 | 0.99623 | 0.0079169 | 0.99623 | 0.0065196
[23 empty] | 839160 | 0.99816 | 0.96702 | 0.0037905 | 0.99624 | 0.0079169 | 0.99624 | 0.0065196
[23 empty] | 839460 | 0.99709 | 0.96702 | 0.0037905 | 0.99624 | 0.0079169 | 0.99624 | 0.0065196
[23 empty] | 839760 | 0.99709 | 0.96702 | 0.0037905 | 0.99624 | 0.0079169 | 0.99624 | 0.0065196
[23 empty] | 840060 | 0.99816 | 0.96702 | 0.0037905 | 0.99624 | 0.0079169 | 0.99624 | 0.0065195
[23 empty] | 840360 | 0.99816 | 0.96702 | 0.0037905 | 0.99624 | 0.0079169 | 0.99624 | 0.0065195
[23 empty] | 840660 | 0.99709 | 0.96702 | 0.0037905 | 0.99624 | 0.0079169 | 0.99624 | 0.0065195
[23 empty] | 840960 | 0.99924 | 0.96702 | 0.0037905 | 0.99625 | 0.0079169 | 0.99625 | 0.0065195
[23 empty] | 841260 | 0.99709 | 0.96702 | 0.0037905 | 0.99625 | 0.0079169 | 0.99625 | 0.0065195
[23 empty] | 841560 | 0.99924 | 0.96702 | 0.0037905 | 0.99625 | 0.0079168 | 0.99625 | 0.0065195
[23 empty] | 841860 | 0.99816 | 0.96702 | 0.0037905 | 0.99625 | 0.0079168 | 0.99625 | 0.0065195
[23 empty] | 842160 | 0.99816 | 0.96702 | 0.0037905 | 0.99625 | 0.0079168 | 0.99625 | 0.0065195
[23 empty] | 842460 | 0.99816 | 0.96702 | 0.0037905 | 0.99625 | 0.0079168 | 0.99625 | 0.0065194
[23 empty] | 842760 | 0.99816 | 0.96702 | 0.0037905 | 0.99626 | 0.0079168 | 0.99626 | 0.0065194
[23 empty] | 843060 | 0.99816 | 0.96702 | 0.0037905 | 0.99626 | 0.0079168 | 0.99626 | 0.0065194
[23 empty] | 843360 | 0.99816 | 0.96702 | 0.0037905 | 0.99626 | 0.0079168 | 0.99626 | 0.0065194
[23 empty] | 843660 | 0.99924 | 0.96702 | 0.0037905 | 0.99626 | 0.0079168 | 0.99626 | 0.0065194
[23 empty] | 843960 | 0.99816 | 0.96702 | 0.0037905 | 0.99626 | 0.0079168 | 0.99626 | 0.0065194
[23 empty] | 844260 | 0.99816 | 0.96702 | 0.0037905 | 0.99626 | 0.0079168 | 0.99626 | 0.0065194
[23 empty] | 844560 | 0.99924 | 0.96702 | 0.0037905 | 0.99626 | 0.0079168 | 0.99627 | 0.0065194
[23 empty] | 844860 | 0.99601 | 0.96702 | 0.0037905 | 0.99627 | 0.0079168 | 0.99627 | 0.0065194
[23 empty] | 845160 | 0.99924 | 0.96702 | 0.0037905 | 0.99627 | 0.0079167 | 0.99627 | 0.0065193
[23 empty] | 845460 | 0.99816 | 0.96702 | 0.0037905 | 0.99627 | 0.0079167 | 0.99627 | 0.0065193
[23 empty] | 845760 | 0.99924 | 0.96702 | 0.0037905 | 0.99627 | 0.0079167 | 0.99627 | 0.0065193
[23 empty] | 846060 | 0.99924 | 0.96702 | 0.0037905 | 0.99627 | 0.0079167 | 0.99627 | 0.0065193
[23 empty] | 846360 | 0.99924 | 0.96702 | 0.0037905 | 0.99627 | 0.0079167 | 0.99628 | 0.0065193
[23 empty] | 846660 | 0.99816 | 0.96702 | 0.0037905 | 0.99628 | 0.0079167 | 0.99628 | 0.0065193
[23 empty] | 846960 | 0.99816 | 0.96702 | 0.0037905 | 0.99628 | 0.0079167 | 0.99628 | 0.0065193
[23 empty] | 847260 | 0.99816 | 0.96702 | 0.0037905 | 0.99628 | 0.0079167 | 0.99628 | 0.0065193
[23 empty] | 847560 | 0.99816 | 0.96702 | 0.0037905 | 0.99628 | 0.0079167 | 0.99628 | 0.0065193
[23 empty] | 847860 | 0.99816 | 0.96702 | 0.0037905 | 0.99628 | 0.0079167 | 0.99628 | 0.0065192
[23 empty] | 848160 | 0.99709 | 0.96702 | 0.0037905 | 0.99628 | 0.0079167 | 0.99628 | 0.0065192
[23 empty] | 848460 | 0.99816 | 0.96702 | 0.0037905 | 0.99629 | 0.0079167 | 0.99629 | 0.0065192
[23 empty] | 848760 | 0.99709 | 0.96702 | 0.0037905 | 0.99629 | 0.0079167 | 0.99629 | 0.0065192
[23 empty] | 849060 | 0.99816 | 0.96702 | 0.0037905 | 0.99629 | 0.0079167 | 0.99629 | 0.0065192
[23 empty] | 849360 | 0.99816 | 0.96702 | 0.0037905 | 0.99629 | 0.0079166 | 0.99629 | 0.0065192
[23 empty] | 849660 | 0.99816 | 0.96702 | 0.0037905 | 0.99629 | 0.0079166 | 0.99629 | 0.0065192
[23 empty] | 849960 | 0.99816 | 0.96702 | 0.0037905 | 0.99629 | 0.0079166 | 0.99629 | 0.0065192
[23 empty] | 850260 | 0.99816 | 0.96702 | 0.0037905 | 0.9963 | 0.0079166 | 0.9963 | 0.0065192
[23 empty] | 850560 | 0.99924 | 0.96702 | 0.0037905 | 0.9963 | 0.0079166 | 0.9963 | 0.0065192
[23 empty] | 850860 | 0.99816 | 0.96702 | 0.0037905 | 0.9963 | 0.0079166 | 0.9963 | 0.0065191
[23 empty] | 851160 | 0.99816 | 0.96702 | 0.0037905 | 0.9963 | 0.0079166 | 0.9963 | 0.0065191
[23 empty] | 851460 | 0.99709 | 0.96702 | 0.0037905 | 0.9963 | 0.0079166 | 0.9963 | 0.0065191
[23 empty] | 851760 | 0.99924 | 0.96702 | 0.0037905 | 0.9963 | 0.0079166 | 0.9963 | 0.0065191
[23 empty] | 852060 | 0.99709 | 0.96702 | 0.0037905 | 0.9963 | 0.0079166 | 0.99631 | 0.0065191
[23 empty] | 852360 | 0.99709 | 0.96702 | 0.0037905 | 0.99631 | 0.0079166 | 0.99631 | 0.0065191
[23 empty] | 852660 | 0.99709 | 0.96702 | 0.0037905 | 0.99631 | 0.0079166 | 0.99631 | 0.0065191
[23 empty] | 852960 | 0.99601 | 0.96702 | 0.0037905 | 0.99631 | 0.0079166 | 0.99631 | 0.0065191
[23 empty] | 853260 | 0.99924 | 0.96702 | 0.0037905 | 0.99631 | 0.0079166 | 0.99631 | 0.0065191
[23 empty] | 853560 | 0.99924 | 0.96702 | 0.0037905 | 0.99631 | 0.0079166 | 0.99631 | 0.0065191
[23 empty] | 853860 | 0.99816 | 0.96702 | 0.0037905 | 0.99631 | 0.0079166 | 0.99631 | 0.006519
[23 empty] | 854160 | 0.99709 | 0.96702 | 0.0037905 | 0.99632 | 0.0079165 | 0.99632 | 0.006519
[23 empty] | 854460 | 0.99816 | 0.96702 | 0.0037905 | 0.99632 | 0.0079165 | 0.99632 | 0.006519
[23 empty] | 854760 | 0.99709 | 0.96702 | 0.0037905 | 0.99632 | 0.0079165 | 0.99632 | 0.006519
[23 empty] | 855060 | 0.99709 | 0.96702 | 0.0037905 | 0.99632 | 0.0079165 | 0.99632 | 0.006519
[23 empty] | 855360 | 0.99601 | 0.96702 | 0.0037905 | 0.99632 | 0.0079165 | 0.99632 | 0.006519
[23 empty] | 855660 | 0.99816 | 0.96702 | 0.0037905 | 0.99632 | 0.0079165 | 0.99632 | 0.006519
[23 empty] | 855960 | 0.99816 | 0.96702 | 0.0037905 | 0.99633 | 0.0079165 | 0.99633 | 0.006519
[23 empty] | 856260 | 0.99816 | 0.96702 | 0.0037905 | 0.99633 | 0.0079165 | 0.99633 | 0.006519
[23 empty] | 856560 | 0.99816 | 0.96702 | 0.0037905 | 0.99633 | 0.0079165 | 0.99633 | 0.006519
[23 empty] | 856860 | 1.0003 | 0.96702 | 0.0037905 | 0.99633 | 0.0079165 | 0.99633 | 0.006519
[23 empty] | 857160 | 0.99709 | 0.96702 | 0.0037905 | 0.99633 | 0.0079165 | 0.99633 | 0.0065189
[23 empty] | 857460 | 0.99816 | 0.96702 | 0.0037905 | 0.99633 | 0.0079165 | 0.99633 | 0.0065189
[23 empty] | 857760 | 0.99924 | 0.96702 | 0.0037905 | 0.99633 | 0.0079165 | 0.99633 | 0.0065189
[23 empty] | 858060 | 0.99816 | 0.96702 | 0.0037905 | 0.99634 | 0.0079165 | 0.99634 | 0.0065189
[23 empty] | 858360 | 0.99816 | 0.96702 | 0.0037905 | 0.99634 | 0.0079165 | 0.99634 | 0.0065189
[23 empty] | 858660 | 0.99924 | 0.96702 | 0.0037905 | 0.99634 | 0.0079165 | 0.99634 | 0.0065189
[23 empty] | 858960 | 0.99816 | 0.96702 | 0.0037905 | 0.99634 | 0.0079165 | 0.99634 | 0.0065189
[23 empty] | 859260 | 0.99816 | 0.96702 | 0.0037905 | 0.99634 | 0.0079165 | 0.99634 | 0.0065189
[23 empty] | 859560 | 0.99924 | 0.96702 | 0.0037905 | 0.99634 | 0.0079165 | 0.99634 | 0.0065189
[23 empty] | 859860 | 1.0003 | 0.96702 | 0.0037905 | 0.99634 | 0.0079164 | 0.99635 | 0.0065189
[23 empty] | 860160 | 0.99924 | 0.96702 | 0.0037905 | 0.99635 | 0.0079164 | 0.99635 | 0.0065189
[23 empty] | 860460 | 0.99709 | 0.96702 | 0.0037905 | 0.99635 | 0.0079164 | 0.99635 | 0.0065189
[23 empty] | 860760 | 0.99816 | 0.96702 | 0.0037905 | 0.99635 | 0.0079164 | 0.99635 | 0.0065188
[23 empty] | 861060 | 0.99816 | 0.96702 | 0.0037905 | 0.99635 | 0.0079164 | 0.99635 | 0.0065188
[23 empty] | 861360 | 0.99709 | 0.96702 | 0.0037905 | 0.99635 | 0.0079164 | 0.99635 | 0.0065188
[23 empty] | 861660 | 0.99493 | 0.96702 | 0.0037905 | 0.99635 | 0.0079164 | 0.99635 | 0.0065188
[23 empty] | 861960 | 0.99816 | 0.96702 | 0.0037905 | 0.99636 | 0.0079164 | 0.99636 | 0.0065188
[23 empty] | 862260 | 0.99924 | 0.96702 | 0.0037905 | 0.99636 | 0.0079164 | 0.99636 | 0.0065188
[23 empty] | 862560 | 0.99709 | 0.96702 | 0.0037905 | 0.99636 | 0.0079164 | 0.99636 | 0.0065188
[23 empty] | 862860 | 0.99816 | 0.96702 | 0.0037905 | 0.99636 | 0.0079164 | 0.99636 | 0.0065188
[23 empty] | 863160 | 0.99816 | 0.96702 | 0.0037905 | 0.99636 | 0.0079164 | 0.99636 | 0.0065188
[23 empty] | 863460 | 0.99924 | 0.96702 | 0.0037905 | 0.99636 | 0.0079164 | 0.99636 | 0.0065188
[23 empty] | 863760 | 0.99816 | 0.96702 | 0.0037905 | 0.99636 | 0.0079164 | 0.99636 | 0.0065188
[23 empty] | 864060 | 0.99816 | 0.96702 | 0.0037905 | 0.99637 | 0.0079164 | 0.99637 | 0.0065188
[23 empty] | 864360 | 0.99816 | 0.96702 | 0.0037905 | 0.99637 | 0.0079164 | 0.99637 | 0.0065188
[23 empty] | 864660 | 0.99709 | 0.96702 | 0.0037905 | 0.99637 | 0.0079164 | 0.99637 | 0.0065187
[23 empty] | 864960 | 0.99816 | 0.96702 | 0.0037905 | 0.99637 | 0.0079164 | 0.99637 | 0.0065187
[23 empty] | 865260 | 0.99816 | 0.96702 | 0.0037905 | 0.99637 | 0.0079164 | 0.99637 | 0.0065187
[23 empty] | 865560 | 0.99816 | 0.96702 | 0.0037905 | 0.99637 | 0.0079164 | 0.99637 | 0.0065187
[23 empty] | 865860 | 0.99816 | 0.96702 | 0.0037905 | 0.99637 | 0.0079164 | 0.99637 | 0.0065187
[23 empty] | 866160 | 0.99709 | 0.96702 | 0.0037905 | 0.99638 | 0.0079164 | 0.99638 | 0.0065187
[23 empty] | 866460 | 0.99924 | 0.96702 | 0.0037905 | 0.99638 | 0.0079163 | 0.99638 | 0.0065187
[23 empty] | 866760 | 0.99709 | 0.96702 | 0.0037905 | 0.99638 | 0.0079163 | 0.99638 | 0.0065187
[23 empty] | 867060 | 0.99709 | 0.96702 | 0.0037905 | 0.99638 | 0.0079163 | 0.99638 | 0.0065187
[23 empty] | 867360 | 0.99493 | 0.96702 | 0.0037905 | 0.99638 | 0.0079163 | 0.99638 | 0.0065187
[23 empty] | 867660 | 0.99816 | 0.96702 | 0.0037905 | 0.99638 | 0.0079163 | 0.99638 | 0.0065187
[23 empty] | 867960 | 0.99709 | 0.96702 | 0.0037905 | 0.99638 | 0.0079163 | 0.99639 | 0.0065187
[23 empty] | 868260 | 0.99601 | 0.96702 | 0.0037905 | 0.99639 | 0.0079163 | 0.99639 | 0.0065187
[23 empty] | 868560 | 0.99816 | 0.96702 | 0.0037905 | 0.99639 | 0.0079163 | 0.99639 | 0.0065187
[23 empty] | 868860 | 0.99709 | 0.96702 | 0.0037905 | 0.99639 | 0.0079163 | 0.99639 | 0.0065186
[23 empty] | 869160 | 0.99709 | 0.96702 | 0.0037905 | 0.99639 | 0.0079163 | 0.99639 | 0.0065186
[23 empty] | 869460 | 0.99709 | 0.96702 | 0.0037905 | 0.99639 | 0.0079163 | 0.99639 | 0.0065186
[23 empty] | 869760 | 0.99816 | 0.96702 | 0.0037905 | 0.99639 | 0.0079163 | 0.99639 | 0.0065186
[23 empty] | 870060 | 0.99601 | 0.96702 | 0.0037905 | 0.99639 | 0.0079163 | 0.9964 | 0.0065186
[23 empty] | 870360 | 0.99709 | 0.96702 | 0.0037905 | 0.9964 | 0.0079163 | 0.9964 | 0.0065186
[23 empty] | 870660 | 0.99709 | 0.96702 | 0.0037905 | 0.9964 | 0.0079163 | 0.9964 | 0.0065186
[23 empty] | 870960 | 0.99601 | 0.96702 | 0.0037905 | 0.9964 | 0.0079163 | 0.9964 | 0.0065186
[23 empty] | 871260 | 0.99709 | 0.96702 | 0.0037905 | 0.9964 | 0.0079163 | 0.9964 | 0.0065186
[23 empty] | 871560 | 0.99816 | 0.96702 | 0.0037905 | 0.9964 | 0.0079163 | 0.9964 | 0.0065186
[23 empty] | 871860 | 0.99924 | 0.96702 | 0.0037905 | 0.9964 | 0.0079163 | 0.9964 | 0.0065186
[23 empty] | 872160 | 0.99816 | 0.96702 | 0.0037905 | 0.9964 | 0.0079163 | 0.9964 | 0.0065186
[23 empty] | 872460 | 0.99709 | 0.96702 | 0.0037905 | 0.99641 | 0.0079163 | 0.99641 | 0.0065186
[23 empty] | 872760 | 0.99816 | 0.96702 | 0.0037905 | 0.99641 | 0.0079163 | 0.99641 | 0.0065186
[23 empty] | 873060 | 0.99601 | 0.96702 | 0.0037905 | 0.99641 | 0.0079163 | 0.99641 | 0.0065186
[23 empty] | 873360 | 0.99709 | 0.96702 | 0.0037905 | 0.99641 | 0.0079163 | 0.99641 | 0.0065186
[23 empty] | 873660 | 0.99816 | 0.96702 | 0.0037905 | 0.99641 | 0.0079163 | 0.99641 | 0.0065185
[23 empty] | 873960 | 0.99709 | 0.96702 | 0.0037905 | 0.99641 | 0.0079163 | 0.99641 | 0.0065185
[23 empty] | 874260 | 0.99709 | 0.96702 | 0.0037905 | 0.99641 | 0.0079163 | 0.99641 | 0.0065185
[23 empty] | 874560 | 0.99709 | 0.96702 | 0.0037905 | 0.99642 | 0.0079163 | 0.99642 | 0.0065185
[23 empty] | 874860 | 0.99493 | 0.96702 | 0.0037905 | 0.99642 | 0.0079163 | 0.99642 | 0.0065185
[23 empty] | 875160 | 0.99601 | 0.96702 | 0.0037905 | 0.99642 | 0.0079163 | 0.99642 | 0.0065185
[23 empty] | 875460 | 0.99709 | 0.96702 | 0.0037905 | 0.99642 | 0.0079163 | 0.99642 | 0.0065185
[23 empty] | 875760 | 0.99816 | 0.96702 | 0.0037905 | 0.99642 | 0.0079163 | 0.99642 | 0.0065185
[23 empty] | 876060 | 0.99816 | 0.96702 | 0.0037905 | 0.99642 | 0.0079163 | 0.99642 | 0.0065185
[23 empty] | 876360 | 0.99924 | 0.96702 | 0.0037905 | 0.99642 | 0.0079162 | 0.99642 | 0.0065185
[23 empty] | 876660 | 0.99816 | 0.96702 | 0.0037905 | 0.99643 | 0.0079162 | 0.99643 | 0.0065185
[23 empty] | 876960 | 0.99601 | 0.96702 | 0.0037905 | 0.99643 | 0.0079162 | 0.99643 | 0.0065185
[23 empty] | 877260 | 0.99493 | 0.96702 | 0.0037905 | 0.99643 | 0.0079162 | 0.99643 | 0.0065185
[23 empty] | 877560 | 0.99709 | 0.96702 | 0.0037905 | 0.99643 | 0.0079162 | 0.99643 | 0.0065185
[23 empty] | 877860 | 0.99816 | 0.96702 | 0.0037905 | 0.99643 | 0.0079162 | 0.99643 | 0.0065185
[23 empty] | 878160 | 0.99816 | 0.96702 | 0.0037905 | 0.99643 | 0.0079162 | 0.99643 | 0.0065185
[23 empty] | 878460 | 0.99709 | 0.96702 | 0.0037905 | 0.99643 | 0.0079162 | 0.99643 | 0.0065185
[23 empty] | 878760 | 0.99816 | 0.96702 | 0.0037905 | 0.99643 | 0.0079162 | 0.99644 | 0.0065184
[23 empty] | 879060 | 0.99709 | 0.96702 | 0.0037905 | 0.99644 | 0.0079162 | 0.99644 | 0.0065184
[23 empty] | 879360 | 0.99816 | 0.96702 | 0.0037905 | 0.99644 | 0.0079162 | 0.99644 | 0.0065184
[23 empty] | 879660 | 0.99816 | 0.96702 | 0.0037905 | 0.99644 | 0.0079162 | 0.99644 | 0.0065184
[23 empty] | 879960 | 0.99709 | 0.96702 | 0.0037905 | 0.99644 | 0.0079162 | 0.99644 | 0.0065184
[23 empty] | 880260 | 0.99816 | 0.96702 | 0.0037905 | 0.99644 | 0.0079162 | 0.99644 | 0.0065184
[23 empty] | 880560 | 0.99709 | 0.96702 | 0.0037905 | 0.99644 | 0.0079162 | 0.99644 | 0.0065184
[23 empty] | 880860 | 0.99601 | 0.96702 | 0.0037905 | 0.99644 | 0.0079162 | 0.99644 | 0.0065184
[23 empty] | 881160 | 0.99601 | 0.96702 | 0.0037905 | 0.99645 | 0.0079162 | 0.99645 | 0.0065184
[23 empty] | 881460 | 0.99601 | 0.96702 | 0.0037905 | 0.99645 | 0.0079162 | 0.99645 | 0.0065184
[23 empty] | 881760 | 0.99924 | 0.96702 | 0.0037905 | 0.99645 | 0.0079162 | 0.99645 | 0.0065184
[23 empty] | 882060 | 0.99709 | 0.96702 | 0.0037905 | 0.99645 | 0.0079162 | 0.99645 | 0.0065184
[23 empty] | 882360 | 0.99709 | 0.96702 | 0.0037905 | 0.99645 | 0.0079162 | 0.99645 | 0.0065184
[23 empty] | 882660 | 0.99816 | 0.96702 | 0.0037905 | 0.99645 | 0.0079162 | 0.99645 | 0.0065184
[23 empty] | 882960 | 0.99709 | 0.96702 | 0.0037905 | 0.99645 | 0.0079162 | 0.99645 | 0.0065184
[23 empty] | 883260 | 0.99924 | 0.96702 | 0.0037905 | 0.99645 | 0.0079162 | 0.99646 | 0.0065184
[23 empty] | 883560 | 0.99709 | 0.96702 | 0.0037905 | 0.99646 | 0.0079162 | 0.99646 | 0.0065184
[23 empty] | 883860 | 0.99709 | 0.96702 | 0.0037905 | 0.99646 | 0.0079162 | 0.99646 | 0.0065184
[23 empty] | 884160 | 0.99924 | 0.96702 | 0.0037905 | 0.99646 | 0.0079162 | 0.99646 | 0.0065184
[23 empty] | 884460 | 0.99816 | 0.96702 | 0.0037905 | 0.99646 | 0.0079162 | 0.99646 | 0.0065184
[23 empty] | 884760 | 0.99709 | 0.96702 | 0.0037905 | 0.99646 | 0.0079162 | 0.99646 | 0.0065184
[23 empty] | 885060 | 1.0003 | 0.96702 | 0.0037905 | 0.99646 | 0.0079162 | 0.99646 | 0.0065183
[23 empty] | 885360 | 0.99816 | 0.96702 | 0.0037905 | 0.99646 | 0.0079162 | 0.99646 | 0.0065183
[23 empty] | 885660 | 0.99709 | 0.96702 | 0.0037905 | 0.99647 | 0.0079162 | 0.99647 | 0.0065183
[23 empty] | 885960 | 0.99924 | 0.96702 | 0.0037905 | 0.99647 | 0.0079162 | 0.99647 | 0.0065183
[23 empty] | 886260 | 0.99601 | 0.96702 | 0.0037905 | 0.99647 | 0.0079162 | 0.99647 | 0.0065183
[23 empty] | 886560 | 0.99816 | 0.96702 | 0.0037905 | 0.99647 | 0.0079162 | 0.99647 | 0.0065183
[23 empty] | 886860 | 0.99816 | 0.96702 | 0.0037905 | 0.99647 | 0.0079162 | 0.99647 | 0.0065183
[23 empty] | 887160 | 0.99816 | 0.96702 | 0.0037905 | 0.99647 | 0.0079162 | 0.99647 | 0.0065183
[23 empty] | 887460 | 0.99816 | 0.96702 | 0.0037905 | 0.99647 | 0.0079162 | 0.99647 | 0.0065183
[23 empty] | 887760 | 0.99816 | 0.96702 | 0.0037905 | 0.99647 | 0.0079162 | 0.99648 | 0.0065183
[23 empty] | 888060 | 0.99493 | 0.96702 | 0.0037905 | 0.99648 | 0.0079162 | 0.99648 | 0.0065183
[23 empty] | 888360 | 0.99816 | 0.96702 | 0.0037905 | 0.99648 | 0.0079162 | 0.99648 | 0.0065183
[23 empty] | 888660 | 0.99816 | 0.96702 | 0.0037905 | 0.99648 | 0.0079162 | 0.99648 | 0.0065183
[23 empty] | 888960 | 0.99709 | 0.96702 | 0.0037905 | 0.99648 | 0.0079162 | 0.99648 | 0.0065183
[23 empty] | 889260 | 0.99924 | 0.96702 | 0.0037905 | 0.99648 | 0.0079162 | 0.99648 | 0.0065183
[23 empty] | 889560 | 0.99924 | 0.96702 | 0.0037905 | 0.99648 | 0.0079162 | 0.99648 | 0.0065183
[23 empty] | 889860 | 0.99601 | 0.96702 | 0.0037905 | 0.99648 | 0.0079162 | 0.99648 | 0.0065183
[23 empty] | 890160 | 0.99709 | 0.96702 | 0.0037905 | 0.99648 | 0.0079162 | 0.99649 | 0.0065183
[23 empty] | 890460 | 0.99709 | 0.96702 | 0.0037905 | 0.99649 | 0.0079162 | 0.99649 | 0.0065183
[23 empty] | 890760 | 1.0003 | 0.96702 | 0.0037905 | 0.99649 | 0.0079162 | 0.99649 | 0.0065183
[23 empty] | 891060 | 0.99816 | 0.96702 | 0.0037905 | 0.99649 | 0.0079162 | 0.99649 | 0.0065183
[23 empty] | 891360 | 0.99816 | 0.96702 | 0.0037905 | 0.99649 | 0.0079162 | 0.99649 | 0.0065183
[23 empty] | 891660 | 0.99816 | 0.96702 | 0.0037905 | 0.99649 | 0.0079162 | 0.99649 | 0.0065183
[23 empty] | 891960 | 0.99709 | 0.96702 | 0.0037905 | 0.99649 | 0.0079162 | 0.99649 | 0.0065183
[23 empty] | 892260 | 0.99816 | 0.96702 | 0.0037905 | 0.99649 | 0.0079162 | 0.99649 | 0.0065183
[23 empty] | 892560 | 0.99709 | 0.96702 | 0.0037905 | 0.99649 | 0.0079162 | 0.9965 | 0.0065182
[23 empty] | 892860 | 0.99709 | 0.96702 | 0.0037905 | 0.9965 | 0.0079162 | 0.9965 | 0.0065182
[23 empty] | 893160 | 0.99601 | 0.96702 | 0.0037905 | 0.9965 | 0.0079162 | 0.9965 | 0.0065182
[23 empty] | 893460 | 0.99709 | 0.96702 | 0.0037905 | 0.9965 | 0.0079162 | 0.9965 | 0.0065182
[23 empty] | 893760 | 0.99816 | 0.96702 | 0.0037905 | 0.9965 | 0.0079162 | 0.9965 | 0.0065182
[23 empty] | 894060 | 0.99816 | 0.96702 | 0.0037905 | 0.9965 | 0.0079162 | 0.9965 | 0.0065182
[23 empty] | 894360 | 0.99709 | 0.96702 | 0.0037905 | 0.9965 | 0.0079162 | 0.9965 | 0.0065182
[23 empty] | 894660 | 0.99709 | 0.96702 | 0.0037905 | 0.9965 | 0.0079162 | 0.9965 | 0.0065182
[23 empty] | 894960 | 0.99924 | 0.96702 | 0.0037905 | 0.9965 | 0.0079162 | 0.99651 | 0.0065182
[23 empty] | 895260 | 0.99816 | 0.96702 | 0.0037905 | 0.99651 | 0.0079162 | 0.99651 | 0.0065182
[23 empty] | 895560 | 0.99816 | 0.96702 | 0.0037905 | 0.99651 | 0.0079162 | 0.99651 | 0.0065182
[23 empty] | 895860 | 0.99709 | 0.96702 | 0.0037905 | 0.99651 | 0.0079162 | 0.99651 | 0.0065182
[23 empty] | 896160 | 0.99709 | 0.96702 | 0.0037905 | 0.99651 | 0.0079162 | 0.99651 | 0.0065182
[23 empty] | 896460 | 0.99816 | 0.96702 | 0.0037905 | 0.99651 | 0.0079162 | 0.99651 | 0.0065182
[23 empty] | 896760 | 0.99709 | 0.96702 | 0.0037905 | 0.99651 | 0.0079162 | 0.99651 | 0.0065182
[23 empty] | 897060 | 0.99709 | 0.96702 | 0.0037905 | 0.99651 | 0.0079162 | 0.99651 | 0.0065182
[23 empty] | 897360 | 0.99816 | 0.96702 | 0.0037905 | 0.99651 | 0.0079162 | 0.99652 | 0.0065182
[23 empty] | 897660 | 0.99816 | 0.96702 | 0.0037905 | 0.99652 | 0.0079162 | 0.99652 | 0.0065182
[23 empty] | 897960 | 0.99709 | 0.96702 | 0.0037905 | 0.99652 | 0.0079162 | 0.99652 | 0.0065182
[23 empty] | 898260 | 0.99816 | 0.96702 | 0.0037905 | 0.99652 | 0.0079162 | 0.99652 | 0.0065182
[23 empty] | 898560 | 0.99924 | 0.96702 | 0.0037905 | 0.99652 | 0.0079162 | 0.99652 | 0.0065182
[23 empty] | 898860 | 0.99924 | 0.96702 | 0.0037905 | 0.99652 | 0.0079162 | 0.99652 | 0.0065182
[23 empty] | 899160 | 0.99816 | 0.96702 | 0.0037905 | 0.99652 | 0.0079162 | 0.99652 | 0.0065182
[23 empty] | 899460 | 0.99709 | 0.96702 | 0.0037905 | 0.99652 | 0.0079162 | 0.99652 | 0.0065182
[23 empty] | 899760 | 0.99709 | 0.96702 | 0.0037905 | 0.99652 | 0.0079162 | 0.99653 | 0.0065182
[23 empty] | 900060 | 0.99601 | 0.96702 | 0.0037905 | 0.99653 | 0.0079162 | 0.99653 | 0.0065182
[23 empty] | 900360 | 0.99601 | 0.96702 | 0.0037905 | 0.99653 | 0.0079162 | 0.99653 | 0.0065182
[23 empty] | 900660 | 0.99709 | 0.96702 | 0.0037905 | 0.99653 | 0.0079162 | 0.99653 | 0.0065182
[23 empty] | 900960 | 0.99709 | 0.96702 | 0.0037905 | 0.99653 | 0.0079162 | 0.99653 | 0.0065182
[23 empty] | 901260 | 0.99816 | 0.96702 | 0.0037905 | 0.99653 | 0.0079162 | 0.99653 | 0.0065182
[23 empty] | 901560 | 0.99816 | 0.96702 | 0.0037905 | 0.99653 | 0.0079162 | 0.99653 | 0.0065182
[23 empty] | 901860 | 0.99924 | 0.96702 | 0.0037905 | 0.99653 | 0.0079162 | 0.99653 | 0.0065182
[23 empty] | 902160 | 0.99709 | 0.96702 | 0.0037905 | 0.99653 | 0.0079162 | 0.99653 | 0.0065182
[23 empty] | 902460 | 0.99816 | 0.96702 | 0.0037905 | 0.99654 | 0.0079162 | 0.99654 | 0.0065182
[23 empty] | 902760 | 0.99816 | 0.96702 | 0.0037905 | 0.99654 | 0.0079162 | 0.99654 | 0.0065182
[23 empty] | 903060 | 1.0003 | 0.96702 | 0.0037905 | 0.99654 | 0.0079162 | 0.99654 | 0.0065182
[23 empty] | 903360 | 0.99924 | 0.96702 | 0.0037905 | 0.99654 | 0.0079162 | 0.99654 | 0.0065181
[23 empty] | 903660 | 0.99816 | 0.96702 | 0.0037905 | 0.99654 | 0.0079162 | 0.99654 | 0.0065181
[23 empty] | 903960 | 0.99816 | 0.96702 | 0.0037905 | 0.99654 | 0.0079162 | 0.99654 | 0.0065181
[23 empty] | 904260 | 0.99601 | 0.96702 | 0.0037905 | 0.99654 | 0.0079162 | 0.99654 | 0.0065181
[23 empty] | 904560 | 0.99816 | 0.96702 | 0.0037905 | 0.99654 | 0.0079162 | 0.99654 | 0.0065181
[23 empty] | 904860 | 0.99924 | 0.96702 | 0.0037905 | 0.99654 | 0.0079162 | 0.99655 | 0.0065181
[23 empty] | 905160 | 0.99709 | 0.96702 | 0.0037905 | 0.99655 | 0.0079162 | 0.99655 | 0.0065181
[23 empty] | 905460 | 0.99709 | 0.96702 | 0.0037905 | 0.99655 | 0.0079162 | 0.99655 | 0.0065181
[23 empty] | 905760 | 0.99709 | 0.96702 | 0.0037905 | 0.99655 | 0.0079162 | 0.99655 | 0.0065181
[23 empty] | 906060 | 0.99816 | 0.96702 | 0.0037905 | 0.99655 | 0.0079162 | 0.99655 | 0.0065181
[23 empty] | 906360 | 0.99709 | 0.96702 | 0.0037905 | 0.99655 | 0.0079162 | 0.99655 | 0.0065181
[23 empty] | 906660 | 0.99816 | 0.96702 | 0.0037905 | 0.99655 | 0.0079162 | 0.99655 | 0.0065181
[23 empty] | 906960 | 0.99709 | 0.96702 | 0.0037905 | 0.99655 | 0.0079162 | 0.99655 | 0.0065181
[23 empty] | 907260 | 0.99816 | 0.96702 | 0.0037905 | 0.99655 | 0.0079162 | 0.99655 | 0.0065181
[23 empty] | 907560 | 0.99816 | 0.96702 | 0.0037905 | 0.99656 | 0.0079162 | 0.99656 | 0.0065181
[23 empty] | 907860 | 1.0003 | 0.96702 | 0.0037905 | 0.99656 | 0.0079162 | 0.99656 | 0.0065181
[23 empty] | 908160 | 1.0003 | 0.96702 | 0.0037905 | 0.99656 | 0.0079162 | 0.99656 | 0.0065181
[23 empty] | 908460 | 0.99816 | 0.96702 | 0.0037905 | 0.99656 | 0.0079162 | 0.99656 | 0.0065181
[23 empty] | 908760 | 0.99709 | 0.96702 | 0.0037905 | 0.99656 | 0.0079162 | 0.99656 | 0.0065181
[23 empty] | 909060 | 0.99816 | 0.96702 | 0.0037905 | 0.99656 | 0.0079162 | 0.99656 | 0.0065181
[23 empty] | 909360 | 0.99924 | 0.96702 | 0.0037905 | 0.99656 | 0.0079162 | 0.99656 | 0.0065181
[23 empty] | 909660 | 0.99709 | 0.96702 | 0.0037905 | 0.99656 | 0.0079162 | 0.99656 | 0.0065181
[23 empty] | 909960 | 0.99709 | 0.96702 | 0.0037905 | 0.99656 | 0.0079162 | 0.99657 | 0.0065181
[23 empty] | 910260 | 0.99924 | 0.96702 | 0.0037905 | 0.99657 | 0.0079162 | 0.99657 | 0.0065181
[23 empty] | 910560 | 0.99924 | 0.96702 | 0.0037905 | 0.99657 | 0.0079162 | 0.99657 | 0.0065181
[23 empty] | 910860 | 0.99709 | 0.96702 | 0.0037905 | 0.99657 | 0.0079162 | 0.99657 | 0.0065181
[23 empty] | 911160 | 0.99924 | 0.96702 | 0.0037905 | 0.99657 | 0.0079162 | 0.99657 | 0.0065181
[23 empty] | 911460 | 0.99924 | 0.96702 | 0.0037905 | 0.99657 | 0.0079162 | 0.99657 | 0.0065181
[23 empty] | 911760 | 0.99816 | 0.96702 | 0.0037905 | 0.99657 | 0.0079162 | 0.99657 | 0.0065181
[23 empty] | 912060 | 0.99816 | 0.96702 | 0.0037905 | 0.99657 | 0.0079162 | 0.99657 | 0.0065181
[23 empty] | 912360 | 0.99816 | 0.96702 | 0.0037905 | 0.99657 | 0.0079162 | 0.99657 | 0.0065181
[23 empty] | 912660 | 0.99816 | 0.96702 | 0.0037905 | 0.99657 | 0.0079162 | 0.99658 | 0.0065181
[23 empty] | 912960 | 0.99924 | 0.96702 | 0.0037905 | 0.99658 | 0.0079162 | 0.99658 | 0.0065181
[23 empty] | 913260 | 0.99924 | 0.96702 | 0.0037905 | 0.99658 | 0.0079162 | 0.99658 | 0.0065181
[23 empty] | 913560 | 0.99816 | 0.96702 | 0.0037905 | 0.99658 | 0.0079162 | 0.99658 | 0.0065181
[23 empty] | 913860 | 0.99816 | 0.96702 | 0.0037905 | 0.99658 | 0.0079162 | 0.99658 | 0.0065181
[23 empty] | 914160 | 0.99924 | 0.96702 | 0.0037905 | 0.99658 | 0.0079162 | 0.99658 | 0.0065181
[23 empty] | 914460 | 1.0003 | 0.96702 | 0.0037905 | 0.99658 | 0.0079162 | 0.99658 | 0.0065181
[23 empty] | 914760 | 0.99816 | 0.96702 | 0.0037905 | 0.99658 | 0.0079162 | 0.99658 | 0.0065181
[23 empty] | 915060 | 1.0003 | 0.96702 | 0.0037905 | 0.99658 | 0.0079162 | 0.99658 | 0.0065181
[23 empty] | 915360 | 0.99601 | 0.96702 | 0.0037905 | 0.99658 | 0.0079162 | 0.99659 | 0.0065181
[23 empty] | 915660 | 0.99816 | 0.96702 | 0.0037905 | 0.99659 | 0.0079162 | 0.99659 | 0.0065181
[23 empty] | 915960 | 1.0003 | 0.96702 | 0.0037905 | 0.99659 | 0.0079162 | 0.99659 | 0.0065181
[23 empty] | 916260 | 0.99924 | 0.96702 | 0.0037905 | 0.99659 | 0.0079162 | 0.99659 | 0.0065181
[23 empty] | 916560 | 0.99816 | 0.96702 | 0.0037905 | 0.99659 | 0.0079162 | 0.99659 | 0.0065181
[23 empty] | 916860 | 0.99816 | 0.96702 | 0.0037905 | 0.99659 | 0.0079162 | 0.99659 | 0.0065181
[23 empty] | 917160 | 0.99816 | 0.96702 | 0.0037905 | 0.99659 | 0.0079163 | 0.99659 | 0.0065181
[23 empty] | 917460 | 0.99816 | 0.96702 | 0.0037905 | 0.99659 | 0.0079163 | 0.99659 | 0.0065181
[23 empty] | 917760 | 0.99924 | 0.96702 | 0.0037905 | 0.99659 | 0.0079163 | 0.99659 | 0.0065181
[23 empty] | 918060 | 1.0003 | 0.96702 | 0.0037905 | 0.99659 | 0.0079163 | 0.9966 | 0.0065181
[23 empty] | 918360 | 1.0014 | 0.96702 | 0.0037905 | 0.9966 | 0.0079163 | 0.9966 | 0.0065181
[23 empty] | 918660 | 0.99816 | 0.96702 | 0.0037905 | 0.9966 | 0.0079163 | 0.9966 | 0.0065181
[23 empty] | 918960 | 0.99816 | 0.96702 | 0.0037905 | 0.9966 | 0.0079163 | 0.9966 | 0.0065181
[23 empty] | 919260 | 0.99709 | 0.96702 | 0.0037905 | 0.9966 | 0.0079163 | 0.9966 | 0.0065181
[23 empty] | 919560 | 0.99816 | 0.96702 | 0.0037905 | 0.9966 | 0.0079163 | 0.9966 | 0.0065181
[23 empty] | 919860 | 1.0014 | 0.96702 | 0.0037905 | 0.9966 | 0.0079163 | 0.9966 | 0.0065181
[23 empty] | 920160 | 0.99924 | 0.96702 | 0.0037905 | 0.9966 | 0.0079163 | 0.9966 | 0.0065181
[23 empty] | 920460 | 1.0003 | 0.96702 | 0.0037905 | 0.9966 | 0.0079163 | 0.9966 | 0.0065181
[23 empty] | 920760 | 0.99816 | 0.96702 | 0.0037905 | 0.9966 | 0.0079163 | 0.99661 | 0.0065181
[23 empty] | 921060 | 1.0003 | 0.96702 | 0.0037905 | 0.99661 | 0.0079163 | 0.99661 | 0.0065181
[23 empty] | 921360 | 0.99816 | 0.96702 | 0.0037905 | 0.99661 | 0.0079163 | 0.99661 | 0.0065181
[23 empty] | 921660 | 0.99816 | 0.96702 | 0.0037905 | 0.99661 | 0.0079163 | 0.99661 | 0.0065181
[23 empty] | 921960 | 0.99816 | 0.96702 | 0.0037905 | 0.99661 | 0.0079163 | 0.99661 | 0.0065181
[23 empty] | 922260 | 0.99924 | 0.96702 | 0.0037905 | 0.99661 | 0.0079163 | 0.99661 | 0.0065181
[23 empty] | 922560 | 0.99816 | 0.96702 | 0.0037905 | 0.99661 | 0.0079163 | 0.99661 | 0.0065181
[23 empty] | 922860 | 0.99816 | 0.96702 | 0.0037905 | 0.99661 | 0.0079163 | 0.99661 | 0.0065181
[23 empty] | 923160 | 0.99924 | 0.96702 | 0.0037905 | 0.99661 | 0.0079163 | 0.99661 | 0.0065181
[23 empty] | 923460 | 0.99924 | 0.96702 | 0.0037905 | 0.99661 | 0.0079163 | 0.99661 | 0.0065181
[23 empty] | 923760 | 0.99709 | 0.96702 | 0.0037905 | 0.99662 | 0.0079163 | 0.99662 | 0.0065181
[23 empty] | 924060 | 0.99924 | 0.96702 | 0.0037905 | 0.99662 | 0.0079163 | 0.99662 | 0.0065181
[23 empty] | 924360 | 1.0003 | 0.96702 | 0.0037905 | 0.99662 | 0.0079163 | 0.99662 | 0.0065181
[23 empty] | 924660 | 0.99924 | 0.96702 | 0.0037905 | 0.99662 | 0.0079163 | 0.99662 | 0.0065181
[23 empty] | 924960 | 0.99924 | 0.96702 | 0.0037905 | 0.99662 | 0.0079163 | 0.99662 | 0.0065181
[23 empty] | 925260 | 0.99924 | 0.96702 | 0.0037905 | 0.99662 | 0.0079163 | 0.99662 | 0.0065181
[23 empty] | 925560 | 0.99709 | 0.96702 | 0.0037905 | 0.99662 | 0.0079163 | 0.99662 | 0.0065181
[23 empty] | 925860 | 0.99924 | 0.96702 | 0.0037905 | 0.99662 | 0.0079163 | 0.99662 | 0.0065181
[23 empty] | 926160 | 0.99816 | 0.96702 | 0.0037905 | 0.99662 | 0.0079163 | 0.99662 | 0.0065181
[23 empty] | 926460 | 0.99816 | 0.96702 | 0.0037905 | 0.99662 | 0.0079163 | 0.99663 | 0.0065181
[23 empty] | 926760 | 0.99816 | 0.96702 | 0.0037905 | 0.99663 | 0.0079163 | 0.99663 | 0.0065181
[23 empty] | 927060 | 1.0003 | 0.96702 | 0.0037905 | 0.99663 | 0.0079163 | 0.99663 | 0.0065181
[23 empty] | 927360 | 1.0003 | 0.96702 | 0.0037905 | 0.99663 | 0.0079163 | 0.99663 | 0.0065181
[23 empty] | 927660 | 0.99816 | 0.96702 | 0.0037905 | 0.99663 | 0.0079163 | 0.99663 | 0.0065181
[23 empty] | 927960 | 0.99816 | 0.96702 | 0.0037905 | 0.99663 | 0.0079163 | 0.99663 | 0.0065181
[23 empty] | 928260 | 1.0003 | 0.96702 | 0.0037905 | 0.99663 | 0.0079163 | 0.99663 | 0.0065181
[23 empty] | 928560 | 1.0014 | 0.96702 | 0.0037905 | 0.99663 | 0.0079163 | 0.99663 | 0.0065181
[23 empty] | 928860 | 0.99924 | 0.96702 | 0.0037905 | 0.99663 | 0.0079163 | 0.99663 | 0.0065181
[23 empty] | 929160 | 0.99816 | 0.96702 | 0.0037905 | 0.99663 | 0.0079163 | 0.99663 | 0.0065181
[23 empty] | 929460 | 0.99924 | 0.96702 | 0.0037905 | 0.99663 | 0.0079164 | 0.99664 | 0.0065181
[23 empty] | 929760 | 1.0003 | 0.96702 | 0.0037905 | 0.99664 | 0.0079164 | 0.99664 | 0.0065181
[23 empty] | 930060 | 0.99924 | 0.96702 | 0.0037905 | 0.99664 | 0.0079164 | 0.99664 | 0.0065181
[23 empty] | 930360 | 1.0003 | 0.96702 | 0.0037905 | 0.99664 | 0.0079164 | 0.99664 | 0.0065181
[23 empty] | 930660 | 0.99816 | 0.96702 | 0.0037905 | 0.99664 | 0.0079164 | 0.99664 | 0.0065181
[23 empty] | 930960 | 1.0003 | 0.96702 | 0.0037905 | 0.99664 | 0.0079164 | 0.99664 | 0.0065181
[23 empty] | 931260 | 1.0014 | 0.96702 | 0.0037905 | 0.99664 | 0.0079164 | 0.99664 | 0.0065181
[23 empty] | 931560 | 0.99924 | 0.96702 | 0.0037905 | 0.99664 | 0.0079164 | 0.99664 | 0.0065181
[23 empty] | 931860 | 0.99816 | 0.96702 | 0.0037905 | 0.99664 | 0.0079164 | 0.99664 | 0.0065181
[23 empty] | 932160 | 0.99924 | 0.96702 | 0.0037905 | 0.99664 | 0.0079164 | 0.99664 | 0.0065181
[23 empty] | 932460 | 0.99816 | 0.96702 | 0.0037905 | 0.99665 | 0.0079164 | 0.99665 | 0.0065181
[23 empty] | 932760 | 0.99924 | 0.96702 | 0.0037905 | 0.99665 | 0.0079164 | 0.99665 | 0.0065181
[23 empty] | 933060 | 0.99924 | 0.96702 | 0.0037905 | 0.99665 | 0.0079164 | 0.99665 | 0.0065181
[23 empty] | 933360 | 1.0003 | 0.96702 | 0.0037905 | 0.99665 | 0.0079164 | 0.99665 | 0.0065181
[23 empty] | 933660 | 1.0003 | 0.96702 | 0.0037905 | 0.99665 | 0.0079164 | 0.99665 | 0.0065181
[23 empty] | 933960 | 0.99816 | 0.96702 | 0.0037905 | 0.99665 | 0.0079164 | 0.99665 | 0.0065181
[23 empty] | 934260 | 1.0003 | 0.96702 | 0.0037905 | 0.99665 | 0.0079164 | 0.99665 | 0.0065181
[23 empty] | 934560 | 0.99924 | 0.96702 | 0.0037905 | 0.99665 | 0.0079164 | 0.99665 | 0.0065181
[23 empty] | 934860 | 0.99816 | 0.96702 | 0.0037905 | 0.99665 | 0.0079164 | 0.99665 | 0.0065181
[23 empty] | 935160 | 0.99709 | 0.96702 | 0.0037905 | 0.99665 | 0.0079164 | 0.99666 | 0.0065181
[23 empty] | 935460 | 0.99816 | 0.96702 | 0.0037905 | 0.99666 | 0.0079164 | 0.99666 | 0.0065181
[23 empty] | 935760 | 1.0003 | 0.96702 | 0.0037905 | 0.99666 | 0.0079164 | 0.99666 | 0.0065181
[23 empty] | 936060 | 1.0003 | 0.96702 | 0.0037905 | 0.99666 | 0.0079164 | 0.99666 | 0.0065181
[23 empty] | 936360 | 0.99924 | 0.96702 | 0.0037905 | 0.99666 | 0.0079164 | 0.99666 | 0.0065181
[23 empty] | 936660 | 0.99709 | 0.96702 | 0.0037905 | 0.99666 | 0.0079164 | 0.99666 | 0.0065181
[23 empty] | 936960 | 0.99924 | 0.96702 | 0.0037905 | 0.99666 | 0.0079164 | 0.99666 | 0.0065181
[23 empty] | 937260 | 0.99924 | 0.96702 | 0.0037905 | 0.99666 | 0.0079164 | 0.99666 | 0.0065181
[23 empty] | 937560 | 0.99924 | 0.96702 | 0.0037905 | 0.99666 | 0.0079164 | 0.99666 | 0.0065181
[23 empty] | 937860 | 0.99816 | 0.96702 | 0.0037905 | 0.99666 | 0.0079164 | 0.99666 | 0.0065181
[23 empty] | 938160 | 0.99816 | 0.96702 | 0.0037905 | 0.99666 | 0.0079164 | 0.99666 | 0.0065181
[23 empty] | 938460 | 0.99924 | 0.96702 | 0.0037905 | 0.99667 | 0.0079165 | 0.99667 | 0.0065181
[23 empty] | 938760 | 0.99816 | 0.96702 | 0.0037905 | 0.99667 | 0.0079165 | 0.99667 | 0.0065181
[23 empty] | 939060 | 0.99924 | 0.96702 | 0.0037905 | 0.99667 | 0.0079165 | 0.99667 | 0.0065181
[23 empty] | 939360 | 0.99924 | 0.96702 | 0.0037905 | 0.99667 | 0.0079165 | 0.99667 | 0.0065181
[23 empty] | 939660 | 0.99601 | 0.96702 | 0.0037905 | 0.99667 | 0.0079165 | 0.99667 | 0.0065181
[23 empty] | 939960 | 0.99277 | 0.96702 | 0.0037905 | 0.99667 | 0.0079165 | 0.99667 | 0.0065181
[23 empty] | 940260 | 0.99061 | 0.96702 | 0.0037905 | 0.99667 | 0.0079165 | 0.99667 | 0.0065181
[23 empty] | 940560 | 0.99277 | 0.96702 | 0.0037905 | 0.99667 | 0.0079165 | 0.99667 | 0.0065181
[23 empty] | 940860 | 0.99385 | 0.96702 | 0.0037905 | 0.99667 | 0.0079165 | 0.99667 | 0.0065181
[23 empty] | 941160 | 0.99385 | 0.96702 | 0.0037905 | 0.99667 | 0.0079165 | 0.99667 | 0.0065181
[23 empty] | 941460 | 0.99169 | 0.96702 | 0.0037905 | 0.99667 | 0.0079165 | 0.99668 | 0.0065181
[23 empty] | 941760 | 0.99493 | 0.96702 | 0.0037905 | 0.99668 | 0.0079165 | 0.99668 | 0.0065181
[23 empty] | 942060 | 0.99385 | 0.96702 | 0.0037905 | 0.99668 | 0.0079165 | 0.99668 | 0.0065181
[23 empty] | 942360 | 0.99601 | 0.96702 | 0.0037905 | 0.99668 | 0.0079165 | 0.99668 | 0.0065181
[23 empty] | 942660 | 0.99601 | 0.96702 | 0.0037905 | 0.99668 | 0.0079165 | 0.99668 | 0.0065181
[23 empty] | 942960 | 0.99709 | 0.96702 | 0.0037905 | 0.99668 | 0.0079165 | 0.99668 | 0.0065181
[23 empty] | 943260 | 0.99709 | 0.96702 | 0.0037905 | 0.99668 | 0.0079165 | 0.99668 | 0.0065181
[23 empty] | 943560 | 0.99924 | 0.96702 | 0.0037905 | 0.99668 | 0.0079165 | 0.99668 | 0.0065181
[23 empty] | 943860 | 0.99816 | 0.96702 | 0.0037905 | 0.99668 | 0.0079165 | 0.99668 | 0.0065181
[23 empty] | 944160 | 1.0014 | 0.96702 | 0.0037905 | 0.99668 | 0.0079165 | 0.99668 | 0.0065181
[23 empty] | 944460 | 0.99924 | 0.96702 | 0.0037905 | 0.99668 | 0.0079165 | 0.99669 | 0.0065181
[23 empty] | 944760 | 1.0003 | 0.96702 | 0.0037905 | 0.99669 | 0.0079165 | 0.99669 | 0.0065181
[23 empty] | 945060 | 0.99924 | 0.96702 | 0.0037905 | 0.99669 | 0.0079165 | 0.99669 | 0.0065181
[23 empty] | 945360 | 1.0003 | 0.96702 | 0.0037905 | 0.99669 | 0.0079165 | 0.99669 | 0.0065181
[23 empty] | 945660 | 1.0014 | 0.96702 | 0.0037905 | 0.99669 | 0.0079165 | 0.99669 | 0.0065181
[23 empty] | 945960 | 1.0014 | 0.96702 | 0.0037905 | 0.99669 | 0.0079165 | 0.99669 | 0.0065181
[23 empty] | 946260 | 1.0025 | 0.96702 | 0.0037905 | 0.99669 | 0.0079165 | 0.99669 | 0.0065181
[23 empty] | 946560 | 1.0046 | 0.96702 | 0.0037905 | 0.99669 | 0.0079166 | 0.99669 | 0.0065181
[23 empty] | 946860 | 1.0025 | 0.96702 | 0.0037905 | 0.99669 | 0.0079166 | 0.99669 | 0.0065181
[23 empty] | 947160 | 1.0057 | 0.96702 | 0.0037905 | 0.99669 | 0.0079166 | 0.99669 | 0.0065181
[23 empty] | 947460 | 1.0057 | 0.96702 | 0.0037905 | 0.99669 | 0.0079166 | 0.99669 | 0.0065181
[23 empty] | 947760 | 1.0068 | 0.96702 | 0.0037905 | 0.99669 | 0.0079166 | 0.9967 | 0.0065181
[23 empty] | 948060 | 1.0046 | 0.96702 | 0.0037905 | 0.9967 | 0.0079166 | 0.9967 | 0.0065181
[23 empty] | 948360 | 1.0003 | 0.96702 | 0.0037905 | 0.9967 | 0.0079166 | 0.9967 | 0.0065181
[23 empty] | 948660 | 0.99709 | 0.96702 | 0.0037905 | 0.9967 | 0.0079166 | 0.9967 | 0.0065181
[23 empty] | 948960 | 0.99709 | 0.96702 | 0.0037905 | 0.9967 | 0.0079166 | 0.9967 | 0.0065181
[23 empty] | 949260 | 0.99816 | 0.96702 | 0.0037905 | 0.9967 | 0.0079166 | 0.9967 | 0.0065181
[23 empty] | 949560 | 0.99924 | 0.96702 | 0.0037905 | 0.9967 | 0.0079166 | 0.9967 | 0.0065181
[23 empty] | 949860 | 1.0003 | 0.96702 | 0.0037905 | 0.9967 | 0.0079166 | 0.9967 | 0.0065181
[23 empty] | 950160 | 0.99924 | 0.96702 | 0.0037905 | 0.9967 | 0.0079166 | 0.9967 | 0.0065181
[23 empty] | 950460 | 1.0003 | 0.96702 | 0.0037905 | 0.9967 | 0.0079166 | 0.9967 | 0.0065181
[23 empty] | 950760 | 1.0025 | 0.96702 | 0.0037905 | 0.9967 | 0.0079166 | 0.9967 | 0.0065181
[23 empty] | 951060 | 1.0014 | 0.96702 | 0.0037905 | 0.99671 | 0.0079166 | 0.99671 | 0.0065181
[23 empty] | 951360 | 1.0003 | 0.96702 | 0.0037905 | 0.99671 | 0.0079166 | 0.99671 | 0.0065182
[23 empty] | 951660 | 0.99924 | 0.96702 | 0.0037905 | 0.99671 | 0.0079166 | 0.99671 | 0.0065182
[23 empty] | 951960 | 1.0003 | 0.96702 | 0.0037905 | 0.99671 | 0.0079166 | 0.99671 | 0.0065182
[23 empty] | 952260 | 1.0003 | 0.96702 | 0.0037905 | 0.99671 | 0.0079166 | 0.99671 | 0.0065182
[23 empty] | 952560 | 0.99924 | 0.96702 | 0.0037905 | 0.99671 | 0.0079166 | 0.99671 | 0.0065182
[23 empty] | 952860 | 0.99924 | 0.96702 | 0.0037905 | 0.99671 | 0.0079166 | 0.99671 | 0.0065182
[23 empty] | 953160 | 0.99816 | 0.96702 | 0.0037905 | 0.99671 | 0.0079166 | 0.99671 | 0.0065182
[23 empty] | 953460 | 1.0014 | 0.96702 | 0.0037905 | 0.99671 | 0.0079166 | 0.99671 | 0.0065182
[23 empty] | 953760 | 0.99924 | 0.96702 | 0.0037905 | 0.99671 | 0.0079167 | 0.99671 | 0.0065182
[23 empty] | 954060 | 1.0014 | 0.96702 | 0.0037905 | 0.99671 | 0.0079167 | 0.99671 | 0.0065182
[23 empty] | 954360 | 1.0003 | 0.96702 | 0.0037905 | 0.99672 | 0.0079167 | 0.99672 | 0.0065182
[23 empty] | 954660 | 1.0003 | 0.96702 | 0.0037905 | 0.99672 | 0.0079167 | 0.99672 | 0.0065182
[23 empty] | 954960 | 1.0014 | 0.96702 | 0.0037905 | 0.99672 | 0.0079167 | 0.99672 | 0.0065182
[23 empty] | 955260 | 0.99924 | 0.96702 | 0.0037905 | 0.99672 | 0.0079167 | 0.99672 | 0.0065182
[23 empty] | 955560 | 1.0025 | 0.96702 | 0.0037905 | 0.99672 | 0.0079167 | 0.99672 | 0.0065182
[23 empty] | 955860 | 1.0003 | 0.96702 | 0.0037905 | 0.99672 | 0.0079167 | 0.99672 | 0.0065182
[23 empty] | 956160 | 1.0014 | 0.96702 | 0.0037905 | 0.99672 | 0.0079167 | 0.99672 | 0.0065182
[23 empty] | 956460 | 1.0003 | 0.96702 | 0.0037905 | 0.99672 | 0.0079167 | 0.99672 | 0.0065182
[23 empty] | 956760 | 1.0014 | 0.96702 | 0.0037905 | 0.99672 | 0.0079167 | 0.99672 | 0.0065182
[23 empty] | 957060 | 1.0014 | 0.96702 | 0.0037905 | 0.99672 | 0.0079167 | 0.99672 | 0.0065182
[23 empty] | 957360 | 0.99924 | 0.96702 | 0.0037905 | 0.99672 | 0.0079167 | 0.99672 | 0.0065182
[23 empty] | 957660 | 1.0003 | 0.96702 | 0.0037905 | 0.99672 | 0.0079167 | 0.99673 | 0.0065182
[23 empty] | 957960 | 1.0003 | 0.96702 | 0.0037905 | 0.99673 | 0.0079167 | 0.99673 | 0.0065182
[23 empty] | 958260 | 1.0014 | 0.96702 | 0.0037905 | 0.99673 | 0.0079167 | 0.99673 | 0.0065182
[23 empty] | 958560 | 1.0003 | 0.96702 | 0.0037905 | 0.99673 | 0.0079167 | 0.99673 | 0.0065182
[23 empty] | 958860 | 1.0003 | 0.96702 | 0.0037905 | 0.99673 | 0.0079167 | 0.99673 | 0.0065182
[23 empty] | 959160 | 1.0003 | 0.96702 | 0.0037905 | 0.99673 | 0.0079167 | 0.99673 | 0.0065182
[23 empty] | 959460 | 1.0003 | 0.96702 | 0.0037905 | 0.99673 | 0.0079167 | 0.99673 | 0.0065182
[23 empty] | 959760 | 1.0014 | 0.96702 | 0.0037905 | 0.99673 | 0.0079167 | 0.99673 | 0.0065182
[23 empty] | 960060 | 1.0014 | 0.96702 | 0.0037905 | 0.99673 | 0.0079167 | 0.99673 | 0.0065182
[23 empty] | 960360 | 1.0003 | 0.96702 | 0.0037905 | 0.99673 | 0.0079168 | 0.99673 | 0.0065182
[23 empty] | 960660 | 1.0014 | 0.96702 | 0.0037905 | 0.99673 | 0.0079168 | 0.99673 | 0.0065182
[23 empty] | 960960 | 1.0014 | 0.96702 | 0.0037905 | 0.99673 | 0.0079168 | 0.99674 | 0.0065182
[23 empty] | 961260 | 1.0003 | 0.96702 | 0.0037905 | 0.99674 | 0.0079168 | 0.99674 | 0.0065182
[23 empty] | 961560 | 0.99924 | 0.96702 | 0.0037905 | 0.99674 | 0.0079168 | 0.99674 | 0.0065182
[23 empty] | 961860 | 1.0003 | 0.96702 | 0.0037905 | 0.99674 | 0.0079168 | 0.99674 | 0.0065182
[23 empty] | 962160 | 1.0014 | 0.96702 | 0.0037905 | 0.99674 | 0.0079168 | 0.99674 | 0.0065182
[23 empty] | 962460 | 1.0003 | 0.96702 | 0.0037905 | 0.99674 | 0.0079168 | 0.99674 | 0.0065182
[23 empty] | 962760 | 1.0025 | 0.96702 | 0.0037905 | 0.99674 | 0.0079168 | 0.99674 | 0.0065182
[23 empty] | 963060 | 1.0014 | 0.96702 | 0.0037905 | 0.99674 | 0.0079168 | 0.99674 | 0.0065182
[23 empty] | 963360 | 1.0014 | 0.96702 | 0.0037905 | 0.99674 | 0.0079168 | 0.99674 | 0.0065182
[23 empty] | 963660 | 1.0014 | 0.96702 | 0.0037905 | 0.99674 | 0.0079168 | 0.99674 | 0.0065182
[23 empty] | 963960 | 1.0014 | 0.96702 | 0.0037905 | 0.99674 | 0.0079168 | 0.99674 | 0.0065182
[23 empty] | 964260 | 1.0014 | 0.96702 | 0.0037905 | 0.99674 | 0.0079168 | 0.99674 | 0.0065182
[23 empty] | 964560 | 1.0036 | 0.96702 | 0.0037905 | 0.99674 | 0.0079168 | 0.99675 | 0.0065182
[23 empty] | 964860 | 1.0025 | 0.96702 | 0.0037905 | 0.99675 | 0.0079168 | 0.99675 | 0.0065182
[23 empty] | 965160 | 1.0014 | 0.96702 | 0.0037905 | 0.99675 | 0.0079168 | 0.99675 | 0.0065183
[23 empty] | 965460 | 1.0003 | 0.96702 | 0.0037905 | 0.99675 | 0.0079168 | 0.99675 | 0.0065183
[23 empty] | 965760 | 0.99924 | 0.96702 | 0.0037905 | 0.99675 | 0.0079168 | 0.99675 | 0.0065183
[23 empty] | 966060 | 1.0003 | 0.96702 | 0.0037905 | 0.99675 | 0.0079168 | 0.99675 | 0.0065183
[23 empty] | 966360 | 1.0003 | 0.96702 | 0.0037905 | 0.99675 | 0.0079168 | 0.99675 | 0.0065183
[23 empty] | 966660 | 1.0003 | 0.96702 | 0.0037905 | 0.99675 | 0.0079169 | 0.99675 | 0.0065183
[23 empty] | 966960 | 1.0014 | 0.96702 | 0.0037905 | 0.99675 | 0.0079169 | 0.99675 | 0.0065183
[23 empty] | 967260 | 1.0014 | 0.96702 | 0.0037905 | 0.99675 | 0.0079169 | 0.99675 | 0.0065183
[23 empty] | 967560 | 1.0003 | 0.96702 | 0.0037905 | 0.99675 | 0.0079169 | 0.99675 | 0.0065183
[23 empty] | 967860 | 0.99924 | 0.96702 | 0.0037905 | 0.99675 | 0.0079169 | 0.99675 | 0.0065183
[23 empty] | 968160 | 1.0025 | 0.96702 | 0.0037905 | 0.99676 | 0.0079169 | 0.99676 | 0.0065183
[23 empty] | 968460 | 1.0003 | 0.96702 | 0.0037905 | 0.99676 | 0.0079169 | 0.99676 | 0.0065183
[23 empty] | 968760 | 0.99924 | 0.96702 | 0.0037905 | 0.99676 | 0.0079169 | 0.99676 | 0.0065183
[23 empty] | 969060 | 1.0003 | 0.96702 | 0.0037905 | 0.99676 | 0.0079169 | 0.99676 | 0.0065183
[23 empty] | 969360 | 0.99816 | 0.96702 | 0.0037905 | 0.99676 | 0.0079169 | 0.99676 | 0.0065183
[23 empty] | 969660 | 1.0003 | 0.96702 | 0.0037905 | 0.99676 | 0.0079169 | 0.99676 | 0.0065183
[23 empty] | 969960 | 1.0003 | 0.96702 | 0.0037905 | 0.99676 | 0.0079169 | 0.99676 | 0.0065183
[23 empty] | 970260 | 1.0003 | 0.96702 | 0.0037905 | 0.99676 | 0.0079169 | 0.99676 | 0.0065183
[23 empty] | 970560 | 1.0003 | 0.96702 | 0.0037905 | 0.99676 | 0.0079169 | 0.99676 | 0.0065183
[23 empty] | 970860 | 1.0014 | 0.96702 | 0.0037905 | 0.99676 | 0.0079169 | 0.99676 | 0.0065183
[23 empty] | 971160 | 1.0014 | 0.96702 | 0.0037905 | 0.99676 | 0.0079169 | 0.99676 | 0.0065183
[23 empty] | 971460 | 0.99924 | 0.96702 | 0.0037905 | 0.99676 | 0.0079169 | 0.99676 | 0.0065183
[23 empty] | 971760 | 0.99924 | 0.96702 | 0.0037905 | 0.99676 | 0.0079169 | 0.99677 | 0.0065183
[23 empty] | 972060 | 1.0014 | 0.96702 | 0.0037905 | 0.99677 | 0.0079169 | 0.99677 | 0.0065183
[23 empty] | 972360 | 0.99924 | 0.96702 | 0.0037905 | 0.99677 | 0.0079169 | 0.99677 | 0.0065183
[23 empty] | 972660 | 0.99924 | 0.96702 | 0.0037905 | 0.99677 | 0.007917 | 0.99677 | 0.0065183
[23 empty] | 972960 | 0.99924 | 0.96702 | 0.0037905 | 0.99677 | 0.007917 | 0.99677 | 0.0065183
[23 empty] | 973260 | 0.99924 | 0.96702 | 0.0037905 | 0.99677 | 0.007917 | 0.99677 | 0.0065183
[23 empty] | 973560 | 0.99924 | 0.96702 | 0.0037905 | 0.99677 | 0.007917 | 0.99677 | 0.0065183
[23 empty] | 973860 | 1.0003 | 0.96702 | 0.0037905 | 0.99677 | 0.007917 | 0.99677 | 0.0065183
[23 empty] | 974160 | 1.0003 | 0.96702 | 0.0037905 | 0.99677 | 0.007917 | 0.99677 | 0.0065183
[23 empty] | 974460 | 1.0014 | 0.96702 | 0.0037905 | 0.99677 | 0.007917 | 0.99677 | 0.0065183
[23 empty] | 974760 | 1.0025 | 0.96702 | 0.0037905 | 0.99677 | 0.007917 | 0.99677 | 0.0065183
[23 empty] | 975060 | 1.0025 | 0.96702 | 0.0037905 | 0.99677 | 0.007917 | 0.99677 | 0.0065183
[23 empty] | 975360 | 1.0003 | 0.96702 | 0.0037905 | 0.99677 | 0.007917 | 0.99678 | 0.0065183
[23 empty] | 975660 | 1.0003 | 0.96702 | 0.0037905 | 0.99678 | 0.007917 | 0.99678 | 0.0065183
[23 empty] | 975960 | 0.99924 | 0.96702 | 0.0037905 | 0.99678 | 0.007917 | 0.99678 | 0.0065183
[23 empty] | 976260 | 0.99924 | 0.96702 | 0.0037905 | 0.99678 | 0.007917 | 0.99678 | 0.0065184
[23 empty] | 976560 | 0.99816 | 0.96702 | 0.0037905 | 0.99678 | 0.007917 | 0.99678 | 0.0065184
[23 empty] | 976860 | 0.99924 | 0.96702 | 0.0037905 | 0.99678 | 0.007917 | 0.99678 | 0.0065184
[23 empty] | 977160 | 0.99924 | 0.96702 | 0.0037905 | 0.99678 | 0.007917 | 0.99678 | 0.0065184
[23 empty] | 977460 | 0.99816 | 0.96702 | 0.0037905 | 0.99678 | 0.007917 | 0.99678 | 0.0065184
[23 empty] | 977760 | 1.0003 | 0.96702 | 0.0037905 | 0.99678 | 0.007917 | 0.99678 | 0.0065184
[23 empty] | 978060 | 1.0003 | 0.96702 | 0.0037905 | 0.99678 | 0.007917 | 0.99678 | 0.0065184
[23 empty] | 978360 | 1.0014 | 0.96702 | 0.0037905 | 0.99678 | 0.0079171 | 0.99678 | 0.0065184
[23 empty] | 978660 | 1.0014 | 0.96702 | 0.0037905 | 0.99678 | 0.0079171 | 0.99678 | 0.0065184
[23 empty] | 978960 | 1.0003 | 0.96702 | 0.0037905 | 0.99678 | 0.0079171 | 0.99679 | 0.0065184
[23 empty] | 979260 | 1.0014 | 0.96702 | 0.0037905 | 0.99679 | 0.0079171 | 0.99679 | 0.0065184
[23 empty] | 979560 | 0.99924 | 0.96702 | 0.0037905 | 0.99679 | 0.0079171 | 0.99679 | 0.0065184
[23 empty] | 979860 | 1.0003 | 0.96702 | 0.0037905 | 0.99679 | 0.0079171 | 0.99679 | 0.0065184
[23 empty] | 980160 | 1.0003 | 0.96702 | 0.0037905 | 0.99679 | 0.0079171 | 0.99679 | 0.0065184
[23 empty] | 980460 | 0.99924 | 0.96702 | 0.0037905 | 0.99679 | 0.0079171 | 0.99679 | 0.0065184
[23 empty] | 980760 | 0.99924 | 0.96702 | 0.0037905 | 0.99679 | 0.0079171 | 0.99679 | 0.0065184
[23 empty] | 981060 | 1.0025 | 0.96702 | 0.0037905 | 0.99679 | 0.0079171 | 0.99679 | 0.0065184
[23 empty] | 981360 | 1.0003 | 0.96702 | 0.0037905 | 0.99679 | 0.0079171 | 0.99679 | 0.0065184
[23 empty] | 981660 | 1.0014 | 0.96702 | 0.0037905 | 0.99679 | 0.0079171 | 0.99679 | 0.0065184
[23 empty] | 981960 | 1.0003 | 0.96702 | 0.0037905 | 0.99679 | 0.0079171 | 0.99679 | 0.0065184
[23 empty] | 982260 | 1.0014 | 0.96702 | 0.0037905 | 0.99679 | 0.0079171 | 0.99679 | 0.0065184
[23 empty] | 982560 | 0.99924 | 0.96702 | 0.0037905 | 0.99679 | 0.0079171 | 0.99679 | 0.0065184
[23 empty] | 982860 | 1.0003 | 0.96702 | 0.0037905 | 0.99679 | 0.0079171 | 0.9968 | 0.0065184
[23 empty] | 983160 | 1.0003 | 0.96702 | 0.0037905 | 0.9968 | 0.0079171 | 0.9968 | 0.0065184
[23 empty] | 983460 | 1.0003 | 0.96702 | 0.0037905 | 0.9968 | 0.0079171 | 0.9968 | 0.0065184
[23 empty] | 983760 | 1.0014 | 0.96702 | 0.0037905 | 0.9968 | 0.0079171 | 0.9968 | 0.0065184
[23 empty] | 984060 | 1.0025 | 0.96702 | 0.0037905 | 0.9968 | 0.0079172 | 0.9968 | 0.0065184
[23 empty] | 984360 | 1.0014 | 0.96702 | 0.0037905 | 0.9968 | 0.0079172 | 0.9968 | 0.0065184
[23 empty] | 984660 | 1.0014 | 0.96702 | 0.0037905 | 0.9968 | 0.0079172 | 0.9968 | 0.0065184
[23 empty] | 984960 | 1.0025 | 0.96702 | 0.0037905 | 0.9968 | 0.0079172 | 0.9968 | 0.0065184
[23 empty] | 985260 | 1.0025 | 0.96702 | 0.0037905 | 0.9968 | 0.0079172 | 0.9968 | 0.0065184
[23 empty] | 985560 | 1.0003 | 0.96702 | 0.0037905 | 0.9968 | 0.0079172 | 0.9968 | 0.0065185
[23 empty] | 985860 | 1.0014 | 0.96702 | 0.0037905 | 0.9968 | 0.0079172 | 0.9968 | 0.0065185
[23 empty] | 986160 | 0.99816 | 0.96702 | 0.0037905 | 0.9968 | 0.0079172 | 0.9968 | 0.0065185
[23 empty] | 986460 | 0.99924 | 0.96702 | 0.0037905 | 0.9968 | 0.0079172 | 0.9968 | 0.0065185
[23 empty] | 986760 | 1.0003 | 0.96702 | 0.0037905 | 0.9968 | 0.0079172 | 0.99681 | 0.0065185
[23 empty] | 987060 | 1.0014 | 0.96702 | 0.0037905 | 0.99681 | 0.0079172 | 0.99681 | 0.0065185
[23 empty] | 987360 | 1.0003 | 0.96702 | 0.0037905 | 0.99681 | 0.0079172 | 0.99681 | 0.0065185
[23 empty] | 987660 | 0.99924 | 0.96702 | 0.0037905 | 0.99681 | 0.0079172 | 0.99681 | 0.0065185
[23 empty] | 987960 | 0.99924 | 0.96702 | 0.0037905 | 0.99681 | 0.0079172 | 0.99681 | 0.0065185
[23 empty] | 988260 | 1.0014 | 0.96702 | 0.0037905 | 0.99681 | 0.0079172 | 0.99681 | 0.0065185
[23 empty] | 988560 | 1.0014 | 0.96702 | 0.0037905 | 0.99681 | 0.0079172 | 0.99681 | 0.0065185
[23 empty] | 988860 | 1.0003 | 0.96702 | 0.0037905 | 0.99681 | 0.0079172 | 0.99681 | 0.0065185
[23 empty] | 989160 | 1.0014 | 0.96702 | 0.0037905 | 0.99681 | 0.0079172 | 0.99681 | 0.0065185
[23 empty] | 989460 | 0.99924 | 0.96702 | 0.0037905 | 0.99681 | 0.0079173 | 0.99681 | 0.0065185
[23 empty] | 989760 | 1.0014 | 0.96702 | 0.0037905 | 0.99681 | 0.0079173 | 0.99681 | 0.0065185
[23 empty] | 990060 | 1.0003 | 0.96702 | 0.0037905 | 0.99681 | 0.0079173 | 0.99681 | 0.0065185
[23 empty] | 990360 | 0.99924 | 0.96702 | 0.0037905 | 0.99681 | 0.0079173 | 0.99681 | 0.0065185
[23 empty] | 990660 | 0.99924 | 0.96702 | 0.0037905 | 0.99681 | 0.0079173 | 0.99681 | 0.0065185
[23 empty] | 990960 | 1.0025 | 0.96702 | 0.0037905 | 0.99681 | 0.0079173 | 0.99682 | 0.0065185
[23 empty] | 991260 | 1.0036 | 0.96702 | 0.0037905 | 0.99682 | 0.0079173 | 0.99682 | 0.0065185
[23 empty] | 991560 | 1.0014 | 0.96702 | 0.0037905 | 0.99682 | 0.0079173 | 0.99682 | 0.0065185
[23 empty] | 991860 | 1.0014 | 0.96702 | 0.0037905 | 0.99682 | 0.0079173 | 0.99682 | 0.0065185
[23 empty] | 992160 | 1.0014 | 0.96702 | 0.0037905 | 0.99682 | 0.0079173 | 0.99682 | 0.0065185
[23 empty] | 992460 | 1.0025 | 0.96702 | 0.0037905 | 0.99682 | 0.0079173 | 0.99682 | 0.0065185
[23 empty] | 992760 | 1.0014 | 0.96702 | 0.0037905 | 0.99682 | 0.0079173 | 0.99682 | 0.0065185
[23 empty] | 993060 | 1.0025 | 0.96702 | 0.0037905 | 0.99682 | 0.0079173 | 0.99682 | 0.0065185
[23 empty] | 993360 | 1.0025 | 0.96702 | 0.0037905 | 0.99682 | 0.0079173 | 0.99682 | 0.0065185
[23 empty] | 993660 | 1.0014 | 0.96702 | 0.0037905 | 0.99682 | 0.0079173 | 0.99682 | 0.0065185
[23 empty] | 993960 | 1.0014 | 0.96702 | 0.0037905 | 0.99682 | 0.0079173 | 0.99682 | 0.0065185
[23 empty] | 994260 | 1.0014 | 0.96702 | 0.0037905 | 0.99682 | 0.0079173 | 0.99682 | 0.0065186
[23 empty] | 994560 | 1.0003 | 0.96702 | 0.0037905 | 0.99682 | 0.0079173 | 0.99682 | 0.0065186
[23 empty] | 994860 | 1.0014 | 0.96702 | 0.0037905 | 0.99682 | 0.0079174 | 0.99683 | 0.0065186
[23 empty] | 995160 | 1.0003 | 0.96702 | 0.0037905 | 0.99683 | 0.0079174 | 0.99683 | 0.0065186
[23 empty] | 995460 | 1.0003 | 0.96702 | 0.0037905 | 0.99683 | 0.0079174 | 0.99683 | 0.0065186
[23 empty] | 995760 | 1.0014 | 0.96702 | 0.0037905 | 0.99683 | 0.0079174 | 0.99683 | 0.0065186
[23 empty] | 996060 | 1.0014 | 0.96702 | 0.0037905 | 0.99683 | 0.0079174 | 0.99683 | 0.0065186
[23 empty] | 996360 | 1.0003 | 0.96702 | 0.0037905 | 0.99683 | 0.0079174 | 0.99683 | 0.0065186
[23 empty] | 996660 | 1.0003 | 0.96702 | 0.0037905 | 0.99683 | 0.0079174 | 0.99683 | 0.0065186
[23 empty] | 996960 | 1.0014 | 0.96702 | 0.0037905 | 0.99683 | 0.0079174 | 0.99683 | 0.0065186
[23 empty] | 997260 | 1.0014 | 0.96702 | 0.0037905 | 0.99683 | 0.0079174 | 0.99683 | 0.0065186
[23 empty] | 997560 | 1.0014 | 0.96702 | 0.0037905 | 0.99683 | 0.0079174 | 0.99683 | 0.0065186
[23 empty] | 997860 | 1.0025 | 0.96702 | 0.0037905 | 0.99683 | 0.0079174 | 0.99683 | 0.0065186
[23 empty] | 998160 | 1.0003 | 0.96702 | 0.0037905 | 0.99683 | 0.0079174 | 0.99683 | 0.0065186
[23 empty] | 998460 | 1.0014 | 0.96702 | 0.0037905 | 0.99683 | 0.0079174 | 0.99683 | 0.0065186
[23 empty] | 998760 | 1.0003 | 0.96702 | 0.0037905 | 0.99683 | 0.0079174 | 0.99683 | 0.0065186
[23 empty] | 999060 | 1.0014 | 0.96702 | 0.0037905 | 0.99683 | 0.0079174 | 0.99684 | 0.0065186
[23 empty] | 999360 | 1.0003 | 0.96702 | 0.0037905 | 0.99684 | 0.0079174 | 0.99684 | 0.0065186
[23 empty] | 999660 | 1.0025 | 0.96702 | 0.0037905 | 0.99684 | 0.0079174 | 0.99684 | 0.0065186
[23 empty] | 999960 | 1.0003 | 0.96702 | 0.0037905 | 0.99684 | 0.0079175 | 0.99684 | 0.0065186
[23 empty] | 1000260 | 1.0014 | 0.96702 | 0.0037905 | 0.99684 | 0.0079175 | 0.99684 | 0.0065186
[23 empty] | 1000560 | 1.0014 | 0.96702 | 0.0037905 | 0.99684 | 0.0079175 | 0.99684 | 0.0065186
[23 empty] | 1000860 | 1.0036 | 0.96702 | 0.0037905 | 0.99684 | 0.0079175 | 0.99684 | 0.0065186
[23 empty] | 1001160 | 1.0014 | 0.96702 | 0.0037905 | 0.99684 | 0.0079175 | 0.99684 | 0.0065186
[23 empty] | 1001460 | 1.0014 | 0.96702 | 0.0037905 | 0.99684 | 0.0079175 | 0.99684 | 0.0065186
[23 empty] | 1001760 | 1.0003 | 0.96702 | 0.0037905 | 0.99684 | 0.0079175 | 0.99684 | 0.0065186
[23 empty] | 1002060 | 1.0003 | 0.96702 | 0.0037905 | 0.99684 | 0.0079175 | 0.99684 | 0.0065186
[23 empty] | 1002360 | 1.0014 | 0.96702 | 0.0037905 | 0.99684 | 0.0079175 | 0.99684 | 0.0065187
[23 empty] | 1002660 | 1.0003 | 0.96702 | 0.0037905 | 0.99684 | 0.0079175 | 0.99684 | 0.0065187
[23 empty] | 1002960 | 1.0003 | 0.96702 | 0.0037905 | 0.99684 | 0.0079175 | 0.99684 | 0.0065187
[23 empty] | 1003260 | 1.0025 | 0.96702 | 0.0037905 | 0.99684 | 0.0079175 | 0.99685 | 0.0065187
[23 empty] | 1003560 | 1.0014 | 0.96702 | 0.0037905 | 0.99684 | 0.0079175 | 0.99685 | 0.0065187
[23 empty] | 1003860 | 1.0003 | 0.96702 | 0.0037905 | 0.99685 | 0.0079175 | 0.99685 | 0.0065187
[23 empty] | 1004160 | 1.0014 | 0.96702 | 0.0037905 | 0.99685 | 0.0079175 | 0.99685 | 0.0065187
[23 empty] | 1004460 | 1.0003 | 0.96702 | 0.0037905 | 0.99685 | 0.0079175 | 0.99685 | 0.0065187
[23 empty] | 1004760 | 1.0014 | 0.96702 | 0.0037905 | 0.99685 | 0.0079175 | 0.99685 | 0.0065187
[23 empty] | 1005060 | 1.0036 | 0.96702 | 0.0037905 | 0.99685 | 0.0079176 | 0.99685 | 0.0065187
[23 empty] | 1005360 | 1.0036 | 0.96702 | 0.0037905 | 0.99685 | 0.0079176 | 0.99685 | 0.0065187
[23 empty] | 1005660 | 1.0036 | 0.96702 | 0.0037905 | 0.99685 | 0.0079176 | 0.99685 | 0.0065187
[23 empty] | 1005960 | 1.0025 | 0.96702 | 0.0037905 | 0.99685 | 0.0079176 | 0.99685 | 0.0065187
[23 empty] | 1006260 | 1.0014 | 0.96702 | 0.0037905 | 0.99685 | 0.0079176 | 0.99685 | 0.0065187
[23 empty] | 1006560 | 1.0014 | 0.96702 | 0.0037905 | 0.99685 | 0.0079176 | 0.99685 | 0.0065187
[23 empty] | 1006860 | 1.0036 | 0.96702 | 0.0037905 | 0.99685 | 0.0079176 | 0.99685 | 0.0065187
[23 empty] | 1007160 | 1.0014 | 0.96702 | 0.0037905 | 0.99685 | 0.0079176 | 0.99685 | 0.0065187
[23 empty] | 1007460 | 1.0014 | 0.96702 | 0.0037905 | 0.99685 | 0.0079176 | 0.99685 | 0.0065187
[23 empty] | 1007760 | 1.0003 | 0.96702 | 0.0037905 | 0.99685 | 0.0079176 | 0.99686 | 0.0065187
[23 empty] | 1008060 | 1.0003 | 0.96702 | 0.0037905 | 0.99686 | 0.0079176 | 0.99686 | 0.0065187
[23 empty] | 1008360 | 1.0014 | 0.96702 | 0.0037905 | 0.99686 | 0.0079176 | 0.99686 | 0.0065187
[23 empty] | 1008660 | 1.0003 | 0.96702 | 0.0037905 | 0.99686 | 0.0079176 | 0.99686 | 0.0065187
[23 empty] | 1008960 | 1.0014 | 0.96702 | 0.0037905 | 0.99686 | 0.0079176 | 0.99686 | 0.0065187
[23 empty] | 1009260 | 1.0003 | 0.96702 | 0.0037905 | 0.99686 | 0.0079176 | 0.99686 | 0.0065187
[23 empty] | 1009560 | 1.0014 | 0.96702 | 0.0037905 | 0.99686 | 0.0079176 | 0.99686 | 0.0065187
[23 empty] | 1009860 | 1.0025 | 0.96702 | 0.0037905 | 0.99686 | 0.0079176 | 0.99686 | 0.0065188
[23 empty] | 1010160 | 1.0014 | 0.96702 | 0.0037905 | 0.99686 | 0.0079177 | 0.99686 | 0.0065188
[23 empty] | 1010460 | 1.0003 | 0.96702 | 0.0037905 | 0.99686 | 0.0079177 | 0.99686 | 0.0065188
[23 empty] | 1010760 | 0.99924 | 0.96702 | 0.0037905 | 0.99686 | 0.0079177 | 0.99686 | 0.0065188
[23 empty] | 1011060 | 1.0014 | 0.96702 | 0.0037905 | 0.99686 | 0.0079177 | 0.99686 | 0.0065188
[23 empty] | 1011360 | 1.0014 | 0.96702 | 0.0037905 | 0.99686 | 0.0079177 | 0.99686 | 0.0065188
[23 empty] | 1011660 | 1.0014 | 0.96702 | 0.0037905 | 0.99686 | 0.0079177 | 0.99686 | 0.0065188
[23 empty] | 1011960 | 1.0014 | 0.96702 | 0.0037905 | 0.99686 | 0.0079177 | 0.99686 | 0.0065188
[23 empty] | 1012260 | 1.0025 | 0.96702 | 0.0037905 | 0.99686 | 0.0079177 | 0.99687 | 0.0065188
[23 empty] | 1012560 | 1.0036 | 0.96702 | 0.0037905 | 0.99687 | 0.0079177 | 0.99687 | 0.0065188
[23 empty] | 1012860 | 1.0025 | 0.96702 | 0.0037905 | 0.99687 | 0.0079177 | 0.99687 | 0.0065188
[23 empty] | 1013160 | 1.0025 | 0.96702 | 0.0037905 | 0.99687 | 0.0079177 | 0.99687 | 0.0065188
[23 empty] | 1013460 | 1.0014 | 0.96702 | 0.0037905 | 0.99687 | 0.0079177 | 0.99687 | 0.0065188
[23 empty] | 1013760 | 1.0025 | 0.96702 | 0.0037905 | 0.99687 | 0.0079177 | 0.99687 | 0.0065188
[23 empty] | 1014060 | 1.0014 | 0.96702 | 0.0037905 | 0.99687 | 0.0079177 | 0.99687 | 0.0065188
[23 empty] | 1014360 | 1.0014 | 0.96702 | 0.0037905 | 0.99687 | 0.0079177 | 0.99687 | 0.0065188
[23 empty] | 1014660 | 1.0014 | 0.96702 | 0.0037905 | 0.99687 | 0.0079177 | 0.99687 | 0.0065188
[23 empty] | 1014960 | 1.0003 | 0.96702 | 0.0037905 | 0.99687 | 0.0079177 | 0.99687 | 0.0065188
[23 empty] | 1015260 | 1.0003 | 0.96702 | 0.0037905 | 0.99687 | 0.0079178 | 0.99687 | 0.0065188
[23 empty] | 1015560 | 1.0014 | 0.96702 | 0.0037905 | 0.99687 | 0.0079178 | 0.99687 | 0.0065188
[23 empty] | 1015860 | 1.0014 | 0.96702 | 0.0037905 | 0.99687 | 0.0079178 | 0.99687 | 0.0065188
[23 empty] | 1016160 | 1.0014 | 0.96702 | 0.0037905 | 0.99687 | 0.0079178 | 0.99687 | 0.0065188
[23 empty] | 1016460 | 0.99924 | 0.96702 | 0.0037905 | 0.99687 | 0.0079178 | 0.99687 | 0.0065188
[23 empty] | 1016760 | 1.0003 | 0.96702 | 0.0037905 | 0.99687 | 0.0079178 | 0.99688 | 0.0065188
[23 empty] | 1017060 | 1.0003 | 0.96702 | 0.0037905 | 0.99687 | 0.0079178 | 0.99688 | 0.0065188
[23 empty] | 1017360 | 1.0014 | 0.96702 | 0.0037905 | 0.99688 | 0.0079178 | 0.99688 | 0.0065189
[23 empty] | 1017660 | 1.0014 | 0.96702 | 0.0037905 | 0.99688 | 0.0079178 | 0.99688 | 0.0065189
[23 empty] | 1017960 | 1.0014 | 0.96702 | 0.0037905 | 0.99688 | 0.0079178 | 0.99688 | 0.0065189
[23 empty] | 1018260 | 1.0036 | 0.96702 | 0.0037905 | 0.99688 | 0.0079178 | 0.99688 | 0.0065189
[23 empty] | 1018560 | 1.0025 | 0.96702 | 0.0037905 | 0.99688 | 0.0079178 | 0.99688 | 0.0065189
[23 empty] | 1018860 | 1.0014 | 0.96702 | 0.0037905 | 0.99688 | 0.0079178 | 0.99688 | 0.0065189
[23 empty] | 1019160 | 1.0025 | 0.96702 | 0.0037905 | 0.99688 | 0.0079178 | 0.99688 | 0.0065189
[23 empty] | 1019460 | 1.0003 | 0.96702 | 0.0037905 | 0.99688 | 0.0079178 | 0.99688 | 0.0065189
[23 empty] | 1019760 | 1.0025 | 0.96702 | 0.0037905 | 0.99688 | 0.0079178 | 0.99688 | 0.0065189
[23 empty] | 1020060 | 1.0025 | 0.96702 | 0.0037905 | 0.99688 | 0.0079179 | 0.99688 | 0.0065189
[23 empty] | 1020360 | 1.0025 | 0.96702 | 0.0037905 | 0.99688 | 0.0079179 | 0.99688 | 0.0065189
[23 empty] | 1020660 | 1.0036 | 0.96702 | 0.0037905 | 0.99688 | 0.0079179 | 0.99688 | 0.0065189
[23 empty] | 1020960 | 1.0036 | 0.96702 | 0.0037905 | 0.99688 | 0.0079179 | 0.99688 | 0.0065189
[23 empty] | 1021260 | 1.0025 | 0.96702 | 0.0037905 | 0.99688 | 0.0079179 | 0.99688 | 0.0065189
[23 empty] | 1021560 | 1.0025 | 0.96702 | 0.0037905 | 0.99688 | 0.0079179 | 0.99689 | 0.0065189
[23 empty] | 1021860 | 1.0036 | 0.96702 | 0.0037905 | 0.99689 | 0.0079179 | 0.99689 | 0.0065189
[23 empty] | 1022160 | 1.0036 | 0.96702 | 0.0037905 | 0.99689 | 0.0079179 | 0.99689 | 0.0065189
[23 empty] | 1022460 | 1.0036 | 0.96702 | 0.0037905 | 0.99689 | 0.0079179 | 0.99689 | 0.0065189
[23 empty] | 1022760 | 1.0014 | 0.96702 | 0.0037905 | 0.99689 | 0.0079179 | 0.99689 | 0.0065189
[23 empty] | 1023060 | 1.0003 | 0.96702 | 0.0037905 | 0.99689 | 0.0079179 | 0.99689 | 0.0065189
[23 empty] | 1023360 | 1.0025 | 0.96702 | 0.0037905 | 0.99689 | 0.0079179 | 0.99689 | 0.0065189
[23 empty] | 1023660 | 1.0025 | 0.96702 | 0.0037905 | 0.99689 | 0.0079179 | 0.99689 | 0.0065189
[23 empty] | 1023960 | 1.0025 | 0.96702 | 0.0037905 | 0.99689 | 0.0079179 | 0.99689 | 0.0065189
[23 empty] | 1024260 | 1.0025 | 0.96702 | 0.0037905 | 0.99689 | 0.0079179 | 0.99689 | 0.006519
[23 empty] | 1024560 | 1.0014 | 0.96702 | 0.0037905 | 0.99689 | 0.0079179 | 0.99689 | 0.006519
[23 empty] | 1024860 | 1.0014 | 0.96702 | 0.0037905 | 0.99689 | 0.0079179 | 0.99689 | 0.006519
[23 empty] | 1025160 | 1.0025 | 0.96702 | 0.0037905 | 0.99689 | 0.007918 | 0.99689 | 0.006519
[23 empty] | 1025460 | 1.0025 | 0.96702 | 0.0037905 | 0.99689 | 0.007918 | 0.99689 | 0.006519
[23 empty] | 1025760 | 1.0014 | 0.96702 | 0.0037905 | 0.99689 | 0.007918 | 0.99689 | 0.006519
[23 empty] | 1026060 | 1.0014 | 0.96702 | 0.0037905 | 0.99689 | 0.007918 | 0.99689 | 0.006519
[23 empty] | 1026360 | 1.0014 | 0.96702 | 0.0037905 | 0.99689 | 0.007918 | 0.9969 | 0.006519
[23 empty] | 1026660 | 1.0014 | 0.96702 | 0.0037905 | 0.99689 | 0.007918 | 0.9969 | 0.006519
[23 empty] | 1026960 | 1.0025 | 0.96702 | 0.0037905 | 0.9969 | 0.007918 | 0.9969 | 0.006519
[23 empty] | 1027260 | 1.0003 | 0.96702 | 0.0037905 | 0.9969 | 0.007918 | 0.9969 | 0.006519
[23 empty] | 1027560 | 1.0014 | 0.96702 | 0.0037905 | 0.9969 | 0.007918 | 0.9969 | 0.006519
[23 empty] | 1027860 | 1.0014 | 0.96702 | 0.0037905 | 0.9969 | 0.007918 | 0.9969 | 0.006519
[23 empty] | 1028160 | 1.0014 | 0.96702 | 0.0037905 | 0.9969 | 0.007918 | 0.9969 | 0.006519
[23 empty] | 1028460 | 1.0014 | 0.96702 | 0.0037905 | 0.9969 | 0.007918 | 0.9969 | 0.006519
[23 empty] | 1028760 | 1.0014 | 0.96702 | 0.0037905 | 0.9969 | 0.007918 | 0.9969 | 0.006519
[23 empty] | 1029060 | 1.0025 | 0.96702 | 0.0037905 | 0.9969 | 0.007918 | 0.9969 | 0.006519
[23 empty] | 1029360 | 1.0003 | 0.96702 | 0.0037905 | 0.9969 | 0.007918 | 0.9969 | 0.006519
[23 empty] | 1029660 | 1.0003 | 0.96702 | 0.0037905 | 0.9969 | 0.007918 | 0.9969 | 0.006519
[23 empty] | 1029960 | 1.0003 | 0.96702 | 0.0037905 | 0.9969 | 0.0079181 | 0.9969 | 0.006519
[23 empty] | 1030260 | 1.0003 | 0.96702 | 0.0037905 | 0.9969 | 0.0079181 | 0.9969 | 0.006519
[23 empty] | 1030560 | 1.0025 | 0.96702 | 0.0037905 | 0.9969 | 0.0079181 | 0.9969 | 0.006519
[23 empty] | 1030860 | 1.0025 | 0.96702 | 0.0037905 | 0.9969 | 0.0079181 | 0.9969 | 0.006519
[23 empty] | 1031160 | 1.0036 | 0.96702 | 0.0037905 | 0.9969 | 0.0079181 | 0.9969 | 0.0065191
[23 empty] | 1031460 | 1.0025 | 0.96702 | 0.0037905 | 0.9969 | 0.0079181 | 0.99691 | 0.0065191
[23 empty] | 1031760 | 1.0003 | 0.96702 | 0.0037905 | 0.99691 | 0.0079181 | 0.99691 | 0.0065191
[23 empty] | 1032060 | 1.0003 | 0.96702 | 0.0037905 | 0.99691 | 0.0079181 | 0.99691 | 0.0065191
[23 empty] | 1032360 | 1.0025 | 0.96702 | 0.0037905 | 0.99691 | 0.0079181 | 0.99691 | 0.0065191
[23 empty] | 1032660 | 1.0003 | 0.96702 | 0.0037905 | 0.99691 | 0.0079181 | 0.99691 | 0.0065191
[23 empty] | 1032960 | 1.0025 | 0.96702 | 0.0037905 | 0.99691 | 0.0079181 | 0.99691 | 0.0065191
[23 empty] | 1033260 | 1.0025 | 0.96702 | 0.0037905 | 0.99691 | 0.0079181 | 0.99691 | 0.0065191
[23 empty] | 1033560 | 1.0036 | 0.96702 | 0.0037905 | 0.99691 | 0.0079181 | 0.99691 | 0.0065191
[23 empty] | 1033860 | 1.0025 | 0.96702 | 0.0037905 | 0.99691 | 0.0079181 | 0.99691 | 0.0065191
[23 empty] | 1034160 | 1.0036 | 0.96702 | 0.0037905 | 0.99691 | 0.0079181 | 0.99691 | 0.0065191
[23 empty] | 1034460 | 1.0025 | 0.96702 | 0.0037905 | 0.99691 | 0.0079181 | 0.99691 | 0.0065191
[23 empty] | 1034760 | 1.0014 | 0.96702 | 0.0037905 | 0.99691 | 0.0079182 | 0.99691 | 0.0065191
[23 empty] | 1035060 | 1.0003 | 0.96702 | 0.0037905 | 0.99691 | 0.0079182 | 0.99691 | 0.0065191
[23 empty] | 1035360 | 1.0014 | 0.96702 | 0.0037905 | 0.99691 | 0.0079182 | 0.99691 | 0.0065191
[23 empty] | 1035660 | 1.0003 | 0.96702 | 0.0037905 | 0.99691 | 0.0079182 | 0.99691 | 0.0065191
[23 empty] | 1035960 | 1.0025 | 0.96702 | 0.0037905 | 0.99691 | 0.0079182 | 0.99691 | 0.0065191
[23 empty] | 1036260 | 1.0046 | 0.96702 | 0.0037905 | 0.99691 | 0.0079182 | 0.99691 | 0.0065191
[23 empty] | 1036560 | 1.0036 | 0.96702 | 0.0037905 | 0.99691 | 0.0079182 | 0.99692 | 0.0065191
[23 empty] | 1036860 | 1.0046 | 0.96702 | 0.0037905 | 0.99692 | 0.0079182 | 0.99692 | 0.0065191
[23 empty] | 1037160 | 1.0025 | 0.96702 | 0.0037905 | 0.99692 | 0.0079182 | 0.99692 | 0.0065191
[23 empty] | 1037460 | 1.0014 | 0.96702 | 0.0037905 | 0.99692 | 0.0079182 | 0.99692 | 0.0065191
[23 empty] | 1037760 | 0.99816 | 0.96702 | 0.0037905 | 0.99692 | 0.0079182 | 0.99692 | 0.0065191
[23 empty] | 1038060 | 0.99924 | 0.96702 | 0.0037905 | 0.99692 | 0.0079182 | 0.99692 | 0.0065192
[23 empty] | 1038360 | 0.99924 | 0.96702 | 0.0037905 | 0.99692 | 0.0079182 | 0.99692 | 0.0065192
[23 empty] | 1038660 | 1.0003 | 0.96702 | 0.0037905 | 0.99692 | 0.0079182 | 0.99692 | 0.0065192
[23 empty] | 1038960 | 1.0003 | 0.96702 | 0.0037905 | 0.99692 | 0.0079182 | 0.99692 | 0.0065192
[23 empty] | 1039260 | 1.0014 | 0.96702 | 0.0037905 | 0.99692 | 0.0079182 | 0.99692 | 0.0065192
[23 empty] | 1039560 | 1.0014 | 0.96702 | 0.0037905 | 0.99692 | 0.0079183 | 0.99692 | 0.0065192
[23 empty] | 1039860 | 1.0036 | 0.96702 | 0.0037905 | 0.99692 | 0.0079183 | 0.99692 | 0.0065192
[23 empty] | 1040160 | 1.0025 | 0.96702 | 0.0037905 | 0.99692 | 0.0079183 | 0.99692 | 0.0065192
[23 empty] | 1040460 | 1.0036 | 0.96702 | 0.0037905 | 0.99692 | 0.0079183 | 0.99692 | 0.0065192
[23 empty] | 1040760 | 1.0025 | 0.96702 | 0.0037905 | 0.99692 | 0.0079183 | 0.99692 | 0.0065192
[23 empty] | 1041060 | 1.0003 | 0.96702 | 0.0037905 | 0.99692 | 0.0079183 | 0.99692 | 0.0065192
[23 empty] | 1041360 | 1.0003 | 0.96702 | 0.0037905 | 0.99692 | 0.0079183 | 0.99692 | 0.0065192
[23 empty] | 1041660 | 1.0003 | 0.96702 | 0.0037905 | 0.99692 | 0.0079183 | 0.99693 | 0.0065192
[23 empty] | 1041960 | 1.0014 | 0.96702 | 0.0037905 | 0.99692 | 0.0079183 | 0.99693 | 0.0065192
[23 empty] | 1042260 | 1.0014 | 0.96702 | 0.0037905 | 0.99693 | 0.0079183 | 0.99693 | 0.0065192
[23 empty] | 1042560 | 1.0025 | 0.96702 | 0.0037905 | 0.99693 | 0.0079183 | 0.99693 | 0.0065192
[23 empty] | 1042860 | 1.0036 | 0.96702 | 0.0037905 | 0.99693 | 0.0079183 | 0.99693 | 0.0065192
[23 empty] | 1043160 | 1.0014 | 0.96702 | 0.0037905 | 0.99693 | 0.0079183 | 0.99693 | 0.0065192
[23 empty] | 1043460 | 1.0003 | 0.96702 | 0.0037905 | 0.99693 | 0.0079183 | 0.99693 | 0.0065192
[23 empty] | 1043760 | 1.0003 | 0.96702 | 0.0037905 | 0.99693 | 0.0079183 | 0.99693 | 0.0065192
[23 empty] | 1044060 | 1.0003 | 0.96702 | 0.0037905 | 0.99693 | 0.0079183 | 0.99693 | 0.0065192
[23 empty] | 1044360 | 1.0014 | 0.96702 | 0.0037905 | 0.99693 | 0.0079184 | 0.99693 | 0.0065192
[23 empty] | 1044660 | 1.0025 | 0.96702 | 0.0037905 | 0.99693 | 0.0079184 | 0.99693 | 0.0065193
[23 empty] | 1044960 | 1.0036 | 0.96702 | 0.0037905 | 0.99693 | 0.0079184 | 0.99693 | 0.0065193
[23 empty] | 1045260 | 1.0036 | 0.96702 | 0.0037905 | 0.99693 | 0.0079184 | 0.99693 | 0.0065193
[23 empty] | 1045560 | 1.0014 | 0.96702 | 0.0037905 | 0.99693 | 0.0079184 | 0.99693 | 0.0065193
[23 empty] | 1045860 | 1.0046 | 0.96702 | 0.0037905 | 0.99693 | 0.0079184 | 0.99693 | 0.0065193
[23 empty] | 1046160 | 1.0003 | 0.96702 | 0.0037905 | 0.99693 | 0.0079184 | 0.99693 | 0.0065193
[23 empty] | 1046460 | 1.0014 | 0.96702 | 0.0037905 | 0.99693 | 0.0079184 | 0.99693 | 0.0065193
[23 empty] | 1046760 | 1.0025 | 0.96702 | 0.0037905 | 0.99693 | 0.0079184 | 0.99693 | 0.0065193
[23 empty] | 1047060 | 1.0014 | 0.96702 | 0.0037905 | 0.99693 | 0.0079184 | 0.99694 | 0.0065193
[23 empty] | 1047360 | 1.0014 | 0.96702 | 0.0037905 | 0.99693 | 0.0079184 | 0.99694 | 0.0065193
[23 empty] | 1047660 | 1.0014 | 0.96702 | 0.0037905 | 0.99694 | 0.0079184 | 0.99694 | 0.0065193
[23 empty] | 1047960 | 1.0014 | 0.96702 | 0.0037905 | 0.99694 | 0.0079184 | 0.99694 | 0.0065193
[23 empty] | 1048260 | 1.0025 | 0.96702 | 0.0037905 | 0.99694 | 0.0079184 | 0.99694 | 0.0065193
[23 empty] | 1048560 | 1.0036 | 0.96702 | 0.0037905 | 0.99694 | 0.0079184 | 0.99694 | 0.0065193
[23 empty] | 1048860 | 1.0025 | 0.96702 | 0.0037905 | 0.99694 | 0.0079184 | 0.99694 | 0.0065193
[23 empty] | 1049160 | 1.0036 | 0.96702 | 0.0037905 | 0.99694 | 0.0079185 | 0.99694 | 0.0065193
[23 empty] | 1049460 | 1.0025 | 0.96702 | 0.0037905 | 0.99694 | 0.0079185 | 0.99694 | 0.0065193
[23 empty] | 1049760 | 1.0014 | 0.96702 | 0.0037905 | 0.99694 | 0.0079185 | 0.99694 | 0.0065193
[23 empty] | 1050060 | 1.0003 | 0.96702 | 0.0037905 | 0.99694 | 0.0079185 | 0.99694 | 0.0065193
[23 empty] | 1050360 | 1.0014 | 0.96702 | 0.0037905 | 0.99694 | 0.0079185 | 0.99694 | 0.0065193
[23 empty] | 1050660 | 1.0014 | 0.96702 | 0.0037905 | 0.99694 | 0.0079185 | 0.99694 | 0.0065193
[23 empty] | 1050960 | 1.0025 | 0.96702 | 0.0037905 | 0.99694 | 0.0079185 | 0.99694 | 0.0065193
[23 empty] | 1051260 | 1.0014 | 0.96702 | 0.0037905 | 0.99694 | 0.0079185 | 0.99694 | 0.0065194
[23 empty] | 1051560 | 1.0036 | 0.96702 | 0.0037905 | 0.99694 | 0.0079185 | 0.99694 | 0.0065194
[23 empty] | 1051860 | 1.0014 | 0.96702 | 0.0037905 | 0.99694 | 0.0079185 | 0.99694 | 0.0065194
[23 empty] | 1052160 | 1.0014 | 0.96702 | 0.0037905 | 0.99694 | 0.0079185 | 0.99694 | 0.0065194
[23 empty] | 1052460 | 1.0025 | 0.96702 | 0.0037905 | 0.99694 | 0.0079185 | 0.99694 | 0.0065194
[23 empty] | 1052760 | 1.0025 | 0.96702 | 0.0037905 | 0.99694 | 0.0079185 | 0.99695 | 0.0065194
[23 empty] | 1053060 | 1.0014 | 0.96702 | 0.0037905 | 0.99694 | 0.0079185 | 0.99695 | 0.0065194
[23 empty] | 1053360 | 1.0003 | 0.96702 | 0.0037905 | 0.99695 | 0.0079185 | 0.99695 | 0.0065194
[23 empty] | 1053660 | 1.0014 | 0.96702 | 0.0037905 | 0.99695 | 0.0079185 | 0.99695 | 0.0065194
[23 empty] | 1053960 | 1.0003 | 0.96702 | 0.0037905 | 0.99695 | 0.0079185 | 0.99695 | 0.0065194
[23 empty] | 1054260 | 1.0003 | 0.96702 | 0.0037905 | 0.99695 | 0.0079186 | 0.99695 | 0.0065194
[23 empty] | 1054560 | 1.0014 | 0.96702 | 0.0037905 | 0.99695 | 0.0079186 | 0.99695 | 0.0065194
[23 empty] | 1054860 | 1.0003 | 0.96702 | 0.0037905 | 0.99695 | 0.0079186 | 0.99695 | 0.0065194
[23 empty] | 1055160 | 1.0003 | 0.96702 | 0.0037905 | 0.99695 | 0.0079186 | 0.99695 | 0.0065194
[23 empty] | 1055460 | 1.0003 | 0.96702 | 0.0037905 | 0.99695 | 0.0079186 | 0.99695 | 0.0065194
[23 empty] | 1055760 | 1.0014 | 0.96702 | 0.0037905 | 0.99695 | 0.0079186 | 0.99695 | 0.0065194
[23 empty] | 1056060 | 0.99924 | 0.96702 | 0.0037905 | 0.99695 | 0.0079186 | 0.99695 | 0.0065194
[23 empty] | 1056360 | 1.0003 | 0.96702 | 0.0037905 | 0.99695 | 0.0079186 | 0.99695 | 0.0065194
[23 empty] | 1056660 | 1.0014 | 0.96702 | 0.0037905 | 0.99695 | 0.0079186 | 0.99695 | 0.0065194
[23 empty] | 1056960 | 1.0025 | 0.96702 | 0.0037905 | 0.99695 | 0.0079186 | 0.99695 | 0.0065194
[23 empty] | 1057260 | 1.0014 | 0.96702 | 0.0037905 | 0.99695 | 0.0079186 | 0.99695 | 0.0065194
[23 empty] | 1057560 | 1.0025 | 0.96702 | 0.0037905 | 0.99695 | 0.0079186 | 0.99695 | 0.0065194
[23 empty] | 1057860 | 1.0014 | 0.96702 | 0.0037905 | 0.99695 | 0.0079186 | 0.99695 | 0.0065195
[23 empty] | 1058160 | 1.0014 | 0.96702 | 0.0037905 | 0.99695 | 0.0079186 | 0.99695 | 0.0065195
[23 empty] | 1058460 | 0.99924 | 0.96702 | 0.0037905 | 0.99695 | 0.0079186 | 0.99696 | 0.0065195
[23 empty] | 1058760 | 0.99924 | 0.96702 | 0.0037905 | 0.99695 | 0.0079186 | 0.99696 | 0.0065195
[23 empty] | 1059060 | 1.0003 | 0.96702 | 0.0037905 | 0.99696 | 0.0079187 | 0.99696 | 0.0065195
[23 empty] | 1059360 | 0.99924 | 0.96702 | 0.0037905 | 0.99696 | 0.0079187 | 0.99696 | 0.0065195
[23 empty] | 1059660 | 1.0003 | 0.96702 | 0.0037905 | 0.99696 | 0.0079187 | 0.99696 | 0.0065195
[23 empty] | 1059960 | 1.0003 | 0.96702 | 0.0037905 | 0.99696 | 0.0079187 | 0.99696 | 0.0065195
[23 empty] | 1060260 | 1.0003 | 0.96702 | 0.0037905 | 0.99696 | 0.0079187 | 0.99696 | 0.0065195
[23 empty] | 1060560 | 1.0014 | 0.96702 | 0.0037905 | 0.99696 | 0.0079187 | 0.99696 | 0.0065195
[23 empty] | 1060860 | 1.0014 | 0.96702 | 0.0037905 | 0.99696 | 0.0079187 | 0.99696 | 0.0065195
[23 empty] | 1061160 | 1.0025 | 0.96702 | 0.0037905 | 0.99696 | 0.0079187 | 0.99696 | 0.0065195
[23 empty] | 1061460 | 1.0036 | 0.96702 | 0.0037905 | 0.99696 | 0.0079187 | 0.99696 | 0.0065195
[23 empty] | 1061760 | 1.0014 | 0.96702 | 0.0037905 | 0.99696 | 0.0079187 | 0.99696 | 0.0065195
[23 empty] | 1062060 | 1.0025 | 0.96702 | 0.0037905 | 0.99696 | 0.0079187 | 0.99696 | 0.0065195
[23 empty] | 1062360 | 1.0003 | 0.96702 | 0.0037905 | 0.99696 | 0.0079187 | 0.99696 | 0.0065195
[23 empty] | 1062660 | 1.0003 | 0.96702 | 0.0037905 | 0.99696 | 0.0079187 | 0.99696 | 0.0065195
[23 empty] | 1062960 | 0.99816 | 0.96702 | 0.0037905 | 0.99696 | 0.0079187 | 0.99696 | 0.0065195
[23 empty] | 1063260 | 0.99816 | 0.96702 | 0.0037905 | 0.99696 | 0.0079187 | 0.99696 | 0.0065195
[23 empty] | 1063560 | 0.99924 | 0.96702 | 0.0037905 | 0.99696 | 0.0079187 | 0.99696 | 0.0065195
[23 empty] | 1063860 | 1.0003 | 0.96702 | 0.0037905 | 0.99696 | 0.0079188 | 0.99696 | 0.0065195
[23 empty] | 1064160 | 1.0014 | 0.96702 | 0.0037905 | 0.99696 | 0.0079188 | 0.99696 | 0.0065196
[23 empty] | 1064460 | 1.0014 | 0.96702 | 0.0037905 | 0.99696 | 0.0079188 | 0.99697 | 0.0065196
[23 empty] | 1064760 | 1.0025 | 0.96702 | 0.0037905 | 0.99696 | 0.0079188 | 0.99697 | 0.0065196
[23 empty] | 1065060 | 1.0025 | 0.96702 | 0.0037905 | 0.99697 | 0.0079188 | 0.99697 | 0.0065196
[23 empty] | 1065360 | 1.0036 | 0.96702 | 0.0037905 | 0.99697 | 0.0079188 | 0.99697 | 0.0065196
[23 empty] | 1065660 | 1.0036 | 0.96702 | 0.0037905 | 0.99697 | 0.0079188 | 0.99697 | 0.0065196
[23 empty] | 1065960 | 1.0025 | 0.96702 | 0.0037905 | 0.99697 | 0.0079188 | 0.99697 | 0.0065196
[23 empty] | 1066260 | 0.99924 | 0.96702 | 0.0037905 | 0.99697 | 0.0079188 | 0.99697 | 0.0065196
[23 empty] | 1066560 | 1.0014 | 0.96702 | 0.0037905 | 0.99697 | 0.0079188 | 0.99697 | 0.0065196
[23 empty] | 1066860 | 0.99924 | 0.96702 | 0.0037905 | 0.99697 | 0.0079188 | 0.99697 | 0.0065196
[23 empty] | 1067160 | 0.99924 | 0.96702 | 0.0037905 | 0.99697 | 0.0079188 | 0.99697 | 0.0065196
[23 empty] | 1067460 | 1.0003 | 0.96702 | 0.0037905 | 0.99697 | 0.0079188 | 0.99697 | 0.0065196
[23 empty] | 1067760 | 0.99924 | 0.96702 | 0.0037905 | 0.99697 | 0.0079188 | 0.99697 | 0.0065196
[23 empty] | 1068060 | 1.0003 | 0.96702 | 0.0037905 | 0.99697 | 0.0079188 | 0.99697 | 0.0065196
[23 empty] | 1068360 | 1.0025 | 0.96702 | 0.0037905 | 0.99697 | 0.0079188 | 0.99697 | 0.0065196
[23 empty] | 1068660 | 1.0025 | 0.96702 | 0.0037905 | 0.99697 | 0.0079189 | 0.99697 | 0.0065196
[23 empty] | 1068960 | 1.0014 | 0.96702 | 0.0037905 | 0.99697 | 0.0079189 | 0.99697 | 0.0065196
[23 empty] | 1069260 | 1.0036 | 0.96702 | 0.0037905 | 0.99697 | 0.0079189 | 0.99697 | 0.0065196
[23 empty] | 1069560 | 1.0025 | 0.96702 | 0.0037905 | 0.99697 | 0.0079189 | 0.99697 | 0.0065196
[23 empty] | 1069860 | 1.0014 | 0.96702 | 0.0037905 | 0.99697 | 0.0079189 | 0.99697 | 0.0065196
[23 empty] | 1070160 | 1.0014 | 0.96702 | 0.0037905 | 0.99697 | 0.0079189 | 0.99697 | 0.0065196
[23 empty] | 1070460 | 0.99709 | 0.96702 | 0.0037905 | 0.99697 | 0.0079189 | 0.99698 | 0.0065196
[23 empty] | 1070760 | 0.99816 | 0.96702 | 0.0037905 | 0.99697 | 0.0079189 | 0.99698 | 0.0065197
[23 empty] | 1071060 | 1.0003 | 0.96702 | 0.0037905 | 0.99698 | 0.0079189 | 0.99698 | 0.0065197
[23 empty] | 1071360 | 0.99924 | 0.96702 | 0.0037905 | 0.99698 | 0.0079189 | 0.99698 | 0.0065197
[23 empty] | 1071660 | 1.0014 | 0.96702 | 0.0037905 | 0.99698 | 0.0079189 | 0.99698 | 0.0065197
[23 empty] | 1071960 | 1.0025 | 0.96702 | 0.0037905 | 0.99698 | 0.0079189 | 0.99698 | 0.0065197
[23 empty] | 1072260 | 1.0014 | 0.96702 | 0.0037905 | 0.99698 | 0.0079189 | 0.99698 | 0.0065197
[23 empty] | 1072560 | 1.0014 | 0.96702 | 0.0037905 | 0.99698 | 0.0079189 | 0.99698 | 0.0065197
[23 empty] | 1072860 | 1.0036 | 0.96702 | 0.0037905 | 0.99698 | 0.0079189 | 0.99698 | 0.0065197
[23 empty] | 1073160 | 1.0025 | 0.96702 | 0.0037905 | 0.99698 | 0.0079189 | 0.99698 | 0.0065197
[23 empty] | 1073460 | 1.0014 | 0.96702 | 0.0037905 | 0.99698 | 0.007919 | 0.99698 | 0.0065197
[23 empty] | 1073760 | 1.0003 | 0.96702 | 0.0037905 | 0.99698 | 0.007919 | 0.99698 | 0.0065197
[23 empty] | 1074060 | 1.0003 | 0.96702 | 0.0037905 | 0.99698 | 0.007919 | 0.99698 | 0.0065197
[23 empty] | 1074360 | 0.99924 | 0.96702 | 0.0037905 | 0.99698 | 0.007919 | 0.99698 | 0.0065197
[23 empty] | 1074660 | 1.0003 | 0.96702 | 0.0037905 | 0.99698 | 0.007919 | 0.99698 | 0.0065197
[23 empty] | 1074960 | 1.0014 | 0.96702 | 0.0037905 | 0.99698 | 0.007919 | 0.99698 | 0.0065197
[23 empty] | 1075260 | 1.0014 | 0.96702 | 0.0037905 | 0.99698 | 0.007919 | 0.99698 | 0.0065197
[23 empty] | 1075560 | 1.0003 | 0.96702 | 0.0037905 | 0.99698 | 0.007919 | 0.99698 | 0.0065197
[23 empty] | 1075860 | 1.0014 | 0.96702 | 0.0037905 | 0.99698 | 0.007919 | 0.99698 | 0.0065197
[23 empty] | 1076160 | 1.0025 | 0.96702 | 0.0037905 | 0.99698 | 0.007919 | 0.99698 | 0.0065197
[23 empty] | 1076460 | 1.0014 | 0.96702 | 0.0037905 | 0.99698 | 0.007919 | 0.99698 | 0.0065197
[23 empty] | 1076760 | 1.0003 | 0.96702 | 0.0037905 | 0.99698 | 0.007919 | 0.99699 | 0.0065197
[23 empty] | 1077060 | 0.99924 | 0.96702 | 0.0037905 | 0.99698 | 0.007919 | 0.99699 | 0.0065198
[23 empty] | 1077360 | 1.0003 | 0.96702 | 0.0037905 | 0.99699 | 0.007919 | 0.99699 | 0.0065198
[23 empty] | 1077660 | 1.0003 | 0.96702 | 0.0037905 | 0.99699 | 0.007919 | 0.99699 | 0.0065198
[23 empty] | 1077960 | 1.0003 | 0.96702 | 0.0037905 | 0.99699 | 0.007919 | 0.99699 | 0.0065198
[23 empty] | 1078260 | 0.99924 | 0.96702 | 0.0037905 | 0.99699 | 0.007919 | 0.99699 | 0.0065198
[23 empty] | 1078560 | 1.0014 | 0.96702 | 0.0037905 | 0.99699 | 0.0079191 | 0.99699 | 0.0065198
[23 empty] | 1078860 | 1.0014 | 0.96702 | 0.0037905 | 0.99699 | 0.0079191 | 0.99699 | 0.0065198
[23 empty] | 1079160 | 1.0014 | 0.96702 | 0.0037905 | 0.99699 | 0.0079191 | 0.99699 | 0.0065198
[23 empty] | 1079460 | 1.0014 | 0.96702 | 0.0037905 | 0.99699 | 0.0079191 | 0.99699 | 0.0065198
[23 empty] | 1079760 | 1.0025 | 0.96702 | 0.0037905 | 0.99699 | 0.0079191 | 0.99699 | 0.0065198
[23 empty] | 1080060 | 1.0014 | 0.96702 | 0.0037905 | 0.99699 | 0.0079191 | 0.99699 | 0.0065198
[23 empty] | 1080360 | 1.0003 | 0.96702 | 0.0037905 | 0.99699 | 0.0079191 | 0.99699 | 0.0065198
[23 empty] | 1080660 | 1.0014 | 0.96702 | 0.0037905 | 0.99699 | 0.0079191 | 0.99699 | 0.0065198
[23 empty] | 1080960 | 1.0003 | 0.96702 | 0.0037905 | 0.99699 | 0.0079191 | 0.99699 | 0.0065198
[23 empty] | 1081260 | 1.0014 | 0.96702 | 0.0037905 | 0.99699 | 0.0079191 | 0.99699 | 0.0065198
[23 empty] | 1081560 | 1.0003 | 0.96702 | 0.0037905 | 0.99699 | 0.0079191 | 0.99699 | 0.0065198
[23 empty] | 1081860 | 1.0025 | 0.96702 | 0.0037905 | 0.99699 | 0.0079191 | 0.99699 | 0.0065198
[23 empty] | 1082160 | 1.0025 | 0.96702 | 0.0037905 | 0.99699 | 0.0079191 | 0.99699 | 0.0065198
[23 empty] | 1082460 | 1.0014 | 0.96702 | 0.0037905 | 0.99699 | 0.0079191 | 0.99699 | 0.0065198
[23 empty] | 1082760 | 1.0014 | 0.96702 | 0.0037905 | 0.99699 | 0.0079191 | 0.99699 | 0.0065198
[23 empty] | 1083060 | 1.0014 | 0.96702 | 0.0037905 | 0.99699 | 0.0079191 | 0.99699 | 0.0065198
[23 empty] | 1083360 | 1.0025 | 0.96702 | 0.0037905 | 0.99699 | 0.0079192 | 0.997 | 0.0065199
[23 empty] | 1083660 | 1.0003 | 0.96702 | 0.0037905 | 0.99699 | 0.0079192 | 0.997 | 0.0065199
[23 empty] | 1083960 | 1.0014 | 0.96702 | 0.0037905 | 0.997 | 0.0079192 | 0.997 | 0.0065199
[23 empty] | 1084260 | 1.0003 | 0.96702 | 0.0037905 | 0.997 | 0.0079192 | 0.997 | 0.0065199
[23 empty] | 1084560 | 1.0025 | 0.96702 | 0.0037905 | 0.997 | 0.0079192 | 0.997 | 0.0065199
[23 empty] | 1084860 | 1.0025 | 0.96702 | 0.0037905 | 0.997 | 0.0079192 | 0.997 | 0.0065199
[23 empty] | 1085160 | 1.0025 | 0.96702 | 0.0037905 | 0.997 | 0.0079192 | 0.997 | 0.0065199
[23 empty] | 1085460 | 1.0025 | 0.96702 | 0.0037905 | 0.997 | 0.0079192 | 0.997 | 0.0065199
[23 empty] | 1085760 | 1.0036 | 0.96702 | 0.0037905 | 0.997 | 0.0079192 | 0.997 | 0.0065199
[23 empty] | 1086060 | 1.0003 | 0.96702 | 0.0037905 | 0.997 | 0.0079192 | 0.997 | 0.0065199
[23 empty] | 1086360 | 1.0003 | 0.96702 | 0.0037905 | 0.997 | 0.0079192 | 0.997 | 0.0065199
[23 empty] | 1086660 | 0.99924 | 0.96702 | 0.0037905 | 0.997 | 0.0079192 | 0.997 | 0.0065199
[23 empty] | 1086960 | 1.0014 | 0.96702 | 0.0037905 | 0.997 | 0.0079192 | 0.997 | 0.0065199
[23 empty] | 1087260 | 1.0003 | 0.96702 | 0.0037905 | 0.997 | 0.0079192 | 0.997 | 0.0065199
[23 empty] | 1087560 | 1.0025 | 0.96702 | 0.0037905 | 0.997 | 0.0079192 | 0.997 | 0.0065199
[23 empty] | 1087860 | 1.0025 | 0.96702 | 0.0037905 | 0.997 | 0.0079192 | 0.997 | 0.0065199
[23 empty] | 1088160 | 1.0003 | 0.96702 | 0.0037905 | 0.997 | 0.0079193 | 0.997 | 0.0065199
[23 empty] | 1088460 | 1.0003 | 0.96702 | 0.0037905 | 0.997 | 0.0079193 | 0.997 | 0.0065199
[23 empty] | 1088760 | 1.0014 | 0.96702 | 0.0037905 | 0.997 | 0.0079193 | 0.997 | 0.0065199
[23 empty] | 1089060 | 1.0014 | 0.96702 | 0.0037905 | 0.997 | 0.0079193 | 0.997 | 0.0065199
[23 empty] | 1089360 | 1.0003 | 0.96702 | 0.0037905 | 0.997 | 0.0079193 | 0.997 | 0.0065199
[23 empty] | 1089660 | 1.0014 | 0.96702 | 0.0037905 | 0.997 | 0.0079193 | 0.997 | 0.0065199
[23 empty] | 1089960 | 1.0025 | 0.96702 | 0.0037905 | 0.997 | 0.0079193 | 0.997 | 0.00652
[23 empty] | 1090260 | 1.0003 | 0.96702 | 0.0037905 | 0.997 | 0.0079193 | 0.99701 | 0.00652
[23 empty] | 1090560 | 1.0003 | 0.96702 | 0.0037905 | 0.997 | 0.0079193 | 0.99701 | 0.00652
[23 empty] | 1090860 | 1.0003 | 0.96702 | 0.0037905 | 0.99701 | 0.0079193 | 0.99701 | 0.00652
[23 empty] | 1091160 | 0.99924 | 0.96702 | 0.0037905 | 0.99701 | 0.0079193 | 0.99701 | 0.00652
[23 empty] | 1091460 | 1.0025 | 0.96702 | 0.0037905 | 0.99701 | 0.0079193 | 0.99701 | 0.00652
[23 empty] | 1091760 | 1.0014 | 0.96702 | 0.0037905 | 0.99701 | 0.0079193 | 0.99701 | 0.00652
[23 empty] | 1092060 | 1.0025 | 0.96702 | 0.0037905 | 0.99701 | 0.0079193 | 0.99701 | 0.00652
[23 empty] | 1092360 | 1.0014 | 0.96702 | 0.0037905 | 0.99701 | 0.0079193 | 0.99701 | 0.00652
[23 empty] | 1092660 | 1.0025 | 0.96702 | 0.0037905 | 0.99701 | 0.0079193 | 0.99701 | 0.00652
[23 empty] | 1092960 | 1.0003 | 0.96702 | 0.0037905 | 0.99701 | 0.0079193 | 0.99701 | 0.00652
[23 empty] | 1093260 | 1.0014 | 0.96702 | 0.0037905 | 0.99701 | 0.0079194 | 0.99701 | 0.00652
[23 empty] | 1093560 | 1.0014 | 0.96702 | 0.0037905 | 0.99701 | 0.0079194 | 0.99701 | 0.00652
[23 empty] | 1093860 | 1.0025 | 0.96702 | 0.0037905 | 0.99701 | 0.0079194 | 0.99701 | 0.00652
[23 empty] | 1094160 | 1.0014 | 0.96702 | 0.0037905 | 0.99701 | 0.0079194 | 0.99701 | 0.00652
[23 empty] | 1094460 | 0.99924 | 0.96702 | 0.0037905 | 0.99701 | 0.0079194 | 0.99701 | 0.00652
[23 empty] | 1094760 | 1.0014 | 0.96702 | 0.0037905 | 0.99701 | 0.0079194 | 0.99701 | 0.00652
[23 empty] | 1095060 | 1.0025 | 0.96702 | 0.0037905 | 0.99701 | 0.0079194 | 0.99701 | 0.00652
[23 empty] | 1095360 | 1.0014 | 0.96702 | 0.0037905 | 0.99701 | 0.0079194 | 0.99701 | 0.00652
[23 empty] | 1095660 | 1.0014 | 0.96702 | 0.0037905 | 0.99701 | 0.0079194 | 0.99701 | 0.00652
[23 empty] | 1095960 | 1.0025 | 0.96702 | 0.0037905 | 0.99701 | 0.0079194 | 0.99701 | 0.00652
[23 empty] | 1096260 | 1.0014 | 0.96702 | 0.0037905 | 0.99701 | 0.0079194 | 0.99701 | 0.0065201
[23 empty] | 1096560 | 1.0003 | 0.96702 | 0.0037905 | 0.99701 | 0.0079194 | 0.99701 | 0.0065201
[23 empty] | 1096860 | 1.0003 | 0.96702 | 0.0037905 | 0.99701 | 0.0079194 | 0.99701 | 0.0065201
[23 empty] | 1097160 | 1.0003 | 0.96702 | 0.0037905 | 0.99701 | 0.0079194 | 0.99702 | 0.0065201
[23 empty] | 1097460 | 1.0014 | 0.96702 | 0.0037905 | 0.99701 | 0.0079194 | 0.99702 | 0.0065201
[23 empty] | 1097760 | 1.0003 | 0.96702 | 0.0037905 | 0.99701 | 0.0079194 | 0.99702 | 0.0065201
[23 empty] | 1098060 | 1.0003 | 0.96702 | 0.0037905 | 0.99702 | 0.0079194 | 0.99702 | 0.0065201
[23 empty] | 1098360 | 1.0014 | 0.96702 | 0.0037905 | 0.99702 | 0.0079195 | 0.99702 | 0.0065201
[23 empty] | 1098660 | 1.0036 | 0.96702 | 0.0037905 | 0.99702 | 0.0079195 | 0.99702 | 0.0065201
[23 empty] | 1098960 | 1.0036 | 0.96702 | 0.0037905 | 0.99702 | 0.0079195 | 0.99702 | 0.0065201
[23 empty] | 1099260 | 1.0036 | 0.96702 | 0.0037905 | 0.99702 | 0.0079195 | 0.99702 | 0.0065201
[23 empty] | 1099560 | 1.0025 | 0.96702 | 0.0037905 | 0.99702 | 0.0079195 | 0.99702 | 0.0065201
[23 empty] | 1099860 | 1.0036 | 0.96702 | 0.0037905 | 0.99702 | 0.0079195 | 0.99702 | 0.0065201
[23 empty] | 1100160 | 1.0025 | 0.96702 | 0.0037905 | 0.99702 | 0.0079195 | 0.99702 | 0.0065201
[23 empty] | 1100460 | 1.0025 | 0.96702 | 0.0037905 | 0.99702 | 0.0079195 | 0.99702 | 0.0065201
[23 empty] | 1100760 | 1.0014 | 0.96702 | 0.0037905 | 0.99702 | 0.0079195 | 0.99702 | 0.0065201
[23 empty] | 1101060 | 1.0003 | 0.96702 | 0.0037905 | 0.99702 | 0.0079195 | 0.99702 | 0.0065201
[23 empty] | 1101360 | 1.0025 | 0.96702 | 0.0037905 | 0.99702 | 0.0079195 | 0.99702 | 0.0065201
[23 empty] | 1101660 | 1.0014 | 0.96702 | 0.0037905 | 0.99702 | 0.0079195 | 0.99702 | 0.0065201
[23 empty] | 1101960 | 1.0036 | 0.96702 | 0.0037905 | 0.99702 | 0.0079195 | 0.99702 | 0.0065201
[23 empty] | 1102260 | 1.0025 | 0.96702 | 0.0037905 | 0.99702 | 0.0079195 | 0.99702 | 0.0065201
[23 empty] | 1102560 | 1.0046 | 0.96702 | 0.0037905 | 0.99702 | 0.0079195 | 0.99702 | 0.0065201
[23 empty] | 1102860 | 1.0025 | 0.96702 | 0.0037905 | 0.99702 | 0.0079195 | 0.99702 | 0.0065202
[23 empty] | 1103160 | 1.0014 | 0.96702 | 0.0037905 | 0.99702 | 0.0079195 | 0.99702 | 0.0065202
[23 empty] | 1103460 | 1.0014 | 0.96702 | 0.0037905 | 0.99702 | 0.0079196 | 0.99702 | 0.0065202
[23 empty] | 1103760 | 1.0036 | 0.96702 | 0.0037905 | 0.99702 | 0.0079196 | 0.99702 | 0.0065202
[23 empty] | 1104060 | 1.0014 | 0.96702 | 0.0037905 | 0.99702 | 0.0079196 | 0.99702 | 0.0065202
[23 empty] | 1104360 | 1.0025 | 0.96702 | 0.0037905 | 0.99702 | 0.0079196 | 0.99702 | 0.0065202
[23 empty] | 1104660 | 1.0014 | 0.96702 | 0.0037905 | 0.99702 | 0.0079196 | 0.99703 | 0.0065202
[23 empty] | 1104960 | 1.0025 | 0.96702 | 0.0037905 | 0.99702 | 0.0079196 | 0.99703 | 0.0065202
[23 empty] | 1105260 | 1.0025 | 0.96702 | 0.0037905 | 0.99703 | 0.0079196 | 0.99703 | 0.0065202
[23 empty] | 1105560 | 1.0036 | 0.96702 | 0.0037905 | 0.99703 | 0.0079196 | 0.99703 | 0.0065202
[23 empty] | 1105860 | 1.0025 | 0.96702 | 0.0037905 | 0.99703 | 0.0079196 | 0.99703 | 0.0065202
[23 empty] | 1106160 | 1.0025 | 0.96702 | 0.0037905 | 0.99703 | 0.0079196 | 0.99703 | 0.0065202
[23 empty] | 1106460 | 1.0036 | 0.96702 | 0.0037905 | 0.99703 | 0.0079196 | 0.99703 | 0.0065202
[23 empty] | 1106760 | 1.0003 | 0.96702 | 0.0037905 | 0.99703 | 0.0079196 | 0.99703 | 0.0065202
[23 empty] | 1107060 | 1.0014 | 0.96702 | 0.0037905 | 0.99703 | 0.0079196 | 0.99703 | 0.0065202
[23 empty] | 1107360 | 1.0025 | 0.96702 | 0.0037905 | 0.99703 | 0.0079196 | 0.99703 | 0.0065202
[23 empty] | 1107660 | 1.0014 | 0.96702 | 0.0037905 | 0.99703 | 0.0079196 | 0.99703 | 0.0065202
[23 empty] | 1107960 | 1.0014 | 0.96702 | 0.0037905 | 0.99703 | 0.0079196 | 0.99703 | 0.0065202
[23 empty] | 1108260 | 0.99924 | 0.96702 | 0.0037905 | 0.99703 | 0.0079196 | 0.99703 | 0.0065202
[23 empty] | 1108560 | 0.99924 | 0.96702 | 0.0037905 | 0.99703 | 0.0079197 | 0.99703 | 0.0065202
[23 empty] | 1108860 | 1.0003 | 0.96702 | 0.0037905 | 0.99703 | 0.0079197 | 0.99703 | 0.0065202
[23 empty] | 1109160 | 1.0025 | 0.96702 | 0.0037905 | 0.99703 | 0.0079197 | 0.99703 | 0.0065202
[23 empty] | 1109460 | 1.0003 | 0.96702 | 0.0037905 | 0.99703 | 0.0079197 | 0.99703 | 0.0065203
[23 empty] | 1109760 | 1.0014 | 0.96702 | 0.0037905 | 0.99703 | 0.0079197 | 0.99703 | 0.0065203
[23 empty] | 1110060 | 1.0014 | 0.96702 | 0.0037905 | 0.99703 | 0.0079197 | 0.99703 | 0.0065203
[23 empty] | 1110360 | 1.0025 | 0.96702 | 0.0037905 | 0.99703 | 0.0079197 | 0.99703 | 0.0065203
[23 empty] | 1110660 | 1.0036 | 0.96702 | 0.0037905 | 0.99703 | 0.0079197 | 0.99703 | 0.0065203
[23 empty] | 1110960 | 1.0025 | 0.96702 | 0.0037905 | 0.99703 | 0.0079197 | 0.99703 | 0.0065203
[23 empty] | 1111260 | 1.0014 | 0.96702 | 0.0037905 | 0.99703 | 0.0079197 | 0.99703 | 0.0065203
[23 empty] | 1111560 | 1.0014 | 0.96702 | 0.0037905 | 0.99703 | 0.0079197 | 0.99703 | 0.0065203
[23 empty] | 1111860 | 1.0014 | 0.96702 | 0.0037905 | 0.99703 | 0.0079197 | 0.99703 | 0.0065203
[23 empty] | 1112160 | 1.0025 | 0.96702 | 0.0037905 | 0.99703 | 0.0079197 | 0.99704 | 0.0065203
[23 empty] | 1112460 | 1.0025 | 0.96702 | 0.0037905 | 0.99703 | 0.0079197 | 0.99704 | 0.0065203
[23 empty] | 1112760 | 1.0025 | 0.96702 | 0.0037905 | 0.99703 | 0.0079197 | 0.99704 | 0.0065203
[23 empty] | 1113060 | 1.0025 | 0.96702 | 0.0037905 | 0.99704 | 0.0079197 | 0.99704 | 0.0065203
[23 empty] | 1113360 | 1.0025 | 0.96702 | 0.0037905 | 0.99704 | 0.0079197 | 0.99704 | 0.0065203
[23 empty] | 1113660 | 1.0014 | 0.96702 | 0.0037905 | 0.99704 | 0.0079198 | 0.99704 | 0.0065203
[23 empty] | 1113960 | 1.0014 | 0.96702 | 0.0037905 | 0.99704 | 0.0079198 | 0.99704 | 0.0065203
[23 empty] | 1114260 | 1.0003 | 0.96702 | 0.0037905 | 0.99704 | 0.0079198 | 0.99704 | 0.0065203
[23 empty] | 1114560 | 1.0003 | 0.96702 | 0.0037905 | 0.99704 | 0.0079198 | 0.99704 | 0.0065203
[23 empty] | 1114860 | 1.0003 | 0.96702 | 0.0037905 | 0.99704 | 0.0079198 | 0.99704 | 0.0065203
[23 empty] | 1115160 | 1.0003 | 0.96702 | 0.0037905 | 0.99704 | 0.0079198 | 0.99704 | 0.0065203
[23 empty] | 1115460 | 1.0003 | 0.96702 | 0.0037905 | 0.99704 | 0.0079198 | 0.99704 | 0.0065203
[23 empty] | 1115760 | 0.99924 | 0.96702 | 0.0037905 | 0.99704 | 0.0079198 | 0.99704 | 0.0065203
[23 empty] | 1116060 | 1.0003 | 0.96702 | 0.0037905 | 0.99704 | 0.0079198 | 0.99704 | 0.0065204
[23 empty] | 1116360 | 1.0036 | 0.96702 | 0.0037905 | 0.99704 | 0.0079198 | 0.99704 | 0.0065204
[23 empty] | 1116660 | 1.0014 | 0.96702 | 0.0037905 | 0.99704 | 0.0079198 | 0.99704 | 0.0065204
[23 empty] | 1116960 | 1.0003 | 0.96702 | 0.0037905 | 0.99704 | 0.0079198 | 0.99704 | 0.0065204
[23 empty] | 1117260 | 1.0025 | 0.96702 | 0.0037905 | 0.99704 | 0.0079198 | 0.99704 | 0.0065204
[23 empty] | 1117560 | 1.0025 | 0.96702 | 0.0037905 | 0.99704 | 0.0079198 | 0.99704 | 0.0065204
[23 empty] | 1117860 | 1.0014 | 0.96702 | 0.0037905 | 0.99704 | 0.0079198 | 0.99704 | 0.0065204
[23 empty] | 1118160 | 1.0014 | 0.96702 | 0.0037905 | 0.99704 | 0.0079198 | 0.99704 | 0.0065204
[23 empty] | 1118460 | 1.0003 | 0.96702 | 0.0037905 | 0.99704 | 0.0079198 | 0.99704 | 0.0065204
[23 empty] | 1118760 | 1.0014 | 0.96702 | 0.0037905 | 0.99704 | 0.0079199 | 0.99704 | 0.0065204
[23 empty] | 1119060 | 1.0025 | 0.96702 | 0.0037905 | 0.99704 | 0.0079199 | 0.99704 | 0.0065204
[23 empty] | 1119360 | 1.0036 | 0.96702 | 0.0037905 | 0.99704 | 0.0079199 | 0.99704 | 0.0065204
[23 empty] | 1119660 | 1.0036 | 0.96702 | 0.0037905 | 0.99704 | 0.0079199 | 0.99704 | 0.0065204
[23 empty] | 1119960 | 1.0046 | 0.96702 | 0.0037905 | 0.99704 | 0.0079199 | 0.99704 | 0.0065204
[23 empty] | 1120260 | 1.0025 | 0.96702 | 0.0037905 | 0.99704 | 0.0079199 | 0.99705 | 0.0065204
[23 empty] | 1120560 | 1.0025 | 0.96702 | 0.0037905 | 0.99704 | 0.0079199 | 0.99705 | 0.0065204
[23 empty] | 1120860 | 1.0025 | 0.96702 | 0.0037905 | 0.99705 | 0.0079199 | 0.99705 | 0.0065204
[23 empty] | 1121160 | 1.0014 | 0.96702 | 0.0037905 | 0.99705 | 0.0079199 | 0.99705 | 0.0065204
[23 empty] | 1121460 | 0.99924 | 0.96702 | 0.0037905 | 0.99705 | 0.0079199 | 0.99705 | 0.0065204
[23 empty] | 1121760 | 0.99924 | 0.96702 | 0.0037905 | 0.99705 | 0.0079199 | 0.99705 | 0.0065204
[23 empty] | 1122060 | 1.0003 | 0.96702 | 0.0037905 | 0.99705 | 0.0079199 | 0.99705 | 0.0065204
[23 empty] | 1122360 | 1.0003 | 0.96702 | 0.0037905 | 0.99705 | 0.0079199 | 0.99705 | 0.0065204
[23 empty] | 1122660 | 1.0025 | 0.96702 | 0.0037905 | 0.99705 | 0.0079199 | 0.99705 | 0.0065205
[23 empty] | 1122960 | 1.0036 | 0.96702 | 0.0037905 | 0.99705 | 0.0079199 | 0.99705 | 0.0065205
[23 empty] | 1123260 | 1.0025 | 0.96702 | 0.0037905 | 0.99705 | 0.0079199 | 0.99705 | 0.0065205
[23 empty] | 1123560 | 1.0025 | 0.96702 | 0.0037905 | 0.99705 | 0.0079199 | 0.99705 | 0.0065205
[23 empty] | 1123860 | 1.0036 | 0.96702 | 0.0037905 | 0.99705 | 0.0079199 | 0.99705 | 0.0065205
[23 empty] | 1124160 | 1.0036 | 0.96702 | 0.0037905 | 0.99705 | 0.00792 | 0.99705 | 0.0065205
[23 empty] | 1124460 | 1.0025 | 0.96702 | 0.0037905 | 0.99705 | 0.00792 | 0.99705 | 0.0065205
[23 empty] | 1124760 | 1.0003 | 0.96702 | 0.0037905 | 0.99705 | 0.00792 | 0.99705 | 0.0065205
[23 empty] | 1125060 | 0.99924 | 0.96702 | 0.0037905 | 0.99705 | 0.00792 | 0.99705 | 0.0065205
[23 empty] | 1125360 | 1.0003 | 0.96702 | 0.0037905 | 0.99705 | 0.00792 | 0.99705 | 0.0065205
[23 empty] | 1125660 | 1.0003 | 0.96702 | 0.0037905 | 0.99705 | 0.00792 | 0.99705 | 0.0065205
[23 empty] | 1125960 | 0.99924 | 0.96702 | 0.0037905 | 0.99705 | 0.00792 | 0.99705 | 0.0065205
[23 empty] | 1126260 | 1.0014 | 0.96702 | 0.0037905 | 0.99705 | 0.00792 | 0.99705 | 0.0065205
[23 empty] | 1126560 | 1.0014 | 0.96702 | 0.0037905 | 0.99705 | 0.00792 | 0.99705 | 0.0065205
[23 empty] | 1126860 | 1.0014 | 0.96702 | 0.0037905 | 0.99705 | 0.00792 | 0.99705 | 0.0065205
[23 empty] | 1127160 | 1.0003 | 0.96702 | 0.0037905 | 0.99705 | 0.00792 | 0.99705 | 0.0065205
[23 empty] | 1127460 | 1.0025 | 0.96702 | 0.0037905 | 0.99705 | 0.00792 | 0.99705 | 0.0065205
[23 empty] | 1127760 | 1.0003 | 0.96702 | 0.0037905 | 0.99705 | 0.00792 | 0.99705 | 0.0065205
[23 empty] | 1128060 | 1.0003 | 0.96702 | 0.0037905 | 0.99705 | 0.00792 | 0.99705 | 0.0065205
[23 empty] | 1128360 | 0.99924 | 0.96702 | 0.0037905 | 0.99705 | 0.00792 | 0.99706 | 0.0065205
[23 empty] | 1128660 | 1.0025 | 0.96702 | 0.0037905 | 0.99705 | 0.00792 | 0.99706 | 0.0065205
[23 empty] | 1128960 | 1.0025 | 0.96702 | 0.0037905 | 0.99705 | 0.00792 | 0.99706 | 0.0065205
[23 empty] | 1129260 | 1.0014 | 0.96702 | 0.0037905 | 0.99706 | 0.0079201 | 0.99706 | 0.0065206
[23 empty] | 1129560 | 1.0014 | 0.96702 | 0.0037905 | 0.99706 | 0.0079201 | 0.99706 | 0.0065206
[23 empty] | 1129860 | 1.0014 | 0.96702 | 0.0037905 | 0.99706 | 0.0079201 | 0.99706 | 0.0065206
[23 empty] | 1130160 | 1.0003 | 0.96702 | 0.0037905 | 0.99706 | 0.0079201 | 0.99706 | 0.0065206
[23 empty] | 1130460 | 0.99924 | 0.96702 | 0.0037905 | 0.99706 | 0.0079201 | 0.99706 | 0.0065206
[23 empty] | 1130760 | 1.0003 | 0.96702 | 0.0037905 | 0.99706 | 0.0079201 | 0.99706 | 0.0065206
[23 empty] | 1131060 | 1.0003 | 0.96702 | 0.0037905 | 0.99706 | 0.0079201 | 0.99706 | 0.0065206
[23 empty] | 1131360 | 1.0014 | 0.96702 | 0.0037905 | 0.99706 | 0.0079201 | 0.99706 | 0.0065206
[23 empty] | 1131660 | 1.0003 | 0.96702 | 0.0037905 | 0.99706 | 0.0079201 | 0.99706 | 0.0065206
[23 empty] | 1131960 | 1.0003 | 0.96702 | 0.0037905 | 0.99706 | 0.0079201 | 0.99706 | 0.0065206
[23 empty] | 1132260 | 1.0003 | 0.96702 | 0.0037905 | 0.99706 | 0.0079201 | 0.99706 | 0.0065206
[23 empty] | 1132560 | 1.0003 | 0.96702 | 0.0037905 | 0.99706 | 0.0079201 | 0.99706 | 0.0065206
[23 empty] | 1132860 | 1.0003 | 0.96702 | 0.0037905 | 0.99706 | 0.0079201 | 0.99706 | 0.0065206
[23 empty] | 1133160 | 1.0003 | 0.96702 | 0.0037905 | 0.99706 | 0.0079201 | 0.99706 | 0.0065206
[23 empty] | 1133460 | 1.0003 | 0.96702 | 0.0037905 | 0.99706 | 0.0079201 | 0.99706 | 0.0065206
[23 empty] | 1133760 | 0.99924 | 0.96702 | 0.0037905 | 0.99706 | 0.0079201 | 0.99706 | 0.0065206
[23 empty] | 1134060 | 0.99924 | 0.96702 | 0.0037905 | 0.99706 | 0.0079201 | 0.99706 | 0.0065206
[23 empty] | 1134360 | 0.99924 | 0.96702 | 0.0037905 | 0.99706 | 0.0079201 | 0.99706 | 0.0065206
[23 empty] | 1134660 | 0.99924 | 0.96702 | 0.0037905 | 0.99706 | 0.0079202 | 0.99706 | 0.0065206
[23 empty] | 1134960 | 1.0025 | 0.96702 | 0.0037905 | 0.99706 | 0.0079202 | 0.99706 | 0.0065206
[23 empty] | 1135260 | 1.0003 | 0.96702 | 0.0037905 | 0.99706 | 0.0079202 | 0.99706 | 0.0065206
[23 empty] | 1135560 | 1.0014 | 0.96702 | 0.0037905 | 0.99706 | 0.0079202 | 0.99706 | 0.0065206
[23 empty] | 1135860 | 1.0025 | 0.96702 | 0.0037905 | 0.99706 | 0.0079202 | 0.99706 | 0.0065206
[23 empty] | 1136160 | 1.0014 | 0.96702 | 0.0037905 | 0.99706 | 0.0079202 | 0.99706 | 0.0065207
[23 empty] | 1136460 | 1.0003 | 0.96702 | 0.0037905 | 0.99706 | 0.0079202 | 0.99706 | 0.0065207
[23 empty] | 1136760 | 0.99924 | 0.96702 | 0.0037905 | 0.99706 | 0.0079202 | 0.99706 | 0.0065207
[23 empty] | 1137060 | 0.99924 | 0.96702 | 0.0037905 | 0.99706 | 0.0079202 | 0.99707 | 0.0065207
[23 empty] | 1137360 | 0.99709 | 0.96702 | 0.0037905 | 0.99706 | 0.0079202 | 0.99707 | 0.0065207
[23 empty] | 1137660 | 0.99816 | 0.96702 | 0.0037905 | 0.99706 | 0.0079202 | 0.99707 | 0.0065207
[23 empty] | 1137960 | 0.99924 | 0.96702 | 0.0037905 | 0.99707 | 0.0079202 | 0.99707 | 0.0065207
[23 empty] | 1138260 | 0.99816 | 0.96702 | 0.0037905 | 0.99707 | 0.0079202 | 0.99707 | 0.0065207
[23 empty] | 1138560 | 0.99924 | 0.96702 | 0.0037905 | 0.99707 | 0.0079202 | 0.99707 | 0.0065207
[23 empty] | 1138860 | 1.0014 | 0.96702 | 0.0037905 | 0.99707 | 0.0079202 | 0.99707 | 0.0065207
[23 empty] | 1139160 | 0.99924 | 0.96702 | 0.0037905 | 0.99707 | 0.0079202 | 0.99707 | 0.0065207
[23 empty] | 1139460 | 0.99924 | 0.96702 | 0.0037905 | 0.99707 | 0.0079202 | 0.99707 | 0.0065207
[23 empty] | 1139760 | 1.0003 | 0.96702 | 0.0037905 | 0.99707 | 0.0079202 | 0.99707 | 0.0065207
[23 empty] | 1140060 | 1.0003 | 0.96702 | 0.0037905 | 0.99707 | 0.0079202 | 0.99707 | 0.0065207
[23 empty] | 1140360 | 1.0014 | 0.96702 | 0.0037905 | 0.99707 | 0.0079203 | 0.99707 | 0.0065207
[23 empty] | 1140660 | 1.0025 | 0.96702 | 0.0037905 | 0.99707 | 0.0079203 | 0.99707 | 0.0065207
[23 empty] | 1140960 | 1.0025 | 0.96702 | 0.0037905 | 0.99707 | 0.0079203 | 0.99707 | 0.0065207
[23 empty] | 1141260 | 1.0046 | 0.96702 | 0.0037905 | 0.99707 | 0.0079203 | 0.99707 | 0.0065207
[23 empty] | 1141560 | 1.0025 | 0.96702 | 0.0037905 | 0.99707 | 0.0079203 | 0.99707 | 0.0065207
[23 empty] | 1141860 | 1.0025 | 0.96702 | 0.0037905 | 0.99707 | 0.0079203 | 0.99707 | 0.0065207
[23 empty] | 1142160 | 1.0014 | 0.96702 | 0.0037905 | 0.99707 | 0.0079203 | 0.99707 | 0.0065207
[23 empty] | 1142460 | 1.0003 | 0.96702 | 0.0037905 | 0.99707 | 0.0079203 | 0.99707 | 0.0065207
[23 empty] | 1142760 | 1.0003 | 0.96702 | 0.0037905 | 0.99707 | 0.0079203 | 0.99707 | 0.0065208
[23 empty] | 1143060 | 0.99709 | 0.96702 | 0.0037905 | 0.99707 | 0.0079203 | 0.99707 | 0.0065208
[23 empty] | 1143360 | 1.0014 | 0.96702 | 0.0037905 | 0.99707 | 0.0079203 | 0.99707 | 0.0065208
[23 empty] | 1143660 | 0.99816 | 0.96702 | 0.0037905 | 0.99707 | 0.0079203 | 0.99707 | 0.0065208
[23 empty] | 1143960 | 1.0003 | 0.96702 | 0.0037905 | 0.99707 | 0.0079203 | 0.99707 | 0.0065208
[23 empty] | 1144260 | 1.0003 | 0.96702 | 0.0037905 | 0.99707 | 0.0079203 | 0.99707 | 0.0065208
[23 empty] | 1144560 | 1.0025 | 0.96702 | 0.0037905 | 0.99707 | 0.0079203 | 0.99707 | 0.0065208
[23 empty] | 1144860 | 1.0014 | 0.96702 | 0.0037905 | 0.99707 | 0.0079203 | 0.99707 | 0.0065208
[23 empty] | 1145160 | 1.0003 | 0.96702 | 0.0037905 | 0.99707 | 0.0079203 | 0.99707 | 0.0065208
[23 empty] | 1145460 | 1.0014 | 0.96702 | 0.0037905 | 0.99707 | 0.0079203 | 0.99707 | 0.0065208
[23 empty] | 1145760 | 1.0014 | 0.96702 | 0.0037905 | 0.99707 | 0.0079204 | 0.99707 | 0.0065208
[23 empty] | 1146060 | 1.0003 | 0.96702 | 0.0037905 | 0.99707 | 0.0079204 | 0.99707 | 0.0065208
[23 empty] | 1146360 | 0.99924 | 0.96702 | 0.0037905 | 0.99707 | 0.0079204 | 0.99708 | 0.0065208
[23 empty] | 1146660 | 1.0014 | 0.96702 | 0.0037905 | 0.99707 | 0.0079204 | 0.99708 | 0.0065208
[23 empty] | 1146960 | 1.0003 | 0.96702 | 0.0037905 | 0.99707 | 0.0079204 | 0.99708 | 0.0065208
[23 empty] | 1147260 | 1.0014 | 0.96702 | 0.0037905 | 0.99708 | 0.0079204 | 0.99708 | 0.0065208
[23 empty] | 1147560 | 1.0025 | 0.96702 | 0.0037905 | 0.99708 | 0.0079204 | 0.99708 | 0.0065208
[23 empty] | 1147860 | 1.0025 | 0.96702 | 0.0037905 | 0.99708 | 0.0079204 | 0.99708 | 0.0065208
[23 empty] | 1148160 | 1.0014 | 0.96702 | 0.0037905 | 0.99708 | 0.0079204 | 0.99708 | 0.0065208
[23 empty] | 1148460 | 1.0003 | 0.96702 | 0.0037905 | 0.99708 | 0.0079204 | 0.99708 | 0.0065208
[23 empty] | 1148760 | 1.0003 | 0.96702 | 0.0037905 | 0.99708 | 0.0079204 | 0.99708 | 0.0065208
[23 empty] | 1149060 | 0.99924 | 0.96702 | 0.0037905 | 0.99708 | 0.0079204 | 0.99708 | 0.0065208
[23 empty] | 1149360 | 0.99924 | 0.96702 | 0.0037905 | 0.99708 | 0.0079204 | 0.99708 | 0.0065208
[23 empty] | 1149660 | 0.99924 | 0.96702 | 0.0037905 | 0.99708 | 0.0079204 | 0.99708 | 0.0065208
[23 empty] | 1149960 | 1.0003 | 0.96702 | 0.0037905 | 0.99708 | 0.0079204 | 0.99708 | 0.0065209
[23 empty] | 1150260 | 1.0003 | 0.96702 | 0.0037905 | 0.99708 | 0.0079204 | 0.99708 | 0.0065209
[23 empty] | 1150560 | 1.0025 | 0.96702 | 0.0037905 | 0.99708 | 0.0079204 | 0.99708 | 0.0065209
[23 empty] | 1150860 | 1.0014 | 0.96702 | 0.0037905 | 0.99708 | 0.0079204 | 0.99708 | 0.0065209
[23 empty] | 1151160 | 1.0014 | 0.96702 | 0.0037905 | 0.99708 | 0.0079204 | 0.99708 | 0.0065209
[23 empty] | 1151460 | 1.0014 | 0.96702 | 0.0037905 | 0.99708 | 0.0079205 | 0.99708 | 0.0065209
[23 empty] | 1151760 | 1.0014 | 0.96702 | 0.0037905 | 0.99708 | 0.0079205 | 0.99708 | 0.0065209
[23 empty] | 1152060 | 1.0014 | 0.96702 | 0.0037905 | 0.99708 | 0.0079205 | 0.99708 | 0.0065209
[23 empty] | 1152360 | 1.0003 | 0.96702 | 0.0037905 | 0.99708 | 0.0079205 | 0.99708 | 0.0065209
[23 empty] | 1152660 | 1.0003 | 0.96702 | 0.0037905 | 0.99708 | 0.0079205 | 0.99708 | 0.0065209
[23 empty] | 1152960 | 1.0003 | 0.96702 | 0.0037905 | 0.99708 | 0.0079205 | 0.99708 | 0.0065209
[23 empty] | 1153260 | 1.0003 | 0.96702 | 0.0037905 | 0.99708 | 0.0079205 | 0.99708 | 0.0065209
[23 empty] | 1153560 | 1.0003 | 0.96702 | 0.0037905 | 0.99708 | 0.0079205 | 0.99708 | 0.0065209
[23 empty] | 1153860 | 0.99816 | 0.96702 | 0.0037905 | 0.99708 | 0.0079205 | 0.99708 | 0.0065209
[23 empty] | 1154160 | 1.0003 | 0.96702 | 0.0037905 | 0.99708 | 0.0079205 | 0.99708 | 0.0065209
[23 empty] | 1154460 | 1.0003 | 0.96702 | 0.0037905 | 0.99708 | 0.0079205 | 0.99708 | 0.0065209
[23 empty] | 1154760 | 1.0003 | 0.96702 | 0.0037905 | 0.99708 | 0.0079205 | 0.99708 | 0.0065209
[23 empty] | 1155060 | 1.0014 | 0.96702 | 0.0037905 | 0.99708 | 0.0079205 | 0.99708 | 0.0065209
[23 empty] | 1155360 | 1.0014 | 0.96702 | 0.0037905 | 0.99708 | 0.0079205 | 0.99708 | 0.0065209
[23 empty] | 1155660 | 1.0014 | 0.96702 | 0.0037905 | 0.99708 | 0.0079205 | 0.99708 | 0.0065209
[23 empty] | 1155960 | 1.0003 | 0.96702 | 0.0037905 | 0.99708 | 0.0079205 | 0.99709 | 0.0065209
[23 empty] | 1156260 | 1.0003 | 0.96702 | 0.0037905 | 0.99708 | 0.0079205 | 0.99709 | 0.0065209
[23 empty] | 1156560 | 1.0025 | 0.96702 | 0.0037905 | 0.99708 | 0.0079205 | 0.99709 | 0.0065209
[23 empty] | 1156860 | 0.99924 | 0.96702 | 0.0037905 | 0.99709 | 0.0079205 | 0.99709 | 0.006521
[23 empty] | 1157160 | 1.0003 | 0.96702 | 0.0037905 | 0.99709 | 0.0079206 | 0.99709 | 0.006521
[23 empty] | 1157460 | 1.0003 | 0.96702 | 0.0037905 | 0.99709 | 0.0079206 | 0.99709 | 0.006521
[23 empty] | 1157760 | 1.0014 | 0.96702 | 0.0037905 | 0.99709 | 0.0079206 | 0.99709 | 0.006521
[23 empty] | 1158060 | 1.0003 | 0.96702 | 0.0037905 | 0.99709 | 0.0079206 | 0.99709 | 0.006521
[23 empty] | 1158360 | 1.0003 | 0.96702 | 0.0037905 | 0.99709 | 0.0079206 | 0.99709 | 0.006521
[23 empty] | 1158660 | 1.0014 | 0.96702 | 0.0037905 | 0.99709 | 0.0079206 | 0.99709 | 0.006521
[23 empty] | 1158960 | 1.0014 | 0.96702 | 0.0037905 | 0.99709 | 0.0079206 | 0.99709 | 0.006521
[23 empty] | 1159260 | 1.0014 | 0.96702 | 0.0037905 | 0.99709 | 0.0079206 | 0.99709 | 0.006521
[23 empty] | 1159560 | 1.0025 | 0.96702 | 0.0037905 | 0.99709 | 0.0079206 | 0.99709 | 0.006521
[23 empty] | 1159860 | 1.0014 | 0.96702 | 0.0037905 | 0.99709 | 0.0079206 | 0.99709 | 0.006521
[23 empty] | 1160160 | 1.0003 | 0.96702 | 0.0037905 | 0.99709 | 0.0079206 | 0.99709 | 0.006521
[23 empty] | 1160460 | 1.0003 | 0.96702 | 0.0037905 | 0.99709 | 0.0079206 | 0.99709 | 0.006521
[23 empty] | 1160760 | 0.99924 | 0.96702 | 0.0037905 | 0.99709 | 0.0079206 | 0.99709 | 0.006521
[23 empty] | 1161060 | 1.0003 | 0.96702 | 0.0037905 | 0.99709 | 0.0079206 | 0.99709 | 0.006521
[23 empty] | 1161360 | 1.0003 | 0.96702 | 0.0037905 | 0.99709 | 0.0079206 | 0.99709 | 0.006521
[23 empty] | 1161660 | 1.0025 | 0.96702 | 0.0037905 | 0.99709 | 0.0079206 | 0.99709 | 0.006521
[23 empty] | 1161960 | 1.0014 | 0.96702 | 0.0037905 | 0.99709 | 0.0079206 | 0.99709 | 0.006521
[23 empty] | 1162260 | 1.0014 | 0.96702 | 0.0037905 | 0.99709 | 0.0079206 | 0.99709 | 0.006521
[23 empty] | 1162560 | 1.0025 | 0.96702 | 0.0037905 | 0.99709 | 0.0079206 | 0.99709 | 0.006521
[23 empty] | 1162860 | 1.0025 | 0.96702 | 0.0037905 | 0.99709 | 0.0079207 | 0.99709 | 0.006521
[23 empty] | 1163160 | 1.0025 | 0.96702 | 0.0037905 | 0.99709 | 0.0079207 | 0.99709 | 0.006521
[23 empty] | 1163460 | 1.0025 | 0.96702 | 0.0037905 | 0.99709 | 0.0079207 | 0.99709 | 0.006521
[23 empty] | 1163760 | 1.0036 | 0.96702 | 0.0037905 | 0.99709 | 0.0079207 | 0.99709 | 0.006521
[23 empty] | 1164060 | 1.0025 | 0.96702 | 0.0037905 | 0.99709 | 0.0079207 | 0.99709 | 0.0065211
[23 empty] | 1164360 | 1.0014 | 0.96702 | 0.0037905 | 0.99709 | 0.0079207 | 0.99709 | 0.0065211
[23 empty] | 1164660 | 1.0014 | 0.96702 | 0.0037905 | 0.99709 | 0.0079207 | 0.99709 | 0.0065211
[23 empty] | 1164960 | 0.99924 | 0.96702 | 0.0037905 | 0.99709 | 0.0079207 | 0.99709 | 0.0065211
[23 empty] | 1165260 | 1.0003 | 0.96702 | 0.0037905 | 0.99709 | 0.0079207 | 0.99709 | 0.0065211
[23 empty] | 1165560 | 0.99924 | 0.96702 | 0.0037905 | 0.99709 | 0.0079207 | 0.99709 | 0.0065211
[23 empty] | 1165860 | 1.0014 | 0.96702 | 0.0037905 | 0.99709 | 0.0079207 | 0.99709 | 0.0065211
[23 empty] | 1166160 | 1.0003 | 0.96702 | 0.0037905 | 0.99709 | 0.0079207 | 0.9971 | 0.0065211
[23 empty] | 1166460 | 1.0014 | 0.96702 | 0.0037905 | 0.99709 | 0.0079207 | 0.9971 | 0.0065211
[23 empty] | 1166760 | 1.0014 | 0.96702 | 0.0037905 | 0.99709 | 0.0079207 | 0.9971 | 0.0065211
[23 empty] | 1167060 | 1.0025 | 0.96702 | 0.0037905 | 0.9971 | 0.0079207 | 0.9971 | 0.0065211
[23 empty] | 1167360 | 1.0014 | 0.96702 | 0.0037905 | 0.9971 | 0.0079207 | 0.9971 | 0.0065211
[23 empty] | 1167660 | 1.0025 | 0.96702 | 0.0037905 | 0.9971 | 0.0079207 | 0.9971 | 0.0065211
[23 empty] | 1167960 | 1.0003 | 0.96702 | 0.0037905 | 0.9971 | 0.0079207 | 0.9971 | 0.0065211
[23 empty] | 1168260 | 0.99924 | 0.96702 | 0.0037905 | 0.9971 | 0.0079207 | 0.9971 | 0.0065211
[23 empty] | 1168560 | 1.0025 | 0.96702 | 0.0037905 | 0.9971 | 0.0079207 | 0.9971 | 0.0065211
[23 empty] | 1168860 | 1.0014 | 0.96702 | 0.0037905 | 0.9971 | 0.0079208 | 0.9971 | 0.0065211
[23 empty] | 1169160 | 1.0014 | 0.96702 | 0.0037905 | 0.9971 | 0.0079208 | 0.9971 | 0.0065211
[23 empty] | 1169460 | 1.0025 | 0.96702 | 0.0037905 | 0.9971 | 0.0079208 | 0.9971 | 0.0065211
[23 empty] | 1169760 | 1.0025 | 0.96702 | 0.0037905 | 0.9971 | 0.0079208 | 0.9971 | 0.0065211
[23 empty] | 1170060 | 0.99924 | 0.96702 | 0.0037905 | 0.9971 | 0.0079208 | 0.9971 | 0.0065211
[23 empty] | 1170360 | 1.0014 | 0.96702 | 0.0037905 | 0.9971 | 0.0079208 | 0.9971 | 0.0065211
[23 empty] | 1170660 | 1.0014 | 0.96702 | 0.0037905 | 0.9971 | 0.0079208 | 0.9971 | 0.0065211
[23 empty] | 1170960 | 1.0003 | 0.96702 | 0.0037905 | 0.9971 | 0.0079208 | 0.9971 | 0.0065211
[23 empty] | 1171260 | 1.0003 | 0.96702 | 0.0037905 | 0.9971 | 0.0079208 | 0.9971 | 0.0065212
[23 empty] | 1171560 | 1.0014 | 0.96702 | 0.0037905 | 0.9971 | 0.0079208 | 0.9971 | 0.0065212
[23 empty] | 1171860 | 1.0025 | 0.96702 | 0.0037905 | 0.9971 | 0.0079208 | 0.9971 | 0.0065212
[23 empty] | 1172160 | 1.0003 | 0.96702 | 0.0037905 | 0.9971 | 0.0079208 | 0.9971 | 0.0065212
[23 empty] | 1172460 | 1.0014 | 0.96702 | 0.0037905 | 0.9971 | 0.0079208 | 0.9971 | 0.0065212
[23 empty] | 1172760 | 1.0025 | 0.96702 | 0.0037905 | 0.9971 | 0.0079208 | 0.9971 | 0.0065212
[23 empty] | 1173060 | 1.0046 | 0.96702 | 0.0037905 | 0.9971 | 0.0079208 | 0.9971 | 0.0065212
[23 empty] | 1173360 | 1.0014 | 0.96702 | 0.0037905 | 0.9971 | 0.0079208 | 0.9971 | 0.0065212
[23 empty] | 1173660 | 1.0014 | 0.96702 | 0.0037905 | 0.9971 | 0.0079208 | 0.9971 | 0.0065212
[23 empty] | 1173960 | 1.0014 | 0.96702 | 0.0037905 | 0.9971 | 0.0079208 | 0.9971 | 0.0065212
[23 empty] | 1174260 | 1.0003 | 0.96702 | 0.0037905 | 0.9971 | 0.0079208 | 0.9971 | 0.0065212
[23 empty] | 1174560 | 1.0003 | 0.96702 | 0.0037905 | 0.9971 | 0.0079208 | 0.9971 | 0.0065212
[23 empty] | 1174860 | 1.0014 | 0.96702 | 0.0037905 | 0.9971 | 0.0079209 | 0.9971 | 0.0065212
[23 empty] | 1175160 | 1.0025 | 0.96702 | 0.0037905 | 0.9971 | 0.0079209 | 0.9971 | 0.0065212
[23 empty] | 1175460 | 1.0025 | 0.96702 | 0.0037905 | 0.9971 | 0.0079209 | 0.9971 | 0.0065212
[23 empty] | 1175760 | 1.0036 | 0.96702 | 0.0037905 | 0.9971 | 0.0079209 | 0.9971 | 0.0065212
[23 empty] | 1176060 | 1.0003 | 0.96702 | 0.0037905 | 0.9971 | 0.0079209 | 0.9971 | 0.0065212
[23 empty] | 1176360 | 1.0036 | 0.96702 | 0.0037905 | 0.9971 | 0.0079209 | 0.9971 | 0.0065212
[23 empty] | 1176660 | 1.0036 | 0.96702 | 0.0037905 | 0.9971 | 0.0079209 | 0.9971 | 0.0065212
[23 empty] | 1176960 | 1.0003 | 0.96702 | 0.0037905 | 0.9971 | 0.0079209 | 0.99711 | 0.0065212
[23 empty] | 1177260 | 1.0003 | 0.96702 | 0.0037905 | 0.9971 | 0.0079209 | 0.99711 | 0.0065212
[23 empty] | 1177560 | 1.0014 | 0.96702 | 0.0037905 | 0.9971 | 0.0079209 | 0.99711 | 0.0065212
[23 empty] | 1177860 | 1.0014 | 0.96702 | 0.0037905 | 0.99711 | 0.0079209 | 0.99711 | 0.0065212
[23 empty] | 1178160 | 1.0003 | 0.96702 | 0.0037905 | 0.99711 | 0.0079209 | 0.99711 | 0.0065212
[23 empty] | 1178460 | 1.0014 | 0.96702 | 0.0037905 | 0.99711 | 0.0079209 | 0.99711 | 0.0065212
[23 empty] | 1178760 | 1.0014 | 0.96702 | 0.0037905 | 0.99711 | 0.0079209 | 0.99711 | 0.0065213
[23 empty] | 1179060 | 1.0025 | 0.96702 | 0.0037905 | 0.99711 | 0.0079209 | 0.99711 | 0.0065213
[23 empty] | 1179360 | 1.0025 | 0.96702 | 0.0037905 | 0.99711 | 0.0079209 | 0.99711 | 0.0065213
[23 empty] | 1179660 | 1.0014 | 0.96702 | 0.0037905 | 0.99711 | 0.0079209 | 0.99711 | 0.0065213
[23 empty] | 1179960 | 1.0036 | 0.96702 | 0.0037905 | 0.99711 | 0.0079209 | 0.99711 | 0.0065213
[23 empty] | 1180260 | 1.0025 | 0.96702 | 0.0037905 | 0.99711 | 0.0079209 | 0.99711 | 0.0065213
[23 empty] | 1180560 | 1.0025 | 0.96702 | 0.0037905 | 0.99711 | 0.0079209 | 0.99711 | 0.0065213
[23 empty] | 1180860 | 1.0014 | 0.96702 | 0.0037905 | 0.99711 | 0.007921 | 0.99711 | 0.0065213
[23 empty] | 1181160 | 1.0014 | 0.96702 | 0.0037905 | 0.99711 | 0.007921 | 0.99711 | 0.0065213
[23 empty] | 1181460 | 1.0025 | 0.96702 | 0.0037905 | 0.99711 | 0.007921 | 0.99711 | 0.0065213
[23 empty] | 1181760 | 1.0025 | 0.96702 | 0.0037905 | 0.99711 | 0.007921 | 0.99711 | 0.0065213
[23 empty] | 1182060 | 1.0014 | 0.96702 | 0.0037905 | 0.99711 | 0.007921 | 0.99711 | 0.0065213
[23 empty] | 1182360 | 0.99924 | 0.96702 | 0.0037905 | 0.99711 | 0.007921 | 0.99711 | 0.0065213
[23 empty] | 1182660 | 1.0025 | 0.96702 | 0.0037905 | 0.99711 | 0.007921 | 0.99711 | 0.0065213
[23 empty] | 1182960 | 1.0025 | 0.96702 | 0.0037905 | 0.99711 | 0.007921 | 0.99711 | 0.0065213
[23 empty] | 1183260 | 1.0036 | 0.96702 | 0.0037905 | 0.99711 | 0.007921 | 0.99711 | 0.0065213
[23 empty] | 1183560 | 1.0025 | 0.96702 | 0.0037905 | 0.99711 | 0.007921 | 0.99711 | 0.0065213
[23 empty] | 1183860 | 1.0036 | 0.96702 | 0.0037905 | 0.99711 | 0.007921 | 0.99711 | 0.0065213
[23 empty] | 1184160 | 1.0025 | 0.96702 | 0.0037905 | 0.99711 | 0.007921 | 0.99711 | 0.0065213
[23 empty] | 1184460 | 1.0014 | 0.96702 | 0.0037905 | 0.99711 | 0.007921 | 0.99711 | 0.0065213
[23 empty] | 1184760 | 1.0014 | 0.96702 | 0.0037905 | 0.99711 | 0.007921 | 0.99711 | 0.0065213
[23 empty] | 1185060 | 1.0025 | 0.96702 | 0.0037905 | 0.99711 | 0.007921 | 0.99711 | 0.0065213
[23 empty] | 1185360 | 1.0036 | 0.96702 | 0.0037905 | 0.99711 | 0.007921 | 0.99711 | 0.0065213
[23 empty] | 1185660 | 1.0036 | 0.96702 | 0.0037905 | 0.99711 | 0.007921 | 0.99711 | 0.0065213
[23 empty] | 1185960 | 1.0025 | 0.96702 | 0.0037905 | 0.99711 | 0.007921 | 0.99711 | 0.0065213
[23 empty] | 1186260 | 1.0036 | 0.96702 | 0.0037905 | 0.99711 | 0.007921 | 0.99711 | 0.0065214
[23 empty] | 1186560 | 1.0025 | 0.96702 | 0.0037905 | 0.99711 | 0.007921 | 0.99711 | 0.0065214
[23 empty] | 1186860 | 1.0025 | 0.96702 | 0.0037905 | 0.99711 | 0.007921 | 0.99711 | 0.0065214
[23 empty] | 1187160 | 1.0014 | 0.96702 | 0.0037905 | 0.99711 | 0.0079211 | 0.99711 | 0.0065214
[23 empty] | 1187460 | 1.0014 | 0.96702 | 0.0037905 | 0.99711 | 0.0079211 | 0.99711 | 0.0065214
[23 empty] | 1187760 | 1.0025 | 0.96702 | 0.0037905 | 0.99711 | 0.0079211 | 0.99711 | 0.0065214
[23 empty] | 1188060 | 1.0014 | 0.96702 | 0.0037905 | 0.99711 | 0.0079211 | 0.99712 | 0.0065214
[23 empty] | 1188360 | 1.0036 | 0.96702 | 0.0037905 | 0.99711 | 0.0079211 | 0.99712 | 0.0065214
[23 empty] | 1188660 | 1.0046 | 0.96702 | 0.0037905 | 0.99711 | 0.0079211 | 0.99712 | 0.0065214
[23 empty] | 1188960 | 1.0036 | 0.96702 | 0.0037905 | 0.99711 | 0.0079211 | 0.99712 | 0.0065214
[23 empty] | 1189260 | 1.0025 | 0.96702 | 0.0037905 | 0.99712 | 0.0079211 | 0.99712 | 0.0065214
[23 empty] | 1189560 | 1.0014 | 0.96702 | 0.0037905 | 0.99712 | 0.0079211 | 0.99712 | 0.0065214
[23 empty] | 1189860 | 1.0025 | 0.96702 | 0.0037905 | 0.99712 | 0.0079211 | 0.99712 | 0.0065214
[23 empty] | 1190160 | 1.0014 | 0.96702 | 0.0037905 | 0.99712 | 0.0079211 | 0.99712 | 0.0065214
[23 empty] | 1190460 | 1.0014 | 0.96702 | 0.0037905 | 0.99712 | 0.0079211 | 0.99712 | 0.0065214
[23 empty] | 1190760 | 1.0036 | 0.96702 | 0.0037905 | 0.99712 | 0.0079211 | 0.99712 | 0.0065214
[23 empty] | 1191060 | 1.0046 | 0.96702 | 0.0037905 | 0.99712 | 0.0079211 | 0.99712 | 0.0065214
[23 empty] | 1191360 | 1.0046 | 0.96702 | 0.0037905 | 0.99712 | 0.0079211 | 0.99712 | 0.0065214
[23 empty] | 1191660 | 1.0036 | 0.96702 | 0.0037905 | 0.99712 | 0.0079211 | 0.99712 | 0.0065214
[23 empty] | 1191960 | 1.0025 | 0.96702 | 0.0037905 | 0.99712 | 0.0079211 | 0.99712 | 0.0065214
[23 empty] | 1192260 | 1.0046 | 0.96702 | 0.0037905 | 0.99712 | 0.0079211 | 0.99712 | 0.0065214
[23 empty] | 1192560 | 1.0025 | 0.96702 | 0.0037905 | 0.99712 | 0.0079211 | 0.99712 | 0.0065214
[23 empty] | 1192860 | 1.0014 | 0.96702 | 0.0037905 | 0.99712 | 0.0079211 | 0.99712 | 0.0065214
[23 empty] | 1193160 | 1.0025 | 0.96702 | 0.0037905 | 0.99712 | 0.0079211 | 0.99712 | 0.0065214
[23 empty] | 1193460 | 1.0014 | 0.96702 | 0.0037905 | 0.99712 | 0.0079212 | 0.99712 | 0.0065214
[23 empty] | 1193760 | 1.0025 | 0.96702 | 0.0037905 | 0.99712 | 0.0079212 | 0.99712 | 0.0065214
[23 empty] | 1194060 | 1.0025 | 0.96702 | 0.0037905 | 0.99712 | 0.0079212 | 0.99712 | 0.0065215
[23 empty] | 1194360 | 1.0025 | 0.96702 | 0.0037905 | 0.99712 | 0.0079212 | 0.99712 | 0.0065215
[23 empty] | 1194660 | 1.0025 | 0.96702 | 0.0037905 | 0.99712 | 0.0079212 | 0.99712 | 0.0065215
[23 empty] | 1194960 | 1.0025 | 0.96702 | 0.0037905 | 0.99712 | 0.0079212 | 0.99712 | 0.0065215
[23 empty] | 1195260 | 1.0025 | 0.96702 | 0.0037905 | 0.99712 | 0.0079212 | 0.99712 | 0.0065215
[23 empty] | 1195560 | 1.0025 | 0.96702 | 0.0037905 | 0.99712 | 0.0079212 | 0.99712 | 0.0065215
[23 empty] | 1195860 | 1.0025 | 0.96702 | 0.0037905 | 0.99712 | 0.0079212 | 0.99712 | 0.0065215
[23 empty] | 1196160 | 1.0036 | 0.96702 | 0.0037905 | 0.99712 | 0.0079212 | 0.99712 | 0.0065215
[23 empty] | 1196460 | 1.0025 | 0.96702 | 0.0037905 | 0.99712 | 0.0079212 | 0.99712 | 0.0065215
[23 empty] | 1196760 | 1.0014 | 0.96702 | 0.0037905 | 0.99712 | 0.0079212 | 0.99712 | 0.0065215
[23 empty] | 1197060 | 1.0014 | 0.96702 | 0.0037905 | 0.99712 | 0.0079212 | 0.99712 | 0.0065215
[23 empty] | 1197360 | 1.0003 | 0.96702 | 0.0037905 | 0.99712 | 0.0079212 | 0.99712 | 0.0065215
[23 empty] | 1197660 | 1.0025 | 0.96702 | 0.0037905 | 0.99712 | 0.0079212 | 0.99712 | 0.0065215

## Uncertainty Analysis
Variable | Antoine A | Antoine B | Antoine C | Pen MW | Pol Dens | Pol Mass | Temp | Vc | Vs | ∑pi | ∑pf | ∑pcf
Value | 5.2041 | 1581.341 | -33.5 | 32 | 1.393 | 0.0234 | 298.15 | 29.4778 | 7.6307 | N/a | N/a | N/a
Uncertainty | 0 | 0 | 0 | 0 | 0.002 | 5e-05 | 0.005 | 0.098002 | 0.023176 | 0.25% | 0.25% | 0.25%
Units |  |  |  | g/mol | g/cm3 | g | K | cm3 | cm3
1 | 0 | 0 | 0 | 0 | 0.060983 | 0.13507 | 8.3233e-06 | 0.38775 | 0.0021593 | 0.37946 | 0.034567 | 0
2 | 0 | 0 | 0 | 0 | 0.059612 | 0.13203 | 8.1377e-06 | 0.41042 | 0.0047289 | 0.31177 | 0.075703 | 0.0057278
3 | 0 | 0 | 0 | 0 | 0.048806 | 0.1081 | 6.6642e-06 | 0.37093 | 0.0079305 | 0.31562 | 0.12696 | 0.021649
4 | 0 | 0 | 0 | 0 | 0.038713 | 0.085746 | 5.2872e-06 | 0.31787 | 0.0097697 | 0.334 | 0.1564 | 0.05749
5 | 0 | 0 | 0 | 0 | 0.031944 | 0.070753 | 4.3632e-06 | 0.27318 | 0.0098791 | 0.35324 | 0.15815 | 0.10285
6 | 0 | 0 | 0 | 0 | 0.026809 | 0.059379 | 3.6622e-06 | 0.2377 | 0.0098072 | 0.36977 | 0.157 | 0.13953

## Sorption Kinetics Analysis
W/ fickian model | Step | Activity | Activity err | Conc. (cc/cc) | Conc. err | Conc. (g) | Conc. err | ω | ω err | ln(Activity) | ln(a) err | ln(ω) | ln(ω) err | d(ln(a))/d(ln(ω)) | d(ln(a))/d(ln(ω)) err | D (cm^2/s) | D err (cm^2/s) | L (cm^2/s) | L err (cm^2/s) | α | α err
| 1 | 0.037977 | 9.5454e-05 | 29.7083 | 0.17269 | 0.030448 | 0.00017151 | 0.029548 | 0.00016152 | -3.2708 | 0.0025135 | -3.5217 | 0.0054664 | 0.59473 | 0.0047301 | 2.3258e-08 | 1.7094e-09 | 1.3832e-08 | 1.0226e-09 | 1.6814 | 0.013373
| 2 | 0.10984 | 0.00027608 | 57.4108 | 0.3375 | 0.05884 | 0.00033544 | 0.05557 | 0.00029919 | -2.2087 | 0.0025135 | -2.8901 | 0.005384 | 0.54277 | 0.0032799 | 2.0068e-08 | 2.4052e-09 | 1.0892e-08 | 1.3071e-09 | 1.8424 | 0.011134
| 3 | 0.22443 | 0.00056409 | 81.9708 | 0.5325 | 0.084012 | 0.00053227 | 0.077501 | 0.00045297 | -1.4942 | 0.0025135 | -2.5575 | 0.0058447 | 0.44373 | 0.0054809 | 2.7235e-08 | 6.5943e-09 | 1.2085e-08 | 2.9299e-09 | 2.2536 | 0.027836
| 4 | 0.33272 | 0.00083628 | 97.5243 | 0.71127 | 0.099952 | 0.00071473 | 0.09087 | 0.00059073 | -1.1005 | 0.0025135 | -2.3983 | 0.0065009 | 0.4303 | 0.0109 | 3.9234e-08 | 1.7647e-08 | 1.6882e-08 | 7.6056e-09 | 2.324 | 0.058871
| 5 | 0.41276 | 0.0010375 | 109.2967 | 0.87748 | 0.11202 | 0.00088485 | 0.10073 | 0.00071556 | -0.88488 | 0.0025135 | -2.2953 | 0.0071035 | 0.48357 | 0.018351 | 1.6298e-08 | 1.7222e-08 | 7.8811e-09 | 8.3336e-09 | 2.0679 | 0.078475
| 6 | 0.49692 | 0.001249 | 120.9903 | 1.0603 | 0.124 | 0.001072 | 0.11032 | 0.00084851 | -0.69932 | 0.0025135 | -2.2044 | 0.0076912 | 0.49 | 0.037193 | 5.3606e-08 | 3.189e-08 | 2.6267e-08 | 1.5753e-08 | 2.0408 | 0.15491
W/ BH model | Step | Activity | Activity err | Conc. (cc/cc) | Conc. err | Conc. (g) | Conc. err | ω | ω err | ln(Activity) | ln(a) err | ln(ω) | ln(ω) err | d(ln(a))/d(ln(ω)) | d(ln(a))/d(ln(ω)) err | D (cm^2/s) | D err (cm^2/s) | L (cm^2/s) | L err (cm^2/s) | α | α err
| 1 | 0.037977 | 9.5454e-05 | 29.7083 | 0.17269 | 0.030448 | 0.00017151 | 0.029548 | 0.00016152 | -3.2708 | 0.0025135 | -3.5217 | 0.0054664 | 0.59473 | 0.0047301 | 1.3797e-08 | 1.7351e-09 | 8.2056e-09 | 1.034e-09 | 1.6814 | 0.013373
| 2 | 0.10984 | 0.00027608 | 57.4108 | 0.3375 | 0.05884 | 0.00033544 | 0.05557 | 0.00029919 | -2.2087 | 0.0025135 | -2.8901 | 0.005384 | 0.54277 | 0.0032799 | 2.1855e-08 | 2.0997e-09 | 1.1862e-08 | 1.1419e-09 | 1.8424 | 0.011134
| 3 | 0.22443 | 0.00056409 | 81.9708 | 0.5325 | 0.084012 | 0.00053227 | 0.077501 | 0.00045297 | -1.4942 | 0.0025135 | -2.5575 | 0.0058447 | 0.44373 | 0.0054809 | 3.5208e-08 | 2.9829e-09 | 1.5623e-08 | 1.3376e-09 | 2.2536 | 0.027836
| 4 | 0.33272 | 0.00083628 | 97.5243 | 0.71127 | 0.099952 | 0.00071473 | 0.09087 | 0.00059073 | -1.1005 | 0.0025135 | -2.3983 | 0.0065009 | 0.4303 | 0.0109 | 8.1267e-08 | 1.0977e-08 | 3.4969e-08 | 4.8058e-09 | 2.324 | 0.058871
| 5 | 0.41276 | 0.0010375 | 109.2967 | 0.87748 | 0.11202 | 0.00088485 | 0.10073 | 0.00071556 | -0.88488 | 0.0025135 | -2.2953 | 0.0071035 | 0.48357 | 0.018351 | 1.0644e-07 | 1.9188e-08 | 5.1473e-08 | 9.4821e-09 | 2.0679 | 0.078475
| 6 | 0.49692 | 0.001249 | 120.9903 | 1.0603 | 0.124 | 0.001072 | 0.11032 | 0.00084851 | -0.69932 | 0.0025135 | -2.2044 | 0.0076912 | 0.49 | 0.037193 | 2.1863e-07 | 9.812e-08 | 1.0713e-07 | 4.8761e-08 | 2.0408 | 0.15491
W/ MBH model | Step | Activity | Activity err | Conc. (cc/cc) | Conc. err | Conc. (g) | Conc. err | ω | ω err | ln(Activity) | ln(a) err | ln(ω) | ln(ω) err | d(ln(a))/d(ln(ω)) | d(ln(a))/d(ln(ω)) err | D (cm^2/s) | D err (cm^2/s) | L (cm^2/s) | L err (cm^2/s) | α | α err
| 1 | 0.037977 | 9.5454e-05 | 29.7083 | 0.17269 | 0.030448 | 0.00017151 | 0.029548 | 0.00016152 | -3.2708 | 0.0025135 | -3.5217 | 0.0054664 | 0.59473 | 0.0047301 | 1.3884e-08 | 1.5068e-09 | 8.2571e-09 | 8.9853e-10 | 1.6814 | 0.013373
| 2 | 0.10984 | 0.00027608 | 57.4108 | 0.3375 | 0.05884 | 0.00033544 | 0.05557 | 0.00029919 | -2.2087 | 0.0025135 | -2.8901 | 0.005384 | 0.54277 | 0.0032799 | 2.1866e-08 | 2.6119e-09 | 1.1868e-08 | 1.4195e-09 | 1.8424 | 0.011134
| 3 | 0.22443 | 0.00056409 | 81.9708 | 0.5325 | 0.084012 | 0.00053227 | 0.077501 | 0.00045297 | -1.4942 | 0.0025135 | -2.5575 | 0.0058447 | 0.44373 | 0.0054809 | 3.5238e-08 | 5.1837e-09 | 1.5636e-08 | 2.3083e-09 | 2.2536 | 0.027836
| 4 | 0.33272 | 0.00083628 | 97.5243 | 0.71127 | 0.099952 | 0.00071473 | 0.09087 | 0.00059073 | -1.1005 | 0.0025135 | -2.3983 | 0.0065009 | 0.4303 | 0.0109 | 8.1474e-08 | 2.6396e-08 | 3.5059e-08 | 1.1393e-08 | 2.324 | 0.058871
| 5 | 0.41276 | 0.0010375 | 109.2967 | 0.87748 | 0.11202 | 0.00088485 | 0.10073 | 0.00071556 | -0.88488 | 0.0025135 | -2.2953 | 0.0071035 | 0.48357 | 0.018351 | 1.0711e-07 | 2.0038e-08 | 5.1796e-08 | 9.8873e-09 | 2.0679 | 0.078475
| 6 | 0.49692 | 0.001249 | 120.9903 | 1.0603 | 0.124 | 0.001072 | 0.11032 | 0.00084851 | -0.69932 | 0.0025135 | -2.2044 | 0.0076912 | 0.49 | 0.037193 | 2.2001e-07 | 1.1197e-07 | 1.0781e-07 | 5.547e-08 | 2.0408 | 0.15491

## Zimm Lundberg Analysis
Step | Activity | Activity σ | Volume Fraction | Volume Fraction σ | a/φ | a/φ σ | ∂(a/φ)/∂(a) | ∂(a/φ)/∂(a) σ | Cluster Function | Cluster Function σ | Avg. Cluster Size | Avg. Cluster Size σ
1 | 0.037977 | 9.5454e-05 | 0.050572 | 0.00087041 | 0.75094 | 0.01287 | 5.9942 | 0.052696 | -6.691 | 0.053266 | 0.66162 | 0.0045579
2 | 0.10984 | 0.00027608 | 0.094382 | 0.0012595 | 1.1638 | 0.01554 | 5.4955 | 0.049206 | -5.9768 | 0.050378 | 0.4359 | 0.0042032
3 | 0.22443 | 0.00056409 | 0.1284 | 0.0015063 | 1.7479 | 0.020603 | 4.7002 | 0.047899 | -5.0967 | 0.048546 | 0.3456 | 0.0023168
4 | 0.33272 | 0.00083628 | 0.15013 | 0.0017355 | 2.2162 | 0.025732 | 3.9487 | 0.05169 | -4.3559 | 0.050458 | 0.34606 | 0.0021695
5 | 0.41276 | 0.0010375 | 0.16444 | 0.0019427 | 2.5101 | 0.029731 | 3.3932 | 0.05711 | -3.8352 | 0.053802 | 0.36933 | 0.0033052
6 | 0.49692 | 0.001249 | 0.17933 | 0.0022152 | 2.7711 | 0.034236 | 2.8091 | 0.064548 | -3.3053 | 0.058533 | 0.40727 | 0.0049791