## Vapor Sorption Input
Penetrant Properties | Value | Uncertainty | Overall Properties | Value | Uncertainty | Parameters | Value | Uncertainty (Jackknife) | Units
Penetrant Name | H2O |  | Temperature (K) | 308.15 | 0.5 | Dual Mode (CH') | 0.50785 | 0.048692 | (CC/CC)
Antoine A (K -> Bar) | 5.2039 | 0 | Pressure Transducer Err (e.g., 1% -> 0.01) | ----- | 0.0025 | Dual Mode (b) | nan | nan | 1 / MPa |  |  | 18.1229
Antoine B (K -> Bar) | 1733.926 | 0 | Charge Chamber Vol. (cm3) | 29.4778 | 0.098002 | Dual Mode (kd) | 577.3899 | 31.8829 | (CC/CC) / MPa
Antoine C (K -> Bar) | -39.485 | 0 | Sampling Chamber Vol. (empty) (cm3) | 7.6307 | 0.023176 | GAB (Cp) | 1.0724 | 0.015992 | (CC/CC)
Pen. MW (g/mol) | 18 | 0 | Num steel beads | 0 | --- | GAB (k) | 1.0205 | 0.011349 | Unitless
Polymer Properties | Value | Uncertainty | Volume of steel bead (cm3) | 0.134 | 0 | GAB (a) | 26.6781 | 2.2013 | Unitless
Polymer Name | Perfluorinated polymer
Pol. dens (g/cm3) | 2.0457 | 0.095721 | Vapor Pressure (MPa) | 0.0056238 | 0.00015553
Pol. mass (g) | 0.1089 | 0.0005
Step | Initial System Pressure (Pa) | Final System Pressure (Pa) | Final Charge Pressure (after valve is closed, Pa) |  | Pressure (MPa) | Pres. err (MPa) | Concentration (CC(STP)/CC(Pol)) | Conc. err (CC(STP)/CC(Pol)) | Concentration (g/g(Pol)) | Conc. err (g/g(Pol)) | Activity | act. err | Mass frac. | Mass frac. err | Dual Mode Pred (CC/CC) | Dual Mode Pred Err (CC/CC) | GAB Pred (CC/CC) | GAB Pred Err (CC/CC) | Thermodynamic Factor α | α err
1 | 588.7832 | 348.2615 | 352.643 |  | 0.00034826 | 8.7065e-07 | 0.7315 | 0.035638 | 0.00028716 | 4.086e-06 | 0.061926 | 0.0017196 |  |  | nan | nan | 0.73586 | 0.026236 | 2.351 | 0.12035
2 | 1144.3022 | 916.8416 | 927.4286 |  | 0.00091684 | 2.2921e-06 | 1.1041 | 0.056417 | 0.00043344 | 9.2281e-06 | 0.16303 | 0.0045271 |  |  | nan | nan | 1.083 | 0.02489 | 2.5188 | 0.13051
3 | 1654.2346 | 1463.9129 | 1465.2787 |  | 0.0014639 | 3.6598e-06 | 1.2936 | 0.071093 | 0.00050781 | 1.5016e-05 | 0.26031 | 0.0072285 |  |  | nan | nan | 1.3232 | 0.029495 | 2.13 | 0.2035
4 | 2218.6948 | 2013.3744 | 2013.3986 |  | 0.0020134 | 5.0334e-06 | 1.5974 | 0.092377 | 0.00062707 | 2.1751e-05 | 0.35801 | 0.0099416 |  |  | nan | nan | 1.5864 | 0.040505 | 1.397 | 0.13789
5 | 2819.0958 | 2596.4811 | 2598.4068 |  | 0.0025965 | 6.4912e-06 | 1.9496 | 0.1173 | 0.00076532 | 2.9462e-05 | 0.46169 | 0.012821 |  |  | nan | nan | 1.946 | 0.063672 | 1.0675 | 0.10839
6 | 3379.8398 | 3140.4478 | 3140.4478 |  | 0.0031404 | 7.8511e-06 | 2.4226 | 0.14771 | 0.000951 | 3.778e-05 | 0.55842 | 0.015507 |  |  | nan | nan | 2.4246 | 0.10716 | 0.87567 | 0.15798

## Transient Sorption Input
Overall Properties | Value | Uncertainty | Step 1 |  | Fick. Model | Fick. err | BH Model | BH err | MBH Model | MBH err |  |  | Step 2 |  | Fick. Model | Fick. err | BH Model | BH err | MBH Model | MBH err |  |  | Step 3 |  | Fick. Model | Fick. err | BH Model | BH err | MBH Model | MBH err |  |  | Step 4 |  | Fick. Model | Fick. err | BH Model | BH err | MBH Model | MBH err |  |  | Step 5 |  | Fick. Model | Fick. err | BH Model | BH err | MBH Model | MBH err |  |  | Step 6 |  | Fick. Model | Fick. err | BH Model | BH err | MBH Model | MBH err |  |  | Step 7 |  | Fick. Model | Fick. err | BH Model | BH err | MBH Model | MBH err |  |  | Step 8 |  | Fick. Model | Fick. err | BH Model | BH err | MBH Model | MBH err |  |  | Step 9 |  | Fick. Model | Fick. err | BH Model | BH err | MBH Model | MBH err |  |  | Step 10 |  | Fick. Model | Fick. err | BH Model | BH err | MBH Model | MBH err
|  |  | M (fick) |  | 0.97361 | 0.0013282 | 0.60286 | 0.0098617 | 0.59918 | 0.0094174 |  |  | M (fick) |  | 0.95943 | 0.0017644 | 0.63284 | 0.014639 | 0.62437 | 0.015696 |  |  | M (fick) |  | 0.94222 | 0.001802 | 0.61639 | 0.0087388 | 0.61573 | 0.0084261 |  |  | M (fick) |  | 0.95977 | 0.0025922 | 0.75236 | 0.015946 | 0.75004 | 0.015258 |  |  | M (fick) |  | 0.97925 | 0.0010353 | 0.76035 | 0.010848 | 0.759 | 0.010288 |  |  | M (fick) |  | 0.41818 | 0.0064776 | 0.25327 | 0.0046789 | 0.25318 | 0.0045993 |  |  | M (fick) |  | TBD | TBD | TBD | TBD | TBD | TBD |  |  | M (fick) |  | TBD | TBD | TBD | TBD | TBD | TBD |  |  | M (fick) |  | TBD | TBD | TBD | TBD | TBD | TBD |  |  | M (fick) |  | TBD | TBD | TBD | TBD | TBD | TBD
semi-thickness (cm) | 0.0047313 | 0.00051999 | kf (1/s) |  | 0.0025453 | 0.00010403 | 0.013834 | 0.0010451 | 0.014212 | 0.00090602 |  |  | kf (1/s) |  | 0.004188 | 7.6968e-05 | 0.015927 | 0.0013704 | 0.016688 | 0.0014085 |  |  | kf (1/s) |  | 0.0037206 | 0.00017762 | 0.018205 | 0.0009993 | 0.018364 | 0.0008903 |  |  | kf (1/s) |  | 0.0036819 | 0.00035956 | 0.011453 | 0.0014079 | 0.011685 | 0.0011509 |  |  | kf (1/s) |  | 0.01213 | 0.00063317 | 0.028701 | 0.0021939 | 0.028987 | 0.0023501 |  |  | kf (1/s) |  | 0.013299 | 0.0029432 | 0.1672 | 0.025791 | 0.20879 | 0.016139 |  |  | kf (1/s) |  | TBD | TBD | TBD | TBD | TBD | TBD |  |  | kf (1/s) |  | TBD | TBD | TBD | TBD | TBD | TBD |  |  | kf (1/s) |  | TBD | TBD | TBD | TBD | TBD | TBD |  |  | kf (1/s) |  | TBD | TBD | TBD | TBD | TBD | TBD
# steps | 6 | --- | M (relax) |  | --- | --- | 0.39137 | 0.0094622 | 0.3949 | 0.0091359 |  |  | M (relax) |  | --- | --- | 0.35627 | 0.013627 | 0.36415 | 0.014521 |  |  | M (relax) |  | --- | --- | 0.36977 | 0.0076187 | 0.37036 | 0.0074194 |  |  | M (relax) |  | --- | --- | 0.23626 | 0.01421 | 0.23835 | 0.013918 |  |  | M (relax) |  | --- | --- | 0.22657 | 0.010683 | 0.22791 | 0.0099798 |  |  | M (relax) |  | --- | --- | 1 | 3.6519e-15 | 1 | 0 |  |  | M (relax) |  | --- | --- | TBD | TBD | TBD | TBD |  |  | M (relax) |  | --- | --- | TBD | TBD | TBD | TBD |  |  | M (relax) |  | --- | --- | TBD | TBD | TBD | TBD |  |  | M (relax) |  | --- | --- | TBD | TBD | TBD | TBD
| >Interpolation< Interpolate the input data to some size of points according to some interpolation function making the data easier to fit while losing little information in the process. It can also help the parameter optimization understand where the "valuable" information is. You almost always want 'root', as ideal fickian sorption is mostly linear with it. 'linear' is even interpolation (it will just reduce the data size) and 'log' will very heavily cut down long sorption steps (think on the order of months or years, not days). |  | kr (1/s) |  | --- | --- | 0.00065181 | 2.475e-05 | 0.00066013 | 2.2531e-05 |  |  | kr (1/s) |  | --- | --- | 0.00097785 | 5.642e-05 | 0.0010097 | 6.027e-05 |  |  | kr (1/s) |  | --- | --- | 0.00070959 | 2.8119e-05 | 0.00071147 | 2.9392e-05 |  |  | kr (1/s) |  | --- | --- | 0.00022406 | 3.1731e-05 | 0.00022832 | 2.6496e-05 |  |  | kr (1/s) |  | --- | --- | 0.001326 | 0.00010577 | 0.0013351 | 0.00011256 |  |  | kr (1/s) |  | --- | --- | 3.9368e-06 | 1.5307e-07 | 3.9383e-06 | 1.5333e-07 |  |  | kr (1/s) |  | --- | --- | TBD | TBD | TBD | TBD |  |  | kr (1/s) |  | --- | --- | TBD | TBD | TBD | TBD |  |  | kr (1/s) |  | --- | --- | TBD | TBD | TBD | TBD |  |  | kr (1/s) |  | --- | --- | TBD | TBD | TBD | TBD
Interpolation method | root | >Options< "linear", "root", "log", "none" | beta |  | --- | --- | --- | --- | 6.1479 | 0.58177 |  |  | beta |  | --- | --- | --- | --- | 7.0149 | 0.63537 |  |  | beta |  | --- | --- | --- | --- | 7.1671 | 0.86432 |  |  | beta |  | --- | --- | --- | --- | 5.2269 | 0.67884 |  |  | beta |  | --- | --- | --- | --- | 10 | 0.10642 |  |  | beta |  | --- | --- | --- | --- | 2.0012 | 0.034238 |  |  | beta |  | --- | --- | --- | --- | TBD | TBD |  |  | beta |  | --- | --- | --- | --- | TBD | TBD |  |  | beta |  | --- | --- | --- | --- | TBD | TBD |  |  | beta |  | --- | --- | --- | --- | TBD | TBD
Interpolation size | 1000 | --- | D (cm^2/s) |  | 2.3092e-08 | 5.1628e-09 | 1.2551e-07 | 2.9172e-08 | 1.2893e-07 | 2.9509e-08 |  |  | D (cm^2/s) |  | 3.7994e-08 | 8.3808e-09 | 1.445e-07 | 3.4109e-08 | 1.514e-07 | 3.5649e-08 |  |  | D (cm^2/s) |  | 3.3754e-08 | 7.5926e-09 | 1.6516e-07 | 3.742e-08 | 1.666e-07 | 3.7501e-08 |  |  | D (cm^2/s) |  | 3.3403e-08 | 8.0344e-09 | 1.039e-07 | 2.6168e-08 | 1.0601e-07 | 2.5534e-08 |  |  | D (cm^2/s) |  | 1.1004e-07 | 2.4861e-08 | 2.6038e-07 | 6.0597e-08 | 2.6298e-07 | 6.1613e-08 |  |  | D (cm^2/s) |  | 1.2065e-07 | 3.7634e-08 | 1.5169e-06 | 4.0733e-07 | 1.8942e-06 | 4.4136e-07 |  |  | D (cm^2/s) |  | TBD | TBD | TBD | TBD | TBD | TBD |  |  | D (cm^2/s) |  | TBD | TBD | TBD | TBD | TBD | TBD |  |  | D (cm^2/s) |  | TBD | TBD | TBD | TBD | TBD | TBD |  |  | D (cm^2/s) |  | TBD | TBD | TBD | TBD | TBD | TBD
| Resampling This is the number of times the data is randomly resampled and fit. This is done to determine a histogram |  | Fit error |  | 2.8461 | 0.42712 | 0.35805 | 0.1783 | 0.36052 | 0.16014 |  |  | Fit error |  | 6.2092 | 0.24152 | 0.92414 | 0.33006 | 0.93201 | 0.37636 |  |  | Fit error |  | 9.7883 | 0.56435 | 1.2505 | 0.10096 | 1.2524 | 0.10158 |  |  | Fit error |  | 4.2682 | 0.57341 | 0.90905 | 0.14172 | 0.91658 | 0.12488 |  |  | Fit error |  | 10.9511 | 0.25367 | 2.2625 | 0.21755 | 2.2713 | 0.20632 |  |  | Fit error |  | 99.5746 | 0.61206 | 51.4852 | 1.1192 | 51.4987 | 1.106 |  |  | Fit error | [9 empty] | Fit error | [9 empty] | Fit error | [9 empty] | Fit error
Resampling count | 50 | --- | t - t0 | Dim.less sorption or transient pressure (Pa) | [6 empty] | Resampled time | Resampled dim.less sorption | t - t0 | Dim.less sorption or transient pressure (Pa) | [6 empty] | Resampled time | Resampled dim.less sorption | t - t0 | Dim.less sorption or transient pressure (Pa) | [6 empty] | Resampled time | Resampled dim.less sorption | t - t0 | Dim.less sorption or transient pressure (Pa) | [6 empty] | Resampled time | Resampled dim.less sorption | t - t0 | Dim.less sorption or transient pressure (Pa) | [6 empty] | Resampled time | Resampled dim.less sorption | t - t0 | Dim.less sorption or transient pressure (Pa) | [6 empty] | Resampled time | Resampled dim.less sorption | t - t0 | Dim.less sorption or transient pressure (Pa) | [6 empty] | Resampled time | Resampled dim.less sorption | t - t0 | Dim.less sorption or transient pressure (Pa) | [6 empty] | Resampled time | Resampled dim.less sorption | t - t0 | Dim.less sorption or transient pressure (Pa) | [6 empty] | Resampled time | Resampled dim.less sorption | t - t0 | Dim.less sorption or transient pressure (Pa)
|  |  | 0 | 0.05907 | 0.012327 | 1.6817e-05 | 0.0076328 | 0.00012486 | -0.0093219 | 0.0039636 | 0 | 0.05907 | 0 | 0.10746 | 0.012147 | 2.234e-05 | 0.0080124 | 0.00018535 | -0.0087801 | 0.0036306 | 0 | 0.10746 | 0 | 0 | 0.01193 | 2.2815e-05 | 0.0078041 | 0.00011064 | -0.0069417 | 0.0024263 | 0 | 0 | 0 | 0.037054 | 0.012152 | 3.282e-05 | 0.0095256 | 0.00020189 | -0.013353 | 0.0095086 | 0 | 0.037054 | 0 | 0.091012 | 0.012398 | 1.3108e-05 | 0.0096269 | 0.00013734 | -0.0063836 | 0.0011142 | 0 | 0.091012 | 0 | 0 | 0.0052945 | 8.2013e-05 | 0.0032067 | 5.924e-05 | -3.103e-05 | 2.5492e-06 | 0 | 0
transient pressure mode | FALSE |  | 1 | 0.13676 | 0.035403 | 0.00070664 | 0.051192 | 0.0020967 | 0.046904 | 0.0017352 | 0.034011 | 0.061713 | 1 | 0.12808 | 0.044617 | 0.00041663 | 0.057721 | 0.0028024 | 0.053773 | 0.0026645 | 0.011834 | 0.10771 | 1 | 0.057212 | 0.041311 | 0.00098302 | 0.060005 | 0.0018455 | 0.055623 | 0.0016611 | 0.012193 | 0.0006976 | 1 | 0.16782 | 0.041862 | 0.0020337 | 0.057892 | 0.0037603 | 0.051884 | 0.0029416 | 0.079169 | 0.047407 | 1 | 0.22928 | 0.077473 | 0.0020237 | 0.092834 | 0.003775 | 0.088209 | 0.0037579 | 0.10056 | 0.10492 | 1 | 0.01 | 0.034642 | 0.0038707 | 0.074399 | 0.0059 | 0.056531 | 0.0024514 | 0.14301 | 0.0014301
|  |  | 6 | 0.21445 | 0.086431 | 0.0017702 | 0.1263 | 0.0051363 | 0.12552 | 0.0044091 | 0.13604 | 0.06964 | 2 | 0.21053 | 0.063077 | 0.00059109 | 0.081833 | 0.0039633 | 0.079637 | 0.0038867 | 0.047335 | 0.10844 | 2 | 0.057212 | 0.058387 | 0.001398 | 0.085014 | 0.0026101 | 0.082219 | 0.0023068 | 0.048773 | 0.0027904 | 2 | 0.16782 | 0.059164 | 0.002893 | 0.081902 | 0.0053179 | 0.078308 | 0.0042068 | 0.31668 | 0.078466 | 2 | 0.22928 | 0.10956 | 0.002862 | 0.13146 | 0.0053389 | 0.12852 | 0.0054677 | 0.40222 | 0.14663 | 2 | 0.15247 | 0.048991 | 0.005474 | 0.10521 | 0.008334 | 0.099827 | 0.0042706 | 0.57204 | 0.0057204
|  |  | 11 | 0.23665 | 0.11703 | 0.0023969 | 0.17173 | 0.0069551 | 0.17177 | 0.0060055 | 0.3061 | 0.082851 | 3 | 0.18991 | 0.077253 | 0.00072396 | 0.10042 | 0.0048543 | 0.099012 | 0.0048155 | 0.1065 | 0.10966 | 3 | 0.090936 | 0.071508 | 0.0017124 | 0.10426 | 0.0031967 | 0.10213 | 0.0028378 | 0.10974 | 0.0062784 | 3 | 0.19398 | 0.07246 | 0.0035435 | 0.10034 | 0.0065131 | 0.097708 | 0.0052171 | 0.71252 | 0.13023 | 3 | 0.29841 | 0.13419 | 0.0035052 | 0.16117 | 0.0065389 | 0.15897 | 0.0067565 | 0.905 | 0.21615 | 3 | 0.15247 | 0.060002 | 0.0067042 | 0.12872 | 0.010077 | 0.13024 | 0.0054732 | 1.2871 | 0.050903
Full thickness/um | 94.625 | 10.3999 | 16 | 0.26995 | 0.14114 | 0.0028907 | 0.20781 | 0.0083886 | 0.20835 | 0.0072596 | 0.54418 | 0.10135 | 4 | 0.25175 | 0.089204 | 0.00083596 | 0.11614 | 0.0056054 | 0.11525 | 0.0055932 | 0.18934 | 0.11137 | 4 | 0.15839 | 0.082571 | 0.0019773 | 0.12053 | 0.0036913 | 0.1188 | 0.0032885 | 0.19509 | 0.011162 | 4 | 0.19398 | 0.083669 | 0.0040917 | 0.11589 | 0.0075207 | 0.11384 | 0.0060665 | 1.2667 | 0.16782 | 4 | 0.29841 | 0.15495 | 0.0040474 | 0.18627 | 0.0075507 | 0.18452 | 0.0078361 | 1.6089 | 0.22928 | 4 | 0.16919 | 0.069284 | 0.0077414 | 0.14806 | 0.01124 | 0.15371 | 0.0062136 | 2.2882 | 0.15247
|  |  | 21 | 0.29214 | 0.1617 | 0.0033117 | 0.23874 | 0.009608 | 0.23966 | 0.0083245 | 0.85027 | 0.12513 | 5 | 0.25175 | 0.099733 | 0.00093463 | 0.13003 | 0.0062673 | 0.12952 | 0.0062757 | 0.29584 | 0.11356 | 5 | 0.15839 | 0.092317 | 0.0022106 | 0.1349 | 0.0041271 | 0.13344 | 0.0036858 | 0.30483 | 0.01744 | 5 | 0.22013 | 0.093545 | 0.0045747 | 0.1296 | 0.0084084 | 0.12796 | 0.0068123 | 1.9792 | 0.16782 | 5 | 0.29841 | 0.17323 | 0.0045252 | 0.20841 | 0.0084422 | 0.20699 | 0.0087839 | 2.5139 | 0.26481 | 5 | 0.1859 | 0.077462 | 0.0086551 | 0.1643 | 0.011883 | 0.17252 | 0.0065846 | 3.5752 | 0.16209
|  |  | 26 | 0.31434 | 0.17992 | 0.003685 | 0.26627 | 0.010676 | 0.2675 | 0.0092555 | 1.2244 | 0.14025 | 6 | 0.21053 | 0.10925 | 0.0010238 | 0.14262 | 0.0068657 | 0.14242 | 0.0068912 | 0.42601 | 0.11624 | 6 | 0.15839 | 0.10113 | 0.0024216 | 0.14791 | 0.0045211 | 0.14667 | 0.004045 | 0.43896 | 0.025114 | 6 | 0.24629 | 0.10247 | 0.0050113 | 0.14199 | 0.009211 | 0.14067 | 0.0074847 | 2.8501 | 0.19006 | 6 | 0.32146 | 0.18977 | 0.0049571 | 0.22846 | 0.0092481 | 0.22729 | 0.009639 | 3.62 | 0.29841 | 6 | 0.1859 | 0.084856 | 0.0094812 | 0.17801 | 0.012108 | 0.18774 | 0.0066873 | 5.1484 | 0.1859
|  |  | 31 | 0.33654 | 0.19646 | 0.0040237 | 0.29131 | 0.011616 | 0.29279 | 0.010073 | 1.6665 | 0.14712 | 7 | 0.21053 | 0.11801 | 0.0011059 | 0.15422 | 0.0074161 | 0.15428 | 0.0074562 | 0.57985 | 0.11941 | 7 | 0.15839 | 0.10923 | 0.0026157 | 0.1599 | 0.0048834 | 0.15883 | 0.0043751 | 0.59748 | 0.034183 | 7 | 0.24629 | 0.11068 | 0.0054128 | 0.1534 | 0.009949 | 0.15234 | 0.0081019 | 3.8793 | 0.19398 | 7 | 0.32146 | 0.20497 | 0.0053543 | 0.24691 | 0.0099893 | 0.24595 | 0.010424 | 4.9272 | 0.29841 | 7 | 0.21097 | 0.091655 | 0.010241 | 0.18961 | 0.012021 | 0.20008 | 0.0066132 | 7.0075 | 0.2109
|  |  | 36 | 0.33654 | 0.21171 | 0.0043361 | 0.31435 | 0.012435 | 0.31605 | 0.010783 | 2.1767 | 0.15505 | 8 | 0.23114 | 0.12615 | 0.0011822 | 0.16505 | 0.0079284 | 0.16534 | 0.0079815 | 0.75735 | 0.12307 | 8 | 0.19211 | 0.11677 | 0.0027963 | 0.17107 | 0.0052207 | 0.17014 | 0.0046822 | 0.78038 | 0.044647 | 8 | 0.27244 | 0.11833 | 0.0057866 | 0.16402 | 0.010636 | 0.16317 | 0.0086755 | 5.0668 | 0.22188 | 8 | 0.3445 | 0.21913 | 0.005724 | 0.26411 | 0.010679 | 0.26333 | 0.011154 | 6.4356 | 0.32146 | 8 | 0.20261 | 0.097983 | 0.010948 | 0.19942 | 0.011712 | 0.2101 | 0.0064336 | 9.1526 | 0.20261
|  |  | 41 | 0.34764 | 0.22593 | 0.0046274 | 0.33573 | 0.013137 | 0.3376 | 0.01139 | 2.7549 | 0.16403 | 9 | 0.25175 | 0.13381 | 0.0012539 | 0.17524 | 0.0084096 | 0.17573 | 0.0084743 | 0.95853 | 0.12722 | 9 | 0.19211 | 0.12386 | 0.0029659 | 0.18158 | 0.0055375 | 0.18077 | 0.0049705 | 0.98766 | 0.056506 | 9 | 0.2986 | 0.1255 | 0.0061376 | 0.17399 | 0.011281 | 0.17333 | 0.0092135 | 6.4127 | 0.24629 | 9 | 0.36755 | 0.23242 | 0.0060712 | 0.28029 | 0.011326 | 0.27965 | 0.011838 | 8.145 | 0.34785 | 9 | 0.20261 | 0.10393 | 0.011612 | 0.20772 | 0.011256 | 0.21823 | 0.0062005 | 11.5838 | 0.20749
|  |  | 46 | 0.36984 | 0.23932 | 0.0049014 | 0.35564 | 0.013727 | 0.35765 | 0.011897 | 3.4011 | 0.17407 | 10 | 0.25175 | 0.14104 | 0.0013218 | 0.18489 | 0.0088649 | 0.18557 | 0.0089401 | 1.1834 | 0.14319 | 10 | 0.19211 | 0.13056 | 0.0031263 | 0.19154 | 0.0058372 | 0.19084 | 0.005243 | 1.2193 | 0.057212 | 10 | 0.2986 | 0.13229 | 0.0064696 | 0.18343 | 0.011891 | 0.18294 | 0.0097219 | 7.9169 | 0.27027 | 10 | 0.36755 | 0.24499 | 0.0063996 | 0.2956 | 0.011937 | 0.29509 | 0.012483 | 10.0556 | 0.36627 | 10 | 0.20261 | 0.10955 | 0.01224 | 0.21474 | 0.010709 | 0.22482 | 0.0059503 | 14.301 | 0.21932
|  |  | 51 | 0.39203 | 0.25199 | 0.005161 | 0.37424 | 0.014209 | 0.37635 | 0.012312 | 4.1153 | 0.18517 | 11 | 0.27237 | 0.14793 | 0.0013863 | 0.1941 | 0.0092979 | 0.19494 | 0.0093829 | 1.4319 | 0.16368 | 11 | 0.19211 | 0.13693 | 0.0032789 | 0.20102 | 0.0061222 | 0.20041 | 0.0055021 | 1.4754 | 0.057212 | 11 | 0.2986 | 0.13875 | 0.0067853 | 0.19241 | 0.012472 | 0.19207 | 0.010205 | 9.5795 | 0.2986 | 11 | 0.3445 | 0.25695 | 0.0067119 | 0.31017 | 0.012515 | 0.30978 | 0.013094 | 12.1673 | 0.35221 | 11 | 0.20261 | 0.1149 | 0.012838 | 0.22069 | 0.010115 | 0.23018 | 0.0057067 | 17.3042 | 0.22186
|  |  | 56 | 0.41423 | 0.26405 | 0.005408 | 0.39165 | 0.014593 | 0.39383 | 0.012642 | 4.8976 | 0.19732 | 12 | 0.27237 | 0.15451 | 0.0014479 | 0.2029 | 0.0097116 | 0.2039 | 0.0098058 | 1.704 | 0.18612 | 12 | 0.19211 | 0.14302 | 0.0034247 | 0.21009 | 0.0063944 | 0.20957 | 0.0057496 | 1.7558 | 0.057212 | 12 | 0.27244 | 0.14492 | 0.0070871 | 0.20099 | 0.013026 | 0.20078 | 0.010666 | 11.4004 | 0.28812 | 12 | 0.3445 | 0.26837 | 0.0070104 | 0.32409 | 0.013063 | 0.32382 | 0.013672 | 14.4801 | 0.41364 | 12 | 0.21097 | 0.12 | 0.013408 | 0.22571 | 0.0095068 | 0.23453 | 0.0054842 | 20.5934 | 0.23264
|  |  | 57 | 0.41423 | 0.2664 | 0.0054561 | 0.39499 | 0.014659 | 0.39718 | 0.012698 | 5.7479 | 0.21054 | 13 | 0.27237 | 0.16081 | 0.001507 | 0.21136 | 0.010108 | 0.2125 | 0.010211 | 1.9999 | 0.21052 | 13 | 0.19211 | 0.14886 | 0.0035646 | 0.2188 | 0.0066555 | 0.21835 | 0.0059868 | 2.0607 | 0.059258 | 13 | 0.27244 | 0.15084 | 0.0073764 | 0.20923 | 0.013558 | 0.20914 | 0.011109 | 13.3796 | 0.27244 | 13 | 0.39059 | 0.27933 | 0.0072966 | 0.33745 | 0.013583 | 0.33727 | 0.014221 | 16.994 | 0.43641 | 13 | 0.21932 | 0.1249 | 0.013956 | 0.22997 | 0.0089085 | 0.23805 | 0.0052902 | 24.1687 | 0.21097
|  |  | 58 | 0.41423 | 0.26872 | 0.0055038 | 0.3983 | 0.014721 | 0.40049 | 0.012752 | 6.6662 | 0.21741 | 14 | 0.27237 | 0.16688 | 0.0015639 | 0.21951 | 0.01049 | 0.2208 | 0.010601 | 2.3194 | 0.20394 | 14 | 0.22583 | 0.15448 | 0.0036991 | 0.22719 | 0.0069065 | 0.22681 | 0.0062148 | 2.3899 | 0.070361 | 14 | 0.27244 | 0.15653 | 0.0076549 | 0.21715 | 0.01407 | 0.21718 | 0.011534 | 15.5172 | 0.27244 | 14 | 0.41364 | 0.28988 | 0.0075721 | 0.3503 | 0.014076 | 0.35021 | 0.01474 | 19.709 | 0.43668 | 14 | 0.21932 | 0.12962 | 0.014483 | 0.23357 | 0.0083375 | 0.24092 | 0.0051273 | 28.0299 | 0.25274
|  |  | 59 | 0.39203 | 0.27103 | 0.005551 | 0.40156 | 0.01478 | 0.40376 | 0.012802 | 7.6525 | 0.22179 | 15 | 0.27237 | 0.17274 | 0.0016188 | 0.22739 | 0.010859 | 0.2288 | 0.010977 | 2.6626 | 0.19687 | 15 | 0.22583 | 0.1599 | 0.003829 | 0.2353 | 0.0071484 | 0.23498 | 0.0064345 | 2.7435 | 0.082286 | 15 | 0.27244 | 0.16203 | 0.0079236 | 0.2248 | 0.014564 | 0.22493 | 0.011944 | 17.8131 | 0.31986 | 15 | 0.41364 | 0.30005 | 0.0078378 | 0.36268 | 0.014542 | 0.36267 | 0.01523 | 22.6251 | 0.45973 | 15 | 0.21932 | 0.13417 | 0.014991 | 0.23661 | 0.0078054 | 0.24324 | 0.0049947 | 32.1772 | 0.24439
|  |  | 60 | 0.40313 | 0.27332 | 0.0055978 | 0.40477 | 0.014835 | 0.40698 | 0.01285 | 8.7068 | 0.22647 | 16 | 0.27237 | 0.17841 | 0.0016719 | 0.23502 | 0.011215 | 0.23656 | 0.01134 | 3.0294 | 0.19173 | 16 | 0.25956 | 0.16514 | 0.0039545 | 0.24314 | 0.0073819 | 0.24289 | 0.0066465 | 3.1215 | 0.099132 | 16 | 0.27244 | 0.16734 | 0.0081834 | 0.2322 | 0.015042 | 0.23243 | 0.012341 | 20.2673 | 0.37706 | 16 | 0.39059 | 0.30989 | 0.0080948 | 0.37463 | 0.014982 | 0.3747 | 0.015692 | 25.7423 | 0.43668 | 16 | 0.21932 | 0.13857 | 0.015483 | 0.23919 | 0.0073197 | 0.24513 | 0.0048897 | 36.6105 | 0.2662
|  |  | 61 | 0.40313 | 0.27559 | 0.0056443 | 0.40795 | 0.014887 | 0.41017 | 0.012894 | 9.8292 | 0.23145 | 17 | 0.31359 | 0.1839 | 0.0017234 | 0.24242 | 0.011559 | 0.24408 | 0.011691 | 3.4199 | 0.21588 | 17 | 0.22583 | 0.17022 | 0.0040762 | 0.25075 | 0.0076076 | 0.25056 | 0.0068515 | 3.5239 | 0.12627 | 17 | 0.2986 | 0.17249 | 0.0084353 | 0.23937 | 0.015505 | 0.2397 | 0.012725 | 22.8799 | 0.35404 | 17 | 0.43668 | 0.31943 | 0.0083439 | 0.3862 | 0.015396 | 0.38634 | 0.016126 | 29.0607 | 0.48277 | 17 | 0.21932 | 0.14283 | 0.015959 | 0.24137 | 0.0068845 | 0.24667 | 0.0048085 | 41.3299 | 0.2555
|  |  | 62 | 0.41423 | 0.27784 | 0.0056904 | 0.41109 | 0.014936 | 0.41331 | 0.012936 | 11.0196 | 0.23678 | 18 | 0.31359 | 0.18923 | 0.0017733 | 0.24962 | 0.011893 | 0.2514 | 0.012032 | 3.8341 | 0.24149 | 18 | 0.22583 | 0.17516 | 0.0041944 | 0.25815 | 0.0078259 | 0.258 | 0.0070496 | 3.9507 | 0.15506 | 18 | 0.32475 | 0.17749 | 0.0086798 | 0.24634 | 0.015954 | 0.24675 | 0.013098 | 25.6508 | 0.3509 | 18 | 0.43668 | 0.32869 | 0.0085857 | 0.39739 | 0.015784 | 0.3976 | 0.016533 | 32.5801 | 0.50582 | 18 | 0.22768 | 0.14697 | 0.016421 | 0.24322 | 0.006501 | 0.24791 | 0.004747 | 46.3352 | 0.27501
|  |  | 63 | 0.40313 | 0.28007 | 0.0057361 | 0.41418 | 0.014981 | 0.4164 | 0.012976 | 12.278 | 0.24516 | 19 | 0.3342 | 0.19442 | 0.0018219 | 0.25663 | 0.012218 | 0.25852 | 0.012362 | 4.2719 | 0.25175 | 19 | 0.29328 | 0.17996 | 0.0043093 | 0.26534 | 0.0080371 | 0.26525 | 0.0072414 | 4.4018 | 0.15839 | 19 | 0.32475 | 0.18235 | 0.0089177 | 0.25312 | 0.016391 | 0.25361 | 0.01346 | 28.5801 | 0.37706 | 19 | 0.43668 | 0.3377 | 0.0088208 | 0.40823 | 0.016146 | 0.4085 | 0.016912 | 36.3007 | 0.52886 | 19 | 0.22768 | 0.151 | 0.01687 | 0.24478 | 0.0061685 | 0.24892 | 0.0047013 | 51.6266 | 0.27469
|  |  | 64 | 0.40313 | 0.28228 | 0.0057814 | 0.41724 | 0.015024 | 0.41946 | 0.013012 | 13.6044 | 0.25399 | 20 | 0.31359 | 0.19947 | 0.0018693 | 0.26347 | 0.012533 | 0.26545 | 0.012682 | 4.7335 | 0.25175 | 20 | 0.32701 | 0.18463 | 0.0044213 | 0.27235 | 0.0082415 | 0.27231 | 0.007427 | 4.8773 | 0.15839 | 20 | 0.37706 | 0.18709 | 0.0091494 | 0.25972 | 0.016817 | 0.26029 | 0.013813 | 31.6677 | 0.40321 | 20 | 0.43668 | 0.34647 | 0.0090497 | 0.41875 | 0.016484 | 0.41907 | 0.017264 | 40.2224 | 0.52886 | 20 | 0.22768 | 0.15492 | 0.017307 | 0.24611 | 0.0058845 | 0.24974 | 0.0046679 | 57.204 | 0.27952
|  |  | 65 | 0.41423 | 0.28448 | 0.0058264 | 0.42025 | 0.015064 | 0.42248 | 0.013047 | 14.9988 | 0.26328 | 21 | 0.31359 | 0.20439 | 0.0019154 | 0.27014 | 0.012839 | 0.27223 | 0.012993 | 5.2186 | 0.24274 | 21 | 0.32701 | 0.18919 | 0.0045305 | 0.27919 | 0.0084393 | 0.27919 | 0.0076066 | 5.3773 | 0.15839 | 21 | 0.37706 | 0.19171 | 0.0093753 | 0.26616 | 0.017232 | 0.26681 | 0.014157 | 34.9136 | 0.40321 | 21 | 0.45973 | 0.35502 | 0.0092727 | 0.42895 | 0.016797 | 0.42933 | 0.017589 | 44.3452 | 0.52173 | 21 | 0.23603 | 0.15875 | 0.017733 | 0.24723 | 0.0056453 | 0.25041 | 0.0046441 | 63.0674 | 0.29452
|  |  | 66 | 0.41423 | 0.28666 | 0.0058711 | 0.42323 | 0.0151 | 0.42546 | 0.013078 | 16.4613 | 0.272 | 22 | 0.31359 | 0.2092 | 0.0019605 | 0.27666 | 0.013136 | 0.27884 | 0.013295 | 5.7275 | 0.22176 | 22 | 0.36073 | 0.19365 | 0.0046371 | 0.28587 | 0.0086306 | 0.28591 | 0.0077803 | 5.9016 | 0.15839 | 22 | 0.37706 | 0.19622 | 0.0095959 | 0.27245 | 0.017637 | 0.27317 | 0.014493 | 38.3179 | 0.41153 | 22 | 0.45973 | 0.36338 | 0.0094903 | 0.43885 | 0.017085 | 0.43928 | 0.017888 | 48.6691 | 0.59037 | 22 | 0.23603 | 0.16248 | 0.018147 | 0.24817 | 0.0054465 | 0.25095 | 0.0046273 | 69.2168 | 0.29452
|  |  | 67 | 0.44753 | 0.28882 | 0.0059154 | 0.42617 | 0.015134 | 0.4284 | 0.013108 | 17.9918 | 0.27879 | 23 | 0.31359 | 0.2139 | 0.0020046 | 0.28303 | 0.013425 | 0.28531 | 0.013588 | 6.26 | 0.21053 | 23 | 0.36073 | 0.198 | 0.0047413 | 0.29239 | 0.0088155 | 0.29248 | 0.0079482 | 6.4503 | 0.15839 | 23 | 0.3509 | 0.20063 | 0.0098116 | 0.2786 | 0.018032 | 0.27939 | 0.01482 | 41.8805 | 0.45552 | 23 | 0.45973 | 0.37154 | 0.0097026 | 0.44847 | 0.01735 | 0.44895 | 0.018161 | 53.1941 | 0.58905 | 23 | 0.23603 | 0.16613 | 0.018552 | 0.24898 | 0.0052835 | 0.25139 | 0.0046157 | 75.6522 | 0.28617
|  |  | 68 | 0.41423 | 0.29097 | 0.0059594 | 0.42907 | 0.015165 | 0.4313 | 0.013134 | 19.5903 | 0.28589 | 24 | 0.31359 | 0.2185 | 0.0020477 | 0.28927 | 0.013706 | 0.29165 | 0.013873 | 6.8162 | 0.21053 | 24 | 0.29328 | 0.20226 | 0.0048433 | 0.29878 | 0.0089941 | 0.2989 | 0.0081104 | 7.0234 | 0.15917 | 24 | 0.3509 | 0.20495 | 0.010023 | 0.28461 | 0.018419 | 0.28548 | 0.01514 | 45.6015 | 0.40321 | 24 | 0.48277 | 0.37953 | 0.00991 | 0.45782 | 0.017592 | 0.45833 | 0.01841 | 57.9203 | 0.57495 | 24 | 0.21097 | 0.1697 | 0.018946 | 0.24966 | 0.0051512 | 0.25175 | 0.004608 | 82.3737 | 0.29452
|  |  | 69 | 0.41423 | 0.2931 | 0.006003 | 0.43194 | 0.015193 | 0.43416 | 0.013159 | 21.2569 | 0.29328 | 25 | 0.3342 | 0.22301 | 0.0020899 | 0.29539 | 0.013979 | 0.29785 | 0.014149 | 7.396 | 0.21869 | 25 | 0.32701 | 0.20643 | 0.0049432 | 0.30502 | 0.0091665 | 0.30518 | 0.008267 | 7.6209 | 0.17932 | 25 | 0.3509 | 0.20917 | 0.010229 | 0.29051 | 0.018797 | 0.29144 | 0.015453 | 49.4808 | 0.42836 | 25 | 0.43668 | 0.38735 | 0.010113 | 0.4669 | 0.017812 | 0.46745 | 0.018635 | 62.8475 | 0.598 | 25 | 0.21097 | 0.1732 | 0.019331 | 0.25023 | 0.0050451 | 0.25204 | 0.0046029 | 89.3812 | 0.30805
|  |  | 70 | 0.43643 | 0.29522 | 0.0060464 | 0.43477 | 0.015219 | 0.43699 | 0.013181 | 22.9914 | 0.30099 | 26 | 0.3342 | 0.22743 | 0.0021313 | 0.30138 | 0.014244 | 0.30393 | 0.014416 | 7.9996 | 0.23113 | 26 | 0.32701 | 0.21052 | 0.005041 | 0.31114 | 0.0093326 | 0.31133 | 0.008418 | 8.2427 | 0.19211 | 26 | 0.3509 | 0.21332 | 0.010432 | 0.29629 | 0.019166 | 0.29728 | 0.01576 | 53.5184 | 0.45552 | 26 | 0.43668 | 0.39502 | 0.010311 | 0.47572 | 0.01801 | 0.47631 | 0.018837 | 67.9759 | 0.64409 | 26 | 0.25274 | 0.17662 | 0.019706 | 0.25072 | 0.0049608 | 0.25228 | 0.0045996 | 96.6747 | 0.30288
|  |  | 71 | 0.42533 | 0.29732 | 0.0060894 | 0.43756 | 0.015242 | 0.43978 | 0.013202 | 24.794 | 0.30899 | 27 | 0.3342 | 0.23176 | 0.0021719 | 0.30726 | 0.014501 | 0.30989 | 0.014675 | 8.6267 | 0.24406 | 27 | 0.46191 | 0.21453 | 0.0051371 | 0.31713 | 0.0094926 | 0.31736 | 0.0085635 | 8.889 | 0.19211 | 27 | 0.3509 | 0.21738 | 0.010631 | 0.30195 | 0.019528 | 0.30301 | 0.016059 | 57.7144 | 0.50036 | 27 | 0.48277 | 0.40254 | 0.010504 | 0.4843 | 0.018187 | 0.48492 | 0.019016 | 73.3053 | 0.71322 | 27 | 0.25274 | 0.17998 | 0.020072 | 0.25113 | 0.0048945 | 0.25247 | 0.0045977 | 104.2542 | 0.31124
|  |  | 72 | 0.42533 | 0.2994 | 0.0061321 | 0.44032 | 0.015262 | 0.44253 | 0.01322 | 26.6646 | 0.31729 | 28 | 0.31359 | 0.23601 | 0.0022117 | 0.31303 | 0.01475 | 0.31573 | 0.014927 | 9.2776 | 0.25175 | 28 | 0.39446 | 0.21846 | 0.0052313 | 0.323 | 0.0096466 | 0.32326 | 0.0087035 | 9.5596 | 0.19211 | 28 | 0.37706 | 0.22137 | 0.010826 | 0.30752 | 0.019883 | 0.30863 | 0.016353 | 62.0687 | 0.48527 | 28 | 0.48277 | 0.40991 | 0.010694 | 0.49264 | 0.018345 | 0.49329 | 0.019174 | 78.8359 | 0.69018 | 28 | 0.25274 | 0.18328 | 0.020428 | 0.25148 | 0.0048426 | 0.25263 | 0.0045967 | 112.1197 | 0.31124
|  |  | 73 | 0.43643 | 0.30148 | 0.0061746 | 0.44305 | 0.01528 | 0.44525 | 0.013236 | 28.6032 | 0.3259 | 29 | 0.31359 | 0.24019 | 0.0022509 | 0.3187 | 0.014992 | 0.32147 | 0.015169 | 9.9521 | 0.25175 | 29 | 0.39446 | 0.22233 | 0.0053239 | 0.32876 | 0.0097945 | 0.32905 | 0.0088381 | 10.2546 | 0.19211 | 29 | 0.37706 | 0.22529 | 0.011017 | 0.31298 | 0.02023 | 0.31415 | 0.01664 | 66.5813 | 0.50783 | 29 | 0.48277 | 0.41716 | 0.010879 | 0.50074 | 0.018484 | 0.50142 | 0.019312 | 84.5676 | 0.68706 | 29 | 0.25274 | 0.18651 | 0.020776 | 0.25178 | 0.0048024 | 0.25276 | 0.0045962 | 120.2713 | 0.31124
|  |  | 74 | 0.43643 | 0.30353 | 0.0062167 | 0.44573 | 0.015296 | 0.44794 | 0.01325 | 30.6099 | 0.33481 | 30 | 0.3342 | 0.24429 | 0.0022894 | 0.32426 | 0.015226 | 0.32711 | 0.015404 | 10.6503 | 0.26516 | 30 | 0.36073 | 0.22613 | 0.005415 | 0.3344 | 0.0099365 | 0.33472 | 0.0089673 | 10.974 | 0.19211 | 30 | 0.37706 | 0.22914 | 0.011206 | 0.31835 | 0.020569 | 0.31957 | 0.016921 | 71.2523 | 0.45552 | 30 | 0.48277 | 0.42428 | 0.011059 | 0.50863 | 0.018604 | 0.50933 | 0.01943 | 90.5004 | 0.7478 | 30 | 0.25274 | 0.18969 | 0.021115 | 0.25203 | 0.0047715 | 0.25287 | 0.0045961 | 128.7089 | 0.31124
|  |  | 75 | 0.43643 | 0.30558 | 0.0062586 | 0.44839 | 0.015309 | 0.45058 | 0.013262 | 32.6846 | 0.33654 | 31 | 0.3342 | 0.24833 | 0.0023272 | 0.32973 | 0.015453 | 0.33264 | 0.015631 | 11.3721 | 0.27237 | 31 | 0.36073 | 0.22987 | 0.0055045 | 0.33994 | 0.010072 | 0.34029 | 0.0090912 | 11.7178 | 0.19211 | 31 | 0.40321 | 0.23293 | 0.011391 | 0.32363 | 0.020902 | 0.32491 | 0.017196 | 76.0817 | 0.50783 | 31 | 0.48277 | 0.43127 | 0.011236 | 0.51629 | 0.018708 | 0.51701 | 0.01953 | 96.6343 | 0.73627 | 31 | 0.2611 | 0.19281 | 0.021445 | 0.25224 | 0.0047478 | 0.25295 | 0.0045962 | 137.4325 | 0.31959
|  |  | 76 | 0.43643 | 0.30761 | 0.0063001 | 0.45101 | 0.01532 | 0.4532 | 0.013273 | 34.8273 | 0.33654 | 32 | 0.35482 | 0.25231 | 0.0023644 | 0.33511 | 0.015672 | 0.33808 | 0.01585 | 12.1177 | 0.27237 | 32 | 0.36073 | 0.23355 | 0.0055925 | 0.34537 | 0.010203 | 0.34575 | 0.0092099 | 12.486 | 0.19211 | 32 | 0.40321 | 0.23665 | 0.011573 | 0.32883 | 0.021227 | 0.33015 | 0.017465 | 81.0693 | 0.53398 | 32 | 0.50582 | 0.43815 | 0.011408 | 0.52375 | 0.018794 | 0.52449 | 0.019612 | 102.9694 | 0.78235 | 32 | 0.24439 | 0.19588 | 0.021765 | 0.25242 | 0.0047298 | 0.25302 | 0.0045964 | 146.4421 | 0.31959
|  |  | 77 | 0.43643 | 0.30963 | 0.0063414 | 0.4536 | 0.015329 | 0.45578 | 0.013281 | 37.038 | 0.33884 | 33 | 0.37543 | 0.25622 | 0.0024011 | 0.34039 | 0.015883 | 0.34342 | 0.016061 | 12.8869 | 0.27237 | 33 | 0.36073 | 0.23717 | 0.0056793 | 0.35071 | 0.010327 | 0.35111 | 0.0093235 | 13.2786 | 0.20151 | 33 | 0.3509 | 0.24032 | 0.011753 | 0.33394 | 0.021546 | 0.33532 | 0.017728 | 86.2153 | 0.51346 | 33 | 0.50582 | 0.44492 | 0.011577 | 0.531 | 0.018865 | 0.53175 | 0.019677 | 109.5055 | 0.77071 | 33 | 0.24439 | 0.1989 | 0.022078 | 0.25258 | 0.0047162 | 0.25308 | 0.0045967 | 155.7378 | 0.32576
|  |  | 78 | 0.44753 | 0.31163 | 0.0063825 | 0.45616 | 0.015336 | 0.45833 | 0.013288 | 39.3167 | 0.3439 | 34 | 0.37543 | 0.26007 | 0.0024372 | 0.34559 | 0.016088 | 0.34867 | 0.016265 | 13.6797 | 0.27237 | 34 | 0.36073 | 0.24073 | 0.0057647 | 0.35595 | 0.010446 | 0.35637 | 0.009432 | 14.0955 | 0.22583 | 34 | 0.40321 | 0.24394 | 0.011929 | 0.33897 | 0.021858 | 0.3404 | 0.017986 | 91.5197 | 0.54757 | 34 | 0.50582 | 0.45158 | 0.011741 | 0.53805 | 0.018921 | 0.53882 | 0.019726 | 116.2427 | 0.77676 | 34 | 0.25274 | 0.20187 | 0.022381 | 0.25271 | 0.0047059 | 0.25313 | 0.004597 | 165.3194 | 0.3363
|  |  | 79 | 0.43643 | 0.31362 | 0.0064233 | 0.45868 | 0.015341 | 0.46084 | 0.013293 | 41.6635 | 0.35058 | 35 | 0.37543 | 0.26387 | 0.0024728 | 0.3507 | 0.016285 | 0.35384 | 0.016461 | 14.4962 | 0.27237 | 35 | 0.39446 | 0.24425 | 0.0058488 | 0.36109 | 0.010559 | 0.36154 | 0.0095354 | 14.9369 | 0.22583 | 35 | 0.40321 | 0.2475 | 0.012103 | 0.34393 | 0.022163 | 0.3454 | 0.018238 | 96.9823 | 0.56014 | 35 | 0.52886 | 0.45814 | 0.011901 | 0.54492 | 0.018963 | 0.54569 | 0.01976 | 123.1811 | 0.78235 | 35 | 0.25274 | 0.20479 | 0.022675 | 0.25282 | 0.0046983 | 0.25317 | 0.0045973 | 175.1871 | 0.34466
|  |  | 80 | 0.43643 | 0.3156 | 0.0064638 | 0.46118 | 0.015343 | 0.46333 | 0.013296 | 44.0782 | 0.3613 | 36 | 0.35482 | 0.26761 | 0.0025079 | 0.35573 | 0.016474 | 0.35891 | 0.016649 | 15.3364 | 0.27237 | 36 | 0.39446 | 0.24771 | 0.0059318 | 0.36614 | 0.010667 | 0.36661 | 0.009634 | 15.8026 | 0.2529 | 36 | 0.37706 | 0.25101 | 0.012275 | 0.34881 | 0.022461 | 0.35033 | 0.018484 | 102.6034 | 0.56014 | 36 | 0.52886 | 0.4646 | 0.012057 | 0.55159 | 0.018992 | 0.55238 | 0.019779 | 130.3206 | 0.79062 | 36 | 0.2611 | 0.20767 | 0.022961 | 0.25292 | 0.0046926 | 0.2532 | 0.0045976 | 185.3408 | 0.32795
|  |  | 81 | 0.45863 | 0.31757 | 0.006504 | 0.46364 | 0.015344 | 0.46578 | 0.013298 | 46.561 | 0.37233 | 37 | 0.35482 | 0.2713 | 0.0025425 | 0.36068 | 0.016657 | 0.36391 | 0.01683 | 16.2003 | 0.28062 | 37 | 0.39446 | 0.25113 | 0.0060136 | 0.3711 | 0.010769 | 0.37159 | 0.0097278 | 16.6927 | 0.2362 | 37 | 0.37706 | 0.25447 | 0.012444 | 0.35362 | 0.022753 | 0.35519 | 0.018725 | 108.3827 | 0.56014 | 37 | 0.52886 | 0.47097 | 0.012209 | 0.55808 | 0.019008 | 0.55888 | 0.019786 | 137.6612 | 0.82844 | 37 | 0.26946 | 0.2105 | 0.023237 | 0.253 | 0.0046885 | 0.25323 | 0.0045979 | 195.7805 | 0.3363
|  |  | 82 | 0.45863 | 0.31952 | 0.006544 | 0.46607 | 0.015343 | 0.4682 | 0.013298 | 49.1119 | 0.38365 | 38 | 0.37543 | 0.27494 | 0.0025766 | 0.36555 | 0.016833 | 0.36882 | 0.017003 | 17.0878 | 0.31359 | 38 | 0.39446 | 0.2545 | 0.0060943 | 0.37597 | 0.010866 | 0.37648 | 0.0098169 | 17.6072 | 0.22583 | 38 | 0.40321 | 0.25789 | 0.012612 | 0.35837 | 0.023038 | 0.35998 | 0.01896 | 114.3204 | 0.58629 | 38 | 0.52886 | 0.47724 | 0.012357 | 0.5644 | 0.019012 | 0.5652 | 0.019779 | 145.2029 | 0.82844 | 38 | 0.26946 | 0.21329 | 0.023505 | 0.25307 | 0.0046854 | 0.25325 | 0.0045981 | 206.5063 | 0.33218
|  |  | 83 | 0.43643 | 0.32146 | 0.0065838 | 0.46847 | 0.01534 | 0.47059 | 0.013297 | 51.7307 | 0.39528 | 39 | 0.37543 | 0.27854 | 0.0026103 | 0.37034 | 0.017001 | 0.37366 | 0.01717 | 17.999 | 0.31359 | 39 | 0.39446 | 0.25783 | 0.006174 | 0.38075 | 0.010958 | 0.38128 | 0.0099014 | 18.5461 | 0.26267 | 39 | 0.42937 | 0.26126 | 0.012776 | 0.36305 | 0.023316 | 0.3647 | 0.01919 | 120.4164 | 0.58629 | 39 | 0.52886 | 0.48342 | 0.012501 | 0.57054 | 0.019006 | 0.57135 | 0.019761 | 152.9457 | 0.80665 | 39 | 0.2611 | 0.21603 | 0.023765 | 0.25312 | 0.0046832 | 0.25327 | 0.0045983 | 217.518 | 0.336
|  |  | 84 | 0.45863 | 0.32339 | 0.0066233 | 0.47084 | 0.015335 | 0.47294 | 0.013294 | 54.4176 | 0.40721 | 40 | 0.39604 | 0.28209 | 0.0026435 | 0.37506 | 0.017163 | 0.37841 | 0.017329 | 18.9338 | 0.33284 | 40 | 0.39446 | 0.26111 | 0.0062527 | 0.38545 | 0.011045 | 0.386 | 0.0099814 | 19.5094 | 0.31046 | 40 | 0.42937 | 0.26459 | 0.012939 | 0.36766 | 0.023588 | 0.36936 | 0.019414 | 126.6708 | 0.57768 | 40 | 0.52886 | 0.48951 | 0.012641 | 0.57652 | 0.018988 | 0.57733 | 0.019731 | 160.8896 | 0.80286 | 40 | 0.25274 | 0.21874 | 0.024015 | 0.25317 | 0.0046816 | 0.25329 | 0.0045985 | 228.8158 | 0.33476
|  |  | 85 | 0.45863 | 0.32531 | 0.0066626 | 0.47318 | 0.015329 | 0.47527 | 0.01329 | 57.1725 | 0.41423 | 41 | 0.37543 | 0.28559 | 0.0026764 | 0.3797 | 0.017318 | 0.38309 | 0.017481 | 19.8924 | 0.31581 | 41 | 0.39446 | 0.26436 | 0.0063303 | 0.39007 | 0.011127 | 0.39064 | 0.010057 | 20.4971 | 0.32701 | 41 | 0.45552 | 0.26787 | 0.0131 | 0.37222 | 0.023853 | 0.37395 | 0.019633 | 133.0835 | 0.5645 | 41 | 0.52886 | 0.49551 | 0.012777 | 0.58234 | 0.018961 | 0.58315 | 0.019691 | 169.0347 | 0.82844 | 41 | 0.25274 | 0.22141 | 0.024257 | 0.25322 | 0.0046805 | 0.2533 | 0.0045986 | 240.3996 | 0.34466
|  |  | 86 | 0.45863 | 0.32722 | 0.0067017 | 0.4755 | 0.015321 | 0.47757 | 0.013285 | 59.9954 | 0.40308 | 42 | 0.37543 | 0.28905 | 0.0027088 | 0.38428 | 0.017466 | 0.3877 | 0.017627 | 20.8746 | 0.31359 | 42 | 0.39446 | 0.26756 | 0.0064071 | 0.39461 | 0.011204 | 0.39519 | 0.010128 | 21.5091 | 0.34418 | 42 | 0.45552 | 0.27112 | 0.013259 | 0.37671 | 0.024112 | 0.37848 | 0.019846 | 139.6546 | 0.59011 | 42 | 0.52886 | 0.50144 | 0.012909 | 0.588 | 0.018925 | 0.58881 | 0.019642 | 177.3808 | 0.82844 | 42 | 0.2611 | 0.22403 | 0.02449 | 0.25326 | 0.0046797 | 0.25331 | 0.0045988 | 252.2694 | 0.35076
|  |  | 87 | 0.45863 | 0.32912 | 0.0067405 | 0.47778 | 0.015311 | 0.47984 | 0.013278 | 62.8863 | 0.40439 | 43 | 0.39604 | 0.29247 | 0.0027409 | 0.38878 | 0.017608 | 0.39223 | 0.017766 | 21.8804 | 0.31359 | 43 | 0.42818 | 0.27073 | 0.0064829 | 0.39907 | 0.011277 | 0.39967 | 0.010195 | 22.5455 | 0.36073 | 43 | 0.45552 | 0.27433 | 0.013416 | 0.38114 | 0.024364 | 0.38295 | 0.020054 | 146.384 | 0.59715 | 43 | 0.50582 | 0.50728 | 0.013037 | 0.59351 | 0.01888 | 0.59431 | 0.019583 | 185.9281 | 0.82844 | 43 | 0.2611 | 0.22662 | 0.024715 | 0.25329 | 0.0046792 | 0.25332 | 0.0045989 | 264.4253 | 0.34466
|  |  | 88 | 0.45863 | 0.331 | 0.0067791 | 0.48004 | 0.0153 | 0.48208 | 0.01327 | 65.8453 | 0.41423 | 44 | 0.41666 | 0.29586 | 0.0027725 | 0.39322 | 0.017744 | 0.39669 | 0.017898 | 22.91 | 0.31359 | 44 | 0.46191 | 0.27386 | 0.0065578 | 0.40345 | 0.011345 | 0.40406 | 0.010259 | 23.6064 | 0.31983 | 44 | 0.40321 | 0.2775 | 0.013571 | 0.38551 | 0.024609 | 0.38736 | 0.020256 | 153.2717 | 0.60436 | 44 | 0.50582 | 0.51304 | 0.013161 | 0.59887 | 0.018827 | 0.59967 | 0.019515 | 194.6764 | 0.81286 | 44 | 0.26946 | 0.22917 | 0.024931 | 0.25332 | 0.0046788 | 0.25333 | 0.0045989 | 276.8671 | 0.3363
|  |  | 89 | 0.45863 | 0.33288 | 0.0068175 | 0.48227 | 0.015287 | 0.4843 | 0.01326 | 68.8723 | 0.41423 | 45 | 0.41666 | 0.2992 | 0.0028039 | 0.39759 | 0.017873 | 0.40108 | 0.018024 | 23.9632 | 0.31359 | 45 | 0.46191 | 0.27695 | 0.0066319 | 0.40776 | 0.011408 | 0.40838 | 0.010318 | 24.6916 | 0.31661 | 45 | 0.40321 | 0.28064 | 0.013724 | 0.38983 | 0.024848 | 0.39171 | 0.020453 | 160.3178 | 0.61173 | 45 | 0.55191 | 0.51873 | 0.01328 | 0.60408 | 0.018766 | 0.60488 | 0.01944 | 203.6259 | 0.82844 | 45 | 0.27781 | 0.23169 | 0.025139 | 0.25334 | 0.0046786 | 0.25334 | 0.004599 | 289.595 | 0.34307
|  |  | 90 | 0.45863 | 0.33474 | 0.0068556 | 0.48447 | 0.015273 | 0.48648 | 0.01325 | 71.9673 | 0.42533 | 46 | 0.43727 | 0.3025 | 0.0028349 | 0.40189 | 0.017996 | 0.4054 | 0.018144 | 25.04 | 0.3342 | 46 | 0.39446 | 0.28001 | 0.0067052 | 0.41199 | 0.011468 | 0.41263 | 0.010373 | 25.8012 | 0.32701 | 46 | 0.40321 | 0.28374 | 0.013876 | 0.3941 | 0.025081 | 0.39601 | 0.020645 | 167.5222 | 0.61927 | 46 | 0.57495 | 0.52434 | 0.013396 | 0.60916 | 0.018699 | 0.60995 | 0.019357 | 212.7765 | 0.84634 | 46 | 0.27781 | 0.23417 | 0.025339 | 0.25336 | 0.0046785 | 0.25335 | 0.0045991 | 302.6089 | 0.34793
|  |  | 91 | 0.48082 | 0.3366 | 0.0068936 | 0.48664 | 0.015258 | 0.48864 | 0.013239 | 75.1303 | 0.43643 | 47 | 0.43727 | 0.30577 | 0.0028655 | 0.40613 | 0.018113 | 0.40966 | 0.018258 | 26.1405 | 0.3342 | 47 | 0.39446 | 0.28304 | 0.0067777 | 0.41615 | 0.011523 | 0.4168 | 0.010425 | 26.9352 | 0.45316 | 47 | 0.40321 | 0.2868 | 0.014026 | 0.39831 | 0.025307 | 0.40026 | 0.020831 | 174.8849 | 0.62697 | 47 | 0.57495 | 0.52988 | 0.013508 | 0.6141 | 0.018625 | 0.61488 | 0.019268 | 222.1282 | 0.82844 | 47 | 0.26946 | 0.23662 | 0.02553 | 0.25338 | 0.0046784 | 0.25336 | 0.0045991 | 315.9088 | 0.34618
|  |  | 92 | 0.45863 | 0.33844 | 0.0069313 | 0.48879 | 0.015241 | 0.49077 | 0.013226 | 78.3613 | 0.44352 | 48 | 0.41666 | 0.30901 | 0.0028958 | 0.41031 | 0.018225 | 0.41385 | 0.018365 | 27.2647 | 0.32875 | 48 | 0.42818 | 0.28603 | 0.0068494 | 0.42024 | 0.011574 | 0.4209 | 0.010473 | 28.0935 | 0.39446 | 48 | 0.40321 | 0.28984 | 0.014174 | 0.40247 | 0.025527 | 0.40445 | 0.021012 | 182.406 | 0.63484 | 48 | 0.57495 | 0.53535 | 0.013617 | 0.61891 | 0.018546 | 0.61968 | 0.019172 | 231.6811 | 0.85149 | 48 | 0.2611 | 0.23903 | 0.025713 | 0.25339 | 0.0046784 | 0.25336 | 0.0045992 | 329.4948 | 0.34879
|  |  | 93 | 0.45863 | 0.34028 | 0.0069689 | 0.49091 | 0.015223 | 0.49287 | 0.013212 | 81.6604 | 0.45863 | 49 | 0.41666 | 0.31221 | 0.0029258 | 0.41442 | 0.01833 | 0.41797 | 0.018467 | 28.4126 | 0.31359 | 49 | 0.46191 | 0.289 | 0.0069204 | 0.42425 | 0.011621 | 0.42493 | 0.010518 | 29.2763 | 0.38514 | 49 | 0.40321 | 0.29284 | 0.014321 | 0.40658 | 0.02574 | 0.40858 | 0.021188 | 190.0854 | 0.64287 | 49 | 0.598 | 0.54074 | 0.013721 | 0.62359 | 0.018461 | 0.62435 | 0.01907 | 241.435 | 0.85149 | 49 | 0.2611 | 0.24141 | 0.025888 | 0.25341 | 0.0046784 | 0.25337 | 0.0045992 | 343.3667 | 0.35302
|  |  | 94 | 0.45863 | 0.3421 | 0.0070062 | 0.493 | 0.015203 | 0.49495 | 0.013198 | 85.0275 | 0.45863 | 50 | 0.41666 | 0.31538 | 0.0029555 | 0.41847 | 0.01843 | 0.42203 | 0.018564 | 29.5841 | 0.32563 | 50 | 0.46191 | 0.29193 | 0.0069907 | 0.4282 | 0.011664 | 0.42889 | 0.010559 | 30.4834 | 0.36073 | 50 | 0.45552 | 0.29582 | 0.014466 | 0.41063 | 0.025947 | 0.41267 | 0.021358 | 197.9231 | 0.65107 | 50 | 0.598 | 0.54607 | 0.013821 | 0.62814 | 0.018371 | 0.62889 | 0.018963 | 251.39 | 0.8054 | 50 | 0.26946 | 0.24375 | 0.026055 | 0.25342 | 0.0046784 | 0.25337 | 0.0045992 | 357.5247 | 0.35302
|  |  | 95 | 0.45863 | 0.34392 | 0.0070433 | 0.49507 | 0.015183 | 0.497 | 0.013182 | 88.4626 | 0.45863 | 51 | 0.41666 | 0.31852 | 0.0029849 | 0.42247 | 0.018525 | 0.42603 | 0.018654 | 30.7793 | 0.3342 | 51 | 0.39446 | 0.29484 | 0.0070602 | 0.43209 | 0.011704 | 0.43278 | 0.010597 | 31.715 | 0.36073 | 51 | 0.45552 | 0.29876 | 0.01461 | 0.41464 | 0.026148 | 0.41671 | 0.021523 | 205.9192 | 0.65944 | 51 | 0.55191 | 0.55132 | 0.013918 | 0.63257 | 0.018276 | 0.63332 | 0.018852 | 261.5462 | 0.84103 | 51 | 0.26946 | 0.24607 | 0.026214 | 0.25343 | 0.0046785 | 0.25338 | 0.0045993 | 371.9687 | 0.35328
|  |  | 96 | 0.45863 | 0.34572 | 0.0070802 | 0.49711 | 0.015161 | 0.49902 | 0.013165 | 91.9657 | 0.45939 | 52 | 0.41666 | 0.32163 | 0.003014 | 0.4264 | 0.018614 | 0.42997 | 0.01874 | 31.9982 | 0.35478 | 52 | 0.49563 | 0.29771 | 0.0071291 | 0.4359 | 0.01174 | 0.4366 | 0.010632 | 32.9709 | 0.36073 | 52 | 0.45552 | 0.30167 | 0.014753 | 0.4186 | 0.026343 | 0.42069 | 0.021684 | 214.0737 | 0.66556 | 52 | 0.55191 | 0.55651 | 0.01401 | 0.63689 | 0.018178 | 0.63762 | 0.018736 | 271.9035 | 0.82844 | 52 | 0.27781 | 0.24835 | 0.026365 | 0.25344 | 0.0046785 | 0.25338 | 0.0045993 | 386.6987 | 0.36137
|  |  | 97 | 0.46973 | 0.34752 | 0.0071169 | 0.49913 | 0.015138 | 0.50102 | 0.013148 | 95.5369 | 0.45863 | 53 | 0.41666 | 0.32471 | 0.0030428 | 0.43028 | 0.018698 | 0.43385 | 0.01882 | 33.2407 | 0.37543 | 53 | 0.49563 | 0.30056 | 0.0071973 | 0.43965 | 0.011772 | 0.44036 | 0.010663 | 34.2512 | 0.3692 | 53 | 0.45552 | 0.30456 | 0.014894 | 0.42251 | 0.026531 | 0.42463 | 0.021839 | 222.3864 | 0.66773 | 53 | 0.598 | 0.56164 | 0.014099 | 0.64109 | 0.018075 | 0.64181 | 0.018616 | 282.4618 | 0.83909 | 53 | 0.28617 | 0.2506 | 0.026508 | 0.25345 | 0.0046785 | 0.25339 | 0.0045993 | 401.7147 | 0.36496
|  |  | 98 | 0.46973 | 0.3493 | 0.0071534 | 0.50113 | 0.015114 | 0.503 | 0.01313 | 99.176 | 0.47168 | 54 | 0.41666 | 0.32775 | 0.0030714 | 0.43409 | 0.018776 | 0.43766 | 0.018896 | 34.5069 | 0.37543 | 54 | 0.42818 | 0.30338 | 0.0072649 | 0.44334 | 0.011802 | 0.44406 | 0.010692 | 35.5559 | 0.39446 | 54 | 0.45552 | 0.30742 | 0.015034 | 0.42638 | 0.026713 | 0.42852 | 0.021989 | 230.8576 | 0.66995 | 54 | 0.55191 | 0.5667 | 0.014185 | 0.64518 | 0.017969 | 0.64589 | 0.018492 | 293.2213 | 0.86943 | 54 | 0.28617 | 0.25282 | 0.026644 | 0.25346 | 0.0046786 | 0.25339 | 0.0045993 | 417.0168 | 0.35316
|  |  | 99 | 0.46973 | 0.35108 | 0.0071898 | 0.5031 | 0.015089 | 0.50495 | 0.01311 | 102.8832 | 0.50173 | 55 | 0.41666 | 0.33078 | 0.0030997 | 0.43786 | 0.01885 | 0.44142 | 0.018966 | 35.7968 | 0.35901 | 55 | 0.42818 | 0.30618 | 0.0073318 | 0.44697 | 0.011828 | 0.44769 | 0.010718 | 36.885 | 0.39446 | 55 | 0.45552 | 0.31025 | 0.015172 | 0.4302 | 0.026889 | 0.43236 | 0.022134 | 239.487 | 0.6722 | 55 | 0.55191 | 0.57169 | 0.014266 | 0.64916 | 0.01786 | 0.64985 | 0.018366 | 304.1819 | 0.85149 | 55 | 0.27781 | 0.25501 | 0.026773 | 0.25347 | 0.0046786 | 0.2534 | 0.0045993 | 432.6049 | 0.36137
|  |  | 100 | 0.48082 | 0.35285 | 0.0072259 | 0.50504 | 0.015063 | 0.50688 | 0.01309 | 106.6585 | 0.48434 | 56 | 0.43727 | 0.33377 | 0.0031277 | 0.44157 | 0.018919 | 0.44513 | 0.019032 | 37.1103 | 0.35709 | 56 | 0.42818 | 0.30895 | 0.0073981 | 0.45053 | 0.011851 | 0.45126 | 0.010742 | 38.2384 | 0.39446 | 56 | 0.45552 | 0.31306 | 0.01531 | 0.43397 | 0.027059 | 0.43616 | 0.022274 | 248.2748 | 0.6745 | 56 | 0.55191 | 0.57663 | 0.014344 | 0.65304 | 0.017749 | 0.65372 | 0.018236 | 315.3437 | 0.85149 | 56 | 0.27781 | 0.25717 | 0.026894 | 0.25348 | 0.0046787 | 0.2534 | 0.0045993 | 448.479 | 0.34466
|  |  | 101 | 0.48082 | 0.35461 | 0.0072619 | 0.50696 | 0.015036 | 0.50878 | 0.01307 | 110.5017 | 0.49745 | 57 | 0.43727 | 0.33674 | 0.0031555 | 0.44522 | 0.018984 | 0.44877 | 0.019093 | 38.4475 | 0.37543 | 57 | 0.46191 | 0.3117 | 0.0074639 | 0.45404 | 0.011871 | 0.45477 | 0.010762 | 39.6163 | 0.39446 | 57 | 0.48167 | 0.31585 | 0.015446 | 0.4377 | 0.027224 | 0.43991 | 0.022409 | 257.2209 | 0.67684 | 57 | 0.57495 | 0.5815 | 0.014419 | 0.65681 | 0.017635 | 0.65747 | 0.018104 | 326.7065 | 0.85149 | 57 | 0.27781 | 0.2593 | 0.027008 | 0.25348 | 0.0046787 | 0.25341 | 0.0045993 | 464.6391 | 0.35302
|  |  | 102 | 0.49192 | 0.35636 | 0.0072976 | 0.50886 | 0.015008 | 0.51066 | 0.013048 | 114.413 | 0.49651 | 58 | 0.43727 | 0.33968 | 0.003183 | 0.44882 | 0.019044 | 0.45236 | 0.01915 | 39.8084 | 0.39209 | 58 | 0.46191 | 0.31442 | 0.007529 | 0.45748 | 0.011888 | 0.45822 | 0.010781 | 41.0185 | 0.39446 | 58 | 0.50783 | 0.3186 | 0.01558 | 0.44139 | 0.027382 | 0.44362 | 0.02254 | 266.3254 | 0.67922 | 58 | 0.57495 | 0.58631 | 0.01449 | 0.66048 | 0.017519 | 0.66113 | 0.01797 | 338.2704 | 0.85149 | 58 | 0.28617 | 0.26141 | 0.027115 | 0.25349 | 0.0046787 | 0.25341 | 0.0045993 | 481.0852 | 0.36066
|  |  | 103 | 0.50302 | 0.3581 | 0.0073332 | 0.51074 | 0.014979 | 0.51251 | 0.013026 | 118.3922 | 0.50302 | 59 | 0.45788 | 0.34259 | 0.0032103 | 0.45237 | 0.019099 | 0.4559 | 0.019202 | 41.193 | 0.37543 | 59 | 0.46191 | 0.31712 | 0.0075936 | 0.46087 | 0.011902 | 0.46161 | 0.010796 | 42.4451 | 0.40947 | 59 | 0.50783 | 0.32134 | 0.015714 | 0.44503 | 0.027535 | 0.44728 | 0.022665 | 275.5882 | 0.68164 | 59 | 0.598 | 0.59106 | 0.014557 | 0.66406 | 0.017401 | 0.6647 | 0.017834 | 350.0355 | 0.82844 | 59 | 0.28617 | 0.26348 | 0.027215 | 0.25349 | 0.0046787 | 0.25341 | 0.0045993 | 497.8174 | 0.35985
|  |  | 104 | 0.50302 | 0.35984 | 0.0073686 | 0.51259 | 0.014949 | 0.51435 | 0.013004 | 122.4396 | 0.50168 | 60 | 0.45788 | 0.34548 | 0.0032373 | 0.45587 | 0.019151 | 0.45939 | 0.019251 | 42.6012 | 0.38782 | 60 | 0.46191 | 0.31979 | 0.0076577 | 0.4642 | 0.011914 | 0.46495 | 0.01081 | 43.8961 | 0.4584 | 60 | 0.42937 | 0.32405 | 0.015847 | 0.44863 | 0.027681 | 0.4509 | 0.022786 | 285.0093 | 0.68411 | 60 | 0.598 | 0.59575 | 0.014621 | 0.66755 | 0.017282 | 0.66817 | 0.017696 | 362.0016 | 0.85153 | 60 | 0.27781 | 0.26553 | 0.027308 | 0.2535 | 0.0046788 | 0.25342 | 0.0045993 | 514.8356 | 0.36973
|  |  | 105 | 0.46973 | 0.36156 | 0.0074038 | 0.51442 | 0.014919 | 0.51616 | 0.01298 | 126.5549 | 0.50918 | 61 | 0.45788 | 0.34835 | 0.0032641 | 0.45931 | 0.019198 | 0.46282 | 0.019295 | 44.033 | 0.41666 | 61 | 0.46191 | 0.32245 | 0.0077212 | 0.46748 | 0.011923 | 0.46822 | 0.010821 | 45.3715 | 0.43685 | 61 | 0.42937 | 0.32674 | 0.015978 | 0.45219 | 0.027823 | 0.45448 | 0.022903 | 294.5888 | 0.68661 | 61 | 0.598 | 0.60039 | 0.014681 | 0.67094 | 0.017161 | 0.67154 | 0.017558 | 374.1689 | 0.85149 | 61 | 0.28617 | 0.26755 | 0.027395 | 0.25351 | 0.0046788 | 0.25342 | 0.0045993 | 532.1398 | 0.35418
|  |  | 106 | 0.46973 | 0.36328 | 0.0074389 | 0.51623 | 0.014887 | 0.51794 | 0.012956 | 130.7382 | 0.51412 | 62 | 0.47849 | 0.35119 | 0.0032907 | 0.46271 | 0.019241 | 0.4662 | 0.019335 | 45.4886 | 0.42673 | 62 | 0.46191 | 0.32508 | 0.0077841 | 0.4707 | 0.01193 | 0.47145 | 0.01083 | 46.8713 | 0.39446 | 62 | 0.48167 | 0.32941 | 0.016108 | 0.45571 | 0.027958 | 0.45802 | 0.023014 | 304.3266 | 0.68916 | 62 | 0.598 | 0.60497 | 0.014739 | 0.67424 | 0.01704 | 0.67483 | 0.017418 | 386.5373 | 0.85149 | 62 | 0.28617 | 0.26954 | 0.027475 | 0.25351 | 0.0046788 | 0.25343 | 0.0045993 | 549.73 | 0.34466
|  |  | 107 | 0.49192 | 0.36499 | 0.0074737 | 0.51802 | 0.014855 | 0.51971 | 0.012932 | 134.9896 | 0.5362 | 63 | 0.47849 | 0.35401 | 0.003317 | 0.46606 | 0.01928 | 0.46953 | 0.019372 | 46.9678 | 0.43727 | 63 | 0.46191 | 0.32769 | 0.0078466 | 0.47387 | 0.011935 | 0.47462 | 0.010837 | 48.3955 | 0.44152 | 63 | 0.53398 | 0.33205 | 0.016238 | 0.45918 | 0.028088 | 0.46151 | 0.023122 | 314.2228 | 0.69091 | 63 | 0.598 | 0.60949 | 0.014793 | 0.67746 | 0.016917 | 0.67803 | 0.017277 | 399.1068 | 0.85641 | 63 | 0.29452 | 0.27151 | 0.027548 | 0.25352 | 0.0046788 | 0.25343 | 0.0045993 | 567.6062 | 0.36137
|  |  | 108 | 0.46973 | 0.36669 | 0.0075084 | 0.51979 | 0.014823 | 0.52145 | 0.012907 | 139.309 | 0.52098 | 64 | 0.45788 | 0.35681 | 0.0033432 | 0.46936 | 0.019315 | 0.47281 | 0.019405 | 48.4707 | 0.41666 | 64 | 0.49563 | 0.33028 | 0.0079086 | 0.47698 | 0.011937 | 0.47773 | 0.010842 | 49.9441 | 0.46191 | 64 | 0.53398 | 0.33468 | 0.016366 | 0.46262 | 0.028213 | 0.46496 | 0.023225 | 324.2773 | 0.69091 | 64 | 0.66713 | 0.61395 | 0.014843 | 0.6806 | 0.016794 | 0.68115 | 0.017136 | 411.8774 | 0.85149 | 64 | 0.29452 | 0.27345 | 0.027616 | 0.25352 | 0.0046788 | 0.25344 | 0.0045993 | 585.7685 | 0.36973
|  |  | 109 | 0.46973 | 0.36838 | 0.0075429 | 0.52153 | 0.014789 | 0.52318 | 0.012881 | 143.6964 | 0.52522 | 65 | 0.47849 | 0.35959 | 0.0033691 | 0.47261 | 0.019347 | 0.47604 | 0.019434 | 49.9972 | 0.41666 | 65 | 0.46191 | 0.33285 | 0.00797 | 0.48004 | 0.011937 | 0.48079 | 0.010845 | 51.517 | 0.44676 | 65 | 0.48167 | 0.33728 | 0.016493 | 0.46602 | 0.028332 | 0.46838 | 0.023323 | 334.4901 | 0.69091 | 65 | 0.64409 | 0.61837 | 0.014891 | 0.68365 | 0.016671 | 0.68419 | 0.016995 | 424.8491 | 0.84801 | 65 | 0.29452 | 0.27536 | 0.027677 | 0.25353 | 0.0046788 | 0.25344 | 0.0045993 | 604.2167 | 0.37154
|  |  | 110 | 0.50302 | 0.37007 | 0.0075773 | 0.52325 | 0.014756 | 0.52488 | 0.012855 | 148.1519 | 0.53632 | 66 | 0.47849 | 0.36234 | 0.0033948 | 0.47582 | 0.019375 | 0.47922 | 0.01946 | 51.5474 | 0.41666 | 66 | 0.46191 | 0.3354 | 0.008031 | 0.48305 | 0.011935 | 0.4838 | 0.010846 | 53.1143 | 0.48792 | 66 | 0.50783 | 0.33987 | 0.016619 | 0.46938 | 0.028446 | 0.47175 | 0.023417 | 344.8613 | 0.69091 | 66 | 0.64409 | 0.62272 | 0.014935 | 0.68663 | 0.016548 | 0.68715 | 0.016854 | 438.022 | 0.87453 | 66 | 0.28617 | 0.27725 | 0.027732 | 0.25353 | 0.0046789 | 0.25344 | 0.0045993 | 622.951 | 0.37686
|  |  | 111 | 0.49192 | 0.37175 | 0.0076115 | 0.52496 | 0.014721 | 0.52656 | 0.012829 | 152.6753 | 0.54381 | 67 | 0.47849 | 0.36508 | 0.0034203 | 0.47898 | 0.0194 | 0.48235 | 0.019483 | 53.1213 | 0.41666 | 67 | 0.49563 | 0.33793 | 0.0080915 | 0.48601 | 0.011931 | 0.48677 | 0.010846 | 54.7361 | 0.42818 | 67 | 0.50783 | 0.34243 | 0.016745 | 0.4727 | 0.028555 | 0.47508 | 0.023507 | 355.3908 | 0.69091 | 67 | 0.64409 | 0.62703 | 0.014977 | 0.68953 | 0.016425 | 0.69003 | 0.016713 | 451.3959 | 0.85149 | 67 | 0.28617 | 0.27911 | 0.027781 | 0.25353 | 0.0046789 | 0.25345 | 0.0045993 | 641.9713 | 0.36137
|  |  | 112 | 0.49192 | 0.37342 | 0.0076455 | 0.52664 | 0.014686 | 0.52822 | 0.012802 | 157.2668 | 0.54742 | 68 | 0.43727 | 0.36779 | 0.0034456 | 0.48209 | 0.019422 | 0.48544 | 0.019503 | 54.7188 | 0.41666 | 68 | 0.49563 | 0.34045 | 0.0081515 | 0.48893 | 0.011925 | 0.48968 | 0.010844 | 56.3822 | 0.44107 | 68 | 0.50783 | 0.34498 | 0.016869 | 0.47598 | 0.028659 | 0.47838 | 0.023593 | 366.0787 | 0.69091 | 68 | 0.64409 | 0.63128 | 0.015015 | 0.69235 | 0.016302 | 0.69283 | 0.016572 | 464.971 | 0.85216 | 68 | 0.28617 | 0.28095 | 0.027824 | 0.25354 | 0.0046789 | 0.25345 | 0.0045993 | 661.2777 | 0.38644
|  |  | 113 | 0.49192 | 0.37508 | 0.0076793 | 0.5283 | 0.01465 | 0.52986 | 0.012775 | 161.9263 | 0.55852 | 69 | 0.43727 | 0.37048 | 0.0034707 | 0.48516 | 0.01944 | 0.48848 | 0.01952 | 56.34 | 0.43727 | 69 | 0.49563 | 0.34294 | 0.0082111 | 0.49179 | 0.011917 | 0.49254 | 0.01084 | 58.0527 | 0.46191 | 69 | 0.50783 | 0.3475 | 0.016992 | 0.47923 | 0.028758 | 0.48164 | 0.023675 | 376.9248 | 0.69091 | 69 | 0.66713 | 0.63548 | 0.01505 | 0.6951 | 0.016179 | 0.69557 | 0.016431 | 478.7472 | 0.87453 | 69 | 0.29452 | 0.28276 | 0.027862 | 0.25354 | 0.0046789 | 0.25345 | 0.0045994 | 680.87 | 0.36973
|  |  | 114 | 0.49192 | 0.37673 | 0.007713 | 0.52995 | 0.014614 | 0.53148 | 0.012747 | 166.6538 | 0.56577 | 70 | 0.47849 | 0.37316 | 0.0034956 | 0.48819 | 0.019455 | 0.49148 | 0.019534 | 57.9849 | 0.43727 | 70 | 0.49563 | 0.34542 | 0.0082702 | 0.49461 | 0.011908 | 0.49536 | 0.010835 | 59.7475 | 0.46191 | 70 | 0.50783 | 0.35001 | 0.017114 | 0.48243 | 0.028851 | 0.48485 | 0.023753 | 387.9294 | 0.69091 | 70 | 0.64409 | 0.63963 | 0.015083 | 0.69778 | 0.016057 | 0.69823 | 0.016292 | 492.7245 | 0.84514 | 70 | 0.29452 | 0.28455 | 0.027894 | 0.25355 | 0.0046789 | 0.25346 | 0.0045994 | 700.7484 | 0.36347
|  |  | 115 | 0.50302 | 0.37838 | 0.0077465 | 0.53157 | 0.014577 | 0.53308 | 0.012719 | 171.4494 | 0.54131 | 71 | 0.47849 | 0.37581 | 0.0035203 | 0.49117 | 0.019468 | 0.49443 | 0.019545 | 59.6535 | 0.45788 | 71 | 0.49563 | 0.34787 | 0.0083289 | 0.49738 | 0.011896 | 0.49812 | 0.010828 | 61.4668 | 0.46191 | 71 | 0.45552 | 0.3525 | 0.017236 | 0.48561 | 0.02894 | 0.48804 | 0.023827 | 399.0922 | 0.69091 | 71 | 0.64409 | 0.64373 | 0.015112 | 0.70039 | 0.015936 | 0.70082 | 0.016153 | 506.9029 | 0.83068 | 71 | 0.29452 | 0.28632 | 0.027921 | 0.25355 | 0.0046789 | 0.25346 | 0.0045994 | 720.9128 | 0.36973
|  |  | 116 | 0.50302 | 0.38002 | 0.0077799 | 0.53317 | 0.01454 | 0.53466 | 0.012691 | 176.313 | 0.56199 | 72 | 0.43727 | 0.37845 | 0.0035448 | 0.49411 | 0.019477 | 0.49734 | 0.019553 | 61.3457 | 0.46501 | 72 | 0.49563 | 0.35031 | 0.0083871 | 0.5001 | 0.011884 | 0.50085 | 0.01082 | 63.2105 | 0.469 | 72 | 0.45552 | 0.35498 | 0.017357 | 0.48874 | 0.029024 | 0.49118 | 0.023897 | 410.4134 | 0.69091 | 72 | 0.69018 | 0.64778 | 0.015139 | 0.70294 | 0.015816 | 0.70335 | 0.016015 | 521.2824 | 0.85149 | 72 | 0.29452 | 0.28806 | 0.027942 | 0.25356 | 0.0046789 | 0.25347 | 0.0045994 | 741.3632 | 0.36137
|  |  | 117 | 0.50302 | 0.38166 | 0.007813 | 0.53476 | 0.014503 | 0.53623 | 0.012662 | 181.2446 | 0.56961 | 73 | 0.49911 | 0.38107 | 0.0035691 | 0.49701 | 0.019484 | 0.50021 | 0.019559 | 63.0616 | 0.47723 | 73 | 0.56308 | 0.35274 | 0.008445 | 0.50278 | 0.01187 | 0.50352 | 0.010811 | 64.9785 | 0.46263 | 73 | 0.50783 | 0.35743 | 0.017476 | 0.49184 | 0.029104 | 0.49429 | 0.023963 | 421.893 | 0.69945 | 73 | 0.71322 | 0.65178 | 0.015163 | 0.70542 | 0.015696 | 0.70581 | 0.015879 | 535.863 | 0.87138 | 73 | 0.29452 | 0.28978 | 0.027959 | 0.25356 | 0.0046789 | 0.25347 | 0.0045994 | 762.0996 | 0.36973
|  |  | 118 | 0.50302 | 0.38328 | 0.0078461 | 0.53633 | 0.014465 | 0.53777 | 0.012633 | 186.2442 | 0.56961 | 74 | 0.49911 | 0.38367 | 0.0035932 | 0.49987 | 0.019488 | 0.50304 | 0.019562 | 64.8011 | 0.47439 | 74 | 0.56308 | 0.35515 | 0.0085024 | 0.50542 | 0.011854 | 0.50616 | 0.0108 | 66.7709 | 0.48791 | 74 | 0.50783 | 0.35987 | 0.017595 | 0.49491 | 0.029179 | 0.49736 | 0.024026 | 433.5309 | 0.70858 | 74 | 0.71322 | 0.65573 | 0.015185 | 0.70784 | 0.015578 | 0.70821 | 0.015743 | 550.6447 | 0.85149 | 74 | 0.28617 | 0.29148 | 0.02797 | 0.25356 | 0.0046789 | 0.25347 | 0.0045994 | 783.1221 | 0.36973
|  |  | 119 | 0.50302 | 0.3849 | 0.0078789 | 0.53787 | 0.014426 | 0.5393 | 0.012604 | 191.3118 | 0.58071 | 75 | 0.47849 | 0.38625 | 0.0036171 | 0.50269 | 0.01949 | 0.50582 | 0.019563 | 66.5643 | 0.47849 | 75 | 0.52936 | 0.35754 | 0.0085593 | 0.50801 | 0.011837 | 0.50875 | 0.010789 | 68.5877 | 0.49563 | 75 | 0.50783 | 0.36229 | 0.017713 | 0.49794 | 0.029249 | 0.5004 | 0.024085 | 445.3271 | 0.71784 | 75 | 0.66713 | 0.65963 | 0.015203 | 0.7102 | 0.015461 | 0.71055 | 0.015609 | 565.6276 | 0.84561 | 75 | 0.28617 | 0.29315 | 0.027977 | 0.25357 | 0.0046789 | 0.25348 | 0.0045994 | 804.4306 | 0.36137
|  |  | 120 | 0.50302 | 0.38652 | 0.0079117 | 0.5394 | 0.014388 | 0.5408 | 0.012575 | 196.4475 | 0.59181 | 76 | 0.49911 | 0.38881 | 0.0036408 | 0.50547 | 0.019489 | 0.50856 | 0.019562 | 68.3512 | 0.43727 | 76 | 0.49563 | 0.35991 | 0.0086159 | 0.51056 | 0.011819 | 0.51129 | 0.010776 | 70.4289 | 0.49563 | 76 | 0.50783 | 0.3647 | 0.01783 | 0.50094 | 0.029315 | 0.5034 | 0.02414 | 457.2816 | 0.72722 | 76 | 0.66713 | 0.66348 | 0.015219 | 0.71249 | 0.015345 | 0.71283 | 0.015477 | 580.8115 | 0.85149 | 76 | 0.28617 | 0.29481 | 0.027979 | 0.25357 | 0.0046789 | 0.25348 | 0.0045994 | 826.025 | 0.37808
|  |  | 121 | 0.49192 | 0.38812 | 0.0079442 | 0.54092 | 0.014349 | 0.54229 | 0.012545 | 201.6511 | 0.58071 | 77 | 0.49911 | 0.39136 | 0.0036644 | 0.50821 | 0.019485 | 0.51126 | 0.019558 | 70.1617 | 0.47849 | 77 | 0.49563 | 0.36227 | 0.0086721 | 0.51307 | 0.011799 | 0.5138 | 0.010762 | 72.2945 | 0.5155 | 77 | 0.50783 | 0.36709 | 0.017946 | 0.5039 | 0.029377 | 0.50637 | 0.024192 | 469.3945 | 0.73672 | 77 | 0.66713 | 0.66729 | 0.015233 | 0.71473 | 0.015231 | 0.71505 | 0.015346 | 596.1966 | 0.85149 | 77 | 0.29452 | 0.29644 | 0.027976 | 0.25358 | 0.0046789 | 0.25349 | 0.0045994 | 847.9056 | 0.36137
|  |  | 122 | 0.49192 | 0.38972 | 0.0079766 | 0.54241 | 0.014309 | 0.54376 | 0.012515 | 206.9229 | 0.59181 | 78 | 0.49911 | 0.39389 | 0.0036878 | 0.51091 | 0.01948 | 0.51393 | 0.019553 | 71.996 | 0.43743 | 78 | 0.52936 | 0.36462 | 0.0087278 | 0.51553 | 0.011779 | 0.51626 | 0.010747 | 74.1845 | 0.55686 | 78 | 0.50783 | 0.36947 | 0.018062 | 0.50683 | 0.029434 | 0.50931 | 0.02424 | 481.6658 | 0.74635 | 78 | 0.69018 | 0.67106 | 0.015244 | 0.71692 | 0.015118 | 0.71722 | 0.015217 | 611.7828 | 0.82844 | 78 | 0.29452 | 0.29805 | 0.027968 | 0.25358 | 0.0046789 | 0.25349 | 0.0045994 | 870.0721 | 0.36137
|  |  | 123 | 0.51412 | 0.39131 | 0.0080089 | 0.54389 | 0.01427 | 0.54522 | 0.012485 | 212.2626 | 0.59181 | 79 | 0.49911 | 0.3964 | 0.0037109 | 0.51357 | 0.019472 | 0.51655 | 0.019545 | 73.8538 | 0.49911 | 79 | 0.52936 | 0.36694 | 0.0087832 | 0.51796 | 0.011757 | 0.51868 | 0.010731 | 76.0989 | 0.49563 | 79 | 0.53398 | 0.37183 | 0.018176 | 0.50973 | 0.029487 | 0.51221 | 0.024285 | 494.0953 | 0.7561 | 79 | 0.69018 | 0.67477 | 0.015253 | 0.71905 | 0.015007 | 0.71933 | 0.015089 | 627.5701 | 0.85149 | 79 | 0.29452 | 0.29963 | 0.027956 | 0.25358 | 0.0046789 | 0.25349 | 0.0045994 | 892.5246 | 0.3737
|  |  | 124 | 0.52522 | 0.3929 | 0.008041 | 0.54535 | 0.01423 | 0.54665 | 0.012455 | 217.6703 | 0.61401 | 80 | 0.49911 | 0.3989 | 0.0037339 | 0.5162 | 0.019462 | 0.51914 | 0.019535 | 75.7354 | 0.49365 | 80 | 0.46191 | 0.36926 | 0.0088382 | 0.52035 | 0.011734 | 0.52107 | 0.010715 | 78.0376 | 0.52936 | 80 | 0.53398 | 0.37417 | 0.01829 | 0.51259 | 0.029536 | 0.51507 | 0.024327 | 506.6833 | 0.76598 | 80 | 0.69018 | 0.67845 | 0.015259 | 0.72112 | 0.014897 | 0.72139 | 0.014964 | 643.5585 | 0.85149 | 80 | 0.29452 | 0.3012 | 0.02794 | 0.25359 | 0.0046789 | 0.2535 | 0.0045994 | 915.2632 | 0.37588
|  |  | 125 | 0.52522 | 0.39448 | 0.0080729 | 0.54679 | 0.01419 | 0.54807 | 0.012425 | 223.1461 | 0.59181 | 81 | 0.49911 | 0.40138 | 0.0037568 | 0.51879 | 0.01945 | 0.52168 | 0.019524 | 77.6406 | 0.49911 | 81 | 0.49563 | 0.37156 | 0.0088928 | 0.52269 | 0.011711 | 0.52341 | 0.010697 | 80.0007 | 0.46193 | 81 | 0.53398 | 0.3765 | 0.018403 | 0.51542 | 0.029581 | 0.51791 | 0.024366 | 519.4295 | 0.77157 | 81 | 0.71322 | 0.68207 | 0.015263 | 0.72315 | 0.014789 | 0.7234 | 0.01484 | 659.748 | 0.89758 | 81 | 0.29452 | 0.30274 | 0.02792 | 0.25359 | 0.0046789 | 0.2535 | 0.0045994 | 938.2878 | 0.36973
|  |  | 126 | 0.50302 | 0.39605 | 0.0081047 | 0.54822 | 0.01415 | 0.54947 | 0.012394 | 228.6899 | 0.60291 | 82 | 0.49911 | 0.40385 | 0.0037794 | 0.52134 | 0.019436 | 0.52419 | 0.019511 | 79.5695 | 0.49911 | 82 | 0.49563 | 0.37384 | 0.008947 | 0.52501 | 0.011686 | 0.52572 | 0.010679 | 81.9883 | 0.49563 | 82 | 0.53398 | 0.37882 | 0.018516 | 0.51822 | 0.029622 | 0.52071 | 0.024401 | 532.3341 | 0.77495 | 82 | 0.71322 | 0.68566 | 0.015265 | 0.72512 | 0.014683 | 0.72536 | 0.014719 | 676.1386 | 0.82844 | 82 | 0.29452 | 0.30427 | 0.027896 | 0.2536 | 0.0046789 | 0.25351 | 0.0045994 | 961.5984 | 0.36637
|  |  | 127 | 0.51412 | 0.39762 | 0.0081363 | 0.54963 | 0.01411 | 0.55086 | 0.012364 | 234.3017 | 0.60961 | 83 | 0.47849 | 0.4063 | 0.0038019 | 0.52386 | 0.01942 | 0.52667 | 0.019496 | 81.5221 | 0.49911 | 83 | 0.46191 | 0.37611 | 0.0090008 | 0.52728 | 0.011661 | 0.52798 | 0.01066 | 84.0002 | 0.52936 | 83 | 0.53398 | 0.38112 | 0.018627 | 0.52099 | 0.02966 | 0.52348 | 0.024434 | 545.397 | 0.77836 | 83 | 0.71322 | 0.6892 | 0.015265 | 0.72705 | 0.014579 | 0.72727 | 0.014599 | 692.7304 | 0.86832 | 83 | 0.29452 | 0.30577 | 0.027867 | 0.2536 | 0.0046789 | 0.25351 | 0.0045994 | 985.195 | 0.37482
|  |  | 128 | 0.51412 | 0.39918 | 0.0081678 | 0.55102 | 0.014069 | 0.55223 | 0.012333 | 239.9815 | 0.62511 | 84 | 0.49911 | 0.40874 | 0.0038242 | 0.52634 | 0.019403 | 0.52911 | 0.01948 | 83.4983 | 0.48877 | 84 | 0.52936 | 0.37837 | 0.0090542 | 0.52952 | 0.011634 | 0.53022 | 0.01064 | 86.0365 | 0.49563 | 84 | 0.53398 | 0.38341 | 0.018738 | 0.52373 | 0.029693 | 0.52622 | 0.024463 | 558.6183 | 0.78182 | 84 | 0.71322 | 0.6927 | 0.015262 | 0.72893 | 0.014476 | 0.72913 | 0.014482 | 709.5232 | 0.88552 | 84 | 0.29452 | 0.30726 | 0.027835 | 0.2536 | 0.0046789 | 0.25351 | 0.0045994 | 1009.0777 | 0.36202
|  |  | 129 | 0.51412 | 0.40074 | 0.0081991 | 0.5524 | 0.014028 | 0.55358 | 0.012302 | 245.7294 | 0.6191 | 85 | 0.49911 | 0.41116 | 0.0038463 | 0.52879 | 0.019384 | 0.53151 | 0.019462 | 85.4982 | 0.49911 | 85 | 0.52936 | 0.38062 | 0.0091073 | 0.53172 | 0.011608 | 0.53241 | 0.01062 | 88.0971 | 0.53591 | 85 | 0.53398 | 0.38568 | 0.018848 | 0.52643 | 0.029723 | 0.52893 | 0.024489 | 571.9979 | 0.78532 | 85 | 0.66713 | 0.69615 | 0.015257 | 0.73076 | 0.014376 | 0.73094 | 0.014367 | 726.5172 | 0.85149 | 85 | 0.31124 | 0.30873 | 0.027799 | 0.25361 | 0.0046789 | 0.25352 | 0.0045994 | 1033.2464 | 0.37602
|  |  | 130 | 0.51412 | 0.40229 | 0.0082303 | 0.55376 | 0.013987 | 0.55492 | 0.012272 | 251.5453 | 0.63015 | 86 | 0.49911 | 0.41357 | 0.0038683 | 0.5312 | 0.019363 | 0.53388 | 0.019443 | 87.5217 | 0.50986 | 86 | 0.49563 | 0.38285 | 0.00916 | 0.53388 | 0.01158 | 0.53457 | 0.010599 | 90.1822 | 0.58452 | 86 | 0.50783 | 0.38794 | 0.018957 | 0.52911 | 0.029749 | 0.5316 | 0.024513 | 585.5358 | 0.78886 | 86 | 0.73627 | 0.69957 | 0.015251 | 0.73255 | 0.014277 | 0.73272 | 0.014254 | 743.7123 | 0.85149 | 86 | 0.31124 | 0.31017 | 0.027759 | 0.25361 | 0.0046789 | 0.25352 | 0.0045994 | 1057.701 | 0.38394
|  |  | 131 | 0.51412 | 0.40383 | 0.0082614 | 0.5551 | 0.013946 | 0.55624 | 0.012241 | 257.4292 | 0.61401 | 87 | 0.49911 | 0.41596 | 0.00389 | 0.53358 | 0.019341 | 0.53622 | 0.019423 | 89.5689 | 0.49911 | 87 | 0.49563 | 0.38506 | 0.0092124 | 0.53601 | 0.011552 | 0.53669 | 0.010577 | 92.2917 | 0.52936 | 87 | 0.53398 | 0.39019 | 0.019065 | 0.53176 | 0.029772 | 0.53425 | 0.024534 | 599.2321 | 0.79244 | 87 | 0.73627 | 0.70294 | 0.015242 | 0.7343 | 0.014181 | 0.73444 | 0.014143 | 761.1085 | 0.89758 | 87 | 0.31124 | 0.3116 | 0.027716 | 0.25362 | 0.0046789 | 0.25353 | 0.0045994 | 1082.4418 | 0.36137
|  |  | 132 | 0.52522 | 0.40537 | 0.0082923 | 0.55644 | 0.013905 | 0.55755 | 0.01221 | 263.3811 | 0.64731 | 88 | 0.51972 | 0.41834 | 0.0039116 | 0.53593 | 0.019317 | 0.53852 | 0.019401 | 91.6398 | 0.50653 | 88 | 0.52936 | 0.38727 | 0.0092643 | 0.53811 | 0.011523 | 0.53879 | 0.010555 | 94.4255 | 0.52936 | 88 | 0.53398 | 0.39242 | 0.019173 | 0.53437 | 0.029791 | 0.53686 | 0.024552 | 613.0867 | 0.79498 | 88 | 0.71322 | 0.70627 | 0.015231 | 0.736 | 0.014087 | 0.73613 | 0.014035 | 778.7058 | 0.86097 | 88 | 0.31124 | 0.31301 | 0.027669 | 0.25362 | 0.0046789 | 0.25353 | 0.0045994 | 1107.4685 | 0.36973
|  |  | 133 | 0.52522 | 0.4069 | 0.008323 | 0.55775 | 0.013864 | 0.55884 | 0.012179 | 269.401 | 0.62511 | 89 | 0.49911 | 0.4207 | 0.0039331 | 0.53824 | 0.019292 | 0.54079 | 0.019378 | 93.7344 | 0.49911 | 89 | 0.5968 | 0.38946 | 0.009316 | 0.54017 | 0.011493 | 0.54084 | 0.010533 | 96.5837 | 0.58841 | 89 | 0.50783 | 0.39464 | 0.01928 | 0.53696 | 0.029807 | 0.53945 | 0.024567 | 627.0997 | 0.79131 | 89 | 0.73627 | 0.70956 | 0.015218 | 0.73766 | 0.013994 | 0.73778 | 0.013929 | 796.5042 | 0.86292 | 89 | 0.31124 | 0.3144 | 0.027619 | 0.25362 | 0.0046789 | 0.25353 | 0.0045994 | 1132.7812 | 0.36284
|  |  | 134 | 0.52522 | 0.40842 | 0.0083536 | 0.55905 | 0.013823 | 0.56012 | 0.012148 | 275.489 | 0.62511 | 90 | 0.49911 | 0.42305 | 0.0039543 | 0.54053 | 0.019265 | 0.54303 | 0.019354 | 95.8526 | 0.51668 | 90 | 0.5968 | 0.39164 | 0.0093672 | 0.5422 | 0.011463 | 0.54286 | 0.01051 | 98.7663 | 0.57884 | 90 | 0.53398 | 0.39685 | 0.019386 | 0.53952 | 0.02982 | 0.542 | 0.02458 | 641.271 | 0.78761 | 90 | 0.73627 | 0.71281 | 0.015204 | 0.73929 | 0.013904 | 0.73938 | 0.013825 | 814.5037 | 0.89758 | 90 | 0.30288 | 0.31577 | 0.027566 | 0.25363 | 0.0046789 | 0.25354 | 0.0045994 | 1158.38 | 0.36712
|  |  | 135 | 0.53632 | 0.40994 | 0.008384 | 0.56034 | 0.013782 | 0.56138 | 0.012118 | 281.645 | 0.63621 | 91 | 0.51972 | 0.42539 | 0.0039754 | 0.54278 | 0.019238 | 0.54523 | 0.019329 | 97.9945 | 0.54033 | 91 | 0.52936 | 0.39381 | 0.0094181 | 0.5442 | 0.011433 | 0.54486 | 0.010486 | 100.9733 | 0.56308 | 91 | 0.53398 | 0.39905 | 0.019492 | 0.54205 | 0.029829 | 0.54453 | 0.02459 | 655.6006 | 0.78386 | 91 | 0.75931 | 0.71603 | 0.015187 | 0.74087 | 0.013816 | 0.74095 | 0.013723 | 832.7043 | 0.89758 | 91 | 0.30288 | 0.31712 | 0.02751 | 0.25363 | 0.0046789 | 0.25354 | 0.0045994 | 1184.2648 | 0.37144
|  |  | 136 | 0.53632 | 0.41145 | 0.0084143 | 0.56161 | 0.013741 | 0.56263 | 0.012087 | 287.869 | 0.64731 | 92 | 0.49911 | 0.42771 | 0.0039963 | 0.545 | 0.019209 | 0.54741 | 0.019302 | 100.1601 | 0.54033 | 92 | 0.52936 | 0.39596 | 0.0094687 | 0.54616 | 0.011402 | 0.54681 | 0.010463 | 103.2047 | 0.56998 | 92 | 0.56014 | 0.40123 | 0.019596 | 0.54455 | 0.029835 | 0.54703 | 0.024598 | 670.0886 | 0.78007 | 92 | 0.75931 | 0.7192 | 0.015169 | 0.74241 | 0.013729 | 0.74248 | 0.013624 | 851.1061 | 0.87453 | 92 | 0.29452 | 0.31846 | 0.02745 | 0.25364 | 0.0046789 | 0.25355 | 0.0045994 | 1210.4356 | 0.37582
|  |  | 137 | 0.50302 | 0.41296 | 0.0084445 | 0.56286 | 0.0137 | 0.56386 | 0.012056 | 294.161 | 0.63799 | 93 | 0.49911 | 0.43003 | 0.0040171 | 0.54719 | 0.019179 | 0.54955 | 0.019275 | 102.3493 | 0.54033 | 93 | 0.52936 | 0.3981 | 0.0095188 | 0.5481 | 0.011371 | 0.54874 | 0.010439 | 105.4605 | 0.52936 | 93 | 0.56014 | 0.4034 | 0.0197 | 0.54702 | 0.029838 | 0.5495 | 0.024603 | 684.7349 | 0.77624 | 93 | 0.71322 | 0.72234 | 0.015149 | 0.74392 | 0.013645 | 0.74397 | 0.013528 | 869.7089 | 0.89087 | 93 | 0.31124 | 0.31977 | 0.027388 | 0.25364 | 0.0046789 | 0.25355 | 0.0045994 | 1236.8924 | 0.37701
|  |  | 138 | 0.50302 | 0.41446 | 0.0084745 | 0.56411 | 0.013658 | 0.56508 | 0.012025 | 300.5211 | 0.62511 | 94 | 0.49911 | 0.43232 | 0.0040376 | 0.54935 | 0.019148 | 0.55166 | 0.019247 | 104.5622 | 0.54033 | 94 | 0.52936 | 0.40024 | 0.0095687 | 0.55 | 0.011339 | 0.55064 | 0.010415 | 107.7407 | 0.56308 | 94 | 0.53398 | 0.40556 | 0.019804 | 0.54947 | 0.029838 | 0.55194 | 0.024606 | 699.5396 | 0.77237 | 94 | 0.73627 | 0.72543 | 0.015127 | 0.7454 | 0.013564 | 0.74543 | 0.013433 | 888.5129 | 0.89758 | 94 | 0.31124 | 0.32107 | 0.027322 | 0.25364 | 0.0046789 | 0.25355 | 0.0045994 | 1263.6353 | 0.37477
|  |  | 139 | 0.51412 | 0.41596 | 0.0085044 | 0.56533 | 0.013617 | 0.56628 | 0.011995 | 306.9492 | 0.65784 | 95 | 0.49911 | 0.43461 | 0.004058 | 0.55148 | 0.019115 | 0.55375 | 0.019218 | 106.7987 | 0.52387 | 95 | 0.52936 | 0.40236 | 0.0096182 | 0.55187 | 0.011308 | 0.55251 | 0.01039 | 110.0452 | 0.56308 | 95 | 0.56014 | 0.40771 | 0.019906 | 0.55189 | 0.029835 | 0.55435 | 0.024606 | 714.5026 | 0.76937 | 95 | 0.73627 | 0.72849 | 0.015104 | 0.74684 | 0.013484 | 0.74686 | 0.013342 | 907.518 | 0.89758 | 95 | 0.30288 | 0.32236 | 0.027254 | 0.25365 | 0.0046789 | 0.25356 | 0.0045994 | 1290.6641 | 0.37251
|  |  | 140 | 0.53632 | 0.41745 | 0.0085341 | 0.56655 | 0.013576 | 0.56747 | 0.011964 | 313.4453 | 0.6584 | 96 | 0.51972 | 0.43688 | 0.0040783 | 0.55358 | 0.019082 | 0.5558 | 0.019189 | 109.059 | 0.54276 | 96 | 0.52936 | 0.40446 | 0.0096673 | 0.55372 | 0.011276 | 0.55434 | 0.010365 | 112.3741 | 0.58419 | 96 | 0.56014 | 0.40985 | 0.020008 | 0.55428 | 0.02983 | 0.55674 | 0.024604 | 729.6239 | 0.76937 | 96 | 0.73627 | 0.73152 | 0.015079 | 0.74824 | 0.013406 | 0.74825 | 0.013252 | 926.7242 | 0.94367 | 96 | 0.30288 | 0.32362 | 0.027183 | 0.25365 | 0.0046789 | 0.25356 | 0.0045994 | 1317.979 | 0.37023
|  |  | 141 | 0.53632 | 0.41893 | 0.0085637 | 0.56775 | 0.013535 | 0.56865 | 0.011934 | 320.0094 | 0.64741 | 97 | 0.54033 | 0.43914 | 0.0040983 | 0.55566 | 0.019048 | 0.55783 | 0.019158 | 111.3429 | 0.57449 | 97 | 0.63053 | 0.40656 | 0.0097161 | 0.55553 | 0.011243 | 0.55615 | 0.01034 | 114.7275 | 0.51401 | 97 | 0.56014 | 0.41197 | 0.020109 | 0.55665 | 0.029821 | 0.5591 | 0.024601 | 744.9036 | 0.76937 | 97 | 0.73627 | 0.7345 | 0.015053 | 0.74962 | 0.01333 | 0.7496 | 0.013165 | 946.1315 | 0.92062 | 97 | 0.30288 | 0.32487 | 0.02711 | 0.25365 | 0.0046789 | 0.25357 | 0.0045994 | 1345.5799 | 0.37153
|  |  | 142 | 0.51412 | 0.42041 | 0.0085931 | 0.56894 | 0.013494 | 0.56981 | 0.011903 | 326.6415 | 0.65128 | 98 | 0.54033 | 0.44139 | 0.0041182 | 0.5577 | 0.019013 | 0.55982 | 0.019127 | 113.6504 | 0.58156 | 98 | 0.63053 | 0.40865 | 0.0097646 | 0.55732 | 0.011211 | 0.55793 | 0.010315 | 117.1052 | 0.5329 | 98 | 0.56014 | 0.41409 | 0.02021 | 0.55898 | 0.02981 | 0.56143 | 0.024594 | 760.3416 | 0.76937 | 98 | 0.73627 | 0.73745 | 0.015025 | 0.75096 | 0.013257 | 0.75093 | 0.01308 | 965.7399 | 0.92662 | 98 | 0.30288 | 0.3261 | 0.027034 | 0.25366 | 0.0046789 | 0.25357 | 0.0045994 | 1373.4669 | 0.37386
|  |  | 143 | 0.52522 | 0.42189 | 0.0086224 | 0.57011 | 0.013453 | 0.57096 | 0.011873 | 333.3417 | 0.64351 | 99 | 0.51972 | 0.44362 | 0.004138 | 0.55972 | 0.018978 | 0.56179 | 0.019095 | 115.9817 | 0.56095 | 99 | 0.56308 | 0.41072 | 0.0098127 | 0.55908 | 0.011178 | 0.55968 | 0.01029 | 119.5073 | 0.56308 | 99 | 0.56014 | 0.41619 | 0.020309 | 0.5613 | 0.029796 | 0.56374 | 0.024586 | 775.9379 | 0.76937 | 99 | 0.73627 | 0.74037 | 0.014995 | 0.75227 | 0.013186 | 0.75223 | 0.012998 | 985.5495 | 0.94139 | 99 | 0.30288 | 0.32732 | 0.026955 | 0.25366 | 0.0046789 | 0.25357 | 0.0045994 | 1401.6398 | 0.37621
|  |  | 144 | 0.52522 | 0.42336 | 0.0086516 | 0.57127 | 0.013413 | 0.5721 | 0.011843 | 340.1099 | 0.6584 | 100 | 0.54033 | 0.44585 | 0.0041575 | 0.56171 | 0.018941 | 0.56373 | 0.019063 | 118.3366 | 0.54033 | 100 | 0.56308 | 0.41279 | 0.0098604 | 0.56081 | 0.011145 | 0.5614 | 0.010265 | 121.9337 | 0.56308 | 100 | 0.53398 | 0.41828 | 0.020408 | 0.56358 | 0.02978 | 0.56602 | 0.024576 | 791.6926 | 0.76937 | 100 | 0.73627 | 0.74325 | 0.014964 | 0.75355 | 0.013116 | 0.75349 | 0.012918 | 1005.5601 | 0.94644 | 100 | 0.31959 | 0.32852 | 0.026874 | 0.25367 | 0.0046789 | 0.25358 | 0.0045994 | 1430.0988 | 0.37808
|  |  | 145 | 0.53632 | 0.42482 | 0.0086806 | 0.57242 | 0.013372 | 0.57322 | 0.011813 | 346.9461 | 0.68 | 101 | 0.54033 | 0.44806 | 0.0041769 | 0.56368 | 0.018904 | 0.56565 | 0.01903 | 120.7151 | 0.55208 | 101 | 0.56308 | 0.41484 | 0.0099078 | 0.56251 | 0.011112 | 0.5631 | 0.010239 | 124.3846 | 0.52936 | 101 | 0.53398 | 0.42036 | 0.020507 | 0.56584 | 0.029761 | 0.56827 | 0.024564 | 807.6056 | 0.76937 | 101 | 0.73627 | 0.7461 | 0.014932 | 0.7548 | 0.013049 | 0.75473 | 0.01284 | 1025.7719 | 0.92588 | 101 | 0.31124 | 0.3297 | 0.026791 | 0.25367 | 0.0046789 | 0.25358 | 0.0045994 | 1458.8438 | 0.37808
|  |  | 146 | 0.53632 | 0.42628 | 0.0087094 | 0.57355 | 0.013331 | 0.57434 | 0.011783 | 353.8503 | 0.6695 | 102 | 0.54033 | 0.45026 | 0.0041961 | 0.56561 | 0.018866 | 0.56753 | 0.018997 | 123.1174 | 0.56095 | 102 | 0.56308 | 0.41688 | 0.0099549 | 0.56419 | 0.011079 | 0.56477 | 0.010214 | 126.8599 | 0.52936 | 102 | 0.56014 | 0.42244 | 0.020604 | 0.56808 | 0.029739 | 0.5705 | 0.02455 | 823.677 | 0.776 | 102 | 0.78235 | 0.74891 | 0.014898 | 0.75602 | 0.012984 | 0.75594 | 0.012764 | 1046.1847 | 0.94367 | 102 | 0.31124 | 0.33087 | 0.026706 | 0.25367 | 0.0046789 | 0.25358 | 0.0045994 | 1487.8748 | 0.37808
|  |  | 147 | 0.53632 | 0.42774 | 0.0087381 | 0.57468 | 0.013291 | 0.57543 | 0.011753 | 360.8226 | 0.6584 | 103 | 0.54033 | 0.45245 | 0.0042152 | 0.56753 | 0.018828 | 0.5694 | 0.018964 | 125.5433 | 0.57214 | 103 | 0.56308 | 0.41891 | 0.010002 | 0.56584 | 0.011046 | 0.56642 | 0.010188 | 129.3595 | 0.56308 | 103 | 0.56014 | 0.4245 | 0.020701 | 0.57029 | 0.029716 | 0.5727 | 0.024534 | 839.9067 | 0.78449 | 103 | 0.78235 | 0.75168 | 0.014863 | 0.75722 | 0.01292 | 0.75712 | 0.012691 | 1066.7987 | 0.96207 | 103 | 0.31124 | 0.33203 | 0.026618 | 0.25368 | 0.0046789 | 0.25359 | 0.0045994 | 1517.1918 | 0.37808
|  |  | 148 | 0.53632 | 0.42918 | 0.0087667 | 0.57579 | 0.013251 | 0.57652 | 0.011724 | 367.8628 | 0.6584 | 104 | 0.54033 | 0.45463 | 0.0042341 | 0.56941 | 0.018789 | 0.57123 | 0.018929 | 127.9928 | 0.56109 | 104 | 0.5968 | 0.42094 | 0.010048 | 0.56747 | 0.011013 | 0.56803 | 0.010163 | 131.8835 | 0.56701 | 104 | 0.56014 | 0.42654 | 0.020798 | 0.57248 | 0.029689 | 0.57488 | 0.024516 | 856.2947 | 0.79306 | 104 | 0.75931 | 0.75443 | 0.014826 | 0.75839 | 0.012859 | 0.75828 | 0.01262 | 1087.6138 | 0.95257 | 104 | 0.31124 | 0.33317 | 0.026528 | 0.25368 | 0.0046789 | 0.25359 | 0.0045994 | 1546.7948 | 0.37808
|  |  | 149 | 0.53632 | 0.43063 | 0.0087952 | 0.57688 | 0.013211 | 0.5776 | 0.011694 | 374.9711 | 0.6806 | 105 | 0.54033 | 0.45679 | 0.0042528 | 0.57127 | 0.01875 | 0.57304 | 0.018895 | 130.4661 | 0.58156 | 105 | 0.52936 | 0.42295 | 0.010094 | 0.56907 | 0.01098 | 0.56963 | 0.010137 | 134.432 | 0.56308 | 105 | 0.56014 | 0.42858 | 0.020893 | 0.57464 | 0.029661 | 0.57703 | 0.024497 | 872.8411 | 0.80172 | 105 | 0.75931 | 0.75714 | 0.014789 | 0.75953 | 0.0128 | 0.75941 | 0.012552 | 1108.63 | 0.97524 | 105 | 0.31124 | 0.33429 | 0.026437 | 0.25369 | 0.0046789 | 0.2536 | 0.0045994 | 1576.6839 | 0.37808
|  |  | 150 | 0.54742 | 0.43207 | 0.0088235 | 0.57797 | 0.013171 | 0.57866 | 0.011665 | 382.1475 | 0.68843 | 106 | 0.54033 | 0.45895 | 0.0042714 | 0.57311 | 0.01871 | 0.57483 | 0.01886 | 132.963 | 0.56095 | 106 | 0.52936 | 0.42495 | 0.01014 | 0.57064 | 0.010947 | 0.57119 | 0.010112 | 137.0048 | 0.56308 | 106 | 0.56014 | 0.43061 | 0.020988 | 0.57678 | 0.02963 | 0.57916 | 0.024476 | 889.5458 | 0.81045 | 106 | 0.75931 | 0.75982 | 0.01475 | 0.76065 | 0.012742 | 0.76051 | 0.012485 | 1129.8473 | 0.98624 | 106 | 0.31959 | 0.3354 | 0.026343 | 0.25369 | 0.0046789 | 0.2536 | 0.0045994 | 1606.859 | 0.37808
|  |  | 151 | 0.53632 | 0.4335 | 0.0088516 | 0.57904 | 0.013131 | 0.57971 | 0.011636 | 389.3918 | 0.69845 | 107 | 0.51972 | 0.46109 | 0.0042897 | 0.57492 | 0.01867 | 0.57659 | 0.018825 | 135.4835 | 0.60149 | 107 | 0.56308 | 0.42694 | 0.010185 | 0.57219 | 0.010914 | 0.57274 | 0.010086 | 139.6019 | 0.56308 | 107 | 0.56014 | 0.43263 | 0.021082 | 0.57889 | 0.029597 | 0.58126 | 0.024453 | 906.4089 | 0.81928 | 107 | 0.75931 | 0.76246 | 0.01471 | 0.76174 | 0.012687 | 0.76159 | 0.012421 | 1151.2658 | 0.98363 | 107 | 0.31959 | 0.33649 | 0.026248 | 0.25369 | 0.0046789 | 0.2536 | 0.0045994 | 1637.3201 | 0.37808
|  |  | 152 | 0.53632 | 0.43493 | 0.0088796 | 0.58011 | 0.013091 | 0.58075 | 0.011607 | 396.7042 | 0.7028 | 108 | 0.54033 | 0.46322 | 0.004308 | 0.57671 | 0.018629 | 0.57833 | 0.01879 | 138.0278 | 0.60103 | 108 | 0.56308 | 0.42893 | 0.01023 | 0.57372 | 0.010881 | 0.57426 | 0.010061 | 142.2235 | 0.5968 | 108 | 0.56014 | 0.43464 | 0.021176 | 0.58098 | 0.029563 | 0.58334 | 0.024428 | 923.4302 | 0.82168 | 108 | 0.75931 | 0.76508 | 0.014668 | 0.76281 | 0.012633 | 0.76265 | 0.012359 | 1172.8853 | 0.94631 | 108 | 0.30288 | 0.33757 | 0.026151 | 0.2537 | 0.0046789 | 0.25361 | 0.0045994 | 1668.0672 | 0.37808
|  |  | 153 | 0.54742 | 0.43635 | 0.0089075 | 0.58116 | 0.013052 | 0.58178 | 0.011579 | 404.0845 | 0.6917 | 109 | 0.54033 | 0.46535 | 0.004326 | 0.57847 | 0.018588 | 0.58004 | 0.018755 | 140.5957 | 0.56095 | 109 | 0.56308 | 0.4309 | 0.010275 | 0.57523 | 0.010848 | 0.57576 | 0.010035 | 144.8695 | 0.60121 | 109 | 0.56014 | 0.43664 | 0.021268 | 0.58305 | 0.029526 | 0.5854 | 0.024402 | 940.61 | 0.82168 | 109 | 0.78235 | 0.76766 | 0.014626 | 0.76386 | 0.012581 | 0.76368 | 0.012299 | 1194.706 | 0.98976 | 109 | 0.31124 | 0.33863 | 0.026052 | 0.2537 | 0.0046789 | 0.25361 | 0.0045994 | 1699.1003 | 0.37808
|  |  | 154 | 0.54742 | 0.43777 | 0.0089352 | 0.5822 | 0.013013 | 0.58279 | 0.01155 | 411.533 | 0.68579 | 110 | 0.58156 | 0.46746 | 0.0043439 | 0.58022 | 0.018547 | 0.58173 | 0.018719 | 143.1872 | 0.58542 | 110 | 0.56308 | 0.43286 | 0.010319 | 0.57671 | 0.010815 | 0.57723 | 0.01001 | 147.5398 | 0.56308 | 110 | 0.56014 | 0.43863 | 0.02136 | 0.5851 | 0.029487 | 0.58743 | 0.024374 | 957.948 | 0.82168 | 110 | 0.75931 | 0.77021 | 0.014582 | 0.76488 | 0.012532 | 0.76469 | 0.012241 | 1216.7277 | 0.98976 | 110 | 0.31124 | 0.33969 | 0.025951 | 0.25371 | 0.0046789 | 0.25362 | 0.0045994 | 1730.4195 | 0.37808
|  |  | 155 | 0.54742 | 0.43918 | 0.0089628 | 0.58322 | 0.012974 | 0.5838 | 0.011522 | 419.0494 | 0.7028 | 111 | 0.58156 | 0.46956 | 0.0043616 | 0.58193 | 0.018505 | 0.5834 | 0.018683 | 145.8025 | 0.60217 | 111 | 0.56308 | 0.43482 | 0.010363 | 0.57817 | 0.010783 | 0.57868 | 0.009985 | 150.2346 | 0.56308 | 111 | 0.56014 | 0.44061 | 0.021452 | 0.58712 | 0.029446 | 0.58945 | 0.024345 | 975.4444 | 0.82168 | 111 | 0.75931 | 0.77273 | 0.014538 | 0.76588 | 0.012483 | 0.76568 | 0.012185 | 1238.9506 | 0.96671 | 111 | 0.31124 | 0.34072 | 0.025849 | 0.25371 | 0.0046789 | 0.25362 | 0.0045994 | 1762.0247 | 0.37808
|  |  | 156 | 0.54742 | 0.44059 | 0.0089903 | 0.58424 | 0.012935 | 0.58479 | 0.011494 | 426.6338 | 0.7036 | 112 | 0.56095 | 0.47165 | 0.0043792 | 0.58363 | 0.018464 | 0.58505 | 0.018648 | 148.4414 | 0.58156 | 112 | 0.5968 | 0.43676 | 0.010407 | 0.57961 | 0.01075 | 0.58011 | 0.00996 | 152.9537 | 0.69329 | 112 | 0.56014 | 0.44258 | 0.021542 | 0.58912 | 0.029403 | 0.59143 | 0.024315 | 993.0992 | 0.82168 | 112 | 0.78235 | 0.77522 | 0.014492 | 0.76686 | 0.012437 | 0.76665 | 0.012131 | 1261.3746 | 0.98976 | 112 | 0.31124 | 0.34175 | 0.025745 | 0.25371 | 0.0046789 | 0.25362 | 0.0045994 | 1793.9159 | 0.37808
|  |  | 157 | 0.54742 | 0.442 | 0.0090176 | 0.58525 | 0.012897 | 0.58578 | 0.011466 | 434.2863 | 0.70593 | 113 | 0.58156 | 0.47373 | 0.0043965 | 0.5853 | 0.018422 | 0.58667 | 0.018612 | 151.1039 | 0.5837 | 113 | 0.56308 | 0.4387 | 0.01045 | 0.58102 | 0.010718 | 0.58152 | 0.0099352 | 155.6972 | 0.5968 | 113 | 0.56014 | 0.44455 | 0.021633 | 0.59109 | 0.029359 | 0.5934 | 0.024283 | 1010.9123 | 0.82168 | 113 | 0.78235 | 0.77768 | 0.014446 | 0.76782 | 0.012392 | 0.7676 | 0.012079 | 1283.9997 | 1.0128 | 113 | 0.31124 | 0.34275 | 0.02564 | 0.25372 | 0.0046789 | 0.25363 | 0.0045994 | 1826.0931 | 0.37826
|  |  | 158 | 0.54742 | 0.4434 | 0.0090448 | 0.58624 | 0.012859 | 0.58675 | 0.011438 | 442.0068 | 0.70827 | 114 | 0.58156 | 0.4758 | 0.0044138 | 0.58696 | 0.018379 | 0.58827 | 0.018576 | 153.7902 | 0.60217 | 114 | 0.56308 | 0.44062 | 0.010493 | 0.58242 | 0.010686 | 0.5829 | 0.0099105 | 158.4651 | 0.5968 | 114 | 0.58629 | 0.4465 | 0.021722 | 0.59305 | 0.029312 | 0.59534 | 0.024249 | 1028.8837 | 0.82168 | 114 | 0.78235 | 0.78011 | 0.014398 | 0.76876 | 0.012349 | 0.76852 | 0.012029 | 1306.8259 | 0.97875 | 114 | 0.31959 | 0.34375 | 0.025533 | 0.25372 | 0.0046789 | 0.25363 | 0.0045994 | 1858.5564 | 0.38097
|  |  | 159 | 0.53632 | 0.44479 | 0.0090718 | 0.58723 | 0.012821 | 0.58771 | 0.011411 | 449.7953 | 0.71064 | 115 | 0.56095 | 0.47786 | 0.0044308 | 0.58859 | 0.018337 | 0.58985 | 0.01854 | 156.5001 | 0.60217 | 115 | 0.49563 | 0.44254 | 0.010536 | 0.58379 | 0.010654 | 0.58427 | 0.009886 | 161.2574 | 0.63053 | 115 | 0.58629 | 0.44844 | 0.02181 | 0.59498 | 0.029264 | 0.59726 | 0.024215 | 1047.0135 | 0.82168 | 115 | 0.78235 | 0.78251 | 0.014349 | 0.76968 | 0.012308 | 0.76943 | 0.01198 | 1329.8533 | 0.99314 | 115 | 0.31959 | 0.34473 | 0.025425 | 0.25373 | 0.0046789 | 0.25364 | 0.0045994 | 1891.3056 | 0.38371
|  |  | 160 | 0.53632 | 0.44618 | 0.0090987 | 0.5882 | 0.012783 | 0.58866 | 0.011384 | 457.6519 | 0.71303 | 116 | 0.56095 | 0.47991 | 0.0044477 | 0.5902 | 0.018295 | 0.59141 | 0.018504 | 159.2337 | 0.6276 | 116 | 0.52936 | 0.44445 | 0.010578 | 0.58514 | 0.010623 | 0.58561 | 0.0098617 | 164.074 | 0.5968 | 116 | 0.58629 | 0.45038 | 0.021898 | 0.5969 | 0.029215 | 0.59916 | 0.024179 | 1065.3016 | 0.82168 | 116 | 0.78235 | 0.78488 | 0.0143 | 0.77058 | 0.012268 | 0.77032 | 0.011934 | 1353.0817 | 0.98976 | 116 | 0.29452 | 0.3457 | 0.025315 | 0.25373 | 0.0046789 | 0.25364 | 0.0045994 | 1924.3409 | 0.38638
|  |  | 161 | 0.55852 | 0.44757 | 0.0091254 | 0.58917 | 0.012746 | 0.5896 | 0.011357 | 465.5764 | 0.71544 | 117 | 0.56095 | 0.48195 | 0.0044644 | 0.59178 | 0.018252 | 0.59295 | 0.018468 | 161.9909 | 0.60217 | 117 | 0.52936 | 0.44635 | 0.01062 | 0.58647 | 0.010591 | 0.58694 | 0.0098376 | 166.9151 | 0.63053 | 117 | 0.58629 | 0.4523 | 0.021986 | 0.59879 | 0.029163 | 0.60104 | 0.024142 | 1083.748 | 0.82168 | 117 | 0.75931 | 0.78723 | 0.01425 | 0.77146 | 0.01223 | 0.77119 | 0.011889 | 1376.5112 | 0.98976 | 117 | 0.30288 | 0.34666 | 0.025205 | 0.25373 | 0.0046789 | 0.25364 | 0.0045994 | 1957.6622 | 0.38081
|  |  | 162 | 0.55852 | 0.44895 | 0.0091521 | 0.59012 | 0.012708 | 0.59054 | 0.01133 | 473.569 | 0.71787 | 118 | 0.54033 | 0.48398 | 0.004481 | 0.59335 | 0.01821 | 0.59447 | 0.018432 | 164.7718 | 0.62278 | 118 | 0.56308 | 0.44824 | 0.010662 | 0.58779 | 0.01056 | 0.58824 | 0.0098137 | 169.7805 | 0.5968 | 118 | 0.56014 | 0.45422 | 0.022072 | 0.60066 | 0.029111 | 0.6029 | 0.024104 | 1102.3528 | 0.82168 | 118 | 0.8054 | 0.78954 | 0.014198 | 0.77233 | 0.012193 | 0.77205 | 0.011847 | 1400.1419 | 0.98976 | 118 | 0.30288 | 0.34761 | 0.025093 | 0.25374 | 0.0046789 | 0.25365 | 0.0045994 | 1991.2695 | 0.3752
|  |  | 163 | 0.54742 | 0.45033 | 0.0091785 | 0.59106 | 0.012671 | 0.59146 | 0.011304 | 481.6296 | 0.72032 | 119 | 0.54033 | 0.486 | 0.0044974 | 0.5949 | 0.018167 | 0.59597 | 0.018396 | 167.5764 | 0.63781 | 119 | 0.56308 | 0.45012 | 0.010703 | 0.58908 | 0.010529 | 0.58953 | 0.00979 | 172.6704 | 0.5968 | 119 | 0.58629 | 0.45613 | 0.022158 | 0.60251 | 0.029056 | 0.60473 | 0.024064 | 1121.1159 | 0.82432 | 119 | 0.8054 | 0.79183 | 0.014146 | 0.77317 | 0.012158 | 0.77288 | 0.011806 | 1423.9737 | 0.99021 | 119 | 0.31124 | 0.34854 | 0.02498 | 0.25374 | 0.0046789 | 0.25365 | 0.0045994 | 2025.1629 | 0.36953
|  |  | 164 | 0.56961 | 0.4517 | 0.0092049 | 0.592 | 0.012635 | 0.59237 | 0.011277 | 489.7582 | 0.72279 | 120 | 0.58156 | 0.48801 | 0.0045136 | 0.59643 | 0.018125 | 0.59744 | 0.018361 | 170.4046 | 0.60217 | 120 | 0.56308 | 0.452 | 0.010744 | 0.59035 | 0.010498 | 0.59079 | 0.0097666 | 175.5846 | 0.5968 | 120 | 0.58629 | 0.45803 | 0.022243 | 0.60433 | 0.029001 | 0.60655 | 0.024024 | 1140.0373 | 0.82927 | 120 | 0.75931 | 0.79409 | 0.014094 | 0.774 | 0.012124 | 0.7737 | 0.011766 | 1448.0066 | 1.0013 | 120 | 0.31124 | 0.34946 | 0.024866 | 0.25375 | 0.0046789 | 0.25366 | 0.0045994 | 2059.3422 | 0.36382
|  |  | 165 | 0.56961 | 0.45307 | 0.0092311 | 0.59292 | 0.012599 | 0.59327 | 0.011251 | 497.9549 | 0.725 | 121 | 0.54033 | 0.49001 | 0.0045297 | 0.59794 | 0.018082 | 0.5989 | 0.018325 | 173.2565 | 0.62278 | 121 | 0.56308 | 0.45386 | 0.010785 | 0.59161 | 0.010468 | 0.59204 | 0.0097434 | 178.5232 | 0.64661 | 121 | 0.58629 | 0.45992 | 0.022328 | 0.60614 | 0.028943 | 0.60834 | 0.023982 | 1159.1171 | 0.83426 | 121 | 0.75931 | 0.79632 | 0.01404 | 0.77482 | 0.012092 | 0.77451 | 0.011728 | 1472.2406 | 1.0125 | 121 | 0.31124 | 0.35037 | 0.024751 | 0.25375 | 0.0046789 | 0.25366 | 0.0045994 | 2093.8076 | 0.35806
|  |  | 166 | 0.55852 | 0.45443 | 0.0092571 | 0.59383 | 0.012562 | 0.59416 | 0.011226 | 506.2195 | 0.725 | 122 | 0.54033 | 0.492 | 0.0045455 | 0.59943 | 0.01804 | 0.60034 | 0.01829 | 176.1321 | 0.63523 | 122 | 0.56308 | 0.45572 | 0.010825 | 0.59284 | 0.010438 | 0.59327 | 0.0097204 | 181.4862 | 0.5968 | 122 | 0.56014 | 0.4618 | 0.022412 | 0.60793 | 0.028885 | 0.61012 | 0.023939 | 1178.3553 | 0.83929 | 122 | 0.75931 | 0.79852 | 0.013986 | 0.77561 | 0.012061 | 0.77529 | 0.011692 | 1496.6757 | 1.0019 | 122 | 0.31124 | 0.35126 | 0.024635 | 0.25375 | 0.0046789 | 0.25366 | 0.0045994 | 2128.559 | 0.35378
|  |  | 167 | 0.56961 | 0.45579 | 0.009283 | 0.59474 | 0.012527 | 0.59505 | 0.0112 | 514.5522 | 0.725 | 123 | 0.56095 | 0.49398 | 0.0045613 | 0.6009 | 0.017998 | 0.60176 | 0.018255 | 179.0314 | 0.6434 | 123 | 0.49563 | 0.45757 | 0.010865 | 0.59406 | 0.010408 | 0.59448 | 0.0096977 | 184.4736 | 0.61278 | 123 | 0.56014 | 0.46367 | 0.022495 | 0.6097 | 0.028825 | 0.61187 | 0.023896 | 1197.7517 | 0.84437 | 123 | 0.78235 | 0.8007 | 0.013931 | 0.77639 | 0.012031 | 0.77606 | 0.011657 | 1521.3119 | 0.99054 | 123 | 0.31124 | 0.35215 | 0.024518 | 0.25376 | 0.0046789 | 0.25367 | 0.0045994 | 2163.5964 | 0.35963
|  |  | 168 | 0.56961 | 0.45715 | 0.0093088 | 0.59563 | 0.012491 | 0.59592 | 0.011175 | 522.953 | 0.725 | 124 | 0.56095 | 0.49596 | 0.0045768 | 0.60235 | 0.017955 | 0.60317 | 0.01822 | 181.9543 | 0.6434 | 124 | 0.52936 | 0.45941 | 0.010905 | 0.59526 | 0.010379 | 0.59567 | 0.0096753 | 187.4853 | 0.61317 | 124 | 0.53398 | 0.46554 | 0.022577 | 0.61145 | 0.028764 | 0.61361 | 0.023851 | 1217.3065 | 0.84453 | 124 | 0.78235 | 0.80286 | 0.013875 | 0.77716 | 0.012003 | 0.77682 | 0.011624 | 1546.1492 | 0.98976 | 124 | 0.31959 | 0.35302 | 0.0244 | 0.25376 | 0.0046789 | 0.25367 | 0.0045994 | 2198.9199 | 0.36554
|  |  | 169 | 0.54742 | 0.4585 | 0.0093344 | 0.59652 | 0.012456 | 0.59678 | 0.01115 | 531.4217 | 0.725 | 125 | 0.56095 | 0.49792 | 0.0045922 | 0.60378 | 0.017913 | 0.60455 | 0.018185 | 184.9009 | 0.62278 | 125 | 0.52936 | 0.46124 | 0.010944 | 0.59645 | 0.01035 | 0.59685 | 0.0096531 | 190.5215 | 0.63053 | 125 | 0.53398 | 0.4674 | 0.022659 | 0.61318 | 0.028701 | 0.61532 | 0.023806 | 1237.0197 | 0.83422 | 125 | 0.8054 | 0.80498 | 0.013819 | 0.77791 | 0.011976 | 0.77756 | 0.011593 | 1571.1877 | 0.98976 | 125 | 0.31124 | 0.35388 | 0.024281 | 0.25377 | 0.0046789 | 0.25368 | 0.0045994 | 2234.5293 | 0.37149
|  |  | 170 | 0.54742 | 0.45984 | 0.0093599 | 0.59739 | 0.012421 | 0.59764 | 0.011126 | 539.9584 | 0.725 | 126 | 0.58156 | 0.49987 | 0.0046075 | 0.6052 | 0.017871 | 0.60592 | 0.018151 | 187.8711 | 0.6434 | 126 | 0.52936 | 0.46306 | 0.010983 | 0.59761 | 0.010321 | 0.59801 | 0.0096312 | 193.582 | 0.625 | 126 | 0.56014 | 0.46925 | 0.02274 | 0.61489 | 0.028638 | 0.61702 | 0.023759 | 1256.8912 | 0.82383 | 126 | 0.78235 | 0.80708 | 0.013762 | 0.77865 | 0.01195 | 0.77829 | 0.011562 | 1596.4272 | 0.98976 | 126 | 0.31124 | 0.35473 | 0.024162 | 0.25377 | 0.0046789 | 0.25368 | 0.0045994 | 2270.4248 | 0.37749
|  |  | 171 | 0.53632 | 0.46119 | 0.0093853 | 0.59826 | 0.012387 | 0.59848 | 0.011101 | 548.5632 | 0.72523 | 127 | 0.58156 | 0.50182 | 0.0046225 | 0.60659 | 0.01783 | 0.60727 | 0.018117 | 190.865 | 0.6434 | 127 | 0.52936 | 0.46488 | 0.011022 | 0.59876 | 0.010292 | 0.59915 | 0.0096096 | 196.6669 | 0.6193 | 127 | 0.58629 | 0.47109 | 0.022821 | 0.61658 | 0.028573 | 0.61869 | 0.023712 | 1276.921 | 0.81335 | 127 | 0.78235 | 0.80916 | 0.013704 | 0.77937 | 0.011926 | 0.77901 | 0.011534 | 1621.8679 | 0.97421 | 127 | 0.31959 | 0.35557 | 0.024042 | 0.25377 | 0.0046789 | 0.25368 | 0.0045994 | 2306.6063 | 0.38353
|  |  | 172 | 0.54742 | 0.46252 | 0.0094105 | 0.59912 | 0.012353 | 0.59932 | 0.011077 | 557.236 | 0.72651 | 128 | 0.56095 | 0.50376 | 0.0046375 | 0.60797 | 0.017788 | 0.6086 | 0.018083 | 193.8826 | 0.66401 | 128 | 0.56308 | 0.46669 | 0.01106 | 0.59989 | 0.010264 | 0.60027 | 0.0095883 | 199.7762 | 0.56308 | 128 | 0.58629 | 0.47292 | 0.0229 | 0.61826 | 0.028507 | 0.62035 | 0.023664 | 1297.1091 | 0.80279 | 128 | 0.8054 | 0.81121 | 0.013646 | 0.78008 | 0.011902 | 0.77971 | 0.011506 | 1647.5097 | 0.95057 | 128 | 0.31124 | 0.35639 | 0.023921 | 0.25378 | 0.0046789 | 0.25369 | 0.0045994 | 2343.0738 | 0.38485
|  |  | 173 | 0.54742 | 0.46386 | 0.0094356 | 0.59997 | 0.012319 | 0.60015 | 0.011053 | 565.9769 | 0.72781 | 129 | 0.58156 | 0.50568 | 0.0046522 | 0.60933 | 0.017747 | 0.60991 | 0.018049 | 196.9239 | 0.62278 | 129 | 0.56308 | 0.46849 | 0.011098 | 0.60101 | 0.010236 | 0.60138 | 0.0095673 | 202.9099 | 0.63053 | 129 | 0.58629 | 0.47475 | 0.02298 | 0.61991 | 0.02844 | 0.62199 | 0.023615 | 1317.4556 | 0.80059 | 129 | 0.8054 | 0.81324 | 0.013587 | 0.78078 | 0.01188 | 0.78039 | 0.01148 | 1673.3526 | 0.95213 | 129 | 0.31124 | 0.35721 | 0.023799 | 0.25378 | 0.0046789 | 0.25369 | 0.0045994 | 2379.8274 | 0.38177
|  |  | 174 | 0.56961 | 0.46519 | 0.0094605 | 0.60081 | 0.012285 | 0.60097 | 0.01103 | 574.7857 | 0.72911 | 130 | 0.58156 | 0.5076 | 0.0046668 | 0.61068 | 0.017706 | 0.61121 | 0.018016 | 199.9888 | 0.66401 | 130 | 0.56308 | 0.47028 | 0.011136 | 0.60211 | 0.010209 | 0.60247 | 0.0095466 | 206.068 | 0.66196 | 130 | 0.61244 | 0.47656 | 0.023058 | 0.62155 | 0.028372 | 0.62361 | 0.023565 | 1337.9605 | 0.81668 | 130 | 0.8054 | 0.81524 | 0.013528 | 0.78146 | 0.011859 | 0.78107 | 0.011455 | 1699.3966 | 0.96413 | 130 | 0.31959 | 0.35802 | 0.023677 | 0.25378 | 0.0046789 | 0.2537 | 0.0045994 | 2416.8669 | 0.37868
|  |  | 175 | 0.55852 | 0.46651 | 0.0094853 | 0.60164 | 0.012252 | 0.60178 | 0.011006 | 583.6626 | 0.73042 | 131 | 0.58156 | 0.50951 | 0.0046812 | 0.61201 | 0.017665 | 0.61249 | 0.017983 | 203.0774 | 0.64499 | 131 | 0.5968 | 0.47206 | 0.011173 | 0.6032 | 0.010182 | 0.60355 | 0.0095262 | 209.2505 | 0.63053 | 131 | 0.61244 | 0.47837 | 0.023136 | 0.62316 | 0.028303 | 0.62521 | 0.023515 | 1358.6237 | 0.83289 | 131 | 0.75931 | 0.81721 | 0.013468 | 0.78213 | 0.011839 | 0.78173 | 0.011431 | 1725.6417 | 0.96671 | 131 | 0.31959 | 0.35881 | 0.023554 | 0.25379 | 0.0046789 | 0.2537 | 0.0045994 | 2454.1925 | 0.37304
|  |  | 176 | 0.55852 | 0.46783 | 0.00951 | 0.60247 | 0.012219 | 0.60259 | 0.010983 | 592.6075 | 0.73175 | 132 | 0.56095 | 0.51141 | 0.0046955 | 0.61332 | 0.017624 | 0.61376 | 0.01795 | 206.1896 | 0.6434 | 132 | 0.56308 | 0.47384 | 0.01121 | 0.60426 | 0.010155 | 0.60461 | 0.009506 | 212.4574 | 0.66425 | 132 | 0.56014 | 0.48018 | 0.023213 | 0.62476 | 0.028233 | 0.6268 | 0.023464 | 1379.4452 | 0.84923 | 132 | 0.75931 | 0.81917 | 0.013407 | 0.78279 | 0.01182 | 0.78238 | 0.011409 | 1752.0879 | 0.96671 | 132 | 0.31959 | 0.3596 | 0.02343 | 0.25379 | 0.0046789 | 0.2537 | 0.0045994 | 2491.8041 | 0.36675
|  |  | 177 | 0.56961 | 0.46915 | 0.0095345 | 0.60328 | 0.012187 | 0.60338 | 0.010961 | 601.6204 | 0.73308 | 133 | 0.56095 | 0.5133 | 0.0047096 | 0.61462 | 0.017584 | 0.61501 | 0.017917 | 209.3255 | 0.6434 | 133 | 0.56308 | 0.47561 | 0.011247 | 0.60532 | 0.010129 | 0.60566 | 0.0094862 | 215.6886 | 0.66425 | 133 | 0.56014 | 0.48197 | 0.023289 | 0.62635 | 0.028163 | 0.62837 | 0.023412 | 1400.425 | 0.86569 | 133 | 0.82844 | 0.8211 | 0.013346 | 0.78343 | 0.011802 | 0.78302 | 0.011387 | 1778.7353 | 0.96671 | 133 | 0.32795 | 0.36037 | 0.023307 | 0.2538 | 0.0046789 | 0.25371 | 0.0045994 | 2529.7017 | 0.36185
|  |  | 178 | 0.56961 | 0.47046 | 0.0095589 | 0.60409 | 0.012154 | 0.60417 | 0.010938 | 610.7013 | 0.73442 | 134 | 0.58156 | 0.51519 | 0.0047235 | 0.6159 | 0.017544 | 0.61624 | 0.017885 | 212.4851 | 0.62278 | 134 | 0.56308 | 0.47737 | 0.011283 | 0.60636 | 0.010103 | 0.60669 | 0.0094667 | 218.9442 | 0.5968 | 134 | 0.61244 | 0.48376 | 0.023365 | 0.62791 | 0.028091 | 0.62991 | 0.02336 | 1421.5632 | 0.87122 | 134 | 0.8054 | 0.82301 | 0.013285 | 0.78407 | 0.011784 | 0.78365 | 0.011367 | 1805.5837 | 0.96671 | 134 | 0.32795 | 0.36113 | 0.023182 | 0.2538 | 0.0046789 | 0.25371 | 0.0045994 | 2567.8853 | 0.36504
|  |  | 179 | 0.55852 | 0.47177 | 0.0095832 | 0.60489 | 0.012123 | 0.60495 | 0.010916 | 619.8503 | 0.73578 | 135 | 0.58156 | 0.51706 | 0.0047373 | 0.61716 | 0.017504 | 0.61746 | 0.017854 | 215.6684 | 0.66401 | 135 | 0.56308 | 0.47913 | 0.011319 | 0.60738 | 0.010078 | 0.6077 | 0.0094476 | 222.2243 | 0.63053 | 135 | 0.58629 | 0.48553 | 0.02344 | 0.62946 | 0.028018 | 0.63145 | 0.023307 | 1442.8598 | 0.86565 | 135 | 0.8054 | 0.82489 | 0.013223 | 0.78469 | 0.011768 | 0.78427 | 0.011348 | 1832.6333 | 0.96671 | 135 | 0.32795 | 0.36189 | 0.023057 | 0.2538 | 0.0046789 | 0.25371 | 0.0045994 | 2606.355 | 0.36825
|  |  | 180 | 0.56961 | 0.47308 | 0.0096073 | 0.60568 | 0.012091 | 0.60572 | 0.010894 | 629.0672 | 0.73714 | 136 | 0.62278 | 0.51893 | 0.0047509 | 0.61841 | 0.017465 | 0.61866 | 0.017822 | 218.8753 | 0.6434 | 136 | 0.5968 | 0.48087 | 0.011355 | 0.60839 | 0.010052 | 0.60871 | 0.0094287 | 225.5287 | 0.59487 | 136 | 0.58629 | 0.48731 | 0.023514 | 0.63099 | 0.027945 | 0.63296 | 0.023254 | 1464.3146 | 0.86004 | 136 | 0.8054 | 0.82675 | 0.013161 | 0.78531 | 0.011753 | 0.78487 | 0.01133 | 1859.884 | 0.97122 | 136 | 0.31959 | 0.36263 | 0.022932 | 0.25381 | 0.0046789 | 0.25372 | 0.0045994 | 2645.1107 | 0.36796
|  |  | 181 | 0.56961 | 0.47438 | 0.0096312 | 0.60646 | 0.01206 | 0.60648 | 0.010873 | 638.3522 | 0.73852 | 137 | 0.60217 | 0.52079 | 0.0047643 | 0.61965 | 0.017426 | 0.61985 | 0.017791 | 222.1059 | 0.66401 | 137 | 0.56308 | 0.48261 | 0.01139 | 0.60939 | 0.010028 | 0.60969 | 0.0094102 | 228.8574 | 0.66425 | 211 | 0.66475 | 0.60195 | 0.027243 | 0.70885 | 0.021972 | 0.70948 | 0.019016 | 1485.9278 | 0.85439 | 137 | 0.82844 | 0.82859 | 0.013098 | 0.78591 | 0.011739 | 0.78547 | 0.011313 | 1887.3358 | 0.99652 | 137 | 0.31959 | 0.36336 | 0.022807 | 0.25381 | 0.0046789 | 0.25372 | 0.0045994 | 2684.1524 | 0.3647
|  |  | 182 | 0.56961 | 0.47567 | 0.0096551 | 0.60724 | 0.012029 | 0.60724 | 0.010851 | 647.7053 | 0.7399 | 138 | 0.60217 | 0.52263 | 0.0047776 | 0.62086 | 0.017387 | 0.62102 | 0.017761 | 225.3601 | 0.66401 | 138 | 0.56308 | 0.48434 | 0.011425 | 0.61037 | 0.010003 | 0.61067 | 0.009392 | 232.2106 | 0.65715 | 311 | 0.69091 | 0.71222 | 0.027752 | 0.75095 | 0.017487 | 0.75028 | 0.016134 | 1507.6994 | 0.84869 | 138 | 0.82844 | 0.8304 | 0.013035 | 0.7865 | 0.011725 | 0.78605 | 0.011297 | 1914.9887 | 1.0082 | 138 | 0.31959 | 0.36409 | 0.022681 | 0.25382 | 0.0046789 | 0.25373 | 0.0045994 | 2723.4801 | 0.36141
|  |  | 183 | 0.56961 | 0.47697 | 0.0096788 | 0.60801 | 0.011999 | 0.60799 | 0.01083 | 657.1263 | 0.74129 | 139 | 0.56095 | 0.52448 | 0.0047907 | 0.62207 | 0.017348 | 0.62218 | 0.01773 | 228.6381 | 0.6434 | 139 | 0.56308 | 0.48607 | 0.011459 | 0.61134 | 0.0099792 | 0.61163 | 0.0093741 | 235.5882 | 0.61664 | 411 | 0.69091 | 0.78847 | 0.025404 | 0.76763 | 0.016437 | 0.76638 | 0.01557 | 1529.6293 | 0.84783 | 139 | 0.82844 | 0.8322 | 0.012972 | 0.78708 | 0.011712 | 0.78663 | 0.011282 | 1942.8427 | 0.99536 | 139 | 0.31959 | 0.3648 | 0.022555 | 0.25382 | 0.0046789 | 0.25373 | 0.0045994 | 2763.0938 | 0.36464
|  |  | 184 | 0.56961 | 0.47826 | 0.0097023 | 0.60877 | 0.011969 | 0.60873 | 0.01081 | 666.6154 | 0.7427 | 140 | 0.56095 | 0.52631 | 0.0048037 | 0.62326 | 0.01731 | 0.62333 | 0.0177 | 231.9396 | 0.68338 | 140 | 0.56308 | 0.48779 | 0.011494 | 0.61229 | 0.0099556 | 0.61258 | 0.0093565 | 238.9901 | 0.5968 | 511 | 0.76937 | 0.84123 | 0.021898 | 0.77616 | 0.016392 | 0.77473 | 0.015597 | 1551.7175 | 0.84783 | 140 | 0.82844 | 0.83397 | 0.012908 | 0.78766 | 0.011701 | 0.7872 | 0.011267 | 1970.8978 | 0.98243 | 140 | 0.3363 | 0.36551 | 0.022428 | 0.25382 | 0.0046789 | 0.25373 | 0.0045994 | 2802.9936 | 0.36797
|  |  | 185 | 0.56961 | 0.47954 | 0.0097257 | 0.60952 | 0.011939 | 0.60946 | 0.010789 | 676.1725 | 0.74411 | 141 | 0.56095 | 0.52813 | 0.0048165 | 0.62443 | 0.017273 | 0.62446 | 0.017671 | 235.2649 | 0.66401 | 141 | 0.56308 | 0.4895 | 0.011528 | 0.61324 | 0.0099323 | 0.61351 | 0.0093392 | 242.4165 | 0.63053 | 611 | 0.79552 | 0.87774 | 0.018176 | 0.78203 | 0.016534 | 0.78059 | 0.015721 | 1573.964 | 0.84783 | 141 | 0.8054 | 0.83572 | 0.012844 | 0.78822 | 0.011689 | 0.78775 | 0.011254 | 1999.1541 | 0.96941 | 141 | 0.32795 | 0.3662 | 0.022302 | 0.25383 | 0.0046789 | 0.25374 | 0.0045994 | 2843.1794 | 0.36812
|  |  | 186 | 0.56961 | 0.48082 | 0.009749 | 0.61027 | 0.011909 | 0.61019 | 0.010769 | 685.7976 | 0.74554 | 142 | 0.58156 | 0.52995 | 0.0048292 | 0.6256 | 0.017236 | 0.62557 | 0.017642 | 238.6138 | 0.68462 | 142 | 0.5968 | 0.4912 | 0.011561 | 0.61417 | 0.0099095 | 0.61443 | 0.0093223 | 245.8672 | 0.66425 | 711 | 0.76937 | 0.90301 | 0.014714 | 0.78697 | 0.01671 | 0.7856 | 0.015863 | 1596.3689 | 0.84783 | 142 | 0.82844 | 0.83745 | 0.012779 | 0.78877 | 0.011679 | 0.7883 | 0.011241 | 2027.6114 | 0.96671 | 142 | 0.32795 | 0.36689 | 0.022175 | 0.25383 | 0.004679 | 0.25374 | 0.0045994 | 2883.6512 | 0.36474
|  |  | 187 | 0.56961 | 0.4821 | 0.0097721 | 0.611 | 0.01188 | 0.6109 | 0.010749 | 695.4907 | 0.74697 | 143 | 0.58156 | 0.53176 | 0.0048417 | 0.62674 | 0.017199 | 0.62668 | 0.017613 | 241.9864 | 0.68462 | 143 | 0.5968 | 0.4929 | 0.011595 | 0.61508 | 0.0098871 | 0.61534 | 0.0093057 | 249.3423 | 0.64207 | 811 | 0.76937 | 0.92049 | 0.01172 | 0.79156 | 0.016897 | 0.79028 | 0.016013 | 1618.9322 | 0.84991 | 143 | 0.82844 | 0.83916 | 0.012715 | 0.78932 | 0.011669 | 0.78884 | 0.01123 | 2056.2699 | 0.96671 | 143 | 0.32795 | 0.36757 | 0.022048 | 0.25384 | 0.004679 | 0.25375 | 0.0045994 | 2924.409 | 0.36137
|  |  | 188 | 0.58071 | 0.48337 | 0.0097951 | 0.61173 | 0.011852 | 0.61162 | 0.010729 | 705.2518 | 0.75086 | 144 | 0.60217 | 0.53356 | 0.004854 | 0.62788 | 0.017162 | 0.62777 | 0.017585 | 245.3827 | 0.65917 | 144 | 0.63053 | 0.49459 | 0.011628 | 0.61599 | 0.0098651 | 0.61624 | 0.0092894 | 252.8418 | 0.65892 | 911 | 0.82168 | 0.93259 | 0.0092525 | 0.79596 | 0.017092 | 0.79478 | 0.016169 | 1641.6538 | 0.85585 | 144 | 0.8054 | 0.84085 | 0.01265 | 0.78985 | 0.01166 | 0.78937 | 0.011219 | 2085.1295 | 0.96671 | 144 | 0.32795 | 0.36824 | 0.021921 | 0.25384 | 0.004679 | 0.25375 | 0.0045994 | 2965.4528 | 0.36137
|  |  | 189 | 0.58071 | 0.48464 | 0.009818 | 0.61246 | 0.011823 | 0.61232 | 0.01071 | 715.081 | 0.75522 | 145 | 0.60217 | 0.53535 | 0.0048662 | 0.629 | 0.017126 | 0.62884 | 0.017557 | 248.8026 | 0.68462 | 145 | 0.5968 | 0.49627 | 0.01166 | 0.61688 | 0.0098434 | 0.61712 | 0.0092734 | 256.3657 | 0.64286 | 1011 | 0.82168 | 0.94096 | 0.0072941 | 0.80024 | 0.017294 | 0.79916 | 0.016331 | 1664.5337 | 0.86183 | 145 | 0.82844 | 0.84252 | 0.012584 | 0.79038 | 0.011652 | 0.78989 | 0.011209 | 2114.1901 | 0.96671 | 145 | 0.32795 | 0.3689 | 0.021793 | 0.25384 | 0.004679 | 0.25375 | 0.0045994 | 3006.7827 | 0.36137
|  |  | 190 | 0.59181 | 0.48591 | 0.0098407 | 0.61318 | 0.011795 | 0.61302 | 0.010691 | 724.9782 | 0.75962 | 146 | 0.60217 | 0.53714 | 0.0048782 | 0.6301 | 0.01709 | 0.62991 | 0.01753 | 252.2462 | 0.68462 | 146 | 0.5968 | 0.49794 | 0.011693 | 0.61776 | 0.0098222 | 0.618 | 0.0092578 | 259.914 | 0.63343 | 1111 | 0.82168 | 0.94675 | 0.0057939 | 0.80442 | 0.0175 | 0.80344 | 0.016497 | 1687.5719 | 0.86786 | 146 | 0.82844 | 0.84417 | 0.012519 | 0.7909 | 0.011644 | 0.79041 | 0.011199 | 2143.4519 | 0.96671 | 146 | 0.31959 | 0.36955 | 0.021666 | 0.25385 | 0.004679 | 0.25376 | 0.0045994 | 3048.3985 | 0.36137
|  |  | 191 | 0.58071 | 0.48717 | 0.0098633 | 0.61389 | 0.011768 | 0.61371 | 0.010672 | 734.9434 | 0.76404 | 147 | 0.60217 | 0.53891 | 0.0048901 | 0.6312 | 0.017055 | 0.63096 | 0.017503 | 255.7135 | 0.68462 | 147 | 0.56308 | 0.49961 | 0.011725 | 0.61863 | 0.0098013 | 0.61886 | 0.0092425 | 263.4866 | 0.69798 | 1211 | 0.84783 | 0.95076 | 0.0046875 | 0.8085 | 0.017708 | 0.80761 | 0.016666 | 1710.7685 | 0.87392 | 147 | 0.82844 | 0.8458 | 0.012453 | 0.79141 | 0.011637 | 0.79091 | 0.011191 | 2172.9149 | 0.96671 | 147 | 0.31959 | 0.37019 | 0.021539 | 0.25385 | 0.004679 | 0.25376 | 0.0045994 | 3090.3004 | 0.36137
|  |  | 192 | 0.58071 | 0.48843 | 0.0098858 | 0.61459 | 0.01174 | 0.6144 | 0.010654 | 744.9767 | 0.76849 | 148 | 0.58156 | 0.54068 | 0.0049018 | 0.63228 | 0.01702 | 0.632 | 0.017477 | 259.2044 | 0.68884 | 148 | 0.56308 | 0.50127 | 0.011756 | 0.61948 | 0.0097808 | 0.61971 | 0.0092275 | 267.0837 | 0.69516 | 1311 | 0.79552 | 0.95354 | 0.0039068 | 0.81249 | 0.017917 | 0.8117 | 0.016835 | 1734.1235 | 0.86794 | 148 | 0.82844 | 0.84741 | 0.012387 | 0.79192 | 0.01163 | 0.79141 | 0.011183 | 2202.5789 | 0.96671 | 148 | 0.31959 | 0.37082 | 0.021411 | 0.25386 | 0.004679 | 0.25377 | 0.0045994 | 3132.4883 | 0.36137
|  |  | 193 | 0.56961 | 0.48969 | 0.0099081 | 0.61529 | 0.011713 | 0.61507 | 0.010636 | 755.0779 | 0.77298 | 149 | 0.58156 | 0.54244 | 0.0049133 | 0.63335 | 0.016986 | 0.63303 | 0.017451 | 262.719 | 0.68462 | 149 | 0.56308 | 0.50293 | 0.011788 | 0.62033 | 0.0097608 | 0.62055 | 0.0092128 | 270.7051 | 0.65431 | 1411 | 0.87398 | 0.95546 | 0.0033833 | 0.81639 | 0.018126 | 0.81568 | 0.017005 | 1757.6367 | 0.86179 | 149 | 0.78235 | 0.849 | 0.012321 | 0.79241 | 0.011624 | 0.7919 | 0.011175 | 2232.444 | 0.96671 | 149 | 0.31959 | 0.37145 | 0.021284 | 0.25386 | 0.004679 | 0.25377 | 0.0045994 | 3174.9623 | 0.36137
|  |  | 194 | 0.56961 | 0.49094 | 0.0099302 | 0.61597 | 0.011687 | 0.61575 | 0.010618 | 765.2472 | 0.77749 | 150 | 0.58156 | 0.54419 | 0.0049247 | 0.6344 | 0.016952 | 0.63404 | 0.017425 | 266.2572 | 0.68462 | 150 | 0.56308 | 0.50458 | 0.011819 | 0.62116 | 0.0097411 | 0.62137 | 0.0091984 | 274.3509 | 0.63053 | 1511 | 0.84783 | 0.95678 | 0.0030507 | 0.82021 | 0.018333 | 0.81958 | 0.017174 | 1781.3083 | 0.8556 | 150 | 0.78235 | 0.85057 | 0.012255 | 0.7929 | 0.011619 | 0.79239 | 0.011168 | 2262.5103 | 0.96671 | 150 | 0.31959 | 0.37207 | 0.021157 | 0.25386 | 0.004679 | 0.25377 | 0.0045994 | 3217.7222 | 0.36137
|  |  | 195 | 0.56961 | 0.49219 | 0.0099523 | 0.61666 | 0.011661 | 0.61641 | 0.0106 | 775.4845 | 0.78204 | 151 | 0.58156 | 0.54594 | 0.004936 | 0.63545 | 0.016919 | 0.63504 | 0.0174 | 269.8192 | 0.70524 | 151 | 0.56308 | 0.50622 | 0.01185 | 0.62199 | 0.0097218 | 0.62219 | 0.0091844 | 278.0211 | 0.66425 | 1611 | 0.84783 | 0.9577 | 0.0028498 | 0.82394 | 0.018538 | 0.82339 | 0.017342 | 1805.1383 | 0.84936 | 151 | 0.78235 | 0.85212 | 0.012188 | 0.79338 | 0.011614 | 0.79286 | 0.011162 | 2292.7776 | 0.96671 | 151 | 0.31124 | 0.37268 | 0.021029 | 0.25387 | 0.004679 | 0.25378 | 0.0045994 | 3260.7682 | 0.3583
|  |  | 196 | 0.59181 | 0.49343 | 0.0099742 | 0.61734 | 0.011635 | 0.61707 | 0.010583 | 785.7899 | 0.78661 | 152 | 0.60217 | 0.54768 | 0.0049471 | 0.63648 | 0.016886 | 0.63603 | 0.017375 | 273.4048 | 0.70524 | 152 | 0.5968 | 0.50785 | 0.01188 | 0.6228 | 0.0097029 | 0.62299 | 0.0091707 | 281.7157 | 0.68839 | 1711 | 0.87398 | 0.95834 | 0.0027336 | 0.82759 | 0.01874 | 0.82712 | 0.017507 | 1829.1266 | 0.85257 | 152 | 0.82844 | 0.85365 | 0.012121 | 0.79386 | 0.01161 | 0.79333 | 0.011157 | 2323.2461 | 0.96111 | 152 | 0.31959 | 0.37328 | 0.020902 | 0.25387 | 0.004679 | 0.25378 | 0.0045994 | 3304.1002 | 0.35468
|  |  | 197 | 0.59181 | 0.49467 | 0.0099959 | 0.61801 | 0.011609 | 0.61772 | 0.010566 | 796.1632 | 0.79122 | 153 | 0.60217 | 0.54941 | 0.004958 | 0.6375 | 0.016853 | 0.63701 | 0.017351 | 277.014 | 0.68491 | 153 | 0.69798 | 0.50948 | 0.01191 | 0.6236 | 0.0096844 | 0.62379 | 0.0091572 | 285.4347 | 0.69798 | 1811 | 0.84783 | 0.95878 | 0.0026684 | 0.83116 | 0.018937 | 0.83076 | 0.01767 | 1853.2732 | 0.85889 | 153 | 0.8054 | 0.85517 | 0.012054 | 0.79432 | 0.011606 | 0.7938 | 0.011152 | 2353.9157 | 0.95168 | 153 | 0.31959 | 0.37387 | 0.020775 | 0.25388 | 0.004679 | 0.25379 | 0.0045994 | 3347.7182 | 0.35302
|  |  | 198 | 0.56961 | 0.49591 | 0.010018 | 0.61867 | 0.011584 | 0.61837 | 0.010549 | 806.6046 | 0.79159 | 154 | 0.60217 | 0.55113 | 0.0049688 | 0.63851 | 0.016821 | 0.63798 | 0.017327 | 280.647 | 0.69796 | 154 | 0.69798 | 0.5111 | 0.01194 | 0.62439 | 0.0096662 | 0.62457 | 0.0091441 | 289.1781 | 0.67026 | 1911 | 0.87398 | 0.95908 | 0.0026327 | 0.83465 | 0.019129 | 0.83432 | 0.017829 | 1877.5782 | 0.86524 | 154 | 0.8054 | 0.85666 | 0.011987 | 0.79479 | 0.011602 | 0.79425 | 0.011147 | 2384.7864 | 0.9422 | 154 | 0.31959 | 0.37446 | 0.020648 | 0.25388 | 0.004679 | 0.25379 | 0.0045994 | 3391.6222 | 0.35302
|  |  | 199 | 0.58071 | 0.49714 | 0.010039 | 0.61933 | 0.011559 | 0.61901 | 0.010532 | 817.114 | 0.79159 | 155 | 0.62278 | 0.55284 | 0.0049794 | 0.63951 | 0.016789 | 0.63894 | 0.017303 | 284.3036 | 0.68462 | 155 | 0.5968 | 0.51272 | 0.011969 | 0.62517 | 0.0096485 | 0.62535 | 0.0091313 | 292.9458 | 0.66791 | 2011 | 0.87398 | 0.95929 | 0.0026135 | 0.83806 | 0.019317 | 0.83779 | 0.017984 | 1902.0415 | 0.87164 | 155 | 0.82844 | 0.85814 | 0.01192 | 0.79524 | 0.011599 | 0.7947 | 0.011143 | 2415.8582 | 0.93265 | 155 | 0.31959 | 0.37503 | 0.020521 | 0.25388 | 0.004679 | 0.25379 | 0.0045994 | 3435.8123 | 0.35302
|  |  | 200 | 0.58071 | 0.49837 | 0.01006 | 0.61998 | 0.011535 | 0.61965 | 0.010516 | 827.6914 | 0.79159 | 156 | 0.60217 | 0.55455 | 0.0049899 | 0.64049 | 0.016758 | 0.63989 | 0.01728 | 287.9838 | 0.70524 | 156 | 0.5968 | 0.51433 | 0.011998 | 0.62594 | 0.0096311 | 0.62611 | 0.0091188 | 296.738 | 0.66425 | 2111 | 0.84783 | 0.95944 | 0.0026032 | 0.84139 | 0.019499 | 0.84119 | 0.018136 | 1926.6631 | 0.87398 | 156 | 0.82844 | 0.8596 | 0.011853 | 0.79569 | 0.011597 | 0.79515 | 0.01114 | 2447.1311 | 0.92304 | 156 | 0.32795 | 0.3756 | 0.020395 | 0.25389 | 0.004679 | 0.2538 | 0.0045994 | 3480.2884 | 0.35302
|  |  | 201 | 0.58071 | 0.4996 | 0.010082 | 0.62063 | 0.011511 | 0.62027 | 0.0105 | 838.3368 | 0.79159 | 157 | 0.60217 | 0.55625 | 0.0050003 | 0.64147 | 0.016728 | 0.64082 | 0.017258 | 291.6878 | 0.73359 | 157 | 0.5968 | 0.51593 | 0.012027 | 0.62671 | 0.0096141 | 0.62687 | 0.0091066 | 300.5545 | 0.66425 | 2211 | 0.87398 | 0.95954 | 0.0025979 | 0.84465 | 0.019675 | 0.84452 | 0.018283 | 1951.4431 | 0.87398 | 157 | 0.82844 | 0.86104 | 0.011786 | 0.79613 | 0.011595 | 0.79559 | 0.011137 | 2478.6051 | 0.94238 | 157 | 0.31959 | 0.37617 | 0.020268 | 0.25389 | 0.004679 | 0.2538 | 0.0045994 | 3525.0505 | 0.35328
|  |  | 202 | 0.58071 | 0.50082 | 0.010103 | 0.62127 | 0.011487 | 0.6209 | 0.010484 | 849.0503 | 0.79174 | 158 | 0.62278 | 0.55794 | 0.0050104 | 0.64243 | 0.016697 | 0.64175 | 0.017236 | 295.4154 | 0.70524 | 158 | 0.5968 | 0.51753 | 0.012055 | 0.62746 | 0.0095974 | 0.62761 | 0.0090947 | 304.3954 | 0.67131 | 2311 | 0.90014 | 0.95961 | 0.0025951 | 0.84784 | 0.019845 | 0.84776 | 0.018426 | 1976.3814 | 0.87398 | 158 | 0.82844 | 0.86247 | 0.011718 | 0.79657 | 0.011593 | 0.79602 | 0.011135 | 2510.2803 | 0.96428 | 158 | 0.31959 | 0.37672 | 0.020142 | 0.25389 | 0.004679 | 0.25381 | 0.0045994 | 3570.0986 | 0.36457
|  |  | 203 | 0.56961 | 0.50204 | 0.010124 | 0.6219 | 0.011463 | 0.62151 | 0.010469 | 859.8318 | 0.79254 | 159 | 0.62278 | 0.55963 | 0.0050205 | 0.64338 | 0.016668 | 0.64266 | 0.017214 | 299.1666 | 0.69837 | 159 | 0.5968 | 0.51912 | 0.012084 | 0.6282 | 0.0095812 | 0.62835 | 0.0090831 | 308.2607 | 0.66425 | 2411 | 0.87398 | 0.95966 | 0.0025936 | 0.85096 | 0.020008 | 0.85094 | 0.018564 | 2001.478 | 0.87398 | 159 | 0.82844 | 0.86387 | 0.011651 | 0.797 | 0.011592 | 0.79645 | 0.011133 | 2542.1565 | 0.94959 | 159 | 0.3363 | 0.37727 | 0.020016 | 0.2539 | 0.004679 | 0.25381 | 0.0045994 | 3615.4327 | 0.37594
|  |  | 204 | 0.56961 | 0.50325 | 0.010144 | 0.62253 | 0.01144 | 0.62213 | 0.010454 | 870.6813 | 0.79334 | 160 | 0.6434 | 0.56131 | 0.0050304 | 0.64432 | 0.016638 | 0.64356 | 0.017193 | 302.9416 | 0.72585 | 160 | 0.56308 | 0.5207 | 0.012111 | 0.62893 | 0.0095653 | 0.62907 | 0.0090717 | 312.1504 | 0.66425 | 2511 | 0.87398 | 0.95969 | 0.0025929 | 0.85401 | 0.020166 | 0.85404 | 0.018697 | 2026.733 | 0.86987 | 160 | 0.78235 | 0.86527 | 0.011583 | 0.79742 | 0.011591 | 0.79687 | 0.011131 | 2574.2339 | 0.94367 | 160 | 0.31959 | 0.37781 | 0.01989 | 0.2539 | 0.004679 | 0.25381 | 0.0045994 | 3661.0528 | 0.37499
|  |  | 205 | 0.56961 | 0.50447 | 0.010165 | 0.62315 | 0.011417 | 0.62273 | 0.010439 | 881.5988 | 0.79415 | 161 | 0.60217 | 0.56298 | 0.0050401 | 0.64526 | 0.016609 | 0.64446 | 0.017172 | 306.7402 | 0.69533 | 161 | 0.63053 | 0.52228 | 0.012139 | 0.62966 | 0.0095497 | 0.62979 | 0.0090607 | 316.0645 | 0.6327 | 2611 | 0.87398 | 0.95972 | 0.0025925 | 0.857 | 0.020317 | 0.85707 | 0.018825 | 2052.1464 | 0.86322 | 161 | 0.8054 | 0.86664 | 0.011516 | 0.79784 | 0.01159 | 0.79728 | 0.01113 | 2606.5124 | 0.94344 | 161 | 0.31959 | 0.37834 | 0.019765 | 0.25391 | 0.004679 | 0.25382 | 0.0045994 | 3706.959 | 0.37115
|  |  | 206 | 0.59181 | 0.50567 | 0.010186 | 0.62377 | 0.011395 | 0.62333 | 0.010424 | 892.5844 | 0.79496 | 162 | 0.60217 | 0.56464 | 0.0050497 | 0.64618 | 0.016581 | 0.64534 | 0.017152 | 310.5625 | 0.70524 | 162 | 0.63053 | 0.52385 | 0.012166 | 0.63037 | 0.0095345 | 0.6305 | 0.00905 | 320.0029 | 0.69788 | 2711 | 0.92629 | 0.95973 | 0.0025924 | 0.85991 | 0.020462 | 0.86004 | 0.018949 | 2077.718 | 0.85654 | 162 | 0.8054 | 0.868 | 0.011448 | 0.79826 | 0.01159 | 0.79769 | 0.011129 | 2638.992 | 0.93845 | 162 | 0.32795 | 0.37887 | 0.019639 | 0.25391 | 0.004679 | 0.25382 | 0.0045994 | 3753.1512 | 0.36729
|  |  | 207 | 0.59181 | 0.50688 | 0.010206 | 0.62438 | 0.011373 | 0.62393 | 0.01041 | 903.6379 | 0.79578 | 163 | 0.60217 | 0.5663 | 0.0050591 | 0.64709 | 0.016553 | 0.64622 | 0.017132 | 314.4084 | 0.72585 | 163 | 0.56308 | 0.52541 | 0.012193 | 0.63108 | 0.0095197 | 0.6312 | 0.0090395 | 323.9658 | 0.7317 | 2811 | 0.87398 | 0.95974 | 0.0025923 | 0.86276 | 0.0206 | 0.86294 | 0.019067 | 2103.4481 | 0.84981 | 163 | 0.82844 | 0.86934 | 0.011381 | 0.79867 | 0.01159 | 0.7981 | 0.011128 | 2671.6727 | 0.93343 | 163 | 0.32795 | 0.37939 | 0.019514 | 0.25391 | 0.004679 | 0.25383 | 0.0045994 | 3799.6294 | 0.36341
|  |  | 208 | 0.59181 | 0.50808 | 0.010226 | 0.62498 | 0.011351 | 0.62452 | 0.010396 | 914.7595 | 0.7966 | 164 | 0.62278 | 0.56795 | 0.0050684 | 0.64799 | 0.016526 | 0.64708 | 0.017113 | 318.278 | 0.70524 | 164 | 0.5968 | 0.52697 | 0.012219 | 0.63177 | 0.0095052 | 0.63189 | 0.0090293 | 327.953 | 0.66425 | 2911 | 0.90014 | 0.95975 | 0.0025922 | 0.86555 | 0.020732 | 0.86577 | 0.019181 | 2129.3364 | 0.85263 | 164 | 0.82844 | 0.87066 | 0.011313 | 0.79907 | 0.01159 | 0.7985 | 0.011128 | 2704.5545 | 0.92837 | 164 | 0.3363 | 0.3799 | 0.01939 | 0.25392 | 0.004679 | 0.25383 | 0.0045994 | 3846.3936 | 0.36137
|  |  | 209 | 0.59181 | 0.50928 | 0.010246 | 0.62558 | 0.01133 | 0.6251 | 0.010382 | 925.9491 | 0.79743 | 165 | 0.62278 | 0.56959 | 0.0050776 | 0.64888 | 0.016499 | 0.64794 | 0.017094 | 322.1713 | 0.70877 | 165 | 0.5968 | 0.52852 | 0.012246 | 0.63246 | 0.0094911 | 0.63257 | 0.0090194 | 331.9646 | 0.69678 | 3011 | 0.87398 | 0.95976 | 0.0025922 | 0.86828 | 0.020858 | 0.86854 | 0.01929 | 2155.3831 | 0.85944 | 165 | 0.85149 | 0.87197 | 0.011245 | 0.79947 | 0.011591 | 0.7989 | 0.011129 | 2737.6374 | 0.92329 | 165 | 0.3363 | 0.38041 | 0.019266 | 0.25392 | 0.004679 | 0.25383 | 0.0045994 | 3893.4439 | 0.36137
|  |  | 210 | 0.59181 | 0.51048 | 0.010266 | 0.62618 | 0.011309 | 0.62568 | 0.010368 | 937.2068 | 0.79826 | 166 | 0.60217 | 0.57122 | 0.0050866 | 0.64976 | 0.016472 | 0.64878 | 0.017075 | 326.0882 | 0.70524 | 166 | 0.63053 | 0.53007 | 0.012271 | 0.63314 | 0.0094773 | 0.63325 | 0.0090098 | 336.0006 | 0.69794 | 3111 | 0.92629 | 0.95976 | 0.0025922 | 0.87094 | 0.020978 | 0.87124 | 0.019394 | 2181.5881 | 0.86629 | 166 | 0.8054 | 0.87327 | 0.011178 | 0.79986 | 0.011591 | 0.79929 | 0.011129 | 2770.9215 | 0.92796 | 166 | 0.3363 | 0.3809 | 0.019142 | 0.25393 | 0.004679 | 0.25384 | 0.0045994 | 3940.7802 | 0.36137
|  |  | 211 | 0.59181 | 0.51167 | 0.010286 | 0.62677 | 0.011288 | 0.62626 | 0.010355 | 948.5324 | 0.7991 | 167 | 0.60217 | 0.57285 | 0.0050955 | 0.65064 | 0.016446 | 0.64962 | 0.017057 | 330.0288 | 0.70642 | 167 | 0.63053 | 0.53161 | 0.012297 | 0.63382 | 0.0094638 | 0.63391 | 0.0090004 | 340.061 | 0.69592 | 3211 | 0.90014 | 0.95976 | 0.0025922 | 0.87355 | 0.021091 | 0.87389 | 0.019494 | 2207.9515 | 0.87319 | 167 | 0.8054 | 0.87454 | 0.01111 | 0.80025 | 0.011593 | 0.79968 | 0.01113 | 2804.4066 | 0.94339 | 167 | 0.32795 | 0.3814 | 0.019018 | 0.25393 | 0.004679 | 0.25384 | 0.0045994 | 3988.4025 | 0.36137
|  |  | 212 | 0.59181 | 0.51286 | 0.010306 | 0.62735 | 0.011268 | 0.62682 | 0.010341 | 959.9261 | 0.79995 | 168 | 0.66401 | 0.57447 | 0.0051042 | 0.6515 | 0.016421 | 0.65045 | 0.017039 | 333.9931 | 0.74632 | 168 | 0.5968 | 0.53314 | 0.012322 | 0.63448 | 0.0094507 | 0.63457 | 0.0089913 | 344.1458 | 0.69306 | 3311 | 0.87398 | 0.95976 | 0.0025922 | 0.8761 | 0.021199 | 0.87647 | 0.019588 | 2234.4732 | 0.88012 | 168 | 0.85149 | 0.87581 | 0.011042 | 0.80064 | 0.011594 | 0.80006 | 0.011131 | 2838.0929 | 0.95892 | 168 | 0.32795 | 0.38188 | 0.018895 | 0.25393 | 0.004679 | 0.25384 | 0.0045994 | 4036.3108 | 0.3624
|  |  | 213 | 0.59181 | 0.51404 | 0.010325 | 0.62793 | 0.011248 | 0.62739 | 0.010329 | 971.3878 | 0.80079 | 169 | 0.60217 | 0.57609 | 0.0051128 | 0.65235 | 0.016396 | 0.65127 | 0.017022 | 337.981 | 0.70524 | 169 | 0.5968 | 0.53467 | 0.012347 | 0.63514 | 0.0094379 | 0.63522 | 0.0089824 | 348.255 | 0.7317 | 3411 | 0.90014 | 0.95977 | 0.0025922 | 0.87859 | 0.021301 | 0.879 | 0.019679 | 2261.1532 | 0.8871 | 169 | 0.82844 | 0.87705 | 0.010975 | 0.80102 | 0.011596 | 0.80044 | 0.011133 | 2871.9802 | 0.97454 | 169 | 0.32795 | 0.38236 | 0.018773 | 0.25394 | 0.004679 | 0.25385 | 0.0045994 | 4084.5051 | 0.36643
|  |  | 214 | 0.58071 | 0.51522 | 0.010345 | 0.62851 | 0.011228 | 0.62795 | 0.010316 | 982.9176 | 0.80165 | 170 | 0.60217 | 0.57769 | 0.0051212 | 0.6532 | 0.016371 | 0.65208 | 0.017005 | 341.9926 | 0.72585 | 170 | 0.5968 | 0.53619 | 0.012372 | 0.63578 | 0.0094254 | 0.63586 | 0.0089739 | 352.3885 | 0.69798 | 3511 | 0.90014 | 0.95977 | 0.0025922 | 0.88103 | 0.021397 | 0.88147 | 0.019764 | 2287.9916 | 0.89412 | 170 | 0.82844 | 0.87829 | 0.010907 | 0.80139 | 0.011598 | 0.80081 | 0.011134 | 2906.0687 | 0.98959 | 170 | 0.31959 | 0.38284 | 0.01865 | 0.25394 | 0.004679 | 0.25385 | 0.0045994 | 4132.9854 | 0.36898
|  |  | 215 | 0.60291 | 0.5164 | 0.010364 | 0.62908 | 0.011209 | 0.6285 | 0.010303 | 994.5153 | 0.8025 | 171 | 0.60217 | 0.57929 | 0.0051295 | 0.65403 | 0.016347 | 0.65288 | 0.016989 | 346.0279 | 0.74704 | 171 | 0.5968 | 0.53771 | 0.012396 | 0.63642 | 0.0094133 | 0.6365 | 0.0089655 | 356.5465 | 0.67955 | 3611 | 0.90014 | 0.95977 | 0.0025922 | 0.88342 | 0.021487 | 0.88388 | 0.019846 | 2314.9883 | 0.8991 | 171 | 0.85149 | 0.8795 | 0.01084 | 0.80177 | 0.0116 | 0.80118 | 0.011136 | 2940.3583 | 0.98433 | 171 | 0.31959 | 0.3833 | 0.018529 | 0.25395 | 0.004679 | 0.25386 | 0.0045994 | 4181.7518 | 0.3649
|  |  | 216 | 0.60291 | 0.51758 | 0.010383 | 0.62964 | 0.011189 | 0.62905 | 0.010291 | 1006.1811 | 0.80575 | 172 | 0.62278 | 0.58089 | 0.0051377 | 0.65486 | 0.016323 | 0.65367 | 0.016973 | 350.0869 | 0.72585 | 172 | 0.5968 | 0.53922 | 0.01242 | 0.63706 | 0.0094014 | 0.63713 | 0.0089575 | 360.7288 | 0.72256 | 3711 | 0.87398 | 0.95977 | 0.0025922 | 0.88575 | 0.021572 | 0.88624 | 0.019923 | 2342.1434 | 0.89199 | 172 | 0.85149 | 0.88071 | 0.010772 | 0.80213 | 0.011602 | 0.80155 | 0.011139 | 2974.849 | 0.97903 | 172 | 0.32795 | 0.38376 | 0.018407 | 0.25395 | 0.004679 | 0.25386 | 0.0045994 | 4230.8042 | 0.36194
|  |  | 217 | 0.61401 | 0.51875 | 0.010402 | 0.6302 | 0.011171 | 0.6296 | 0.010279 | 1017.9149 | 0.80965 | 173 | 0.62278 | 0.58247 | 0.0051457 | 0.65568 | 0.0163 | 0.65446 | 0.016957 | 354.1695 | 0.72236 | 173 | 0.5968 | 0.54073 | 0.012444 | 0.63768 | 0.0093899 | 0.63775 | 0.0089496 | 364.9355 | 0.70015 | 3811 | 0.87398 | 0.95977 | 0.0025922 | 0.88803 | 0.021652 | 0.88854 | 0.019996 | 2369.4568 | 0.88485 | 173 | 0.8054 | 0.88189 | 0.010705 | 0.8025 | 0.011605 | 0.80191 | 0.011141 | 3009.5409 | 0.9737 | 173 | 0.32795 | 0.38422 | 0.018286 | 0.25395 | 0.004679 | 0.25386 | 0.0045994 | 4280.1426 | 0.36606
|  |  | 218 | 0.61401 | 0.51992 | 0.010421 | 0.63076 | 0.011152 | 0.63014 | 0.010268 | 1029.7167 | 0.81358 | 174 | 0.62278 | 0.58405 | 0.0051535 | 0.65649 | 0.016277 | 0.65523 | 0.016942 | 358.2758 | 0.72585 | 174 | 0.5968 | 0.54222 | 0.012467 | 0.6383 | 0.0093787 | 0.63836 | 0.008942 | 369.1666 | 0.66987 | 3911 | 0.87398 | 0.95977 | 0.0025922 | 0.89025 | 0.021727 | 0.8908 | 0.020066 | 2396.9285 | 0.87767 | 174 | 0.8054 | 0.88307 | 0.010637 | 0.80286 | 0.011608 | 0.80227 | 0.011144 | 3044.4338 | 0.96834 | 174 | 0.32795 | 0.38467 | 0.018166 | 0.25396 | 0.004679 | 0.25387 | 0.0045994 | 4329.767 | 0.36973
|  |  | 219 | 0.59181 | 0.52108 | 0.01044 | 0.63131 | 0.011134 | 0.63067 | 0.010256 | 1041.5865 | 0.81753 | 175 | 0.62278 | 0.58563 | 0.0051613 | 0.65729 | 0.016255 | 0.656 | 0.016927 | 362.4057 | 0.72585 | 175 | 0.5968 | 0.54372 | 0.012491 | 0.63891 | 0.0093678 | 0.63896 | 0.0089347 | 373.4221 | 0.69798 | 4011 | 0.87398 | 0.95977 | 0.0025922 | 0.89243 | 0.021797 | 0.893 | 0.020131 | 2424.5586 | 0.87398 | 175 | 0.8054 | 0.88423 | 0.01057 | 0.80322 | 0.01161 | 0.80262 | 0.011147 | 3079.5279 | 0.96671 | 175 | 0.34466 | 0.38511 | 0.018046 | 0.25396 | 0.004679 | 0.25387 | 0.0045994 | 4379.6775 | 0.36973
|  |  | 220 | 0.58071 | 0.52224 | 0.010459 | 0.63185 | 0.011116 | 0.6312 | 0.010245 | 1053.5244 | 0.82151 | 176 | 0.6434 | 0.58719 | 0.0051689 | 0.65808 | 0.016233 | 0.65676 | 0.016912 | 366.5593 | 0.76707 | 176 | 0.5968 | 0.5452 | 0.012513 | 0.63952 | 0.0093572 | 0.63956 | 0.0089276 | 377.702 | 0.68436 | 4111 | 0.92629 | 0.95977 | 0.0025922 | 0.89457 | 0.021862 | 0.89515 | 0.020192 | 2452.347 | 0.87398 | 176 | 0.8054 | 0.88537 | 0.010503 | 0.80357 | 0.011614 | 0.80297 | 0.01115 | 3114.823 | 0.97124 | 176 | 0.34466 | 0.38555 | 0.017927 | 0.25397 | 0.004679 | 0.25388 | 0.0045994 | 4429.8739 | 0.36973
|  |  | 221 | 0.58071 | 0.5234 | 0.010477 | 0.63239 | 0.011099 | 0.63173 | 0.010234 | 1065.5302 | 0.82551 | 177 | 0.58156 | 0.58875 | 0.0051763 | 0.65886 | 0.016212 | 0.65751 | 0.016898 | 370.7366 | 0.75189 | 177 | 0.66425 | 0.54669 | 0.012536 | 0.64011 | 0.0093469 | 0.64015 | 0.0089207 | 382.0062 | 0.66467 | 4211 | 0.90014 | 0.95977 | 0.0025922 | 0.89665 | 0.021922 | 0.89726 | 0.020251 | 2480.2937 | 0.87398 | 177 | 0.82844 | 0.8865 | 0.010436 | 0.80392 | 0.011617 | 0.80332 | 0.011153 | 3150.3193 | 0.9876 | 177 | 0.34466 | 0.38598 | 0.017808 | 0.25397 | 0.004679 | 0.25388 | 0.0045994 | 4480.3564 | 0.36973
|  |  | 222 | 0.60291 | 0.52456 | 0.010495 | 0.63293 | 0.011082 | 0.63225 | 0.010223 | 1077.6041 | 0.82953 | 178 | 0.58156 | 0.5903 | 0.0051837 | 0.65964 | 0.016191 | 0.65826 | 0.016885 | 374.9375 | 0.76707 | 178 | 0.66425 | 0.54816 | 0.012558 | 0.64071 | 0.0093369 | 0.64074 | 0.008914 | 386.3349 | 0.69798 | 4311 | 0.87398 | 0.95977 | 0.0025922 | 0.89869 | 0.021978 | 0.89932 | 0.020305 | 2508.3988 | 0.87398 | 178 | 0.82844 | 0.88762 | 0.010369 | 0.80426 | 0.01162 | 0.80367 | 0.011157 | 3186.0167 | 0.98976 | 178 | 0.32795 | 0.3864 | 0.017689 | 0.25397 | 0.004679 | 0.25388 | 0.0045994 | 4531.1249 | 0.37032
|  |  | 223 | 0.59181 | 0.52571 | 0.010514 | 0.63346 | 0.011065 | 0.63277 | 0.010213 | 1089.7461 | 0.83357 | 179 | 0.6434 | 0.59185 | 0.0051909 | 0.66041 | 0.01617 | 0.659 | 0.016871 | 379.1622 | 0.76373 | 179 | 0.63053 | 0.54963 | 0.01258 | 0.64129 | 0.0093271 | 0.64132 | 0.0089076 | 390.6879 | 0.70013 | 4411 | 0.92629 | 0.95977 | 0.0025922 | 0.90068 | 0.02203 | 0.90133 | 0.020356 | 2536.6622 | 0.87398 | 179 | 0.78235 | 0.88873 | 0.010302 | 0.80461 | 0.011624 | 0.80401 | 0.011161 | 3221.9152 | 0.98716 | 179 | 0.32795 | 0.38682 | 0.017572 | 0.25398 | 0.004679 | 0.25389 | 0.0045994 | 4582.1795 | 0.37459
|  |  | 224 | 0.59181 | 0.52686 | 0.010532 | 0.63399 | 0.011048 | 0.63328 | 0.010202 | 1101.956 | 0.83598 | 180 | 0.6434 | 0.59339 | 0.0051979 | 0.66117 | 0.01615 | 0.65973 | 0.016859 | 383.4104 | 0.73431 | 180 | 0.5968 | 0.55109 | 0.012602 | 0.64187 | 0.0093177 | 0.64189 | 0.0089014 | 395.0653 | 0.69798 | 4511 | 0.90014 | 0.95977 | 0.0025922 | 0.90263 | 0.022078 | 0.90329 | 0.020404 | 2565.084 | 0.87398 | 180 | 0.78235 | 0.88982 | 0.010236 | 0.80495 | 0.011628 | 0.80434 | 0.011164 | 3258.0148 | 0.98161 | 180 | 0.3363 | 0.38724 | 0.017454 | 0.25398 | 0.004679 | 0.25389 | 0.0045994 | 4633.52 | 0.37729
|  |  | 225 | 0.61401 | 0.52801 | 0.01055 | 0.63451 | 0.011032 | 0.63379 | 0.010192 | 1114.234 | 0.83598 | 181 | 0.6434 | 0.59492 | 0.0052048 | 0.66192 | 0.016131 | 0.66045 | 0.016846 | 387.6824 | 0.74646 | 181 | 0.5968 | 0.55255 | 0.012623 | 0.64244 | 0.0093085 | 0.64246 | 0.0088954 | 399.4671 | 0.7317 | 4611 | 0.92629 | 0.95977 | 0.0025922 | 0.90453 | 0.022122 | 0.90521 | 0.020449 | 2593.6641 | 0.87398 | 181 | 0.82844 | 0.8909 | 0.010169 | 0.80528 | 0.011632 | 0.80468 | 0.011169 | 3294.3155 | 0.97604 | 181 | 0.32795 | 0.38764 | 0.017338 | 0.25399 | 0.004679 | 0.2539 | 0.0045994 | 4685.1466 | 0.37297
|  |  | 226 | 0.61401 | 0.52915 | 0.010567 | 0.63503 | 0.011016 | 0.6343 | 0.010182 | 1126.58 | 0.83598 | 182 | 0.6434 | 0.59645 | 0.0052116 | 0.66267 | 0.016112 | 0.66116 | 0.016834 | 391.978 | 0.76662 | 182 | 0.5968 | 0.55401 | 0.012644 | 0.643 | 0.0092996 | 0.64301 | 0.0088896 | 403.8933 | 0.69438 | 4711 | 0.95245 | 0.95977 | 0.0025922 | 0.9064 | 0.022162 | 0.90709 | 0.020491 | 2622.4025 | 0.87995 | 182 | 0.82844 | 0.89196 | 0.010103 | 0.80561 | 0.011636 | 0.80501 | 0.011173 | 3330.8173 | 0.97043 | 182 | 0.32795 | 0.38805 | 0.017221 | 0.25399 | 0.004679 | 0.2539 | 0.0045994 | 4737.0592 | 0.36973
|  |  | 227 | 0.60291 | 0.53029 | 0.010585 | 0.63555 | 0.011 | 0.6348 | 0.010173 | 1138.994 | 0.83598 | 183 | 0.6434 | 0.59797 | 0.0052183 | 0.66341 | 0.016093 | 0.66187 | 0.016822 | 396.2973 | 0.74646 | 183 | 0.5968 | 0.55545 | 0.012665 | 0.64356 | 0.0092909 | 0.64357 | 0.008884 | 408.3439 | 0.70958 | 4811 | 0.95245 | 0.95977 | 0.0025922 | 0.90822 | 0.022199 | 0.90893 | 0.02053 | 2651.2993 | 0.89506 | 183 | 0.82844 | 0.89301 | 0.010036 | 0.80594 | 0.01164 | 0.80534 | 0.011177 | 3367.5203 | 0.96671 | 183 | 0.3363 | 0.38845 | 0.017106 | 0.25399 | 0.004679 | 0.2539 | 0.0045994 | 4789.2578 | 0.36973
|  |  | 228 | 0.60291 | 0.53142 | 0.010603 | 0.63606 | 0.010985 | 0.6353 | 0.010163 | 1151.476 | 0.83665 | 184 | 0.62278 | 0.59948 | 0.0052248 | 0.66414 | 0.016074 | 0.66257 | 0.016811 | 400.6402 | 0.78027 | 184 | 0.5968 | 0.5569 | 0.012685 | 0.64411 | 0.0092826 | 0.64412 | 0.0088786 | 412.8189 | 0.70409 | 4911 | 0.84783 | 0.95977 | 0.0025922 | 0.91 | 0.022232 | 0.91072 | 0.020566 | 2680.3544 | 0.91026 | 184 | 0.8054 | 0.89405 | 0.0099703 | 0.80627 | 0.011644 | 0.80567 | 0.011182 | 3404.4243 | 0.96671 | 184 | 0.32795 | 0.38884 | 0.016991 | 0.254 | 0.004679 | 0.25391 | 0.0045994 | 4841.7424 | 0.36676
|  |  | 229 | 0.60291 | 0.53256 | 0.01062 | 0.63656 | 0.010969 | 0.63579 | 0.010154 | 1164.0261 | 0.8385 | 185 | 0.62278 | 0.60099 | 0.0052312 | 0.66486 | 0.016057 | 0.66327 | 0.0168 | 405.0069 | 0.76707 | 185 | 0.63053 | 0.55833 | 0.012705 | 0.64466 | 0.0092744 | 0.64466 | 0.0088734 | 417.3182 | 0.67499 | 5011 | 0.92629 | 0.95977 | 0.0025922 | 0.91174 | 0.022261 | 0.91247 | 0.0206 | 2709.5679 | 0.92554 | 185 | 0.82844 | 0.89508 | 0.0099043 | 0.8066 | 0.011649 | 0.80599 | 0.011186 | 3441.5295 | 0.94988 | 185 | 0.32795 | 0.38923 | 0.016876 | 0.254 | 0.004679 | 0.25391 | 0.0045994 | 4894.513 | 0.35794
|  |  | 230 | 0.60291 | 0.53369 | 0.010637 | 0.63707 | 0.010955 | 0.63628 | 0.010145 | 1176.6441 | 0.84037 | 186 | 0.62278 | 0.60249 | 0.0052375 | 0.66558 | 0.016039 | 0.66396 | 0.016789 | 409.3971 | 0.74646 | 186 | 0.63053 | 0.55976 | 0.012725 | 0.6452 | 0.0092666 | 0.64519 | 0.0088685 | 421.842 | 0.69798 | 5111 | 0.95245 | 0.95977 | 0.0025922 | 0.91344 | 0.022288 | 0.91419 | 0.020631 | 2738.9397 | 0.91168 | 186 | 0.82844 | 0.8961 | 0.0098385 | 0.80692 | 0.011654 | 0.80631 | 0.011191 | 3478.8358 | 0.95465 | 186 | 0.32795 | 0.38961 | 0.016763 | 0.25401 | 0.004679 | 0.25392 | 0.0045994 | 4947.5697 | 0.35499
|  |  | 231 | 0.60291 | 0.53482 | 0.010655 | 0.63756 | 0.01094 | 0.63677 | 0.010136 | 1189.3302 | 0.84225 | 187 | 0.6434 | 0.60398 | 0.0052436 | 0.66629 | 0.016022 | 0.66464 | 0.016779 | 413.8111 | 0.76707 | 187 | 0.5968 | 0.56119 | 0.012744 | 0.64574 | 0.009259 | 0.64572 | 0.0088637 | 426.3901 | 0.7317 | 5211 | 0.90014 | 0.95977 | 0.0025922 | 0.91511 | 0.022312 | 0.91586 | 0.02066 | 2768.4698 | 0.89623 | 187 | 0.85149 | 0.8971 | 0.0097729 | 0.80723 | 0.011658 | 0.80663 | 0.011196 | 3516.3432 | 0.96671 | 187 | 0.32795 | 0.38999 | 0.016649 | 0.25401 | 0.004679 | 0.25392 | 0.0045994 | 5000.9124 | 0.35944
|  |  | 232 | 0.60291 | 0.53594 | 0.010672 | 0.63806 | 0.010926 | 0.63725 | 0.010127 | 1202.0844 | 0.84414 | 188 | 0.6434 | 0.60547 | 0.0052496 | 0.66699 | 0.016005 | 0.66531 | 0.016769 | 418.2487 | 0.77743 | 188 | 0.63053 | 0.56261 | 0.012764 | 0.64626 | 0.0092516 | 0.64625 | 0.0088591 | 430.9626 | 0.76417 | 5311 | 0.92629 | 0.95977 | 0.0025922 | 0.91674 | 0.022332 | 0.9175 | 0.020686 | 2798.1583 | 0.8807 | 188 | 0.85149 | 0.89809 | 0.0097074 | 0.80755 | 0.011663 | 0.80694 | 0.011201 | 3554.0517 | 0.96671 | 188 | 0.32795 | 0.39036 | 0.016537 | 0.25401 | 0.004679 | 0.25392 | 0.0045994 | 5054.5411 | 0.36137
|  |  | 233 | 0.60291 | 0.53706 | 0.010688 | 0.63855 | 0.010912 | 0.63772 | 0.010119 | 1214.9065 | 0.84603 | 189 | 0.6434 | 0.60695 | 0.0052555 | 0.66768 | 0.015989 | 0.66598 | 0.016759 | 422.71 | 0.76707 | 189 | 0.63053 | 0.56402 | 0.012783 | 0.64679 | 0.0092445 | 0.64677 | 0.0088547 | 435.5595 | 0.7317 | 5411 | 0.92629 | 0.95977 | 0.0025922 | 0.91833 | 0.022351 | 0.9191 | 0.020711 | 2828.0051 | 0.87843 | 189 | 0.82844 | 0.89907 | 0.0096421 | 0.80786 | 0.011668 | 0.80725 | 0.011206 | 3591.9613 | 0.96671 | 189 | 0.32795 | 0.39073 | 0.016425 | 0.25402 | 0.004679 | 0.25393 | 0.0045994 | 5108.4558 | 0.36137
|  |  | 234 | 0.60291 | 0.53818 | 0.010705 | 0.63903 | 0.010898 | 0.6382 | 0.010111 | 1227.7967 | 0.84794 | 190 | 0.6434 | 0.60843 | 0.0052612 | 0.66837 | 0.015973 | 0.66664 | 0.01675 | 427.195 | 0.78367 | 190 | 0.63053 | 0.56543 | 0.012801 | 0.64731 | 0.0092376 | 0.64728 | 0.0088505 | 440.1808 | 0.7256 | 5511 | 0.95245 | 0.95977 | 0.0025922 | 0.91989 | 0.022366 | 0.92066 | 0.020733 | 2858.0103 | 0.88628 | 190 | 0.85149 | 0.90003 | 0.009577 | 0.80817 | 0.011673 | 0.80756 | 0.011212 | 3630.072 | 0.96671 | 190 | 0.32795 | 0.39109 | 0.016314 | 0.25402 | 0.004679 | 0.25393 | 0.0045994 | 5162.6566 | 0.36783
|  |  | 235 | 0.62511 | 0.5393 | 0.010722 | 0.63952 | 0.010885 | 0.63867 | 0.010102 | 1240.7549 | 0.84986 | 191 | 0.6434 | 0.6099 | 0.0052669 | 0.66905 | 0.015958 | 0.6673 | 0.01674 | 431.7036 | 0.77318 | 191 | 0.63053 | 0.56683 | 0.01282 | 0.64782 | 0.0092309 | 0.64779 | 0.0088464 | 444.8265 | 0.70968 | 5611 | 0.90014 | 0.95977 | 0.0025922 | 0.92141 | 0.022379 | 0.92219 | 0.020753 | 2888.1738 | 0.89417 | 191 | 0.85149 | 0.90099 | 0.0095121 | 0.80848 | 0.011678 | 0.80787 | 0.011217 | 3668.3839 | 0.97288 | 191 | 0.34466 | 0.39145 | 0.016203 | 0.25402 | 0.004679 | 0.25394 | 0.0045994 | 5217.1433 | 0.37694
|  |  | 236 | 0.60291 | 0.54041 | 0.010738 | 0.64 | 0.010871 | 0.63914 | 0.010095 | 1253.7811 | 0.85179 | 192 | 0.68462 | 0.61136 | 0.0052724 | 0.66973 | 0.015943 | 0.66795 | 0.016732 | 436.2359 | 0.74646 | 192 | 0.66425 | 0.56823 | 0.012838 | 0.64833 | 0.0092245 | 0.64829 | 0.0088426 | 449.4966 | 0.74868 | 5711 | 0.92629 | 0.95977 | 0.0025922 | 0.9229 | 0.02239 | 0.92369 | 0.020772 | 2918.4956 | 0.89818 | 192 | 0.85149 | 0.90193 | 0.0094474 | 0.80879 | 0.011683 | 0.80818 | 0.011223 | 3706.8968 | 0.98888 | 192 | 0.34466 | 0.3918 | 0.016093 | 0.25403 | 0.004679 | 0.25394 | 0.0045994 | 5271.9161 | 0.37008
|  |  | 237 | 0.60291 | 0.54152 | 0.010755 | 0.64047 | 0.010858 | 0.6396 | 0.010087 | 1266.8753 | 0.85372 | 193 | 0.66401 | 0.61282 | 0.0052777 | 0.6704 | 0.015928 | 0.66859 | 0.016723 | 440.7918 | 0.74646 | 193 | 0.66425 | 0.56963 | 0.012856 | 0.64883 | 0.0092183 | 0.64879 | 0.0088389 | 454.191 | 0.72526 | 5811 | 0.90014 | 0.95977 | 0.0025922 | 0.92436 | 0.022398 | 0.92515 | 0.020789 | 2948.9757 | 0.89021 | 193 | 0.82844 | 0.90286 | 0.0093829 | 0.80909 | 0.011688 | 0.80848 | 0.011228 | 3745.6109 | 0.97104 | 193 | 0.34466 | 0.39215 | 0.015984 | 0.25403 | 0.004679 | 0.25394 | 0.0045994 | 5326.9749 | 0.36112
|  |  | 238 | 0.60291 | 0.54262 | 0.010771 | 0.64094 | 0.010846 | 0.64006 | 0.010079 | 1280.0375 | 0.85567 | 194 | 0.66401 | 0.61427 | 0.005283 | 0.67106 | 0.015914 | 0.66923 | 0.016715 | 445.3715 | 0.78769 | 194 | 0.5968 | 0.57101 | 0.012873 | 0.64933 | 0.0092123 | 0.64928 | 0.0088353 | 458.9098 | 0.7317 | 5911 | 0.92629 | 0.95977 | 0.0025922 | 0.92578 | 0.022405 | 0.92657 | 0.020804 | 2979.6142 | 0.88219 | 194 | 0.82844 | 0.90379 | 0.0093186 | 0.80939 | 0.011694 | 0.80878 | 0.011234 | 3784.526 | 0.98032 | 194 | 0.3363 | 0.39249 | 0.015875 | 0.25404 | 0.004679 | 0.25395 | 0.0045994 | 5382.3197 | 0.3565
|  |  | 239 | 0.62511 | 0.54373 | 0.010787 | 0.64141 | 0.010833 | 0.64051 | 0.010072 | 1293.2678 | 0.85763 | 195 | 0.66401 | 0.61571 | 0.0052881 | 0.67172 | 0.0159 | 0.66986 | 0.016708 | 449.9747 | 0.74646 | 195 | 0.5968 | 0.5724 | 0.01289 | 0.64982 | 0.0092065 | 0.64977 | 0.008832 | 463.6531 | 0.7317 | 6011 | 0.92629 | 0.95977 | 0.0025922 | 0.92717 | 0.022409 | 0.92797 | 0.020817 | 3010.4111 | 0.87414 | 195 | 0.8054 | 0.9047 | 0.0092545 | 0.80969 | 0.011699 | 0.80908 | 0.01124 | 3823.6423 | 0.98976 | 195 | 0.3363 | 0.39283 | 0.015767 | 0.25404 | 0.004679 | 0.25395 | 0.0045994 | 5437.9506 | 0.35185
|  |  | 240 | 0.62511 | 0.54483 | 0.010803 | 0.64188 | 0.010821 | 0.64097 | 0.010065 | 1306.5661 | 0.85818 | 196 | 0.62278 | 0.61715 | 0.0052931 | 0.67237 | 0.015886 | 0.67049 | 0.0167 | 454.6017 | 0.8083 | 196 | 0.5968 | 0.57377 | 0.012907 | 0.65031 | 0.0092009 | 0.65025 | 0.0088288 | 468.4207 | 0.67844 | 6111 | 0.92629 | 0.95977 | 0.0025922 | 0.92853 | 0.022412 | 0.92933 | 0.020829 | 3041.3663 | 0.88987 | 196 | 0.8054 | 0.90559 | 0.0091906 | 0.80999 | 0.011705 | 0.80937 | 0.011245 | 3862.9597 | 0.98976 | 196 | 0.3363 | 0.39317 | 0.01566 | 0.25404 | 0.004679 | 0.25395 | 0.0045994 | 5493.8674 | 0.34718
|  |  | 241 | 0.62511 | 0.54592 | 0.010819 | 0.64234 | 0.010809 | 0.64142 | 0.010058 | 1319.9324 | 0.85818 | 197 | 0.62278 | 0.61858 | 0.005298 | 0.67302 | 0.015873 | 0.67111 | 0.016693 | 459.2523 | 0.77728 | 197 | 0.63053 | 0.57514 | 0.012924 | 0.65079 | 0.0091955 | 0.65073 | 0.0088257 | 473.2127 | 0.71232 | 6211 | 0.92629 | 0.95977 | 0.0025922 | 0.92986 | 0.022412 | 0.93067 | 0.020839 | 3072.4798 | 0.90614 | 197 | 0.82844 | 0.90648 | 0.0091269 | 0.81028 | 0.01171 | 0.80967 | 0.011251 | 3902.4782 | 0.98976 | 197 | 0.3363 | 0.3935 | 0.015553 | 0.25405 | 0.004679 | 0.25396 | 0.0045994 | 5550.0703 | 0.34902
|  |  | 242 | 0.62511 | 0.54702 | 0.010834 | 0.64279 | 0.010797 | 0.64186 | 0.010051 | 1333.3668 | 0.85818 | 198 | 0.66401 | 0.62001 | 0.0053028 | 0.67365 | 0.015861 | 0.67172 | 0.016686 | 463.9266 | 0.76859 | 198 | 0.63053 | 0.57651 | 0.01294 | 0.65127 | 0.0091904 | 0.6512 | 0.0088228 | 478.0291 | 0.73268 | 6311 | 0.92629 | 0.95977 | 0.0025922 | 0.93117 | 0.022412 | 0.93197 | 0.020849 | 3103.7516 | 0.9225 | 198 | 0.85149 | 0.90736 | 0.0090634 | 0.81057 | 0.011716 | 0.80996 | 0.011257 | 3942.1979 | 0.98976 | 198 | 0.3363 | 0.39382 | 0.015447 | 0.25405 | 0.004679 | 0.25396 | 0.0045994 | 5606.5592 | 0.35846
|  |  | 243 | 0.62511 | 0.54811 | 0.01085 | 0.64325 | 0.010786 | 0.6423 | 0.010045 | 1346.8691 | 0.85818 | 199 | 0.66401 | 0.62143 | 0.0053074 | 0.67429 | 0.015848 | 0.67233 | 0.01668 | 468.6246 | 0.76707 | 199 | 0.56308 | 0.57787 | 0.012956 | 0.65174 | 0.0091854 | 0.65167 | 0.0088201 | 482.8698 | 0.76543 | 6411 | 0.9786 | 0.95977 | 0.0025922 | 0.93244 | 0.022409 | 0.93324 | 0.020856 | 3135.1818 | 0.91997 | 199 | 0.85149 | 0.90823 | 0.0090002 | 0.81086 | 0.011721 | 0.81025 | 0.011263 | 3982.1186 | 0.98976 | 199 | 0.3363 | 0.39414 | 0.015342 | 0.25406 | 0.004679 | 0.25397 | 0.0045994 | 5663.3341 | 0.36137
|  |  | 244 | 0.60291 | 0.5492 | 0.010865 | 0.6437 | 0.010775 | 0.64274 | 0.010038 | 1360.4395 | 0.85818 | 200 | 0.66401 | 0.62284 | 0.0053119 | 0.67491 | 0.015836 | 0.67294 | 0.016673 | 473.3462 | 0.74646 | 200 | 0.56308 | 0.57923 | 0.012972 | 0.65221 | 0.0091807 | 0.65214 | 0.0088175 | 487.735 | 0.7317 | 6511 | 0.90014 | 0.95977 | 0.0025922 | 0.93368 | 0.022405 | 0.93449 | 0.020863 | 3166.7704 | 0.91171 | 200 | 0.82844 | 0.90908 | 0.0089372 | 0.81115 | 0.011727 | 0.81054 | 0.011269 | 4022.2405 | 0.98976 | 200 | 0.3363 | 0.39446 | 0.015238 | 0.25406 | 0.004679 | 0.25397 | 0.0045994 | 5720.3951 | 0.36137
|  |  | 245 | 0.60291 | 0.55028 | 0.010881 | 0.64414 | 0.010764 | 0.64318 | 0.010032 | 1374.0779 | 0.85818 | 201 | 0.6434 | 0.62425 | 0.0053163 | 0.67554 | 0.015824 | 0.67353 | 0.016667 | 478.0915 | 0.78769 | 201 | 0.5968 | 0.58058 | 0.012988 | 0.65267 | 0.0091761 | 0.65259 | 0.0088151 | 492.6245 | 0.7233 | 6611 | 0.92629 | 0.95977 | 0.0025922 | 0.9349 | 0.0224 | 0.9357 | 0.020869 | 3198.5172 | 0.9034 | 201 | 0.85149 | 0.90993 | 0.0088744 | 0.81144 | 0.011733 | 0.81082 | 0.011276 | 4062.5634 | 0.98627 | 201 | 0.3363 | 0.39478 | 0.015134 | 0.25406 | 0.004679 | 0.25397 | 0.0045994 | 5777.742 | 0.36137
|  |  | 246 | 0.62511 | 0.55137 | 0.010896 | 0.64459 | 0.010753 | 0.64361 | 0.010026 | 1387.7844 | 0.85818 | 202 | 0.6434 | 0.62565 | 0.0053206 | 0.67615 | 0.015813 | 0.67413 | 0.016662 | 482.8605 | 0.78481 | 202 | 0.63053 | 0.58193 | 0.013003 | 0.65313 | 0.0091717 | 0.65305 | 0.0088127 | 497.5385 | 0.7317 | 6711 | 0.90014 | 0.95977 | 0.0025922 | 0.93609 | 0.022394 | 0.93689 | 0.020873 | 3230.4225 | 0.89506 | 202 | 0.85149 | 0.91076 | 0.0088119 | 0.81172 | 0.011739 | 0.81111 | 0.011282 | 4103.0875 | 0.96759 | 202 | 0.3363 | 0.39508 | 0.015031 | 0.25407 | 0.004679 | 0.25398 | 0.0045994 | 5835.375 | 0.36042
|  |  | 247 | 0.61401 | 0.55245 | 0.010911 | 0.64503 | 0.010743 | 0.64404 | 0.01002 | 1401.5588 | 0.85919 | 203 | 0.6434 | 0.62705 | 0.0053248 | 0.67676 | 0.015802 | 0.67472 | 0.016656 | 487.6531 | 0.78769 | 203 | 0.63053 | 0.58327 | 0.013018 | 0.65359 | 0.0091675 | 0.6535 | 0.0088106 | 502.4768 | 0.71562 | 6811 | 0.92629 | 0.95977 | 0.0025922 | 0.93725 | 0.022386 | 0.93806 | 0.020877 | 3262.486 | 0.88667 | 203 | 0.82844 | 0.91159 | 0.0087496 | 0.81201 | 0.011745 | 0.81139 | 0.011288 | 4143.8127 | 0.96671 | 203 | 0.3363 | 0.39539 | 0.014928 | 0.25407 | 0.004679 | 0.25398 | 0.0045994 | 5893.294 | 0.35558
|  |  | 248 | 0.61401 | 0.55352 | 0.010926 | 0.64547 | 0.010732 | 0.64447 | 0.010014 | 1415.4013 | 0.86227 | 204 | 0.66401 | 0.62844 | 0.0053288 | 0.67737 | 0.015791 | 0.6753 | 0.016651 | 492.4694 | 0.78769 | 204 | 0.66425 | 0.5846 | 0.013033 | 0.65404 | 0.0091634 | 0.65395 | 0.0088086 | 507.4395 | 0.71688 | 6911 | 0.92629 | 0.95977 | 0.0025922 | 0.93839 | 0.022378 | 0.93919 | 0.020879 | 3294.7079 | 0.87825 | 204 | 0.82844 | 0.91241 | 0.0086876 | 0.81229 | 0.011751 | 0.81167 | 0.011295 | 4184.739 | 0.96671 | 204 | 0.3363 | 0.39569 | 0.014827 | 0.25408 | 0.004679 | 0.25399 | 0.0045994 | 5951.499 | 0.35302
|  |  | 249 | 0.61401 | 0.5546 | 0.010941 | 0.6459 | 0.010722 | 0.64489 | 0.010008 | 1429.3118 | 0.86535 | 205 | 0.66401 | 0.62983 | 0.0053328 | 0.67797 | 0.015781 | 0.67588 | 0.016646 | 497.3094 | 0.8083 | 205 | 0.66425 | 0.58593 | 0.013047 | 0.65448 | 0.0091596 | 0.65439 | 0.0088067 | 512.4266 | 0.76543 | 7011 | 0.92629 | 0.95977 | 0.0025922 | 0.93951 | 0.022368 | 0.9403 | 0.020881 | 3327.0881 | 0.87819 | 205 | 0.82844 | 0.91321 | 0.0086258 | 0.81257 | 0.011757 | 0.81195 | 0.011301 | 4225.8664 | 0.96671 | 205 | 0.32795 | 0.39599 | 0.014726 | 0.25408 | 0.004679 | 0.25399 | 0.0045994 | 6009.9901 | 0.35302
|  |  | 250 | 0.61401 | 0.55567 | 0.010955 | 0.64633 | 0.010713 | 0.64531 | 0.010003 | 1443.2903 | 0.86846 | 206 | 0.6434 | 0.6312 | 0.0053366 | 0.67856 | 0.015771 | 0.67645 | 0.016641 | 502.173 | 0.76707 | 206 | 0.66425 | 0.58726 | 0.013062 | 0.65493 | 0.0091559 | 0.65483 | 0.0088049 | 517.438 | 0.76543 | 7111 | 0.92629 | 0.95977 | 0.0025922 | 0.94059 | 0.022357 | 0.94139 | 0.020882 | 3359.6267 | 0.8867 | 206 | 0.85149 | 0.91401 | 0.0085642 | 0.81284 | 0.011763 | 0.81223 | 0.011307 | 4267.1949 | 0.97795 | 206 | 0.32795 | 0.39628 | 0.014626 | 0.25408 | 0.004679 | 0.25399 | 0.0045994 | 6068.7671 | 0.34927
|  |  | 251 | 0.63621 | 0.55673 | 0.01097 | 0.64676 | 0.010703 | 0.64573 | 0.0099975 | 1457.3368 | 0.86852 | 207 | 0.6434 | 0.63258 | 0.0053403 | 0.67915 | 0.015761 | 0.67702 | 0.016637 | 507.0603 | 0.78644 | 207 | 0.63053 | 0.58858 | 0.013075 | 0.65536 | 0.0091523 | 0.65526 | 0.0088032 | 522.4739 | 0.7317 | 7211 | 0.92629 | 0.95977 | 0.0025922 | 0.94166 | 0.022346 | 0.94245 | 0.020882 | 3392.3236 | 0.89525 | 207 | 0.85149 | 0.91479 | 0.0085029 | 0.81312 | 0.011769 | 0.81251 | 0.011314 | 4308.7245 | 1.0111 | 207 | 0.3363 | 0.39657 | 0.014526 | 0.25409 | 0.004679 | 0.254 | 0.0045994 | 6127.8302 | 0.3453
|  |  | 252 | 0.62511 | 0.5578 | 0.010984 | 0.64718 | 0.010694 | 0.64615 | 0.0099923 | 1471.4514 | 0.86747 | 208 | 0.68462 | 0.63395 | 0.0053439 | 0.67974 | 0.015752 | 0.67758 | 0.016633 | 511.9713 | 0.78828 | 208 | 0.63053 | 0.5899 | 0.013089 | 0.6558 | 0.009149 | 0.6557 | 0.0088017 | 527.5342 | 0.76543 | 7311 | 0.95245 | 0.95977 | 0.0025922 | 0.9427 | 0.022334 | 0.94349 | 0.020882 | 3425.1788 | 0.90014 | 208 | 0.8054 | 0.91557 | 0.0084419 | 0.81339 | 0.011775 | 0.81278 | 0.011321 | 4350.4553 | 0.99185 | 208 | 0.32795 | 0.39686 | 0.014427 | 0.25409 | 0.004679 | 0.254 | 0.0045995 | 6187.1793 | 0.35522
|  |  | 253 | 0.62511 | 0.55886 | 0.010999 | 0.64761 | 0.010685 | 0.64656 | 0.0099873 | 1485.634 | 0.86642 | 209 | 0.6434 | 0.63531 | 0.0053474 | 0.68031 | 0.015743 | 0.67814 | 0.016629 | 516.9059 | 0.8083 | 209 | 0.63053 | 0.59121 | 0.013103 | 0.65623 | 0.0091458 | 0.65612 | 0.0088003 | 532.6188 | 0.71083 | 7411 | 0.92629 | 0.95977 | 0.0025922 | 0.94372 | 0.022321 | 0.9445 | 0.020881 | 3458.1924 | 0.90014 | 209 | 0.85149 | 0.91634 | 0.0083811 | 0.81367 | 0.011781 | 0.81305 | 0.011327 | 4392.3871 | 0.98976 | 209 | 0.32795 | 0.39714 | 0.014329 | 0.2541 | 0.004679 | 0.25401 | 0.0045995 | 6246.8144 | 0.36137
|  |  | 254 | 0.62511 | 0.55992 | 0.011013 | 0.64803 | 0.010676 | 0.64697 | 0.0099824 | 1499.8846 | 0.86537 | 210 | 0.6434 | 0.63666 | 0.0053508 | 0.68089 | 0.015734 | 0.67869 | 0.016625 | 521.8642 | 0.78769 | 210 | 0.63053 | 0.59251 | 0.013116 | 0.65666 | 0.0091427 | 0.65655 | 0.0087991 | 537.7278 | 0.78997 | 7511 | 0.92629 | 0.95977 | 0.0025922 | 0.94471 | 0.022307 | 0.94549 | 0.020879 | 3491.3643 | 0.90014 | 210 | 0.85149 | 0.9171 | 0.0083206 | 0.81394 | 0.011787 | 0.81332 | 0.011334 | 4434.5201 | 0.98976 | 210 | 0.3363 | 0.39741 | 0.014232 | 0.2541 | 0.004679 | 0.25401 | 0.0045995 | 6306.7356 | 0.36137
|  |  | 255 | 0.63621 | 0.56098 | 0.011027 | 0.64844 | 0.010667 | 0.64737 | 0.0099777 | 1514.2032 | 0.86431 | 211 | 0.6434 | 0.63801 | 0.005354 | 0.68146 | 0.015725 | 0.67924 | 0.016622 | 526.8462 | 0.78769 | 211 | 0.63053 | 0.59381 | 0.013129 | 0.65708 | 0.0091398 | 0.65696 | 0.0087979 | 542.8612 | 0.76543 | 7611 | 0.92629 | 0.95977 | 0.0025922 | 0.94568 | 0.022293 | 0.94646 | 0.020877 | 3524.6946 | 0.90014 | 211 | 0.82844 | 0.91785 | 0.0082604 | 0.81421 | 0.011793 | 0.81359 | 0.01134 | 4476.8542 | 0.98976 | 211 | 0.3363 | 0.39769 | 0.014135 | 0.2541 | 0.004679 | 0.25401 | 0.0045995 | 6366.9427 | 0.35778
|  |  | 256 | 0.63621 | 0.56203 | 0.011041 | 0.64885 | 0.010658 | 0.64778 | 0.0099731 | 1528.5898 | 0.86324 | 212 | 0.62278 | 0.63936 | 0.0053572 | 0.68202 | 0.015717 | 0.67979 | 0.016619 | 531.8518 | 0.78769 | 212 | 0.66425 | 0.59511 | 0.013141 | 0.6575 | 0.0091371 | 0.65738 | 0.0087968 | 548.019 | 0.76543 | 7711 | 0.90014 | 0.95977 | 0.0025922 | 0.94663 | 0.022278 | 0.94741 | 0.020874 | 3558.1832 | 0.90014 | 212 | 0.82844 | 0.91859 | 0.0082004 | 0.81447 | 0.0118 | 0.81386 | 0.011347 | 4519.3894 | 0.98976 | 212 | 0.32795 | 0.39796 | 0.01404 | 0.25411 | 0.004679 | 0.25402 | 0.0045995 | 6427.4359 | 0.35302
|  |  | 257 | 0.61401 | 0.56308 | 0.011055 | 0.64926 | 0.01065 | 0.64818 | 0.0099686 | 1543.0445 | 0.86217 | 213 | 0.62278 | 0.64069 | 0.0053602 | 0.68258 | 0.015709 | 0.68033 | 0.016616 | 536.8811 | 0.80585 | 213 | 0.66425 | 0.5964 | 0.013154 | 0.65791 | 0.0091345 | 0.65779 | 0.0087959 | 553.2012 | 0.72492 | 7811 | 0.95245 | 0.95977 | 0.0025922 | 0.94756 | 0.022263 | 0.94833 | 0.020871 | 3591.8301 | 0.90014 | 213 | 0.85149 | 0.91932 | 0.0081407 | 0.81474 | 0.011806 | 0.81413 | 0.011354 | 4562.1257 | 0.98647 | 213 | 0.3363 | 0.39823 | 0.013945 | 0.25411 | 0.004679 | 0.25402 | 0.0045995 | 6488.2151 | 0.35302
|  |  | 258 | 0.61401 | 0.56413 | 0.011068 | 0.64967 | 0.010642 | 0.64858 | 0.0099643 | 1557.5672 | 0.8611 | 214 | 0.66401 | 0.64203 | 0.0053632 | 0.68314 | 0.015702 | 0.68087 | 0.016613 | 541.9341 | 0.8083 | 214 | 0.66425 | 0.59769 | 0.013166 | 0.65833 | 0.009132 | 0.6582 | 0.0087951 | 558.4078 | 0.77918 | 7911 | 0.92629 | 0.95977 | 0.0025922 | 0.94847 | 0.022247 | 0.94923 | 0.020867 | 3625.6354 | 0.89631 | 214 | 0.85149 | 0.92004 | 0.0080813 | 0.815 | 0.011812 | 0.81439 | 0.011361 | 4605.0631 | 0.96671 | 214 | 0.3363 | 0.39849 | 0.01385 | 0.25412 | 0.004679 | 0.25403 | 0.0045995 | 6549.2803 | 0.35724
|  |  | 259 | 0.63621 | 0.56518 | 0.011082 | 0.65008 | 0.010634 | 0.64897 | 0.0099601 | 1572.1579 | 0.86002 | 215 | 0.66401 | 0.64336 | 0.005366 | 0.68369 | 0.015694 | 0.6814 | 0.01661 | 547.0107 | 0.80808 | 215 | 0.66425 | 0.59897 | 0.013178 | 0.65874 | 0.0091297 | 0.65861 | 0.0087943 | 563.6387 | 0.74389 | 8011 | 0.95245 | 0.95977 | 0.0025922 | 0.94936 | 0.022231 | 0.95012 | 0.020863 | 3659.599 | 0.88743 | 215 | 0.85149 | 0.92075 | 0.0080221 | 0.81527 | 0.011819 | 0.81466 | 0.011367 | 4648.2016 | 0.96671 | 215 | 0.3363 | 0.39875 | 0.013757 | 0.25412 | 0.004679 | 0.25403 | 0.0045995 | 6610.6316 | 0.36749
|  |  | 260 | 0.60291 | 0.56622 | 0.011095 | 0.65048 | 0.010626 | 0.64936 | 0.0099561 | 1586.8167 | 0.85894 | 216 | 0.66401 | 0.64468 | 0.0053687 | 0.68423 | 0.015687 | 0.68193 | 0.016608 | 552.111 | 0.80601 | 216 | 0.66425 | 0.60024 | 0.013189 | 0.65914 | 0.0091275 | 0.65901 | 0.0087937 | 568.8941 | 0.76186 | 8111 | 0.92629 | 0.95977 | 0.0025922 | 0.95023 | 0.022215 | 0.95098 | 0.020859 | 3693.721 | 0.8785 | 216 | 0.87453 | 0.92146 | 0.0079632 | 0.81553 | 0.011825 | 0.81492 | 0.011374 | 4691.5413 | 0.96671 | 216 | 0.34466 | 0.39901 | 0.013664 | 0.25412 | 0.004679 | 0.25403 | 0.0045995 | 6672.2688 | 0.36569
|  |  | 261 | 0.60291 | 0.56726 | 0.011108 | 0.65088 | 0.010619 | 0.64975 | 0.0099522 | 1601.5434 | 0.85919 | 217 | 0.6434 | 0.64599 | 0.0053713 | 0.68478 | 0.015681 | 0.68245 | 0.016606 | 557.235 | 0.81922 | 217 | 0.63053 | 0.60152 | 0.013201 | 0.65954 | 0.0091255 | 0.65941 | 0.0087932 | 574.1738 | 0.79915 | 8211 | 0.9786 | 0.95977 | 0.0025922 | 0.95108 | 0.022198 | 0.95183 | 0.020854 | 3728.0013 | 0.87398 | 217 | 0.82844 | 0.92216 | 0.0079046 | 0.81579 | 0.011831 | 0.81518 | 0.011381 | 4735.082 | 0.96671 | 217 | 0.34466 | 0.39926 | 0.013572 | 0.25413 | 0.004679 | 0.25404 | 0.0045995 | 6734.1921 | 0.36052
|  |  | 262 | 0.62511 | 0.5683 | 0.011122 | 0.65127 | 0.010612 | 0.65014 | 0.0099484 | 1616.3382 | 0.86247 | 218 | 0.6434 | 0.6473 | 0.0053738 | 0.68531 | 0.015674 | 0.68297 | 0.016604 | 562.3826 | 0.80346 | 218 | 0.5968 | 0.60278 | 0.013212 | 0.65994 | 0.0091235 | 0.6598 | 0.0087928 | 579.4779 | 0.76543 | 8311 | 0.90014 | 0.95977 | 0.0025922 | 0.95192 | 0.022181 | 0.95265 | 0.02085 | 3762.4399 | 0.87398 | 218 | 0.82844 | 0.92284 | 0.0078463 | 0.81605 | 0.011838 | 0.81544 | 0.011388 | 4778.8239 | 0.96671 | 218 | 0.32795 | 0.39951 | 0.013481 | 0.25413 | 0.004679 | 0.25404 | 0.0045995 | 6796.4014 | 0.35532
|  |  | 263 | 0.64731 | 0.56933 | 0.011135 | 0.65167 | 0.010604 | 0.65053 | 0.0099447 | 1631.201 | 0.86577 | 219 | 0.6434 | 0.64861 | 0.0053762 | 0.68585 | 0.015668 | 0.68349 | 0.016602 | 567.554 | 0.8083 | 219 | 0.5968 | 0.60405 | 0.013223 | 0.66034 | 0.0091217 | 0.66019 | 0.0087924 | 584.8064 | 0.7589 | 8411 | 0.95245 | 0.95977 | 0.0025922 | 0.95273 | 0.022164 | 0.95346 | 0.020844 | 3797.0368 | 0.87398 | 219 | 0.82844 | 0.92352 | 0.0077883 | 0.81631 | 0.011844 | 0.8157 | 0.011395 | 4822.7669 | 0.96671 | 219 | 0.32795 | 0.39976 | 0.01339 | 0.25413 | 0.004679 | 0.25405 | 0.0045995 | 6858.8967 | 0.35593
|  |  | 264 | 0.64731 | 0.57037 | 0.011147 | 0.65206 | 0.010597 | 0.65091 | 0.0099412 | 1646.1318 | 0.86909 | 220 | 0.66401 | 0.64991 | 0.0053785 | 0.68638 | 0.015662 | 0.684 | 0.016601 | 572.7489 | 0.78769 | 220 | 0.63053 | 0.6053 | 0.013233 | 0.66073 | 0.0091201 | 0.66058 | 0.0087922 | 590.1593 | 0.7708 | 8511 | 0.95245 | 0.95977 | 0.0025922 | 0.95352 | 0.022147 | 0.95425 | 0.020839 | 3831.7922 | 0.87398 | 220 | 0.82844 | 0.9242 | 0.0077305 | 0.81657 | 0.011851 | 0.81596 | 0.011402 | 4866.911 | 0.96122 | 220 | 0.3363 | 0.4 | 0.0133 | 0.25414 | 0.004679 | 0.25405 | 0.0045995 | 6921.678 | 0.36118
|  |  | 265 | 0.62511 | 0.5714 | 0.01116 | 0.65245 | 0.010591 | 0.65129 | 0.0099377 | 1661.1307 | 0.87242 | 221 | 0.66401 | 0.6512 | 0.0053807 | 0.6869 | 0.015656 | 0.68451 | 0.016599 | 577.9676 | 0.82891 | 221 | 0.63053 | 0.60656 | 0.013244 | 0.66112 | 0.0091185 | 0.66097 | 0.008792 | 595.5366 | 0.7679 | 8611 | 0.95245 | 0.95977 | 0.0025922 | 0.9543 | 0.022129 | 0.95502 | 0.020833 | 3866.7058 | 0.87398 | 221 | 0.85149 | 0.92486 | 0.0076731 | 0.81682 | 0.011857 | 0.81622 | 0.011409 | 4911.2562 | 0.95232 | 221 | 0.3363 | 0.40024 | 0.013211 | 0.25414 | 0.004679 | 0.25405 | 0.0045995 | 6984.7454 | 0.35122
|  |  | 266 | 0.62511 | 0.57242 | 0.011173 | 0.65284 | 0.010584 | 0.65167 | 0.0099344 | 1676.1975 | 0.87576 | 222 | 0.66401 | 0.65249 | 0.0053828 | 0.68742 | 0.015651 | 0.68501 | 0.016598 | 583.2099 | 0.79201 | 222 | 0.63053 | 0.6078 | 0.013254 | 0.6615 | 0.0091171 | 0.66135 | 0.008792 | 600.9383 | 0.7317 | 8711 | 0.9786 | 0.95977 | 0.0025922 | 0.95506 | 0.022112 | 0.95577 | 0.020828 | 3901.7778 | 0.87398 | 222 | 0.82844 | 0.92552 | 0.0076159 | 0.81708 | 0.011864 | 0.81647 | 0.011416 | 4955.8025 | 1.0124 | 222 | 0.3363 | 0.40048 | 0.013123 | 0.25415 | 0.004679 | 0.25406 | 0.0045995 | 7048.0988 | 0.34869
|  |  | 267 | 0.63621 | 0.57345 | 0.011185 | 0.65322 | 0.010578 | 0.65204 | 0.0099313 | 1691.3324 | 0.87912 | 223 | 0.66401 | 0.65378 | 0.0053848 | 0.68794 | 0.015646 | 0.68551 | 0.016597 | 588.4759 | 0.82891 | 223 | 0.63053 | 0.60905 | 0.013264 | 0.66188 | 0.0091158 | 0.66173 | 0.008792 | 606.3643 | 0.76543 | 8811 | 0.92629 | 0.95977 | 0.0025922 | 0.9558 | 0.022094 | 0.95651 | 0.020822 | 3937.0081 | 0.87398 | 223 | 0.82844 | 0.92616 | 0.007559 | 0.81733 | 0.01187 | 0.81673 | 0.011423 | 5000.5499 | 0.99181 | 223 | 0.32795 | 0.40071 | 0.013035 | 0.25415 | 0.004679 | 0.25406 | 0.0045995 | 7111.7382 | 0.35932
|  |  | 268 | 0.62511 | 0.57447 | 0.011198 | 0.6536 | 0.010571 | 0.65242 | 0.0099282 | 1706.5353 | 0.87826 | 224 | 0.6434 | 0.65505 | 0.0053867 | 0.68845 | 0.015641 | 0.68601 | 0.016596 | 593.7655 | 0.76707 | 224 | 0.63053 | 0.61029 | 0.013273 | 0.66226 | 0.0091146 | 0.6621 | 0.0087921 | 611.8148 | 0.7929 | 8911 | 0.92629 | 0.95977 | 0.0025922 | 0.95653 | 0.022076 | 0.95723 | 0.020816 | 3972.3968 | 0.87398 | 224 | 0.82844 | 0.9268 | 0.0075025 | 0.81758 | 0.011877 | 0.81698 | 0.01143 | 5045.4984 | 0.98976 | 224 | 0.32795 | 0.40094 | 0.012949 | 0.25415 | 0.004679 | 0.25407 | 0.0045995 | 7175.6636 | 0.35705
|  |  | 269 | 0.62511 | 0.57549 | 0.01121 | 0.65398 | 0.010565 | 0.65279 | 0.0099252 | 1721.8063 | 0.87487 | 225 | 0.66401 | 0.65633 | 0.0053885 | 0.68896 | 0.015636 | 0.6865 | 0.016596 | 599.0788 | 0.8083 | 225 | 0.63053 | 0.61152 | 0.013283 | 0.66264 | 0.0091135 | 0.66248 | 0.0087923 | 617.2896 | 0.74147 | 9011 | 0.92629 | 0.95977 | 0.0025922 | 0.95724 | 0.022059 | 0.95793 | 0.02081 | 4007.9438 | 0.87398 | 225 | 0.85149 | 0.92744 | 0.0074462 | 0.81783 | 0.011883 | 0.81723 | 0.011437 | 5090.6481 | 0.98976 | 225 | 0.32795 | 0.40117 | 0.012863 | 0.25416 | 0.004679 | 0.25407 | 0.0045995 | 7239.875 | 0.35036
|  |  | 270 | 0.62511 | 0.5765 | 0.011222 | 0.65436 | 0.010559 | 0.65315 | 0.0099224 | 1737.1452 | 0.87147 | 226 | 0.66401 | 0.65759 | 0.0053902 | 0.68946 | 0.015631 | 0.68699 | 0.016595 | 604.4158 | 0.82891 | 226 | 0.56308 | 0.61275 | 0.013292 | 0.66301 | 0.0091125 | 0.66285 | 0.0087925 | 622.7888 | 0.7583 | 9111 | 0.95245 | 0.95977 | 0.0025922 | 0.95794 | 0.022041 | 0.95862 | 0.020804 | 4043.6491 | 0.89106 | 226 | 0.85149 | 0.92806 | 0.0073902 | 0.81808 | 0.01189 | 0.81748 | 0.011444 | 5135.9988 | 0.98976 | 226 | 0.32795 | 0.40139 | 0.012777 | 0.25416 | 0.004679 | 0.25407 | 0.0045995 | 7304.3725 | 0.33958
|  |  | 271 | 0.62511 | 0.57751 | 0.011234 | 0.65473 | 0.010554 | 0.65352 | 0.0099197 | 1752.5522 | 0.86928 | 227 | 0.68462 | 0.65886 | 0.0053918 | 0.68996 | 0.015627 | 0.68747 | 0.016595 | 609.7764 | 0.78769 | 227 | 0.56308 | 0.61397 | 0.013301 | 0.66338 | 0.0091116 | 0.66322 | 0.0087929 | 628.3124 | 0.77596 | 9211 | 0.92629 | 0.95977 | 0.0025922 | 0.95862 | 0.022023 | 0.95929 | 0.020797 | 4079.5128 | 0.90982 | 227 | 0.82844 | 0.92868 | 0.0073345 | 0.81833 | 0.011896 | 0.81773 | 0.011451 | 5181.5507 | 0.98976 | 227 | 0.32795 | 0.40162 | 0.012693 | 0.25417 | 0.004679 | 0.25408 | 0.0045995 | 7369.1559 | 0.34762
|  |  | 272 | 0.62511 | 0.57852 | 0.011246 | 0.6551 | 0.010548 | 0.65388 | 0.0099171 | 1768.0272 | 0.86928 | 228 | 0.6434 | 0.66011 | 0.0053933 | 0.69046 | 0.015623 | 0.68796 | 0.016595 | 615.1607 | 0.81161 | 228 | 0.66425 | 0.61519 | 0.013309 | 0.66375 | 0.0091108 | 0.66358 | 0.0087933 | 633.8604 | 0.79444 | 9311 | 0.9786 | 0.95977 | 0.0025922 | 0.95928 | 0.022006 | 0.95995 | 0.020791 | 4115.5348 | 0.92511 | 228 | 0.82844 | 0.92929 | 0.0072791 | 0.81858 | 0.011903 | 0.81798 | 0.011458 | 5227.3037 | 0.97948 | 228 | 0.32795 | 0.40183 | 0.012609 | 0.25417 | 0.004679 | 0.25408 | 0.0045995 | 7434.2254 | 0.35966
|  |  | 273 | 0.63621 | 0.57953 | 0.011258 | 0.65547 | 0.010543 | 0.65425 | 0.0099145 | 1783.5702 | 0.86928 | 229 | 0.6434 | 0.66136 | 0.0053947 | 0.69095 | 0.015619 | 0.68844 | 0.016595 | 620.5687 | 0.78769 | 229 | 0.66425 | 0.61641 | 0.013318 | 0.66412 | 0.0091101 | 0.66394 | 0.0087938 | 639.4328 | 0.76543 | 9411 | 0.95245 | 0.95977 | 0.0025922 | 0.95993 | 0.021989 | 0.96059 | 0.020785 | 4151.7151 | 0.91564 | 229 | 0.85149 | 0.92989 | 0.007224 | 0.81883 | 0.011909 | 0.81823 | 0.011465 | 5273.2578 | 0.97513 | 229 | 0.3363 | 0.40205 | 0.012526 | 0.25417 | 0.004679 | 0.25408 | 0.0045995 | 7499.5809 | 0.34874
|  |  | 274 | 0.63621 | 0.58054 | 0.01127 | 0.65584 | 0.010537 | 0.65461 | 0.0099121 | 1799.1813 | 0.86928 | 230 | 0.66401 | 0.66261 | 0.005396 | 0.69144 | 0.015616 | 0.68891 | 0.016595 | 626.0004 | 0.8083 | 230 | 0.66425 | 0.61762 | 0.013326 | 0.66448 | 0.0091095 | 0.6643 | 0.0087944 | 645.0295 | 0.76543 | 9511 | 0.90014 | 0.95977 | 0.0025922 | 0.96057 | 0.021971 | 0.96122 | 0.020779 | 4188.0538 | 0.90614 | 230 | 0.85149 | 0.93048 | 0.0071692 | 0.81907 | 0.011916 | 0.81848 | 0.011472 | 5319.413 | 0.98976 | 230 | 0.3363 | 0.40226 | 0.012444 | 0.25418 | 0.004679 | 0.25409 | 0.0045995 | 7565.2225 | 0.33777
|  |  | 275 | 0.62511 | 0.58154 | 0.011281 | 0.6562 | 0.010532 | 0.65496 | 0.0099098 | 1814.8603 | 0.86928 | 231 | 0.66401 | 0.66385 | 0.0053972 | 0.69193 | 0.015612 | 0.68938 | 0.016596 | 631.4557 | 0.82891 | 231 | 0.66425 | 0.61883 | 0.013334 | 0.66484 | 0.009109 | 0.66466 | 0.008795 | 650.6507 | 0.76543 | 9611 | 0.95245 | 0.95977 | 0.0025922 | 0.96119 | 0.021954 | 0.96183 | 0.020772 | 4224.5508 | 0.89659 | 231 | 0.85149 | 0.93107 | 0.0071147 | 0.81932 | 0.011922 | 0.81872 | 0.011479 | 5365.7693 | 0.98976 | 231 | 0.34466 | 0.40247 | 0.012363 | 0.25418 | 0.004679 | 0.25409 | 0.0045995 | 7631.15 | 0.32974
|  |  | 276 | 0.62511 | 0.58254 | 0.011293 | 0.65657 | 0.010527 | 0.65532 | 0.0099076 | 1830.6074 | 0.86928 | 232 | 0.68462 | 0.66509 | 0.0053983 | 0.69241 | 0.015609 | 0.68985 | 0.016596 | 636.9347 | 0.84953 | 232 | 0.66425 | 0.62003 | 0.013342 | 0.6652 | 0.0091086 | 0.66501 | 0.0087957 | 656.2962 | 0.80914 | 9711 | 1.0048 | 0.95977 | 0.0025922 | 0.9618 | 0.021937 | 0.96243 | 0.020766 | 4261.2062 | 0.88701 | 232 | 0.85149 | 0.93165 | 0.0070605 | 0.81956 | 0.011929 | 0.81897 | 0.011486 | 5412.3268 | 0.98976 | 232 | 0.3363 | 0.40268 | 0.012282 | 0.25419 | 0.004679 | 0.2541 | 0.0045995 | 7697.3636 | 0.34634
|  |  | 277 | 0.62511 | 0.58354 | 0.011304 | 0.65693 | 0.010522 | 0.65567 | 0.0099055 | 1846.4225 | 0.86928 | 233 | 0.68462 | 0.66632 | 0.0053994 | 0.69289 | 0.015606 | 0.69032 | 0.016597 | 642.4373 | 0.8083 | 233 | 0.63053 | 0.62123 | 0.013349 | 0.66555 | 0.0091083 | 0.66537 | 0.0087965 | 661.9661 | 0.79915 | 9811 | 0.9786 | 0.95977 | 0.0025922 | 0.96239 | 0.02192 | 0.96302 | 0.02076 | 4298.0199 | 0.87738 | 233 | 0.85149 | 0.93223 | 0.0070066 | 0.81981 | 0.011936 | 0.81921 | 0.011493 | 5459.0853 | 0.98787 | 233 | 0.3363 | 0.40289 | 0.012202 | 0.25419 | 0.004679 | 0.2541 | 0.0045995 | 7763.8632 | 0.34635
|  |  | 278 | 0.63621 | 0.58453 | 0.011315 | 0.65728 | 0.010518 | 0.65602 | 0.0099035 | 1862.3057 | 0.86928 | 234 | 0.68462 | 0.66754 | 0.0054003 | 0.69337 | 0.015603 | 0.69078 | 0.016598 | 647.9636 | 0.82741 | 234 | 0.5968 | 0.62242 | 0.013356 | 0.6659 | 0.0091081 | 0.66572 | 0.0087973 | 667.6604 | 0.7877 | 9911 | 0.92629 | 0.95977 | 0.0025922 | 0.96297 | 0.021904 | 0.96359 | 0.020754 | 4334.992 | 0.88653 | 234 | 0.85149 | 0.93279 | 0.006953 | 0.82005 | 0.011942 | 0.81946 | 0.011501 | 5506.045 | 0.96719 | 234 | 0.3363 | 0.40309 | 0.012123 | 0.25419 | 0.004679 | 0.2541 | 0.0045995 | 7830.6488 | 0.33686
|  |  | 279 | 0.63621 | 0.58552 | 0.011326 | 0.65764 | 0.010513 | 0.65637 | 0.0099016 | 1878.2568 | 0.86928 | 235 | 0.66401 | 0.66876 | 0.0054011 | 0.69384 | 0.015601 | 0.69124 | 0.016599 | 653.5136 | 0.82891 | 235 | 0.5968 | 0.62361 | 0.013363 | 0.66625 | 0.0091079 | 0.66606 | 0.0087982 | 673.3791 | 0.78637 | 10011 | 0.9786 | 0.95977 | 0.0025922 | 0.96354 | 0.021887 | 0.96415 | 0.020747 | 4372.1223 | 0.90596 | 235 | 0.87453 | 0.93335 | 0.0068997 | 0.82029 | 0.011949 | 0.8197 | 0.011508 | 5553.2057 | 0.98893 | 235 | 0.3363 | 0.40329 | 0.012044 | 0.2542 | 0.004679 | 0.25411 | 0.0045995 | 7897.7204 | 0.34246
|  |  | 280 | 0.63621 | 0.58651 | 0.011337 | 0.65799 | 0.010509 | 0.65672 | 0.0098998 | 1894.276 | 0.86928 | 236 | 0.66401 | 0.66998 | 0.0054019 | 0.69431 | 0.015598 | 0.6917 | 0.0166 | 659.0873 | 0.82711 | 236 | 0.63053 | 0.62479 | 0.01337 | 0.6666 | 0.0091078 | 0.66641 | 0.0087992 | 679.1222 | 0.83288 | 10111 | 0.92629 | 0.95977 | 0.0025922 | 0.9641 | 0.021871 | 0.9647 | 0.020741 | 4409.4111 | 0.92546 | 236 | 0.87453 | 0.93391 | 0.0068467 | 0.82053 | 0.011956 | 0.81994 | 0.011515 | 5600.5676 | 0.96876 | 236 | 0.3363 | 0.40348 | 0.011967 | 0.2542 | 0.004679 | 0.25411 | 0.0045995 | 7965.0781 | 0.34466
|  |  | 281 | 0.63621 | 0.5875 | 0.011348 | 0.65835 | 0.010505 | 0.65706 | 0.009898 | 1910.3632 | 0.87225 | 237 | 0.66401 | 0.67119 | 0.0054025 | 0.69477 | 0.015596 | 0.69215 | 0.016601 | 664.6846 | 0.8148 | 237 | 0.5968 | 0.62597 | 0.013377 | 0.66694 | 0.0091079 | 0.66675 | 0.0088002 | 684.8897 | 0.79915 | 10211 | 0.92629 | 0.95977 | 0.0025922 | 0.96464 | 0.021855 | 0.96523 | 0.020735 | 4446.8581 | 0.91691 | 237 | 0.87453 | 0.93445 | 0.006794 | 0.82077 | 0.011962 | 0.82018 | 0.011522 | 5648.1306 | 0.97334 | 237 | 0.3363 | 0.40368 | 0.01189 | 0.25421 | 0.004679 | 0.25412 | 0.0045995 | 8032.7218 | 0.34466
|  |  | 282 | 0.63621 | 0.58849 | 0.011359 | 0.6587 | 0.0105 | 0.65741 | 0.0098964 | 1926.5184 | 0.87583 | 238 | 0.68462 | 0.67239 | 0.0054031 | 0.69523 | 0.015594 | 0.6926 | 0.016602 | 670.3056 | 0.84953 | 238 | 0.5968 | 0.62715 | 0.013383 | 0.66729 | 0.009108 | 0.66709 | 0.0088012 | 690.6815 | 0.76543 | 10311 | 0.92629 | 0.95977 | 0.0025922 | 0.96517 | 0.021839 | 0.96575 | 0.020729 | 4484.4635 | 0.90708 | 238 | 0.85149 | 0.93499 | 0.0067417 | 0.82101 | 0.011969 | 0.82042 | 0.011529 | 5695.8947 | 0.98068 | 238 | 0.3363 | 0.40387 | 0.011814 | 0.25421 | 0.004679 | 0.25412 | 0.0045995 | 8100.6515 | 0.34466
|  |  | 283 | 0.63621 | 0.58947 | 0.01137 | 0.65904 | 0.010496 | 0.65775 | 0.0098948 | 1942.7416 | 0.87943 | 239 | 0.68462 | 0.67359 | 0.0054036 | 0.69569 | 0.015592 | 0.69305 | 0.016604 | 675.9502 | 0.82891 | 239 | 0.5968 | 0.62832 | 0.013389 | 0.66763 | 0.0091081 | 0.66743 | 0.0088024 | 696.4977 | 0.76543 | 10411 | 0.9786 | 0.95977 | 0.0025922 | 0.96569 | 0.021823 | 0.96626 | 0.020723 | 4522.2273 | 0.90308 | 239 | 0.85149 | 0.93553 | 0.0066896 | 0.82125 | 0.011976 | 0.82066 | 0.011536 | 5743.8599 | 0.98805 | 239 | 0.34466 | 0.40406 | 0.011738 | 0.25421 | 0.004679 | 0.25412 | 0.0045995 | 8168.8672 | 0.34466
|  |  | 284 | 0.63621 | 0.59045 | 0.01138 | 0.65939 | 0.010493 | 0.65809 | 0.0098934 | 1959.0329 | 0.88305 | 240 | 0.6434 | 0.67479 | 0.0054039 | 0.69615 | 0.015591 | 0.69349 | 0.016605 | 681.6186 | 0.82891 | 240 | 0.5968 | 0.62949 | 0.013395 | 0.66796 | 0.0091084 | 0.66776 | 0.0088036 | 702.3384 | 0.77684 | 10511 | 0.95245 | 0.95977 | 0.0025922 | 0.9662 | 0.021808 | 0.96676 | 0.020718 | 4560.1493 | 0.91299 | 240 | 0.82844 | 0.93605 | 0.0066378 | 0.82148 | 0.011982 | 0.8209 | 0.011543 | 5792.0263 | 0.97269 | 240 | 0.34466 | 0.40424 | 0.011664 | 0.25422 | 0.004679 | 0.25413 | 0.0045995 | 8237.3689 | 0.34578
|  |  | 285 | 0.63621 | 0.59142 | 0.01139 | 0.65973 | 0.010489 | 0.65842 | 0.009892 | 1975.3922 | 0.88668 | 241 | 0.68462 | 0.67598 | 0.0054042 | 0.6966 | 0.015589 | 0.69393 | 0.016607 | 687.3105 | 0.82891 | 241 | 0.63053 | 0.63065 | 0.013401 | 0.6683 | 0.0091087 | 0.6681 | 0.0088048 | 708.2034 | 0.77229 | 10611 | 0.95245 | 0.95977 | 0.0025922 | 0.96669 | 0.021793 | 0.96725 | 0.020712 | 4598.2298 | 0.92295 | 241 | 0.85149 | 0.93658 | 0.0065864 | 0.82172 | 0.011989 | 0.82114 | 0.011551 | 5840.3937 | 0.98303 | 241 | 0.34466 | 0.40443 | 0.01159 | 0.25422 | 0.004679 | 0.25413 | 0.0045995 | 8306.1567 | 0.35152
|  |  | 286 | 0.62511 | 0.5924 | 0.011401 | 0.66008 | 0.010485 | 0.65876 | 0.0098907 | 1991.8195 | 0.89033 | 242 | 0.68462 | 0.67716 | 0.0054044 | 0.69705 | 0.015588 | 0.69437 | 0.016609 | 693.0262 | 0.85007 | 242 | 0.63053 | 0.63181 | 0.013406 | 0.66863 | 0.0091091 | 0.66843 | 0.0088061 | 714.0928 | 0.76543 | 10711 | 0.9786 | 0.95977 | 0.0025922 | 0.96718 | 0.021778 | 0.96773 | 0.020707 | 4636.4685 | 0.93295 | 242 | 0.85149 | 0.93709 | 0.0065353 | 0.82195 | 0.011996 | 0.82137 | 0.011558 | 5888.9623 | 0.9741 | 242 | 0.34466 | 0.40461 | 0.011517 | 0.25423 | 0.004679 | 0.25414 | 0.0045995 | 8375.2304 | 0.34445
|  |  | 287 | 0.64731 | 0.59337 | 0.011411 | 0.66042 | 0.010482 | 0.65909 | 0.0098895 | 2008.3148 | 0.88646 | 243 | 0.66401 | 0.67834 | 0.0054046 | 0.6975 | 0.015587 | 0.69481 | 0.016611 | 698.7655 | 0.83858 | 243 | 0.63053 | 0.63296 | 0.013412 | 0.66896 | 0.0091095 | 0.66875 | 0.0088074 | 720.0066 | 0.83221 | 10811 | 0.95245 | 0.95977 | 0.0025922 | 0.96765 | 0.021763 | 0.96819 | 0.020701 | 4674.8656 | 0.943 | 243 | 0.85149 | 0.9376 | 0.0064844 | 0.82219 | 0.012002 | 0.82161 | 0.011565 | 5937.7319 | 0.97174 | 243 | 0.34466 | 0.40479 | 0.011444 | 0.25423 | 0.004679 | 0.25414 | 0.0045995 | 8444.5902 | 0.33802
|  |  | 288 | 0.64731 | 0.59434 | 0.011421 | 0.66075 | 0.010479 | 0.65943 | 0.0098883 | 2024.8782 | 0.8791 | 244 | 0.6434 | 0.67952 | 0.0054046 | 0.69794 | 0.015586 | 0.69524 | 0.016613 | 704.5285 | 0.83009 | 244 | 0.5968 | 0.63411 | 0.013417 | 0.66929 | 0.0091101 | 0.66908 | 0.0088088 | 725.9447 | 0.79915 | 10911 | 0.95245 | 0.95977 | 0.0025922 | 0.96812 | 0.021749 | 0.96865 | 0.020696 | 4713.421 | 0.95245 | 244 | 0.85149 | 0.9381 | 0.0064339 | 0.82242 | 0.012009 | 0.82184 | 0.011572 | 5986.7027 | 0.97927 | 244 | 0.32795 | 0.40497 | 0.011372 | 0.25423 | 0.004679 | 0.25414 | 0.0045995 | 8514.236 | 0.34384
|  |  | 289 | 0.64731 | 0.5953 | 0.011431 | 0.66109 | 0.010475 | 0.65976 | 0.0098873 | 2041.5096 | 0.87172 | 245 | 0.6434 | 0.68069 | 0.0054046 | 0.69838 | 0.015585 | 0.69567 | 0.016615 | 710.3152 | 0.82891 | 245 | 0.66425 | 0.63525 | 0.013422 | 0.66962 | 0.0091106 | 0.66941 | 0.0088102 | 731.9073 | 0.82662 | 11011 | 0.90014 | 0.95977 | 0.0025922 | 0.96857 | 0.021735 | 0.9691 | 0.020691 | 4752.1348 | 0.95245 | 245 | 0.85149 | 0.9386 | 0.0063837 | 0.82266 | 0.012016 | 0.82208 | 0.011579 | 6035.8746 | 0.98682 | 245 | 0.34466 | 0.40514 | 0.011302 | 0.25424 | 0.0046791 | 0.25415 | 0.0045995 | 8584.1679 | 0.33963
|  |  | 290 | 0.64731 | 0.59627 | 0.011441 | 0.66143 | 0.010472 | 0.66008 | 0.0098863 | 2058.2089 | 0.8726 | 246 | 0.68462 | 0.68185 | 0.0054044 | 0.69882 | 0.015585 | 0.6961 | 0.016617 | 716.1255 | 0.84953 | 246 | 0.66425 | 0.63639 | 0.013426 | 0.66994 | 0.0091113 | 0.66973 | 0.0088117 | 737.8943 | 0.76543 | 11111 | 0.95245 | 0.95977 | 0.0025922 | 0.96902 | 0.021721 | 0.96953 | 0.020685 | 4791.0069 | 0.95245 | 246 | 0.82844 | 0.93909 | 0.0063338 | 0.82289 | 0.012022 | 0.82231 | 0.011586 | 6085.2476 | 1.0037 | 246 | 0.34466 | 0.40531 | 0.011231 | 0.25424 | 0.0046791 | 0.25415 | 0.0045995 | 8654.3857 | 0.33884
|  |  | 291 | 0.64731 | 0.59723 | 0.01145 | 0.66176 | 0.010469 | 0.66041 | 0.0098854 | 2074.9764 | 0.87756 | 247 | 0.68462 | 0.68301 | 0.0054042 | 0.69925 | 0.015584 | 0.69652 | 0.01662 | 721.9595 | 0.84953 | 247 | 0.63053 | 0.63753 | 0.013431 | 0.67026 | 0.009112 | 0.67005 | 0.0088132 | 743.9056 | 0.79915 | 11211 | 0.90014 | 0.95977 | 0.0025922 | 0.96945 | 0.021708 | 0.96996 | 0.02068 | 4830.0373 | 0.93253 | 247 | 0.82844 | 0.93957 | 0.0062842 | 0.82312 | 0.012029 | 0.82255 | 0.011594 | 6134.8217 | 0.99906 | 247 | 0.34466 | 0.40548 | 0.011162 | 0.25425 | 0.0046791 | 0.25416 | 0.0045995 | 8724.8896 | 0.34473
|  |  | 292 | 0.63621 | 0.59819 | 0.01146 | 0.66209 | 0.010466 | 0.66074 | 0.0098846 | 2091.8118 | 0.88254 | 248 | 0.68462 | 0.68417 | 0.0054039 | 0.69969 | 0.015584 | 0.69694 | 0.016622 | 727.8171 | 0.8626 | 248 | 0.63053 | 0.63866 | 0.013435 | 0.67059 | 0.0091128 | 0.67037 | 0.0088148 | 749.9413 | 0.83288 | 11311 | 0.92629 | 0.95977 | 0.0025922 | 0.96988 | 0.021695 | 0.97037 | 0.020676 | 4869.2261 | 0.89153 | 248 | 0.82844 | 0.94005 | 0.006235 | 0.82335 | 0.012036 | 0.82278 | 0.011601 | 6184.5969 | 1.0034 | 248 | 0.32795 | 0.40565 | 0.011093 | 0.25425 | 0.0046791 | 0.25416 | 0.0045995 | 8795.6795 | 0.35065
|  |  | 293 | 0.63621 | 0.59915 | 0.011469 | 0.66242 | 0.010464 | 0.66106 | 0.0098838 | 2108.7153 | 0.88755 | 249 | 0.68462 | 0.68532 | 0.0054035 | 0.70012 | 0.015584 | 0.69736 | 0.016625 | 733.6985 | 0.84331 | 249 | 0.63053 | 0.63979 | 0.013439 | 0.6709 | 0.0091136 | 0.67068 | 0.0088164 | 756.0014 | 0.83283 | 11411 | 0.95245 | 0.95977 | 0.0025922 | 0.97029 | 0.021682 | 0.97078 | 0.020671 | 4908.5732 | 0.85037 | 249 | 0.87453 | 0.94052 | 0.006186 | 0.82358 | 0.012042 | 0.82301 | 0.011608 | 6234.5733 | 1.0083 | 249 | 0.32795 | 0.40582 | 0.011025 | 0.25425 | 0.0046791 | 0.25416 | 0.0045995 | 8866.7554 | 0.35302
|  |  | 294 | 0.63621 | 0.6001 | 0.011479 | 0.66275 | 0.010461 | 0.66138 | 0.0098831 | 2125.6867 | 0.89257 | 250 | 0.68462 | 0.68647 | 0.005403 | 0.70054 | 0.015583 | 0.69778 | 0.016628 | 739.6035 | 0.83709 | 250 | 0.66425 | 0.64091 | 0.013443 | 0.67122 | 0.0091145 | 0.671 | 0.0088181 | 762.0859 | 0.83288 | 11511 | 0.92629 | 0.95977 | 0.0025922 | 0.9707 | 0.021669 | 0.97118 | 0.020666 | 4948.0787 | 0.87692 | 250 | 0.87453 | 0.94099 | 0.0061373 | 0.82381 | 0.012049 | 0.82324 | 0.011615 | 6284.7507 | 1.0006 | 250 | 0.3363 | 0.40598 | 0.010958 | 0.25426 | 0.0046791 | 0.25417 | 0.0045995 | 8938.1173 | 0.35302
|  |  | 295 | 0.64731 | 0.60105 | 0.011488 | 0.66307 | 0.010459 | 0.6617 | 0.0098825 | 2142.7263 | 0.89761 | 251 | 0.66401 | 0.68761 | 0.0054025 | 0.70097 | 0.015584 | 0.6982 | 0.016631 | 745.5321 | 0.82891 | 251 | 0.66425 | 0.64203 | 0.013446 | 0.67154 | 0.0091154 | 0.67131 | 0.0088198 | 768.1948 | 0.79915 | 11611 | 0.95245 | 0.95977 | 0.0025922 | 0.97109 | 0.021657 | 0.97157 | 0.020662 | 4987.7425 | 0.90804 | 251 | 0.8054 | 0.94145 | 0.006089 | 0.82404 | 0.012056 | 0.82347 | 0.011622 | 6335.1293 | 0.99281 | 251 | 0.3363 | 0.40614 | 0.010891 | 0.25426 | 0.0046791 | 0.25417 | 0.0045995 | 9009.7652 | 0.35302
|  |  | 296 | 0.64731 | 0.602 | 0.011497 | 0.66339 | 0.010456 | 0.66202 | 0.009882 | 2159.8338 | 0.90268 | 252 | 0.68462 | 0.68874 | 0.0054019 | 0.70139 | 0.015584 | 0.69861 | 0.016633 | 751.4845 | 0.84889 | 252 | 0.63053 | 0.64315 | 0.01345 | 0.67185 | 0.0091164 | 0.67162 | 0.0088215 | 774.3281 | 0.77649 | 11711 | 0.92629 | 0.95977 | 0.0025922 | 0.97148 | 0.021645 | 0.97195 | 0.020658 | 5027.5646 | 0.93063 | 252 | 0.8054 | 0.94191 | 0.0060409 | 0.82427 | 0.012062 | 0.8237 | 0.011629 | 6385.709 | 0.98976 | 252 | 0.35302 | 0.4063 | 0.010826 | 0.25426 | 0.0046791 | 0.25418 | 0.0045995 | 9081.6992 | 0.34337
|  |  | 297 | 0.64731 | 0.60295 | 0.011506 | 0.66372 | 0.010454 | 0.66234 | 0.0098815 | 2177.0093 | 0.90776 | 253 | 0.68462 | 0.68987 | 0.0054012 | 0.70181 | 0.015584 | 0.69902 | 0.016636 | 757.4605 | 0.81779 | 253 | 0.66425 | 0.64426 | 0.013453 | 0.67216 | 0.0091175 | 0.67193 | 0.0088233 | 780.4857 | 0.76543 | 11811 | 0.9786 | 0.95977 | 0.0025922 | 0.97186 | 0.021633 | 0.97232 | 0.020653 | 5067.5451 | 0.94108 | 253 | 0.85149 | 0.94236 | 0.0059932 | 0.8245 | 0.012069 | 0.82393 | 0.011637 | 6436.4897 | 1.0043 | 253 | 0.34466 | 0.40646 | 0.01076 | 0.25427 | 0.0046791 | 0.25418 | 0.0045995 | 9153.9192 | 0.3388
|  |  | 298 | 0.64731 | 0.60389 | 0.011515 | 0.66404 | 0.010452 | 0.66265 | 0.0098811 | 2194.2529 | 0.91286 | 254 | 0.68462 | 0.691 | 0.0054004 | 0.70222 | 0.015585 | 0.69943 | 0.01664 | 763.4601 | 0.84004 | 254 | 0.66425 | 0.64537 | 0.013456 | 0.67247 | 0.0091186 | 0.67224 | 0.0088251 | 786.6678 | 0.79915 | 11911 | 0.95245 | 0.95977 | 0.0025922 | 0.97223 | 0.021621 | 0.97268 | 0.020649 | 5107.6839 | 0.95158 | 254 | 0.85149 | 0.9428 | 0.0059458 | 0.82472 | 0.012076 | 0.82416 | 0.011644 | 6487.4716 | 0.99784 | 254 | 0.34466 | 0.40661 | 0.010696 | 0.25427 | 0.0046791 | 0.25418 | 0.0045995 | 9226.4252 | 0.34466
|  |  | 299 | 0.6584 | 0.60483 | 0.011524 | 0.66436 | 0.01045 | 0.66296 | 0.0098807 | 2211.5645 | 0.91206 | 255 | 0.68462 | 0.69212 | 0.0053995 | 0.70264 | 0.015585 | 0.69983 | 0.016643 | 769.4834 | 0.84953 | 255 | 0.63053 | 0.64647 | 0.013458 | 0.67278 | 0.0091197 | 0.67254 | 0.0088269 | 792.8742 | 0.80339 | 12011 | 0.95245 | 0.95977 | 0.0025922 | 0.9726 | 0.02161 | 0.97303 | 0.020645 | 5147.9811 | 0.9331 | 255 | 0.85149 | 0.94324 | 0.0058987 | 0.82495 | 0.012082 | 0.82439 | 0.011651 | 6538.6546 | 0.99493 | 255 | 0.35302 | 0.40676 | 0.010632 | 0.25428 | 0.0046791 | 0.25419 | 0.0045995 | 9299.2172 | 0.34466
|  |  | 300 | 0.62511 | 0.60577 | 0.011532 | 0.66467 | 0.010448 | 0.66328 | 0.0098805 | 2228.9441 | 0.91013 | 256 | 0.68462 | 0.69324 | 0.0053985 | 0.70305 | 0.015586 | 0.70024 | 0.016646 | 775.5304 | 0.84827 | 256 | 0.63053 | 0.64757 | 0.013461 | 0.67308 | 0.0091209 | 0.67285 | 0.0088288 | 799.105 | 0.79915 | 12111 | 0.9786 | 0.95977 | 0.0025922 | 0.97295 | 0.021599 | 0.97338 | 0.020642 | 5188.4366 | 0.91194 | 256 | 0.87453 | 0.94367 | 0.0058519 | 0.82517 | 0.012089 | 0.82461 | 0.011658 | 6590.0388 | 1.0028 | 256 | 0.34466 | 0.40692 | 0.01057 | 0.25428 | 0.0046791 | 0.25419 | 0.0045995 | 9372.2953 | 0.34062
|  |  | 301 | 0.62511 | 0.60671 | 0.011541 | 0.66499 | 0.010446 | 0.66359 | 0.0098802 | 2246.3917 | 0.90819 | 257 | 0.66401 | 0.69435 | 0.0053975 | 0.70345 | 0.015587 | 0.70064 | 0.016649 | 781.6011 | 0.83714 | 257 | 0.66425 | 0.64866 | 0.013463 | 0.67339 | 0.0091222 | 0.67315 | 0.0088307 | 805.3602 | 0.79915 | 12211 | 0.92629 | 0.95977 | 0.0025922 | 0.9733 | 0.021589 | 0.97372 | 0.020638 | 5229.0504 | 0.90486 | 257 | 0.82844 | 0.9441 | 0.0058054 | 0.8254 | 0.012096 | 0.82484 | 0.011665 | 6641.624 | 1.0107 | 257 | 0.34466 | 0.40706 | 0.010507 | 0.25428 | 0.0046791 | 0.25419 | 0.0045995 | 9445.6593 | 0.33811
|  |  | 302 | 0.64731 | 0.60764 | 0.011549 | 0.6653 | 0.010444 | 0.66389 | 0.0098801 | 2263.9074 | 0.90625 | 258 | 0.66401 | 0.69546 | 0.0053964 | 0.70386 | 0.015588 | 0.70104 | 0.016653 | 787.6954 | 0.82713 | 258 | 0.66425 | 0.64975 | 0.013466 | 0.67369 | 0.0091235 | 0.67345 | 0.0088327 | 811.6398 | 0.7317 | 12311 | 0.95245 | 0.95977 | 0.0025922 | 0.97364 | 0.021578 | 0.97405 | 0.020634 | 5269.8226 | 0.91552 | 258 | 0.82844 | 0.94453 | 0.0057592 | 0.82562 | 0.012102 | 0.82507 | 0.011672 | 6693.4103 | 0.9774 | 258 | 0.35302 | 0.40721 | 0.010446 | 0.25429 | 0.0046791 | 0.2542 | 0.0045995 | 9519.3094 | 0.34427
|  |  | 303 | 0.63621 | 0.60858 | 0.011558 | 0.66561 | 0.010442 | 0.6642 | 0.00988 | 2281.4911 | 0.9043 | 259 | 0.68462 | 0.69656 | 0.0053953 | 0.70426 | 0.015589 | 0.70143 | 0.016656 | 793.8134 | 0.84953 | 259 | 0.66425 | 0.65084 | 0.013468 | 0.67399 | 0.0091248 | 0.67375 | 0.0088346 | 817.9438 | 0.79915 | 12411 | 0.95245 | 0.95977 | 0.0025922 | 0.97397 | 0.021568 | 0.97437 | 0.020631 | 5310.7531 | 0.92623 | 259 | 0.85149 | 0.94495 | 0.0057133 | 0.82585 | 0.012109 | 0.82529 | 0.01168 | 6745.3978 | 1.0226 | 259 | 0.35302 | 0.40736 | 0.010385 | 0.25429 | 0.0046791 | 0.2542 | 0.0045995 | 9593.2455 | 0.33887
|  |  | 304 | 0.63621 | 0.60951 | 0.011566 | 0.66593 | 0.01044 | 0.66451 | 0.0098799 | 2299.1428 | 0.90258 | 260 | 0.70524 | 0.69766 | 0.005394 | 0.70467 | 0.01559 | 0.70183 | 0.01666 | 799.9551 | 0.8486 | 260 | 0.63053 | 0.65192 | 0.013469 | 0.67429 | 0.0091262 | 0.67405 | 0.0088366 | 824.2721 | 0.7746 | 12511 | 0.92629 | 0.95977 | 0.0025922 | 0.97429 | 0.021558 | 0.97469 | 0.020628 | 5351.8419 | 0.92629 | 260 | 0.85149 | 0.94536 | 0.0056678 | 0.82607 | 0.012116 | 0.82552 | 0.011687 | 6797.5864 | 0.99659 | 260 | 0.34466 | 0.4075 | 0.010325 | 0.2543 | 0.0046791 | 0.25421 | 0.0045995 | 9667.4677 | 0.3363
|  |  | 305 | 0.64731 | 0.61043 | 0.011574 | 0.66624 | 0.010439 | 0.66481 | 0.00988 | 2316.8625 | 0.90258 | 261 | 0.70524 | 0.69876 | 0.0053927 | 0.70506 | 0.015592 | 0.70222 | 0.016663 | 806.1204 | 0.87014 | 261 | 0.63053 | 0.653 | 0.013471 | 0.67459 | 0.0091276 | 0.67434 | 0.0088387 | 830.6249 | 0.79915 | 12611 | 0.95245 | 0.95977 | 0.0025922 | 0.97461 | 0.021549 | 0.975 | 0.020625 | 5393.0891 | 0.92629 | 261 | 0.82844 | 0.94577 | 0.0056225 | 0.82629 | 0.012123 | 0.82574 | 0.011694 | 6849.9761 | 0.98285 | 261 | 0.35302 | 0.40764 | 0.010265 | 0.2543 | 0.0046791 | 0.25421 | 0.0045995 | 9741.9758 | 0.3363
|  |  | 306 | 0.64731 | 0.61136 | 0.011582 | 0.66654 | 0.010437 | 0.66512 | 0.00988 | 2334.6503 | 0.90258 | 262 | 0.68462 | 0.69985 | 0.0053913 | 0.70546 | 0.015593 | 0.70261 | 0.016667 | 812.3094 | 0.87014 | 262 | 0.63053 | 0.65408 | 0.013472 | 0.67488 | 0.009129 | 0.67464 | 0.0088407 | 837.002 | 0.76543 | 12711 | 0.92629 | 0.95977 | 0.0025922 | 0.97492 | 0.02154 | 0.9753 | 0.020621 | 5434.4946 | 0.93244 | 262 | 0.85149 | 0.94617 | 0.0055776 | 0.82652 | 0.012129 | 0.82596 | 0.011701 | 6902.5669 | 0.97477 | 262 | 0.35302 | 0.40778 | 0.010207 | 0.2543 | 0.0046791 | 0.25421 | 0.0045995 | 9816.77 | 0.3363
|  |  | 307 | 0.6584 | 0.61228 | 0.01159 | 0.66685 | 0.010436 | 0.66542 | 0.0098802 | 2352.506 | 0.90298 | 263 | 0.68462 | 0.70093 | 0.0053898 | 0.70586 | 0.015595 | 0.703 | 0.016671 | 818.5221 | 0.85938 | 263 | 0.69798 | 0.65515 | 0.013474 | 0.67518 | 0.0091305 | 0.67493 | 0.0088428 | 843.4035 | 0.82637 | 12811 | 0.95245 | 0.95977 | 0.0025922 | 0.97523 | 0.021531 | 0.9756 | 0.020619 | 5476.0585 | 0.94331 | 263 | 0.85149 | 0.94657 | 0.0055329 | 0.82674 | 0.012136 | 0.82619 | 0.011708 | 6955.3588 | 0.96671 | 263 | 0.3363 | 0.40792 | 0.010149 | 0.25431 | 0.0046791 | 0.25422 | 0.0045995 | 9891.8502 | 0.3363
|  |  | 308 | 0.64731 | 0.6132 | 0.011598 | 0.66715 | 0.010435 | 0.66572 | 0.0098803 | 2370.4298 | 0.90431 | 264 | 0.70524 | 0.70201 | 0.0053883 | 0.70625 | 0.015596 | 0.70338 | 0.016675 | 824.7585 | 0.8545 | 264 | 0.69798 | 0.65621 | 0.013475 | 0.67547 | 0.0091321 | 0.67522 | 0.008845 | 849.8294 | 0.79915 | 12911 | 0.95245 | 0.95977 | 0.0025922 | 0.97552 | 0.021522 | 0.97589 | 0.020616 | 5517.7807 | 0.9489 | 264 | 0.87453 | 0.94696 | 0.0054886 | 0.82696 | 0.012143 | 0.82641 | 0.011715 | 7008.3518 | 0.96826 | 264 | 0.34466 | 0.40805 | 0.010091 | 0.25431 | 0.0046791 | 0.25422 | 0.0045995 | 9967.2164 | 0.3363
|  |  | 309 | 0.64731 | 0.61412 | 0.011605 | 0.66746 | 0.010434 | 0.66602 | 0.0098806 | 2388.4216 | 0.90564 | 265 | 0.68462 | 0.70309 | 0.0053866 | 0.70664 | 0.015598 | 0.70377 | 0.016679 | 831.0185 | 0.84991 | 265 | 0.63053 | 0.65728 | 0.013475 | 0.67576 | 0.0091336 | 0.67551 | 0.0088471 | 856.2797 | 0.77486 | 13011 | 0.95245 | 0.95977 | 0.0025922 | 0.97581 | 0.021513 | 0.97617 | 0.020613 | 5559.6612 | 0.92699 | 265 | 0.82844 | 0.94735 | 0.0054446 | 0.82718 | 0.012149 | 0.82663 | 0.011723 | 7061.5459 | 0.98976 | 265 | 0.34466 | 0.40819 | 0.010035 | 0.25432 | 0.0046791 | 0.25423 | 0.0045995 | 10042.8686 | 0.33473
|  |  | 310 | 0.64731 | 0.61503 | 0.011613 | 0.66776 | 0.010433 | 0.66631 | 0.0098809 | 2406.4815 | 0.90698 | 266 | 0.68462 | 0.70416 | 0.005385 | 0.70703 | 0.0156 | 0.70415 | 0.016683 | 837.3021 | 0.85575 | 266 | 0.69798 | 0.65834 | 0.013476 | 0.67605 | 0.0091353 | 0.6758 | 0.0088493 | 862.7544 | 0.77371 | 13111 | 0.95245 | 0.95977 | 0.0025922 | 0.9761 | 0.021505 | 0.97644 | 0.020611 | 5601.7001 | 0.905 | 266 | 0.82844 | 0.94774 | 0.0054008 | 0.8274 | 0.012156 | 0.82685 | 0.01173 | 7114.9411 | 0.99129 | 266 | 0.34466 | 0.40832 | 0.0099786 | 0.25432 | 0.0046791 | 0.25423 | 0.0045995 | 10118.8068 | 0.32838
|  |  | 311 | 0.6584 | 0.61595 | 0.01162 | 0.66806 | 0.010432 | 0.66661 | 0.0098812 | 2424.6093 | 0.90832 | 267 | 0.68462 | 0.70523 | 0.0053832 | 0.70741 | 0.015602 | 0.70453 | 0.016687 | 843.6095 | 0.87014 | 267 | 0.69798 | 0.65939 | 0.013477 | 0.67634 | 0.0091369 | 0.67609 | 0.0088515 | 869.2535 | 0.83288 | 13211 | 0.92629 | 0.95977 | 0.0025922 | 0.97637 | 0.021497 | 0.97671 | 0.020608 | 5643.8973 | 0.90874 | 267 | 0.89758 | 0.94812 | 0.0053574 | 0.82762 | 0.012163 | 0.82707 | 0.011737 | 7168.5375 | 0.99952 | 267 | 0.34466 | 0.40845 | 0.0099232 | 0.25432 | 0.0046791 | 0.25423 | 0.0045995 | 10195.0311 | 0.33388
|  |  | 312 | 0.6584 | 0.61686 | 0.011628 | 0.66836 | 0.010431 | 0.66691 | 0.0098816 | 2442.8052 | 0.90967 | 268 | 0.70524 | 0.70629 | 0.0053814 | 0.70779 | 0.015604 | 0.70491 | 0.016691 | 849.9405 | 0.84953 | 268 | 0.66425 | 0.66044 | 0.013477 | 0.67662 | 0.0091386 | 0.67637 | 0.0088537 | 875.7769 | 0.78047 | 13311 | 0.92629 | 0.95977 | 0.0025922 | 0.97664 | 0.02149 | 0.97698 | 0.020606 | 5686.2529 | 0.91982 | 268 | 0.89758 | 0.94849 | 0.0053143 | 0.82784 | 0.012169 | 0.8273 | 0.011744 | 7222.335 | 1.0078 | 268 | 0.32795 | 0.40858 | 0.0098686 | 0.25433 | 0.0046791 | 0.25424 | 0.0045995 | 10271.5414 | 0.33233
|  |  | 313 | 0.6584 | 0.61776 | 0.011635 | 0.66866 | 0.01043 | 0.6672 | 0.009882 | 2461.0691 | 0.91102 | 269 | 0.70524 | 0.70735 | 0.0053795 | 0.70818 | 0.015606 | 0.70528 | 0.016695 | 856.2951 | 0.87014 | 269 | 0.63053 | 0.66149 | 0.013477 | 0.67691 | 0.0091403 | 0.67666 | 0.0088559 | 882.3248 | 0.79915 | 13411 | 0.92629 | 0.95977 | 0.0025922 | 0.97691 | 0.021482 | 0.97723 | 0.020604 | 5728.7668 | 0.92165 | 269 | 0.85149 | 0.94886 | 0.0052715 | 0.82806 | 0.012176 | 0.82752 | 0.011751 | 7276.3335 | 1.003 | 269 | 0.36137 | 0.4087 | 0.0098146 | 0.25433 | 0.0046791 | 0.25424 | 0.0045995 | 10348.3377 | 0.33202
|  |  | 314 | 0.6584 | 0.61867 | 0.011642 | 0.66895 | 0.010429 | 0.66749 | 0.0098825 | 2479.401 | 0.91237 | 270 | 0.70524 | 0.7084 | 0.0053775 | 0.70856 | 0.015608 | 0.70566 | 0.016699 | 862.6735 | 0.89075 | 270 | 0.63053 | 0.66253 | 0.013477 | 0.67719 | 0.009142 | 0.67694 | 0.0088582 | 888.897 | 0.79568 | 13511 | 0.9786 | 0.95977 | 0.0025922 | 0.97717 | 0.021475 | 0.97749 | 0.020602 | 5771.439 | 0.91049 | 270 | 0.82844 | 0.94923 | 0.005229 | 0.82827 | 0.012183 | 0.82773 | 0.011758 | 7330.5332 | 0.98976 | 270 | 0.36137 | 0.40883 | 0.0097613 | 0.25434 | 0.0046791 | 0.25425 | 0.0045995 | 10425.42 | 0.34454
|  |  | 315 | 0.6695 | 0.61957 | 0.011649 | 0.66925 | 0.010428 | 0.66778 | 0.009883 | 2497.801 | 0.91368 | 271 | 0.70524 | 0.70945 | 0.0053755 | 0.70893 | 0.015611 | 0.70603 | 0.016704 | 869.0755 | 0.85108 | 271 | 0.66425 | 0.66357 | 0.013477 | 0.67748 | 0.0091438 | 0.67722 | 0.0088605 | 895.4936 | 0.79915 | 13611 | 0.95245 | 0.95977 | 0.0025922 | 0.97742 | 0.021468 | 0.97773 | 0.0206 | 5814.2696 | 0.90099 | 271 | 0.82844 | 0.94959 | 0.0051867 | 0.82849 | 0.012189 | 0.82795 | 0.011765 | 7384.934 | 0.97596 | 271 | 0.35302 | 0.40895 | 0.0097086 | 0.25434 | 0.0046791 | 0.25425 | 0.0045995 | 10502.7884 | 0.33808
|  |  | 316 | 0.6584 | 0.62048 | 0.011656 | 0.66954 | 0.010428 | 0.66807 | 0.0098836 | 2516.2689 | 0.91368 | 272 | 0.70524 | 0.7105 | 0.0053734 | 0.70931 | 0.015613 | 0.7064 | 0.016708 | 875.5012 | 0.88042 | 272 | 0.66425 | 0.6646 | 0.013476 | 0.67776 | 0.0091456 | 0.6775 | 0.0088628 | 902.1146 | 0.80688 | 13711 | 0.90014 | 0.95977 | 0.0025922 | 0.97767 | 0.021461 | 0.97797 | 0.020598 | 5857.2585 | 0.91224 | 272 | 0.82844 | 0.94995 | 0.0051448 | 0.82871 | 0.012196 | 0.82817 | 0.011772 | 7439.536 | 0.96671 | 272 | 0.34466 | 0.40907 | 0.0096566 | 0.25434 | 0.0046791 | 0.25425 | 0.0045995 | 10580.4427 | 0.34102
|  |  | 317 | 0.6584 | 0.62137 | 0.011663 | 0.66983 | 0.010427 | 0.66836 | 0.0098842 | 2534.8049 | 0.91368 | 273 | 0.70524 | 0.71154 | 0.0053712 | 0.70968 | 0.015616 | 0.70677 | 0.016712 | 881.9505 | 0.84953 | 273 | 0.66425 | 0.66564 | 0.013476 | 0.67804 | 0.0091474 | 0.67778 | 0.0088651 | 908.76 | 0.84097 | 13811 | 0.9786 | 0.95977 | 0.0025922 | 0.97791 | 0.021455 | 0.97821 | 0.020596 | 5900.4057 | 0.92352 | 273 | 0.85149 | 0.9503 | 0.0051032 | 0.82892 | 0.012202 | 0.82839 | 0.01178 | 7494.339 | 0.96671 | 273 | 0.34466 | 0.40919 | 0.0096053 | 0.25435 | 0.0046791 | 0.25426 | 0.0045995 | 10658.3831 | 0.33891
|  |  | 318 | 0.6584 | 0.62227 | 0.01167 | 0.67012 | 0.010427 | 0.66865 | 0.0098849 | 2553.4089 | 0.91368 | 274 | 0.70524 | 0.71257 | 0.0053689 | 0.71005 | 0.015618 | 0.70714 | 0.016717 | 888.4235 | 0.84395 | 274 | 0.63053 | 0.66666 | 0.013475 | 0.67832 | 0.0091493 | 0.67806 | 0.0088675 | 915.4298 | 0.79442 | 13911 | 0.9786 | 0.95977 | 0.0025922 | 0.97815 | 0.021448 | 0.97844 | 0.020594 | 5943.7113 | 0.92629 | 274 | 0.85149 | 0.95065 | 0.0050619 | 0.82914 | 0.012209 | 0.82861 | 0.011787 | 7549.3431 | 0.96671 | 274 | 0.34466 | 0.40931 | 0.0095545 | 0.25435 | 0.0046791 | 0.25426 | 0.0045995 | 10736.6095 | 0.329
|  |  | 319 | 0.64731 | 0.62317 | 0.011676 | 0.67041 | 0.010426 | 0.66893 | 0.0098856 | 2572.081 | 0.91368 | 275 | 0.68462 | 0.7136 | 0.0053666 | 0.71042 | 0.015621 | 0.7075 | 0.016721 | 894.9202 | 0.87014 | 275 | 0.63053 | 0.66769 | 0.013474 | 0.67859 | 0.0091512 | 0.67833 | 0.0088699 | 922.124 | 0.79915 | 14011 | 0.95245 | 0.95977 | 0.0025922 | 0.97838 | 0.021442 | 0.97866 | 0.020593 | 5987.1752 | 0.92629 | 275 | 0.85149 | 0.951 | 0.0050209 | 0.82936 | 0.012216 | 0.82883 | 0.011794 | 7604.5484 | 0.98955 | 275 | 0.34466 | 0.40943 | 0.0095045 | 0.25436 | 0.0046791 | 0.25427 | 0.0045995 | 10815.1219 | 0.33556
|  |  | 320 | 0.64731 | 0.62406 | 0.011683 | 0.6707 | 0.010426 | 0.66922 | 0.0098863 | 2590.821 | 0.91368 | 276 | 0.68462 | 0.71463 | 0.0053643 | 0.71079 | 0.015624 | 0.70787 | 0.016726 | 901.4405 | 0.85861 | 276 | 0.63053 | 0.66871 | 0.013473 | 0.67887 | 0.0091531 | 0.67861 | 0.0088723 | 928.8425 | 0.81694 | 14111 | 0.9786 | 0.95977 | 0.0025922 | 0.97861 | 0.021436 | 0.97888 | 0.020591 | 6030.7975 | 0.92629 | 276 | 0.85149 | 0.95134 | 0.0049802 | 0.82957 | 0.012222 | 0.82904 | 0.011801 | 7659.9547 | 1.0128 | 276 | 0.3363 | 0.40954 | 0.0094551 | 0.25436 | 0.0046791 | 0.25427 | 0.0045995 | 10893.9204 | 0.33046
|  |  | 321 | 0.6584 | 0.62495 | 0.011689 | 0.67099 | 0.010425 | 0.6695 | 0.0098871 | 2609.6291 | 0.91087 | 277 | 0.68462 | 0.71565 | 0.0053618 | 0.71116 | 0.015627 | 0.70823 | 0.01673 | 907.9846 | 0.87046 | 277 | 0.66425 | 0.66972 | 0.013471 | 0.67914 | 0.009155 | 0.67888 | 0.0088747 | 935.5854 | 0.83288 | 14211 | 0.95245 | 0.95977 | 0.0025922 | 0.97883 | 0.021431 | 0.9791 | 0.02059 | 6074.5781 | 0.92629 | 277 | 0.85149 | 0.95167 | 0.0049398 | 0.82978 | 0.012229 | 0.82926 | 0.011808 | 7715.5622 | 1.0096 | 277 | 0.3363 | 0.40966 | 0.0094063 | 0.25436 | 0.0046791 | 0.25427 | 0.0045995 | 10973.0048 | 0.32385
|  |  | 322 | 0.6584 | 0.62583 | 0.011696 | 0.67128 | 0.010425 | 0.66979 | 0.009888 | 2628.5052 | 0.90668 | 278 | 0.70524 | 0.71667 | 0.0053593 | 0.71152 | 0.015629 | 0.70859 | 0.016735 | 914.5522 | 0.85876 | 278 | 0.66425 | 0.67073 | 0.01347 | 0.67942 | 0.009157 | 0.67915 | 0.0088771 | 942.3528 | 0.77732 | 14311 | 0.9786 | 0.95977 | 0.0025922 | 0.97905 | 0.021425 | 0.97931 | 0.020589 | 6118.517 | 0.92629 | 278 | 0.82844 | 0.95201 | 0.0048997 | 0.83 | 0.012236 | 0.82947 | 0.011815 | 7771.3708 | 0.99241 | 278 | 0.3363 | 0.40977 | 0.0093581 | 0.25437 | 0.0046791 | 0.25428 | 0.0045995 | 11052.3753 | 0.32196
|  |  | 323 | 0.6584 | 0.62672 | 0.011702 | 0.67156 | 0.010425 | 0.67007 | 0.0098888 | 2647.4493 | 0.90268 | 279 | 0.70524 | 0.71769 | 0.0053568 | 0.71188 | 0.015632 | 0.70895 | 0.01674 | 921.1436 | 0.84953 | 279 | 0.66425 | 0.67174 | 0.013468 | 0.67969 | 0.009159 | 0.67942 | 0.0088796 | 949.1445 | 0.79915 | 14411 | 0.95245 | 0.95977 | 0.0025922 | 0.97926 | 0.02142 | 0.97951 | 0.020587 | 6162.6143 | 0.92629 | 279 | 0.82844 | 0.95233 | 0.0048598 | 0.83021 | 0.012242 | 0.82969 | 0.011822 | 7827.3805 | 0.9752 | 279 | 0.35302 | 0.40988 | 0.0093106 | 0.25437 | 0.0046791 | 0.25428 | 0.0045995 | 11132.0318 | 0.32862
|  |  | 324 | 0.6584 | 0.6276 | 0.011708 | 0.67184 | 0.010425 | 0.67035 | 0.0098897 | 2666.4615 | 0.90708 | 280 | 0.68462 | 0.7187 | 0.0053541 | 0.71224 | 0.015635 | 0.7093 | 0.016745 | 927.7586 | 0.87014 | 280 | 0.66425 | 0.67275 | 0.013466 | 0.67996 | 0.009161 | 0.6797 | 0.008882 | 955.9606 | 0.80048 | 14511 | 0.9786 | 0.95977 | 0.0025922 | 0.97947 | 0.021415 | 0.97971 | 0.020586 | 6206.8699 | 0.92629 | 280 | 0.85149 | 0.95266 | 0.0048203 | 0.83043 | 0.012249 | 0.8299 | 0.011829 | 7883.5913 | 0.95354 | 280 | 0.35302 | 0.40999 | 0.0092637 | 0.25437 | 0.0046791 | 0.25429 | 0.0045995 | 11211.9743 | 0.3353
|  |  | 325 | 0.6584 | 0.62848 | 0.011714 | 0.67213 | 0.010425 | 0.67063 | 0.0098907 | 2685.5416 | 0.91149 | 281 | 0.70524 | 0.7197 | 0.0053515 | 0.7126 | 0.015639 | 0.70966 | 0.016749 | 934.3973 | 0.84953 | 281 | 0.66425 | 0.67375 | 0.013464 | 0.68023 | 0.009163 | 0.67996 | 0.0088845 | 962.801 | 0.76543 | 14611 | 0.95245 | 0.95977 | 0.0025922 | 0.97967 | 0.02141 | 0.97991 | 0.020585 | 6251.2839 | 0.92629 | 281 | 0.82844 | 0.95298 | 0.0047811 | 0.83064 | 0.012255 | 0.83012 | 0.011836 | 7940.0032 | 0.97593 | 281 | 0.35302 | 0.4101 | 0.0092174 | 0.25438 | 0.0046791 | 0.25429 | 0.0045995 | 11292.2029 | 0.342
|  |  | 326 | 0.6584 | 0.62936 | 0.01172 | 0.67241 | 0.010425 | 0.6709 | 0.0098917 | 2704.6898 | 0.91592 | 282 | 0.70524 | 0.72071 | 0.0053487 | 0.71296 | 0.015642 | 0.71001 | 0.016754 | 941.0596 | 0.84953 | 282 | 0.69798 | 0.67475 | 0.013462 | 0.6805 | 0.0091651 | 0.68023 | 0.008887 | 969.6659 | 0.82161 | 14711 | 0.95245 | 0.95977 | 0.0025922 | 0.97987 | 0.021405 | 0.9801 | 0.020584 | 6295.8562 | 0.92629 | 282 | 0.82844 | 0.9533 | 0.0047421 | 0.83085 | 0.012262 | 0.83033 | 0.011843 | 7996.6163 | 0.98976 | 282 | 0.3363 | 0.41021 | 0.0091717 | 0.25438 | 0.0046791 | 0.25429 | 0.0045995 | 11372.7174 | 0.34059
|  |  | 327 | 0.64731 | 0.63024 | 0.011726 | 0.67269 | 0.010425 | 0.67118 | 0.0098927 | 2723.906 | 0.92036 | 283 | 0.72585 | 0.7217 | 0.0053459 | 0.71331 | 0.015645 | 0.71037 | 0.016759 | 947.7456 | 0.87014 | 283 | 0.69798 | 0.67574 | 0.01346 | 0.68077 | 0.0091672 | 0.6805 | 0.0088895 | 976.5552 | 0.79915 | 14811 | 1.0048 | 0.95977 | 0.0025922 | 0.98006 | 0.021401 | 0.98029 | 0.020583 | 6340.5868 | 0.94177 | 283 | 0.85149 | 0.95361 | 0.0047035 | 0.83106 | 0.012269 | 0.83055 | 0.01185 | 8053.4304 | 0.98976 | 283 | 0.3363 | 0.41031 | 0.0091266 | 0.25439 | 0.0046791 | 0.2543 | 0.0045995 | 11453.518 | 0.33384
|  |  | 328 | 0.64731 | 0.63111 | 0.011731 | 0.67297 | 0.010425 | 0.67146 | 0.0098937 | 2743.1902 | 0.92477 | 284 | 0.68462 | 0.7227 | 0.005343 | 0.71367 | 0.015648 | 0.71072 | 0.016764 | 954.4553 | 0.86075 | 284 | 0.66425 | 0.67673 | 0.013458 | 0.68104 | 0.0091693 | 0.68076 | 0.008892 | 983.4688 | 0.79915 | 14911 | 1.0048 | 0.95977 | 0.0025922 | 0.98025 | 0.021396 | 0.98047 | 0.020582 | 6385.4758 | 0.96525 | 284 | 0.85149 | 0.95392 | 0.0046651 | 0.83127 | 0.012275 | 0.83076 | 0.011857 | 8110.4457 | 0.98976 | 284 | 0.3363 | 0.41042 | 0.0090821 | 0.25439 | 0.0046791 | 0.2543 | 0.0045995 | 11534.6046 | 0.32883
|  |  | 329 | 0.6695 | 0.63198 | 0.011737 | 0.67324 | 0.010425 | 0.67173 | 0.0098948 | 2762.5425 | 0.92477 | 285 | 0.68462 | 0.72369 | 0.0053401 | 0.71402 | 0.015652 | 0.71107 | 0.016769 | 961.1887 | 0.87014 | 285 | 0.69798 | 0.67772 | 0.013455 | 0.6813 | 0.0091714 | 0.68103 | 0.0088946 | 990.4068 | 0.81287 | 15011 | 0.92629 | 0.95977 | 0.0025922 | 0.98044 | 0.021392 | 0.98065 | 0.020582 | 6430.5231 | 0.96328 | 285 | 0.87453 | 0.95422 | 0.0046271 | 0.83149 | 0.012282 | 0.83097 | 0.011864 | 8167.662 | 0.98976 | 285 | 0.34466 | 0.41052 | 0.0090382 | 0.25439 | 0.0046791 | 0.25431 | 0.0045995 | 11615.9772 | 0.33563
|  |  | 330 | 0.6695 | 0.63285 | 0.011743 | 0.67352 | 0.010426 | 0.67201 | 0.0098959 | 2781.9628 | 0.92477 | 286 | 0.70524 | 0.72467 | 0.0053371 | 0.71437 | 0.015655 | 0.71141 | 0.016774 | 967.9457 | 0.85177 | 286 | 0.69798 | 0.6787 | 0.013452 | 0.68157 | 0.0091735 | 0.68129 | 0.0088971 | 997.3693 | 0.83052 | 15111 | 0.95245 | 0.95977 | 0.0025922 | 0.98062 | 0.021388 | 0.98082 | 0.020581 | 6475.7287 | 0.92781 | 286 | 0.85149 | 0.95453 | 0.0045893 | 0.8317 | 0.012288 | 0.83119 | 0.011871 | 8225.0795 | 0.9805 | 286 | 0.34466 | 0.41062 | 0.008995 | 0.2544 | 0.0046791 | 0.25431 | 0.0045995 | 11697.6359 | 0.33015
|  |  | 331 | 0.6695 | 0.63372 | 0.011748 | 0.6738 | 0.010426 | 0.67228 | 0.0098971 | 2801.4511 | 0.92477 | 287 | 0.70524 | 0.72565 | 0.0053341 | 0.71472 | 0.015659 | 0.71176 | 0.016779 | 974.7264 | 0.87014 | 287 | 0.66425 | 0.67968 | 0.013449 | 0.68183 | 0.0091757 | 0.68156 | 0.0088997 | 1004.3561 | 0.82746 | 15211 | 1.0048 | 0.95977 | 0.0025922 | 0.98079 | 0.021384 | 0.98099 | 0.020581 | 6521.0927 | 0.90278 | 287 | 0.85149 | 0.95482 | 0.0045518 | 0.83191 | 0.012295 | 0.8314 | 0.011878 | 8282.6981 | 0.96671 | 287 | 0.34466 | 0.41072 | 0.0089523 | 0.2544 | 0.0046791 | 0.25431 | 0.0045996 | 11779.5805 | 0.33259
|  |  | 332 | 0.64731 | 0.63458 | 0.011753 | 0.67407 | 0.010426 | 0.67255 | 0.0098983 | 2821.0074 | 0.92477 | 288 | 0.70524 | 0.72663 | 0.0053309 | 0.71506 | 0.015662 | 0.71211 | 0.016784 | 981.5307 | 0.87014 | 288 | 0.66425 | 0.68065 | 0.013446 | 0.68209 | 0.0091779 | 0.68182 | 0.0089023 | 1011.3673 | 0.82439 | 15311 | 0.9786 | 0.95977 | 0.0025922 | 0.98097 | 0.02138 | 0.98116 | 0.02058 | 6566.615 | 0.91468 | 288 | 0.85149 | 0.95512 | 0.0045146 | 0.83212 | 0.012302 | 0.83161 | 0.011885 | 8340.5178 | 0.96671 | 288 | 0.35302 | 0.41082 | 0.0089102 | 0.25441 | 0.0046791 | 0.25432 | 0.0045996 | 11861.8112 | 0.33314
|  |  | 333 | 0.64731 | 0.63545 | 0.011759 | 0.67434 | 0.010427 | 0.67282 | 0.0098995 | 2840.6317 | 0.92477 | 289 | 0.70524 | 0.7276 | 0.0053278 | 0.71541 | 0.015666 | 0.71245 | 0.016789 | 988.3587 | 0.87014 | 289 | 0.66425 | 0.68162 | 0.013443 | 0.68235 | 0.0091801 | 0.68208 | 0.0089048 | 1018.4028 | 0.82131 | 15411 | 0.9786 | 0.95977 | 0.0025922 | 0.98114 | 0.021377 | 0.98132 | 0.02058 | 6612.2957 | 0.92595 | 289 | 0.85149 | 0.95541 | 0.0044777 | 0.83233 | 0.012308 | 0.83182 | 0.011892 | 8398.5386 | 0.96671 | 289 | 0.35302 | 0.41092 | 0.0088686 | 0.25441 | 0.0046791 | 0.25432 | 0.0045996 | 11944.3279 | 0.32795
|  |  | 334 | 0.63621 | 0.63631 | 0.011764 | 0.67462 | 0.010427 | 0.67309 | 0.0099007 | 2860.3241 | 0.92477 | 290 | 0.70524 | 0.72857 | 0.0053246 | 0.71575 | 0.01567 | 0.71279 | 0.016794 | 995.2104 | 0.88208 | 290 | 0.69798 | 0.68259 | 0.013439 | 0.68261 | 0.0091823 | 0.68234 | 0.0089074 | 1025.4628 | 0.81822 | 15511 | 0.95245 | 0.95977 | 0.0025922 | 0.9813 | 0.021373 | 0.98148 | 0.020579 | 6658.1347 | 0.91397 | 290 | 0.85149 | 0.9557 | 0.004441 | 0.83253 | 0.012315 | 0.83203 | 0.011899 | 8456.7606 | 0.96834 | 290 | 0.3363 | 0.41101 | 0.0088277 | 0.25441 | 0.0046791 | 0.25432 | 0.0045996 | 12027.1306 | 0.32821
|  |  | 335 | 0.6695 | 0.63717 | 0.011769 | 0.67489 | 0.010428 | 0.67336 | 0.009902 | 2880.0845 | 0.92477 | 291 | 0.70524 | 0.72954 | 0.0053213 | 0.71609 | 0.015673 | 0.71313 | 0.016799 | 1002.0858 | 0.85129 | 291 | 0.69798 | 0.68356 | 0.013436 | 0.68287 | 0.0091845 | 0.6826 | 0.0089101 | 1032.5472 | 0.81512 | 15611 | 1.0048 | 0.95977 | 0.0025922 | 0.98147 | 0.02137 | 0.98164 | 0.020579 | 6704.1321 | 0.90194 | 291 | 0.85149 | 0.95598 | 0.0044047 | 0.83274 | 0.012321 | 0.83224 | 0.011906 | 8515.1836 | 1.0081 | 291 | 0.3363 | 0.41111 | 0.0087873 | 0.25442 | 0.0046791 | 0.25433 | 0.0045996 | 12110.2194 | 0.33515
|  |  | 336 | 0.6695 | 0.63802 | 0.011774 | 0.67516 | 0.010428 | 0.67363 | 0.0099033 | 2899.9129 | 0.92529 | 292 | 0.74646 | 0.7305 | 0.0053179 | 0.71644 | 0.015677 | 0.71347 | 0.016804 | 1008.9848 | 0.84984 | 292 | 0.7317 | 0.68452 | 0.013432 | 0.68313 | 0.0091868 | 0.68285 | 0.0089127 | 1039.6559 | 0.812 | 15711 | 0.92629 | 0.95977 | 0.0025922 | 0.98162 | 0.021367 | 0.98179 | 0.020579 | 6750.2877 | 0.91041 | 292 | 0.85149 | 0.95626 | 0.0043686 | 0.83295 | 0.012328 | 0.83245 | 0.011913 | 8573.8078 | 0.98976 | 292 | 0.34466 | 0.4112 | 0.0087475 | 0.25442 | 0.0046791 | 0.25433 | 0.0045996 | 12193.5941 | 0.33049
|  |  | 337 | 0.6695 | 0.63888 | 0.011778 | 0.67543 | 0.010429 | 0.67389 | 0.0099047 | 2919.8093 | 0.92676 | 293 | 0.74646 | 0.73146 | 0.0053145 | 0.71677 | 0.015681 | 0.71381 | 0.01681 | 1015.9075 | 0.87395 | 293 | 0.66425 | 0.68547 | 0.013428 | 0.68339 | 0.009189 | 0.68311 | 0.0089153 | 1046.789 | 0.80888 | 15811 | 0.95245 | 0.95977 | 0.0025922 | 0.98178 | 0.021364 | 0.98194 | 0.020578 | 6796.6017 | 0.92253 | 293 | 0.87453 | 0.95654 | 0.0043329 | 0.83316 | 0.012334 | 0.83266 | 0.01192 | 8632.633 | 0.98976 | 293 | 0.35302 | 0.41129 | 0.0087082 | 0.25443 | 0.0046791 | 0.25434 | 0.0045996 | 12277.2549 | 0.3235
|  |  | 338 | 0.6695 | 0.63973 | 0.011783 | 0.6757 | 0.01043 | 0.67416 | 0.009906 | 2939.7738 | 0.92824 | 294 | 0.70524 | 0.73241 | 0.0053111 | 0.71711 | 0.015685 | 0.71414 | 0.016815 | 1022.8538 | 0.91136 | 294 | 0.66425 | 0.68643 | 0.013424 | 0.68365 | 0.0091913 | 0.68337 | 0.008918 | 1053.9465 | 0.80574 | 15911 | 0.92629 | 0.95977 | 0.0025922 | 0.98193 | 0.021361 | 0.98209 | 0.020578 | 6843.0741 | 0.92629 | 294 | 0.85149 | 0.95681 | 0.0042974 | 0.83337 | 0.012341 | 0.83287 | 0.011927 | 8691.6594 | 0.98976 | 294 | 0.35302 | 0.41138 | 0.0086695 | 0.25443 | 0.0046791 | 0.25434 | 0.0045996 | 12361.2017 | 0.3227
|  |  | 339 | 0.6695 | 0.64058 | 0.011788 | 0.67596 | 0.01043 | 0.67442 | 0.0099074 | 2959.8062 | 0.92972 | 295 | 0.70524 | 0.73336 | 0.0053076 | 0.71745 | 0.015689 | 0.71448 | 0.01682 | 1029.8239 | 0.87377 | 295 | 0.66425 | 0.68738 | 0.01342 | 0.6839 | 0.0091936 | 0.68362 | 0.0089206 | 1061.1284 | 0.8026 | 16011 | 0.92629 | 0.95977 | 0.0025922 | 0.98208 | 0.021359 | 0.98223 | 0.020578 | 6889.7048 | 0.92629 | 295 | 0.85149 | 0.95708 | 0.0042621 | 0.83357 | 0.012348 | 0.83308 | 0.011934 | 8750.8869 | 0.98976 | 295 | 0.34466 | 0.41147 | 0.0086314 | 0.25443 | 0.0046791 | 0.25434 | 0.0045996 | 12445.4345 | 0.32795
|  |  | 340 | 0.6584 | 0.64143 | 0.011792 | 0.67623 | 0.010431 | 0.67469 | 0.0099088 | 2979.9067 | 0.93121 | 296 | 0.70524 | 0.7343 | 0.005304 | 0.71778 | 0.015693 | 0.71481 | 0.016825 | 1036.8176 | 0.89075 | 296 | 0.66425 | 0.68832 | 0.013415 | 0.68416 | 0.0091959 | 0.68387 | 0.0089233 | 1068.3347 | 0.79944 | 16111 | 0.9786 | 0.95977 | 0.0025922 | 0.98222 | 0.021356 | 0.98237 | 0.020578 | 6936.4938 | 0.92629 | 296 | 0.85149 | 0.95735 | 0.0042272 | 0.83378 | 0.012354 | 0.83329 | 0.011941 | 8810.3155 | 0.97161 | 296 | 0.35302 | 0.41156 | 0.0085938 | 0.25444 | 0.0046791 | 0.25435 | 0.0045996 | 12529.9534 | 0.32845
|  |  | 341 | 0.6584 | 0.64227 | 0.011797 | 0.67649 | 0.010432 | 0.67495 | 0.0099103 | 3000.0752 | 0.9327 | 297 | 0.72585 | 0.73524 | 0.0053004 | 0.71812 | 0.015697 | 0.71515 | 0.016831 | 1043.8349 | 0.87014 | 297 | 0.66425 | 0.68927 | 0.013411 | 0.68441 | 0.0091983 | 0.68413 | 0.008926 | 1075.5654 | 0.80137 | 16211 | 0.9786 | 0.95977 | 0.0025922 | 0.98236 | 0.021354 | 0.9825 | 0.020578 | 6983.4412 | 0.92629 | 297 | 0.85149 | 0.95761 | 0.0041925 | 0.83399 | 0.012361 | 0.8335 | 0.011948 | 8869.9452 | 0.99903 | 297 | 0.35302 | 0.41165 | 0.0085567 | 0.25444 | 0.0046791 | 0.25435 | 0.0045996 | 12614.7582 | 0.33553
|  |  | 342 | 0.6584 | 0.64311 | 0.011801 | 0.67676 | 0.010433 | 0.67521 | 0.0099118 | 3020.3118 | 0.93419 | 298 | 0.72585 | 0.73618 | 0.0052968 | 0.71845 | 0.015701 | 0.71548 | 0.016836 | 1050.8759 | 0.8727 | 298 | 0.69798 | 0.69021 | 0.013406 | 0.68466 | 0.0092006 | 0.68438 | 0.0089287 | 1082.8204 | 0.80381 | 16311 | 0.95245 | 0.95977 | 0.0025922 | 0.9825 | 0.021351 | 0.98264 | 0.020578 | 7030.5469 | 0.92629 | 298 | 0.85149 | 0.95787 | 0.0041581 | 0.83419 | 0.012367 | 0.8337 | 0.011955 | 8929.776 | 0.97433 | 298 | 0.35302 | 0.41173 | 0.0085202 | 0.25445 | 0.0046791 | 0.25436 | 0.0045996 | 12699.8491 | 0.32997
|  |  | 343 | 0.6695 | 0.64395 | 0.011805 | 0.67702 | 0.010434 | 0.67547 | 0.0099133 | 3040.6163 | 0.9357 | 299 | 0.70524 | 0.73711 | 0.0052931 | 0.71878 | 0.015705 | 0.71581 | 0.016841 | 1057.9406 | 0.87014 | 299 | 0.69798 | 0.69114 | 0.013401 | 0.68491 | 0.0092029 | 0.68463 | 0.0089314 | 1090.0999 | 0.80627 | 16411 | 0.95245 | 0.95977 | 0.0025922 | 0.98264 | 0.021349 | 0.98277 | 0.020578 | 7077.811 | 0.92629 | 299 | 0.87453 | 0.95813 | 0.004124 | 0.8344 | 0.012374 | 0.83391 | 0.011962 | 8989.808 | 0.99277 | 299 | 0.35302 | 0.41182 | 0.0084842 | 0.25445 | 0.0046791 | 0.25436 | 0.0045996 | 12785.226 | 0.33818
|  |  | 344 | 0.6695 | 0.64479 | 0.01181 | 0.67728 | 0.010434 | 0.67573 | 0.0099148 | 3060.9889 | 0.93587 | 300 | 0.66401 | 0.73804 | 0.0052893 | 0.71911 | 0.015709 | 0.71614 | 0.016847 | 1065.029 | 0.91136 | 300 | 0.66425 | 0.69207 | 0.013397 | 0.68517 | 0.0092053 | 0.68488 | 0.0089341 | 1097.4037 | 0.80873 | 16511 | 0.95245 | 0.95977 | 0.0025922 | 0.98277 | 0.021347 | 0.98289 | 0.020578 | 7125.2333 | 0.92629 | 300 | 0.87453 | 0.95839 | 0.0040902 | 0.8346 | 0.01238 | 0.83412 | 0.011969 | 9050.041 | 1.0113 | 300 | 0.35302 | 0.4119 | 0.0084488 | 0.25445 | 0.0046791 | 0.25436 | 0.0045996 | 12870.8889 | 0.34074
|  |  | 345 | 0.6695 | 0.64563 | 0.011814 | 0.67755 | 0.010435 | 0.67599 | 0.0099163 | 3081.4295 | 0.93587 | 301 | 0.66401 | 0.73897 | 0.0052855 | 0.71944 | 0.015713 | 0.71646 | 0.016852 | 1072.141 | 0.91035 | 301 | 0.66425 | 0.693 | 0.013391 | 0.68542 | 0.0092077 | 0.68513 | 0.0089368 | 1104.7319 | 0.8112 | 16611 | 0.95245 | 0.95977 | 0.0025922 | 0.9829 | 0.021345 | 0.98302 | 0.020578 | 7172.8141 | 0.92629 | 301 | 0.82844 | 0.95864 | 0.0040566 | 0.83481 | 0.012387 | 0.83432 | 0.011976 | 9110.4752 | 0.96924 | 301 | 0.35302 | 0.41199 | 0.0084138 | 0.25446 | 0.0046791 | 0.25437 | 0.0045996 | 12956.8378 | 0.33905
|  |  | 346 | 0.6695 | 0.64646 | 0.011818 | 0.67781 | 0.010436 | 0.67625 | 0.0099179 | 3101.9381 | 0.93587 | 302 | 0.72585 | 0.73989 | 0.0052816 | 0.71976 | 0.015717 | 0.71679 | 0.016858 | 1079.2767 | 0.90934 | 302 | 0.66425 | 0.69393 | 0.013386 | 0.68567 | 0.0092101 | 0.68538 | 0.0089395 | 1112.0845 | 0.81368 | 16711 | 0.9786 | 0.95977 | 0.0025922 | 0.98303 | 0.021343 | 0.98314 | 0.020578 | 7220.5531 | 0.92879 | 302 | 0.85149 | 0.95889 | 0.0040233 | 0.83501 | 0.012393 | 0.83453 | 0.011983 | 9171.1105 | 0.99718 | 302 | 0.35302 | 0.41207 | 0.0083794 | 0.25446 | 0.0046791 | 0.25437 | 0.0045996 | 13043.0728 | 0.34147
|  |  | 347 | 0.6806 | 0.6473 | 0.011821 | 0.67807 | 0.010437 | 0.67651 | 0.0099195 | 3122.5148 | 0.93587 | 303 | 0.72585 | 0.74081 | 0.0052777 | 0.72009 | 0.015722 | 0.71712 | 0.016863 | 1086.4361 | 0.90832 | 303 | 0.69798 | 0.69485 | 0.013381 | 0.68591 | 0.0092125 | 0.68563 | 0.0089422 | 1119.4615 | 0.81617 | 16811 | 0.9786 | 0.95977 | 0.0025922 | 0.98315 | 0.021341 | 0.98326 | 0.020579 | 7268.4505 | 0.94132 | 303 | 0.85149 | 0.95913 | 0.0039903 | 0.83522 | 0.0124 | 0.83474 | 0.01199 | 9231.9469 | 1.0087 | 303 | 0.34466 | 0.41215 | 0.0083455 | 0.25447 | 0.0046791 | 0.25438 | 0.0045996 | 13129.5938 | 0.32935
|  |  | 348 | 0.6695 | 0.64813 | 0.011825 | 0.67832 | 0.010439 | 0.67677 | 0.0099211 | 3143.1595 | 0.93587 | 304 | 0.72585 | 0.74172 | 0.0052737 | 0.72041 | 0.015726 | 0.71744 | 0.016868 | 1093.6191 | 0.9073 | 304 | 0.69798 | 0.69577 | 0.013375 | 0.68616 | 0.0092149 | 0.68588 | 0.008945 | 1126.8629 | 0.81867 | 16911 | 0.9786 | 0.95977 | 0.0025922 | 0.98327 | 0.021339 | 0.98337 | 0.020579 | 7316.5063 | 0.95101 | 304 | 0.85149 | 0.95937 | 0.0039575 | 0.83542 | 0.012406 | 0.83494 | 0.011997 | 9292.9844 | 0.99929 | 304 | 0.3363 | 0.41223 | 0.0083121 | 0.25447 | 0.0046791 | 0.25438 | 0.0045996 | 13216.4008 | 0.35111
|  |  | 349 | 0.6695 | 0.64895 | 0.011829 | 0.67858 | 0.01044 | 0.67702 | 0.0099227 | 3163.8722 | 0.93587 | 305 | 0.72585 | 0.74263 | 0.0052697 | 0.72073 | 0.01573 | 0.71776 | 0.016874 | 1100.8258 | 0.90627 | 305 | 0.63053 | 0.69669 | 0.01337 | 0.68641 | 0.0092173 | 0.68612 | 0.0089477 | 1134.2887 | 0.82117 | 17011 | 0.9786 | 0.95977 | 0.0025922 | 0.98339 | 0.021338 | 0.98349 | 0.020579 | 7364.7204 | 0.9384 | 305 | 0.85149 | 0.95961 | 0.003925 | 0.83562 | 0.012413 | 0.83515 | 0.012003 | 9354.223 | 0.98988 | 305 | 0.3363 | 0.41231 | 0.0082792 | 0.25447 | 0.0046791 | 0.25438 | 0.0045996 | 13303.4938 | 0.34637
|  |  | 350 | 0.6806 | 0.64978 | 0.011833 | 0.67884 | 0.010441 | 0.67728 | 0.0099244 | 3184.6529 | 0.93587 | 306 | 0.72585 | 0.74354 | 0.0052656 | 0.72106 | 0.015735 | 0.71809 | 0.016879 | 1108.0562 | 0.90524 | 306 | 0.63053 | 0.6976 | 0.013364 | 0.68665 | 0.0092197 | 0.68637 | 0.0089505 | 1141.7388 | 0.82368 | 17111 | 0.95245 | 0.95977 | 0.0025922 | 0.98351 | 0.021336 | 0.9836 | 0.02058 | 7413.0928 | 0.92629 | 306 | 0.85149 | 0.95985 | 0.0038928 | 0.83583 | 0.012419 | 0.83535 | 0.01201 | 9415.6627 | 0.98976 | 306 | 0.34466 | 0.41238 | 0.0082467 | 0.25448 | 0.0046791 | 0.25439 | 0.0045996 | 13390.8728 | 0.33348
|  |  | 351 | 0.6806 | 0.6506 | 0.011836 | 0.67909 | 0.010442 | 0.67753 | 0.0099261 | 3205.5016 | 0.93587 | 307 | 0.68462 | 0.74444 | 0.0052615 | 0.72138 | 0.015739 | 0.71841 | 0.016885 | 1115.3102 | 0.90421 | 307 | 0.63053 | 0.69851 | 0.013358 | 0.6869 | 0.0092222 | 0.68661 | 0.0089532 | 1149.2134 | 0.8262 | 17211 | 0.95245 | 0.95977 | 0.0025922 | 0.98362 | 0.021335 | 0.9837 | 0.02058 | 7461.6235 | 0.92629 | 307 | 0.87453 | 0.96008 | 0.0038609 | 0.83603 | 0.012426 | 0.83556 | 0.012017 | 9477.3035 | 0.97948 | 307 | 0.34466 | 0.41246 | 0.0082148 | 0.25448 | 0.0046791 | 0.25439 | 0.0045996 | 13478.5379 | 0.32339
|  |  | 352 | 0.6806 | 0.65143 | 0.01184 | 0.67935 | 0.010443 | 0.67779 | 0.0099278 | 3226.4184 | 0.93587 | 308 | 0.74646 | 0.74534 | 0.0052573 | 0.72169 | 0.015744 | 0.71873 | 0.01689 | 1122.5879 | 0.90318 | 308 | 0.66425 | 0.69941 | 0.013352 | 0.68714 | 0.0092246 | 0.68686 | 0.008956 | 1156.7123 | 0.82873 | 17311 | 0.9786 | 0.95977 | 0.0025922 | 0.98373 | 0.021333 | 0.98381 | 0.02058 | 7510.3126 | 0.92629 | 308 | 0.87453 | 0.96032 | 0.0038292 | 0.83623 | 0.012432 | 0.83576 | 0.012024 | 9539.1455 | 0.97196 | 308 | 0.34466 | 0.41254 | 0.0081834 | 0.25448 | 0.0046791 | 0.2544 | 0.0045996 | 13566.4889 | 0.32669
|  |  | 353 | 0.6695 | 0.65225 | 0.011843 | 0.6796 | 0.010445 | 0.67804 | 0.0099295 | 3247.4031 | 0.93587 | 309 | 0.74646 | 0.74623 | 0.0052531 | 0.72201 | 0.015748 | 0.71904 | 0.016896 | 1129.8893 | 0.90214 | 309 | 0.66425 | 0.70031 | 0.013346 | 0.68739 | 0.0092271 | 0.6871 | 0.0089588 | 1164.2356 | 0.83127 | 17411 | 0.95245 | 0.95977 | 0.0025922 | 0.98384 | 0.021332 | 0.98391 | 0.020581 | 7559.1601 | 0.92629 | 309 | 0.82844 | 0.96054 | 0.0037978 | 0.83643 | 0.012438 | 0.83597 | 0.012031 | 9601.1885 | 0.98149 | 309 | 0.34466 | 0.41261 | 0.0081524 | 0.25449 | 0.0046791 | 0.2544 | 0.0045996 | 13654.726 | 0.33374
|  |  | 354 | 0.6695 | 0.65306 | 0.011846 | 0.67986 | 0.010446 | 0.67829 | 0.0099312 | 3268.4559 | 0.93587 | 310 | 0.70524 | 0.74712 | 0.0052489 | 0.72233 | 0.015753 | 0.71936 | 0.016902 | 1137.2143 | 0.9011 | 310 | 0.66425 | 0.70121 | 0.013339 | 0.68763 | 0.0092296 | 0.68734 | 0.0089615 | 1171.7833 | 0.83381 | 17511 | 0.95245 | 0.95977 | 0.0025922 | 0.98394 | 0.021331 | 0.98401 | 0.020581 | 7608.1658 | 0.92629 | 310 | 0.85149 | 0.96077 | 0.0037666 | 0.83664 | 0.012445 | 0.83617 | 0.012038 | 9663.4327 | 0.99364 | 310 | 0.34466 | 0.41268 | 0.008122 | 0.25449 | 0.0046791 | 0.2544 | 0.0045996 | 13743.2492 | 0.32795
|  |  | 355 | 0.6695 | 0.65388 | 0.011849 | 0.68011 | 0.010447 | 0.67854 | 0.009933 | 3289.5768 | 0.93587 | 311 | 0.70524 | 0.74801 | 0.0052446 | 0.72264 | 0.015757 | 0.71968 | 0.016907 | 1144.563 | 0.90005 | 311 | 0.66425 | 0.70211 | 0.013333 | 0.68787 | 0.009232 | 0.68758 | 0.0089643 | 1179.3554 | 0.83637 | 17611 | 0.95245 | 0.95977 | 0.0025922 | 0.98405 | 0.02133 | 0.98411 | 0.020582 | 7657.3299 | 0.91418 | 311 | 0.85149 | 0.96099 | 0.0037357 | 0.83684 | 0.012451 | 0.83637 | 0.012045 | 9725.878 | 0.99356 | 311 | 0.34466 | 0.41276 | 0.0080919 | 0.2545 | 0.0046791 | 0.25441 | 0.0045996 | 13832.0583 | 0.32727
|  |  | 356 | 0.6584 | 0.65469 | 0.011852 | 0.68036 | 0.010449 | 0.67879 | 0.0099348 | 3310.7656 | 0.93587 | 312 | 0.72585 | 0.74889 | 0.0052402 | 0.72296 | 0.015762 | 0.71999 | 0.016913 | 1151.9354 | 0.89901 | 312 | 0.66425 | 0.703 | 0.013326 | 0.68812 | 0.0092345 | 0.68783 | 0.0089671 | 1186.9519 | 0.83893 | 17711 | 0.95245 | 0.95977 | 0.0025922 | 0.98415 | 0.021329 | 0.98421 | 0.020582 | 7706.6524 | 0.90128 | 312 | 0.87453 | 0.96121 | 0.003705 | 0.83704 | 0.012458 | 0.83657 | 0.012051 | 9788.5244 | 0.98216 | 312 | 0.35302 | 0.41283 | 0.0080624 | 0.2545 | 0.0046791 | 0.25441 | 0.0045996 | 13921.1534 | 0.31983
|  |  | 357 | 0.6584 | 0.6555 | 0.011855 | 0.68061 | 0.01045 | 0.67904 | 0.0099366 | 3332.0225 | 0.93587 | 313 | 0.72585 | 0.74977 | 0.0052358 | 0.72327 | 0.015766 | 0.72031 | 0.016918 | 1159.3314 | 0.89795 | 313 | 0.66425 | 0.70389 | 0.01332 | 0.68836 | 0.009237 | 0.68807 | 0.0089699 | 1194.5727 | 0.8415 | 17811 | 0.9786 | 0.95977 | 0.0025922 | 0.98425 | 0.021328 | 0.9843 | 0.020583 | 7756.1332 | 0.92375 | 313 | 0.87453 | 0.96143 | 0.0036747 | 0.83724 | 0.012464 | 0.83678 | 0.012058 | 9851.3719 | 0.99688 | 313 | 0.35302 | 0.4129 | 0.0080333 | 0.2545 | 0.0046791 | 0.25442 | 0.0045996 | 14010.5346 | 0.32682
|  |  | 358 | 0.6806 | 0.65631 | 0.011858 | 0.68086 | 0.010451 | 0.67929 | 0.0099384 | 3353.3474 | 0.93664 | 314 | 0.72585 | 0.75065 | 0.0052314 | 0.72358 | 0.015771 | 0.72062 | 0.016924 | 1166.7511 | 0.8969 | 314 | 0.66425 | 0.70477 | 0.013313 | 0.6886 | 0.0092395 | 0.68831 | 0.0089727 | 1202.218 | 0.84408 | 17911 | 0.9786 | 0.95977 | 0.0025922 | 0.98434 | 0.021327 | 0.9844 | 0.020583 | 7805.7723 | 0.94971 | 314 | 0.87453 | 0.96164 | 0.0036445 | 0.83744 | 0.012471 | 0.83698 | 0.012065 | 9914.4205 | 1.0066 | 314 | 0.36137 | 0.41297 | 0.0080047 | 0.25451 | 0.0046791 | 0.25442 | 0.0045996 | 14100.2018 | 0.32795
|  |  | 359 | 0.6584 | 0.65712 | 0.011861 | 0.68111 | 0.010453 | 0.67954 | 0.0099402 | 3374.7403 | 0.93822 | 315 | 0.72585 | 0.75152 | 0.0052269 | 0.72389 | 0.015776 | 0.72093 | 0.01693 | 1174.1945 | 0.89584 | 315 | 0.66425 | 0.70565 | 0.013306 | 0.68884 | 0.009242 | 0.68855 | 0.0089755 | 1209.8876 | 0.84667 | 18011 | 0.9786 | 0.95977 | 0.0025922 | 0.98444 | 0.021326 | 0.98449 | 0.020584 | 7855.5698 | 0.94079 | 315 | 0.85149 | 0.96186 | 0.0036147 | 0.83764 | 0.012477 | 0.83718 | 0.012072 | 9977.6702 | 1.0024 | 315 | 0.36137 | 0.41304 | 0.0079765 | 0.25451 | 0.0046791 | 0.25442 | 0.0045996 | 14190.155 | 0.32795
|  |  | 360 | 0.6584 | 0.65792 | 0.011864 | 0.68136 | 0.010454 | 0.67979 | 0.0099421 | 3396.2012 | 0.93981 | 316 | 0.70524 | 0.75239 | 0.0052224 | 0.7242 | 0.01578 | 0.72124 | 0.016935 | 1181.6615 | 0.89478 | 316 | 0.63053 | 0.70653 | 0.013299 | 0.68908 | 0.0092446 | 0.68878 | 0.0089783 | 1217.5816 | 0.84926 | 18111 | 0.95245 | 0.95977 | 0.0025922 | 0.98453 | 0.021325 | 0.98457 | 0.020584 | 7905.5256 | 0.92772 | 316 | 0.85149 | 0.96207 | 0.003585 | 0.83784 | 0.012483 | 0.83738 | 0.012079 | 10041.1211 | 1.0231 | 316 | 0.34466 | 0.41311 | 0.0079488 | 0.25452 | 0.0046791 | 0.25443 | 0.0045996 | 14280.3943 | 0.32795
|  |  | 361 | 0.6584 | 0.65873 | 0.011866 | 0.68161 | 0.010456 | 0.68003 | 0.0099439 | 3417.7302 | 0.9414 | 317 | 0.70524 | 0.75326 | 0.0052178 | 0.72451 | 0.015785 | 0.72155 | 0.016941 | 1189.1522 | 0.89372 | 317 | 0.66425 | 0.70741 | 0.013291 | 0.68931 | 0.0092471 | 0.68902 | 0.0089811 | 1225.3 | 0.85186 | 18211 | 0.9786 | 0.95977 | 0.0025922 | 0.98462 | 0.021324 | 0.98466 | 0.020585 | 7955.6397 | 0.93797 | 317 | 0.85149 | 0.96227 | 0.0035557 | 0.83804 | 0.01249 | 0.83758 | 0.012085 | 10104.773 | 1.0129 | 317 | 0.34466 | 0.41317 | 0.0079215 | 0.25452 | 0.0046792 | 0.25443 | 0.0045996 | 14370.9195 | 0.32795
|  |  | 362 | 0.6584 | 0.65953 | 0.011869 | 0.68186 | 0.010457 | 0.68028 | 0.0099458 | 3439.3271 | 0.943 | 318 | 0.70524 | 0.75412 | 0.0052132 | 0.72482 | 0.01579 | 0.72186 | 0.016947 | 1196.6666 | 0.89265 | 318 | 0.66425 | 0.70828 | 0.013284 | 0.68955 | 0.0092496 | 0.68926 | 0.008984 | 1233.0428 | 0.85447 | 18311 | 0.95245 | 0.95977 | 0.0025922 | 0.98471 | 0.021324 | 0.98474 | 0.020585 | 8005.9122 | 0.95112 | 318 | 0.82844 | 0.96248 | 0.0035266 | 0.83824 | 0.012496 | 0.83779 | 0.012092 | 10168.6261 | 1.0128 | 318 | 0.34466 | 0.41324 | 0.0078946 | 0.25452 | 0.0046792 | 0.25443 | 0.0045996 | 14461.7308 | 0.3311
|  |  | 363 | 0.6584 | 0.66033 | 0.011871 | 0.6821 | 0.010459 | 0.68052 | 0.0099477 | 3460.9921 | 0.9446 | 319 | 0.70524 | 0.75498 | 0.0052085 | 0.72513 | 0.015795 | 0.72217 | 0.016952 | 1204.2046 | 0.89158 | 319 | 0.69798 | 0.70915 | 0.013277 | 0.68979 | 0.0092522 | 0.6895 | 0.0089868 | 1240.81 | 0.85709 | 18411 | 0.9786 | 0.95977 | 0.0025922 | 0.9848 | 0.021323 | 0.98483 | 0.020586 | 8056.343 | 0.94059 | 319 | 0.82844 | 0.96268 | 0.0034977 | 0.83844 | 0.012503 | 0.83799 | 0.012099 | 10232.6803 | 1.0128 | 319 | 0.35302 | 0.4133 | 0.0078682 | 0.25453 | 0.0046792 | 0.25444 | 0.0045996 | 14552.8281 | 0.33389
|  |  | 364 | 0.6695 | 0.66112 | 0.011874 | 0.68235 | 0.01046 | 0.68077 | 0.0099496 | 3482.7252 | 0.94621 | 320 | 0.70524 | 0.75583 | 0.0052038 | 0.72543 | 0.015799 | 0.72248 | 0.016958 | 1211.7663 | 0.89075 | 320 | 0.69798 | 0.71001 | 0.013269 | 0.69002 | 0.0092547 | 0.68973 | 0.0089896 | 1248.6016 | 0.85972 | 18511 | 0.9786 | 0.95977 | 0.0025922 | 0.98488 | 0.021323 | 0.98491 | 0.020587 | 8106.9322 | 0.92736 | 320 | 0.87453 | 0.96288 | 0.0034691 | 0.83864 | 0.012509 | 0.83819 | 0.012106 | 10296.9356 | 0.99347 | 320 | 0.36137 | 0.41337 | 0.0078422 | 0.25453 | 0.0046792 | 0.25444 | 0.0045996 | 14644.2114 | 0.32795
|  |  | 365 | 0.6695 | 0.66192 | 0.011876 | 0.68259 | 0.010462 | 0.68101 | 0.0099515 | 3504.5262 | 0.94783 | 321 | 0.70524 | 0.75668 | 0.0051991 | 0.72574 | 0.015804 | 0.72278 | 0.016964 | 1219.3517 | 0.89075 | 321 | 0.66425 | 0.71088 | 0.013261 | 0.69026 | 0.0092573 | 0.68997 | 0.0089925 | 1256.4175 | 0.86236 | 18611 | 0.95245 | 0.95977 | 0.0025922 | 0.98496 | 0.021322 | 0.98499 | 0.020587 | 8157.6797 | 0.95071 | 321 | 0.85149 | 0.96308 | 0.0034407 | 0.83883 | 0.012515 | 0.83839 | 0.012112 | 10361.392 | 0.96671 | 321 | 0.36137 | 0.41343 | 0.0078166 | 0.25454 | 0.0046792 | 0.25445 | 0.0045996 | 14735.8807 | 0.32795
|  |  | 366 | 0.6917 | 0.66271 | 0.011878 | 0.68284 | 0.010464 | 0.68126 | 0.0099535 | 3526.3953 | 0.94944 | 322 | 0.70524 | 0.75753 | 0.0051943 | 0.72604 | 0.015809 | 0.72309 | 0.01697 | 1226.9607 | 0.89075 | 322 | 0.7317 | 0.71174 | 0.013253 | 0.69049 | 0.0092598 | 0.6902 | 0.0089953 | 1264.2578 | 0.865 | 18711 | 0.92629 | 0.95977 | 0.0025922 | 0.98505 | 0.021322 | 0.98506 | 0.020588 | 8208.5855 | 0.97734 | 322 | 0.85149 | 0.96327 | 0.0034126 | 0.83903 | 0.012522 | 0.83859 | 0.012119 | 10426.0495 | 0.96671 | 322 | 0.34466 | 0.41349 | 0.0077915 | 0.25454 | 0.0046792 | 0.25445 | 0.0045996 | 14827.8361 | 0.32763
|  |  | 367 | 0.6584 | 0.6635 | 0.01188 | 0.68308 | 0.010465 | 0.6815 | 0.0099554 | 3548.3324 | 0.95107 | 323 | 0.72585 | 0.75837 | 0.0051895 | 0.72634 | 0.015814 | 0.72339 | 0.016975 | 1234.5934 | 0.89075 | 323 | 0.7317 | 0.71259 | 0.013245 | 0.69073 | 0.0092624 | 0.69044 | 0.0089981 | 1272.1226 | 0.86555 | 18811 | 0.95245 | 0.95977 | 0.0025922 | 0.98512 | 0.021321 | 0.98514 | 0.020588 | 8259.6497 | 0.94043 | 323 | 0.82844 | 0.96347 | 0.0033847 | 0.83923 | 0.012528 | 0.83879 | 0.012126 | 10490.9081 | 0.96671 | 323 | 0.34466 | 0.41356 | 0.0077667 | 0.25454 | 0.0046792 | 0.25445 | 0.0045996 | 14920.0774 | 0.31992
|  |  | 368 | 0.6584 | 0.66429 | 0.011882 | 0.68332 | 0.010467 | 0.68174 | 0.0099574 | 3570.3375 | 0.95269 | 324 | 0.72585 | 0.75921 | 0.0051846 | 0.72664 | 0.015819 | 0.7237 | 0.016981 | 1242.2498 | 0.89075 | 324 | 0.7317 | 0.71345 | 0.013237 | 0.69096 | 0.009265 | 0.69067 | 0.009001 | 1280.0117 | 0.86289 | 18911 | 0.95245 | 0.95977 | 0.0025922 | 0.9852 | 0.021321 | 0.98521 | 0.020589 | 8310.8722 | 0.90024 | 324 | 0.82844 | 0.96366 | 0.0033571 | 0.83943 | 0.012534 | 0.83898 | 0.012133 | 10555.9679 | 0.96716 | 324 | 0.35302 | 0.41362 | 0.0077424 | 0.25455 | 0.0046792 | 0.25446 | 0.0045996 | 15012.6048 | 0.327
|  |  | 369 | 0.6806 | 0.66508 | 0.011884 | 0.68356 | 0.010469 | 0.68198 | 0.0099594 | 3592.4106 | 0.95433 | 325 | 0.72585 | 0.76005 | 0.0051797 | 0.72694 | 0.015824 | 0.724 | 0.016987 | 1249.9299 | 0.89075 | 325 | 0.69798 | 0.71429 | 0.013229 | 0.6912 | 0.0092675 | 0.6909 | 0.0090038 | 1287.9252 | 0.86022 | 19011 | 0.95245 | 0.95977 | 0.0025922 | 0.98528 | 0.021321 | 0.98528 | 0.02059 | 8362.253 | 0.92695 | 325 | 0.85149 | 0.96384 | 0.0033297 | 0.83962 | 0.012541 | 0.83918 | 0.012139 | 10621.2287 | 0.98976 | 325 | 0.36137 | 0.41368 | 0.0077184 | 0.25455 | 0.0046792 | 0.25446 | 0.0045996 | 15105.4182 | 0.32114
|  |  | 370 | 0.6806 | 0.66586 | 0.011886 | 0.68381 | 0.010471 | 0.68222 | 0.0099614 | 3614.5518 | 0.95597 | 326 | 0.70524 | 0.76088 | 0.0051748 | 0.72724 | 0.015828 | 0.7243 | 0.016993 | 1257.6336 | 0.89075 | 326 | 0.69798 | 0.71514 | 0.013221 | 0.69143 | 0.0092701 | 0.69113 | 0.0090067 | 1295.8631 | 0.85754 | 19111 | 0.95245 | 0.95977 | 0.0025922 | 0.98535 | 0.02132 | 0.98535 | 0.020591 | 8413.7922 | 0.95245 | 326 | 0.85149 | 0.96403 | 0.0033026 | 0.83982 | 0.012547 | 0.83938 | 0.012146 | 10686.6907 | 0.98976 | 326 | 0.36137 | 0.41374 | 0.0076949 | 0.25456 | 0.0046792 | 0.25447 | 0.0045996 | 15198.5177 | 0.31959
|  |  | 371 | 0.6584 | 0.66664 | 0.011888 | 0.68405 | 0.010472 | 0.68246 | 0.0099634 | 3636.7609 | 0.95761 | 327 | 0.70524 | 0.76171 | 0.0051698 | 0.72754 | 0.015833 | 0.7246 | 0.016998 | 1265.3609 | 0.89075 | 327 | 0.66425 | 0.71598 | 0.013212 | 0.69166 | 0.0092727 | 0.69137 | 0.0090095 | 1303.8253 | 0.85486 | 19211 | 0.95245 | 0.95977 | 0.0025922 | 0.98542 | 0.02132 | 0.98542 | 0.020591 | 8465.4897 | 0.95245 | 327 | 0.85149 | 0.96421 | 0.0032757 | 0.84002 | 0.012553 | 0.83958 | 0.012153 | 10752.3538 | 0.98976 | 327 | 0.36973 | 0.4138 | 0.0076717 | 0.25456 | 0.0046792 | 0.25447 | 0.0045996 | 15291.9031 | 0.31959
|  |  | 372 | 0.6806 | 0.66743 | 0.01189 | 0.68429 | 0.010474 | 0.6827 | 0.0099654 | 3659.0381 | 0.9557 | 328 | 0.74646 | 0.76254 | 0.0051648 | 0.72784 | 0.015838 | 0.7249 | 0.017004 | 1273.112 | 0.89075 | 328 | 0.66425 | 0.71683 | 0.013204 | 0.69189 | 0.0092753 | 0.6916 | 0.0090124 | 1311.812 | 0.85216 | 19311 | 0.95245 | 0.95977 | 0.0025922 | 0.98549 | 0.02132 | 0.98549 | 0.020592 | 8517.3456 | 0.95245 | 328 | 0.85149 | 0.96439 | 0.0032491 | 0.84021 | 0.01256 | 0.83978 | 0.012159 | 10818.2179 | 0.98976 | 328 | 0.34466 | 0.41385 | 0.0076489 | 0.25456 | 0.0046792 | 0.25447 | 0.0045996 | 15385.5746 | 0.31959
|  |  | 373 | 0.6806 | 0.6682 | 0.011891 | 0.68453 | 0.010476 | 0.68294 | 0.0099674 | 3681.3833 | 0.95239 | 329 | 0.70524 | 0.76336 | 0.0051597 | 0.72813 | 0.015843 | 0.7252 | 0.01701 | 1280.8867 | 0.89075 | 329 | 0.69798 | 0.71766 | 0.013195 | 0.69212 | 0.0092779 | 0.69183 | 0.0090153 | 1319.8231 | 0.84946 | 19411 | 0.95245 | 0.95977 | 0.0025922 | 0.98556 | 0.02132 | 0.98555 | 0.020593 | 8569.3598 | 0.95245 | 329 | 0.85149 | 0.96457 | 0.0032226 | 0.84041 | 0.012566 | 0.83998 | 0.012166 | 10884.2832 | 0.98976 | 329 | 0.34466 | 0.41391 | 0.0076265 | 0.25457 | 0.0046792 | 0.25448 | 0.0045996 | 15479.5321 | 0.31959
|  |  | 374 | 0.6806 | 0.66898 | 0.011893 | 0.68476 | 0.010478 | 0.68318 | 0.0099695 | 3703.7966 | 0.94907 | 330 | 0.70524 | 0.76418 | 0.0051546 | 0.72843 | 0.015848 | 0.7255 | 0.017016 | 1288.6851 | 0.89075 | 330 | 0.66425 | 0.7185 | 0.013186 | 0.69235 | 0.0092805 | 0.69206 | 0.0090181 | 1327.8585 | 0.84675 | 19511 | 0.9786 | 0.95977 | 0.0025922 | 0.98563 | 0.02132 | 0.98562 | 0.020593 | 8621.5323 | 0.9552 | 330 | 0.85149 | 0.96475 | 0.0031964 | 0.8406 | 0.012572 | 0.84017 | 0.012173 | 10950.5496 | 0.96876 | 330 | 0.35302 | 0.41397 | 0.0076045 | 0.25457 | 0.0046792 | 0.25448 | 0.0045996 | 15573.7756 | 0.31959
|  |  | 375 | 0.6806 | 0.66976 | 0.011894 | 0.685 | 0.01048 | 0.68341 | 0.0099716 | 3726.2779 | 0.94575 | 331 | 0.74646 | 0.765 | 0.0051495 | 0.72872 | 0.015853 | 0.7258 | 0.017022 | 1296.5071 | 0.89075 | 331 | 0.66425 | 0.71933 | 0.013177 | 0.69258 | 0.0092831 | 0.69229 | 0.009021 | 1335.9183 | 0.84403 | 19611 | 0.9786 | 0.95977 | 0.0025922 | 0.9857 | 0.021319 | 0.98568 | 0.020594 | 8673.8632 | 0.96889 | 331 | 0.85149 | 0.96492 | 0.0031705 | 0.8408 | 0.012579 | 0.84037 | 0.012179 | 11017.0172 | 0.96671 | 331 | 0.35302 | 0.41402 | 0.0075829 | 0.25458 | 0.0046792 | 0.25449 | 0.0045996 | 15668.3051 | 0.31959
|  |  | 376 | 0.6806 | 0.67053 | 0.011895 | 0.68524 | 0.010481 | 0.68365 | 0.0099736 | 3748.8271 | 0.94241 | 332 | 0.72585 | 0.76581 | 0.0051443 | 0.72902 | 0.015858 | 0.72609 | 0.017027 | 1304.3528 | 0.89075 | 332 | 0.69798 | 0.72015 | 0.013168 | 0.69281 | 0.0092857 | 0.69252 | 0.0090239 | 1344.0025 | 0.84131 | 19711 | 0.9786 | 0.95977 | 0.0025922 | 0.98576 | 0.021319 | 0.98574 | 0.020595 | 8726.3524 | 0.97057 | 332 | 0.85149 | 0.9651 | 0.0031448 | 0.84099 | 0.012585 | 0.84057 | 0.012186 | 11083.6858 | 0.96671 | 332 | 0.35302 | 0.41408 | 0.0075616 | 0.25458 | 0.0046792 | 0.25449 | 0.0045996 | 15763.1207 | 0.32286
|  |  | 377 | 0.6806 | 0.6713 | 0.011897 | 0.68548 | 0.010483 | 0.68389 | 0.0099757 | 3771.4444 | 0.93906 | 333 | 0.72585 | 0.76662 | 0.0051391 | 0.72931 | 0.015863 | 0.72639 | 0.017033 | 1312.2222 | 0.89098 | 333 | 0.63053 | 0.72098 | 0.013159 | 0.69304 | 0.0092884 | 0.69275 | 0.0090267 | 1352.1111 | 0.83857 | 19811 | 1.0048 | 0.95977 | 0.0025922 | 0.98583 | 0.021319 | 0.9858 | 0.020595 | 8779 | 0.94303 | 333 | 0.85149 | 0.96527 | 0.0031193 | 0.84119 | 0.012591 | 0.84076 | 0.012193 | 11150.5556 | 0.96671 | 333 | 0.35302 | 0.41413 | 0.0075407 | 0.25458 | 0.0046792 | 0.25449 | 0.0045996 | 15858.2222 | 0.32223
|  |  | 378 | 0.6806 | 0.67207 | 0.011898 | 0.68571 | 0.010485 | 0.68412 | 0.0099778 | 3794.1298 | 0.93604 | 334 | 0.74646 | 0.76743 | 0.0051338 | 0.7296 | 0.015868 | 0.72669 | 0.017039 | 1320.1153 | 0.89179 | 334 | 0.63053 | 0.7218 | 0.01315 | 0.69327 | 0.009291 | 0.69297 | 0.0090296 | 1360.2441 | 0.83583 | 19911 | 0.9786 | 0.95977 | 0.0025922 | 0.98589 | 0.021319 | 0.98586 | 0.020596 | 8831.8059 | 0.92629 | 334 | 0.85149 | 0.96544 | 0.0030941 | 0.84138 | 0.012598 | 0.84096 | 0.012199 | 11217.6264 | 0.96671 | 334 | 0.35302 | 0.41418 | 0.0075201 | 0.25459 | 0.0046792 | 0.2545 | 0.0045996 | 15953.6098 | 0.31618
|  |  | 379 | 0.6695 | 0.67283 | 0.011899 | 0.68595 | 0.010487 | 0.68436 | 0.0099799 | 3816.8831 | 0.93941 | 335 | 0.74646 | 0.76823 | 0.0051286 | 0.72989 | 0.015873 | 0.72698 | 0.017045 | 1328.032 | 0.89261 | 335 | 0.69798 | 0.72262 | 0.01314 | 0.6935 | 0.0092936 | 0.6932 | 0.0090325 | 1368.4015 | 0.83308 | 20011 | 0.95245 | 0.95977 | 0.0025922 | 0.98595 | 0.021319 | 0.98592 | 0.020597 | 8884.7701 | 0.92629 | 335 | 0.85149 | 0.9656 | 0.003069 | 0.84158 | 0.012604 | 0.84115 | 0.012206 | 11284.8984 | 0.99427 | 335 | 0.34466 | 0.41424 | 0.0074999 | 0.25459 | 0.0046792 | 0.2545 | 0.0045996 | 16049.2834 | 0.32584
|  |  | 380 | 0.6695 | 0.6736 | 0.0119 | 0.68618 | 0.010489 | 0.68459 | 0.009982 | 3839.7045 | 0.94279 | 336 | 0.70524 | 0.76903 | 0.0051232 | 0.73018 | 0.015879 | 0.72727 | 0.017051 | 1335.9724 | 0.89343 | 336 | 0.69798 | 0.72344 | 0.013131 | 0.69372 | 0.0092962 | 0.69343 | 0.0090354 | 1376.5832 | 0.83543 | 20111 | 1.0048 | 0.95977 | 0.0025922 | 0.98601 | 0.021319 | 0.98597 | 0.020598 | 8937.8927 | 0.92629 | 336 | 0.85149 | 0.96577 | 0.0030443 | 0.84177 | 0.01261 | 0.84135 | 0.012212 | 11352.3715 | 1.0128 | 336 | 0.35302 | 0.41429 | 0.00748 | 0.2546 | 0.0046792 | 0.25451 | 0.0045996 | 16145.243 | 0.31959
|  |  | 381 | 0.6695 | 0.67436 | 0.011901 | 0.68642 | 0.010491 | 0.68483 | 0.0099841 | 3862.5939 | 0.94617 | 337 | 0.70524 | 0.76982 | 0.0051179 | 0.73047 | 0.015884 | 0.72757 | 0.017057 | 1343.9364 | 0.89425 | 337 | 0.63053 | 0.72425 | 0.013121 | 0.69395 | 0.0092989 | 0.69365 | 0.0090383 | 1384.7894 | 0.8382 | 20211 | 0.9786 | 0.95977 | 0.0025922 | 0.98606 | 0.021319 | 0.98603 | 0.020598 | 8991.1736 | 0.92629 | 337 | 0.85149 | 0.96593 | 0.0030197 | 0.84196 | 0.012616 | 0.84155 | 0.012219 | 11420.0457 | 1.0128 | 337 | 0.35302 | 0.41434 | 0.0074605 | 0.2546 | 0.0046792 | 0.25451 | 0.0045996 | 16241.4887 | 0.32105
|  |  | 382 | 0.6917 | 0.67512 | 0.011902 | 0.68665 | 0.010493 | 0.68506 | 0.0099863 | 3885.5513 | 0.94957 | 338 | 0.70524 | 0.77061 | 0.0051125 | 0.73076 | 0.015889 | 0.72786 | 0.017062 | 1351.9241 | 0.89507 | 338 | 0.7317 | 0.72506 | 0.013112 | 0.69418 | 0.0093015 | 0.69388 | 0.0090411 | 1393.0199 | 0.84098 | 20311 | 0.95245 | 0.95977 | 0.0025922 | 0.98612 | 0.021319 | 0.98608 | 0.020599 | 9044.6129 | 0.93508 | 338 | 0.85149 | 0.96609 | 0.0029954 | 0.84216 | 0.012623 | 0.84174 | 0.012226 | 11487.921 | 0.99763 | 338 | 0.35302 | 0.41439 | 0.0074413 | 0.2546 | 0.0046792 | 0.25451 | 0.0045996 | 16338.0204 | 0.32678
|  |  | 383 | 0.6695 | 0.67588 | 0.011903 | 0.68688 | 0.010495 | 0.68529 | 0.0099884 | 3908.5767 | 0.95298 | 339 | 0.72585 | 0.7714 | 0.0051071 | 0.73105 | 0.015894 | 0.72815 | 0.017068 | 1359.9355 | 0.8959 | 339 | 0.7317 | 0.72586 | 0.013102 | 0.6944 | 0.0093041 | 0.69411 | 0.009044 | 1401.2748 | 0.84376 | 20411 | 0.95245 | 0.95977 | 0.0025922 | 0.98618 | 0.02132 | 0.98613 | 0.0206 | 9098.2105 | 0.9491 | 339 | 0.85149 | 0.96625 | 0.0029713 | 0.84235 | 0.012629 | 0.84193 | 0.012232 | 11555.9974 | 0.98976 | 339 | 0.35302 | 0.41444 | 0.0074225 | 0.25461 | 0.0046792 | 0.25452 | 0.0045996 | 16434.838 | 0.3205
|  |  | 384 | 0.6695 | 0.67664 | 0.011903 | 0.68711 | 0.010497 | 0.68552 | 0.0099906 | 3931.6702 | 0.95639 | 340 | 0.72585 | 0.77219 | 0.0051016 | 0.73133 | 0.015899 | 0.72844 | 0.017074 | 1367.9706 | 0.89673 | 340 | 0.69798 | 0.72667 | 0.013092 | 0.69463 | 0.0093068 | 0.69433 | 0.0090469 | 1409.5541 | 0.84655 | 20511 | 0.9786 | 0.95977 | 0.0025922 | 0.98623 | 0.02132 | 0.98618 | 0.0206 | 9151.9664 | 0.94173 | 340 | 0.85149 | 0.96641 | 0.0029474 | 0.84254 | 0.012635 | 0.84213 | 0.012239 | 11624.2749 | 0.9868 | 340 | 0.36137 | 0.41449 | 0.0074039 | 0.25461 | 0.0046792 | 0.25452 | 0.0045996 | 16531.9418 | 0.32662
|  |  | 385 | 0.6806 | 0.67739 | 0.011904 | 0.68735 | 0.010499 | 0.68576 | 0.0099927 | 3954.8317 | 0.95632 | 341 | 0.72585 | 0.77297 | 0.0050961 | 0.73162 | 0.015904 | 0.72873 | 0.01708 | 1376.0293 | 0.89756 | 341 | 0.66425 | 0.72747 | 0.013082 | 0.69485 | 0.0093094 | 0.69455 | 0.0090498 | 1417.8578 | 0.84935 | 20611 | 0.9786 | 0.95977 | 0.0025922 | 0.98628 | 0.02132 | 0.98623 | 0.020601 | 9205.8806 | 0.92763 | 341 | 0.82844 | 0.96656 | 0.0029237 | 0.84274 | 0.012641 | 0.84232 | 0.012245 | 11692.7536 | 0.97628 | 341 | 0.34466 | 0.41454 | 0.0073857 | 0.25461 | 0.0046792 | 0.25453 | 0.0045996 | 16629.3315 | 0.31213
|  |  | 386 | 0.6806 | 0.67815 | 0.011905 | 0.68758 | 0.010501 | 0.68599 | 0.0099949 | 3978.0612 | 0.95288 | 342 | 0.72585 | 0.77375 | 0.0050906 | 0.7319 | 0.015909 | 0.72902 | 0.017086 | 1384.1117 | 0.89839 | 342 | 0.66425 | 0.72827 | 0.013072 | 0.69508 | 0.0093121 | 0.69478 | 0.0090527 | 1426.1859 | 0.85216 | 20711 | 0.9786 | 0.95977 | 0.0025922 | 0.98633 | 0.02132 | 0.98628 | 0.020602 | 9259.9533 | 0.9519 | 342 | 0.85149 | 0.96671 | 0.0029003 | 0.84293 | 0.012647 | 0.84252 | 0.012252 | 11761.4333 | 0.96968 | 342 | 0.34466 | 0.41459 | 0.0073679 | 0.25462 | 0.0046792 | 0.25453 | 0.0045996 | 16727.0072 | 0.3277
|  |  | 387 | 0.6806 | 0.6789 | 0.011905 | 0.68781 | 0.010503 | 0.68622 | 0.0099971 | 4001.3587 | 0.94944 | 343 | 0.72585 | 0.77453 | 0.0050851 | 0.73219 | 0.015914 | 0.7293 | 0.017092 | 1392.2177 | 0.89923 | 343 | 0.69798 | 0.72906 | 0.013062 | 0.6953 | 0.0093147 | 0.695 | 0.0090556 | 1434.5383 | 0.85498 | 20811 | 0.95245 | 0.95977 | 0.0025922 | 0.98639 | 0.02132 | 0.98633 | 0.020603 | 9314.1842 | 0.97777 | 343 | 0.85149 | 0.96686 | 0.0028771 | 0.84312 | 0.012654 | 0.84271 | 0.012258 | 11830.3142 | 1.0014 | 343 | 0.35302 | 0.41464 | 0.0073503 | 0.25462 | 0.0046792 | 0.25453 | 0.0045996 | 16824.969 | 0.31951
|  |  | 388 | 0.7028 | 0.67965 | 0.011906 | 0.68804 | 0.010505 | 0.68645 | 0.0099993 | 4024.7243 | 0.94598 | 344 | 0.68462 | 0.7753 | 0.0050795 | 0.73247 | 0.01592 | 0.72959 | 0.017097 | 1400.3475 | 0.90006 | 344 | 0.69798 | 0.72985 | 0.013051 | 0.69552 | 0.0093174 | 0.69523 | 0.0090585 | 1442.9152 | 0.8578 | 20911 | 0.9786 | 0.95977 | 0.0025922 | 0.98643 | 0.02132 | 0.98638 | 0.020603 | 9368.5735 | 0.96354 | 344 | 0.82844 | 0.96701 | 0.0028541 | 0.84331 | 0.01266 | 0.8429 | 0.012265 | 11899.3962 | 0.97188 | 344 | 0.35302 | 0.41468 | 0.007333 | 0.25463 | 0.0046792 | 0.25454 | 0.0045996 | 16923.2168 | 0.3113
|  |  | 389 | 0.7028 | 0.6804 | 0.011906 | 0.68827 | 0.010507 | 0.68668 | 0.010001 | 4048.1578 | 0.94251 | 345 | 0.74646 | 0.77607 | 0.0050739 | 0.73275 | 0.015925 | 0.72988 | 0.017103 | 1408.5008 | 0.9009 | 345 | 0.66425 | 0.73064 | 0.013041 | 0.69574 | 0.00932 | 0.69545 | 0.0090614 | 1451.3164 | 0.86064 | 21011 | 0.92629 | 0.95977 | 0.0025922 | 0.98648 | 0.021321 | 0.98642 | 0.020604 | 9423.1211 | 0.94611 | 345 | 0.85149 | 0.96716 | 0.0028313 | 0.8435 | 0.012666 | 0.8431 | 0.012271 | 11968.6793 | 0.98628 | 345 | 0.35302 | 0.41473 | 0.0073161 | 0.25463 | 0.0046792 | 0.25454 | 0.0045996 | 17021.7506 | 0.3194
|  |  | 390 | 0.6917 | 0.68114 | 0.011906 | 0.6885 | 0.01051 | 0.68691 | 0.010004 | 4071.6594 | 0.93903 | 346 | 0.74646 | 0.77684 | 0.0050682 | 0.73304 | 0.01593 | 0.73016 | 0.017109 | 1416.6779 | 0.90175 | 346 | 0.69798 | 0.73143 | 0.013031 | 0.69597 | 0.0093227 | 0.69567 | 0.0090643 | 1459.742 | 0.86348 | 21111 | 0.9786 | 0.95977 | 0.0025922 | 0.98653 | 0.021321 | 0.98647 | 0.020605 | 9477.8271 | 0.91749 | 346 | 0.85149 | 0.96731 | 0.0028087 | 0.84369 | 0.012672 | 0.84329 | 0.012278 | 12038.1635 | 1.0076 | 346 | 0.35302 | 0.41477 | 0.0072994 | 0.25463 | 0.0046792 | 0.25455 | 0.0045996 | 17120.5704 | 0.32766
|  |  | 391 | 0.6917 | 0.68189 | 0.011906 | 0.68872 | 0.010512 | 0.68713 | 0.010006 | 4095.229 | 0.93587 | 347 | 0.76707 | 0.7776 | 0.0050626 | 0.73332 | 0.015935 | 0.73045 | 0.017115 | 1424.8786 | 0.90259 | 347 | 0.69798 | 0.73221 | 0.01302 | 0.69619 | 0.0093254 | 0.69589 | 0.0090672 | 1468.192 | 0.86633 | 21211 | 0.95245 | 0.95977 | 0.0025922 | 0.98658 | 0.021321 | 0.98651 | 0.020605 | 9532.6913 | 0.91149 | 347 | 0.85149 | 0.96745 | 0.0027864 | 0.84388 | 0.012678 | 0.84348 | 0.012284 | 12107.8488 | 0.99238 | 347 | 0.35302 | 0.41482 | 0.0072831 | 0.25464 | 0.0046792 | 0.25455 | 0.0045996 | 17219.6762 | 0.31995
|  |  | 392 | 0.6917 | 0.68263 | 0.011906 | 0.68895 | 0.010514 | 0.68736 | 0.010008 | 4118.8667 | 0.93587 | 348 | 0.72585 | 0.77836 | 0.0050569 | 0.7336 | 0.01594 | 0.73073 | 0.017121 | 1433.103 | 0.90344 | 348 | 0.7317 | 0.73299 | 0.013009 | 0.69641 | 0.009328 | 0.69611 | 0.0090701 | 1476.6664 | 0.86919 | 21311 | 0.9786 | 0.95977 | 0.0025922 | 0.98662 | 0.021321 | 0.98655 | 0.020606 | 9587.714 | 0.94027 | 348 | 0.85149 | 0.96759 | 0.0027643 | 0.84407 | 0.012685 | 0.84367 | 0.012291 | 12177.7352 | 1.0149 | 348 | 0.35302 | 0.41486 | 0.007267 | 0.25464 | 0.0046792 | 0.25455 | 0.0045996 | 17319.0681 | 0.31959
|  |  | 393 | 0.6806 | 0.68337 | 0.011906 | 0.68918 | 0.010516 | 0.68759 | 0.01001 | 4142.5723 | 0.93587 | 349 | 0.72585 | 0.77912 | 0.0050511 | 0.73388 | 0.015946 | 0.73102 | 0.017127 | 1441.3511 | 0.90429 | 349 | 0.7317 | 0.73377 | 0.012998 | 0.69663 | 0.0093307 | 0.69633 | 0.009073 | 1485.1652 | 0.87205 | 21411 | 0.95245 | 0.95977 | 0.0025922 | 0.98667 | 0.021322 | 0.98659 | 0.020607 | 9642.895 | 0.96913 | 349 | 0.85149 | 0.96773 | 0.0027423 | 0.84426 | 0.012691 | 0.84387 | 0.012297 | 12247.8228 | 0.98318 | 349 | 0.34466 | 0.41491 | 0.0072513 | 0.25465 | 0.0046792 | 0.25456 | 0.0045997 | 17418.746 | 0.31959
|  |  | 394 | 0.6806 | 0.68411 | 0.011906 | 0.6894 | 0.010518 | 0.68782 | 0.010013 | 4166.346 | 0.93587 | 350 | 0.72585 | 0.77987 | 0.0050454 | 0.73415 | 0.015951 | 0.7313 | 0.017133 | 1449.6228 | 0.90514 | 350 | 0.7317 | 0.73454 | 0.012988 | 0.69685 | 0.0093334 | 0.69655 | 0.0090759 | 1493.6884 | 0.87493 | 21511 | 0.95245 | 0.95977 | 0.0025922 | 0.98671 | 0.021322 | 0.98663 | 0.020607 | 9698.2343 | 0.99808 | 350 | 0.82844 | 0.96787 | 0.0027206 | 0.84445 | 0.012697 | 0.84406 | 0.012304 | 12318.1114 | 0.97238 | 350 | 0.34466 | 0.41495 | 0.0072358 | 0.25465 | 0.0046792 | 0.25456 | 0.0045997 | 17518.7099 | 0.32751
|  |  | 395 | 0.6806 | 0.68484 | 0.011906 | 0.68963 | 0.01052 | 0.68804 | 0.010015 | 4190.1877 | 0.93587 | 351 | 0.72585 | 0.78062 | 0.0050396 | 0.73443 | 0.015956 | 0.73158 | 0.017139 | 1457.9182 | 0.906 | 351 | 0.69798 | 0.73531 | 0.012977 | 0.69707 | 0.009336 | 0.69677 | 0.0090788 | 1502.2359 | 0.87781 | 21611 | 0.95245 | 0.95977 | 0.0025922 | 0.98675 | 0.021322 | 0.98667 | 0.020608 | 9753.7319 | 0.99358 | 351 | 0.82844 | 0.96801 | 0.0026991 | 0.84464 | 0.012703 | 0.84425 | 0.01231 | 12388.6012 | 0.9822 | 351 | 0.35302 | 0.41499 | 0.0072206 | 0.25465 | 0.0046792 | 0.25456 | 0.0045997 | 17618.9598 | 0.32795
|  |  | 396 | 0.7028 | 0.68558 | 0.011906 | 0.68986 | 0.010523 | 0.68827 | 0.010017 | 4214.0975 | 0.93587 | 352 | 0.70524 | 0.78137 | 0.0050337 | 0.73471 | 0.015961 | 0.73187 | 0.017144 | 1466.2372 | 0.90685 | 352 | 0.69798 | 0.73608 | 0.012966 | 0.69729 | 0.0093387 | 0.69699 | 0.0090817 | 1510.8079 | 0.8807 | 21711 | 0.9786 | 0.95977 | 0.0025922 | 0.98679 | 0.021323 | 0.98671 | 0.020609 | 9809.3879 | 0.97902 | 352 | 0.87453 | 0.96815 | 0.0026778 | 0.84483 | 0.012709 | 0.84444 | 0.012317 | 12459.292 | 1.0108 | 352 | 0.35302 | 0.41503 | 0.0072056 | 0.25466 | 0.0046792 | 0.25457 | 0.0045997 | 17719.4958 | 0.31199
|  |  | 397 | 0.7028 | 0.68631 | 0.011906 | 0.69008 | 0.010525 | 0.68849 | 0.010019 | 4238.0752 | 0.93587 | 353 | 0.72585 | 0.78211 | 0.0050279 | 0.73499 | 0.015967 | 0.73215 | 0.01715 | 1474.58 | 0.90771 | 353 | 0.69798 | 0.73685 | 0.012954 | 0.69751 | 0.0093414 | 0.69721 | 0.0090846 | 1519.4042 | 0.8836 | 21811 | 0.92629 | 0.95977 | 0.0025922 | 0.98683 | 0.021323 | 0.98675 | 0.020609 | 9865.2022 | 0.95025 | 353 | 0.87453 | 0.96828 | 0.0026568 | 0.84502 | 0.012715 | 0.84463 | 0.012323 | 12530.184 | 0.98589 | 353 | 0.35302 | 0.41508 | 0.007191 | 0.25466 | 0.0046792 | 0.25457 | 0.0045997 | 17820.3177 | 0.31928
|  |  | 398 | 0.6695 | 0.68704 | 0.011905 | 0.69031 | 0.010527 | 0.68872 | 0.010022 | 4262.121 | 0.93729 | 354 | 0.72585 | 0.78285 | 0.005022 | 0.73526 | 0.015972 | 0.73243 | 0.017156 | 1482.9464 | 0.90858 | 354 | 0.69798 | 0.73761 | 0.012943 | 0.69773 | 0.0093441 | 0.69743 | 0.0090876 | 1528.0249 | 0.88651 | 21911 | 0.9786 | 0.95977 | 0.0025922 | 0.98687 | 0.021323 | 0.98679 | 0.02061 | 9921.1749 | 0.93162 | 354 | 0.87453 | 0.96841 | 0.0026359 | 0.84521 | 0.012721 | 0.84482 | 0.012329 | 12601.2771 | 0.97497 | 354 | 0.36137 | 0.41512 | 0.0071766 | 0.25467 | 0.0046792 | 0.25458 | 0.0045997 | 17921.4257 | 0.32773
|  |  | 399 | 0.6806 | 0.68777 | 0.011905 | 0.69053 | 0.010529 | 0.68894 | 0.010024 | 4286.2348 | 0.93907 | 355 | 0.70524 | 0.78359 | 0.0050161 | 0.73554 | 0.015977 | 0.73271 | 0.017162 | 1491.3364 | 0.90944 | 355 | 0.69798 | 0.73837 | 0.012932 | 0.69795 | 0.0093467 | 0.69765 | 0.0090905 | 1536.67 | 0.88942 | 22011 | 0.95245 | 0.95977 | 0.0025922 | 0.98691 | 0.021323 | 0.98682 | 0.020611 | 9977.3059 | 0.96098 | 355 | 0.85149 | 0.96854 | 0.0026152 | 0.8454 | 0.012727 | 0.84501 | 0.012336 | 12672.5713 | 0.96671 | 355 | 0.36137 | 0.41516 | 0.0071625 | 0.25467 | 0.0046792 | 0.25458 | 0.0045997 | 18022.8197 | 0.31969
|  |  | 400 | 0.6806 | 0.68849 | 0.011905 | 0.69075 | 0.010531 | 0.68917 | 0.010026 | 4310.4166 | 0.94086 | 356 | 0.74646 | 0.78433 | 0.0050102 | 0.73581 | 0.015982 | 0.73299 | 0.017168 | 1499.7502 | 0.91031 | 356 | 0.69798 | 0.73913 | 0.01292 | 0.69816 | 0.0093494 | 0.69787 | 0.0090934 | 1545.3395 | 0.89235 | 22111 | 0.95245 | 0.95977 | 0.0025922 | 0.98695 | 0.021324 | 0.98686 | 0.020611 | 10033.5953 | 0.96678 | 356 | 0.85149 | 0.96867 | 0.0025947 | 0.84559 | 0.012734 | 0.8452 | 0.012342 | 12744.0667 | 0.98472 | 356 | 0.36137 | 0.4152 | 0.0071486 | 0.25467 | 0.0046792 | 0.25458 | 0.0045997 | 18124.4997 | 0.31963
|  |  | 401 | 0.6806 | 0.68922 | 0.011904 | 0.69098 | 0.010534 | 0.68939 | 0.010028 | 4334.6664 | 0.94266 | 357 | 0.74646 | 0.78506 | 0.0050042 | 0.73609 | 0.015988 | 0.73327 | 0.017174 | 1508.1876 | 0.91118 | 357 | 0.66425 | 0.73988 | 0.012909 | 0.69838 | 0.0093521 | 0.69809 | 0.0090963 | 1554.0334 | 0.89528 | 22211 | 0.9786 | 0.95977 | 0.0025922 | 0.98699 | 0.021324 | 0.98689 | 0.020612 | 10090.0429 | 0.93726 | 357 | 0.85149 | 0.9688 | 0.0025745 | 0.84577 | 0.01274 | 0.84539 | 0.012349 | 12815.7631 | 0.98976 | 357 | 0.35302 | 0.41524 | 0.007135 | 0.25468 | 0.0046792 | 0.25459 | 0.0045997 | 18226.4658 | 0.32774
|  |  | 402 | 0.6806 | 0.68994 | 0.011903 | 0.6912 | 0.010536 | 0.68961 | 0.010031 | 4358.9843 | 0.94446 | 358 | 0.72585 | 0.78579 | 0.0049982 | 0.73636 | 0.015993 | 0.73354 | 0.01718 | 1516.6486 | 0.91136 | 358 | 0.66425 | 0.74063 | 0.012897 | 0.6986 | 0.0093548 | 0.6983 | 0.0090992 | 1562.7517 | 0.89822 | 22311 | 0.95245 | 0.95977 | 0.0025922 | 0.98702 | 0.021325 | 0.98693 | 0.020613 | 10146.649 | 0.92629 | 358 | 0.87453 | 0.96892 | 0.0025544 | 0.84596 | 0.012746 | 0.84558 | 0.012355 | 12887.6607 | 0.98976 | 358 | 0.35302 | 0.41528 | 0.0071216 | 0.25468 | 0.0046792 | 0.25459 | 0.0045997 | 18328.7178 | 0.31959
|  |  | 403 | 0.6917 | 0.69066 | 0.011903 | 0.69142 | 0.010538 | 0.68984 | 0.010033 | 4383.3701 | 0.94626 | 359 | 0.72585 | 0.78651 | 0.0049922 | 0.73663 | 0.015998 | 0.73382 | 0.017186 | 1525.1334 | 0.91136 | 359 | 0.69798 | 0.74138 | 0.012885 | 0.69882 | 0.0093575 | 0.69852 | 0.0091021 | 1571.4943 | 0.90033 | 22411 | 1.0048 | 0.95977 | 0.0025922 | 0.98706 | 0.021325 | 0.98696 | 0.020613 | 10203.4133 | 0.92629 | 359 | 0.87453 | 0.96905 | 0.0025346 | 0.84615 | 0.012752 | 0.84577 | 0.012361 | 12959.7593 | 0.98976 | 359 | 0.35302 | 0.41531 | 0.0071085 | 0.25469 | 0.0046792 | 0.2546 | 0.0045997 | 18431.2559 | 0.31959
|  |  | 404 | 0.6917 | 0.69138 | 0.011902 | 0.69164 | 0.010541 | 0.69006 | 0.010035 | 4407.824 | 0.94917 | 360 | 0.72585 | 0.78723 | 0.0049862 | 0.7369 | 0.016003 | 0.7341 | 0.017191 | 1533.6417 | 0.91136 | 360 | 0.69798 | 0.74213 | 0.012874 | 0.69903 | 0.0093602 | 0.69874 | 0.009105 | 1580.2613 | 0.90033 | 22511 | 0.9786 | 0.95977 | 0.0025922 | 0.98709 | 0.021325 | 0.98699 | 0.020614 | 10260.336 | 0.92629 | 360 | 0.85149 | 0.96917 | 0.0025149 | 0.84634 | 0.012758 | 0.84596 | 0.012368 | 13032.0591 | 0.98976 | 360 | 0.36137 | 0.41535 | 0.0070956 | 0.25469 | 0.0046792 | 0.2546 | 0.0045997 | 18534.08 | 0.32128
|  |  | 405 | 0.6917 | 0.6921 | 0.011901 | 0.69186 | 0.010543 | 0.69028 | 0.010038 | 4432.346 | 0.9528 | 361 | 0.72585 | 0.78795 | 0.0049801 | 0.73717 | 0.016009 | 0.73437 | 0.017197 | 1542.1738 | 0.91136 | 361 | 0.7317 | 0.74287 | 0.012862 | 0.69925 | 0.0093629 | 0.69895 | 0.009108 | 1589.0528 | 0.90033 | 22611 | 0.95245 | 0.95977 | 0.0025922 | 0.98713 | 0.021326 | 0.98702 | 0.020615 | 10317.417 | 0.92965 | 361 | 0.85149 | 0.96929 | 0.0024954 | 0.84652 | 0.012764 | 0.84615 | 0.012374 | 13104.56 | 1.0126 | 361 | 0.36137 | 0.41539 | 0.007083 | 0.25469 | 0.0046792 | 0.2546 | 0.0045997 | 18637.1901 | 0.3352
|  |  | 406 | 0.7028 | 0.69282 | 0.0119 | 0.69208 | 0.010545 | 0.6905 | 0.01004 | 4456.9359 | 0.95643 | 362 | 0.72585 | 0.78867 | 0.004974 | 0.73745 | 0.016014 | 0.73465 | 0.017203 | 1550.7295 | 0.91136 | 362 | 0.69798 | 0.74361 | 0.01285 | 0.69946 | 0.0093655 | 0.69917 | 0.0091109 | 1597.8686 | 0.90033 | 22711 | 0.95245 | 0.95977 | 0.0025922 | 0.98716 | 0.021326 | 0.98705 | 0.020615 | 10374.6564 | 0.95959 | 362 | 0.85149 | 0.96941 | 0.0024762 | 0.84671 | 0.01277 | 0.84633 | 0.01238 | 13177.262 | 1.0017 | 362 | 0.34466 | 0.41543 | 0.0070706 | 0.2547 | 0.0046792 | 0.25461 | 0.0045997 | 18740.5863 | 0.32656
|  |  | 407 | 0.6806 | 0.69353 | 0.011899 | 0.6923 | 0.010547 | 0.69072 | 0.010042 | 4481.5939 | 0.96008 | 363 | 0.72585 | 0.78938 | 0.0049679 | 0.73771 | 0.016019 | 0.73492 | 0.017209 | 1559.3089 | 0.91136 | 363 | 0.69798 | 0.74435 | 0.012838 | 0.69968 | 0.0093682 | 0.69938 | 0.0091138 | 1606.7088 | 0.90033 | 22811 | 0.95245 | 0.95977 | 0.0025922 | 0.98719 | 0.021326 | 0.98708 | 0.020616 | 10432.0541 | 0.97309 | 363 | 0.87453 | 0.96953 | 0.0024571 | 0.8469 | 0.012776 | 0.84652 | 0.012387 | 13250.1651 | 0.9905 | 363 | 0.34466 | 0.41546 | 0.0070585 | 0.2547 | 0.0046792 | 0.25461 | 0.0045997 | 18844.2684 | 0.32129
|  |  | 408 | 0.6806 | 0.69424 | 0.011898 | 0.69252 | 0.01055 | 0.69094 | 0.010044 | 4506.3199 | 0.96374 | 364 | 0.72585 | 0.79009 | 0.0049617 | 0.73798 | 0.016025 | 0.7352 | 0.017215 | 1567.912 | 0.91136 | 364 | 0.7317 | 0.74508 | 0.012826 | 0.69989 | 0.0093709 | 0.6996 | 0.0091167 | 1615.5734 | 0.90033 | 22911 | 0.95245 | 0.95977 | 0.0025922 | 0.98722 | 0.021327 | 0.98711 | 0.020617 | 10489.6102 | 0.95804 | 364 | 0.87453 | 0.96965 | 0.0024382 | 0.84708 | 0.012782 | 0.84671 | 0.012393 | 13323.2693 | 0.98976 | 364 | 0.34466 | 0.4155 | 0.0070465 | 0.25471 | 0.0046792 | 0.25462 | 0.0045997 | 18948.2366 | 0.3239
|  |  | 409 | 0.6695 | 0.69495 | 0.011897 | 0.69274 | 0.010552 | 0.69116 | 0.010047 | 4531.1139 | 0.96741 | 365 | 0.72585 | 0.7908 | 0.0049556 | 0.73825 | 0.01603 | 0.73547 | 0.017221 | 1576.5388 | 0.91136 | 365 | 0.69798 | 0.74581 | 0.012813 | 0.70011 | 0.0093736 | 0.69981 | 0.0091196 | 1624.4623 | 0.90033 | 23011 | 0.95245 | 0.95977 | 0.0025922 | 0.98725 | 0.021327 | 0.98714 | 0.020617 | 10547.3246 | 0.95245 | 365 | 0.85149 | 0.96977 | 0.0024195 | 0.84727 | 0.012788 | 0.8469 | 0.012399 | 13396.5746 | 0.98976 | 365 | 0.34466 | 0.41553 | 0.0070348 | 0.25471 | 0.0046792 | 0.25462 | 0.0045997 | 19052.4908 | 0.30886
|  |  | 410 | 0.6695 | 0.69566 | 0.011896 | 0.69296 | 0.010554 | 0.69138 | 0.010049 | 4555.9759 | 0.96821 | 366 | 0.76707 | 0.79151 | 0.0049494 | 0.73852 | 0.016035 | 0.73575 | 0.017227 | 1585.1892 | 0.91136 | 366 | 0.69798 | 0.74654 | 0.012801 | 0.70032 | 0.0093763 | 0.70003 | 0.0091226 | 1633.3757 | 0.90033 | 23111 | 0.9786 | 0.95977 | 0.0025922 | 0.98728 | 0.021327 | 0.98717 | 0.020618 | 10605.1973 | 0.95245 | 366 | 0.82844 | 0.96988 | 0.002401 | 0.84745 | 0.012794 | 0.84709 | 0.012406 | 13470.0811 | 0.99976 | 366 | 0.34466 | 0.41557 | 0.0070233 | 0.25471 | 0.0046792 | 0.25462 | 0.0045997 | 19157.031 | 0.30564
|  |  | 411 | 0.6917 | 0.69637 | 0.011894 | 0.69318 | 0.010557 | 0.6916 | 0.010051 | 4580.906 | 0.96637 | 367 | 0.76707 | 0.79221 | 0.0049432 | 0.73879 | 0.016041 | 0.73602 | 0.017233 | 1593.8632 | 0.91136 | 367 | 0.66425 | 0.74727 | 0.012789 | 0.70054 | 0.009379 | 0.70024 | 0.0091255 | 1642.3134 | 0.90033 | 23211 | 0.9786 | 0.95977 | 0.0025922 | 0.98731 | 0.021328 | 0.9872 | 0.020618 | 10663.2284 | 0.96611 | 367 | 0.82844 | 0.96999 | 0.0023827 | 0.84764 | 0.0128 | 0.84727 | 0.012412 | 13543.7886 | 1.0111 | 367 | 0.35302 | 0.4156 | 0.0070121 | 0.25472 | 0.0046792 | 0.25463 | 0.0045997 | 19261.8573 | 0.31124
|  |  | 412 | 0.6806 | 0.69707 | 0.011893 | 0.6934 | 0.010559 | 0.69182 | 0.010054 | 4605.904 | 0.96452 | 368 | 0.72585 | 0.79291 | 0.0049369 | 0.73905 | 0.016046 | 0.73629 | 0.017239 | 1602.561 | 0.91136 | 368 | 0.66425 | 0.74799 | 0.012776 | 0.70075 | 0.0093817 | 0.70046 | 0.0091284 | 1651.2756 | 0.90033 | 23311 | 1.0309 | 0.95977 | 0.0025922 | 0.98734 | 0.021328 | 0.98722 | 0.020619 | 10721.4178 | 0.97588 | 368 | 0.82844 | 0.9701 | 0.0023646 | 0.84782 | 0.012806 | 0.84746 | 0.012418 | 13617.6973 | 0.95537 | 368 | 0.36137 | 0.41564 | 0.007001 | 0.25472 | 0.0046792 | 0.25463 | 0.0045997 | 19366.9695 | 0.31124
|  |  | 413 | 0.6806 | 0.69778 | 0.011892 | 0.69362 | 0.010562 | 0.69204 | 0.010056 | 4630.9701 | 0.96266 | 369 | 0.76707 | 0.7936 | 0.0049307 | 0.73932 | 0.016051 | 0.73656 | 0.017244 | 1611.2824 | 0.91136 | 369 | 0.66425 | 0.74872 | 0.012764 | 0.70096 | 0.0093844 | 0.70067 | 0.0091313 | 1660.2621 | 0.90033 | 23411 | 1.0048 | 0.95977 | 0.0025922 | 0.98737 | 0.021329 | 0.98725 | 0.020619 | 10779.7655 | 0.96062 | 369 | 0.85149 | 0.97021 | 0.0023467 | 0.84801 | 0.012812 | 0.84765 | 0.012424 | 13691.8071 | 1.0067 | 369 | 0.36137 | 0.41567 | 0.0069902 | 0.25472 | 0.0046792 | 0.25464 | 0.0045997 | 19472.3678 | 0.30719
|  |  | 414 | 0.7028 | 0.69848 | 0.01189 | 0.69383 | 0.010564 | 0.69225 | 0.010058 | 4656.1043 | 0.9608 | 370 | 0.76707 | 0.7943 | 0.0049244 | 0.73959 | 0.016056 | 0.73683 | 0.01725 | 1620.0274 | 0.91136 | 370 | 0.69798 | 0.74943 | 0.012751 | 0.70118 | 0.0093871 | 0.70088 | 0.0091342 | 1669.273 | 0.90033 | 23511 | 0.95245 | 0.95977 | 0.0025922 | 0.9874 | 0.021329 | 0.98728 | 0.02062 | 10838.2716 | 0.95245 | 370 | 0.85149 | 0.97032 | 0.002329 | 0.84819 | 0.012818 | 0.84783 | 0.012431 | 13766.118 | 1.0034 | 370 | 0.36137 | 0.4157 | 0.0069795 | 0.25473 | 0.0046792 | 0.25464 | 0.0045997 | 19578.0521 | 0.3074
|  |  | 415 | 0.7028 | 0.69918 | 0.011889 | 0.69405 | 0.010566 | 0.69247 | 0.010061 | 4681.3064 | 0.95894 | 371 | 0.74646 | 0.79499 | 0.0049181 | 0.73985 | 0.016062 | 0.7371 | 0.017256 | 1628.7962 | 0.91136 | 371 | 0.69798 | 0.75015 | 0.012738 | 0.70139 | 0.0093898 | 0.7011 | 0.0091372 | 1678.3083 | 0.90033 | 23611 | 0.95245 | 0.95977 | 0.0025922 | 0.98742 | 0.021329 | 0.9873 | 0.020621 | 10896.936 | 0.95245 | 371 | 0.85149 | 0.97043 | 0.0023114 | 0.84838 | 0.012824 | 0.84802 | 0.012437 | 13840.63 | 0.99197 | 371 | 0.36137 | 0.41574 | 0.0069691 | 0.25473 | 0.0046792 | 0.25464 | 0.0045997 | 19684.0224 | 0.30622
|  |  | 416 | 0.7028 | 0.69987 | 0.011887 | 0.69427 | 0.010569 | 0.69269 | 0.010063 | 4706.5766 | 0.95807 | 372 | 0.72585 | 0.79567 | 0.0049118 | 0.74012 | 0.016067 | 0.73737 | 0.017262 | 1637.5886 | 0.91136 | 372 | 0.66425 | 0.75086 | 0.012726 | 0.7016 | 0.0093925 | 0.70131 | 0.0091401 | 1687.3679 | 0.90033 | 23711 | 1.0048 | 0.95977 | 0.0025922 | 0.98745 | 0.02133 | 0.98733 | 0.020621 | 10955.7588 | 0.92903 | 372 | 0.85149 | 0.97054 | 0.0022941 | 0.84856 | 0.01283 | 0.8482 | 0.012443 | 13915.3431 | 1.0128 | 372 | 0.35302 | 0.41577 | 0.0069588 | 0.25474 | 0.0046792 | 0.25465 | 0.0045997 | 19790.2788 | 0.31396
|  |  | 417 | 0.6917 | 0.70057 | 0.011885 | 0.69448 | 0.010571 | 0.69291 | 0.010066 | 4731.9147 | 0.95807 | 373 | 0.72585 | 0.79636 | 0.0049054 | 0.74038 | 0.016072 | 0.73764 | 0.017268 | 1646.4047 | 0.91136 | 373 | 0.69798 | 0.75157 | 0.012713 | 0.70181 | 0.0093952 | 0.70152 | 0.009143 | 1696.452 | 0.90033 | 23811 | 0.95245 | 0.95977 | 0.0025922 | 0.98748 | 0.02133 | 0.98735 | 0.020622 | 11014.7399 | 0.9021 | 373 | 0.85149 | 0.97064 | 0.0022769 | 0.84874 | 0.012836 | 0.84839 | 0.012449 | 13990.2573 | 0.99655 | 373 | 0.34466 | 0.4158 | 0.0069488 | 0.25474 | 0.0046792 | 0.25465 | 0.0045997 | 19896.8211 | 0.31351
|  |  | 418 | 0.6917 | 0.70127 | 0.011884 | 0.6947 | 0.010574 | 0.69312 | 0.010068 | 4757.321 | 0.95807 | 374 | 0.76707 | 0.79704 | 0.004899 | 0.74064 | 0.016078 | 0.73791 | 0.017274 | 1655.2444 | 0.91136 | 374 | 0.69798 | 0.75228 | 0.0127 | 0.70202 | 0.0093979 | 0.70173 | 0.0091459 | 1705.5605 | 0.90033 | 23911 | 0.92629 | 0.95977 | 0.0025922 | 0.9875 | 0.021331 | 0.98737 | 0.020622 | 11073.8793 | 0.93303 | 374 | 0.85149 | 0.97075 | 0.0022599 | 0.84893 | 0.012842 | 0.84857 | 0.012456 | 14065.3727 | 0.98976 | 374 | 0.34466 | 0.41583 | 0.006939 | 0.25474 | 0.0046792 | 0.25466 | 0.0045997 | 20003.6495 | 0.31124
|  |  | 419 | 0.7028 | 0.70196 | 0.011882 | 0.69491 | 0.010576 | 0.69334 | 0.01007 | 4782.7952 | 0.95807 | 375 | 0.76707 | 0.79772 | 0.0048926 | 0.7409 | 0.016083 | 0.73818 | 0.01728 | 1664.1078 | 0.91136 | 375 | 0.7317 | 0.75299 | 0.012687 | 0.70224 | 0.0094006 | 0.70194 | 0.0091489 | 1714.6933 | 0.90033 | 24011 | 0.95245 | 0.95977 | 0.0025922 | 0.98753 | 0.021331 | 0.9874 | 0.020623 | 11133.1771 | 0.94085 | 375 | 0.85149 | 0.97085 | 0.002243 | 0.84911 | 0.012848 | 0.84876 | 0.012462 | 14140.6891 | 0.98976 | 375 | 0.35302 | 0.41586 | 0.0069293 | 0.25475 | 0.0046793 | 0.25466 | 0.0045997 | 20110.7639 | 0.30399
|  |  | 420 | 0.7028 | 0.70265 | 0.01188 | 0.69513 | 0.010578 | 0.69355 | 0.010073 | 4808.3374 | 0.95807 | 376 | 0.78769 | 0.79839 | 0.0048862 | 0.74117 | 0.016088 | 0.73845 | 0.017285 | 1672.9949 | 0.91136 | 376 | 0.7317 | 0.75369 | 0.012674 | 0.70245 | 0.0094033 | 0.70215 | 0.0091518 | 1723.8505 | 0.90033 | 24111 | 0.9786 | 0.95977 | 0.0025922 | 0.98755 | 0.021331 | 0.98742 | 0.020623 | 11192.6332 | 0.90975 | 376 | 0.85149 | 0.97095 | 0.0022264 | 0.84929 | 0.012854 | 0.84894 | 0.012468 | 14216.2067 | 1.0128 | 376 | 0.36137 | 0.41589 | 0.0069198 | 0.25475 | 0.0046793 | 0.25466 | 0.0045997 | 20218.1643 | 0.31862
|  |  | 421 | 0.7028 | 0.70334 | 0.011878 | 0.69534 | 0.010581 | 0.69377 | 0.010075 | 4833.9477 | 0.95807 | 377 | 0.72585 | 0.79907 | 0.0048798 | 0.74143 | 0.016094 | 0.73871 | 0.017291 | 1681.9056 | 0.91136 | 377 | 0.7317 | 0.75439 | 0.01266 | 0.70266 | 0.009406 | 0.70236 | 0.0091547 | 1733.0321 | 0.90033 | 24211 | 1.0048 | 0.95977 | 0.0025922 | 0.98757 | 0.021332 | 0.98744 | 0.020624 | 11252.2477 | 0.91093 | 377 | 0.82844 | 0.97105 | 0.0022099 | 0.84948 | 0.01286 | 0.84913 | 0.012474 | 14291.9254 | 1.0128 | 377 | 0.36137 | 0.41592 | 0.0069106 | 0.25476 | 0.0046793 | 0.25467 | 0.0045997 | 20325.8508 | 0.31959
|  |  | 422 | 0.6806 | 0.70402 | 0.011876 | 0.69555 | 0.010583 | 0.69398 | 0.010077 | 4859.626 | 0.9593 | 378 | 0.72585 | 0.79974 | 0.0048733 | 0.74169 | 0.016099 | 0.73898 | 0.017297 | 1690.84 | 0.91136 | 378 | 0.66425 | 0.75509 | 0.012647 | 0.70287 | 0.0094088 | 0.70257 | 0.0091576 | 1742.2381 | 0.90033 | 24311 | 0.9786 | 0.95977 | 0.0025922 | 0.9876 | 0.021332 | 0.98746 | 0.020624 | 11312.0205 | 0.92656 | 378 | 0.82844 | 0.97115 | 0.0021937 | 0.84966 | 0.012866 | 0.84931 | 0.01248 | 14367.8451 | 1.0031 | 378 | 0.36973 | 0.41595 | 0.0069015 | 0.25476 | 0.0046793 | 0.25467 | 0.0045997 | 20433.8232 | 0.31877
|  |  | 423 | 0.7028 | 0.70471 | 0.011874 | 0.69577 | 0.010586 | 0.6942 | 0.01008 | 4885.3723 | 0.96121 | 379 | 0.76707 | 0.80041 | 0.0048669 | 0.74195 | 0.016104 | 0.73925 | 0.017303 | 1699.7981 | 0.91136 | 379 | 0.66425 | 0.75578 | 0.012634 | 0.70308 | 0.0094115 | 0.70278 | 0.0091606 | 1751.4685 | 0.90033 | 24411 | 1.0048 | 0.95977 | 0.0025922 | 0.98762 | 0.021332 | 0.98748 | 0.020625 | 11371.9516 | 0.94223 | 379 | 0.85149 | 0.97125 | 0.0021775 | 0.84984 | 0.012871 | 0.8495 | 0.012486 | 14443.966 | 0.99145 | 379 | 0.36973 | 0.41598 | 0.0068925 | 0.25476 | 0.0046793 | 0.25467 | 0.0045997 | 20542.0817 | 0.31275
|  |  | 424 | 0.7028 | 0.70539 | 0.011872 | 0.69598 | 0.010588 | 0.69441 | 0.010082 | 4911.1867 | 0.96312 | 380 | 0.74646 | 0.80107 | 0.0048604 | 0.74221 | 0.01611 | 0.73951 | 0.017309 | 1708.7799 | 0.91136 | 380 | 0.7317 | 0.75648 | 0.012621 | 0.70329 | 0.0094142 | 0.70299 | 0.0091635 | 1760.7233 | 0.90033 | 24511 | 0.9786 | 0.95977 | 0.0025922 | 0.98764 | 0.021333 | 0.9875 | 0.020625 | 11432.0411 | 0.94694 | 380 | 0.85149 | 0.97134 | 0.0021616 | 0.85002 | 0.012877 | 0.84968 | 0.012493 | 14520.2881 | 0.98081 | 380 | 0.36137 | 0.41601 | 0.0068838 | 0.25477 | 0.0046793 | 0.25468 | 0.0045997 | 20650.6262 | 0.31737
|  |  | 497 | 0.725 | 0.75088 | 0.011562 | 0.71066 | 0.010777 | 0.70921 | 0.01026 | 4937.069 | 0.96503 | 381 | 0.74646 | 0.80173 | 0.0048539 | 0.74247 | 0.016115 | 0.73978 | 0.017315 | 1717.7853 | 0.91136 | 381 | 0.66425 | 0.75716 | 0.012607 | 0.7035 | 0.0094169 | 0.7032 | 0.0091664 | 1770.0024 | 0.90033 | 24611 | 0.9786 | 0.95977 | 0.0025922 | 0.98766 | 0.021333 | 0.98752 | 0.020626 | 11492.2889 | 0.93119 | 381 | 0.85149 | 0.97144 | 0.0021458 | 0.85021 | 0.012883 | 0.84986 | 0.012499 | 14596.8112 | 0.99353 | 381 | 0.36137 | 0.41604 | 0.0068752 | 0.25477 | 0.0046793 | 0.25468 | 0.0045997 | 20759.4567 | 0.31124
|  |  | 547 | 0.725 | 0.7775 | 0.01121 | 0.71998 | 0.010909 | 0.71866 | 0.010383 | 4963.0194 | 0.96695 | 382 | 0.72585 | 0.80239 | 0.0048473 | 0.74273 | 0.01612 | 0.74004 | 0.017321 | 1726.8143 | 0.91136 | 382 | 0.66425 | 0.75785 | 0.012594 | 0.7037 | 0.0094196 | 0.70341 | 0.0091693 | 1779.306 | 0.90033 | 24711 | 0.9786 | 0.95977 | 0.0025922 | 0.98768 | 0.021334 | 0.98754 | 0.020626 | 11552.695 | 0.9372 | 382 | 0.8054 | 0.97153 | 0.0021303 | 0.85039 | 0.012889 | 0.85005 | 0.012505 | 14673.5354 | 0.97923 | 382 | 0.36137 | 0.41607 | 0.0068668 | 0.25478 | 0.0046793 | 0.25469 | 0.0045997 | 20868.5733 | 0.31124
|  |  | 697 | 0.74719 | 0.83974 | 0.0097746 | 0.74573 | 0.011294 | 0.74479 | 0.01074 | 4989.0378 | 0.96888 | 383 | 0.72585 | 0.80305 | 0.0048408 | 0.74298 | 0.016126 | 0.74031 | 0.017326 | 1735.8671 | 0.91136 | 383 | 0.7317 | 0.75854 | 0.01258 | 0.70391 | 0.0094223 | 0.70362 | 0.0091723 | 1788.6339 | 0.90033 | 24811 | 0.9786 | 0.95977 | 0.0025922 | 0.98771 | 0.021334 | 0.98756 | 0.020627 | 11613.2595 | 0.95186 | 383 | 0.8054 | 0.97163 | 0.0021148 | 0.85057 | 0.012895 | 0.85023 | 0.012511 | 14750.4608 | 0.96741 | 383 | 0.36137 | 0.4161 | 0.0068585 | 0.25478 | 0.0046793 | 0.25469 | 0.0045997 | 20977.9758 | 0.31124
|  |  | 797 | 0.79159 | 0.86982 | 0.008687 | 0.76143 | 0.011534 | 0.76073 | 0.010964 | 5015.1242 | 0.96917 | 384 | 0.74646 | 0.8037 | 0.0048342 | 0.74324 | 0.016131 | 0.74057 | 0.017332 | 1744.9435 | 0.91136 | 384 | 0.7317 | 0.75922 | 0.012566 | 0.70412 | 0.009425 | 0.70383 | 0.0091752 | 1797.9862 | 0.90033 | 24911 | 0.95245 | 0.95977 | 0.0025922 | 0.98773 | 0.021334 | 0.98758 | 0.020627 | 11673.9823 | 0.93597 | 384 | 0.87453 | 0.97172 | 0.0020996 | 0.85075 | 0.012901 | 0.85041 | 0.012517 | 14827.5872 | 0.97712 | 384 | 0.36137 | 0.41612 | 0.0068505 | 0.25478 | 0.0046793 | 0.25469 | 0.0045997 | 21087.6644 | 0.31124
|  |  | 847 | 0.79159 | 0.88222 | 0.008142 | 0.7689 | 0.011648 | 0.76831 | 0.011071 | 5041.2787 | 0.96917 | 385 | 0.74646 | 0.80435 | 0.0048276 | 0.7435 | 0.016137 | 0.74083 | 0.017338 | 1754.0436 | 0.91136 | 385 | 0.66425 | 0.7599 | 0.012553 | 0.70433 | 0.0094277 | 0.70404 | 0.0091781 | 1807.3629 | 0.90033 | 25011 | 0.9786 | 0.95977 | 0.0025922 | 0.98775 | 0.021335 | 0.9876 | 0.020628 | 11734.8635 | 0.93878 | 385 | 0.85149 | 0.97181 | 0.0020845 | 0.85093 | 0.012907 | 0.85059 | 0.012523 | 14904.9148 | 0.96675 | 385 | 0.36137 | 0.41615 | 0.0068425 | 0.25479 | 0.0046793 | 0.2547 | 0.0045997 | 21197.639 | 0.31739
|  |  | 997 | 0.80269 | 0.91123 | 0.0065888 | 0.78989 | 0.011964 | 0.78959 | 0.011366 | 5067.5012 | 0.96917 | 386 | 0.74646 | 0.805 | 0.004821 | 0.74376 | 0.016142 | 0.7411 | 0.017344 | 1763.1673 | 0.91136 | 386 | 0.69798 | 0.76058 | 0.012539 | 0.70454 | 0.0094304 | 0.70425 | 0.009181 | 1816.764 | 0.90033 | 25111 | 0.95245 | 0.95977 | 0.0025922 | 0.98776 | 0.021335 | 0.98762 | 0.020628 | 11795.903 | 0.9707 | 386 | 0.85149 | 0.9719 | 0.0020696 | 0.85111 | 0.012912 | 0.85078 | 0.012529 | 14982.4435 | 0.96671 | 386 | 0.36137 | 0.41618 | 0.0068348 | 0.25479 | 0.0046793 | 0.2547 | 0.0045997 | 21307.8996 | 0.31258
|  |  | 1097 | 0.83598 | 0.92525 | 0.005662 | 0.80278 | 0.012151 | 0.80266 | 0.011543 | 5093.7917 | 0.96917 | 387 | 0.74646 | 0.80565 | 0.0048144 | 0.74401 | 0.016147 | 0.74136 | 0.01735 | 1772.3147 | 0.91136 | 387 | 0.69798 | 0.76125 | 0.012525 | 0.70474 | 0.0094331 | 0.70445 | 0.009184 | 1826.1895 | 0.90033 | 25211 | 1.0048 | 0.95977 | 0.0025922 | 0.98778 | 0.021335 | 0.98763 | 0.020629 | 11857.1008 | 0.96654 | 387 | 0.85149 | 0.97199 | 0.0020549 | 0.85129 | 0.012918 | 0.85096 | 0.012535 | 15060.1733 | 0.97148 | 387 | 0.36137 | 0.4162 | 0.0068272 | 0.2548 | 0.0046793 | 0.25471 | 0.0045997 | 21418.4462 | 0.30334
|  |  | 1147 | 0.83598 | 0.93103 | 0.0052378 | 0.80892 | 0.012237 | 0.80887 | 0.011625 | 5120.1502 | 0.96917 | 388 | 0.74646 | 0.80629 | 0.0048078 | 0.74427 | 0.016153 | 0.74162 | 0.017356 | 1781.4858 | 0.91136 | 388 | 0.7317 | 0.76192 | 0.012511 | 0.70495 | 0.0094358 | 0.70466 | 0.0091869 | 1835.6394 | 0.90033 | 25311 | 0.9786 | 0.95977 | 0.0025922 | 0.9878 | 0.021336 | 0.98765 | 0.020629 | 11918.457 | 0.95245 | 388 | 0.85149 | 0.97207 | 0.0020403 | 0.85147 | 0.012924 | 0.85114 | 0.012541 | 15138.1042 | 0.98229 | 388 | 0.35302 | 0.41623 | 0.0068197 | 0.2548 | 0.0046793 | 0.25471 | 0.0045997 | 21529.2789 | 0.31871
|  |  | 1297 | 0.85818 | 0.94454 | 0.0041286 | 0.82618 | 0.01247 | 0.82633 | 0.011846 | 5146.5767 | 0.96943 | 389 | 0.74646 | 0.80693 | 0.0048011 | 0.74452 | 0.016158 | 0.74188 | 0.017361 | 1790.6806 | 0.91136 | 389 | 0.63053 | 0.76259 | 0.012497 | 0.70516 | 0.0094386 | 0.70487 | 0.0091898 | 1845.1136 | 0.90033 | 25411 | 1.0048 | 0.95977 | 0.0025922 | 0.98782 | 0.021336 | 0.98767 | 0.020629 | 11979.9715 | 0.95245 | 389 | 0.82844 | 0.97216 | 0.0020259 | 0.85165 | 0.01293 | 0.85132 | 0.012547 | 15216.2362 | 1.0307 | 389 | 0.35302 | 0.41626 | 0.0068124 | 0.2548 | 0.0046793 | 0.25471 | 0.0045997 | 21640.3976 | 0.30288
|  |  | 1397 | 0.85818 | 0.95107 | 0.003523 | 0.83679 | 0.012605 | 0.83705 | 0.011975 | 5173.0713 | 0.9714 | 390 | 0.74646 | 0.80757 | 0.0047945 | 0.74478 | 0.016163 | 0.74214 | 0.017367 | 1799.899 | 0.91136 | 390 | 0.63053 | 0.76326 | 0.012483 | 0.70536 | 0.0094413 | 0.70508 | 0.0091927 | 1854.6123 | 0.90033 | 25511 | 0.9786 | 0.95977 | 0.0025922 | 0.98784 | 0.021337 | 0.98768 | 0.02063 | 12041.6443 | 0.96046 | 390 | 0.82844 | 0.97225 | 0.0020116 | 0.85183 | 0.012936 | 0.8515 | 0.012553 | 15294.5693 | 0.99457 | 390 | 0.35302 | 0.41628 | 0.0068052 | 0.25481 | 0.0046793 | 0.25472 | 0.0045997 | 21751.8023 | 0.30753
|  |  | 1447 | 0.86928 | 0.95377 | 0.0032583 | 0.84184 | 0.012666 | 0.84215 | 0.012034 | 5199.6339 | 0.97336 | 391 | 0.74646 | 0.8082 | 0.0047878 | 0.74503 | 0.016169 | 0.7424 | 0.017373 | 1809.1411 | 0.91136 | 391 | 0.7317 | 0.76392 | 0.012469 | 0.70557 | 0.009444 | 0.70528 | 0.0091957 | 1864.1353 | 0.90033 | 25611 | 1.0048 | 0.95977 | 0.0025922 | 0.98785 | 0.021337 | 0.9877 | 0.02063 | 12103.4755 | 0.97663 | 391 | 0.82844 | 0.97233 | 0.0019975 | 0.85201 | 0.012942 | 0.85168 | 0.012559 | 15373.1036 | 0.9834 | 391 | 0.34466 | 0.41631 | 0.0067982 | 0.25481 | 0.0046793 | 0.25472 | 0.0045997 | 21863.493 | 0.31959
|  |  | 1597 | 0.85818 | 0.96007 | 0.0026039 | 0.85603 | 0.012828 | 0.85647 | 0.012192 | 5226.2645 | 0.97533 | 392 | 0.76707 | 0.80883 | 0.0047811 | 0.74528 | 0.016174 | 0.74266 | 0.017379 | 1818.4068 | 0.90963 | 392 | 0.7317 | 0.76459 | 0.012455 | 0.70578 | 0.0094467 | 0.70549 | 0.0091986 | 1873.6827 | 0.90033 | 25711 | 1.0048 | 0.95977 | 0.0025922 | 0.98787 | 0.021337 | 0.98772 | 0.020631 | 12165.4651 | 0.95011 | 392 | 0.82844 | 0.97241 | 0.0019836 | 0.85219 | 0.012947 | 0.85186 | 0.012565 | 15451.8389 | 1.0128 | 392 | 0.36973 | 0.41633 | 0.0067913 | 0.25482 | 0.0046793 | 0.25473 | 0.0045997 | 21975.4697 | 0.31529
|  |  | 1697 | 0.88038 | 0.96311 | 0.0022724 | 0.86475 | 0.01292 | 0.86526 | 0.012282 | 5252.9631 | 0.97731 | 393 | 0.76707 | 0.80946 | 0.0047744 | 0.74554 | 0.016179 | 0.74292 | 0.017385 | 1827.6963 | 0.90772 | 393 | 0.66425 | 0.76525 | 0.01244 | 0.70598 | 0.0094494 | 0.7057 | 0.0092015 | 1883.2545 | 0.90033 | 25811 | 0.9786 | 0.95977 | 0.0025922 | 0.98789 | 0.021338 | 0.98773 | 0.020631 | 12227.6129 | 0.93064 | 393 | 0.85149 | 0.9725 | 0.0019698 | 0.85237 | 0.012953 | 0.85204 | 0.012571 | 15530.7754 | 1.0128 | 393 | 0.36973 | 0.41635 | 0.0067846 | 0.25482 | 0.0046793 | 0.25473 | 0.0045997 | 22087.7325 | 0.31124
|  |  | 1747 | 0.86928 | 0.96436 | 0.0021343 | 0.8689 | 0.012961 | 0.86944 | 0.012323 | 5279.7297 | 0.97929 | 394 | 0.76707 | 0.81009 | 0.0047676 | 0.74579 | 0.016185 | 0.74318 | 0.01739 | 1837.0093 | 0.9058 | 394 | 0.69798 | 0.7659 | 0.012426 | 0.70619 | 0.0094521 | 0.7059 | 0.0092044 | 1892.8507 | 0.90033 | 25911 | 1.0048 | 0.95977 | 0.0025922 | 0.9879 | 0.021338 | 0.98775 | 0.020632 | 12289.9191 | 0.94693 | 394 | 0.85149 | 0.97258 | 0.0019562 | 0.85255 | 0.012959 | 0.85222 | 0.012577 | 15609.913 | 1.0128 | 394 | 0.35302 | 0.41638 | 0.006778 | 0.25482 | 0.0046793 | 0.25473 | 0.0045997 | 22200.2812 | 0.29849
|  |  | 1897 | 0.86928 | 0.9673 | 0.0018147 | 0.88058 | 0.01307 | 0.88119 | 0.012431 | 5306.5644 | 0.97826 | 395 | 0.74646 | 0.81071 | 0.0047609 | 0.74604 | 0.01619 | 0.74344 | 0.017396 | 1846.3461 | 0.90387 | 395 | 0.69798 | 0.76656 | 0.012412 | 0.70639 | 0.0094548 | 0.70611 | 0.0092074 | 1902.4713 | 0.90033 | 26011 | 0.9786 | 0.95977 | 0.0025922 | 0.98792 | 0.021338 | 0.98776 | 0.020632 | 12352.3837 | 0.95245 | 395 | 0.85149 | 0.97266 | 0.0019427 | 0.85272 | 0.012965 | 0.8524 | 0.012583 | 15689.2517 | 1.0128 | 395 | 0.35302 | 0.4164 | 0.0067715 | 0.25483 | 0.0046793 | 0.25474 | 0.0045997 | 22313.116 | 0.30197
|  |  | 1997 | 0.89148 | 0.96872 | 0.0016674 | 0.88775 | 0.01313 | 0.8884 | 0.012493 | 5333.4671 | 0.97428 | 396 | 0.74646 | 0.81133 | 0.0047541 | 0.74629 | 0.016195 | 0.7437 | 0.017402 | 1855.7065 | 0.90194 | 396 | 0.69798 | 0.76721 | 0.012397 | 0.7066 | 0.0094576 | 0.70631 | 0.0092103 | 1912.1162 | 0.90033 | 26111 | 0.9786 | 0.95977 | 0.0025922 | 0.98794 | 0.021339 | 0.98777 | 0.020632 | 12415.0066 | 0.9514 | 396 | 0.85149 | 0.97274 | 0.0019294 | 0.8529 | 0.01297 | 0.85258 | 0.012589 | 15768.7915 | 0.97705 | 396 | 0.35302 | 0.41643 | 0.0067651 | 0.25483 | 0.0046793 | 0.25474 | 0.0045997 | 22426.2368 | 0.30307
|  |  | 2047 | 0.86928 | 0.9693 | 0.0016095 | 0.89116 | 0.013157 | 0.89183 | 0.012521 | 5360.4378 | 0.97029 | 397 | 0.74646 | 0.81195 | 0.0047474 | 0.74655 | 0.016201 | 0.74396 | 0.017408 | 1865.0906 | 0.90001 | 397 | 0.66425 | 0.76786 | 0.012383 | 0.7068 | 0.0094603 | 0.70652 | 0.0092132 | 1921.7856 | 0.90033 | 26211 | 0.95245 | 0.95977 | 0.0025922 | 0.98795 | 0.021339 | 0.98779 | 0.020633 | 12477.7878 | 0.93498 | 397 | 0.85149 | 0.97282 | 0.0019163 | 0.85308 | 0.012976 | 0.85276 | 0.012595 | 15848.5324 | 0.95036 | 397 | 0.36973 | 0.41645 | 0.0067589 | 0.25483 | 0.0046793 | 0.25475 | 0.0045997 | 22539.6437 | 0.31254
|  |  | 2197 | 0.91368 | 0.97067 | 0.0014851 | 0.90077 | 0.013227 | 0.90147 | 0.012594 | 5387.4765 | 0.96629 | 398 | 0.74646 | 0.81257 | 0.0047406 | 0.7468 | 0.016206 | 0.74421 | 0.017414 | 1874.4984 | 0.89807 | 398 | 0.66425 | 0.76851 | 0.012368 | 0.70701 | 0.009463 | 0.70672 | 0.0092161 | 1931.4793 | 0.90033 | 26311 | 0.9786 | 0.95977 | 0.0025922 | 0.98797 | 0.021339 | 0.9878 | 0.020633 | 12540.7274 | 0.93407 | 398 | 0.85149 | 0.97289 | 0.0019033 | 0.85326 | 0.012982 | 0.85294 | 0.012601 | 15928.4744 | 0.96264 | 398 | 0.36973 | 0.41647 | 0.0067528 | 0.25484 | 0.0046793 | 0.25475 | 0.0045997 | 22653.3365 | 0.31714
|  |  | 2297 | 0.90258 | 0.97133 | 0.0014328 | 0.90666 | 0.013266 | 0.90739 | 0.012636 | 5414.5833 | 0.96228 | 399 | 0.74646 | 0.81318 | 0.0047338 | 0.74705 | 0.016211 | 0.74447 | 0.017419 | 1883.9298 | 0.89613 | 399 | 0.7317 | 0.76915 | 0.012354 | 0.70721 | 0.0094657 | 0.70693 | 0.0092191 | 1941.1974 | 0.90033 | 26411 | 0.9786 | 0.95977 | 0.0025922 | 0.98798 | 0.02134 | 0.98781 | 0.020633 | 12603.8253 | 0.95057 | 399 | 0.85149 | 0.97297 | 0.0018905 | 0.85343 | 0.012987 | 0.85312 | 0.012607 | 16008.6176 | 0.96838 | 399 | 0.34466 | 0.41649 | 0.0067469 | 0.25484 | 0.0046793 | 0.25475 | 0.0045997 | 22767.3154 | 0.31486
|  |  | 2347 | 0.90258 | 0.9716 | 0.0014132 | 0.90947 | 0.013283 | 0.9102 | 0.012654 | 5441.7581 | 0.95826 | 400 | 0.76707 | 0.81379 | 0.0047269 | 0.7473 | 0.016217 | 0.74473 | 0.017425 | 1893.3849 | 0.89418 | 400 | 0.7317 | 0.7698 | 0.012339 | 0.70742 | 0.0094684 | 0.70713 | 0.009222 | 1950.9399 | 0.90033 | 26511 | 0.95245 | 0.95977 | 0.0025922 | 0.98799 | 0.02134 | 0.98783 | 0.020634 | 12667.0815 | 0.93778 | 400 | 0.89758 | 0.97305 | 0.0018778 | 0.85361 | 0.012993 | 0.8533 | 0.012613 | 16088.9618 | 0.98976 | 400 | 0.35302 | 0.41652 | 0.006741 | 0.25485 | 0.0046793 | 0.25476 | 0.0045997 | 22881.5803 | 0.30997
|  |  | 2497 | 0.91368 | 0.97224 | 0.0013733 | 0.91737 | 0.013328 | 0.91811 | 0.012704 | 5469.0009 | 0.95807 | 401 | 0.78769 | 0.8144 | 0.0047201 | 0.74755 | 0.016222 | 0.74498 | 0.017431 | 1902.8636 | 0.89222 | 401 | 0.7317 | 0.77044 | 0.012324 | 0.70762 | 0.0094711 | 0.70733 | 0.0092249 | 1960.7068 | 0.90033 | 26611 | 0.9786 | 0.95977 | 0.0025922 | 0.98801 | 0.02134 | 0.98784 | 0.020634 | 12730.4961 | 0.93139 | 401 | 0.85149 | 0.97312 | 0.0018652 | 0.85379 | 0.012999 | 0.85348 | 0.012619 | 16169.5072 | 0.98976 | 401 | 0.35302 | 0.41654 | 0.0067353 | 0.25485 | 0.0046793 | 0.25476 | 0.0045997 | 22996.1312 | 0.30288
|  |  | 2597 | 0.91368 | 0.97255 | 0.0013575 | 0.92222 | 0.013353 | 0.92296 | 0.012732 | 5496.3117 | 0.95807 | 402 | 0.78769 | 0.81501 | 0.0047133 | 0.74779 | 0.016227 | 0.74524 | 0.017437 | 1912.3661 | 0.891 | 402 | 0.66425 | 0.77107 | 0.012309 | 0.70782 | 0.0094738 | 0.70754 | 0.0092278 | 1970.4981 | 0.90033 | 26711 | 0.92629 | 0.95977 | 0.0025922 | 0.98802 | 0.02134 | 0.98785 | 0.020635 | 12794.069 | 0.94802 | 402 | 0.85149 | 0.97319 | 0.0018529 | 0.85396 | 0.013005 | 0.85366 | 0.012625 | 16250.2537 | 0.98976 | 402 | 0.36973 | 0.41656 | 0.0067297 | 0.25485 | 0.0046793 | 0.25477 | 0.0045998 | 23110.9681 | 0.30288
|  |  | 2647 | 0.90258 | 0.97268 | 0.0013517 | 0.92453 | 0.013364 | 0.92527 | 0.012745 | 5523.6905 | 0.95807 | 403 | 0.74646 | 0.81561 | 0.0047064 | 0.74804 | 0.016233 | 0.74549 | 0.017443 | 1921.8922 | 0.89198 | 403 | 0.66425 | 0.77171 | 0.012295 | 0.70803 | 0.0094765 | 0.70774 | 0.0092308 | 1980.3138 | 0.90033 | 26811 | 0.95245 | 0.95977 | 0.0025922 | 0.98803 | 0.021341 | 0.98786 | 0.020635 | 12857.8002 | 0.95245 | 403 | 0.87453 | 0.97327 | 0.0018406 | 0.85414 | 0.01301 | 0.85383 | 0.01263 | 16331.2013 | 0.97768 | 403 | 0.36973 | 0.41658 | 0.0067242 | 0.25486 | 0.0046793 | 0.25477 | 0.0045998 | 23226.0911 | 0.31907
|  |  | 2743 | 0.92477 | 0.97288 | 0.0013436 | 0.92875 | 0.013383 | 0.9295 | 0.012768 | 5551.1374 | 0.95807 | 404 | 0.76707 | 0.81621 | 0.0046995 | 0.74829 | 0.016238 | 0.74575 | 0.017448 | 1931.4419 | 0.89296 | 404 | 0.69798 | 0.77234 | 0.01228 | 0.70823 | 0.0094793 | 0.70795 | 0.0092337 | 1990.1538 | 0.90033 | 26911 | 0.9786 | 0.95977 | 0.0025922 | 0.98805 | 0.021341 | 0.98788 | 0.020635 | 12921.6898 | 0.95245 | 404 | 0.87453 | 0.97334 | 0.0018285 | 0.85432 | 0.013016 | 0.85401 | 0.012636 | 16412.35 | 0.98863 | 404 | 0.35302 | 0.4166 | 0.0067188 | 0.25486 | 0.0046793 | 0.25477 | 0.0045998 | 23341.5 | 0.29599
|  |  | 2893 | 0.92477 | 0.97311 | 0.001336 | 0.93485 | 0.013407 | 0.93559 | 0.012798 | 5578.6523 | 0.95807 | 405 | 0.76707 | 0.81681 | 0.0046927 | 0.74854 | 0.016243 | 0.746 | 0.017454 | 1941.0153 | 0.89395 | 405 | 0.69798 | 0.77297 | 0.012265 | 0.70843 | 0.009482 | 0.70815 | 0.0092366 | 2000.0183 | 0.90033 | 27011 | 1.0048 | 0.95977 | 0.0025922 | 0.98806 | 0.021341 | 0.98789 | 0.020636 | 12985.7378 | 0.95245 | 405 | 0.87453 | 0.97341 | 0.0018166 | 0.85449 | 0.013022 | 0.85419 | 0.012642 | 16493.6998 | 0.97613 | 405 | 0.36137 | 0.41662 | 0.0067136 | 0.25487 | 0.0046793 | 0.25478 | 0.0045998 | 23457.195 | 0.30288
|  |  | 3043 | 0.93587 | 0.97327 | 0.0013321 | 0.94038 | 0.013427 | 0.9411 | 0.012824 | 5606.2352 | 0.95905 | 406 | 0.76707 | 0.81741 | 0.0046858 | 0.74879 | 0.016248 | 0.74626 | 0.01746 | 1950.6124 | 0.89494 | 406 | 0.69798 | 0.7736 | 0.01225 | 0.70863 | 0.0094847 | 0.70835 | 0.0092395 | 2009.9071 | 0.90033 | 27111 | 1.0048 | 0.95977 | 0.0025922 | 0.98807 | 0.021342 | 0.9879 | 0.020636 | 13049.944 | 0.95245 | 406 | 0.82844 | 0.97348 | 0.0018048 | 0.85467 | 0.013027 | 0.85437 | 0.012648 | 16575.2507 | 0.97605 | 406 | 0.36137 | 0.41664 | 0.0067084 | 0.25487 | 0.0046793 | 0.25478 | 0.0045998 | 23573.176 | 0.30288
|  |  | 3193 | 0.93587 | 0.97338 | 0.0013302 | 0.9454 | 0.013444 | 0.94609 | 0.012846 | 5633.8861 | 0.9611 | 407 | 0.76707 | 0.818 | 0.0046789 | 0.74903 | 0.016254 | 0.74651 | 0.017466 | 1960.2332 | 0.89593 | 407 | 0.69798 | 0.77423 | 0.012235 | 0.70884 | 0.0094874 | 0.70855 | 0.0092425 | 2019.8203 | 0.90033 | 27211 | 0.95245 | 0.95977 | 0.0025922 | 0.98808 | 0.021342 | 0.98791 | 0.020636 | 13114.3086 | 0.95158 | 407 | 0.82844 | 0.97355 | 0.0017931 | 0.85484 | 0.013033 | 0.85454 | 0.012654 | 16657.0027 | 0.94551 | 407 | 0.35302 | 0.41666 | 0.0067033 | 0.25487 | 0.0046793 | 0.25478 | 0.0045998 | 23689.4431 | 0.30288
|  |  | 3343 | 0.93587 | 0.97345 | 0.0013292 | 0.94995 | 0.013457 | 0.95062 | 0.012865 | 5661.6051 | 0.96315 | 408 | 0.76707 | 0.81859 | 0.0046719 | 0.74928 | 0.016259 | 0.74676 | 0.017471 | 1969.8776 | 0.89692 | 408 | 0.69798 | 0.77485 | 0.012219 | 0.70904 | 0.0094901 | 0.70876 | 0.0092454 | 2029.7579 | 0.90033 | 27311 | 0.95245 | 0.95977 | 0.0025922 | 0.9881 | 0.021342 | 0.98792 | 0.020637 | 13178.8316 | 0.93471 | 408 | 0.82844 | 0.97362 | 0.0017816 | 0.85502 | 0.013038 | 0.85472 | 0.01266 | 16738.9559 | 0.98976 | 408 | 0.36973 | 0.41668 | 0.0066984 | 0.25488 | 0.0046793 | 0.25479 | 0.0045998 | 23805.9961 | 0.29603
|  |  | 3493 | 0.94697 | 0.9735 | 0.0013287 | 0.95407 | 0.013469 | 0.95471 | 0.012882 | 5689.3921 | 0.9652 | 409 | 0.74646 | 0.81918 | 0.004665 | 0.74952 | 0.016264 | 0.74702 | 0.017477 | 1979.5457 | 0.89792 | 409 | 0.7317 | 0.77547 | 0.012204 | 0.70924 | 0.0094928 | 0.70896 | 0.0092483 | 2039.7199 | 0.90033 | 27411 | 0.9786 | 0.95977 | 0.0025922 | 0.98811 | 0.021343 | 0.98793 | 0.020637 | 13243.5129 | 0.92629 | 409 | 0.89758 | 0.97369 | 0.0017702 | 0.85519 | 0.013044 | 0.8549 | 0.012665 | 16821.1102 | 0.98976 | 409 | 0.36973 | 0.4167 | 0.0066935 | 0.25488 | 0.0046793 | 0.25479 | 0.0045998 | 23922.8352 | 0.31104
|  |  | 3643 | 0.95807 | 0.97354 | 0.0013284 | 0.95781 | 0.013479 | 0.95843 | 0.012897 | 5717.2471 | 0.96726 | 410 | 0.74646 | 0.81977 | 0.0046581 | 0.74977 | 0.01627 | 0.74727 | 0.017483 | 1989.2375 | 0.89892 | 410 | 0.66425 | 0.77609 | 0.012189 | 0.70944 | 0.0094955 | 0.70916 | 0.0092512 | 2049.7063 | 0.90033 | 27511 | 0.9786 | 0.95977 | 0.0025922 | 0.98812 | 0.021343 | 0.98794 | 0.020637 | 13308.3525 | 0.92629 | 410 | 0.89758 | 0.97375 | 0.001759 | 0.85537 | 0.01305 | 0.85507 | 0.012671 | 16903.4655 | 0.96742 | 410 | 0.35302 | 0.41672 | 0.0066888 | 0.25489 | 0.0046793 | 0.2548 | 0.0045998 | 24039.9603 | 0.31826
|  |  | 3793 | 0.93587 | 0.97356 | 0.0013283 | 0.96121 | 0.013488 | 0.96179 | 0.01291 | 5745.1701 | 0.96933 | 411 | 0.78769 | 0.82035 | 0.0046511 | 0.75002 | 0.016275 | 0.74752 | 0.017489 | 1998.9529 | 0.89992 | 411 | 0.66425 | 0.77671 | 0.012174 | 0.70964 | 0.0094983 | 0.70936 | 0.0092541 | 2059.717 | 0.90033 | 27611 | 0.9786 | 0.95977 | 0.0025922 | 0.98813 | 0.021343 | 0.98795 | 0.020637 | 13373.3505 | 0.92629 | 411 | 0.85149 | 0.97382 | 0.0017479 | 0.85554 | 0.013055 | 0.85525 | 0.012677 | 16986.022 | 0.97546 | 411 | 0.35302 | 0.41674 | 0.0066841 | 0.25489 | 0.0046793 | 0.2548 | 0.0045998 | 24157.3714 | 0.30566
|  |  | 3943 | 0.95807 | 0.97358 | 0.0013282 | 0.96428 | 0.013496 | 0.96483 | 0.012923 | 5773.1611 | 0.9714 | 412 | 0.76707 | 0.82093 | 0.0046442 | 0.75026 | 0.01628 | 0.74777 | 0.017494 | 2008.692 | 0.90092 | 412 | 0.7317 | 0.77732 | 0.012158 | 0.70984 | 0.009501 | 0.70956 | 0.0092571 | 2069.7522 | 0.90007 | 27711 | 0.95245 | 0.95977 | 0.0025922 | 0.98814 | 0.021343 | 0.98796 | 0.020638 | 13438.5068 | 0.94068 | 412 | 0.85149 | 0.97389 | 0.0017369 | 0.85572 | 0.013061 | 0.85542 | 0.012683 | 17068.7796 | 0.96671 | 412 | 0.35302 | 0.41676 | 0.0066796 | 0.25489 | 0.0046793 | 0.2548 | 0.0045998 | 24275.0685 | 0.29879
|  |  | 4093 | 0.93587 | 0.97359 | 0.0013282 | 0.96707 | 0.013504 | 0.96759 | 0.012934 | 5801.2202 | 0.97348 | 413 | 0.76707 | 0.82151 | 0.0046372 | 0.7505 | 0.016286 | 0.74802 | 0.0175 | 2018.4548 | 0.90193 | 413 | 0.69798 | 0.77794 | 0.012143 | 0.71004 | 0.0095037 | 0.70976 | 0.00926 | 2079.8117 | 0.89668 | 27811 | 1.0048 | 0.95977 | 0.0025922 | 0.98815 | 0.021344 | 0.98797 | 0.020638 | 13503.8214 | 0.97485 | 413 | 0.85149 | 0.97395 | 0.0017261 | 0.85589 | 0.013066 | 0.8556 | 0.012689 | 17151.7383 | 0.96671 | 413 | 0.36973 | 0.41678 | 0.0066751 | 0.2549 | 0.0046793 | 0.25481 | 0.0045998 | 24393.0517 | 0.30865
|  |  | 4243 | 0.93587 | 0.9736 | 0.0013282 | 0.9696 | 0.013512 | 0.97008 | 0.012945 | 5829.3473 | 0.97556 | 414 | 0.76707 | 0.82209 | 0.0046302 | 0.75075 | 0.016291 | 0.74827 | 0.017506 | 2028.2412 | 0.90294 | 414 | 0.69798 | 0.77855 | 0.012128 | 0.71025 | 0.0095064 | 0.70997 | 0.0092629 | 2089.8956 | 0.89328 | 27911 | 0.9786 | 0.95977 | 0.0025922 | 0.98816 | 0.021344 | 0.98798 | 0.020638 | 13569.2944 | 0.96335 | 414 | 0.82844 | 0.97401 | 0.0017154 | 0.85607 | 0.013072 | 0.85578 | 0.012694 | 17234.8981 | 0.95745 | 414 | 0.36973 | 0.4168 | 0.0066708 | 0.2549 | 0.0046793 | 0.25481 | 0.0045998 | 24511.3208 | 0.31124
|  |  | 4393 | 0.94697 | 0.9736 | 0.0013282 | 0.9719 | 0.013519 | 0.97235 | 0.012956 | 5857.5424 | 0.97765 | 415 | 0.76707 | 0.82266 | 0.0046232 | 0.75099 | 0.016296 | 0.74852 | 0.017512 | 2038.0513 | 0.90395 | 415 | 0.7317 | 0.77915 | 0.012112 | 0.71045 | 0.0095091 | 0.71017 | 0.0092658 | 2100.0039 | 0.88987 | 28011 | 1.0048 | 0.95977 | 0.0025922 | 0.98817 | 0.021344 | 0.98799 | 0.020639 | 13634.9257 | 0.93993 | 415 | 0.82844 | 0.97408 | 0.0017049 | 0.85624 | 0.013078 | 0.85595 | 0.0127 | 17318.2591 | 0.96671 | 415 | 0.35302 | 0.41682 | 0.0066665 | 0.25491 | 0.0046793 | 0.25482 | 0.0045998 | 24629.876 | 0.31124
|  |  | 4543 | 0.96917 | 0.9736 | 0.0013282 | 0.97398 | 0.013526 | 0.9744 | 0.012965 | 5885.8055 | 0.97974 | 416 | 0.76707 | 0.82323 | 0.0046162 | 0.75123 | 0.016301 | 0.74877 | 0.017517 | 2047.8851 | 0.90496 | 416 | 0.7317 | 0.77976 | 0.012097 | 0.71065 | 0.0095118 | 0.71037 | 0.0092687 | 2110.1366 | 0.88645 | 28111 | 0.95245 | 0.95977 | 0.0025922 | 0.98818 | 0.021344 | 0.988 | 0.020639 | 13700.7153 | 0.90552 | 416 | 0.87453 | 0.97414 | 0.0016945 | 0.85641 | 0.013083 | 0.85613 | 0.012706 | 17401.8211 | 0.96671 | 416 | 0.35302 | 0.41683 | 0.0066623 | 0.25491 | 0.0046793 | 0.25482 | 0.0045998 | 24748.7172 | 0.31124
|  |  | 4693 | 0.95807 | 0.97361 | 0.0013282 | 0.97586 | 0.013533 | 0.97625 | 0.012975 | 5914.1367 | 0.97714 | 417 | 0.78769 | 0.8238 | 0.0046092 | 0.75148 | 0.016307 | 0.74902 | 0.017523 | 2057.7425 | 0.90598 | 417 | 0.66425 | 0.78036 | 0.012081 | 0.71085 | 0.0095145 | 0.71057 | 0.0092717 | 2120.2937 | 0.88303 | 28211 | 0.9786 | 0.95977 | 0.0025922 | 0.98819 | 0.021345 | 0.98801 | 0.020639 | 13766.6633 | 0.94381 | 417 | 0.87453 | 0.9742 | 0.0016842 | 0.85659 | 0.013089 | 0.8563 | 0.012711 | 17485.5843 | 0.96671 | 417 | 0.35302 | 0.41685 | 0.0066582 | 0.25491 | 0.0046793 | 0.25482 | 0.0045998 | 24867.8445 | 0.30391
|  |  | 4843 | 0.95807 | 0.97361 | 0.0013282 | 0.97758 | 0.013539 | 0.97793 | 0.012983 | 5942.5359 | 0.97294 | 418 | 0.78769 | 0.82437 | 0.0046022 | 0.75172 | 0.016312 | 0.74927 | 0.017529 | 2067.6236 | 0.907 | 418 | 0.69798 | 0.78096 | 0.012065 | 0.71105 | 0.0095172 | 0.71077 | 0.0092746 | 2130.4752 | 0.87959 | 28311 | 0.9786 | 0.95977 | 0.0025922 | 0.9882 | 0.021345 | 0.98802 | 0.020639 | 13832.7697 | 0.9786 | 418 | 0.87453 | 0.97426 | 0.001674 | 0.85676 | 0.013094 | 0.85647 | 0.012717 | 17569.5485 | 0.98976 | 418 | 0.36137 | 0.41687 | 0.0066542 | 0.25492 | 0.0046793 | 0.25483 | 0.0045998 | 24987.2577 | 0.29981
|  |  | 4993 | 0.96917 | 0.97361 | 0.0013282 | 0.97913 | 0.013546 | 0.97945 | 0.012992 | 5971.0031 | 0.96873 | 419 | 0.74646 | 0.82493 | 0.0045952 | 0.75196 | 0.016317 | 0.74952 | 0.017534 | 2077.5284 | 0.90802 | 419 | 0.69798 | 0.78156 | 0.01205 | 0.71124 | 0.00952 | 0.71097 | 0.0092775 | 2140.681 | 0.87615 | 28411 | 0.9786 | 0.95977 | 0.0025922 | 0.98821 | 0.021345 | 0.98802 | 0.02064 | 13899.0343 | 0.9786 | 419 | 0.85149 | 0.97432 | 0.001664 | 0.85693 | 0.0131 | 0.85665 | 0.012723 | 17653.7139 | 0.99724 | 419 | 0.36137 | 0.41689 | 0.0066503 | 0.25492 | 0.0046793 | 0.25483 | 0.0045998 | 25106.957 | 0.30288
|  |  | 5143 | 0.96917 | 0.97361 | 0.0013282 | 0.98053 | 0.013552 | 0.98083 | 0.013 | 5999.5383 | 0.9645 | 420 | 0.78769 | 0.8255 | 0.0045881 | 0.7522 | 0.016323 | 0.74977 | 0.01754 | 2087.4568 | 0.90904 | 420 | 0.76543 | 0.78216 | 0.012034 | 0.71144 | 0.0095227 | 0.71117 | 0.0092804 | 2150.9113 | 0.8727 | 28511 | 0.9786 | 0.95977 | 0.0025922 | 0.98822 | 0.021345 | 0.98803 | 0.02064 | 13965.4573 | 0.96436 | 420 | 0.85149 | 0.97438 | 0.0016541 | 0.8571 | 0.013105 | 0.85682 | 0.012729 | 17738.0804 | 1.0102 | 420 | 0.36137 | 0.4169 | 0.0066464 | 0.25493 | 0.0046793 | 0.25484 | 0.0045998 | 25226.9423 | 0.30239
|  |  | 5293 | 0.98027 | 0.97361 | 0.0013282 | 0.98181 | 0.013559 | 0.98208 | 0.013008 | 6028.1415 | 0.96027 | 421 | 0.78769 | 0.82606 | 0.0045811 | 0.75244 | 0.016328 | 0.75002 | 0.017546 | 2097.4089 | 0.91007 | 421 | 0.69798 | 0.78275 | 0.012018 | 0.71164 | 0.0095254 | 0.71137 | 0.0092833 | 2161.1659 | 0.86924 | 28611 | 1.0048 | 0.95977 | 0.0025922 | 0.98823 | 0.021346 | 0.98804 | 0.02064 | 14032.0387 | 0.95795 | 421 | 0.85149 | 0.97444 | 0.0016443 | 0.85728 | 0.013111 | 0.857 | 0.012734 | 17822.648 | 0.97485 | 421 | 0.36137 | 0.41692 | 0.0066427 | 0.25493 | 0.0046793 | 0.25484 | 0.0045998 | 25347.2136 | 0.28811
|  |  | 5443 | 0.95807 | 0.97361 | 0.0013282 | 0.98297 | 0.013565 | 0.98321 | 0.013015 | 6056.8128 | 0.95909 | 422 | 0.76707 | 0.82661 | 0.004574 | 0.75268 | 0.016333 | 0.75026 | 0.017552 | 2107.3847 | 0.9111 | 422 | 0.69798 | 0.78335 | 0.012003 | 0.71184 | 0.0095281 | 0.71157 | 0.0092862 | 2171.4449 | 0.8666 | 28711 | 0.9786 | 0.95977 | 0.0025922 | 0.98824 | 0.021346 | 0.98805 | 0.02064 | 14098.7784 | 0.9754 | 422 | 0.85149 | 0.9745 | 0.0016347 | 0.85745 | 0.013116 | 0.85717 | 0.01274 | 17907.4167 | 0.96634 | 422 | 0.36137 | 0.41694 | 0.006639 | 0.25493 | 0.0046793 | 0.25484 | 0.0045998 | 25467.7709 | 0.29452
|  |  | 5593 | 0.95807 | 0.97361 | 0.0013282 | 0.98402 | 0.013571 | 0.98424 | 0.013022 | 6085.5521 | 0.96122 | 423 | 0.76707 | 0.82717 | 0.004567 | 0.75292 | 0.016338 | 0.75051 | 0.017557 | 2117.3841 | 0.91136 | 423 | 0.69798 | 0.78394 | 0.011987 | 0.71204 | 0.0095308 | 0.71176 | 0.0092892 | 2181.7483 | 0.8666 | 28811 | 1.0048 | 0.95977 | 0.0025922 | 0.98824 | 0.021346 | 0.98806 | 0.020641 | 14165.6764 | 0.9643 | 423 | 0.85149 | 0.97456 | 0.0016252 | 0.85762 | 0.013122 | 0.85734 | 0.012745 | 17992.3866 | 0.95329 | 423 | 0.35302 | 0.41695 | 0.0066354 | 0.25494 | 0.0046793 | 0.25485 | 0.0045998 | 25588.6142 | 0.28913
|  |  | 5743 | 0.96917 | 0.97361 | 0.0013282 | 0.98497 | 0.013577 | 0.98516 | 0.013029 | 6114.3594 | 0.96335 | 424 | 0.74646 | 0.82772 | 0.0045599 | 0.75316 | 0.016344 | 0.75076 | 0.017563 | 2127.4072 | 0.91136 | 424 | 0.69798 | 0.78452 | 0.011971 | 0.71224 | 0.0095335 | 0.71196 | 0.0092921 | 2192.0761 | 0.8666 | 28911 | 0.9786 | 0.95977 | 0.0025922 | 0.98825 | 0.021346 | 0.98806 | 0.020641 | 14232.7328 | 0.95813 | 424 | 0.82844 | 0.97461 | 0.0016158 | 0.85779 | 0.013127 | 0.85752 | 0.012751 | 18077.5575 | 0.96446 | 424 | 0.35302 | 0.41697 | 0.0066318 | 0.25494 | 0.0046793 | 0.25485 | 0.0045998 | 25709.7436 | 0.29333
|  |  | 5893 | 0.98027 | 0.97361 | 0.0013282 | 0.98583 | 0.013583 | 0.986 | 0.013035 | 6143.2347 | 0.96549 | 425 | 0.78769 | 0.82827 | 0.0045528 | 0.7534 | 0.016349 | 0.75101 | 0.017569 | 2137.454 | 0.91136 | 425 | 0.7317 | 0.78511 | 0.011955 | 0.71244 | 0.0095362 | 0.71216 | 0.009295 | 2202.4283 | 0.8666 | 29011 | 0.95245 | 0.95977 | 0.0025922 | 0.98826 | 0.021347 | 0.98807 | 0.020641 | 14299.9475 | 0.97571 | 425 | 0.85149 | 0.97467 | 0.0016065 | 0.85796 | 0.013133 | 0.85769 | 0.012757 | 18162.9296 | 0.98976 | 425 | 0.35302 | 0.41699 | 0.0066284 | 0.25494 | 0.0046794 | 0.25486 | 0.0045998 | 25831.159 | 0.30288
|  |  | 6043 | 0.95807 | 0.97361 | 0.0013282 | 0.98661 | 0.013588 | 0.98676 | 0.013042 | 6172.1781 | 0.96763 | 426 | 0.78769 | 0.82882 | 0.0045457 | 0.75364 | 0.016354 | 0.75125 | 0.017574 | 2147.5245 | 0.91136 | 426 | 0.7317 | 0.78569 | 0.011939 | 0.71263 | 0.0095389 | 0.71236 | 0.0092979 | 2212.8048 | 0.8666 | 29111 | 0.9786 | 0.95977 | 0.0025922 | 0.98827 | 0.021347 | 0.98808 | 0.020641 | 14367.3205 | 0.96387 | 426 | 0.85149 | 0.97472 | 0.0015974 | 0.85813 | 0.013138 | 0.85786 | 0.012762 | 18248.5027 | 0.99644 | 426 | 0.35302 | 0.417 | 0.006625 | 0.25495 | 0.0046794 | 0.25486 | 0.0045998 | 25952.8604 | 0.30288
|  |  | 6193 | 0.96917 | 0.97361 | 0.0013282 | 0.98732 | 0.013593 | 0.98745 | 0.013047 | 6201.1894 | 0.96917 | 427 | 0.78769 | 0.82937 | 0.0045386 | 0.75388 | 0.01636 | 0.7515 | 0.01758 | 2157.6186 | 0.91136 | 427 | 0.7317 | 0.78628 | 0.011923 | 0.71283 | 0.0095416 | 0.71256 | 0.0093008 | 2223.2058 | 0.8666 | 29211 | 1.0048 | 0.95977 | 0.0025922 | 0.98828 | 0.021347 | 0.98809 | 0.020642 | 14434.8519 | 0.95869 | 427 | 0.82844 | 0.97478 | 0.0015883 | 0.8583 | 0.013143 | 0.85803 | 0.012768 | 18334.277 | 1.0096 | 427 | 0.35302 | 0.41702 | 0.0066217 | 0.25495 | 0.0046794 | 0.25486 | 0.0045998 | 26074.8478 | 0.30288
|  |  | 6343 | 0.96917 | 0.97361 | 0.0013282 | 0.98797 | 0.013598 | 0.98808 | 0.013053 | 6230.2688 | 0.96917 | 428 | 0.76707 | 0.82991 | 0.0045315 | 0.75412 | 0.016365 | 0.75174 | 0.017586 | 2167.7363 | 0.91136 | 428 | 0.7317 | 0.78685 | 0.011907 | 0.71303 | 0.0095444 | 0.71276 | 0.0093037 | 2233.6311 | 0.8666 | 29311 | 0.9786 | 0.95977 | 0.0025922 | 0.98828 | 0.021347 | 0.98809 | 0.020642 | 14502.5416 | 0.97639 | 428 | 0.82844 | 0.97483 | 0.0015794 | 0.85847 | 0.013149 | 0.85821 | 0.012773 | 18420.2524 | 0.97374 | 428 | 0.36973 | 0.41703 | 0.0066184 | 0.25496 | 0.0046794 | 0.25487 | 0.0045998 | 26197.1213 | 0.29677
|  |  | 6493 | 0.96917 | 0.97361 | 0.0013282 | 0.98855 | 0.013603 | 0.98864 | 0.013058 | 6259.4162 | 0.96917 | 429 | 0.76707 | 0.83045 | 0.0045244 | 0.75436 | 0.01637 | 0.75199 | 0.017591 | 2177.8778 | 0.91136 | 429 | 0.7317 | 0.78743 | 0.011891 | 0.71323 | 0.0095471 | 0.71295 | 0.0093066 | 2244.0808 | 0.8666 | 29411 | 0.90014 | 0.95977 | 0.0025922 | 0.98829 | 0.021347 | 0.9881 | 0.020642 | 14570.3897 | 0.96307 | 429 | 0.87453 | 0.97489 | 0.0015707 | 0.85864 | 0.013154 | 0.85838 | 0.012779 | 18506.4289 | 0.96671 | 429 | 0.35302 | 0.41705 | 0.0066153 | 0.25496 | 0.0046794 | 0.25487 | 0.0045998 | 26319.6807 | 0.29452
|  |  | 6643 | 0.98027 | 0.97361 | 0.0013282 | 0.98908 | 0.013607 | 0.98916 | 0.013062 | 6288.6317 | 0.96917 | 430 | 0.78769 | 0.83099 | 0.0045173 | 0.7546 | 0.016375 | 0.75223 | 0.017597 | 2188.0429 | 0.91136 | 430 | 0.7317 | 0.78801 | 0.011875 | 0.71342 | 0.0095498 | 0.71315 | 0.0093095 | 2254.555 | 0.8666 | 29511 | 1.0048 | 0.95977 | 0.0025922 | 0.9883 | 0.021348 | 0.98811 | 0.020642 | 14638.3961 | 0.95245 | 430 | 0.82844 | 0.97494 | 0.001562 | 0.85881 | 0.01316 | 0.85855 | 0.012785 | 18592.8065 | 0.96671 | 430 | 0.35302 | 0.41706 | 0.0066122 | 0.25496 | 0.0046794 | 0.25488 | 0.0045998 | 26442.5262 | 0.28462
|  |  | 6793 | 0.98027 | 0.97361 | 0.0013282 | 0.98956 | 0.013612 | 0.98962 | 0.013067 | 6317.9151 | 0.96917 | 431 | 0.78769 | 0.83153 | 0.0045102 | 0.75483 | 0.01638 | 0.75248 | 0.017603 | 2198.2317 | 0.91136 | 431 | 0.76543 | 0.78858 | 0.011858 | 0.71362 | 0.0095525 | 0.71335 | 0.0093124 | 2265.0535 | 0.8666 | 29611 | 0.9786 | 0.95977 | 0.0025922 | 0.98831 | 0.021348 | 0.98811 | 0.020642 | 14706.5608 | 0.95245 | 431 | 0.82844 | 0.97499 | 0.0015534 | 0.85898 | 0.013165 | 0.85872 | 0.01279 | 18679.3852 | 0.96671 | 431 | 0.36137 | 0.41708 | 0.0066091 | 0.25497 | 0.0046794 | 0.25488 | 0.0045998 | 26565.6577 | 0.28477
|  |  | 6943 | 0.98027 | 0.97361 | 0.0013282 | 0.99 | 0.013616 | 0.99004 | 0.013071 | 6347.2666 | 0.96917 | 432 | 0.76707 | 0.83206 | 0.0045031 | 0.75507 | 0.016386 | 0.75272 | 0.017608 | 2208.4441 | 0.91136 | 432 | 0.76543 | 0.78915 | 0.011842 | 0.71382 | 0.0095552 | 0.71355 | 0.0093154 | 2275.5763 | 0.87325 | 29711 | 0.9786 | 0.95977 | 0.0025922 | 0.98831 | 0.021348 | 0.98812 | 0.020643 | 14774.8839 | 0.98586 | 432 | 0.87453 | 0.97504 | 0.001545 | 0.85915 | 0.013171 | 0.85889 | 0.012796 | 18766.1651 | 0.96671 | 432 | 0.36137 | 0.41709 | 0.0066062 | 0.25497 | 0.0046794 | 0.25488 | 0.0045998 | 26689.0752 | 0.28909
|  |  | 7093 | 0.98027 | 0.97361 | 0.0013282 | 0.99039 | 0.01362 | 0.99042 | 0.013075 | 6376.6861 | 0.96917 | 433 | 0.78769 | 0.83259 | 0.0044959 | 0.75531 | 0.016391 | 0.75297 | 0.017614 | 2218.6802 | 0.91136 | 433 | 0.7317 | 0.78972 | 0.011826 | 0.71401 | 0.0095579 | 0.71374 | 0.0093183 | 2286.1236 | 0.88393 | 29811 | 0.9786 | 0.95977 | 0.0025922 | 0.98832 | 0.021348 | 0.98812 | 0.020643 | 14843.3653 | 1.0048 | 433 | 0.87453 | 0.97509 | 0.0015367 | 0.85932 | 0.013176 | 0.85906 | 0.012801 | 18853.146 | 0.97411 | 433 | 0.36137 | 0.41711 | 0.0066033 | 0.25498 | 0.0046794 | 0.25489 | 0.0045998 | 26812.7788 | 0.301
|  |  | 7243 | 0.98027 | 0.97361 | 0.0013282 | 0.99075 | 0.013623 | 0.99077 | 0.013079 | 6406.1736 | 0.96917 | 434 | 0.78769 | 0.83312 | 0.0044888 | 0.75554 | 0.016396 | 0.75321 | 0.01762 | 2228.94 | 0.91136 | 434 | 0.7317 | 0.79028 | 0.01181 | 0.71421 | 0.0095606 | 0.71394 | 0.0093212 | 2296.6953 | 0.89462 | 29911 | 0.9786 | 0.95977 | 0.0025922 | 0.98833 | 0.021348 | 0.98813 | 0.020643 | 14912.005 | 1.004 | 434 | 0.87453 | 0.97514 | 0.0015285 | 0.85949 | 0.013181 | 0.85923 | 0.012807 | 18940.3281 | 0.9875 | 434 | 0.35302 | 0.41712 | 0.0066004 | 0.25498 | 0.0046794 | 0.25489 | 0.0045998 | 26936.7683 | 0.30288
|  |  | 7393 | 0.98027 | 0.97361 | 0.0013282 | 0.99107 | 0.013626 | 0.99108 | 0.013082 | 6435.7292 | 0.96917 | 435 | 0.76707 | 0.83365 | 0.0044817 | 0.75578 | 0.016401 | 0.75345 | 0.017625 | 2239.2235 | 0.91136 | 435 | 0.7317 | 0.79085 | 0.011793 | 0.71441 | 0.0095633 | 0.71414 | 0.0093241 | 2307.2913 | 0.90534 | 30011 | 0.9786 | 0.95977 | 0.0025922 | 0.98833 | 0.021349 | 0.98814 | 0.020643 | 14980.8031 | 0.94999 | 435 | 0.87453 | 0.97519 | 0.0015204 | 0.85966 | 0.013187 | 0.8594 | 0.012812 | 19027.7113 | 0.96671 | 435 | 0.35302 | 0.41713 | 0.0065976 | 0.25498 | 0.0046794 | 0.2549 | 0.0045998 | 27061.0439 | 0.30598
|  |  | 7543 | 0.98027 | 0.97361 | 0.0013282 | 0.99137 | 0.01363 | 0.99136 | 0.013085 | 6465.3528 | 0.96917 | 436 | 0.74646 | 0.83418 | 0.0044745 | 0.75601 | 0.016407 | 0.7537 | 0.017631 | 2249.5306 | 0.91136 | 436 | 0.7317 | 0.79141 | 0.011777 | 0.7146 | 0.009566 | 0.71433 | 0.009327 | 2317.9117 | 0.91609 | 30111 | 1.0048 | 0.95977 | 0.0025922 | 0.98834 | 0.021349 | 0.98814 | 0.020643 | 15049.7595 | 0.93643 | 436 | 0.87453 | 0.97524 | 0.0015124 | 0.85983 | 0.013192 | 0.85957 | 0.012818 | 19115.2956 | 0.96671 | 436 | 0.35302 | 0.41715 | 0.0065949 | 0.25499 | 0.0046794 | 0.2549 | 0.0045998 | 27185.6055 | 0.30094
|  |  | 7693 | 0.98027 | 0.97361 | 0.0013282 | 0.99163 | 0.013633 | 0.99162 | 0.013088 | 6495.0444 | 0.96932 | 437 | 0.74646 | 0.8347 | 0.0044674 | 0.75625 | 0.016412 | 0.75394 | 0.017636 | 2259.8614 | 0.91136 | 437 | 0.69798 | 0.79197 | 0.011761 | 0.7148 | 0.0095687 | 0.71453 | 0.0093299 | 2328.5565 | 0.92686 | 30211 | 0.9786 | 0.95977 | 0.0025922 | 0.98834 | 0.021349 | 0.98815 | 0.020644 | 15118.8743 | 0.95657 | 437 | 0.85149 | 0.97529 | 0.0015045 | 0.86 | 0.013197 | 0.85974 | 0.012823 | 19203.081 | 0.96671 | 437 | 0.35302 | 0.41716 | 0.0065922 | 0.25499 | 0.0046794 | 0.2549 | 0.0045998 | 27310.4532 | 0.29452
|  |  | 7843 | 0.98027 | 0.97361 | 0.0013282 | 0.99188 | 0.013635 | 0.99185 | 0.013091 | 6524.804 | 0.97152 | 438 | 0.76707 | 0.83522 | 0.0044602 | 0.75648 | 0.016417 | 0.75418 | 0.017642 | 2270.2158 | 0.91136 | 438 | 0.69798 | 0.79253 | 0.011744 | 0.71499 | 0.0095714 | 0.71473 | 0.0093328 | 2339.2257 | 0.93765 | 30311 | 0.9786 | 0.95977 | 0.0025922 | 0.98835 | 0.021349 | 0.98815 | 0.020644 | 15188.1474 | 0.9928 | 438 | 0.87453 | 0.97534 | 0.0014968 | 0.86017 | 0.013203 | 0.85991 | 0.012829 | 19291.0675 | 0.98334 | 438 | 0.35302 | 0.41717 | 0.0065896 | 0.255 | 0.0046794 | 0.25491 | 0.0045998 | 27435.5868 | 0.29452
|  |  | 7993 | 0.95807 | 0.97361 | 0.0013282 | 0.9921 | 0.013638 | 0.99206 | 0.013093 | 6554.6316 | 0.97373 | 439 | 0.76707 | 0.83574 | 0.004453 | 0.75672 | 0.016422 | 0.75442 | 0.017648 | 2280.5939 | 0.91136 | 439 | 0.7317 | 0.79308 | 0.011728 | 0.71519 | 0.0095741 | 0.71492 | 0.0093357 | 2349.9193 | 0.94847 | 30411 | 0.9786 | 0.95977 | 0.0025922 | 0.98836 | 0.021349 | 0.98816 | 0.020644 | 15257.5788 | 0.99257 | 439 | 0.87453 | 0.97538 | 0.0014891 | 0.86033 | 0.013208 | 0.86008 | 0.012834 | 19379.2551 | 0.97789 | 439 | 0.36137 | 0.41719 | 0.0065871 | 0.255 | 0.0046794 | 0.25491 | 0.0045998 | 27561.0065 | 0.29762
|  |  | 8143 | 0.98027 | 0.97361 | 0.0013282 | 0.9923 | 0.01364 | 0.99225 | 0.013096 | 6584.5273 | 0.97594 | 440 | 0.74646 | 0.83626 | 0.0044459 | 0.75695 | 0.016428 | 0.75466 | 0.017653 | 2290.9957 | 0.91136 | 440 | 0.7317 | 0.79364 | 0.011711 | 0.71538 | 0.0095768 | 0.71512 | 0.0093386 | 2360.6373 | 0.95931 | 30511 | 0.95245 | 0.95977 | 0.0025922 | 0.98836 | 0.02135 | 0.98816 | 0.020644 | 15327.1686 | 0.9786 | 440 | 0.85149 | 0.97543 | 0.0014816 | 0.8605 | 0.013213 | 0.86025 | 0.01284 | 19467.6438 | 0.98013 | 440 | 0.36137 | 0.4172 | 0.0065846 | 0.255 | 0.0046794 | 0.25491 | 0.0045998 | 27686.7121 | 0.29764
|  |  | 8293 | 1.0025 | 0.97361 | 0.0013282 | 0.99248 | 0.013642 | 0.99242 | 0.013098 | 6614.491 | 0.97816 | 441 | 0.74646 | 0.83677 | 0.0044387 | 0.75719 | 0.016433 | 0.7549 | 0.017659 | 2301.4212 | 0.91136 | 441 | 0.69798 | 0.79419 | 0.011695 | 0.71558 | 0.0095795 | 0.71531 | 0.0093415 | 2371.3797 | 0.96697 | 30611 | 0.9786 | 0.95977 | 0.0025922 | 0.98837 | 0.02135 | 0.98817 | 0.020644 | 15396.9167 | 0.9786 | 441 | 0.85149 | 0.97548 | 0.0014741 | 0.86067 | 0.013219 | 0.86042 | 0.012845 | 19556.2337 | 0.96671 | 441 | 0.36137 | 0.41721 | 0.0065821 | 0.25501 | 0.0046794 | 0.25492 | 0.0045998 | 27812.7038 | 0.29452
|  |  | 8443 | 0.98027 | 0.97361 | 0.0013282 | 0.99264 | 0.013644 | 0.99258 | 0.0131 | 6644.5227 | 0.98027 | 442 | 0.74646 | 0.83728 | 0.0044315 | 0.75742 | 0.016438 | 0.75514 | 0.017664 | 2311.8703 | 0.91136 | 442 | 0.7317 | 0.79474 | 0.011678 | 0.71577 | 0.0095822 | 0.71551 | 0.0093444 | 2382.1464 | 0.96334 | 30711 | 1.0309 | 0.95977 | 0.0025922 | 0.98837 | 0.02135 | 0.98817 | 0.020644 | 15466.8232 | 0.964 | 442 | 0.85149 | 0.97552 | 0.0014668 | 0.86084 | 0.013224 | 0.86059 | 0.01285 | 19645.0246 | 0.98516 | 442 | 0.36137 | 0.41723 | 0.0065797 | 0.25501 | 0.0046794 | 0.25492 | 0.0045998 | 27938.9816 | 0.28742
|  |  | 8593 | 1.0025 | 0.97361 | 0.0013282 | 0.99279 | 0.013646 | 0.99272 | 0.013101 | 6674.6224 | 0.98027 | 443 | 0.76707 | 0.8378 | 0.0044243 | 0.75765 | 0.016443 | 0.75539 | 0.01767 | 2322.3431 | 0.91136 | 443 | 0.7317 | 0.79529 | 0.011661 | 0.71597 | 0.0095849 | 0.7157 | 0.0093473 | 2392.9376 | 0.9597 | 30811 | 1.0048 | 0.95977 | 0.0025922 | 0.98838 | 0.02135 | 0.98818 | 0.020645 | 15536.888 | 0.96599 | 443 | 0.85149 | 0.97557 | 0.0014596 | 0.861 | 0.013229 | 0.86076 | 0.012856 | 19734.0167 | 0.97117 | 443 | 0.36137 | 0.41724 | 0.0065774 | 0.25502 | 0.0046794 | 0.25493 | 0.0045998 | 28065.5453 | 0.28758
|  |  | 8743 | 0.99137 | 0.97361 | 0.0013282 | 0.99292 | 0.013648 | 0.99285 | 0.013103 | 6704.7901 | 0.98027 | 444 | 0.78769 | 0.8383 | 0.0044172 | 0.75789 | 0.016448 | 0.75563 | 0.017676 | 2332.8395 | 0.91136 | 444 | 0.76543 | 0.79583 | 0.011645 | 0.71616 | 0.0095876 | 0.7159 | 0.0093502 | 2403.7531 | 0.95605 | 30911 | 0.9786 | 0.95977 | 0.0025922 | 0.98838 | 0.02135 | 0.98818 | 0.020645 | 15607.1111 | 1.0027 | 444 | 0.85149 | 0.97561 | 0.0014524 | 0.86117 | 0.013234 | 0.86093 | 0.012861 | 19823.2099 | 0.98487 | 444 | 0.36137 | 0.41725 | 0.0065751 | 0.25502 | 0.0046794 | 0.25493 | 0.0045998 | 28192.3951 | 0.28353
|  |  | 8893 | 0.99137 | 0.97361 | 0.0013282 | 0.99304 | 0.01365 | 0.99296 | 0.013105 | 6735.0259 | 0.98027 | 445 | 0.78769 | 0.83881 | 0.00441 | 0.75812 | 0.016454 | 0.75587 | 0.017681 | 2343.3596 | 0.91136 | 445 | 0.69798 | 0.79638 | 0.011628 | 0.71636 | 0.0095903 | 0.71609 | 0.0093531 | 2414.593 | 0.9524 | 31011 | 0.9786 | 0.95977 | 0.0025922 | 0.98839 | 0.02135 | 0.98819 | 0.020645 | 15677.4926 | 0.95258 | 445 | 0.85149 | 0.97565 | 0.0014454 | 0.86134 | 0.01324 | 0.86109 | 0.012867 | 19912.6042 | 1.0128 | 445 | 0.35302 | 0.41726 | 0.0065729 | 0.25502 | 0.0046794 | 0.25493 | 0.0045998 | 28319.5308 | 0.28617
|  |  | 9043 | 0.99137 | 0.97361 | 0.0013282 | 0.99316 | 0.013651 | 0.99307 | 0.013106 | 6765.3297 | 0.98027 | 446 | 0.78769 | 0.83931 | 0.0044028 | 0.75835 | 0.016459 | 0.7561 | 0.017687 | 2353.9034 | 0.91136 | 446 | 0.69798 | 0.79692 | 0.011611 | 0.71655 | 0.009593 | 0.71629 | 0.009356 | 2425.4573 | 0.94873 | 31111 | 1.0309 | 0.95977 | 0.0025922 | 0.98839 | 0.021351 | 0.98819 | 0.020645 | 15748.0324 | 0.93598 | 446 | 0.82844 | 0.9757 | 0.0014385 | 0.8615 | 0.013245 | 0.86126 | 0.012872 | 20002.1996 | 0.96929 | 446 | 0.35302 | 0.41728 | 0.0065707 | 0.25503 | 0.0046794 | 0.25494 | 0.0045998 | 28446.9526 | 0.29261
|  |  | 9193 | 0.98027 | 0.97361 | 0.0013282 | 0.99326 | 0.013652 | 0.99316 | 0.013107 | 6795.7015 | 0.98027 | 447 | 0.78769 | 0.83982 | 0.0043956 | 0.75858 | 0.016464 | 0.75634 | 0.017692 | 2364.4709 | 0.91136 | 447 | 0.7317 | 0.79746 | 0.011595 | 0.71674 | 0.0095957 | 0.71648 | 0.0093589 | 2436.346 | 0.94506 | 31211 | 0.9786 | 0.95977 | 0.0025922 | 0.9884 | 0.021351 | 0.9882 | 0.020645 | 15818.7305 | 0.95043 | 447 | 0.82844 | 0.97574 | 0.0014316 | 0.86167 | 0.01325 | 0.86143 | 0.012877 | 20091.9961 | 0.98008 | 447 | 0.36973 | 0.41729 | 0.0065685 | 0.25503 | 0.0046794 | 0.25494 | 0.0045998 | 28574.6605 | 0.2904
|  |  | 9343 | 0.99137 | 0.97361 | 0.0013282 | 0.99335 | 0.013654 | 0.99325 | 0.013108 | 6826.1413 | 0.98027 | 448 | 0.76707 | 0.84032 | 0.0043884 | 0.75881 | 0.016469 | 0.75658 | 0.017698 | 2375.062 | 0.91136 | 448 | 0.7317 | 0.798 | 0.011578 | 0.71694 | 0.0095984 | 0.71667 | 0.0093618 | 2447.259 | 0.94138 | 31311 | 0.9786 | 0.95977 | 0.0025922 | 0.9884 | 0.021351 | 0.9882 | 0.020645 | 15889.587 | 0.93189 | 448 | 0.85149 | 0.97578 | 0.0014249 | 0.86184 | 0.013255 | 0.8616 | 0.012883 | 20181.9937 | 0.97732 | 448 | 0.34466 | 0.4173 | 0.0065664 | 0.25504 | 0.0046794 | 0.25495 | 0.0045999 | 28702.6543 | 0.28138
|  |  | 9493 | 0.99137 | 0.97361 | 0.0013282 | 0.99343 | 0.013655 | 0.99333 | 0.01311 | 6856.6492 | 0.98027 | 449 | 0.74646 | 0.84081 | 0.0043812 | 0.75904 | 0.016474 | 0.75682 | 0.017704 | 2385.6768 | 0.91136 | 449 | 0.76543 | 0.79853 | 0.011561 | 0.71713 | 0.0096011 | 0.71687 | 0.0093647 | 2458.1965 | 0.93769 | 31411 | 0.9786 | 0.95977 | 0.0025922 | 0.98841 | 0.021351 | 0.9882 | 0.020645 | 15960.6019 | 0.92629 | 449 | 0.89758 | 0.97582 | 0.0014183 | 0.862 | 0.013261 | 0.86176 | 0.012888 | 20272.1925 | 0.98976 | 449 | 0.34466 | 0.41731 | 0.0065644 | 0.25504 | 0.0046794 | 0.25495 | 0.0045999 | 28830.9342 | 0.28559
|  |  | 9643 | 0.98027 | 0.97361 | 0.0013282 | 0.9935 | 0.013656 | 0.9934 | 0.013111 | 6887.2251 | 0.98027 | 450 | 0.74646 | 0.84131 | 0.004374 | 0.75927 | 0.016479 | 0.75706 | 0.017709 | 2396.3152 | 0.91136 | 450 | 0.7317 | 0.79907 | 0.011544 | 0.71733 | 0.0096038 | 0.71706 | 0.0093676 | 2469.1583 | 0.934 | 31511 | 1.0309 | 0.95977 | 0.0025922 | 0.98841 | 0.021351 | 0.98821 | 0.020646 | 16031.775 | 0.93716 | 450 | 0.89758 | 0.97587 | 0.0014118 | 0.86217 | 0.013266 | 0.86193 | 0.012893 | 20362.5923 | 0.98091 | 450 | 0.36137 | 0.41732 | 0.0065624 | 0.25504 | 0.0046794 | 0.25495 | 0.0045999 | 28959.5 | 0.28375
|  |  | 9793 | 0.98027 | 0.97361 | 0.0013282 | 0.99357 | 0.013657 | 0.99346 | 0.013111 | 6917.869 | 0.98027 | 451 | 0.76707 | 0.8418 | 0.0043668 | 0.75951 | 0.016485 | 0.7573 | 0.017715 | 2406.9774 | 0.91136 | 451 | 0.7317 | 0.7996 | 0.011527 | 0.71752 | 0.0096065 | 0.71726 | 0.0093705 | 2480.1446 | 0.93029 | 31611 | 0.9786 | 0.95977 | 0.0025922 | 0.98842 | 0.021351 | 0.98821 | 0.020646 | 16103.1065 | 0.97447 | 451 | 0.85149 | 0.97591 | 0.0014053 | 0.86233 | 0.013271 | 0.8621 | 0.012899 | 20453.1933 | 0.96699 | 451 | 0.36137 | 0.41733 | 0.0065604 | 0.25505 | 0.0046794 | 0.25496 | 0.0045999 | 29088.3519 | 0.28915
|  |  | 9943 | 0.98027 | 0.97361 | 0.0013282 | 0.99363 | 0.013658 | 0.99352 | 0.013112 | 6948.5809 | 0.98027 | 452 | 0.76707 | 0.84229 | 0.0043596 | 0.75974 | 0.01649 | 0.75754 | 0.01772 | 2417.6631 | 0.91452 | 452 | 0.76543 | 0.80013 | 0.01151 | 0.71771 | 0.0096092 | 0.71745 | 0.0093734 | 2491.1552 | 0.92658 | 31711 | 1.0048 | 0.95977 | 0.0025922 | 0.98842 | 0.021351 | 0.98822 | 0.020646 | 16174.5964 | 0.9786 | 452 | 0.85149 | 0.97595 | 0.001399 | 0.8625 | 0.013276 | 0.86227 | 0.012904 | 20543.9954 | 1.0027 | 452 | 0.36137 | 0.41734 | 0.0065585 | 0.25505 | 0.0046794 | 0.25496 | 0.0045999 | 29217.4899 | 0.28617
|  |  | 10093 | 1.0136 | 0.97361 | 0.0013282 | 0.99369 | 0.013659 | 0.99357 | 0.013113 | 6979.3608 | 0.98027 | 453 | 0.76707 | 0.84278 | 0.0043524 | 0.75997 | 0.016495 | 0.75777 | 0.017726 | 2428.3726 | 0.91894 | 453 | 0.7317 | 0.80065 | 0.011493 | 0.7179 | 0.0096119 | 0.71764 | 0.0093763 | 2502.1902 | 0.92286 | 31811 | 0.9786 | 0.95977 | 0.0025922 | 0.98843 | 0.021352 | 0.98822 | 0.020646 | 16246.2445 | 0.96938 | 453 | 0.85149 | 0.97599 | 0.0013927 | 0.86266 | 0.013281 | 0.86243 | 0.012909 | 20634.9986 | 0.98515 | 453 | 0.36973 | 0.41736 | 0.0065566 | 0.25505 | 0.0046794 | 0.25497 | 0.0045999 | 29346.9138 | 0.29905
|  |  | 10243 | 1.0025 | 0.97361 | 0.0013282 | 0.99374 | 0.013659 | 0.99362 | 0.013114 | 7010.2088 | 0.98027 | 454 | 0.8083 | 0.84327 | 0.0043452 | 0.7602 | 0.0165 | 0.75801 | 0.017731 | 2439.1057 | 0.92336 | 454 | 0.7317 | 0.80118 | 0.011476 | 0.7181 | 0.0096146 | 0.71784 | 0.0093792 | 2513.2496 | 0.91913 | 31911 | 0.9786 | 0.95977 | 0.0025922 | 0.98843 | 0.021352 | 0.98822 | 0.020646 | 16318.0511 | 0.95245 | 454 | 0.85149 | 0.97603 | 0.0013866 | 0.86283 | 0.013287 | 0.8626 | 0.012914 | 20726.2029 | 0.97114 | 454 | 0.36973 | 0.41737 | 0.0065548 | 0.25506 | 0.0046794 | 0.25497 | 0.0045999 | 29476.6238 | 0.29057
|  |  | 10393 | 0.99137 | 0.97361 | 0.0013282 | 0.99379 | 0.01366 | 0.99366 | 0.013114 | 7041.1248 | 0.98027 | 455 | 0.8083 | 0.84376 | 0.004338 | 0.76042 | 0.016505 | 0.75825 | 0.017737 | 2449.8625 | 0.9278 | 455 | 0.69798 | 0.8017 | 0.011459 | 0.71829 | 0.0096173 | 0.71803 | 0.0093821 | 2524.3334 | 0.91539 | 32011 | 0.9786 | 0.95977 | 0.0025922 | 0.98843 | 0.021352 | 0.98823 | 0.020646 | 16390.0159 | 0.95245 | 455 | 0.85149 | 0.97607 | 0.0013805 | 0.86299 | 0.013292 | 0.86276 | 0.01292 | 20817.6083 | 0.98976 | 455 | 0.35302 | 0.41738 | 0.006553 | 0.25506 | 0.0046794 | 0.25497 | 0.0045999 | 29606.6197 | 0.29452
|  |  | 10543 | 0.98027 | 0.97361 | 0.0013282 | 0.99383 | 0.013661 | 0.9937 | 0.013115 | 7072.1088 | 0.98027 | 456 | 0.78769 | 0.84424 | 0.0043308 | 0.76065 | 0.01651 | 0.75848 | 0.017742 | 2460.643 | 0.93224 | 456 | 0.69798 | 0.80223 | 0.011442 | 0.71848 | 0.00962 | 0.71822 | 0.009385 | 2535.4415 | 0.91164 | 32111 | 0.9786 | 0.95977 | 0.0025922 | 0.98844 | 0.021352 | 0.98823 | 0.020646 | 16462.1391 | 0.95245 | 456 | 0.89758 | 0.9761 | 0.0013745 | 0.86316 | 0.013297 | 0.86293 | 0.012925 | 20909.2148 | 0.98911 | 456 | 0.36137 | 0.41739 | 0.0065513 | 0.25507 | 0.0046794 | 0.25498 | 0.0045999 | 29736.9017 | 0.28617
|  |  | 10693 | 1.0025 | 0.97361 | 0.0013282 | 0.99387 | 0.013661 | 0.99374 | 0.013115 | 7103.1608 | 0.98027 | 457 | 0.76707 | 0.84472 | 0.0043236 | 0.76088 | 0.016515 | 0.75872 | 0.017748 | 2471.4471 | 0.9367 | 457 | 0.69798 | 0.80275 | 0.011425 | 0.71867 | 0.0096227 | 0.71841 | 0.0093879 | 2546.5741 | 0.90789 | 32211 | 1.0048 | 0.95977 | 0.0025922 | 0.98844 | 0.021352 | 0.98824 | 0.020647 | 16534.4206 | 0.95245 | 457 | 0.87453 | 0.97614 | 0.0013687 | 0.86332 | 0.013302 | 0.86309 | 0.01293 | 21001.0224 | 0.97501 | 457 | 0.36137 | 0.4174 | 0.0065495 | 0.25507 | 0.0046794 | 0.25498 | 0.0045999 | 29867.4697 | 0.28617
|  |  | 10843 | 1.0025 | 0.97361 | 0.0013282 | 0.9939 | 0.013662 | 0.99377 | 0.013116 | 7134.2809 | 0.98027 | 458 | 0.76707 | 0.8452 | 0.0043163 | 0.76111 | 0.016521 | 0.75895 | 0.017753 | 2482.2749 | 0.94116 | 458 | 0.7317 | 0.80326 | 0.011408 | 0.71886 | 0.0096254 | 0.71861 | 0.0093908 | 2557.731 | 0.90413 | 32311 | 1.0048 | 0.95977 | 0.0025922 | 0.98845 | 0.021352 | 0.98824 | 0.020647 | 16606.8605 | 0.95245 | 458 | 0.87453 | 0.97618 | 0.0013629 | 0.86348 | 0.013307 | 0.86326 | 0.012935 | 21093.0312 | 0.98424 | 458 | 0.37808 | 0.41741 | 0.0065479 | 0.25507 | 0.0046794 | 0.25499 | 0.0045999 | 29998.3238 | 0.28617
|  |  | 10993 | 1.0025 | 0.97361 | 0.0013282 | 0.99393 | 0.013662 | 0.9938 | 0.013116 | 7165.469 | 0.98027 | 459 | 0.78769 | 0.84568 | 0.0043091 | 0.76134 | 0.016526 | 0.75919 | 0.017759 | 2493.1264 | 0.94563 | 459 | 0.7317 | 0.80378 | 0.011391 | 0.71906 | 0.0096281 | 0.7188 | 0.0093936 | 2568.9123 | 0.90035 | 32411 | 1.0048 | 0.95977 | 0.0025922 | 0.98845 | 0.021352 | 0.98824 | 0.020647 | 16679.4587 | 0.97035 | 459 | 0.85149 | 0.97622 | 0.0013571 | 0.86365 | 0.013312 | 0.86342 | 0.012941 | 21185.2411 | 0.99886 | 459 | 0.37808 | 0.41742 | 0.0065462 | 0.25508 | 0.0046794 | 0.25499 | 0.0045999 | 30129.4638 | 0.28617
|  |  | 11143 | 0.99137 | 0.97361 | 0.0013282 | 0.99396 | 0.013663 | 0.99382 | 0.013117 | 7196.7251 | 0.98027 | 460 | 0.74646 | 0.84615 | 0.0043019 | 0.76157 | 0.016531 | 0.75942 | 0.017764 | 2504.0015 | 0.95012 | 460 | 0.69798 | 0.80429 | 0.011374 | 0.71925 | 0.0096308 | 0.71899 | 0.0093965 | 2580.1181 | 0.90033 | 32511 | 0.9786 | 0.95977 | 0.0025922 | 0.98845 | 0.021352 | 0.98825 | 0.020647 | 16752.2153 | 0.9786 | 460 | 0.85149 | 0.97625 | 0.0013515 | 0.86381 | 0.013317 | 0.86359 | 0.012946 | 21277.652 | 0.98976 | 460 | 0.36137 | 0.41743 | 0.0065446 | 0.25508 | 0.0046794 | 0.25499 | 0.0045999 | 30260.8899 | 0.28617
|  |  | 11293 | 0.98027 | 0.97361 | 0.0013282 | 0.99398 | 0.013663 | 0.99385 | 0.013117 | 7228.0492 | 0.98027 | 461 | 0.74646 | 0.84663 | 0.0042947 | 0.76179 | 0.016536 | 0.75966 | 0.01777 | 2514.9003 | 0.9536 | 461 | 0.69798 | 0.80481 | 0.011357 | 0.71944 | 0.0096335 | 0.71918 | 0.0093994 | 2591.3482 | 0.90033 | 32611 | 0.9786 | 0.95977 | 0.0025922 | 0.98846 | 0.021353 | 0.98825 | 0.020647 | 16825.1302 | 0.9786 | 461 | 0.87453 | 0.97629 | 0.001346 | 0.86397 | 0.013323 | 0.86375 | 0.012951 | 21370.2641 | 0.98272 | 461 | 0.36137 | 0.41744 | 0.006543 | 0.25509 | 0.0046794 | 0.255 | 0.0045999 | 30392.602 | 0.2919
|  |  | 11443 | 0.99137 | 0.97361 | 0.0013282 | 0.99401 | 0.013663 | 0.99387 | 0.013117 | 7259.4413 | 0.98027 | 462 | 0.78769 | 0.8471 | 0.0042875 | 0.76202 | 0.016541 | 0.75989 | 0.017775 | 2525.8228 | 0.95585 | 462 | 0.69798 | 0.80532 | 0.01134 | 0.71963 | 0.0096362 | 0.71937 | 0.0094023 | 2602.6026 | 0.90033 | 32711 | 0.95245 | 0.95977 | 0.0025922 | 0.98846 | 0.021353 | 0.98825 | 0.020647 | 16898.2034 | 0.9786 | 462 | 0.85149 | 0.97632 | 0.0013405 | 0.86414 | 0.013328 | 0.86392 | 0.012956 | 21463.0773 | 0.98976 | 462 | 0.36137 | 0.41745 | 0.0065415 | 0.25509 | 0.0046794 | 0.255 | 0.0045999 | 30524.6001 | 0.28617
|  |  | 11593 | 1.0025 | 0.97361 | 0.0013282 | 0.99403 | 0.013664 | 0.99389 | 0.013118 | 7290.9015 | 0.98027 | 463 | 0.78769 | 0.84757 | 0.0042803 | 0.76225 | 0.016546 | 0.76013 | 0.017781 | 2536.7689 | 0.95811 | 463 | 0.7317 | 0.80582 | 0.011323 | 0.71982 | 0.0096389 | 0.71957 | 0.0094052 | 2613.8815 | 0.90033 | 32811 | 1.0048 | 0.95977 | 0.0025922 | 0.98846 | 0.021353 | 0.98825 | 0.020647 | 16971.435 | 0.9786 | 463 | 0.85149 | 0.97636 | 0.0013352 | 0.8643 | 0.013333 | 0.86408 | 0.012961 | 21556.0916 | 0.97406 | 463 | 0.35302 | 0.41746 | 0.00654 | 0.25509 | 0.0046794 | 0.25501 | 0.0045999 | 30656.8843 | 0.28892
|  |  | 11743 | 1.0136 | 0.97361 | 0.0013282 | 0.99405 | 0.013664 | 0.99391 | 0.013118 | 7322.4297 | 0.98027 | 464 | 0.76707 | 0.84804 | 0.0042731 | 0.76247 | 0.016551 | 0.76036 | 0.017786 | 2547.7387 | 0.96037 | 464 | 0.7317 | 0.80633 | 0.011305 | 0.72001 | 0.0096416 | 0.71976 | 0.0094081 | 2625.1848 | 0.90033 | 32911 | 0.9786 | 0.95977 | 0.0025922 | 0.98847 | 0.021353 | 0.98826 | 0.020647 | 17044.8249 | 0.96975 | 464 | 0.87453 | 0.97639 | 0.0013299 | 0.86446 | 0.013338 | 0.86425 | 0.012966 | 21649.307 | 0.94542 | 464 | 0.35302 | 0.41747 | 0.0065385 | 0.2551 | 0.0046794 | 0.25501 | 0.0045999 | 30789.4544 | 0.29452
|  |  | 11893 | 0.98027 | 0.97361 | 0.0013282 | 0.99407 | 0.013664 | 0.99392 | 0.013118 | 7354.0259 | 0.98027 | 465 | 0.76707 | 0.8485 | 0.0042658 | 0.7627 | 0.016556 | 0.7606 | 0.017792 | 2558.7322 | 0.96264 | 465 | 0.7317 | 0.80684 | 0.011288 | 0.7202 | 0.0096443 | 0.71995 | 0.009411 | 2636.5124 | 0.90033 | 33011 | 0.9786 | 0.95977 | 0.0025922 | 0.98847 | 0.021353 | 0.98826 | 0.020647 | 17118.3731 | 0.95245 | 465 | 0.85149 | 0.97643 | 0.0013247 | 0.86463 | 0.013343 | 0.86441 | 0.012972 | 21742.7236 | 0.97237 | 465 | 0.35302 | 0.41748 | 0.0065371 | 0.2551 | 0.0046794 | 0.25501 | 0.0045999 | 30922.3106 | 0.29452
|  |  | 12043 | 1.0025 | 0.97361 | 0.0013282 | 0.99408 | 0.013665 | 0.99394 | 0.013118 | 7385.6901 | 0.98027 | 466 | 0.76707 | 0.84897 | 0.0042586 | 0.76293 | 0.016562 | 0.76083 | 0.017797 | 2569.7493 | 0.96491 | 466 | 0.7317 | 0.80734 | 0.011271 | 0.72039 | 0.0096469 | 0.72014 | 0.0094138 | 2647.8644 | 0.90033 | 33111 | 0.9786 | 0.95977 | 0.0025922 | 0.98847 | 0.021353 | 0.98826 | 0.020647 | 17192.0797 | 0.95245 | 466 | 0.85149 | 0.97646 | 0.0013196 | 0.86479 | 0.013348 | 0.86457 | 0.012977 | 21836.3412 | 0.99457 | 466 | 0.36137 | 0.41749 | 0.0065357 | 0.25511 | 0.0046794 | 0.25502 | 0.0045999 | 31055.4528 | 0.28091
|  |  | 12193 | 0.99137 | 0.97361 | 0.0013282 | 0.9941 | 0.013665 | 0.99395 | 0.013119 | 7417.4224 | 0.98027 | 467 | 0.76707 | 0.84943 | 0.0042514 | 0.76315 | 0.016567 | 0.76106 | 0.017803 | 2580.7901 | 0.96718 | 467 | 0.7317 | 0.80784 | 0.011253 | 0.72058 | 0.0096496 | 0.72033 | 0.0094167 | 2659.2409 | 0.90033 | 33211 | 1.0048 | 0.95977 | 0.0025922 | 0.98848 | 0.021353 | 0.98827 | 0.020648 | 17265.9446 | 0.96682 | 467 | 0.82844 | 0.9765 | 0.0013145 | 0.86495 | 0.013353 | 0.86474 | 0.012982 | 21930.16 | 1.009 | 467 | 0.36137 | 0.41749 | 0.0065343 | 0.25511 | 0.0046794 | 0.25502 | 0.0045999 | 31188.881 | 0.2803
|  |  | 12343 | 0.99137 | 0.97361 | 0.0013282 | 0.99411 | 0.013665 | 0.99396 | 0.013119 | 7449.2226 | 0.98027 | 468 | 0.76707 | 0.84989 | 0.0042442 | 0.76338 | 0.016572 | 0.7613 | 0.017808 | 2591.8546 | 0.96946 | 468 | 0.66425 | 0.80834 | 0.011236 | 0.72077 | 0.0096523 | 0.72052 | 0.0094196 | 2670.6417 | 0.90033 | 33311 | 1.0048 | 0.95977 | 0.0025922 | 0.98848 | 0.021353 | 0.98827 | 0.020648 | 17339.9679 | 0.97102 | 468 | 0.82844 | 0.97653 | 0.0013096 | 0.86511 | 0.013358 | 0.8649 | 0.012987 | 22024.1799 | 0.98439 | 468 | 0.36973 | 0.4175 | 0.006533 | 0.25511 | 0.0046794 | 0.25502 | 0.0045999 | 31322.5952 | 0.27793
|  |  | 12493 | 1.0025 | 0.97361 | 0.0013282 | 0.99412 | 0.013665 | 0.99397 | 0.013119 | 7481.0909 | 0.98027 | 469 | 0.76707 | 0.85034 | 0.004237 | 0.7636 | 0.016577 | 0.76153 | 0.017814 | 2602.9427 | 0.97175 | 469 | 0.69798 | 0.80884 | 0.011219 | 0.72096 | 0.009655 | 0.72071 | 0.0094225 | 2682.0669 | 0.90033 | 33411 | 1.0048 | 0.95977 | 0.0025922 | 0.98848 | 0.021353 | 0.98827 | 0.020648 | 17414.1495 | 0.95245 | 469 | 0.87453 | 0.97656 | 0.0013047 | 0.86527 | 0.013363 | 0.86506 | 0.012992 | 22118.4008 | 1.0107 | 469 | 0.35302 | 0.41751 | 0.0065317 | 0.25512 | 0.0046794 | 0.25503 | 0.0045999 | 31456.5955 | 0.2749
|  |  | 12643 | 1.0025 | 0.97361 | 0.0013282 | 0.99413 | 0.013665 | 0.99398 | 0.013119 | 7513.0272 | 0.98027 | 470 | 0.78769 | 0.8508 | 0.0042298 | 0.76383 | 0.016582 | 0.76176 | 0.017819 | 2614.0545 | 0.97404 | 470 | 0.69798 | 0.80933 | 0.011201 | 0.72115 | 0.0096577 | 0.7209 | 0.0094254 | 2693.5164 | 0.90033 | 33511 | 0.9786 | 0.95977 | 0.0025922 | 0.98849 | 0.021354 | 0.98827 | 0.020648 | 17488.4894 | 0.95245 | 470 | 0.85149 | 0.97659 | 0.0012999 | 0.86543 | 0.013368 | 0.86523 | 0.012997 | 22212.8229 | 0.99624 | 470 | 0.35302 | 0.41752 | 0.0065304 | 0.25512 | 0.0046795 | 0.25503 | 0.0045999 | 31590.8818 | 0.29176
|  |  | 12793 | 1.0025 | 0.97361 | 0.0013282 | 0.99414 | 0.013665 | 0.99399 | 0.013119 | 7545.0316 | 0.98027 | 471 | 0.78769 | 0.85125 | 0.0042226 | 0.76405 | 0.016587 | 0.76199 | 0.017825 | 2625.19 | 0.97633 | 471 | 0.76543 | 0.80982 | 0.011184 | 0.72134 | 0.0096604 | 0.72109 | 0.0094282 | 2704.9904 | 0.90033 | 33611 | 1.0048 | 0.95977 | 0.0025922 | 0.98849 | 0.021354 | 0.98828 | 0.020648 | 17562.9877 | 0.95245 | 471 | 0.85149 | 0.97663 | 0.0012951 | 0.86559 | 0.013373 | 0.86539 | 0.013002 | 22307.4461 | 1.0139 | 471 | 0.36137 | 0.41753 | 0.0065292 | 0.25513 | 0.0046795 | 0.25504 | 0.0045999 | 31725.4541 | 0.27781
|  |  | 12943 | 0.99137 | 0.97361 | 0.0013282 | 0.99415 | 0.013666 | 0.994 | 0.013119 | 7577.1039 | 0.98027 | 472 | 0.78769 | 0.85171 | 0.0042153 | 0.76428 | 0.016592 | 0.76222 | 0.01783 | 2636.3491 | 0.97863 | 472 | 0.76543 | 0.81032 | 0.011167 | 0.72153 | 0.0096631 | 0.72128 | 0.0094311 | 2716.4888 | 0.90033 | 33711 | 1.0048 | 0.95977 | 0.0025922 | 0.98849 | 0.021354 | 0.98828 | 0.020648 | 17637.6443 | 0.95245 | 472 | 0.87453 | 0.97666 | 0.0012905 | 0.86576 | 0.013378 | 0.86555 | 0.013007 | 22402.2705 | 0.99227 | 472 | 0.35302 | 0.41754 | 0.0065279 | 0.25513 | 0.0046795 | 0.25504 | 0.0045999 | 31860.3124 | 0.28085
|  |  | 13093 | 0.98027 | 0.97361 | 0.0013282 | 0.99416 | 0.013666 | 0.99401 | 0.01312 | 7609.2443 | 0.98027 | 473 | 0.74646 | 0.85216 | 0.0042081 | 0.7645 | 0.016597 | 0.76246 | 0.017836 | 2647.5319 | 0.98094 | 473 | 0.69798 | 0.81081 | 0.011149 | 0.72172 | 0.0096657 | 0.72147 | 0.009434 | 2728.0115 | 0.90033 | 33811 | 0.9786 | 0.95977 | 0.0025922 | 0.98849 | 0.021354 | 0.98828 | 0.020648 | 17712.4592 | 0.95283 | 473 | 0.85149 | 0.97669 | 0.0012859 | 0.86592 | 0.013383 | 0.86571 | 0.013012 | 22497.2959 | 0.98976 | 473 | 0.35302 | 0.41755 | 0.0065267 | 0.25513 | 0.0046795 | 0.25504 | 0.0045999 | 31995.4567 | 0.2802
|  |  | 13243 | 0.99137 | 0.97361 | 0.0013282 | 0.99416 | 0.013666 | 0.99401 | 0.01312 | 7641.4527 | 0.98027 | 474 | 0.74646 | 0.8526 | 0.0042009 | 0.76472 | 0.016602 | 0.76269 | 0.017841 | 2658.7384 | 0.98325 | 474 | 0.76543 | 0.81129 | 0.011132 | 0.72191 | 0.0096684 | 0.72166 | 0.0094369 | 2739.5586 | 0.90033 | 33911 | 1.0048 | 0.95977 | 0.0025922 | 0.9885 | 0.021354 | 0.98828 | 0.020648 | 17787.4325 | 0.97244 | 474 | 0.85149 | 0.97672 | 0.0012814 | 0.86608 | 0.013388 | 0.86587 | 0.013017 | 22592.5224 | 0.98976 | 474 | 0.37808 | 0.41756 | 0.0065256 | 0.25514 | 0.0046795 | 0.25505 | 0.0045999 | 32130.8871 | 0.29395
|  |  | 13393 | 0.99137 | 0.97361 | 0.0013282 | 0.99417 | 0.013666 | 0.99402 | 0.01312 | 7673.7292 | 0.98027 | 475 | 0.76707 | 0.85305 | 0.0041937 | 0.76495 | 0.016607 | 0.76292 | 0.017846 | 2669.9685 | 0.98556 | 475 | 0.76543 | 0.81178 | 0.011114 | 0.7221 | 0.0096711 | 0.72185 | 0.0094397 | 2751.1301 | 0.90033 | 34011 | 0.9786 | 0.95977 | 0.0025922 | 0.9885 | 0.021354 | 0.98829 | 0.020648 | 17862.5641 | 0.9786 | 475 | 0.85149 | 0.97675 | 0.0012769 | 0.86624 | 0.013393 | 0.86604 | 0.013022 | 22687.9501 | 0.95885 | 475 | 0.37808 | 0.41756 | 0.0065244 | 0.25514 | 0.0046795 | 0.25505 | 0.0045999 | 32266.6034 | 0.28617
|  |  | 13543 | 0.99137 | 0.97361 | 0.0013282 | 0.99418 | 0.013666 | 0.99402 | 0.01312 | 7706.0736 | 0.98027 | 476 | 0.76707 | 0.8535 | 0.0041865 | 0.76517 | 0.016612 | 0.76315 | 0.017852 | 2681.2223 | 0.98788 | 476 | 0.76543 | 0.81227 | 0.011097 | 0.72229 | 0.0096738 | 0.72204 | 0.0094426 | 2762.726 | 0.90033 | 34111 | 0.95245 | 0.95977 | 0.0025922 | 0.9885 | 0.021354 | 0.98829 | 0.020648 | 17937.8541 | 0.9786 | 476 | 0.85149 | 0.97678 | 0.0012726 | 0.8664 | 0.013398 | 0.8662 | 0.013027 | 22783.5789 | 0.97879 | 476 | 0.36137 | 0.41757 | 0.0065233 | 0.25515 | 0.0046795 | 0.25506 | 0.0045999 | 32402.6058 | 0.2796
|  |  | 13693 | 0.99137 | 0.97361 | 0.0013282 | 0.99418 | 0.013666 | 0.99403 | 0.01312 | 7738.4861 | 0.98027 | 477 | 0.76707 | 0.85394 | 0.0041793 | 0.76539 | 0.016617 | 0.76338 | 0.017857 | 2692.4998 | 0.99021 | 477 | 0.7317 | 0.81275 | 0.011079 | 0.72248 | 0.0096765 | 0.72223 | 0.0094455 | 2774.3463 | 0.90213 | 34211 | 0.9786 | 0.95977 | 0.0025922 | 0.9885 | 0.021354 | 0.98829 | 0.020648 | 18013.3024 | 0.978 | 477 | 0.85149 | 0.97681 | 0.0012683 | 0.86656 | 0.013403 | 0.86636 | 0.013032 | 22879.4087 | 0.97851 | 477 | 0.36973 | 0.41758 | 0.0065222 | 0.25515 | 0.0046795 | 0.25506 | 0.0045999 | 32538.8942 | 0.27195
|  |  | 13843 | 1.0025 | 0.97361 | 0.0013282 | 0.99419 | 0.013666 | 0.99403 | 0.01312 | 7770.9666 | 0.98027 | 478 | 0.78769 | 0.85438 | 0.0041721 | 0.76561 | 0.016622 | 0.76361 | 0.017863 | 2703.8009 | 0.99254 | 478 | 0.7317 | 0.81323 | 0.011062 | 0.72267 | 0.0096791 | 0.72242 | 0.0094483 | 2785.991 | 0.90606 | 34311 | 0.95245 | 0.95977 | 0.0025922 | 0.98851 | 0.021354 | 0.98829 | 0.020649 | 18088.9091 | 0.95822 | 478 | 0.87453 | 0.97684 | 0.001264 | 0.86672 | 0.013408 | 0.86652 | 0.013037 | 22975.4397 | 0.98976 | 478 | 0.36973 | 0.41759 | 0.0065211 | 0.25515 | 0.0046795 | 0.25506 | 0.0045999 | 32675.4687 | 0.28617
|  |  | 13993 | 1.0136 | 0.97361 | 0.0013282 | 0.99419 | 0.013666 | 0.99404 | 0.01312 | 7803.5151 | 0.98027 | 479 | 0.78769 | 0.85482 | 0.0041649 | 0.76584 | 0.016627 | 0.76384 | 0.017868 | 2715.1257 | 0.99276 | 479 | 0.76543 | 0.81371 | 0.011044 | 0.72285 | 0.0096818 | 0.72261 | 0.0094512 | 2797.6601 | 0.90999 | 34411 | 1.0309 | 0.95977 | 0.0025922 | 0.98851 | 0.021354 | 0.9883 | 0.020649 | 18164.674 | 0.96649 | 479 | 0.87453 | 0.97687 | 0.0012599 | 0.86688 | 0.013413 | 0.86668 | 0.013042 | 23071.6718 | 0.96927 | 479 | 0.36137 | 0.4176 | 0.0065201 | 0.25516 | 0.0046795 | 0.25507 | 0.0045999 | 32812.3291 | 0.27879
|  |  | 14143 | 1.0136 | 0.97361 | 0.0013282 | 0.99419 | 0.013666 | 0.99404 | 0.01312 | 7836.1316 | 0.98027 | 480 | 0.8083 | 0.85526 | 0.0041577 | 0.76606 | 0.016633 | 0.76407 | 0.017873 | 2726.4742 | 0.99042 | 480 | 0.76543 | 0.81418 | 0.011027 | 0.72304 | 0.0096845 | 0.7228 | 0.0094541 | 2809.3535 | 0.91393 | 34511 | 0.9786 | 0.95977 | 0.0025922 | 0.98851 | 0.021354 | 0.9883 | 0.020649 | 18240.5974 | 0.97086 | 480 | 0.87453 | 0.9769 | 0.0012558 | 0.86703 | 0.013417 | 0.86684 | 0.013047 | 23168.105 | 0.95575 | 480 | 0.36137 | 0.4176 | 0.0065191 | 0.25516 | 0.0046795 | 0.25507 | 0.0045999 | 32949.4756 | 0.27568
|  |  | 14293 | 0.98027 | 0.97361 | 0.0013282 | 0.9942 | 0.013666 | 0.99404 | 0.01312 | 7868.8162 | 0.97645 | 481 | 0.76707 | 0.85569 | 0.0041505 | 0.76628 | 0.016638 | 0.7643 | 0.017879 | 2737.8464 | 0.98808 | 481 | 0.7317 | 0.81466 | 0.011009 | 0.72323 | 0.0096872 | 0.72298 | 0.009457 | 2821.0713 | 0.91789 | 34611 | 1.0048 | 0.95977 | 0.0025922 | 0.98851 | 0.021355 | 0.9883 | 0.020649 | 18316.679 | 0.95393 | 481 | 0.82844 | 0.97693 | 0.0012518 | 0.86719 | 0.013422 | 0.867 | 0.013052 | 23264.7394 | 0.94816 | 481 | 0.36137 | 0.41761 | 0.0065181 | 0.25516 | 0.0046795 | 0.25508 | 0.0045999 | 33086.9081 | 0.26946
|  |  | 14443 | 0.99137 | 0.97361 | 0.0013282 | 0.9942 | 0.013666 | 0.99405 | 0.01312 | 7901.5688 | 0.9716 | 482 | 0.76707 | 0.85612 | 0.0041433 | 0.7665 | 0.016643 | 0.76452 | 0.017884 | 2749.2422 | 0.98573 | 482 | 0.76543 | 0.81513 | 0.010992 | 0.72342 | 0.0096899 | 0.72317 | 0.0094598 | 2832.8136 | 0.92185 | 34711 | 0.9786 | 0.95977 | 0.0025922 | 0.98852 | 0.021355 | 0.9883 | 0.020649 | 18392.919 | 0.97387 | 482 | 0.82844 | 0.97695 | 0.0012478 | 0.86735 | 0.013427 | 0.86716 | 0.013057 | 23361.5748 | 0.96671 | 482 | 0.35302 | 0.41762 | 0.0065171 | 0.25517 | 0.0046795 | 0.25508 | 0.0045999 | 33224.6266 | 0.28612
|  |  | 14593 | 0.99137 | 0.97361 | 0.0013282 | 0.9942 | 0.013667 | 0.99405 | 0.01312 | 7934.3894 | 0.96674 | 483 | 0.78769 | 0.85656 | 0.0041361 | 0.76672 | 0.016648 | 0.76475 | 0.01789 | 2760.6617 | 0.98337 | 483 | 0.76543 | 0.81561 | 0.010974 | 0.72361 | 0.0096925 | 0.72336 | 0.0094627 | 2844.5802 | 0.92581 | 34811 | 0.95245 | 0.95977 | 0.0025922 | 0.98852 | 0.021355 | 0.9883 | 0.020649 | 18469.3173 | 0.9786 | 483 | 0.85149 | 0.97698 | 0.0012439 | 0.86751 | 0.013432 | 0.86732 | 0.013062 | 23458.6114 | 0.96838 | 483 | 0.35302 | 0.41763 | 0.0065162 | 0.25517 | 0.0046795 | 0.25508 | 0.0045999 | 33362.6311 | 0.27781
|  |  | 14743 | 1.0025 | 0.97361 | 0.0013282 | 0.99421 | 0.013667 | 0.99405 | 0.01312 | 7967.278 | 0.96188 | 484 | 0.78769 | 0.85699 | 0.004129 | 0.76694 | 0.016653 | 0.76498 | 0.017895 | 2772.1048 | 0.98101 | 484 | 0.7317 | 0.81608 | 0.010956 | 0.72379 | 0.0096952 | 0.72355 | 0.0094655 | 2856.3711 | 0.92979 | 34911 | 0.95245 | 0.95977 | 0.0025922 | 0.98852 | 0.021355 | 0.98831 | 0.020649 | 18545.874 | 0.96948 | 484 | 0.85149 | 0.97701 | 0.0012401 | 0.86767 | 0.013437 | 0.86748 | 0.013067 | 23555.849 | 0.96671 | 484 | 0.36137 | 0.41763 | 0.0065152 | 0.25518 | 0.0046795 | 0.25509 | 0.0045999 | 33500.9217 | 0.27781
|  |  | 14893 | 0.99137 | 0.97361 | 0.0013282 | 0.99421 | 0.013667 | 0.99406 | 0.01312 | 8000.2346 | 0.95914 | 485 | 0.78769 | 0.85741 | 0.0041218 | 0.76716 | 0.016658 | 0.76521 | 0.0179 | 2783.5716 | 0.97865 | 485 | 0.7317 | 0.81654 | 0.010939 | 0.72398 | 0.0096979 | 0.72374 | 0.0094684 | 2868.1865 | 0.93378 | 35011 | 0.9786 | 0.95977 | 0.0025922 | 0.98852 | 0.021355 | 0.98831 | 0.020649 | 18622.589 | 0.94942 | 485 | 0.85149 | 0.97704 | 0.0012363 | 0.86783 | 0.013442 | 0.86764 | 0.013072 | 23653.2878 | 0.96671 | 485 | 0.36973 | 0.41764 | 0.0065143 | 0.25518 | 0.0046795 | 0.25509 | 0.0045999 | 33639.4983 | 0.27781
|  |  | 15043 | 1.0025 | 0.97361 | 0.0013282 | 0.99421 | 0.013667 | 0.99406 | 0.01312 | 8033.2593 | 0.96403 | 486 | 0.78769 | 0.85784 | 0.0041146 | 0.76738 | 0.016663 | 0.76544 | 0.017906 | 2795.0621 | 0.97628 | 486 | 0.7317 | 0.81701 | 0.010921 | 0.72417 | 0.0097006 | 0.72392 | 0.0094713 | 2880.0263 | 0.93033 | 35111 | 1.0048 | 0.95977 | 0.0025922 | 0.98853 | 0.021355 | 0.98831 | 0.020649 | 18699.4624 | 0.92931 | 486 | 0.82844 | 0.97706 | 0.0012326 | 0.86798 | 0.013447 | 0.8678 | 0.013077 | 23750.9277 | 0.96671 | 486 | 0.36973 | 0.41765 | 0.0065134 | 0.25518 | 0.0046795 | 0.2551 | 0.0045999 | 33778.3608 | 0.27781
|  |  | 15193 | 0.99137 | 0.97361 | 0.0013282 | 0.99421 | 0.013667 | 0.99406 | 0.01312 | 8066.352 | 0.96893 | 487 | 0.78769 | 0.85827 | 0.0041074 | 0.7676 | 0.016668 | 0.76566 | 0.017911 | 2806.5762 | 0.97391 | 487 | 0.7317 | 0.81748 | 0.010903 | 0.72436 | 0.0097032 | 0.72411 | 0.0094741 | 2891.8905 | 0.92633 | 35211 | 1.0048 | 0.95977 | 0.0025922 | 0.98853 | 0.021355 | 0.98831 | 0.020649 | 18776.4941 | 0.94342 | 487 | 0.82844 | 0.97709 | 0.001229 | 0.86814 | 0.013452 | 0.86796 | 0.013082 | 23848.7687 | 0.96959 | 487 | 0.35302 | 0.41765 | 0.0065126 | 0.25519 | 0.0046795 | 0.2551 | 0.0045999 | 33917.5095 | 0.27781
|  |  | 15343 | 1.0025 | 0.97361 | 0.0013282 | 0.99422 | 0.013667 | 0.99406 | 0.01312 | 8099.5127 | 0.97383 | 488 | 0.78769 | 0.85869 | 0.0041002 | 0.76782 | 0.016673 | 0.76589 | 0.017916 | 2818.1141 | 0.9732 | 488 | 0.7317 | 0.81794 | 0.010886 | 0.72454 | 0.0097059 | 0.7243 | 0.009477 | 2903.779 | 0.92232 | 35311 | 0.9786 | 0.95977 | 0.0025922 | 0.98853 | 0.021355 | 0.98831 | 0.020649 | 18853.6841 | 0.95245 | 488 | 0.87453 | 0.97712 | 0.0012254 | 0.8683 | 0.013456 | 0.86812 | 0.013086 | 23946.8108 | 0.95009 | 488 | 0.35302 | 0.41766 | 0.0065117 | 0.25519 | 0.0046795 | 0.2551 | 0.0045999 | 34056.9441 | 0.28342
|  |  | 15493 | 0.99137 | 0.97361 | 0.0013282 | 0.99422 | 0.013667 | 0.99406 | 0.01312 | 8132.7415 | 0.97875 | 489 | 0.78769 | 0.85911 | 0.0040931 | 0.76804 | 0.016678 | 0.76612 | 0.017922 | 2829.6755 | 0.9732 | 489 | 0.69798 | 0.8184 | 0.010868 | 0.72473 | 0.0097086 | 0.72449 | 0.0094798 | 2915.6919 | 0.9183 | 35411 | 1.0048 | 0.95977 | 0.0025922 | 0.98853 | 0.021355 | 0.98831 | 0.020649 | 18931.0325 | 0.95245 | 489 | 0.89758 | 0.97714 | 0.0012219 | 0.86846 | 0.013461 | 0.86827 | 0.013091 | 24045.054 | 0.96519 | 489 | 0.35302 | 0.41767 | 0.0065109 | 0.2552 | 0.0046795 | 0.25511 | 0.0045999 | 34196.6647 | 0.27781
|  |  | 15643 | 1.0025 | 0.97361 | 0.0013282 | 0.99422 | 0.013667 | 0.99406 | 0.01312 | 8166.0382 | 0.98368 | 490 | 0.78769 | 0.85953 | 0.0040859 | 0.76826 | 0.016683 | 0.76635 | 0.017927 | 2841.2607 | 0.9732 | 490 | 0.69798 | 0.81886 | 0.01085 | 0.72492 | 0.0097112 | 0.72467 | 0.0094827 | 2927.6292 | 0.91428 | 35511 | 0.9786 | 0.95977 | 0.0025922 | 0.98853 | 0.021355 | 0.98832 | 0.020649 | 19008.5392 | 0.95245 | 490 | 0.89758 | 0.97717 | 0.0012184 | 0.86861 | 0.013466 | 0.86843 | 0.013096 | 24143.4984 | 0.97201 | 490 | 0.35302 | 0.41767 | 0.0065101 | 0.2552 | 0.0046795 | 0.25511 | 0.0046 | 34336.6714 | 0.26946
|  |  | 15793 | 0.98027 | 0.97361 | 0.0013282 | 0.99422 | 0.013667 | 0.99406 | 0.01312 | 8199.403 | 0.98862 | 491 | 0.76707 | 0.85995 | 0.0040788 | 0.76848 | 0.016688 | 0.76657 | 0.017932 | 2852.8695 | 0.9732 | 491 | 0.69798 | 0.81932 | 0.010833 | 0.7251 | 0.0097139 | 0.72486 | 0.0094856 | 2939.5909 | 0.91024 | 35611 | 1.0048 | 0.95977 | 0.0025922 | 0.98853 | 0.021355 | 0.98832 | 0.020649 | 19086.2042 | 0.95245 | 491 | 0.82844 | 0.97719 | 0.001215 | 0.86877 | 0.013471 | 0.86859 | 0.013101 | 24242.1438 | 0.97813 | 491 | 0.35302 | 0.41768 | 0.0065093 | 0.2552 | 0.0046795 | 0.25512 | 0.0046 | 34476.9641 | 0.28273
|  |  | 15943 | 1.0136 | 0.97361 | 0.0013282 | 0.99422 | 0.013667 | 0.99407 | 0.01312 | 8232.8358 | 0.99356 | 492 | 0.78769 | 0.86036 | 0.0040716 | 0.7687 | 0.016693 | 0.7668 | 0.017938 | 2864.502 | 0.9732 | 492 | 0.76543 | 0.81978 | 0.010815 | 0.72529 | 0.0097166 | 0.72505 | 0.0094884 | 2951.577 | 0.9062 | 35711 | 0.95245 | 0.95977 | 0.0025922 | 0.98854 | 0.021355 | 0.98832 | 0.020649 | 19164.0276 | 0.95245 | 492 | 0.82844 | 0.97722 | 0.0012117 | 0.86893 | 0.013476 | 0.86875 | 0.013106 | 24340.9904 | 1.0085 | 492 | 0.36137 | 0.41769 | 0.0065085 | 0.25521 | 0.0046795 | 0.25512 | 0.0046 | 34617.5428 | 0.28671
|  |  | 16093 | 1.0136 | 0.97361 | 0.0013282 | 0.99422 | 0.013667 | 0.99407 | 0.013121 | 8266.3366 | 0.99852 | 493 | 0.78769 | 0.86078 | 0.0040644 | 0.76892 | 0.016698 | 0.76702 | 0.017943 | 2876.1581 | 0.9732 | 493 | 0.69798 | 0.82023 | 0.010797 | 0.72547 | 0.0097192 | 0.72523 | 0.0094913 | 2963.5875 | 0.90215 | 35811 | 0.9786 | 0.95977 | 0.0025922 | 0.98854 | 0.021355 | 0.98832 | 0.02065 | 19242.0093 | 0.95245 | 493 | 0.85149 | 0.97724 | 0.0012084 | 0.86908 | 0.01348 | 0.86891 | 0.013111 | 24440.038 | 0.96671 | 493 | 0.36137 | 0.41769 | 0.0065077 | 0.25521 | 0.0046795 | 0.25512 | 0.0046 | 34758.4075 | 0.28069
|  |  | 16243 | 1.0025 | 0.97361 | 0.0013282 | 0.99422 | 0.013667 | 0.99407 | 0.013121 | 8299.9055 | 1.0014 | 494 | 0.76707 | 0.86119 | 0.0040573 | 0.76914 | 0.016703 | 0.76725 | 0.017948 | 2887.8379 | 0.9732 | 494 | 0.69798 | 0.82068 | 0.010779 | 0.72566 | 0.0097219 | 0.72542 | 0.0094941 | 2975.6224 | 0.90479 | 35911 | 1.0309 | 0.95977 | 0.0025922 | 0.98854 | 0.021355 | 0.98832 | 0.02065 | 19320.1494 | 0.95245 | 494 | 0.85149 | 0.97726 | 0.0012051 | 0.86924 | 0.013485 | 0.86906 | 0.013115 | 24539.2868 | 0.97198 | 494 | 0.36137 | 0.4177 | 0.006507 | 0.25522 | 0.0046795 | 0.25513 | 0.0046 | 34899.5583 | 0.28617
|  |  | 16393 | 0.99137 | 0.97361 | 0.0013282 | 0.99422 | 0.013667 | 0.99407 | 0.013121 | 8333.5423 | 0.99647 | 495 | 0.76707 | 0.8616 | 0.0040502 | 0.76935 | 0.016708 | 0.76748 | 0.017954 | 2899.5414 | 0.9732 | 495 | 0.7317 | 0.82113 | 0.010761 | 0.72585 | 0.0097246 | 0.72561 | 0.009497 | 2987.6816 | 0.91293 | 36011 | 0.9786 | 0.95977 | 0.0025922 | 0.98854 | 0.021356 | 0.98832 | 0.02065 | 19398.4478 | 0.95245 | 495 | 0.85149 | 0.97729 | 0.001202 | 0.8694 | 0.01349 | 0.86922 | 0.01312 | 24638.7367 | 0.98726 | 495 | 0.36137 | 0.41771 | 0.0065063 | 0.25522 | 0.0046795 | 0.25513 | 0.0046 | 35040.995 | 0.27923
|  |  | 16543 | 1.0025 | 0.97361 | 0.0013282 | 0.99423 | 0.013667 | 0.99407 | 0.013121 | 8367.2472 | 0.99148 | 496 | 0.78769 | 0.86201 | 0.004043 | 0.76957 | 0.016712 | 0.7677 | 0.017959 | 2911.2686 | 0.9732 | 496 | 0.7317 | 0.82158 | 0.010744 | 0.72603 | 0.0097272 | 0.72579 | 0.0094998 | 2999.7652 | 0.92108 | 36111 | 0.9786 | 0.95977 | 0.0025922 | 0.98854 | 0.021356 | 0.98833 | 0.02065 | 19476.9045 | 0.96968 | 496 | 0.87453 | 0.97731 | 0.0011988 | 0.86955 | 0.013495 | 0.86938 | 0.013125 | 24738.3877 | 0.97437 | 496 | 0.35302 | 0.41771 | 0.0065056 | 0.25522 | 0.0046795 | 0.25513 | 0.0046 | 35182.7178 | 0.28126
|  |  | 16693 | 1.0025 | 0.97361 | 0.0013282 | 0.99423 | 0.013667 | 0.99407 | 0.013121 | 8401.0201 | 0.98648 | 497 | 0.8083 | 0.86241 | 0.0040359 | 0.76979 | 0.016717 | 0.76793 | 0.017964 | 2923.0194 | 0.9732 | 497 | 0.7317 | 0.82203 | 0.010726 | 0.72622 | 0.0097299 | 0.72598 | 0.0095027 | 3011.8733 | 0.92924 | 36211 | 1.0048 | 0.95977 | 0.0025922 | 0.98854 | 0.021356 | 0.98833 | 0.02065 | 19555.5196 | 0.9786 | 497 | 0.85149 | 0.97734 | 0.0011958 | 0.86971 | 0.013499 | 0.86953 | 0.01313 | 24838.2398 | 0.94878 | 497 | 0.35302 | 0.41772 | 0.0065049 | 0.25523 | 0.0046795 | 0.25514 | 0.0046 | 35324.7266 | 0.26952
|  |  | 16843 | 0.99137 | 0.97361 | 0.0013282 | 0.99423 | 0.013667 | 0.99407 | 0.013121 | 8434.8611 | 0.98147 | 498 | 0.8083 | 0.86282 | 0.0040287 | 0.77001 | 0.016722 | 0.76815 | 0.01797 | 2934.7939 | 0.9732 | 498 | 0.7317 | 0.82248 | 0.010708 | 0.7264 | 0.0097326 | 0.72617 | 0.0095055 | 3024.0057 | 0.93743 | 36311 | 0.9786 | 0.95977 | 0.0025922 | 0.98855 | 0.021356 | 0.98833 | 0.02065 | 19634.293 | 0.9786 | 498 | 0.85149 | 0.97736 | 0.0011928 | 0.86986 | 0.013504 | 0.86969 | 0.013134 | 24938.2931 | 0.96415 | 498 | 0.36137 | 0.41772 | 0.0065042 | 0.25523 | 0.0046795 | 0.25514 | 0.0046 | 35467.0215 | 0.27062
|  |  | 16993 | 1.0025 | 0.97361 | 0.0013282 | 0.99423 | 0.013667 | 0.99407 | 0.013121 | 8468.77 | 0.98408 | 499 | 0.78769 | 0.86322 | 0.0040216 | 0.77022 | 0.016727 | 0.76837 | 0.017975 | 2946.592 | 0.9732 | 499 | 0.7317 | 0.82292 | 0.01069 | 0.72659 | 0.0097352 | 0.72635 | 0.0095084 | 3036.1625 | 0.94563 | 36411 | 1.0048 | 0.95977 | 0.0025922 | 0.98855 | 0.021356 | 0.98833 | 0.02065 | 19713.2247 | 0.97918 | 499 | 0.85149 | 0.97738 | 0.0011898 | 0.87002 | 0.013509 | 0.86985 | 0.013139 | 25038.5474 | 0.98217 | 499 | 0.36137 | 0.41773 | 0.0065036 | 0.25524 | 0.0046795 | 0.25515 | 0.0046 | 35609.6023 | 0.27541
|  |  | 17143 | 0.99137 | 0.97361 | 0.0013282 | 0.99423 | 0.013667 | 0.99407 | 0.013121 | 8502.747 | 0.98911 | 500 | 0.78769 | 0.86363 | 0.0040145 | 0.77044 | 0.016732 | 0.7686 | 0.01798 | 2958.4139 | 0.9732 | 500 | 0.7317 | 0.82337 | 0.010672 | 0.72677 | 0.0097379 | 0.72654 | 0.0095112 | 3048.3436 | 0.95384 | 36511 | 1.0048 | 0.95977 | 0.0025922 | 0.98855 | 0.021356 | 0.98833 | 0.02065 | 19792.3148 | 0.99987 | 500 | 0.85149 | 0.9774 | 0.0011869 | 0.87017 | 0.013513 | 0.87 | 0.013144 | 25139.0029 | 0.97194 | 500 | 0.36973 | 0.41774 | 0.0065029 | 0.25524 | 0.0046795 | 0.25515 | 0.0046 | 35752.4692 | 0.27781
|  |  | 17293 | 1.0025 | 0.97361 | 0.0013282 | 0.99423 | 0.013667 | 0.99407 | 0.013121 | 8536.792 | 0.99415 | 501 | 0.78769 | 0.86403 | 0.0040074 | 0.77066 | 0.016737 | 0.76882 | 0.017986 | 2970.2594 | 0.9732 | 501 | 0.7317 | 0.82381 | 0.010655 | 0.72696 | 0.0097405 | 0.72672 | 0.0095141 | 3060.5492 | 0.96207 | 36611 | 1.0048 | 0.95977 | 0.0025922 | 0.98855 | 0.021356 | 0.98833 | 0.02065 | 19871.5633 | 0.98892 | 501 | 0.85149 | 0.97743 | 0.001184 | 0.87033 | 0.013518 | 0.87016 | 0.013149 | 25239.6594 | 0.9874 | 501 | 0.36137 | 0.41774 | 0.0065023 | 0.25524 | 0.0046795 | 0.25515 | 0.0046 | 35895.6221 | 0.27183
|  |  | 17443 | 0.99137 | 0.97361 | 0.0013282 | 0.99423 | 0.013667 | 0.99407 | 0.013121 | 8570.905 | 0.9992 | 502 | 0.76707 | 0.86443 | 0.0040003 | 0.77087 | 0.016742 | 0.76905 | 0.017991 | 2982.1285 | 0.9732 | 502 | 0.7317 | 0.82425 | 0.010637 | 0.72714 | 0.0097432 | 0.72691 | 0.0095169 | 3072.7792 | 0.9665 | 36711 | 0.95245 | 0.95977 | 0.0025922 | 0.98855 | 0.021356 | 0.98833 | 0.02065 | 19950.97 | 0.96815 | 502 | 0.82844 | 0.97745 | 0.0011812 | 0.87048 | 0.013523 | 0.87032 | 0.013153 | 25340.5171 | 0.98976 | 502 | 0.36137 | 0.41775 | 0.0065017 | 0.25525 | 0.0046795 | 0.25516 | 0.0046 | 36039.061 | 0.2753
|  |  | 17593 | 1.0136 | 0.97361 | 0.0013282 | 0.99423 | 0.013667 | 0.99407 | 0.013121 | 8605.0861 | 1.0016 | 503 | 0.76707 | 0.86482 | 0.0039932 | 0.77109 | 0.016747 | 0.76927 | 0.017996 | 2994.0213 | 0.9732 | 503 | 0.69798 | 0.82469 | 0.010619 | 0.72733 | 0.0097458 | 0.72709 | 0.0095197 | 3085.0335 | 0.96237 | 36811 | 1.0048 | 0.95977 | 0.0025922 | 0.98855 | 0.021356 | 0.98833 | 0.02065 | 20030.5351 | 0.96267 | 503 | 0.82844 | 0.97747 | 0.0011784 | 0.87064 | 0.013528 | 0.87047 | 0.013158 | 25441.5759 | 1.0072 | 503 | 0.35302 | 0.41775 | 0.0065011 | 0.25525 | 0.0046795 | 0.25516 | 0.0046 | 36182.7859 | 0.27092
|  |  | 17743 | 0.99137 | 0.97361 | 0.0013282 | 0.99423 | 0.013667 | 0.99407 | 0.013121 | 8639.3351 | 0.99904 | 504 | 0.8083 | 0.86522 | 0.0039861 | 0.7713 | 0.016752 | 0.76949 | 0.018001 | 3005.9378 | 0.9732 | 504 | 0.69798 | 0.82512 | 0.010601 | 0.72751 | 0.0097485 | 0.72728 | 0.0095226 | 3097.3122 | 0.95823 | 36911 | 1.0048 | 0.95977 | 0.0025922 | 0.98856 | 0.021356 | 0.98834 | 0.02065 | 20110.2586 | 1.0044 | 504 | 0.87453 | 0.97749 | 0.0011757 | 0.87079 | 0.013532 | 0.87063 | 0.013163 | 25542.8358 | 0.99163 | 504 | 0.34466 | 0.41776 | 0.0065005 | 0.25526 | 0.0046795 | 0.25517 | 0.0046 | 36326.7969 | 0.29382
|  |  | 17893 | 0.99137 | 0.97361 | 0.0013282 | 0.99423 | 0.013667 | 0.99407 | 0.013121 | 8673.6522 | 0.9965 | 505 | 0.78769 | 0.86561 | 0.003979 | 0.77152 | 0.016757 | 0.76971 | 0.018007 | 3017.878 | 0.9732 | 505 | 0.7317 | 0.82556 | 0.010583 | 0.7277 | 0.0097512 | 0.72746 | 0.0095254 | 3109.6153 | 0.95408 | 37011 | 0.9786 | 0.95977 | 0.0025922 | 0.98856 | 0.021356 | 0.98834 | 0.02065 | 20190.1404 | 0.98406 | 505 | 0.85149 | 0.97751 | 0.001173 | 0.87094 | 0.013537 | 0.87078 | 0.013167 | 25644.2968 | 0.98482 | 505 | 0.34466 | 0.41776 | 0.0064999 | 0.25526 | 0.0046795 | 0.25517 | 0.0046 | 36471.0938 | 0.27733
|  |  | 18043 | 1.0025 | 0.97361 | 0.0013282 | 0.99423 | 0.013667 | 0.99407 | 0.013121 | 8708.0373 | 0.99395 | 506 | 0.78769 | 0.866 | 0.0039719 | 0.77174 | 0.016762 | 0.76994 | 0.018012 | 3029.8418 | 0.9732 | 506 | 0.7317 | 0.82599 | 0.010565 | 0.72788 | 0.0097538 | 0.72765 | 0.0095283 | 3121.9428 | 0.94992 | 37111 | 0.95245 | 0.95977 | 0.0025922 | 0.98856 | 0.021356 | 0.98834 | 0.02065 | 20270.1805 | 0.96312 | 506 | 0.85149 | 0.97753 | 0.0011704 | 0.8711 | 0.013542 | 0.87094 | 0.013172 | 25745.959 | 0.98976 | 506 | 0.36137 | 0.41777 | 0.0064994 | 0.25526 | 0.0046795 | 0.25517 | 0.0046 | 36615.6768 | 0.28617
|  |  | 18193 | 1.0025 | 0.97361 | 0.0013282 | 0.99423 | 0.013667 | 0.99407 | 0.013121 | 8742.4904 | 0.99141 | 507 | 0.78769 | 0.86639 | 0.0039648 | 0.77195 | 0.016767 | 0.77016 | 0.018017 | 3041.8293 | 0.9732 | 507 | 0.7317 | 0.82642 | 0.010547 | 0.72807 | 0.0097565 | 0.72783 | 0.0095311 | 3134.2947 | 0.94575 | 37211 | 1.0048 | 0.95977 | 0.0025922 | 0.98856 | 0.021356 | 0.98834 | 0.02065 | 20350.3789 | 0.95245 | 507 | 0.82844 | 0.97755 | 0.0011679 | 0.87125 | 0.013546 | 0.87109 | 0.013177 | 25847.8222 | 0.98976 | 507 | 0.36137 | 0.41778 | 0.0064988 | 0.25527 | 0.0046795 | 0.25518 | 0.0046 | 36760.5458 | 0.28087
|  |  | 18343 | 1.0025 | 0.97361 | 0.0013282 | 0.99423 | 0.013667 | 0.99407 | 0.013121 | 8777.0116 | 0.99137 | 508 | 0.76707 | 0.86678 | 0.0039577 | 0.77216 | 0.016772 | 0.77038 | 0.018022 | 3053.8405 | 0.9732 | 508 | 0.69798 | 0.82685 | 0.010529 | 0.72825 | 0.0097591 | 0.72802 | 0.0095339 | 3146.671 | 0.94158 | 37311 | 1.0048 | 0.95977 | 0.0025922 | 0.98856 | 0.021356 | 0.98834 | 0.02065 | 20430.7357 | 0.95761 | 508 | 0.82844 | 0.97757 | 0.0011653 | 0.8714 | 0.013551 | 0.87125 | 0.013181 | 25949.8865 | 0.98976 | 508 | 0.35302 | 0.41778 | 0.0064983 | 0.25527 | 0.0046795 | 0.25518 | 0.0046 | 36905.7008 | 0.27934
|  |  | 18493 | 1.0136 | 0.97361 | 0.0013282 | 0.99423 | 0.013667 | 0.99407 | 0.013121 | 8811.6008 | 0.99137 | 509 | 0.76707 | 0.86717 | 0.0039507 | 0.77238 | 0.016777 | 0.7706 | 0.018028 | 3065.8753 | 0.9732 | 509 | 0.7317 | 0.82728 | 0.010512 | 0.72843 | 0.0097618 | 0.7282 | 0.0095368 | 3159.0717 | 0.9374 | 37411 | 1.0048 | 0.95977 | 0.0025922 | 0.98856 | 0.021356 | 0.98834 | 0.02065 | 20511.2509 | 0.9786 | 509 | 0.85149 | 0.97759 | 0.0011628 | 0.87156 | 0.013555 | 0.8714 | 0.013186 | 26052.152 | 0.997 | 509 | 0.36137 | 0.41779 | 0.0064978 | 0.25527 | 0.0046795 | 0.25519 | 0.0046 | 37051.1419 | 0.27781
|  |  | 18643 | 1.0136 | 0.97361 | 0.0013282 | 0.99423 | 0.013667 | 0.99407 | 0.013121 | 8846.258 | 0.99137 | 510 | 0.8083 | 0.86756 | 0.0039436 | 0.77259 | 0.016781 | 0.77083 | 0.018033 | 3077.9338 | 0.9732 | 510 | 0.7317 | 0.82771 | 0.010494 | 0.72862 | 0.0097644 | 0.72839 | 0.0095396 | 3171.4967 | 0.93489 | 37511 | 1.0048 | 0.95977 | 0.0025922 | 0.98856 | 0.021356 | 0.98834 | 0.02065 | 20591.9244 | 0.9786 | 510 | 0.87453 | 0.97761 | 0.0011604 | 0.87171 | 0.01356 | 0.87155 | 0.013191 | 26154.6186 | 1.0127 | 510 | 0.36137 | 0.41779 | 0.0064973 | 0.25528 | 0.0046795 | 0.25519 | 0.0046 | 37196.8689 | 0.27781
|  |  | 18793 | 0.99137 | 0.97361 | 0.0013282 | 0.99423 | 0.013667 | 0.99407 | 0.013121 | 8880.9832 | 0.99137 | 511 | 0.8083 | 0.86794 | 0.0039366 | 0.77281 | 0.016786 | 0.77105 | 0.018038 | 3090.016 | 0.9732 | 511 | 0.76543 | 0.82813 | 0.010476 | 0.7288 | 0.0097671 | 0.72857 | 0.0095424 | 3183.9462 | 0.93909 | 37611 | 0.9786 | 0.95977 | 0.0025922 | 0.98856 | 0.021356 | 0.98834 | 0.02065 | 20672.7562 | 0.9786 | 511 | 0.87453 | 0.97763 | 0.001158 | 0.87186 | 0.013565 | 0.87171 | 0.013195 | 26257.2863 | 0.98976 | 511 | 0.35302 | 0.4178 | 0.0064968 | 0.25528 | 0.0046796 | 0.25519 | 0.0046 | 37342.882 | 0.26268
|  |  | 18943 | 1.0136 | 0.97361 | 0.0013282 | 0.99423 | 0.013667 | 0.99407 | 0.013121 | 8915.7764 | 0.99137 | 512 | 0.78769 | 0.86832 | 0.0039295 | 0.77302 | 0.016791 | 0.77127 | 0.018043 | 3102.1218 | 0.9732 | 512 | 0.76543 | 0.82856 | 0.010458 | 0.72898 | 0.0097697 | 0.72875 | 0.0095453 | 3196.42 | 0.9433 | 37711 | 1.0048 | 0.95977 | 0.0025922 | 0.98857 | 0.021356 | 0.98834 | 0.02065 | 20753.7463 | 0.96742 | 512 | 0.82844 | 0.97765 | 0.0011556 | 0.87202 | 0.013569 | 0.87186 | 0.0132 | 26360.1551 | 0.98976 | 512 | 0.36137 | 0.4178 | 0.0064963 | 0.25529 | 0.0046796 | 0.2552 | 0.0046 | 37489.1811 | 0.26401
|  |  | 19093 | 0.99137 | 0.97361 | 0.0013282 | 0.99423 | 0.013667 | 0.99407 | 0.013121 | 8950.6377 | 0.99137 | 513 | 0.78769 | 0.8687 | 0.0039225 | 0.77323 | 0.016796 | 0.77149 | 0.018049 | 3114.2513 | 0.9732 | 513 | 0.76543 | 0.82898 | 0.01044 | 0.72917 | 0.0097724 | 0.72894 | 0.0095481 | 3208.9182 | 0.94751 | 37811 | 1.0048 | 0.95977 | 0.0025922 | 0.98857 | 0.021356 | 0.98835 | 0.02065 | 20834.8948 | 0.9587 | 513 | 0.87453 | 0.97767 | 0.0011533 | 0.87217 | 0.013574 | 0.87202 | 0.013204 | 26463.225 | 0.98597 | 513 | 0.36137 | 0.41781 | 0.0064958 | 0.25529 | 0.0046796 | 0.2552 | 0.0046 | 37635.7663 | 0.27142
|  |  | 19243 | 1.0025 | 0.97361 | 0.0013282 | 0.99423 | 0.013667 | 0.99408 | 0.013121 | 8985.567 | 0.99137 | 514 | 0.78769 | 0.86908 | 0.0039154 | 0.77345 | 0.016801 | 0.77171 | 0.018054 | 3126.4044 | 0.9732 | 514 | 0.7317 | 0.8294 | 0.010422 | 0.72935 | 0.009775 | 0.72912 | 0.0095509 | 3221.4408 | 0.95174 | 37911 | 0.9786 | 0.95977 | 0.0025922 | 0.98857 | 0.021356 | 0.98835 | 0.020651 | 20916.2016 | 0.97588 | 514 | 0.87453 | 0.97769 | 0.0011511 | 0.87232 | 0.013578 | 0.87217 | 0.013209 | 26566.496 | 1.043 | 514 | 0.36973 | 0.41781 | 0.0064954 | 0.25529 | 0.0046796 | 0.25521 | 0.0046 | 37782.6374 | 0.27637
|  |  | 19393 | 1.0025 | 0.97361 | 0.0013282 | 0.99423 | 0.013667 | 0.99408 | 0.013121 | 9020.5643 | 0.99137 | 515 | 0.78769 | 0.86946 | 0.0039084 | 0.77366 | 0.016806 | 0.77193 | 0.018059 | 3138.5813 | 0.9732 | 515 | 0.7317 | 0.82982 | 0.010404 | 0.72953 | 0.0097776 | 0.7293 | 0.0095537 | 3233.9878 | 0.95597 | 38011 | 1.0048 | 0.95977 | 0.0025922 | 0.98857 | 0.021356 | 0.98835 | 0.020651 | 20997.6668 | 0.93327 | 515 | 0.85149 | 0.97771 | 0.0011488 | 0.87247 | 0.013583 | 0.87232 | 0.013213 | 26669.9681 | 0.98976 | 515 | 0.36973 | 0.41782 | 0.0064949 | 0.2553 | 0.0046796 | 0.25521 | 0.0046 | 37929.7946 | 0.27781
|  |  | 19543 | 1.0025 | 0.97361 | 0.0013282 | 0.99423 | 0.013667 | 0.99408 | 0.013121 | 9055.6296 | 0.99043 | 516 | 0.8083 | 0.86984 | 0.0039014 | 0.77387 | 0.016811 | 0.77215 | 0.018064 | 3150.7818 | 0.9732 | 516 | 0.7317 | 0.83024 | 0.010386 | 0.72972 | 0.0097803 | 0.72949 | 0.0095566 | 3246.5591 | 0.96021 | 38111 | 0.9786 | 0.95977 | 0.0025922 | 0.98857 | 0.021357 | 0.98835 | 0.020651 | 21079.2903 | 0.96201 | 516 | 0.85149 | 0.97773 | 0.0011466 | 0.87262 | 0.013587 | 0.87247 | 0.013218 | 26773.6414 | 1.0069 | 516 | 0.36137 | 0.41782 | 0.0064945 | 0.2553 | 0.0046796 | 0.25521 | 0.0046 | 38077.2377 | 0.27336
|  |  | 19693 | 1.0025 | 0.97361 | 0.0013282 | 0.99423 | 0.013667 | 0.99408 | 0.013121 | 9090.763 | 0.98783 | 517 | 0.8083 | 0.87021 | 0.0038944 | 0.77409 | 0.016816 | 0.77237 | 0.018069 | 3163.0059 | 0.9732 | 517 | 0.76543 | 0.83065 | 0.010368 | 0.7299 | 0.0097829 | 0.72967 | 0.0095594 | 3259.1549 | 0.96445 | 38211 | 1.0048 | 0.95977 | 0.0025922 | 0.98857 | 0.021357 | 0.98835 | 0.020651 | 21161.0722 | 0.96551 | 517 | 0.85149 | 0.97775 | 0.0011445 | 0.87277 | 0.013592 | 0.87263 | 0.013222 | 26877.5157 | 1.0024 | 517 | 0.36137 | 0.41783 | 0.006494 | 0.25531 | 0.0046796 | 0.25522 | 0.0046 | 38224.9669 | 0.27781
|  |  | 19843 | 1.0247 | 0.97361 | 0.0013282 | 0.99423 | 0.013667 | 0.99408 | 0.013121 | 9125.9643 | 0.98523 | 518 | 0.8083 | 0.87058 | 0.0038873 | 0.7743 | 0.01682 | 0.77259 | 0.018075 | 3175.2538 | 0.9732 | 518 | 0.76543 | 0.83107 | 0.01035 | 0.73008 | 0.0097856 | 0.72985 | 0.0095622 | 3271.775 | 0.9659 | 38311 | 0.95245 | 0.95977 | 0.0025922 | 0.98857 | 0.021357 | 0.98835 | 0.020651 | 21243.0123 | 0.96082 | 518 | 0.87453 | 0.97777 | 0.0011424 | 0.87293 | 0.013596 | 0.87278 | 0.013227 | 26981.5912 | 0.98976 | 518 | 0.36137 | 0.41783 | 0.0064936 | 0.25531 | 0.0046796 | 0.25522 | 0.0046 | 38372.9822 | 0.27781
|  |  | 19993 | 1.0136 | 0.97361 | 0.0013282 | 0.99423 | 0.013667 | 0.99408 | 0.013121 | 9161.2337 | 0.98262 | 519 | 0.8083 | 0.87095 | 0.0038803 | 0.77451 | 0.016825 | 0.77281 | 0.01808 | 3187.5253 | 0.9732 | 519 | 0.7317 | 0.83148 | 0.010332 | 0.73026 | 0.0097882 | 0.73004 | 0.009565 | 3284.4196 | 0.95737 | 38411 | 0.9786 | 0.95977 | 0.0025922 | 0.98857 | 0.021357 | 0.98835 | 0.020651 | 21325.1109 | 0.97491 | 519 | 0.87453 | 0.97778 | 0.0011403 | 0.87308 | 0.013601 | 0.87293 | 0.013231 | 27085.8678 | 0.97553 | 519 | 0.35302 | 0.41783 | 0.0064932 | 0.25531 | 0.0046796 | 0.25523 | 0.0046 | 38521.2834 | 0.28594
|  |  | 20143 | 1.0136 | 0.97361 | 0.0013282 | 0.99423 | 0.013667 | 0.99408 | 0.013121 | 9196.5711 | 0.98053 | 520 | 0.8083 | 0.87132 | 0.0038734 | 0.77472 | 0.01683 | 0.77303 | 0.018085 | 3199.8204 | 0.9732 | 520 | 0.7317 | 0.83189 | 0.010314 | 0.73044 | 0.0097908 | 0.73022 | 0.0095678 | 3297.0885 | 0.94883 | 38511 | 0.9786 | 0.95977 | 0.0025922 | 0.98857 | 0.021357 | 0.98835 | 0.020651 | 21407.3677 | 0.9534 | 520 | 0.87453 | 0.9778 | 0.0011383 | 0.87323 | 0.013605 | 0.87308 | 0.013236 | 27190.3455 | 0.97347 | 520 | 0.36137 | 0.41784 | 0.0064928 | 0.25532 | 0.0046796 | 0.25523 | 0.0046 | 38669.8707 | 0.26946
|  |  | 20293 | 1.0136 | 0.97361 | 0.0013282 | 0.99423 | 0.013667 | 0.99408 | 0.013121 | 9231.9766 | 0.98315 | 521 | 0.78769 | 0.87169 | 0.0038664 | 0.77493 | 0.016835 | 0.77325 | 0.01809 | 3212.1393 | 0.9732 | 521 | 0.76543 | 0.8323 | 0.010296 | 0.73063 | 0.0097935 | 0.7304 | 0.0095707 | 3309.7818 | 0.94027 | 38611 | 0.9786 | 0.95977 | 0.0025922 | 0.98857 | 0.021357 | 0.98835 | 0.020651 | 21489.7829 | 0.95245 | 521 | 0.85149 | 0.97782 | 0.0011363 | 0.87338 | 0.01361 | 0.87324 | 0.01324 | 27295.0243 | 0.98054 | 521 | 0.36137 | 0.41784 | 0.0064924 | 0.25532 | 0.0046796 | 0.25523 | 0.0046 | 38818.744 | 0.26154
|  |  | 20443 | 1.0136 | 0.97361 | 0.0013282 | 0.99423 | 0.013667 | 0.99408 | 0.013121 | 9267.45 | 0.98578 | 522 | 0.78769 | 0.87206 | 0.0038594 | 0.77514 | 0.01684 | 0.77346 | 0.018095 | 3224.4818 | 0.9732 | 522 | 0.7317 | 0.83271 | 0.010278 | 0.73081 | 0.0097961 | 0.73058 | 0.0095735 | 3322.4995 | 0.93169 | 38711 | 1.0048 | 0.95977 | 0.0025922 | 0.98858 | 0.021357 | 0.98835 | 0.020651 | 21572.3565 | 0.95245 | 522 | 0.85149 | 0.97784 | 0.0011343 | 0.87353 | 0.013614 | 0.87339 | 0.013245 | 27399.9042 | 0.96906 | 522 | 0.36973 | 0.41785 | 0.006492 | 0.25533 | 0.0046796 | 0.25524 | 0.0046 | 38967.9033 | 0.26946
|  |  | 20593 | 1.0025 | 0.97361 | 0.0013282 | 0.99423 | 0.013667 | 0.99408 | 0.013121 | 9302.9915 | 0.98841 | 523 | 0.76707 | 0.87242 | 0.0038524 | 0.77535 | 0.016845 | 0.77368 | 0.0181 | 3236.8479 | 0.9732 | 523 | 0.7317 | 0.83311 | 0.01026 | 0.73099 | 0.0097988 | 0.73077 | 0.0095763 | 3335.2415 | 0.9231 | 38811 | 0.9786 | 0.95977 | 0.0025922 | 0.98858 | 0.021357 | 0.98835 | 0.020651 | 21655.0883 | 0.96398 | 523 | 0.85149 | 0.97785 | 0.0011324 | 0.87368 | 0.013619 | 0.87354 | 0.013249 | 27504.9853 | 1.0128 | 523 | 0.36973 | 0.41785 | 0.0064917 | 0.25533 | 0.0046796 | 0.25524 | 0.0046 | 39117.3486 | 0.27726
|  |  | 20743 | 1.0136 | 0.97361 | 0.0013282 | 0.99423 | 0.013667 | 0.99408 | 0.013121 | 9338.601 | 0.99104 | 524 | 0.82891 | 0.87279 | 0.0038455 | 0.77557 | 0.016849 | 0.7739 | 0.018106 | 3249.2378 | 0.9732 | 524 | 0.79915 | 0.83352 | 0.010242 | 0.73117 | 0.0098014 | 0.73095 | 0.0095791 | 3348.008 | 0.91448 | 38911 | 0.9786 | 0.95977 | 0.0025922 | 0.98858 | 0.021357 | 0.98835 | 0.020651 | 21737.9786 | 0.96449 | 524 | 0.85149 | 0.97787 | 0.0011305 | 0.87383 | 0.013623 | 0.87369 | 0.013254 | 27610.2674 | 0.98046 | 524 | 0.36137 | 0.41786 | 0.0064913 | 0.25533 | 0.0046796 | 0.25524 | 0.0046 | 39267.0799 | 0.26946
|  |  | 20893 | 1.0136 | 0.97361 | 0.0013282 | 0.99423 | 0.013667 | 0.99408 | 0.013121 | 9374.2786 | 0.99137 | 525 | 0.82891 | 0.87315 | 0.0038385 | 0.77578 | 0.016854 | 0.77412 | 0.018111 | 3261.6513 | 0.9732 | 525 | 0.7317 | 0.83392 | 0.010224 | 0.73135 | 0.009804 | 0.73113 | 0.0095819 | 3360.7989 | 0.90586 | 39011 | 0.9786 | 0.95977 | 0.0025922 | 0.98858 | 0.021357 | 0.98836 | 0.020651 | 21821.0271 | 0.93154 | 525 | 0.82844 | 0.97789 | 0.0011286 | 0.87398 | 0.013628 | 0.87384 | 0.013258 | 27715.7507 | 0.98976 | 525 | 0.35302 | 0.41786 | 0.0064909 | 0.25534 | 0.0046796 | 0.25525 | 0.0046 | 39417.0973 | 0.26946
|  |  | 21043 | 1.0025 | 0.97361 | 0.0013282 | 0.99423 | 0.013667 | 0.99408 | 0.013121 | 9410.0241 | 0.99137 | 526 | 0.78769 | 0.87351 | 0.0038315 | 0.77599 | 0.016859 | 0.77434 | 0.018116 | 3274.0885 | 0.9732 | 526 | 0.7317 | 0.83433 | 0.010206 | 0.73154 | 0.0098067 | 0.73131 | 0.0095847 | 3373.6141 | 0.90188 | 39111 | 0.9786 | 0.95977 | 0.0025922 | 0.98858 | 0.021357 | 0.98836 | 0.020651 | 21904.234 | 0.97506 | 526 | 0.85149 | 0.9779 | 0.0011268 | 0.87413 | 0.013632 | 0.87399 | 0.013263 | 27821.435 | 0.99228 | 526 | 0.35302 | 0.41787 | 0.0064906 | 0.25534 | 0.0046796 | 0.25525 | 0.0046 | 39567.4007 | 0.26473
|  |  | 21193 | 0.99137 | 0.97361 | 0.0013282 | 0.99423 | 0.013667 | 0.99408 | 0.013121 | 9445.8377 | 0.99137 | 527 | 0.78769 | 0.87387 | 0.0038246 | 0.7762 | 0.016864 | 0.77455 | 0.018121 | 3286.5493 | 0.9732 | 527 | 0.76543 | 0.83473 | 0.010188 | 0.73172 | 0.0098093 | 0.73149 | 0.0095875 | 3386.4537 | 0.90621 | 39211 | 0.95245 | 0.95977 | 0.0025922 | 0.98858 | 0.021357 | 0.98836 | 0.020651 | 21987.5992 | 0.95857 | 527 | 0.85149 | 0.97792 | 0.001125 | 0.87428 | 0.013637 | 0.87414 | 0.013267 | 27927.3205 | 1.0086 | 527 | 0.36137 | 0.41787 | 0.0064903 | 0.25535 | 0.0046796 | 0.25526 | 0.0046 | 39717.9901 | 0.27731
|  |  | 21343 | 1.0025 | 0.97361 | 0.0013282 | 0.99423 | 0.013667 | 0.99408 | 0.013121 | 9481.7193 | 0.99137 | 528 | 0.78769 | 0.87423 | 0.0038177 | 0.77641 | 0.016869 | 0.77477 | 0.018126 | 3299.0338 | 0.9732 | 528 | 0.76543 | 0.83513 | 0.01017 | 0.7319 | 0.0098119 | 0.73168 | 0.0095903 | 3399.3177 | 0.91055 | 39311 | 0.95245 | 0.95977 | 0.0025922 | 0.98858 | 0.021357 | 0.98836 | 0.020651 | 22071.1228 | 0.95245 | 528 | 0.82844 | 0.97794 | 0.0011232 | 0.87443 | 0.013641 | 0.87429 | 0.013271 | 28033.4071 | 0.97981 | 528 | 0.37808 | 0.41787 | 0.0064899 | 0.25535 | 0.0046796 | 0.25526 | 0.0046 | 39868.8655 | 0.27406
|  |  | 21493 | 1.0136 | 0.97361 | 0.0013282 | 0.99423 | 0.013667 | 0.99408 | 0.013121 | 9517.6689 | 0.98954 | 529 | 0.78769 | 0.87458 | 0.0038107 | 0.77662 | 0.016873 | 0.77499 | 0.018131 | 3311.542 | 0.97289 | 529 | 0.76543 | 0.83552 | 0.010152 | 0.73208 | 0.0098145 | 0.73186 | 0.0095931 | 3412.2061 | 0.9149 | 39411 | 1.0048 | 0.95977 | 0.0025922 | 0.98858 | 0.021357 | 0.98836 | 0.020651 | 22154.8047 | 0.9639 | 529 | 0.85149 | 0.97795 | 0.0011215 | 0.87458 | 0.013646 | 0.87444 | 0.013276 | 28139.6948 | 1.0128 | 529 | 0.37808 | 0.41788 | 0.0064896 | 0.25535 | 0.0046796 | 0.25526 | 0.0046001 | 40020.0269 | 0.26946
|  |  | 21643 | 1.0025 | 0.97361 | 0.0013282 | 0.99423 | 0.013667 | 0.99408 | 0.013121 | 9553.6865 | 0.98688 | 530 | 0.78769 | 0.87494 | 0.0038038 | 0.77682 | 0.016878 | 0.7752 | 0.018136 | 3324.0738 | 0.9703 | 530 | 0.7317 | 0.83592 | 0.010134 | 0.73226 | 0.0098172 | 0.73204 | 0.0095959 | 3425.1189 | 0.91925 | 39511 | 0.9786 | 0.95977 | 0.0025922 | 0.98858 | 0.021357 | 0.98836 | 0.020651 | 22238.645 | 0.97137 | 530 | 0.85149 | 0.97797 | 0.0011198 | 0.87473 | 0.01365 | 0.87459 | 0.01328 | 28246.1836 | 1.0128 | 530 | 0.35302 | 0.41788 | 0.0064893 | 0.25536 | 0.0046796 | 0.25527 | 0.0046001 | 40171.4744 | 0.27823
|  |  | 21793 | 0.99137 | 0.97361 | 0.0013282 | 0.99423 | 0.013667 | 0.99408 | 0.013121 | 9589.7722 | 0.98421 | 531 | 0.78769 | 0.87529 | 0.0037969 | 0.77703 | 0.016883 | 0.77542 | 0.018142 | 3336.6293 | 0.96771 | 531 | 0.7317 | 0.83631 | 0.010116 | 0.73244 | 0.0098198 | 0.73222 | 0.0095987 | 3438.0561 | 0.92361 | 39611 | 0.9786 | 0.95977 | 0.0025922 | 0.98858 | 0.021357 | 0.98836 | 0.020651 | 22322.6435 | 0.95854 | 531 | 0.87453 | 0.97798 | 0.0011182 | 0.87487 | 0.013654 | 0.87474 | 0.013285 | 28352.8735 | 0.96769 | 531 | 0.35302 | 0.41789 | 0.006489 | 0.25536 | 0.0046796 | 0.25527 | 0.0046001 | 40323.2079 | 0.26946
|  |  | 21943 | 1.0025 | 0.97361 | 0.0013282 | 0.99423 | 0.013667 | 0.99408 | 0.013121 | 9625.9259 | 0.98153 | 532 | 0.78769 | 0.87564 | 0.00379 | 0.77724 | 0.016888 | 0.77564 | 0.018147 | 3349.2085 | 0.96512 | 532 | 0.7317 | 0.83671 | 0.010098 | 0.73262 | 0.0098224 | 0.7324 | 0.0096015 | 3451.0176 | 0.92799 | 39711 | 1.0309 | 0.95977 | 0.0025922 | 0.98858 | 0.021357 | 0.98836 | 0.020651 | 22406.8005 | 1.0026 | 532 | 0.87453 | 0.978 | 0.0011165 | 0.87502 | 0.013659 | 0.87489 | 0.013289 | 28459.7646 | 0.99817 | 532 | 0.35302 | 0.41789 | 0.0064887 | 0.25537 | 0.0046796 | 0.25528 | 0.0046001 | 40475.2274 | 0.26925
|  |  | 22093 | 1.0025 | 0.97361 | 0.0013282 | 0.99423 | 0.013667 | 0.99408 | 0.013121 | 9662.1476 | 0.98027 | 533 | 0.78769 | 0.87599 | 0.0037831 | 0.77745 | 0.016893 | 0.77585 | 0.018152 | 3361.8114 | 0.96252 | 533 | 0.69798 | 0.8371 | 0.01008 | 0.7328 | 0.009825 | 0.73258 | 0.0096043 | 3464.0036 | 0.93236 | 39811 | 1.0048 | 0.95977 | 0.0025922 | 0.98858 | 0.021357 | 0.98836 | 0.020651 | 22491.1157 | 0.9838 | 533 | 0.85149 | 0.97801 | 0.0011149 | 0.87517 | 0.013663 | 0.87504 | 0.013293 | 28566.8567 | 1.0073 | 533 | 0.36137 | 0.41789 | 0.0064884 | 0.25537 | 0.0046796 | 0.25528 | 0.0046001 | 40627.5329 | 0.26946
|  |  | 22243 | 1.0025 | 0.97361 | 0.0013282 | 0.99423 | 0.013667 | 0.99408 | 0.013121 | 9698.4373 | 0.98027 | 534 | 0.8083 | 0.87634 | 0.0037763 | 0.77766 | 0.016897 | 0.77607 | 0.018157 | 3374.4379 | 0.95992 | 534 | 0.69798 | 0.83749 | 0.010062 | 0.73298 | 0.0098277 | 0.73276 | 0.0096071 | 3477.0139 | 0.93135 | 39911 | 0.9786 | 0.95977 | 0.0025922 | 0.98858 | 0.021357 | 0.98836 | 0.020651 | 22575.5893 | 0.96171 | 534 | 0.85149 | 0.97803 | 0.0011134 | 0.87532 | 0.013667 | 0.87519 | 0.013298 | 28674.15 | 0.98976 | 534 | 0.36137 | 0.4179 | 0.0064881 | 0.25537 | 0.0046796 | 0.25528 | 0.0046001 | 40780.1244 | 0.27415
|  |  | 22393 | 1.0025 | 0.97361 | 0.0013282 | 0.99423 | 0.013667 | 0.99408 | 0.013121 | 9734.795 | 0.98027 | 535 | 0.8083 | 0.87669 | 0.0037694 | 0.77787 | 0.016902 | 0.77628 | 0.018162 | 3387.088 | 0.95731 | 535 | 0.7317 | 0.83788 | 0.010044 | 0.73316 | 0.0098303 | 0.73294 | 0.0096099 | 3490.0486 | 0.92695 | 40011 | 0.95245 | 0.95977 | 0.0025922 | 0.98859 | 0.021357 | 0.98836 | 0.020651 | 22660.2213 | 0.95245 | 535 | 0.85149 | 0.97804 | 0.0011118 | 0.87547 | 0.013672 | 0.87534 | 0.013302 | 28781.6444 | 0.98976 | 535 | 0.36137 | 0.4179 | 0.0064878 | 0.25538 | 0.0046796 | 0.25529 | 0.0046001 | 40933.002 | 0.27781
|  |  | 22543 | 1.0136 | 0.97361 | 0.0013282 | 0.99423 | 0.013667 | 0.99408 | 0.013121 | 9771.2208 | 0.98027 | 536 | 0.78769 | 0.87703 | 0.0037625 | 0.77808 | 0.016907 | 0.7765 | 0.018167 | 3399.7619 | 0.9547 | 536 | 0.7317 | 0.83827 | 0.010026 | 0.73334 | 0.0098329 | 0.73312 | 0.0096127 | 3503.1077 | 0.92255 | 40111 | 0.9786 | 0.95977 | 0.0025922 | 0.98859 | 0.021357 | 0.98836 | 0.020651 | 22745.0115 | 0.95245 | 536 | 0.87453 | 0.97806 | 0.0011103 | 0.87561 | 0.013676 | 0.87549 | 0.013306 | 28889.3399 | 0.98976 | 536 | 0.36973 | 0.4179 | 0.0064876 | 0.25538 | 0.0046796 | 0.25529 | 0.0046001 | 41086.1655 | 0.27262
|  |  | 22693 | 1.0136 | 0.97361 | 0.0013282 | 0.99423 | 0.013667 | 0.99408 | 0.013121 | 9807.7146 | 0.98027 | 537 | 0.8083 | 0.87738 | 0.0037557 | 0.77828 | 0.016912 | 0.77671 | 0.018172 | 3412.4594 | 0.95259 | 537 | 0.76543 | 0.83865 | 0.010008 | 0.73352 | 0.0098355 | 0.7333 | 0.0096155 | 3516.1912 | 0.91813 | 40211 | 0.95245 | 0.95977 | 0.0025922 | 0.98859 | 0.021357 | 0.98836 | 0.020651 | 22829.9601 | 0.95245 | 537 | 0.85149 | 0.97807 | 0.0011088 | 0.87576 | 0.01368 | 0.87564 | 0.01331 | 28997.2365 | 0.97029 | 537 | 0.36973 | 0.41791 | 0.0064873 | 0.25538 | 0.0046796 | 0.2553 | 0.0046001 | 41239.6151 | 0.26685
|  |  | 22843 | 0.99137 | 0.97361 | 0.0013282 | 0.99423 | 0.013667 | 0.99408 | 0.013121 | 9844.2764 | 0.98027 | 538 | 0.8083 | 0.87772 | 0.0037488 | 0.77849 | 0.016916 | 0.77693 | 0.018177 | 3425.1806 | 0.95259 | 538 | 0.79915 | 0.83904 | 0.0099901 | 0.7337 | 0.0098381 | 0.73348 | 0.0096183 | 3529.2991 | 0.91371 | 40311 | 1.0048 | 0.95977 | 0.0025922 | 0.98859 | 0.021357 | 0.98836 | 0.020651 | 22915.0671 | 0.95245 | 538 | 0.85149 | 0.97809 | 0.0011074 | 0.87591 | 0.013685 | 0.87579 | 0.013315 | 29105.3342 | 0.96671 | 538 | 0.36137 | 0.41791 | 0.006487 | 0.25539 | 0.0046796 | 0.2553 | 0.0046001 | 41393.3508 | 0.25854
|  |  | 22993 | 0.99137 | 0.97361 | 0.0013282 | 0.99423 | 0.013667 | 0.99408 | 0.013121 | 9880.9062 | 0.98027 | 539 | 0.78769 | 0.87806 | 0.003742 | 0.7787 | 0.016921 | 0.77714 | 0.018182 | 3437.9254 | 0.95259 | 539 | 0.79915 | 0.83942 | 0.0099721 | 0.73388 | 0.0098408 | 0.73366 | 0.0096211 | 3542.4314 | 0.90929 | 40411 | 0.9786 | 0.95977 | 0.0025922 | 0.98859 | 0.021357 | 0.98836 | 0.020651 | 23000.3324 | 0.95245 | 539 | 0.85149 | 0.9781 | 0.001106 | 0.87606 | 0.013689 | 0.87594 | 0.013319 | 29213.633 | 0.98976 | 539 | 0.36137 | 0.41791 | 0.0064868 | 0.25539 | 0.0046796 | 0.2553 | 0.0046001 | 41547.3724 | 0.26501
|  |  | 23143 | 1.0025 | 0.97361 | 0.0013282 | 0.99423 | 0.013667 | 0.99408 | 0.013121 | 9917.6041 | 0.98027 | 540 | 0.8083 | 0.8784 | 0.0037351 | 0.77891 | 0.016926 | 0.77736 | 0.018187 | 3450.6939 | 0.95259 | 540 | 0.7317 | 0.8398 | 0.0099541 | 0.73406 | 0.0098434 | 0.73384 | 0.0096239 | 3555.588 | 0.90485 | 40511 | 1.0048 | 0.95977 | 0.0025922 | 0.98859 | 0.021357 | 0.98836 | 0.020651 | 23085.756 | 0.972 | 540 | 0.85149 | 0.97811 | 0.0011045 | 0.8762 | 0.013693 | 0.87608 | 0.013323 | 29322.1329 | 0.94893 | 540 | 0.35302 | 0.41792 | 0.0064865 | 0.2554 | 0.0046796 | 0.25531 | 0.0046001 | 41701.6801 | 0.27781
|  |  | 23293 | 0.99137 | 0.97361 | 0.0013282 | 0.99423 | 0.013667 | 0.99408 | 0.013121 | 9954.37 | 0.98279 | 541 | 0.8083 | 0.87874 | 0.0037283 | 0.77911 | 0.016931 | 0.77757 | 0.018192 | 3463.4861 | 0.95259 | 541 | 0.76543 | 0.84018 | 0.0099361 | 0.73424 | 0.009846 | 0.73402 | 0.0096267 | 3568.7691 | 0.9004 | 40611 | 1.0309 | 0.95977 | 0.0025922 | 0.98859 | 0.021357 | 0.98837 | 0.020651 | 23171.338 | 0.9786 | 541 | 0.82844 | 0.97813 | 0.0011032 | 0.87635 | 0.013698 | 0.87623 | 0.013328 | 29430.834 | 0.98233 | 541 | 0.35302 | 0.41792 | 0.0064863 | 0.2554 | 0.0046796 | 0.25531 | 0.0046001 | 41856.2737 | 0.27512
|  |  | 23443 | 1.0025 | 0.97361 | 0.0013282 | 0.99423 | 0.013667 | 0.99408 | 0.013121 | 9991.2039 | 0.99097 | 542 | 0.8083 | 0.87908 | 0.0037215 | 0.77932 | 0.016935 | 0.77779 | 0.018197 | 3476.302 | 0.95259 | 542 | 0.76543 | 0.84056 | 0.0099181 | 0.73442 | 0.0098486 | 0.7342 | 0.0096295 | 3581.9745 | 0.9047 | 40711 | 0.9786 | 0.95977 | 0.0025922 | 0.98859 | 0.021357 | 0.98837 | 0.020651 | 23257.0783 | 1.0027 | 542 | 0.89758 | 0.97814 | 0.0011018 | 0.8765 | 0.013702 | 0.87638 | 0.013332 | 29539.7362 | 0.99679 | 542 | 0.35302 | 0.41792 | 0.0064861 | 0.2554 | 0.0046796 | 0.25532 | 0.0046001 | 42011.1534 | 0.26946
|  |  | 23593 | 1.0025 | 0.97361 | 0.0013282 | 0.99423 | 0.013667 | 0.99408 | 0.013121 | 10028.1058 | 0.99916 | 543 | 0.8083 | 0.87941 | 0.0037147 | 0.77953 | 0.01694 | 0.778 | 0.018202 | 3489.1415 | 0.95259 | 543 | 0.76543 | 0.84094 | 0.0099001 | 0.7346 | 0.0098512 | 0.73438 | 0.0096323 | 3595.2043 | 0.90916 | 40811 | 1.0048 | 0.95977 | 0.0025922 | 0.98859 | 0.021357 | 0.98837 | 0.020651 | 23342.9769 | 1.0225 | 543 | 0.89758 | 0.97815 | 0.0011005 | 0.87664 | 0.013706 | 0.87653 | 0.013336 | 29648.8394 | 0.98018 | 543 | 0.36137 | 0.41793 | 0.0064858 | 0.25541 | 0.0046796 | 0.25532 | 0.0046001 | 42166.3191 | 0.26592
|  |  | 23743 | 1.0136 | 0.97361 | 0.0013282 | 0.99423 | 0.013667 | 0.99408 | 0.013121 | 10065.0757 | 1.0074 | 544 | 0.82891 | 0.87975 | 0.0037079 | 0.77973 | 0.016945 | 0.77821 | 0.018207 | 3502.0047 | 0.95259 | 544 | 0.76543 | 0.84131 | 0.0098821 | 0.73478 | 0.0098538 | 0.73456 | 0.009635 | 3608.4585 | 0.91363 | 40911 | 1.0048 | 0.95977 | 0.0025922 | 0.98859 | 0.021357 | 0.98837 | 0.020651 | 23429.0339 | 0.99532 | 544 | 0.87453 | 0.97817 | 0.0010992 | 0.87679 | 0.013711 | 0.87667 | 0.01334 | 29758.1438 | 1.0099 | 544 | 0.35302 | 0.41793 | 0.0064856 | 0.25541 | 0.0046796 | 0.25532 | 0.0046001 | 42321.7709 | 0.2611
|  |  | 23893 | 0.99137 | 0.97361 | 0.0013282 | 0.99423 | 0.013667 | 0.99408 | 0.013121 | 10102.1137 | 1.0129 | 545 | 0.8083 | 0.88008 | 0.0037011 | 0.77994 | 0.01695 | 0.77843 | 0.018212 | 3514.8915 | 0.95259 | 545 | 0.7317 | 0.84169 | 0.0098641 | 0.73495 | 0.0098564 | 0.73474 | 0.0096378 | 3621.7371 | 0.91811 | 41011 | 0.9786 | 0.95977 | 0.0025922 | 0.98859 | 0.021357 | 0.98837 | 0.020651 | 23515.2493 | 0.95245 | 545 | 0.82844 | 0.97818 | 0.0010979 | 0.87694 | 0.013715 | 0.87682 | 0.013344 | 29867.6493 | 0.98976 | 545 | 0.35302 | 0.41793 | 0.0064854 | 0.25542 | 0.0046796 | 0.25533 | 0.0046001 | 42477.5086 | 0.26499
|  |  | 24043 | 1.0025 | 0.97361 | 0.0013282 | 0.99423 | 0.013667 | 0.99408 | 0.013121 | 10139.2197 | 1.0101 | 546 | 0.8083 | 0.88041 | 0.0036944 | 0.78014 | 0.016954 | 0.77864 | 0.018218 | 3527.802 | 0.95259 | 546 | 0.76543 | 0.84206 | 0.0098461 | 0.73513 | 0.009859 | 0.73492 | 0.0096406 | 3635.04 | 0.9226 | 41111 | 1.0048 | 0.95977 | 0.0025922 | 0.98859 | 0.021357 | 0.98837 | 0.020651 | 23601.6229 | 0.95245 | 546 | 0.82844 | 0.97819 | 0.0010967 | 0.87708 | 0.013719 | 0.87697 | 0.013349 | 29977.3559 | 0.98976 | 546 | 0.36973 | 0.41794 | 0.0064852 | 0.25542 | 0.0046796 | 0.25533 | 0.0046001 | 42633.5324 | 0.26946
|  |  | 24193 | 0.98027 | 0.97361 | 0.0013282 | 0.99423 | 0.013667 | 0.99408 | 0.013121 | 10176.3937 | 1.0074 | 547 | 0.8083 | 0.88074 | 0.0036876 | 0.78035 | 0.016959 | 0.77885 | 0.018223 | 3540.7362 | 0.95259 | 547 | 0.76543 | 0.84243 | 0.0098282 | 0.73531 | 0.0098616 | 0.7351 | 0.0096434 | 3648.3674 | 0.92709 | 41211 | 0.95245 | 0.95977 | 0.0025922 | 0.98859 | 0.021357 | 0.98837 | 0.020651 | 23688.1549 | 0.99281 | 547 | 0.85149 | 0.97821 | 0.0010955 | 0.87723 | 0.013723 | 0.87711 | 0.013353 | 30087.2636 | 0.98976 | 547 | 0.36973 | 0.41794 | 0.006485 | 0.25542 | 0.0046796 | 0.25534 | 0.0046001 | 42789.8422 | 0.26395
|  |  | 24343 | 1.0025 | 0.97361 | 0.0013282 | 0.99423 | 0.013667 | 0.99408 | 0.013121 | 10213.6357 | 1.0046 | 548 | 0.78769 | 0.88107 | 0.0036809 | 0.78055 | 0.016964 | 0.77906 | 0.018228 | 3553.6941 | 0.95259 | 548 | 0.76543 | 0.84281 | 0.0098102 | 0.73549 | 0.0098642 | 0.73528 | 0.0096462 | 3661.7192 | 0.93159 | 41311 | 1.0048 | 0.95977 | 0.0025922 | 0.98859 | 0.021357 | 0.98837 | 0.020651 | 23774.8453 | 0.97136 | 548 | 0.85149 | 0.97822 | 0.0010943 | 0.87737 | 0.013727 | 0.87726 | 0.013357 | 30197.3725 | 0.98976 | 548 | 0.36137 | 0.41794 | 0.0064848 | 0.25543 | 0.0046796 | 0.25534 | 0.0046001 | 42946.438 | 0.27781
|  |  | 24493 | 1.0136 | 0.97361 | 0.0013282 | 0.99423 | 0.013667 | 0.99408 | 0.013121 | 10250.9458 | 1.0019 | 549 | 0.78769 | 0.8814 | 0.0036741 | 0.78076 | 0.016968 | 0.77928 | 0.018233 | 3566.6756 | 0.95259 | 549 | 0.76543 | 0.84317 | 0.0097922 | 0.73567 | 0.0098668 | 0.73546 | 0.0096489 | 3675.0953 | 0.92994 | 41411 | 1.0048 | 0.95977 | 0.0025922 | 0.98859 | 0.021357 | 0.98837 | 0.020651 | 23861.6939 | 0.93919 | 549 | 0.85149 | 0.97823 | 0.0010931 | 0.87752 | 0.013732 | 0.87741 | 0.013361 | 30307.6824 | 0.98976 | 549 | 0.34466 | 0.41795 | 0.0064846 | 0.25543 | 0.0046797 | 0.25534 | 0.0046001 | 43103.3199 | 0.28444
|  |  | 24643 | 1.0025 | 0.97361 | 0.0013282 | 0.99423 | 0.013667 | 0.99408 | 0.013121 | 10288.3239 | 0.99911 | 550 | 0.8083 | 0.88173 | 0.0036674 | 0.78096 | 0.016973 | 0.77949 | 0.018238 | 3579.6808 | 0.95259 | 550 | 0.76543 | 0.84354 | 0.0097742 | 0.73585 | 0.0098694 | 0.73564 | 0.0096517 | 3688.4958 | 0.9209 | 41511 | 1.0309 | 0.95977 | 0.0025922 | 0.98859 | 0.021357 | 0.98837 | 0.020651 | 23948.701 | 0.93615 | 550 | 0.85149 | 0.97824 | 0.0010919 | 0.87766 | 0.013736 | 0.87755 | 0.013365 | 30418.1935 | 0.98976 | 550 | 0.34466 | 0.41795 | 0.0064844 | 0.25544 | 0.0046797 | 0.25535 | 0.0046001 | 43260.4877 | 0.27781
|  |  | 24793 | 1.0025 | 0.97361 | 0.0013282 | 0.99423 | 0.013667 | 0.99408 | 0.013121 | 10325.77 | 0.99634 | 551 | 0.8083 | 0.88205 | 0.0036607 | 0.78117 | 0.016978 | 0.7797 | 0.018243 | 3592.7096 | 0.95259 | 551 | 0.76543 | 0.84391 | 0.0097562 | 0.73602 | 0.009872 | 0.73582 | 0.0096545 | 3701.9207 | 0.91185 | 41611 | 0.95245 | 0.95977 | 0.0025922 | 0.98859 | 0.021357 | 0.98837 | 0.020651 | 24035.8663 | 0.95895 | 551 | 0.85149 | 0.97825 | 0.0010908 | 0.87781 | 0.01374 | 0.8777 | 0.013369 | 30528.9056 | 1.0091 | 551 | 0.36137 | 0.41795 | 0.0064842 | 0.25544 | 0.0046797 | 0.25535 | 0.0046001 | 43417.9416 | 0.26996
|  |  | 24943 | 1.0136 | 0.97361 | 0.0013282 | 0.99423 | 0.013667 | 0.99408 | 0.013121 | 10363.2841 | 0.99357 | 552 | 0.8083 | 0.88237 | 0.0036539 | 0.78137 | 0.016982 | 0.77991 | 0.018248 | 3605.7622 | 0.95259 | 552 | 0.76543 | 0.84427 | 0.0097383 | 0.7362 | 0.0098746 | 0.73599 | 0.0096572 | 3715.37 | 0.90277 | 41711 | 1.0048 | 0.95977 | 0.0025922 | 0.98859 | 0.021357 | 0.98837 | 0.020651 | 24123.19 | 0.98179 | 552 | 0.87453 | 0.97827 | 0.0010897 | 0.87795 | 0.013744 | 0.87785 | 0.013373 | 30639.8189 | 0.99209 | 552 | 0.36973 | 0.41796 | 0.006484 | 0.25544 | 0.0046797 | 0.25535 | 0.0046001 | 43575.6815 | 0.26946
|  |  | 25093 | 1.0025 | 0.97361 | 0.0013282 | 0.99423 | 0.013667 | 0.99408 | 0.013121 | 10400.8662 | 0.99079 | 553 | 0.78769 | 0.8827 | 0.0036472 | 0.78158 | 0.016987 | 0.78012 | 0.018253 | 3618.8383 | 0.95259 | 553 | 0.7317 | 0.84464 | 0.0097203 | 0.73638 | 0.0098772 | 0.73617 | 0.00966 | 3728.8437 | 0.89369 | 41811 | 1.0309 | 0.95977 | 0.0025922 | 0.9886 | 0.021358 | 0.98837 | 0.020651 | 24210.672 | 1.0047 | 553 | 0.85149 | 0.97828 | 0.0010886 | 0.8781 | 0.013748 | 0.87799 | 0.013378 | 30750.9333 | 0.98976 | 553 | 0.36973 | 0.41796 | 0.0064838 | 0.25545 | 0.0046797 | 0.25536 | 0.0046001 | 43733.7074 | 0.26191
|  |  | 25243 | 1.0025 | 0.97361 | 0.0013282 | 0.99423 | 0.013667 | 0.99408 | 0.013121 | 10438.5164 | 0.988 | 554 | 0.78769 | 0.88302 | 0.0036406 | 0.78178 | 0.016992 | 0.78033 | 0.018258 | 3631.9382 | 0.95259 | 554 | 0.69798 | 0.845 | 0.0097024 | 0.73656 | 0.0098798 | 0.73635 | 0.0096628 | 3742.3417 | 0.88458 | 41911 | 1.0309 | 0.95977 | 0.0025922 | 0.9886 | 0.021358 | 0.98837 | 0.020651 | 24298.3124 | 0.98192 | 554 | 0.85149 | 0.97829 | 0.0010875 | 0.87824 | 0.013753 | 0.87814 | 0.013382 | 30862.2488 | 0.97551 | 554 | 0.36137 | 0.41796 | 0.0064837 | 0.25545 | 0.0046797 | 0.25536 | 0.0046001 | 43892.0193 | 0.26946
|  |  | 25393 | 1.0025 | 0.97361 | 0.0013282 | 0.99423 | 0.013667 | 0.99408 | 0.013121 | 10476.2346 | 0.98521 | 555 | 0.8083 | 0.88334 | 0.0036339 | 0.78199 | 0.016996 | 0.78054 | 0.018262 | 3645.0617 | 0.95259 | 555 | 0.69798 | 0.84536 | 0.0096844 | 0.73673 | 0.0098824 | 0.73653 | 0.0096655 | 3755.8642 | 0.87546 | 42011 | 1.0048 | 0.95977 | 0.0025922 | 0.9886 | 0.021358 | 0.98837 | 0.020651 | 24386.1111 | 0.99825 | 555 | 0.85149 | 0.9783 | 0.0010865 | 0.87838 | 0.013757 | 0.87828 | 0.013386 | 30973.7654 | 0.99841 | 555 | 0.36137 | 0.41796 | 0.0064835 | 0.25546 | 0.0046797 | 0.25537 | 0.0046001 | 44050.6173 | 0.26501
|  |  | 25543 | 0.99137 | 0.97361 | 0.0013282 | 0.99423 | 0.013667 | 0.99408 | 0.013121 | 10514.0208 | 0.98241 | 556 | 0.82891 | 0.88365 | 0.0036272 | 0.78219 | 0.017001 | 0.78076 | 0.018267 | 3658.2089 | 0.95259 | 556 | 0.76543 | 0.84572 | 0.0096665 | 0.73691 | 0.009885 | 0.73671 | 0.0096683 | 3769.411 | 0.86688 | 42111 | 1.0048 | 0.95977 | 0.0025922 | 0.9886 | 0.021358 | 0.98837 | 0.020651 | 24474.0682 | 0.98826 | 556 | 0.85149 | 0.97831 | 0.0010854 | 0.87853 | 0.013761 | 0.87843 | 0.01339 | 31085.4832 | 0.98976 | 556 | 0.35302 | 0.41797 | 0.0064833 | 0.25546 | 0.0046797 | 0.25537 | 0.0046001 | 44209.5013 | 0.25989
|  |  | 25693 | 1.0136 | 0.97361 | 0.0013282 | 0.99423 | 0.013667 | 0.99408 | 0.013121 | 10551.875 | 0.98158 | 557 | 0.82891 | 0.88397 | 0.0036205 | 0.78239 | 0.017006 | 0.78097 | 0.018272 | 3671.3798 | 0.95259 | 557 | 0.76543 | 0.84608 | 0.0096485 | 0.73709 | 0.0098876 | 0.73688 | 0.0096711 | 3782.9823 | 0.87603 | 42211 | 1.0048 | 0.95977 | 0.0025922 | 0.9886 | 0.021358 | 0.98837 | 0.020651 | 24562.1835 | 0.9786 | 557 | 0.82844 | 0.97832 | 0.0010844 | 0.87867 | 0.013765 | 0.87857 | 0.013394 | 31197.402 | 0.98976 | 557 | 0.36137 | 0.41797 | 0.0064832 | 0.25546 | 0.0046797 | 0.25537 | 0.0046001 | 44368.6713 | 0.26946
|  |  | 25843 | 1.0136 | 0.97361 | 0.0013282 | 0.99423 | 0.013667 | 0.99408 | 0.013121 | 10589.7973 | 0.98719 | 558 | 0.78769 | 0.88429 | 0.0036139 | 0.7826 | 0.01701 | 0.78118 | 0.018277 | 3684.5743 | 0.95259 | 558 | 0.76543 | 0.84644 | 0.0096306 | 0.73727 | 0.0098902 | 0.73706 | 0.0096738 | 3796.5779 | 0.8852 | 42311 | 0.9786 | 0.95977 | 0.0025922 | 0.9886 | 0.021358 | 0.98837 | 0.020652 | 24650.4573 | 0.9786 | 558 | 0.85149 | 0.97834 | 0.0010834 | 0.87882 | 0.013769 | 0.87872 | 0.013398 | 31309.522 | 0.99184 | 558 | 0.36137 | 0.41797 | 0.006483 | 0.25547 | 0.0046797 | 0.25538 | 0.0046001 | 44528.1273 | 0.27015
|  |  | 25993 | 1.0136 | 0.97361 | 0.0013282 | 0.99423 | 0.013667 | 0.99408 | 0.013121 | 10627.7875 | 0.99282 | 559 | 0.78769 | 0.8846 | 0.0036073 | 0.7828 | 0.017015 | 0.78139 | 0.018282 | 3697.7925 | 0.95259 | 559 | 0.79915 | 0.84679 | 0.0096127 | 0.73744 | 0.0098928 | 0.73724 | 0.0096766 | 3810.1979 | 0.89439 | 42411 | 0.9786 | 0.95977 | 0.0025922 | 0.9886 | 0.021358 | 0.98837 | 0.020652 | 24738.8893 | 0.9786 | 559 | 0.85149 | 0.97835 | 0.0010825 | 0.87896 | 0.013773 | 0.87886 | 0.013402 | 31421.843 | 1.0128 | 559 | 0.35302 | 0.41798 | 0.0064828 | 0.25547 | 0.0046797 | 0.25538 | 0.0046001 | 44687.8693 | 0.28083
|  |  | 26143 | 1.0025 | 0.97361 | 0.0013282 | 0.99423 | 0.013667 | 0.99408 | 0.013121 | 10665.8458 | 0.99845 | 560 | 0.76707 | 0.88491 | 0.0036006 | 0.783 | 0.01702 | 0.7816 | 0.018287 | 3711.0344 | 0.9527 | 560 | 0.79915 | 0.84715 | 0.0095947 | 0.73762 | 0.0098954 | 0.73742 | 0.0096793 | 3823.8423 | 0.90359 | 42511 | 0.9786 | 0.95977 | 0.0025922 | 0.9886 | 0.021358 | 0.98837 | 0.020652 | 24827.4797 | 0.97429 | 560 | 0.89758 | 0.97836 | 0.0010815 | 0.8791 | 0.013777 | 0.879 | 0.013406 | 31534.3652 | 1.0128 | 560 | 0.35302 | 0.41798 | 0.0064827 | 0.25548 | 0.0046797 | 0.25539 | 0.0046001 | 44847.8973 | 0.27145
|  |  | 26293 | 1.0025 | 0.97361 | 0.0013282 | 0.99423 | 0.013667 | 0.99408 | 0.013121 | 10703.9721 | 1.0025 | 561 | 0.78769 | 0.88523 | 0.003594 | 0.7832 | 0.017024 | 0.7818 | 0.018292 | 3724.2999 | 0.95406 | 561 | 0.7317 | 0.8475 | 0.0095768 | 0.7378 | 0.009898 | 0.73759 | 0.0096821 | 3837.511 | 0.91281 | 42611 | 1.0048 | 0.95977 | 0.0025922 | 0.9886 | 0.021358 | 0.98837 | 0.020652 | 24916.2285 | 0.95381 | 561 | 0.87453 | 0.97837 | 0.0010806 | 0.87924 | 0.013781 | 0.87915 | 0.01341 | 31647.0885 | 0.98976 | 561 | 0.35302 | 0.41798 | 0.0064826 | 0.25548 | 0.0046797 | 0.25539 | 0.0046001 | 45008.2114 | 0.27781
|  |  | 26443 | 0.99137 | 0.97361 | 0.0013282 | 0.99423 | 0.013667 | 0.99408 | 0.013121 | 10742.1665 | 1.0025 | 562 | 0.78769 | 0.88554 | 0.0035874 | 0.78341 | 0.017029 | 0.78201 | 0.018297 | 3737.5891 | 0.95543 | 562 | 0.76543 | 0.84785 | 0.0095589 | 0.73797 | 0.0099006 | 0.73777 | 0.0096848 | 3851.2042 | 0.92205 | 42711 | 1.0048 | 0.95977 | 0.0025922 | 0.9886 | 0.021358 | 0.98837 | 0.020652 | 25005.1355 | 0.97707 | 562 | 0.87453 | 0.97838 | 0.0010797 | 0.87939 | 0.013786 | 0.87929 | 0.013414 | 31760.0129 | 0.99821 | 562 | 0.36973 | 0.41798 | 0.0064824 | 0.25548 | 0.0046797 | 0.25539 | 0.0046001 | 45168.8115 | 0.27233
|  |  | 26593 | 1.0025 | 0.97361 | 0.0013282 | 0.99423 | 0.013667 | 0.99408 | 0.013121 | 10780.4288 | 1.0025 | 563 | 0.82891 | 0.88584 | 0.0035808 | 0.78361 | 0.017033 | 0.78222 | 0.018302 | 3750.9019 | 0.95681 | 563 | 0.76543 | 0.8482 | 0.009541 | 0.73815 | 0.0099031 | 0.73795 | 0.0096876 | 3864.9217 | 0.9313 | 42811 | 1.0309 | 0.95977 | 0.0025922 | 0.9886 | 0.021358 | 0.98837 | 0.020652 | 25094.201 | 0.95684 | 563 | 0.82844 | 0.97839 | 0.0010788 | 0.87953 | 0.01379 | 0.87944 | 0.013418 | 31873.1384 | 1.0044 | 563 | 0.36973 | 0.41799 | 0.0064823 | 0.25549 | 0.0046797 | 0.2554 | 0.0046001 | 45329.6976 | 0.26993
|  |  | 26743 | 0.98027 | 0.97361 | 0.0013282 | 0.99423 | 0.013667 | 0.99408 | 0.013121 | 10818.7592 | 1.0025 | 564 | 0.8083 | 0.88615 | 0.0035742 | 0.78381 | 0.017038 | 0.78243 | 0.018307 | 3764.2385 | 0.95818 | 564 | 0.7317 | 0.84855 | 0.0095231 | 0.73833 | 0.0099057 | 0.73812 | 0.0096903 | 3878.6637 | 0.93731 | 42911 | 0.9786 | 0.95977 | 0.0025922 | 0.9886 | 0.021358 | 0.98837 | 0.020652 | 25183.4247 | 0.99033 | 564 | 0.82844 | 0.9784 | 0.0010779 | 0.87967 | 0.013794 | 0.87958 | 0.013422 | 31986.465 | 0.98976 | 564 | 0.36973 | 0.41799 | 0.0064821 | 0.25549 | 0.0046797 | 0.2554 | 0.0046001 | 45490.8698 | 0.27781
|  |  | 26893 | 0.98027 | 0.97361 | 0.0013282 | 0.99423 | 0.013667 | 0.99408 | 0.013121 | 10857.1576 | 1.0025 | 565 | 0.8083 | 0.88646 | 0.0035676 | 0.78401 | 0.017043 | 0.78264 | 0.018312 | 3777.5987 | 0.95956 | 565 | 0.7317 | 0.8489 | 0.0095052 | 0.7385 | 0.0099083 | 0.7383 | 0.0096931 | 3892.43 | 0.94195 | 43011 | 0.9786 | 0.95977 | 0.0025922 | 0.9886 | 0.021358 | 0.98837 | 0.020652 | 25272.8068 | 0.98859 | 565 | 0.87453 | 0.97841 | 0.001077 | 0.87981 | 0.013798 | 0.87972 | 0.013426 | 32099.9928 | 0.98976 | 565 | 0.36137 | 0.41799 | 0.006482 | 0.25549 | 0.0046797 | 0.25541 | 0.0046002 | 45652.3279 | 0.26946
|  |  | 27043 | 1.0136 | 0.97361 | 0.0013282 | 0.99423 | 0.013667 | 0.99408 | 0.013121 | 10895.6241 | 1.0025 | 566 | 0.8083 | 0.88676 | 0.0035611 | 0.78421 | 0.017047 | 0.78285 | 0.018317 | 3790.9825 | 0.96094 | 566 | 0.7317 | 0.84925 | 0.0094873 | 0.73868 | 0.0099109 | 0.73848 | 0.0096958 | 3906.2207 | 0.9466 | 43111 | 1.0048 | 0.95977 | 0.0025922 | 0.9886 | 0.021358 | 0.98838 | 0.020652 | 25362.3472 | 0.99203 | 566 | 0.82844 | 0.97842 | 0.0010762 | 0.87996 | 0.013802 | 0.87987 | 0.01343 | 32213.7216 | 0.95171 | 566 | 0.36137 | 0.41799 | 0.0064819 | 0.2555 | 0.0046797 | 0.25541 | 0.0046002 | 45814.0721 | 0.27698
|  |  | 27193 | 1.0025 | 0.97361 | 0.0013282 | 0.99423 | 0.013667 | 0.99408 | 0.013121 | 10934.1585 | 1.0025 | 567 | 0.8083 | 0.88707 | 0.0035545 | 0.78441 | 0.017052 | 0.78306 | 0.018322 | 3804.3901 | 0.96232 | 567 | 0.7317 | 0.84959 | 0.0094694 | 0.73885 | 0.0099135 | 0.73865 | 0.0096986 | 3920.0358 | 0.95126 | 43211 | 0.9786 | 0.95977 | 0.0025922 | 0.9886 | 0.021358 | 0.98838 | 0.020652 | 25452.046 | 0.99402 | 567 | 0.82844 | 0.97843 | 0.0010753 | 0.8801 | 0.013806 | 0.88001 | 0.013434 | 32327.6516 | 1.0058 | 567 | 0.36137 | 0.418 | 0.0064818 | 0.2555 | 0.0046797 | 0.25541 | 0.0046002 | 45976.1023 | 0.26946
|  |  | 27343 | 1.0025 | 0.97361 | 0.0013282 | 0.99423 | 0.013667 | 0.99408 | 0.013121 | 10972.761 | 1.0025 | 568 | 0.8083 | 0.88737 | 0.003548 | 0.78461 | 0.017056 | 0.78327 | 0.018327 | 3817.8213 | 0.9637 | 568 | 0.7317 | 0.84993 | 0.0094516 | 0.73903 | 0.009916 | 0.73883 | 0.0097013 | 3933.8753 | 0.95593 | 43311 | 1.0048 | 0.95977 | 0.0025922 | 0.9886 | 0.021358 | 0.98838 | 0.020652 | 25541.9031 | 0.98668 | 568 | 0.85149 | 0.97844 | 0.0010745 | 0.88024 | 0.01381 | 0.88015 | 0.013438 | 32441.7826 | 0.97077 | 568 | 0.36137 | 0.418 | 0.0064816 | 0.25551 | 0.0046797 | 0.25542 | 0.0046002 | 46138.4185 | 0.28376
|  |  | 27493 | 0.99137 | 0.97361 | 0.0013282 | 0.99423 | 0.013667 | 0.99408 | 0.013121 | 11011.4315 | 1.0011 | 569 | 0.8083 | 0.88767 | 0.0035415 | 0.78482 | 0.017061 | 0.78347 | 0.018331 | 3831.2761 | 0.96509 | 569 | 0.76543 | 0.85028 | 0.0094337 | 0.7392 | 0.0099186 | 0.73901 | 0.0097041 | 3947.7391 | 0.9606 | 43411 | 1.0048 | 0.95977 | 0.0025922 | 0.9886 | 0.021358 | 0.98838 | 0.020652 | 25631.9186 | 1.0048 | 569 | 0.87453 | 0.97845 | 0.0010737 | 0.88038 | 0.013814 | 0.88029 | 0.013442 | 32556.1148 | 0.96671 | 569 | 0.36137 | 0.418 | 0.0064815 | 0.25551 | 0.0046797 | 0.25542 | 0.0046002 | 46301.0207 | 0.26302
|  |  | 27643 | 1.0025 | 0.97361 | 0.0013282 | 0.99423 | 0.013667 | 0.99408 | 0.013121 | 11050.17 | 0.99824 | 570 | 0.8083 | 0.88797 | 0.0035349 | 0.78502 | 0.017066 | 0.78368 | 0.018336 | 3844.7547 | 0.96648 | 570 | 0.7317 | 0.85062 | 0.0094159 | 0.73938 | 0.0099212 | 0.73918 | 0.0097068 | 3961.6274 | 0.96529 | 43511 | 0.9786 | 0.95977 | 0.0025922 | 0.9886 | 0.021358 | 0.98838 | 0.020652 | 25722.0924 | 1.0019 | 570 | 0.87453 | 0.97846 | 0.0010729 | 0.88052 | 0.013818 | 0.88044 | 0.013446 | 32670.6481 | 0.9768 | 570 | 0.36973 | 0.418 | 0.0064814 | 0.25551 | 0.0046797 | 0.25543 | 0.0046002 | 46463.909 | 0.27616
|  |  | 27793 | 1.0025 | 0.97361 | 0.0013282 | 0.99423 | 0.013667 | 0.99408 | 0.013121 | 11088.9765 | 0.99536 | 571 | 0.8083 | 0.88827 | 0.0035284 | 0.78522 | 0.01707 | 0.78389 | 0.018341 | 3858.2569 | 0.96787 | 571 | 0.7317 | 0.85096 | 0.009398 | 0.73956 | 0.0099237 | 0.73936 | 0.0097095 | 3975.54 | 0.96777 | 43611 | 1.0048 | 0.95977 | 0.0025922 | 0.9886 | 0.021358 | 0.98838 | 0.020652 | 25812.4245 | 0.97897 | 571 | 0.82844 | 0.97847 | 0.0010722 | 0.88066 | 0.013822 | 0.88058 | 0.01345 | 32785.3825 | 0.97575 | 571 | 0.36973 | 0.418 | 0.0064813 | 0.25552 | 0.0046797 | 0.25543 | 0.0046002 | 46627.0832 | 0.27807
|  |  | 27943 | 0.99137 | 0.97361 | 0.0013282 | 0.99423 | 0.013667 | 0.99408 | 0.013121 | 11127.8511 | 0.99249 | 572 | 0.78769 | 0.88857 | 0.0035219 | 0.78542 | 0.017075 | 0.78409 | 0.018346 | 3871.7827 | 0.96926 | 572 | 0.76543 | 0.8513 | 0.0093802 | 0.73973 | 0.0099263 | 0.73953 | 0.0097123 | 3989.4771 | 0.96777 | 43711 | 1.0048 | 0.95977 | 0.0025922 | 0.9886 | 0.021358 | 0.98838 | 0.020652 | 25902.915 | 1.0026 | 572 | 0.82844 | 0.97848 | 0.0010714 | 0.8808 | 0.013826 | 0.88072 | 0.013454 | 32900.3181 | 0.94583 | 572 | 0.37808 | 0.41801 | 0.0064812 | 0.25552 | 0.0046797 | 0.25543 | 0.0046002 | 46790.5435 | 0.28617
|  |  | 28093 | 1.0136 | 0.97361 | 0.0013282 | 0.99423 | 0.013667 | 0.99408 | 0.013121 | 11166.7937 | 0.98961 | 573 | 0.78769 | 0.88886 | 0.0035155 | 0.78562 | 0.017079 | 0.7843 | 0.018351 | 3885.3323 | 0.97066 | 573 | 0.79915 | 0.85164 | 0.0093624 | 0.73991 | 0.0099289 | 0.73971 | 0.009715 | 4003.4385 | 0.96777 | 43811 | 1.0309 | 0.95977 | 0.0025922 | 0.9886 | 0.021358 | 0.98838 | 0.020652 | 25993.5638 | 0.98316 | 573 | 0.85149 | 0.97849 | 0.0010707 | 0.88094 | 0.01383 | 0.88086 | 0.013457 | 33015.4547 | 0.97761 | 573 | 0.36137 | 0.41801 | 0.0064811 | 0.25553 | 0.0046797 | 0.25544 | 0.0046002 | 46954.2898 | 0.27781
|  |  | 28243 | 1.0025 | 0.97361 | 0.0013282 | 0.99423 | 0.013667 | 0.99408 | 0.013121 | 11205.8043 | 0.98672 | 574 | 0.78769 | 0.88916 | 0.003509 | 0.78582 | 0.017084 | 0.78451 | 0.018356 | 3898.9055 | 0.97206 | 574 | 0.79915 | 0.85197 | 0.0093445 | 0.74008 | 0.0099315 | 0.73988 | 0.0097177 | 4017.4243 | 0.96777 | 43911 | 1.0048 | 0.95977 | 0.0025922 | 0.9886 | 0.021358 | 0.98838 | 0.020652 | 26084.3709 | 0.9786 | 574 | 0.92062 | 0.9785 | 0.00107 | 0.88108 | 0.013834 | 0.881 | 0.013461 | 33130.7924 | 0.99049 | 574 | 0.36137 | 0.41801 | 0.006481 | 0.25553 | 0.0046797 | 0.25544 | 0.0046002 | 47118.3222 | 0.27781
|  |  | 28393 | 1.0025 | 0.97361 | 0.0013282 | 0.99423 | 0.013667 | 0.99408 | 0.013121 | 11244.8829 | 0.98383 | 575 | 0.78769 | 0.88945 | 0.0035025 | 0.78602 | 0.017088 | 0.78471 | 0.018361 | 3912.5023 | 0.9732 | 575 | 0.79915 | 0.85231 | 0.0093267 | 0.74026 | 0.009934 | 0.74006 | 0.0097205 | 4031.4345 | 0.96777 | 44011 | 1.0309 | 0.95977 | 0.0025922 | 0.9886 | 0.021358 | 0.98838 | 0.020652 | 26175.3364 | 0.96177 | 575 | 0.92062 | 0.97851 | 0.0010693 | 0.88123 | 0.013838 | 0.88114 | 0.013465 | 33246.3313 | 0.97306 | 575 | 0.35302 | 0.41801 | 0.0064809 | 0.25553 | 0.0046797 | 0.25545 | 0.0046002 | 47282.6405 | 0.28761
|  |  | 28543 | 0.99137 | 0.97361 | 0.0013282 | 0.99423 | 0.013667 | 0.99408 | 0.013121 | 11284.0295 | 0.98093 | 576 | 0.78769 | 0.88974 | 0.0034961 | 0.78622 | 0.017093 | 0.78492 | 0.018366 | 3926.1229 | 0.9732 | 576 | 0.79915 | 0.85264 | 0.0093089 | 0.74043 | 0.0099366 | 0.74023 | 0.0097232 | 4045.469 | 0.96777 | 44111 | 1.0048 | 0.95977 | 0.0025922 | 0.9886 | 0.021358 | 0.98838 | 0.020652 | 26266.4602 | 0.96695 | 576 | 0.85149 | 0.97851 | 0.0010686 | 0.88137 | 0.013842 | 0.88128 | 0.013469 | 33362.0713 | 0.98976 | 576 | 0.35302 | 0.41802 | 0.0064808 | 0.25554 | 0.0046797 | 0.25545 | 0.0046002 | 47447.2449 | 0.27781
|  |  | 28693 | 0.99137 | 0.97361 | 0.0013282 | 0.99423 | 0.013667 | 0.99408 | 0.013121 | 11323.2442 | 0.98251 | 577 | 0.82891 | 0.89003 | 0.0034896 | 0.78641 | 0.017098 | 0.78513 | 0.01837 | 3939.7671 | 0.9732 | 577 | 0.7317 | 0.85297 | 0.0092911 | 0.7406 | 0.0099391 | 0.74041 | 0.0097259 | 4059.528 | 0.96777 | 44211 | 1.0309 | 0.95977 | 0.0025922 | 0.9886 | 0.021358 | 0.98838 | 0.020652 | 26357.7423 | 0.9786 | 577 | 0.82844 | 0.97852 | 0.0010679 | 0.88151 | 0.013846 | 0.88143 | 0.013473 | 33478.0123 | 1.0022 | 577 | 0.35302 | 0.41802 | 0.0064807 | 0.25554 | 0.0046797 | 0.25545 | 0.0046002 | 47612.1353 | 0.28518
|  |  | 28843 | 1.0025 | 0.97361 | 0.0013282 | 0.99423 | 0.013667 | 0.99408 | 0.013121 | 11362.5269 | 0.98541 | 578 | 0.82891 | 0.89032 | 0.0034832 | 0.78661 | 0.017102 | 0.78533 | 0.018375 | 3953.435 | 0.9732 | 578 | 0.76543 | 0.85331 | 0.0092734 | 0.74078 | 0.0099417 | 0.74058 | 0.0097287 | 4073.6113 | 0.96777 | 44311 | 1.0048 | 0.95977 | 0.0025922 | 0.9886 | 0.021358 | 0.98838 | 0.020652 | 26449.1828 | 0.96861 | 578 | 0.82844 | 0.97853 | 0.0010672 | 0.88164 | 0.01385 | 0.88157 | 0.013477 | 33594.1545 | 0.97606 | 578 | 0.35302 | 0.41802 | 0.0064806 | 0.25555 | 0.0046797 | 0.25546 | 0.0046002 | 47777.3117 | 0.27001
|  |  | 28993 | 1.0025 | 0.97361 | 0.0013282 | 0.99423 | 0.013667 | 0.99408 | 0.013121 | 11401.8776 | 0.98832 | 579 | 0.78769 | 0.89061 | 0.0034768 | 0.78681 | 0.017107 | 0.78554 | 0.01838 | 3967.1265 | 0.9732 | 579 | 0.76543 | 0.85364 | 0.0092556 | 0.74095 | 0.0099443 | 0.74076 | 0.0097314 | 4087.7191 | 0.96777 | 44411 | 1.0309 | 0.95977 | 0.0025922 | 0.9886 | 0.021358 | 0.98838 | 0.020652 | 26540.7817 | 0.96024 | 579 | 0.85149 | 0.97854 | 0.0010666 | 0.88178 | 0.013854 | 0.88171 | 0.013481 | 33710.4978 | 0.96671 | 579 | 0.35302 | 0.41802 | 0.0064805 | 0.25555 | 0.0046797 | 0.25546 | 0.0046002 | 47942.7741 | 0.27781
|  |  | 29143 | 0.99137 | 0.97361 | 0.0013282 | 0.99423 | 0.013667 | 0.99408 | 0.013121 | 11441.2964 | 0.99124 | 580 | 0.8083 | 0.8909 | 0.0034704 | 0.78701 | 0.017111 | 0.78574 | 0.018385 | 3980.8417 | 0.9732 | 580 | 0.76543 | 0.85396 | 0.0092378 | 0.74113 | 0.0099468 | 0.74093 | 0.0097341 | 4101.8512 | 0.96777 | 44511 | 1.0048 | 0.95977 | 0.0025922 | 0.9886 | 0.021358 | 0.98838 | 0.020652 | 26632.5388 | 0.96733 | 580 | 0.85149 | 0.97855 | 0.0010659 | 0.88192 | 0.013857 | 0.88185 | 0.013484 | 33827.0423 | 0.97349 | 580 | 0.37808 | 0.41802 | 0.0064804 | 0.25555 | 0.0046797 | 0.25546 | 0.0046002 | 48108.5225 | 0.27781
|  |  | 29293 | 1.0025 | 0.97361 | 0.0013282 | 0.99423 | 0.013667 | 0.99408 | 0.013121 | 11480.7831 | 0.99416 | 581 | 0.8083 | 0.89119 | 0.003464 | 0.78721 | 0.017116 | 0.78595 | 0.01839 | 3994.5806 | 0.9732 | 581 | 0.76543 | 0.85429 | 0.0092201 | 0.7413 | 0.0099494 | 0.74111 | 0.0097368 | 4116.0077 | 0.96777 | 44611 | 1.0048 | 0.95977 | 0.0025922 | 0.9886 | 0.021358 | 0.98838 | 0.020652 | 26724.4544 | 0.92981 | 581 | 0.85149 | 0.97856 | 0.0010653 | 0.88206 | 0.013861 | 0.88199 | 0.013488 | 33943.7878 | 1.0094 | 581 | 0.36973 | 0.41803 | 0.0064803 | 0.25556 | 0.0046797 | 0.25547 | 0.0046002 | 48274.557 | 0.26533
|  |  | 29443 | 1.0025 | 0.97361 | 0.0013282 | 0.99423 | 0.013667 | 0.99408 | 0.013121 | 11520.3379 | 0.99709 | 582 | 0.78769 | 0.89147 | 0.0034576 | 0.78741 | 0.01712 | 0.78615 | 0.018395 | 4008.3431 | 0.9732 | 582 | 0.76543 | 0.85462 | 0.0092023 | 0.74148 | 0.0099519 | 0.74128 | 0.0097395 | 4130.1886 | 0.96777 | 44711 | 1.0309 | 0.95977 | 0.0025922 | 0.98861 | 0.021358 | 0.98838 | 0.020652 | 26816.5282 | 0.95389 | 582 | 0.87453 | 0.97857 | 0.0010647 | 0.8822 | 0.013865 | 0.88213 | 0.013492 | 34060.7344 | 0.98976 | 582 | 0.36973 | 0.41803 | 0.0064802 | 0.25556 | 0.0046797 | 0.25547 | 0.0046002 | 48440.8775 | 0.28476
|  |  | 29593 | 1.0025 | 0.97361 | 0.0013282 | 0.99423 | 0.013667 | 0.99408 | 0.013121 | 11559.9607 | 1 | 583 | 0.78769 | 0.89176 | 0.0034513 | 0.7876 | 0.017125 | 0.78636 | 0.018399 | 4022.1293 | 0.9732 | 583 | 0.7317 | 0.85494 | 0.0091846 | 0.74165 | 0.0099545 | 0.74146 | 0.0097422 | 4144.3939 | 0.96777 | 44811 | 1.0048 | 0.95977 | 0.0025922 | 0.98861 | 0.021358 | 0.98838 | 0.020652 | 26908.7604 | 0.97802 | 583 | 0.87453 | 0.97857 | 0.0010641 | 0.88234 | 0.013869 | 0.88227 | 0.013496 | 34177.8822 | 0.97856 | 583 | 0.36137 | 0.41803 | 0.0064801 | 0.25557 | 0.0046797 | 0.25548 | 0.0046002 | 48607.484 | 0.27084
|  |  | 29743 | 0.99137 | 0.97361 | 0.0013282 | 0.99423 | 0.013667 | 0.99408 | 0.013121 | 11599.6515 | 1.003 | 584 | 0.8083 | 0.89204 | 0.0034449 | 0.7878 | 0.017129 | 0.78656 | 0.018404 | 4035.9392 | 0.9732 | 584 | 0.7317 | 0.85527 | 0.0091669 | 0.74182 | 0.009957 | 0.74163 | 0.009745 | 4158.6236 | 0.96777 | 44911 | 0.9786 | 0.95977 | 0.0025922 | 0.98861 | 0.021358 | 0.98838 | 0.020652 | 27001.1509 | 1.0022 | 584 | 0.85149 | 0.97858 | 0.0010635 | 0.88248 | 0.013873 | 0.88241 | 0.0135 | 34295.231 | 0.98526 | 584 | 0.36973 | 0.41803 | 0.0064801 | 0.25557 | 0.0046798 | 0.25548 | 0.0046002 | 48774.3765 | 0.28202
|  |  | 29893 | 0.99137 | 0.97361 | 0.0013282 | 0.99423 | 0.013667 | 0.99408 | 0.013121 | 11639.4104 | 1.0059 | 585 | 0.8083 | 0.89232 | 0.0034386 | 0.788 | 0.017134 | 0.78677 | 0.018409 | 4049.7727 | 0.9732 | 585 | 0.76543 | 0.85559 | 0.0091492 | 0.742 | 0.0099596 | 0.74181 | 0.0097477 | 4172.8776 | 0.96908 | 45011 | 1.0048 | 0.95977 | 0.0025922 | 0.98861 | 0.021358 | 0.98838 | 0.020652 | 27093.6998 | 1.0048 | 585 | 0.82844 | 0.97859 | 0.0010629 | 0.88262 | 0.013877 | 0.88255 | 0.013503 | 34412.781 | 0.96791 | 585 | 0.36973 | 0.41803 | 0.00648 | 0.25557 | 0.0046798 | 0.25548 | 0.0046002 | 48941.5551 | 0.29306
|  |  | 30043 | 0.99137 | 0.97361 | 0.0013282 | 0.99423 | 0.013667 | 0.99408 | 0.013121 | 11679.2372 | 1.0088 | 586 | 0.8083 | 0.8926 | 0.0034322 | 0.7882 | 0.017138 | 0.78697 | 0.018414 | 4063.63 | 0.9732 | 586 | 0.69798 | 0.85591 | 0.0091315 | 0.74217 | 0.0099621 | 0.74198 | 0.0097504 | 4187.156 | 0.9739 | 45111 | 0.9786 | 0.95977 | 0.0025922 | 0.98861 | 0.021358 | 0.98838 | 0.020652 | 27186.407 | 0.96531 | 586 | 0.82844 | 0.9786 | 0.0010623 | 0.88276 | 0.013881 | 0.88269 | 0.013507 | 34530.5321 | 0.986 | 586 | 0.36973 | 0.41804 | 0.0064799 | 0.25558 | 0.0046798 | 0.25549 | 0.0046002 | 49109.0196 | 0.27906
|  |  | 30193 | 1.0025 | 0.97361 | 0.0013282 | 0.99423 | 0.013667 | 0.99408 | 0.013121 | 11719.1321 | 1.0118 | 587 | 0.78769 | 0.89288 | 0.0034259 | 0.78839 | 0.017143 | 0.78718 | 0.018418 | 4077.5108 | 0.9732 | 587 | 0.69798 | 0.85623 | 0.0091138 | 0.74234 | 0.0099647 | 0.74215 | 0.0097531 | 4201.4589 | 0.97872 | 45211 | 1.0048 | 0.95977 | 0.0025922 | 0.98861 | 0.021358 | 0.98838 | 0.020652 | 27279.2725 | 0.95245 | 587 | 0.85149 | 0.97861 | 0.0010618 | 0.88289 | 0.013885 | 0.88282 | 0.013511 | 34648.4843 | 1.0068 | 587 | 0.36973 | 0.41804 | 0.0064798 | 0.25558 | 0.0046798 | 0.25549 | 0.0046002 | 49276.7702 | 0.29499
|  |  | 30343 | 0.99137 | 0.97361 | 0.0013282 | 0.99423 | 0.013667 | 0.99408 | 0.013121 | 11759.095 | 1.01 | 588 | 0.82891 | 0.89316 | 0.0034196 | 0.78859 | 0.017147 | 0.78738 | 0.018423 | 4091.4154 | 0.9732 | 588 | 0.76543 | 0.85655 | 0.0090961 | 0.74252 | 0.0099672 | 0.74233 | 0.0097558 | 4215.7861 | 0.98355 | 45311 | 1.0048 | 0.95977 | 0.0025922 | 0.98861 | 0.021358 | 0.98838 | 0.020652 | 27372.2964 | 0.96848 | 588 | 0.85149 | 0.97861 | 0.0010612 | 0.88303 | 0.013888 | 0.88296 | 0.013515 | 34766.6376 | 1.0033 | 588 | 0.36137 | 0.41804 | 0.0064798 | 0.25559 | 0.0046798 | 0.2555 | 0.0046002 | 49444.8068 | 0.29626
|  |  | 30493 | 1.0025 | 0.97361 | 0.0013282 | 0.99423 | 0.013667 | 0.99408 | 0.013121 | 11799.126 | 1.0011 | 589 | 0.82891 | 0.89344 | 0.0034133 | 0.78879 | 0.017152 | 0.78758 | 0.018428 | 4105.3436 | 0.9732 | 589 | 0.76543 | 0.85687 | 0.0090785 | 0.74269 | 0.0099698 | 0.7425 | 0.0097585 | 4230.1377 | 0.98839 | 45411 | 1.0048 | 0.95977 | 0.0025922 | 0.98861 | 0.021358 | 0.98838 | 0.020652 | 27465.4786 | 0.9786 | 589 | 0.82844 | 0.97862 | 0.0010607 | 0.88317 | 0.013892 | 0.8831 | 0.013518 | 34884.9921 | 0.98976 | 589 | 0.36137 | 0.41804 | 0.0064797 | 0.25559 | 0.0046798 | 0.2555 | 0.0046002 | 49613.1295 | 0.28799
|  |  | 30643 | 0.99137 | 0.97361 | 0.0013282 | 0.99423 | 0.013667 | 0.99408 | 0.013121 | 11839.2249 | 0.99221 | 590 | 0.8083 | 0.89371 | 0.003407 | 0.78898 | 0.017156 | 0.78779 | 0.018433 | 4119.2955 | 0.9732 | 590 | 0.76543 | 0.85719 | 0.0090608 | 0.74286 | 0.0099723 | 0.74267 | 0.0097612 | 4244.5137 | 0.99324 | 45511 | 0.9786 | 0.95977 | 0.0025922 | 0.98861 | 0.021358 | 0.98838 | 0.020652 | 27558.8192 | 0.9786 | 590 | 0.85149 | 0.97863 | 0.0010602 | 0.88331 | 0.013896 | 0.88324 | 0.013522 | 35003.5476 | 0.98976 | 590 | 0.36137 | 0.41804 | 0.0064796 | 0.25559 | 0.0046798 | 0.2555 | 0.0046002 | 49781.7381 | 0.28617
|  |  | 30793 | 0.99137 | 0.97361 | 0.0013282 | 0.99423 | 0.013667 | 0.99408 | 0.013121 | 11879.3919 | 0.98329 | 591 | 0.8083 | 0.89399 | 0.0034008 | 0.78918 | 0.017161 | 0.78799 | 0.018438 | 4133.271 | 0.9732 | 591 | 0.79915 | 0.8575 | 0.0090432 | 0.74303 | 0.0099749 | 0.74285 | 0.0097639 | 4258.9141 | 0.9981 | 45611 | 0.9786 | 0.95977 | 0.0025922 | 0.98861 | 0.021358 | 0.98838 | 0.020652 | 27652.3181 | 0.96779 | 591 | 0.85149 | 0.97864 | 0.0010597 | 0.88344 | 0.0139 | 0.88338 | 0.013526 | 35122.3042 | 1.0078 | 591 | 0.36137 | 0.41804 | 0.0064795 | 0.2556 | 0.0046798 | 0.25551 | 0.0046002 | 49950.6328 | 0.28839
|  |  | 30943 | 1.0136 | 0.97361 | 0.0013282 | 0.99423 | 0.013667 | 0.99408 | 0.013121 | 11919.6269 | 0.98421 | 592 | 0.74646 | 0.89426 | 0.0033945 | 0.78938 | 0.017165 | 0.78819 | 0.018442 | 4147.2702 | 0.9732 | 592 | 0.79915 | 0.85782 | 0.0090255 | 0.74321 | 0.0099774 | 0.74302 | 0.0097666 | 4273.3388 | 0.99857 | 45711 | 1.0048 | 0.95977 | 0.0025922 | 0.98861 | 0.021358 | 0.98838 | 0.020652 | 27745.9753 | 0.97074 | 592 | 0.87453 | 0.97864 | 0.0010592 | 0.88358 | 0.013904 | 0.88352 | 0.013529 | 35241.262 | 1.0001 | 592 | 0.36137 | 0.41805 | 0.0064795 | 0.2556 | 0.0046798 | 0.25551 | 0.0046002 | 50119.8134 | 0.31054
|  |  | 31093 | 1.0025 | 0.97361 | 0.0013282 | 0.99423 | 0.013667 | 0.99408 | 0.013121 | 11959.9299 | 0.99017 | 593 | 0.76707 | 0.89453 | 0.0033883 | 0.78957 | 0.01717 | 0.78839 | 0.018447 | 4161.2931 | 0.9732 | 593 | 0.7317 | 0.85813 | 0.0090079 | 0.74338 | 0.0099799 | 0.74319 | 0.0097693 | 4287.788 | 0.98883 | 45811 | 1.0309 | 0.95977 | 0.0025922 | 0.98861 | 0.021358 | 0.98838 | 0.020652 | 27839.7909 | 0.99723 | 593 | 0.87453 | 0.97865 | 0.0010587 | 0.88372 | 0.013907 | 0.88366 | 0.013533 | 35360.4209 | 0.98976 | 593 | 0.36137 | 0.41805 | 0.0064794 | 0.2556 | 0.0046798 | 0.25552 | 0.0046002 | 50289.2801 | 0.29197
|  |  | 31243 | 1.0025 | 0.97361 | 0.0013282 | 0.99423 | 0.013667 | 0.99408 | 0.013121 | 12000.3009 | 0.99615 | 594 | 0.76707 | 0.8948 | 0.0033821 | 0.78977 | 0.017174 | 0.7886 | 0.018452 | 4175.3397 | 0.9732 | 594 | 0.7317 | 0.85844 | 0.0089903 | 0.74355 | 0.0099825 | 0.74337 | 0.009772 | 4302.2615 | 0.97906 | 45911 | 1.0048 | 0.95977 | 0.0025922 | 0.98861 | 0.021358 | 0.98838 | 0.020652 | 27933.7648 | 0.98456 | 594 | 0.87453 | 0.97866 | 0.0010582 | 0.88385 | 0.013911 | 0.88379 | 0.013537 | 35479.7809 | 0.97834 | 594 | 0.36137 | 0.41805 | 0.0064794 | 0.25561 | 0.0046798 | 0.25552 | 0.0046002 | 50459.0329 | 0.30288
|  |  | 31393 | 0.99137 | 0.97361 | 0.0013282 | 0.99423 | 0.013667 | 0.99408 | 0.013121 | 12040.74 | 1.0021 | 595 | 0.8083 | 0.89507 | 0.0033758 | 0.78996 | 0.017178 | 0.7888 | 0.018457 | 4189.4099 | 0.9732 | 595 | 0.7317 | 0.85876 | 0.0089727 | 0.74372 | 0.009985 | 0.74354 | 0.0097747 | 4316.7594 | 0.96929 | 46011 | 1.0048 | 0.95977 | 0.0025922 | 0.98861 | 0.021358 | 0.98838 | 0.020652 | 28027.897 | 0.99592 | 595 | 0.85149 | 0.97867 | 0.0010577 | 0.88399 | 0.013915 | 0.88393 | 0.01354 | 35599.342 | 1.0102 | 595 | 0.36137 | 0.41805 | 0.0064793 | 0.25561 | 0.0046798 | 0.25552 | 0.0046002 | 50629.0716 | 0.30288
|  |  | 31543 | 0.99137 | 0.97361 | 0.0013282 | 0.99423 | 0.013667 | 0.99408 | 0.013121 | 12081.2471 | 0.99964 | 596 | 0.82891 | 0.89534 | 0.0033696 | 0.79016 | 0.017183 | 0.789 | 0.018461 | 4203.5038 | 0.9732 | 596 | 0.79915 | 0.85907 | 0.0089552 | 0.7439 | 0.0099875 | 0.74371 | 0.0097774 | 4331.2817 | 0.95949 | 46111 | 1.0048 | 0.95977 | 0.0025922 | 0.98861 | 0.021358 | 0.98838 | 0.020652 | 28122.1876 | 0.95537 | 596 | 0.85149 | 0.97867 | 0.0010572 | 0.88413 | 0.013919 | 0.88407 | 0.013544 | 35719.1042 | 0.97774 | 596 | 0.36973 | 0.41805 | 0.0064792 | 0.25562 | 0.0046798 | 0.25553 | 0.0046002 | 50799.3964 | 0.29658
|  |  | 31693 | 1.0025 | 0.97361 | 0.0013282 | 0.99423 | 0.013667 | 0.99408 | 0.013121 | 12121.8222 | 0.99663 | 597 | 0.82891 | 0.89561 | 0.0033634 | 0.79035 | 0.017187 | 0.7892 | 0.018466 | 4217.6213 | 0.97163 | 597 | 0.76543 | 0.85937 | 0.0089376 | 0.74407 | 0.0099901 | 0.74388 | 0.0097801 | 4345.8284 | 0.94968 | 46211 | 0.9786 | 0.95977 | 0.0025922 | 0.98861 | 0.021358 | 0.98838 | 0.020652 | 28216.6366 | 0.9786 | 597 | 0.85149 | 0.97868 | 0.0010568 | 0.88426 | 0.013923 | 0.88421 | 0.013548 | 35839.0675 | 1.0055 | 597 | 0.36137 | 0.41805 | 0.0064792 | 0.25562 | 0.0046798 | 0.25553 | 0.0046002 | 50970.0072 | 0.29519
|  |  | 31843 | 0.99137 | 0.97361 | 0.0013282 | 0.99423 | 0.013667 | 0.99408 | 0.013121 | 12162.4653 | 0.99363 | 598 | 0.8083 | 0.89588 | 0.0033573 | 0.79055 | 0.017192 | 0.7894 | 0.018471 | 4231.7625 | 0.96872 | 598 | 0.76543 | 0.85968 | 0.0089201 | 0.74424 | 0.0099926 | 0.74406 | 0.0097827 | 4360.3995 | 0.93985 | 46311 | 1.0048 | 0.95977 | 0.0025922 | 0.98861 | 0.021358 | 0.98838 | 0.020652 | 28311.2438 | 0.9786 | 598 | 0.85149 | 0.97869 | 0.0010563 | 0.8844 | 0.013926 | 0.88434 | 0.013551 | 35959.2319 | 1.0128 | 598 | 0.36137 | 0.41806 | 0.0064791 | 0.25562 | 0.0046798 | 0.25554 | 0.0046002 | 51140.904 | 0.30429
|  |  | 31993 | 1.0025 | 0.97361 | 0.0013282 | 0.99423 | 0.013667 | 0.99408 | 0.013121 | 12203.1765 | 0.99137 | 599 | 0.8083 | 0.89614 | 0.0033511 | 0.79074 | 0.017196 | 0.7896 | 0.018475 | 4245.9274 | 0.9658 | 599 | 0.7317 | 0.85999 | 0.0089025 | 0.74441 | 0.0099951 | 0.74423 | 0.0097854 | 4374.995 | 0.93405 | 46411 | 0.9786 | 0.95977 | 0.0025922 | 0.98861 | 0.021358 | 0.98838 | 0.020652 | 28406.0094 | 0.9786 | 599 | 0.85149 | 0.97869 | 0.0010559 | 0.88454 | 0.01393 | 0.88448 | 0.013555 | 36079.5975 | 1.0128 | 599 | 0.36137 | 0.41806 | 0.0064791 | 0.25563 | 0.0046798 | 0.25554 | 0.0046003 | 51312.0868 | 0.28915
|  |  | 32143 | 0.98027 | 0.97361 | 0.0013282 | 0.99423 | 0.013667 | 0.99408 | 0.013121 | 12243.9557 | 0.99137 | 600 | 0.8083 | 0.89641 | 0.0033449 | 0.79094 | 0.017201 | 0.78981 | 0.01848 | 4260.116 | 0.96287 | 600 | 0.7317 | 0.86029 | 0.008885 | 0.74458 | 0.0099977 | 0.7444 | 0.0097881 | 4389.6148 | 0.93405 | 46511 | 1.0048 | 0.95977 | 0.0025922 | 0.98861 | 0.021358 | 0.98838 | 0.020652 | 28500.9334 | 0.9786 | 600 | 0.87453 | 0.9787 | 0.0010555 | 0.88467 | 0.013934 | 0.88462 | 0.013558 | 36200.1641 | 0.99199 | 600 | 0.36137 | 0.41806 | 0.006479 | 0.25563 | 0.0046798 | 0.25554 | 0.0046003 | 51483.5556 | 0.30288
|  |  | 32293 | 1.0136 | 0.97361 | 0.0013282 | 0.99423 | 0.013667 | 0.99408 | 0.013121 | 12284.8029 | 0.99137 | 601 | 0.78769 | 0.89667 | 0.0033388 | 0.79113 | 0.017205 | 0.79001 | 0.018485 | 4274.3282 | 0.95994 | 601 | 0.7317 | 0.8606 | 0.0088675 | 0.74476 | 0.01 | 0.74457 | 0.0097908 | 4404.2591 | 0.93405 | 46611 | 0.9786 | 0.95977 | 0.0025922 | 0.98861 | 0.021358 | 0.98838 | 0.020652 | 28596.0156 | 1.0008 | 601 | 0.85149 | 0.97871 | 0.0010551 | 0.88481 | 0.013937 | 0.88475 | 0.013562 | 36320.9319 | 0.98976 | 601 | 0.36137 | 0.41806 | 0.006479 | 0.25564 | 0.0046798 | 0.25555 | 0.0046003 | 51655.3105 | 0.30026
|  |  | 32443 | 0.99137 | 0.97361 | 0.0013282 | 0.99423 | 0.013667 | 0.99408 | 0.013121 | 12325.7181 | 0.99137 | 602 | 0.78769 | 0.89693 | 0.0033327 | 0.79133 | 0.017209 | 0.79021 | 0.018489 | 4288.5641 | 0.95701 | 602 | 0.76543 | 0.8609 | 0.00885 | 0.74493 | 0.010003 | 0.74474 | 0.0097935 | 4418.9277 | 0.93405 | 46711 | 1.0048 | 0.95977 | 0.0025922 | 0.98861 | 0.021358 | 0.98838 | 0.020652 | 28691.2563 | 0.98376 | 602 | 0.85149 | 0.97871 | 0.0010547 | 0.88494 | 0.013941 | 0.88489 | 0.013566 | 36441.9008 | 1.0068 | 602 | 0.36973 | 0.41806 | 0.0064789 | 0.25564 | 0.0046798 | 0.25555 | 0.0046003 | 51827.3514 | 0.30316
|  |  | 32593 | 1.0025 | 0.97361 | 0.0013282 | 0.99423 | 0.013667 | 0.99408 | 0.013121 | 12366.7013 | 0.99312 | 603 | 0.8083 | 0.89719 | 0.0033266 | 0.79152 | 0.017214 | 0.79041 | 0.018494 | 4302.8236 | 0.95407 | 603 | 0.76543 | 0.8612 | 0.0088325 | 0.7451 | 0.010005 | 0.74492 | 0.0097961 | 4433.6207 | 0.93405 | 46811 | 1.0309 | 0.95977 | 0.0025922 | 0.98861 | 0.021358 | 0.98838 | 0.020652 | 28786.6552 | 0.99839 | 603 | 0.82844 | 0.97872 | 0.0010543 | 0.88508 | 0.013945 | 0.88502 | 0.013569 | 36563.0708 | 1.0039 | 603 | 0.36973 | 0.41806 | 0.0064789 | 0.25564 | 0.0046798 | 0.25556 | 0.0046003 | 51999.6783 | 0.29859
|  |  | 32743 | 1.0025 | 0.97361 | 0.0013282 | 0.99423 | 0.013667 | 0.99408 | 0.013121 | 12407.7526 | 0.99616 | 604 | 0.82891 | 0.89745 | 0.0033205 | 0.79171 | 0.017218 | 0.79061 | 0.018499 | 4317.1069 | 0.95332 | 604 | 0.76543 | 0.8615 | 0.008815 | 0.74527 | 0.010008 | 0.74509 | 0.0097988 | 4448.3381 | 0.93405 | 46911 | 1.0048 | 0.95977 | 0.0025922 | 0.98861 | 0.021358 | 0.98838 | 0.020652 | 28882.2125 | 0.98613 | 604 | 0.82844 | 0.97873 | 0.0010539 | 0.88521 | 0.013949 | 0.88516 | 0.013573 | 36684.4419 | 0.97619 | 604 | 0.36973 | 0.41807 | 0.0064788 | 0.25565 | 0.0046798 | 0.25556 | 0.0046003 | 52172.2912 | 0.31124
|  |  | 32893 | 1.0136 | 0.97361 | 0.0013282 | 0.99423 | 0.013667 | 0.99408 | 0.013121 | 12448.8719 | 0.9992 | 605 | 0.82891 | 0.89771 | 0.0033144 | 0.79191 | 0.017223 | 0.79081 | 0.018503 | 4331.4137 | 0.9548 | 605 | 0.76543 | 0.8618 | 0.0087976 | 0.74544 | 0.01001 | 0.74526 | 0.0098015 | 4463.0799 | 0.93405 | 47011 | 1.0309 | 0.95977 | 0.0025922 | 0.98861 | 0.021358 | 0.98838 | 0.020652 | 28977.9282 | 0.9611 | 605 | 0.87453 | 0.97873 | 0.0010535 | 0.88535 | 0.013952 | 0.8853 | 0.013576 | 36806.0141 | 0.92109 | 605 | 0.37808 | 0.41807 | 0.0064788 | 0.25565 | 0.0046798 | 0.25556 | 0.0046003 | 52345.1901 | 0.30288
|  |  | 33043 | 1.0025 | 0.97361 | 0.0013282 | 0.99423 | 0.013667 | 0.99408 | 0.013121 | 12490.0592 | 1.0022 | 606 | 0.8083 | 0.89797 | 0.0033083 | 0.7921 | 0.017227 | 0.79101 | 0.018508 | 4345.7443 | 0.95627 | 606 | 0.76543 | 0.8621 | 0.0087802 | 0.74561 | 0.010013 | 0.74543 | 0.0098042 | 4477.8461 | 0.93703 | 47111 | 1.0048 | 0.95977 | 0.0025922 | 0.98861 | 0.021358 | 0.98838 | 0.020652 | 29073.8021 | 0.96887 | 606 | 0.87453 | 0.97874 | 0.0010531 | 0.88548 | 0.013956 | 0.88543 | 0.01358 | 36927.7874 | 0.97722 | 606 | 0.37808 | 0.41807 | 0.0064787 | 0.25566 | 0.0046798 | 0.25557 | 0.0046003 | 52518.3751 | 0.29499
|  |  | 33193 | 1.0136 | 0.97361 | 0.0013282 | 0.99423 | 0.013667 | 0.99408 | 0.013121 | 12531.3145 | 1.0025 | 607 | 0.8083 | 0.89823 | 0.0033022 | 0.79229 | 0.017231 | 0.79121 | 0.018513 | 4360.0985 | 0.95775 | 607 | 0.76543 | 0.8624 | 0.0087627 | 0.74578 | 0.010015 | 0.7456 | 0.0098068 | 4492.6367 | 0.94202 | 47211 | 0.9786 | 0.95977 | 0.0025922 | 0.98861 | 0.021358 | 0.98838 | 0.020652 | 29169.8344 | 0.99399 | 607 | 0.87453 | 0.97874 | 0.0010527 | 0.88562 | 0.01396 | 0.88557 | 0.013583 | 37049.7619 | 0.96913 | 607 | 0.36973 | 0.41807 | 0.0064787 | 0.25566 | 0.0046798 | 0.25557 | 0.0046003 | 52691.8461 | 0.29751
|  |  | 33343 | 0.99137 | 0.97361 | 0.0013282 | 0.99423 | 0.013667 | 0.99408 | 0.013121 | 12572.6379 | 1.0025 | 608 | 0.82891 | 0.89848 | 0.0032962 | 0.79249 | 0.017236 | 0.79141 | 0.018517 | 4374.4764 | 0.95924 | 608 | 0.76543 | 0.8627 | 0.0087453 | 0.74595 | 0.010018 | 0.74577 | 0.0098095 | 4507.4516 | 0.94702 | 47311 | 1.0048 | 0.95977 | 0.0025922 | 0.98861 | 0.021358 | 0.98838 | 0.020652 | 29266.0251 | 0.99036 | 608 | 0.85149 | 0.97875 | 0.0010524 | 0.88575 | 0.013963 | 0.8857 | 0.013587 | 37171.9374 | 0.97947 | 608 | 0.35302 | 0.41807 | 0.0064787 | 0.25566 | 0.0046798 | 0.25557 | 0.0046003 | 52865.6031 | 0.28129
|  |  | 33493 | 1.0025 | 0.97361 | 0.0013282 | 0.99423 | 0.013667 | 0.99408 | 0.013121 | 12614.0292 | 1.0025 | 609 | 0.78769 | 0.89874 | 0.0032902 | 0.79268 | 0.01724 | 0.79161 | 0.018522 | 4388.878 | 0.96072 | 609 | 0.76543 | 0.86299 | 0.0087279 | 0.74612 | 0.01002 | 0.74594 | 0.0098122 | 4522.2909 | 0.95202 | 47411 | 1.0309 | 0.95977 | 0.0025922 | 0.98861 | 0.021358 | 0.98838 | 0.020652 | 29362.3741 | 0.93829 | 609 | 0.85149 | 0.97876 | 0.001052 | 0.88588 | 0.013967 | 0.88584 | 0.01359 | 37294.3141 | 0.98483 | 609 | 0.35302 | 0.41807 | 0.0064786 | 0.25567 | 0.0046798 | 0.25558 | 0.0046003 | 53039.6461 | 0.30419
|  |  | 33643 | 0.98027 | 0.97361 | 0.0013282 | 0.99423 | 0.013667 | 0.99408 | 0.013121 | 12655.4886 | 1.0025 | 610 | 0.78769 | 0.89899 | 0.0032841 | 0.79287 | 0.017245 | 0.79181 | 0.018527 | 4403.3032 | 0.96221 | 610 | 0.76543 | 0.86329 | 0.0087106 | 0.74629 | 0.010023 | 0.74612 | 0.0098148 | 4537.1547 | 0.95703 | 47511 | 1.0048 | 0.95977 | 0.0025922 | 0.98861 | 0.021358 | 0.98838 | 0.020652 | 29458.8814 | 0.95023 | 610 | 0.85149 | 0.97876 | 0.0010517 | 0.88602 | 0.01397 | 0.88597 | 0.013594 | 37416.8919 | 1.0091 | 610 | 0.35302 | 0.41807 | 0.0064786 | 0.25567 | 0.0046798 | 0.25558 | 0.0046003 | 53213.9751 | 0.30372
|  |  | 33793 | 0.99137 | 0.97361 | 0.0013282 | 0.99423 | 0.013667 | 0.99408 | 0.013121 | 12697.016 | 1.0025 | 611 | 0.8083 | 0.89924 | 0.0032781 | 0.79306 | 0.017249 | 0.792 | 0.018531 | 4417.7521 | 0.9637 | 611 | 0.76543 | 0.86358 | 0.0086932 | 0.74646 | 0.010025 | 0.74629 | 0.0098175 | 4552.0428 | 0.96206 | 47611 | 1.0309 | 0.95977 | 0.0025922 | 0.98861 | 0.021358 | 0.98838 | 0.020652 | 29555.5471 | 0.9931 | 611 | 0.82844 | 0.97877 | 0.0010513 | 0.88615 | 0.013974 | 0.88611 | 0.013597 | 37539.6708 | 0.97142 | 611 | 0.35302 | 0.41808 | 0.0064785 | 0.25568 | 0.0046798 | 0.25559 | 0.0046003 | 53388.5902 | 0.31124
|  |  | 33943 | 1.0025 | 0.97361 | 0.0013282 | 0.99423 | 0.013667 | 0.99408 | 0.013121 | 12738.6115 | 1.0025 | 612 | 0.76707 | 0.8995 | 0.0032721 | 0.79325 | 0.017253 | 0.7922 | 0.018536 | 4432.2247 | 0.96519 | 612 | 0.79915 | 0.86387 | 0.0086758 | 0.74663 | 0.010028 | 0.74646 | 0.0098201 | 4566.9553 | 0.96708 | 47711 | 1.0048 | 0.95977 | 0.0025922 | 0.98861 | 0.021358 | 0.98838 | 0.020652 | 29652.3711 | 0.9786 | 612 | 0.82844 | 0.97877 | 0.001051 | 0.88629 | 0.013978 | 0.88624 | 0.013601 | 37662.6508 | 0.97024 | 612 | 0.36137 | 0.41808 | 0.0064785 | 0.25568 | 0.0046798 | 0.25559 | 0.0046003 | 53563.4913 | 0.30288
[11 empty] | 12780.2749 | 1.0025 | 613 | 0.76707 | 0.89975 | 0.0032662 | 0.79345 | 0.017258 | 0.7924 | 0.018541 | 4446.7209 | 0.96668 | 613 | 0.7317 | 0.86416 | 0.0086585 | 0.7468 | 0.01003 | 0.74663 | 0.0098228 | 4581.8922 | 0.96343 | 47811 | 1.0309 | 0.95977 | 0.0025922 | 0.98861 | 0.021358 | 0.98838 | 0.020652 | 29749.3534 | 0.9786 | 613 | 0.85149 | 0.97878 | 0.0010507 | 0.88642 | 0.013981 | 0.88638 | 0.013604 | 37785.8319 | 0.98976 | 613 | 0.36137 | 0.41808 | 0.0064785 | 0.25568 | 0.0046798 | 0.25559 | 0.0046003 | 53738.6784 | 0.31837
[11 empty] | 12822.0064 | 1.0003 | 614 | 0.8083 | 0.9 | 0.0032602 | 0.79364 | 0.017262 | 0.7926 | 0.018545 | 4461.2408 | 0.96818 | 614 | 0.7317 | 0.86445 | 0.0086412 | 0.74697 | 0.010033 | 0.7468 | 0.0098255 | 4596.8534 | 0.95838 | 47911 | 1.0048 | 0.95977 | 0.0025922 | 0.98861 | 0.021358 | 0.98838 | 0.020652 | 29846.4941 | 0.9786 | 614 | 0.87453 | 0.97879 | 0.0010503 | 0.88655 | 0.013985 | 0.88651 | 0.013608 | 37909.2141 | 1.0109 | 614 | 0.36137 | 0.41808 | 0.0064784 | 0.25569 | 0.0046798 | 0.2556 | 0.0046003 | 53914.1515 | 0.31877
[11 empty] | 12863.8059 | 0.99723 | 615 | 0.8083 | 0.90024 | 0.0032542 | 0.79383 | 0.017266 | 0.7928 | 0.01855 | 4475.7843 | 0.96968 | 615 | 0.79915 | 0.86474 | 0.0086239 | 0.74714 | 0.010035 | 0.74697 | 0.0098281 | 4611.8391 | 0.95333 | 48011 | 1.0048 | 0.95977 | 0.0025922 | 0.98861 | 0.021358 | 0.98838 | 0.020652 | 29943.7931 | 0.9786 | 615 | 0.87453 | 0.97879 | 0.00105 | 0.88669 | 0.013988 | 0.88664 | 0.013611 | 38032.7974 | 0.97098 | 615 | 0.36973 | 0.41808 | 0.0064784 | 0.25569 | 0.0046798 | 0.2556 | 0.0046003 | 54089.9106 | 0.30288
[11 empty] | 12905.6734 | 0.99413 | 616 | 0.82891 | 0.90049 | 0.0032483 | 0.79402 | 0.017271 | 0.793 | 0.018554 | 4490.3516 | 0.97118 | 616 | 0.79915 | 0.86503 | 0.0086066 | 0.74731 | 0.010038 | 0.74714 | 0.0098308 | 4626.8491 | 0.94826 | 48111 | 1.0309 | 0.95977 | 0.0025922 | 0.98861 | 0.021358 | 0.98838 | 0.020652 | 30041.2505 | 0.98651 | 616 | 0.89758 | 0.9788 | 0.0010497 | 0.88682 | 0.013992 | 0.88678 | 0.013615 | 38156.5819 | 0.98976 | 616 | 0.36137 | 0.41808 | 0.0064784 | 0.2557 | 0.0046798 | 0.25561 | 0.0046003 | 54265.9558 | 0.30773
[11 empty] | 12947.609 | 0.99103 | 617 | 0.8083 | 0.90074 | 0.0032424 | 0.79421 | 0.017275 | 0.79319 | 0.018559 | 4504.9425 | 0.97268 | 617 | 0.7317 | 0.86532 | 0.0085893 | 0.74748 | 0.01004 | 0.74731 | 0.0098334 | 4641.8836 | 0.94319 | 48211 | 1.0048 | 0.95977 | 0.0025922 | 0.98861 | 0.021358 | 0.98838 | 0.020652 | 30138.8662 | 0.99747 | 617 | 0.82844 | 0.9788 | 0.0010494 | 0.88695 | 0.013996 | 0.88691 | 0.013618 | 38280.5674 | 0.98976 | 617 | 0.36137 | 0.41808 | 0.0064783 | 0.2557 | 0.0046798 | 0.25561 | 0.0046003 | 54442.287 | 0.30818
[11 empty] | 12989.6126 | 0.98792 | 618 | 0.8083 | 0.90098 | 0.0032365 | 0.7944 | 0.017279 | 0.79339 | 0.018564 | 4519.557 | 0.96926 | 618 | 0.76543 | 0.8656 | 0.0085721 | 0.74765 | 0.010043 | 0.74748 | 0.0098361 | 4656.9424 | 0.93812 | 48311 | 1.0048 | 0.95977 | 0.0025922 | 0.98861 | 0.021358 | 0.98838 | 0.020652 | 30236.6402 | 0.9786 | 618 | 0.82844 | 0.97881 | 0.0010491 | 0.88708 | 0.013999 | 0.88705 | 0.013621 | 38404.7541 | 0.98976 | 618 | 0.36137 | 0.41808 | 0.0064783 | 0.2557 | 0.0046799 | 0.25561 | 0.0046003 | 54618.9042 | 0.30245
[11 empty] | 13031.6842 | 0.98481 | 619 | 0.8083 | 0.90123 | 0.0032306 | 0.79459 | 0.017284 | 0.79359 | 0.018568 | 4534.1953 | 0.96323 | 619 | 0.76543 | 0.86589 | 0.0085548 | 0.74782 | 0.010045 | 0.74765 | 0.0098387 | 4672.0256 | 0.93609 | 48411 | 1.0309 | 0.95977 | 0.0025922 | 0.98861 | 0.021358 | 0.98838 | 0.020652 | 30334.5726 | 0.9786 | 619 | 0.82844 | 0.97881 | 0.0010488 | 0.88722 | 0.014003 | 0.88718 | 0.013625 | 38529.1419 | 0.98976 | 619 | 0.36137 | 0.41809 | 0.0064783 | 0.25571 | 0.0046799 | 0.25562 | 0.0046003 | 54795.8074 | 0.31724
[11 empty] | 13073.8238 | 0.98169 | 620 | 0.78769 | 0.90147 | 0.0032247 | 0.79478 | 0.017288 | 0.79378 | 0.018573 | 4548.8572 | 0.95718 | 620 | 0.7317 | 0.86617 | 0.0085376 | 0.74799 | 0.010048 | 0.74782 | 0.0098413 | 4687.1332 | 0.94628 | 48511 | 1.0048 | 0.95977 | 0.0025922 | 0.98861 | 0.021358 | 0.98838 | 0.020652 | 30432.6633 | 0.97294 | 620 | 0.82844 | 0.97882 | 0.0010485 | 0.88735 | 0.014006 | 0.88731 | 0.013628 | 38653.7308 | 0.98227 | 620 | 0.36137 | 0.41809 | 0.0064782 | 0.25571 | 0.0046799 | 0.25562 | 0.0046003 | 54972.9966 | 0.31533
[11 empty] | 13116.0314 | 0.98197 | 621 | 0.78769 | 0.90171 | 0.0032188 | 0.79497 | 0.017292 | 0.79398 | 0.018577 | 4563.5427 | 0.95113 | 621 | 0.7317 | 0.86645 | 0.0085204 | 0.74816 | 0.01005 | 0.74799 | 0.009844 | 4702.2652 | 0.95649 | 48611 | 1.0309 | 0.95977 | 0.0025922 | 0.98861 | 0.021358 | 0.98838 | 0.020652 | 30530.9123 | 0.95766 | 621 | 0.85149 | 0.97882 | 0.0010483 | 0.88748 | 0.01401 | 0.88744 | 0.013632 | 38778.5208 | 0.97755 | 621 | 0.35302 | 0.41809 | 0.0064782 | 0.25571 | 0.0046799 | 0.25563 | 0.0046003 | 55150.4719 | 0.31738
[11 empty] | 13158.3071 | 0.9851 | 622 | 0.82891 | 0.90195 | 0.0032129 | 0.79516 | 0.017297 | 0.79418 | 0.018582 | 4578.252 | 0.94507 | 622 | 0.7317 | 0.86673 | 0.0085032 | 0.74833 | 0.010053 | 0.74816 | 0.0098466 | 4717.4215 | 0.96671 | 48711 | 1.0048 | 0.95977 | 0.0025922 | 0.98861 | 0.021358 | 0.98838 | 0.020652 | 30629.3197 | 0.98818 | 622 | 0.85149 | 0.97883 | 0.001048 | 0.88761 | 0.014013 | 0.88758 | 0.013635 | 38903.5119 | 0.96671 | 622 | 0.35302 | 0.41809 | 0.0064782 | 0.25572 | 0.0046799 | 0.25563 | 0.0046003 | 55328.2332 | 0.31124
[11 empty] | 13200.6507 | 0.98823 | 623 | 0.82891 | 0.90219 | 0.0032071 | 0.79535 | 0.017301 | 0.79437 | 0.018587 | 4592.9849 | 0.93899 | 623 | 0.76543 | 0.86701 | 0.0084861 | 0.7485 | 0.010055 | 0.74833 | 0.0098493 | 4732.6023 | 0.97695 | 48811 | 1.0048 | 0.95977 | 0.0025922 | 0.98861 | 0.021358 | 0.98838 | 0.020652 | 30727.8855 | 1.0265 | 623 | 0.85149 | 0.97883 | 0.0010477 | 0.88774 | 0.014017 | 0.88771 | 0.013638 | 39028.7042 | 0.98572 | 623 | 0.37808 | 0.41809 | 0.0064781 | 0.25572 | 0.0046799 | 0.25563 | 0.0046003 | 55506.2805 | 0.31124
[11 empty] | 13243.0624 | 0.99137 | 624 | 0.78769 | 0.90243 | 0.0032013 | 0.79554 | 0.017305 | 0.79457 | 0.018591 | 4607.7414 | 0.93291 | 624 | 0.76543 | 0.86729 | 0.0084689 | 0.74867 | 0.010058 | 0.7485 | 0.0098519 | 4747.8074 | 0.9872 | 48911 | 1.0048 | 0.95977 | 0.0025922 | 0.98861 | 0.021358 | 0.98838 | 0.020652 | 30826.6095 | 1.0007 | 624 | 0.85149 | 0.97884 | 0.0010475 | 0.88787 | 0.01402 | 0.88784 | 0.013642 | 39154.0975 | 0.9445 | 624 | 0.36137 | 0.41809 | 0.0064781 | 0.25573 | 0.0046799 | 0.25564 | 0.0046003 | 55684.6138 | 0.30946
[11 empty] | 13285.5422 | 0.99137 | 625 | 0.8083 | 0.90267 | 0.0031954 | 0.79573 | 0.017309 | 0.79477 | 0.018596 | 4622.5217 | 0.93585 | 625 | 0.7317 | 0.86757 | 0.0084518 | 0.74883 | 0.01006 | 0.74866 | 0.0098545 | 4763.0369 | 0.99748 | 49011 | 1.0048 | 0.95977 | 0.0025922 | 0.98861 | 0.021358 | 0.98838 | 0.020652 | 30925.4919 | 0.9786 | 625 | 0.85149 | 0.97884 | 0.0010472 | 0.88801 | 0.014024 | 0.88797 | 0.013645 | 39279.692 | 0.96671 | 625 | 0.36137 | 0.41809 | 0.0064781 | 0.25573 | 0.0046799 | 0.25564 | 0.0046003 | 55863.2331 | 0.31124
[11 empty] | 13328.0899 | 0.99137 | 626 | 0.8083 | 0.90291 | 0.0031896 | 0.79592 | 0.017314 | 0.79496 | 0.0186 | 4637.3256 | 0.94043 | 626 | 0.79915 | 0.86785 | 0.0084346 | 0.749 | 0.010063 | 0.74883 | 0.0098572 | 4778.2908 | 1.0015 | 49111 | 0.9786 | 0.95977 | 0.0025922 | 0.98861 | 0.021358 | 0.98838 | 0.020652 | 31024.5327 | 0.98568 | 626 | 0.85149 | 0.97885 | 0.001047 | 0.88814 | 0.014027 | 0.88811 | 0.013648 | 39405.4875 | 0.96671 | 626 | 0.36973 | 0.41809 | 0.0064781 | 0.25573 | 0.0046799 | 0.25565 | 0.0046003 | 56042.1385 | 0.31656
[11 empty] | 13370.7057 | 0.99137 | 627 | 0.8083 | 0.90315 | 0.0031838 | 0.79611 | 0.017318 | 0.79516 | 0.018605 | 4652.1531 | 0.94501 | 627 | 0.79915 | 0.86812 | 0.0084175 | 0.74917 | 0.010065 | 0.749 | 0.0098598 | 4793.5691 | 1.0015 | 49211 | 1.0048 | 0.95977 | 0.0025922 | 0.98861 | 0.021358 | 0.98838 | 0.020652 | 31123.7318 | 1.0242 | 627 | 0.85149 | 0.97885 | 0.0010467 | 0.88827 | 0.014031 | 0.88824 | 0.013652 | 39531.4842 | 1.0087 | 627 | 0.36973 | 0.41809 | 0.006478 | 0.25574 | 0.0046799 | 0.25565 | 0.0046003 | 56221.3298 | 0.31101
[11 empty] | 13413.3895 | 0.99137 | 628 | 0.82891 | 0.90338 | 0.0031781 | 0.7963 | 0.017322 | 0.79535 | 0.018609 | 4667.0044 | 0.9496 | 628 | 0.76543 | 0.8684 | 0.0084005 | 0.74934 | 0.010068 | 0.74917 | 0.0098624 | 4808.8718 | 1.0015 | 49311 | 1.0309 | 0.95977 | 0.0025922 | 0.98861 | 0.021358 | 0.98838 | 0.020652 | 31223.0892 | 0.9786 | 628 | 0.85149 | 0.97886 | 0.0010465 | 0.8884 | 0.014034 | 0.88837 | 0.013655 | 39657.682 | 0.98976 | 628 | 0.36137 | 0.4181 | 0.006478 | 0.25574 | 0.0046799 | 0.25565 | 0.0046003 | 56400.8072 | 0.3093
[11 empty] | 13456.1413 | 0.99137 | 629 | 0.82891 | 0.90362 | 0.0031723 | 0.79649 | 0.017326 | 0.79555 | 0.018614 | 4681.8793 | 0.9542 | 629 | 0.79915 | 0.86867 | 0.0083834 | 0.74951 | 0.01007 | 0.74934 | 0.009865 | 4824.1989 | 1.0015 | 49411 | 1.0048 | 0.95977 | 0.0025922 | 0.98861 | 0.021358 | 0.98838 | 0.020652 | 31322.6049 | 0.9786 | 629 | 0.85149 | 0.97886 | 0.0010462 | 0.88853 | 0.014038 | 0.8885 | 0.013658 | 39784.0809 | 0.98012 | 629 | 0.36973 | 0.4181 | 0.006478 | 0.25575 | 0.0046799 | 0.25566 | 0.0046003 | 56580.5706 | 0.30651
[11 empty] | 13498.9611 | 0.99137 | 630 | 0.82891 | 0.90385 | 0.0031666 | 0.79668 | 0.017331 | 0.79574 | 0.018618 | 4696.7779 | 0.95881 | 630 | 0.79915 | 0.86895 | 0.0083663 | 0.74968 | 0.010073 | 0.74951 | 0.0098677 | 4839.5504 | 1.0015 | 49511 | 1.0048 | 0.95977 | 0.0025922 | 0.98861 | 0.021358 | 0.98838 | 0.020652 | 31422.279 | 0.9845 | 630 | 0.85149 | 0.97887 | 0.001046 | 0.88866 | 0.014041 | 0.88863 | 0.013662 | 39910.681 | 0.97352 | 630 | 0.36973 | 0.4181 | 0.006478 | 0.25575 | 0.0046799 | 0.25566 | 0.0046003 | 56760.6201 | 0.31347
[11 empty] | 13541.849 | 0.99137 | 631 | 0.82891 | 0.90408 | 0.0031608 | 0.79687 | 0.017335 | 0.79594 | 0.018623 | 4711.7001 | 0.96342 | 631 | 0.83288 | 0.86922 | 0.0083493 | 0.74984 | 0.010075 | 0.74968 | 0.0098703 | 4854.9262 | 1.0015 | 49611 | 1.0309 | 0.95977 | 0.0025922 | 0.98861 | 0.021358 | 0.98838 | 0.020652 | 31522.1115 | 1.0251 | 631 | 0.85149 | 0.97887 | 0.0010458 | 0.88879 | 0.014045 | 0.88876 | 0.013665 | 40037.4821 | 0.98976 | 631 | 0.36137 | 0.4181 | 0.006478 | 0.25575 | 0.0046799 | 0.25567 | 0.0046004 | 56940.9555 | 0.31818
[11 empty] | 13584.8049 | 0.99137 | 632 | 0.82891 | 0.90431 | 0.0031551 | 0.79706 | 0.017339 | 0.79613 | 0.018627 | 4726.646 | 0.96804 | 632 | 0.83288 | 0.86949 | 0.0083323 | 0.75001 | 0.010078 | 0.74984 | 0.0098729 | 4870.3264 | 1.0015 | 49711 | 0.9786 | 0.95977 | 0.0025922 | 0.98861 | 0.021358 | 0.98838 | 0.020652 | 31622.1022 | 0.9815 | 632 | 0.87453 | 0.97888 | 0.0010456 | 0.88892 | 0.014048 | 0.88889 | 0.013668 | 40164.4843 | 0.98499 | 632 | 0.36973 | 0.4181 | 0.0064779 | 0.25576 | 0.0046799 | 0.25567 | 0.0046004 | 57121.577 | 0.32754
[11 empty] | 13627.8288 | 0.99137 | 633 | 0.82891 | 0.90454 | 0.0031494 | 0.79724 | 0.017343 | 0.79633 | 0.018632 | 4741.6156 | 0.97267 | 633 | 0.76543 | 0.86976 | 0.0083153 | 0.75018 | 0.01008 | 0.75001 | 0.0098755 | 4885.7511 | 1.0015 | 49811 | 1.0309 | 0.95977 | 0.0025922 | 0.98861 | 0.021358 | 0.98838 | 0.020652 | 31722.2514 | 1.0018 | 633 | 0.87453 | 0.97888 | 0.0010453 | 0.88905 | 0.014051 | 0.88903 | 0.013671 | 40291.6877 | 0.99589 | 633 | 0.36973 | 0.4181 | 0.0064779 | 0.25576 | 0.0046799 | 0.25567 | 0.0046004 | 57302.4845 | 0.30944
[11 empty] | 13670.9207 | 0.99137 | 634 | 0.82891 | 0.90477 | 0.0031437 | 0.79743 | 0.017348 | 0.79652 | 0.018636 | 4756.6088 | 0.97731 | 634 | 0.79915 | 0.87003 | 0.0082983 | 0.75035 | 0.010083 | 0.75018 | 0.0098781 | 4901.2001 | 1.0015 | 49911 | 0.9786 | 0.95977 | 0.0025922 | 0.98861 | 0.021358 | 0.98839 | 0.020652 | 31822.5588 | 0.9786 | 634 | 0.87453 | 0.97889 | 0.0010451 | 0.88918 | 0.014055 | 0.88916 | 0.013675 | 40419.0921 | 0.96888 | 634 | 0.36973 | 0.4181 | 0.0064779 | 0.25577 | 0.0046799 | 0.25568 | 0.0046004 | 57483.678 | 0.32296
[11 empty] | 13714.0806 | 0.99293 | 635 | 0.82891 | 0.905 | 0.003138 | 0.79762 | 0.017352 | 0.79672 | 0.018641 | 4771.6257 | 0.98195 | 635 | 0.79915 | 0.8703 | 0.0082814 | 0.75051 | 0.010085 | 0.75035 | 0.0098807 | 4916.6735 | 1.0015 | 50011 | 1.0048 | 0.95977 | 0.0025922 | 0.98861 | 0.021358 | 0.98839 | 0.020652 | 31923.0246 | 0.9786 | 635 | 0.87453 | 0.97889 | 0.0010449 | 0.88931 | 0.014058 | 0.88929 | 0.013678 | 40546.6977 | 0.98848 | 635 | 0.36973 | 0.4181 | 0.0064779 | 0.25577 | 0.0046799 | 0.25568 | 0.0046004 | 57665.1576 | 0.32451
[11 empty] | 13757.3086 | 0.99613 | 636 | 0.84953 | 0.90523 | 0.0031324 | 0.79781 | 0.017356 | 0.79691 | 0.018645 | 4786.6663 | 0.9866 | 636 | 0.76543 | 0.87056 | 0.0082644 | 0.75068 | 0.010087 | 0.75052 | 0.0098833 | 4932.1712 | 1.0015 | 50111 | 1.0309 | 0.95977 | 0.0025922 | 0.98861 | 0.021358 | 0.98839 | 0.020652 | 32023.6487 | 0.9786 | 636 | 0.87453 | 0.97889 | 0.0010447 | 0.88944 | 0.014062 | 0.88942 | 0.013681 | 40674.5044 | 0.98077 | 636 | 0.36973 | 0.4181 | 0.0064779 | 0.25577 | 0.0046799 | 0.25568 | 0.0046004 | 57846.9231 | 0.31768
[11 empty] | 13800.6046 | 0.99933 | 637 | 0.84953 | 0.90545 | 0.0031267 | 0.79799 | 0.01736 | 0.7971 | 0.01865 | 4801.7305 | 0.99126 | 637 | 0.76543 | 0.87083 | 0.0082475 | 0.75085 | 0.01009 | 0.75068 | 0.0098859 | 4947.6934 | 1.0015 | 50211 | 1.0309 | 0.95977 | 0.0025922 | 0.98861 | 0.021358 | 0.98839 | 0.020652 | 32124.4312 | 0.98211 | 637 | 0.85149 | 0.9789 | 0.0010445 | 0.88957 | 0.014065 | 0.88955 | 0.013684 | 40802.5122 | 0.99668 | 637 | 0.36137 | 0.4181 | 0.0064778 | 0.25578 | 0.0046799 | 0.25569 | 0.0046004 | 58028.9747 | 0.32001
[11 empty] | 13843.9686 | 1.0025 | 638 | 0.82891 | 0.90568 | 0.0031211 | 0.79818 | 0.017365 | 0.7973 | 0.018654 | 4816.8185 | 0.99382 | 638 | 0.76543 | 0.8711 | 0.0082306 | 0.75102 | 0.010092 | 0.75085 | 0.0098885 | 4963.24 | 1.0015 | 50311 | 1.0309 | 0.95977 | 0.0025922 | 0.98861 | 0.021358 | 0.98839 | 0.020652 | 32225.372 | 1.0048 | 638 | 0.85149 | 0.9789 | 0.0010443 | 0.8897 | 0.014068 | 0.88968 | 0.013687 | 40930.7211 | 1.0009 | 638 | 0.36137 | 0.41811 | 0.0064778 | 0.25578 | 0.0046799 | 0.25569 | 0.0046004 | 58211.3123 | 0.31336
[11 empty] | 13887.4006 | 1.0058 | 639 | 0.82891 | 0.9059 | 0.0031155 | 0.79837 | 0.017369 | 0.79749 | 0.018659 | 4831.93 | 0.99382 | 639 | 0.76543 | 0.87136 | 0.0082137 | 0.75118 | 0.010095 | 0.75102 | 0.0098911 | 4978.8109 | 0.99819 | 50411 | 1.0048 | 0.95977 | 0.0025922 | 0.98861 | 0.021358 | 0.98839 | 0.020652 | 32326.4711 | 1.0048 | 639 | 0.85149 | 0.97891 | 0.0010441 | 0.88983 | 0.014072 | 0.88981 | 0.013691 | 41059.1312 | 0.98976 | 639 | 0.34466 | 0.41811 | 0.0064778 | 0.25579 | 0.0046799 | 0.2557 | 0.0046004 | 58393.9359 | 0.37224
[11 empty] | 13930.9007 | 1.009 | 640 | 0.84953 | 0.90613 | 0.0031098 | 0.79855 | 0.017373 | 0.79768 | 0.018663 | 4847.0653 | 0.99382 | 640 | 0.76543 | 0.87162 | 0.0081969 | 0.75135 | 0.010097 | 0.75119 | 0.0098937 | 4994.4062 | 0.99293 | 50511 | 0.9786 | 0.95977 | 0.0025922 | 0.98861 | 0.021358 | 0.98839 | 0.020652 | 32427.7286 | 1.0004 | 640 | 0.89758 | 0.97891 | 0.0010439 | 0.88995 | 0.014075 | 0.88994 | 0.013694 | 41187.7423 | 0.97467 | 640 | 0.36137 | 0.41811 | 0.0064778 | 0.25579 | 0.0046799 | 0.2557 | 0.0046004 | 58576.8455 | 0.33977
[11 empty] | 13974.4687 | 1.0122 | 641 | 0.8083 | 0.90635 | 0.0031043 | 0.79874 | 0.017377 | 0.79787 | 0.018668 | 4862.2242 | 0.99382 | 641 | 0.83288 | 0.87188 | 0.00818 | 0.75152 | 0.0101 | 0.75135 | 0.0098963 | 5010.0259 | 0.98766 | 50611 | 1.0048 | 0.95977 | 0.0025922 | 0.98861 | 0.021358 | 0.98839 | 0.020652 | 32529.1445 | 0.9786 | 641 | 0.85149 | 0.97891 | 0.0010438 | 0.89008 | 0.014079 | 0.89007 | 0.013697 | 41316.5545 | 0.98976 | 641 | 0.36137 | 0.41811 | 0.0064778 | 0.25579 | 0.0046799 | 0.2557 | 0.0046004 | 58760.0412 | 0.31357
[11 empty] | 14018.1048 | 1.0136 | 642 | 0.8083 | 0.90657 | 0.0030987 | 0.79893 | 0.017381 | 0.79807 | 0.018672 | 4877.4068 | 0.99382 | 642 | 0.76543 | 0.87215 | 0.0081632 | 0.75168 | 0.010102 | 0.75152 | 0.0098989 | 5025.67 | 0.98239 | 50711 | 1.0571 | 0.95977 | 0.0025922 | 0.98861 | 0.021358 | 0.98839 | 0.020652 | 32630.7186 | 0.97344 | 642 | 0.85149 | 0.97892 | 0.0010436 | 0.89021 | 0.014082 | 0.89019 | 0.0137 | 41445.5679 | 0.98976 | 642 | 0.36137 | 0.41811 | 0.0064778 | 0.2558 | 0.0046799 | 0.25571 | 0.0046004 | 58943.5228 | 0.2878
[11 empty] | 14061.809 | 1.0136 | 643 | 0.8083 | 0.90679 | 0.0030931 | 0.79911 | 0.017386 | 0.79826 | 0.018676 | 4892.613 | 0.99382 | 643 | 0.76543 | 0.87241 | 0.0081464 | 0.75185 | 0.010105 | 0.75169 | 0.0099015 | 5041.3385 | 0.9771 | 50811 | 0.9786 | 0.95977 | 0.0025922 | 0.98861 | 0.021358 | 0.98839 | 0.020652 | 32732.4511 | 0.96367 | 643 | 0.85149 | 0.97892 | 0.0010434 | 0.89034 | 0.014085 | 0.89032 | 0.013703 | 41574.7824 | 1.0037 | 643 | 0.36137 | 0.41811 | 0.0064777 | 0.2558 | 0.0046799 | 0.25571 | 0.0046004 | 59127.2905 | 0.30261
[11 empty] | 14105.5811 | 1.0136 | 644 | 0.82891 | 0.90701 | 0.0030876 | 0.7993 | 0.01739 | 0.79845 | 0.018681 | 4907.8429 | 0.99382 | 644 | 0.76543 | 0.87267 | 0.0081296 | 0.75201 | 0.010107 | 0.75185 | 0.0099041 | 5057.0314 | 0.97181 | 50911 | 1.0309 | 0.95977 | 0.0025922 | 0.98861 | 0.021358 | 0.98839 | 0.020652 | 32834.3419 | 0.99865 | 644 | 0.85149 | 0.97893 | 0.0010432 | 0.89047 | 0.014089 | 0.89045 | 0.013707 | 41704.198 | 0.97452 | 644 | 0.36137 | 0.41811 | 0.0064777 | 0.25581 | 0.0046799 | 0.25572 | 0.0046004 | 59311.3442 | 0.30182
[11 empty] | 14149.4213 | 1.0121 | 645 | 0.82891 | 0.90723 | 0.003082 | 0.79949 | 0.017394 | 0.79864 | 0.018685 | 4923.0965 | 0.99382 | 645 | 0.76543 | 0.87292 | 0.0081128 | 0.75218 | 0.01011 | 0.75202 | 0.0099067 | 5072.7486 | 0.96777 | 51011 | 0.9786 | 0.95977 | 0.0025922 | 0.98861 | 0.021358 | 0.98839 | 0.020652 | 32936.3911 | 0.9786 | 645 | 0.82844 | 0.97893 | 0.0010431 | 0.89059 | 0.014092 | 0.89058 | 0.01371 | 41833.8147 | 0.99327 | 645 | 0.36973 | 0.41811 | 0.0064777 | 0.25581 | 0.0046799 | 0.25572 | 0.0046004 | 59495.684 | 0.32558
[11 empty] | 14193.3295 | 1.0024 | 646 | 0.78769 | 0.90745 | 0.0030765 | 0.79967 | 0.017398 | 0.79884 | 0.01869 | 4938.3738 | 0.99382 | 646 | 0.76543 | 0.87318 | 0.0080961 | 0.75235 | 0.010112 | 0.75219 | 0.0099093 | 5088.4903 | 0.96777 | 51111 | 1.0309 | 0.95977 | 0.0025922 | 0.98861 | 0.021358 | 0.98839 | 0.020652 | 33038.5986 | 0.9786 | 646 | 0.89758 | 0.97893 | 0.0010429 | 0.89072 | 0.014095 | 0.89071 | 0.013713 | 41963.6325 | 0.98976 | 646 | 0.36973 | 0.41811 | 0.0064777 | 0.25581 | 0.0046799 | 0.25572 | 0.0046004 | 59680.3097 | 0.33265
[11 empty] | 14237.3057 | 0.99263 | 647 | 0.78769 | 0.90767 | 0.003071 | 0.79986 | 0.017402 | 0.79903 | 0.018694 | 4953.6747 | 0.99382 | 647 | 0.79915 | 0.87344 | 0.0080793 | 0.75251 | 0.010114 | 0.75235 | 0.0099119 | 5104.2563 | 0.96777 | 51211 | 1.0048 | 0.95977 | 0.0025922 | 0.98861 | 0.021358 | 0.98839 | 0.020652 | 33140.9645 | 0.98644 | 647 | 0.89758 | 0.97894 | 0.0010427 | 0.89085 | 0.014098 | 0.89084 | 0.013716 | 42093.6514 | 0.98976 | 647 | 0.36137 | 0.41811 | 0.0064777 | 0.25582 | 0.0046799 | 0.25573 | 0.0046004 | 59865.2215 | 0.32795
[11 empty] | 14281.3499 | 0.98285 | 648 | 0.82891 | 0.90788 | 0.0030655 | 0.80004 | 0.017406 | 0.79922 | 0.018699 | 4968.9993 | 0.99382 | 648 | 0.79915 | 0.87369 | 0.0080626 | 0.75268 | 0.010117 | 0.75252 | 0.0099145 | 5120.0467 | 0.96777 | 51311 | 1.0048 | 0.95977 | 0.0025922 | 0.98861 | 0.021358 | 0.98839 | 0.020652 | 33243.4887 | 1.0048 | 648 | 0.82844 | 0.97894 | 0.0010426 | 0.89098 | 0.014102 | 0.89097 | 0.013719 | 42223.8714 | 0.98976 | 648 | 0.36973 | 0.41811 | 0.0064777 | 0.25582 | 0.0046799 | 0.25573 | 0.0046004 | 60050.4193 | 0.33016
[11 empty] | 14325.4621 | 0.98267 | 649 | 0.8083 | 0.9081 | 0.00306 | 0.80023 | 0.017411 | 0.79941 | 0.018703 | 4984.3475 | 0.99382 | 649 | 0.79915 | 0.87395 | 0.0080459 | 0.75284 | 0.010119 | 0.75269 | 0.009917 | 5135.8616 | 0.96777 | 51411 | 1.0309 | 0.95977 | 0.0025922 | 0.98861 | 0.021358 | 0.98839 | 0.020652 | 33346.1712 | 1.0048 | 649 | 0.87453 | 0.97895 | 0.0010424 | 0.8911 | 0.014105 | 0.89109 | 0.013722 | 42354.2926 | 0.98976 | 649 | 0.36973 | 0.41812 | 0.0064777 | 0.25582 | 0.0046799 | 0.25574 | 0.0046004 | 60235.9031 | 0.32695
[11 empty] | 14369.6424 | 0.98594 | 650 | 0.8083 | 0.90831 | 0.0030546 | 0.80041 | 0.017415 | 0.7996 | 0.018707 | 4999.7194 | 0.99382 | 650 | 0.76543 | 0.8742 | 0.0080293 | 0.75301 | 0.010122 | 0.75285 | 0.0099196 | 5151.7007 | 0.96777 | 51511 | 1.0048 | 0.95977 | 0.0025922 | 0.98861 | 0.021358 | 0.98839 | 0.020652 | 33449.0121 | 0.99481 | 650 | 0.87453 | 0.97895 | 0.0010423 | 0.89123 | 0.014108 | 0.89122 | 0.013725 | 42484.9148 | 0.9805 | 650 | 0.36973 | 0.41812 | 0.0064777 | 0.25583 | 0.00468 | 0.25574 | 0.0046004 | 60421.6729 | 0.31959
[11 empty] | 14413.8907 | 0.98921 | 651 | 0.78769 | 0.90853 | 0.0030491 | 0.8006 | 0.017419 | 0.79979 | 0.018712 | 5015.115 | 0.99382 | 651 | 0.76543 | 0.87445 | 0.0080126 | 0.75318 | 0.010124 | 0.75302 | 0.0099222 | 5167.5643 | 0.96777 | 51611 | 1.0048 | 0.95977 | 0.0025922 | 0.98861 | 0.021358 | 0.98839 | 0.020652 | 33552.0113 | 0.98933 | 651 | 0.85149 | 0.97895 | 0.0010421 | 0.89136 | 0.014112 | 0.89135 | 0.013728 | 42615.7382 | 1.0068 | 651 | 0.36973 | 0.41812 | 0.0064776 | 0.25583 | 0.00468 | 0.25574 | 0.0046004 | 60607.7288 | 0.30424
[11 empty] | 14458.207 | 0.99137 | 652 | 0.82891 | 0.90874 | 0.0030437 | 0.80078 | 0.017423 | 0.79998 | 0.018716 | 5030.5343 | 0.99382 | 652 | 0.76543 | 0.87471 | 0.007996 | 0.75334 | 0.010127 | 0.75318 | 0.0099248 | 5183.4523 | 0.96777 | 51711 | 1.0309 | 0.95977 | 0.0025922 | 0.98861 | 0.021358 | 0.98839 | 0.020652 | 33655.1688 | 1.0048 | 652 | 0.85149 | 0.97896 | 0.001042 | 0.89148 | 0.014115 | 0.89148 | 0.013731 | 42746.7627 | 1.0052 | 652 | 0.36973 | 0.41812 | 0.0064776 | 0.25584 | 0.00468 | 0.25575 | 0.0046004 | 60794.0706 | 0.31124
[11 empty] | 14502.5914 | 0.99137 | 653 | 0.82891 | 0.90895 | 0.0030382 | 0.80097 | 0.017427 | 0.80017 | 0.018721 | 5045.9772 | 0.99382 | 653 | 0.7317 | 0.87496 | 0.0079794 | 0.75351 | 0.010129 | 0.75335 | 0.0099273 | 5199.3647 | 0.96777 | 51811 | 1.0048 | 0.95977 | 0.0025922 | 0.98861 | 0.021358 | 0.98839 | 0.020652 | 33758.4847 | 0.99234 | 653 | 0.85149 | 0.97896 | 0.0010418 | 0.89161 | 0.014118 | 0.8916 | 0.013734 | 42877.9883 | 0.97854 | 653 | 0.35302 | 0.41812 | 0.0064776 | 0.25584 | 0.00468 | 0.25575 | 0.0046004 | 60980.6985 | 0.3065
[11 empty] | 14547.0437 | 0.99137 | 654 | 0.82891 | 0.90916 | 0.0030328 | 0.80115 | 0.017431 | 0.80036 | 0.018725 | 5061.4438 | 0.99382 | 654 | 0.7317 | 0.87521 | 0.0079628 | 0.75367 | 0.010131 | 0.75351 | 0.0099299 | 5215.3014 | 0.96777 | 51911 | 0.9786 | 0.95977 | 0.0025922 | 0.98861 | 0.021358 | 0.98839 | 0.020652 | 33861.9589 | 0.99193 | 654 | 0.85149 | 0.97896 | 0.0010417 | 0.89174 | 0.014121 | 0.89173 | 0.013737 | 43009.415 | 0.96875 | 654 | 0.35302 | 0.41812 | 0.0064776 | 0.25584 | 0.00468 | 0.25576 | 0.0046004 | 61167.6124 | 0.31595
[11 empty] | 14591.5641 | 0.99137 | 655 | 0.82891 | 0.90937 | 0.0030274 | 0.80133 | 0.017435 | 0.80055 | 0.018729 | 5076.934 | 0.99382 | 655 | 0.79915 | 0.87545 | 0.0079462 | 0.75384 | 0.010134 | 0.75368 | 0.0099325 | 5231.2625 | 0.96777 | 52011 | 1.0571 | 0.95977 | 0.0025922 | 0.98861 | 0.021358 | 0.98839 | 0.020652 | 33965.5915 | 0.99048 | 655 | 0.85149 | 0.97897 | 0.0010416 | 0.89186 | 0.014125 | 0.89186 | 0.013741 | 43141.0428 | 0.96671 | 655 | 0.36973 | 0.41812 | 0.0064776 | 0.25585 | 0.00468 | 0.25576 | 0.0046004 | 61354.8124 | 0.29967
[11 empty] | 14636.1525 | 0.99456 | 656 | 0.82891 | 0.90958 | 0.0030221 | 0.80152 | 0.017439 | 0.80074 | 0.018734 | 5092.448 | 0.99382 | 656 | 0.79915 | 0.8757 | 0.0079297 | 0.754 | 0.010136 | 0.75385 | 0.009935 | 5247.248 | 0.96777 | 52111 | 0.9786 | 0.95977 | 0.0025922 | 0.98861 | 0.021358 | 0.98839 | 0.020652 | 34069.3824 | 0.96333 | 656 | 0.82844 | 0.97897 | 0.0010414 | 0.89199 | 0.014128 | 0.89199 | 0.013744 | 43272.8718 | 0.97495 | 656 | 0.37808 | 0.41812 | 0.0064776 | 0.25585 | 0.00468 | 0.25576 | 0.0046004 | 61542.2983 | 0.31124
[11 empty] | 14680.8089 | 0.99786 | 657 | 0.82891 | 0.90979 | 0.0030167 | 0.8017 | 0.017444 | 0.80093 | 0.018738 | 5107.9856 | 0.99382 | 657 | 0.83288 | 0.87595 | 0.0079131 | 0.75417 | 0.010139 | 0.75401 | 0.0099376 | 5263.2579 | 0.96777 | 52211 | 0.9786 | 0.95977 | 0.0025922 | 0.98861 | 0.021358 | 0.98839 | 0.020652 | 34173.3316 | 0.96875 | 657 | 0.82844 | 0.97897 | 0.0010413 | 0.89212 | 0.014131 | 0.89211 | 0.013747 | 43404.9018 | 1.0128 | 657 | 0.37808 | 0.41812 | 0.0064776 | 0.25586 | 0.00468 | 0.25577 | 0.0046004 | 61730.0703 | 0.30389
[11 empty] | 14725.5334 | 1.0012 | 658 | 0.82891 | 0.91 | 0.0030114 | 0.80188 | 0.017448 | 0.80112 | 0.018742 | 5123.5468 | 0.9994 | 658 | 0.7317 | 0.8762 | 0.0078966 | 0.75433 | 0.010141 | 0.75418 | 0.0099402 | 5279.2922 | 0.96777 | 52311 | 1.0309 | 0.95977 | 0.0025922 | 0.98861 | 0.021358 | 0.98839 | 0.020652 | 34277.4392 | 0.96122 | 658 | 0.82844 | 0.97898 | 0.0010412 | 0.89224 | 0.014134 | 0.89224 | 0.01375 | 43537.1329 | 0.9925 | 658 | 0.36137 | 0.41812 | 0.0064776 | 0.25586 | 0.00468 | 0.25577 | 0.0046004 | 61918.1283 | 0.30386
[11 empty] | 14770.3259 | 1.0004 | 659 | 0.82891 | 0.91021 | 0.003006 | 0.80207 | 0.017452 | 0.80131 | 0.018747 | 5139.1317 | 1.0058 | 659 | 0.7317 | 0.87644 | 0.0078801 | 0.75449 | 0.010144 | 0.75434 | 0.0099427 | 5295.3509 | 0.96777 | 52411 | 1.0309 | 0.95977 | 0.0025922 | 0.98861 | 0.021358 | 0.98839 | 0.020652 | 34381.7051 | 1.0079 | 659 | 0.89758 | 0.97898 | 0.001041 | 0.89237 | 0.014137 | 0.89236 | 0.013753 | 43669.5652 | 1.0195 | 659 | 0.36137 | 0.41812 | 0.0064776 | 0.25586 | 0.00468 | 0.25578 | 0.0046004 | 62106.4723 | 0.31666
[11 empty] | 14815.1864 | 0.99713 | 660 | 0.8083 | 0.91041 | 0.0030007 | 0.80225 | 0.017456 | 0.8015 | 0.018751 | 5154.7403 | 1.0123 | 660 | 0.83288 | 0.87669 | 0.0078637 | 0.75466 | 0.010146 | 0.75451 | 0.0099453 | 5311.434 | 0.96777 | 52511 | 1.0309 | 0.95977 | 0.0025922 | 0.98861 | 0.021358 | 0.98839 | 0.020652 | 34486.1294 | 0.99161 | 660 | 0.89758 | 0.97898 | 0.0010409 | 0.89249 | 0.014141 | 0.89249 | 0.013756 | 43802.1986 | 1.006 | 660 | 0.36973 | 0.41812 | 0.0064776 | 0.25587 | 0.00468 | 0.25578 | 0.0046004 | 62295.1023 | 0.30288
[11 empty] | 14860.1149 | 0.9938 | 661 | 0.8083 | 0.91062 | 0.0029954 | 0.80243 | 0.01746 | 0.80169 | 0.018755 | 5170.3726 | 1.0187 | 661 | 0.79915 | 0.87693 | 0.0078472 | 0.75482 | 0.010148 | 0.75467 | 0.0099478 | 5327.5414 | 0.96777 | 52611 | 1.0571 | 0.95977 | 0.0025922 | 0.98861 | 0.021358 | 0.98839 | 0.020652 | 34590.712 | 0.99945 | 661 | 0.85149 | 0.97899 | 0.0010408 | 0.89262 | 0.014144 | 0.89262 | 0.013759 | 43935.0331 | 0.98976 | 661 | 0.38644 | 0.41812 | 0.0064776 | 0.25587 | 0.00468 | 0.25578 | 0.0046005 | 62484.0184 | 0.30288
[11 empty] | 14905.1114 | 0.99226 | 662 | 0.78769 | 0.91082 | 0.0029901 | 0.80262 | 0.017464 | 0.80188 | 0.01876 | 5186.0285 | 1.0252 | 662 | 0.79915 | 0.87717 | 0.0078308 | 0.75499 | 0.010151 | 0.75484 | 0.0099504 | 5343.6732 | 0.96777 | 52711 | 1.0309 | 0.95977 | 0.0025922 | 0.98861 | 0.021358 | 0.98839 | 0.020652 | 34695.4529 | 0.98267 | 662 | 0.82844 | 0.97899 | 0.0010407 | 0.89274 | 0.014147 | 0.89274 | 0.013762 | 44068.0687 | 0.98373 | 662 | 0.38644 | 0.41812 | 0.0064775 | 0.25588 | 0.00468 | 0.25579 | 0.0046005 | 62673.2204 | 0.30699
[11 empty] | 14950.176 | 0.9956 | 663 | 0.78769 | 0.91102 | 0.0029848 | 0.8028 | 0.017468 | 0.80207 | 0.018764 | 5201.7081 | 1.0316 | 663 | 0.76543 | 0.87741 | 0.0078144 | 0.75515 | 0.010153 | 0.755 | 0.0099529 | 5359.8295 | 0.96777 | 52811 | 1.0048 | 0.95977 | 0.0025922 | 0.98861 | 0.021358 | 0.98839 | 0.020652 | 34800.3522 | 0.95523 | 663 | 0.82844 | 0.97899 | 0.0010406 | 0.89287 | 0.01415 | 0.89287 | 0.013765 | 44201.3054 | 0.96501 | 663 | 0.37808 | 0.41813 | 0.0064775 | 0.25588 | 0.00468 | 0.25579 | 0.0046005 | 62862.7085 | 0.30611
[11 empty] | 14995.3085 | 0.99894 | 664 | 0.82891 | 0.91123 | 0.0029796 | 0.80298 | 0.017472 | 0.80225 | 0.018768 | 5217.4114 | 1.0335 | 664 | 0.76543 | 0.87765 | 0.007798 | 0.75531 | 0.010156 | 0.75516 | 0.0099555 | 5376.0101 | 0.96777 | 52911 | 1.0048 | 0.95977 | 0.0025922 | 0.98861 | 0.021358 | 0.98839 | 0.020652 | 34905.4098 | 0.95245 | 664 | 0.87453 | 0.979 | 0.0010405 | 0.89299 | 0.014153 | 0.89299 | 0.013767 | 44334.7432 | 1.0221 | 664 | 0.35302 | 0.41813 | 0.0064775 | 0.25588 | 0.00468 | 0.25579 | 0.0046005 | 63052.4826 | 0.30886
[11 empty] | 15040.5092 | 1.0023 | 665 | 0.8083 | 0.91143 | 0.0029743 | 0.80316 | 0.017476 | 0.80244 | 0.018773 | 5233.1383 | 1.0303 | 665 | 0.76543 | 0.87789 | 0.0077817 | 0.75548 | 0.010158 | 0.75533 | 0.009958 | 5392.2151 | 0.96777 | 53011 | 1.0048 | 0.95977 | 0.0025922 | 0.98861 | 0.021358 | 0.98839 | 0.020652 | 35010.6257 | 0.9785 | 665 | 0.87453 | 0.979 | 0.0010403 | 0.89312 | 0.014156 | 0.89312 | 0.01377 | 44468.3822 | 0.96671 | 665 | 0.35302 | 0.41813 | 0.0064775 | 0.25589 | 0.00468 | 0.2558 | 0.0046005 | 63242.5427 | 0.30969
[11 empty] | 15085.7778 | 0.9993 | 666 | 0.8083 | 0.91163 | 0.0029691 | 0.80334 | 0.01748 | 0.80263 | 0.018777 | 5248.8889 | 1.027 | 666 | 0.76543 | 0.87813 | 0.0077653 | 0.75564 | 0.01016 | 0.75549 | 0.0099606 | 5408.4444 | 0.96777 | 53111 | 1.0309 | 0.95977 | 0.0025922 | 0.98861 | 0.021358 | 0.98839 | 0.020652 | 35116 | 1.0048 | 666 | 0.87453 | 0.979 | 0.0010402 | 0.89324 | 0.014159 | 0.89324 | 0.013773 | 44602.2222 | 0.96671 | 666 | 0.36137 | 0.41813 | 0.0064775 | 0.25589 | 0.00468 | 0.2558 | 0.0046005 | 63432.8889 | 0.31049
[11 empty] | 15131.1144 | 0.99595 | 667 | 0.82891 | 0.91183 | 0.0029639 | 0.80353 | 0.017484 | 0.80282 | 0.018781 | 5264.6632 | 1.0238 | 667 | 0.76543 | 0.87837 | 0.007749 | 0.75581 | 0.010163 | 0.75566 | 0.0099631 | 5424.6982 | 0.96777 | 53211 | 0.9786 | 0.95977 | 0.0025922 | 0.98861 | 0.021358 | 0.98839 | 0.020652 | 35221.5326 | 1.002 | 667 | 0.87453 | 0.979 | 0.0010401 | 0.89336 | 0.014163 | 0.89337 | 0.013776 | 44736.2634 | 1.007 | 667 | 0.36137 | 0.41813 | 0.0064775 | 0.2559 | 0.00468 | 0.25581 | 0.0046005 | 63623.5211 | 0.30288
[11 empty] | 15176.5191 | 0.99259 | 668 | 0.82891 | 0.91203 | 0.0029587 | 0.80371 | 0.017488 | 0.80301 | 0.018785 | 5280.4611 | 1.0205 | 668 | 0.79915 | 0.87861 | 0.0077327 | 0.75597 | 0.010165 | 0.75582 | 0.0099656 | 5440.9764 | 0.96777 | 53311 | 1.0309 | 0.95977 | 0.0025922 | 0.98861 | 0.021358 | 0.98839 | 0.020652 | 35327.2236 | 0.98284 | 668 | 0.87453 | 0.97901 | 0.00104 | 0.89349 | 0.014166 | 0.89349 | 0.013779 | 44870.5057 | 0.98261 | 668 | 0.36973 | 0.41813 | 0.0064775 | 0.2559 | 0.00468 | 0.25581 | 0.0046005 | 63814.4392 | 0.30368
[11 empty] | 15221.9918 | 0.99351 | 669 | 0.82891 | 0.91222 | 0.0029535 | 0.80389 | 0.017492 | 0.80319 | 0.01879 | 5296.2827 | 1.0173 | 669 | 0.76543 | 0.87884 | 0.0077164 | 0.75613 | 0.010168 | 0.75598 | 0.0099682 | 5457.2789 | 0.96777 | 53411 | 1.0309 | 0.95977 | 0.0025922 | 0.98861 | 0.021358 | 0.98839 | 0.020652 | 35433.0729 | 0.99898 | 669 | 0.85149 | 0.97901 | 0.0010399 | 0.89361 | 0.014169 | 0.89362 | 0.013782 | 45004.949 | 0.96671 | 669 | 0.36973 | 0.41813 | 0.0064775 | 0.2559 | 0.00468 | 0.25581 | 0.0046005 | 64005.6434 | 0.30288
[11 empty] | 15267.5325 | 0.99688 | 670 | 0.84953 | 0.91242 | 0.0029483 | 0.80407 | 0.017497 | 0.80338 | 0.018794 | 5312.1279 | 1.014 | 670 | 0.76543 | 0.87908 | 0.0077002 | 0.7563 | 0.01017 | 0.75615 | 0.0099707 | 5473.6058 | 0.96777 | 53511 | 1.0048 | 0.95977 | 0.0025922 | 0.98861 | 0.021358 | 0.98839 | 0.020652 | 35539.0805 | 0.98595 | 670 | 0.82844 | 0.97901 | 0.0010398 | 0.89374 | 0.014172 | 0.89374 | 0.013785 | 45139.5935 | 0.98976 | 670 | 0.36973 | 0.41813 | 0.0064775 | 0.25591 | 0.00468 | 0.25582 | 0.0046005 | 64197.1337 | 0.30899
[11 empty] | 15313.1412 | 1.0003 | 671 | 0.84953 | 0.91262 | 0.0029431 | 0.80425 | 0.017501 | 0.80357 | 0.018798 | 5327.9969 | 1.0107 | 671 | 0.79915 | 0.87931 | 0.007684 | 0.75646 | 0.010172 | 0.75631 | 0.0099732 | 5489.9572 | 0.96777 | 53611 | 1.0048 | 0.95977 | 0.0025922 | 0.98861 | 0.021358 | 0.98839 | 0.020652 | 35645.2465 | 0.98684 | 671 | 0.82844 | 0.97902 | 0.0010397 | 0.89386 | 0.014175 | 0.89387 | 0.013788 | 45274.4392 | 0.98805 | 671 | 0.36137 | 0.41813 | 0.0064775 | 0.25591 | 0.00468 | 0.25582 | 0.0046005 | 64388.9099 | 0.29746
[11 empty] | 15358.818 | 1.0013 | 672 | 0.82891 | 0.91281 | 0.002938 | 0.80443 | 0.017505 | 0.80375 | 0.018803 | 5343.8895 | 1.0074 | 672 | 0.79915 | 0.87955 | 0.0076677 | 0.75662 | 0.010175 | 0.75648 | 0.0099758 | 5506.3329 | 0.96777 | 53711 | 1.0048 | 0.95977 | 0.0025922 | 0.98861 | 0.021358 | 0.98839 | 0.020652 | 35751.5708 | 0.96306 | 672 | 0.85149 | 0.97902 | 0.0010396 | 0.89398 | 0.014178 | 0.89399 | 0.013791 | 45409.4859 | 1.0107 | 672 | 0.36137 | 0.41813 | 0.0064775 | 0.25592 | 0.00468 | 0.25583 | 0.0046005 | 64580.9722 | 0.30288
[11 empty] | 15404.5628 | 0.99791 | 673 | 0.82891 | 0.91301 | 0.0029329 | 0.80461 | 0.017509 | 0.80394 | 0.018807 | 5359.8057 | 1.0042 | 673 | 0.79915 | 0.87978 | 0.0076516 | 0.75678 | 0.010177 | 0.75664 | 0.0099783 | 5522.7329 | 0.96777 | 53811 | 1.0309 | 0.95977 | 0.0025922 | 0.98861 | 0.021358 | 0.98839 | 0.020652 | 35858.0535 | 1.0032 | 673 | 0.87453 | 0.97902 | 0.0010395 | 0.89411 | 0.014181 | 0.89412 | 0.013794 | 45544.7337 | 0.97282 | 673 | 0.36137 | 0.41813 | 0.0064775 | 0.25592 | 0.00468 | 0.25583 | 0.0046005 | 64773.3205 | 0.30711
[11 empty] | 15450.3756 | 0.99452 | 674 | 0.82891 | 0.9132 | 0.0029278 | 0.80479 | 0.017513 | 0.80413 | 0.018811 | 5375.7457 | 1.0009 | 674 | 0.76543 | 0.88001 | 0.0076354 | 0.75695 | 0.01018 | 0.7568 | 0.0099808 | 5539.1574 | 0.96777 | 53911 | 0.9786 | 0.95977 | 0.0025922 | 0.98861 | 0.021358 | 0.98839 | 0.020652 | 35964.6945 | 1.0028 | 674 | 0.87453 | 0.97902 | 0.0010395 | 0.89423 | 0.014184 | 0.89424 | 0.013797 | 45680.1827 | 0.97815 | 674 | 0.36137 | 0.41813 | 0.0064775 | 0.25592 | 0.00468 | 0.25583 | 0.0046005 | 64965.9548 | 0.30639
[11 empty] | 15496.2564 | 0.99161 | 675 | 0.82891 | 0.9134 | 0.0029226 | 0.80497 | 0.017517 | 0.80431 | 0.018815 | 5391.7093 | 0.99759 | 675 | 0.76543 | 0.88024 | 0.0076193 | 0.75711 | 0.010182 | 0.75696 | 0.0099833 | 5555.6063 | 0.96777 | 54011 | 0.9786 | 0.95977 | 0.0025922 | 0.98861 | 0.021358 | 0.98839 | 0.020652 | 36071.4938 | 0.9786 | 675 | 0.82844 | 0.97903 | 0.0010394 | 0.89435 | 0.014187 | 0.89436 | 0.013799 | 45815.8327 | 1.0309 | 675 | 0.36137 | 0.41813 | 0.0064775 | 0.25593 | 0.00468 | 0.25584 | 0.0046005 | 65158.8751 | 0.29744
[11 empty] | 15542.2052 | 0.99501 | 676 | 0.82891 | 0.91359 | 0.0029176 | 0.80515 | 0.017521 | 0.8045 | 0.01882 | 5407.6965 | 0.99429 | 676 | 0.79915 | 0.88047 | 0.0076031 | 0.75727 | 0.010184 | 0.75713 | 0.0099858 | 5572.0795 | 0.96777 | 54111 | 1.0048 | 0.95977 | 0.0025922 | 0.98861 | 0.021358 | 0.98839 | 0.020652 | 36178.4515 | 0.99624 | 676 | 0.82844 | 0.97903 | 0.0010393 | 0.89447 | 0.01419 | 0.89449 | 0.013802 | 45951.6839 | 0.96824 | 676 | 0.36973 | 0.41813 | 0.0064775 | 0.25593 | 0.00468 | 0.25584 | 0.0046005 | 65352.0814 | 0.31124
[11 empty] | 15588.2221 | 0.99841 | 677 | 0.82891 | 0.91378 | 0.0029125 | 0.80533 | 0.017525 | 0.80468 | 0.018824 | 5423.7075 | 0.99382 | 677 | 0.76543 | 0.8807 | 0.007587 | 0.75744 | 0.010187 | 0.75729 | 0.0099884 | 5588.5772 | 0.96777 | 54211 | 0.9786 | 0.95977 | 0.0025922 | 0.98861 | 0.021358 | 0.98839 | 0.020652 | 36285.5675 | 0.98525 | 677 | 0.82844 | 0.97903 | 0.0010392 | 0.8946 | 0.014193 | 0.89461 | 0.013805 | 46087.7362 | 1.0199 | 677 | 0.36137 | 0.41813 | 0.0064775 | 0.25593 | 0.00468 | 0.25585 | 0.0046005 | 65545.5738 | 0.30288
[11 empty] | 15634.307 | 1.0018 | 678 | 0.82891 | 0.91397 | 0.0029074 | 0.80551 | 0.017529 | 0.80487 | 0.018828 | 5439.7421 | 0.99382 | 678 | 0.76543 | 0.88093 | 0.007571 | 0.7576 | 0.010189 | 0.75745 | 0.0099909 | 5605.0992 | 0.96777 | 54311 | 1.0048 | 0.95977 | 0.0025922 | 0.98861 | 0.021358 | 0.98839 | 0.020652 | 36392.8418 | 1 | 678 | 0.85149 | 0.97904 | 0.0010391 | 0.89472 | 0.014196 | 0.89473 | 0.013808 | 46223.9896 | 1.0176 | 678 | 0.36137 | 0.41813 | 0.0064775 | 0.25594 | 0.00468 | 0.25585 | 0.0046005 | 65739.3522 | 0.30288
[11 empty] | 15680.4599 | 0.99692 | 679 | 0.82891 | 0.91416 | 0.0029024 | 0.80569 | 0.017533 | 0.80506 | 0.018832 | 5455.8004 | 0.99382 | 679 | 0.83288 | 0.88116 | 0.0075549 | 0.75776 | 0.010192 | 0.75762 | 0.0099934 | 5621.6456 | 0.96777 | 54411 | 1.0048 | 0.95977 | 0.0025922 | 0.98861 | 0.021358 | 0.98839 | 0.020652 | 36500.2745 | 1.0048 | 679 | 0.85149 | 0.97904 | 0.001039 | 0.89484 | 0.014199 | 0.89486 | 0.013811 | 46360.4441 | 0.99227 | 679 | 0.35302 | 0.41813 | 0.0064775 | 0.25594 | 0.00468 | 0.25585 | 0.0046005 | 65933.4166 | 0.30288
[11 empty] | 15726.6808 | 0.99008 | 680 | 0.82891 | 0.91435 | 0.0028974 | 0.80587 | 0.017537 | 0.80524 | 0.018836 | 5471.8823 | 0.99382 | 680 | 0.83288 | 0.88139 | 0.0075389 | 0.75792 | 0.010194 | 0.75778 | 0.0099959 | 5638.2164 | 0.96777 | 54511 | 1.0048 | 0.95977 | 0.0025922 | 0.98861 | 0.021358 | 0.98839 | 0.020652 | 36607.8655 | 1.0048 | 680 | 0.85149 | 0.97904 | 0.0010389 | 0.89496 | 0.014203 | 0.89498 | 0.013814 | 46497.0997 | 0.99865 | 680 | 0.36973 | 0.41814 | 0.0064775 | 0.25595 | 0.0046801 | 0.25586 | 0.0046005 | 66127.767 | 0.29452
[11 empty] | 15772.9698 | 0.98323 | 681 | 0.82891 | 0.91454 | 0.0028924 | 0.80605 | 0.017541 | 0.80543 | 0.018841 | 5487.9879 | 0.99382 | 681 | 0.7317 | 0.88161 | 0.0075229 | 0.75808 | 0.010196 | 0.75794 | 0.0099984 | 5654.8116 | 0.96777 | 54611 | 1.0048 | 0.95977 | 0.0025922 | 0.98861 | 0.021358 | 0.98839 | 0.020652 | 36715.6149 | 0.95486 | 681 | 0.87453 | 0.97904 | 0.0010389 | 0.89509 | 0.014206 | 0.8951 | 0.013816 | 46633.9564 | 0.98976 | 681 | 0.36973 | 0.41814 | 0.0064774 | 0.25595 | 0.0046801 | 0.25586 | 0.0046005 | 66322.4034 | 0.29452
[11 empty] | 15819.3268 | 0.98611 | 682 | 0.82891 | 0.91473 | 0.0028874 | 0.80623 | 0.017545 | 0.80561 | 0.018845 | 5504.1172 | 0.99382 | 682 | 0.76543 | 0.88184 | 0.0075069 | 0.75825 | 0.010199 | 0.7581 | 0.010001 | 5671.4311 | 0.96695 | 54711 | 1.0048 | 0.95977 | 0.0025922 | 0.98861 | 0.021358 | 0.98839 | 0.020652 | 36823.5226 | 1.0048 | 682 | 0.87453 | 0.97905 | 0.0010388 | 0.89521 | 0.014209 | 0.89522 | 0.013819 | 46771.0143 | 0.96671 | 682 | 0.36137 | 0.41814 | 0.0064774 | 0.25595 | 0.0046801 | 0.25587 | 0.0046005 | 66517.3259 | 0.28673
[11 empty] | 15865.7518 | 0.99642 | 683 | 0.8083 | 0.91491 | 0.0028824 | 0.80641 | 0.017548 | 0.8058 | 0.018849 | 5520.2701 | 0.99382 | 683 | 0.76543 | 0.88206 | 0.0074909 | 0.75841 | 0.010201 | 0.75827 | 0.010003 | 5688.0751 | 0.96134 | 54811 | 1.0048 | 0.95977 | 0.0025922 | 0.98861 | 0.021358 | 0.98839 | 0.020652 | 36931.5886 | 0.99937 | 683 | 0.85149 | 0.97905 | 0.0010387 | 0.89533 | 0.014212 | 0.89535 | 0.013822 | 46908.2732 | 1.0098 | 683 | 0.36137 | 0.41814 | 0.0064774 | 0.25596 | 0.0046801 | 0.25587 | 0.0046005 | 66712.5344 | 0.30288
[11 empty] | 15912.2448 | 1.0067 | 684 | 0.82891 | 0.9151 | 0.0028774 | 0.80659 | 0.017552 | 0.80598 | 0.018853 | 5536.4467 | 0.99382 | 684 | 0.79915 | 0.88228 | 0.007475 | 0.75857 | 0.010203 | 0.75843 | 0.010006 | 5704.7434 | 0.95572 | 54911 | 1.0048 | 0.95977 | 0.0025922 | 0.98861 | 0.021358 | 0.98839 | 0.020652 | 37039.813 | 0.97107 | 684 | 0.85149 | 0.97905 | 0.0010386 | 0.89545 | 0.014215 | 0.89547 | 0.013825 | 47045.7333 | 0.99602 | 684 | 0.36973 | 0.41814 | 0.0064774 | 0.25596 | 0.0046801 | 0.25587 | 0.0046005 | 66908.0289 | 0.2875
[11 empty] | 15958.8058 | 1.0136 | 685 | 0.82891 | 0.91528 | 0.0028725 | 0.80677 | 0.017556 | 0.80616 | 0.018857 | 5552.647 | 0.99382 | 685 | 0.79915 | 0.88251 | 0.0074591 | 0.75873 | 0.010206 | 0.75859 | 0.010008 | 5721.4362 | 0.95009 | 55011 | 1.0309 | 0.95977 | 0.0025922 | 0.98861 | 0.021358 | 0.98839 | 0.020652 | 37148.1957 | 0.9719 | 685 | 0.87453 | 0.97905 | 0.0010386 | 0.89557 | 0.014217 | 0.89559 | 0.013827 | 47183.3945 | 0.99972 | 685 | 0.37808 | 0.41814 | 0.0064774 | 0.25597 | 0.0046801 | 0.25588 | 0.0046005 | 67103.8094 | 0.29951
[11 empty] | 16005.4349 | 1.0136 | 686 | 0.82891 | 0.91547 | 0.0028675 | 0.80695 | 0.01756 | 0.80635 | 0.018862 | 5568.8709 | 0.99382 | 686 | 0.79915 | 0.88273 | 0.0074432 | 0.75889 | 0.010208 | 0.75875 | 0.010011 | 5738.1533 | 0.94445 | 55111 | 0.9786 | 0.95977 | 0.0025922 | 0.98861 | 0.021358 | 0.98839 | 0.020652 | 37256.7368 | 1.0048 | 686 | 0.89758 | 0.97906 | 0.0010385 | 0.89569 | 0.01422 | 0.89571 | 0.01383 | 47321.2568 | 0.99475 | 686 | 0.37808 | 0.41814 | 0.0064774 | 0.25597 | 0.0046801 | 0.25588 | 0.0046005 | 67299.876 | 0.29452
[11 empty] | 16052.132 | 1.0136 | 687 | 0.82891 | 0.91565 | 0.0028626 | 0.80712 | 0.017564 | 0.80653 | 0.018866 | 5585.1185 | 0.99382 | 687 | 0.76543 | 0.88295 | 0.0074273 | 0.75905 | 0.010211 | 0.75891 | 0.010013 | 5754.8948 | 0.93881 | 55211 | 1.0309 | 0.95977 | 0.0025922 | 0.98861 | 0.021358 | 0.98839 | 0.020652 | 37365.4362 | 1.0048 | 687 | 0.89758 | 0.97906 | 0.0010384 | 0.89581 | 0.014223 | 0.89583 | 0.013833 | 47459.3202 | 1.0339 | 687 | 0.36973 | 0.41814 | 0.0064774 | 0.25597 | 0.0046801 | 0.25589 | 0.0046005 | 67496.2285 | 0.31727
[11 empty] | 16098.8971 | 1.0131 | 688 | 0.82891 | 0.91583 | 0.0028577 | 0.8073 | 0.017568 | 0.80672 | 0.01887 | 5601.3898 | 0.99382 | 688 | 0.76543 | 0.88317 | 0.0074115 | 0.75921 | 0.010213 | 0.75907 | 0.010016 | 5771.6607 | 0.93584 | 55311 | 1.0048 | 0.95977 | 0.0025922 | 0.98861 | 0.021358 | 0.98839 | 0.020652 | 37474.2939 | 1.0048 | 688 | 0.87453 | 0.97906 | 0.0010384 | 0.89593 | 0.014226 | 0.89596 | 0.013836 | 47597.5847 | 0.98976 | 688 | 0.36973 | 0.41814 | 0.0064774 | 0.25598 | 0.0046801 | 0.25589 | 0.0046005 | 67692.8671 | 0.29713
[11 empty] | 16145.7302 | 1.0097 | 689 | 0.82891 | 0.91602 | 0.0028528 | 0.80748 | 0.017572 | 0.8069 | 0.018874 | 5617.6848 | 0.99382 | 689 | 0.76543 | 0.88339 | 0.0073957 | 0.75937 | 0.010215 | 0.75924 | 0.010018 | 5788.451 | 0.94717 | 55411 | 1.0048 | 0.95977 | 0.0025922 | 0.98861 | 0.021358 | 0.98839 | 0.020652 | 37583.31 | 0.98584 | 689 | 0.85149 | 0.97906 | 0.0010383 | 0.89605 | 0.014229 | 0.89608 | 0.013838 | 47736.0503 | 0.98976 | 689 | 0.36973 | 0.41814 | 0.0064774 | 0.25598 | 0.0046801 | 0.25589 | 0.0046005 | 67889.7917 | 0.30574
[11 empty] | 16192.6314 | 1.0062 | 690 | 0.82891 | 0.9162 | 0.0028479 | 0.80766 | 0.017576 | 0.80708 | 0.018878 | 5634.0034 | 0.99382 | 690 | 0.76543 | 0.88361 | 0.0073799 | 0.75954 | 0.010218 | 0.7594 | 0.010021 | 5805.2656 | 0.95851 | 55511 | 1.0048 | 0.95977 | 0.0025922 | 0.98861 | 0.021358 | 0.98839 | 0.020652 | 37692.4844 | 0.99991 | 690 | 0.85149 | 0.97906 | 0.0010382 | 0.89617 | 0.014232 | 0.8962 | 0.013841 | 47874.7171 | 0.99885 | 690 | 0.36137 | 0.41814 | 0.0064774 | 0.25599 | 0.0046801 | 0.2559 | 0.0046006 | 68087.0023 | 0.30505
[11 empty] | 16239.6005 | 1.0027 | 691 | 0.84953 | 0.91638 | 0.002843 | 0.80783 | 0.01758 | 0.80727 | 0.018882 | 5650.3457 | 0.99382 | 691 | 0.76543 | 0.88382 | 0.0073641 | 0.7597 | 0.01022 | 0.75956 | 0.010023 | 5822.1047 | 0.96987 | 55611 | 1.0048 | 0.95977 | 0.0025922 | 0.98861 | 0.021358 | 0.98839 | 0.020652 | 37801.8171 | 1.0048 | 691 | 0.85149 | 0.97907 | 0.0010382 | 0.89629 | 0.014235 | 0.89632 | 0.013844 | 48013.5849 | 0.99612 | 691 | 0.36137 | 0.41814 | 0.0064774 | 0.25599 | 0.0046801 | 0.2559 | 0.0046006 | 68284.499 | 0.29958
[11 empty] | 16286.6377 | 0.99924 | 692 | 0.84953 | 0.91656 | 0.0028382 | 0.80801 | 0.017584 | 0.80745 | 0.018886 | 5666.7116 | 0.99382 | 692 | 0.79915 | 0.88404 | 0.0073483 | 0.75986 | 0.010222 | 0.75972 | 0.010026 | 5838.9681 | 0.98124 | 55711 | 1.0571 | 0.95977 | 0.0025922 | 0.98861 | 0.021358 | 0.98839 | 0.020652 | 37911.3082 | 0.97868 | 692 | 0.85149 | 0.97907 | 0.0010381 | 0.89641 | 0.014238 | 0.89644 | 0.013846 | 48152.6539 | 0.98976 | 692 | 0.36137 | 0.41814 | 0.0064774 | 0.25599 | 0.0046801 | 0.2559 | 0.0046006 | 68482.2816 | 0.30637
[11 empty] | 16333.743 | 0.99575 | 693 | 0.84953 | 0.91674 | 0.0028334 | 0.80819 | 0.017588 | 0.80763 | 0.018891 | 5683.1012 | 0.99382 | 693 | 0.76543 | 0.88426 | 0.0073326 | 0.76002 | 0.010225 | 0.75988 | 0.010028 | 5855.8559 | 0.99263 | 55811 | 0.9786 | 0.95977 | 0.0025922 | 0.98861 | 0.021358 | 0.98839 | 0.020652 | 38020.9576 | 1.0022 | 693 | 0.87453 | 0.97907 | 0.001038 | 0.89653 | 0.014241 | 0.89656 | 0.013849 | 48291.924 | 0.98976 | 693 | 0.36137 | 0.41814 | 0.0064774 | 0.256 | 0.0046801 | 0.25591 | 0.0046006 | 68680.3503 | 0.29923
[11 empty] | 16380.9162 | 0.99226 | 694 | 0.87014 | 0.91692 | 0.0028285 | 0.80837 | 0.017592 | 0.80781 | 0.018895 | 5699.5145 | 0.99382 | 694 | 0.76543 | 0.88447 | 0.0073169 | 0.76018 | 0.010227 | 0.76004 | 0.010031 | 5872.7681 | 0.99896 | 55911 | 1.0048 | 0.95977 | 0.0025922 | 0.98861 | 0.021358 | 0.98839 | 0.020652 | 38130.7654 | 0.98377 | 694 | 0.85149 | 0.97907 | 0.001038 | 0.89665 | 0.014244 | 0.89668 | 0.013852 | 48431.3951 | 0.95455 | 694 | 0.36137 | 0.41814 | 0.0064774 | 0.256 | 0.0046801 | 0.25591 | 0.0046006 | 68878.705 | 0.30288
[11 empty] | 16428.1575 | 0.99397 | 695 | 0.87014 | 0.91709 | 0.0028237 | 0.80854 | 0.017596 | 0.808 | 0.018899 | 5715.9514 | 0.99504 | 695 | 0.76543 | 0.88469 | 0.0073012 | 0.76034 | 0.010229 | 0.7602 | 0.010033 | 5889.7047 | 0.98753 | 56011 | 1.0571 | 0.95977 | 0.0025922 | 0.98861 | 0.021358 | 0.98839 | 0.020652 | 38240.7315 | 0.9892 | 695 | 0.85149 | 0.97908 | 0.0010379 | 0.89677 | 0.014247 | 0.8968 | 0.013855 | 48571.0674 | 0.95382 | 695 | 0.36973 | 0.41814 | 0.0064774 | 0.25601 | 0.0046801 | 0.25592 | 0.0046006 | 69077.3457 | 0.29452
[11 empty] | 16475.4667 | 0.99747 | 696 | 0.82891 | 0.91727 | 0.0028189 | 0.80872 | 0.0176 | 0.80818 | 0.018903 | 5732.4121 | 0.99844 | 696 | 0.76543 | 0.8849 | 0.0072855 | 0.7605 | 0.010232 | 0.76036 | 0.010036 | 5906.6657 | 0.97609 | 56111 | 0.9786 | 0.95977 | 0.0025922 | 0.98861 | 0.021358 | 0.98839 | 0.020652 | 38350.8559 | 0.96287 | 696 | 0.87453 | 0.97908 | 0.0010379 | 0.89689 | 0.01425 | 0.89692 | 0.013857 | 48710.9409 | 0.96671 | 696 | 0.36137 | 0.41814 | 0.0064774 | 0.25601 | 0.0046801 | 0.25592 | 0.0046006 | 69276.2725 | 0.28218
[11 empty] | 16522.8441 | 1.001 | 697 | 0.87014 | 0.91745 | 0.0028142 | 0.8089 | 0.017603 | 0.80836 | 0.018907 | 5748.8963 | 1.0018 | 697 | 0.76543 | 0.88511 | 0.0072699 | 0.76066 | 0.010234 | 0.76052 | 0.010038 | 5923.6511 | 0.96464 | 56211 | 1.0048 | 0.95977 | 0.0025922 | 0.98861 | 0.021358 | 0.98839 | 0.020652 | 38461.1387 | 0.9786 | 697 | 0.82844 | 0.97908 | 0.0010378 | 0.89701 | 0.014253 | 0.89704 | 0.01386 | 48851.0154 | 0.98976 | 697 | 0.36137 | 0.41814 | 0.0064774 | 0.25601 | 0.0046801 | 0.25592 | 0.0046006 | 69475.4852 | 0.29883
[11 empty] | 16570.2894 | 1.0025 | 698 | 0.87014 | 0.91762 | 0.0028094 | 0.80907 | 0.017607 | 0.80854 | 0.018911 | 5765.4043 | 1.0052 | 698 | 0.79915 | 0.88533 | 0.0072543 | 0.76082 | 0.010236 | 0.76068 | 0.010041 | 5940.6609 | 0.95316 | 56311 | 1.0309 | 0.95977 | 0.0025922 | 0.98861 | 0.021358 | 0.98839 | 0.020652 | 38571.5798 | 0.9786 | 698 | 0.82844 | 0.97908 | 0.0010378 | 0.89713 | 0.014255 | 0.89716 | 0.013862 | 48991.291 | 1.0232 | 698 | 0.36973 | 0.41814 | 0.0064774 | 0.25602 | 0.0046801 | 0.25593 | 0.0046006 | 69674.984 | 0.29862
[11 empty] | 16617.8027 | 1.0025 | 699 | 0.82891 | 0.9178 | 0.0028046 | 0.80925 | 0.017611 | 0.80873 | 0.018915 | 5781.9359 | 1.0086 | 699 | 0.79915 | 0.88554 | 0.0072387 | 0.76098 | 0.010239 | 0.76084 | 0.010043 | 5957.695 | 0.94167 | 56411 | 1.0048 | 0.95977 | 0.0025922 | 0.98861 | 0.021358 | 0.98839 | 0.020652 | 38682.1793 | 0.99722 | 699 | 0.87453 | 0.97908 | 0.0010377 | 0.89725 | 0.014258 | 0.89728 | 0.013865 | 49131.7678 | 0.96671 | 699 | 0.36973 | 0.41814 | 0.0064774 | 0.25602 | 0.0046801 | 0.25593 | 0.0046006 | 69874.7688 | 0.29465
[11 empty] | 16665.3841 | 1.0025 | 700 | 0.84953 | 0.91797 | 0.0027999 | 0.80942 | 0.017615 | 0.80891 | 0.018919 | 5798.4912 | 1.0121 | 700 | 0.79915 | 0.88575 | 0.0072232 | 0.76114 | 0.010241 | 0.761 | 0.010046 | 5974.7535 | 0.93405 | 56511 | 1.0048 | 0.95977 | 0.0025922 | 0.98861 | 0.021358 | 0.98839 | 0.020652 | 38792.9371 | 0.98333 | 700 | 0.87453 | 0.97909 | 0.0010377 | 0.89737 | 0.014261 | 0.8974 | 0.013868 | 49272.4456 | 0.99083 | 700 | 0.36973 | 0.41814 | 0.0064774 | 0.25603 | 0.0046801 | 0.25594 | 0.0046006 | 70074.8396 | 0.31124
[11 empty] | 16713.0335 | 1.001 | 701 | 0.84953 | 0.91815 | 0.0027952 | 0.8096 | 0.017619 | 0.80909 | 0.018923 | 5815.0701 | 1.0139 | 701 | 0.76543 | 0.88596 | 0.0072076 | 0.7613 | 0.010243 | 0.76116 | 0.010048 | 5991.8365 | 0.93405 | 56611 | 1.0309 | 0.95977 | 0.0025922 | 0.98861 | 0.021358 | 0.98839 | 0.020652 | 38903.8532 | 0.9786 | 701 | 0.89758 | 0.97909 | 0.0010376 | 0.89749 | 0.014264 | 0.89752 | 0.01387 | 49413.3246 | 0.98976 | 701 | 0.36137 | 0.41815 | 0.0064774 | 0.25603 | 0.0046801 | 0.25594 | 0.0046006 | 70275.1964 | 0.31124
[11 empty] | 16760.7509 | 0.99745 | 702 | 0.82891 | 0.91832 | 0.0027905 | 0.80978 | 0.017623 | 0.80927 | 0.018927 | 5831.6728 | 1.0122 | 702 | 0.76543 | 0.88617 | 0.0071921 | 0.76146 | 0.010246 | 0.76132 | 0.01005 | 6008.9438 | 0.93405 | 56711 | 1.0309 | 0.95977 | 0.0025922 | 0.98861 | 0.021358 | 0.98839 | 0.020652 | 39014.9277 | 0.9786 | 702 | 0.87453 | 0.97909 | 0.0010375 | 0.89761 | 0.014267 | 0.89764 | 0.013873 | 49554.4047 | 0.98976 | 702 | 0.36137 | 0.41815 | 0.0064774 | 0.25603 | 0.0046801 | 0.25594 | 0.0046006 | 70475.8393 | 0.29855
[11 empty] | 16808.5364 | 0.99392 | 703 | 0.82891 | 0.91849 | 0.0027858 | 0.80995 | 0.017627 | 0.80945 | 0.018932 | 5848.299 | 1.0105 | 703 | 0.79915 | 0.88637 | 0.0071766 | 0.76162 | 0.010248 | 0.76148 | 0.010053 | 6026.0754 | 0.93405 | 56811 | 1.0048 | 0.95977 | 0.0025922 | 0.98861 | 0.021358 | 0.98839 | 0.020652 | 39126.1605 | 0.97464 | 703 | 0.87453 | 0.97909 | 0.0010375 | 0.89773 | 0.01427 | 0.89776 | 0.013876 | 49695.6859 | 0.98976 | 703 | 0.36973 | 0.41815 | 0.0064774 | 0.25604 | 0.0046801 | 0.25595 | 0.0046006 | 70676.7682 | 0.29012
[11 empty] | 16856.3898 | 0.99236 | 704 | 0.8083 | 0.91866 | 0.0027811 | 0.81013 | 0.01763 | 0.80963 | 0.018936 | 5864.949 | 1.0088 | 704 | 0.79915 | 0.88658 | 0.0071611 | 0.76178 | 0.01025 | 0.76164 | 0.010055 | 6043.2315 | 0.93405 | 56911 | 1.0309 | 0.95977 | 0.0025922 | 0.98861 | 0.021358 | 0.98839 | 0.020652 | 39237.5516 | 0.95245 | 704 | 0.85149 | 0.97909 | 0.0010375 | 0.89784 | 0.014273 | 0.89788 | 0.013878 | 49837.1682 | 0.96945 | 704 | 0.34466 | 0.41815 | 0.0064774 | 0.25604 | 0.0046801 | 0.25595 | 0.0046006 | 70877.9831 | 0.30673
[11 empty] | 16904.3113 | 0.9959 | 705 | 0.84953 | 0.91883 | 0.0027765 | 0.8103 | 0.017634 | 0.80981 | 0.01894 | 5881.6226 | 1.007 | 705 | 0.79915 | 0.88679 | 0.0071457 | 0.76194 | 0.010253 | 0.7618 | 0.010058 | 6060.412 | 0.93405 | 57011 | 1.0309 | 0.95977 | 0.0025922 | 0.98861 | 0.021358 | 0.98839 | 0.020652 | 39349.1011 | 0.97238 | 705 | 0.87453 | 0.97909 | 0.0010374 | 0.89796 | 0.014275 | 0.898 | 0.013881 | 49978.8516 | 0.98976 | 705 | 0.34466 | 0.41815 | 0.0064774 | 0.25604 | 0.0046801 | 0.25596 | 0.0046006 | 71079.484 | 0.28989
[11 empty] | 16952.3008 | 0.99945 | 706 | 0.84953 | 0.919 | 0.0027718 | 0.81048 | 0.017638 | 0.80999 | 0.018944 | 5898.3199 | 1.0053 | 706 | 0.76543 | 0.88699 | 0.0071303 | 0.76209 | 0.010255 | 0.76196 | 0.01006 | 6077.6168 | 0.93696 | 57111 | 1.0309 | 0.95977 | 0.0025922 | 0.98861 | 0.021358 | 0.98839 | 0.020652 | 39460.809 | 0.99173 | 706 | 0.87453 | 0.9791 | 0.0010374 | 0.89808 | 0.014278 | 0.89812 | 0.013883 | 50120.7361 | 0.97198 | 706 | 0.36137 | 0.41815 | 0.0064774 | 0.25605 | 0.0046801 | 0.25596 | 0.0046006 | 71281.2709 | 0.29809
[11 empty] | 17000.3583 | 1.0019 | 707 | 0.8083 | 0.91917 | 0.0027672 | 0.81065 | 0.017642 | 0.81017 | 0.018948 | 5915.0409 | 1.0036 | 707 | 0.76543 | 0.8872 | 0.0071149 | 0.76225 | 0.010257 | 0.76212 | 0.010063 | 6094.8461 | 0.94277 | 57211 | 0.9786 | 0.95977 | 0.0025922 | 0.98861 | 0.021358 | 0.98839 | 0.020652 | 39572.6751 | 0.9786 | 707 | 0.85149 | 0.9791 | 0.0010373 | 0.8982 | 0.014281 | 0.89823 | 0.013886 | 50262.8218 | 0.97392 | 707 | 0.36137 | 0.41815 | 0.0064774 | 0.25605 | 0.0046801 | 0.25596 | 0.0046006 | 71483.3439 | 0.30288
[11 empty] | 17048.4839 | 0.99836 | 708 | 0.82891 | 0.91934 | 0.0027626 | 0.81083 | 0.017646 | 0.81035 | 0.018952 | 5931.7855 | 1.0019 | 708 | 0.76543 | 0.8874 | 0.0070995 | 0.76241 | 0.01026 | 0.76228 | 0.010065 | 6112.0997 | 0.94858 | 57311 | 1.0309 | 0.95977 | 0.0025922 | 0.98861 | 0.021358 | 0.98839 | 0.020652 | 39684.6996 | 1.0172 | 708 | 0.85149 | 0.9791 | 0.0010373 | 0.89832 | 0.014284 | 0.89835 | 0.013888 | 50405.1085 | 0.99742 | 708 | 0.36973 | 0.41815 | 0.0064774 | 0.25606 | 0.0046801 | 0.25597 | 0.0046006 | 71685.7029 | 0.30804
[11 empty] | 17096.6774 | 0.9948 | 709 | 0.82891 | 0.91951 | 0.002758 | 0.811 | 0.01765 | 0.81053 | 0.018956 | 5948.5538 | 1.0001 | 709 | 0.79915 | 0.88761 | 0.0070842 | 0.76257 | 0.010262 | 0.76244 | 0.010068 | 6129.3777 | 0.95441 | 57411 | 1.0309 | 0.95977 | 0.0025922 | 0.98861 | 0.021358 | 0.98839 | 0.020652 | 39796.8825 | 1.0084 | 709 | 0.89758 | 0.9791 | 0.0010372 | 0.89843 | 0.014287 | 0.89847 | 0.013891 | 50547.5964 | 0.98635 | 709 | 0.36137 | 0.41815 | 0.0064774 | 0.25606 | 0.0046802 | 0.25597 | 0.0046006 | 71888.3479 | 0.3023
[11 empty] | 17144.939 | 0.99151 | 710 | 0.82891 | 0.91967 | 0.0027534 | 0.81117 | 0.017653 | 0.81071 | 0.01896 | 5965.3457 | 0.99842 | 710 | 0.79915 | 0.88781 | 0.0070689 | 0.76273 | 0.010264 | 0.7626 | 0.01007 | 6146.6801 | 0.96025 | 57511 | 1.0048 | 0.95977 | 0.0025922 | 0.98862 | 0.021358 | 0.98839 | 0.020652 | 39909.2236 | 0.97907 | 710 | 0.87453 | 0.9791 | 0.0010372 | 0.89855 | 0.014289 | 0.89859 | 0.013894 | 50690.2854 | 0.97666 | 710 | 0.36137 | 0.41815 | 0.0064774 | 0.25606 | 0.0046802 | 0.25598 | 0.0046006 | 72091.2789 | 0.3085
[11 empty] | 17193.2686 | 0.99509 | 711 | 0.82891 | 0.91984 | 0.0027488 | 0.81135 | 0.017657 | 0.81089 | 0.018964 | 5982.1614 | 0.99669 | 711 | 0.79915 | 0.88801 | 0.0070536 | 0.76289 | 0.010267 | 0.76276 | 0.010073 | 6164.0069 | 0.96609 | 57611 | 1.0309 | 0.95977 | 0.0025922 | 0.98862 | 0.021358 | 0.98839 | 0.020652 | 40021.7232 | 0.95525 | 711 | 0.87453 | 0.97911 | 0.0010371 | 0.89867 | 0.014292 | 0.89871 | 0.013896 | 50833.1755 | 0.96671 | 711 | 0.36137 | 0.41815 | 0.0064774 | 0.25607 | 0.0046802 | 0.25598 | 0.0046006 | 72294.4959 | 0.30041
[11 empty] | 17241.6663 | 0.99867 | 712 | 0.84953 | 0.92 | 0.0027443 | 0.81152 | 0.017661 | 0.81107 | 0.018968 | 5999.0006 | 0.99495 | 712 | 0.79915 | 0.88821 | 0.0070383 | 0.76305 | 0.010269 | 0.76292 | 0.010075 | 6181.3581 | 0.96361 | 57711 | 1.0048 | 0.95977 | 0.0025922 | 0.98862 | 0.021358 | 0.98839 | 0.020652 | 40134.381 | 0.97249 | 712 | 0.87453 | 0.97911 | 0.0010371 | 0.89878 | 0.014295 | 0.89882 | 0.013899 | 50976.2667 | 1.0019 | 712 | 0.35302 | 0.41815 | 0.0064774 | 0.25607 | 0.0046802 | 0.25598 | 0.0046006 | 72497.999 | 0.30288
[11 empty] | 17290.1319 | 1.0023 | 713 | 0.8083 | 0.92017 | 0.0027397 | 0.8117 | 0.017665 | 0.81125 | 0.018972 | 6015.8636 | 0.99502 | 713 | 0.7317 | 0.88841 | 0.007023 | 0.7632 | 0.010271 | 0.76308 | 0.010077 | 6198.7336 | 0.95775 | 57811 | 1.0048 | 0.95977 | 0.0025922 | 0.98862 | 0.021358 | 0.98839 | 0.020652 | 40247.1972 | 0.97138 | 713 | 0.85149 | 0.97911 | 0.0010371 | 0.8989 | 0.014298 | 0.89894 | 0.013901 | 51119.559 | 0.98976 | 713 | 0.35302 | 0.41815 | 0.0064774 | 0.25608 | 0.0046802 | 0.25599 | 0.0046006 | 72701.788 | 0.30938
[11 empty] | 17338.6656 | 0.99909 | 714 | 0.8083 | 0.92033 | 0.0027352 | 0.81187 | 0.017669 | 0.81143 | 0.018976 | 6032.7502 | 0.99851 | 714 | 0.76543 | 0.88861 | 0.0070078 | 0.76336 | 0.010274 | 0.76324 | 0.01008 | 6216.1336 | 0.95188 | 57911 | 1.0048 | 0.95977 | 0.0025922 | 0.98862 | 0.021358 | 0.98839 | 0.020652 | 40360.1717 | 0.99189 | 714 | 0.85149 | 0.97911 | 0.001037 | 0.89902 | 0.0143 | 0.89906 | 0.013904 | 51263.0524 | 0.98976 | 714 | 0.37808 | 0.41815 | 0.0064774 | 0.25608 | 0.0046802 | 0.25599 | 0.0046006 | 72905.8631 | 0.30288
[11 empty] | 17387.2673 | 0.99549 | 715 | 0.8083 | 0.9205 | 0.0027307 | 0.81204 | 0.017672 | 0.81161 | 0.01898 | 6049.6605 | 1.002 | 715 | 0.76543 | 0.88881 | 0.0069926 | 0.76352 | 0.010276 | 0.76339 | 0.010082 | 6233.5579 | 0.946 | 58011 | 1.0048 | 0.95977 | 0.0025922 | 0.98862 | 0.021358 | 0.98839 | 0.020652 | 40473.3046 | 0.9949 | 715 | 0.85149 | 0.97911 | 0.001037 | 0.89913 | 0.014303 | 0.89918 | 0.013906 | 51406.747 | 1.012 | 715 | 0.37808 | 0.41815 | 0.0064774 | 0.25608 | 0.0046802 | 0.256 | 0.0046006 | 73110.2242 | 0.28732
[11 empty] | 17435.937 | 0.99189 | 716 | 0.84953 | 0.92066 | 0.0027262 | 0.81222 | 0.017676 | 0.81179 | 0.018984 | 6066.5945 | 1.0055 | 716 | 0.76543 | 0.88901 | 0.0069774 | 0.76368 | 0.010278 | 0.76355 | 0.010085 | 6251.0066 | 0.94012 | 58111 | 0.9786 | 0.95977 | 0.0025922 | 0.98862 | 0.021358 | 0.98839 | 0.020652 | 40586.5958 | 1.0245 | 716 | 0.85149 | 0.97911 | 0.001037 | 0.89925 | 0.014306 | 0.89929 | 0.013909 | 51550.6426 | 0.99677 | 716 | 0.36137 | 0.41815 | 0.0064774 | 0.25609 | 0.0046802 | 0.256 | 0.0046006 | 73314.8714 | 0.29605
[11 empty] | 17484.6748 | 0.99753 | 717 | 0.84953 | 0.92082 | 0.0027217 | 0.81239 | 0.01768 | 0.81196 | 0.018988 | 6083.5521 | 1.009 | 717 | 0.76543 | 0.88921 | 0.0069623 | 0.76384 | 0.01028 | 0.76371 | 0.010087 | 6268.4797 | 0.93423 | 58211 | 1.0048 | 0.95977 | 0.0025922 | 0.98862 | 0.021358 | 0.98839 | 0.020652 | 40700.0454 | 0.98433 | 717 | 0.85149 | 0.97912 | 0.0010369 | 0.89937 | 0.014309 | 0.89941 | 0.013911 | 51694.7394 | 0.99449 | 717 | 0.36973 | 0.41815 | 0.0064774 | 0.25609 | 0.0046802 | 0.256 | 0.0046006 | 73519.8045 | 0.29452
[11 empty] | 17533.4806 | 1.0048 | 718 | 0.8083 | 0.92098 | 0.0027173 | 0.81256 | 0.017684 | 0.81214 | 0.018992 | 6100.5334 | 1.0125 | 718 | 0.76543 | 0.88941 | 0.0069472 | 0.76399 | 0.010283 | 0.76387 | 0.010089 | 6285.9772 | 0.93978 | 58311 | 0.9786 | 0.95977 | 0.0025922 | 0.98862 | 0.021358 | 0.98839 | 0.020652 | 40813.6533 | 1.0048 | 718 | 0.87453 | 0.97912 | 0.0010369 | 0.89948 | 0.014311 | 0.89953 | 0.013914 | 51839.0373 | 0.97194 | 718 | 0.36973 | 0.41815 | 0.0064774 | 0.2561 | 0.0046802 | 0.25601 | 0.0046007 | 73725.0237 | 0.29461
[11 empty] | 17582.3543 | 1.012 | 719 | 0.8083 | 0.92114 | 0.0027128 | 0.81273 | 0.017688 | 0.81232 | 0.018996 | 6117.5384 | 1.0129 | 719 | 0.83288 | 0.8896 | 0.0069321 | 0.76415 | 0.010285 | 0.76403 | 0.010092 | 6303.4991 | 0.94568 | 58411 | 1.0571 | 0.95977 | 0.0025922 | 0.98862 | 0.021358 | 0.98839 | 0.020652 | 40927.4195 | 1.0005 | 719 | 0.87453 | 0.97912 | 0.0010368 | 0.8996 | 0.014314 | 0.89964 | 0.013916 | 51983.5362 | 0.98976 | 719 | 0.36973 | 0.41815 | 0.0064774 | 0.2561 | 0.0046802 | 0.25601 | 0.0046007 | 73930.5289 | 0.29507
[11 empty] | 17631.2962 | 1.0079 | 720 | 0.84953 | 0.9213 | 0.0027084 | 0.81291 | 0.017691 | 0.8125 | 0.019 | 6134.567 | 1.0094 | 720 | 0.83288 | 0.8898 | 0.006917 | 0.76431 | 0.010287 | 0.76419 | 0.010094 | 6321.0454 | 0.9516 | 58511 | 1.0048 | 0.95977 | 0.0025922 | 0.98862 | 0.021358 | 0.98839 | 0.020652 | 41041.344 | 0.98654 | 720 | 0.85149 | 0.97912 | 0.0010368 | 0.89971 | 0.014317 | 0.89976 | 0.013918 | 52128.2363 | 0.98619 | 720 | 0.36973 | 0.41815 | 0.0064774 | 0.2561 | 0.0046802 | 0.25601 | 0.0046007 | 74136.3201 | 0.30918
[11 empty] | 17680.306 | 1.0006 | 721 | 0.84953 | 0.92146 | 0.0027039 | 0.81308 | 0.017695 | 0.81268 | 0.019004 | 6151.6193 | 1.0059 | 721 | 0.7317 | 0.88999 | 0.006902 | 0.76447 | 0.01029 | 0.76434 | 0.010097 | 6338.616 | 0.95753 | 58611 | 1.0309 | 0.95977 | 0.0025922 | 0.98862 | 0.021358 | 0.98839 | 0.020652 | 41155.4269 | 0.98152 | 721 | 0.85149 | 0.97912 | 0.0010368 | 0.89983 | 0.014319 | 0.89988 | 0.013921 | 52273.1376 | 0.97507 | 721 | 0.36973 | 0.41815 | 0.0064774 | 0.25611 | 0.0046802 | 0.25602 | 0.0046007 | 74342.3973 | 0.29606
[11 empty] | 17729.3839 | 0.99338 | 722 | 0.84953 | 0.92162 | 0.0026995 | 0.81325 | 0.017699 | 0.81285 | 0.019008 | 6168.6953 | 1.0023 | 722 | 0.83288 | 0.89019 | 0.0068869 | 0.76462 | 0.010292 | 0.7645 | 0.010099 | 6356.2111 | 0.96346 | 58711 | 1.0309 | 0.95977 | 0.0025922 | 0.98862 | 0.021358 | 0.98839 | 0.020652 | 41269.6682 | 0.98314 | 722 | 0.85149 | 0.97912 | 0.0010367 | 0.89994 | 0.014322 | 0.89999 | 0.013923 | 52418.2399 | 0.96875 | 722 | 0.36973 | 0.41815 | 0.0064774 | 0.25611 | 0.0046802 | 0.25602 | 0.0046007 | 74548.7606 | 0.30288
[11 empty] | 17778.5297 | 0.99137 | 723 | 0.87014 | 0.92178 | 0.0026951 | 0.81342 | 0.017703 | 0.81303 | 0.019012 | 6185.7949 | 0.99881 | 723 | 0.83288 | 0.89038 | 0.0068719 | 0.76478 | 0.010294 | 0.76466 | 0.010102 | 6373.8305 | 0.97103 | 58811 | 1.0309 | 0.95977 | 0.0025922 | 0.98862 | 0.021358 | 0.98839 | 0.020652 | 41384.0678 | 1.0048 | 723 | 0.85149 | 0.97912 | 0.0010367 | 0.90006 | 0.014325 | 0.90011 | 0.013926 | 52563.5433 | 0.9937 | 723 | 0.36973 | 0.41815 | 0.0064774 | 0.25612 | 0.0046802 | 0.25603 | 0.0046007 | 74755.4099 | 0.3055
[11 empty] | 17827.7436 | 0.99137 | 724 | 0.82891 | 0.92194 | 0.0026908 | 0.81359 | 0.017706 | 0.81321 | 0.019016 | 6202.9182 | 0.99528 | 724 | 0.79915 | 0.89057 | 0.006857 | 0.76494 | 0.010296 | 0.76482 | 0.010104 | 6391.4743 | 0.98293 | 58911 | 1.0309 | 0.95977 | 0.0025922 | 0.98862 | 0.021358 | 0.98839 | 0.020652 | 41498.6257 | 1.0277 | 724 | 0.85149 | 0.97913 | 0.0010367 | 0.90018 | 0.014327 | 0.90022 | 0.013928 | 52709.0479 | 0.98976 | 724 | 0.36973 | 0.41815 | 0.0064774 | 0.25612 | 0.0046802 | 0.25603 | 0.0046007 | 74962.3452 | 0.30803
[11 empty] | 17877.0255 | 0.99137 | 725 | 0.82891 | 0.92209 | 0.0026864 | 0.81377 | 0.01771 | 0.81339 | 0.01902 | 6220.0652 | 0.99174 | 725 | 0.79915 | 0.89076 | 0.006842 | 0.7651 | 0.010299 | 0.76497 | 0.010106 | 6409.1425 | 0.99485 | 59011 | 1.0309 | 0.95977 | 0.0025922 | 0.98862 | 0.021358 | 0.98839 | 0.020652 | 41613.3419 | 0.95367 | 725 | 0.87453 | 0.97913 | 0.0010367 | 0.90029 | 0.01433 | 0.90034 | 0.013931 | 52854.7535 | 0.98976 | 725 | 0.36973 | 0.41815 | 0.0064774 | 0.25612 | 0.0046802 | 0.25603 | 0.0046007 | 75169.5665 | 0.30669
[11 empty] | 17926.3755 | 0.99384 | 726 | 0.82891 | 0.92225 | 0.002682 | 0.81394 | 0.017714 | 0.81356 | 0.019024 | 6237.2358 | 0.9882 | 726 | 0.79915 | 0.89096 | 0.0068271 | 0.76525 | 0.010301 | 0.76513 | 0.010109 | 6426.8351 | 1.0068 | 59111 | 1.0048 | 0.95977 | 0.0025922 | 0.98862 | 0.021358 | 0.98839 | 0.020652 | 41728.2165 | 1.0093 | 726 | 0.85149 | 0.97913 | 0.0010366 | 0.9004 | 0.014333 | 0.90046 | 0.013933 | 53000.6603 | 0.96671 | 726 | 0.36973 | 0.41815 | 0.0064774 | 0.25613 | 0.0046802 | 0.25604 | 0.0046007 | 75377.0738 | 0.30629
[11 empty] | 17975.7935 | 0.99749 | 727 | 0.82891 | 0.9224 | 0.0026777 | 0.81411 | 0.017717 | 0.81374 | 0.019027 | 6254.4301 | 0.98466 | 727 | 0.79915 | 0.89115 | 0.0068122 | 0.76541 | 0.010303 | 0.76529 | 0.010111 | 6444.5521 | 1.0187 | 59211 | 1.0309 | 0.95977 | 0.0025922 | 0.98862 | 0.021358 | 0.98839 | 0.020652 | 41843.2495 | 1.0309 | 727 | 0.85149 | 0.97913 | 0.0010366 | 0.90052 | 0.014335 | 0.90057 | 0.013935 | 53146.7682 | 0.98849 | 727 | 0.37808 | 0.41815 | 0.0064774 | 0.25613 | 0.0046802 | 0.25604 | 0.0046007 | 75584.8671 | 0.30615
[11 empty] | 18025.2794 | 1.0012 | 728 | 0.87014 | 0.92256 | 0.0026734 | 0.81428 | 0.017721 | 0.81392 | 0.019031 | 6271.6481 | 0.98111 | 728 | 0.79915 | 0.89134 | 0.0067973 | 0.76557 | 0.010306 | 0.76544 | 0.010114 | 6462.2934 | 1.0307 | 59311 | 1.0048 | 0.95977 | 0.0025922 | 0.98862 | 0.021358 | 0.98839 | 0.020652 | 41958.4407 | 1.0185 | 728 | 0.87453 | 0.97913 | 0.0010366 | 0.90063 | 0.014338 | 0.90069 | 0.013938 | 53293.0772 | 0.99525 | 728 | 0.38644 | 0.41815 | 0.0064774 | 0.25614 | 0.0046802 | 0.25605 | 0.0046007 | 75792.9465 | 0.31383
[11 empty] | 18074.8335 | 1.0025 | 729 | 0.82891 | 0.92271 | 0.0026691 | 0.81445 | 0.017725 | 0.81409 | 0.019035 | 6288.8897 | 0.97755 | 729 | 0.79915 | 0.89152 | 0.0067825 | 0.76572 | 0.010308 | 0.7656 | 0.010116 | 6480.0592 | 1.0315 | 59411 | 1.0048 | 0.95977 | 0.0025922 | 0.98862 | 0.021358 | 0.98839 | 0.020652 | 42073.7904 | 1.0048 | 729 | 0.85149 | 0.97913 | 0.0010365 | 0.90075 | 0.014341 | 0.9008 | 0.01394 | 53439.5873 | 0.98976 | 729 | 0.38644 | 0.41815 | 0.0064774 | 0.25614 | 0.0046802 | 0.25605 | 0.0046007 | 76001.3119 | 0.32149
[11 empty] | 18124.4555 | 1.0025 | 730 | 0.82891 | 0.92287 | 0.0026648 | 0.81462 | 0.017729 | 0.81427 | 0.019039 | 6306.155 | 0.974 | 730 | 0.76543 | 0.89171 | 0.0067677 | 0.76588 | 0.01031 | 0.76576 | 0.010118 | 6497.8493 | 1.0255 | 59511 | 1.0309 | 0.95977 | 0.0025922 | 0.98862 | 0.021358 | 0.98839 | 0.020652 | 42189.2983 | 1.0048 | 730 | 0.85149 | 0.97913 | 0.0010365 | 0.90086 | 0.014343 | 0.90092 | 0.013943 | 53586.2985 | 0.99838 | 730 | 0.36137 | 0.41815 | 0.0064774 | 0.25614 | 0.0046802 | 0.25605 | 0.0046007 | 76209.9633 | 0.31959
[11 empty] | 18174.1455 | 1.0025 | 731 | 0.84953 | 0.92302 | 0.0026605 | 0.81479 | 0.017732 | 0.81444 | 0.019043 | 6323.444 | 0.97875 | 731 | 0.76543 | 0.8919 | 0.0067529 | 0.76603 | 0.010312 | 0.76591 | 0.010121 | 6515.6638 | 1.0195 | 59611 | 1.0309 | 0.95977 | 0.0025922 | 0.98862 | 0.021358 | 0.98839 | 0.020652 | 42304.9646 | 0.98018 | 731 | 0.82844 | 0.97914 | 0.0010365 | 0.90098 | 0.014346 | 0.90103 | 0.013945 | 53733.2108 | 0.98976 | 731 | 0.36137 | 0.41816 | 0.0064774 | 0.25615 | 0.0046802 | 0.25606 | 0.0046007 | 76418.9007 | 0.32002
[11 empty] | 18223.9036 | 1.0025 | 732 | 0.82891 | 0.92317 | 0.0026563 | 0.81496 | 0.017736 | 0.81462 | 0.019047 | 6340.7566 | 0.98588 | 732 | 0.83288 | 0.89209 | 0.0067381 | 0.76619 | 0.010315 | 0.76607 | 0.010123 | 6533.5027 | 1.0135 | 59711 | 1.0048 | 0.95977 | 0.0025922 | 0.98862 | 0.021358 | 0.98839 | 0.020652 | 42420.7892 | 0.9786 | 732 | 0.82844 | 0.97914 | 0.0010365 | 0.90109 | 0.014348 | 0.90115 | 0.013947 | 53880.3243 | 0.97838 | 732 | 0.36137 | 0.41816 | 0.0064774 | 0.25615 | 0.0046802 | 0.25606 | 0.0046007 | 76628.1242 | 0.31124
[11 empty] | 18273.7297 | 1.0025 | 733 | 0.82891 | 0.92332 | 0.002652 | 0.81513 | 0.01774 | 0.81479 | 0.019051 | 6358.0929 | 0.99303 | 733 | 0.79915 | 0.89227 | 0.0067233 | 0.76635 | 0.010317 | 0.76623 | 0.010125 | 6551.366 | 1.0074 | 59811 | 1.0048 | 0.95977 | 0.0025922 | 0.98862 | 0.021358 | 0.98839 | 0.020652 | 42536.7722 | 0.98534 | 733 | 0.87453 | 0.97914 | 0.0010364 | 0.9012 | 0.014351 | 0.90126 | 0.01395 | 54027.6388 | 0.98976 | 733 | 0.36137 | 0.41816 | 0.0064774 | 0.25615 | 0.0046802 | 0.25607 | 0.0046007 | 76837.6337 | 0.30402
[11 empty] | 18323.6238 | 1.0025 | 734 | 0.84953 | 0.92347 | 0.0026478 | 0.8153 | 0.017743 | 0.81497 | 0.019055 | 6375.4529 | 1.0002 | 734 | 0.79915 | 0.89246 | 0.0067086 | 0.7665 | 0.010319 | 0.76638 | 0.010128 | 6569.2537 | 1.0013 | 59911 | 1.0309 | 0.95977 | 0.0025922 | 0.98862 | 0.021358 | 0.98839 | 0.020652 | 42652.9135 | 1.0048 | 734 | 0.85149 | 0.97914 | 0.0010364 | 0.90132 | 0.014354 | 0.90137 | 0.013952 | 54175.1545 | 0.98976 | 734 | 0.36137 | 0.41816 | 0.0064774 | 0.25616 | 0.0046802 | 0.25607 | 0.0046007 | 77047.4292 | 0.31124
[11 empty] | 18373.586 | 1.0047 | 735 | 0.84953 | 0.92362 | 0.0026436 | 0.81547 | 0.017747 | 0.81515 | 0.019059 | 6392.8365 | 1.0074 | 735 | 0.79915 | 0.89264 | 0.0066939 | 0.76666 | 0.010321 | 0.76654 | 0.01013 | 6587.1658 | 0.98925 | 60011 | 0.9786 | 0.95977 | 0.0025922 | 0.98862 | 0.021358 | 0.98839 | 0.020652 | 42769.2131 | 1.02 | 735 | 0.85149 | 0.97914 | 0.0010364 | 0.90143 | 0.014356 | 0.90149 | 0.013954 | 54322.8713 | 0.98976 | 735 | 0.36137 | 0.41816 | 0.0064774 | 0.25616 | 0.0046802 | 0.25607 | 0.0046007 | 77257.5107 | 0.31124
[11 empty] | 18423.6161 | 1.0084 | 736 | 0.84953 | 0.92377 | 0.0026394 | 0.81564 | 0.017751 | 0.81532 | 0.019062 | 6410.2438 | 1.0144 | 736 | 0.79915 | 0.89283 | 0.0066793 | 0.76681 | 0.010324 | 0.7667 | 0.010133 | 6605.1022 | 0.97715 | 60111 | 0.9786 | 0.95977 | 0.0025922 | 0.98862 | 0.021358 | 0.98839 | 0.020652 | 42885.6711 | 0.99185 | 736 | 0.87453 | 0.97914 | 0.0010364 | 0.90154 | 0.014359 | 0.9016 | 0.013957 | 54470.7892 | 0.99825 | 736 | 0.37808 | 0.41816 | 0.0064774 | 0.25617 | 0.0046802 | 0.25608 | 0.0046007 | 77467.8782 | 0.3149
[11 empty] | 18473.7143 | 1.0121 | 737 | 0.84953 | 0.92392 | 0.0026352 | 0.81581 | 0.017754 | 0.81549 | 0.019066 | 6427.6748 | 1.0126 | 737 | 0.76543 | 0.89301 | 0.0066646 | 0.76697 | 0.010326 | 0.76685 | 0.010135 | 6623.0631 | 0.96503 | 60211 | 1.0309 | 0.95977 | 0.0025922 | 0.98862 | 0.021358 | 0.98839 | 0.020652 | 43002.2874 | 0.9786 | 737 | 0.87453 | 0.97914 | 0.0010363 | 0.90166 | 0.014361 | 0.90172 | 0.013959 | 54618.9082 | 0.98421 | 737 | 0.37808 | 0.41816 | 0.0064774 | 0.25617 | 0.0046803 | 0.25608 | 0.0046007 | 77678.5317 | 0.31504
[11 empty] | 18523.8805 | 1.0136 | 738 | 0.84953 | 0.92407 | 0.002631 | 0.81598 | 0.017758 | 0.81567 | 0.01907 | 6445.1295 | 1.0108 | 738 | 0.76543 | 0.89319 | 0.00665 | 0.76713 | 0.010328 | 0.76701 | 0.010137 | 6641.0483 | 0.9529 | 60311 | 1.0048 | 0.95977 | 0.0025922 | 0.98862 | 0.021358 | 0.98839 | 0.020652 | 43119.0621 | 1.0026 | 738 | 0.87453 | 0.97915 | 0.0010363 | 0.90177 | 0.014364 | 0.90183 | 0.013961 | 54767.2283 | 0.98412 | 738 | 0.36137 | 0.41816 | 0.0064774 | 0.25617 | 0.0046803 | 0.25609 | 0.0046007 | 77889.4713 | 0.31124
[11 empty] | 18574.1148 | 1.0136 | 739 | 0.84953 | 0.92422 | 0.0026268 | 0.81615 | 0.017762 | 0.81584 | 0.019074 | 6462.6078 | 1.009 | 739 | 0.76543 | 0.89338 | 0.0066354 | 0.76728 | 0.010331 | 0.76716 | 0.01014 | 6659.0579 | 0.94076 | 60411 | 1.0048 | 0.95977 | 0.0025922 | 0.98862 | 0.021358 | 0.98839 | 0.020652 | 43235.9951 | 0.98514 | 739 | 0.85149 | 0.97915 | 0.0010363 | 0.90188 | 0.014367 | 0.90194 | 0.013963 | 54915.7495 | 0.96671 | 739 | 0.36137 | 0.41816 | 0.0064774 | 0.25618 | 0.0046803 | 0.25609 | 0.0046007 | 78100.6969 | 0.30288
[11 empty] | 18624.417 | 1.0136 | 740 | 0.82891 | 0.92437 | 0.0026227 | 0.81632 | 0.017765 | 0.81602 | 0.019078 | 6480.1097 | 1.0072 | 740 | 0.83288 | 0.89356 | 0.0066208 | 0.76744 | 0.010333 | 0.76732 | 0.010142 | 6677.0919 | 0.94224 | 60511 | 1.0048 | 0.95977 | 0.0025922 | 0.98862 | 0.021358 | 0.98839 | 0.020652 | 43353.0864 | 1.0048 | 740 | 0.85149 | 0.97915 | 0.0010363 | 0.902 | 0.014369 | 0.90206 | 0.013966 | 55064.4719 | 0.99412 | 740 | 0.36973 | 0.41816 | 0.0064774 | 0.25618 | 0.0046803 | 0.25609 | 0.0046007 | 78312.2085 | 0.31861
[11 empty] | 18674.7873 | 1.0089 | 741 | 0.82891 | 0.92451 | 0.0026185 | 0.81649 | 0.017769 | 0.81619 | 0.019082 | 6497.6354 | 1.0054 | 741 | 0.79915 | 0.89374 | 0.0066063 | 0.76759 | 0.010335 | 0.76748 | 0.010144 | 6695.1503 | 0.96051 | 60611 | 1.0048 | 0.95977 | 0.0025922 | 0.98862 | 0.021358 | 0.98839 | 0.020652 | 43470.3361 | 0.98924 | 741 | 0.85149 | 0.97915 | 0.0010362 | 0.90211 | 0.014372 | 0.90217 | 0.013968 | 55213.3953 | 0.99615 | 741 | 0.36137 | 0.41816 | 0.0064774 | 0.25619 | 0.0046803 | 0.2561 | 0.0046007 | 78524.0061 | 0.31124
[11 empty] | 18725.2256 | 1.0014 | 742 | 0.84953 | 0.92466 | 0.0026144 | 0.81666 | 0.017773 | 0.81637 | 0.019086 | 6515.1847 | 1.0036 | 742 | 0.79915 | 0.89392 | 0.0065918 | 0.76775 | 0.010337 | 0.76763 | 0.010147 | 6713.2331 | 0.9788 | 60711 | 1.0309 | 0.95977 | 0.0025922 | 0.98862 | 0.021358 | 0.98839 | 0.020652 | 43587.7441 | 0.99867 | 742 | 0.85149 | 0.97915 | 0.0010362 | 0.90222 | 0.014374 | 0.90228 | 0.01397 | 55362.5199 | 0.96671 | 742 | 0.36137 | 0.41816 | 0.0064774 | 0.25619 | 0.0046803 | 0.2561 | 0.0046007 | 78736.0898 | 0.32896
[11 empty] | 18775.7319 | 0.99392 | 743 | 0.84953 | 0.9248 | 0.0026103 | 0.81683 | 0.017776 | 0.81654 | 0.019089 | 6532.7577 | 1.0018 | 743 | 0.79915 | 0.8941 | 0.0065773 | 0.7679 | 0.01034 | 0.76779 | 0.010149 | 6731.3402 | 0.99712 | 60811 | 1.0048 | 0.95977 | 0.0025922 | 0.98862 | 0.021358 | 0.98839 | 0.020652 | 43705.3105 | 1.0048 | 743 | 0.85149 | 0.97915 | 0.0010362 | 0.90233 | 0.014377 | 0.9024 | 0.013973 | 55511.8456 | 0.98313 | 743 | 0.36973 | 0.41816 | 0.0064774 | 0.25619 | 0.0046803 | 0.25611 | 0.0046007 | 78948.4594 | 0.32999
[11 empty] | 18826.3062 | 0.9963 | 744 | 0.87014 | 0.92495 | 0.0026062 | 0.817 | 0.01778 | 0.81671 | 0.019093 | 6550.3543 | 0.99996 | 744 | 0.79915 | 0.89428 | 0.0065628 | 0.76806 | 0.010342 | 0.76794 | 0.010151 | 6749.4718 | 1.0155 | 60911 | 0.9786 | 0.95977 | 0.0025922 | 0.98862 | 0.021358 | 0.98839 | 0.020652 | 43823.0351 | 1.0278 | 744 | 0.85149 | 0.97915 | 0.0010362 | 0.90245 | 0.014379 | 0.90251 | 0.013975 | 55661.3724 | 0.96671 | 744 | 0.36137 | 0.41816 | 0.0064774 | 0.2562 | 0.0046803 | 0.25611 | 0.0046007 | 79161.1151 | 0.32795
[11 empty] | 18876.9486 | 1.0038 | 745 | 0.82891 | 0.92509 | 0.0026022 | 0.81716 | 0.017784 | 0.81689 | 0.019097 | 6567.9746 | 0.99815 | 745 | 0.79915 | 0.89445 | 0.0065484 | 0.76821 | 0.010344 | 0.7681 | 0.010154 | 6767.6277 | 1.0338 | 61011 | 0.9786 | 0.95977 | 0.0025922 | 0.98862 | 0.021358 | 0.98839 | 0.020652 | 43940.9182 | 1.0126 | 745 | 0.82844 | 0.97915 | 0.0010362 | 0.90256 | 0.014382 | 0.90262 | 0.013977 | 55811.1003 | 0.98301 | 745 | 0.36137 | 0.41816 | 0.0064774 | 0.2562 | 0.0046803 | 0.25611 | 0.0046008 | 79374.0568 | 0.33214
[11 empty] | 18927.659 | 1.0113 | 746 | 0.82891 | 0.92524 | 0.0025981 | 0.81733 | 0.017787 | 0.81706 | 0.019101 | 6585.6186 | 0.99633 | 746 | 0.76543 | 0.89463 | 0.006534 | 0.76837 | 0.010346 | 0.76825 | 0.010156 | 6785.808 | 1.0239 | 61111 | 0.9786 | 0.95977 | 0.0025922 | 0.98862 | 0.021358 | 0.98839 | 0.020652 | 44058.9595 | 1.0184 | 746 | 0.82844 | 0.97915 | 0.0010361 | 0.90267 | 0.014384 | 0.90273 | 0.013979 | 55961.0293 | 0.952 | 746 | 0.36137 | 0.41816 | 0.0064774 | 0.25621 | 0.0046803 | 0.25612 | 0.0046008 | 79587.2846 | 0.32266
[11 empty] | 18978.4374 | 1.0083 | 747 | 0.87014 | 0.92538 | 0.0025941 | 0.8175 | 0.017791 | 0.81723 | 0.019105 | 6603.2863 | 0.99451 | 747 | 0.76543 | 0.89481 | 0.0065196 | 0.76852 | 0.010348 | 0.76841 | 0.010159 | 6804.0127 | 1.0116 | 61211 | 0.9786 | 0.95977 | 0.0025922 | 0.98862 | 0.021358 | 0.98839 | 0.020652 | 44177.1592 | 1.0221 | 747 | 0.87453 | 0.97916 | 0.0010361 | 0.90278 | 0.014387 | 0.90285 | 0.013982 | 56111.1594 | 0.99649 | 747 | 0.36137 | 0.41816 | 0.0064774 | 0.25621 | 0.0046803 | 0.25612 | 0.0046008 | 79800.7983 | 0.32601
[11 empty] | 19029.2838 | 1.0008 | 748 | 0.82891 | 0.92552 | 0.00259 | 0.81767 | 0.017794 | 0.81741 | 0.019108 | 6620.9776 | 0.99608 | 748 | 0.76543 | 0.89498 | 0.0065053 | 0.76867 | 0.010351 | 0.76856 | 0.010161 | 6822.2418 | 0.99931 | 61311 | 1.0048 | 0.95977 | 0.0025922 | 0.98862 | 0.021358 | 0.98839 | 0.020652 | 44295.5173 | 1.0088 | 748 | 0.87453 | 0.97916 | 0.0010361 | 0.90289 | 0.014389 | 0.90296 | 0.013984 | 56261.4906 | 0.9697 | 748 | 0.36973 | 0.41816 | 0.0064774 | 0.25621 | 0.0046803 | 0.25612 | 0.0046008 | 80014.5981 | 0.32038
[11 empty] | 19080.1983 | 0.99326 | 749 | 0.82891 | 0.92566 | 0.002586 | 0.81783 | 0.017798 | 0.81758 | 0.019112 | 6638.6926 | 0.99973 | 749 | 0.83288 | 0.89516 | 0.0064909 | 0.76883 | 0.010353 | 0.76872 | 0.010163 | 6840.4953 | 0.987 | 61411 | 1.0309 | 0.95977 | 0.0025922 | 0.98862 | 0.021358 | 0.98839 | 0.020652 | 44414.0337 | 1.0301 | 749 | 0.85149 | 0.97916 | 0.0010361 | 0.903 | 0.014392 | 0.90307 | 0.013986 | 56412.023 | 0.97332 | 749 | 0.36137 | 0.41816 | 0.0064774 | 0.25622 | 0.0046803 | 0.25613 | 0.0046008 | 80228.6839 | 0.34427
[11 empty] | 19131.1807 | 0.99419 | 750 | 0.82891 | 0.9258 | 0.002582 | 0.818 | 0.017802 | 0.81775 | 0.019116 | 6656.4312 | 1.0034 | 750 | 0.83288 | 0.89533 | 0.0064766 | 0.76898 | 0.010355 | 0.76887 | 0.010166 | 6858.7732 | 0.97467 | 61511 | 0.9786 | 0.95977 | 0.0025922 | 0.98862 | 0.021358 | 0.98839 | 0.020652 | 44532.7084 | 1.0048 | 750 | 0.87453 | 0.97916 | 0.0010361 | 0.90312 | 0.014394 | 0.90318 | 0.013988 | 56562.7565 | 1.0128 | 750 | 0.36137 | 0.41816 | 0.0064774 | 0.25622 | 0.0046803 | 0.25613 | 0.0046008 | 80443.0557 | 0.32636
[11 empty] | 19182.2312 | 0.99797 | 751 | 0.82891 | 0.92595 | 0.002578 | 0.81817 | 0.017805 | 0.81792 | 0.01912 | 6674.1935 | 1.007 | 751 | 0.7317 | 0.89551 | 0.0064623 | 0.76914 | 0.010357 | 0.76903 | 0.010168 | 6877.0754 | 0.9705 | 61611 | 1.0048 | 0.95977 | 0.0025922 | 0.98862 | 0.021358 | 0.98839 | 0.020652 | 44651.5414 | 1.0154 | 751 | 0.87453 | 0.97916 | 0.0010361 | 0.90323 | 0.014397 | 0.90329 | 0.01399 | 56713.691 | 0.97941 | 751 | 0.36137 | 0.41816 | 0.0064774 | 0.25623 | 0.0046803 | 0.25614 | 0.0046008 | 80657.7135 | 0.33912
[11 empty] | 19233.3497 | 1.0018 | 752 | 0.87014 | 0.92609 | 0.002574 | 0.81834 | 0.017809 | 0.8181 | 0.019124 | 6691.9795 | 1.0107 | 752 | 0.7317 | 0.89568 | 0.0064481 | 0.76929 | 0.01036 | 0.76918 | 0.01017 | 6895.4021 | 0.97668 | 61711 | 0.9786 | 0.95977 | 0.0025922 | 0.98862 | 0.021358 | 0.98839 | 0.020652 | 44770.5328 | 1.0153 | 752 | 0.87453 | 0.97916 | 0.001036 | 0.90334 | 0.014399 | 0.90341 | 0.013993 | 56864.8267 | 1.0268 | 752 | 0.36137 | 0.41816 | 0.0064774 | 0.25623 | 0.0046803 | 0.25614 | 0.0046008 | 80872.6573 | 0.34037
[11 empty] | 19284.5363 | 1.0025 | 753 | 0.84953 | 0.92622 | 0.0025701 | 0.8185 | 0.017812 | 0.81827 | 0.019127 | 6709.7892 | 1.0144 | 753 | 0.76543 | 0.89586 | 0.0064339 | 0.76944 | 0.010362 | 0.76933 | 0.010173 | 6913.7531 | 0.98287 | 61811 | 1.0048 | 0.95977 | 0.0025922 | 0.98862 | 0.021358 | 0.98839 | 0.020652 | 44889.6826 | 0.98418 | 753 | 0.85149 | 0.97916 | 0.001036 | 0.90345 | 0.014402 | 0.90352 | 0.013995 | 57016.1635 | 0.97268 | 753 | 0.36137 | 0.41816 | 0.0064774 | 0.25623 | 0.0046803 | 0.25614 | 0.0046008 | 81087.8872 | 0.33932
[11 empty] | 19335.7908 | 1.0025 | 754 | 0.84953 | 0.92636 | 0.0025661 | 0.81867 | 0.017816 | 0.81844 | 0.019131 | 6727.6225 | 1.0108 | 754 | 0.79915 | 0.89603 | 0.0064197 | 0.7696 | 0.010364 | 0.76949 | 0.010175 | 6932.1285 | 0.98906 | 61911 | 1.0048 | 0.95977 | 0.0025922 | 0.98862 | 0.021358 | 0.98839 | 0.020652 | 45008.9906 | 1.0042 | 754 | 0.85149 | 0.97916 | 0.001036 | 0.90356 | 0.014404 | 0.90363 | 0.013997 | 57167.7014 | 1.0069 | 754 | 0.36973 | 0.41816 | 0.0064774 | 0.25624 | 0.0046803 | 0.25615 | 0.0046008 | 81303.4031 | 0.33802
[11 empty] | 19387.1134 | 1.0025 | 755 | 0.87014 | 0.9265 | 0.0025622 | 0.81884 | 0.017819 | 0.81861 | 0.019135 | 6745.4795 | 1.0071 | 755 | 0.79915 | 0.8962 | 0.0064055 | 0.76975 | 0.010366 | 0.76964 | 0.010177 | 6950.5283 | 0.99527 | 62011 | 1.0048 | 0.95977 | 0.0025922 | 0.98862 | 0.021358 | 0.98839 | 0.020652 | 45128.4571 | 0.98317 | 755 | 0.87453 | 0.97916 | 0.001036 | 0.90367 | 0.014406 | 0.90374 | 0.013999 | 57319.4404 | 0.98976 | 755 | 0.36973 | 0.41816 | 0.0064774 | 0.25624 | 0.0046803 | 0.25615 | 0.0046008 | 81519.205 | 0.34426
[11 empty] | 19438.504 | 1.0025 | 756 | 0.8083 | 0.92664 | 0.0025583 | 0.819 | 0.017823 | 0.81878 | 0.019139 | 6763.3601 | 1.0034 | 756 | 0.83288 | 0.89637 | 0.0063913 | 0.76991 | 0.010368 | 0.7698 | 0.01018 | 6968.9525 | 1.0015 | 62111 | 1.0048 | 0.95977 | 0.0025922 | 0.98862 | 0.021358 | 0.98839 | 0.020652 | 45248.0818 | 1.0048 | 756 | 0.87453 | 0.97917 | 0.001036 | 0.90378 | 0.014409 | 0.90385 | 0.014001 | 57471.3806 | 0.98976 | 756 | 0.36137 | 0.41816 | 0.0064774 | 0.25624 | 0.0046803 | 0.25616 | 0.0046008 | 81735.2929 | 0.35396
[11 empty] | 19489.9626 | 1.0025 | 757 | 0.8083 | 0.92678 | 0.0025544 | 0.81917 | 0.017827 | 0.81895 | 0.019142 | 6781.2644 | 0.99974 | 757 | 0.79915 | 0.89654 | 0.0063772 | 0.77006 | 0.010371 | 0.76995 | 0.010182 | 6987.4011 | 0.99529 | 62211 | 0.9786 | 0.95977 | 0.0025922 | 0.98862 | 0.021358 | 0.98839 | 0.020652 | 45367.8649 | 1.0048 | 757 | 0.87453 | 0.97917 | 0.001036 | 0.90389 | 0.014411 | 0.90396 | 0.014003 | 57623.5218 | 0.97155 | 757 | 0.36973 | 0.41816 | 0.0064774 | 0.25625 | 0.0046803 | 0.25616 | 0.0046008 | 81951.6669 | 0.34466
[11 empty] | 19541.4893 | 1.0025 | 758 | 0.82891 | 0.92691 | 0.0025505 | 0.81934 | 0.01783 | 0.81913 | 0.019146 | 6799.1924 | 0.99604 | 758 | 0.79915 | 0.89671 | 0.0063631 | 0.77021 | 0.010373 | 0.7701 | 0.010184 | 7005.8741 | 0.98906 | 62311 | 0.9786 | 0.95977 | 0.0025922 | 0.98862 | 0.021358 | 0.98839 | 0.020652 | 45487.8063 | 0.98467 | 758 | 0.85149 | 0.97917 | 0.0010359 | 0.904 | 0.014414 | 0.90407 | 0.014006 | 57775.8642 | 0.98976 | 758 | 0.36973 | 0.41816 | 0.0064774 | 0.25625 | 0.0046803 | 0.25616 | 0.0046008 | 82168.3268 | 0.34001
[11 empty] | 19593.084 | 1.0025 | 759 | 0.82891 | 0.92705 | 0.0025466 | 0.8195 | 0.017834 | 0.8193 | 0.01915 | 6817.1441 | 0.99234 | 759 | 0.7317 | 0.89688 | 0.006349 | 0.77037 | 0.010375 | 0.77026 | 0.010186 | 7024.3714 | 0.98283 | 62411 | 0.95245 | 0.95977 | 0.0025922 | 0.98862 | 0.021358 | 0.98839 | 0.020652 | 45607.9061 | 0.9786 | 759 | 0.85149 | 0.97917 | 0.0010359 | 0.90411 | 0.014416 | 0.90418 | 0.014008 | 57928.4076 | 0.98976 | 759 | 0.36137 | 0.41816 | 0.0064774 | 0.25626 | 0.0046803 | 0.25617 | 0.0046008 | 82385.2728 | 0.3479
[11 empty] | 19644.7466 | 1.0025 | 760 | 0.82891 | 0.92718 | 0.0025428 | 0.81967 | 0.017837 | 0.81947 | 0.019154 | 6835.1194 | 0.98864 | 760 | 0.7317 | 0.89705 | 0.006335 | 0.77052 | 0.010377 | 0.77041 | 0.010189 | 7042.8931 | 0.97658 | 62511 | 1.0048 | 0.95977 | 0.0025922 | 0.98862 | 0.021358 | 0.98839 | 0.020652 | 45728.1642 | 1.0092 | 760 | 0.89758 | 0.97917 | 0.0010359 | 0.90422 | 0.014419 | 0.90429 | 0.01401 | 58081.1522 | 0.98976 | 760 | 0.36137 | 0.41816 | 0.0064774 | 0.25626 | 0.0046803 | 0.25617 | 0.0046008 | 82602.5048 | 0.35302
[11 empty] | 19696.4774 | 1.003 | 761 | 0.84953 | 0.92732 | 0.0025389 | 0.81983 | 0.017841 | 0.81964 | 0.019157 | 6853.1184 | 0.98493 | 761 | 0.79915 | 0.89721 | 0.006321 | 0.77067 | 0.01038 | 0.77056 | 0.010191 | 7061.4393 | 0.97032 | 62611 | 1.0048 | 0.95977 | 0.0025922 | 0.98862 | 0.021358 | 0.98839 | 0.020652 | 45848.5806 | 1.0211 | 761 | 0.89758 | 0.97917 | 0.0010359 | 0.90433 | 0.014421 | 0.9044 | 0.014012 | 58234.0979 | 0.96992 | 761 | 0.36137 | 0.41816 | 0.0064774 | 0.25626 | 0.0046803 | 0.25618 | 0.0046008 | 82820.0228 | 0.35268
[11 empty] | 19748.2761 | 1.0106 | 762 | 0.84953 | 0.92745 | 0.0025351 | 0.82 | 0.017844 | 0.81981 | 0.019161 | 6871.1411 | 0.98121 | 762 | 0.83288 | 0.89738 | 0.006307 | 0.77082 | 0.010382 | 0.77072 | 0.010193 | 7080.0098 | 0.96406 | 62711 | 1.0048 | 0.95977 | 0.0025922 | 0.98862 | 0.021358 | 0.98839 | 0.020652 | 45969.1554 | 1.0048 | 762 | 0.89758 | 0.97917 | 0.0010359 | 0.90444 | 0.014423 | 0.90451 | 0.014014 | 58387.2447 | 1.0046 | 762 | 0.36973 | 0.41816 | 0.0064774 | 0.25627 | 0.0046803 | 0.25618 | 0.0046008 | 83037.8269 | 0.34813
[11 empty] | 19800.1429 | 1.0183 | 763 | 0.84953 | 0.92759 | 0.0025313 | 0.82016 | 0.017848 | 0.81998 | 0.019165 | 6889.1874 | 0.97749 | 763 | 0.83288 | 0.89755 | 0.006293 | 0.77098 | 0.010384 | 0.77087 | 0.010196 | 7098.6047 | 0.95779 | 62811 | 1.0048 | 0.95977 | 0.0025922 | 0.98862 | 0.021358 | 0.98839 | 0.020652 | 46089.8885 | 1.0048 | 763 | 0.85149 | 0.97917 | 0.0010359 | 0.90455 | 0.014426 | 0.90462 | 0.014016 | 58540.5926 | 0.99197 | 763 | 0.36973 | 0.41816 | 0.0064774 | 0.25627 | 0.0046803 | 0.25618 | 0.0046008 | 83255.9169 | 0.36404
[11 empty] | 19852.0776 | 1.024 | 764 | 0.82891 | 0.92772 | 0.0025275 | 0.82033 | 0.017851 | 0.82015 | 0.019168 | 6907.2574 | 0.97377 | 764 | 0.76543 | 0.89771 | 0.0062791 | 0.77113 | 0.010386 | 0.77102 | 0.010198 | 7117.224 | 0.95151 | 62911 | 1.0048 | 0.95977 | 0.0025922 | 0.98862 | 0.021358 | 0.98839 | 0.020652 | 46210.78 | 0.97866 | 764 | 0.85149 | 0.97917 | 0.0010359 | 0.90466 | 0.014428 | 0.90473 | 0.014018 | 58694.1417 | 0.96671 | 764 | 0.36973 | 0.41816 | 0.0064774 | 0.25628 | 0.0046804 | 0.25619 | 0.0046008 | 83474.293 | 0.36557
[11 empty] | 19904.0804 | 1.0201 | 765 | 0.82891 | 0.92785 | 0.0025237 | 0.82049 | 0.017855 | 0.82032 | 0.019172 | 6925.351 | 0.97637 | 765 | 0.79915 | 0.89788 | 0.0062652 | 0.77128 | 0.010388 | 0.77118 | 0.0102 | 7135.8676 | 0.94522 | 63011 | 1.0309 | 0.95977 | 0.0025922 | 0.98862 | 0.021358 | 0.98839 | 0.020652 | 46331.8298 | 0.99931 | 765 | 0.85149 | 0.97917 | 0.0010358 | 0.90477 | 0.01443 | 0.90484 | 0.01402 | 58847.8918 | 0.96671 | 765 | 0.36137 | 0.41816 | 0.0064774 | 0.25628 | 0.0046804 | 0.25619 | 0.0046008 | 83692.9551 | 0.36713
[11 empty] | 19956.1513 | 1.0163 | 766 | 0.82891 | 0.92798 | 0.0025199 | 0.82066 | 0.017858 | 0.82049 | 0.019176 | 6943.4684 | 0.9801 | 766 | 0.79915 | 0.89804 | 0.0062513 | 0.77143 | 0.010391 | 0.77133 | 0.010203 | 7154.5357 | 0.93893 | 63111 | 1.0048 | 0.95977 | 0.0025922 | 0.98862 | 0.021358 | 0.98839 | 0.020652 | 46453.0379 | 0.9896 | 766 | 0.89758 | 0.97918 | 0.0010358 | 0.90487 | 0.014433 | 0.90495 | 0.014022 | 59001.8431 | 0.9883 | 766 | 0.36137 | 0.41816 | 0.0064774 | 0.25628 | 0.0046804 | 0.2562 | 0.0046008 | 83911.9032 | 0.35504
[11 empty] | 20008.2901 | 1.0136 | 767 | 0.82891 | 0.92812 | 0.0025161 | 0.82082 | 0.017862 | 0.82066 | 0.019179 | 6961.6093 | 0.98384 | 767 | 0.79915 | 0.89821 | 0.0062374 | 0.77159 | 0.010393 | 0.77148 | 0.010205 | 7173.2281 | 0.9369 | 63211 | 1.0048 | 0.95977 | 0.0025922 | 0.98862 | 0.021358 | 0.98839 | 0.020652 | 46574.4044 | 0.98817 | 767 | 0.89758 | 0.97918 | 0.0010358 | 0.90498 | 0.014435 | 0.90506 | 0.014024 | 59155.9954 | 0.9893 | 767 | 0.36973 | 0.41816 | 0.0064774 | 0.25629 | 0.0046804 | 0.2562 | 0.0046008 | 84131.1374 | 0.36973
[11 empty] | 20060.497 | 1.0136 | 768 | 0.87014 | 0.92825 | 0.0025124 | 0.82099 | 0.017865 | 0.82083 | 0.019183 | 6979.774 | 0.98759 | 768 | 0.79915 | 0.89837 | 0.0062236 | 0.77174 | 0.010395 | 0.77164 | 0.010207 | 7191.945 | 0.94953 | 63311 | 1.0048 | 0.95977 | 0.0025922 | 0.98862 | 0.021358 | 0.98839 | 0.020652 | 46695.9292 | 1.0008 | 768 | 0.89758 | 0.97918 | 0.0010358 | 0.90509 | 0.014438 | 0.90517 | 0.014027 | 59310.3489 | 1.0112 | 768 | 0.36973 | 0.41816 | 0.0064774 | 0.25629 | 0.0046804 | 0.2562 | 0.0046008 | 84350.6575 | 0.37808
[11 empty] | 20112.7719 | 1.0136 | 769 | 0.84953 | 0.92838 | 0.0025087 | 0.82115 | 0.017869 | 0.821 | 0.019187 | 6997.9623 | 0.99133 | 769 | 0.79915 | 0.89853 | 0.0062098 | 0.77189 | 0.010397 | 0.77179 | 0.010209 | 7210.6862 | 0.96217 | 63411 | 1.0309 | 0.95977 | 0.0025922 | 0.98862 | 0.021358 | 0.98839 | 0.020652 | 46817.6124 | 1.0292 | 769 | 0.89758 | 0.97918 | 0.0010358 | 0.9052 | 0.01444 | 0.90528 | 0.014029 | 59464.9035 | 0.97584 | 769 | 0.36973 | 0.41816 | 0.0064774 | 0.2563 | 0.0046804 | 0.25621 | 0.0046008 | 84570.4637 | 0.38256
[11 empty] | 20165.1148 | 1.0136 | 770 | 0.84953 | 0.92851 | 0.0025049 | 0.82132 | 0.017872 | 0.82117 | 0.01919 | 7016.1743 | 0.99318 | 770 | 0.79915 | 0.8987 | 0.006196 | 0.77204 | 0.010399 | 0.77194 | 0.010212 | 7229.4518 | 0.97482 | 63511 | 1.0048 | 0.95977 | 0.0025922 | 0.98862 | 0.021358 | 0.98839 | 0.020652 | 46939.4539 | 1.0122 | 770 | 0.87453 | 0.97918 | 0.0010358 | 0.90531 | 0.014442 | 0.90539 | 0.014031 | 59619.6592 | 1.0083 | 770 | 0.36973 | 0.41816 | 0.0064774 | 0.2563 | 0.0046804 | 0.25621 | 0.0046008 | 84790.5559 | 0.38088
[11 empty] | 20217.5257 | 1.0136 | 771 | 0.82891 | 0.92864 | 0.0025012 | 0.82148 | 0.017876 | 0.82133 | 0.019194 | 7034.41 | 0.9913 | 771 | 0.79915 | 0.89886 | 0.0061823 | 0.77219 | 0.010401 | 0.77209 | 0.010214 | 7248.2418 | 0.9875 | 63611 | 0.9786 | 0.95977 | 0.0025922 | 0.98862 | 0.021358 | 0.98839 | 0.020652 | 47061.4537 | 1.0177 | 771 | 0.87453 | 0.97918 | 0.0010358 | 0.90542 | 0.014445 | 0.9055 | 0.014033 | 59774.616 | 0.98479 | 771 | 0.36973 | 0.41816 | 0.0064774 | 0.2563 | 0.0046804 | 0.25622 | 0.0046009 | 85010.9341 | 0.3937
[11 empty] | 20270.0047 | 1.0136 | 772 | 0.84953 | 0.92876 | 0.0024976 | 0.82165 | 0.017879 | 0.8215 | 0.019198 | 7052.6693 | 0.98942 | 772 | 0.83288 | 0.89902 | 0.0061685 | 0.77235 | 0.010404 | 0.77224 | 0.010216 | 7267.0561 | 1.0002 | 63711 | 0.9786 | 0.95977 | 0.0025922 | 0.98862 | 0.021358 | 0.98839 | 0.020652 | 47183.6119 | 0.98576 | 772 | 0.87453 | 0.97918 | 0.0010358 | 0.90552 | 0.014447 | 0.90561 | 0.014035 | 59929.7739 | 0.99356 | 772 | 0.37808 | 0.41816 | 0.0064774 | 0.25631 | 0.0046804 | 0.25622 | 0.0046009 | 85231.5984 | 0.371
[11 empty] | 20322.5516 | 1.0136 | 773 | 0.84953 | 0.92889 | 0.0024939 | 0.82181 | 0.017883 | 0.82167 | 0.019201 | 7070.9523 | 0.98753 | 773 | 0.76543 | 0.89918 | 0.0061548 | 0.7725 | 0.010406 | 0.7724 | 0.010219 | 7285.8949 | 0.9958 | 63811 | 1.0048 | 0.95977 | 0.0025922 | 0.98862 | 0.021358 | 0.98839 | 0.020652 | 47305.9284 | 1.0034 | 773 | 0.87453 | 0.97918 | 0.0010358 | 0.90563 | 0.014449 | 0.90571 | 0.014037 | 60085.133 | 0.99891 | 773 | 0.36973 | 0.41816 | 0.0064774 | 0.25631 | 0.0046804 | 0.25622 | 0.0046009 | 85452.5486 | 0.38644
[11 empty] | 20375.1666 | 1.0136 | 774 | 0.87014 | 0.92902 | 0.0024902 | 0.82197 | 0.017886 | 0.82184 | 0.019205 | 7089.259 | 0.98565 | 774 | 0.76543 | 0.89934 | 0.0061412 | 0.77265 | 0.010408 | 0.77255 | 0.010221 | 7304.7581 | 0.98944 | 63911 | 0.9786 | 0.95977 | 0.0025922 | 0.98862 | 0.021358 | 0.98839 | 0.020652 | 47428.4032 | 1.0264 | 774 | 0.87453 | 0.97918 | 0.0010357 | 0.90574 | 0.014451 | 0.90582 | 0.014039 | 60240.6931 | 0.98976 | 774 | 0.36973 | 0.41816 | 0.0064775 | 0.25632 | 0.0046804 | 0.25623 | 0.0046009 | 85673.7849 | 0.38644
[11 empty] | 20427.8496 | 1.0136 | 775 | 0.87014 | 0.92915 | 0.0024866 | 0.82214 | 0.01789 | 0.82201 | 0.019209 | 7107.5893 | 0.98376 | 775 | 0.79915 | 0.8995 | 0.0061275 | 0.7728 | 0.01041 | 0.7727 | 0.010223 | 7323.6456 | 0.98307 | 64011 | 0.9786 | 0.95977 | 0.0025922 | 0.98862 | 0.021358 | 0.98839 | 0.020652 | 47551.0364 | 1.0152 | 775 | 0.87453 | 0.97918 | 0.0010357 | 0.90585 | 0.014454 | 0.90593 | 0.014041 | 60396.4544 | 0.97065 | 775 | 0.36137 | 0.41816 | 0.0064775 | 0.25632 | 0.0046804 | 0.25623 | 0.0046009 | 85895.3072 | 0.38884
[11 empty] | 20480.6007 | 1.0108 | 776 | 0.82891 | 0.92927 | 0.0024829 | 0.8223 | 0.017893 | 0.82218 | 0.019212 | 7125.9433 | 0.98187 | 776 | 0.79915 | 0.89966 | 0.0061139 | 0.77295 | 0.010412 | 0.77285 | 0.010225 | 7342.5575 | 0.97669 | 64111 | 1.0048 | 0.95977 | 0.0025922 | 0.98862 | 0.021358 | 0.98839 | 0.020652 | 47673.8279 | 1.0145 | 776 | 0.85149 | 0.97918 | 0.0010357 | 0.90596 | 0.014456 | 0.90604 | 0.014043 | 60552.4168 | 1.0055 | 776 | 0.36137 | 0.41816 | 0.0064775 | 0.25632 | 0.0046804 | 0.25623 | 0.0046009 | 86117.1155 | 0.37808
[11 empty] | 20533.4198 | 1.0069 | 777 | 0.82891 | 0.9294 | 0.0024793 | 0.82246 | 0.017897 | 0.82234 | 0.019216 | 7144.321 | 0.97997 | 777 | 0.83288 | 0.89982 | 0.0061003 | 0.7731 | 0.010414 | 0.773 | 0.010228 | 7361.4938 | 0.97031 | 64211 | 0.9786 | 0.95977 | 0.0025922 | 0.98862 | 0.021358 | 0.98839 | 0.020652 | 47796.7778 | 1.0272 | 777 | 0.85149 | 0.97918 | 0.0010357 | 0.90606 | 0.014458 | 0.90615 | 0.014045 | 60708.5802 | 0.96671 | 777 | 0.36137 | 0.41816 | 0.0064775 | 0.25633 | 0.0046804 | 0.25624 | 0.0046009 | 86339.2099 | 0.40061
[11 empty] | 20586.3068 | 1.003 | 778 | 0.82891 | 0.92953 | 0.0024757 | 0.82262 | 0.0179 | 0.82251 | 0.01922 | 7162.7223 | 0.97808 | 778 | 0.79915 | 0.89997 | 0.0060867 | 0.77326 | 0.010417 | 0.77316 | 0.01023 | 7380.4545 | 0.97164 | 64311 | 0.9786 | 0.95977 | 0.0025922 | 0.98862 | 0.021358 | 0.98839 | 0.020652 | 47919.886 | 1.0048 | 778 | 0.82844 | 0.97918 | 0.0010357 | 0.90617 | 0.014461 | 0.90625 | 0.014047 | 60864.9448 | 0.98976 | 778 | 0.36137 | 0.41816 | 0.0064775 | 0.25633 | 0.0046804 | 0.25624 | 0.0046009 | 86561.5902 | 0.39272
[11 empty] | 20639.2619 | 1.0059 | 779 | 0.84953 | 0.92965 | 0.0024721 | 0.82279 | 0.017904 | 0.82268 | 0.019223 | 7181.1473 | 0.97618 | 779 | 0.79915 | 0.90013 | 0.0060732 | 0.77341 | 0.010419 | 0.77331 | 0.010232 | 7399.4396 | 0.97804 | 64411 | 1.0048 | 0.95977 | 0.0025922 | 0.98862 | 0.021358 | 0.98839 | 0.020652 | 48043.1525 | 1.0132 | 779 | 0.87453 | 0.97919 | 0.0010357 | 0.90628 | 0.014463 | 0.90636 | 0.014049 | 61021.5106 | 0.98976 | 779 | 0.36137 | 0.41816 | 0.0064775 | 0.25634 | 0.0046804 | 0.25625 | 0.0046009 | 86784.2566 | 0.3948
[11 empty] | 20692.2851 | 1.0098 | 780 | 0.84953 | 0.92977 | 0.0024685 | 0.82295 | 0.017907 | 0.82285 | 0.019227 | 7199.596 | 0.97428 | 780 | 0.76543 | 0.90029 | 0.0060597 | 0.77356 | 0.010421 | 0.77346 | 0.010235 | 7418.4491 | 0.98445 | 64511 | 0.9786 | 0.95977 | 0.0025922 | 0.98862 | 0.021358 | 0.98839 | 0.020652 | 48166.5774 | 1.0164 | 780 | 0.87453 | 0.97919 | 0.0010357 | 0.90638 | 0.014465 | 0.90647 | 0.014051 | 61178.2774 | 0.96671 | 780 | 0.36137 | 0.41816 | 0.0064775 | 0.25634 | 0.0046804 | 0.25625 | 0.0046009 | 87007.209 | 0.40315
[11 empty] | 20745.3762 | 1.0136 | 781 | 0.84953 | 0.9299 | 0.002465 | 0.82311 | 0.01791 | 0.82301 | 0.01923 | 7218.0683 | 0.97487 | 781 | 0.76543 | 0.90044 | 0.0060462 | 0.77371 | 0.010423 | 0.77361 | 0.010237 | 7437.4829 | 0.99087 | 64611 | 1.0048 | 0.95977 | 0.0025922 | 0.98862 | 0.021358 | 0.98839 | 0.020652 | 48290.1606 | 1.0048 | 781 | 0.85149 | 0.97919 | 0.0010357 | 0.90649 | 0.014467 | 0.90658 | 0.014053 | 61335.2453 | 0.98976 | 781 | 0.36973 | 0.41817 | 0.0064775 | 0.25634 | 0.0046804 | 0.25625 | 0.0046009 | 87230.4474 | 0.41151
[11 empty] | 20798.5354 | 1.0136 | 782 | 0.82891 | 0.93002 | 0.0024614 | 0.82328 | 0.017914 | 0.82318 | 0.019234 | 7236.5643 | 0.97868 | 782 | 0.76543 | 0.9006 | 0.0060328 | 0.77386 | 0.010425 | 0.77376 | 0.010239 | 7456.5412 | 0.9973 | 64711 | 1.0048 | 0.95977 | 0.0025922 | 0.98862 | 0.021358 | 0.98839 | 0.020652 | 48413.9022 | 1.0302 | 782 | 0.85149 | 0.97919 | 0.0010357 | 0.9066 | 0.01447 | 0.90668 | 0.014055 | 61492.4144 | 0.94947 | 782 | 0.36973 | 0.41817 | 0.0064775 | 0.25635 | 0.0046804 | 0.25626 | 0.0046009 | 87453.9719 | 0.41736
[11 empty] | 20851.7626 | 1.0136 | 783 | 0.82891 | 0.93015 | 0.0024579 | 0.82344 | 0.017917 | 0.82335 | 0.019238 | 7255.084 | 0.9825 | 783 | 0.79915 | 0.90075 | 0.0060193 | 0.77401 | 0.010427 | 0.77391 | 0.010241 | 7475.6238 | 1.0015 | 64811 | 0.95245 | 0.95977 | 0.0025922 | 0.98862 | 0.021358 | 0.98839 | 0.020652 | 48537.802 | 1.0118 | 783 | 0.85149 | 0.97919 | 0.0010357 | 0.9067 | 0.014472 | 0.90679 | 0.014057 | 61649.7845 | 0.96671 | 783 | 0.36973 | 0.41817 | 0.0064775 | 0.25635 | 0.0046804 | 0.25626 | 0.0046009 | 87677.7823 | 0.41537
[11 empty] | 20905.0578 | 1.0127 | 784 | 0.82891 | 0.93027 | 0.0024543 | 0.8236 | 0.017921 | 0.82352 | 0.019241 | 7273.6273 | 0.98632 | 784 | 0.79915 | 0.90091 | 0.0060059 | 0.77416 | 0.01043 | 0.77406 | 0.010244 | 7494.7308 | 1.0015 | 64911 | 1.0048 | 0.95977 | 0.0025922 | 0.98862 | 0.021358 | 0.98839 | 0.020652 | 48661.8603 | 1.0176 | 784 | 0.85149 | 0.97919 | 0.0010357 | 0.90681 | 0.014474 | 0.9069 | 0.014059 | 61807.3558 | 0.98976 | 784 | 0.36973 | 0.41817 | 0.0064775 | 0.25635 | 0.0046804 | 0.25627 | 0.0046009 | 87901.8788 | 0.42356
[11 empty] | 20958.4211 | 1.0087 | 785 | 0.82891 | 0.93039 | 0.0024508 | 0.82376 | 0.017924 | 0.82368 | 0.019245 | 7292.1943 | 0.99015 | 785 | 0.76543 | 0.90106 | 0.0059925 | 0.77431 | 0.010432 | 0.77421 | 0.010246 | 7513.8622 | 1.0015 | 65011 | 1.0048 | 0.95977 | 0.0025922 | 0.98862 | 0.021358 | 0.98839 | 0.020652 | 48786.0768 | 1.0048 | 785 | 0.85149 | 0.97919 | 0.0010356 | 0.90692 | 0.014476 | 0.907 | 0.014061 | 61965.1282 | 0.99443 | 785 | 0.36973 | 0.41817 | 0.0064775 | 0.25636 | 0.0046804 | 0.25627 | 0.0046009 | 88126.2613 | 0.42005
[11 empty] | 21011.8523 | 1.0048 | 786 | 0.82891 | 0.93051 | 0.0024473 | 0.82392 | 0.017927 | 0.82385 | 0.019248 | 7310.785 | 0.99382 | 786 | 0.79915 | 0.90121 | 0.0059792 | 0.77446 | 0.010434 | 0.77436 | 0.010248 | 7533.018 | 1.0015 | 65111 | 0.95245 | 0.95977 | 0.0025922 | 0.98862 | 0.021358 | 0.98839 | 0.020652 | 48910.4517 | 1.0048 | 786 | 0.85149 | 0.97919 | 0.0010356 | 0.90702 | 0.014479 | 0.90711 | 0.014062 | 62123.1017 | 0.99466 | 786 | 0.36137 | 0.41817 | 0.0064775 | 0.25636 | 0.0046804 | 0.25627 | 0.0046009 | 88350.9298 | 0.4054
[11 empty] | 21065.3516 | 1.0008 | 787 | 0.87014 | 0.93063 | 0.0024438 | 0.82408 | 0.017931 | 0.82401 | 0.019252 | 7329.3994 | 0.99382 | 787 | 0.79915 | 0.90136 | 0.0059659 | 0.77461 | 0.010436 | 0.77451 | 0.01025 | 7552.1982 | 1.0015 | 65211 | 1.0048 | 0.95977 | 0.0025922 | 0.98862 | 0.021358 | 0.98839 | 0.020652 | 49034.985 | 0.99848 | 787 | 0.89758 | 0.97919 | 0.0010356 | 0.90713 | 0.014481 | 0.90722 | 0.014064 | 62281.2763 | 0.98976 | 787 | 0.36137 | 0.41817 | 0.0064775 | 0.25637 | 0.0046804 | 0.25628 | 0.0046009 | 88575.8843 | 0.41955
[11 empty] | 21118.9189 | 0.99685 | 788 | 0.8083 | 0.93075 | 0.0024404 | 0.82425 | 0.017934 | 0.82418 | 0.019256 | 7348.0374 | 0.99382 | 788 | 0.79915 | 0.90152 | 0.0059526 | 0.77476 | 0.010438 | 0.77467 | 0.010253 | 7571.4028 | 1.0007 | 65311 | 1.0048 | 0.95977 | 0.0025922 | 0.98862 | 0.021358 | 0.98839 | 0.020652 | 49159.6766 | 0.99133 | 788 | 0.89758 | 0.97919 | 0.0010356 | 0.90723 | 0.014483 | 0.90732 | 0.014066 | 62439.652 | 0.96907 | 788 | 0.36137 | 0.41817 | 0.0064775 | 0.25637 | 0.0046804 | 0.25628 | 0.0046009 | 88801.1249 | 0.41986
[11 empty] | 21172.5542 | 0.99288 | 789 | 0.8083 | 0.93087 | 0.0024369 | 0.82441 | 0.017938 | 0.82435 | 0.019259 | 7366.699 | 0.99382 | 789 | 0.83288 | 0.90167 | 0.0059393 | 0.77491 | 0.01044 | 0.77482 | 0.010255 | 7590.6317 | 0.9942 | 65411 | 1.0048 | 0.95977 | 0.0025922 | 0.98862 | 0.021358 | 0.98839 | 0.020652 | 49284.5265 | 1.024 | 789 | 0.92062 | 0.97919 | 0.0010356 | 0.90734 | 0.014485 | 0.90743 | 0.014068 | 62598.2288 | 0.96671 | 789 | 0.37808 | 0.41817 | 0.0064775 | 0.25637 | 0.0046804 | 0.25629 | 0.0046009 | 89026.6515 | 0.42008
[11 empty] | 21226.2576 | 0.99383 | 790 | 0.82891 | 0.93099 | 0.0024335 | 0.82457 | 0.017941 | 0.82451 | 0.019263 | 7385.3844 | 0.99382 | 790 | 0.83288 | 0.90182 | 0.005926 | 0.77506 | 0.010442 | 0.77497 | 0.010257 | 7609.8851 | 0.98771 | 65511 | 1.0048 | 0.95977 | 0.0025922 | 0.98862 | 0.021358 | 0.98839 | 0.020652 | 49409.5348 | 1.0051 | 790 | 0.87453 | 0.97919 | 0.0010356 | 0.90744 | 0.014487 | 0.90754 | 0.01407 | 62757.0068 | 0.94552 | 790 | 0.37808 | 0.41817 | 0.0064775 | 0.25638 | 0.0046805 | 0.25629 | 0.0046009 | 89252.4641 | 0.42584
[11 empty] | 21280.029 | 0.99781 | 791 | 0.82891 | 0.93111 | 0.00243 | 0.82473 | 0.017944 | 0.82468 | 0.019266 | 7404.0934 | 0.99382 | 791 | 0.83288 | 0.90197 | 0.0059128 | 0.77521 | 0.010445 | 0.77512 | 0.010259 | 7629.1628 | 0.98121 | 65611 | 1.0048 | 0.95977 | 0.0025922 | 0.98862 | 0.021358 | 0.98839 | 0.020652 | 49534.7014 | 1.011 | 791 | 0.87453 | 0.97919 | 0.0010356 | 0.90755 | 0.01449 | 0.90764 | 0.014072 | 62915.9858 | 0.9684 | 791 | 0.36973 | 0.41817 | 0.0064775 | 0.25638 | 0.0046805 | 0.25629 | 0.0046009 | 89478.5627 | 0.43202
[11 empty] | 21333.8684 | 1.0018 | 792 | 0.82891 | 0.93123 | 0.0024266 | 0.82489 | 0.017948 | 0.82484 | 0.01927 | 7422.8261 | 0.99382 | 792 | 0.83288 | 0.90212 | 0.0058996 | 0.77536 | 0.010447 | 0.77527 | 0.010261 | 7648.4649 | 0.9747 | 65711 | 1.0048 | 0.95977 | 0.0025922 | 0.98862 | 0.021358 | 0.98839 | 0.020652 | 49660.0263 | 1.0053 | 792 | 0.87453 | 0.97919 | 0.0010356 | 0.90766 | 0.014492 | 0.90775 | 0.014074 | 63075.166 | 0.98046 | 792 | 0.36137 | 0.41817 | 0.0064775 | 0.25639 | 0.0046805 | 0.2563 | 0.0046009 | 89704.9473 | 0.42981
[11 empty] | 21387.7758 | 1.0058 | 793 | 0.84953 | 0.93135 | 0.0024232 | 0.82505 | 0.017951 | 0.82501 | 0.019273 | 7441.5824 | 0.99382 | 793 | 0.79915 | 0.90227 | 0.0058865 | 0.77551 | 0.010449 | 0.77542 | 0.010264 | 7667.7914 | 0.96818 | 65811 | 1.0309 | 0.95977 | 0.0025922 | 0.98862 | 0.021358 | 0.98839 | 0.020652 | 49785.5096 | 1.0176 | 793 | 0.87453 | 0.9792 | 0.0010356 | 0.90776 | 0.014494 | 0.90785 | 0.014076 | 63234.5473 | 1.0083 | 793 | 0.36137 | 0.41817 | 0.0064775 | 0.25639 | 0.0046805 | 0.2563 | 0.0046009 | 89931.618 | 0.45265
[11 empty] | 21441.7512 | 1.0098 | 794 | 0.84953 | 0.93146 | 0.0024198 | 0.82521 | 0.017954 | 0.82517 | 0.019277 | 7460.3624 | 0.99382 | 794 | 0.83288 | 0.90242 | 0.0058733 | 0.77566 | 0.010451 | 0.77557 | 0.010266 | 7687.1423 | 0.96777 | 65911 | 1.0309 | 0.95977 | 0.0025922 | 0.98862 | 0.021358 | 0.98839 | 0.020652 | 49911.1512 | 0.97864 | 794 | 0.87453 | 0.9792 | 0.0010356 | 0.90787 | 0.014496 | 0.90796 | 0.014078 | 63394.1296 | 0.98976 | 794 | 0.37808 | 0.41817 | 0.0064775 | 0.25639 | 0.0046805 | 0.25631 | 0.0046009 | 90158.5747 | 0.44782
[11 empty] | 21495.7947 | 1.0134 | 795 | 0.84953 | 0.93158 | 0.0024165 | 0.82537 | 0.017958 | 0.82534 | 0.01928 | 7479.1661 | 0.99382 | 795 | 0.83288 | 0.90256 | 0.0058602 | 0.77581 | 0.010453 | 0.77572 | 0.010268 | 7706.5176 | 0.96777 | 66011 | 0.9786 | 0.95977 | 0.0025922 | 0.98862 | 0.021358 | 0.98839 | 0.020652 | 50036.9511 | 1.0115 | 795 | 0.87453 | 0.9792 | 0.0010356 | 0.90797 | 0.014498 | 0.90806 | 0.01408 | 63553.9131 | 0.98976 | 795 | 0.37808 | 0.41817 | 0.0064775 | 0.2564 | 0.0046805 | 0.25631 | 0.0046009 | 90385.8173 | 0.4346
[11 empty] | 21549.9062 | 1.0094 | 796 | 0.87014 | 0.9317 | 0.0024131 | 0.82553 | 0.017961 | 0.8255 | 0.019284 | 7497.9934 | 0.99382 | 796 | 0.76543 | 0.90271 | 0.0058471 | 0.77596 | 0.010455 | 0.77587 | 0.01027 | 7725.9172 | 0.96777 | 66111 | 1.0048 | 0.95977 | 0.0025922 | 0.98862 | 0.021358 | 0.98839 | 0.020652 | 50162.9094 | 1.0309 | 796 | 0.87453 | 0.9792 | 0.0010356 | 0.90807 | 0.014501 | 0.90817 | 0.014081 | 63713.8978 | 0.98976 | 796 | 0.35302 | 0.41817 | 0.0064775 | 0.2564 | 0.0046805 | 0.25631 | 0.0046009 | 90613.3461 | 0.44493
[11 empty] | 21604.0857 | 1.0053 | 797 | 0.87014 | 0.93181 | 0.0024097 | 0.82569 | 0.017965 | 0.82567 | 0.019287 | 7516.8445 | 0.99241 | 797 | 0.79915 | 0.90286 | 0.0058341 | 0.77611 | 0.010457 | 0.77601 | 0.010273 | 7745.3413 | 0.96777 | 66211 | 1.0048 | 0.95977 | 0.0025922 | 0.98862 | 0.021358 | 0.98839 | 0.020652 | 50289.0261 | 1.0309 | 797 | 0.85149 | 0.9792 | 0.0010356 | 0.90818 | 0.014503 | 0.90827 | 0.014083 | 63874.0835 | 0.97914 | 797 | 0.36973 | 0.41817 | 0.0064775 | 0.25641 | 0.0046805 | 0.25632 | 0.004601 | 90841.1608 | 0.45042
[11 empty] | 21658.3332 | 1.0013 | 798 | 0.82891 | 0.93193 | 0.0024064 | 0.82585 | 0.017968 | 0.82583 | 0.019291 | 7535.7191 | 0.98851 | 798 | 0.79915 | 0.903 | 0.0058211 | 0.77626 | 0.01046 | 0.77616 | 0.010275 | 7764.7897 | 0.96777 | 66311 | 1.0309 | 0.95977 | 0.0025922 | 0.98862 | 0.021358 | 0.98839 | 0.020652 | 50415.301 | 1.0036 | 798 | 0.87453 | 0.9792 | 0.0010356 | 0.90828 | 0.014505 | 0.90838 | 0.014085 | 64034.4703 | 0.97205 | 798 | 0.36973 | 0.41817 | 0.0064775 | 0.25641 | 0.0046805 | 0.25632 | 0.004601 | 91069.2616 | 0.45329
[11 empty] | 21712.6487 | 0.99731 | 799 | 0.82891 | 0.93204 | 0.0024031 | 0.82601 | 0.017971 | 0.826 | 0.019294 | 7554.6175 | 0.98462 | 799 | 0.79915 | 0.90315 | 0.005808 | 0.7764 | 0.010462 | 0.77631 | 0.010277 | 7784.2625 | 0.97292 | 66411 | 1.0048 | 0.95977 | 0.0025922 | 0.98862 | 0.021358 | 0.98839 | 0.020652 | 50541.7343 | 0.98664 | 799 | 0.87453 | 0.9792 | 0.0010356 | 0.90839 | 0.014507 | 0.90848 | 0.014087 | 64195.0583 | 0.97592 | 799 | 0.36137 | 0.41817 | 0.0064775 | 0.25641 | 0.0046805 | 0.25633 | 0.004601 | 91297.6483 | 0.45724
[11 empty] | 21767.0323 | 0.99329 | 800 | 0.84953 | 0.93216 | 0.0023998 | 0.82617 | 0.017975 | 0.82616 | 0.019298 | 7573.5395 | 0.98072 | 800 | 0.79915 | 0.90329 | 0.0057951 | 0.77655 | 0.010464 | 0.77646 | 0.010279 | 7803.7597 | 0.9795 | 66511 | 1.0309 | 0.95977 | 0.0025922 | 0.98862 | 0.021358 | 0.98839 | 0.020652 | 50668.326 | 1.0347 | 800 | 0.87453 | 0.9792 | 0.0010355 | 0.90849 | 0.014509 | 0.90859 | 0.014089 | 64355.8473 | 0.94328 | 800 | 0.36973 | 0.41817 | 0.0064775 | 0.25642 | 0.0046805 | 0.25633 | 0.004601 | 91526.3211 | 0.46164
[11 empty] | 21821.4839 | 0.99348 | 801 | 0.87014 | 0.93227 | 0.0023965 | 0.82633 | 0.017978 | 0.82632 | 0.019301 | 7592.4852 | 0.97681 | 801 | 0.83288 | 0.90344 | 0.0057821 | 0.7767 | 0.010466 | 0.77661 | 0.010281 | 7823.2813 | 0.98608 | 66611 | 0.9786 | 0.95977 | 0.0025922 | 0.98862 | 0.021358 | 0.98839 | 0.020652 | 50795.076 | 0.9911 | 801 | 0.87453 | 0.9792 | 0.0010355 | 0.9086 | 0.014511 | 0.90869 | 0.014091 | 64516.8375 | 0.95499 | 801 | 0.36973 | 0.41817 | 0.0064775 | 0.25642 | 0.0046805 | 0.25633 | 0.004601 | 91755.2799 | 0.45851
[11 empty] | 21876.0035 | 0.99751 | 802 | 0.87014 | 0.93239 | 0.0023932 | 0.82649 | 0.017981 | 0.82649 | 0.019305 | 7611.4545 | 0.97335 | 802 | 0.83288 | 0.90358 | 0.0057692 | 0.77685 | 0.010468 | 0.77676 | 0.010284 | 7842.8273 | 0.99267 | 66711 | 0.9786 | 0.95977 | 0.0025922 | 0.98862 | 0.021358 | 0.98839 | 0.020652 | 50921.9843 | 1.0252 | 802 | 0.87453 | 0.9792 | 0.0010355 | 0.9087 | 0.014513 | 0.9088 | 0.014092 | 64678.0288 | 1.0022 | 802 | 0.36137 | 0.41817 | 0.0064775 | 0.25643 | 0.0046805 | 0.25634 | 0.004601 | 91984.5248 | 0.45658
[11 empty] | 21930.5911 | 1.0015 | 803 | 0.82891 | 0.9325 | 0.0023899 | 0.82665 | 0.017984 | 0.82665 | 0.019308 | 7630.4476 | 0.97531 | 803 | 0.83288 | 0.90373 | 0.0057563 | 0.777 | 0.01047 | 0.77691 | 0.010286 | 7862.3977 | 0.99927 | 66811 | 1.0048 | 0.95977 | 0.0025922 | 0.98862 | 0.021358 | 0.98839 | 0.020652 | 51049.051 | 0.9985 | 803 | 0.89758 | 0.9792 | 0.0010355 | 0.9088 | 0.014515 | 0.9089 | 0.014094 | 64839.4212 | 0.98976 | 803 | 0.36137 | 0.41817 | 0.0064775 | 0.25643 | 0.0046805 | 0.25634 | 0.004601 | 92214.0556 | 0.46917
[11 empty] | 21985.2468 | 1.0025 | 804 | 0.84953 | 0.93261 | 0.0023867 | 0.82681 | 0.017988 | 0.82681 | 0.019312 | 7649.4642 | 0.97727 | 804 | 0.83288 | 0.90387 | 0.0057434 | 0.77715 | 0.010472 | 0.77706 | 0.010288 | 7881.9924 | 1.0059 | 66911 | 1.0048 | 0.95977 | 0.0025922 | 0.98862 | 0.021358 | 0.98839 | 0.020652 | 51176.276 | 1.0138 | 804 | 0.89758 | 0.9792 | 0.0010355 | 0.90891 | 0.014518 | 0.90901 | 0.014096 | 65001.0147 | 0.99159 | 804 | 0.36137 | 0.41817 | 0.0064775 | 0.25643 | 0.0046805 | 0.25634 | 0.004601 | 92443.8725 | 0.47166
[11 empty] | 22039.9705 | 1.0025 | 805 | 0.84953 | 0.93272 | 0.0023834 | 0.82696 | 0.017991 | 0.82698 | 0.019315 | 7668.5046 | 0.97923 | 805 | 0.79915 | 0.90401 | 0.0057306 | 0.7773 | 0.010474 | 0.77721 | 0.01029 | 7901.6115 | 1.0125 | 67011 | 0.9786 | 0.95977 | 0.0025922 | 0.98862 | 0.021358 | 0.98839 | 0.020652 | 51303.6593 | 1.0048 | 805 | 0.87453 | 0.9792 | 0.0010355 | 0.90901 | 0.01452 | 0.90911 | 0.014098 | 65162.8093 | 1.0092 | 805 | 0.36137 | 0.41817 | 0.0064775 | 0.25644 | 0.0046805 | 0.25635 | 0.004601 | 92673.9754 | 0.48253
[11 empty] | 22094.7622 | 1.0025 | 806 | 0.87014 | 0.93283 | 0.0023802 | 0.82712 | 0.017994 | 0.82714 | 0.019319 | 7687.5686 | 0.9812 | 806 | 0.79915 | 0.90415 | 0.0057178 | 0.77744 | 0.010476 | 0.77736 | 0.010292 | 7921.2551 | 1.0191 | 67111 | 0.9786 | 0.95977 | 0.0025922 | 0.98862 | 0.021358 | 0.98839 | 0.020652 | 51431.201 | 1.0256 | 806 | 0.85149 | 0.9792 | 0.0010355 | 0.90911 | 0.014522 | 0.90921 | 0.0141 | 65324.8051 | 0.96671 | 806 | 0.36137 | 0.41817 | 0.0064775 | 0.25644 | 0.0046805 | 0.25635 | 0.004601 | 92904.3643 | 0.48671
[11 empty] | 22149.6219 | 1.0025 | 807 | 0.87014 | 0.93295 | 0.002377 | 0.82728 | 0.017998 | 0.8273 | 0.019322 | 7706.6563 | 0.98317 | 807 | 0.76543 | 0.90429 | 0.005705 | 0.77759 | 0.010478 | 0.7775 | 0.010295 | 7940.923 | 1.0258 | 67211 | 1.0048 | 0.95977 | 0.0025922 | 0.98862 | 0.021358 | 0.98839 | 0.020652 | 51558.901 | 1.0048 | 807 | 0.85149 | 0.9792 | 0.0010355 | 0.90922 | 0.014524 | 0.90932 | 0.014101 | 65487.0019 | 0.96671 | 807 | 0.37808 | 0.41817 | 0.0064775 | 0.25645 | 0.0046805 | 0.25636 | 0.004601 | 93135.0392 | 0.47928
[11 empty] | 22204.5496 | 1.0025 | 808 | 0.84953 | 0.93306 | 0.0023738 | 0.82744 | 0.018001 | 0.82747 | 0.019326 | 7725.7676 | 0.98513 | 808 | 0.76543 | 0.90444 | 0.0056922 | 0.77774 | 0.010481 | 0.77765 | 0.010297 | 7960.6153 | 1.0324 | 67311 | 1.0048 | 0.95977 | 0.0025922 | 0.98862 | 0.021358 | 0.98839 | 0.020652 | 51686.7593 | 1.0246 | 808 | 0.85149 | 0.9792 | 0.0010355 | 0.90932 | 0.014526 | 0.90942 | 0.014103 | 65649.3999 | 0.99658 | 808 | 0.36973 | 0.41817 | 0.0064775 | 0.25645 | 0.0046805 | 0.25636 | 0.004601 | 93366.0002 | 0.48671
[11 empty] | 22259.5454 | 1.0025 | 809 | 0.82891 | 0.93317 | 0.0023706 | 0.8276 | 0.018004 | 0.82763 | 0.019329 | 7744.9027 | 0.98711 | 809 | 0.79915 | 0.90458 | 0.0056795 | 0.77789 | 0.010483 | 0.7778 | 0.010299 | 7980.332 | 1.0314 | 67411 | 0.9786 | 0.95977 | 0.0025922 | 0.98862 | 0.021358 | 0.98839 | 0.020652 | 51814.776 | 1.0038 | 809 | 0.85149 | 0.9792 | 0.0010355 | 0.90942 | 0.014528 | 0.90952 | 0.014105 | 65811.9989 | 0.98653 | 809 | 0.36973 | 0.41817 | 0.0064775 | 0.25645 | 0.0046805 | 0.25636 | 0.004601 | 93597.2471 | 0.48282
[11 empty] | 22314.6092 | 1.0025 | 810 | 0.82891 | 0.93328 | 0.0023674 | 0.82775 | 0.018008 | 0.82779 | 0.019332 | 7764.0614 | 0.98908 | 810 | 0.7317 | 0.90472 | 0.0056668 | 0.77804 | 0.010485 | 0.77795 | 0.010301 | 8000.073 | 1.0247 | 67511 | 0.9786 | 0.95977 | 0.0025922 | 0.98862 | 0.021358 | 0.98839 | 0.020652 | 51942.9511 | 1.0037 | 810 | 0.82844 | 0.97921 | 0.0010355 | 0.90952 | 0.01453 | 0.90963 | 0.014107 | 65974.7991 | 1.0005 | 810 | 0.37808 | 0.41817 | 0.0064775 | 0.25646 | 0.0046805 | 0.25637 | 0.004601 | 93828.7801 | 0.48671
[11 empty] | 22369.741 | 1.0025 | 811 | 0.87014 | 0.93339 | 0.0023642 | 0.82791 | 0.018011 | 0.82795 | 0.019336 | 7783.2437 | 0.99106 | 811 | 0.7317 | 0.90485 | 0.0056541 | 0.77818 | 0.010487 | 0.7781 | 0.010303 | 8019.8385 | 1.0181 | 67611 | 1.0048 | 0.95977 | 0.0025922 | 0.98862 | 0.021358 | 0.98839 | 0.020652 | 52071.2844 | 1.0098 | 811 | 0.87453 | 0.97921 | 0.0010355 | 0.90963 | 0.014532 | 0.90973 | 0.014108 | 66137.8004 | 0.98976 | 811 | 0.37808 | 0.41817 | 0.0064775 | 0.25646 | 0.0046805 | 0.25637 | 0.004601 | 94060.5991 | 0.49812
[11 empty] | 22424.9408 | 1.0048 | 812 | 0.87014 | 0.93349 | 0.0023611 | 0.82807 | 0.018014 | 0.82812 | 0.019339 | 7802.4497 | 0.99304 | 812 | 0.7317 | 0.90499 | 0.0056415 | 0.77833 | 0.010489 | 0.77824 | 0.010306 | 8039.6284 | 1.0114 | 67711 | 1.0048 | 0.95977 | 0.0025922 | 0.98862 | 0.021358 | 0.98839 | 0.020652 | 52199.7761 | 0.9786 | 812 | 0.87453 | 0.97921 | 0.0010355 | 0.90973 | 0.014534 | 0.90983 | 0.01411 | 66301.0028 | 0.99805 | 812 | 0.36973 | 0.41817 | 0.0064775 | 0.25646 | 0.0046805 | 0.25638 | 0.004601 | 94292.7042 | 0.5003
[11 empty] | 22480.2087 | 1.0089 | 813 | 0.87014 | 0.9336 | 0.002358 | 0.82823 | 0.018017 | 0.82828 | 0.019343 | 7821.6794 | 0.99382 | 813 | 0.83288 | 0.90513 | 0.0056288 | 0.77848 | 0.010491 | 0.77839 | 0.010308 | 8059.4426 | 1.0047 | 67811 | 0.9786 | 0.95977 | 0.0025922 | 0.98862 | 0.021358 | 0.98839 | 0.020652 | 52328.4262 | 1.0309 | 813 | 0.92062 | 0.97921 | 0.0010355 | 0.90983 | 0.014536 | 0.90994 | 0.014112 | 66464.4063 | 0.97105 | 813 | 0.37808 | 0.41817 | 0.0064775 | 0.25647 | 0.0046805 | 0.25638 | 0.004601 | 94525.0952 | 0.49507
[11 empty] | 22535.5446 | 1.013 | 814 | 0.82891 | 0.93371 | 0.0023548 | 0.82838 | 0.018021 | 0.82844 | 0.019346 | 7840.9328 | 0.99382 | 814 | 0.83288 | 0.90527 | 0.0056162 | 0.77862 | 0.010493 | 0.77854 | 0.01031 | 8079.2812 | 0.99803 | 67911 | 1.0309 | 0.95977 | 0.0025922 | 0.98862 | 0.021358 | 0.98839 | 0.020652 | 52457.2346 | 1.0309 | 814 | 0.89758 | 0.97921 | 0.0010355 | 0.90993 | 0.014538 | 0.91004 | 0.014114 | 66628.011 | 0.97086 | 814 | 0.37808 | 0.41817 | 0.0064775 | 0.25647 | 0.0046805 | 0.25638 | 0.004601 | 94757.7723 | 0.50624
[11 empty] | 22590.9485 | 1.0136 | 815 | 0.82891 | 0.93382 | 0.0023517 | 0.82854 | 0.018024 | 0.8286 | 0.019349 | 7860.2098 | 0.99382 | 815 | 0.83288 | 0.90541 | 0.0056037 | 0.77877 | 0.010495 | 0.77869 | 0.010312 | 8099.1442 | 0.99133 | 68011 | 1.0309 | 0.95977 | 0.0025922 | 0.98862 | 0.021358 | 0.98839 | 0.020652 | 52586.2013 | 1.0506 | 815 | 0.89758 | 0.97921 | 0.0010355 | 0.91004 | 0.01454 | 0.91014 | 0.014115 | 66791.8167 | 1.0067 | 815 | 0.36973 | 0.41817 | 0.0064775 | 0.25648 | 0.0046806 | 0.25639 | 0.004601 | 94990.7354 | 0.51178
[11 empty] | 22646.4204 | 1.0136 | 816 | 0.87014 | 0.93393 | 0.0023486 | 0.8287 | 0.018027 | 0.82876 | 0.019353 | 7879.5105 | 0.99382 | 816 | 0.83288 | 0.90554 | 0.0055911 | 0.77892 | 0.010497 | 0.77884 | 0.010314 | 8119.0316 | 0.98463 | 68111 | 1.0309 | 0.95977 | 0.0025922 | 0.98862 | 0.021358 | 0.98839 | 0.020652 | 52715.3264 | 1.0298 | 816 | 0.89758 | 0.97921 | 0.0010355 | 0.91014 | 0.014542 | 0.91024 | 0.014117 | 66955.8236 | 0.98976 | 816 | 0.36973 | 0.41817 | 0.0064775 | 0.25648 | 0.0046806 | 0.25639 | 0.004601 | 95223.9845 | 0.52849
[11 empty] | 22701.9603 | 1.0122 | 817 | 0.87014 | 0.93403 | 0.0023455 | 0.82886 | 0.01803 | 0.82892 | 0.019356 | 7898.8349 | 0.99382 | 817 | 0.79915 | 0.90568 | 0.0055786 | 0.77907 | 0.010499 | 0.77898 | 0.010316 | 8138.9434 | 0.97791 | 68211 | 1.0048 | 0.95977 | 0.0025922 | 0.98862 | 0.021358 | 0.98839 | 0.020652 | 52844.6098 | 1.0048 | 817 | 0.89758 | 0.97921 | 0.0010355 | 0.91024 | 0.014544 | 0.91035 | 0.014119 | 67120.0315 | 0.98976 | 817 | 0.36973 | 0.41817 | 0.0064775 | 0.25648 | 0.0046806 | 0.2564 | 0.004601 | 95457.5196 | 0.51178
[11 empty] | 22757.5683 | 1.004 | 818 | 0.87014 | 0.93414 | 0.0023425 | 0.82901 | 0.018034 | 0.82908 | 0.01936 | 7918.1829 | 0.99382 | 818 | 0.79915 | 0.90582 | 0.0055661 | 0.77921 | 0.010501 | 0.77913 | 0.010319 | 8158.8796 | 0.97119 | 68311 | 1.0048 | 0.95977 | 0.0025922 | 0.98862 | 0.021358 | 0.98839 | 0.020652 | 52974.0515 | 1.0048 | 818 | 0.87453 | 0.97921 | 0.0010355 | 0.91034 | 0.014546 | 0.91045 | 0.014121 | 67284.4406 | 0.97619 | 818 | 0.36973 | 0.41817 | 0.0064775 | 0.25649 | 0.0046806 | 0.2564 | 0.004601 | 95691.3408 | 0.52576
[11 empty] | 22813.2443 | 0.99577 | 819 | 0.84953 | 0.93424 | 0.0023394 | 0.82917 | 0.018037 | 0.82925 | 0.019363 | 7937.5546 | 0.99382 | 819 | 0.79915 | 0.90595 | 0.0055536 | 0.77936 | 0.010504 | 0.77928 | 0.010321 | 8178.8401 | 0.97109 | 68411 | 1.0309 | 0.95977 | 0.0025922 | 0.98862 | 0.021358 | 0.98839 | 0.020652 | 53103.6516 | 1.029 | 819 | 0.85149 | 0.97921 | 0.0010355 | 0.91044 | 0.014548 | 0.91055 | 0.014122 | 67449.0508 | 0.97348 | 819 | 0.36973 | 0.41817 | 0.0064775 | 0.25649 | 0.0046806 | 0.2564 | 0.004601 | 95925.4479 | 0.52837
[11 empty] | 22868.9883 | 0.99137 | 820 | 0.84953 | 0.93435 | 0.0023364 | 0.82933 | 0.01804 | 0.82941 | 0.019366 | 7956.9499 | 0.99382 | 820 | 0.79915 | 0.90609 | 0.0055412 | 0.77951 | 0.010506 | 0.77942 | 0.010323 | 8198.8251 | 0.97783 | 68511 | 1.0048 | 0.95977 | 0.0025922 | 0.98862 | 0.021358 | 0.98839 | 0.020652 | 53233.41 | 0.99032 | 820 | 0.85149 | 0.97921 | 0.0010355 | 0.91054 | 0.01455 | 0.91065 | 0.014124 | 67613.8621 | 0.98976 | 820 | 0.36137 | 0.41817 | 0.0064775 | 0.2565 | 0.0046806 | 0.25641 | 0.004601 | 96159.8411 | 0.53086
[11 empty] | 22924.8003 | 0.99137 | 821 | 0.84953 | 0.93445 | 0.0023333 | 0.82948 | 0.018043 | 0.82957 | 0.01937 | 7976.369 | 0.99382 | 821 | 0.83288 | 0.90622 | 0.0055288 | 0.77965 | 0.010508 | 0.77957 | 0.010325 | 8218.8344 | 0.98458 | 68611 | 1.0309 | 0.95977 | 0.0025922 | 0.98862 | 0.021358 | 0.98839 | 0.020652 | 53363.3267 | 1.0309 | 821 | 0.87453 | 0.97921 | 0.0010354 | 0.91065 | 0.014552 | 0.91075 | 0.014126 | 67778.8745 | 0.98941 | 821 | 0.36137 | 0.41817 | 0.0064775 | 0.2565 | 0.0046806 | 0.25641 | 0.0046011 | 96394.5203 | 0.52356
[11 empty] | 22980.6804 | 0.99137 | 822 | 0.87014 | 0.93456 | 0.0023303 | 0.82964 | 0.018046 | 0.82973 | 0.019373 | 7995.8117 | 0.99382 | 822 | 0.83288 | 0.90635 | 0.0055164 | 0.7798 | 0.01051 | 0.77972 | 0.010327 | 8238.8681 | 0.99134 | 68711 | 1.0309 | 0.95977 | 0.0025922 | 0.98862 | 0.021358 | 0.98839 | 0.020652 | 53493.4018 | 1.0094 | 822 | 0.89758 | 0.97921 | 0.0010354 | 0.91075 | 0.014554 | 0.91086 | 0.014127 | 67944.0881 | 1.0078 | 822 | 0.36137 | 0.41817 | 0.0064775 | 0.2565 | 0.0046806 | 0.25642 | 0.0046011 | 96629.4856 | 0.52895
[11 empty] | 23036.6285 | 0.9946 | 823 | 0.87014 | 0.93466 | 0.0023273 | 0.82979 | 0.01805 | 0.82989 | 0.019377 | 8015.278 | 0.99382 | 823 | 0.76543 | 0.90649 | 0.0055041 | 0.77995 | 0.010512 | 0.77987 | 0.010329 | 8258.9262 | 0.9981 | 68811 | 0.9786 | 0.95977 | 0.0025922 | 0.98862 | 0.021358 | 0.98839 | 0.020652 | 53623.6353 | 1.0048 | 823 | 0.89758 | 0.97921 | 0.0010354 | 0.91085 | 0.014556 | 0.91096 | 0.014129 | 68109.5027 | 0.98069 | 823 | 0.36973 | 0.41817 | 0.0064775 | 0.25651 | 0.0046806 | 0.25642 | 0.0046011 | 96864.7368 | 0.53035
[11 empty] | 23092.6446 | 0.99874 | 824 | 0.87014 | 0.93477 | 0.0023243 | 0.82995 | 0.018053 | 0.83005 | 0.01938 | 8034.7681 | 0.99382 | 824 | 0.76543 | 0.90662 | 0.0054917 | 0.78009 | 0.010514 | 0.78001 | 0.010331 | 8279.0087 | 1.0015 | 68911 | 0.9786 | 0.95977 | 0.0025922 | 0.98862 | 0.021358 | 0.98839 | 0.020652 | 53754.027 | 1.016 | 824 | 0.89758 | 0.97921 | 0.0010354 | 0.91095 | 0.014558 | 0.91106 | 0.014131 | 68275.1184 | 0.96671 | 824 | 0.36137 | 0.41817 | 0.0064775 | 0.25651 | 0.0046806 | 0.25642 | 0.0046011 | 97100.2741 | 0.53288
[11 empty] | 23148.7287 | 1.002 | 825 | 0.84953 | 0.93487 | 0.0023213 | 0.8301 | 0.018056 | 0.83021 | 0.019383 | 8054.2818 | 0.99382 | 825 | 0.79915 | 0.90675 | 0.0054794 | 0.78024 | 0.010516 | 0.78016 | 0.010334 | 8299.1156 | 1.0015 | 69011 | 0.9786 | 0.95977 | 0.0025922 | 0.98862 | 0.021358 | 0.98839 | 0.020652 | 53884.5771 | 0.99242 | 825 | 0.89758 | 0.97921 | 0.0010354 | 0.91105 | 0.01456 | 0.91116 | 0.014132 | 68440.9353 | 0.9876 | 825 | 0.36137 | 0.41817 | 0.0064775 | 0.25652 | 0.0046806 | 0.25643 | 0.0046011 | 97336.0974 | 0.52748
[11 empty] | 23204.8808 | 0.99789 | 826 | 0.84953 | 0.93497 | 0.0023183 | 0.83026 | 0.018059 | 0.83037 | 0.019387 | 8073.8191 | 0.99382 | 826 | 0.76543 | 0.90688 | 0.0054672 | 0.78038 | 0.010518 | 0.7803 | 0.010336 | 8319.2468 | 1.0015 | 69111 | 1.0048 | 0.95977 | 0.0025922 | 0.98862 | 0.021358 | 0.98839 | 0.020652 | 54015.2856 | 0.97972 | 826 | 0.87453 | 0.97921 | 0.0010354 | 0.91115 | 0.014562 | 0.91126 | 0.014134 | 68606.9533 | 0.96701 | 826 | 0.37808 | 0.41817 | 0.0064775 | 0.25652 | 0.0046806 | 0.25643 | 0.0046011 | 97572.2067 | 0.53282
[11 empty] | 23261.101 | 0.99373 | 827 | 0.89075 | 0.93507 | 0.0023154 | 0.83042 | 0.018062 | 0.83053 | 0.01939 | 8093.3802 | 0.99382 | 827 | 0.76543 | 0.90701 | 0.0054549 | 0.78053 | 0.01052 | 0.78045 | 0.010338 | 8339.4025 | 1.0015 | 69211 | 0.9786 | 0.95977 | 0.0025922 | 0.98862 | 0.021358 | 0.98839 | 0.020652 | 54146.1524 | 0.99556 | 827 | 0.87453 | 0.97921 | 0.0010354 | 0.91125 | 0.014564 | 0.91136 | 0.014136 | 68773.1724 | 0.98976 | 827 | 0.37808 | 0.41817 | 0.0064775 | 0.25652 | 0.0046806 | 0.25644 | 0.0046011 | 97808.602 | 0.53106
[11 empty] | 23317.3892 | 0.99317 | 828 | 0.82891 | 0.93518 | 0.0023124 | 0.83057 | 0.018066 | 0.83069 | 0.019393 | 8112.9649 | 0.99443 | 828 | 0.83288 | 0.90715 | 0.0054427 | 0.78068 | 0.010522 | 0.7806 | 0.01034 | 8359.5825 | 1.0015 | 69311 | 1.0309 | 0.95977 | 0.0025922 | 0.98862 | 0.021358 | 0.98839 | 0.020652 | 54277.1775 | 0.99591 | 828 | 0.87453 | 0.97921 | 0.0010354 | 0.91135 | 0.014566 | 0.91146 | 0.014137 | 68939.5926 | 0.98976 | 828 | 0.36973 | 0.41817 | 0.0064775 | 0.25653 | 0.0046806 | 0.25644 | 0.0046011 | 98045.2833 | 0.55356
[11 empty] | 23373.7454 | 0.99734 | 829 | 0.82891 | 0.93528 | 0.0023095 | 0.83073 | 0.018069 | 0.83085 | 0.019397 | 8132.5732 | 0.99847 | 829 | 0.79915 | 0.90728 | 0.0054305 | 0.78082 | 0.010524 | 0.78074 | 0.010342 | 8379.7869 | 0.99786 | 69411 | 1.0048 | 0.95977 | 0.0025922 | 0.98862 | 0.021358 | 0.98839 | 0.020652 | 54408.361 | 1.0048 | 829 | 0.89758 | 0.97921 | 0.0010354 | 0.91145 | 0.014568 | 0.91156 | 0.014139 | 69106.2139 | 1.0122 | 829 | 0.36137 | 0.41817 | 0.0064775 | 0.25653 | 0.0046806 | 0.25644 | 0.0046011 | 98282.2507 | 0.55356
[11 empty] | 23430.1696 | 1.0015 | 830 | 0.84953 | 0.93538 | 0.0023066 | 0.83088 | 0.018072 | 0.831 | 0.0194 | 8152.2053 | 1.0025 | 830 | 0.79915 | 0.90741 | 0.0054183 | 0.78097 | 0.010526 | 0.78089 | 0.010344 | 8400.0157 | 0.99104 | 69511 | 1.0309 | 0.95977 | 0.0025922 | 0.98862 | 0.021358 | 0.98839 | 0.020652 | 54539.7028 | 1.0048 | 830 | 0.89758 | 0.97921 | 0.0010354 | 0.91155 | 0.01457 | 0.91166 | 0.014141 | 69273.0363 | 0.98976 | 830 | 0.36137 | 0.41817 | 0.0064775 | 0.25654 | 0.0046806 | 0.25645 | 0.0046011 | 98519.5041 | 0.55318
[11 empty] | 23486.6619 | 1.0025 | 831 | 0.84953 | 0.93548 | 0.0023037 | 0.83103 | 0.018075 | 0.83116 | 0.019403 | 8171.861 | 1.0066 | 831 | 0.79915 | 0.90753 | 0.0054062 | 0.78111 | 0.010528 | 0.78104 | 0.010346 | 8420.2689 | 0.98421 | 69611 | 1.0048 | 0.95977 | 0.0025922 | 0.98862 | 0.021358 | 0.98839 | 0.020652 | 54671.2029 | 1.0048 | 831 | 0.89758 | 0.97921 | 0.0010354 | 0.91165 | 0.014572 | 0.91176 | 0.014142 | 69440.0598 | 0.98976 | 831 | 0.36137 | 0.41817 | 0.0064775 | 0.25654 | 0.0046806 | 0.25645 | 0.0046011 | 98757.0435 | 0.56467
[11 empty] | 23543.2221 | 1.0025 | 832 | 0.87014 | 0.93558 | 0.0023008 | 0.83119 | 0.018078 | 0.83132 | 0.019407 | 8191.5403 | 1.0106 | 832 | 0.79915 | 0.90766 | 0.0053941 | 0.78126 | 0.01053 | 0.78118 | 0.010349 | 8440.5465 | 0.97737 | 69711 | 1.0309 | 0.95977 | 0.0025922 | 0.98862 | 0.021358 | 0.98839 | 0.020652 | 54802.8614 | 1.0048 | 832 | 0.89758 | 0.97922 | 0.0010354 | 0.91175 | 0.014574 | 0.91186 | 0.014144 | 69607.2845 | 0.98243 | 832 | 0.36973 | 0.41817 | 0.0064775 | 0.25654 | 0.0046806 | 0.25645 | 0.0046011 | 98994.8689 | 0.56191
[11 empty] | 23599.8504 | 1.003 | 833 | 0.84953 | 0.93568 | 0.0022979 | 0.83134 | 0.018081 | 0.83148 | 0.01941 | 8211.2434 | 1.0143 | 833 | 0.79915 | 0.90779 | 0.005382 | 0.7814 | 0.010532 | 0.78133 | 0.010351 | 8460.8485 | 0.97052 | 69811 | 0.9786 | 0.95977 | 0.0025922 | 0.98862 | 0.021358 | 0.98839 | 0.020652 | 54934.6782 | 1.0109 | 833 | 0.89758 | 0.97922 | 0.0010354 | 0.91185 | 0.014576 | 0.91197 | 0.014145 | 69774.7102 | 0.9758 | 833 | 0.36973 | 0.41817 | 0.0064775 | 0.25655 | 0.0046806 | 0.25646 | 0.0046011 | 99232.9804 | 0.55356
[11 empty] | 23656.5467 | 1.0072 | 834 | 0.84953 | 0.93578 | 0.002295 | 0.8315 | 0.018085 | 0.83164 | 0.019413 | 8230.9701 | 1.0123 | 834 | 0.83288 | 0.90792 | 0.0053699 | 0.78155 | 0.010534 | 0.78147 | 0.010353 | 8481.1748 | 0.96777 | 69911 | 0.95245 | 0.95977 | 0.0025922 | 0.98862 | 0.021358 | 0.98839 | 0.020652 | 55066.6534 | 1.0018 | 834 | 0.89758 | 0.97922 | 0.0010354 | 0.91195 | 0.014578 | 0.91207 | 0.014147 | 69942.3371 | 0.96866 | 834 | 0.36973 | 0.41817 | 0.0064775 | 0.25655 | 0.0046806 | 0.25646 | 0.0046011 | 99471.3778 | 0.56631
[11 empty] | 23713.3111 | 1.0114 | 835 | 0.87014 | 0.93588 | 0.0022921 | 0.83165 | 0.018088 | 0.8318 | 0.019416 | 8250.7204 | 1.0102 | 835 | 0.83288 | 0.90805 | 0.0053579 | 0.78169 | 0.010536 | 0.78162 | 0.010355 | 8501.5256 | 0.96777 | 70011 | 0.9786 | 0.95977 | 0.0025922 | 0.98862 | 0.021358 | 0.98839 | 0.020652 | 55198.7868 | 1.0245 | 835 | 0.92062 | 0.97922 | 0.0010354 | 0.91205 | 0.01458 | 0.91216 | 0.014149 | 70110.1651 | 0.98976 | 835 | 0.36973 | 0.41817 | 0.0064775 | 0.25656 | 0.0046806 | 0.25647 | 0.0046011 | 99710.0613 | 0.5763
[11 empty] | 23770.1434 | 1.0095 | 836 | 0.84953 | 0.93597 | 0.0022893 | 0.83181 | 0.018091 | 0.83196 | 0.01942 | 8270.4945 | 1.0082 | 836 | 0.79915 | 0.90817 | 0.0053459 | 0.78184 | 0.010538 | 0.78176 | 0.010357 | 8521.9007 | 0.96777 | 70111 | 1.0048 | 0.95977 | 0.0025922 | 0.98862 | 0.021358 | 0.98839 | 0.020652 | 55331.0787 | 1.0048 | 836 | 0.92062 | 0.97922 | 0.0010354 | 0.91215 | 0.014582 | 0.91226 | 0.01415 | 70278.1942 | 0.98976 | 836 | 0.36137 | 0.41817 | 0.0064775 | 0.25656 | 0.0046806 | 0.25647 | 0.0046011 | 99949.0308 | 0.57027
[11 empty] | 23827.0438 | 1.0011 | 837 | 0.84953 | 0.93607 | 0.0022865 | 0.83196 | 0.018094 | 0.83211 | 0.019423 | 8290.2922 | 1.0062 | 837 | 0.76543 | 0.9083 | 0.0053339 | 0.78198 | 0.01054 | 0.78191 | 0.010359 | 8542.3002 | 0.96777 | 70211 | 0.9786 | 0.95977 | 0.0025922 | 0.98862 | 0.021358 | 0.98839 | 0.020652 | 55463.5289 | 1.0048 | 837 | 0.87453 | 0.97922 | 0.0010354 | 0.91225 | 0.014584 | 0.91236 | 0.014152 | 70446.4244 | 0.97308 | 837 | 0.36973 | 0.41817 | 0.0064775 | 0.25656 | 0.0046806 | 0.25647 | 0.0046011 | 100188.2863 | 0.56788
[11 empty] | 23884.0122 | 0.9927 | 838 | 0.87014 | 0.93617 | 0.0022836 | 0.83211 | 0.018097 | 0.83227 | 0.019426 | 8310.1136 | 1.0041 | 838 | 0.76543 | 0.90843 | 0.005322 | 0.78213 | 0.010542 | 0.78205 | 0.010361 | 8562.7241 | 0.96777 | 70311 | 1.0048 | 0.95977 | 0.0025922 | 0.98862 | 0.021358 | 0.98839 | 0.020652 | 55596.1374 | 1.0048 | 838 | 0.87453 | 0.97922 | 0.0010354 | 0.91235 | 0.014585 | 0.91246 | 0.014153 | 70614.8557 | 0.97126 | 838 | 0.36973 | 0.41817 | 0.0064775 | 0.25657 | 0.0046806 | 0.25648 | 0.0046011 | 100427.8279 | 0.58634
[11 empty] | 23941.0487 | 0.99492 | 839 | 0.87014 | 0.93627 | 0.0022808 | 0.83227 | 0.0181 | 0.83243 | 0.01943 | 8329.9586 | 1.0021 | 839 | 0.76543 | 0.90855 | 0.00531 | 0.78227 | 0.010544 | 0.7822 | 0.010363 | 8583.1724 | 0.96777 | 70411 | 0.9786 | 0.95977 | 0.0025922 | 0.98862 | 0.021358 | 0.98839 | 0.020652 | 55728.9042 | 1.043 | 839 | 0.87453 | 0.97922 | 0.0010354 | 0.91244 | 0.014587 | 0.91256 | 0.014155 | 70783.4881 | 1.0128 | 839 | 0.36973 | 0.41817 | 0.0064775 | 0.25657 | 0.0046807 | 0.25648 | 0.0046011 | 100667.6554 | 0.58227
[11 empty] | 23998.1531 | 0.99915 | 840 | 0.82891 | 0.93636 | 0.002278 | 0.83242 | 0.018103 | 0.83259 | 0.019433 | 8349.8273 | 1 | 840 | 0.76543 | 0.90868 | 0.0052981 | 0.78242 | 0.010546 | 0.78234 | 0.010365 | 8603.6451 | 0.96777 | 70511 | 1.0048 | 0.95977 | 0.0025922 | 0.98862 | 0.021358 | 0.98839 | 0.020652 | 55861.8294 | 0.9919 | 840 | 0.87453 | 0.97922 | 0.0010354 | 0.91254 | 0.014589 | 0.91266 | 0.014156 | 70952.3217 | 0.98976 | 840 | 0.36973 | 0.41817 | 0.0064775 | 0.25657 | 0.0046807 | 0.25649 | 0.0046011 | 100907.769 | 0.58698
[11 empty] | 24055.3256 | 1.0006 | 841 | 0.84953 | 0.93646 | 0.0022752 | 0.83257 | 0.018107 | 0.83274 | 0.019436 | 8369.7197 | 0.99797 | 841 | 0.83288 | 0.9088 | 0.0052863 | 0.78256 | 0.010549 | 0.78249 | 0.010368 | 8624.1421 | 0.96777 | 70611 | 0.9786 | 0.95977 | 0.0025922 | 0.98862 | 0.021358 | 0.98839 | 0.020652 | 55994.9129 | 1.0486 | 841 | 0.87453 | 0.97922 | 0.0010354 | 0.91264 | 0.014591 | 0.91276 | 0.014158 | 71121.3563 | 0.98976 | 841 | 0.36973 | 0.41817 | 0.0064775 | 0.25658 | 0.0046807 | 0.25649 | 0.0046011 | 101148.1686 | 0.58698
[11 empty] | 24112.5661 | 0.99217 | 842 | 0.84953 | 0.93656 | 0.0022725 | 0.83273 | 0.01811 | 0.8329 | 0.019439 | 8389.6357 | 0.99591 | 842 | 0.79915 | 0.90893 | 0.0052744 | 0.78271 | 0.010551 | 0.78263 | 0.01037 | 8644.6636 | 0.96777 | 70711 | 1.0309 | 0.95977 | 0.0025922 | 0.98862 | 0.021358 | 0.98839 | 0.020652 | 56128.1548 | 0.98309 | 842 | 0.85149 | 0.97922 | 0.0010354 | 0.91274 | 0.014593 | 0.91286 | 0.01416 | 71290.5921 | 0.9964 | 842 | 0.36973 | 0.41817 | 0.0064775 | 0.25658 | 0.0046807 | 0.25649 | 0.0046011 | 101388.8543 | 0.58404
[11 empty] | 24169.8746 | 0.98369 | 843 | 0.87014 | 0.93665 | 0.0022697 | 0.83288 | 0.018113 | 0.83306 | 0.019443 | 8409.5754 | 0.99386 | 843 | 0.79915 | 0.90905 | 0.0052626 | 0.78285 | 0.010553 | 0.78278 | 0.010372 | 8665.2094 | 0.96777 | 70811 | 1.0309 | 0.95977 | 0.0025922 | 0.98862 | 0.021358 | 0.98839 | 0.020652 | 56261.555 | 1.018 | 843 | 0.89758 | 0.97922 | 0.0010354 | 0.91284 | 0.014595 | 0.91296 | 0.014161 | 71460.029 | 0.98976 | 843 | 0.36973 | 0.41817 | 0.0064775 | 0.25659 | 0.0046807 | 0.2565 | 0.0046011 | 101629.8259 | 0.58747
[11 empty] | 24227.2511 | 0.98534 | 844 | 0.87014 | 0.93675 | 0.002267 | 0.83303 | 0.018116 | 0.83322 | 0.019446 | 8429.5388 | 0.99382 | 844 | 0.8666 | 0.90917 | 0.0052508 | 0.783 | 0.010555 | 0.78292 | 0.010374 | 8685.7797 | 0.97343 | 70911 | 1.0048 | 0.95977 | 0.0025922 | 0.98862 | 0.021358 | 0.98839 | 0.020652 | 56395.1135 | 1.0089 | 844 | 0.89758 | 0.97922 | 0.0010354 | 0.91294 | 0.014597 | 0.91306 | 0.014163 | 71629.667 | 0.99355 | 844 | 0.36137 | 0.41817 | 0.0064775 | 0.25659 | 0.0046807 | 0.2565 | 0.0046011 | 101871.0836 | 0.60369
[11 empty] | 24284.6957 | 0.99384 | 845 | 0.87014 | 0.93684 | 0.0022642 | 0.83318 | 0.018119 | 0.83337 | 0.019449 | 8449.5259 | 0.99382 | 845 | 0.83288 | 0.9093 | 0.005239 | 0.78314 | 0.010557 | 0.78307 | 0.010376 | 8706.3743 | 0.98038 | 71011 | 1.0048 | 0.95977 | 0.0025922 | 0.98862 | 0.021358 | 0.98839 | 0.020652 | 56528.8304 | 1.0094 | 845 | 0.89758 | 0.97922 | 0.0010354 | 0.91303 | 0.014599 | 0.91316 | 0.014164 | 71799.5061 | 1.0128 | 845 | 0.36973 | 0.41817 | 0.0064775 | 0.25659 | 0.0046807 | 0.25651 | 0.0046012 | 102112.6272 | 0.59724
[11 empty] | 24342.2083 | 1.0023 | 846 | 0.87014 | 0.93694 | 0.0022615 | 0.83334 | 0.018122 | 0.83353 | 0.019452 | 8469.5366 | 0.99382 | 846 | 0.83288 | 0.90942 | 0.0052273 | 0.78328 | 0.010559 | 0.78321 | 0.010378 | 8726.9933 | 0.98733 | 71111 | 0.9786 | 0.95977 | 0.0025922 | 0.98862 | 0.021358 | 0.98839 | 0.020652 | 56662.7056 | 1.0309 | 846 | 0.89758 | 0.97922 | 0.0010354 | 0.91313 | 0.0146 | 0.91325 | 0.014166 | 71969.5463 | 1.0128 | 846 | 0.36973 | 0.41817 | 0.0064775 | 0.2566 | 0.0046807 | 0.25651 | 0.0046012 | 102354.4569 | 0.58371
[11 empty] | 24399.7889 | 1.0067 | 847 | 0.87014 | 0.93703 | 0.0022588 | 0.83349 | 0.018125 | 0.83369 | 0.019455 | 8489.5709 | 0.99382 | 847 | 0.83288 | 0.90954 | 0.0052156 | 0.78343 | 0.010561 | 0.78336 | 0.01038 | 8747.6366 | 0.99429 | 71211 | 0.9786 | 0.95977 | 0.0025922 | 0.98862 | 0.021358 | 0.98839 | 0.020652 | 56796.7392 | 1.0085 | 847 | 0.89758 | 0.97922 | 0.0010354 | 0.91323 | 0.014602 | 0.91335 | 0.014167 | 72139.7876 | 0.99677 | 847 | 0.36137 | 0.41817 | 0.0064775 | 0.2566 | 0.0046807 | 0.25651 | 0.0046012 | 102596.5727 | 0.58698
[11 empty] | 24457.4375 | 1.0109 | 848 | 0.84953 | 0.93712 | 0.0022561 | 0.83364 | 0.018128 | 0.83384 | 0.019459 | 8509.629 | 0.99382 | 848 | 0.83288 | 0.90966 | 0.0052039 | 0.78357 | 0.010563 | 0.7835 | 0.010382 | 8768.3044 | 1.0013 | 71311 | 1.0048 | 0.95977 | 0.0025922 | 0.98862 | 0.021358 | 0.98839 | 0.020652 | 56930.9311 | 1.0309 | 848 | 0.89758 | 0.97922 | 0.0010354 | 0.91333 | 0.014604 | 0.91345 | 0.014169 | 72310.2301 | 0.96671 | 848 | 0.36137 | 0.41817 | 0.0064775 | 0.25661 | 0.0046807 | 0.25652 | 0.0046012 | 102838.9744 | 0.59534
[11 empty] | 24515.1541 | 1.0119 | 849 | 0.84953 | 0.93722 | 0.0022534 | 0.83379 | 0.018131 | 0.834 | 0.019462 | 8529.7107 | 0.99382 | 849 | 0.79915 | 0.90978 | 0.0051923 | 0.78372 | 0.010565 | 0.78364 | 0.010384 | 8788.9966 | 0.99476 | 71411 | 0.9786 | 0.95977 | 0.0025922 | 0.98862 | 0.021358 | 0.98839 | 0.020652 | 57065.2813 | 1.0309 | 849 | 0.89758 | 0.97922 | 0.0010354 | 0.91343 | 0.014606 | 0.91355 | 0.01417 | 72480.8736 | 1.0239 | 849 | 0.36137 | 0.41817 | 0.0064775 | 0.25661 | 0.0046807 | 0.25652 | 0.0046012 | 103081.6622 | 0.59887
[11 empty] | 24572.9388 | 1.0077 | 850 | 0.84953 | 0.93731 | 0.0022507 | 0.83395 | 0.018134 | 0.83415 | 0.019465 | 8549.8161 | 0.99382 | 850 | 0.79915 | 0.9099 | 0.0051806 | 0.78386 | 0.010567 | 0.78379 | 0.010386 | 8809.7131 | 0.98777 | 71511 | 0.9786 | 0.95977 | 0.0025922 | 0.98862 | 0.021358 | 0.98839 | 0.020652 | 57199.7899 | 0.98447 | 850 | 0.87453 | 0.97922 | 0.0010354 | 0.91352 | 0.014608 | 0.91365 | 0.014172 | 72651.7183 | 0.96772 | 850 | 0.36973 | 0.41817 | 0.0064775 | 0.25661 | 0.0046807 | 0.25653 | 0.0046012 | 103324.6359 | 0.60375
[11 empty] | 24630.7915 | 1.0034 | 851 | 0.87014 | 0.9374 | 0.002248 | 0.8341 | 0.018137 | 0.83431 | 0.019468 | 8569.9451 | 0.99382 | 851 | 0.79915 | 0.91002 | 0.005169 | 0.784 | 0.010569 | 0.78393 | 0.010388 | 8830.454 | 0.98077 | 71611 | 0.9786 | 0.95977 | 0.0025922 | 0.98862 | 0.021358 | 0.98839 | 0.020652 | 57334.4568 | 1.0309 | 851 | 0.87453 | 0.97922 | 0.0010354 | 0.91362 | 0.01461 | 0.91374 | 0.014173 | 72822.7641 | 0.98976 | 851 | 0.36973 | 0.41817 | 0.0064775 | 0.25662 | 0.0046807 | 0.25653 | 0.0046012 | 103567.8957 | 0.60838
[11 empty] | 24688.7122 | 1.0025 | 852 | 0.84953 | 0.93749 | 0.0022454 | 0.83425 | 0.018141 | 0.83446 | 0.019472 | 8590.0978 | 0.99382 | 852 | 0.76543 | 0.91014 | 0.0051575 | 0.78415 | 0.010571 | 0.78408 | 0.010391 | 8851.2194 | 0.97377 | 71711 | 1.0048 | 0.95977 | 0.0025922 | 0.98862 | 0.021358 | 0.98839 | 0.020652 | 57469.282 | 1.0157 | 852 | 0.87453 | 0.97922 | 0.0010354 | 0.91372 | 0.014611 | 0.91384 | 0.014175 | 72994.0109 | 0.97178 | 852 | 0.36137 | 0.41817 | 0.0064775 | 0.25662 | 0.0046807 | 0.25653 | 0.0046012 | 103811.4416 | 0.611
[11 empty] | 24746.7009 | 1.0025 | 853 | 0.84953 | 0.93759 | 0.0022427 | 0.8344 | 0.018144 | 0.83462 | 0.019475 | 8610.2742 | 0.99382 | 853 | 0.79915 | 0.91026 | 0.0051459 | 0.78429 | 0.010573 | 0.78422 | 0.010393 | 8872.0091 | 0.96777 | 71811 | 0.9786 | 0.95977 | 0.0025922 | 0.98862 | 0.021358 | 0.98839 | 0.020652 | 57604.2656 | 1.0291 | 853 | 0.92062 | 0.97922 | 0.0010354 | 0.91381 | 0.014613 | 0.91394 | 0.014176 | 73165.4589 | 0.96671 | 853 | 0.36137 | 0.41817 | 0.0064775 | 0.25663 | 0.0046807 | 0.25654 | 0.0046012 | 104055.2734 | 0.61466
[11 empty] | 24804.7577 | 1.0033 | 854 | 0.87014 | 0.93768 | 0.0022401 | 0.83455 | 0.018147 | 0.83478 | 0.019478 | 8630.4743 | 0.99382 | 854 | 0.79915 | 0.91038 | 0.0051344 | 0.78443 | 0.010575 | 0.78436 | 0.010395 | 8892.8232 | 0.96777 | 71911 | 1.0048 | 0.95977 | 0.0025922 | 0.98862 | 0.021358 | 0.98839 | 0.020652 | 57739.4076 | 1.0048 | 854 | 0.87453 | 0.97922 | 0.0010354 | 0.91391 | 0.014615 | 0.91404 | 0.014178 | 73337.1081 | 0.98321 | 854 | 0.36137 | 0.41817 | 0.0064775 | 0.25663 | 0.0046807 | 0.25654 | 0.0046012 | 104299.3913 | 0.61835
[11 empty] | 24862.8825 | 1.0076 | 855 | 0.87014 | 0.93777 | 0.0022375 | 0.8347 | 0.01815 | 0.83493 | 0.019481 | 8650.698 | 0.99382 | 855 | 0.76543 | 0.9105 | 0.0051229 | 0.78458 | 0.010577 | 0.78451 | 0.010397 | 8913.6616 | 0.96777 | 72011 | 1.0048 | 0.95977 | 0.0025922 | 0.98862 | 0.021358 | 0.98839 | 0.020652 | 57874.7078 | 1.0048 | 855 | 0.87453 | 0.97922 | 0.0010354 | 0.91401 | 0.014617 | 0.91413 | 0.014179 | 73508.9583 | 1.0128 | 855 | 0.36973 | 0.41817 | 0.0064775 | 0.25663 | 0.0046807 | 0.25654 | 0.0046012 | 104543.7951 | 0.6137
[11 empty] | 24921.0753 | 1.0119 | 856 | 0.87014 | 0.93786 | 0.0022349 | 0.83485 | 0.018153 | 0.83509 | 0.019484 | 8670.9454 | 0.99382 | 856 | 0.76543 | 0.91062 | 0.0051114 | 0.78472 | 0.010579 | 0.78465 | 0.010399 | 8934.5245 | 0.96777 | 72111 | 0.9786 | 0.95977 | 0.0025922 | 0.98862 | 0.021358 | 0.98839 | 0.020652 | 58010.1664 | 1.0048 | 856 | 0.87453 | 0.97922 | 0.0010354 | 0.9141 | 0.014619 | 0.91423 | 0.014181 | 73681.0096 | 1.0239 | 856 | 0.36973 | 0.41817 | 0.0064775 | 0.25664 | 0.0046807 | 0.25655 | 0.0046012 | 104788.485 | 0.6204
[11 empty] | 24979.3361 | 1.0109 | 857 | 0.87014 | 0.93795 | 0.0022323 | 0.835 | 0.018156 | 0.83524 | 0.019487 | 8691.2164 | 0.99382 | 857 | 0.79915 | 0.91073 | 0.0051 | 0.78486 | 0.010581 | 0.78479 | 0.010401 | 8955.4117 | 0.96777 | 72211 | 1.0048 | 0.95977 | 0.0025922 | 0.98862 | 0.021358 | 0.98839 | 0.020652 | 58145.7834 | 0.9877 | 857 | 0.87453 | 0.97922 | 0.0010354 | 0.9142 | 0.01462 | 0.91433 | 0.014182 | 73853.2621 | 0.99002 | 857 | 0.36973 | 0.41817 | 0.0064775 | 0.25664 | 0.0046807 | 0.25655 | 0.0046012 | 105033.461 | 0.63633
[11 empty] | 25037.6649 | 1.0066 | 858 | 0.87014 | 0.93804 | 0.0022297 | 0.83515 | 0.018159 | 0.8354 | 0.019491 | 8711.5112 | 0.99413 | 858 | 0.79915 | 0.91085 | 0.0050886 | 0.785 | 0.010583 | 0.78494 | 0.010403 | 8976.3234 | 0.97024 | 72311 | 1.0048 | 0.95977 | 0.0025922 | 0.98862 | 0.021358 | 0.98839 | 0.020652 | 58281.5586 | 0.9863 | 858 | 0.89758 | 0.97922 | 0.0010354 | 0.9143 | 0.014622 | 0.91443 | 0.014183 | 74025.7156 | 0.98658 | 858 | 0.36973 | 0.41817 | 0.0064775 | 0.25665 | 0.0046807 | 0.25656 | 0.0046012 | 105278.7229 | 0.61662
[11 empty] | 25096.0618 | 1.0025 | 859 | 0.84953 | 0.93813 | 0.0022271 | 0.8353 | 0.018162 | 0.83555 | 0.019494 | 8731.8295 | 0.99832 | 859 | 0.79915 | 0.91097 | 0.0050772 | 0.78515 | 0.010584 | 0.78508 | 0.010405 | 8997.2594 | 0.9773 | 72411 | 1.0571 | 0.95977 | 0.0025922 | 0.98862 | 0.021358 | 0.98839 | 0.020652 | 58417.4923 | 1.0537 | 859 | 0.89758 | 0.97922 | 0.0010354 | 0.91439 | 0.014624 | 0.91452 | 0.014185 | 74198.3703 | 1.0267 | 859 | 0.36973 | 0.41817 | 0.0064775 | 0.25665 | 0.0046807 | 0.25656 | 0.0046012 | 105524.2709 | 0.62045
[11 empty] | 25154.5267 | 1.0025 | 860 | 0.82891 | 0.93822 | 0.0022246 | 0.83546 | 0.018165 | 0.8357 | 0.019497 | 8752.1716 | 1.0025 | 860 | 0.79915 | 0.91108 | 0.0050658 | 0.78529 | 0.010586 | 0.78522 | 0.010407 | 9018.2198 | 0.98437 | 72511 | 0.9786 | 0.95977 | 0.0025922 | 0.98862 | 0.021358 | 0.98839 | 0.020652 | 58553.5842 | 1.0159 | 860 | 0.89758 | 0.97922 | 0.0010354 | 0.91449 | 0.014626 | 0.91462 | 0.014186 | 74371.2261 | 0.98976 | 860 | 0.36973 | 0.41817 | 0.0064775 | 0.25665 | 0.0046807 | 0.25656 | 0.0046012 | 105770.1048 | 0.64097
[11 empty] | 25213.0596 | 1.0025 | 861 | 0.82891 | 0.93831 | 0.002222 | 0.83561 | 0.018168 | 0.83586 | 0.0195 | 8772.5373 | 1.0067 | 861 | 0.79915 | 0.9112 | 0.0050545 | 0.78543 | 0.010588 | 0.78537 | 0.010409 | 9039.2046 | 0.99145 | 72611 | 1.0048 | 0.95977 | 0.0025922 | 0.98862 | 0.021358 | 0.98839 | 0.020652 | 58689.8345 | 1.0309 | 861 | 0.87453 | 0.97923 | 0.0010354 | 0.91459 | 0.014627 | 0.91472 | 0.014188 | 74544.283 | 1.0079 | 861 | 0.37808 | 0.41817 | 0.0064775 | 0.25666 | 0.0046807 | 0.25657 | 0.0046012 | 106016.2248 | 0.62876
[11 empty] | 25271.6605 | 1.0025 | 862 | 0.89075 | 0.93839 | 0.0022195 | 0.83576 | 0.018171 | 0.83601 | 0.019503 | 8792.9267 | 1.0109 | 862 | 0.79915 | 0.91131 | 0.0050432 | 0.78557 | 0.01059 | 0.78551 | 0.010411 | 9060.2138 | 0.99854 | 72711 | 1.0048 | 0.95977 | 0.0025922 | 0.98862 | 0.021358 | 0.98839 | 0.020652 | 58826.2431 | 1.0309 | 862 | 0.89758 | 0.97923 | 0.0010354 | 0.91468 | 0.014629 | 0.91481 | 0.014189 | 74717.541 | 0.98976 | 862 | 0.37808 | 0.41817 | 0.0064775 | 0.25666 | 0.0046807 | 0.25657 | 0.0046012 | 106262.6309 | 0.62363
[11 empty] | 25330.3295 | 1.0025 | 863 | 0.89075 | 0.93848 | 0.002217 | 0.83591 | 0.018174 | 0.83617 | 0.019506 | 8813.3398 | 1.0144 | 863 | 0.76543 | 0.91143 | 0.0050319 | 0.78572 | 0.010592 | 0.78565 | 0.010413 | 9081.2474 | 1.0056 | 72811 | 1.0048 | 0.95977 | 0.0025922 | 0.98862 | 0.021358 | 0.98839 | 0.020652 | 58962.8101 | 1.0309 | 863 | 0.89758 | 0.97923 | 0.0010354 | 0.91478 | 0.014631 | 0.91491 | 0.014191 | 74891.0001 | 0.96671 | 863 | 0.36973 | 0.41817 | 0.0064775 | 0.25666 | 0.0046808 | 0.25658 | 0.0046012 | 106509.3229 | 0.62876
[11 empty] | 25389.0665 | 1.0025 | 864 | 0.84953 | 0.93857 | 0.0022145 | 0.83605 | 0.018177 | 0.83632 | 0.01951 | 8833.7765 | 1.0144 | 864 | 0.76543 | 0.91154 | 0.0050206 | 0.78586 | 0.010594 | 0.78579 | 0.010415 | 9102.3053 | 1.0127 | 72911 | 1.0048 | 0.95977 | 0.0025922 | 0.98862 | 0.021358 | 0.98839 | 0.020652 | 59099.5354 | 1.0078 | 864 | 0.89758 | 0.97923 | 0.0010354 | 0.91487 | 0.014633 | 0.915 | 0.014192 | 75064.6603 | 1.0128 | 864 | 0.36973 | 0.41817 | 0.0064775 | 0.25667 | 0.0046808 | 0.25658 | 0.0046012 | 106756.301 | 0.63712
[11 empty] | 25447.8715 | 0.99841 | 865 | 0.82891 | 0.93866 | 0.002212 | 0.8362 | 0.01818 | 0.83647 | 0.019513 | 8854.2369 | 1.0144 | 865 | 0.79915 | 0.91166 | 0.0050094 | 0.786 | 0.010596 | 0.78594 | 0.010417 | 9123.3877 | 1.0198 | 73011 | 1.0048 | 0.95977 | 0.0025922 | 0.98862 | 0.021358 | 0.98839 | 0.020652 | 59236.4191 | 1.0243 | 865 | 0.89758 | 0.97923 | 0.0010354 | 0.91497 | 0.014634 | 0.9151 | 0.014193 | 75238.5217 | 0.98216 | 865 | 0.36973 | 0.41817 | 0.0064775 | 0.25667 | 0.0046808 | 0.25658 | 0.0046012 | 107003.565 | 0.63882
[11 empty] | 25506.7445 | 0.99405 | 866 | 0.82891 | 0.93874 | 0.0022095 | 0.83635 | 0.018183 | 0.83663 | 0.019516 | 8874.7209 | 1.0144 | 866 | 0.79915 | 0.91177 | 0.0049982 | 0.78614 | 0.010598 | 0.78608 | 0.010419 | 9144.4944 | 1.027 | 73111 | 0.95245 | 0.95977 | 0.0025922 | 0.98862 | 0.021358 | 0.98839 | 0.020652 | 59373.4611 | 1.0048 | 866 | 0.89758 | 0.97923 | 0.0010354 | 0.91506 | 0.014636 | 0.9152 | 0.014195 | 75412.5841 | 0.9737 | 866 | 0.37808 | 0.41817 | 0.0064775 | 0.25668 | 0.0046808 | 0.25659 | 0.0046012 | 107251.1151 | 0.64547
[11 empty] | 25565.6855 | 0.99472 | 867 | 0.87014 | 0.93883 | 0.002207 | 0.8365 | 0.018186 | 0.83678 | 0.019519 | 8895.2287 | 1.0144 | 867 | 0.79915 | 0.91188 | 0.004987 | 0.78628 | 0.0106 | 0.78622 | 0.010421 | 9165.6255 | 1.0341 | 73211 | 0.9786 | 0.95977 | 0.0025922 | 0.98862 | 0.021358 | 0.98839 | 0.020652 | 59510.6614 | 1.0308 | 867 | 0.89758 | 0.97923 | 0.0010353 | 0.91516 | 0.014638 | 0.91529 | 0.014196 | 75586.8477 | 0.97718 | 867 | 0.37808 | 0.41817 | 0.0064775 | 0.25668 | 0.0046808 | 0.25659 | 0.0046012 | 107498.9512 | 0.64339
[11 empty] | 25624.6946 | 1.0035 | 868 | 0.84953 | 0.93892 | 0.0022045 | 0.83665 | 0.018189 | 0.83693 | 0.019522 | 8915.76 | 1.0144 | 868 | 0.79915 | 0.912 | 0.0049759 | 0.78643 | 0.010602 | 0.78636 | 0.010423 | 9186.781 | 1.0232 | 73311 | 1.0048 | 0.95977 | 0.0025922 | 0.98862 | 0.021358 | 0.98839 | 0.020652 | 59648.0201 | 1.0212 | 868 | 0.89758 | 0.97923 | 0.0010353 | 0.91525 | 0.01464 | 0.91539 | 0.014198 | 75761.3124 | 1.0099 | 868 | 0.37808 | 0.41817 | 0.0064775 | 0.25668 | 0.0046808 | 0.2566 | 0.0046013 | 107747.0734 | 0.64547
[11 empty] | 25683.7717 | 1.0122 | 869 | 0.84953 | 0.939 | 0.0022021 | 0.8368 | 0.018192 | 0.83709 | 0.019525 | 8936.3151 | 1.0144 | 869 | 0.83288 | 0.91211 | 0.0049648 | 0.78657 | 0.010604 | 0.7865 | 0.010425 | 9207.9609 | 1.0089 | 73411 | 1.0048 | 0.95977 | 0.0025922 | 0.98862 | 0.021358 | 0.98839 | 0.020652 | 59785.5371 | 1.0048 | 869 | 0.87453 | 0.97923 | 0.0010353 | 0.91535 | 0.014641 | 0.91548 | 0.014199 | 75935.9782 | 1.0099 | 869 | 0.36137 | 0.41817 | 0.0064775 | 0.25669 | 0.0046808 | 0.2566 | 0.0046013 | 107995.4815 | 0.65144
[11 empty] | 25742.9168 | 1.0136 | 870 | 0.87014 | 0.93909 | 0.0021996 | 0.83695 | 0.018195 | 0.83724 | 0.019528 | 8956.8938 | 1.0144 | 870 | 0.83288 | 0.91222 | 0.0049537 | 0.78671 | 0.010606 | 0.78665 | 0.010427 | 9229.1652 | 0.99464 | 73511 | 1.0309 | 0.95977 | 0.0025922 | 0.98862 | 0.021358 | 0.98839 | 0.020652 | 59923.2124 | 1.0245 | 870 | 0.89758 | 0.97923 | 0.0010353 | 0.91544 | 0.014643 | 0.91558 | 0.0142 | 76110.8451 | 0.96761 | 870 | 0.36137 | 0.41817 | 0.0064775 | 0.25669 | 0.0046808 | 0.2566 | 0.0046013 | 108244.1757 | 0.65551
[11 empty] | 25802.1299 | 1.0136 | 871 | 0.87014 | 0.93917 | 0.0021972 | 0.8371 | 0.018198 | 0.83739 | 0.019531 | 8977.4962 | 1.0144 | 871 | 0.79915 | 0.91233 | 0.0049426 | 0.78685 | 0.010608 | 0.78679 | 0.010429 | 9250.3939 | 0.98032 | 73611 | 1.0048 | 0.95977 | 0.0025922 | 0.98862 | 0.021358 | 0.98839 | 0.020652 | 60061.0461 | 0.9786 | 871 | 0.89758 | 0.97923 | 0.0010353 | 0.91554 | 0.014645 | 0.91567 | 0.014202 | 76285.9131 | 0.98976 | 871 | 0.36137 | 0.41817 | 0.0064775 | 0.2567 | 0.0046808 | 0.25661 | 0.0046013 | 108493.1559 | 0.65898
[11 empty] | 25861.4111 | 1.0136 | 872 | 0.82891 | 0.93926 | 0.0021947 | 0.83725 | 0.018201 | 0.83754 | 0.019534 | 8998.1223 | 1.0144 | 872 | 0.79915 | 0.91244 | 0.0049316 | 0.78699 | 0.01061 | 0.78693 | 0.010431 | 9271.6469 | 0.96956 | 73711 | 0.9786 | 0.95977 | 0.0025922 | 0.98862 | 0.021358 | 0.98839 | 0.020652 | 60199.0381 | 1.0247 | 872 | 0.87453 | 0.97923 | 0.0010353 | 0.91563 | 0.014647 | 0.91577 | 0.014203 | 76461.1822 | 0.98976 | 872 | 0.36973 | 0.41817 | 0.0064775 | 0.2567 | 0.0046808 | 0.25661 | 0.0046013 | 108742.4221 | 0.65383
[11 empty] | 25920.7602 | 1.0136 | 873 | 0.84953 | 0.93934 | 0.0021923 | 0.8374 | 0.018204 | 0.8377 | 0.019537 | 9018.772 | 1.0144 | 873 | 0.76543 | 0.91255 | 0.0049205 | 0.78713 | 0.010612 | 0.78707 | 0.010433 | 9292.9244 | 0.98391 | 73811 | 1.0309 | 0.95977 | 0.0025922 | 0.98862 | 0.021358 | 0.98839 | 0.020652 | 60337.1885 | 1.0048 | 873 | 0.87453 | 0.97923 | 0.0010353 | 0.91573 | 0.014648 | 0.91586 | 0.014205 | 76636.6525 | 1.0043 | 873 | 0.36973 | 0.41817 | 0.0064775 | 0.2567 | 0.0046808 | 0.25662 | 0.0046013 | 108991.9744 | 0.66486
[11 empty] | 25980.1774 | 1.0136 | 874 | 0.84953 | 0.93943 | 0.0021899 | 0.83754 | 0.018207 | 0.83785 | 0.019541 | 9039.4454 | 1.0144 | 874 | 0.83288 | 0.91266 | 0.0049095 | 0.78728 | 0.010614 | 0.78721 | 0.010436 | 9314.2262 | 0.99828 | 73911 | 0.9786 | 0.95977 | 0.0025922 | 0.98862 | 0.021358 | 0.98839 | 0.020652 | 60475.4972 | 1.0048 | 874 | 0.89758 | 0.97923 | 0.0010353 | 0.91582 | 0.01465 | 0.91596 | 0.014206 | 76812.3238 | 0.9832 | 874 | 0.37808 | 0.41817 | 0.0064775 | 0.25671 | 0.0046808 | 0.25662 | 0.0046013 | 109241.8126 | 0.68725
[11 empty] | 26039.6627 | 1.0101 | 875 | 0.89075 | 0.93951 | 0.0021875 | 0.83769 | 0.01821 | 0.838 | 0.019544 | 9060.1425 | 1.0144 | 875 | 0.83288 | 0.91277 | 0.0048986 | 0.78742 | 0.010616 | 0.78735 | 0.010438 | 9335.5524 | 1.0127 | 74011 | 0.9786 | 0.95977 | 0.0025922 | 0.98862 | 0.021358 | 0.98839 | 0.020652 | 60613.9642 | 1.0055 | 875 | 0.89758 | 0.97923 | 0.0010353 | 0.91592 | 0.014652 | 0.91605 | 0.014207 | 76988.1963 | 1.0281 | 875 | 0.37808 | 0.41817 | 0.0064775 | 0.25671 | 0.0046808 | 0.25662 | 0.0046013 | 109491.9369 | 0.6789
[11 empty] | 26099.2159 | 1.0057 | 876 | 0.87014 | 0.93959 | 0.0021852 | 0.83784 | 0.018212 | 0.83815 | 0.019547 | 9080.8632 | 1.0144 | 876 | 0.76543 | 0.91288 | 0.0048876 | 0.78756 | 0.010618 | 0.7875 | 0.01044 | 9356.903 | 1.0271 | 74111 | 1.0309 | 0.95977 | 0.0025922 | 0.98862 | 0.021358 | 0.98839 | 0.020652 | 60752.5896 | 1.02 | 876 | 0.89758 | 0.97923 | 0.0010353 | 0.91601 | 0.014653 | 0.91615 | 0.014209 | 77164.2699 | 0.99403 | 876 | 0.36973 | 0.41817 | 0.0064775 | 0.25672 | 0.0046808 | 0.25663 | 0.0046013 | 109742.3472 | 0.67054
[11 empty] | 26158.8372 | 1.0025 | 877 | 0.87014 | 0.93968 | 0.0021828 | 0.83799 | 0.018215 | 0.83831 | 0.01955 | 9101.6076 | 1.0144 | 877 | 0.79915 | 0.91299 | 0.0048767 | 0.7877 | 0.01062 | 0.78764 | 0.010442 | 9378.278 | 1.0321 | 74211 | 1.0048 | 0.95977 | 0.0025922 | 0.98862 | 0.021358 | 0.98839 | 0.020652 | 60891.3733 | 0.98373 | 877 | 0.92062 | 0.97923 | 0.0010353 | 0.9161 | 0.014655 | 0.91624 | 0.01421 | 77340.5445 | 0.9843 | 877 | 0.36973 | 0.41817 | 0.0064775 | 0.25672 | 0.0046808 | 0.25663 | 0.0046013 | 109993.0435 | 0.6789
[11 empty] | 26218.5264 | 1.0025 | 878 | 0.84953 | 0.93976 | 0.0021804 | 0.83814 | 0.018218 | 0.83846 | 0.019553 | 9122.3757 | 1.0132 | 878 | 0.79915 | 0.9131 | 0.0048659 | 0.78784 | 0.010622 | 0.78778 | 0.010444 | 9399.6774 | 1.0249 | 74311 | 1.0048 | 0.95977 | 0.0025922 | 0.98862 | 0.021358 | 0.98839 | 0.020652 | 61030.3153 | 0.9786 | 878 | 0.87453 | 0.97923 | 0.0010353 | 0.9162 | 0.014657 | 0.91634 | 0.014211 | 77517.0203 | 1.0073 | 878 | 0.36973 | 0.41817 | 0.0064775 | 0.25672 | 0.0046808 | 0.25664 | 0.0046013 | 110244.0258 | 0.68725
[11 empty] | 26278.2838 | 1.0025 | 879 | 0.84953 | 0.93984 | 0.0021781 | 0.83828 | 0.018221 | 0.83861 | 0.019556 | 9143.1674 | 1.011 | 879 | 0.79915 | 0.91321 | 0.004855 | 0.78798 | 0.010624 | 0.78792 | 0.010446 | 9421.1011 | 1.0177 | 74411 | 1.0048 | 0.95977 | 0.0025922 | 0.98862 | 0.021358 | 0.98839 | 0.020652 | 61169.4157 | 0.9786 | 879 | 0.87453 | 0.97923 | 0.0010353 | 0.91629 | 0.014658 | 0.91643 | 0.014213 | 77693.6973 | 0.98976 | 879 | 0.37808 | 0.41817 | 0.0064775 | 0.25673 | 0.0046808 | 0.25664 | 0.0046013 | 110495.2942 | 0.68129
[11 empty] | 26338.1091 | 0.99913 | 880 | 0.84953 | 0.93992 | 0.0021758 | 0.83843 | 0.018224 | 0.83876 | 0.019559 | 9163.9828 | 1.0089 | 880 | 0.79915 | 0.91332 | 0.0048442 | 0.78812 | 0.010625 | 0.78806 | 0.010448 | 9442.5493 | 1.0104 | 74511 | 1.0048 | 0.95977 | 0.0025922 | 0.98862 | 0.021358 | 0.98839 | 0.020652 | 61308.6744 | 1.0041 | 880 | 0.89758 | 0.97923 | 0.0010353 | 0.91639 | 0.01466 | 0.91652 | 0.014214 | 77870.5753 | 1.0287 | 880 | 0.36973 | 0.41817 | 0.0064775 | 0.25673 | 0.0046808 | 0.25664 | 0.0046013 | 110746.8486 | 0.6789
[11 empty] | 26398.0024 | 0.9947 | 881 | 0.84953 | 0.94 | 0.0021734 | 0.83858 | 0.018227 | 0.83891 | 0.019562 | 9184.8219 | 1.0067 | 881 | 0.83288 | 0.91342 | 0.0048334 | 0.78826 | 0.010627 | 0.7882 | 0.01045 | 9464.0218 | 1.0032 | 74611 | 0.9786 | 0.95977 | 0.0025922 | 0.98862 | 0.021358 | 0.98839 | 0.020652 | 61448.0915 | 1.0115 | 881 | 0.89758 | 0.97923 | 0.0010353 | 0.91648 | 0.014662 | 0.91662 | 0.014215 | 78047.6544 | 0.96897 | 881 | 0.36973 | 0.41817 | 0.0064775 | 0.25674 | 0.0046808 | 0.25665 | 0.0046013 | 110998.6889 | 0.69349
[11 empty] | 26457.9638 | 0.99247 | 882 | 0.84953 | 0.94008 | 0.0021711 | 0.83873 | 0.01823 | 0.83906 | 0.019565 | 9205.6846 | 1.0046 | 882 | 0.79915 | 0.91353 | 0.0048226 | 0.7884 | 0.010629 | 0.78834 | 0.010452 | 9485.5187 | 1.0071 | 74711 | 1.0048 | 0.95977 | 0.0025922 | 0.98862 | 0.021358 | 0.98839 | 0.020652 | 61587.6669 | 0.99865 | 882 | 0.87453 | 0.97923 | 0.0010353 | 0.91657 | 0.014663 | 0.91671 | 0.014217 | 78224.9347 | 1.0128 | 882 | 0.36973 | 0.41817 | 0.0064775 | 0.25674 | 0.0046808 | 0.25665 | 0.0046013 | 111250.8154 | 0.68725
[11 empty] | 26517.9932 | 0.99692 | 883 | 0.87014 | 0.94017 | 0.0021688 | 0.83887 | 0.018233 | 0.83921 | 0.019568 | 9226.571 | 1.0024 | 883 | 0.79915 | 0.91364 | 0.0048118 | 0.78854 | 0.010631 | 0.78848 | 0.010454 | 9507.04 | 1.0143 | 74811 | 1.0048 | 0.95977 | 0.0025922 | 0.98862 | 0.021358 | 0.98839 | 0.020652 | 61727.4007 | 0.98289 | 883 | 0.87453 | 0.97923 | 0.0010353 | 0.91667 | 0.014665 | 0.91681 | 0.014218 | 78402.416 | 0.96909 | 883 | 0.36973 | 0.41817 | 0.0064775 | 0.25674 | 0.0046808 | 0.25665 | 0.0046013 | 111503.2278 | 0.70223
[11 empty] | 26578.0906 | 1.0014 | 884 | 0.89075 | 0.94025 | 0.0021665 | 0.83902 | 0.018236 | 0.83936 | 0.019571 | 9247.4811 | 1.0003 | 884 | 0.79915 | 0.91374 | 0.0048011 | 0.78868 | 0.010633 | 0.78862 | 0.010456 | 9528.5857 | 1.0216 | 74911 | 1.0048 | 0.95977 | 0.0025922 | 0.98862 | 0.021358 | 0.98839 | 0.020652 | 61867.2927 | 1.0048 | 884 | 0.87453 | 0.97923 | 0.0010353 | 0.91676 | 0.014667 | 0.9169 | 0.014219 | 78580.0985 | 0.97825 | 884 | 0.36137 | 0.41817 | 0.0064775 | 0.25675 | 0.0046808 | 0.25666 | 0.0046013 | 111755.9262 | 0.70663
[11 empty] | 26638.256 | 0.99577 | 885 | 0.89075 | 0.94033 | 0.0021642 | 0.83917 | 0.018239 | 0.83951 | 0.019574 | 9268.4148 | 0.9981 | 885 | 0.83288 | 0.91385 | 0.0047904 | 0.78882 | 0.010635 | 0.78876 | 0.010458 | 9550.1558 | 1.0289 | 75011 | 1.0309 | 0.95977 | 0.0025922 | 0.98862 | 0.021358 | 0.98839 | 0.020652 | 62007.3432 | 1.0048 | 885 | 0.92062 | 0.97923 | 0.0010353 | 0.91685 | 0.014668 | 0.91699 | 0.01422 | 78757.9821 | 1.0101 | 885 | 0.36973 | 0.41817 | 0.0064775 | 0.25675 | 0.0046808 | 0.25666 | 0.0046013 | 112008.9107 | 0.71106
[11 empty] | 26698.4895 | 0.98686 | 886 | 0.87014 | 0.94041 | 0.002162 | 0.83931 | 0.018242 | 0.83966 | 0.019577 | 9289.3722 | 0.99594 | 886 | 0.83288 | 0.91395 | 0.0047797 | 0.78896 | 0.010637 | 0.7889 | 0.01046 | 9571.7503 | 1.0343 | 75111 | 1.0309 | 0.95977 | 0.0025922 | 0.98862 | 0.021358 | 0.98839 | 0.020652 | 62147.5519 | 0.9952 | 886 | 0.89758 | 0.97923 | 0.0010353 | 0.91694 | 0.01467 | 0.91709 | 0.014222 | 78936.0668 | 0.98685 | 886 | 0.36973 | 0.41817 | 0.0064775 | 0.25676 | 0.0046809 | 0.25667 | 0.0046013 | 112262.1812 | 0.70077
[11 empty] | 26758.791 | 0.98027 | 887 | 0.87014 | 0.94049 | 0.0021597 | 0.83946 | 0.018244 | 0.83981 | 0.01958 | 9310.3533 | 0.99382 | 887 | 0.76543 | 0.91406 | 0.0047691 | 0.7891 | 0.010639 | 0.78904 | 0.010461 | 9593.3691 | 1.027 | 75211 | 1.0309 | 0.95977 | 0.0025922 | 0.98862 | 0.021358 | 0.98839 | 0.020652 | 62287.919 | 0.9786 | 887 | 0.89758 | 0.97923 | 0.0010353 | 0.91704 | 0.014671 | 0.91718 | 0.014223 | 79114.3526 | 0.96815 | 887 | 0.37808 | 0.41817 | 0.0064775 | 0.25676 | 0.0046809 | 0.25667 | 0.0046013 | 112515.7377 | 0.71998
[11 empty] | 26819.1605 | 0.98027 | 888 | 0.87014 | 0.94056 | 0.0021575 | 0.83961 | 0.018247 | 0.83996 | 0.019583 | 9331.358 | 0.99382 | 888 | 0.76543 | 0.91416 | 0.0047585 | 0.78924 | 0.010641 | 0.78918 | 0.010463 | 9615.0123 | 1.0197 | 75311 | 0.9786 | 0.95977 | 0.0025922 | 0.98862 | 0.021358 | 0.98839 | 0.020652 | 62428.4444 | 0.96157 | 888 | 0.89758 | 0.97923 | 0.0010353 | 0.91713 | 0.014673 | 0.91727 | 0.014224 | 79292.8395 | 0.98976 | 888 | 0.36137 | 0.41817 | 0.0064775 | 0.25676 | 0.0046809 | 0.25667 | 0.0046013 | 112769.5802 | 0.71687
[11 empty] | 26879.598 | 0.98027 | 889 | 0.8083 | 0.94064 | 0.0021552 | 0.83975 | 0.01825 | 0.84011 | 0.019586 | 9352.3864 | 0.99382 | 889 | 0.79915 | 0.91427 | 0.0047479 | 0.78938 | 0.010643 | 0.78932 | 0.010465 | 9636.68 | 1.0124 | 75411 | 0.9786 | 0.95977 | 0.0025922 | 0.98862 | 0.021358 | 0.98839 | 0.020652 | 62569.1282 | 1.0048 | 889 | 0.89758 | 0.97923 | 0.0010353 | 0.91722 | 0.014675 | 0.91736 | 0.014226 | 79471.5275 | 0.97693 | 889 | 0.36137 | 0.41817 | 0.0064775 | 0.25677 | 0.0046809 | 0.25668 | 0.0046013 | 113023.7088 | 0.72898
[11 empty] | 26940.1036 | 0.99072 | 890 | 0.8083 | 0.94072 | 0.002153 | 0.8399 | 0.018253 | 0.84026 | 0.019589 | 9373.4385 | 0.99382 | 890 | 0.79915 | 0.91437 | 0.0047373 | 0.78952 | 0.010645 | 0.78946 | 0.010467 | 9658.372 | 1.0051 | 75511 | 1.0048 | 0.95977 | 0.0025922 | 0.98862 | 0.021358 | 0.98839 | 0.020652 | 62709.9703 | 1.0048 | 890 | 0.89758 | 0.97923 | 0.0010353 | 0.91731 | 0.014676 | 0.91746 | 0.014227 | 79650.4167 | 0.98976 | 890 | 0.36973 | 0.41817 | 0.0064775 | 0.25677 | 0.0046809 | 0.25668 | 0.0046014 | 113278.1234 | 0.73808
[11 empty] | 27000.6771 | 1.0042 | 891 | 0.84953 | 0.9408 | 0.0021508 | 0.84004 | 0.018256 | 0.84041 | 0.019592 | 9394.5142 | 0.99382 | 891 | 0.79915 | 0.91447 | 0.0047268 | 0.78966 | 0.010647 | 0.7896 | 0.010469 | 9680.0884 | 0.99776 | 75611 | 0.95245 | 0.95977 | 0.0025922 | 0.98862 | 0.021358 | 0.98839 | 0.020652 | 62850.9708 | 1.0048 | 891 | 0.89758 | 0.97923 | 0.0010353 | 0.91741 | 0.014678 | 0.91755 | 0.014228 | 79829.5069 | 1.0128 | 891 | 0.36973 | 0.41817 | 0.0064775 | 0.25677 | 0.0046809 | 0.25669 | 0.0046014 | 113532.824 | 0.73739
[11 empty] | 27061.3187 | 1.0122 | 892 | 0.87014 | 0.94088 | 0.0021486 | 0.84019 | 0.018259 | 0.84056 | 0.019595 | 9415.6137 | 0.99382 | 892 | 0.7317 | 0.91458 | 0.0047163 | 0.7898 | 0.010648 | 0.78974 | 0.010471 | 9701.8292 | 0.99043 | 75711 | 1.0048 | 0.95977 | 0.0025922 | 0.98862 | 0.021358 | 0.98839 | 0.020652 | 62992.1296 | 1.026 | 892 | 0.89758 | 0.97923 | 0.0010353 | 0.9175 | 0.014679 | 0.91764 | 0.014229 | 80008.7983 | 0.99034 | 892 | 0.37808 | 0.41817 | 0.0064775 | 0.25678 | 0.0046809 | 0.25669 | 0.0046014 | 113787.8106 | 0.73436
[11 empty] | 27122.0283 | 1.0077 | 893 | 0.87014 | 0.94096 | 0.0021464 | 0.84033 | 0.018262 | 0.84071 | 0.019598 | 9436.7367 | 0.99382 | 893 | 0.79915 | 0.91468 | 0.0047058 | 0.78994 | 0.01065 | 0.78988 | 0.010473 | 9723.5943 | 0.98309 | 75811 | 0.9786 | 0.95977 | 0.0025922 | 0.98862 | 0.021358 | 0.98839 | 0.020652 | 63133.4467 | 1.0048 | 893 | 0.92062 | 0.97923 | 0.0010353 | 0.91759 | 0.014681 | 0.91773 | 0.014231 | 80188.2908 | 0.99746 | 893 | 0.36973 | 0.41817 | 0.0064775 | 0.25678 | 0.0046809 | 0.25669 | 0.0046014 | 114043.0832 | 0.73222
[11 empty] | 27182.806 | 1.0032 | 894 | 0.87014 | 0.94103 | 0.0021442 | 0.84048 | 0.018265 | 0.84086 | 0.019601 | 9457.8835 | 0.99382 | 894 | 0.79915 | 0.91478 | 0.0046953 | 0.79008 | 0.010652 | 0.79002 | 0.010475 | 9745.3839 | 0.97574 | 75911 | 1.0048 | 0.95977 | 0.0025922 | 0.98862 | 0.021358 | 0.98839 | 0.020652 | 63274.9222 | 1.0048 | 894 | 0.89758 | 0.97923 | 0.0010353 | 0.91768 | 0.014683 | 0.91783 | 0.014232 | 80367.9844 | 0.99943 | 894 | 0.36973 | 0.41817 | 0.0064775 | 0.25679 | 0.0046809 | 0.2567 | 0.0046014 | 114298.6419 | 0.7415
[11 empty] | 27243.6516 | 1.0025 | 895 | 0.87014 | 0.94111 | 0.002142 | 0.84063 | 0.018267 | 0.84101 | 0.019604 | 9479.0539 | 0.99382 | 895 | 0.79915 | 0.91488 | 0.0046849 | 0.79022 | 0.010654 | 0.79016 | 0.010477 | 9767.1979 | 0.96838 | 76011 | 0.95245 | 0.95977 | 0.0025922 | 0.98862 | 0.021358 | 0.98839 | 0.020652 | 63416.556 | 1.0295 | 895 | 0.89758 | 0.97923 | 0.0010353 | 0.91777 | 0.014684 | 0.91792 | 0.014233 | 80547.8791 | 1.0128 | 895 | 0.37808 | 0.41817 | 0.0064775 | 0.25679 | 0.0046809 | 0.2567 | 0.0046014 | 114554.4865 | 0.75084
[11 empty] | 27304.5653 | 1.0025 | 896 | 0.87014 | 0.94119 | 0.0021399 | 0.84077 | 0.01827 | 0.84116 | 0.019607 | 9500.248 | 0.99382 | 896 | 0.79915 | 0.91499 | 0.0046745 | 0.79036 | 0.010656 | 0.7903 | 0.010479 | 9789.0362 | 0.97453 | 76111 | 1.0048 | 0.95977 | 0.0025922 | 0.98862 | 0.021358 | 0.98839 | 0.020652 | 63558.3481 | 0.99237 | 896 | 0.92062 | 0.97923 | 0.0010353 | 0.91787 | 0.014686 | 0.91801 | 0.014234 | 80727.9749 | 1.0358 | 896 | 0.36137 | 0.41817 | 0.0064775 | 0.25679 | 0.0046809 | 0.25671 | 0.0046014 | 114810.6172 | 0.75298
[11 empty] | 27365.547 | 1.0008 | 897 | 0.84953 | 0.94126 | 0.0021377 | 0.84092 | 0.018273 | 0.84131 | 0.01961 | 9521.4657 | 0.99382 | 897 | 0.83288 | 0.91509 | 0.0046641 | 0.79049 | 0.010658 | 0.79044 | 0.010481 | 9810.8989 | 0.9819 | 76211 | 1.0309 | 0.95977 | 0.0025922 | 0.98862 | 0.021358 | 0.98839 | 0.020652 | 63700.2986 | 0.9786 | 897 | 0.92062 | 0.97923 | 0.0010353 | 0.91796 | 0.014687 | 0.9181 | 0.014235 | 80908.2718 | 0.99026 | 897 | 0.36137 | 0.41817 | 0.0064775 | 0.2568 | 0.0046809 | 0.25671 | 0.0046014 | 115067.0339 | 0.74574
[11 empty] | 27426.5967 | 0.99628 | 898 | 0.84953 | 0.94134 | 0.0021356 | 0.84106 | 0.018276 | 0.84146 | 0.019613 | 9542.7071 | 0.99382 | 898 | 0.8666 | 0.91519 | 0.0046537 | 0.79063 | 0.01066 | 0.79058 | 0.010483 | 9832.786 | 0.98929 | 76311 | 1.0048 | 0.95977 | 0.0025922 | 0.98862 | 0.021358 | 0.98839 | 0.020652 | 63842.4074 | 0.99654 | 898 | 0.89758 | 0.97923 | 0.0010353 | 0.91805 | 0.014689 | 0.9182 | 0.014237 | 81088.7699 | 0.98167 | 898 | 0.36973 | 0.41817 | 0.0064775 | 0.2568 | 0.0046809 | 0.25671 | 0.0046014 | 115323.7366 | 0.7541
[11 empty] | 27487.7145 | 0.99176 | 899 | 0.84953 | 0.94141 | 0.0021334 | 0.84121 | 0.018279 | 0.84161 | 0.019616 | 9563.9722 | 0.99382 | 899 | 0.8666 | 0.91529 | 0.0046434 | 0.79077 | 0.010662 | 0.79072 | 0.010485 | 9854.6975 | 0.99668 | 76411 | 1.0309 | 0.95977 | 0.0025922 | 0.98862 | 0.021358 | 0.98839 | 0.020652 | 63984.6746 | 0.9786 | 899 | 0.89758 | 0.97923 | 0.0010353 | 0.91814 | 0.01469 | 0.91829 | 0.014238 | 81269.469 | 1.0029 | 899 | 0.36973 | 0.41817 | 0.0064775 | 0.25681 | 0.0046809 | 0.25672 | 0.0046014 | 115580.7254 | 0.76245
[11 empty] | 27548.9003 | 0.9955 | 900 | 0.84953 | 0.94149 | 0.0021313 | 0.84135 | 0.018282 | 0.84175 | 0.019619 | 9585.2609 | 0.99382 | 900 | 0.83288 | 0.91539 | 0.0046331 | 0.79091 | 0.010664 | 0.79086 | 0.010487 | 9876.6334 | 1.0041 | 76511 | 0.9786 | 0.95977 | 0.0025922 | 0.98862 | 0.021358 | 0.98839 | 0.020652 | 64127.1001 | 1.0005 | 900 | 0.89758 | 0.97923 | 0.0010353 | 0.91823 | 0.014692 | 0.91838 | 0.014239 | 81450.3693 | 0.97098 | 900 | 0.36973 | 0.41817 | 0.0064775 | 0.25681 | 0.0046809 | 0.25672 | 0.0046014 | 115838.0002 | 0.76964
[11 empty] | 27610.154 | 1 | 901 | 0.84953 | 0.94156 | 0.0021292 | 0.84149 | 0.018284 | 0.8419 | 0.019622 | 9606.5734 | 0.99382 | 901 | 0.79915 | 0.91549 | 0.0046228 | 0.79105 | 0.010665 | 0.791 | 0.010489 | 9898.5937 | 1.0115 | 76611 | 0.9786 | 0.95977 | 0.0025922 | 0.98862 | 0.021358 | 0.98839 | 0.020652 | 64269.6839 | 0.9786 | 901 | 0.89758 | 0.97923 | 0.0010353 | 0.91832 | 0.014694 | 0.91847 | 0.01424 | 81631.4707 | 0.97394 | 901 | 0.36137 | 0.41817 | 0.0064775 | 0.25681 | 0.0046809 | 0.25673 | 0.0046014 | 116095.561 | 0.77441
[11 empty] | 27671.4759 | 1.0025 | 902 | 0.87014 | 0.94164 | 0.0021271 | 0.84164 | 0.018287 | 0.84205 | 0.019625 | 9627.9094 | 0.99012 | 902 | 0.79915 | 0.91559 | 0.0046126 | 0.79119 | 0.010667 | 0.79114 | 0.010491 | 9920.5783 | 1.0189 | 76711 | 1.0309 | 0.95977 | 0.0025922 | 0.98862 | 0.021358 | 0.98839 | 0.020652 | 64412.4261 | 1.0044 | 902 | 0.92062 | 0.97923 | 0.0010353 | 0.91841 | 0.014695 | 0.91856 | 0.014242 | 81812.7732 | 1.0347 | 902 | 0.36137 | 0.41817 | 0.0064775 | 0.25682 | 0.0046809 | 0.25673 | 0.0046014 | 116353.4078 | 0.78261
[11 empty] | 27732.8657 | 1.0025 | 903 | 0.87014 | 0.94171 | 0.002125 | 0.84178 | 0.01829 | 0.8422 | 0.019628 | 9649.2692 | 0.98572 | 903 | 0.8666 | 0.91569 | 0.0046023 | 0.79133 | 0.010669 | 0.79127 | 0.010493 | 9942.5874 | 1.0263 | 76811 | 1.0048 | 0.95977 | 0.0025922 | 0.98862 | 0.021358 | 0.98839 | 0.020652 | 64555.3266 | 0.99019 | 903 | 0.92062 | 0.97923 | 0.0010353 | 0.9185 | 0.014697 | 0.91865 | 0.014243 | 81994.2768 | 1.0309 | 903 | 0.36973 | 0.41817 | 0.0064775 | 0.25682 | 0.0046809 | 0.25673 | 0.0046014 | 116611.5406 | 0.77917
[11 empty] | 27794.3235 | 1.0024 | 904 | 0.87014 | 0.94179 | 0.0021229 | 0.84193 | 0.018293 | 0.84235 | 0.01963 | 9670.6526 | 0.98131 | 904 | 0.8666 | 0.91578 | 0.0045921 | 0.79146 | 0.010671 | 0.79141 | 0.010495 | 9964.6208 | 1.0337 | 76911 | 1.0048 | 0.95977 | 0.0025922 | 0.98862 | 0.021358 | 0.98839 | 0.020652 | 64698.3854 | 1.0048 | 904 | 0.89758 | 0.97923 | 0.0010353 | 0.9186 | 0.014698 | 0.91874 | 0.014244 | 82175.9815 | 1.0019 | 904 | 0.36973 | 0.41817 | 0.0064775 | 0.25683 | 0.0046809 | 0.25674 | 0.0046014 | 116869.9594 | 0.79588
[11 empty] | 27855.8494 | 0.99782 | 905 | 0.89075 | 0.94186 | 0.0021208 | 0.84207 | 0.018296 | 0.84249 | 0.019633 | 9692.0597 | 0.9769 | 905 | 0.76543 | 0.91588 | 0.004582 | 0.7916 | 0.010673 | 0.79155 | 0.010497 | 9986.6786 | 1.0352 | 77011 | 1.0048 | 0.95977 | 0.0025922 | 0.98862 | 0.021358 | 0.98839 | 0.020652 | 64841.6026 | 0.96845 | 905 | 0.89758 | 0.97923 | 0.0010353 | 0.91869 | 0.0147 | 0.91883 | 0.014245 | 82357.8873 | 1.0128 | 905 | 0.36973 | 0.41817 | 0.0064775 | 0.25683 | 0.0046809 | 0.25674 | 0.0046014 | 117128.6643 | 0.78713
[11 empty] | 27917.4433 | 0.99326 | 906 | 0.89075 | 0.94193 | 0.0021188 | 0.84221 | 0.018298 | 0.84264 | 0.019636 | 9713.4904 | 0.9732 | 906 | 0.83288 | 0.91598 | 0.0045718 | 0.79174 | 0.010675 | 0.79169 | 0.010499 | 10008.7608 | 1.0352 | 77111 | 1.0048 | 0.95977 | 0.0025922 | 0.98862 | 0.021358 | 0.98839 | 0.020652 | 64984.9782 | 1.0048 | 906 | 0.87453 | 0.97923 | 0.0010353 | 0.91878 | 0.014701 | 0.91893 | 0.014246 | 82539.9942 | 1.0128 | 906 | 0.36973 | 0.41817 | 0.0064775 | 0.25683 | 0.0046809 | 0.25675 | 0.0046014 | 117387.6552 | 0.79284
[11 empty] | 27979.1052 | 0.99671 | 907 | 0.89075 | 0.94201 | 0.0021167 | 0.84236 | 0.018301 | 0.84279 | 0.019639 | 9734.9448 | 0.9732 | 907 | 0.83288 | 0.91608 | 0.0045617 | 0.79188 | 0.010677 | 0.79183 | 0.010501 | 10030.8674 | 1.0352 | 77211 | 0.95245 | 0.95977 | 0.0025922 | 0.98862 | 0.021358 | 0.98839 | 0.020652 | 65128.512 | 0.96161 | 907 | 0.89758 | 0.97923 | 0.0010353 | 0.91887 | 0.014703 | 0.91902 | 0.014247 | 82722.3023 | 0.96671 | 907 | 0.36973 | 0.41817 | 0.0064775 | 0.25684 | 0.0046809 | 0.25675 | 0.0046014 | 117646.9321 | 0.78752
[11 empty] | 28040.8352 | 1.0058 | 908 | 0.87014 | 0.94208 | 0.0021147 | 0.8425 | 0.018304 | 0.84293 | 0.019642 | 9756.4229 | 0.9732 | 908 | 0.8666 | 0.91618 | 0.0045516 | 0.79202 | 0.010679 | 0.79197 | 0.010503 | 10052.9984 | 1.0352 | 77311 | 0.9786 | 0.95977 | 0.0025922 | 0.98862 | 0.021358 | 0.98839 | 0.020652 | 65272.2042 | 1.0048 | 908 | 0.89758 | 0.97924 | 0.0010353 | 0.91896 | 0.014704 | 0.91911 | 0.014249 | 82904.8114 | 0.98967 | 908 | 0.36137 | 0.41817 | 0.0064775 | 0.25684 | 0.0046809 | 0.25675 | 0.0046014 | 117906.495 | 0.80277
[11 empty] | 28102.6331 | 1.0129 | 909 | 0.87014 | 0.94215 | 0.0021127 | 0.84264 | 0.018307 | 0.84308 | 0.019645 | 9777.9247 | 0.9732 | 909 | 0.83288 | 0.91627 | 0.0045415 | 0.79215 | 0.01068 | 0.7921 | 0.010504 | 10075.1537 | 1.0331 | 77411 | 1.0048 | 0.95977 | 0.0025922 | 0.98862 | 0.021358 | 0.98839 | 0.020652 | 65416.0548 | 1.0048 | 909 | 0.92062 | 0.97924 | 0.0010353 | 0.91905 | 0.014706 | 0.9192 | 0.01425 | 83087.5217 | 1.0024 | 909 | 0.36973 | 0.41817 | 0.0064775 | 0.25685 | 0.004681 | 0.25676 | 0.0046014 | 118166.344 | 0.79942
[11 empty] | 28164.4991 | 1.0083 | 910 | 0.82891 | 0.94223 | 0.0021106 | 0.84279 | 0.01831 | 0.84323 | 0.019648 | 9799.4501 | 0.9732 | 910 | 0.83288 | 0.91637 | 0.0045315 | 0.79229 | 0.010682 | 0.79224 | 0.010506 | 10097.3335 | 1.0257 | 77511 | 0.9786 | 0.95977 | 0.0025922 | 0.98862 | 0.021358 | 0.98839 | 0.020652 | 65560.0637 | 1.0048 | 910 | 0.87453 | 0.97924 | 0.0010353 | 0.91914 | 0.014707 | 0.91929 | 0.014251 | 83270.4331 | 1.0057 | 910 | 0.36973 | 0.41817 | 0.0064775 | 0.25685 | 0.004681 | 0.25676 | 0.0046014 | 118426.4789 | 0.81259
[11 empty] | 28226.4331 | 1.0037 | 911 | 0.82891 | 0.9423 | 0.0021086 | 0.84293 | 0.018312 | 0.84337 | 0.019651 | 9820.9992 | 0.9732 | 911 | 0.83288 | 0.91646 | 0.0045215 | 0.79243 | 0.010684 | 0.79238 | 0.010508 | 10119.5376 | 1.0182 | 77611 | 1.0048 | 0.95977 | 0.0025922 | 0.98862 | 0.021358 | 0.98839 | 0.020652 | 65704.2309 | 1.0048 | 911 | 0.87453 | 0.97924 | 0.0010353 | 0.91923 | 0.014709 | 0.91938 | 0.014252 | 83453.5456 | 0.98976 | 911 | 0.36137 | 0.41817 | 0.0064775 | 0.25685 | 0.004681 | 0.25676 | 0.0046014 | 118686.8999 | 0.81259
[11 empty] | 28288.4352 | 1.0025 | 912 | 0.84953 | 0.94237 | 0.0021066 | 0.84307 | 0.018315 | 0.84352 | 0.019654 | 9842.5719 | 0.9732 | 912 | 0.83288 | 0.91656 | 0.0045115 | 0.79257 | 0.010686 | 0.79252 | 0.01051 | 10141.7661 | 1.0107 | 77711 | 1.0309 | 0.95977 | 0.0025922 | 0.98862 | 0.021358 | 0.98839 | 0.020652 | 65848.5564 | 1.0309 | 912 | 0.89758 | 0.97924 | 0.0010353 | 0.91932 | 0.01471 | 0.91947 | 0.014253 | 83636.8592 | 0.99812 | 912 | 0.36973 | 0.41817 | 0.0064775 | 0.25686 | 0.004681 | 0.25677 | 0.0046015 | 118947.6069 | 0.83174
[11 empty] | 28350.5052 | 1.0025 | 913 | 0.87014 | 0.94244 | 0.0021046 | 0.84322 | 0.018318 | 0.84367 | 0.019656 | 9864.1684 | 0.9732 | 913 | 0.83288 | 0.91666 | 0.0045015 | 0.7927 | 0.010688 | 0.79266 | 0.010512 | 10164.019 | 1.0032 | 77811 | 0.95245 | 0.95977 | 0.0025922 | 0.98862 | 0.021358 | 0.98839 | 0.020652 | 65993.0403 | 0.988 | 913 | 0.89758 | 0.97924 | 0.0010353 | 0.91941 | 0.014712 | 0.91956 | 0.014254 | 83820.3739 | 0.98976 | 913 | 0.36973 | 0.41817 | 0.0064775 | 0.25686 | 0.004681 | 0.25677 | 0.0046015 | 119208.5999 | 0.82095
[11 empty] | 28412.6433 | 1.001 | 914 | 0.87014 | 0.94251 | 0.0021027 | 0.84336 | 0.018321 | 0.84381 | 0.019659 | 9885.7885 | 0.9732 | 914 | 0.76543 | 0.91675 | 0.0044916 | 0.79284 | 0.01069 | 0.79279 | 0.010514 | 10186.2963 | 1.0015 | 77911 | 1.0048 | 0.95977 | 0.0025922 | 0.98862 | 0.021358 | 0.98839 | 0.020652 | 66137.6826 | 1.0048 | 914 | 0.92062 | 0.97924 | 0.0010353 | 0.9195 | 0.014713 | 0.91965 | 0.014255 | 84004.0898 | 1.005 | 914 | 0.37808 | 0.41817 | 0.0064775 | 0.25686 | 0.004681 | 0.25678 | 0.0046015 | 119469.879 | 0.83382
[11 empty] | 28474.8494 | 0.99641 | 915 | 0.84953 | 0.94258 | 0.0021007 | 0.8435 | 0.018323 | 0.84396 | 0.019662 | 9907.4322 | 0.9732 | 915 | 0.76543 | 0.91685 | 0.0044816 | 0.79298 | 0.010692 | 0.79293 | 0.010516 | 10208.598 | 1.0015 | 78011 | 1.0048 | 0.95977 | 0.0025922 | 0.98862 | 0.021358 | 0.98839 | 0.020652 | 66282.4832 | 1.0235 | 915 | 0.89758 | 0.97924 | 0.0010353 | 0.91958 | 0.014715 | 0.91974 | 0.014257 | 84188.0067 | 0.99759 | 915 | 0.37808 | 0.41817 | 0.0064775 | 0.25687 | 0.004681 | 0.25678 | 0.0046015 | 119731.4441 | 0.82806
[11 empty] | 28537.1235 | 0.9918 | 916 | 0.87014 | 0.94265 | 0.0020987 | 0.84364 | 0.018326 | 0.84411 | 0.019665 | 9929.0996 | 0.97714 | 916 | 0.83288 | 0.91694 | 0.0044718 | 0.79311 | 0.010693 | 0.79307 | 0.010518 | 10230.9241 | 1.0015 | 78111 | 1.0048 | 0.95977 | 0.0025922 | 0.98862 | 0.021358 | 0.98839 | 0.020652 | 66427.4421 | 1.0091 | 916 | 0.89758 | 0.97924 | 0.0010353 | 0.91967 | 0.014716 | 0.91983 | 0.014258 | 84372.1248 | 0.99765 | 916 | 0.36973 | 0.41817 | 0.0064775 | 0.25687 | 0.004681 | 0.25678 | 0.0046015 | 119993.2951 | 0.82095
[11 empty] | 28599.4657 | 0.99137 | 917 | 0.87014 | 0.94272 | 0.0020968 | 0.84379 | 0.018329 | 0.84425 | 0.019668 | 9950.7907 | 0.98161 | 917 | 0.7317 | 0.91703 | 0.0044619 | 0.79325 | 0.010695 | 0.79321 | 0.01052 | 10253.2745 | 1.0015 | 78211 | 1.0571 | 0.95977 | 0.0025922 | 0.98862 | 0.021358 | 0.98839 | 0.020652 | 66572.5593 | 0.99871 | 917 | 0.89758 | 0.97924 | 0.0010353 | 0.91976 | 0.014718 | 0.91992 | 0.014259 | 84556.4439 | 1.0121 | 917 | 0.36137 | 0.41817 | 0.0064776 | 0.25688 | 0.004681 | 0.25679 | 0.0046015 | 120255.4322 | 0.83193
[11 empty] | 28661.8758 | 0.99137 | 918 | 0.82891 | 0.94279 | 0.0020948 | 0.84393 | 0.018332 | 0.8444 | 0.019671 | 9972.5055 | 0.98609 | 918 | 0.7317 | 0.91713 | 0.004452 | 0.79339 | 0.010697 | 0.79334 | 0.010522 | 10275.6494 | 1.0037 | 78311 | 1.0048 | 0.95977 | 0.0025922 | 0.98862 | 0.021358 | 0.98839 | 0.020652 | 66717.8349 | 0.98039 | 918 | 0.92062 | 0.97924 | 0.0010353 | 0.91985 | 0.014719 | 0.92001 | 0.01426 | 84740.9642 | 0.98976 | 918 | 0.36137 | 0.41817 | 0.0064776 | 0.25688 | 0.004681 | 0.25679 | 0.0046015 | 120517.8554 | 0.82249
[11 empty] | 28724.354 | 0.99369 | 919 | 0.82891 | 0.94286 | 0.0020929 | 0.84407 | 0.018334 | 0.84454 | 0.019674 | 9994.2439 | 0.99057 | 919 | 0.83288 | 0.91722 | 0.0044422 | 0.79353 | 0.010699 | 0.79348 | 0.010524 | 10298.0486 | 1.0113 | 78411 | 0.9786 | 0.95977 | 0.0025922 | 0.98862 | 0.021358 | 0.98839 | 0.020652 | 66863.2688 | 1.0048 | 919 | 0.92062 | 0.97924 | 0.0010353 | 0.91994 | 0.014721 | 0.9201 | 0.014261 | 84925.6856 | 1.0313 | 919 | 0.37808 | 0.41817 | 0.0064776 | 0.25688 | 0.004681 | 0.2568 | 0.0046015 | 120780.5645 | 0.83293
[11 empty] | 28786.9002 | 0.99832 | 920 | 0.87014 | 0.94293 | 0.002091 | 0.84421 | 0.018337 | 0.84469 | 0.019676 | 10016.006 | 0.9932 | 920 | 0.83288 | 0.91731 | 0.0044324 | 0.79366 | 0.010701 | 0.79362 | 0.010525 | 10320.4722 | 1.0189 | 78511 | 1.0048 | 0.95977 | 0.0025922 | 0.98862 | 0.021358 | 0.98839 | 0.020652 | 67008.8611 | 0.97916 | 920 | 0.89758 | 0.97924 | 0.0010353 | 0.92003 | 0.014722 | 0.92018 | 0.014262 | 85110.6081 | 1.0128 | 920 | 0.37808 | 0.41817 | 0.0064776 | 0.25689 | 0.004681 | 0.2568 | 0.0046015 | 121043.5597 | 0.84601
[11 empty] | 28849.5144 | 1.0025 | 921 | 0.84953 | 0.943 | 0.0020891 | 0.84435 | 0.01834 | 0.84483 | 0.019679 | 10037.7918 | 0.99095 | 921 | 0.79915 | 0.91741 | 0.0044227 | 0.7938 | 0.010703 | 0.79375 | 0.010527 | 10342.9202 | 1.0264 | 78611 | 1.0048 | 0.95977 | 0.0025922 | 0.98862 | 0.021358 | 0.98839 | 0.020652 | 67154.6117 | 0.99001 | 921 | 0.89758 | 0.97924 | 0.0010353 | 0.92012 | 0.014723 | 0.92027 | 0.014263 | 85295.7317 | 0.99403 | 921 | 0.37808 | 0.41817 | 0.0064776 | 0.25689 | 0.004681 | 0.2568 | 0.0046015 | 121306.8409 | 0.84458
[11 empty] | 28912.1967 | 1.0025 | 922 | 0.84953 | 0.94307 | 0.0020871 | 0.84449 | 0.018343 | 0.84498 | 0.019682 | 10059.6012 | 0.9887 | 922 | 0.79915 | 0.9175 | 0.0044129 | 0.79394 | 0.010704 | 0.79389 | 0.010529 | 10365.3926 | 1.034 | 78711 | 1.0048 | 0.95977 | 0.0025922 | 0.98862 | 0.021358 | 0.98839 | 0.020652 | 67300.5207 | 1.0048 | 922 | 0.92062 | 0.97924 | 0.0010353 | 0.92021 | 0.014725 | 0.92036 | 0.014264 | 85481.0565 | 0.98976 | 922 | 0.36973 | 0.41817 | 0.0064776 | 0.2569 | 0.004681 | 0.25681 | 0.0046015 | 121570.4081 | 0.85825
[11 empty] | 28974.947 | 1.0025 | 923 | 0.84953 | 0.94314 | 0.0020853 | 0.84464 | 0.018345 | 0.84512 | 0.019685 | 10081.4343 | 0.98645 | 923 | 0.79915 | 0.91759 | 0.0044032 | 0.79407 | 0.010706 | 0.79403 | 0.010531 | 10387.8894 | 1.0289 | 78811 | 0.9786 | 0.95977 | 0.0025922 | 0.98862 | 0.021358 | 0.98839 | 0.020652 | 67446.5879 | 0.9786 | 923 | 0.89758 | 0.97924 | 0.0010353 | 0.9203 | 0.014726 | 0.92045 | 0.014265 | 85666.5823 | 0.98976 | 923 | 0.36973 | 0.41817 | 0.0064776 | 0.2569 | 0.004681 | 0.25681 | 0.0046015 | 121834.2613 | 0.85437
[11 empty] | 29037.7653 | 0.99915 | 924 | 0.89075 | 0.94321 | 0.0020834 | 0.84478 | 0.018348 | 0.84527 | 0.019688 | 10103.291 | 0.9842 | 924 | 0.79915 | 0.91768 | 0.0043936 | 0.79421 | 0.010708 | 0.79416 | 0.010533 | 10410.4106 | 1.0213 | 78911 | 1.0048 | 0.95977 | 0.0025922 | 0.98862 | 0.021358 | 0.98839 | 0.020652 | 67592.8136 | 1 | 924 | 0.89758 | 0.97924 | 0.0010353 | 0.92038 | 0.014728 | 0.92054 | 0.014267 | 85852.3092 | 1.0124 | 924 | 0.36973 | 0.41817 | 0.0064776 | 0.2569 | 0.004681 | 0.25682 | 0.0046015 | 122098.4005 | 0.87322
[11 empty] | 29100.6516 | 0.9945 | 925 | 0.89075 | 0.94327 | 0.0020815 | 0.84492 | 0.018351 | 0.84541 | 0.019691 | 10125.1715 | 0.98195 | 925 | 0.83288 | 0.91777 | 0.0043839 | 0.79434 | 0.01071 | 0.7943 | 0.010535 | 10432.9561 | 1.0137 | 79011 | 1.0309 | 0.95977 | 0.0025922 | 0.98862 | 0.021358 | 0.98839 | 0.020652 | 67739.1975 | 0.99738 | 925 | 0.92062 | 0.97924 | 0.0010353 | 0.92047 | 0.014729 | 0.92063 | 0.014268 | 86038.2373 | 0.97693 | 925 | 0.37808 | 0.41817 | 0.0064776 | 0.25691 | 0.004681 | 0.25682 | 0.0046015 | 122362.8258 | 0.87619
[11 empty] | 29163.6059 | 0.99289 | 926 | 0.87014 | 0.94334 | 0.0020796 | 0.84506 | 0.018353 | 0.84556 | 0.019693 | 10147.0756 | 0.97969 | 926 | 0.83288 | 0.91786 | 0.0043743 | 0.79448 | 0.010712 | 0.79444 | 0.010537 | 10455.526 | 1.006 | [8 empty] | 67885.7398 | 1.0177 | 926 | 0.94367 | 0.97924 | 0.0010353 | 0.92056 | 0.014731 | 0.92072 | 0.014269 | 86224.3665 | 1.0128 | 926 | 0.37808 | 0.41817 | 0.0064776 | 0.25691 | 0.004681 | 0.25682 | 0.0046015 | 122627.5371 | 0.87138
[11 empty] | 29226.6283 | 0.99756 | 927 | 0.87014 | 0.94341 | 0.0020778 | 0.8452 | 0.018356 | 0.8457 | 0.019696 | 10169.0033 | 0.97743 | 927 | 0.7317 | 0.91795 | 0.0043647 | 0.79462 | 0.010714 | 0.79457 | 0.010539 | 10478.1204 | 1.0015 | [8 empty] | 68032.4405 | 1.0309 | 927 | 0.94367 | 0.97924 | 0.0010353 | 0.92065 | 0.014732 | 0.92081 | 0.01427 | 86410.6968 | 0.98976 | 927 | 0.36973 | 0.41817 | 0.0064776 | 0.25692 | 0.004681 | 0.25683 | 0.0046015 | 122892.5344 | 0.87371
[11 empty] | 29289.7187 | 1.0022 | 928 | 0.87014 | 0.94347 | 0.0020759 | 0.84534 | 0.018359 | 0.84584 | 0.019699 | 10190.9548 | 0.97517 | 928 | 0.7317 | 0.91804 | 0.0043551 | 0.79475 | 0.010715 | 0.79471 | 0.010541 | 10500.7391 | 1.0015 | [8 empty] | 68179.2994 | 1.013 | 928 | 0.94367 | 0.97924 | 0.0010353 | 0.92074 | 0.014733 | 0.92089 | 0.014271 | 86597.2282 | 0.98976 | 928 | 0.36973 | 0.41817 | 0.0064776 | 0.25692 | 0.004681 | 0.25683 | 0.0046015 | 123157.8177 | 0.87944
[11 empty] | 29352.8771 | 1.0025 | 929 | 0.87014 | 0.94354 | 0.0020741 | 0.84548 | 0.018361 | 0.84599 | 0.019702 | 10212.9299 | 0.97381 | 929 | 0.83288 | 0.91813 | 0.0043455 | 0.79489 | 0.010717 | 0.79485 | 0.010542 | 10523.3822 | 1.0015 | [8 empty] | 68326.3168 | 1.0088 | 929 | 0.94367 | 0.97924 | 0.0010353 | 0.92082 | 0.014735 | 0.92098 | 0.014272 | 86783.9607 | 1.0128 | 929 | 0.36973 | 0.41817 | 0.0064776 | 0.25692 | 0.004681 | 0.25684 | 0.0046015 | 123423.387 | 0.89615
[11 empty] | 29416.1035 | 1.0025 | 930 | 0.87014 | 0.94361 | 0.0020722 | 0.84562 | 0.018364 | 0.84613 | 0.019705 | 10234.9286 | 0.97834 | 930 | 0.8666 | 0.91822 | 0.004336 | 0.79502 | 0.010719 | 0.79498 | 0.010544 | 10546.0497 | 1.0015 | [8 empty] | 68473.4924 | 1.0146 | 930 | 0.92062 | 0.97924 | 0.0010353 | 0.92091 | 0.014736 | 0.92107 | 0.014273 | 86970.8943 | 1.0128 | 930 | 0.36973 | 0.41817 | 0.0064776 | 0.25693 | 0.004681 | 0.25684 | 0.0046015 | 123689.2424 | 0.89579
[11 empty] | 29479.3979 | 1.0025 | 931 | 0.82891 | 0.94367 | 0.0020704 | 0.84576 | 0.018367 | 0.84628 | 0.019707 | 10256.9511 | 0.98288 | 931 | 0.8666 | 0.91831 | 0.0043265 | 0.79516 | 0.010721 | 0.79512 | 0.010546 | 10568.7415 | 1.0015 | [8 empty] | 68620.8264 | 1.0309 | 931 | 0.92062 | 0.97924 | 0.0010353 | 0.921 | 0.014738 | 0.92116 | 0.014274 | 87158.0291 | 1.0114 | 931 | 0.36973 | 0.41817 | 0.0064776 | 0.25693 | 0.0046811 | 0.25684 | 0.0046015 | 123955.3838 | 0.89041
[11 empty] | 29542.7604 | 1.0025 | 932 | 0.89075 | 0.94374 | 0.0020686 | 0.8459 | 0.018369 | 0.84642 | 0.01971 | 10278.9972 | 0.98743 | 932 | 0.8666 | 0.9184 | 0.004317 | 0.79529 | 0.010723 | 0.79525 | 0.010548 | 10591.4578 | 1.0015 | [8 empty] | 68768.3187 | 1.0009 | 932 | 0.92062 | 0.97924 | 0.0010353 | 0.92109 | 0.014739 | 0.92124 | 0.014275 | 87345.3649 | 0.98976 | 932 | 0.35302 | 0.41817 | 0.0064776 | 0.25694 | 0.0046811 | 0.25685 | 0.0046015 | 124221.8112 | 0.8798
[11 empty] | 29606.1909 | 1.0015 | 933 | 0.89075 | 0.94381 | 0.0020668 | 0.84604 | 0.018372 | 0.84656 | 0.019713 | 10301.0669 | 0.99197 | 933 | 0.7317 | 0.91849 | 0.0043075 | 0.79543 | 0.010724 | 0.79539 | 0.01055 | 10614.1984 | 1.0015 | [8 empty] | 68915.9694 | 0.9786 | 933 | 0.92062 | 0.97924 | 0.0010353 | 0.92117 | 0.01474 | 0.92133 | 0.014276 | 87532.9019 | 0.97529 | 933 | 0.36973 | 0.41817 | 0.0064776 | 0.25694 | 0.0046811 | 0.25685 | 0.0046015 | 124488.5246 | 0.90397
[11 empty] | 29669.6894 | 0.99679 | 934 | 0.84953 | 0.94387 | 0.002065 | 0.84618 | 0.018375 | 0.84671 | 0.019716 | 10323.1604 | 0.9911 | 934 | 0.7317 | 0.91858 | 0.0042981 | 0.79556 | 0.010726 | 0.79552 | 0.010552 | 10636.9635 | 1.0015 | [8 empty] | 69063.7784 | 0.9924 | 934 | 0.92062 | 0.97924 | 0.0010353 | 0.92126 | 0.014742 | 0.92142 | 0.014277 | 87720.6399 | 0.99697 | 934 | 0.36973 | 0.41817 | 0.0064776 | 0.25694 | 0.0046811 | 0.25685 | 0.0046016 | 124755.524 | 0.90187
[11 empty] | 29733.256 | 0.99209 | 935 | 0.84953 | 0.94394 | 0.0020632 | 0.84632 | 0.018377 | 0.84685 | 0.019718 | 10345.2775 | 0.98654 | 935 | 0.83288 | 0.91866 | 0.0042887 | 0.7957 | 0.010728 | 0.79566 | 0.010554 | 10659.7529 | 1.0015 | [8 empty] | 69211.7458 | 0.97899 | 935 | 0.92062 | 0.97924 | 0.0010353 | 0.92135 | 0.014743 | 0.92151 | 0.014278 | 87908.5791 | 0.98976 | 935 | 0.36137 | 0.41817 | 0.0064776 | 0.25695 | 0.0046811 | 0.25686 | 0.0046016 | 125022.8095 | 0.92102
[11 empty] | 29796.8905 | 0.99137 | 936 | 0.91136 | 0.944 | 0.0020615 | 0.84646 | 0.01838 | 0.84699 | 0.019721 | 10367.4182 | 0.98198 | 936 | 0.83288 | 0.91875 | 0.0042793 | 0.79584 | 0.01073 | 0.7958 | 0.010555 | 10682.5667 | 1.0061 | [8 empty] | 69359.8714 | 1.0181 | 936 | 0.94367 | 0.97924 | 0.0010353 | 0.92143 | 0.014745 | 0.92159 | 0.014279 | 88096.7194 | 0.98594 | 936 | 0.36973 | 0.41817 | 0.0064776 | 0.25695 | 0.0046811 | 0.25686 | 0.0046016 | 125290.381 | 0.92676
[11 empty] | 29860.5931 | 0.99137 | 937 | 0.87014 | 0.94407 | 0.0020597 | 0.8466 | 0.018383 | 0.84714 | 0.019724 | 10389.5827 | 0.97741 | 937 | 0.8666 | 0.91884 | 0.00427 | 0.79597 | 0.010732 | 0.79593 | 0.010557 | 10705.4049 | 1.0138 | [8 empty] | 69508.1555 | 1.0302 | 937 | 0.94367 | 0.97924 | 0.0010353 | 0.92152 | 0.014746 | 0.92168 | 0.01428 | 88285.0608 | 1.0175 | 937 | 0.36973 | 0.41817 | 0.0064776 | 0.25696 | 0.0046811 | 0.25687 | 0.0046016 | 125558.2385 | 0.92671
[11 empty] | 29924.3637 | 0.99137 | 938 | 0.87014 | 0.94413 | 0.0020579 | 0.84674 | 0.018385 | 0.84728 | 0.019727 | 10411.7708 | 0.97284 | 938 | 0.79915 | 0.91893 | 0.0042606 | 0.79611 | 0.010733 | 0.79607 | 0.010559 | 10728.2674 | 1.0215 | [8 empty] | 69656.5978 | 1.0167 | 938 | 0.94367 | 0.97924 | 0.0010353 | 0.92161 | 0.014747 | 0.92177 | 0.014281 | 88473.6034 | 0.99172 | 938 | 0.36973 | 0.41817 | 0.0064776 | 0.25696 | 0.0046811 | 0.25687 | 0.0046016 | 125826.382 | 0.92141
[11 empty] | 29988.2023 | 0.99137 | 939 | 0.87014 | 0.94419 | 0.0020562 | 0.84688 | 0.018388 | 0.84742 | 0.019729 | 10433.9825 | 0.96826 | 939 | 0.79915 | 0.91901 | 0.0042513 | 0.79624 | 0.010735 | 0.7962 | 0.010561 | 10751.1544 | 1.0292 | [8 empty] | 69805.1985 | 0.98164 | 939 | 0.87453 | 0.97924 | 0.0010353 | 0.92169 | 0.014749 | 0.92186 | 0.014282 | 88662.347 | 0.9701 | 939 | 0.36973 | 0.41817 | 0.0064776 | 0.25696 | 0.0046811 | 0.25687 | 0.0046016 | 126094.8115 | 0.92957
[11 empty] | 30052.109 | 0.99204 | 940 | 0.84953 | 0.94426 | 0.0020545 | 0.84702 | 0.018391 | 0.84756 | 0.019732 | 10456.218 | 0.96368 | 940 | 0.79915 | 0.9191 | 0.004242 | 0.79637 | 0.010737 | 0.79634 | 0.010563 | 10774.0658 | 1.0335 | [8 empty] | 69953.9576 | 0.96368 | 940 | 0.87453 | 0.97924 | 0.0010353 | 0.92178 | 0.01475 | 0.92194 | 0.014283 | 88851.2917 | 0.96728 | 940 | 0.36137 | 0.41817 | 0.0064776 | 0.25697 | 0.0046811 | 0.25688 | 0.0046016 | 126363.5271 | 0.92277
[11 empty] | 30116.0836 | 0.99678 | 941 | 0.84953 | 0.94432 | 0.0020527 | 0.84716 | 0.018393 | 0.84771 | 0.019735 | 10478.4771 | 0.95909 | 941 | 0.76543 | 0.91918 | 0.0042328 | 0.79651 | 0.010739 | 0.79647 | 0.010565 | 10797.0015 | 1.0258 | [8 empty] | 70102.8749 | 1.0026 | 941 | 0.94367 | 0.97924 | 0.0010353 | 0.92187 | 0.014751 | 0.92203 | 0.014284 | 89040.4376 | 1.025 | 941 | 0.36137 | 0.41817 | 0.0064776 | 0.25697 | 0.0046811 | 0.25688 | 0.0046016 | 126632.5287 | 0.91429
[11 empty] | 30180.1263 | 1.0015 | 942 | 0.84953 | 0.94438 | 0.002051 | 0.8473 | 0.018396 | 0.84785 | 0.019738 | 10500.7599 | 0.9545 | 942 | 0.76543 | 0.91927 | 0.0042236 | 0.79664 | 0.010741 | 0.79661 | 0.010567 | 10819.9616 | 1.018 | [8 empty] | 70251.9507 | 0.98931 | 942 | 0.92062 | 0.97924 | 0.0010353 | 0.92195 | 0.014753 | 0.92212 | 0.014285 | 89229.7846 | 1.0014 | 942 | 0.36137 | 0.41817 | 0.0064776 | 0.25697 | 0.0046811 | 0.25689 | 0.0046016 | 126901.8163 | 0.91842
[11 empty] | 30244.237 | 0.99868 | 943 | 0.84953 | 0.94445 | 0.0020493 | 0.84743 | 0.018399 | 0.84799 | 0.01974 | 10523.0663 | 0.96067 | 943 | 0.79915 | 0.91936 | 0.0042144 | 0.79678 | 0.010742 | 0.79674 | 0.010568 | 10842.9461 | 1.0103 | [8 empty] | 70401.1847 | 0.98117 | 943 | 0.92062 | 0.97924 | 0.0010353 | 0.92204 | 0.014754 | 0.9222 | 0.014286 | 89419.3326 | 1.0128 | 943 | 0.37808 | 0.41817 | 0.0064776 | 0.25698 | 0.0046811 | 0.25689 | 0.0046016 | 127171.3899 | 0.92957
[11 empty] | 30308.4158 | 0.99393 | 944 | 0.84953 | 0.94451 | 0.0020476 | 0.84757 | 0.018401 | 0.84813 | 0.019743 | 10545.3964 | 0.97448 | 944 | 0.79915 | 0.91944 | 0.0042052 | 0.79691 | 0.010744 | 0.79688 | 0.01057 | 10865.955 | 1.0025 | [8 empty] | 70550.5771 | 0.9944 | 944 | 0.89758 | 0.97924 | 0.0010353 | 0.92213 | 0.014755 | 0.92229 | 0.014287 | 89609.0818 | 0.98976 | 944 | 0.36973 | 0.41817 | 0.0064776 | 0.25698 | 0.0046811 | 0.25689 | 0.0046016 | 127441.2495 | 0.93101
[11 empty] | 30372.6625 | 0.99356 | 945 | 0.87014 | 0.94457 | 0.0020459 | 0.84771 | 0.018404 | 0.84827 | 0.019746 | 10567.7502 | 0.9883 | 945 | 0.76543 | 0.91953 | 0.004196 | 0.79705 | 0.010746 | 0.79701 | 0.010572 | 10888.9883 | 1.0015 | [8 empty] | 70700.1278 | 1.0252 | 945 | 0.89758 | 0.97924 | 0.0010353 | 0.92221 | 0.014757 | 0.92237 | 0.014288 | 89799.0321 | 0.98976 | 945 | 0.36973 | 0.41817 | 0.0064776 | 0.25699 | 0.0046811 | 0.2569 | 0.0046016 | 127711.3952 | 0.94628
[11 empty] | 30436.9773 | 0.99832 | 946 | 0.87014 | 0.94463 | 0.0020442 | 0.84785 | 0.018406 | 0.84841 | 0.019748 | 10590.1276 | 1.0021 | 946 | 0.83288 | 0.91961 | 0.0041869 | 0.79718 | 0.010748 | 0.79714 | 0.010574 | 10912.046 | 1.0015 | [8 empty] | 70849.8369 | 1.0208 | 946 | 0.92062 | 0.97924 | 0.0010353 | 0.9223 | 0.014758 | 0.92246 | 0.014289 | 89989.1836 | 0.98976 | 946 | 0.36973 | 0.41817 | 0.0064776 | 0.25699 | 0.0046811 | 0.2569 | 0.0046016 | 127981.8269 | 0.93924
[11 empty] | 30501.3601 | 1.0018 | 947 | 0.87014 | 0.9447 | 0.0020425 | 0.84799 | 0.018409 | 0.84856 | 0.019751 | 10612.5287 | 1.0142 | 947 | 0.83288 | 0.91969 | 0.0041778 | 0.79731 | 0.010749 | 0.79728 | 0.010576 | 10935.128 | 1.0015 | [8 empty] | 70999.7043 | 1.0048 | 947 | 0.92062 | 0.97924 | 0.0010353 | 0.92238 | 0.014759 | 0.92255 | 0.01429 | 90179.5361 | 0.97845 | 947 | 0.36973 | 0.41817 | 0.0064776 | 0.25699 | 0.0046811 | 0.25691 | 0.0046016 | 128252.5446 | 0.94628
[11 empty] | 30565.8109 | 0.99708 | 948 | 0.87014 | 0.94476 | 0.0020409 | 0.84813 | 0.018412 | 0.8487 | 0.019754 | 10634.9535 | 1.0119 | 948 | 0.83288 | 0.91978 | 0.0041687 | 0.79745 | 0.010751 | 0.79741 | 0.010577 | 10958.2345 | 1.0015 | [8 empty] | 71149.7301 | 0.9786 | 948 | 0.92062 | 0.97924 | 0.0010353 | 0.92247 | 0.014761 | 0.92263 | 0.014291 | 90370.0897 | 0.98976 | 948 | 0.35302 | 0.41817 | 0.0064776 | 0.257 | 0.0046811 | 0.25691 | 0.0046016 | 128523.5483 | 0.94632
[11 empty] | 30630.3298 | 0.99231 | 949 | 0.87014 | 0.94482 | 0.0020392 | 0.84826 | 0.018414 | 0.84884 | 0.019757 | 10657.402 | 1.0095 | 949 | 0.79915 | 0.91986 | 0.0041597 | 0.79758 | 0.010753 | 0.79755 | 0.010579 | 10981.3653 | 0.99316 | [8 empty] | 71299.9141 | 1.0019 | 949 | 0.92062 | 0.97924 | 0.0010353 | 0.92255 | 0.014762 | 0.92272 | 0.014292 | 90560.8445 | 0.99834 | 949 | 0.36973 | 0.41817 | 0.0064776 | 0.257 | 0.0046811 | 0.25691 | 0.0046016 | 128794.838 | 0.94524
[11 empty] | 30694.9166 | 0.99137 | 950 | 0.93198 | 0.94488 | 0.0020376 | 0.8484 | 0.018417 | 0.84898 | 0.019759 | 10679.8741 | 1.0072 | 950 | 0.79915 | 0.91994 | 0.0041506 | 0.79772 | 0.010755 | 0.79768 | 0.010581 | 11004.5205 | 0.97754 | [8 empty] | 71450.2566 | 0.9786 | 950 | 0.94367 | 0.97924 | 0.0010353 | 0.92264 | 0.014763 | 0.9228 | 0.014293 | 90751.8003 | 1.0113 | 950 | 0.36973 | 0.41817 | 0.0064776 | 0.25701 | 0.0046811 | 0.25692 | 0.0046016 | 129066.4138 | 0.94147
[11 empty] | 30759.5715 | 0.99137 | 951 | 0.93198 | 0.94494 | 0.0020359 | 0.84854 | 0.018419 | 0.84912 | 0.019762 | 10702.3698 | 1.0049 | 951 | 0.79915 | 0.92003 | 0.0041416 | 0.79785 | 0.010757 | 0.79782 | 0.010583 | 11027.7001 | 0.96191 | [8 empty] | 71600.7573 | 0.9786 | 951 | 0.94367 | 0.97924 | 0.0010353 | 0.92272 | 0.014765 | 0.92289 | 0.014294 | 90942.9573 | 0.99161 | 951 | 0.36137 | 0.41817 | 0.0064776 | 0.25701 | 0.0046811 | 0.25692 | 0.0046016 | 129338.2755 | 0.96061
[11 empty] | 30824.2944 | 0.996 | 952 | 0.87014 | 0.945 | 0.0020343 | 0.84868 | 0.018422 | 0.84926 | 0.019765 | 10724.8893 | 1.0026 | 952 | 0.79915 | 0.92011 | 0.0041326 | 0.79798 | 0.010758 | 0.79795 | 0.010585 | 11050.9041 | 0.94626 | [8 empty] | 71751.4164 | 0.99418 | 952 | 0.92062 | 0.97924 | 0.0010353 | 0.92281 | 0.014766 | 0.92298 | 0.014295 | 91134.3154 | 1.0128 | 952 | 0.36973 | 0.41817 | 0.0064776 | 0.25701 | 0.0046812 | 0.25693 | 0.0046016 | 129610.4233 | 0.96073
[11 empty] | 30889.0854 | 1.0056 | 953 | 0.87014 | 0.94506 | 0.0020327 | 0.84881 | 0.018424 | 0.8494 | 0.019767 | 10747.4324 | 1.0003 | 953 | 0.83288 | 0.92019 | 0.0041237 | 0.79812 | 0.01076 | 0.79808 | 0.010587 | 11074.1325 | 0.93924 | [8 empty] | 71902.2339 | 1.0025 | 953 | 0.92062 | 0.97924 | 0.0010353 | 0.92289 | 0.014767 | 0.92306 | 0.014296 | 91325.8746 | 0.99938 | 953 | 0.36973 | 0.41817 | 0.0064776 | 0.25702 | 0.0046812 | 0.25693 | 0.0046016 | 129882.8571 | 0.95956
[11 empty] | 30953.9443 | 1.0128 | 954 | 0.87014 | 0.94512 | 0.002031 | 0.84895 | 0.018427 | 0.84954 | 0.01977 | 10769.9992 | 0.99794 | 954 | 0.83288 | 0.92027 | 0.0041148 | 0.79825 | 0.010762 | 0.79822 | 0.010588 | 11097.3853 | 0.96277 | [8 empty] | 72053.2096 | 0.99372 | 954 | 0.92062 | 0.97924 | 0.0010353 | 0.92298 | 0.014769 | 0.92315 | 0.014297 | 91517.6349 | 1.0071 | 954 | 0.37808 | 0.41817 | 0.0064776 | 0.25702 | 0.0046812 | 0.25693 | 0.0046016 | 130155.577 | 0.95728
[11 empty] | 31018.8713 | 1.008 | 955 | 0.84953 | 0.94518 | 0.0020294 | 0.84909 | 0.01843 | 0.84968 | 0.019773 | 10792.5896 | 0.99561 | 955 | 0.83288 | 0.92035 | 0.0041059 | 0.79838 | 0.010764 | 0.79835 | 0.01059 | 11120.6624 | 0.98632 | [8 empty] | 72204.3438 | 1.003 | 955 | 0.92062 | 0.97924 | 0.0010353 | 0.92306 | 0.01477 | 0.92323 | 0.014298 | 91709.5964 | 0.98905 | 955 | 0.37808 | 0.41817 | 0.0064776 | 0.25703 | 0.0046812 | 0.25694 | 0.0046017 | 130428.5828 | 0.96338
[11 empty] | 31083.8663 | 1.0031 | 956 | 0.91136 | 0.94524 | 0.0020278 | 0.84922 | 0.018432 | 0.84982 | 0.019775 | 10815.2038 | 0.99382 | 956 | 0.79915 | 0.92044 | 0.004097 | 0.79852 | 0.010765 | 0.79848 | 0.010592 | 11143.964 | 1.0099 | [8 empty] | 72355.6362 | 1.0281 | 956 | 0.92062 | 0.97924 | 0.0010353 | 0.92315 | 0.014771 | 0.92332 | 0.014299 | 91901.7589 | 1.0098 | 956 | 0.38644 | 0.41817 | 0.0064776 | 0.25703 | 0.0046812 | 0.25694 | 0.0046017 | 130701.8747 | 0.97135
[11 empty] | 31148.9293 | 1.0025 | 957 | 0.91136 | 0.9453 | 0.0020262 | 0.84936 | 0.018435 | 0.84996 | 0.019778 | 10837.8415 | 0.99382 | 957 | 0.76543 | 0.92052 | 0.0040881 | 0.79865 | 0.010767 | 0.79862 | 0.010594 | 11167.2899 | 1.0335 | [8 empty] | 72507.087 | 0.98167 | 957 | 0.92062 | 0.97924 | 0.0010353 | 0.92323 | 0.014772 | 0.9234 | 0.014299 | 92094.1225 | 1.0034 | 957 | 0.36973 | 0.41817 | 0.0064776 | 0.25703 | 0.0046812 | 0.25695 | 0.0046017 | 130975.4526 | 0.97565
[11 empty] | 31214.0604 | 1.0025 | 958 | 0.87014 | 0.94536 | 0.0020247 | 0.8495 | 0.018437 | 0.8501 | 0.019781 | 10860.503 | 0.99382 | 958 | 0.76543 | 0.9206 | 0.0040793 | 0.79878 | 0.010769 | 0.79875 | 0.010596 | 11190.6402 | 1.0206 | [8 empty] | 72658.6961 | 1.0048 | 958 | 0.92062 | 0.97924 | 0.0010353 | 0.92332 | 0.014774 | 0.92349 | 0.0143 | 92286.6873 | 0.97515 | 958 | 0.36973 | 0.41817 | 0.0064776 | 0.25704 | 0.0046812 | 0.25695 | 0.0046017 | 131249.3165 | 0.99018
[11 empty] | 31279.2594 | 0.99978 | 959 | 0.87014 | 0.94542 | 0.0020231 | 0.84963 | 0.01844 | 0.85024 | 0.019783 | 10883.1881 | 0.99382 | 959 | 0.83288 | 0.92068 | 0.0040705 | 0.79892 | 0.010771 | 0.79888 | 0.010597 | 11214.0149 | 1.0049 | [8 empty] | 72810.4636 | 1.0048 | 959 | 0.92062 | 0.97924 | 0.0010353 | 0.9234 | 0.014775 | 0.92357 | 0.014301 | 92479.4532 | 1.001 | 959 | 0.36973 | 0.41817 | 0.0064776 | 0.25704 | 0.0046812 | 0.25695 | 0.0046017 | 131523.4665 | 0.98806
[11 empty] | 31344.5265 | 0.99495 | 960 | 0.87014 | 0.94548 | 0.0020215 | 0.84977 | 0.018442 | 0.85038 | 0.019786 | 10905.8969 | 0.99382 | 960 | 0.83288 | 0.92076 | 0.0040617 | 0.79905 | 0.010772 | 0.79902 | 0.010599 | 11237.414 | 0.98908 | [8 empty] | 72962.3894 | 1.0048 | 960 | 0.92062 | 0.97924 | 0.0010353 | 0.92349 | 0.014776 | 0.92365 | 0.014302 | 92672.4202 | 0.9794 | 960 | 0.36137 | 0.41817 | 0.0064776 | 0.25705 | 0.0046812 | 0.25696 | 0.0046017 | 131797.9024 | 0.97971
[11 empty] | 31409.8616 | 0.99137 | 961 | 0.87014 | 0.94553 | 0.00202 | 0.84991 | 0.018445 | 0.85052 | 0.019789 | 10928.6293 | 0.99382 | 961 | 0.79915 | 0.92084 | 0.0040529 | 0.79918 | 0.010774 | 0.79915 | 0.010601 | 11260.8375 | 0.97328 | [8 empty] | 73114.4736 | 0.95336 | 961 | 0.92062 | 0.97924 | 0.0010353 | 0.92357 | 0.014778 | 0.92374 | 0.014303 | 92865.5883 | 0.98976 | 961 | 0.36137 | 0.41817 | 0.0064776 | 0.25705 | 0.0046812 | 0.25696 | 0.0046017 | 132072.6244 | 0.984
[11 empty] | 31475.2647 | 0.99137 | 962 | 0.87014 | 0.94559 | 0.0020184 | 0.85004 | 0.018447 | 0.85066 | 0.019791 | 10951.3855 | 0.99382 | 962 | 0.76543 | 0.92092 | 0.0040442 | 0.79931 | 0.010776 | 0.79928 | 0.010603 | 11284.2853 | 0.96777 | [8 empty] | 73266.716 | 0.99317 | 962 | 0.92062 | 0.97924 | 0.0010353 | 0.92365 | 0.014779 | 0.92382 | 0.014304 | 93058.9575 | 0.96854 | 962 | 0.36973 | 0.41817 | 0.0064776 | 0.25705 | 0.0046812 | 0.25696 | 0.0046017 | 132347.6324 | 0.99444
[11 empty] | 31540.7359 | 0.99137 | 963 | 0.87014 | 0.94565 | 0.0020169 | 0.85018 | 0.01845 | 0.8508 | 0.019794 | 10974.1652 | 0.99382 | 963 | 0.76543 | 0.921 | 0.0040355 | 0.79945 | 0.010778 | 0.79942 | 0.010605 | 11307.7576 | 0.96777 | [8 empty] | 73419.1169 | 1.0069 | 963 | 0.94367 | 0.97924 | 0.0010353 | 0.92374 | 0.01478 | 0.92391 | 0.014305 | 93252.5278 | 0.97401 | 963 | 0.36973 | 0.41817 | 0.0064776 | 0.25706 | 0.0046812 | 0.25697 | 0.0046017 | 132622.9264 | 1.0046
[11 empty] | 31606.2751 | 0.99605 | 964 | 0.87014 | 0.94571 | 0.0020153 | 0.85031 | 0.018453 | 0.85094 | 0.019796 | 10996.9687 | 0.99382 | 964 | 0.79915 | 0.92107 | 0.0040268 | 0.79958 | 0.010779 | 0.79955 | 0.010606 | 11331.2542 | 0.96777 | [8 empty] | 73571.676 | 1.015 | 964 | 0.94367 | 0.97924 | 0.0010353 | 0.92382 | 0.014781 | 0.92399 | 0.014306 | 93446.2992 | 0.98976 | 964 | 0.36973 | 0.41817 | 0.0064776 | 0.25706 | 0.0046812 | 0.25697 | 0.0046017 | 132898.5064 | 0.99019
[11 empty] | 31671.8823 | 1.0009 | 965 | 0.87014 | 0.94577 | 0.0020138 | 0.85045 | 0.018455 | 0.85108 | 0.019799 | 11019.7958 | 0.99382 | 965 | 0.83288 | 0.92115 | 0.0040182 | 0.79971 | 0.010781 | 0.79968 | 0.010608 | 11354.7752 | 0.96777 | [8 empty] | 73724.3935 | 0.98561 | 965 | 0.94367 | 0.97924 | 0.0010353 | 0.9239 | 0.014783 | 0.92408 | 0.014307 | 93640.2718 | 1.0105 | 965 | 0.36973 | 0.41817 | 0.0064776 | 0.25706 | 0.0046812 | 0.25698 | 0.0046017 | 133174.3725 | 1.0006
[11 empty] | 31737.5575 | 0.99917 | 966 | 0.89075 | 0.94582 | 0.0020123 | 0.85059 | 0.018458 | 0.85122 | 0.019802 | 11042.6466 | 0.99382 | 966 | 0.83288 | 0.92123 | 0.0040095 | 0.79984 | 0.010783 | 0.79981 | 0.01061 | 11378.3206 | 0.97092 | [8 empty] | 73877.2694 | 0.99625 | 966 | 0.92062 | 0.97924 | 0.0010353 | 0.92399 | 0.014784 | 0.92416 | 0.014308 | 93834.4454 | 0.98523 | 966 | 0.36973 | 0.41817 | 0.0064776 | 0.25707 | 0.0046812 | 0.25698 | 0.0046017 | 133450.5245 | 1.007
[11 empty] | 31803.3007 | 0.99431 | 967 | 0.89075 | 0.94588 | 0.0020108 | 0.85072 | 0.01846 | 0.85135 | 0.019804 | 11065.5211 | 0.99382 | 967 | 0.76543 | 0.92131 | 0.0040009 | 0.79998 | 0.010784 | 0.79995 | 0.010612 | 11401.8904 | 0.97887 | [8 empty] | 74030.3036 | 0.9887 | 967 | 0.92062 | 0.97924 | 0.0010353 | 0.92407 | 0.014785 | 0.92424 | 0.014308 | 94028.8202 | 0.97769 | 967 | 0.36137 | 0.41817 | 0.0064776 | 0.25707 | 0.0046812 | 0.25698 | 0.0046017 | 133726.9626 | 1.005
[11 empty] | 31869.112 | 0.9933 | 968 | 0.84953 | 0.94594 | 0.0020093 | 0.85086 | 0.018463 | 0.85149 | 0.019807 | 11088.4192 | 0.99382 | 968 | 0.76543 | 0.92139 | 0.0039923 | 0.80011 | 0.010786 | 0.80008 | 0.010613 | 11425.4846 | 0.98682 | [8 empty] | 74183.4961 | 1.0119 | 968 | 0.94367 | 0.97924 | 0.0010353 | 0.92415 | 0.014786 | 0.92433 | 0.014309 | 94223.3961 | 0.96671 | 968 | 0.36973 | 0.41817 | 0.0064776 | 0.25708 | 0.0046812 | 0.25699 | 0.0046017 | 134003.6867 | 1.0232
[11 empty] | 31934.9913 | 0.99817 | 969 | 0.89075 | 0.94599 | 0.0020078 | 0.85099 | 0.018465 | 0.85163 | 0.019809 | 11111.341 | 0.99409 | 969 | 0.79915 | 0.92146 | 0.0039838 | 0.80024 | 0.010788 | 0.80021 | 0.010615 | 11449.1032 | 0.99479 | [8 empty] | 74336.8469 | 1.0048 | 969 | 0.94367 | 0.97924 | 0.0010353 | 0.92424 | 0.014788 | 0.92441 | 0.01431 | 94418.1731 | 0.99178 | 969 | 0.36973 | 0.41817 | 0.0064776 | 0.25708 | 0.0046812 | 0.25699 | 0.0046017 | 134280.6969 | 1.0226
[11 empty] | 32000.9386 | 1.0013 | 970 | 0.89075 | 0.94605 | 0.0020063 | 0.85113 | 0.018468 | 0.85177 | 0.019812 | 11134.2864 | 0.99882 | 970 | 0.83288 | 0.92154 | 0.0039752 | 0.80037 | 0.01079 | 0.80034 | 0.010617 | 11472.7461 | 1.0015 | [8 empty] | 74490.3561 | 1.0048 | 970 | 0.94367 | 0.97924 | 0.0010353 | 0.92432 | 0.014789 | 0.92449 | 0.014311 | 94613.1512 | 0.97423 | 970 | 0.36973 | 0.41817 | 0.0064776 | 0.25708 | 0.0046812 | 0.257 | 0.0046017 | 134557.993 | 1.0215
[11 empty] | 32066.9539 | 0.99152 | 971 | 0.87014 | 0.9461 | 0.0020048 | 0.85126 | 0.01847 | 0.85191 | 0.019815 | 11157.2556 | 1.0036 | 971 | 0.83288 | 0.92162 | 0.0039667 | 0.8005 | 0.010791 | 0.80048 | 0.010619 | 11496.4135 | 1.0015 | [8 empty] | 74644.0237 | 0.98724 | 971 | 0.92062 | 0.97924 | 0.0010353 | 0.9244 | 0.01479 | 0.92458 | 0.014312 | 94808.3304 | 1.0056 | 971 | 0.36973 | 0.41817 | 0.0064776 | 0.25709 | 0.0046812 | 0.257 | 0.0046017 | 134835.5752 | 1.0298
[11 empty] | 32133.0373 | 0.98174 | 972 | 0.87014 | 0.94616 | 0.0020034 | 0.8514 | 0.018473 | 0.85204 | 0.019817 | 11180.2484 | 1.0083 | 972 | 0.8666 | 0.92169 | 0.0039582 | 0.80064 | 0.010793 | 0.80061 | 0.01062 | 11520.1052 | 1.0015 | [8 empty] | 74797.8495 | 1.0048 | 972 | 0.92062 | 0.97924 | 0.0010353 | 0.92449 | 0.014791 | 0.92466 | 0.014313 | 95003.7107 | 0.98916 | 972 | 0.37808 | 0.41817 | 0.0064776 | 0.25709 | 0.0046812 | 0.257 | 0.0046017 | 135113.4434 | 1.0224
[11 empty] | 32199.1886 | 0.99274 | 973 | 0.87014 | 0.94622 | 0.0020019 | 0.85153 | 0.018475 | 0.85218 | 0.01982 | 11203.2648 | 1.013 | 973 | 0.79915 | 0.92177 | 0.0039498 | 0.80077 | 0.010795 | 0.80074 | 0.010622 | 11543.8213 | 1.0015 | [8 empty] | 74951.8337 | 1.0154 | 973 | 0.92062 | 0.97924 | 0.0010353 | 0.92457 | 0.014792 | 0.92474 | 0.014314 | 95199.2922 | 0.96934 | 973 | 0.36973 | 0.41817 | 0.0064776 | 0.2571 | 0.0046813 | 0.25701 | 0.0046017 | 135391.5976 | 1.0298
[11 empty] | 32265.408 | 1.0074 | 974 | 0.87014 | 0.94627 | 0.0020004 | 0.85166 | 0.018478 | 0.85232 | 0.019822 | 11226.3049 | 1.0127 | 974 | 0.79915 | 0.92185 | 0.0039413 | 0.8009 | 0.010796 | 0.80087 | 0.010624 | 11567.5618 | 1.0015 | [8 empty] | 75105.9763 | 1.0309 | 974 | 0.92062 | 0.97924 | 0.0010353 | 0.92465 | 0.014794 | 0.92483 | 0.014314 | 95395.0747 | 0.98976 | 974 | 0.36973 | 0.41817 | 0.0064776 | 0.2571 | 0.0046813 | 0.25701 | 0.0046017 | 135670.0378 | 1.0215
[11 empty] | 32331.6954 | 1.0078 | 975 | 0.87014 | 0.94633 | 0.001999 | 0.8518 | 0.01848 | 0.85246 | 0.019825 | 11249.3687 | 1.0104 | 975 | 0.79915 | 0.92192 | 0.0039329 | 0.80103 | 0.010798 | 0.801 | 0.010626 | 11591.3267 | 1.0015 | [8 empty] | 75260.2772 | 1.0051 | 975 | 0.92062 | 0.97924 | 0.0010353 | 0.92473 | 0.014795 | 0.92491 | 0.014315 | 95591.0584 | 0.99618 | 975 | 0.37808 | 0.41817 | 0.0064776 | 0.2571 | 0.0046813 | 0.25702 | 0.0046018 | 135948.7641 | 1.0278
[11 empty] | 32398.0509 | 0.99802 | 976 | 0.87014 | 0.94638 | 0.0019976 | 0.85193 | 0.018482 | 0.85259 | 0.019827 | 11272.4562 | 1.008 | 976 | 0.79915 | 0.922 | 0.0039245 | 0.80116 | 0.0108 | 0.80113 | 0.010628 | 11615.116 | 1.0015 | [8 empty] | 75414.7364 | 0.97958 | 976 | 0.89758 | 0.97924 | 0.0010353 | 0.92482 | 0.014796 | 0.92499 | 0.014316 | 95787.2432 | 0.9749 | 976 | 0.37808 | 0.41817 | 0.0064776 | 0.25711 | 0.0046813 | 0.25702 | 0.0046018 | 136227.7764 | 1.0459
[11 empty] | 32464.4743 | 0.99296 | 977 | 0.84953 | 0.94644 | 0.0019961 | 0.85207 | 0.018485 | 0.85273 | 0.01983 | 11295.5673 | 1.0056 | 977 | 0.79915 | 0.92207 | 0.0039161 | 0.80129 | 0.010802 | 0.80127 | 0.010629 | 11638.9296 | 1.0015 | [8 empty] | 75569.354 | 0.97423 | 977 | 0.89758 | 0.97924 | 0.0010353 | 0.9249 | 0.014797 | 0.92507 | 0.014317 | 95983.6291 | 0.98976 | 977 | 0.37808 | 0.41817 | 0.0064776 | 0.25711 | 0.0046813 | 0.25702 | 0.0046018 | 136507.0746 | 1.0313
[11 empty] | 32530.9658 | 0.99788 | 978 | 0.84953 | 0.94649 | 0.0019947 | 0.8522 | 0.018487 | 0.85287 | 0.019833 | 11318.7021 | 1.0032 | 978 | 0.79915 | 0.92215 | 0.0039078 | 0.80142 | 0.010803 | 0.8014 | 0.010631 | 11662.7677 | 1.0015 | [8 empty] | 75724.1299 | 1.0013 | 978 | 0.94367 | 0.97924 | 0.0010353 | 0.92498 | 0.014798 | 0.92516 | 0.014318 | 96180.2161 | 0.98976 | 978 | 0.36973 | 0.41817 | 0.0064776 | 0.25712 | 0.0046813 | 0.25703 | 0.0046018 | 136786.6589 | 1.0413
[11 empty] | 32597.5253 | 1.0025 | 979 | 0.89075 | 0.94654 | 0.0019933 | 0.85234 | 0.01849 | 0.85301 | 0.019835 | 11341.8606 | 1.0008 | 979 | 0.79915 | 0.92222 | 0.0038995 | 0.80155 | 0.010805 | 0.80153 | 0.010633 | 11686.6301 | 1.0015 | [8 empty] | 75879.0641 | 0.9964 | 979 | 0.92062 | 0.97924 | 0.0010353 | 0.92506 | 0.0148 | 0.92524 | 0.014319 | 96377.0042 | 0.97685 | 979 | 0.36973 | 0.41817 | 0.0064776 | 0.25712 | 0.0046813 | 0.25703 | 0.0046018 | 137066.5293 | 1.0405
[11 empty] | 32664.1528 | 1.0025 | 980 | 0.87014 | 0.9466 | 0.0019919 | 0.85247 | 0.018492 | 0.85314 | 0.019838 | 11365.0427 | 0.99845 | 980 | 0.79915 | 0.9223 | 0.0038912 | 0.80169 | 0.010807 | 0.80166 | 0.010634 | 11710.5169 | 1.0015 | [8 empty] | 76034.1567 | 0.96456 | 980 | 0.92062 | 0.97924 | 0.0010353 | 0.92515 | 0.014801 | 0.92532 | 0.014319 | 96573.9934 | 1.0004 | 980 | 0.36973 | 0.41817 | 0.0064776 | 0.25712 | 0.0046813 | 0.25704 | 0.0046018 | 137346.6856 | 1.042
[11 empty] | 32730.8484 | 1.0025 | 981 | 0.87014 | 0.94665 | 0.0019905 | 0.8526 | 0.018495 | 0.85328 | 0.01984 | 11388.2485 | 0.99606 | 981 | 0.83288 | 0.92237 | 0.0038829 | 0.80182 | 0.010808 | 0.80179 | 0.010636 | 11734.4281 | 1.0015 | [8 empty] | 76189.4076 | 1.0253 | 981 | 0.92062 | 0.97924 | 0.0010353 | 0.92523 | 0.014802 | 0.9254 | 0.01432 | 96771.1838 | 0.98976 | 981 | 0.36137 | 0.41817 | 0.0064776 | 0.25713 | 0.0046813 | 0.25704 | 0.0046018 | 137627.128 | 1.0544
[11 empty] | 32797.612 | 1.0065 | 982 | 0.87014 | 0.9467 | 0.0019891 | 0.85274 | 0.018497 | 0.85342 | 0.019843 | 11411.478 | 0.99412 | 982 | 0.83288 | 0.92244 | 0.0038747 | 0.80195 | 0.01081 | 0.80192 | 0.010638 | 11758.3637 | 1.0015 | [8 empty] | 76344.8169 | 1.0136 | 982 | 0.92062 | 0.97924 | 0.0010353 | 0.92531 | 0.014803 | 0.92549 | 0.014321 | 96968.5752 | 0.99601 | 982 | 0.36137 | 0.41817 | 0.0064776 | 0.25713 | 0.0046813 | 0.25704 | 0.0046018 | 137907.8564 | 1.0382
[11 empty] | 32864.4435 | 1.0115 | 983 | 0.87014 | 0.94676 | 0.0019877 | 0.85287 | 0.0185 | 0.85355 | 0.019845 | 11434.7311 | 0.99891 | 983 | 0.79915 | 0.92252 | 0.0038664 | 0.80208 | 0.010812 | 0.80205 | 0.01064 | 11782.3237 | 1.0015 | [8 empty] | 76500.3844 | 0.98415 | 983 | 0.92062 | 0.97924 | 0.0010353 | 0.92539 | 0.014804 | 0.92557 | 0.014322 | 97166.1678 | 0.96671 | 983 | 0.36973 | 0.41817 | 0.0064776 | 0.25714 | 0.0046813 | 0.25705 | 0.0046018 | 138188.8708 | 1.0353
[11 empty] | 32931.3432 | 1.0107 | 984 | 0.87014 | 0.94681 | 0.0019863 | 0.853 | 0.018502 | 0.85369 | 0.019848 | 11458.0079 | 1.0037 | 984 | 0.79915 | 0.92259 | 0.0038582 | 0.80221 | 0.010813 | 0.80218 | 0.010641 | 11806.3081 | 1.0015 | [8 empty] | 76656.1104 | 1.0022 | 984 | 0.96671 | 0.97924 | 0.0010353 | 0.92547 | 0.014805 | 0.92565 | 0.014323 | 97363.9614 | 1.0087 | 984 | 0.37808 | 0.41817 | 0.0064776 | 0.25714 | 0.0046813 | 0.25705 | 0.0046018 | 138470.1712 | 1.0382
[11 empty] | 32998.3108 | 1.0058 | 985 | 0.87014 | 0.94686 | 0.0019849 | 0.85314 | 0.018505 | 0.85382 | 0.01985 | 11481.3084 | 1.0085 | 985 | 0.79915 | 0.92266 | 0.0038501 | 0.80234 | 0.010815 | 0.80231 | 0.010643 | 11830.3168 | 1.0015 | [8 empty] | 76811.9947 | 1.0048 | 985 | 0.96671 | 0.97924 | 0.0010353 | 0.92555 | 0.014807 | 0.92573 | 0.014323 | 97561.9562 | 1.0096 | 985 | 0.37808 | 0.41817 | 0.0064776 | 0.25714 | 0.0046813 | 0.25706 | 0.0046018 | 138751.7577 | 1.0298
[11 empty] | 33065.3465 | 1.0041 | 986 | 0.87014 | 0.94692 | 0.0019836 | 0.85327 | 0.018507 | 0.85396 | 0.019853 | 11504.6325 | 1.0133 | 986 | 0.79915 | 0.92274 | 0.0038419 | 0.80247 | 0.010817 | 0.80245 | 0.010645 | 11854.35 | 1.0015 | [8 empty] | 76968.0373 | 1.0048 | 986 | 0.92062 | 0.97924 | 0.0010353 | 0.92564 | 0.014808 | 0.92581 | 0.014324 | 97760.1521 | 0.98976 | 986 | 0.36137 | 0.41817 | 0.0064776 | 0.25715 | 0.0046813 | 0.25706 | 0.0046018 | 139033.6301 | 1.0215
[11 empty] | 33132.4501 | 1.0091 | 987 | 0.89075 | 0.94697 | 0.0019822 | 0.8534 | 0.018509 | 0.8541 | 0.019855 | 11527.9803 | 1.0126 | 987 | 0.79915 | 0.92281 | 0.0038338 | 0.8026 | 0.010819 | 0.80258 | 0.010647 | 11878.4075 | 1.0047 | [8 empty] | 77124.2382 | 0.99783 | 987 | 0.92062 | 0.97924 | 0.0010353 | 0.92572 | 0.014809 | 0.92589 | 0.014325 | 97958.5491 | 1.0112 | 987 | 0.36137 | 0.41817 | 0.0064776 | 0.25715 | 0.0046813 | 0.25706 | 0.0046018 | 139315.7886 | 1.0222
[11 empty] | 33199.6218 | 1.0126 | 988 | 0.87014 | 0.94702 | 0.0019809 | 0.85353 | 0.018512 | 0.85423 | 0.019858 | 11551.3518 | 1.0102 | 988 | 0.79915 | 0.92288 | 0.0038257 | 0.80273 | 0.01082 | 0.80271 | 0.010648 | 11902.4894 | 1.0128 | [8 empty] | 77280.5975 | 0.97065 | 988 | 0.92062 | 0.97924 | 0.0010353 | 0.9258 | 0.01481 | 0.92598 | 0.014326 | 98157.1473 | 0.9677 | 988 | 0.36973 | 0.41817 | 0.0064776 | 0.25716 | 0.0046813 | 0.25707 | 0.0046018 | 139598.2331 | 1.0215
[11 empty] | 33266.8616 | 1.0026 | 989 | 0.87014 | 0.94707 | 0.0019795 | 0.85367 | 0.018514 | 0.85437 | 0.01986 | 11574.7469 | 1.0078 | 989 | 0.79915 | 0.92295 | 0.0038176 | 0.80286 | 0.010822 | 0.80284 | 0.01065 | 11926.5957 | 1.0209 | [8 empty] | 77437.1151 | 0.99793 | 989 | 0.92062 | 0.97924 | 0.0010353 | 0.92588 | 0.014811 | 0.92606 | 0.014327 | 98355.9465 | 0.98976 | 989 | 0.36137 | 0.41817 | 0.0064776 | 0.25716 | 0.0046813 | 0.25707 | 0.0046018 | 139880.9637 | 1.0167
[11 empty] | 33334.1693 | 0.99267 | 990 | 0.87014 | 0.94712 | 0.0019782 | 0.8538 | 0.018517 | 0.8545 | 0.019863 | 11598.1657 | 1.0053 | 990 | 0.79915 | 0.92302 | 0.0038095 | 0.80299 | 0.010824 | 0.80297 | 0.010652 | 11950.7264 | 1.0291 | [8 empty] | 77593.7911 | 1.0003 | 990 | 0.92062 | 0.97924 | 0.0010353 | 0.92596 | 0.014812 | 0.92614 | 0.014327 | 98554.9468 | 0.96674 | 990 | 0.36137 | 0.41817 | 0.0064776 | 0.25716 | 0.0046813 | 0.25707 | 0.0046018 | 140163.9802 | 1.0248
[11 empty] | 33401.5451 | 0.9957 | 991 | 0.87014 | 0.94718 | 0.0019769 | 0.85393 | 0.018519 | 0.85464 | 0.019865 | 11621.6082 | 1.0029 | 991 | 0.83288 | 0.9231 | 0.0038015 | 0.80312 | 0.010825 | 0.8031 | 0.010653 | 11974.8815 | 1.0332 | [8 empty] | 77750.6254 | 0.99982 | 991 | 0.92062 | 0.97924 | 0.0010353 | 0.92604 | 0.014813 | 0.92622 | 0.014328 | 98754.1483 | 0.98963 | 991 | 0.36137 | 0.41817 | 0.0064776 | 0.25717 | 0.0046813 | 0.25708 | 0.0046018 | 140447.2828 | 1.0363
[11 empty] | 33468.9889 | 1.0007 | 992 | 0.87014 | 0.94723 | 0.0019756 | 0.85406 | 0.018521 | 0.85477 | 0.019868 | 11645.0743 | 1.0005 | 992 | 0.83288 | 0.92317 | 0.0037935 | 0.80325 | 0.010827 | 0.80323 | 0.010655 | 11999.0609 | 1.0251 | [8 empty] | 77907.618 | 1.003 | 992 | 0.96671 | 0.97924 | 0.0010353 | 0.92612 | 0.014815 | 0.9263 | 0.014329 | 98953.5509 | 0.98163 | 992 | 0.37808 | 0.41817 | 0.0064776 | 0.25717 | 0.0046813 | 0.25708 | 0.0046018 | 140730.8713 | 1.0215
[11 empty] | 33536.5007 | 0.99603 | 993 | 0.87014 | 0.94728 | 0.0019743 | 0.85419 | 0.018524 | 0.85491 | 0.01987 | 11668.5642 | 0.99809 | 1069 | 0.79915 | 0.92791 | 0.0032451 | 0.81297 | 0.010949 | 0.81298 | 0.010779 | 12023.2648 | 1.0169 | [8 empty] | 78064.769 | 1.0048 | 993 | 0.96671 | 0.97924 | 0.0010353 | 0.9262 | 0.014816 | 0.92638 | 0.01433 | 99153.1546 | 0.98976 | 993 | 0.37808 | 0.41817 | 0.0064776 | 0.25717 | 0.0046813 | 0.25709 | 0.0046018 | 141014.746 | 1.023
[11 empty] | 33604.0805 | 0.98603 | 994 | 0.87014 | 0.94733 | 0.001973 | 0.85433 | 0.018526 | 0.85504 | 0.019873 | 11692.0776 | 0.99566 | 1169 | 0.83288 | 0.93236 | 0.0027155 | 0.82484 | 0.011088 | 0.82486 | 0.01092 | 12047.493 | 1.0088 | [8 empty] | 78222.0783 | 1.0513 | 994 | 0.98976 | 0.97924 | 0.0010353 | 0.92628 | 0.014817 | 0.92646 | 0.01433 | 99352.9593 | 0.96703 | 994 | 0.37808 | 0.41817 | 0.0064776 | 0.25718 | 0.0046814 | 0.25709 | 0.0046018 | 141298.9066 | 1.0173
[11 empty] | 33671.7284 | 0.98239 | 995 | 0.89075 | 0.94738 | 0.0019717 | 0.85446 | 0.018529 | 0.85518 | 0.019875 | 11715.6148 | 0.99497 | 1269 | 0.8666 | 0.93542 | 0.0023556 | 0.83589 | 0.011206 | 0.83594 | 0.011037 | 12071.7456 | 1.0024 | [8 empty] | 78379.546 | 0.98683 | 995 | 0.92062 | 0.97924 | 0.0010353 | 0.92636 | 0.014818 | 0.92654 | 0.014331 | 99552.9653 | 0.98145 | 995 | 0.37808 | 0.41817 | 0.0064776 | 0.25718 | 0.0046814 | 0.25709 | 0.0046019 | 141583.3532 | 1.0082
[11 empty] | 33739.4442 | 0.9874 | 996 | 0.84953 | 0.94743 | 0.0019704 | 0.85459 | 0.018531 | 0.85531 | 0.019878 | 11739.1756 | 0.99983 | 1369 | 0.83288 | 0.93754 | 0.0021245 | 0.84618 | 0.011306 | 0.84625 | 0.011135 | 12096.0227 | 1.0106 | [8 empty] | 78537.172 | 1.0048 | 996 | 0.92062 | 0.97924 | 0.0010353 | 0.92644 | 0.014819 | 0.92662 | 0.014332 | 99753.1723 | 0.98976 | 996 | 0.36973 | 0.41817 | 0.0064776 | 0.25719 | 0.0046814 | 0.2571 | 0.0046019 | 141868.0859 | 1.0011
[11 empty] | 33807.2281 | 0.99242 | 997 | 0.84953 | 0.94748 | 0.0019691 | 0.85472 | 0.018533 | 0.85545 | 0.01988 | 11762.76 | 1.0047 | 1469 | 0.8666 | 0.93899 | 0.0019838 | 0.85577 | 0.011389 | 0.85585 | 0.011214 | 12120.324 | 1.0188 | [8 empty] | 78694.9563 | 1.0048 | 997 | 0.92062 | 0.97924 | 0.0010353 | 0.92652 | 0.01482 | 0.9267 | 0.014333 | 99953.5804 | 1.0126 | 997 | 0.36973 | 0.41817 | 0.0064776 | 0.25719 | 0.0046814 | 0.2571 | 0.0046019 | 142153.1046 | 1.0034
[11 empty] | 33875.0801 | 0.99744 | 998 | 0.87014 | 0.94753 | 0.0019678 | 0.85485 | 0.018536 | 0.85558 | 0.019883 | 11786.3682 | 1.0096 | 1569 | 0.90033 | 0.94 | 0.0019018 | 0.8647 | 0.011457 | 0.86479 | 0.011277 | 12144.6498 | 1.027 | [8 empty] | 78852.899 | 0.98956 | 998 | 0.94367 | 0.97924 | 0.0010353 | 0.9266 | 0.014821 | 0.92678 | 0.014333 | 100154.1896 | 1.0283 | 998 | 0.36973 | 0.41817 | 0.0064776 | 0.25719 | 0.0046814 | 0.25711 | 0.0046019 | 142438.4093 | 0.99047
[11 empty] | 33943 | 1.0025 | 999 | 0.87014 | 0.94758 | 0.0019665 | 0.85498 | 0.018538 | 0.85571 | 0.019885 | 11810 | 1.0144 | 1669 | 0.90033 | 0.94069 | 0.0018557 | 0.87302 | 0.011512 | 0.87312 | 0.011327 | 12169 | 1.0352 | [8 empty] | 79011 | 1.0309 | 999 | 0.94367 | 0.97924 | 0.0010353 | 0.92668 | 0.014822 | 0.92686 | 0.014334 | 100355 | 0.98976 | 999 | 0.36973 | 0.41817 | 0.0064776 | 0.2572 | 0.0046814 | 0.25711 | 0.0046019 | 142724 | 0.97971
[13 empty] | 1000 | 0.91136 | 0.94763 | 0.0019653 | 0.85512 | 0.018541 | 0.85585 | 0.019888 |  |  | 1769 | 0.90033 | 0.94116 | 0.0018304 | 0.88077 | 0.011555 | 0.88088 | 0.011364 | [12 empty] | 1000 | 0.92062 | 0.97924 | 0.0010353 | 0.92676 | 0.014824 | 0.92694 | 0.014335 |  |  | 1000 | 0.38644 | 0.41817 | 0.0064776 | 0.2572 | 0.0046814 | 0.25711 | 0.0046019
[13 empty] | 1001 | 0.84953 | 0.94768 | 0.001964 | 0.85525 | 0.018543 | 0.85598 | 0.01989 |  |  | 1869 | 0.90033 | 0.94149 | 0.0018168 | 0.88799 | 0.011589 | 0.8881 | 0.01139 | [12 empty] | 1001 | 0.92062 | 0.97924 | 0.0010353 | 0.92684 | 0.014825 | 0.92702 | 0.014336 |  |  | 1001 | 0.38644 | 0.41818 | 0.0064776 | 0.25721 | 0.0046814 | 0.25712 | 0.0046019
[13 empty] | 1002 | 0.84953 | 0.94773 | 0.0019628 | 0.85538 | 0.018545 | 0.85612 | 0.019892 |  |  | 1969 | 0.90033 | 0.94172 | 0.0018096 | 0.89471 | 0.011614 | 0.89483 | 0.011408 | [12 empty] | 1002 | 0.94367 | 0.97924 | 0.0010353 | 0.92692 | 0.014826 | 0.9271 | 0.014336 |  |  | 1002 | 0.36973 | 0.41818 | 0.0064776 | 0.25721 | 0.0046814 | 0.25712 | 0.0046019
[13 empty] | 1003 | 0.87014 | 0.94778 | 0.0019615 | 0.85551 | 0.018548 | 0.85625 | 0.019895 |  |  | 2069 | 0.90033 | 0.94188 | 0.0018058 | 0.90098 | 0.011632 | 0.9011 | 0.011419 | [12 empty] | 1003 | 0.94367 | 0.97924 | 0.0010353 | 0.927 | 0.014827 | 0.92718 | 0.014337 |  |  | 1003 | 0.36973 | 0.41818 | 0.0064776 | 0.25721 | 0.0046814 | 0.25713 | 0.0046019
[13 empty] | 1004 | 0.84953 | 0.94782 | 0.0019603 | 0.85564 | 0.01855 | 0.85638 | 0.019897 |  |  | 2169 | 0.8666 | 0.94198 | 0.0018039 | 0.90681 | 0.011644 | 0.90694 | 0.011423 | [12 empty] | 1004 | 0.94367 | 0.97924 | 0.0010353 | 0.92708 | 0.014828 | 0.92726 | 0.014338 |  |  | 1004 | 0.36973 | 0.41818 | 0.0064776 | 0.25722 | 0.0046814 | 0.25713 | 0.0046019
[13 empty] | 1005 | 0.84953 | 0.94787 | 0.0019591 | 0.85577 | 0.018552 | 0.85652 | 0.0199 |  |  | 2269 | 0.8666 | 0.94206 | 0.0018029 | 0.91225 | 0.011652 | 0.91237 | 0.011423 | [12 empty] | 1005 | 0.92062 | 0.97924 | 0.0010353 | 0.92716 | 0.014829 | 0.92734 | 0.014338 |  |  | 1005 | 0.36973 | 0.41818 | 0.0064776 | 0.25722 | 0.0046814 | 0.25713 | 0.0046019
[13 empty] | 1006 | 0.87014 | 0.94792 | 0.0019579 | 0.8559 | 0.018555 | 0.85665 | 0.019902 |  |  | 2369 | 0.96777 | 0.94211 | 0.0018024 | 0.91731 | 0.011655 | 0.91743 | 0.011418 | [12 empty] | 1006 | 0.96671 | 0.97924 | 0.0010353 | 0.92724 | 0.01483 | 0.92742 | 0.014339 |  |  | 1006 | 0.36973 | 0.41818 | 0.0064776 | 0.25723 | 0.0046814 | 0.25714 | 0.0046019
[13 empty] | 1007 | 0.87014 | 0.94797 | 0.0019566 | 0.85603 | 0.018557 | 0.85678 | 0.019905 |  |  | 2469 | 0.93405 | 0.94214 | 0.0018022 | 0.92202 | 0.011655 | 0.92215 | 0.011411 | [12 empty] | 1007 | 0.96671 | 0.97924 | 0.0010353 | 0.92732 | 0.014831 | 0.9275 | 0.01434 |  |  | 1007 | 0.37808 | 0.41818 | 0.0064776 | 0.25723 | 0.0046814 | 0.25714 | 0.0046019
[13 empty] | 1008 | 0.87014 | 0.94802 | 0.0019554 | 0.85616 | 0.018559 | 0.85692 | 0.019907 |  |  | 2569 | 0.90033 | 0.94217 | 0.0018021 | 0.92642 | 0.011653 | 0.92654 | 0.011401 | [12 empty] | 1008 | 0.94367 | 0.97924 | 0.0010353 | 0.9274 | 0.014832 | 0.92758 | 0.014341 |  |  | 1008 | 0.36137 | 0.41818 | 0.0064776 | 0.25723 | 0.0046814 | 0.25715 | 0.0046019
[13 empty] | 1009 | 0.84953 | 0.94807 | 0.0019542 | 0.85629 | 0.018562 | 0.85705 | 0.019909 |  |  | 2669 | 0.90033 | 0.94218 | 0.001802 | 0.93051 | 0.011649 | 0.93063 | 0.011389 | [12 empty] | 1009 | 0.94367 | 0.97924 | 0.0010353 | 0.92748 | 0.014833 | 0.92766 | 0.014341 |  |  | 1009 | 0.36137 | 0.41818 | 0.0064776 | 0.25724 | 0.0046814 | 0.25715 | 0.0046019
[13 empty] | 1010 | 0.84953 | 0.94811 | 0.001953 | 0.85642 | 0.018564 | 0.85718 | 0.019912 |  |  | 2769 | 0.90033 | 0.9422 | 0.001802 | 0.93432 | 0.011643 | 0.93444 | 0.011377 | [12 empty] | 1010 | 0.89758 | 0.97924 | 0.0010353 | 0.92756 | 0.014834 | 0.92774 | 0.014342 |  |  | 1010 | 0.36973 | 0.41818 | 0.0064776 | 0.25724 | 0.0046814 | 0.25715 | 0.0046019
[13 empty] | 1011 | 0.87014 | 0.94816 | 0.0019519 | 0.85655 | 0.018566 | 0.85731 | 0.019914 |  |  | 2869 | 0.93405 | 0.9422 | 0.001802 | 0.93787 | 0.011637 | 0.93798 | 0.011363 | [12 empty] | 1011 | 0.96671 | 0.97924 | 0.0010353 | 0.92763 | 0.014835 | 0.92782 | 0.014343 |  |  | 1011 | 0.36973 | 0.41818 | 0.0064776 | 0.25725 | 0.0046814 | 0.25716 | 0.0046019
[13 empty] | 1012 | 0.87014 | 0.94821 | 0.0019507 | 0.85668 | 0.018569 | 0.85745 | 0.019917 |  |  | 2969 | 0.90033 | 0.94221 | 0.001802 | 0.94118 | 0.01163 | 0.94129 | 0.01135 | [12 empty] | 1012 | 0.96671 | 0.97924 | 0.0010353 | 0.92771 | 0.014836 | 0.9279 | 0.014343 |  |  | 1012 | 0.36973 | 0.41818 | 0.0064776 | 0.25725 | 0.0046814 | 0.25716 | 0.0046019
[13 empty] | 1013 | 0.87014 | 0.94825 | 0.0019495 | 0.85681 | 0.018571 | 0.85758 | 0.019919 |  |  | 3069 | 0.96777 | 0.94221 | 0.001802 | 0.94426 | 0.011622 | 0.94436 | 0.011336 | [12 empty] | 1013 | 0.98976 | 0.97924 | 0.0010353 | 0.92779 | 0.014838 | 0.92798 | 0.014344 |  |  | 1013 | 0.37808 | 0.41818 | 0.0064776 | 0.25725 | 0.0046814 | 0.25716 | 0.0046019
[13 empty] | 1014 | 0.91136 | 0.9483 | 0.0019483 | 0.85694 | 0.018573 | 0.85771 | 0.019921 |  |  | 3169 | 0.93405 | 0.94222 | 0.001802 | 0.94713 | 0.011615 | 0.94723 | 0.011323 | [12 empty] | 1014 | 0.92062 | 0.97924 | 0.0010353 | 0.92787 | 0.014839 | 0.92805 | 0.014345 |  |  | 1014 | 0.37808 | 0.41818 | 0.0064776 | 0.25726 | 0.0046815 | 0.25717 | 0.0046019
[13 empty] | 1015 | 0.91136 | 0.94835 | 0.0019472 | 0.85707 | 0.018576 | 0.85784 | 0.019924 |  |  | 3269 | 0.96777 | 0.94222 | 0.001802 | 0.9498 | 0.011607 | 0.9499 | 0.011309 | [12 empty] | 1015 | 0.92062 | 0.97924 | 0.0010353 | 0.92795 | 0.01484 | 0.92813 | 0.014345 |  |  | 1015 | 0.36137 | 0.41818 | 0.0064776 | 0.25726 | 0.0046815 | 0.25717 | 0.004602
[13 empty] | 1016 | 0.87014 | 0.94839 | 0.001946 | 0.8572 | 0.018578 | 0.85798 | 0.019926 |  |  | 3369 | 0.90033 | 0.94222 | 0.001802 | 0.95229 | 0.0116 | 0.95238 | 0.011297 | [12 empty] | 1016 | 0.92062 | 0.97924 | 0.0010353 | 0.92803 | 0.014841 | 0.92821 | 0.014346 |  |  | 1016 | 0.36137 | 0.41818 | 0.0064776 | 0.25726 | 0.0046815 | 0.25718 | 0.004602
[13 empty] | 1017 | 0.87014 | 0.94844 | 0.0019449 | 0.85732 | 0.01858 | 0.85811 | 0.019929 |  |  | 3469 | 0.93405 | 0.94222 | 0.001802 | 0.95461 | 0.011593 | 0.95469 | 0.011285 | [12 empty] | 1017 | 0.92062 | 0.97924 | 0.0010353 | 0.9281 | 0.014842 | 0.92829 | 0.014347 |  |  | 1017 | 0.36137 | 0.41818 | 0.0064776 | 0.25727 | 0.0046815 | 0.25718 | 0.004602
[13 empty] | 1018 | 0.87014 | 0.94849 | 0.0019437 | 0.85745 | 0.018582 | 0.85824 | 0.019931 |  |  | 3569 | 0.90033 | 0.94222 | 0.001802 | 0.95677 | 0.011587 | 0.95685 | 0.011274 | [12 empty] | 1018 | 0.96671 | 0.97924 | 0.0010353 | 0.92818 | 0.014843 | 0.92837 | 0.014347 |  |  | 1018 | 0.36973 | 0.41818 | 0.0064776 | 0.25727 | 0.0046815 | 0.25718 | 0.004602
[13 empty] | 1019 | 0.87014 | 0.94853 | 0.0019426 | 0.85758 | 0.018585 | 0.85837 | 0.019933 |  |  | 3669 | 0.93405 | 0.94222 | 0.001802 | 0.95878 | 0.011581 | 0.95886 | 0.011264 | [12 empty] | 1019 | 0.94367 | 0.97924 | 0.0010353 | 0.92826 | 0.014844 | 0.92845 | 0.014348 |  |  | 1019 | 0.36973 | 0.41818 | 0.0064776 | 0.25728 | 0.0046815 | 0.25719 | 0.004602
[13 empty] | 1020 | 0.87014 | 0.94858 | 0.0019415 | 0.85771 | 0.018587 | 0.8585 | 0.019936 |  |  | 3769 | 0.8666 | 0.94222 | 0.001802 | 0.96066 | 0.011575 | 0.96073 | 0.011254 | [12 empty] | 1020 | 0.94367 | 0.97924 | 0.0010353 | 0.92834 | 0.014845 | 0.92852 | 0.014349 |  |  | 1020 | 0.36973 | 0.41818 | 0.0064776 | 0.25728 | 0.0046815 | 0.25719 | 0.004602
[13 empty] | 1021 | 0.87014 | 0.94862 | 0.0019403 | 0.85784 | 0.018589 | 0.85863 | 0.019938 |  |  | 3869 | 0.93405 | 0.94222 | 0.001802 | 0.96241 | 0.01157 | 0.96247 | 0.011245 | [12 empty] | 1021 | 0.96671 | 0.97924 | 0.0010353 | 0.92841 | 0.014846 | 0.9286 | 0.014349 |  |  | 1021 | 0.36973 | 0.41818 | 0.0064776 | 0.25728 | 0.0046815 | 0.2572 | 0.004602
[13 empty] | 1022 | 0.91136 | 0.94867 | 0.0019392 | 0.85797 | 0.018592 | 0.85876 | 0.01994 |  |  | 3969 | 0.96777 | 0.94222 | 0.001802 | 0.96403 | 0.011566 | 0.96409 | 0.011238 | [12 empty] | 1022 | 0.94367 | 0.97924 | 0.0010353 | 0.92849 | 0.014847 | 0.92868 | 0.01435 |  |  | 1022 | 0.36973 | 0.41818 | 0.0064776 | 0.25729 | 0.0046815 | 0.2572 | 0.004602
[13 empty] | 1023 | 0.91136 | 0.94871 | 0.0019381 | 0.8581 | 0.018594 | 0.85889 | 0.019943 |  |  | 4069 | 0.96777 | 0.94222 | 0.001802 | 0.96555 | 0.011562 | 0.9656 | 0.011231 | [12 empty] | 1023 | 0.94367 | 0.97924 | 0.0010353 | 0.92857 | 0.014848 | 0.92876 | 0.014351 |  |  | 1023 | 0.36973 | 0.41818 | 0.0064776 | 0.25729 | 0.0046815 | 0.2572 | 0.004602
[13 empty] | 1024 | 0.87014 | 0.94876 | 0.001937 | 0.85822 | 0.018596 | 0.85903 | 0.019945 |  |  | 4169 | 0.96777 | 0.94222 | 0.001802 | 0.96696 | 0.011559 | 0.96701 | 0.011224 | [12 empty] | 1024 | 0.94367 | 0.97925 | 0.0010353 | 0.92865 | 0.014849 | 0.92884 | 0.014351 |  |  | 1024 | 0.36973 | 0.41818 | 0.0064776 | 0.2573 | 0.0046815 | 0.25721 | 0.004602
[13 empty] | 1025 | 0.87014 | 0.9488 | 0.0019359 | 0.85835 | 0.018598 | 0.85916 | 0.019947 |  |  | 4269 | 1.0015 | 0.94222 | 0.001802 | 0.96827 | 0.011556 | 0.96832 | 0.011219 | [12 empty] | 1025 | 0.94367 | 0.97925 | 0.0010353 | 0.92872 | 0.01485 | 0.92891 | 0.014352 |  |  | 1025 | 0.36973 | 0.41818 | 0.0064776 | 0.2573 | 0.0046815 | 0.25721 | 0.004602
[13 empty] | 1026 | 0.87014 | 0.94885 | 0.0019348 | 0.85848 | 0.018601 | 0.85929 | 0.01995 |  |  | 4369 | 0.93405 | 0.94222 | 0.001802 | 0.9695 | 0.011554 | 0.96954 | 0.011214 | [12 empty] | 1026 | 0.92062 | 0.97925 | 0.0010353 | 0.9288 | 0.014851 | 0.92899 | 0.014353 |  |  | 1026 | 0.37808 | 0.41818 | 0.0064776 | 0.2573 | 0.0046815 | 0.25722 | 0.004602
[13 empty] | 1027 | 0.89075 | 0.94889 | 0.0019338 | 0.85861 | 0.018603 | 0.85942 | 0.019952 |  |  | 4469 | 0.93405 | 0.94222 | 0.001802 | 0.97064 | 0.011552 | 0.97067 | 0.01121 | [12 empty] | 1027 | 0.92062 | 0.97925 | 0.0010353 | 0.92888 | 0.014852 | 0.92907 | 0.014353 |  |  | 1027 | 0.37808 | 0.41818 | 0.0064776 | 0.25731 | 0.0046815 | 0.25722 | 0.004602
[13 empty] | 1028 | 0.89075 | 0.94893 | 0.0019327 | 0.85873 | 0.018605 | 0.85955 | 0.019954 |  |  | 4569 | 0.96777 | 0.94222 | 0.001802 | 0.9717 | 0.01155 | 0.97173 | 0.011206 | [12 empty] | 1028 | 0.92062 | 0.97925 | 0.0010353 | 0.92896 | 0.014853 | 0.92914 | 0.014354 |  |  | 1028 | 0.36973 | 0.41818 | 0.0064776 | 0.25731 | 0.0046815 | 0.25722 | 0.004602
[13 empty] | 1029 | 0.89075 | 0.94898 | 0.0019316 | 0.85886 | 0.018607 | 0.85968 | 0.019957 |  |  | 4669 | 0.93405 | 0.94222 | 0.001802 | 0.97269 | 0.011549 | 0.97272 | 0.011203 | [12 empty] | 1029 | 0.96671 | 0.97925 | 0.0010353 | 0.92903 | 0.014854 | 0.92922 | 0.014354 |  |  | 1029 | 0.37808 | 0.41818 | 0.0064776 | 0.25732 | 0.0046815 | 0.25723 | 0.004602
[13 empty] | 1030 | 0.87014 | 0.94902 | 0.0019305 | 0.85899 | 0.01861 | 0.85981 | 0.019959 |  |  | 4769 | 1.0015 | 0.94222 | 0.001802 | 0.97361 | 0.011549 | 0.97363 | 0.011201 | [12 empty] | 1030 | 0.94367 | 0.97925 | 0.0010353 | 0.92911 | 0.014855 | 0.9293 | 0.014355 |  |  | 1030 | 0.37808 | 0.41818 | 0.0064776 | 0.25732 | 0.0046815 | 0.25723 | 0.004602
[13 empty] | 1031 | 0.87014 | 0.94907 | 0.0019295 | 0.85912 | 0.018612 | 0.85994 | 0.019961 |  |  | 4869 | 1.0015 | 0.94222 | 0.001802 | 0.97447 | 0.011548 | 0.97449 | 0.011199 | [12 empty] | 1031 | 0.94367 | 0.97925 | 0.0010353 | 0.92919 | 0.014856 | 0.92938 | 0.014356 |  |  | 1031 | 0.37808 | 0.41818 | 0.0064776 | 0.25732 | 0.0046815 | 0.25724 | 0.004602
[13 empty] | 1032 | 0.89075 | 0.94911 | 0.0019284 | 0.85924 | 0.018614 | 0.86007 | 0.019964 |  |  | 4969 | 1.0015 | 0.94222 | 0.001802 | 0.97527 | 0.011548 | 0.97529 | 0.011197 | [12 empty] | 1032 | 0.96671 | 0.97925 | 0.0010353 | 0.92926 | 0.014857 | 0.92945 | 0.014356 |  |  | 1032 | 0.37808 | 0.41818 | 0.0064776 | 0.25733 | 0.0046815 | 0.25724 | 0.004602
[13 empty] | 1033 | 0.89075 | 0.94915 | 0.0019274 | 0.85937 | 0.018616 | 0.8602 | 0.019966 |  |  | 5069 | 0.96777 | 0.94222 | 0.001802 | 0.97602 | 0.011548 | 0.97603 | 0.011196 | [12 empty] | 1033 | 0.96671 | 0.97925 | 0.0010353 | 0.92934 | 0.014858 | 0.92953 | 0.014357 |  |  | 1033 | 0.37808 | 0.41818 | 0.0064776 | 0.25733 | 0.0046815 | 0.25724 | 0.004602
[13 empty] | 1034 | 0.89075 | 0.9492 | 0.0019263 | 0.8595 | 0.018619 | 0.86033 | 0.019968 |  |  | 5169 | 0.96777 | 0.94222 | 0.001802 | 0.97671 | 0.011549 | 0.97672 | 0.011195 | [12 empty] | 1034 | 0.94367 | 0.97925 | 0.0010353 | 0.92941 | 0.014859 | 0.92961 | 0.014358 |  |  | 1034 | 0.36973 | 0.41818 | 0.0064776 | 0.25734 | 0.0046816 | 0.25725 | 0.004602
[13 empty] | 1035 | 0.91136 | 0.94924 | 0.0019253 | 0.85962 | 0.018621 | 0.86046 | 0.01997 |  |  | 5269 | 0.96777 | 0.94222 | 0.001802 | 0.97736 | 0.011549 | 0.97736 | 0.011194 | [12 empty] | 1035 | 0.94367 | 0.97925 | 0.0010353 | 0.92949 | 0.01486 | 0.92968 | 0.014358 |  |  | 1035 | 0.36973 | 0.41818 | 0.0064776 | 0.25734 | 0.0046816 | 0.25725 | 0.0046021
[13 empty] | 1036 | 0.89075 | 0.94928 | 0.0019243 | 0.85975 | 0.018623 | 0.86058 | 0.019973 |  |  | 5369 | 0.96777 | 0.94222 | 0.001802 | 0.97796 | 0.01155 | 0.97796 | 0.011194 | [12 empty] | 1036 | 0.94367 | 0.97925 | 0.0010353 | 0.92957 | 0.014861 | 0.92976 | 0.014359 |  |  | 1036 | 0.36137 | 0.41818 | 0.0064776 | 0.25734 | 0.0046816 | 0.25726 | 0.0046021
[13 empty] | 1037 | 0.89075 | 0.94932 | 0.0019233 | 0.85988 | 0.018625 | 0.86071 | 0.019975 |  |  | 5469 | 0.96777 | 0.94222 | 0.001802 | 0.97852 | 0.011551 | 0.97852 | 0.011194 | [12 empty] | 1037 | 0.92062 | 0.97925 | 0.0010353 | 0.92964 | 0.014862 | 0.92983 | 0.014359 |  |  | 1037 | 0.37808 | 0.41818 | 0.0064776 | 0.25735 | 0.0046816 | 0.25726 | 0.0046021
[13 empty] | 1038 | 0.89075 | 0.94937 | 0.0019222 | 0.86 | 0.018627 | 0.86084 | 0.019977 |  |  | 5569 | 0.96777 | 0.94222 | 0.001802 | 0.97904 | 0.011552 | 0.97904 | 0.011194 | [12 empty] | 1038 | 0.94367 | 0.97925 | 0.0010353 | 0.92972 | 0.014863 | 0.92991 | 0.01436 |  |  | 1038 | 0.37808 | 0.41818 | 0.0064776 | 0.25735 | 0.0046816 | 0.25726 | 0.0046021
[13 empty] | 1039 | 0.89075 | 0.94941 | 0.0019212 | 0.86013 | 0.01863 | 0.86097 | 0.01998 |  |  | 5669 | 0.96777 | 0.94222 | 0.001802 | 0.97953 | 0.011553 | 0.97952 | 0.011194 | [12 empty] | 1039 | 0.94367 | 0.97925 | 0.0010353 | 0.92979 | 0.014864 | 0.92999 | 0.014361 |  |  | 1039 | 0.36973 | 0.41818 | 0.0064776 | 0.25736 | 0.0046816 | 0.25727 | 0.0046021
[13 empty] | 1040 | 0.91136 | 0.94945 | 0.0019202 | 0.86026 | 0.018632 | 0.8611 | 0.019982 |  |  | 5769 | 0.93405 | 0.94222 | 0.001802 | 0.97998 | 0.011554 | 0.97997 | 0.011195 | [12 empty] | 1040 | 0.96671 | 0.97925 | 0.0010353 | 0.92987 | 0.014865 | 0.93006 | 0.014361 |  |  | 1040 | 0.36973 | 0.41818 | 0.0064776 | 0.25736 | 0.0046816 | 0.25727 | 0.0046021
[13 empty] | 1041 | 0.89075 | 0.94949 | 0.0019192 | 0.86038 | 0.018634 | 0.86123 | 0.019984 |  |  | 5869 | 1.0015 | 0.94222 | 0.001802 | 0.98041 | 0.011555 | 0.98039 | 0.011195 | [12 empty] | 1041 | 0.96671 | 0.97925 | 0.0010353 | 0.92995 | 0.014866 | 0.93014 | 0.014362 |  |  | 1041 | 0.36973 | 0.41818 | 0.0064776 | 0.25736 | 0.0046816 | 0.25727 | 0.0046021
[13 empty] | 1042 | 0.89075 | 0.94953 | 0.0019182 | 0.86051 | 0.018636 | 0.86136 | 0.019986 |  |  | 5969 | 0.93405 | 0.94222 | 0.001802 | 0.9808 | 0.011556 | 0.98078 | 0.011196 | [12 empty] | 1042 | 0.94367 | 0.97925 | 0.0010353 | 0.93002 | 0.014866 | 0.93021 | 0.014362 |  |  | 1042 | 0.37808 | 0.41818 | 0.0064776 | 0.25737 | 0.0046816 | 0.25728 | 0.0046021
[13 empty] | 1043 | 0.87014 | 0.94957 | 0.0019172 | 0.86063 | 0.018638 | 0.86149 | 0.019989 |  |  | 6069 | 0.93405 | 0.94222 | 0.001802 | 0.98117 | 0.011558 | 0.98115 | 0.011197 | [12 empty] | 1043 | 0.94367 | 0.97925 | 0.0010353 | 0.9301 | 0.014867 | 0.93029 | 0.014363 |  |  | 1043 | 0.37808 | 0.41818 | 0.0064776 | 0.25737 | 0.0046816 | 0.25728 | 0.0046021
[13 empty] | 1044 | 0.87014 | 0.94961 | 0.0019163 | 0.86076 | 0.018641 | 0.86161 | 0.019991 |  |  | 6169 | 0.96777 | 0.94222 | 0.001802 | 0.98151 | 0.011559 | 0.98148 | 0.011197 | [12 empty] | 1044 | 0.94367 | 0.97925 | 0.0010353 | 0.93017 | 0.014868 | 0.93037 | 0.014363 |  |  | 1044 | 0.36973 | 0.41818 | 0.0064776 | 0.25737 | 0.0046816 | 0.25729 | 0.0046021
[13 empty] | 1045 | 0.87014 | 0.94966 | 0.0019153 | 0.86088 | 0.018643 | 0.86174 | 0.019993 |  |  | 6269 | 0.93405 | 0.94222 | 0.001802 | 0.98183 | 0.01156 | 0.9818 | 0.011198 | [12 empty] | 1045 | 0.96671 | 0.97925 | 0.0010353 | 0.93025 | 0.014869 | 0.93044 | 0.014364 |  |  | 1045 | 0.36137 | 0.41818 | 0.0064776 | 0.25738 | 0.0046816 | 0.25729 | 0.0046021
[13 empty] | 1046 | 0.89075 | 0.9497 | 0.0019143 | 0.86101 | 0.018645 | 0.86187 | 0.019995 |  |  | 6369 | 0.96777 | 0.94222 | 0.001802 | 0.98212 | 0.011562 | 0.98209 | 0.011199 | [12 empty] | 1046 | 0.94367 | 0.97925 | 0.0010353 | 0.93032 | 0.01487 | 0.93052 | 0.014365 |  |  | 1046 | 0.36137 | 0.41818 | 0.0064776 | 0.25738 | 0.0046816 | 0.25729 | 0.0046021
[13 empty] | 1047 | 0.89075 | 0.94974 | 0.0019133 | 0.86113 | 0.018647 | 0.862 | 0.019998 |  |  | 6469 | 1.0352 | 0.94222 | 0.001802 | 0.9824 | 0.011563 | 0.98237 | 0.0112 | [12 empty] | 1047 | 0.94367 | 0.97925 | 0.0010353 | 0.9304 | 0.014871 | 0.93059 | 0.014365 |  |  | 1047 | 0.37808 | 0.41818 | 0.0064776 | 0.25739 | 0.0046816 | 0.2573 | 0.0046021
[13 empty] | 1048 | 0.89075 | 0.94978 | 0.0019124 | 0.86126 | 0.018649 | 0.86213 | 0.02 |  |  | 6569 | 1.0015 | 0.94222 | 0.001802 | 0.98266 | 0.011564 | 0.98262 | 0.011201 | [12 empty] | 1048 | 0.96671 | 0.97925 | 0.0010353 | 0.93047 | 0.014872 | 0.93067 | 0.014366 |  |  | 1048 | 0.36973 | 0.41818 | 0.0064776 | 0.25739 | 0.0046816 | 0.2573 | 0.0046021
[13 empty] | 1049 | 0.89075 | 0.94982 | 0.0019114 | 0.86138 | 0.018651 | 0.86225 | 0.020002 |  |  | 6669 | 0.93405 | 0.94222 | 0.001802 | 0.9829 | 0.011566 | 0.98286 | 0.011202 | [12 empty] | 1049 | 0.96671 | 0.97925 | 0.0010353 | 0.93055 | 0.014873 | 0.93074 | 0.014366 |  |  | 1049 | 0.36973 | 0.41818 | 0.0064776 | 0.25739 | 0.0046816 | 0.25731 | 0.0046021
[13 empty] | 1050 | 0.89075 | 0.94986 | 0.0019105 | 0.86151 | 0.018654 | 0.86238 | 0.020004 |  |  | 6769 | 1.0352 | 0.94222 | 0.001802 | 0.98312 | 0.011567 | 0.98308 | 0.011203 | [12 empty] | 1050 | 0.94367 | 0.97925 | 0.0010353 | 0.93062 | 0.014874 | 0.93082 | 0.014367 |  |  | 1050 | 0.36973 | 0.41818 | 0.0064776 | 0.2574 | 0.0046816 | 0.25731 | 0.0046021
[13 empty] | 1051 | 0.87014 | 0.9499 | 0.0019095 | 0.86163 | 0.018656 | 0.86251 | 0.020007 |  |  | 6869 | 0.96777 | 0.94222 | 0.001802 | 0.98333 | 0.011568 | 0.98329 | 0.011204 | [12 empty] | 1051 | 0.92062 | 0.97925 | 0.0010353 | 0.9307 | 0.014875 | 0.93089 | 0.014367 |  |  | 1051 | 0.36973 | 0.41818 | 0.0064776 | 0.2574 | 0.0046816 | 0.25731 | 0.0046021
[13 empty] | 1052 | 0.84953 | 0.94994 | 0.0019086 | 0.86176 | 0.018658 | 0.86264 | 0.020009 |  |  | 6969 | 1.0015 | 0.94222 | 0.001802 | 0.98352 | 0.01157 | 0.98348 | 0.011205 | [12 empty] | 1052 | 0.92062 | 0.97925 | 0.0010353 | 0.93077 | 0.014876 | 0.93097 | 0.014368 |  |  | 1052 | 0.36973 | 0.41818 | 0.0064776 | 0.25741 | 0.0046816 | 0.25732 | 0.0046021
[13 empty] | 1053 | 0.84953 | 0.94998 | 0.0019077 | 0.86188 | 0.01866 | 0.86276 | 0.020011 |  |  | 7069 | 0.96777 | 0.94222 | 0.001802 | 0.9837 | 0.011571 | 0.98366 | 0.011206 | [12 empty] | 1053 | 0.96671 | 0.97925 | 0.0010353 | 0.93085 | 0.014877 | 0.93104 | 0.014368 |  |  | 1053 | 0.36973 | 0.41818 | 0.0064776 | 0.25741 | 0.0046817 | 0.25732 | 0.0046021
[13 empty] | 1054 | 0.89075 | 0.95002 | 0.0019067 | 0.86201 | 0.018662 | 0.86289 | 0.020013 |  |  | 7169 | 0.93405 | 0.94222 | 0.001802 | 0.98387 | 0.011572 | 0.98382 | 0.011207 | [12 empty] | 1054 | 0.96671 | 0.97925 | 0.0010353 | 0.93092 | 0.014878 | 0.93112 | 0.014369 |  |  | 1054 | 0.36973 | 0.41818 | 0.0064776 | 0.25741 | 0.0046817 | 0.25733 | 0.0046022
[13 empty] | 1055 | 0.89075 | 0.95006 | 0.0019058 | 0.86213 | 0.018664 | 0.86302 | 0.020015 |  |  | 7269 | 1.0015 | 0.94222 | 0.001802 | 0.98402 | 0.011573 | 0.98398 | 0.011208 | [12 empty] | 1055 | 0.96671 | 0.97925 | 0.0010353 | 0.93099 | 0.014878 | 0.93119 | 0.014369 |  |  | 1055 | 0.37808 | 0.41818 | 0.0064776 | 0.25742 | 0.0046817 | 0.25733 | 0.0046022
[13 empty] | 1056 | 0.89075 | 0.9501 | 0.0019049 | 0.86226 | 0.018667 | 0.86314 | 0.020018 |  |  | 7369 | 0.96777 | 0.94222 | 0.001802 | 0.98417 | 0.011574 | 0.98412 | 0.011209 | [12 empty] | 1056 | 0.94367 | 0.97925 | 0.0010353 | 0.93107 | 0.014879 | 0.93126 | 0.01437 |  |  | 1056 | 0.37808 | 0.41818 | 0.0064776 | 0.25742 | 0.0046817 | 0.25733 | 0.0046022
[13 empty] | 1057 | 0.87014 | 0.95014 | 0.001904 | 0.86238 | 0.018669 | 0.86327 | 0.02002 |  |  | 7469 | 1.0015 | 0.94222 | 0.001802 | 0.98431 | 0.011575 | 0.98426 | 0.01121 | [12 empty] | 1057 | 0.94367 | 0.97925 | 0.0010353 | 0.93114 | 0.01488 | 0.93134 | 0.01437 |  |  | 1057 | 0.37808 | 0.41818 | 0.0064776 | 0.25743 | 0.0046817 | 0.25734 | 0.0046022
[13 empty] | 1058 | 0.87014 | 0.95017 | 0.0019031 | 0.8625 | 0.018671 | 0.8634 | 0.020022 |  |  | 7569 | 1.0015 | 0.94222 | 0.001802 | 0.98443 | 0.011576 | 0.98438 | 0.011211 | [12 empty] | 1058 | 0.94367 | 0.97925 | 0.0010353 | 0.93122 | 0.014881 | 0.93141 | 0.014371 |  |  | 1058 | 0.38644 | 0.41818 | 0.0064776 | 0.25743 | 0.0046817 | 0.25734 | 0.0046022
[13 empty] | 1059 | 0.91136 | 0.95021 | 0.0019022 | 0.86263 | 0.018673 | 0.86352 | 0.020024 |  |  | 7669 | 0.96777 | 0.94222 | 0.001802 | 0.98455 | 0.011577 | 0.9845 | 0.011212 | [12 empty] | 1059 | 0.92062 | 0.97925 | 0.0010353 | 0.93129 | 0.014882 | 0.93149 | 0.014372 |  |  | 1059 | 0.38644 | 0.41818 | 0.0064776 | 0.25743 | 0.0046817 | 0.25735 | 0.0046022
[13 empty] | 1060 | 0.89075 | 0.95025 | 0.0019013 | 0.86275 | 0.018675 | 0.86365 | 0.020026 |  |  | 7769 | 0.96777 | 0.94222 | 0.001802 | 0.98466 | 0.011578 | 0.98461 | 0.011213 | [12 empty] | 1060 | 0.92062 | 0.97925 | 0.0010353 | 0.93136 | 0.014883 | 0.93156 | 0.014372 |  |  | 1060 | 0.36973 | 0.41818 | 0.0064776 | 0.25744 | 0.0046817 | 0.25735 | 0.0046022
[13 empty] | 1061 | 0.89075 | 0.95029 | 0.0019004 | 0.86287 | 0.018677 | 0.86377 | 0.020029 |  |  | 7869 | 1.0015 | 0.94222 | 0.001802 | 0.98476 | 0.011579 | 0.98471 | 0.011213 | [12 empty] | 1061 | 0.94367 | 0.97925 | 0.0010353 | 0.93144 | 0.014884 | 0.93163 | 0.014373 |  |  | 1061 | 0.36973 | 0.41818 | 0.0064776 | 0.25744 | 0.0046817 | 0.25735 | 0.0046022
[13 empty] | 1062 | 0.87014 | 0.95033 | 0.0018995 | 0.863 | 0.018679 | 0.8639 | 0.020031 |  |  | 7969 | 1.0352 | 0.94222 | 0.001802 | 0.98486 | 0.01158 | 0.9848 | 0.011214 | [12 empty] | 1062 | 0.96671 | 0.97925 | 0.0010353 | 0.93151 | 0.014885 | 0.93171 | 0.014373 |  |  | 1062 | 0.36973 | 0.41818 | 0.0064776 | 0.25745 | 0.0046817 | 0.25736 | 0.0046022
[13 empty] | 1063 | 0.87014 | 0.95037 | 0.0018986 | 0.86312 | 0.018681 | 0.86403 | 0.020033 |  |  | 8069 | 1.0015 | 0.94222 | 0.001802 | 0.98495 | 0.011581 | 0.98489 | 0.011215 | [12 empty] | 1063 | 0.96671 | 0.97925 | 0.0010353 | 0.93158 | 0.014886 | 0.93178 | 0.014374 |  |  | 1063 | 0.36973 | 0.41818 | 0.0064776 | 0.25745 | 0.0046817 | 0.25736 | 0.0046022
[13 empty] | 1064 | 0.87014 | 0.9504 | 0.0018978 | 0.86324 | 0.018683 | 0.86415 | 0.020035 |  |  | 8169 | 0.96777 | 0.94222 | 0.001802 | 0.98503 | 0.011581 | 0.98497 | 0.011216 | [12 empty] | 1064 | 0.92062 | 0.97925 | 0.0010353 | 0.93166 | 0.014886 | 0.93186 | 0.014374 |  |  | 1064 | 0.37808 | 0.41818 | 0.0064776 | 0.25745 | 0.0046817 | 0.25736 | 0.0046022
[13 empty] | 1065 | 0.91136 | 0.95044 | 0.0018969 | 0.86337 | 0.018686 | 0.86428 | 0.020037 |  |  | 8269 | 1.0015 | 0.94222 | 0.001802 | 0.98511 | 0.011582 | 0.98505 | 0.011216 | [12 empty] | 1065 | 0.92062 | 0.97925 | 0.0010353 | 0.93173 | 0.014887 | 0.93193 | 0.014375 |  |  | 1065 | 0.37808 | 0.41818 | 0.0064776 | 0.25746 | 0.0046817 | 0.25737 | 0.0046022
[13 empty] | 1210 | 0.89075 | 0.95453 | 0.0018137 | 0.87999 | 0.018952 | 0.8812 | 0.020311 |  |  | 8369 | 1.0015 | 0.94222 | 0.001802 | 0.98518 | 0.011583 | 0.98512 | 0.011217 | [12 empty] | 1066 | 0.94367 | 0.97925 | 0.0010353 | 0.9318 | 0.014888 | 0.932 | 0.014375 |  |  | 1066 | 0.36973 | 0.41818 | 0.0064776 | 0.25746 | 0.0046817 | 0.25737 | 0.0046022
[13 empty] | 1310 | 0.89075 | 0.95621 | 0.0017883 | 0.89016 | 0.019096 | 0.8915 | 0.020458 |  |  | 8469 | 0.96777 | 0.94222 | 0.001802 | 0.98524 | 0.011583 | 0.98519 | 0.011217 | [12 empty] | 1067 | 0.96671 | 0.97925 | 0.0010353 | 0.93188 | 0.014889 | 0.93208 | 0.014376 |  |  | 1067 | 0.36973 | 0.41818 | 0.0064776 | 0.25746 | 0.0046817 | 0.25738 | 0.0046022
[13 empty] | 1510 | 0.91136 | 0.95804 | 0.0017693 | 0.90774 | 0.019312 | 0.90924 | 0.020675 |  |  | 8569 | 0.96777 | 0.94222 | 0.001802 | 0.98531 | 0.011584 | 0.98525 | 0.011218 | [12 empty] | 1068 | 0.96671 | 0.97925 | 0.0010353 | 0.93195 | 0.01489 | 0.93215 | 0.014376 |  |  | 1068 | 0.37808 | 0.41818 | 0.0064776 | 0.25747 | 0.0046817 | 0.25738 | 0.0046022
[13 empty] | 1610 | 0.91136 | 0.95851 | 0.0017664 | 0.91532 | 0.01939 | 0.91686 | 0.020755 |  |  | 8669 | 0.96777 | 0.94222 | 0.001802 | 0.98536 | 0.011585 | 0.98531 | 0.011219 | [12 empty] | 1069 | 0.92062 | 0.97925 | 0.0010353 | 0.93202 | 0.014891 | 0.93222 | 0.014377 |  |  | 1069 | 0.36973 | 0.41818 | 0.0064776 | 0.25747 | 0.0046817 | 0.25738 | 0.0046022
[13 empty] | 1810 | 0.91136 | 0.95903 | 0.0017646 | 0.92843 | 0.019508 | 0.92996 | 0.020873 |  |  | 8769 | 1.0015 | 0.94222 | 0.001802 | 0.98542 | 0.011585 | 0.98536 | 0.011219 | [12 empty] | 1070 | 0.94367 | 0.97925 | 0.0010353 | 0.9321 | 0.014892 | 0.9323 | 0.014377 |  |  | 1070 | 0.36973 | 0.41818 | 0.0064776 | 0.25748 | 0.0046817 | 0.25739 | 0.0046022
[13 empty] | 1910 | 0.89075 | 0.95917 | 0.0017644 | 0.93408 | 0.019551 | 0.93559 | 0.020917 |  |  | 8869 | 0.96777 | 0.94222 | 0.001802 | 0.98547 | 0.011586 | 0.98541 | 0.011219 | [12 empty] | 1071 | 0.94367 | 0.97925 | 0.0010353 | 0.93217 | 0.014892 | 0.93237 | 0.014377 |  |  | 1071 | 0.36973 | 0.41818 | 0.0064776 | 0.25748 | 0.0046817 | 0.25739 | 0.0046022
[13 empty] | 2110 | 0.91136 | 0.95932 | 0.0017643 | 0.94386 | 0.019618 | 0.94526 | 0.020985 |  |  | 8969 | 0.96777 | 0.94222 | 0.001802 | 0.98552 | 0.011586 | 0.98545 | 0.01122 | [12 empty] | 1072 | 0.96671 | 0.97925 | 0.0010353 | 0.93224 | 0.014893 | 0.93244 | 0.014378 |  |  | 1072 | 0.36137 | 0.41818 | 0.0064776 | 0.25748 | 0.0046818 | 0.2574 | 0.0046023
[13 empty] | 2210 | 0.91136 | 0.95936 | 0.0017643 | 0.94807 | 0.019644 | 0.94942 | 0.021012 |  |  | 9069 | 1.0015 | 0.94222 | 0.001802 | 0.98556 | 0.011587 | 0.9855 | 0.01122 | [12 empty] | 1073 | 0.96671 | 0.97925 | 0.0010353 | 0.93231 | 0.014894 | 0.93251 | 0.014378 |  |  | 1073 | 0.36137 | 0.41818 | 0.0064776 | 0.25749 | 0.0046818 | 0.2574 | 0.0046023
[13 empty] | 2410 | 0.91136 | 0.9594 | 0.0017644 | 0.95536 | 0.019687 | 0.95657 | 0.021057 |  |  | 9169 | 1.0352 | 0.94222 | 0.001802 | 0.9856 | 0.011587 | 0.98554 | 0.011221 | [12 empty] | 1074 | 0.94367 | 0.97925 | 0.0010353 | 0.93239 | 0.014895 | 0.93259 | 0.014379 |  |  | 1074 | 0.37808 | 0.41818 | 0.0064776 | 0.25749 | 0.0046818 | 0.2574 | 0.0046023
[13 empty] | 2510 | 0.95259 | 0.95941 | 0.0017644 | 0.95851 | 0.019704 | 0.95964 | 0.021076 |  |  | 9269 | 0.96777 | 0.94222 | 0.001802 | 0.98564 | 0.011587 | 0.98558 | 0.011221 | [12 empty] | 1075 | 0.94367 | 0.97925 | 0.0010353 | 0.93246 | 0.014896 | 0.93266 | 0.014379 |  |  | 1075 | 0.37808 | 0.41818 | 0.0064776 | 0.2575 | 0.0046818 | 0.25741 | 0.0046023
[13 empty] | 2710 | 0.99382 | 0.95942 | 0.0017644 | 0.96395 | 0.019736 | 0.96492 | 0.02111 |  |  | 9369 | 1.0352 | 0.94222 | 0.001802 | 0.98567 | 0.011588 | 0.98561 | 0.011222 | [12 empty] | 1076 | 0.94367 | 0.97925 | 0.0010353 | 0.93253 | 0.014897 | 0.93273 | 0.01438 |  |  | 1076 | 0.36973 | 0.41818 | 0.0064776 | 0.2575 | 0.0046818 | 0.25741 | 0.0046023
[13 empty] | 2810 | 0.9732 | 0.95943 | 0.0017644 | 0.96629 | 0.01975 | 0.96718 | 0.021126 |  |  | 9469 | 1.0015 | 0.94222 | 0.001802 | 0.98571 | 0.011588 | 0.98564 | 0.011222 | [12 empty] | 1077 | 0.96671 | 0.97925 | 0.0010353 | 0.9326 | 0.014897 | 0.9328 | 0.01438 |  |  | 1077 | 0.36973 | 0.41818 | 0.0064776 | 0.2575 | 0.0046818 | 0.25742 | 0.0046023
[13 empty] | 3010 | 0.9732 | 0.95943 | 0.0017644 | 0.97035 | 0.019777 | 0.97109 | 0.021155 |  |  | 9569 | 1.0352 | 0.94222 | 0.001802 | 0.98574 | 0.011589 | 0.98567 | 0.011222 | [12 empty] | 1078 | 0.94367 | 0.97925 | 0.0010353 | 0.93267 | 0.014898 | 0.93288 | 0.014381 |  |  | 1078 | 0.36973 | 0.41818 | 0.0064776 | 0.25751 | 0.0046818 | 0.25742 | 0.0046023
[13 empty] | 3110 | 0.9732 | 0.95943 | 0.0017644 | 0.97209 | 0.019789 | 0.97276 | 0.021169 |  |  | 9669 | 1.0015 | 0.94222 | 0.001802 | 0.98576 | 0.011589 | 0.9857 | 0.011223 | [12 empty] | 1079 | 0.94367 | 0.97925 | 0.0010353 | 0.93275 | 0.014899 | 0.93295 | 0.014381 |  |  | 1079 | 0.36137 | 0.41818 | 0.0064776 | 0.25751 | 0.0046818 | 0.25742 | 0.0046023
[13 empty] | 3310 | 0.9732 | 0.95943 | 0.0017644 | 0.97512 | 0.019813 | 0.97564 | 0.021194 |  |  | 9769 | 0.96777 | 0.94222 | 0.001802 | 0.98579 | 0.011589 | 0.98573 | 0.011223 | [12 empty] | 1080 | 0.94367 | 0.97925 | 0.0010353 | 0.93282 | 0.0149 | 0.93302 | 0.014382 |  |  | 1080 | 0.36973 | 0.41818 | 0.0064776 | 0.25752 | 0.0046818 | 0.25743 | 0.0046023
[13 empty] | 3410 | 0.95259 | 0.95943 | 0.0017644 | 0.97642 | 0.019824 | 0.97688 | 0.021206 |  |  | 9869 | 1.0015 | 0.94222 | 0.001802 | 0.98582 | 0.011589 | 0.98575 | 0.011223 | [12 empty] | 1081 | 0.94367 | 0.97925 | 0.0010353 | 0.93289 | 0.014901 | 0.93309 | 0.014382 |  |  | 1081 | 0.36973 | 0.41818 | 0.0064776 | 0.25752 | 0.0046818 | 0.25743 | 0.0046023
[13 empty] | 3610 | 0.95259 | 0.95943 | 0.0017644 | 0.97868 | 0.019845 | 0.97901 | 0.021228 |  |  | 9969 | 1.0352 | 0.94222 | 0.001802 | 0.98584 | 0.01159 | 0.98577 | 0.011223 | [12 empty] | 1082 | 0.98976 | 0.97925 | 0.0010353 | 0.93296 | 0.014902 | 0.93316 | 0.014383 |  |  | 1082 | 0.36137 | 0.41818 | 0.0064776 | 0.25752 | 0.0046818 | 0.25744 | 0.0046023
[13 empty] | 3710 | 0.95259 | 0.95943 | 0.0017644 | 0.97965 | 0.019855 | 0.97992 | 0.021239 |  |  | 10069 | 1.0352 | 0.94222 | 0.001802 | 0.98586 | 0.01159 | 0.98579 | 0.011224 | [12 empty] | 1083 | 0.96671 | 0.97925 | 0.0010353 | 0.93303 | 0.014902 | 0.93323 | 0.014383 |  |  | 1083 | 0.36137 | 0.41818 | 0.0064776 | 0.25753 | 0.0046818 | 0.25744 | 0.0046023
[13 empty] | 3910 | 0.9732 | 0.95943 | 0.0017644 | 0.98133 | 0.019873 | 0.98149 | 0.021258 |  |  | 10169 | 1.0015 | 0.94222 | 0.001802 | 0.98588 | 0.01159 | 0.98581 | 0.011224 | [12 empty] | 1084 | 0.96671 | 0.97925 | 0.0010353 | 0.9331 | 0.014903 | 0.93331 | 0.014383 |  |  | 1084 | 0.38644 | 0.41818 | 0.0064776 | 0.25753 | 0.0046818 | 0.25744 | 0.0046023
[13 empty] | 4010 | 0.9732 | 0.95943 | 0.0017644 | 0.98206 | 0.019882 | 0.98217 | 0.021267 |  |  | 10269 | 1.0015 | 0.94222 | 0.001802 | 0.9859 | 0.01159 | 0.98583 | 0.011224 | [12 empty] | 1085 | 0.98976 | 0.97925 | 0.0010353 | 0.93318 | 0.014904 | 0.93338 | 0.014384 |  |  | 1085 | 0.36973 | 0.41818 | 0.0064776 | 0.25754 | 0.0046818 | 0.25745 | 0.0046023
[13 empty] | 4210 | 0.9732 | 0.95943 | 0.0017644 | 0.98331 | 0.019898 | 0.98333 | 0.021284 |  |  | 10369 | 1.0352 | 0.94222 | 0.001802 | 0.98592 | 0.011591 | 0.98585 | 0.011224 | [12 empty] | 1086 | 0.96671 | 0.97925 | 0.0010353 | 0.93325 | 0.014905 | 0.93345 | 0.014384 |  |  | 1086 | 0.36973 | 0.41818 | 0.0064776 | 0.25754 | 0.0046818 | 0.25745 | 0.0046023
[13 empty] | 4310 | 0.95259 | 0.95943 | 0.0017644 | 0.98385 | 0.019905 | 0.98383 | 0.021291 |  |  | 10469 | 1.0015 | 0.94222 | 0.001802 | 0.98593 | 0.011591 | 0.98587 | 0.011224 | [12 empty] | 1087 | 0.96671 | 0.97925 | 0.0010353 | 0.93332 | 0.014906 | 0.93352 | 0.014385 |  |  | 1087 | 0.36973 | 0.41818 | 0.0064776 | 0.25754 | 0.0046818 | 0.25746 | 0.0046023
[13 empty] | 4510 | 0.9732 | 0.95943 | 0.0017644 | 0.98479 | 0.019918 | 0.98468 | 0.021305 |  |  | 10569 | 1.0015 | 0.94222 | 0.001802 | 0.98595 | 0.011591 | 0.98588 | 0.011225 | [12 empty] | 1088 | 0.94367 | 0.97925 | 0.0010353 | 0.93339 | 0.014906 | 0.93359 | 0.014385 |  |  | 1088 | 0.36973 | 0.41818 | 0.0064776 | 0.25755 | 0.0046818 | 0.25746 | 0.0046023
[13 empty] | 4610 | 0.93198 | 0.95943 | 0.0017644 | 0.98519 | 0.019925 | 0.98505 | 0.021311 |  |  | 10669 | 1.0015 | 0.94222 | 0.001802 | 0.98596 | 0.011591 | 0.98589 | 0.011225 | [12 empty] | 1089 | 0.94367 | 0.97925 | 0.0010353 | 0.93346 | 0.014907 | 0.93366 | 0.014386 |  |  | 1089 | 0.36973 | 0.41818 | 0.0064776 | 0.25755 | 0.0046818 | 0.25746 | 0.0046023
[13 empty] | 4810 | 0.99382 | 0.95943 | 0.0017644 | 0.98589 | 0.019936 | 0.98569 | 0.021322 |  |  | 10769 | 1.0352 | 0.94222 | 0.001802 | 0.98597 | 0.011591 | 0.98591 | 0.011225 | [12 empty] | 1090 | 0.98976 | 0.97925 | 0.0010353 | 0.93353 | 0.014908 | 0.93373 | 0.014386 |  |  | 1090 | 0.37808 | 0.41818 | 0.0064776 | 0.25756 | 0.0046818 | 0.25747 | 0.0046023
[13 empty] | 4910 | 0.99382 | 0.95943 | 0.0017644 | 0.98619 | 0.019941 | 0.98596 | 0.021327 |  |  | 10869 | 1.0015 | 0.94222 | 0.001802 | 0.98599 | 0.011592 | 0.98592 | 0.011225 | [12 empty] | 1091 | 0.98976 | 0.97925 | 0.0010353 | 0.9336 | 0.014909 | 0.93381 | 0.014386 |  |  | 1091 | 0.37808 | 0.41818 | 0.0064776 | 0.25756 | 0.0046819 | 0.25747 | 0.0046024
[13 empty] | 5110 | 0.99382 | 0.95943 | 0.0017644 | 0.98671 | 0.01995 | 0.98643 | 0.021336 |  |  | 10969 | 1.0015 | 0.94222 | 0.001802 | 0.986 | 0.011592 | 0.98593 | 0.011225 | [12 empty] | 1092 | 0.98976 | 0.97925 | 0.0010353 | 0.93367 | 0.01491 | 0.93388 | 0.014387 |  |  | 1092 | 0.36973 | 0.41818 | 0.0064776 | 0.25756 | 0.0046819 | 0.25747 | 0.0046024
[13 empty] | 5210 | 1.035 | 0.95943 | 0.0017644 | 0.98693 | 0.019954 | 0.98663 | 0.02134 |  |  | 11069 | 0.93405 | 0.94222 | 0.001802 | 0.98601 | 0.011592 | 0.98594 | 0.011225 | [12 empty] | 1093 | 0.92062 | 0.97925 | 0.0010353 | 0.93374 | 0.01491 | 0.93395 | 0.014387 |  |  | 1093 | 0.37808 | 0.41818 | 0.0064776 | 0.25757 | 0.0046819 | 0.25748 | 0.0046024
[13 empty] | 5410 | 0.99382 | 0.95943 | 0.0017644 | 0.98732 | 0.019961 | 0.98697 | 0.021347 |  |  | 11169 | 1.0352 | 0.94222 | 0.001802 | 0.98602 | 0.011592 | 0.98595 | 0.011225 | [12 empty] | 1094 | 0.94367 | 0.97925 | 0.0010353 | 0.93381 | 0.014911 | 0.93402 | 0.014388 |  |  | 1094 | 0.37808 | 0.41818 | 0.0064776 | 0.25757 | 0.0046819 | 0.25748 | 0.0046024
[13 empty] | 5510 | 0.99382 | 0.95943 | 0.0017644 | 0.98749 | 0.019964 | 0.98712 | 0.02135 |  |  | 11269 | 0.96777 | 0.94222 | 0.001802 | 0.98603 | 0.011592 | 0.98596 | 0.011225 | [12 empty] | 1095 | 0.94367 | 0.97925 | 0.0010353 | 0.93388 | 0.014912 | 0.93409 | 0.014388 |  |  | 1095 | 0.35302 | 0.41818 | 0.0064776 | 0.25757 | 0.0046819 | 0.25749 | 0.0046024
[13 empty] | 5710 | 0.99382 | 0.95943 | 0.0017644 | 0.98778 | 0.01997 | 0.98738 | 0.021356 |  |  | 11369 | 0.96777 | 0.94222 | 0.001802 | 0.98604 | 0.011592 | 0.98597 | 0.011226 | [12 empty] | 1096 | 0.96671 | 0.97925 | 0.0010353 | 0.93395 | 0.014913 | 0.93416 | 0.014388 |  |  | 1096 | 0.36137 | 0.41818 | 0.0064776 | 0.25758 | 0.0046819 | 0.25749 | 0.0046024
[13 empty] | 5810 | 1.0144 | 0.95943 | 0.0017644 | 0.9879 | 0.019973 | 0.98749 | 0.021358 |  |  | 11469 | 1.0015 | 0.94222 | 0.001802 | 0.98604 | 0.011592 | 0.98598 | 0.011226 | [12 empty] | 1097 | 0.96671 | 0.97925 | 0.0010353 | 0.93402 | 0.014913 | 0.93423 | 0.014389 |  |  | 1097 | 0.36137 | 0.41818 | 0.0064776 | 0.25758 | 0.0046819 | 0.25749 | 0.0046024
[13 empty] | 6010 | 0.99382 | 0.95943 | 0.0017644 | 0.98812 | 0.019977 | 0.98768 | 0.021362 |  |  | 11569 | 1.0015 | 0.94222 | 0.001802 | 0.98605 | 0.011592 | 0.98598 | 0.011226 | [12 empty] | 1098 | 0.94367 | 0.97925 | 0.0010353 | 0.93409 | 0.014914 | 0.9343 | 0.014389 |  |  | 1098 | 0.36137 | 0.41818 | 0.0064776 | 0.25759 | 0.0046819 | 0.2575 | 0.0046024
[13 empty] | 6110 | 1.0144 | 0.95943 | 0.0017644 | 0.98821 | 0.019979 | 0.98776 | 0.021364 |  |  | 11669 | 1.0015 | 0.94222 | 0.001802 | 0.98606 | 0.011592 | 0.98599 | 0.011226 | [12 empty] | 1099 | 0.94367 | 0.97925 | 0.0010353 | 0.93416 | 0.014915 | 0.93437 | 0.01439 |  |  | 1099 | 0.36137 | 0.41818 | 0.0064776 | 0.25759 | 0.0046819 | 0.2575 | 0.0046024
[13 empty] | 6310 | 0.9732 | 0.95943 | 0.0017644 | 0.98837 | 0.019983 | 0.9879 | 0.021368 |  |  | 11769 | 1.0015 | 0.94222 | 0.001802 | 0.98606 | 0.011593 | 0.986 | 0.011226 | [12 empty] | 1100 | 0.94367 | 0.97925 | 0.0010353 | 0.93423 | 0.014916 | 0.93444 | 0.01439 |  |  | 1100 | 0.37808 | 0.41818 | 0.0064776 | 0.25759 | 0.0046819 | 0.25751 | 0.0046024
[13 empty] | 6410 | 1.0144 | 0.95943 | 0.0017644 | 0.98844 | 0.019984 | 0.98796 | 0.021369 |  |  | 11869 | 1.0015 | 0.94222 | 0.001802 | 0.98607 | 0.011593 | 0.986 | 0.011226 | [12 empty] | 1101 | 0.96671 | 0.97925 | 0.0010353 | 0.9343 | 0.014917 | 0.93451 | 0.01439 |  |  | 1101 | 0.36973 | 0.41818 | 0.0064776 | 0.2576 | 0.0046819 | 0.25751 | 0.0046024
[13 empty] | 6610 | 0.99382 | 0.95943 | 0.0017644 | 0.98856 | 0.019987 | 0.98806 | 0.021371 |  |  | 11969 | 1.0352 | 0.94222 | 0.001802 | 0.98608 | 0.011593 | 0.98601 | 0.011226 | [12 empty] | 1102 | 0.94367 | 0.97925 | 0.0010353 | 0.93437 | 0.014917 | 0.93458 | 0.014391 |  |  | 1102 | 0.36973 | 0.41818 | 0.0064776 | 0.2576 | 0.0046819 | 0.25751 | 0.0046024
[13 empty] | 6710 | 1.0144 | 0.95943 | 0.0017644 | 0.98861 | 0.019988 | 0.9881 | 0.021373 |  |  | 12069 | 1.0015 | 0.94222 | 0.001802 | 0.98608 | 0.011593 | 0.98601 | 0.011226 | [12 empty] | 1103 | 0.94367 | 0.97925 | 0.0010353 | 0.93444 | 0.014918 | 0.93465 | 0.014391 |  |  | 1103 | 0.36973 | 0.41818 | 0.0064776 | 0.25761 | 0.0046819 | 0.25752 | 0.0046024
[13 empty] | 6910 | 0.9732 | 0.95943 | 0.0017644 | 0.9887 | 0.01999 | 0.98818 | 0.021374 |  |  | 12169 | 1.0352 | 0.94222 | 0.001802 | 0.98609 | 0.011593 | 0.98602 | 0.011226 | [12 empty] | 1104 | 0.96671 | 0.97925 | 0.0010353 | 0.93451 | 0.014919 | 0.93472 | 0.014392 |  |  | 1104 | 0.37808 | 0.41818 | 0.0064776 | 0.25761 | 0.0046819 | 0.25752 | 0.0046024
[13 empty] | 7010 | 0.99382 | 0.95943 | 0.0017644 | 0.98874 | 0.019991 | 0.98821 | 0.021375 | [22 empty] | 1105 | 0.96671 | 0.97925 | 0.0010353 | 0.93458 | 0.01492 | 0.93479 | 0.014392 |  |  | 1105 | 0.37808 | 0.41818 | 0.0064776 | 0.25761 | 0.0046819 | 0.25753 | 0.0046024
[13 empty] | 7210 | 0.9732 | 0.95943 | 0.0017644 | 0.98881 | 0.019993 | 0.98827 | 0.021377 | [22 empty] | 1106 | 0.98976 | 0.97925 | 0.0010353 | 0.93465 | 0.01492 | 0.93486 | 0.014392 |  |  | 1106 | 0.36973 | 0.41818 | 0.0064776 | 0.25762 | 0.0046819 | 0.25753 | 0.0046024
[13 empty] | 7310 | 0.99382 | 0.95943 | 0.0017644 | 0.98884 | 0.019993 | 0.98829 | 0.021377 | [22 empty] | 1107 | 0.98976 | 0.97925 | 0.0010353 | 0.93472 | 0.014921 | 0.93493 | 0.014393 |  |  | 1107 | 0.36973 | 0.41818 | 0.0064776 | 0.25762 | 0.0046819 | 0.25753 | 0.0046024
[13 empty] | 7510 | 0.99382 | 0.95943 | 0.0017644 | 0.98889 | 0.019995 | 0.98833 | 0.021378 | [22 empty] | 1108 | 0.98976 | 0.97925 | 0.0010353 | 0.93479 | 0.014922 | 0.935 | 0.014393 |  |  | 1108 | 0.36973 | 0.41818 | 0.0064776 | 0.25763 | 0.0046819 | 0.25754 | 0.0046024
[13 empty] | 7610 | 0.9732 | 0.95943 | 0.0017644 | 0.98891 | 0.019995 | 0.98835 | 0.021379 | [22 empty] | 1109 | 0.96671 | 0.97925 | 0.0010353 | 0.93486 | 0.014922 | 0.93507 | 0.014393 |  |  | 1109 | 0.36137 | 0.41818 | 0.0064776 | 0.25763 | 0.004682 | 0.25754 | 0.0046025
[13 empty] | 7810 | 0.99382 | 0.95943 | 0.0017644 | 0.98895 | 0.019996 | 0.98838 | 0.02138 | [22 empty] | 1110 | 0.98976 | 0.97925 | 0.0010353 | 0.93493 | 0.014923 | 0.93514 | 0.014394 |  |  | 1110 | 0.36137 | 0.41818 | 0.0064776 | 0.25763 | 0.004682 | 0.25755 | 0.0046025
[13 empty] | 7910 | 0.99382 | 0.95943 | 0.0017644 | 0.98896 | 0.019996 | 0.98839 | 0.02138 | [22 empty] | 1111 | 0.98976 | 0.97925 | 0.0010353 | 0.935 | 0.014924 | 0.9352 | 0.014394 |  |  | 1111 | 0.36973 | 0.41818 | 0.0064776 | 0.25764 | 0.004682 | 0.25755 | 0.0046025
[13 empty] | 8110 | 0.99382 | 0.95943 | 0.0017644 | 0.98899 | 0.019997 | 0.98842 | 0.02138 | [22 empty] | 1112 | 0.98976 | 0.97925 | 0.0010353 | 0.93507 | 0.014925 | 0.93527 | 0.014394 |  |  | 1112 | 0.36973 | 0.41818 | 0.0064776 | 0.25764 | 0.004682 | 0.25755 | 0.0046025
[13 empty] | 8210 | 1.0144 | 0.95943 | 0.0017644 | 0.989 | 0.019997 | 0.98843 | 0.021381 | [22 empty] | 1113 | 0.98976 | 0.97925 | 0.0010353 | 0.93513 | 0.014925 | 0.93534 | 0.014395 |  |  | 1113 | 0.36973 | 0.41818 | 0.0064776 | 0.25765 | 0.004682 | 0.25756 | 0.0046025
[13 empty] | 8410 | 0.99382 | 0.95943 | 0.0017644 | 0.98902 | 0.019998 | 0.98844 | 0.021381 | [22 empty] | 1114 | 0.96671 | 0.97925 | 0.0010353 | 0.9352 | 0.014926 | 0.93541 | 0.014395 |  |  | 1114 | 0.36973 | 0.41818 | 0.0064776 | 0.25765 | 0.004682 | 0.25756 | 0.0046025
[13 empty] | 8510 | 0.99382 | 0.95943 | 0.0017644 | 0.98903 | 0.019998 | 0.98845 | 0.021381 | [22 empty] | 1115 | 0.96671 | 0.97925 | 0.0010353 | 0.93527 | 0.014927 | 0.93548 | 0.014395 |  |  | 1115 | 0.36973 | 0.41818 | 0.0064776 | 0.25765 | 0.004682 | 0.25756 | 0.0046025
[13 empty] | 8710 | 0.99382 | 0.95943 | 0.0017644 | 0.98905 | 0.019999 | 0.98846 | 0.021382 | [22 empty] | 1116 | 0.96671 | 0.97925 | 0.0010353 | 0.93534 | 0.014928 | 0.93555 | 0.014396 |  |  | 1116 | 0.37808 | 0.41818 | 0.0064776 | 0.25766 | 0.004682 | 0.25757 | 0.0046025
[13 empty] | 8810 | 1.0144 | 0.95943 | 0.0017644 | 0.98905 | 0.019999 | 0.98847 | 0.021382 | [22 empty] | 1117 | 0.96671 | 0.97925 | 0.0010353 | 0.93541 | 0.014928 | 0.93562 | 0.014396 |  |  | 1117 | 0.36973 | 0.41818 | 0.0064776 | 0.25766 | 0.004682 | 0.25757 | 0.0046025
[13 empty] | 9010 | 1.0144 | 0.95943 | 0.0017644 | 0.98906 | 0.019999 | 0.98848 | 0.021382 | [22 empty] | 1118 | 0.96671 | 0.97925 | 0.0010353 | 0.93548 | 0.014929 | 0.93569 | 0.014397 |  |  | 1118 | 0.36973 | 0.41818 | 0.0064776 | 0.25766 | 0.004682 | 0.25758 | 0.0046025
[13 empty] | 9110 | 1.0144 | 0.95943 | 0.0017644 | 0.98907 | 0.019999 | 0.98848 | 0.021382 | [22 empty] | 1119 | 0.96671 | 0.97925 | 0.0010353 | 0.93554 | 0.01493 | 0.93575 | 0.014397 |  |  | 1119 | 0.36973 | 0.41818 | 0.0064776 | 0.25767 | 0.004682 | 0.25758 | 0.0046025
[13 empty] | 9310 | 0.99382 | 0.95943 | 0.0017644 | 0.98908 | 0.019999 | 0.98849 | 0.021382 | [22 empty] | 1120 | 0.96671 | 0.97925 | 0.0010353 | 0.93561 | 0.01493 | 0.93582 | 0.014397 |  |  | 1120 | 0.36973 | 0.41818 | 0.0064776 | 0.25767 | 0.004682 | 0.25758 | 0.0046025
[13 empty] | 9410 | 0.99382 | 0.95943 | 0.0017644 | 0.98908 | 0.019999 | 0.98849 | 0.021382 | [22 empty] | 1121 | 0.96671 | 0.97925 | 0.0010353 | 0.93568 | 0.014931 | 0.93589 | 0.014398 |  |  | 1121 | 0.36973 | 0.41818 | 0.0064776 | 0.25768 | 0.004682 | 0.25759 | 0.0046025
[13 empty] | 9610 | 0.99382 | 0.95943 | 0.0017644 | 0.98909 | 0.02 | 0.9885 | 0.021383 | [22 empty] | 1122 | 0.96671 | 0.97925 | 0.0010353 | 0.93575 | 0.014932 | 0.93596 | 0.014398 |  |  | 1122 | 0.37808 | 0.41818 | 0.0064776 | 0.25768 | 0.004682 | 0.25759 | 0.0046025
[13 empty] | 9710 | 0.9732 | 0.95943 | 0.0017644 | 0.98909 | 0.02 | 0.9885 | 0.021383 | [22 empty] | 1123 | 0.94367 | 0.97925 | 0.0010353 | 0.93582 | 0.014933 | 0.93603 | 0.014398 |  |  | 1123 | 0.37808 | 0.41818 | 0.0064776 | 0.25768 | 0.004682 | 0.2576 | 0.0046025
[13 empty] | 9910 | 0.9732 | 0.95943 | 0.0017644 | 0.9891 | 0.02 | 0.9885 | 0.021383 | [22 empty] | 1124 | 0.94367 | 0.97925 | 0.0010353 | 0.93588 | 0.014933 | 0.93609 | 0.014398 |  |  | 1124 | 0.36137 | 0.41818 | 0.0064776 | 0.25769 | 0.004682 | 0.2576 | 0.0046025
[13 empty] | 10010 | 0.99382 | 0.95943 | 0.0017644 | 0.9891 | 0.02 | 0.9885 | 0.021383 | [22 empty] | 1125 | 0.94367 | 0.97925 | 0.0010353 | 0.93595 | 0.014934 | 0.93616 | 0.014399 |  |  | 1224 | 0.37808 | 0.41818 | 0.0064776 | 0.25808 | 0.0046826 | 0.25799 | 0.0046031
[13 empty] | 10210 | 0.9732 | 0.95943 | 0.0017644 | 0.9891 | 0.02 | 0.98851 | 0.021383 | [22 empty] | 1126 | 0.96671 | 0.97925 | 0.0010353 | 0.93602 | 0.014935 | 0.93623 | 0.014399 |  |  | 1324 | 0.36973 | 0.41818 | 0.0064776 | 0.25847 | 0.0046832 | 0.25838 | 0.0046038
[13 empty] | 10310 | 0.99382 | 0.95943 | 0.0017644 | 0.9891 | 0.02 | 0.98851 | 0.021383 | [22 empty] | 1127 | 0.96671 | 0.97925 | 0.0010353 | 0.93609 | 0.014935 | 0.9363 | 0.014399 |  |  | 1424 | 0.37808 | 0.41818 | 0.0064776 | 0.25886 | 0.0046839 | 0.25878 | 0.0046045
[13 empty] | 10510 | 0.95259 | 0.95943 | 0.0017644 | 0.98911 | 0.02 | 0.98851 | 0.021383 | [22 empty] | 1128 | 0.96671 | 0.97925 | 0.0010353 | 0.93615 | 0.014936 | 0.93636 | 0.0144 |  |  | 1524 | 0.37808 | 0.41818 | 0.0064776 | 0.25925 | 0.0046846 | 0.25917 | 0.0046052
[13 empty] | 10610 | 1.0144 | 0.95943 | 0.0017644 | 0.98911 | 0.02 | 0.98851 | 0.021383 | [22 empty] | 1129 | 0.96671 | 0.97925 | 0.0010353 | 0.93622 | 0.014937 | 0.93643 | 0.0144 |  |  | 1624 | 0.37808 | 0.41818 | 0.0064776 | 0.25965 | 0.0046854 | 0.25956 | 0.004606
[13 empty] | 10810 | 0.99382 | 0.95943 | 0.0017644 | 0.98911 | 0.02 | 0.98851 | 0.021383 | [22 empty] | 1130 | 0.98976 | 0.97925 | 0.0010353 | 0.93629 | 0.014937 | 0.9365 | 0.0144 |  |  | 1724 | 0.37808 | 0.41818 | 0.0064776 | 0.26004 | 0.0046862 | 0.25995 | 0.0046068
[13 empty] | 10910 | 0.99382 | 0.95943 | 0.0017644 | 0.98911 | 0.02 | 0.98851 | 0.021383 | [22 empty] | 1131 | 0.96671 | 0.97925 | 0.0010353 | 0.93636 | 0.014938 | 0.93657 | 0.014401 |  |  | 1824 | 0.37808 | 0.41818 | 0.0064776 | 0.26043 | 0.0046871 | 0.26034 | 0.0046077
[13 empty] | 11110 | 0.99382 | 0.95943 | 0.0017644 | 0.98911 | 0.02 | 0.98851 | 0.021383 | [22 empty] | 1132 | 0.96671 | 0.97925 | 0.0010353 | 0.93642 | 0.014939 | 0.93663 | 0.014401 |  |  | 1924 | 0.38644 | 0.41818 | 0.0064776 | 0.26082 | 0.004688 | 0.26073 | 0.0046086
[13 empty] | 11210 | 1.0144 | 0.95943 | 0.0017644 | 0.98911 | 0.02 | 0.98851 | 0.021383 | [22 empty] | 1133 | 0.96671 | 0.97925 | 0.0010353 | 0.93649 | 0.014939 | 0.9367 | 0.014401 |  |  | 2024 | 0.36973 | 0.41818 | 0.0064776 | 0.26121 | 0.004689 | 0.26112 | 0.0046096
[13 empty] | 11410 | 0.99382 | 0.95943 | 0.0017644 | 0.98911 | 0.02 | 0.98851 | 0.021383 | [22 empty] | 1134 | 0.98976 | 0.97925 | 0.0010353 | 0.93656 | 0.01494 | 0.93677 | 0.014402 |  |  | 2124 | 0.35302 | 0.41818 | 0.0064776 | 0.2616 | 0.00469 | 0.26151 | 0.0046107
[13 empty] | 11510 | 1.0144 | 0.95943 | 0.0017644 | 0.98911 | 0.02 | 0.98852 | 0.021383 | [22 empty] | 1135 | 0.98976 | 0.97925 | 0.0010353 | 0.93662 | 0.014941 | 0.93684 | 0.014402 |  |  | 2224 | 0.36973 | 0.41818 | 0.0064776 | 0.26199 | 0.0046911 | 0.2619 | 0.0046117
[13 empty] | 11710 | 0.99382 | 0.95943 | 0.0017644 | 0.98911 | 0.02 | 0.98852 | 0.021383 | [22 empty] | 1136 | 0.96671 | 0.97925 | 0.0010353 | 0.93669 | 0.014941 | 0.9369 | 0.014402 |  |  | 2324 | 0.38644 | 0.41818 | 0.0064776 | 0.26238 | 0.0046922 | 0.26229 | 0.0046129
[13 empty] | 11810 | 1.0144 | 0.95943 | 0.0017644 | 0.98911 | 0.02 | 0.98852 | 0.021383 | [22 empty] | 1137 | 0.96671 | 0.97925 | 0.0010353 | 0.93676 | 0.014942 | 0.93697 | 0.014402 |  |  | 2424 | 0.37808 | 0.41818 | 0.0064776 | 0.26277 | 0.0046933 | 0.26268 | 0.0046141
[43 empty] | 1138 | 0.96671 | 0.97925 | 0.0010353 | 0.93682 | 0.014943 | 0.93704 | 0.014403 |  |  | 2524 | 0.36137 | 0.41818 | 0.0064776 | 0.26316 | 0.0046945 | 0.26307 | 0.0046153
[43 empty] | 1139 | 0.94367 | 0.97925 | 0.0010353 | 0.93689 | 0.014943 | 0.9371 | 0.014403 |  |  | 2624 | 0.36973 | 0.41818 | 0.0064776 | 0.26355 | 0.0046958 | 0.26346 | 0.0046165
[43 empty] | 1140 | 0.94367 | 0.97925 | 0.0010353 | 0.93696 | 0.014944 | 0.93717 | 0.014403 |  |  | 2724 | 0.36137 | 0.41818 | 0.0064776 | 0.26394 | 0.004697 | 0.26385 | 0.0046179
[43 empty] | 1141 | 0.96671 | 0.97925 | 0.0010353 | 0.93702 | 0.014945 | 0.93723 | 0.014404 |  |  | 2824 | 0.36973 | 0.41818 | 0.0064776 | 0.26433 | 0.0046984 | 0.26424 | 0.0046192
[43 empty] | 1142 | 0.96671 | 0.97925 | 0.0010353 | 0.93709 | 0.014945 | 0.9373 | 0.014404 |  |  | 2924 | 0.36137 | 0.41818 | 0.0064776 | 0.26472 | 0.0046998 | 0.26463 | 0.0046206
[43 empty] | 1143 | 0.96671 | 0.97925 | 0.0010353 | 0.93715 | 0.014946 | 0.93737 | 0.014404 |  |  | 3024 | 0.36137 | 0.41818 | 0.0064776 | 0.26511 | 0.0047012 | 0.26502 | 0.0046221
[43 empty] | 1144 | 0.96671 | 0.97925 | 0.0010353 | 0.93722 | 0.014947 | 0.93743 | 0.014404 |  |  | 3124 | 0.36137 | 0.41818 | 0.0064776 | 0.2655 | 0.0047027 | 0.26541 | 0.0046236
[43 empty] | 1145 | 0.96671 | 0.97925 | 0.0010353 | 0.93729 | 0.014947 | 0.9375 | 0.014405 |  |  | 3224 | 0.36137 | 0.41818 | 0.0064776 | 0.26589 | 0.0047042 | 0.2658 | 0.0046252
[43 empty] | 1146 | 0.98976 | 0.97925 | 0.0010353 | 0.93735 | 0.014948 | 0.93757 | 0.014405 |  |  | 3324 | 0.35302 | 0.41818 | 0.0064776 | 0.26627 | 0.0047058 | 0.26619 | 0.0046268
[43 empty] | 1147 | 0.96671 | 0.97925 | 0.0010353 | 0.93742 | 0.014948 | 0.93763 | 0.014405 |  |  | 3424 | 0.35302 | 0.41818 | 0.0064776 | 0.26666 | 0.0047074 | 0.26658 | 0.0046284
[43 empty] | 1148 | 0.96671 | 0.97925 | 0.0010353 | 0.93748 | 0.014949 | 0.9377 | 0.014405 |  |  | 3524 | 0.35302 | 0.41818 | 0.0064776 | 0.26705 | 0.004709 | 0.26697 | 0.0046301
[43 empty] | 1149 | 0.96671 | 0.97925 | 0.0010353 | 0.93755 | 0.01495 | 0.93776 | 0.014406 |  |  | 3624 | 0.37808 | 0.41818 | 0.0064776 | 0.26744 | 0.0047107 | 0.26735 | 0.0046318
[43 empty] | 1150 | 0.98976 | 0.97925 | 0.0010353 | 0.93761 | 0.01495 | 0.93783 | 0.014406 |  |  | 3724 | 0.36973 | 0.41818 | 0.0064776 | 0.26783 | 0.0047125 | 0.26774 | 0.0046336
[43 empty] | 1151 | 0.98976 | 0.97925 | 0.0010353 | 0.93768 | 0.014951 | 0.93789 | 0.014406 |  |  | 3824 | 0.36137 | 0.41818 | 0.0064776 | 0.26821 | 0.0047143 | 0.26813 | 0.0046355
[43 empty] | 1152 | 0.96671 | 0.97925 | 0.0010353 | 0.93774 | 0.014952 | 0.93796 | 0.014406 |  |  | 3924 | 0.36137 | 0.41818 | 0.0064776 | 0.2686 | 0.0047161 | 0.26852 | 0.0046373
[43 empty] | 1153 | 0.96671 | 0.97925 | 0.0010353 | 0.93781 | 0.014952 | 0.93802 | 0.014407 |  |  | 4024 | 0.36137 | 0.41818 | 0.0064776 | 0.26899 | 0.004718 | 0.26891 | 0.0046393
[43 empty] | 1154 | 0.98976 | 0.97925 | 0.0010353 | 0.93788 | 0.014953 | 0.93809 | 0.014407 |  |  | 4124 | 0.36973 | 0.41818 | 0.0064776 | 0.26938 | 0.0047199 | 0.26929 | 0.0046412
[43 empty] | 1155 | 0.94367 | 0.97925 | 0.0010353 | 0.93794 | 0.014953 | 0.93815 | 0.014407 |  |  | 4224 | 0.36137 | 0.41818 | 0.0064776 | 0.26976 | 0.0047219 | 0.26968 | 0.0046432
[43 empty] | 1156 | 0.94367 | 0.97925 | 0.0010353 | 0.938 | 0.014954 | 0.93822 | 0.014407 |  |  | 4324 | 0.36973 | 0.41818 | 0.0064776 | 0.27015 | 0.0047239 | 0.27007 | 0.0046453
[43 empty] | 1157 | 0.96671 | 0.97925 | 0.0010353 | 0.93807 | 0.014955 | 0.93828 | 0.014408 |  |  | 4424 | 0.36973 | 0.41818 | 0.0064776 | 0.27054 | 0.004726 | 0.27046 | 0.0046474
[43 empty] | 1158 | 0.98976 | 0.97925 | 0.0010353 | 0.93813 | 0.014955 | 0.93835 | 0.014408 |  |  | 4524 | 0.36973 | 0.41818 | 0.0064776 | 0.27093 | 0.0047281 | 0.27084 | 0.0046495
[43 empty] | 1159 | 0.98976 | 0.97925 | 0.0010353 | 0.9382 | 0.014956 | 0.93841 | 0.014408 |  |  | 4624 | 0.37808 | 0.41818 | 0.0064776 | 0.27131 | 0.0047302 | 0.27123 | 0.0046517
[43 empty] | 1160 | 0.98976 | 0.97925 | 0.0010353 | 0.93826 | 0.014956 | 0.93848 | 0.014408 |  |  | 4724 | 0.36973 | 0.41818 | 0.0064776 | 0.2717 | 0.0047324 | 0.27162 | 0.004654
[43 empty] | 1161 | 0.98976 | 0.97925 | 0.0010353 | 0.93833 | 0.014957 | 0.93854 | 0.014409 |  |  | 4824 | 0.36973 | 0.41818 | 0.0064776 | 0.27209 | 0.0047347 | 0.272 | 0.0046562
[43 empty] | 1162 | 0.98976 | 0.97925 | 0.0010353 | 0.93839 | 0.014958 | 0.93861 | 0.014409 |  |  | 4924 | 0.35302 | 0.41818 | 0.0064776 | 0.27247 | 0.0047369 | 0.27239 | 0.0046586
[43 empty] | 1163 | 0.96671 | 0.97925 | 0.0010353 | 0.93846 | 0.014958 | 0.93867 | 0.014409 |  |  | 5024 | 0.36137 | 0.41818 | 0.0064776 | 0.27286 | 0.0047393 | 0.27278 | 0.0046609
[43 empty] | 1164 | 0.96671 | 0.97925 | 0.0010353 | 0.93852 | 0.014959 | 0.93874 | 0.014409 |  |  | 5124 | 0.36137 | 0.41818 | 0.0064776 | 0.27324 | 0.0047416 | 0.27316 | 0.0046633
[43 empty] | 1165 | 0.96671 | 0.97925 | 0.0010353 | 0.93859 | 0.014959 | 0.9388 | 0.01441 |  |  | 5224 | 0.37808 | 0.41818 | 0.0064776 | 0.27363 | 0.004744 | 0.27355 | 0.0046658
[43 empty] | 1166 | 0.94367 | 0.97925 | 0.0010353 | 0.93865 | 0.01496 | 0.93887 | 0.01441 |  |  | 5324 | 0.36137 | 0.41818 | 0.0064776 | 0.27401 | 0.0047465 | 0.27393 | 0.0046683
[43 empty] | 1167 | 0.94367 | 0.97925 | 0.0010353 | 0.93871 | 0.014961 | 0.93893 | 0.01441 |  |  | 5424 | 0.35302 | 0.41818 | 0.0064776 | 0.2744 | 0.004749 | 0.27432 | 0.0046708
[43 empty] | 1168 | 0.98976 | 0.97925 | 0.0010353 | 0.93878 | 0.014961 | 0.93899 | 0.01441 |  |  | 5524 | 0.34466 | 0.41818 | 0.0064776 | 0.27479 | 0.0047515 | 0.2747 | 0.0046734
[43 empty] | 1169 | 0.98976 | 0.97925 | 0.0010353 | 0.93884 | 0.014962 | 0.93906 | 0.01441 |  |  | 5624 | 0.36137 | 0.41818 | 0.0064776 | 0.27517 | 0.0047541 | 0.27509 | 0.004676
[43 empty] | 1170 | 0.98976 | 0.97925 | 0.0010353 | 0.9389 | 0.014962 | 0.93912 | 0.014411 |  |  | 5724 | 0.36137 | 0.41818 | 0.0064776 | 0.27556 | 0.0047567 | 0.27547 | 0.0046787
[43 empty] | 1171 | 0.96671 | 0.97925 | 0.0010353 | 0.93897 | 0.014963 | 0.93919 | 0.014411 |  |  | 5824 | 0.36137 | 0.41818 | 0.0064776 | 0.27594 | 0.0047593 | 0.27586 | 0.0046814
[43 empty] | 1172 | 0.96671 | 0.97925 | 0.0010353 | 0.93903 | 0.014963 | 0.93925 | 0.014411 |  |  | 5924 | 0.35302 | 0.41818 | 0.0064776 | 0.27633 | 0.004762 | 0.27624 | 0.0046842
[43 empty] | 1173 | 0.94367 | 0.97925 | 0.0010353 | 0.9391 | 0.014964 | 0.93931 | 0.014411 |  |  | 6024 | 0.35302 | 0.41818 | 0.0064776 | 0.27671 | 0.0047648 | 0.27663 | 0.004687
[43 empty] | 1174 | 0.96671 | 0.97925 | 0.0010353 | 0.93916 | 0.014965 | 0.93938 | 0.014411 |  |  | 6124 | 0.34466 | 0.41818 | 0.0064776 | 0.27709 | 0.0047675 | 0.27701 | 0.0046898
[43 empty] | 1175 | 0.96671 | 0.97925 | 0.0010353 | 0.93922 | 0.014965 | 0.93944 | 0.014412 |  |  | 6224 | 0.36137 | 0.41818 | 0.0064776 | 0.27748 | 0.0047704 | 0.2774 | 0.0046927
[43 empty] | 1176 | 0.96671 | 0.97925 | 0.0010353 | 0.93929 | 0.014966 | 0.9395 | 0.014412 |  |  | 6324 | 0.36137 | 0.41818 | 0.0064776 | 0.27786 | 0.0047732 | 0.27778 | 0.0046956
[43 empty] | 1177 | 0.96671 | 0.97925 | 0.0010353 | 0.93935 | 0.014966 | 0.93957 | 0.014412 |  |  | 6424 | 0.35302 | 0.41818 | 0.0064776 | 0.27825 | 0.0047761 | 0.27817 | 0.0046985
[43 empty] | 1178 | 1.0128 | 0.97925 | 0.0010353 | 0.93941 | 0.014967 | 0.93963 | 0.014412 |  |  | 6524 | 0.35302 | 0.41818 | 0.0064776 | 0.27863 | 0.0047791 | 0.27855 | 0.0047015
[43 empty] | 1179 | 0.98976 | 0.97925 | 0.0010353 | 0.93947 | 0.014967 | 0.93969 | 0.014412 |  |  | 6624 | 0.36973 | 0.41818 | 0.0064776 | 0.27901 | 0.004782 | 0.27893 | 0.0047046
[43 empty] | 1180 | 0.98976 | 0.97925 | 0.0010353 | 0.93954 | 0.014968 | 0.93976 | 0.014413 |  |  | 6724 | 0.36137 | 0.41818 | 0.0064776 | 0.2794 | 0.0047851 | 0.27932 | 0.0047077
[43 empty] | 1181 | 0.96671 | 0.97925 | 0.0010353 | 0.9396 | 0.014969 | 0.93982 | 0.014413 |  |  | 6824 | 0.35302 | 0.41818 | 0.0064776 | 0.27978 | 0.0047881 | 0.2797 | 0.0047108
[43 empty] | 1182 | 0.98976 | 0.97925 | 0.0010353 | 0.93966 | 0.014969 | 0.93988 | 0.014413 |  |  | 6924 | 0.36137 | 0.41818 | 0.0064776 | 0.28016 | 0.0047912 | 0.28008 | 0.0047139
[43 empty] | 1183 | 0.98976 | 0.97925 | 0.0010353 | 0.93973 | 0.01497 | 0.93994 | 0.014413 |  |  | 7024 | 0.34466 | 0.41818 | 0.0064776 | 0.28055 | 0.0047944 | 0.28047 | 0.0047171
[43 empty] | 1184 | 0.98976 | 0.97925 | 0.0010353 | 0.93979 | 0.01497 | 0.94001 | 0.014413 |  |  | 7124 | 0.36137 | 0.41818 | 0.0064776 | 0.28093 | 0.0047975 | 0.28085 | 0.0047204
[43 empty] | 1185 | 0.98976 | 0.97925 | 0.0010353 | 0.93985 | 0.014971 | 0.94007 | 0.014413 |  |  | 7224 | 0.35302 | 0.41818 | 0.0064776 | 0.28131 | 0.0048008 | 0.28123 | 0.0047237
[43 empty] | 1186 | 0.96671 | 0.97925 | 0.0010353 | 0.93991 | 0.014971 | 0.94013 | 0.014414 |  |  | 7324 | 0.3363 | 0.41818 | 0.0064776 | 0.28169 | 0.004804 | 0.28162 | 0.004727
[43 empty] | 1187 | 0.98976 | 0.97925 | 0.0010353 | 0.93998 | 0.014972 | 0.94019 | 0.014414 |  |  | 7424 | 0.36137 | 0.41818 | 0.0064776 | 0.28208 | 0.0048073 | 0.282 | 0.0047303
[43 empty] | 1188 | 0.98976 | 0.97925 | 0.0010353 | 0.94004 | 0.014972 | 0.94026 | 0.014414 |  |  | 7524 | 0.34466 | 0.41818 | 0.0064776 | 0.28246 | 0.0048106 | 0.28238 | 0.0047337
[43 empty] | 1189 | 0.96671 | 0.97925 | 0.0010353 | 0.9401 | 0.014973 | 0.94032 | 0.014414 |  |  | 7624 | 0.32795 | 0.41818 | 0.0064776 | 0.28284 | 0.004814 | 0.28276 | 0.0047372
[43 empty] | 1190 | 0.98976 | 0.97925 | 0.0010353 | 0.94016 | 0.014973 | 0.94038 | 0.014414 |  |  | 7724 | 0.35302 | 0.41818 | 0.0064776 | 0.28322 | 0.0048174 | 0.28315 | 0.0047407
[43 empty] | 1191 | 0.98976 | 0.97925 | 0.0010353 | 0.94022 | 0.014974 | 0.94044 | 0.014415 |  |  | 7824 | 0.3363 | 0.41818 | 0.0064776 | 0.28361 | 0.0048209 | 0.28353 | 0.0047442
[43 empty] | 1192 | 0.98976 | 0.97925 | 0.0010353 | 0.94029 | 0.014974 | 0.9405 | 0.014415 |  |  | 7924 | 0.34466 | 0.41818 | 0.0064776 | 0.28399 | 0.0048243 | 0.28391 | 0.0047477
[43 empty] | 1193 | 0.98976 | 0.97925 | 0.0010353 | 0.94035 | 0.014975 | 0.94057 | 0.014415 |  |  | 8024 | 0.34466 | 0.41818 | 0.0064776 | 0.28437 | 0.0048279 | 0.28429 | 0.0047513
[43 empty] | 1194 | 0.98976 | 0.97925 | 0.0010353 | 0.94041 | 0.014976 | 0.94063 | 0.014415 |  |  | 8124 | 0.34466 | 0.41818 | 0.0064776 | 0.28475 | 0.0048314 | 0.28467 | 0.0047549
[43 empty] | 1195 | 0.98976 | 0.97925 | 0.0010353 | 0.94047 | 0.014976 | 0.94069 | 0.014415 |  |  | 8224 | 0.34466 | 0.41818 | 0.0064776 | 0.28513 | 0.004835 | 0.28505 | 0.0047586
[43 empty] | 1196 | 0.98976 | 0.97925 | 0.0010353 | 0.94053 | 0.014977 | 0.94075 | 0.014415 |  |  | 8324 | 0.35302 | 0.41818 | 0.0064776 | 0.28551 | 0.0048387 | 0.28543 | 0.0047623
[43 empty] | 1197 | 0.96671 | 0.97925 | 0.0010353 | 0.94059 | 0.014977 | 0.94081 | 0.014415 |  |  | 8424 | 0.3363 | 0.41818 | 0.0064776 | 0.28589 | 0.0048423 | 0.28582 | 0.004766
[43 empty] | 1198 | 0.98976 | 0.97925 | 0.0010353 | 0.94065 | 0.014978 | 0.94088 | 0.014416 |  |  | 8524 | 0.34466 | 0.41818 | 0.0064776 | 0.28627 | 0.004846 | 0.2862 | 0.0047698
[43 empty] | 1199 | 0.98976 | 0.97925 | 0.0010353 | 0.94072 | 0.014978 | 0.94094 | 0.014416 |  |  | 8624 | 0.3363 | 0.41818 | 0.0064776 | 0.28665 | 0.0048498 | 0.28658 | 0.0047736
[43 empty] | 1200 | 0.96671 | 0.97925 | 0.0010353 | 0.94078 | 0.014979 | 0.941 | 0.014416 |  |  | 8724 | 0.34466 | 0.41818 | 0.0064776 | 0.28703 | 0.0048535 | 0.28696 | 0.0047775
[43 empty] | 1201 | 0.96671 | 0.97925 | 0.0010353 | 0.94084 | 0.014979 | 0.94106 | 0.014416 |  |  | 8824 | 0.35302 | 0.41818 | 0.0064776 | 0.28742 | 0.0048574 | 0.28734 | 0.0047814
[43 empty] | 1202 | 0.96671 | 0.97925 | 0.0010353 | 0.9409 | 0.01498 | 0.94112 | 0.014416 |  |  | 8924 | 0.35302 | 0.41818 | 0.0064776 | 0.2878 | 0.0048612 | 0.28772 | 0.0047853
[43 empty] | 1203 | 0.96671 | 0.97925 | 0.0010353 | 0.94096 | 0.01498 | 0.94118 | 0.014416 |  |  | 9024 | 0.35302 | 0.41818 | 0.0064776 | 0.28818 | 0.0048651 | 0.2881 | 0.0047893
[43 empty] | 1204 | 0.96671 | 0.97925 | 0.0010353 | 0.94102 | 0.014981 | 0.94124 | 0.014416 |  |  | 9124 | 0.3363 | 0.41818 | 0.0064776 | 0.28856 | 0.004869 | 0.28848 | 0.0047933
[43 empty] | 1205 | 0.94367 | 0.97925 | 0.0010353 | 0.94108 | 0.014981 | 0.9413 | 0.014417 |  |  | 9224 | 0.34466 | 0.41818 | 0.0064776 | 0.28893 | 0.004873 | 0.28886 | 0.0047973
[43 empty] | 1206 | 0.98976 | 0.97925 | 0.0010353 | 0.94114 | 0.014982 | 0.94136 | 0.014417 |  |  | 9324 | 0.34466 | 0.41818 | 0.0064776 | 0.28931 | 0.004877 | 0.28924 | 0.0048014
[43 empty] | 1207 | 0.98976 | 0.97925 | 0.0010353 | 0.9412 | 0.014982 | 0.94143 | 0.014417 |  |  | 9424 | 0.3363 | 0.41818 | 0.0064776 | 0.28969 | 0.004881 | 0.28962 | 0.0048055
[43 empty] | 1208 | 0.98976 | 0.97925 | 0.0010353 | 0.94126 | 0.014983 | 0.94149 | 0.014417 |  |  | 9524 | 0.34466 | 0.41818 | 0.0064776 | 0.29007 | 0.0048851 | 0.29 | 0.0048096
[43 empty] | 1209 | 0.98976 | 0.97925 | 0.0010353 | 0.94132 | 0.014983 | 0.94155 | 0.014417 |  |  | 9624 | 0.3363 | 0.41818 | 0.0064776 | 0.29045 | 0.0048892 | 0.29038 | 0.0048138
[43 empty] | 1210 | 0.96671 | 0.97925 | 0.0010353 | 0.94139 | 0.014984 | 0.94161 | 0.014417 |  |  | 9724 | 0.3363 | 0.41818 | 0.0064776 | 0.29083 | 0.0048933 | 0.29076 | 0.004818
[43 empty] | 1211 | 0.96671 | 0.97925 | 0.0010353 | 0.94145 | 0.014984 | 0.94167 | 0.014417 |  |  | 9824 | 0.3363 | 0.41818 | 0.0064776 | 0.29121 | 0.0048975 | 0.29113 | 0.0048222
[43 empty] | 1212 | 0.96671 | 0.97925 | 0.0010353 | 0.94151 | 0.014985 | 0.94173 | 0.014417 |  |  | 9924 | 0.3363 | 0.41818 | 0.0064776 | 0.29159 | 0.0049017 | 0.29151 | 0.0048265
[43 empty] | 1213 | 0.98976 | 0.97925 | 0.0010353 | 0.94157 | 0.014985 | 0.94179 | 0.014418 |  |  | 10024 | 0.3363 | 0.41818 | 0.0064776 | 0.29197 | 0.0049059 | 0.29189 | 0.0048308
[43 empty] | 1214 | 0.98976 | 0.97925 | 0.0010353 | 0.94163 | 0.014986 | 0.94185 | 0.014418 |  |  | 10124 | 0.32795 | 0.41818 | 0.0064776 | 0.29235 | 0.0049101 | 0.29227 | 0.0048352
[43 empty] | 1215 | 0.98976 | 0.97925 | 0.0010353 | 0.94169 | 0.014986 | 0.94191 | 0.014418 |  |  | 10224 | 0.3363 | 0.41818 | 0.0064776 | 0.29272 | 0.0049144 | 0.29265 | 0.0048396
[43 empty] | 1216 | 0.98976 | 0.97925 | 0.0010353 | 0.94175 | 0.014987 | 0.94197 | 0.014418 |  |  | 10324 | 0.32795 | 0.41818 | 0.0064776 | 0.2931 | 0.0049188 | 0.29303 | 0.004844
[43 empty] | 1217 | 0.98976 | 0.97925 | 0.0010353 | 0.94181 | 0.014987 | 0.94203 | 0.014418 |  |  | 10424 | 0.34466 | 0.41818 | 0.0064776 | 0.29348 | 0.0049231 | 0.29341 | 0.0048484
[43 empty] | 1218 | 0.98976 | 0.97925 | 0.0010353 | 0.94187 | 0.014987 | 0.94209 | 0.014418 |  |  | 10524 | 0.3363 | 0.41818 | 0.0064776 | 0.29386 | 0.0049275 | 0.29378 | 0.0048529
[43 empty] | 1219 | 0.96671 | 0.97925 | 0.0010353 | 0.94193 | 0.014988 | 0.94215 | 0.014418 |  |  | 10624 | 0.34466 | 0.41818 | 0.0064776 | 0.29424 | 0.004932 | 0.29416 | 0.0048574
[43 empty] | 1220 | 0.96671 | 0.97925 | 0.0010353 | 0.94199 | 0.014988 | 0.94221 | 0.014418 |  |  | 10724 | 0.32795 | 0.41818 | 0.0064776 | 0.29461 | 0.0049364 | 0.29454 | 0.004862
[43 empty] | 1221 | 1.0128 | 0.97925 | 0.0010353 | 0.94204 | 0.014989 | 0.94227 | 0.014419 |  |  | 10824 | 0.3363 | 0.41818 | 0.0064776 | 0.29499 | 0.0049409 | 0.29492 | 0.0048666
[43 empty] | 1222 | 1.0358 | 0.97925 | 0.0010353 | 0.9421 | 0.014989 | 0.94233 | 0.014419 |  |  | 10924 | 0.32795 | 0.41818 | 0.0064776 | 0.29537 | 0.0049455 | 0.29529 | 0.0048712
[43 empty] | 1223 | 1.0358 | 0.97925 | 0.0010353 | 0.94216 | 0.01499 | 0.94239 | 0.014419 |  |  | 11024 | 0.31959 | 0.41818 | 0.0064776 | 0.29574 | 0.00495 | 0.29567 | 0.0048758
[43 empty] | 1224 | 1.0128 | 0.97925 | 0.0010353 | 0.94222 | 0.01499 | 0.94245 | 0.014419 |  |  | 11124 | 0.32795 | 0.41818 | 0.0064776 | 0.29612 | 0.0049546 | 0.29605 | 0.0048805
[43 empty] | 1225 | 1.0128 | 0.97925 | 0.0010353 | 0.94228 | 0.014991 | 0.94251 | 0.014419 |  |  | 11224 | 0.3363 | 0.41818 | 0.0064776 | 0.2965 | 0.0049592 | 0.29642 | 0.0048852
[43 empty] | 1226 | 0.96671 | 0.97925 | 0.0010353 | 0.94234 | 0.014991 | 0.94256 | 0.014419 |  |  | 11324 | 0.34466 | 0.41818 | 0.0064776 | 0.29687 | 0.0049639 | 0.2968 | 0.0048899
[43 empty] | 1227 | 0.96671 | 0.97925 | 0.0010353 | 0.9424 | 0.014992 | 0.94262 | 0.014419 |  |  | 11424 | 0.3363 | 0.41818 | 0.0064776 | 0.29725 | 0.0049686 | 0.29718 | 0.0048947
[43 empty] | 1228 | 0.96671 | 0.97925 | 0.0010353 | 0.94246 | 0.014992 | 0.94268 | 0.014419 |  |  | 11524 | 0.32795 | 0.41818 | 0.0064776 | 0.29763 | 0.0049733 | 0.29755 | 0.0048995
[43 empty] | 1229 | 0.98976 | 0.97925 | 0.0010353 | 0.94252 | 0.014993 | 0.94274 | 0.014419 |  |  | 11624 | 0.3363 | 0.41818 | 0.0064776 | 0.298 | 0.0049781 | 0.29793 | 0.0049044
[43 empty] | 1230 | 0.96671 | 0.97925 | 0.0010353 | 0.94258 | 0.014993 | 0.9428 | 0.014419 |  |  | 11724 | 0.32795 | 0.41818 | 0.0064776 | 0.29838 | 0.0049828 | 0.29831 | 0.0049092
[43 empty] | 1231 | 0.96671 | 0.97925 | 0.0010353 | 0.94264 | 0.014993 | 0.94286 | 0.014419 |  |  | 11824 | 0.3363 | 0.41818 | 0.0064776 | 0.29876 | 0.0049876 | 0.29868 | 0.0049141
[43 empty] | 1232 | 0.98976 | 0.97925 | 0.0010353 | 0.94269 | 0.014994 | 0.94292 | 0.01442 |  |  | 11924 | 0.32795 | 0.41818 | 0.0064776 | 0.29913 | 0.0049925 | 0.29906 | 0.0049191
[43 empty] | 1233 | 0.98976 | 0.97925 | 0.0010353 | 0.94275 | 0.014994 | 0.94298 | 0.01442 |  |  | 12024 | 0.32795 | 0.41818 | 0.0064776 | 0.29951 | 0.0049974 | 0.29943 | 0.004924
[43 empty] | 1234 | 0.98976 | 0.97925 | 0.0010353 | 0.94281 | 0.014995 | 0.94304 | 0.01442 |  |  | 12124 | 0.3363 | 0.41818 | 0.0064776 | 0.29988 | 0.0050023 | 0.29981 | 0.004929
[43 empty] | 1235 | 0.98976 | 0.97925 | 0.0010353 | 0.94287 | 0.014995 | 0.94309 | 0.01442 |  |  | 12224 | 0.32795 | 0.41818 | 0.0064776 | 0.30026 | 0.0050072 | 0.30019 | 0.004934
[43 empty] | 1236 | 0.98976 | 0.97925 | 0.0010353 | 0.94293 | 0.014996 | 0.94315 | 0.01442 |  |  | 12324 | 0.31959 | 0.41818 | 0.0064776 | 0.30063 | 0.0050121 | 0.30056 | 0.0049391
[43 empty] | 1237 | 0.98976 | 0.97925 | 0.0010353 | 0.94299 | 0.014996 | 0.94321 | 0.01442 |  |  | 12424 | 0.32795 | 0.41818 | 0.0064776 | 0.30101 | 0.0050171 | 0.30094 | 0.0049442
[43 empty] | 1238 | 0.96671 | 0.97925 | 0.0010353 | 0.94305 | 0.014997 | 0.94327 | 0.01442 |  |  | 12524 | 0.32795 | 0.41818 | 0.0064776 | 0.30138 | 0.0050222 | 0.30131 | 0.0049493
[43 empty] | 1239 | 0.96671 | 0.97925 | 0.0010353 | 0.9431 | 0.014997 | 0.94333 | 0.01442 |  |  | 12624 | 0.3363 | 0.41818 | 0.0064776 | 0.30176 | 0.0050272 | 0.30169 | 0.0049544
[43 empty] | 1240 | 0.98976 | 0.97925 | 0.0010353 | 0.94316 | 0.014997 | 0.94339 | 0.01442 |  |  | 12724 | 0.32795 | 0.41818 | 0.0064776 | 0.30213 | 0.0050323 | 0.30206 | 0.0049596
[43 empty] | 1241 | 0.98976 | 0.97925 | 0.0010353 | 0.94322 | 0.014998 | 0.94344 | 0.01442 |  |  | 12824 | 0.34466 | 0.41818 | 0.0064776 | 0.30251 | 0.0050374 | 0.30243 | 0.0049648
[43 empty] | 1242 | 0.96671 | 0.97925 | 0.0010353 | 0.94328 | 0.014998 | 0.9435 | 0.01442 |  |  | 12924 | 0.3363 | 0.41818 | 0.0064776 | 0.30288 | 0.0050425 | 0.30281 | 0.00497
[43 empty] | 1243 | 0.98976 | 0.97925 | 0.0010353 | 0.94334 | 0.014999 | 0.94356 | 0.01442 |  |  | 13024 | 0.34466 | 0.41818 | 0.0064776 | 0.30325 | 0.0050477 | 0.30318 | 0.0049752
[43 empty] | 1244 | 0.98976 | 0.97925 | 0.0010353 | 0.94339 | 0.014999 | 0.94362 | 0.01442 |  |  | 13124 | 0.32795 | 0.41818 | 0.0064776 | 0.30363 | 0.0050529 | 0.30356 | 0.0049805
[43 empty] | 1245 | 0.96671 | 0.97925 | 0.0010353 | 0.94345 | 0.015 | 0.94368 | 0.014421 |  |  | 13224 | 0.35302 | 0.41818 | 0.0064776 | 0.304 | 0.0050581 | 0.30393 | 0.0049858
[43 empty] | 1246 | 1.0128 | 0.97925 | 0.0010353 | 0.94351 | 0.015 | 0.94373 | 0.014421 |  |  | 13324 | 0.34466 | 0.41818 | 0.0064776 | 0.30438 | 0.0050633 | 0.3043 | 0.0049912
[43 empty] | 1247 | 1.0128 | 0.97925 | 0.0010353 | 0.94357 | 0.015 | 0.94379 | 0.014421 |  |  | 13424 | 0.32795 | 0.41818 | 0.0064776 | 0.30475 | 0.0050686 | 0.30468 | 0.0049966
[43 empty] | 1248 | 1.0128 | 0.97925 | 0.0010353 | 0.94362 | 0.015001 | 0.94385 | 0.014421 |  |  | 13524 | 0.31959 | 0.41818 | 0.0064776 | 0.30512 | 0.0050739 | 0.30505 | 0.005002
[43 empty] | 1249 | 1.0128 | 0.97925 | 0.0010353 | 0.94368 | 0.015001 | 0.94391 | 0.014421 |  |  | 13624 | 0.3363 | 0.41818 | 0.0064776 | 0.3055 | 0.0050792 | 0.30543 | 0.0050074
[43 empty] | 1250 | 1.0128 | 0.97925 | 0.0010353 | 0.94374 | 0.015002 | 0.94396 | 0.014421 |  |  | 13724 | 0.32795 | 0.41818 | 0.0064776 | 0.30587 | 0.0050846 | 0.3058 | 0.0050128
[43 empty] | 1251 | 0.98976 | 0.97925 | 0.0010353 | 0.9438 | 0.015002 | 0.94402 | 0.014421 |  |  | 13824 | 0.32795 | 0.41818 | 0.0064776 | 0.30624 | 0.00509 | 0.30617 | 0.0050183
[43 empty] | 1252 | 0.98976 | 0.97925 | 0.0010353 | 0.94385 | 0.015002 | 0.94408 | 0.014421 |  |  | 13924 | 0.31959 | 0.41818 | 0.0064776 | 0.30661 | 0.0050954 | 0.30654 | 0.0050238
[43 empty] | 1253 | 0.98976 | 0.97925 | 0.0010353 | 0.94391 | 0.015003 | 0.94413 | 0.014421 |  |  | 14024 | 0.32795 | 0.41818 | 0.0064776 | 0.30699 | 0.0051008 | 0.30692 | 0.0050293
[43 empty] | 1254 | 1.0128 | 0.97925 | 0.0010353 | 0.94397 | 0.015003 | 0.94419 | 0.014421 |  |  | 14124 | 0.32795 | 0.41818 | 0.0064776 | 0.30736 | 0.0051063 | 0.30729 | 0.0050349
[43 empty] | 1255 | 1.0128 | 0.97925 | 0.0010353 | 0.94402 | 0.015004 | 0.94425 | 0.014421 |  |  | 14224 | 0.32795 | 0.41818 | 0.0064776 | 0.30773 | 0.0051118 | 0.30766 | 0.0050405
[43 empty] | 1256 | 0.94367 | 0.97925 | 0.0010353 | 0.94408 | 0.015004 | 0.94431 | 0.014421 |  |  | 14324 | 0.32795 | 0.41818 | 0.0064776 | 0.3081 | 0.0051173 | 0.30803 | 0.0050461
[43 empty] | 1257 | 0.94367 | 0.97925 | 0.0010353 | 0.94414 | 0.015004 | 0.94436 | 0.014421 |  |  | 14424 | 0.32795 | 0.41818 | 0.0064776 | 0.30848 | 0.0051228 | 0.30841 | 0.0050517
[43 empty] | 1258 | 0.96671 | 0.97925 | 0.0010353 | 0.94419 | 0.015005 | 0.94442 | 0.014421 |  |  | 14524 | 0.3363 | 0.41818 | 0.0064776 | 0.30885 | 0.0051284 | 0.30878 | 0.0050574
[43 empty] | 1259 | 0.96671 | 0.97925 | 0.0010353 | 0.94425 | 0.015005 | 0.94448 | 0.014421 |  |  | 14624 | 0.32795 | 0.41818 | 0.0064776 | 0.30922 | 0.005134 | 0.30915 | 0.0050631
[43 empty] | 1260 | 0.96671 | 0.97925 | 0.0010353 | 0.94431 | 0.015006 | 0.94453 | 0.014421 |  |  | 14724 | 0.32795 | 0.41818 | 0.0064776 | 0.30959 | 0.0051396 | 0.30952 | 0.0050688
[43 empty] | 1261 | 0.98976 | 0.97925 | 0.0010353 | 0.94436 | 0.015006 | 0.94459 | 0.014421 |  |  | 14824 | 0.32795 | 0.41818 | 0.0064776 | 0.30996 | 0.0051453 | 0.30989 | 0.0050746
[43 empty] | 1262 | 0.98976 | 0.97925 | 0.0010353 | 0.94442 | 0.015006 | 0.94465 | 0.014421 |  |  | 14924 | 0.31959 | 0.41818 | 0.0064776 | 0.31033 | 0.0051509 | 0.31027 | 0.0050803
[43 empty] | 1263 | 0.98976 | 0.97925 | 0.0010353 | 0.94448 | 0.015007 | 0.9447 | 0.014421 |  |  | 15024 | 0.32795 | 0.41818 | 0.0064776 | 0.3107 | 0.0051566 | 0.31064 | 0.0050861
[43 empty] | 1264 | 0.98976 | 0.97925 | 0.0010353 | 0.94453 | 0.015007 | 0.94476 | 0.014421 |  |  | 15124 | 0.31959 | 0.41818 | 0.0064776 | 0.31108 | 0.0051623 | 0.31101 | 0.0050919
[43 empty] | 1265 | 0.98976 | 0.97925 | 0.0010353 | 0.94459 | 0.015008 | 0.94481 | 0.014421 |  |  | 15224 | 0.31959 | 0.41818 | 0.0064776 | 0.31145 | 0.0051681 | 0.31138 | 0.0050978
[43 empty] | 1266 | 0.96671 | 0.97925 | 0.0010353 | 0.94464 | 0.015008 | 0.94487 | 0.014421 |  |  | 15324 | 0.31959 | 0.41818 | 0.0064776 | 0.31182 | 0.0051738 | 0.31175 | 0.0051036
[43 empty] | 1267 | 0.98976 | 0.97925 | 0.0010353 | 0.9447 | 0.015008 | 0.94493 | 0.014422 |  |  | 15424 | 0.31959 | 0.41818 | 0.0064776 | 0.31219 | 0.0051796 | 0.31212 | 0.0051095
[43 empty] | 1268 | 0.98976 | 0.97925 | 0.0010353 | 0.94476 | 0.015009 | 0.94498 | 0.014422 |  |  | 15524 | 0.31959 | 0.41818 | 0.0064776 | 0.31256 | 0.0051855 | 0.31249 | 0.0051154
[43 empty] | 1269 | 1.0128 | 0.97925 | 0.0010353 | 0.94481 | 0.015009 | 0.94504 | 0.014422 |  |  | 15624 | 0.31959 | 0.41818 | 0.0064776 | 0.31293 | 0.0051913 | 0.31286 | 0.0051214
[43 empty] | 1270 | 0.96671 | 0.97925 | 0.0010353 | 0.94487 | 0.01501 | 0.94509 | 0.014422 |  |  | 15724 | 0.31959 | 0.41818 | 0.0064776 | 0.3133 | 0.0051972 | 0.31323 | 0.0051273
[43 empty] | 1271 | 0.96671 | 0.97925 | 0.0010353 | 0.94492 | 0.01501 | 0.94515 | 0.014422 |  |  | 15824 | 0.32795 | 0.41818 | 0.0064776 | 0.31367 | 0.005203 | 0.3136 | 0.0051333
[43 empty] | 1272 | 0.96671 | 0.97925 | 0.0010353 | 0.94498 | 0.01501 | 0.94521 | 0.014422 |  |  | 15924 | 0.31124 | 0.41818 | 0.0064776 | 0.31404 | 0.005209 | 0.31397 | 0.0051393
[43 empty] | 1273 | 0.96671 | 0.97925 | 0.0010353 | 0.94504 | 0.015011 | 0.94526 | 0.014422 |  |  | 16024 | 0.32795 | 0.41818 | 0.0064776 | 0.31441 | 0.0052149 | 0.31434 | 0.0051454
[43 empty] | 1274 | 1.0128 | 0.97925 | 0.0010353 | 0.94509 | 0.015011 | 0.94532 | 0.014422 |  |  | 16124 | 0.31959 | 0.41818 | 0.0064776 | 0.31478 | 0.0052208 | 0.31471 | 0.0051514
[43 empty] | 1275 | 0.98976 | 0.97925 | 0.0010353 | 0.94515 | 0.015011 | 0.94537 | 0.014422 |  |  | 16224 | 0.31959 | 0.41818 | 0.0064776 | 0.31515 | 0.0052268 | 0.31508 | 0.0051575
[43 empty] | 1276 | 0.98976 | 0.97925 | 0.0010353 | 0.9452 | 0.015012 | 0.94543 | 0.014422 |  |  | 16324 | 0.32795 | 0.41818 | 0.0064776 | 0.31552 | 0.0052328 | 0.31545 | 0.0051636
[43 empty] | 1277 | 0.98976 | 0.97925 | 0.0010353 | 0.94526 | 0.015012 | 0.94548 | 0.014422 |  |  | 16424 | 0.31959 | 0.41818 | 0.0064776 | 0.31589 | 0.0052389 | 0.31582 | 0.0051698
[43 empty] | 1278 | 0.98976 | 0.97925 | 0.0010353 | 0.94531 | 0.015013 | 0.94554 | 0.014422 |  |  | 16524 | 0.32795 | 0.41818 | 0.0064776 | 0.31625 | 0.0052449 | 0.31619 | 0.0051759
[43 empty] | 1279 | 0.98976 | 0.97925 | 0.0010353 | 0.94537 | 0.015013 | 0.94559 | 0.014422 |  |  | 16624 | 0.31124 | 0.41818 | 0.0064776 | 0.31662 | 0.005251 | 0.31656 | 0.0051821
[43 empty] | 1280 | 1.0128 | 0.97925 | 0.0010353 | 0.94542 | 0.015013 | 0.94565 | 0.014422 |  |  | 16724 | 0.32795 | 0.41818 | 0.0064776 | 0.31699 | 0.0052571 | 0.31693 | 0.0051883
[43 empty] | 1281 | 1.0128 | 0.97925 | 0.0010353 | 0.94548 | 0.015014 | 0.9457 | 0.014422 |  |  | 16824 | 0.31959 | 0.41818 | 0.0064776 | 0.31736 | 0.0052632 | 0.31729 | 0.0051945
[43 empty] | 1282 | 0.96671 | 0.97925 | 0.0010353 | 0.94553 | 0.015014 | 0.94576 | 0.014422 |  |  | 16924 | 0.31124 | 0.41818 | 0.0064776 | 0.31773 | 0.0052693 | 0.31766 | 0.0052007
[43 empty] | 1283 | 1.0128 | 0.97925 | 0.0010353 | 0.94559 | 0.015014 | 0.94581 | 0.014422 |  |  | 17024 | 0.31959 | 0.41818 | 0.0064776 | 0.3181 | 0.0052755 | 0.31803 | 0.005207
[43 empty] | 1284 | 1.0128 | 0.97925 | 0.0010353 | 0.94564 | 0.015015 | 0.94587 | 0.014422 |  |  | 17124 | 0.32795 | 0.41818 | 0.0064776 | 0.31847 | 0.0052817 | 0.3184 | 0.0052133
[43 empty] | 1285 | 1.0128 | 0.97925 | 0.0010353 | 0.9457 | 0.015015 | 0.94592 | 0.014422 |  |  | 17224 | 0.31959 | 0.41818 | 0.0064776 | 0.31883 | 0.0052879 | 0.31877 | 0.0052196
[43 empty] | 1286 | 0.96671 | 0.97925 | 0.0010353 | 0.94575 | 0.015015 | 0.94598 | 0.014422 |  |  | 17324 | 0.31959 | 0.41818 | 0.0064776 | 0.3192 | 0.0052941 | 0.31914 | 0.0052259
[43 empty] | 1287 | 0.96671 | 0.97925 | 0.0010353 | 0.94581 | 0.015016 | 0.94603 | 0.014422 |  |  | 17424 | 0.31959 | 0.41818 | 0.0064776 | 0.31957 | 0.0053003 | 0.3195 | 0.0052322
[43 empty] | 1288 | 1.0128 | 0.97925 | 0.0010353 | 0.94586 | 0.015016 | 0.94609 | 0.014422 |  |  | 17524 | 0.32795 | 0.41818 | 0.0064776 | 0.31994 | 0.0053066 | 0.31987 | 0.0052386
[43 empty] | 1289 | 1.0128 | 0.97925 | 0.0010353 | 0.94591 | 0.015016 | 0.94614 | 0.014422 |  |  | 17624 | 0.32795 | 0.41818 | 0.0064776 | 0.3203 | 0.0053129 | 0.32024 | 0.005245
[43 empty] | 1290 | 0.98976 | 0.97925 | 0.0010353 | 0.94597 | 0.015017 | 0.9462 | 0.014422 |  |  | 17724 | 0.31124 | 0.41818 | 0.0064776 | 0.32067 | 0.0053192 | 0.32061 | 0.0052514
[43 empty] | 1291 | 0.98976 | 0.97925 | 0.0010353 | 0.94602 | 0.015017 | 0.94625 | 0.014422 |  |  | 17824 | 0.31959 | 0.41818 | 0.0064776 | 0.32104 | 0.0053255 | 0.32097 | 0.0052578
[43 empty] | 1292 | 0.98976 | 0.97925 | 0.0010353 | 0.94608 | 0.015017 | 0.94631 | 0.014422 |  |  | 17924 | 0.32795 | 0.41818 | 0.0064776 | 0.3214 | 0.0053319 | 0.32134 | 0.0052643
[43 empty] | 1293 | 0.98976 | 0.97925 | 0.0010353 | 0.94613 | 0.015018 | 0.94636 | 0.014422 |  |  | 18024 | 0.31959 | 0.41818 | 0.0064776 | 0.32177 | 0.0053382 | 0.32171 | 0.0052708
[43 empty] | 1294 | 0.98976 | 0.97925 | 0.0010353 | 0.94619 | 0.015018 | 0.94641 | 0.014422 |  |  | 18124 | 0.31959 | 0.41818 | 0.0064776 | 0.32214 | 0.0053446 | 0.32207 | 0.0052772
[43 empty] | 1295 | 0.98976 | 0.97925 | 0.0010353 | 0.94624 | 0.015019 | 0.94647 | 0.014422 |  |  | 18224 | 0.32795 | 0.41818 | 0.0064776 | 0.3225 | 0.005351 | 0.32244 | 0.0052838
[43 empty] | 1296 | 1.0128 | 0.97925 | 0.0010353 | 0.94629 | 0.015019 | 0.94652 | 0.014422 |  |  | 18324 | 0.31959 | 0.41818 | 0.0064776 | 0.32287 | 0.0053574 | 0.32281 | 0.0052903
[43 empty] | 1297 | 1.0128 | 0.97925 | 0.0010353 | 0.94635 | 0.015019 | 0.94658 | 0.014422 |  |  | 18424 | 0.31959 | 0.41818 | 0.0064776 | 0.32324 | 0.0053639 | 0.32317 | 0.0052968
[43 empty] | 1298 | 0.98976 | 0.97925 | 0.0010353 | 0.9464 | 0.01502 | 0.94663 | 0.014422 |  |  | 18524 | 0.31959 | 0.41818 | 0.0064776 | 0.3236 | 0.0053704 | 0.32354 | 0.0053034
[43 empty] | 1299 | 0.96671 | 0.97925 | 0.0010353 | 0.94645 | 0.01502 | 0.94668 | 0.014422 |  |  | 18624 | 0.3363 | 0.41818 | 0.0064776 | 0.32397 | 0.0053768 | 0.32391 | 0.00531
[43 empty] | 1300 | 0.96671 | 0.97925 | 0.0010353 | 0.94651 | 0.01502 | 0.94674 | 0.014422 |  |  | 18724 | 0.32795 | 0.41818 | 0.0064776 | 0.32433 | 0.0053833 | 0.32427 | 0.0053166
[43 empty] | 1301 | 0.98976 | 0.97925 | 0.0010353 | 0.94656 | 0.015021 | 0.94679 | 0.014422 |  |  | 18824 | 0.31959 | 0.41818 | 0.0064776 | 0.3247 | 0.0053899 | 0.32464 | 0.0053232
[43 empty] | 1302 | 0.96671 | 0.97925 | 0.0010353 | 0.94662 | 0.015021 | 0.94684 | 0.014422 |  |  | 18924 | 0.32795 | 0.41818 | 0.0064776 | 0.32507 | 0.0053964 | 0.325 | 0.0053299
[43 empty] | 1303 | 0.96671 | 0.97925 | 0.0010353 | 0.94667 | 0.015021 | 0.9469 | 0.014422 |  |  | 19024 | 0.31124 | 0.41818 | 0.0064776 | 0.32543 | 0.005403 | 0.32537 | 0.0053365
[43 empty] | 1304 | 0.98976 | 0.97925 | 0.0010353 | 0.94672 | 0.015022 | 0.94695 | 0.014422 |  |  | 19124 | 0.30288 | 0.41818 | 0.0064776 | 0.3258 | 0.0054095 | 0.32573 | 0.0053432
[43 empty] | 1305 | 0.98976 | 0.97925 | 0.0010353 | 0.94678 | 0.015022 | 0.947 | 0.014422 |  |  | 19224 | 0.31124 | 0.41818 | 0.0064776 | 0.32616 | 0.0054161 | 0.3261 | 0.0053499
[43 empty] | 1306 | 1.0358 | 0.97925 | 0.0010353 | 0.94683 | 0.015022 | 0.94706 | 0.014422 |  |  | 19324 | 0.31124 | 0.41818 | 0.0064776 | 0.32653 | 0.0054228 | 0.32646 | 0.0053566
[43 empty] | 1307 | 0.96671 | 0.97925 | 0.0010353 | 0.94688 | 0.015022 | 0.94711 | 0.014422 |  |  | 19424 | 0.31124 | 0.41818 | 0.0064776 | 0.32689 | 0.0054294 | 0.32683 | 0.0053634
[43 empty] | 1308 | 0.96671 | 0.97925 | 0.0010353 | 0.94693 | 0.015023 | 0.94716 | 0.014422 |  |  | 19524 | 0.30288 | 0.41818 | 0.0064776 | 0.32726 | 0.005436 | 0.32719 | 0.0053701
[43 empty] | 1309 | 0.96671 | 0.97925 | 0.0010353 | 0.94699 | 0.015023 | 0.94722 | 0.014421 |  |  | 19624 | 0.31124 | 0.41818 | 0.0064776 | 0.32762 | 0.0054427 | 0.32756 | 0.0053769
[43 empty] | 1310 | 0.98976 | 0.97925 | 0.0010353 | 0.94704 | 0.015023 | 0.94727 | 0.014421 |  |  | 19724 | 0.30288 | 0.41818 | 0.0064776 | 0.32798 | 0.0054494 | 0.32792 | 0.0053837
[43 empty] | 1311 | 0.98976 | 0.97925 | 0.0010353 | 0.94709 | 0.015024 | 0.94732 | 0.014421 |  |  | 19824 | 0.31959 | 0.41818 | 0.0064776 | 0.32835 | 0.0054561 | 0.32829 | 0.0053905
[43 empty] | 1312 | 1.0358 | 0.97925 | 0.0010353 | 0.94715 | 0.015024 | 0.94738 | 0.014421 |  |  | 19924 | 0.31124 | 0.41818 | 0.0064776 | 0.32871 | 0.0054628 | 0.32865 | 0.0053973
[43 empty] | 1313 | 1.0358 | 0.97925 | 0.0010353 | 0.9472 | 0.015024 | 0.94743 | 0.014421 |  |  | 20024 | 0.31124 | 0.41818 | 0.0064776 | 0.32908 | 0.0054696 | 0.32902 | 0.0054042
[43 empty] | 1314 | 0.96671 | 0.97925 | 0.0010353 | 0.94725 | 0.015025 | 0.94748 | 0.014421 |  |  | 20124 | 0.30288 | 0.41818 | 0.0064776 | 0.32944 | 0.0054763 | 0.32938 | 0.0054111
[43 empty] | 1315 | 0.98976 | 0.97925 | 0.0010353 | 0.9473 | 0.015025 | 0.94753 | 0.014421 |  |  | 20224 | 0.31959 | 0.41818 | 0.0064776 | 0.3298 | 0.0054831 | 0.32974 | 0.0054179
[43 empty] | 1316 | 0.98976 | 0.97925 | 0.0010353 | 0.94736 | 0.015025 | 0.94759 | 0.014421 |  |  | 20324 | 0.31959 | 0.41818 | 0.0064776 | 0.33017 | 0.0054899 | 0.33011 | 0.0054248
[43 empty] | 1317 | 0.96671 | 0.97925 | 0.0010353 | 0.94741 | 0.015026 | 0.94764 | 0.014421 |  |  | 20424 | 0.31959 | 0.41818 | 0.0064776 | 0.33053 | 0.0054967 | 0.33047 | 0.0054317
[43 empty] | 1318 | 0.98976 | 0.97925 | 0.0010353 | 0.94746 | 0.015026 | 0.94769 | 0.014421 |  |  | 20524 | 0.31124 | 0.41818 | 0.0064776 | 0.33089 | 0.0055035 | 0.33083 | 0.0054387
[43 empty] | 1319 | 0.98976 | 0.97925 | 0.0010353 | 0.94751 | 0.015026 | 0.94774 | 0.014421 |  |  | 20624 | 0.31959 | 0.41818 | 0.0064776 | 0.33126 | 0.0055104 | 0.3312 | 0.0054456
[43 empty] | 1320 | 0.96671 | 0.97925 | 0.0010353 | 0.94757 | 0.015027 | 0.9478 | 0.014421 |  |  | 20724 | 0.31124 | 0.41818 | 0.0064776 | 0.33162 | 0.0055172 | 0.33156 | 0.0054526
[43 empty] | 1321 | 0.96671 | 0.97925 | 0.0010353 | 0.94762 | 0.015027 | 0.94785 | 0.014421 |  |  | 20824 | 0.31124 | 0.41818 | 0.0064776 | 0.33198 | 0.0055241 | 0.33192 | 0.0054596
[43 empty] | 1322 | 0.98976 | 0.97925 | 0.0010353 | 0.94767 | 0.015027 | 0.9479 | 0.014421 |  |  | 20924 | 0.31124 | 0.41818 | 0.0064776 | 0.33235 | 0.005531 | 0.33229 | 0.0054666
[43 empty] | 1323 | 1.0128 | 0.97925 | 0.0010353 | 0.94772 | 0.015027 | 0.94795 | 0.014421 |  |  | 21024 | 0.31124 | 0.41818 | 0.0064776 | 0.33271 | 0.0055379 | 0.33265 | 0.0054736
[43 empty] | 1324 | 1.0128 | 0.97925 | 0.0010353 | 0.94777 | 0.015028 | 0.948 | 0.014421 |  |  | 21124 | 0.31124 | 0.41818 | 0.0064776 | 0.33307 | 0.0055448 | 0.33301 | 0.0054806
[43 empty] | 1325 | 1.0128 | 0.97925 | 0.0010353 | 0.94783 | 0.015028 | 0.94806 | 0.014421 |  |  | 21224 | 0.31959 | 0.41818 | 0.0064776 | 0.33343 | 0.0055518 | 0.33337 | 0.0054876
[43 empty] | 1326 | 0.96671 | 0.97925 | 0.0010353 | 0.94788 | 0.015028 | 0.94811 | 0.014421 |  |  | 21324 | 0.31124 | 0.41818 | 0.0064776 | 0.33379 | 0.0055587 | 0.33373 | 0.0054947
[43 empty] | 1327 | 0.96671 | 0.97925 | 0.0010353 | 0.94793 | 0.015029 | 0.94816 | 0.014421 |  |  | 21424 | 0.30288 | 0.41818 | 0.0064776 | 0.33416 | 0.0055657 | 0.3341 | 0.0055018
[43 empty] | 1328 | 1.0128 | 0.97925 | 0.0010353 | 0.94798 | 0.015029 | 0.94821 | 0.014421 |  |  | 21524 | 0.31959 | 0.41818 | 0.0064776 | 0.33452 | 0.0055727 | 0.33446 | 0.0055089
[43 empty] | 1329 | 1.0128 | 0.97925 | 0.0010353 | 0.94803 | 0.015029 | 0.94826 | 0.014421 |  |  | 21624 | 0.30288 | 0.41818 | 0.0064776 | 0.33488 | 0.0055797 | 0.33482 | 0.005516
[43 empty] | 1330 | 0.98976 | 0.97925 | 0.0010353 | 0.94808 | 0.01503 | 0.94831 | 0.014421 |  |  | 21724 | 0.30288 | 0.41818 | 0.0064776 | 0.33524 | 0.0055867 | 0.33518 | 0.0055231
[43 empty] | 1331 | 0.96671 | 0.97925 | 0.0010353 | 0.94814 | 0.01503 | 0.94837 | 0.014421 |  |  | 21824 | 0.31959 | 0.41818 | 0.0064776 | 0.3356 | 0.0055937 | 0.33554 | 0.0055302
[43 empty] | 1332 | 0.96671 | 0.97925 | 0.0010353 | 0.94819 | 0.01503 | 0.94842 | 0.014421 |  |  | 21924 | 0.31959 | 0.41818 | 0.0064776 | 0.33596 | 0.0056008 | 0.3359 | 0.0055374
[43 empty] | 1333 | 0.98976 | 0.97925 | 0.0010353 | 0.94824 | 0.01503 | 0.94847 | 0.01442 |  |  | 22024 | 0.31124 | 0.41818 | 0.0064776 | 0.33633 | 0.0056078 | 0.33627 | 0.0055445
[43 empty] | 1334 | 0.96671 | 0.97925 | 0.0010353 | 0.94829 | 0.015031 | 0.94852 | 0.01442 |  |  | 22124 | 0.31124 | 0.41818 | 0.0064776 | 0.33669 | 0.0056149 | 0.33663 | 0.0055517
[43 empty] | 1335 | 0.96671 | 0.97925 | 0.0010353 | 0.94834 | 0.015031 | 0.94857 | 0.01442 |  |  | 22224 | 0.29452 | 0.41818 | 0.0064776 | 0.33705 | 0.005622 | 0.33699 | 0.0055589
[43 empty] | 1336 | 1.0128 | 0.97925 | 0.0010353 | 0.94839 | 0.015031 | 0.94862 | 0.01442 |  |  | 22324 | 0.30288 | 0.41818 | 0.0064776 | 0.33741 | 0.0056291 | 0.33735 | 0.0055661
[43 empty] | 1337 | 1.0128 | 0.97925 | 0.0010353 | 0.94844 | 0.015032 | 0.94867 | 0.01442 |  |  | 22424 | 0.30288 | 0.41818 | 0.0064776 | 0.33777 | 0.0056362 | 0.33771 | 0.0055733
[43 empty] | 1338 | 1.0128 | 0.97925 | 0.0010353 | 0.94849 | 0.015032 | 0.94872 | 0.01442 |  |  | 22524 | 0.31124 | 0.41818 | 0.0064776 | 0.33813 | 0.0056433 | 0.33807 | 0.0055806
[43 empty] | 1339 | 0.98976 | 0.97925 | 0.0010353 | 0.94855 | 0.015032 | 0.94878 | 0.01442 |  |  | 22624 | 0.31959 | 0.41818 | 0.0064776 | 0.33849 | 0.0056505 | 0.33843 | 0.0055878
[43 empty] | 1340 | 0.98976 | 0.97925 | 0.0010353 | 0.9486 | 0.015032 | 0.94883 | 0.01442 |  |  | 22724 | 0.31124 | 0.41818 | 0.0064776 | 0.33885 | 0.0056576 | 0.33879 | 0.0055951
[43 empty] | 1341 | 0.96671 | 0.97925 | 0.0010353 | 0.94865 | 0.015033 | 0.94888 | 0.01442 |  |  | 22824 | 0.31959 | 0.41818 | 0.0064776 | 0.33921 | 0.0056648 | 0.33915 | 0.0056023
[43 empty] | 1342 | 0.98976 | 0.97925 | 0.0010353 | 0.9487 | 0.015033 | 0.94893 | 0.01442 |  |  | 22924 | 0.30288 | 0.41818 | 0.0064776 | 0.33957 | 0.005672 | 0.33951 | 0.0056096
[43 empty] | 1343 | 0.98976 | 0.97925 | 0.0010353 | 0.94875 | 0.015033 | 0.94898 | 0.01442 |  |  | 23024 | 0.30288 | 0.41818 | 0.0064776 | 0.33993 | 0.0056792 | 0.33987 | 0.0056169
[43 empty] | 1344 | 0.98976 | 0.97925 | 0.0010353 | 0.9488 | 0.015033 | 0.94903 | 0.01442 |  |  | 23124 | 0.30288 | 0.41818 | 0.0064776 | 0.34029 | 0.0056864 | 0.34023 | 0.0056243
[43 empty] | 1345 | 0.98976 | 0.97925 | 0.0010353 | 0.94885 | 0.015034 | 0.94908 | 0.01442 |  |  | 23224 | 0.31959 | 0.41818 | 0.0064776 | 0.34065 | 0.0056936 | 0.34059 | 0.0056316
[43 empty] | 1346 | 0.98976 | 0.97925 | 0.0010353 | 0.9489 | 0.015034 | 0.94913 | 0.01442 |  |  | 23324 | 0.29452 | 0.41818 | 0.0064776 | 0.34101 | 0.0057009 | 0.34095 | 0.0056389
[43 empty] | 1347 | 0.98976 | 0.97925 | 0.0010353 | 0.94895 | 0.015034 | 0.94918 | 0.01442 |  |  | 23424 | 0.30288 | 0.41818 | 0.0064776 | 0.34137 | 0.0057081 | 0.34131 | 0.0056463
[43 empty] | 1348 | 0.98976 | 0.97925 | 0.0010353 | 0.949 | 0.015035 | 0.94923 | 0.014419 |  |  | 23524 | 0.30288 | 0.41818 | 0.0064776 | 0.34172 | 0.0057154 | 0.34167 | 0.0056536
[43 empty] | 1349 | 0.96671 | 0.97925 | 0.0010353 | 0.94905 | 0.015035 | 0.94928 | 0.014419 |  |  | 23624 | 0.30288 | 0.41818 | 0.0064776 | 0.34208 | 0.0057227 | 0.34203 | 0.005661
[43 empty] | 1350 | 1.0128 | 0.97925 | 0.0010353 | 0.9491 | 0.015035 | 0.94933 | 0.014419 |  |  | 23724 | 0.30288 | 0.41818 | 0.0064776 | 0.34244 | 0.0057299 | 0.34238 | 0.0056684
[43 empty] | 1351 | 1.0128 | 0.97925 | 0.0010353 | 0.94915 | 0.015035 | 0.94938 | 0.014419 |  |  | 23824 | 0.29452 | 0.41818 | 0.0064776 | 0.3428 | 0.0057372 | 0.34274 | 0.0056758
[43 empty] | 1352 | 0.98976 | 0.97925 | 0.0010353 | 0.9492 | 0.015036 | 0.94943 | 0.014419 |  |  | 23924 | 0.31124 | 0.41818 | 0.0064776 | 0.34316 | 0.0057446 | 0.3431 | 0.0056832
[43 empty] | 1353 | 0.98976 | 0.97925 | 0.0010353 | 0.94925 | 0.015036 | 0.94948 | 0.014419 |  |  | 24024 | 0.31959 | 0.41818 | 0.0064776 | 0.34352 | 0.0057519 | 0.34346 | 0.0056907
[43 empty] | 1354 | 0.98976 | 0.97925 | 0.0010353 | 0.9493 | 0.015036 | 0.94953 | 0.014419 |  |  | 24124 | 0.31124 | 0.41818 | 0.0064776 | 0.34387 | 0.0057592 | 0.34382 | 0.0056981
[43 empty] | 1355 | 0.98976 | 0.97925 | 0.0010353 | 0.94935 | 0.015036 | 0.94958 | 0.014419 |  |  | 24224 | 0.29452 | 0.41818 | 0.0064776 | 0.34423 | 0.0057666 | 0.34418 | 0.0057056
[43 empty] | 1356 | 0.98976 | 0.97925 | 0.0010353 | 0.9494 | 0.015037 | 0.94963 | 0.014419 |  |  | 24324 | 0.30288 | 0.41818 | 0.0064776 | 0.34459 | 0.0057739 | 0.34453 | 0.005713
[43 empty] | 1357 | 0.98976 | 0.97925 | 0.0010353 | 0.94945 | 0.015037 | 0.94968 | 0.014419 |  |  | 24424 | 0.31124 | 0.41818 | 0.0064776 | 0.34495 | 0.0057813 | 0.34489 | 0.0057205
[43 empty] | 1358 | 1.0128 | 0.97925 | 0.0010353 | 0.9495 | 0.015037 | 0.94973 | 0.014419 |  |  | 24524 | 0.31124 | 0.41818 | 0.0064776 | 0.34531 | 0.0057887 | 0.34525 | 0.005728
[43 empty] | 1359 | 1.0128 | 0.97925 | 0.0010353 | 0.94955 | 0.015037 | 0.94978 | 0.014419 |  |  | 24624 | 0.31124 | 0.41818 | 0.0064776 | 0.34566 | 0.0057961 | 0.34561 | 0.0057355
[43 empty] | 1360 | 0.98976 | 0.97925 | 0.0010353 | 0.9496 | 0.015038 | 0.94983 | 0.014419 |  |  | 24724 | 0.31124 | 0.41818 | 0.0064776 | 0.34602 | 0.0058035 | 0.34596 | 0.005743
[43 empty] | 1361 | 0.98976 | 0.97925 | 0.0010353 | 0.94965 | 0.015038 | 0.94988 | 0.014418 |  |  | 24824 | 0.31124 | 0.41818 | 0.0064776 | 0.34638 | 0.0058109 | 0.34632 | 0.0057506
[43 empty] | 1362 | 0.98976 | 0.97925 | 0.0010353 | 0.9497 | 0.015038 | 0.94993 | 0.014418 |  |  | 24924 | 0.29452 | 0.41818 | 0.0064776 | 0.34673 | 0.0058184 | 0.34668 | 0.0057581
[43 empty] | 1363 | 0.98976 | 0.97925 | 0.0010353 | 0.94975 | 0.015038 | 0.94998 | 0.014418 |  |  | 25024 | 0.30288 | 0.41818 | 0.0064776 | 0.34709 | 0.0058258 | 0.34704 | 0.0057656
[43 empty] | 1364 | 0.98976 | 0.97925 | 0.0010353 | 0.9498 | 0.015039 | 0.95003 | 0.014418 |  |  | 25124 | 0.30288 | 0.41818 | 0.0064776 | 0.34745 | 0.0058333 | 0.34739 | 0.0057732
[43 empty] | 1365 | 0.96671 | 0.97925 | 0.0010353 | 0.94985 | 0.015039 | 0.95008 | 0.014418 |  |  | 25224 | 0.30288 | 0.41818 | 0.0064776 | 0.3478 | 0.0058407 | 0.34775 | 0.0057808
[43 empty] | 1366 | 0.98976 | 0.97925 | 0.0010353 | 0.9499 | 0.015039 | 0.95013 | 0.014418 |  |  | 25324 | 0.28617 | 0.41818 | 0.0064776 | 0.34816 | 0.0058482 | 0.34811 | 0.0057883
[43 empty] | 1367 | 0.98976 | 0.97925 | 0.0010353 | 0.94994 | 0.015039 | 0.95017 | 0.014418 |  |  | 25424 | 0.29452 | 0.41818 | 0.0064776 | 0.34852 | 0.0058557 | 0.34846 | 0.0057959
[43 empty] | 1368 | 0.96671 | 0.97925 | 0.0010353 | 0.94999 | 0.01504 | 0.95022 | 0.014418 |  |  | 25524 | 0.29452 | 0.41818 | 0.0064776 | 0.34887 | 0.0058632 | 0.34882 | 0.0058035
[43 empty] | 1369 | 0.96671 | 0.97925 | 0.0010353 | 0.95004 | 0.01504 | 0.95027 | 0.014418 |  |  | 25624 | 0.28617 | 0.41818 | 0.0064776 | 0.34923 | 0.0058707 | 0.34917 | 0.0058112
[43 empty] | 1370 | 0.98976 | 0.97925 | 0.0010353 | 0.95009 | 0.01504 | 0.95032 | 0.014418 |  |  | 25724 | 0.29452 | 0.41818 | 0.0064776 | 0.34958 | 0.0058782 | 0.34953 | 0.0058188
[43 empty] | 1371 | 0.96671 | 0.97925 | 0.0010353 | 0.95014 | 0.01504 | 0.95037 | 0.014418 |  |  | 25824 | 0.30288 | 0.41818 | 0.0064776 | 0.34994 | 0.0058858 | 0.34989 | 0.0058264
[43 empty] | 1372 | 0.96671 | 0.97925 | 0.0010353 | 0.95019 | 0.015041 | 0.95042 | 0.014417 |  |  | 25924 | 0.30288 | 0.41818 | 0.0064776 | 0.3503 | 0.0058933 | 0.35024 | 0.0058341
[43 empty] | 1373 | 1.0128 | 0.97925 | 0.0010353 | 0.95024 | 0.015041 | 0.95047 | 0.014417 |  |  | 26024 | 0.30288 | 0.41818 | 0.0064776 | 0.35065 | 0.0059009 | 0.3506 | 0.0058417
[43 empty] | 1374 | 0.98976 | 0.97925 | 0.0010353 | 0.95029 | 0.015041 | 0.95052 | 0.014417 |  |  | 26124 | 0.30288 | 0.41818 | 0.0064776 | 0.35101 | 0.0059084 | 0.35095 | 0.0058494
[43 empty] | 1375 | 0.98976 | 0.97925 | 0.0010353 | 0.95033 | 0.015041 | 0.95056 | 0.014417 |  |  | 26224 | 0.29452 | 0.41818 | 0.0064776 | 0.35136 | 0.005916 | 0.35131 | 0.005857
[43 empty] | 1376 | 0.98976 | 0.97925 | 0.0010353 | 0.95038 | 0.015042 | 0.95061 | 0.014417 |  |  | 26324 | 0.29452 | 0.41818 | 0.0064776 | 0.35172 | 0.0059236 | 0.35166 | 0.0058647
[43 empty] | 1377 | 0.98976 | 0.97925 | 0.0010353 | 0.95043 | 0.015042 | 0.95066 | 0.014417 |  |  | 26424 | 0.28617 | 0.41818 | 0.0064776 | 0.35207 | 0.0059312 | 0.35202 | 0.0058724
[43 empty] | 1378 | 1.0128 | 0.97925 | 0.0010353 | 0.95048 | 0.015042 | 0.95071 | 0.014417 |  |  | 26524 | 0.27781 | 0.41818 | 0.0064776 | 0.35243 | 0.0059388 | 0.35237 | 0.0058801
[43 empty] | 1379 | 0.98976 | 0.97925 | 0.0010353 | 0.95053 | 0.015042 | 0.95076 | 0.014417 |  |  | 26624 | 0.29452 | 0.41818 | 0.0064776 | 0.35278 | 0.0059464 | 0.35273 | 0.0058878
[43 empty] | 1380 | 0.98976 | 0.97925 | 0.0010353 | 0.95058 | 0.015042 | 0.95081 | 0.014417 |  |  | 26724 | 0.28617 | 0.41818 | 0.0064776 | 0.35314 | 0.005954 | 0.35308 | 0.0058955
[43 empty] | 1381 | 0.98976 | 0.97925 | 0.0010353 | 0.95062 | 0.015043 | 0.95085 | 0.014417 |  |  | 26824 | 0.30288 | 0.41818 | 0.0064776 | 0.35349 | 0.0059616 | 0.35344 | 0.0059033
[43 empty] | 1382 | 0.98976 | 0.97925 | 0.0010353 | 0.95067 | 0.015043 | 0.9509 | 0.014416 |  |  | 26924 | 0.30288 | 0.41818 | 0.0064776 | 0.35384 | 0.0059693 | 0.35379 | 0.005911
[43 empty] | 1383 | 0.98976 | 0.97925 | 0.0010353 | 0.95072 | 0.015043 | 0.95095 | 0.014416 |  |  | 27024 | 0.30288 | 0.41818 | 0.0064776 | 0.3542 | 0.0059769 | 0.35414 | 0.0059188
[43 empty] | 1384 | 1.0128 | 0.97925 | 0.0010353 | 0.95077 | 0.015043 | 0.951 | 0.014416 |  |  | 27124 | 0.31124 | 0.41818 | 0.0064776 | 0.35455 | 0.0059846 | 0.3545 | 0.0059265
[43 empty] | 1385 | 1.0128 | 0.97925 | 0.0010353 | 0.95082 | 0.015044 | 0.95105 | 0.014416 |  |  | 27224 | 0.29452 | 0.41818 | 0.0064776 | 0.35491 | 0.0059922 | 0.35485 | 0.0059343
[43 empty] | 1386 | 0.96671 | 0.97925 | 0.0010353 | 0.95086 | 0.015044 | 0.95109 | 0.014416 |  |  | 27324 | 0.29452 | 0.41818 | 0.0064776 | 0.35526 | 0.0059999 | 0.35521 | 0.0059421
[43 empty] | 1387 | 0.98976 | 0.97925 | 0.0010353 | 0.95091 | 0.015044 | 0.95114 | 0.014416 |  |  | 27424 | 0.29452 | 0.41818 | 0.0064776 | 0.35561 | 0.0060076 | 0.35556 | 0.0059499
[43 empty] | 1388 | 0.98976 | 0.97925 | 0.0010353 | 0.95096 | 0.015044 | 0.95119 | 0.014416 |  |  | 27524 | 0.29452 | 0.41818 | 0.0064776 | 0.35597 | 0.0060153 | 0.35591 | 0.0059576
[43 empty] | 1389 | 1.0128 | 0.97925 | 0.0010353 | 0.95101 | 0.015044 | 0.95124 | 0.014416 |  |  | 27624 | 0.30288 | 0.41818 | 0.0064776 | 0.35632 | 0.006023 | 0.35627 | 0.0059654
[43 empty] | 1390 | 0.96671 | 0.97925 | 0.0010353 | 0.95106 | 0.015045 | 0.95129 | 0.014416 |  |  | 27724 | 0.29452 | 0.41818 | 0.0064776 | 0.35667 | 0.0060307 | 0.35662 | 0.0059733
[43 empty] | 1391 | 0.96671 | 0.97925 | 0.0010353 | 0.9511 | 0.015045 | 0.95133 | 0.014416 |  |  | 27824 | 0.29452 | 0.41818 | 0.0064776 | 0.35703 | 0.0060384 | 0.35697 | 0.0059811
[43 empty] | 1392 | 0.96671 | 0.97925 | 0.0010353 | 0.95115 | 0.015045 | 0.95138 | 0.014415 |  |  | 27924 | 0.28617 | 0.41818 | 0.0064776 | 0.35738 | 0.0060461 | 0.35733 | 0.0059889
[43 empty] | 1393 | 0.96671 | 0.97925 | 0.0010353 | 0.9512 | 0.015045 | 0.95143 | 0.014415 |  |  | 28024 | 0.29452 | 0.41818 | 0.0064776 | 0.35773 | 0.0060539 | 0.35768 | 0.0059967
[43 empty] | 1394 | 1.0128 | 0.97925 | 0.0010353 | 0.95124 | 0.015046 | 0.95148 | 0.014415 |  |  | 28124 | 0.27781 | 0.41818 | 0.0064776 | 0.35808 | 0.0060616 | 0.35803 | 0.0060046
[43 empty] | 1395 | 0.98976 | 0.97925 | 0.0010353 | 0.95129 | 0.015046 | 0.95152 | 0.014415 |  |  | 28224 | 0.28617 | 0.41818 | 0.0064776 | 0.35844 | 0.0060694 | 0.35838 | 0.0060124
[43 empty] | 1396 | 0.98976 | 0.97925 | 0.0010353 | 0.95134 | 0.015046 | 0.95157 | 0.014415 |  |  | 28324 | 0.28617 | 0.41818 | 0.0064776 | 0.35879 | 0.0060771 | 0.35874 | 0.0060203
[43 empty] | 1397 | 0.98976 | 0.97925 | 0.0010353 | 0.95139 | 0.015046 | 0.95162 | 0.014415 |  |  | 28424 | 0.29452 | 0.41818 | 0.0064776 | 0.35914 | 0.0060849 | 0.35909 | 0.0060281
[43 empty] | 1398 | 0.98976 | 0.97925 | 0.0010353 | 0.95143 | 0.015046 | 0.95166 | 0.014415 |  |  | 28524 | 0.28617 | 0.41818 | 0.0064776 | 0.35949 | 0.0060927 | 0.35944 | 0.006036
[43 empty] | 1399 | 0.98976 | 0.97925 | 0.0010353 | 0.95148 | 0.015047 | 0.95171 | 0.014415 |  |  | 28624 | 0.29452 | 0.41818 | 0.0064776 | 0.35984 | 0.0061004 | 0.35979 | 0.0060439
[43 empty] | 1400 | 0.98976 | 0.97925 | 0.0010353 | 0.95153 | 0.015047 | 0.95176 | 0.014414 |  |  | 28724 | 0.27781 | 0.41818 | 0.0064776 | 0.3602 | 0.0061082 | 0.36014 | 0.0060518
[43 empty] | 1401 | 0.98976 | 0.97925 | 0.0010353 | 0.95157 | 0.015047 | 0.95181 | 0.014414 |  |  | 28824 | 0.28617 | 0.41818 | 0.0064776 | 0.36055 | 0.006116 | 0.3605 | 0.0060597
[43 empty] | 1402 | 0.96671 | 0.97925 | 0.0010353 | 0.95162 | 0.015047 | 0.95185 | 0.014414 |  |  | 28924 | 0.27781 | 0.41818 | 0.0064776 | 0.3609 | 0.0061238 | 0.36085 | 0.0060676
[43 empty] | 1403 | 0.98976 | 0.97925 | 0.0010353 | 0.95167 | 0.015047 | 0.9519 | 0.014414 |  |  | 29024 | 0.29452 | 0.41818 | 0.0064776 | 0.36125 | 0.0061316 | 0.3612 | 0.0060755
[43 empty] | 1404 | 0.98976 | 0.97925 | 0.0010353 | 0.95171 | 0.015048 | 0.95195 | 0.014414 |  |  | 29124 | 0.28617 | 0.41818 | 0.0064776 | 0.3616 | 0.0061395 | 0.36155 | 0.0060834
[43 empty] | 1405 | 0.96671 | 0.97925 | 0.0010353 | 0.95176 | 0.015048 | 0.95199 | 0.014414 |  |  | 29224 | 0.28617 | 0.41818 | 0.0064776 | 0.36195 | 0.0061473 | 0.3619 | 0.0060913
[43 empty] | 1406 | 1.0128 | 0.97925 | 0.0010353 | 0.95181 | 0.015048 | 0.95204 | 0.014414 |  |  | 29324 | 0.30288 | 0.41818 | 0.0064776 | 0.3623 | 0.0061551 | 0.36225 | 0.0060993
[43 empty] | 1407 | 1.0128 | 0.97925 | 0.0010353 | 0.95185 | 0.015048 | 0.95209 | 0.014414 |  |  | 29424 | 0.28617 | 0.41818 | 0.0064776 | 0.36265 | 0.006163 | 0.3626 | 0.0061072
[43 empty] | 1408 | 1.0128 | 0.97925 | 0.0010353 | 0.9519 | 0.015048 | 0.95213 | 0.014413 |  |  | 29524 | 0.29452 | 0.41818 | 0.0064776 | 0.363 | 0.0061708 | 0.36295 | 0.0061152
[43 empty] | 1409 | 1.0128 | 0.97925 | 0.0010353 | 0.95195 | 0.015049 | 0.95218 | 0.014413 |  |  | 29624 | 0.29452 | 0.41818 | 0.0064776 | 0.36335 | 0.0061787 | 0.3633 | 0.0061231
[43 empty] | 1410 | 1.0128 | 0.97925 | 0.0010353 | 0.95199 | 0.015049 | 0.95222 | 0.014413 |  |  | 29724 | 0.28617 | 0.41818 | 0.0064776 | 0.3637 | 0.0061865 | 0.36365 | 0.0061311
[43 empty] | 1411 | 0.98976 | 0.97925 | 0.0010353 | 0.95204 | 0.015049 | 0.95227 | 0.014413 |  |  | 29824 | 0.28617 | 0.41818 | 0.0064776 | 0.36405 | 0.0061944 | 0.364 | 0.006139
[43 empty] | 1412 | 0.98976 | 0.97925 | 0.0010353 | 0.95209 | 0.015049 | 0.95232 | 0.014413 |  |  | 29924 | 0.28617 | 0.41818 | 0.0064776 | 0.3644 | 0.0062023 | 0.36435 | 0.006147
[43 empty] | 1413 | 1.0128 | 0.97925 | 0.0010353 | 0.95213 | 0.015049 | 0.95236 | 0.014413 |  |  | 30024 | 0.28617 | 0.41818 | 0.0064776 | 0.36475 | 0.0062102 | 0.3647 | 0.006155
[43 empty] | 1414 | 1.0128 | 0.97925 | 0.0010353 | 0.95218 | 0.01505 | 0.95241 | 0.014413 |  |  | 30124 | 0.28617 | 0.41818 | 0.0064776 | 0.3651 | 0.0062181 | 0.36505 | 0.006163
[43 empty] | 1415 | 1.0128 | 0.97925 | 0.0010353 | 0.95222 | 0.01505 | 0.95246 | 0.014413 |  |  | 30224 | 0.28617 | 0.41818 | 0.0064776 | 0.36545 | 0.0062259 | 0.3654 | 0.006171
[43 empty] | 1416 | 0.98976 | 0.97925 | 0.0010353 | 0.95227 | 0.01505 | 0.9525 | 0.014412 |  |  | 30324 | 0.28617 | 0.41818 | 0.0064776 | 0.3658 | 0.0062338 | 0.36575 | 0.006179
[43 empty] | 1417 | 0.98976 | 0.97925 | 0.0010353 | 0.95232 | 0.01505 | 0.95255 | 0.014412 |  |  | 30424 | 0.29452 | 0.41818 | 0.0064776 | 0.36615 | 0.0062418 | 0.3661 | 0.006187
[43 empty] | 1418 | 1.0128 | 0.97925 | 0.0010353 | 0.95236 | 0.01505 | 0.95259 | 0.014412 |  |  | 30524 | 0.28617 | 0.41818 | 0.0064776 | 0.3665 | 0.0062497 | 0.36645 | 0.006195
[43 empty] | 1419 | 0.98976 | 0.97925 | 0.0010353 | 0.95241 | 0.015051 | 0.95264 | 0.014412 |  |  | 30624 | 0.28617 | 0.41818 | 0.0064776 | 0.36685 | 0.0062576 | 0.3668 | 0.006203
[43 empty] | 1420 | 0.98976 | 0.97925 | 0.0010353 | 0.95245 | 0.015051 | 0.95268 | 0.014412 |  |  | 30724 | 0.29452 | 0.41818 | 0.0064776 | 0.3672 | 0.0062655 | 0.36715 | 0.006211
[43 empty] | 1421 | 0.98976 | 0.97925 | 0.0010353 | 0.9525 | 0.015051 | 0.95273 | 0.014412 |  |  | 30824 | 0.29452 | 0.41818 | 0.0064776 | 0.36755 | 0.0062735 | 0.3675 | 0.0062191
[43 empty] | 1422 | 0.98976 | 0.97925 | 0.0010353 | 0.95255 | 0.015051 | 0.95278 | 0.014412 |  |  | 30924 | 0.29452 | 0.41818 | 0.0064776 | 0.3679 | 0.0062814 | 0.36785 | 0.0062271
[43 empty] | 1423 | 0.98976 | 0.97925 | 0.0010353 | 0.95259 | 0.015051 | 0.95282 | 0.014412 |  |  | 31024 | 0.28617 | 0.41818 | 0.0064776 | 0.36825 | 0.0062893 | 0.3682 | 0.0062351
[43 empty] | 1473 | 1.0128 | 0.97925 | 0.0010353 | 0.95479 | 0.01506 | 0.95502 | 0.014404 |  |  | 31124 | 0.26946 | 0.41818 | 0.0064776 | 0.36859 | 0.0062973 | 0.36855 | 0.0062432
[43 empty] | 1523 | 0.98976 | 0.97925 | 0.0010353 | 0.95685 | 0.015066 | 0.95708 | 0.014395 |  |  | 31224 | 0.28617 | 0.41818 | 0.0064776 | 0.36894 | 0.0063052 | 0.36889 | 0.0062512
[43 empty] | 1573 | 0.98976 | 0.97925 | 0.0010353 | 0.95878 | 0.015071 | 0.95901 | 0.014386 |  |  | 31324 | 0.27781 | 0.41818 | 0.0064776 | 0.36929 | 0.0063132 | 0.36924 | 0.0062593
[43 empty] | 1605 | 0.98976 | 0.97925 | 0.0010353 | 0.95995 | 0.015074 | 0.96018 | 0.01438 |  |  | 31424 | 0.26946 | 0.41818 | 0.0064776 | 0.36964 | 0.0063212 | 0.36959 | 0.0062673
[43 empty] | 1655 | 0.94367 | 0.97925 | 0.0010353 | 0.96168 | 0.015077 | 0.9619 | 0.01437 |  |  | 31524 | 0.28617 | 0.41818 | 0.0064776 | 0.36999 | 0.0063291 | 0.36994 | 0.0062754
[43 empty] | 1705 | 0.96671 | 0.97925 | 0.0010353 | 0.9633 | 0.01508 | 0.96352 | 0.01436 |  |  | 31624 | 0.29452 | 0.41818 | 0.0064776 | 0.37033 | 0.0063371 | 0.37029 | 0.0062835
[43 empty] | 1855 | 0.96671 | 0.97925 | 0.0010353 | 0.96756 | 0.015085 | 0.96776 | 0.014332 |  |  | 31724 | 0.27781 | 0.41818 | 0.0064776 | 0.37068 | 0.0063451 | 0.37063 | 0.0062916
[43 empty] | 1905 | 1.0128 | 0.97925 | 0.0010353 | 0.96881 | 0.015087 | 0.969 | 0.014323 |  |  | 31824 | 0.27781 | 0.41818 | 0.0064776 | 0.37103 | 0.0063531 | 0.37098 | 0.0062996
[43 empty] | 1955 | 0.98976 | 0.97925 | 0.0010353 | 0.96997 | 0.015088 | 0.97016 | 0.014315 |  |  | 31924 | 0.28617 | 0.41818 | 0.0064776 | 0.37138 | 0.0063611 | 0.37133 | 0.0063077
[43 empty] | 2005 | 0.96671 | 0.97925 | 0.0010353 | 0.97106 | 0.01509 | 0.97124 | 0.014308 |  |  | 32024 | 0.27781 | 0.41818 | 0.0064776 | 0.37172 | 0.0063691 | 0.37168 | 0.0063158
[43 empty] | 2155 | 0.96671 | 0.97925 | 0.0010353 | 0.97392 | 0.015095 | 0.97408 | 0.014291 |  |  | 32124 | 0.29452 | 0.41818 | 0.0064776 | 0.37207 | 0.0063771 | 0.37202 | 0.0063239
[43 empty] | 2205 | 0.96671 | 0.97925 | 0.0010353 | 0.97475 | 0.015097 | 0.97491 | 0.014286 |  |  | 32224 | 0.28617 | 0.41818 | 0.0064776 | 0.37242 | 0.0063851 | 0.37237 | 0.006332
[43 empty] | 2255 | 0.96671 | 0.97925 | 0.0010353 | 0.97553 | 0.0151 | 0.97569 | 0.014283 |  |  | 32324 | 0.28617 | 0.41818 | 0.0064776 | 0.37276 | 0.0063931 | 0.37272 | 0.0063401
[43 empty] | 2305 | 0.96671 | 0.97925 | 0.0010353 | 0.97626 | 0.015102 | 0.97641 | 0.014279 |  |  | 32424 | 0.27781 | 0.41818 | 0.0064776 | 0.37311 | 0.0064011 | 0.37306 | 0.0063482
[43 empty] | 2455 | 0.92062 | 0.97925 | 0.0010353 | 0.97819 | 0.01511 | 0.97832 | 0.014273 |  |  | 32524 | 0.26946 | 0.41818 | 0.0064776 | 0.37346 | 0.0064091 | 0.37341 | 0.0063564
[43 empty] | 2505 | 0.96671 | 0.97925 | 0.0010353 | 0.97875 | 0.015113 | 0.97887 | 0.014272 |  |  | 32624 | 0.28617 | 0.41818 | 0.0064776 | 0.3738 | 0.0064172 | 0.37376 | 0.0063645
[43 empty] | 2555 | 0.94367 | 0.97925 | 0.0010353 | 0.97927 | 0.015116 | 0.97939 | 0.014271 |  |  | 32724 | 0.28617 | 0.41818 | 0.0064776 | 0.37415 | 0.0064252 | 0.3741 | 0.0063726
[43 empty] | 2605 | 0.94367 | 0.97925 | 0.0010353 | 0.97976 | 0.015119 | 0.97988 | 0.01427 |  |  | 32824 | 0.27781 | 0.41818 | 0.0064776 | 0.37449 | 0.0064332 | 0.37445 | 0.0063807
[43 empty] | 2755 | 0.92062 | 0.97925 | 0.0010353 | 0.98106 | 0.015129 | 0.98116 | 0.014271 |  |  | 32924 | 0.27781 | 0.41818 | 0.0064776 | 0.37484 | 0.0064413 | 0.37479 | 0.0063889
[43 empty] | 2805 | 0.94367 | 0.97925 | 0.0010353 | 0.98143 | 0.015133 | 0.98153 | 0.014272 |  |  | 33024 | 0.26946 | 0.41818 | 0.0064776 | 0.37519 | 0.0064493 | 0.37514 | 0.006397
[43 empty] | 2855 | 0.96671 | 0.97925 | 0.0010353 | 0.98178 | 0.015136 | 0.98187 | 0.014273 |  |  | 33124 | 0.26946 | 0.41818 | 0.0064776 | 0.37553 | 0.0064574 | 0.37549 | 0.0064052
[43 empty] | 2905 | 0.98976 | 0.97925 | 0.0010353 | 0.98211 | 0.015139 | 0.9822 | 0.014274 |  |  | 33224 | 0.28617 | 0.41818 | 0.0064776 | 0.37588 | 0.0064654 | 0.37583 | 0.0064133
[43 empty] | 3055 | 0.96671 | 0.97925 | 0.0010353 | 0.98298 | 0.015149 | 0.98306 | 0.014278 |  |  | 33324 | 0.27781 | 0.41818 | 0.0064776 | 0.37622 | 0.0064735 | 0.37618 | 0.0064214
[43 empty] | 3105 | 0.96671 | 0.97925 | 0.0010353 | 0.98324 | 0.015152 | 0.9833 | 0.01428 |  |  | 33424 | 0.27781 | 0.41818 | 0.0064776 | 0.37657 | 0.0064816 | 0.37652 | 0.0064296
[43 empty] | 3155 | 0.98976 | 0.97925 | 0.0010353 | 0.98347 | 0.015155 | 0.98354 | 0.014281 |  |  | 33524 | 0.27781 | 0.41818 | 0.0064776 | 0.37691 | 0.0064896 | 0.37687 | 0.0064378
[43 empty] | 3205 | 0.98976 | 0.97925 | 0.0010353 | 0.98369 | 0.015158 | 0.98376 | 0.014283 |  |  | 33624 | 0.27781 | 0.41818 | 0.0064776 | 0.37726 | 0.0064977 | 0.37721 | 0.0064459
[43 empty] | 3355 | 0.96671 | 0.97925 | 0.0010353 | 0.98428 | 0.015167 | 0.98433 | 0.014288 |  |  | 33724 | 0.27781 | 0.41818 | 0.0064776 | 0.3776 | 0.0065058 | 0.37756 | 0.0064541
[43 empty] | 3405 | 0.96671 | 0.97925 | 0.0010353 | 0.98445 | 0.01517 | 0.9845 | 0.01429 |  |  | 33824 | 0.27781 | 0.41818 | 0.0064776 | 0.37795 | 0.0065138 | 0.3779 | 0.0064623
[43 empty] | 3455 | 0.94367 | 0.97925 | 0.0010353 | 0.98461 | 0.015172 | 0.98465 | 0.014292 |  |  | 33924 | 0.27781 | 0.41818 | 0.0064776 | 0.37829 | 0.0065219 | 0.37825 | 0.0064704
[43 empty] | 3505 | 0.96671 | 0.97925 | 0.0010353 | 0.98475 | 0.015175 | 0.9848 | 0.014293 |  |  | 34024 | 0.28617 | 0.41818 | 0.0064776 | 0.37864 | 0.00653 | 0.37859 | 0.0064786
[43 empty] | 3655 | 0.96671 | 0.97925 | 0.0010353 | 0.98515 | 0.015182 | 0.98518 | 0.014298 |  |  | 34124 | 0.27781 | 0.41818 | 0.0064776 | 0.37898 | 0.0065381 | 0.37894 | 0.0064868
[43 empty] | 3705 | 0.98976 | 0.97925 | 0.0010353 | 0.98526 | 0.015184 | 0.98529 | 0.0143 |  |  | 34224 | 0.27781 | 0.41818 | 0.0064776 | 0.37932 | 0.0065462 | 0.37928 | 0.006495
[43 empty] | 3755 | 0.96671 | 0.97925 | 0.0010353 | 0.98537 | 0.015186 | 0.9854 | 0.014302 |  |  | 34324 | 0.26946 | 0.41818 | 0.0064776 | 0.37967 | 0.0065543 | 0.37962 | 0.0065032
[43 empty] | 3805 | 0.98976 | 0.97925 | 0.0010353 | 0.98547 | 0.015188 | 0.9855 | 0.014303 |  |  | 34424 | 0.26946 | 0.41818 | 0.0064776 | 0.38001 | 0.0065624 | 0.37997 | 0.0065114
[43 empty] | 3955 | 0.98976 | 0.97925 | 0.0010353 | 0.98573 | 0.015194 | 0.98575 | 0.014307 |  |  | 34524 | 0.29452 | 0.41818 | 0.0064776 | 0.38036 | 0.0065705 | 0.38031 | 0.0065195
[43 empty] | 4005 | 0.98976 | 0.97925 | 0.0010353 | 0.98581 | 0.015196 | 0.98583 | 0.014309 |  |  | 34624 | 0.28617 | 0.41818 | 0.0064776 | 0.3807 | 0.0065786 | 0.38066 | 0.0065277
[43 empty] | 4055 | 0.98976 | 0.97925 | 0.0010353 | 0.98588 | 0.015197 | 0.9859 | 0.01431 |  |  | 34724 | 0.27781 | 0.41818 | 0.0064776 | 0.38104 | 0.0065867 | 0.381 | 0.0065359
[43 empty] | 4105 | 0.96671 | 0.97925 | 0.0010353 | 0.98595 | 0.015199 | 0.98596 | 0.014311 |  |  | 34824 | 0.28617 | 0.41818 | 0.0064776 | 0.38139 | 0.0065948 | 0.38134 | 0.0065442
[43 empty] | 4255 | 0.96671 | 0.97925 | 0.0010353 | 0.98612 | 0.015203 | 0.98614 | 0.014314 |  |  | 34924 | 0.28617 | 0.41818 | 0.0064776 | 0.38173 | 0.0066029 | 0.38169 | 0.0065524
[43 empty] | 4305 | 1.0128 | 0.97925 | 0.0010353 | 0.98617 | 0.015204 | 0.98619 | 0.014315 |  |  | 35024 | 0.27781 | 0.41818 | 0.0064776 | 0.38207 | 0.0066111 | 0.38203 | 0.0065606
[43 empty] | 4355 | 0.98976 | 0.97925 | 0.0010353 | 0.98622 | 0.015205 | 0.98623 | 0.014316 |  |  | 35124 | 0.28617 | 0.41818 | 0.0064776 | 0.38242 | 0.0066192 | 0.38237 | 0.0065688
[43 empty] | 4405 | 0.98976 | 0.97925 | 0.0010353 | 0.98627 | 0.015207 | 0.98628 | 0.014317 |  |  | 35224 | 0.27781 | 0.41818 | 0.0064776 | 0.38276 | 0.0066273 | 0.38272 | 0.006577
[43 empty] | 4555 | 0.98976 | 0.97925 | 0.0010353 | 0.98639 | 0.01521 | 0.98639 | 0.01432 |  |  | 35324 | 0.26946 | 0.41818 | 0.0064776 | 0.3831 | 0.0066354 | 0.38306 | 0.0065852
[43 empty] | 4605 | 0.96671 | 0.97925 | 0.0010353 | 0.98642 | 0.01521 | 0.98643 | 0.014321 |  |  | 35424 | 0.27781 | 0.41818 | 0.0064776 | 0.38344 | 0.0066436 | 0.3834 | 0.0065934
[43 empty] | 4655 | 0.96671 | 0.97925 | 0.0010353 | 0.98645 | 0.015211 | 0.98646 | 0.014321 |  |  | 35524 | 0.2611 | 0.41818 | 0.0064776 | 0.38379 | 0.0066517 | 0.38374 | 0.0066017
[43 empty] | 4705 | 0.96671 | 0.97925 | 0.0010353 | 0.98648 | 0.015212 | 0.98649 | 0.014322 |  |  | 35624 | 0.27781 | 0.41818 | 0.0064776 | 0.38413 | 0.0066599 | 0.38409 | 0.0066099
[43 empty] | 4855 | 0.96671 | 0.97925 | 0.0010353 | 0.98656 | 0.015214 | 0.98656 | 0.014324 |  |  | 35724 | 0.27781 | 0.41818 | 0.0064776 | 0.38447 | 0.006668 | 0.38443 | 0.0066181
[43 empty] | 4905 | 0.94367 | 0.97925 | 0.0010353 | 0.98659 | 0.015215 | 0.98659 | 0.014324 |  |  | 35824 | 0.27781 | 0.41818 | 0.0064776 | 0.38481 | 0.0066761 | 0.38477 | 0.0066263
[43 empty] | 4955 | 1.0128 | 0.97925 | 0.0010353 | 0.98661 | 0.015216 | 0.98661 | 0.014325 |  |  | 35924 | 0.26946 | 0.41818 | 0.0064776 | 0.38515 | 0.0066843 | 0.38511 | 0.0066346
[43 empty] | 5005 | 0.98976 | 0.97925 | 0.0010353 | 0.98663 | 0.015216 | 0.98663 | 0.014325 |  |  | 36024 | 0.27781 | 0.41818 | 0.0064776 | 0.3855 | 0.0066924 | 0.38545 | 0.0066428
[43 empty] | 5155 | 0.98976 | 0.97925 | 0.0010353 | 0.98668 | 0.015218 | 0.98668 | 0.014327 |  |  | 36124 | 0.2611 | 0.41818 | 0.0064776 | 0.38584 | 0.0067006 | 0.38579 | 0.0066511
[43 empty] | 5205 | 0.98976 | 0.97925 | 0.0010353 | 0.9867 | 0.015218 | 0.98669 | 0.014327 |  |  | 36224 | 0.27781 | 0.41818 | 0.0064776 | 0.38618 | 0.0067087 | 0.38614 | 0.0066593
[43 empty] | 5255 | 0.96671 | 0.97925 | 0.0010353 | 0.98671 | 0.015219 | 0.98671 | 0.014328 |  |  | 36324 | 0.29452 | 0.41818 | 0.0064776 | 0.38652 | 0.0067169 | 0.38648 | 0.0066675
[43 empty] | 5305 | 0.98976 | 0.97925 | 0.0010353 | 0.98673 | 0.015219 | 0.98672 | 0.014328 |  |  | 36424 | 0.26946 | 0.41818 | 0.0064776 | 0.38686 | 0.0067251 | 0.38682 | 0.0066758
[43 empty] | 5455 | 0.98976 | 0.97925 | 0.0010353 | 0.98676 | 0.01522 | 0.98676 | 0.014329 |  |  | 36524 | 0.28617 | 0.41818 | 0.0064776 | 0.3872 | 0.0067332 | 0.38716 | 0.006684
[43 empty] | 5505 | 0.96671 | 0.97925 | 0.0010353 | 0.98677 | 0.01522 | 0.98677 | 0.014329 |  |  | 36624 | 0.28617 | 0.41818 | 0.0064776 | 0.38754 | 0.0067414 | 0.3875 | 0.0066923
[43 empty] | 5555 | 0.98976 | 0.97925 | 0.0010353 | 0.98678 | 0.015221 | 0.98678 | 0.014329 |  |  | 36724 | 0.27781 | 0.41818 | 0.0064776 | 0.38788 | 0.0067495 | 0.38784 | 0.0067005
[43 empty] | 5605 | 0.96671 | 0.97925 | 0.0010353 | 0.98679 | 0.015221 | 0.98679 | 0.01433 |  |  | 36824 | 0.28617 | 0.41818 | 0.0064776 | 0.38822 | 0.0067577 | 0.38818 | 0.0067088
[43 empty] | 5755 | 0.98976 | 0.97925 | 0.0010353 | 0.98682 | 0.015222 | 0.98681 | 0.01433 |  |  | 36924 | 0.27781 | 0.41818 | 0.0064776 | 0.38857 | 0.0067659 | 0.38852 | 0.0067171
[43 empty] | 5805 | 0.96671 | 0.97925 | 0.0010353 | 0.98682 | 0.015222 | 0.98682 | 0.01433 |  |  | 37024 | 0.27781 | 0.41818 | 0.0064776 | 0.38891 | 0.0067741 | 0.38886 | 0.0067253
[43 empty] | 5855 | 0.98976 | 0.97925 | 0.0010353 | 0.98683 | 0.015222 | 0.98682 | 0.014331 |  |  | 37124 | 0.27781 | 0.41818 | 0.0064776 | 0.38925 | 0.0067822 | 0.3892 | 0.0067336
[43 empty] | 5905 | 0.96671 | 0.97925 | 0.0010353 | 0.98684 | 0.015222 | 0.98683 | 0.014331 |  |  | 37224 | 0.27781 | 0.41818 | 0.0064776 | 0.38959 | 0.0067904 | 0.38954 | 0.0067418
[43 empty] | 6055 | 0.98976 | 0.97925 | 0.0010353 | 0.98685 | 0.015223 | 0.98684 | 0.014331 |  |  | 37324 | 0.2611 | 0.41818 | 0.0064776 | 0.38993 | 0.0067986 | 0.38988 | 0.0067501
[43 empty] | 6105 | 1.0128 | 0.97925 | 0.0010353 | 0.98686 | 0.015223 | 0.98685 | 0.014331 |  |  | 37424 | 0.26946 | 0.41818 | 0.0064776 | 0.39027 | 0.0068068 | 0.39022 | 0.0067584
[43 empty] | 6155 | 0.98976 | 0.97925 | 0.0010353 | 0.98686 | 0.015223 | 0.98685 | 0.014331 |  |  | 37524 | 0.2611 | 0.41818 | 0.0064776 | 0.39061 | 0.0068149 | 0.39056 | 0.0067666
[43 empty] | 6205 | 1.0128 | 0.97925 | 0.0010353 | 0.98687 | 0.015223 | 0.98686 | 0.014332 |  |  | 37624 | 0.26946 | 0.41818 | 0.0064776 | 0.39094 | 0.0068231 | 0.3909 | 0.0067749
[43 empty] | 6355 | 0.98976 | 0.97925 | 0.0010353 | 0.98688 | 0.015224 | 0.98687 | 0.014332 |  |  | 37724 | 0.28617 | 0.41818 | 0.0064776 | 0.39128 | 0.0068313 | 0.39124 | 0.0067832
[43 empty] | 6405 | 0.98976 | 0.97925 | 0.0010353 | 0.98688 | 0.015224 | 0.98687 | 0.014332 |  |  | 37824 | 0.26946 | 0.41818 | 0.0064776 | 0.39162 | 0.0068395 | 0.39158 | 0.0067914
[43 empty] | 6455 | 1.0128 | 0.97925 | 0.0010353 | 0.98688 | 0.015224 | 0.98687 | 0.014332 |  |  | 37924 | 0.27781 | 0.41818 | 0.0064776 | 0.39196 | 0.0068477 | 0.39192 | 0.0067997
[43 empty] | 6505 | 0.98976 | 0.97925 | 0.0010353 | 0.98689 | 0.015224 | 0.98688 | 0.014332 |  |  | 38024 | 0.27781 | 0.41818 | 0.0064776 | 0.3923 | 0.0068559 | 0.39226 | 0.006808
[43 empty] | 6655 | 1.0128 | 0.97925 | 0.0010353 | 0.98689 | 0.015224 | 0.98688 | 0.014332 |  |  | 38124 | 0.26946 | 0.41818 | 0.0064776 | 0.39264 | 0.0068641 | 0.3926 | 0.0068163
[43 empty] | 6705 | 0.96671 | 0.97925 | 0.0010353 | 0.98689 | 0.015224 | 0.98688 | 0.014332 |  |  | 38224 | 0.27781 | 0.41818 | 0.0064776 | 0.39298 | 0.0068723 | 0.39294 | 0.0068245
[43 empty] | 6755 | 1.0358 | 0.97925 | 0.0010353 | 0.9869 | 0.015224 | 0.98689 | 0.014332 |  |  | 38324 | 0.27781 | 0.41818 | 0.0064776 | 0.39332 | 0.0068805 | 0.39328 | 0.0068328
[43 empty] | 6805 | 0.98976 | 0.97925 | 0.0010353 | 0.9869 | 0.015224 | 0.98689 | 0.014332 |  |  | 38424 | 0.27781 | 0.41818 | 0.0064776 | 0.39366 | 0.0068887 | 0.39362 | 0.0068411
[43 empty] | 6955 | 0.96671 | 0.97925 | 0.0010353 | 0.9869 | 0.015224 | 0.98689 | 0.014333 |  |  | 38524 | 0.28617 | 0.41818 | 0.0064776 | 0.39399 | 0.0068968 | 0.39395 | 0.0068494
[43 empty] | 7005 | 0.96671 | 0.97925 | 0.0010353 | 0.98691 | 0.015224 | 0.98689 | 0.014333 |  |  | 38624 | 0.26946 | 0.41818 | 0.0064776 | 0.39433 | 0.006905 | 0.39429 | 0.0068577
[43 empty] | 7055 | 0.98976 | 0.97925 | 0.0010353 | 0.98691 | 0.015225 | 0.9869 | 0.014333 |  |  | 38724 | 0.26946 | 0.41818 | 0.0064776 | 0.39467 | 0.0069132 | 0.39463 | 0.0068659
[43 empty] | 7105 | 0.98976 | 0.97925 | 0.0010353 | 0.98691 | 0.015225 | 0.9869 | 0.014333 |  |  | 38824 | 0.2611 | 0.41818 | 0.0064776 | 0.39501 | 0.0069214 | 0.39497 | 0.0068742
[43 empty] | 7255 | 1.0128 | 0.97925 | 0.0010353 | 0.98691 | 0.015225 | 0.9869 | 0.014333 |  |  | 38924 | 0.26946 | 0.41818 | 0.0064776 | 0.39535 | 0.0069296 | 0.39531 | 0.0068825
[43 empty] | 7305 | 0.98976 | 0.97925 | 0.0010353 | 0.98691 | 0.015225 | 0.9869 | 0.014333 |  |  | 39024 | 0.26946 | 0.41818 | 0.0064776 | 0.39568 | 0.0069379 | 0.39565 | 0.0068908
[43 empty] | 7355 | 0.98976 | 0.97925 | 0.0010353 | 0.98691 | 0.015225 | 0.9869 | 0.014333 |  |  | 39124 | 0.27781 | 0.41818 | 0.0064776 | 0.39602 | 0.0069461 | 0.39598 | 0.0068991
[43 empty] | 7405 | 0.96671 | 0.97925 | 0.0010353 | 0.98691 | 0.015225 | 0.9869 | 0.014333 |  |  | 39224 | 0.26946 | 0.41818 | 0.0064776 | 0.39636 | 0.0069543 | 0.39632 | 0.0069074
[43 empty] | 7555 | 0.96671 | 0.97925 | 0.0010353 | 0.98692 | 0.015225 | 0.9869 | 0.014333 |  |  | 39324 | 0.26946 | 0.41818 | 0.0064776 | 0.3967 | 0.0069625 | 0.39666 | 0.0069157
[43 empty] | 7605 | 0.98976 | 0.97925 | 0.0010353 | 0.98692 | 0.015225 | 0.9869 | 0.014333 |  |  | 39424 | 0.26946 | 0.41818 | 0.0064776 | 0.39703 | 0.0069707 | 0.397 | 0.006924
[43 empty] | 7655 | 1.0128 | 0.97925 | 0.0010353 | 0.98692 | 0.015225 | 0.98691 | 0.014333 |  |  | 39524 | 0.2611 | 0.41818 | 0.0064776 | 0.39737 | 0.0069789 | 0.39733 | 0.0069322
[43 empty] | 7705 | 1.0128 | 0.97925 | 0.0010353 | 0.98692 | 0.015225 | 0.98691 | 0.014333 |  |  | 39624 | 0.26946 | 0.41818 | 0.0064776 | 0.39771 | 0.0069871 | 0.39767 | 0.0069405
[43 empty] | 7855 | 0.96671 | 0.97925 | 0.0010353 | 0.98692 | 0.015225 | 0.98691 | 0.014333 |  |  | 39724 | 0.27781 | 0.41818 | 0.0064776 | 0.39804 | 0.0069953 | 0.39801 | 0.0069488
[43 empty] | 7905 | 0.94367 | 0.97925 | 0.0010353 | 0.98692 | 0.015225 | 0.98691 | 0.014333 |  |  | 39824 | 0.27781 | 0.41818 | 0.0064776 | 0.39838 | 0.0070035 | 0.39834 | 0.0069571
[43 empty] | 7955 | 0.98976 | 0.97925 | 0.0010353 | 0.98692 | 0.015225 | 0.98691 | 0.014333 |  |  | 39924 | 0.26946 | 0.41818 | 0.0064776 | 0.39872 | 0.0070117 | 0.39868 | 0.0069654
[43 empty] | 8005 | 0.98976 | 0.97925 | 0.0010353 | 0.98692 | 0.015225 | 0.98691 | 0.014333 |  |  | 40024 | 0.26946 | 0.41818 | 0.0064776 | 0.39905 | 0.0070199 | 0.39902 | 0.0069737
[43 empty] | 8155 | 0.98976 | 0.97925 | 0.0010353 | 0.98692 | 0.015225 | 0.98691 | 0.014333 |  |  | 40124 | 0.28617 | 0.41818 | 0.0064776 | 0.39939 | 0.0070281 | 0.39935 | 0.006982
[43 empty] | 8205 | 0.98976 | 0.97925 | 0.0010353 | 0.98692 | 0.015225 | 0.98691 | 0.014333 |  |  | 40224 | 0.26946 | 0.41818 | 0.0064776 | 0.39973 | 0.0070364 | 0.39969 | 0.0069903
[43 empty] | 8255 | 0.96671 | 0.97925 | 0.0010353 | 0.98692 | 0.015225 | 0.98691 | 0.014333 |  |  | 40324 | 0.26946 | 0.41818 | 0.0064776 | 0.40006 | 0.0070446 | 0.40002 | 0.0069986
[43 empty] | 8305 | 0.96671 | 0.97925 | 0.0010353 | 0.98692 | 0.015225 | 0.98691 | 0.014333 |  |  | 40424 | 0.27781 | 0.41818 | 0.0064776 | 0.4004 | 0.0070528 | 0.40036 | 0.0070069
[43 empty] | 8455 | 0.96671 | 0.97925 | 0.0010353 | 0.98692 | 0.015225 | 0.98691 | 0.014333 |  |  | 40524 | 0.2611 | 0.41818 | 0.0064776 | 0.40073 | 0.007061 | 0.4007 | 0.0070152
[43 empty] | 8505 | 1.0128 | 0.97925 | 0.0010353 | 0.98692 | 0.015225 | 0.98691 | 0.014333 |  |  | 40624 | 0.26946 | 0.41818 | 0.0064776 | 0.40107 | 0.0070692 | 0.40103 | 0.0070235
[43 empty] | 8555 | 0.98976 | 0.97925 | 0.0010353 | 0.98692 | 0.015225 | 0.98691 | 0.014333 |  |  | 40724 | 0.26946 | 0.41818 | 0.0064776 | 0.4014 | 0.0070774 | 0.40137 | 0.0070318
[43 empty] | 8605 | 0.98976 | 0.97925 | 0.0010353 | 0.98692 | 0.015225 | 0.98691 | 0.014333 |  |  | 40824 | 0.27781 | 0.41818 | 0.0064776 | 0.40174 | 0.0070856 | 0.4017 | 0.0070401
[43 empty] | 8755 | 0.98976 | 0.97925 | 0.0010353 | 0.98692 | 0.015225 | 0.98691 | 0.014333 |  |  | 40924 | 0.27781 | 0.41818 | 0.0064776 | 0.40208 | 0.0070939 | 0.40204 | 0.0070484
[43 empty] | 8805 | 0.96671 | 0.97925 | 0.0010353 | 0.98692 | 0.015225 | 0.98691 | 0.014333 |  |  | 41024 | 0.27781 | 0.41818 | 0.0064776 | 0.40241 | 0.0071021 | 0.40237 | 0.0070566
[43 empty] | 8855 | 1.0128 | 0.97925 | 0.0010353 | 0.98692 | 0.015225 | 0.98691 | 0.014333 |  |  | 41124 | 0.26946 | 0.41818 | 0.0064776 | 0.40275 | 0.0071103 | 0.40271 | 0.0070649
[43 empty] | 8905 | 0.96671 | 0.97925 | 0.0010353 | 0.98692 | 0.015225 | 0.98691 | 0.014333 |  |  | 41224 | 0.26946 | 0.41818 | 0.0064776 | 0.40308 | 0.0071185 | 0.40304 | 0.0070732
[43 empty] | 9055 | 1.0128 | 0.97925 | 0.0010353 | 0.98692 | 0.015225 | 0.98691 | 0.014333 |  |  | 41324 | 0.25274 | 0.41818 | 0.0064776 | 0.40341 | 0.0071267 | 0.40338 | 0.0070815
[43 empty] | 9105 | 0.96671 | 0.97925 | 0.0010353 | 0.98692 | 0.015225 | 0.98691 | 0.014333 |  |  | 41424 | 0.2611 | 0.41818 | 0.0064776 | 0.40375 | 0.0071349 | 0.40371 | 0.0070898
[43 empty] | 9155 | 0.98976 | 0.97925 | 0.0010353 | 0.98692 | 0.015225 | 0.98691 | 0.014333 |  |  | 41524 | 0.2611 | 0.41818 | 0.0064776 | 0.40408 | 0.0071432 | 0.40405 | 0.0070981
[43 empty] | 9205 | 1.0128 | 0.97925 | 0.0010353 | 0.98692 | 0.015225 | 0.98691 | 0.014333 |  |  | 41624 | 0.27781 | 0.41818 | 0.0064776 | 0.40442 | 0.0071514 | 0.40438 | 0.0071064
[43 empty] | 9355 | 0.98976 | 0.97925 | 0.0010353 | 0.98693 | 0.015225 | 0.98691 | 0.014333 |  |  | 41724 | 0.27781 | 0.41818 | 0.0064776 | 0.40475 | 0.0071596 | 0.40472 | 0.0071147
[43 empty] | 9405 | 0.98976 | 0.97925 | 0.0010353 | 0.98693 | 0.015225 | 0.98691 | 0.014333 |  |  | 41824 | 0.27781 | 0.41818 | 0.0064776 | 0.40509 | 0.0071678 | 0.40505 | 0.007123
[43 empty] | 9455 | 0.98976 | 0.97925 | 0.0010353 | 0.98693 | 0.015225 | 0.98691 | 0.014333 |  |  | 41924 | 0.26946 | 0.41818 | 0.0064776 | 0.40542 | 0.007176 | 0.40538 | 0.0071313
[43 empty] | 9505 | 0.96671 | 0.97925 | 0.0010353 | 0.98693 | 0.015225 | 0.98691 | 0.014333 |  |  | 42024 | 0.26946 | 0.41818 | 0.0064776 | 0.40575 | 0.0071842 | 0.40572 | 0.0071396
[43 empty] | 9655 | 0.98976 | 0.97925 | 0.0010353 | 0.98693 | 0.015225 | 0.98691 | 0.014333 |  |  | 42124 | 0.26946 | 0.41818 | 0.0064776 | 0.40609 | 0.0071924 | 0.40605 | 0.0071479
[43 empty] | 9705 | 1.0128 | 0.97925 | 0.0010353 | 0.98693 | 0.015225 | 0.98691 | 0.014333 |  |  | 42224 | 0.2611 | 0.41818 | 0.0064776 | 0.40642 | 0.0072007 | 0.40638 | 0.0071562
[43 empty] | 9755 | 0.96671 | 0.97925 | 0.0010353 | 0.98693 | 0.015225 | 0.98691 | 0.014333 |  |  | 42324 | 0.2611 | 0.41818 | 0.0064776 | 0.40675 | 0.0072089 | 0.40672 | 0.0071645
[43 empty] | 9805 | 0.98976 | 0.97925 | 0.0010353 | 0.98693 | 0.015225 | 0.98691 | 0.014333 |  |  | 42424 | 0.26946 | 0.41818 | 0.0064776 | 0.40709 | 0.0072171 | 0.40705 | 0.0071728
[43 empty] | 9955 | 1.0128 | 0.97925 | 0.0010353 | 0.98693 | 0.015225 | 0.98691 | 0.014333 |  |  | 42524 | 0.2611 | 0.41818 | 0.0064776 | 0.40742 | 0.0072253 | 0.40738 | 0.0071811
[43 empty] | 10005 | 0.98976 | 0.97925 | 0.0010353 | 0.98693 | 0.015225 | 0.98691 | 0.014333 |  |  | 42624 | 0.26946 | 0.41818 | 0.0064776 | 0.40775 | 0.0072335 | 0.40772 | 0.0071894
[43 empty] | 10055 | 1.0358 | 0.97925 | 0.0010353 | 0.98693 | 0.015225 | 0.98691 | 0.014333 |  |  | 42724 | 0.26946 | 0.41818 | 0.0064776 | 0.40809 | 0.0072417 | 0.40805 | 0.0071976
[43 empty] | 10105 | 1.0128 | 0.97925 | 0.0010353 | 0.98693 | 0.015225 | 0.98691 | 0.014333 |  |  | 42824 | 0.2611 | 0.41818 | 0.0064776 | 0.40842 | 0.0072499 | 0.40838 | 0.0072059
[43 empty] | 10255 | 1.0128 | 0.97925 | 0.0010353 | 0.98693 | 0.015225 | 0.98691 | 0.014333 |  |  | 42924 | 0.27781 | 0.41818 | 0.0064776 | 0.40875 | 0.0072582 | 0.40872 | 0.0072142
[43 empty] | 10305 | 0.98976 | 0.97925 | 0.0010353 | 0.98693 | 0.015225 | 0.98691 | 0.014333 |  |  | 43024 | 0.27781 | 0.41818 | 0.0064776 | 0.40908 | 0.0072664 | 0.40905 | 0.0072225
[43 empty] | 10355 | 0.96671 | 0.97925 | 0.0010353 | 0.98693 | 0.015225 | 0.98691 | 0.014333 |  |  | 43124 | 0.28617 | 0.41818 | 0.0064776 | 0.40942 | 0.0072746 | 0.40938 | 0.0072308
[43 empty] | 10405 | 0.96671 | 0.97925 | 0.0010353 | 0.98693 | 0.015225 | 0.98691 | 0.014333 |  |  | 43224 | 0.27781 | 0.41818 | 0.0064776 | 0.40975 | 0.0072828 | 0.40971 | 0.0072391
[43 empty] | 10555 | 0.96671 | 0.97925 | 0.0010353 | 0.98693 | 0.015225 | 0.98691 | 0.014333 |  |  | 43324 | 0.27781 | 0.41818 | 0.0064776 | 0.41008 | 0.007291 | 0.41005 | 0.0072474
[43 empty] | 10605 | 0.98976 | 0.97925 | 0.0010353 | 0.98693 | 0.015225 | 0.98691 | 0.014333 |  |  | 43424 | 0.26946 | 0.41818 | 0.0064776 | 0.41041 | 0.0072992 | 0.41038 | 0.0072557
[43 empty] | 10655 | 0.98976 | 0.97925 | 0.0010353 | 0.98693 | 0.015225 | 0.98691 | 0.014333 |  |  | 43524 | 0.26946 | 0.41818 | 0.0064776 | 0.41074 | 0.0073074 | 0.41071 | 0.0072639
[43 empty] | 10705 | 0.98976 | 0.97925 | 0.0010353 | 0.98693 | 0.015225 | 0.98691 | 0.014333 |  |  | 43624 | 0.26946 | 0.41818 | 0.0064776 | 0.41107 | 0.0073156 | 0.41104 | 0.0072722
[43 empty] | 10855 | 0.98976 | 0.97925 | 0.0010353 | 0.98693 | 0.015225 | 0.98691 | 0.014333 |  |  | 43724 | 0.2611 | 0.41818 | 0.0064776 | 0.41141 | 0.0073238 | 0.41137 | 0.0072805
[43 empty] | 10905 | 0.98976 | 0.97925 | 0.0010353 | 0.98693 | 0.015225 | 0.98691 | 0.014333 |  |  | 43824 | 0.26946 | 0.41818 | 0.0064776 | 0.41174 | 0.007332 | 0.4117 | 0.0072888
[43 empty] | 10955 | 0.96671 | 0.97925 | 0.0010353 | 0.98693 | 0.015225 | 0.98691 | 0.014333 |  |  | 43924 | 0.26946 | 0.41818 | 0.0064776 | 0.41207 | 0.0073403 | 0.41204 | 0.0072971
[43 empty] | 11005 | 0.96671 | 0.97925 | 0.0010353 | 0.98693 | 0.015225 | 0.98691 | 0.014333 |  |  | 44024 | 0.26946 | 0.41818 | 0.0064776 | 0.4124 | 0.0073485 | 0.41237 | 0.0073054
[43 empty] | 11155 | 0.96671 | 0.97925 | 0.0010353 | 0.98693 | 0.015225 | 0.98691 | 0.014333 |  |  | 44124 | 0.25274 | 0.41818 | 0.0064776 | 0.41273 | 0.0073567 | 0.4127 | 0.0073136
[43 empty] | 11205 | 0.96671 | 0.97925 | 0.0010353 | 0.98693 | 0.015225 | 0.98691 | 0.014333 |  |  | 44224 | 0.2611 | 0.41818 | 0.0064776 | 0.41306 | 0.0073649 | 0.41303 | 0.0073219
[43 empty] | 11255 | 0.96671 | 0.97925 | 0.0010353 | 0.98693 | 0.015225 | 0.98691 | 0.014333 |  |  | 44324 | 0.26946 | 0.41818 | 0.0064776 | 0.41339 | 0.0073731 | 0.41336 | 0.0073302
[43 empty] | 11305 | 1.0128 | 0.97925 | 0.0010353 | 0.98693 | 0.015225 | 0.98691 | 0.014333 |  |  | 44424 | 0.26946 | 0.41818 | 0.0064776 | 0.41372 | 0.0073813 | 0.41369 | 0.0073385
[43 empty] | 11455 | 1.0128 | 0.97925 | 0.0010353 | 0.98693 | 0.015225 | 0.98691 | 0.014333 |  |  | 44524 | 0.26946 | 0.41818 | 0.0064776 | 0.41405 | 0.0073895 | 0.41402 | 0.0073467
[43 empty] | 11505 | 0.98976 | 0.97925 | 0.0010353 | 0.98693 | 0.015225 | 0.98691 | 0.014333 |  |  | 44624 | 0.28617 | 0.41818 | 0.0064776 | 0.41438 | 0.0073977 | 0.41435 | 0.007355
[43 empty] | 11555 | 0.98976 | 0.97925 | 0.0010353 | 0.98693 | 0.015225 | 0.98691 | 0.014333 |  |  | 44724 | 0.27781 | 0.41818 | 0.0064776 | 0.41471 | 0.0074059 | 0.41468 | 0.0073633
[43 empty] | 11605 | 0.98976 | 0.97925 | 0.0010353 | 0.98693 | 0.015225 | 0.98691 | 0.014333 |  |  | 44824 | 0.26946 | 0.41818 | 0.0064776 | 0.41504 | 0.0074141 | 0.41501 | 0.0073716
[43 empty] | 11755 | 0.96671 | 0.97925 | 0.0010353 | 0.98693 | 0.015225 | 0.98691 | 0.014333 |  |  | 44924 | 0.27781 | 0.41818 | 0.0064776 | 0.41537 | 0.0074223 | 0.41534 | 0.0073798
[43 empty] | 11805 | 0.98976 | 0.97925 | 0.0010353 | 0.98693 | 0.015225 | 0.98691 | 0.014333 |  |  | 45024 | 0.27781 | 0.41818 | 0.0064776 | 0.4157 | 0.0074305 | 0.41567 | 0.0073881
[43 empty] | 11855 | 1.0128 | 0.97925 | 0.0010353 | 0.98693 | 0.015225 | 0.98691 | 0.014333 |  |  | 45124 | 0.2611 | 0.41818 | 0.0064776 | 0.41603 | 0.0074386 | 0.416 | 0.0073964
[43 empty] | 11905 | 0.96671 | 0.97925 | 0.0010353 | 0.98693 | 0.015225 | 0.98691 | 0.014333 |  |  | 45224 | 0.28617 | 0.41818 | 0.0064776 | 0.41636 | 0.0074468 | 0.41633 | 0.0074046
[43 empty] | 12055 | 1.0128 | 0.97925 | 0.0010353 | 0.98693 | 0.015225 | 0.98691 | 0.014333 |  |  | 45324 | 0.26946 | 0.41818 | 0.0064776 | 0.41669 | 0.007455 | 0.41666 | 0.0074129
[43 empty] | 12105 | 0.98976 | 0.97925 | 0.0010353 | 0.98693 | 0.015225 | 0.98691 | 0.014333 |  |  | 45424 | 0.27781 | 0.41818 | 0.0064776 | 0.41702 | 0.0074632 | 0.41699 | 0.0074212
[43 empty] | 12155 | 1.0358 | 0.97925 | 0.0010353 | 0.98693 | 0.015225 | 0.98691 | 0.014333 |  |  | 45524 | 0.27781 | 0.41818 | 0.0064776 | 0.41735 | 0.0074714 | 0.41732 | 0.0074294
[43 empty] | 12205 | 0.98976 | 0.97925 | 0.0010353 | 0.98693 | 0.015225 | 0.98691 | 0.014333 |  |  | 45624 | 0.26946 | 0.41818 | 0.0064776 | 0.41768 | 0.0074796 | 0.41765 | 0.0074377
[43 empty] | 12355 | 0.96671 | 0.97925 | 0.0010353 | 0.98693 | 0.015225 | 0.98691 | 0.014333 |  |  | 45724 | 0.26946 | 0.41818 | 0.0064776 | 0.41801 | 0.0074878 | 0.41798 | 0.0074459
[43 empty] | 12405 | 0.98976 | 0.97925 | 0.0010353 | 0.98693 | 0.015225 | 0.98691 | 0.014333 |  |  | 45824 | 0.27781 | 0.41818 | 0.0064776 | 0.41834 | 0.007496 | 0.41831 | 0.0074542
[43 empty] | 12455 | 1.0128 | 0.97925 | 0.0010353 | 0.98693 | 0.015225 | 0.98691 | 0.014333 |  |  | 45924 | 0.26946 | 0.41818 | 0.0064776 | 0.41867 | 0.0075042 | 0.41863 | 0.0074625
[43 empty] | 12505 | 0.98976 | 0.97925 | 0.0010353 | 0.98693 | 0.015225 | 0.98691 | 0.014333 |  |  | 46024 | 0.26946 | 0.41818 | 0.0064776 | 0.41899 | 0.0075123 | 0.41896 | 0.0074707
[43 empty] | 12655 | 0.96671 | 0.97925 | 0.0010353 | 0.98693 | 0.015225 | 0.98691 | 0.014333 |  |  | 46124 | 0.28617 | 0.41818 | 0.0064776 | 0.41932 | 0.0075205 | 0.41929 | 0.007479
[43 empty] | 12705 | 0.96671 | 0.97925 | 0.0010353 | 0.98693 | 0.015225 | 0.98691 | 0.014333 |  |  | 46224 | 0.26946 | 0.41818 | 0.0064776 | 0.41965 | 0.0075287 | 0.41962 | 0.0074872
[43 empty] | 12755 | 0.98976 | 0.97925 | 0.0010353 | 0.98693 | 0.015225 | 0.98691 | 0.014333 |  |  | 46324 | 0.2611 | 0.41818 | 0.0064776 | 0.41998 | 0.0075369 | 0.41995 | 0.0074955
[43 empty] | 12805 | 0.98976 | 0.97925 | 0.0010353 | 0.98693 | 0.015225 | 0.98691 | 0.014333 |  |  | 46424 | 0.28617 | 0.41818 | 0.0064776 | 0.42031 | 0.007545 | 0.42028 | 0.0075037
[43 empty] | 12955 | 0.98976 | 0.97925 | 0.0010353 | 0.98693 | 0.015225 | 0.98691 | 0.014333 |  |  | 46524 | 0.2611 | 0.41818 | 0.0064776 | 0.42064 | 0.0075532 | 0.4206 | 0.0075119
[43 empty] | 13005 | 0.98976 | 0.97925 | 0.0010353 | 0.98693 | 0.015225 | 0.98691 | 0.014333 |  |  | 46624 | 0.27781 | 0.41818 | 0.0064776 | 0.42096 | 0.0075614 | 0.42093 | 0.0075202
[43 empty] | 13055 | 0.98976 | 0.97925 | 0.0010353 | 0.98693 | 0.015225 | 0.98691 | 0.014333 |  |  | 46724 | 0.28617 | 0.41818 | 0.0064776 | 0.42129 | 0.0075696 | 0.42126 | 0.0075284
[43 empty] | 13105 | 1.0128 | 0.97925 | 0.0010353 | 0.98693 | 0.015225 | 0.98691 | 0.014333 |  |  | 46824 | 0.28617 | 0.41818 | 0.0064776 | 0.42162 | 0.0075777 | 0.42159 | 0.0075367
[43 empty] | 13255 | 0.98976 | 0.97925 | 0.0010353 | 0.98693 | 0.015225 | 0.98691 | 0.014333 |  |  | 46924 | 0.27781 | 0.41818 | 0.0064776 | 0.42195 | 0.0075859 | 0.42191 | 0.0075449
[43 empty] | 13305 | 0.98976 | 0.97925 | 0.0010353 | 0.98693 | 0.015225 | 0.98691 | 0.014333 |  |  | 47024 | 0.27781 | 0.41818 | 0.0064776 | 0.42227 | 0.0075941 | 0.42224 | 0.0075531
[43 empty] | 13355 | 0.98976 | 0.97925 | 0.0010353 | 0.98693 | 0.015225 | 0.98691 | 0.014333 |  |  | 47124 | 0.27781 | 0.41818 | 0.0064776 | 0.4226 | 0.0076022 | 0.42257 | 0.0075614
[43 empty] | 13405 | 0.98976 | 0.97925 | 0.0010353 | 0.98693 | 0.015225 | 0.98691 | 0.014333 |  |  | 47224 | 0.27781 | 0.41818 | 0.0064776 | 0.42293 | 0.0076104 | 0.4229 | 0.0075696
[43 empty] | 13555 | 1.0128 | 0.97925 | 0.0010353 | 0.98693 | 0.015225 | 0.98691 | 0.014333 |  |  | 47324 | 0.29452 | 0.41818 | 0.0064776 | 0.42325 | 0.0076185 | 0.42322 | 0.0075778
[43 empty] | 13605 | 0.94367 | 0.97925 | 0.0010353 | 0.98693 | 0.015225 | 0.98691 | 0.014333 |  |  | 47424 | 0.27781 | 0.41818 | 0.0064776 | 0.42358 | 0.0076267 | 0.42355 | 0.0075861
[43 empty] | 13655 | 0.98976 | 0.97925 | 0.0010353 | 0.98693 | 0.015225 | 0.98691 | 0.014333 |  |  | 47524 | 0.27781 | 0.41818 | 0.0064776 | 0.42391 | 0.0076349 | 0.42388 | 0.0075943
[43 empty] | 13705 | 1.0128 | 0.97925 | 0.0010353 | 0.98693 | 0.015225 | 0.98691 | 0.014333 |  |  | 47624 | 0.28617 | 0.41818 | 0.0064776 | 0.42423 | 0.007643 | 0.4242 | 0.0076025
[43 empty] | 13855 | 0.98976 | 0.97925 | 0.0010353 | 0.98693 | 0.015225 | 0.98691 | 0.014333 |  |  | 47724 | 0.2611 | 0.41818 | 0.0064776 | 0.42456 | 0.0076512 | 0.42453 | 0.0076107
[43 empty] | 13905 | 1.0128 | 0.97925 | 0.0010353 | 0.98693 | 0.015225 | 0.98691 | 0.014333 |  |  | 47824 | 0.27781 | 0.41818 | 0.0064776 | 0.42489 | 0.0076593 | 0.42486 | 0.007619
[43 empty] | 13955 | 1.0128 | 0.97925 | 0.0010353 | 0.98693 | 0.015225 | 0.98691 | 0.014333 |  |  | 47924 | 0.27781 | 0.41818 | 0.0064776 | 0.42521 | 0.0076675 | 0.42518 | 0.0076272
[43 empty] | 14005 | 0.98976 | 0.97925 | 0.0010353 | 0.98693 | 0.015225 | 0.98691 | 0.014333 |  |  | 48024 | 0.27781 | 0.41818 | 0.0064776 | 0.42554 | 0.0076756 | 0.42551 | 0.0076354
[43 empty] | 14155 | 0.98976 | 0.97925 | 0.0010353 | 0.98693 | 0.015225 | 0.98691 | 0.014333 |  |  | 48124 | 0.27781 | 0.41818 | 0.0064776 | 0.42586 | 0.0076837 | 0.42583 | 0.0076436
[43 empty] | 14205 | 1.0128 | 0.97925 | 0.0010353 | 0.98693 | 0.015225 | 0.98691 | 0.014333 |  |  | 48224 | 0.2611 | 0.41818 | 0.0064776 | 0.42619 | 0.0076919 | 0.42616 | 0.0076518
[43 empty] | 14255 | 1.0128 | 0.97925 | 0.0010353 | 0.98693 | 0.015225 | 0.98691 | 0.014333 |  |  | 48324 | 0.26946 | 0.41818 | 0.0064776 | 0.42651 | 0.0077 | 0.42649 | 0.00766
[43 empty] | 14305 | 1.0128 | 0.97925 | 0.0010353 | 0.98693 | 0.015225 | 0.98691 | 0.014333 |  |  | 48424 | 0.28617 | 0.41818 | 0.0064776 | 0.42684 | 0.0077082 | 0.42681 | 0.0076682
[43 empty] | 14455 | 0.98976 | 0.97925 | 0.0010353 | 0.98693 | 0.015225 | 0.98691 | 0.014333 |  |  | 48524 | 0.27781 | 0.41818 | 0.0064776 | 0.42717 | 0.0077163 | 0.42714 | 0.0076764
[43 empty] | 14505 | 0.96671 | 0.97925 | 0.0010353 | 0.98693 | 0.015225 | 0.98691 | 0.014333 |  |  | 48624 | 0.26946 | 0.41818 | 0.0064776 | 0.42749 | 0.0077244 | 0.42746 | 0.0076846
[43 empty] | 14555 | 1.0128 | 0.97925 | 0.0010353 | 0.98693 | 0.015225 | 0.98691 | 0.014333 |  |  | 48724 | 0.27781 | 0.41818 | 0.0064776 | 0.42782 | 0.0077326 | 0.42779 | 0.0076928
[43 empty] | 14605 | 0.98976 | 0.97925 | 0.0010353 | 0.98693 | 0.015225 | 0.98691 | 0.014333 |  |  | 48824 | 0.28617 | 0.41818 | 0.0064776 | 0.42814 | 0.0077407 | 0.42811 | 0.007701
[43 empty] | 14755 | 0.96671 | 0.97925 | 0.0010353 | 0.98693 | 0.015225 | 0.98691 | 0.014333 |  |  | 48924 | 0.29452 | 0.41818 | 0.0064776 | 0.42847 | 0.0077488 | 0.42844 | 0.0077092
[43 empty] | 14805 | 0.96671 | 0.97925 | 0.0010353 | 0.98693 | 0.015225 | 0.98691 | 0.014333 |  |  | 49024 | 0.28617 | 0.41818 | 0.0064776 | 0.42879 | 0.0077569 | 0.42876 | 0.0077174
[43 empty] | 14855 | 0.98976 | 0.97925 | 0.0010353 | 0.98693 | 0.015225 | 0.98691 | 0.014333 |  |  | 49124 | 0.27781 | 0.41818 | 0.0064776 | 0.42911 | 0.0077651 | 0.42909 | 0.0077256
[43 empty] | 14905 | 0.96671 | 0.97925 | 0.0010353 | 0.98693 | 0.015225 | 0.98691 | 0.014333 |  |  | 49224 | 0.28617 | 0.41818 | 0.0064776 | 0.42944 | 0.0077732 | 0.42941 | 0.0077338
[43 empty] | 15055 | 0.96671 | 0.97925 | 0.0010353 | 0.98693 | 0.015225 | 0.98691 | 0.014333 |  |  | 49324 | 0.30288 | 0.41818 | 0.0064776 | 0.42976 | 0.0077813 | 0.42973 | 0.007742
[43 empty] | 15105 | 1.0128 | 0.97925 | 0.0010353 | 0.98693 | 0.015225 | 0.98691 | 0.014333 |  |  | 49424 | 0.29452 | 0.41818 | 0.0064776 | 0.43009 | 0.0077894 | 0.43006 | 0.0077502
[43 empty] | 15155 | 0.96671 | 0.97925 | 0.0010353 | 0.98693 | 0.015225 | 0.98691 | 0.014333 |  |  | 49524 | 0.30288 | 0.41818 | 0.0064776 | 0.43041 | 0.0077975 | 0.43038 | 0.0077583
[43 empty] | 15205 | 1.0358 | 0.97925 | 0.0010353 | 0.98693 | 0.015225 | 0.98691 | 0.014333 |  |  | 49624 | 0.28617 | 0.41818 | 0.0064776 | 0.43074 | 0.0078056 | 0.43071 | 0.0077665
[43 empty] | 15355 | 0.96671 | 0.97925 | 0.0010353 | 0.98693 | 0.015225 | 0.98691 | 0.014333 |  |  | 49724 | 0.28617 | 0.41818 | 0.0064776 | 0.43106 | 0.0078138 | 0.43103 | 0.0077747
[43 empty] | 15405 | 1.0128 | 0.97925 | 0.0010353 | 0.98693 | 0.015225 | 0.98691 | 0.014333 |  |  | 49824 | 0.28617 | 0.41818 | 0.0064776 | 0.43138 | 0.0078219 | 0.43135 | 0.0077829
[43 empty] | 15455 | 1.0128 | 0.97925 | 0.0010353 | 0.98693 | 0.015225 | 0.98691 | 0.014333 |  |  | 49924 | 0.28617 | 0.41818 | 0.0064776 | 0.43171 | 0.00783 | 0.43168 | 0.007791
[43 empty] | 15505 | 1.0128 | 0.97925 | 0.0010353 | 0.98693 | 0.015225 | 0.98691 | 0.014333 |  |  | 50024 | 0.29452 | 0.41818 | 0.0064776 | 0.43203 | 0.0078381 | 0.432 | 0.0077992
[43 empty] | 15655 | 1.0128 | 0.97925 | 0.0010353 | 0.98693 | 0.015225 | 0.98691 | 0.014333 |  |  | 50124 | 0.31124 | 0.41818 | 0.0064776 | 0.43235 | 0.0078462 | 0.43233 | 0.0078074
[43 empty] | 15705 | 1.0128 | 0.97925 | 0.0010353 | 0.98693 | 0.015225 | 0.98691 | 0.014333 |  |  | 50224 | 0.30288 | 0.41818 | 0.0064776 | 0.43268 | 0.0078543 | 0.43265 | 0.0078155
[43 empty] | 15755 | 0.98976 | 0.97925 | 0.0010353 | 0.98693 | 0.015225 | 0.98691 | 0.014333 |  |  | 50324 | 0.28617 | 0.41818 | 0.0064776 | 0.433 | 0.0078623 | 0.43297 | 0.0078237
[43 empty] | 15805 | 0.94367 | 0.97925 | 0.0010353 | 0.98693 | 0.015225 | 0.98691 | 0.014333 |  |  | 50424 | 0.30288 | 0.41818 | 0.0064776 | 0.43332 | 0.0078704 | 0.43329 | 0.0078318
[43 empty] | 15955 | 0.96671 | 0.97925 | 0.0010353 | 0.98693 | 0.015225 | 0.98691 | 0.014333 |  |  | 50524 | 0.30288 | 0.41818 | 0.0064776 | 0.43364 | 0.0078785 | 0.43362 | 0.00784
[43 empty] | 16005 | 0.96671 | 0.97925 | 0.0010353 | 0.98693 | 0.015225 | 0.98691 | 0.014333 |  |  | 50624 | 0.30288 | 0.41818 | 0.0064776 | 0.43397 | 0.0078866 | 0.43394 | 0.0078481
[43 empty] | 16055 | 0.98976 | 0.97925 | 0.0010353 | 0.98693 | 0.015225 | 0.98691 | 0.014333 |  |  | 50724 | 0.30288 | 0.41818 | 0.0064776 | 0.43429 | 0.0078947 | 0.43426 | 0.0078563
[43 empty] | 16105 | 0.98976 | 0.97925 | 0.0010353 | 0.98693 | 0.015225 | 0.98691 | 0.014333 |  |  | 50824 | 0.29452 | 0.41818 | 0.0064776 | 0.43461 | 0.0079028 | 0.43459 | 0.0078644
[43 empty] | 16255 | 0.98976 | 0.97925 | 0.0010353 | 0.98693 | 0.015225 | 0.98691 | 0.014333 |  |  | 50924 | 0.30288 | 0.41818 | 0.0064776 | 0.43493 | 0.0079108 | 0.43491 | 0.0078726
[43 empty] | 16305 | 0.98976 | 0.97925 | 0.0010353 | 0.98693 | 0.015225 | 0.98691 | 0.014333 |  |  | 51024 | 0.28617 | 0.41818 | 0.0064776 | 0.43526 | 0.0079189 | 0.43523 | 0.0078807
[43 empty] | 16355 | 0.96671 | 0.97925 | 0.0010353 | 0.98693 | 0.015225 | 0.98691 | 0.014333 |  |  | 51124 | 0.30288 | 0.41818 | 0.0064776 | 0.43558 | 0.007927 | 0.43555 | 0.0078889
[43 empty] | 16405 | 0.98976 | 0.97925 | 0.0010353 | 0.98693 | 0.015225 | 0.98691 | 0.014333 |  |  | 51224 | 0.31124 | 0.41818 | 0.0064776 | 0.4359 | 0.0079351 | 0.43587 | 0.007897
[43 empty] | 16555 | 0.96671 | 0.97925 | 0.0010353 | 0.98693 | 0.015225 | 0.98691 | 0.014333 |  |  | 51324 | 0.28617 | 0.41818 | 0.0064776 | 0.43622 | 0.0079431 | 0.4362 | 0.0079051
[43 empty] | 16605 | 0.98976 | 0.97925 | 0.0010353 | 0.98693 | 0.015225 | 0.98691 | 0.014333 |  |  | 51424 | 0.30288 | 0.41818 | 0.0064776 | 0.43654 | 0.0079512 | 0.43652 | 0.0079133
[43 empty] | 16655 | 0.94367 | 0.97925 | 0.0010353 | 0.98693 | 0.015225 | 0.98691 | 0.014333 |  |  | 51524 | 0.30288 | 0.41818 | 0.0064776 | 0.43686 | 0.0079592 | 0.43684 | 0.0079214
[43 empty] | 16705 | 0.98976 | 0.97925 | 0.0010353 | 0.98693 | 0.015225 | 0.98691 | 0.014333 |  |  | 51624 | 0.30288 | 0.41818 | 0.0064776 | 0.43719 | 0.0079673 | 0.43716 | 0.0079295
[43 empty] | 16855 | 0.98976 | 0.97925 | 0.0010353 | 0.98693 | 0.015225 | 0.98691 | 0.014333 |  |  | 51724 | 0.29452 | 0.41818 | 0.0064776 | 0.43751 | 0.0079754 | 0.43748 | 0.0079376
[43 empty] | 16905 | 0.96671 | 0.97925 | 0.0010353 | 0.98693 | 0.015225 | 0.98691 | 0.014333 |  |  | 51824 | 0.30288 | 0.41818 | 0.0064776 | 0.43783 | 0.0079834 | 0.4378 | 0.0079457
[43 empty] | 16955 | 0.98976 | 0.97925 | 0.0010353 | 0.98693 | 0.015225 | 0.98691 | 0.014333 |  |  | 51924 | 0.31124 | 0.41818 | 0.0064776 | 0.43815 | 0.0079915 | 0.43812 | 0.0079538
[43 empty] | 17005 | 0.96671 | 0.97925 | 0.0010353 | 0.98693 | 0.015225 | 0.98691 | 0.014333 |  |  | 52024 | 0.29452 | 0.41818 | 0.0064776 | 0.43847 | 0.0079995 | 0.43844 | 0.007962
[43 empty] | 17155 | 0.96671 | 0.97925 | 0.0010353 | 0.98693 | 0.015225 | 0.98691 | 0.014333 |  |  | 52124 | 0.31124 | 0.41818 | 0.0064776 | 0.43879 | 0.0080076 | 0.43877 | 0.0079701
[43 empty] | 17205 | 0.94367 | 0.97925 | 0.0010353 | 0.98693 | 0.015225 | 0.98691 | 0.014333 |  |  | 52224 | 0.31124 | 0.41818 | 0.0064776 | 0.43911 | 0.0080156 | 0.43909 | 0.0079782
[43 empty] | 17255 | 0.96671 | 0.97925 | 0.0010353 | 0.98693 | 0.015225 | 0.98691 | 0.014333 |  |  | 52324 | 0.30288 | 0.41818 | 0.0064776 | 0.43943 | 0.0080236 | 0.43941 | 0.0079863
[43 empty] | 17305 | 0.96671 | 0.97925 | 0.0010353 | 0.98693 | 0.015225 | 0.98691 | 0.014333 |  |  | 52424 | 0.30288 | 0.41818 | 0.0064776 | 0.43975 | 0.0080317 | 0.43973 | 0.0079944
[43 empty] | 17455 | 0.96671 | 0.97925 | 0.0010353 | 0.98693 | 0.015225 | 0.98691 | 0.014333 |  |  | 52524 | 0.29452 | 0.41818 | 0.0064776 | 0.44007 | 0.0080397 | 0.44005 | 0.0080025
[43 empty] | 17505 | 0.96671 | 0.97925 | 0.0010353 | 0.98693 | 0.015225 | 0.98691 | 0.014333 |  |  | 52624 | 0.28617 | 0.41818 | 0.0064776 | 0.44039 | 0.0080477 | 0.44037 | 0.0080105
[43 empty] | 17555 | 0.98976 | 0.97925 | 0.0010353 | 0.98693 | 0.015225 | 0.98691 | 0.014333 |  |  | 52724 | 0.30288 | 0.41818 | 0.0064776 | 0.44071 | 0.0080557 | 0.44069 | 0.0080186
[43 empty] | 17605 | 0.98976 | 0.97925 | 0.0010353 | 0.98693 | 0.015225 | 0.98691 | 0.014333 |  |  | 52824 | 0.27781 | 0.41818 | 0.0064776 | 0.44103 | 0.0080638 | 0.44101 | 0.0080267
[43 empty] | 17755 | 1.0128 | 0.97925 | 0.0010353 | 0.98693 | 0.015225 | 0.98691 | 0.014333 |  |  | 52924 | 0.28617 | 0.41818 | 0.0064776 | 0.44135 | 0.0080718 | 0.44133 | 0.0080348
[43 empty] | 17805 | 0.96671 | 0.97925 | 0.0010353 | 0.98693 | 0.015225 | 0.98691 | 0.014333 |  |  | 53024 | 0.30288 | 0.41818 | 0.0064776 | 0.44167 | 0.0080798 | 0.44165 | 0.0080429
[43 empty] | 17855 | 0.98976 | 0.97925 | 0.0010353 | 0.98693 | 0.015225 | 0.98691 | 0.014333 |  |  | 53124 | 0.31124 | 0.41818 | 0.0064776 | 0.44199 | 0.0080878 | 0.44197 | 0.008051
[43 empty] | 17905 | 0.96671 | 0.97925 | 0.0010353 | 0.98693 | 0.015225 | 0.98691 | 0.014333 |  |  | 53224 | 0.30288 | 0.41818 | 0.0064776 | 0.44231 | 0.0080958 | 0.44229 | 0.008059
[43 empty] | 18055 | 0.94367 | 0.97925 | 0.0010353 | 0.98693 | 0.015225 | 0.98691 | 0.014333 |  |  | 53324 | 0.31124 | 0.41818 | 0.0064776 | 0.44263 | 0.0081038 | 0.44261 | 0.0080671
[43 empty] | 18105 | 0.98976 | 0.97925 | 0.0010353 | 0.98693 | 0.015225 | 0.98691 | 0.014333 |  |  | 53424 | 0.31124 | 0.41818 | 0.0064776 | 0.44295 | 0.0081118 | 0.44292 | 0.0080752
[43 empty] | 18155 | 0.98976 | 0.97925 | 0.0010353 | 0.98693 | 0.015225 | 0.98691 | 0.014333 |  |  | 53524 | 0.30288 | 0.41818 | 0.0064776 | 0.44327 | 0.0081198 | 0.44324 | 0.0080832
[43 empty] | 18205 | 0.98976 | 0.97925 | 0.0010353 | 0.98693 | 0.015225 | 0.98691 | 0.014333 |  |  | 53624 | 0.30288 | 0.41818 | 0.0064776 | 0.44359 | 0.0081278 | 0.44356 | 0.0080913
[43 empty] | 18355 | 1.0128 | 0.97925 | 0.0010353 | 0.98693 | 0.015225 | 0.98691 | 0.014333 |  |  | 53724 | 0.31959 | 0.41818 | 0.0064776 | 0.44391 | 0.0081358 | 0.44388 | 0.0080993
[43 empty] | 18405 | 0.96671 | 0.97925 | 0.0010353 | 0.98693 | 0.015225 | 0.98691 | 0.014333 |  |  | 53824 | 0.31124 | 0.41818 | 0.0064776 | 0.44422 | 0.0081438 | 0.4442 | 0.0081074
[43 empty] | 18455 | 0.98976 | 0.97925 | 0.0010353 | 0.98693 | 0.015225 | 0.98691 | 0.014333 |  |  | 53924 | 0.31959 | 0.41818 | 0.0064776 | 0.44454 | 0.0081518 | 0.44452 | 0.0081154
[43 empty] | 18505 | 0.96671 | 0.97925 | 0.0010353 | 0.98693 | 0.015225 | 0.98691 | 0.014333 |  |  | 54024 | 0.30288 | 0.41818 | 0.0064776 | 0.44486 | 0.0081598 | 0.44484 | 0.0081235
[43 empty] | 18655 | 0.96671 | 0.97925 | 0.0010353 | 0.98693 | 0.015225 | 0.98691 | 0.014333 |  |  | 54124 | 0.30288 | 0.41818 | 0.0064776 | 0.44518 | 0.0081678 | 0.44516 | 0.0081315
[43 empty] | 18705 | 0.96671 | 0.97925 | 0.0010353 | 0.98693 | 0.015225 | 0.98691 | 0.014333 |  |  | 54224 | 0.31124 | 0.41818 | 0.0064776 | 0.4455 | 0.0081757 | 0.44547 | 0.0081396
[43 empty] | 18755 | 0.96671 | 0.97925 | 0.0010353 | 0.98693 | 0.015225 | 0.98691 | 0.014333 |  |  | 54324 | 0.30288 | 0.41818 | 0.0064776 | 0.44581 | 0.0081837 | 0.44579 | 0.0081476
[43 empty] | 18805 | 0.96671 | 0.97925 | 0.0010353 | 0.98693 | 0.015225 | 0.98691 | 0.014333 |  |  | 54424 | 0.31124 | 0.41818 | 0.0064776 | 0.44613 | 0.0081917 | 0.44611 | 0.0081556
[43 empty] | 18955 | 0.98976 | 0.97925 | 0.0010353 | 0.98693 | 0.015225 | 0.98691 | 0.014333 |  |  | 54524 | 0.29452 | 0.41818 | 0.0064776 | 0.44645 | 0.0081996 | 0.44643 | 0.0081636
[43 empty] | 19005 | 0.96671 | 0.97925 | 0.0010353 | 0.98693 | 0.015225 | 0.98691 | 0.014333 |  |  | 54624 | 0.30288 | 0.41818 | 0.0064776 | 0.44677 | 0.0082076 | 0.44674 | 0.0081717
[43 empty] | 19055 | 0.96671 | 0.97925 | 0.0010353 | 0.98693 | 0.015225 | 0.98691 | 0.014333 |  |  | 54724 | 0.31124 | 0.41818 | 0.0064776 | 0.44709 | 0.0082156 | 0.44706 | 0.0081797
[43 empty] | 19105 | 0.96671 | 0.97925 | 0.0010353 | 0.98693 | 0.015225 | 0.98691 | 0.014333 |  |  | 54824 | 0.31959 | 0.41818 | 0.0064776 | 0.4474 | 0.0082235 | 0.44738 | 0.0081877
[43 empty] | 19255 | 0.96671 | 0.97925 | 0.0010353 | 0.98693 | 0.015225 | 0.98691 | 0.014333 |  |  | 54924 | 0.31124 | 0.41818 | 0.0064776 | 0.44772 | 0.0082315 | 0.4477 | 0.0081957
[43 empty] | 19305 | 0.98976 | 0.97925 | 0.0010353 | 0.98693 | 0.015225 | 0.98691 | 0.014333 |  |  | 55024 | 0.31959 | 0.41818 | 0.0064776 | 0.44804 | 0.0082394 | 0.44801 | 0.0082037
[43 empty] | 19355 | 0.96671 | 0.97925 | 0.0010353 | 0.98693 | 0.015225 | 0.98691 | 0.014333 |  |  | 55124 | 0.31959 | 0.41818 | 0.0064776 | 0.44835 | 0.0082474 | 0.44833 | 0.0082117
[43 empty] | 19405 | 0.98976 | 0.97925 | 0.0010353 | 0.98693 | 0.015225 | 0.98691 | 0.014333 |  |  | 55224 | 0.31124 | 0.41818 | 0.0064776 | 0.44867 | 0.0082553 | 0.44865 | 0.0082197
[43 empty] | 19555 | 0.96671 | 0.97925 | 0.0010353 | 0.98693 | 0.015225 | 0.98691 | 0.014333 |  |  | 55324 | 0.31124 | 0.41818 | 0.0064776 | 0.44899 | 0.0082633 | 0.44896 | 0.0082277
[43 empty] | 19605 | 0.96671 | 0.97925 | 0.0010353 | 0.98693 | 0.015225 | 0.98691 | 0.014333 |  |  | 55424 | 0.31124 | 0.41818 | 0.0064776 | 0.4493 | 0.0082712 | 0.44928 | 0.0082357
[43 empty] | 19655 | 0.98976 | 0.97925 | 0.0010353 | 0.98693 | 0.015225 | 0.98691 | 0.014333 |  |  | 55524 | 0.31124 | 0.41818 | 0.0064776 | 0.44962 | 0.0082791 | 0.4496 | 0.0082437
[43 empty] | 19705 | 0.96671 | 0.97925 | 0.0010353 | 0.98693 | 0.015225 | 0.98691 | 0.014333 |  |  | 55624 | 0.31959 | 0.41818 | 0.0064776 | 0.44994 | 0.0082871 | 0.44991 | 0.0082517
[43 empty] | 19855 | 0.98976 | 0.97925 | 0.0010353 | 0.98693 | 0.015225 | 0.98691 | 0.014333 |  |  | 55724 | 0.30288 | 0.41818 | 0.0064776 | 0.45025 | 0.008295 | 0.45023 | 0.0082597
[43 empty] | 19905 | 1.0128 | 0.97925 | 0.0010353 | 0.98693 | 0.015225 | 0.98691 | 0.014333 |  |  | 55824 | 0.31124 | 0.41818 | 0.0064776 | 0.45057 | 0.0083029 | 0.45055 | 0.0082677
[43 empty] | 19955 | 1.0128 | 0.97925 | 0.0010353 | 0.98693 | 0.015225 | 0.98691 | 0.014333 |  |  | 55924 | 0.31124 | 0.41818 | 0.0064776 | 0.45089 | 0.0083108 | 0.45086 | 0.0082757
[43 empty] | 20005 | 0.96671 | 0.97925 | 0.0010353 | 0.98693 | 0.015225 | 0.98691 | 0.014333 |  |  | 56024 | 0.31959 | 0.41818 | 0.0064776 | 0.4512 | 0.0083187 | 0.45118 | 0.0082836
[43 empty] | 20155 | 0.98976 | 0.97925 | 0.0010353 | 0.98693 | 0.015225 | 0.98691 | 0.014333 |  |  | 56124 | 0.30288 | 0.41818 | 0.0064776 | 0.45152 | 0.0083266 | 0.45149 | 0.0082916
[43 empty] | 20205 | 0.96671 | 0.97925 | 0.0010353 | 0.98693 | 0.015225 | 0.98691 | 0.014333 |  |  | 56224 | 0.31124 | 0.41818 | 0.0064776 | 0.45183 | 0.0083345 | 0.45181 | 0.0082996
[43 empty] | 20255 | 0.98976 | 0.97925 | 0.0010353 | 0.98693 | 0.015225 | 0.98691 | 0.014333 |  |  | 56324 | 0.30288 | 0.41818 | 0.0064776 | 0.45215 | 0.0083424 | 0.45213 | 0.0083075
[43 empty] | 20305 | 0.98976 | 0.97925 | 0.0010353 | 0.98693 | 0.015225 | 0.98691 | 0.014333 |  |  | 56424 | 0.31124 | 0.41818 | 0.0064776 | 0.45246 | 0.0083503 | 0.45244 | 0.0083155
[43 empty] | 20455 | 0.96671 | 0.97925 | 0.0010353 | 0.98693 | 0.015225 | 0.98691 | 0.014333 |  |  | 56524 | 0.31124 | 0.41818 | 0.0064776 | 0.45278 | 0.0083582 | 0.45276 | 0.0083234
[43 empty] | 20505 | 0.96671 | 0.97925 | 0.0010353 | 0.98693 | 0.015225 | 0.98691 | 0.014333 |  |  | 56624 | 0.30288 | 0.41818 | 0.0064776 | 0.45309 | 0.0083661 | 0.45307 | 0.0083314
[43 empty] | 20555 | 1.0128 | 0.97925 | 0.0010353 | 0.98693 | 0.015225 | 0.98691 | 0.014333 |  |  | 56724 | 0.31959 | 0.41818 | 0.0064776 | 0.45341 | 0.008374 | 0.45339 | 0.0083393
[43 empty] | 20605 | 0.98976 | 0.97925 | 0.0010353 | 0.98693 | 0.015225 | 0.98691 | 0.014333 |  |  | 56824 | 0.30288 | 0.41818 | 0.0064776 | 0.45372 | 0.0083819 | 0.4537 | 0.0083473
[43 empty] | 20755 | 0.96671 | 0.97925 | 0.0010353 | 0.98693 | 0.015225 | 0.98691 | 0.014333 |  |  | 56924 | 0.31959 | 0.41818 | 0.0064776 | 0.45404 | 0.0083898 | 0.45402 | 0.0083552
[43 empty] | 20805 | 0.98976 | 0.97925 | 0.0010353 | 0.98693 | 0.015225 | 0.98691 | 0.014333 |  |  | 57024 | 0.31124 | 0.41818 | 0.0064776 | 0.45435 | 0.0083977 | 0.45433 | 0.0083631
[43 empty] | 20855 | 0.98976 | 0.97925 | 0.0010353 | 0.98693 | 0.015225 | 0.98691 | 0.014333 |  |  | 57124 | 0.32795 | 0.41818 | 0.0064776 | 0.45467 | 0.0084055 | 0.45465 | 0.0083711
[43 empty] | 20905 | 0.98976 | 0.97925 | 0.0010353 | 0.98693 | 0.015225 | 0.98691 | 0.014333 |  |  | 57224 | 0.30288 | 0.41818 | 0.0064776 | 0.45498 | 0.0084134 | 0.45496 | 0.008379
[43 empty] | 21055 | 0.96671 | 0.97925 | 0.0010353 | 0.98693 | 0.015225 | 0.98691 | 0.014333 |  |  | 57324 | 0.31124 | 0.41818 | 0.0064776 | 0.4553 | 0.0084213 | 0.45527 | 0.0083869
[43 empty] | 21105 | 0.98976 | 0.97925 | 0.0010353 | 0.98693 | 0.015225 | 0.98691 | 0.014333 |  |  | 57424 | 0.32795 | 0.41818 | 0.0064776 | 0.45561 | 0.0084291 | 0.45559 | 0.0083948
[43 empty] | 21155 | 1.0128 | 0.97925 | 0.0010353 | 0.98693 | 0.015225 | 0.98691 | 0.014333 |  |  | 57524 | 0.31959 | 0.41818 | 0.0064776 | 0.45592 | 0.008437 | 0.4559 | 0.0084028
[43 empty] | 21205 | 0.98976 | 0.97925 | 0.0010353 | 0.98693 | 0.015225 | 0.98691 | 0.014333 |  |  | 57624 | 0.32795 | 0.41818 | 0.0064776 | 0.45624 | 0.0084448 | 0.45622 | 0.0084107
[43 empty] | 21355 | 0.98976 | 0.97925 | 0.0010353 | 0.98693 | 0.015225 | 0.98691 | 0.014333 |  |  | 57724 | 0.31959 | 0.41818 | 0.0064776 | 0.45655 | 0.0084527 | 0.45653 | 0.0084186
[43 empty] | 21405 | 0.96671 | 0.97925 | 0.0010353 | 0.98693 | 0.015225 | 0.98691 | 0.014333 |  |  | 57824 | 0.31959 | 0.41818 | 0.0064776 | 0.45686 | 0.0084605 | 0.45684 | 0.0084265
[43 empty] | 21455 | 0.98976 | 0.97925 | 0.0010353 | 0.98693 | 0.015225 | 0.98691 | 0.014333 |  |  | 57924 | 0.31124 | 0.41818 | 0.0064776 | 0.45718 | 0.0084684 | 0.45716 | 0.0084344
[43 empty] | 21505 | 0.98976 | 0.97925 | 0.0010353 | 0.98693 | 0.015225 | 0.98691 | 0.014333 |  |  | 58024 | 0.31959 | 0.41818 | 0.0064776 | 0.45749 | 0.0084762 | 0.45747 | 0.0084423
[43 empty] | 21655 | 0.94367 | 0.97925 | 0.0010353 | 0.98693 | 0.015225 | 0.98691 | 0.014333 |  |  | 58124 | 0.32795 | 0.41818 | 0.0064776 | 0.4578 | 0.0084841 | 0.45778 | 0.0084502
[43 empty] | 21705 | 0.98976 | 0.97925 | 0.0010353 | 0.98693 | 0.015225 | 0.98691 | 0.014333 |  |  | 58224 | 0.31124 | 0.41818 | 0.0064776 | 0.45812 | 0.0084919 | 0.4581 | 0.0084581
[43 empty] | 21755 | 0.96671 | 0.97925 | 0.0010353 | 0.98693 | 0.015225 | 0.98691 | 0.014333 |  |  | 58324 | 0.37808 | 0.41818 | 0.0064776 | 0.45843 | 0.0084997 | 0.45841 | 0.0084659
[43 empty] | 21805 | 0.98976 | 0.97925 | 0.0010353 | 0.98693 | 0.015225 | 0.98691 | 0.014333 |  |  | 58424 | 0.36973 | 0.41818 | 0.0064776 | 0.45874 | 0.0085075 | 0.45872 | 0.0084738
[43 empty] | 21955 | 1.0128 | 0.97925 | 0.0010353 | 0.98693 | 0.015225 | 0.98691 | 0.014333 |  |  | 58524 | 0.35302 | 0.41818 | 0.0064776 | 0.45906 | 0.0085154 | 0.45904 | 0.0084817
[43 empty] | 22005 | 0.96671 | 0.97925 | 0.0010353 | 0.98693 | 0.015225 | 0.98691 | 0.014333 |  |  | 58624 | 0.32795 | 0.41818 | 0.0064776 | 0.45937 | 0.0085232 | 0.45935 | 0.0084896
[43 empty] | 22055 | 1.0128 | 0.97925 | 0.0010353 | 0.98693 | 0.015225 | 0.98691 | 0.014333 |  |  | 58724 | 0.31959 | 0.41818 | 0.0064776 | 0.45968 | 0.008531 | 0.45966 | 0.0084974
[43 empty] | 22105 | 1.0128 | 0.97925 | 0.0010353 | 0.98693 | 0.015225 | 0.98691 | 0.014333 |  |  | 58824 | 0.30288 | 0.41818 | 0.0064776 | 0.45999 | 0.0085388 | 0.45997 | 0.0085053
[43 empty] | 22255 | 0.98976 | 0.97925 | 0.0010353 | 0.98693 | 0.015225 | 0.98691 | 0.014333 |  |  | 58924 | 0.28617 | 0.41818 | 0.0064776 | 0.46031 | 0.0085466 | 0.46029 | 0.0085131
[43 empty] | 22305 | 1.0128 | 0.97925 | 0.0010353 | 0.98693 | 0.015225 | 0.98691 | 0.014333 |  |  | 59024 | 0.29452 | 0.41818 | 0.0064776 | 0.46062 | 0.0085544 | 0.4606 | 0.008521
[43 empty] | 22355 | 1.0358 | 0.97925 | 0.0010353 | 0.98693 | 0.015225 | 0.98691 | 0.014333 |  |  | 59124 | 0.30288 | 0.41818 | 0.0064776 | 0.46093 | 0.0085622 | 0.46091 | 0.0085289
[43 empty] | 22405 | 0.98976 | 0.97925 | 0.0010353 | 0.98693 | 0.015225 | 0.98691 | 0.014333 |  |  | 59224 | 0.29452 | 0.41818 | 0.0064776 | 0.46124 | 0.00857 | 0.46122 | 0.0085367
[43 empty] | 22555 | 0.98976 | 0.97925 | 0.0010353 | 0.98693 | 0.015225 | 0.98691 | 0.014333 |  |  | 59324 | 0.30288 | 0.41818 | 0.0064776 | 0.46155 | 0.0085778 | 0.46153 | 0.0085445
[43 empty] | 22605 | 0.98976 | 0.97925 | 0.0010353 | 0.98693 | 0.015225 | 0.98691 | 0.014333 |  |  | 59424 | 0.31959 | 0.41818 | 0.0064776 | 0.46187 | 0.0085856 | 0.46185 | 0.0085524
[43 empty] | 22655 | 0.94367 | 0.97925 | 0.0010353 | 0.98693 | 0.015225 | 0.98691 | 0.014333 |  |  | 59524 | 0.32795 | 0.41818 | 0.0064776 | 0.46218 | 0.0085933 | 0.46216 | 0.0085602
[43 empty] | 22705 | 0.96671 | 0.97925 | 0.0010353 | 0.98693 | 0.015225 | 0.98691 | 0.014333 |  |  | 59624 | 0.32795 | 0.41818 | 0.0064776 | 0.46249 | 0.0086011 | 0.46247 | 0.008568
[43 empty] | 22855 | 0.98976 | 0.97925 | 0.0010353 | 0.98693 | 0.015225 | 0.98691 | 0.014333 |  |  | 59724 | 0.3363 | 0.41818 | 0.0064776 | 0.4628 | 0.0086089 | 0.46278 | 0.0085759
[43 empty] | 22905 | 0.96671 | 0.97925 | 0.0010353 | 0.98693 | 0.015225 | 0.98691 | 0.014333 |  |  | 59824 | 0.32795 | 0.41818 | 0.0064776 | 0.46311 | 0.0086166 | 0.46309 | 0.0085837
[43 empty] | 22955 | 0.98976 | 0.97925 | 0.0010353 | 0.98693 | 0.015225 | 0.98691 | 0.014333 |  |  | 59924 | 0.32795 | 0.41818 | 0.0064776 | 0.46342 | 0.0086244 | 0.4634 | 0.0085915
[43 empty] | 23005 | 0.98976 | 0.97925 | 0.0010353 | 0.98693 | 0.015225 | 0.98691 | 0.014333 |  |  | 60024 | 0.32795 | 0.41818 | 0.0064776 | 0.46373 | 0.0086322 | 0.46371 | 0.0085993
[43 empty] | 23155 | 0.94367 | 0.97925 | 0.0010353 | 0.98693 | 0.015225 | 0.98691 | 0.014333 |  |  | 60124 | 0.3363 | 0.41818 | 0.0064776 | 0.46404 | 0.0086399 | 0.46403 | 0.0086071
[43 empty] | 23205 | 0.98976 | 0.97925 | 0.0010353 | 0.98693 | 0.015225 | 0.98691 | 0.014333 |  |  | 60224 | 0.32795 | 0.41818 | 0.0064776 | 0.46435 | 0.0086477 | 0.46434 | 0.0086149
[43 empty] | 23255 | 0.94367 | 0.97925 | 0.0010353 | 0.98693 | 0.015225 | 0.98691 | 0.014333 |  |  | 60324 | 0.31959 | 0.41818 | 0.0064776 | 0.46466 | 0.0086554 | 0.46465 | 0.0086227
[43 empty] | 23305 | 0.96671 | 0.97925 | 0.0010353 | 0.98693 | 0.015225 | 0.98691 | 0.014333 |  |  | 60424 | 0.31959 | 0.41818 | 0.0064776 | 0.46497 | 0.0086632 | 0.46496 | 0.0086305
[43 empty] | 23455 | 0.96671 | 0.97925 | 0.0010353 | 0.98693 | 0.015225 | 0.98691 | 0.014333 |  |  | 60524 | 0.31124 | 0.41818 | 0.0064776 | 0.46529 | 0.0086709 | 0.46527 | 0.0086383
[43 empty] | 23505 | 0.98976 | 0.97925 | 0.0010353 | 0.98693 | 0.015225 | 0.98691 | 0.014333 |  |  | 60624 | 0.30288 | 0.41818 | 0.0064776 | 0.4656 | 0.0086786 | 0.46558 | 0.0086461
[43 empty] | 23555 | 0.96671 | 0.97925 | 0.0010353 | 0.98693 | 0.015225 | 0.98691 | 0.014333 |  |  | 60724 | 0.31124 | 0.41818 | 0.0064776 | 0.46591 | 0.0086864 | 0.46589 | 0.0086539
[43 empty] | 23605 | 0.96671 | 0.97925 | 0.0010353 | 0.98693 | 0.015225 | 0.98691 | 0.014333 |  |  | 60824 | 0.31124 | 0.41818 | 0.0064776 | 0.46622 | 0.0086941 | 0.4662 | 0.0086617
[43 empty] | 23755 | 0.96671 | 0.97925 | 0.0010353 | 0.98693 | 0.015225 | 0.98691 | 0.014333 |  |  | 60924 | 0.31124 | 0.41818 | 0.0064776 | 0.46652 | 0.0087018 | 0.46651 | 0.0086694
[43 empty] | 23805 | 0.98976 | 0.97925 | 0.0010353 | 0.98693 | 0.015225 | 0.98691 | 0.014333 |  |  | 61024 | 0.30288 | 0.41818 | 0.0064776 | 0.46683 | 0.0087095 | 0.46682 | 0.0086772
[43 empty] | 23855 | 0.96671 | 0.97925 | 0.0010353 | 0.98693 | 0.015225 | 0.98691 | 0.014333 |  |  | 61124 | 0.31959 | 0.41818 | 0.0064776 | 0.46714 | 0.0087172 | 0.46713 | 0.008685
[43 empty] | 23905 | 0.94367 | 0.97925 | 0.0010353 | 0.98693 | 0.015225 | 0.98691 | 0.014333 |  |  | 61224 | 0.31124 | 0.41818 | 0.0064776 | 0.46745 | 0.0087249 | 0.46744 | 0.0086927
[43 empty] | 24055 | 0.96671 | 0.97925 | 0.0010353 | 0.98693 | 0.015225 | 0.98691 | 0.014333 |  |  | 61324 | 0.29452 | 0.41818 | 0.0064776 | 0.46776 | 0.0087326 | 0.46775 | 0.0087005
[43 empty] | 24105 | 0.98976 | 0.97925 | 0.0010353 | 0.98693 | 0.015225 | 0.98691 | 0.014333 |  |  | 61424 | 0.31124 | 0.41818 | 0.0064776 | 0.46807 | 0.0087403 | 0.46806 | 0.0087082
[43 empty] | 24155 | 0.96671 | 0.97925 | 0.0010353 | 0.98693 | 0.015225 | 0.98691 | 0.014333 |  |  | 61524 | 0.31124 | 0.41818 | 0.0064776 | 0.46838 | 0.008748 | 0.46836 | 0.008716
[43 empty] | 24205 | 0.96671 | 0.97925 | 0.0010353 | 0.98693 | 0.015225 | 0.98691 | 0.014333 |  |  | 61624 | 0.31124 | 0.41818 | 0.0064776 | 0.46869 | 0.0087557 | 0.46867 | 0.0087237
[43 empty] | 24355 | 1.0128 | 0.97925 | 0.0010353 | 0.98693 | 0.015225 | 0.98691 | 0.014333 |  |  | 61724 | 0.30288 | 0.41818 | 0.0064776 | 0.469 | 0.0087634 | 0.46898 | 0.0087315
[43 empty] | 24405 | 0.96671 | 0.97925 | 0.0010353 | 0.98693 | 0.015225 | 0.98691 | 0.014333 |  |  | 61824 | 0.31959 | 0.41818 | 0.0064776 | 0.46931 | 0.0087711 | 0.46929 | 0.0087392
[43 empty] | 24455 | 0.96671 | 0.97925 | 0.0010353 | 0.98693 | 0.015225 | 0.98691 | 0.014333 |  |  | 61924 | 0.30288 | 0.41818 | 0.0064776 | 0.46962 | 0.0087788 | 0.4696 | 0.0087469
[43 empty] | 24505 | 0.96671 | 0.97925 | 0.0010353 | 0.98693 | 0.015225 | 0.98691 | 0.014333 |  |  | 62024 | 0.30288 | 0.41818 | 0.0064776 | 0.46992 | 0.0087864 | 0.46991 | 0.0087547
[43 empty] | 24655 | 0.98976 | 0.97925 | 0.0010353 | 0.98693 | 0.015225 | 0.98691 | 0.014333 |  |  | 62124 | 0.31959 | 0.41818 | 0.0064776 | 0.47023 | 0.0087941 | 0.47022 | 0.0087624
[43 empty] | 24705 | 0.98976 | 0.97925 | 0.0010353 | 0.98693 | 0.015225 | 0.98691 | 0.014333 |  |  | 62224 | 0.30288 | 0.41818 | 0.0064776 | 0.47054 | 0.0088018 | 0.47052 | 0.0087701
[43 empty] | 24755 | 0.96671 | 0.97925 | 0.0010353 | 0.98693 | 0.015225 | 0.98691 | 0.014333 |  |  | 62324 | 0.30288 | 0.41818 | 0.0064776 | 0.47085 | 0.0088094 | 0.47083 | 0.0087778
[43 empty] | 24805 | 0.94367 | 0.97925 | 0.0010353 | 0.98693 | 0.015225 | 0.98691 | 0.014333 |  |  | 62424 | 0.30288 | 0.41818 | 0.0064776 | 0.47116 | 0.0088171 | 0.47114 | 0.0087855
[43 empty] | 24955 | 0.96671 | 0.97925 | 0.0010353 | 0.98693 | 0.015225 | 0.98691 | 0.014333 |  |  | 62524 | 0.30288 | 0.41818 | 0.0064776 | 0.47146 | 0.0088247 | 0.47145 | 0.0087932
[43 empty] | 25005 | 0.96671 | 0.97925 | 0.0010353 | 0.98693 | 0.015225 | 0.98691 | 0.014333 |  |  | 62624 | 0.30288 | 0.41818 | 0.0064776 | 0.47177 | 0.0088324 | 0.47176 | 0.0088009
[43 empty] | 25055 | 0.98976 | 0.97925 | 0.0010353 | 0.98693 | 0.015225 | 0.98691 | 0.014333 |  |  | 62724 | 0.31124 | 0.41818 | 0.0064776 | 0.47208 | 0.00884 | 0.47206 | 0.0088086
[43 empty] | 25105 | 0.96671 | 0.97925 | 0.0010353 | 0.98693 | 0.015225 | 0.98691 | 0.014333 |  |  | 62824 | 0.30288 | 0.41818 | 0.0064776 | 0.47239 | 0.0088477 | 0.47237 | 0.0088163
[43 empty] | 25255 | 0.98976 | 0.97925 | 0.0010353 | 0.98693 | 0.015225 | 0.98691 | 0.014333 |  |  | 62924 | 0.31124 | 0.41818 | 0.0064776 | 0.4727 | 0.0088553 | 0.47268 | 0.008824
[43 empty] | 25305 | 0.98976 | 0.97925 | 0.0010353 | 0.98693 | 0.015225 | 0.98691 | 0.014333 |  |  | 63024 | 0.31124 | 0.41818 | 0.0064776 | 0.473 | 0.0088629 | 0.47299 | 0.0088317
[43 empty] | 25355 | 0.98976 | 0.97925 | 0.0010353 | 0.98693 | 0.015225 | 0.98691 | 0.014333 |  |  | 63124 | 0.30288 | 0.41818 | 0.0064776 | 0.47331 | 0.0088706 | 0.47329 | 0.0088393
[43 empty] | 25405 | 1.0128 | 0.97925 | 0.0010353 | 0.98693 | 0.015225 | 0.98691 | 0.014333 |  |  | 63224 | 0.31124 | 0.41818 | 0.0064776 | 0.47362 | 0.0088782 | 0.4736 | 0.008847
[43 empty] | 25555 | 0.98976 | 0.97925 | 0.0010353 | 0.98693 | 0.015225 | 0.98691 | 0.014333 |  |  | 63324 | 0.30288 | 0.41818 | 0.0064776 | 0.47392 | 0.0088858 | 0.47391 | 0.0088547
[43 empty] | 25605 | 0.96671 | 0.97925 | 0.0010353 | 0.98693 | 0.015225 | 0.98691 | 0.014333 |  |  | 63424 | 0.31124 | 0.41818 | 0.0064776 | 0.47423 | 0.0088934 | 0.47422 | 0.0088623
[43 empty] | 25655 | 0.98976 | 0.97925 | 0.0010353 | 0.98693 | 0.015225 | 0.98691 | 0.014333 |  |  | 63524 | 0.30288 | 0.41818 | 0.0064776 | 0.47454 | 0.008901 | 0.47452 | 0.00887
[43 empty] | 25705 | 0.98976 | 0.97925 | 0.0010353 | 0.98693 | 0.015225 | 0.98691 | 0.014333 |  |  | 63624 | 0.30288 | 0.41818 | 0.0064776 | 0.47484 | 0.0089086 | 0.47483 | 0.0088776
[43 empty] | 25855 | 0.98976 | 0.97925 | 0.0010353 | 0.98693 | 0.015225 | 0.98691 | 0.014333 |  |  | 63724 | 0.31124 | 0.41818 | 0.0064776 | 0.47515 | 0.0089162 | 0.47513 | 0.0088853
[43 empty] | 25905 | 0.98976 | 0.97925 | 0.0010353 | 0.98693 | 0.015225 | 0.98691 | 0.014333 |  |  | 63824 | 0.30288 | 0.41818 | 0.0064776 | 0.47546 | 0.0089238 | 0.47544 | 0.0088929
[43 empty] | 25955 | 0.98976 | 0.97925 | 0.0010353 | 0.98693 | 0.015225 | 0.98691 | 0.014333 |  |  | 63924 | 0.30288 | 0.41818 | 0.0064776 | 0.47576 | 0.0089314 | 0.47575 | 0.0089006
[43 empty] | 26005 | 0.98976 | 0.97925 | 0.0010353 | 0.98693 | 0.015225 | 0.98691 | 0.014333 |  |  | 64024 | 0.30288 | 0.41818 | 0.0064776 | 0.47607 | 0.008939 | 0.47605 | 0.0089082
[43 empty] | 26155 | 1.0128 | 0.97925 | 0.0010353 | 0.98693 | 0.015225 | 0.98691 | 0.014333 |  |  | 64124 | 0.30288 | 0.41818 | 0.0064776 | 0.47637 | 0.0089466 | 0.47636 | 0.0089158
[43 empty] | 26205 | 1.0128 | 0.97925 | 0.0010353 | 0.98693 | 0.015225 | 0.98691 | 0.014333 |  |  | 64224 | 0.31124 | 0.41818 | 0.0064776 | 0.47668 | 0.0089541 | 0.47667 | 0.0089235
[43 empty] | 26255 | 0.98976 | 0.97925 | 0.0010353 | 0.98693 | 0.015225 | 0.98691 | 0.014333 |  |  | 64324 | 0.30288 | 0.41818 | 0.0064776 | 0.47699 | 0.0089617 | 0.47697 | 0.0089311
[43 empty] | 26305 | 0.98976 | 0.97925 | 0.0010353 | 0.98693 | 0.015225 | 0.98691 | 0.014333 |  |  | 64424 | 0.29452 | 0.41818 | 0.0064776 | 0.47729 | 0.0089693 | 0.47728 | 0.0089387
[43 empty] | 26455 | 0.98976 | 0.97925 | 0.0010353 | 0.98693 | 0.015225 | 0.98691 | 0.014333 |  |  | 64524 | 0.30288 | 0.41818 | 0.0064776 | 0.4776 | 0.0089768 | 0.47758 | 0.0089463
[43 empty] | 26505 | 0.96671 | 0.97925 | 0.0010353 | 0.98693 | 0.015225 | 0.98691 | 0.014333 |  |  | 64624 | 0.30288 | 0.41818 | 0.0064776 | 0.4779 | 0.0089844 | 0.47789 | 0.0089539
[43 empty] | 26555 | 1.0589 | 0.97925 | 0.0010353 | 0.98693 | 0.015225 | 0.98691 | 0.014333 |  |  | 64724 | 0.31124 | 0.41818 | 0.0064776 | 0.47821 | 0.0089919 | 0.47819 | 0.0089615
[43 empty] | 26605 | 0.98976 | 0.97925 | 0.0010353 | 0.98693 | 0.015225 | 0.98691 | 0.014333 |  |  | 64824 | 0.30288 | 0.41818 | 0.0064776 | 0.47851 | 0.0089995 | 0.4785 | 0.0089691
[43 empty] | 26755 | 0.98976 | 0.97925 | 0.0010353 | 0.98693 | 0.015225 | 0.98691 | 0.014333 |  |  | 64924 | 0.30288 | 0.41818 | 0.0064776 | 0.47882 | 0.009007 | 0.4788 | 0.0089767
[43 empty] | 26805 | 1.0358 | 0.97925 | 0.0010353 | 0.98693 | 0.015225 | 0.98691 | 0.014333 |  |  | 65024 | 0.31124 | 0.41818 | 0.0064776 | 0.47912 | 0.0090146 | 0.47911 | 0.0089843
[43 empty] | 26855 | 1.0128 | 0.97925 | 0.0010353 | 0.98693 | 0.015225 | 0.98691 | 0.014333 |  |  | 65124 | 0.29452 | 0.41818 | 0.0064776 | 0.47943 | 0.0090221 | 0.47941 | 0.0089919
[43 empty] | 26905 | 0.98976 | 0.97925 | 0.0010353 | 0.98693 | 0.015225 | 0.98691 | 0.014333 |  |  | 65224 | 0.30288 | 0.41818 | 0.0064776 | 0.47973 | 0.0090296 | 0.47972 | 0.0089995
[43 empty] | 27055 | 0.98976 | 0.97925 | 0.0010353 | 0.98693 | 0.015225 | 0.98691 | 0.014333 |  |  | 65324 | 0.31124 | 0.41818 | 0.0064776 | 0.48004 | 0.0090371 | 0.48002 | 0.009007
[43 empty] | 27105 | 0.96671 | 0.97925 | 0.0010353 | 0.98693 | 0.015225 | 0.98691 | 0.014333 |  |  | 65424 | 0.31124 | 0.41818 | 0.0064776 | 0.48034 | 0.0090447 | 0.48033 | 0.0090146
[43 empty] | 27155 | 0.98976 | 0.97925 | 0.0010353 | 0.98693 | 0.015225 | 0.98691 | 0.014333 |  |  | 65524 | 0.30288 | 0.41818 | 0.0064776 | 0.48064 | 0.0090522 | 0.48063 | 0.0090222
[43 empty] | 27205 | 0.96671 | 0.97925 | 0.0010353 | 0.98693 | 0.015225 | 0.98691 | 0.014333 |  |  | 65624 | 0.30288 | 0.41818 | 0.0064776 | 0.48095 | 0.0090597 | 0.48094 | 0.0090297
[43 empty] | 27355 | 0.98976 | 0.97925 | 0.0010353 | 0.98693 | 0.015225 | 0.98691 | 0.014333 |  |  | 65724 | 0.30288 | 0.41818 | 0.0064776 | 0.48125 | 0.0090672 | 0.48124 | 0.0090373
[43 empty] | 27405 | 0.96671 | 0.97925 | 0.0010353 | 0.98693 | 0.015225 | 0.98691 | 0.014333 |  |  | 65824 | 0.30288 | 0.41818 | 0.0064776 | 0.48156 | 0.0090747 | 0.48154 | 0.0090448
[43 empty] | 27455 | 0.96671 | 0.97925 | 0.0010353 | 0.98693 | 0.015225 | 0.98691 | 0.014333 |  |  | 65924 | 0.30288 | 0.41818 | 0.0064776 | 0.48186 | 0.0090822 | 0.48185 | 0.0090524
[43 empty] | 27505 | 1.0128 | 0.97925 | 0.0010353 | 0.98693 | 0.015225 | 0.98691 | 0.014333 |  |  | 66024 | 0.30288 | 0.41818 | 0.0064776 | 0.48216 | 0.0090897 | 0.48215 | 0.0090599
[43 empty] | 27655 | 0.96671 | 0.97925 | 0.0010353 | 0.98693 | 0.015225 | 0.98691 | 0.014333 |  |  | 66124 | 0.29452 | 0.41818 | 0.0064776 | 0.48247 | 0.0090972 | 0.48245 | 0.0090674
[43 empty] | 27705 | 0.98976 | 0.97925 | 0.0010353 | 0.98693 | 0.015225 | 0.98691 | 0.014333 |  |  | 66224 | 0.29452 | 0.41818 | 0.0064776 | 0.48277 | 0.0091047 | 0.48276 | 0.009075
[43 empty] | 27755 | 0.98976 | 0.97925 | 0.0010353 | 0.98693 | 0.015225 | 0.98691 | 0.014333 |  |  | 66324 | 0.29452 | 0.41818 | 0.0064776 | 0.48307 | 0.0091121 | 0.48306 | 0.0090825
[43 empty] | 27805 | 0.98976 | 0.97925 | 0.0010353 | 0.98693 | 0.015225 | 0.98691 | 0.014333 |  |  | 66424 | 0.29452 | 0.41818 | 0.0064776 | 0.48338 | 0.0091196 | 0.48336 | 0.00909
[43 empty] | 27955 | 1.0128 | 0.97925 | 0.0010353 | 0.98693 | 0.015225 | 0.98691 | 0.014333 |  |  | 66524 | 0.28617 | 0.41818 | 0.0064776 | 0.48368 | 0.0091271 | 0.48367 | 0.0090975
[43 empty] | 28005 | 0.96671 | 0.97925 | 0.0010353 | 0.98693 | 0.015225 | 0.98691 | 0.014333 |  |  | 66624 | 0.30288 | 0.41818 | 0.0064776 | 0.48398 | 0.0091345 | 0.48397 | 0.009105
[43 empty] | 28055 | 0.98976 | 0.97925 | 0.0010353 | 0.98693 | 0.015225 | 0.98691 | 0.014333 |  |  | 66724 | 0.30288 | 0.41818 | 0.0064776 | 0.48429 | 0.009142 | 0.48427 | 0.0091125
[43 empty] | 28105 | 1.0128 | 0.97925 | 0.0010353 | 0.98693 | 0.015225 | 0.98691 | 0.014333 |  |  | 66824 | 0.29452 | 0.41818 | 0.0064776 | 0.48459 | 0.0091495 | 0.48458 | 0.00912
[43 empty] | 28255 | 1.0128 | 0.97925 | 0.0010353 | 0.98693 | 0.015225 | 0.98691 | 0.014333 |  |  | 66924 | 0.28617 | 0.41818 | 0.0064776 | 0.48489 | 0.0091569 | 0.48488 | 0.0091275
[43 empty] | 28305 | 0.98976 | 0.97925 | 0.0010353 | 0.98693 | 0.015225 | 0.98691 | 0.014333 |  |  | 67024 | 0.28617 | 0.41818 | 0.0064776 | 0.48519 | 0.0091643 | 0.48518 | 0.009135
[43 empty] | 28355 | 0.96671 | 0.97925 | 0.0010353 | 0.98693 | 0.015225 | 0.98691 | 0.014333 |  |  | 67124 | 0.30288 | 0.41818 | 0.0064776 | 0.4855 | 0.0091718 | 0.48548 | 0.0091425
[43 empty] | 28405 | 0.98976 | 0.97925 | 0.0010353 | 0.98693 | 0.015225 | 0.98691 | 0.014333 |  |  | 67224 | 0.29452 | 0.41818 | 0.0064776 | 0.4858 | 0.0091792 | 0.48579 | 0.00915
[43 empty] | 28555 | 1.0128 | 0.97925 | 0.0010353 | 0.98693 | 0.015225 | 0.98691 | 0.014333 |  |  | 67324 | 0.29452 | 0.41818 | 0.0064776 | 0.4861 | 0.0091866 | 0.48609 | 0.0091575
[43 empty] | 28605 | 0.98976 | 0.97925 | 0.0010353 | 0.98693 | 0.015225 | 0.98691 | 0.014333 |  |  | 67424 | 0.31124 | 0.41818 | 0.0064776 | 0.4864 | 0.0091941 | 0.48639 | 0.0091649
[43 empty] | 28655 | 0.98976 | 0.97925 | 0.0010353 | 0.98693 | 0.015225 | 0.98691 | 0.014333 |  |  | 67524 | 0.31959 | 0.41818 | 0.0064776 | 0.4867 | 0.0092015 | 0.48669 | 0.0091724
[43 empty] | 28705 | 0.98976 | 0.97925 | 0.0010353 | 0.98693 | 0.015225 | 0.98691 | 0.014333 |  |  | 67624 | 0.30288 | 0.41818 | 0.0064776 | 0.48701 | 0.0092089 | 0.48699 | 0.0091799
[43 empty] | 28855 | 0.98976 | 0.97925 | 0.0010353 | 0.98693 | 0.015225 | 0.98691 | 0.014333 |  |  | 67724 | 0.29452 | 0.41818 | 0.0064776 | 0.48731 | 0.0092163 | 0.4873 | 0.0091873
[43 empty] | 28905 | 0.98976 | 0.97925 | 0.0010353 | 0.98693 | 0.015225 | 0.98691 | 0.014333 |  |  | 67824 | 0.31124 | 0.41818 | 0.0064776 | 0.48761 | 0.0092237 | 0.4876 | 0.0091948
[43 empty] | 28955 | 0.98976 | 0.97925 | 0.0010353 | 0.98693 | 0.015225 | 0.98691 | 0.014333 |  |  | 67924 | 0.30288 | 0.41818 | 0.0064776 | 0.48791 | 0.0092311 | 0.4879 | 0.0092022
[43 empty] | 29005 | 0.96671 | 0.97925 | 0.0010353 | 0.98693 | 0.015225 | 0.98691 | 0.014333 |  |  | 68024 | 0.29452 | 0.41818 | 0.0064776 | 0.48821 | 0.0092385 | 0.4882 | 0.0092097
[43 empty] | 29155 | 0.96671 | 0.97925 | 0.0010353 | 0.98693 | 0.015225 | 0.98691 | 0.014333 |  |  | 68124 | 0.31124 | 0.41818 | 0.0064776 | 0.48851 | 0.0092459 | 0.4885 | 0.0092171
[43 empty] | 29205 | 0.98976 | 0.97925 | 0.0010353 | 0.98693 | 0.015225 | 0.98691 | 0.014333 |  |  | 68224 | 0.29452 | 0.41818 | 0.0064776 | 0.48881 | 0.0092533 | 0.4888 | 0.0092245
[43 empty] | 29255 | 0.98976 | 0.97925 | 0.0010353 | 0.98693 | 0.015225 | 0.98691 | 0.014333 |  |  | 68324 | 0.30288 | 0.41818 | 0.0064776 | 0.48911 | 0.0092607 | 0.4891 | 0.009232
[43 empty] | 29305 | 0.94367 | 0.97925 | 0.0010353 | 0.98693 | 0.015225 | 0.98691 | 0.014333 |  |  | 68424 | 0.31124 | 0.41818 | 0.0064776 | 0.48941 | 0.0092681 | 0.4894 | 0.0092394
[43 empty] | 29455 | 0.98976 | 0.97925 | 0.0010353 | 0.98693 | 0.015225 | 0.98691 | 0.014333 |  |  | 68524 | 0.30288 | 0.41818 | 0.0064776 | 0.48972 | 0.0092754 | 0.4897 | 0.0092468
[43 empty] | 29505 | 1.0128 | 0.97925 | 0.0010353 | 0.98693 | 0.015225 | 0.98691 | 0.014333 |  |  | 68624 | 0.29452 | 0.41818 | 0.0064776 | 0.49002 | 0.0092828 | 0.49001 | 0.0092542
[43 empty] | 29555 | 0.98976 | 0.97925 | 0.0010353 | 0.98693 | 0.015225 | 0.98691 | 0.014333 |  |  | 68724 | 0.30288 | 0.41818 | 0.0064776 | 0.49032 | 0.0092902 | 0.49031 | 0.0092616
[43 empty] | 29605 | 0.96671 | 0.97925 | 0.0010353 | 0.98693 | 0.015225 | 0.98691 | 0.014333 |  |  | 68824 | 0.30288 | 0.41818 | 0.0064776 | 0.49062 | 0.0092975 | 0.49061 | 0.009269
[43 empty] | 29755 | 1.0128 | 0.97925 | 0.0010353 | 0.98693 | 0.015225 | 0.98691 | 0.014333 |  |  | 68924 | 0.30288 | 0.41818 | 0.0064776 | 0.49092 | 0.0093049 | 0.49091 | 0.0092764
[43 empty] | 29805 | 0.96671 | 0.97925 | 0.0010353 | 0.98693 | 0.015225 | 0.98691 | 0.014333 |  |  | 69024 | 0.29452 | 0.41818 | 0.0064776 | 0.49122 | 0.0093122 | 0.49121 | 0.0092838
[43 empty] | 29855 | 0.98976 | 0.97925 | 0.0010353 | 0.98693 | 0.015225 | 0.98691 | 0.014333 |  |  | 69124 | 0.29452 | 0.41818 | 0.0064776 | 0.49152 | 0.0093196 | 0.49151 | 0.0092912
[43 empty] | 29905 | 0.98976 | 0.97925 | 0.0010353 | 0.98693 | 0.015225 | 0.98691 | 0.014333 |  |  | 69224 | 0.27781 | 0.41818 | 0.0064776 | 0.49182 | 0.0093269 | 0.49181 | 0.0092986
[43 empty] | 30055 | 0.98976 | 0.97925 | 0.0010353 | 0.98693 | 0.015225 | 0.98691 | 0.014333 |  |  | 69324 | 0.28617 | 0.41818 | 0.0064776 | 0.49212 | 0.0093342 | 0.49211 | 0.009306
[43 empty] | 30105 | 0.98976 | 0.97925 | 0.0010353 | 0.98693 | 0.015225 | 0.98691 | 0.014333 |  |  | 69424 | 0.29452 | 0.41818 | 0.0064776 | 0.49242 | 0.0093416 | 0.49241 | 0.0093133
[43 empty] | 30155 | 0.98976 | 0.97925 | 0.0010353 | 0.98693 | 0.015225 | 0.98691 | 0.014333 |  |  | 69524 | 0.30288 | 0.41818 | 0.0064776 | 0.49272 | 0.0093489 | 0.49271 | 0.0093207
[43 empty] | 30205 | 0.98976 | 0.97925 | 0.0010353 | 0.98693 | 0.015225 | 0.98691 | 0.014333 |  |  | 69624 | 0.30288 | 0.41818 | 0.0064776 | 0.49302 | 0.0093562 | 0.49301 | 0.0093281
[43 empty] | 30355 | 0.98976 | 0.97925 | 0.0010353 | 0.98693 | 0.015225 | 0.98691 | 0.014333 |  |  | 69724 | 0.29452 | 0.41818 | 0.0064776 | 0.49331 | 0.0093635 | 0.4933 | 0.0093354
[43 empty] | 30405 | 0.98976 | 0.97925 | 0.0010353 | 0.98693 | 0.015225 | 0.98691 | 0.014333 |  |  | 69824 | 0.28617 | 0.41818 | 0.0064776 | 0.49361 | 0.0093708 | 0.4936 | 0.0093428
[43 empty] | 30455 | 0.98976 | 0.97925 | 0.0010353 | 0.98693 | 0.015225 | 0.98691 | 0.014333 |  |  | 69924 | 0.30288 | 0.41818 | 0.0064776 | 0.49391 | 0.0093781 | 0.4939 | 0.0093501
[43 empty] | 30505 | 1.0128 | 0.97925 | 0.0010353 | 0.98693 | 0.015225 | 0.98691 | 0.014333 |  |  | 70024 | 0.31124 | 0.41818 | 0.0064776 | 0.49421 | 0.0093854 | 0.4942 | 0.0093575
[43 empty] | 30655 | 0.98976 | 0.97925 | 0.0010353 | 0.98693 | 0.015225 | 0.98691 | 0.014333 |  |  | 70124 | 0.31124 | 0.41818 | 0.0064776 | 0.49451 | 0.0093927 | 0.4945 | 0.0093648
[43 empty] | 30705 | 0.98976 | 0.97925 | 0.0010353 | 0.98693 | 0.015225 | 0.98691 | 0.014333 |  |  | 70224 | 0.31124 | 0.41818 | 0.0064776 | 0.49481 | 0.0094 | 0.4948 | 0.0093721
[43 empty] | 30755 | 0.98976 | 0.97925 | 0.0010353 | 0.98693 | 0.015225 | 0.98691 | 0.014333 |  |  | 70324 | 0.31124 | 0.41818 | 0.0064776 | 0.49511 | 0.0094073 | 0.4951 | 0.0093795
[43 empty] | 30805 | 0.96671 | 0.97925 | 0.0010353 | 0.98693 | 0.015225 | 0.98691 | 0.014333 |  |  | 70424 | 0.30288 | 0.41818 | 0.0064776 | 0.49541 | 0.0094146 | 0.4954 | 0.0093868
[43 empty] | 30955 | 0.98976 | 0.97925 | 0.0010353 | 0.98693 | 0.015225 | 0.98691 | 0.014333 |  |  | 70524 | 0.29452 | 0.41818 | 0.0064776 | 0.4957 | 0.0094218 | 0.4957 | 0.0093941
[43 empty] | 31005 | 1.0128 | 0.97925 | 0.0010353 | 0.98693 | 0.015225 | 0.98691 | 0.014333 |  |  | 70624 | 0.29452 | 0.41818 | 0.0064776 | 0.496 | 0.0094291 | 0.49599 | 0.0094014
[43 empty] | 31055 | 0.98976 | 0.97925 | 0.0010353 | 0.98693 | 0.015225 | 0.98691 | 0.014333 |  |  | 70724 | 0.28617 | 0.41818 | 0.0064776 | 0.4963 | 0.0094364 | 0.49629 | 0.0094087
[43 empty] | 31105 | 0.98976 | 0.97925 | 0.0010353 | 0.98693 | 0.015225 | 0.98691 | 0.014333 |  |  | 70824 | 0.31124 | 0.41818 | 0.0064776 | 0.4966 | 0.0094436 | 0.49659 | 0.009416
[43 empty] | 31255 | 0.98976 | 0.97925 | 0.0010353 | 0.98693 | 0.015225 | 0.98691 | 0.014333 |  |  | 70924 | 0.30288 | 0.41818 | 0.0064776 | 0.4969 | 0.0094509 | 0.49689 | 0.0094233
[43 empty] | 31305 | 0.98976 | 0.97925 | 0.0010353 | 0.98693 | 0.015225 | 0.98691 | 0.014333 |  |  | 71024 | 0.29452 | 0.41818 | 0.0064776 | 0.49719 | 0.0094581 | 0.49719 | 0.0094306
[43 empty] | 31355 | 1.0128 | 0.97925 | 0.0010353 | 0.98693 | 0.015225 | 0.98691 | 0.014333 |  |  | 71124 | 0.28617 | 0.41818 | 0.0064776 | 0.49749 | 0.0094654 | 0.49748 | 0.0094379
[43 empty] | 31405 | 1.0128 | 0.97925 | 0.0010353 | 0.98693 | 0.015225 | 0.98691 | 0.014333 |  |  | 71224 | 0.30288 | 0.41818 | 0.0064776 | 0.49779 | 0.0094726 | 0.49778 | 0.0094452
[43 empty] | 31555 | 1.0128 | 0.97925 | 0.0010353 | 0.98693 | 0.015225 | 0.98691 | 0.014333 |  |  | 71324 | 0.29452 | 0.41818 | 0.0064776 | 0.49809 | 0.0094798 | 0.49808 | 0.0094525
[43 empty] | 31605 | 0.98976 | 0.97925 | 0.0010353 | 0.98693 | 0.015225 | 0.98691 | 0.014333 |  |  | 71424 | 0.30288 | 0.41818 | 0.0064776 | 0.49838 | 0.0094871 | 0.49838 | 0.0094597
[43 empty] | 31655 | 0.98976 | 0.97925 | 0.0010353 | 0.98693 | 0.015225 | 0.98691 | 0.014333 |  |  | 71524 | 0.30288 | 0.41818 | 0.0064776 | 0.49868 | 0.0094943 | 0.49867 | 0.009467
[43 empty] | 31705 | 0.98976 | 0.97925 | 0.0010353 | 0.98693 | 0.015225 | 0.98691 | 0.014333 |  |  | 71624 | 0.30288 | 0.41818 | 0.0064776 | 0.49898 | 0.0095015 | 0.49897 | 0.0094743
[43 empty] | 31855 | 1.0128 | 0.97925 | 0.0010353 | 0.98693 | 0.015225 | 0.98691 | 0.014333 |  |  | 71724 | 0.31124 | 0.41818 | 0.0064776 | 0.49927 | 0.0095087 | 0.49927 | 0.0094815
[43 empty] | 31905 | 0.98976 | 0.97925 | 0.0010353 | 0.98693 | 0.015225 | 0.98691 | 0.014333 |  |  | 71824 | 0.28617 | 0.41818 | 0.0064776 | 0.49957 | 0.0095159 | 0.49956 | 0.0094888
[43 empty] | 31955 | 0.98976 | 0.97925 | 0.0010353 | 0.98693 | 0.015225 | 0.98691 | 0.014333 |  |  | 71924 | 0.31124 | 0.41818 | 0.0064776 | 0.49987 | 0.0095231 | 0.49986 | 0.009496
[43 empty] | 32005 | 0.98976 | 0.97925 | 0.0010353 | 0.98693 | 0.015225 | 0.98691 | 0.014333 |  |  | 72024 | 0.30288 | 0.41818 | 0.0064776 | 0.50016 | 0.0095303 | 0.50016 | 0.0095033
[43 empty] | 32155 | 0.98976 | 0.97925 | 0.0010353 | 0.98693 | 0.015225 | 0.98691 | 0.014333 |  |  | 72124 | 0.31124 | 0.41818 | 0.0064776 | 0.50046 | 0.0095375 | 0.50045 | 0.0095105
[43 empty] | 32205 | 0.94367 | 0.97925 | 0.0010353 | 0.98693 | 0.015225 | 0.98691 | 0.014333 |  |  | 72224 | 0.29452 | 0.41818 | 0.0064776 | 0.50076 | 0.0095447 | 0.50075 | 0.0095177
[43 empty] | 32255 | 0.98976 | 0.97925 | 0.0010353 | 0.98693 | 0.015225 | 0.98691 | 0.014333 |  |  | 72324 | 0.30288 | 0.41818 | 0.0064776 | 0.50105 | 0.0095519 | 0.50105 | 0.0095249
[43 empty] | 32305 | 1.0128 | 0.97925 | 0.0010353 | 0.98693 | 0.015225 | 0.98691 | 0.014333 |  |  | 72424 | 0.30288 | 0.41818 | 0.0064776 | 0.50135 | 0.0095591 | 0.50134 | 0.0095322
[43 empty] | 32455 | 0.96671 | 0.97925 | 0.0010353 | 0.98693 | 0.015225 | 0.98691 | 0.014333 |  |  | 72524 | 0.30288 | 0.41818 | 0.0064776 | 0.50165 | 0.0095662 | 0.50164 | 0.0095394
[43 empty] | 32505 | 0.94367 | 0.97925 | 0.0010353 | 0.98693 | 0.015225 | 0.98691 | 0.014333 |  |  | 72624 | 0.30288 | 0.41818 | 0.0064776 | 0.50194 | 0.0095734 | 0.50193 | 0.0095466
[43 empty] | 32555 | 0.96671 | 0.97925 | 0.0010353 | 0.98693 | 0.015225 | 0.98691 | 0.014333 |  |  | 72724 | 0.31124 | 0.41818 | 0.0064776 | 0.50224 | 0.0095806 | 0.50223 | 0.0095538
[43 empty] | 32605 | 0.96671 | 0.97925 | 0.0010353 | 0.98693 | 0.015225 | 0.98691 | 0.014333 |  |  | 72824 | 0.30288 | 0.41818 | 0.0064776 | 0.50253 | 0.0095877 | 0.50253 | 0.009561
[43 empty] | 32755 | 0.98976 | 0.97925 | 0.0010353 | 0.98693 | 0.015225 | 0.98691 | 0.014333 |  |  | 72924 | 0.30288 | 0.41818 | 0.0064776 | 0.50283 | 0.0095949 | 0.50282 | 0.0095682
[43 empty] | 32805 | 0.96671 | 0.97925 | 0.0010353 | 0.98693 | 0.015225 | 0.98691 | 0.014333 |  |  | 73024 | 0.29452 | 0.41818 | 0.0064776 | 0.50312 | 0.009602 | 0.50312 | 0.0095754
[43 empty] | 32855 | 0.96671 | 0.97925 | 0.0010353 | 0.98693 | 0.015225 | 0.98691 | 0.014333 |  |  | 73124 | 0.28617 | 0.41818 | 0.0064776 | 0.50342 | 0.0096092 | 0.50341 | 0.0095826
[43 empty] | 32905 | 0.94367 | 0.97925 | 0.0010353 | 0.98693 | 0.015225 | 0.98691 | 0.014333 |  |  | 73224 | 0.31124 | 0.41818 | 0.0064776 | 0.50371 | 0.0096163 | 0.50371 | 0.0095897
[43 empty] | 33055 | 0.98976 | 0.97925 | 0.0010353 | 0.98693 | 0.015225 | 0.98691 | 0.014333 |  |  | 73324 | 0.29452 | 0.41818 | 0.0064776 | 0.50401 | 0.0096234 | 0.504 | 0.0095969
[43 empty] | 33105 | 0.96671 | 0.97925 | 0.0010353 | 0.98693 | 0.015225 | 0.98691 | 0.014333 |  |  | 73424 | 0.29452 | 0.41818 | 0.0064776 | 0.5043 | 0.0096306 | 0.5043 | 0.0096041
[43 empty] | 33155 | 1.0128 | 0.97925 | 0.0010353 | 0.98693 | 0.015225 | 0.98691 | 0.014333 |  |  | 73524 | 0.29452 | 0.41818 | 0.0064776 | 0.5046 | 0.0096377 | 0.50459 | 0.0096112
[43 empty] | 33205 | 0.96671 | 0.97925 | 0.0010353 | 0.98693 | 0.015225 | 0.98691 | 0.014333 |  |  | 73624 | 0.29452 | 0.41818 | 0.0064776 | 0.50489 | 0.0096448 | 0.50489 | 0.0096184
[43 empty] | 33355 | 0.98976 | 0.97925 | 0.0010353 | 0.98693 | 0.015225 | 0.98691 | 0.014333 |  |  | 73724 | 0.29452 | 0.41818 | 0.0064776 | 0.50519 | 0.0096519 | 0.50518 | 0.0096256
[43 empty] | 33405 | 0.98976 | 0.97925 | 0.0010353 | 0.98693 | 0.015225 | 0.98691 | 0.014333 |  |  | 73824 | 0.30288 | 0.41818 | 0.0064776 | 0.50548 | 0.009659 | 0.50548 | 0.0096327
[43 empty] | 33455 | 1.0128 | 0.97925 | 0.0010353 | 0.98693 | 0.015225 | 0.98691 | 0.014333 |  |  | 73924 | 0.29452 | 0.41818 | 0.0064776 | 0.50578 | 0.0096661 | 0.50577 | 0.0096398
[43 empty] | 33505 | 0.98976 | 0.97925 | 0.0010353 | 0.98693 | 0.015225 | 0.98691 | 0.014333 |  |  | 74024 | 0.30288 | 0.41818 | 0.0064776 | 0.50607 | 0.0096732 | 0.50606 | 0.009647
[43 empty] | 33655 | 0.96671 | 0.97925 | 0.0010353 | 0.98693 | 0.015225 | 0.98691 | 0.014333 |  |  | 74124 | 0.31124 | 0.41818 | 0.0064776 | 0.50636 | 0.0096803 | 0.50636 | 0.0096541
[43 empty] | 33705 | 0.96671 | 0.97925 | 0.0010353 | 0.98693 | 0.015225 | 0.98691 | 0.014333 |  |  | 74224 | 0.29452 | 0.41818 | 0.0064776 | 0.50666 | 0.0096874 | 0.50665 | 0.0096612
[43 empty] | 33755 | 0.96671 | 0.97925 | 0.0010353 | 0.98693 | 0.015225 | 0.98691 | 0.014333 |  |  | 74324 | 0.29452 | 0.41818 | 0.0064776 | 0.50695 | 0.0096945 | 0.50695 | 0.0096684
[43 empty] | 33805 | 0.96671 | 0.97925 | 0.0010353 | 0.98693 | 0.015225 | 0.98691 | 0.014333 |  |  | 74424 | 0.30288 | 0.41818 | 0.0064776 | 0.50725 | 0.0097015 | 0.50724 | 0.0096755
[43 empty] | 33955 | 1.0128 | 0.97925 | 0.0010353 | 0.98693 | 0.015225 | 0.98691 | 0.014333 |  |  | 74524 | 0.30288 | 0.41818 | 0.0064776 | 0.50754 | 0.0097086 | 0.50753 | 0.0096826
[43 empty] | 34005 | 1.0128 | 0.97925 | 0.0010353 | 0.98693 | 0.015225 | 0.98691 | 0.014333 |  |  | 74624 | 0.30288 | 0.41818 | 0.0064776 | 0.50783 | 0.0097157 | 0.50783 | 0.0096897
[43 empty] | 34055 | 0.98976 | 0.97925 | 0.0010353 | 0.98693 | 0.015225 | 0.98691 | 0.014333 |  |  | 74724 | 0.30288 | 0.41818 | 0.0064776 | 0.50813 | 0.0097227 | 0.50812 | 0.0096968
[43 empty] | 34105 | 0.98976 | 0.97925 | 0.0010353 | 0.98693 | 0.015225 | 0.98691 | 0.014333 |  |  | 74824 | 0.31124 | 0.41818 | 0.0064776 | 0.50842 | 0.0097298 | 0.50841 | 0.0097039
[43 empty] | 34255 | 0.96671 | 0.97925 | 0.0010353 | 0.98693 | 0.015225 | 0.98691 | 0.014333 |  |  | 74924 | 0.31124 | 0.41818 | 0.0064776 | 0.50871 | 0.0097368 | 0.50871 | 0.009711
[43 empty] | 34305 | 0.98976 | 0.97925 | 0.0010353 | 0.98693 | 0.015225 | 0.98691 | 0.014333 |  |  | 75024 | 0.30288 | 0.41818 | 0.0064776 | 0.50901 | 0.0097439 | 0.509 | 0.0097181
[43 empty] | 34355 | 0.98976 | 0.97925 | 0.0010353 | 0.98693 | 0.015225 | 0.98691 | 0.014333 |  |  | 75124 | 0.30288 | 0.41818 | 0.0064776 | 0.5093 | 0.0097509 | 0.50929 | 0.0097251
[43 empty] | 34405 | 0.96671 | 0.97925 | 0.0010353 | 0.98693 | 0.015225 | 0.98691 | 0.014333 |  |  | 75224 | 0.31124 | 0.41818 | 0.0064776 | 0.50959 | 0.009758 | 0.50959 | 0.0097322
[43 empty] | 34555 | 0.98976 | 0.97925 | 0.0010353 | 0.98693 | 0.015225 | 0.98691 | 0.014333 |  |  | 75324 | 0.31959 | 0.41818 | 0.0064776 | 0.50989 | 0.009765 | 0.50988 | 0.0097393
[43 empty] | 34605 | 0.96671 | 0.97925 | 0.0010353 | 0.98693 | 0.015225 | 0.98691 | 0.014333 |  |  | 75424 | 0.29452 | 0.41818 | 0.0064776 | 0.51018 | 0.009772 | 0.51017 | 0.0097463
[43 empty] | 34655 | 1.0128 | 0.97925 | 0.0010353 | 0.98693 | 0.015225 | 0.98691 | 0.014333 |  |  | 75524 | 0.31124 | 0.41818 | 0.0064776 | 0.51047 | 0.009779 | 0.51047 | 0.0097534
[43 empty] | 34705 | 1.0128 | 0.97925 | 0.0010353 | 0.98693 | 0.015225 | 0.98691 | 0.014333 |  |  | 75624 | 0.30288 | 0.41818 | 0.0064776 | 0.51076 | 0.009786 | 0.51076 | 0.0097605
[43 empty] | 34855 | 0.98976 | 0.97925 | 0.0010353 | 0.98693 | 0.015225 | 0.98691 | 0.014333 |  |  | 75724 | 0.31959 | 0.41818 | 0.0064776 | 0.51105 | 0.009793 | 0.51105 | 0.0097675
[43 empty] | 34905 | 0.98976 | 0.97925 | 0.0010353 | 0.98693 | 0.015225 | 0.98691 | 0.014333 |  |  | 75824 | 0.31124 | 0.41818 | 0.0064776 | 0.51135 | 0.0098 | 0.51134 | 0.0097745
[43 empty] | 34955 | 0.98976 | 0.97925 | 0.0010353 | 0.98693 | 0.015225 | 0.98691 | 0.014333 |  |  | 75924 | 0.32795 | 0.41818 | 0.0064776 | 0.51164 | 0.009807 | 0.51163 | 0.0097816
[43 empty] | 35005 | 0.98976 | 0.97925 | 0.0010353 | 0.98693 | 0.015225 | 0.98691 | 0.014333 |  |  | 76024 | 0.31959 | 0.41818 | 0.0064776 | 0.51193 | 0.009814 | 0.51193 | 0.0097886
[43 empty] | 35155 | 1.0128 | 0.97925 | 0.0010353 | 0.98693 | 0.015225 | 0.98691 | 0.014333 |  |  | 76124 | 0.31959 | 0.41818 | 0.0064776 | 0.51222 | 0.009821 | 0.51222 | 0.0097956
[43 empty] | 35205 | 0.96671 | 0.97925 | 0.0010353 | 0.98693 | 0.015225 | 0.98691 | 0.014333 |  |  | 76224 | 0.31959 | 0.41818 | 0.0064776 | 0.51251 | 0.009828 | 0.51251 | 0.0098027
[43 empty] | 35255 | 1.0128 | 0.97925 | 0.0010353 | 0.98693 | 0.015225 | 0.98691 | 0.014333 |  |  | 76324 | 0.32795 | 0.41818 | 0.0064776 | 0.51281 | 0.009835 | 0.5128 | 0.0098097
[43 empty] | 35305 | 0.98976 | 0.97925 | 0.0010353 | 0.98693 | 0.015225 | 0.98691 | 0.014333 |  |  | 76424 | 0.31959 | 0.41818 | 0.0064776 | 0.5131 | 0.009842 | 0.51309 | 0.0098167
[43 empty] | 35455 | 0.98976 | 0.97925 | 0.0010353 | 0.98693 | 0.015225 | 0.98691 | 0.014333 |  |  | 76524 | 0.31124 | 0.41818 | 0.0064776 | 0.51339 | 0.0098489 | 0.51338 | 0.0098237
[43 empty] | 35505 | 0.96671 | 0.97925 | 0.0010353 | 0.98693 | 0.015225 | 0.98691 | 0.014333 |  |  | 76624 | 0.31124 | 0.41818 | 0.0064776 | 0.51368 | 0.0098559 | 0.51368 | 0.0098307
[43 empty] | 35555 | 0.98976 | 0.97925 | 0.0010353 | 0.98693 | 0.015225 | 0.98691 | 0.014333 |  |  | 76724 | 0.31124 | 0.41818 | 0.0064776 | 0.51397 | 0.0098628 | 0.51397 | 0.0098377
[43 empty] | 35605 | 1.0128 | 0.97925 | 0.0010353 | 0.98693 | 0.015225 | 0.98691 | 0.014333 |  |  | 76824 | 0.30288 | 0.41818 | 0.0064776 | 0.51426 | 0.0098698 | 0.51426 | 0.0098447
[43 empty] | 35755 | 0.96671 | 0.97925 | 0.0010353 | 0.98693 | 0.015225 | 0.98691 | 0.014333 |  |  | 76924 | 0.31124 | 0.41818 | 0.0064776 | 0.51455 | 0.0098767 | 0.51455 | 0.0098517
[43 empty] | 35805 | 0.98976 | 0.97925 | 0.0010353 | 0.98693 | 0.015225 | 0.98691 | 0.014333 |  |  | 77024 | 0.31124 | 0.41818 | 0.0064776 | 0.51484 | 0.0098837 | 0.51484 | 0.0098586
[43 empty] | 35855 | 1.0128 | 0.97925 | 0.0010353 | 0.98693 | 0.015225 | 0.98691 | 0.014333 |  |  | 77124 | 0.31124 | 0.41818 | 0.0064776 | 0.51513 | 0.0098906 | 0.51513 | 0.0098656
[43 empty] | 35905 | 1.0128 | 0.97925 | 0.0010353 | 0.98693 | 0.015225 | 0.98691 | 0.014333 |  |  | 77224 | 0.31124 | 0.41818 | 0.0064776 | 0.51542 | 0.0098975 | 0.51542 | 0.0098726
[43 empty] | 36055 | 1.0128 | 0.97925 | 0.0010353 | 0.98693 | 0.015225 | 0.98691 | 0.014333 |  |  | 77324 | 0.31124 | 0.41818 | 0.0064776 | 0.51572 | 0.0099045 | 0.51571 | 0.0098795
[43 empty] | 36105 | 1.0128 | 0.97925 | 0.0010353 | 0.98693 | 0.015225 | 0.98691 | 0.014333 |  |  | 77424 | 0.31124 | 0.41818 | 0.0064776 | 0.51601 | 0.0099114 | 0.516 | 0.0098865
[43 empty] | 36155 | 1.0128 | 0.97925 | 0.0010353 | 0.98693 | 0.015225 | 0.98691 | 0.014333 |  |  | 77524 | 0.31959 | 0.41818 | 0.0064776 | 0.5163 | 0.0099183 | 0.51629 | 0.0098935
[43 empty] | 36205 | 0.98976 | 0.97925 | 0.0010353 | 0.98693 | 0.015225 | 0.98691 | 0.014333 |  |  | 77624 | 0.31959 | 0.41818 | 0.0064776 | 0.51659 | 0.0099252 | 0.51658 | 0.0099004
[43 empty] | 36355 | 0.98976 | 0.97925 | 0.0010353 | 0.98693 | 0.015225 | 0.98691 | 0.014333 |  |  | 77724 | 0.31124 | 0.41818 | 0.0064776 | 0.51688 | 0.0099321 | 0.51687 | 0.0099073
[43 empty] | 36405 | 0.98976 | 0.97925 | 0.0010353 | 0.98693 | 0.015225 | 0.98691 | 0.014333 |  |  | 77824 | 0.31124 | 0.41818 | 0.0064776 | 0.51717 | 0.009939 | 0.51716 | 0.0099143
[43 empty] | 36455 | 1.0128 | 0.97925 | 0.0010353 | 0.98693 | 0.015225 | 0.98691 | 0.014333 |  |  | 77924 | 0.31124 | 0.41818 | 0.0064776 | 0.51746 | 0.0099459 | 0.51745 | 0.0099212
[43 empty] | 36505 | 1.0128 | 0.97925 | 0.0010353 | 0.98693 | 0.015225 | 0.98691 | 0.014333 |  |  | 78024 | 0.30288 | 0.41818 | 0.0064776 | 0.51775 | 0.0099528 | 0.51774 | 0.0099281
[43 empty] | 36655 | 0.98976 | 0.97925 | 0.0010353 | 0.98693 | 0.015225 | 0.98691 | 0.014333 |  |  | 78124 | 0.30288 | 0.41818 | 0.0064776 | 0.51803 | 0.0099597 | 0.51803 | 0.0099351
[43 empty] | 36705 | 0.96671 | 0.97925 | 0.0010353 | 0.98693 | 0.015225 | 0.98691 | 0.014333 |  |  | 78224 | 0.31124 | 0.41818 | 0.0064776 | 0.51832 | 0.0099665 | 0.51832 | 0.009942
[43 empty] | 36755 | 0.98976 | 0.97925 | 0.0010353 | 0.98693 | 0.015225 | 0.98691 | 0.014333 |  |  | 78324 | 0.31959 | 0.41818 | 0.0064776 | 0.51861 | 0.0099734 | 0.51861 | 0.0099489
[43 empty] | 36805 | 0.92062 | 0.97925 | 0.0010353 | 0.98693 | 0.015225 | 0.98691 | 0.014333 |  |  | 78424 | 0.31124 | 0.41818 | 0.0064776 | 0.5189 | 0.0099803 | 0.5189 | 0.0099558
[43 empty] | 36955 | 0.98976 | 0.97925 | 0.0010353 | 0.98693 | 0.015225 | 0.98691 | 0.014333 |  |  | 78524 | 0.31124 | 0.41818 | 0.0064776 | 0.51919 | 0.0099871 | 0.51919 | 0.0099627
[43 empty] | 37005 | 0.98976 | 0.97925 | 0.0010353 | 0.98693 | 0.015225 | 0.98691 | 0.014333 |  |  | 78624 | 0.31959 | 0.41818 | 0.0064776 | 0.51948 | 0.009994 | 0.51948 | 0.0099696
[43 empty] | 37055 | 0.96671 | 0.97925 | 0.0010353 | 0.98693 | 0.015225 | 0.98691 | 0.014333 |  |  | 78724 | 0.32795 | 0.41818 | 0.0064776 | 0.51977 | 0.010001 | 0.51977 | 0.0099765
[43 empty] | 37105 | 0.98976 | 0.97925 | 0.0010353 | 0.98693 | 0.015225 | 0.98691 | 0.014333 |  |  | 78824 | 0.3363 | 0.41818 | 0.0064776 | 0.52006 | 0.010008 | 0.52006 | 0.0099833
[43 empty] | 37255 | 0.96671 | 0.97925 | 0.0010353 | 0.98693 | 0.015225 | 0.98691 | 0.014333 |  |  | 78924 | 0.32795 | 0.41818 | 0.0064776 | 0.52035 | 0.010015 | 0.52034 | 0.0099902
[43 empty] | 37305 | 0.98976 | 0.97925 | 0.0010353 | 0.98693 | 0.015225 | 0.98691 | 0.014333 |  |  | 79024 | 0.3363 | 0.41818 | 0.0064776 | 0.52064 | 0.010021 | 0.52063 | 0.0099971
[43 empty] | 37355 | 0.98976 | 0.97925 | 0.0010353 | 0.98693 | 0.015225 | 0.98691 | 0.014333 |  |  | 79124 | 0.32795 | 0.41818 | 0.0064776 | 0.52092 | 0.010028 | 0.52092 | 0.010004
[43 empty] | 37405 | 1.0128 | 0.97925 | 0.0010353 | 0.98693 | 0.015225 | 0.98691 | 0.014333 |  |  | 79224 | 0.32795 | 0.41818 | 0.0064776 | 0.52121 | 0.010035 | 0.52121 | 0.010011
[43 empty] | 37555 | 0.96671 | 0.97925 | 0.0010353 | 0.98693 | 0.015225 | 0.98691 | 0.014333 |  |  | 79324 | 0.31959 | 0.41818 | 0.0064776 | 0.5215 | 0.010042 | 0.5215 | 0.010018
[43 empty] | 37605 | 0.96671 | 0.97925 | 0.0010353 | 0.98693 | 0.015225 | 0.98691 | 0.014333 |  |  | 79424 | 0.34466 | 0.41818 | 0.0064776 | 0.52179 | 0.010049 | 0.52179 | 0.010025
[43 empty] | 37655 | 0.96671 | 0.97925 | 0.0010353 | 0.98693 | 0.015225 | 0.98691 | 0.014333 |  |  | 79524 | 0.32795 | 0.41818 | 0.0064776 | 0.52208 | 0.010055 | 0.52207 | 0.010031
[43 empty] | 37705 | 0.98976 | 0.97925 | 0.0010353 | 0.98693 | 0.015225 | 0.98691 | 0.014333 |  |  | 79624 | 0.31959 | 0.41818 | 0.0064776 | 0.52236 | 0.010062 | 0.52236 | 0.010038
[43 empty] | 37855 | 0.98976 | 0.97925 | 0.0010353 | 0.98693 | 0.015225 | 0.98691 | 0.014333 |  |  | 79724 | 0.31959 | 0.41818 | 0.0064776 | 0.52265 | 0.010069 | 0.52265 | 0.010045
[43 empty] | 37905 | 1.0128 | 0.97925 | 0.0010353 | 0.98693 | 0.015225 | 0.98691 | 0.014333 |  |  | 79824 | 0.32795 | 0.41818 | 0.0064776 | 0.52294 | 0.010076 | 0.52294 | 0.010052
[43 empty] | 37955 | 0.98976 | 0.97925 | 0.0010353 | 0.98693 | 0.015225 | 0.98691 | 0.014333 |  |  | 79924 | 0.32795 | 0.41818 | 0.0064776 | 0.52323 | 0.010083 | 0.52322 | 0.010059
[43 empty] | 38005 | 0.96671 | 0.97925 | 0.0010353 | 0.98693 | 0.015225 | 0.98691 | 0.014333 |  |  | 80024 | 0.31959 | 0.41818 | 0.0064776 | 0.52351 | 0.010089 | 0.52351 | 0.010066
[43 empty] | 38155 | 0.98976 | 0.97925 | 0.0010353 | 0.98693 | 0.015225 | 0.98691 | 0.014333 |  |  | 80124 | 0.32795 | 0.41818 | 0.0064776 | 0.5238 | 0.010096 | 0.5238 | 0.010072
[43 empty] | 38205 | 0.98976 | 0.97925 | 0.0010353 | 0.98693 | 0.015225 | 0.98691 | 0.014333 |  |  | 80224 | 0.34466 | 0.41818 | 0.0064776 | 0.52409 | 0.010103 | 0.52409 | 0.010079
[43 empty] | 38255 | 0.98976 | 0.97925 | 0.0010353 | 0.98693 | 0.015225 | 0.98691 | 0.014333 |  |  | 80324 | 0.3363 | 0.41818 | 0.0064776 | 0.52438 | 0.01011 | 0.52437 | 0.010086
[43 empty] | 38305 | 0.98976 | 0.97925 | 0.0010353 | 0.98693 | 0.015225 | 0.98691 | 0.014333 |  |  | 80424 | 0.32795 | 0.41818 | 0.0064776 | 0.52466 | 0.010116 | 0.52466 | 0.010093
[43 empty] | 38455 | 0.98976 | 0.97925 | 0.0010353 | 0.98693 | 0.015225 | 0.98691 | 0.014333 |  |  | 80524 | 0.31959 | 0.41818 | 0.0064776 | 0.52495 | 0.010123 | 0.52495 | 0.0101
[43 empty] | 38505 | 0.98976 | 0.97925 | 0.0010353 | 0.98693 | 0.015225 | 0.98691 | 0.014333 |  |  | 80624 | 0.3363 | 0.41818 | 0.0064776 | 0.52524 | 0.01013 | 0.52523 | 0.010106
[43 empty] | 38555 | 0.98976 | 0.97925 | 0.0010353 | 0.98693 | 0.015225 | 0.98691 | 0.014333 |  |  | 80724 | 0.34466 | 0.41818 | 0.0064776 | 0.52552 | 0.010137 | 0.52552 | 0.010113
[43 empty] | 38605 | 0.98976 | 0.97925 | 0.0010353 | 0.98693 | 0.015225 | 0.98691 | 0.014333 |  |  | 80824 | 0.3363 | 0.41818 | 0.0064776 | 0.52581 | 0.010143 | 0.52581 | 0.01012
[43 empty] | 38755 | 0.96671 | 0.97925 | 0.0010353 | 0.98693 | 0.015225 | 0.98691 | 0.014333 |  |  | 80924 | 0.34466 | 0.41818 | 0.0064776 | 0.52609 | 0.01015 | 0.52609 | 0.010127
[43 empty] | 38805 | 0.98976 | 0.97925 | 0.0010353 | 0.98693 | 0.015225 | 0.98691 | 0.014333 |  |  | 81024 | 0.34466 | 0.41818 | 0.0064776 | 0.52638 | 0.010157 | 0.52638 | 0.010133
[43 empty] | 38855 | 0.96671 | 0.97925 | 0.0010353 | 0.98693 | 0.015225 | 0.98691 | 0.014333 |  |  | 81124 | 0.3363 | 0.41818 | 0.0064776 | 0.52667 | 0.010164 | 0.52667 | 0.01014
[43 empty] | 38905 | 0.96671 | 0.97925 | 0.0010353 | 0.98693 | 0.015225 | 0.98691 | 0.014333 |  |  | 81224 | 0.34466 | 0.41818 | 0.0064776 | 0.52695 | 0.01017 | 0.52695 | 0.010147
[43 empty] | 39055 | 0.98976 | 0.97925 | 0.0010353 | 0.98693 | 0.015225 | 0.98691 | 0.014333 |  |  | 81324 | 0.3363 | 0.41818 | 0.0064776 | 0.52724 | 0.010177 | 0.52724 | 0.010154
[43 empty] | 39105 | 0.98976 | 0.97925 | 0.0010353 | 0.98693 | 0.015225 | 0.98691 | 0.014333 |  |  | 81424 | 0.3363 | 0.41818 | 0.0064776 | 0.52752 | 0.010184 | 0.52752 | 0.01016
[43 empty] | 39155 | 0.94367 | 0.97925 | 0.0010353 | 0.98693 | 0.015225 | 0.98691 | 0.014333 |  |  | 81524 | 0.34466 | 0.41818 | 0.0064776 | 0.52781 | 0.01019 | 0.52781 | 0.010167
[43 empty] | 39205 | 0.96671 | 0.97925 | 0.0010353 | 0.98693 | 0.015225 | 0.98691 | 0.014333 |  |  | 81624 | 0.34466 | 0.41818 | 0.0064776 | 0.5281 | 0.010197 | 0.5281 | 0.010174
[43 empty] | 39355 | 0.96671 | 0.97925 | 0.0010353 | 0.98693 | 0.015225 | 0.98691 | 0.014333 |  |  | 81724 | 0.35302 | 0.41818 | 0.0064776 | 0.52838 | 0.010204 | 0.52838 | 0.010181
[43 empty] | 39405 | 0.96671 | 0.97925 | 0.0010353 | 0.98693 | 0.015225 | 0.98691 | 0.014333 |  |  | 81824 | 0.36137 | 0.41818 | 0.0064776 | 0.52867 | 0.010211 | 0.52867 | 0.010187
[43 empty] | 39455 | 0.96671 | 0.97925 | 0.0010353 | 0.98693 | 0.015225 | 0.98691 | 0.014333 |  |  | 81924 | 0.34466 | 0.41818 | 0.0064776 | 0.52895 | 0.010217 | 0.52895 | 0.010194
[43 empty] | 39505 | 1.0128 | 0.97925 | 0.0010353 | 0.98693 | 0.015225 | 0.98691 | 0.014333 |  |  | 82024 | 0.34466 | 0.41818 | 0.0064776 | 0.52924 | 0.010224 | 0.52924 | 0.010201
[43 empty] | 39655 | 0.98976 | 0.97925 | 0.0010353 | 0.98693 | 0.015225 | 0.98691 | 0.014333 |  |  | 82124 | 0.3363 | 0.41818 | 0.0064776 | 0.52952 | 0.010231 | 0.52952 | 0.010207
[43 empty] | 39705 | 0.98976 | 0.97925 | 0.0010353 | 0.98693 | 0.015225 | 0.98691 | 0.014333 |  |  | 82224 | 0.34466 | 0.41818 | 0.0064776 | 0.52981 | 0.010237 | 0.52981 | 0.010214
[43 empty] | 39755 | 0.96671 | 0.97925 | 0.0010353 | 0.98693 | 0.015225 | 0.98691 | 0.014333 |  |  | 82324 | 0.35302 | 0.41818 | 0.0064776 | 0.53009 | 0.010244 | 0.53009 | 0.010221
[43 empty] | 39805 | 0.98976 | 0.97925 | 0.0010353 | 0.98693 | 0.015225 | 0.98691 | 0.014333 |  |  | 82424 | 0.34466 | 0.41818 | 0.0064776 | 0.53038 | 0.010251 | 0.53038 | 0.010228
[43 empty] | 39955 | 0.96671 | 0.97925 | 0.0010353 | 0.98693 | 0.015225 | 0.98691 | 0.014333 |  |  | 82524 | 0.35302 | 0.41818 | 0.0064776 | 0.53066 | 0.010257 | 0.53066 | 0.010234
[43 empty] | 40005 | 0.98976 | 0.97925 | 0.0010353 | 0.98693 | 0.015225 | 0.98691 | 0.014333 |  |  | 82624 | 0.35302 | 0.41818 | 0.0064776 | 0.53095 | 0.010264 | 0.53095 | 0.010241
[43 empty] | 40055 | 0.98976 | 0.97925 | 0.0010353 | 0.98693 | 0.015225 | 0.98691 | 0.014333 |  |  | 82724 | 0.34466 | 0.41818 | 0.0064776 | 0.53123 | 0.01027 | 0.53123 | 0.010248
[43 empty] | 40105 | 0.96671 | 0.97925 | 0.0010353 | 0.98693 | 0.015225 | 0.98691 | 0.014333 |  |  | 82824 | 0.35302 | 0.41818 | 0.0064776 | 0.53151 | 0.010277 | 0.53151 | 0.010254
[43 empty] | 40255 | 1.0128 | 0.97925 | 0.0010353 | 0.98693 | 0.015225 | 0.98691 | 0.014333 |  |  | 82924 | 0.3363 | 0.41818 | 0.0064776 | 0.5318 | 0.010284 | 0.5318 | 0.010261
[43 empty] | 40305 | 0.98976 | 0.97925 | 0.0010353 | 0.98693 | 0.015225 | 0.98691 | 0.014333 |  |  | 83024 | 0.34466 | 0.41818 | 0.0064776 | 0.53208 | 0.01029 | 0.53208 | 0.010268
[43 empty] | 40355 | 0.98976 | 0.97925 | 0.0010353 | 0.98693 | 0.015225 | 0.98691 | 0.014333 |  |  | 83124 | 0.36973 | 0.41818 | 0.0064776 | 0.53237 | 0.010297 | 0.53237 | 0.010274
[43 empty] | 40405 | 0.96671 | 0.97925 | 0.0010353 | 0.98693 | 0.015225 | 0.98691 | 0.014333 |  |  | 83224 | 0.36137 | 0.41818 | 0.0064776 | 0.53265 | 0.010304 | 0.53265 | 0.010281
[43 empty] | 40555 | 0.98976 | 0.97925 | 0.0010353 | 0.98693 | 0.015225 | 0.98691 | 0.014333 |  |  | 83324 | 0.36973 | 0.41818 | 0.0064776 | 0.53293 | 0.01031 | 0.53293 | 0.010287
[43 empty] | 40605 | 1.0128 | 0.97925 | 0.0010353 | 0.98693 | 0.015225 | 0.98691 | 0.014333 |  |  | 83424 | 0.36137 | 0.41818 | 0.0064776 | 0.53322 | 0.010317 | 0.53322 | 0.010294
[43 empty] | 40655 | 0.98976 | 0.97925 | 0.0010353 | 0.98693 | 0.015225 | 0.98691 | 0.014333 |  |  | 83524 | 0.36973 | 0.41818 | 0.0064776 | 0.5335 | 0.010323 | 0.5335 | 0.010301
[43 empty] | 40705 | 0.96671 | 0.97925 | 0.0010353 | 0.98693 | 0.015225 | 0.98691 | 0.014333 |  |  | 83624 | 0.36137 | 0.41818 | 0.0064776 | 0.53378 | 0.01033 | 0.53378 | 0.010307
[43 empty] | 40855 | 1.0128 | 0.97925 | 0.0010353 | 0.98693 | 0.015225 | 0.98691 | 0.014333 |  |  | 83724 | 0.36973 | 0.41818 | 0.0064776 | 0.53407 | 0.010337 | 0.53407 | 0.010314
[43 empty] | 40905 | 1.0128 | 0.97925 | 0.0010353 | 0.98693 | 0.015225 | 0.98691 | 0.014333 |  |  | 83824 | 0.36973 | 0.41818 | 0.0064776 | 0.53435 | 0.010343 | 0.53435 | 0.010321
[43 empty] | 40955 | 0.98976 | 0.97925 | 0.0010353 | 0.98693 | 0.015225 | 0.98691 | 0.014333 |  |  | 83924 | 0.35302 | 0.41818 | 0.0064776 | 0.53463 | 0.01035 | 0.53463 | 0.010327
[43 empty] | 41005 | 0.98976 | 0.97925 | 0.0010353 | 0.98693 | 0.015225 | 0.98691 | 0.014333 |  |  | 84024 | 0.36137 | 0.41818 | 0.0064776 | 0.53492 | 0.010356 | 0.53492 | 0.010334
[43 empty] | 41155 | 0.98976 | 0.97925 | 0.0010353 | 0.98693 | 0.015225 | 0.98691 | 0.014333 |  |  | 84124 | 0.36973 | 0.41818 | 0.0064776 | 0.5352 | 0.010363 | 0.5352 | 0.01034
[43 empty] | 41205 | 0.96671 | 0.97925 | 0.0010353 | 0.98693 | 0.015225 | 0.98691 | 0.014333 |  |  | 84224 | 0.36973 | 0.41818 | 0.0064776 | 0.53548 | 0.010369 | 0.53548 | 0.010347
[43 empty] | 41255 | 0.96671 | 0.97925 | 0.0010353 | 0.98693 | 0.015225 | 0.98691 | 0.014333 |  |  | 84324 | 0.37808 | 0.41818 | 0.0064776 | 0.53576 | 0.010376 | 0.53577 | 0.010354
[43 empty] | 41305 | 0.98976 | 0.97925 | 0.0010353 | 0.98693 | 0.015225 | 0.98691 | 0.014333 |  |  | 84424 | 0.37808 | 0.41818 | 0.0064776 | 0.53605 | 0.010383 | 0.53605 | 0.01036
[43 empty] | 41455 | 0.98976 | 0.97925 | 0.0010353 | 0.98693 | 0.015225 | 0.98691 | 0.014333 |  |  | 84524 | 0.38644 | 0.41818 | 0.0064776 | 0.53633 | 0.010389 | 0.53633 | 0.010367
[43 empty] | 41505 | 0.98976 | 0.97925 | 0.0010353 | 0.98693 | 0.015225 | 0.98691 | 0.014333 |  |  | 84624 | 0.37808 | 0.41818 | 0.0064776 | 0.53661 | 0.010396 | 0.53661 | 0.010373
[43 empty] | 41555 | 1.0128 | 0.97925 | 0.0010353 | 0.98693 | 0.015225 | 0.98691 | 0.014333 |  |  | 84724 | 0.38644 | 0.41818 | 0.0064776 | 0.53689 | 0.010402 | 0.53689 | 0.01038
[43 empty] | 41605 | 0.98976 | 0.97925 | 0.0010353 | 0.98693 | 0.015225 | 0.98691 | 0.014333 |  |  | 84824 | 0.37808 | 0.41818 | 0.0064776 | 0.53717 | 0.010409 | 0.53718 | 0.010386
[43 empty] | 41755 | 0.96671 | 0.97925 | 0.0010353 | 0.98693 | 0.015225 | 0.98691 | 0.014333 |  |  | 84924 | 0.38644 | 0.41818 | 0.0064776 | 0.53746 | 0.010415 | 0.53746 | 0.010393
[43 empty] | 41805 | 0.96671 | 0.97925 | 0.0010353 | 0.98693 | 0.015225 | 0.98691 | 0.014333 |  |  | 85024 | 0.3948 | 0.41818 | 0.0064776 | 0.53774 | 0.010422 | 0.53774 | 0.0104
[43 empty] | 41855 | 1.0128 | 0.97925 | 0.0010353 | 0.98693 | 0.015225 | 0.98691 | 0.014333 |  |  | 85124 | 0.38644 | 0.41818 | 0.0064776 | 0.53802 | 0.010428 | 0.53802 | 0.010406
[43 empty] | 41905 | 0.98976 | 0.97925 | 0.0010353 | 0.98693 | 0.015225 | 0.98691 | 0.014333 |  |  | 85224 | 0.36973 | 0.41818 | 0.0064776 | 0.5383 | 0.010435 | 0.5383 | 0.010413
[43 empty] | 42055 | 0.98976 | 0.97925 | 0.0010353 | 0.98693 | 0.015225 | 0.98691 | 0.014333 |  |  | 85324 | 0.38644 | 0.41818 | 0.0064776 | 0.53858 | 0.010441 | 0.53858 | 0.010419
[43 empty] | 42105 | 0.98976 | 0.97925 | 0.0010353 | 0.98693 | 0.015225 | 0.98691 | 0.014333 |  |  | 85424 | 0.38644 | 0.41818 | 0.0064776 | 0.53886 | 0.010448 | 0.53887 | 0.010426
[43 empty] | 42155 | 0.98976 | 0.97925 | 0.0010353 | 0.98693 | 0.015225 | 0.98691 | 0.014333 |  |  | 85524 | 0.38644 | 0.41818 | 0.0064776 | 0.53914 | 0.010454 | 0.53915 | 0.010432
[43 empty] | 42205 | 0.98976 | 0.97925 | 0.0010353 | 0.98693 | 0.015225 | 0.98691 | 0.014333 |  |  | 85624 | 0.38644 | 0.41818 | 0.0064776 | 0.53943 | 0.010461 | 0.53943 | 0.010439
[43 empty] | 42355 | 0.98976 | 0.97925 | 0.0010353 | 0.98693 | 0.015225 | 0.98691 | 0.014333 |  |  | 85724 | 0.38644 | 0.41818 | 0.0064776 | 0.53971 | 0.010467 | 0.53971 | 0.010445
[43 empty] | 42405 | 1.0128 | 0.97925 | 0.0010353 | 0.98693 | 0.015225 | 0.98691 | 0.014333 |  |  | 85824 | 0.3948 | 0.41818 | 0.0064776 | 0.53999 | 0.010474 | 0.53999 | 0.010452
[43 empty] | 42455 | 0.96671 | 0.97925 | 0.0010353 | 0.98693 | 0.015225 | 0.98691 | 0.014333 |  |  | 85924 | 0.38644 | 0.41818 | 0.0064776 | 0.54027 | 0.01048 | 0.54027 | 0.010458
[43 empty] | 42505 | 0.98976 | 0.97925 | 0.0010353 | 0.98693 | 0.015225 | 0.98691 | 0.014333 |  |  | 86024 | 0.37808 | 0.41818 | 0.0064776 | 0.54055 | 0.010487 | 0.54055 | 0.010465
[43 empty] | 42655 | 1.0128 | 0.97925 | 0.0010353 | 0.98693 | 0.015225 | 0.98691 | 0.014333 |  |  | 86124 | 0.37808 | 0.41818 | 0.0064776 | 0.54083 | 0.010493 | 0.54083 | 0.010471
[43 empty] | 42705 | 0.96671 | 0.97925 | 0.0010353 | 0.98693 | 0.015225 | 0.98691 | 0.014333 |  |  | 86224 | 0.3948 | 0.41818 | 0.0064776 | 0.54111 | 0.010499 | 0.54111 | 0.010478
[43 empty] | 42755 | 1.0128 | 0.97925 | 0.0010353 | 0.98693 | 0.015225 | 0.98691 | 0.014333 |  |  | 86324 | 0.40315 | 0.41818 | 0.0064776 | 0.54139 | 0.010506 | 0.54139 | 0.010484
[43 empty] | 42805 | 0.98976 | 0.97925 | 0.0010353 | 0.98693 | 0.015225 | 0.98691 | 0.014333 |  |  | 86424 | 0.38644 | 0.41818 | 0.0064776 | 0.54167 | 0.010512 | 0.54167 | 0.010491
[43 empty] | 42955 | 0.96671 | 0.97925 | 0.0010353 | 0.98693 | 0.015225 | 0.98691 | 0.014333 |  |  | 86524 | 0.38644 | 0.41818 | 0.0064776 | 0.54195 | 0.010519 | 0.54195 | 0.010497
[43 empty] | 43005 | 0.96671 | 0.97925 | 0.0010353 | 0.98693 | 0.015225 | 0.98691 | 0.014333 |  |  | 86624 | 0.40315 | 0.41818 | 0.0064776 | 0.54223 | 0.010525 | 0.54223 | 0.010504
[43 empty] | 43055 | 0.98976 | 0.97925 | 0.0010353 | 0.98693 | 0.015225 | 0.98691 | 0.014333 |  |  | 86724 | 0.3948 | 0.41818 | 0.0064776 | 0.54251 | 0.010532 | 0.54251 | 0.01051
[43 empty] | 43105 | 0.96671 | 0.97925 | 0.0010353 | 0.98693 | 0.015225 | 0.98691 | 0.014333 |  |  | 86824 | 0.3948 | 0.41818 | 0.0064776 | 0.54279 | 0.010538 | 0.54279 | 0.010516
[43 empty] | 43255 | 0.96671 | 0.97925 | 0.0010353 | 0.98693 | 0.015225 | 0.98691 | 0.014333 |  |  | 86924 | 0.40315 | 0.41818 | 0.0064776 | 0.54307 | 0.010544 | 0.54307 | 0.010523
[43 empty] | 43305 | 0.98976 | 0.97925 | 0.0010353 | 0.98693 | 0.015225 | 0.98691 | 0.014333 |  |  | 87024 | 0.40315 | 0.41818 | 0.0064776 | 0.54335 | 0.010551 | 0.54335 | 0.010529
[43 empty] | 43355 | 1.0128 | 0.97925 | 0.0010353 | 0.98693 | 0.015225 | 0.98691 | 0.014333 |  |  | 87124 | 0.3948 | 0.41818 | 0.0064776 | 0.54363 | 0.010557 | 0.54363 | 0.010536
[43 empty] | 43405 | 1.0128 | 0.97925 | 0.0010353 | 0.98693 | 0.015225 | 0.98691 | 0.014333 |  |  | 87224 | 0.41151 | 0.41818 | 0.0064776 | 0.54391 | 0.010564 | 0.54391 | 0.010542
[43 empty] | 43555 | 0.98976 | 0.97925 | 0.0010353 | 0.98693 | 0.015225 | 0.98691 | 0.014333 |  |  | 87324 | 0.41151 | 0.41818 | 0.0064776 | 0.54419 | 0.01057 | 0.54419 | 0.010549
[43 empty] | 43605 | 0.98976 | 0.97925 | 0.0010353 | 0.98693 | 0.015225 | 0.98691 | 0.014333 |  |  | 87424 | 0.41986 | 0.41818 | 0.0064776 | 0.54447 | 0.010576 | 0.54447 | 0.010555
[43 empty] | 43655 | 1.0128 | 0.97925 | 0.0010353 | 0.98693 | 0.015225 | 0.98691 | 0.014333 |  |  | 87524 | 0.41151 | 0.41818 | 0.0064776 | 0.54475 | 0.010583 | 0.54475 | 0.010561
[43 empty] | 43705 | 1.0358 | 0.97925 | 0.0010353 | 0.98693 | 0.015225 | 0.98691 | 0.014333 |  |  | 87624 | 0.41986 | 0.41818 | 0.0064776 | 0.54502 | 0.010589 | 0.54503 | 0.010568
[43 empty] | 43855 | 0.98976 | 0.97925 | 0.0010353 | 0.98693 | 0.015225 | 0.98691 | 0.014333 |  |  | 87724 | 0.41151 | 0.41818 | 0.0064776 | 0.5453 | 0.010595 | 0.54531 | 0.010574
[43 empty] | 43905 | 0.98976 | 0.97925 | 0.0010353 | 0.98693 | 0.015225 | 0.98691 | 0.014333 |  |  | 87824 | 0.43657 | 0.41818 | 0.0064776 | 0.54558 | 0.010602 | 0.54559 | 0.010581
[43 empty] | 43955 | 0.98976 | 0.97925 | 0.0010353 | 0.98693 | 0.015225 | 0.98691 | 0.014333 |  |  | 87924 | 0.41986 | 0.41818 | 0.0064776 | 0.54586 | 0.010608 | 0.54586 | 0.010587
[43 empty] | 44005 | 1.0128 | 0.97925 | 0.0010353 | 0.98693 | 0.015225 | 0.98691 | 0.014333 |  |  | 88024 | 0.41986 | 0.41818 | 0.0064776 | 0.54614 | 0.010615 | 0.54614 | 0.010593
[43 empty] | 44155 | 0.94367 | 0.97925 | 0.0010353 | 0.98693 | 0.015225 | 0.98691 | 0.014333 |  |  | 88124 | 0.41986 | 0.41818 | 0.0064776 | 0.54642 | 0.010621 | 0.54642 | 0.0106
[43 empty] | 44205 | 0.96671 | 0.97925 | 0.0010353 | 0.98693 | 0.015225 | 0.98691 | 0.014333 |  |  | 88224 | 0.42822 | 0.41818 | 0.0064776 | 0.5467 | 0.010627 | 0.5467 | 0.010606
[43 empty] | 44255 | 0.96671 | 0.97925 | 0.0010353 | 0.98693 | 0.015225 | 0.98691 | 0.014333 |  |  | 88324 | 0.40315 | 0.41818 | 0.0064776 | 0.54697 | 0.010634 | 0.54698 | 0.010613
[43 empty] | 44305 | 1.0358 | 0.97925 | 0.0010353 | 0.98693 | 0.015225 | 0.98691 | 0.014333 |  |  | 88424 | 0.41151 | 0.41818 | 0.0064776 | 0.54725 | 0.01064 | 0.54726 | 0.010619
[43 empty] | 44455 | 0.96671 | 0.97925 | 0.0010353 | 0.98693 | 0.015225 | 0.98691 | 0.014333 |  |  | 88524 | 0.42822 | 0.41818 | 0.0064776 | 0.54753 | 0.010646 | 0.54753 | 0.010625
[43 empty] | 44505 | 0.96671 | 0.97925 | 0.0010353 | 0.98693 | 0.015225 | 0.98691 | 0.014333 |  |  | 88624 | 0.41151 | 0.41818 | 0.0064776 | 0.54781 | 0.010653 | 0.54781 | 0.010632
[43 empty] | 44555 | 0.96671 | 0.97925 | 0.0010353 | 0.98693 | 0.015225 | 0.98691 | 0.014333 |  |  | 88724 | 0.41986 | 0.41818 | 0.0064776 | 0.54808 | 0.010659 | 0.54809 | 0.010638
[43 empty] | 44605 | 0.96671 | 0.97925 | 0.0010353 | 0.98693 | 0.015225 | 0.98691 | 0.014333 |  |  | 88824 | 0.41986 | 0.41818 | 0.0064776 | 0.54836 | 0.010665 | 0.54837 | 0.010644
[43 empty] | 44755 | 1.0128 | 0.97925 | 0.0010353 | 0.98693 | 0.015225 | 0.98691 | 0.014333 |  |  | 88924 | 0.41986 | 0.41818 | 0.0064776 | 0.54864 | 0.010671 | 0.54864 | 0.010651
[43 empty] | 44805 | 0.98976 | 0.97925 | 0.0010353 | 0.98693 | 0.015225 | 0.98691 | 0.014333 |  |  | 89024 | 0.41986 | 0.41818 | 0.0064776 | 0.54892 | 0.010678 | 0.54892 | 0.010657
[43 empty] | 44855 | 0.98976 | 0.97925 | 0.0010353 | 0.98693 | 0.015225 | 0.98691 | 0.014333 |  |  | 89124 | 0.42822 | 0.41818 | 0.0064776 | 0.54919 | 0.010684 | 0.5492 | 0.010663
[43 empty] | 44905 | 0.96671 | 0.97925 | 0.0010353 | 0.98693 | 0.015225 | 0.98691 | 0.014333 |  |  | 89224 | 0.42822 | 0.41818 | 0.0064776 | 0.54947 | 0.01069 | 0.54948 | 0.01067
[43 empty] | 45055 | 0.96671 | 0.97925 | 0.0010353 | 0.98693 | 0.015225 | 0.98691 | 0.014333 |  |  | 89324 | 0.41986 | 0.41818 | 0.0064776 | 0.54975 | 0.010697 | 0.54975 | 0.010676
[43 empty] | 45105 | 0.98976 | 0.97925 | 0.0010353 | 0.98693 | 0.015225 | 0.98691 | 0.014333 |  |  | 89424 | 0.43657 | 0.41818 | 0.0064776 | 0.55003 | 0.010703 | 0.55003 | 0.010682
[43 empty] | 45155 | 0.98976 | 0.97925 | 0.0010353 | 0.98693 | 0.015225 | 0.98691 | 0.014333 |  |  | 89524 | 0.42822 | 0.41818 | 0.0064776 | 0.5503 | 0.010709 | 0.55031 | 0.010688
[43 empty] | 45205 | 0.96671 | 0.97925 | 0.0010353 | 0.98693 | 0.015225 | 0.98691 | 0.014333 |  |  | 89624 | 0.43657 | 0.41818 | 0.0064776 | 0.55058 | 0.010715 | 0.55058 | 0.010695
[43 empty] | 45355 | 1.0128 | 0.97925 | 0.0010353 | 0.98693 | 0.015225 | 0.98691 | 0.014333 |  |  | 89724 | 0.42822 | 0.41818 | 0.0064776 | 0.55086 | 0.010722 | 0.55086 | 0.010701
[43 empty] | 45405 | 1.0128 | 0.97925 | 0.0010353 | 0.98693 | 0.015225 | 0.98691 | 0.014333 |  |  | 89824 | 0.44493 | 0.41818 | 0.0064776 | 0.55113 | 0.010728 | 0.55114 | 0.010707
[43 empty] | 45455 | 0.98976 | 0.97925 | 0.0010353 | 0.98693 | 0.015225 | 0.98691 | 0.014333 |  |  | 89924 | 0.45329 | 0.41818 | 0.0064776 | 0.55141 | 0.010734 | 0.55141 | 0.010714
[43 empty] | 45505 | 0.96671 | 0.97925 | 0.0010353 | 0.98693 | 0.015225 | 0.98691 | 0.014333 |  |  | 90024 | 0.44493 | 0.41818 | 0.0064776 | 0.55168 | 0.01074 | 0.55169 | 0.01072
[43 empty] | 45655 | 0.98976 | 0.97925 | 0.0010353 | 0.98693 | 0.015225 | 0.98691 | 0.014333 |  |  | 90124 | 0.44493 | 0.41818 | 0.0064776 | 0.55196 | 0.010747 | 0.55197 | 0.010726
[43 empty] | 45705 | 0.96671 | 0.97925 | 0.0010353 | 0.98693 | 0.015225 | 0.98691 | 0.014333 |  |  | 90224 | 0.45329 | 0.41818 | 0.0064776 | 0.55224 | 0.010753 | 0.55224 | 0.010732
[43 empty] | 45755 | 0.98976 | 0.97925 | 0.0010353 | 0.98693 | 0.015225 | 0.98691 | 0.014333 |  |  | 90324 | 0.44493 | 0.41818 | 0.0064776 | 0.55251 | 0.010759 | 0.55252 | 0.010739
[43 empty] | 45805 | 1.0358 | 0.97925 | 0.0010353 | 0.98693 | 0.015225 | 0.98691 | 0.014333 |  |  | 90424 | 0.42822 | 0.41818 | 0.0064776 | 0.55279 | 0.010765 | 0.55279 | 0.010745
[43 empty] | 45955 | 0.96671 | 0.97925 | 0.0010353 | 0.98693 | 0.015225 | 0.98691 | 0.014333 |  |  | 90524 | 0.44493 | 0.41818 | 0.0064776 | 0.55306 | 0.010772 | 0.55307 | 0.010751
[43 empty] | 46005 | 0.98976 | 0.97925 | 0.0010353 | 0.98693 | 0.015225 | 0.98691 | 0.014333 |  |  | 90624 | 0.44493 | 0.41818 | 0.0064776 | 0.55334 | 0.010778 | 0.55335 | 0.010757
[43 empty] | 46055 | 0.98976 | 0.97925 | 0.0010353 | 0.98693 | 0.015225 | 0.98691 | 0.014333 |  |  | 90724 | 0.45329 | 0.41818 | 0.0064776 | 0.55362 | 0.010784 | 0.55362 | 0.010764
[43 empty] | 46105 | 1.0358 | 0.97925 | 0.0010353 | 0.98693 | 0.015225 | 0.98691 | 0.014333 |  |  | 90824 | 0.45329 | 0.41818 | 0.0064776 | 0.55389 | 0.01079 | 0.5539 | 0.01077
[43 empty] | 46255 | 1.0128 | 0.97925 | 0.0010353 | 0.98693 | 0.015225 | 0.98691 | 0.014333 |  |  | 90924 | 0.43657 | 0.41818 | 0.0064776 | 0.55417 | 0.010796 | 0.55417 | 0.010776
[43 empty] | 46305 | 0.98976 | 0.97925 | 0.0010353 | 0.98693 | 0.015225 | 0.98691 | 0.014333 |  |  | 91024 | 0.45329 | 0.41818 | 0.0064776 | 0.55444 | 0.010803 | 0.55445 | 0.010782
[43 empty] | 46355 | 0.98976 | 0.97925 | 0.0010353 | 0.98693 | 0.015225 | 0.98691 | 0.014333 |  |  | 91124 | 0.45329 | 0.41818 | 0.0064776 | 0.55472 | 0.010809 | 0.55472 | 0.010789
[43 empty] | 46405 | 1.0128 | 0.97925 | 0.0010353 | 0.98693 | 0.015225 | 0.98691 | 0.014333 |  |  | 91224 | 0.44493 | 0.41818 | 0.0064776 | 0.55499 | 0.010815 | 0.555 | 0.010795
[43 empty] | 46555 | 0.98976 | 0.97925 | 0.0010353 | 0.98693 | 0.015225 | 0.98691 | 0.014333 |  |  | 91324 | 0.46164 | 0.41818 | 0.0064776 | 0.55527 | 0.010821 | 0.55527 | 0.010801
[43 empty] | 46605 | 0.98976 | 0.97925 | 0.0010353 | 0.98693 | 0.015225 | 0.98691 | 0.014333 |  |  | 91424 | 0.44493 | 0.41818 | 0.0064776 | 0.55554 | 0.010827 | 0.55555 | 0.010807
[43 empty] | 46655 | 0.98976 | 0.97925 | 0.0010353 | 0.98693 | 0.015225 | 0.98691 | 0.014333 |  |  | 91524 | 0.46164 | 0.41818 | 0.0064776 | 0.55582 | 0.010833 | 0.55582 | 0.010813
[43 empty] | 46705 | 0.96671 | 0.97925 | 0.0010353 | 0.98693 | 0.015225 | 0.98691 | 0.014333 |  |  | 91624 | 0.46164 | 0.41818 | 0.0064776 | 0.55609 | 0.01084 | 0.5561 | 0.01082
[43 empty] | 46855 | 0.96671 | 0.97925 | 0.0010353 | 0.98693 | 0.015225 | 0.98691 | 0.014333 |  |  | 91724 | 0.45329 | 0.41818 | 0.0064776 | 0.55636 | 0.010846 | 0.55637 | 0.010826
[43 empty] | 46905 | 1.0128 | 0.97925 | 0.0010353 | 0.98693 | 0.015225 | 0.98691 | 0.014333 |  |  | 91824 | 0.47 | 0.41818 | 0.0064776 | 0.55664 | 0.010852 | 0.55665 | 0.010832
[43 empty] | 46955 | 0.96671 | 0.97925 | 0.0010353 | 0.98693 | 0.015225 | 0.98691 | 0.014333 |  |  | 91924 | 0.46164 | 0.41818 | 0.0064776 | 0.55691 | 0.010858 | 0.55692 | 0.010838
[43 empty] | 47005 | 0.98976 | 0.97925 | 0.0010353 | 0.98693 | 0.015225 | 0.98691 | 0.014333 |  |  | 92024 | 0.45329 | 0.41818 | 0.0064776 | 0.55719 | 0.010864 | 0.55719 | 0.010844
[43 empty] | 47155 | 1.0128 | 0.97925 | 0.0010353 | 0.98693 | 0.015225 | 0.98691 | 0.014333 |  |  | 92124 | 0.46164 | 0.41818 | 0.0064776 | 0.55746 | 0.01087 | 0.55747 | 0.01085
[43 empty] | 47205 | 0.98976 | 0.97925 | 0.0010353 | 0.98693 | 0.015225 | 0.98691 | 0.014333 |  |  | 92224 | 0.47 | 0.41818 | 0.0064776 | 0.55774 | 0.010876 | 0.55774 | 0.010857
[43 empty] | 47255 | 0.98976 | 0.97925 | 0.0010353 | 0.98693 | 0.015225 | 0.98691 | 0.014333 |  |  | 92324 | 0.47 | 0.41818 | 0.0064776 | 0.55801 | 0.010883 | 0.55802 | 0.010863
[43 empty] | 47305 | 0.98976 | 0.97925 | 0.0010353 | 0.98693 | 0.015225 | 0.98691 | 0.014333 |  |  | 92424 | 0.47 | 0.41818 | 0.0064776 | 0.55828 | 0.010889 | 0.55829 | 0.010869
[43 empty] | 47455 | 1.0358 | 0.97925 | 0.0010353 | 0.98693 | 0.015225 | 0.98691 | 0.014333 |  |  | 92524 | 0.47835 | 0.41818 | 0.0064776 | 0.55856 | 0.010895 | 0.55856 | 0.010875
[43 empty] | 47505 | 1.0128 | 0.97925 | 0.0010353 | 0.98693 | 0.015225 | 0.98691 | 0.014333 |  |  | 92624 | 0.47835 | 0.41818 | 0.0064776 | 0.55883 | 0.010901 | 0.55884 | 0.010881
[43 empty] | 47555 | 0.98976 | 0.97925 | 0.0010353 | 0.98693 | 0.015225 | 0.98691 | 0.014333 |  |  | 92724 | 0.48671 | 0.41818 | 0.0064776 | 0.5591 | 0.010907 | 0.55911 | 0.010887
[43 empty] | 47605 | 0.98976 | 0.97925 | 0.0010353 | 0.98693 | 0.015225 | 0.98691 | 0.014333 |  |  | 92824 | 0.48671 | 0.41818 | 0.0064776 | 0.55938 | 0.010913 | 0.55938 | 0.010893
[43 empty] | 47755 | 0.98976 | 0.97925 | 0.0010353 | 0.98693 | 0.015225 | 0.98691 | 0.014333 |  |  | 92924 | 0.48671 | 0.41818 | 0.0064776 | 0.55965 | 0.010919 | 0.55966 | 0.010899
[43 empty] | 47805 | 0.98976 | 0.97925 | 0.0010353 | 0.98693 | 0.015225 | 0.98691 | 0.014333 |  |  | 93024 | 0.47835 | 0.41818 | 0.0064776 | 0.55992 | 0.010925 | 0.55993 | 0.010906
[43 empty] | 47855 | 0.98976 | 0.97925 | 0.0010353 | 0.98693 | 0.015225 | 0.98691 | 0.014333 |  |  | 93124 | 0.47835 | 0.41818 | 0.0064776 | 0.5602 | 0.010931 | 0.5602 | 0.010912
[43 empty] | 47905 | 1.0128 | 0.97925 | 0.0010353 | 0.98693 | 0.015225 | 0.98691 | 0.014333 |  |  | 93224 | 0.48671 | 0.41818 | 0.0064776 | 0.56047 | 0.010937 | 0.56048 | 0.010918
[43 empty] | 48055 | 0.98976 | 0.97925 | 0.0010353 | 0.98693 | 0.015225 | 0.98691 | 0.014333 |  |  | 93324 | 0.48671 | 0.41818 | 0.0064776 | 0.56074 | 0.010943 | 0.56075 | 0.010924
[43 empty] | 48105 | 0.98976 | 0.97925 | 0.0010353 | 0.98693 | 0.015225 | 0.98691 | 0.014333 |  |  | 93424 | 0.48671 | 0.41818 | 0.0064776 | 0.56101 | 0.01095 | 0.56102 | 0.01093
[43 empty] | 48155 | 0.98976 | 0.97925 | 0.0010353 | 0.98693 | 0.015225 | 0.98691 | 0.014333 |  |  | 93524 | 0.49507 | 0.41818 | 0.0064776 | 0.56129 | 0.010956 | 0.56129 | 0.010936
[43 empty] | 48205 | 0.98976 | 0.97925 | 0.0010353 | 0.98693 | 0.015225 | 0.98691 | 0.014333 |  |  | 93624 | 0.47835 | 0.41818 | 0.0064776 | 0.56156 | 0.010962 | 0.56157 | 0.010942
[43 empty] | 48355 | 0.98976 | 0.97925 | 0.0010353 | 0.98693 | 0.015225 | 0.98691 | 0.014333 |  |  | 93724 | 0.47835 | 0.41818 | 0.0064776 | 0.56183 | 0.010968 | 0.56184 | 0.010948
[43 empty] | 48405 | 0.96671 | 0.97925 | 0.0010353 | 0.98693 | 0.015225 | 0.98691 | 0.014333 |  |  | 93824 | 0.48671 | 0.41818 | 0.0064776 | 0.5621 | 0.010974 | 0.56211 | 0.010954
[43 empty] | 48455 | 0.94367 | 0.97925 | 0.0010353 | 0.98693 | 0.015225 | 0.98691 | 0.014333 |  |  | 93924 | 0.48671 | 0.41818 | 0.0064776 | 0.56237 | 0.01098 | 0.56238 | 0.01096
[43 empty] | 48505 | 0.94367 | 0.97925 | 0.0010353 | 0.98693 | 0.015225 | 0.98691 | 0.014333 |  |  | 94024 | 0.49507 | 0.41818 | 0.0064776 | 0.56265 | 0.010986 | 0.56265 | 0.010966
[43 empty] | 48655 | 0.96671 | 0.97925 | 0.0010353 | 0.98693 | 0.015225 | 0.98691 | 0.014333 |  |  | 94124 | 0.50342 | 0.41818 | 0.0064776 | 0.56292 | 0.010992 | 0.56293 | 0.010972
[43 empty] | 48705 | 0.96671 | 0.97925 | 0.0010353 | 0.98693 | 0.015225 | 0.98691 | 0.014333 |  |  | 94224 | 0.51178 | 0.41818 | 0.0064776 | 0.56319 | 0.010998 | 0.5632 | 0.010978
[43 empty] | 48755 | 0.96671 | 0.97925 | 0.0010353 | 0.98693 | 0.015225 | 0.98691 | 0.014333 |  |  | 94324 | 0.49507 | 0.41818 | 0.0064776 | 0.56346 | 0.011004 | 0.56347 | 0.010985
[43 empty] | 48805 | 0.98976 | 0.97925 | 0.0010353 | 0.98693 | 0.015225 | 0.98691 | 0.014333 |  |  | 94424 | 0.49507 | 0.41818 | 0.0064776 | 0.56373 | 0.01101 | 0.56374 | 0.010991
[43 empty] | 48955 | 0.98976 | 0.97925 | 0.0010353 | 0.98693 | 0.015225 | 0.98691 | 0.014333 |  |  | 94524 | 0.49507 | 0.41818 | 0.0064776 | 0.564 | 0.011016 | 0.56401 | 0.010997
[43 empty] | 49005 | 1.0358 | 0.97925 | 0.0010353 | 0.98693 | 0.015225 | 0.98691 | 0.014333 |  |  | 94624 | 0.49507 | 0.41818 | 0.0064776 | 0.56428 | 0.011022 | 0.56428 | 0.011003
[43 empty] | 49055 | 0.96671 | 0.97925 | 0.0010353 | 0.98693 | 0.015225 | 0.98691 | 0.014333 |  |  | 94724 | 0.50342 | 0.41818 | 0.0064776 | 0.56455 | 0.011028 | 0.56456 | 0.011009
[43 empty] | 49105 | 0.96671 | 0.97925 | 0.0010353 | 0.98693 | 0.015225 | 0.98691 | 0.014333 |  |  | 94824 | 0.51178 | 0.41818 | 0.0064776 | 0.56482 | 0.011034 | 0.56483 | 0.011015
[43 empty] | 49255 | 0.96671 | 0.97925 | 0.0010353 | 0.98693 | 0.015225 | 0.98691 | 0.014333 |  |  | 94924 | 0.51178 | 0.41818 | 0.0064776 | 0.56509 | 0.01104 | 0.5651 | 0.011021
[43 empty] | 49305 | 1.0358 | 0.97925 | 0.0010353 | 0.98693 | 0.015225 | 0.98691 | 0.014333 |  |  | 95024 | 0.51178 | 0.41818 | 0.0064776 | 0.56536 | 0.011046 | 0.56537 | 0.011027
[43 empty] | 49355 | 0.98976 | 0.97925 | 0.0010353 | 0.98693 | 0.015225 | 0.98691 | 0.014333 |  |  | 95124 | 0.51178 | 0.41818 | 0.0064776 | 0.56563 | 0.011052 | 0.56564 | 0.011033
[43 empty] | 49405 | 0.98976 | 0.97925 | 0.0010353 | 0.98693 | 0.015225 | 0.98691 | 0.014333 |  |  | 95224 | 0.52849 | 0.41818 | 0.0064776 | 0.5659 | 0.011058 | 0.56591 | 0.011039
[43 empty] | 49555 | 0.98976 | 0.97925 | 0.0010353 | 0.98693 | 0.015225 | 0.98691 | 0.014333 |  |  | 95324 | 0.52849 | 0.41818 | 0.0064776 | 0.56617 | 0.011064 | 0.56618 | 0.011045
[43 empty] | 49605 | 0.96671 | 0.97925 | 0.0010353 | 0.98693 | 0.015225 | 0.98691 | 0.014333 |  |  | 95424 | 0.51178 | 0.41818 | 0.0064776 | 0.56644 | 0.01107 | 0.56645 | 0.011051
[43 empty] | 49655 | 0.98976 | 0.97925 | 0.0010353 | 0.98693 | 0.015225 | 0.98691 | 0.014333 |  |  | 95524 | 0.51178 | 0.41818 | 0.0064776 | 0.56671 | 0.011076 | 0.56672 | 0.011057
[43 empty] | 49705 | 0.98976 | 0.97925 | 0.0010353 | 0.98693 | 0.015225 | 0.98691 | 0.014333 |  |  | 95624 | 0.52013 | 0.41818 | 0.0064776 | 0.56698 | 0.011081 | 0.56699 | 0.011063
[43 empty] | 49855 | 0.96671 | 0.97925 | 0.0010353 | 0.98693 | 0.015225 | 0.98691 | 0.014333 |  |  | 95724 | 0.52849 | 0.41818 | 0.0064776 | 0.56725 | 0.011087 | 0.56726 | 0.011068
[43 empty] | 49905 | 0.96671 | 0.97925 | 0.0010353 | 0.98693 | 0.015225 | 0.98691 | 0.014333 |  |  | 95824 | 0.52013 | 0.41818 | 0.0064776 | 0.56752 | 0.011093 | 0.56753 | 0.011074
[43 empty] | 49955 | 0.98976 | 0.97925 | 0.0010353 | 0.98693 | 0.015225 | 0.98691 | 0.014333 |  |  | 95924 | 0.52849 | 0.41818 | 0.0064776 | 0.56779 | 0.011099 | 0.5678 | 0.01108
[43 empty] | 50005 | 0.98976 | 0.97925 | 0.0010353 | 0.98693 | 0.015225 | 0.98691 | 0.014333 |  |  | 96024 | 0.52013 | 0.41818 | 0.0064776 | 0.56806 | 0.011105 | 0.56807 | 0.011086
[43 empty] | 50155 | 0.96671 | 0.97925 | 0.0010353 | 0.98693 | 0.015225 | 0.98691 | 0.014333 |  |  | 96124 | 0.53685 | 0.41818 | 0.0064776 | 0.56833 | 0.011111 | 0.56834 | 0.011092
[43 empty] | 50205 | 0.98976 | 0.97925 | 0.0010353 | 0.98693 | 0.015225 | 0.98691 | 0.014333 |  |  | 96224 | 0.52013 | 0.41818 | 0.0064776 | 0.5686 | 0.011117 | 0.56861 | 0.011098
[43 empty] | 50255 | 0.96671 | 0.97925 | 0.0010353 | 0.98693 | 0.015225 | 0.98691 | 0.014333 |  |  | 96324 | 0.51178 | 0.41818 | 0.0064776 | 0.56887 | 0.011123 | 0.56888 | 0.011104
[43 empty] | 50305 | 1.0128 | 0.97925 | 0.0010353 | 0.98693 | 0.015225 | 0.98691 | 0.014333 |  |  | 96424 | 0.52849 | 0.41818 | 0.0064776 | 0.56914 | 0.011129 | 0.56915 | 0.01111
[43 empty] | 50455 | 0.98976 | 0.97925 | 0.0010353 | 0.98693 | 0.015225 | 0.98691 | 0.014333 |  |  | 96524 | 0.52849 | 0.41818 | 0.0064776 | 0.56941 | 0.011135 | 0.56942 | 0.011116
[43 empty] | 50505 | 0.96671 | 0.97925 | 0.0010353 | 0.98693 | 0.015225 | 0.98691 | 0.014333 |  |  | 96624 | 0.52849 | 0.41818 | 0.0064776 | 0.56968 | 0.011141 | 0.56969 | 0.011122
[43 empty] | 50555 | 0.98976 | 0.97925 | 0.0010353 | 0.98693 | 0.015225 | 0.98691 | 0.014333 |  |  | 96724 | 0.53685 | 0.41818 | 0.0064776 | 0.56995 | 0.011146 | 0.56996 | 0.011128
[43 empty] | 50605 | 0.98976 | 0.97925 | 0.0010353 | 0.98693 | 0.015225 | 0.98691 | 0.014333 |  |  | 96824 | 0.52013 | 0.41818 | 0.0064776 | 0.57022 | 0.011152 | 0.57023 | 0.011134
[43 empty] | 50755 | 0.96671 | 0.97925 | 0.0010353 | 0.98693 | 0.015225 | 0.98691 | 0.014333 |  |  | 96924 | 0.5452 | 0.41818 | 0.0064776 | 0.57049 | 0.011158 | 0.5705 | 0.01114
[43 empty] | 50805 | 0.96671 | 0.97925 | 0.0010353 | 0.98693 | 0.015225 | 0.98691 | 0.014333 |  |  | 97024 | 0.52013 | 0.41818 | 0.0064776 | 0.57076 | 0.011164 | 0.57077 | 0.011146
[43 empty] | 50855 | 0.96671 | 0.97925 | 0.0010353 | 0.98693 | 0.015225 | 0.98691 | 0.014333 |  |  | 97124 | 0.53685 | 0.41818 | 0.0064776 | 0.57102 | 0.01117 | 0.57103 | 0.011151
[43 empty] | 50905 | 1.0128 | 0.97925 | 0.0010353 | 0.98693 | 0.015225 | 0.98691 | 0.014333 |  |  | 97224 | 0.52849 | 0.41818 | 0.0064776 | 0.57129 | 0.011176 | 0.5713 | 0.011157
[43 empty] | 51055 | 0.98976 | 0.97925 | 0.0010353 | 0.98693 | 0.015225 | 0.98691 | 0.014333 |  |  | 97324 | 0.52849 | 0.41818 | 0.0064776 | 0.57156 | 0.011182 | 0.57157 | 0.011163
[43 empty] | 51105 | 0.98976 | 0.97925 | 0.0010353 | 0.98693 | 0.015225 | 0.98691 | 0.014333 |  |  | 97424 | 0.52013 | 0.41818 | 0.0064776 | 0.57183 | 0.011187 | 0.57184 | 0.011169
[43 empty] | 51155 | 0.98976 | 0.97925 | 0.0010353 | 0.98693 | 0.015225 | 0.98691 | 0.014333 |  |  | 97524 | 0.53685 | 0.41818 | 0.0064776 | 0.5721 | 0.011193 | 0.57211 | 0.011175
[43 empty] | 51205 | 0.98976 | 0.97925 | 0.0010353 | 0.98693 | 0.015225 | 0.98691 | 0.014333 |  |  | 97624 | 0.52849 | 0.41818 | 0.0064776 | 0.57237 | 0.011199 | 0.57238 | 0.011181
[43 empty] | 51355 | 0.98976 | 0.97925 | 0.0010353 | 0.98693 | 0.015225 | 0.98691 | 0.014333 |  |  | 97724 | 0.5452 | 0.41818 | 0.0064776 | 0.57263 | 0.011205 | 0.57264 | 0.011187
[43 empty] | 51405 | 1.0128 | 0.97925 | 0.0010353 | 0.98693 | 0.015225 | 0.98691 | 0.014333 |  |  | 97824 | 0.52849 | 0.41818 | 0.0064776 | 0.5729 | 0.011211 | 0.57291 | 0.011192
[43 empty] | 51455 | 0.98976 | 0.97925 | 0.0010353 | 0.98693 | 0.015225 | 0.98691 | 0.014333 |  |  | 97924 | 0.5452 | 0.41818 | 0.0064776 | 0.57317 | 0.011217 | 0.57318 | 0.011198
[43 empty] | 51505 | 0.98976 | 0.97925 | 0.0010353 | 0.98693 | 0.015225 | 0.98691 | 0.014333 |  |  | 98024 | 0.55356 | 0.41818 | 0.0064776 | 0.57344 | 0.011222 | 0.57345 | 0.011204
[43 empty] | 51655 | 1.0128 | 0.97925 | 0.0010353 | 0.98693 | 0.015225 | 0.98691 | 0.014333 |  |  | 98124 | 0.55356 | 0.41818 | 0.0064776 | 0.5737 | 0.011228 | 0.57372 | 0.01121
[43 empty] | 51705 | 0.98976 | 0.97925 | 0.0010353 | 0.98693 | 0.015225 | 0.98691 | 0.014333 |  |  | 98224 | 0.55356 | 0.41818 | 0.0064776 | 0.57397 | 0.011234 | 0.57398 | 0.011216
[43 empty] | 51755 | 1.0128 | 0.97925 | 0.0010353 | 0.98693 | 0.015225 | 0.98691 | 0.014333 |  |  | 98324 | 0.55356 | 0.41818 | 0.0064776 | 0.57424 | 0.01124 | 0.57425 | 0.011222
[43 empty] | 51805 | 0.96671 | 0.97925 | 0.0010353 | 0.98693 | 0.015225 | 0.98691 | 0.014333 |  |  | 98424 | 0.5452 | 0.41818 | 0.0064776 | 0.57451 | 0.011246 | 0.57452 | 0.011227
[43 empty] | 51955 | 0.98976 | 0.97925 | 0.0010353 | 0.98693 | 0.015225 | 0.98691 | 0.014333 |  |  | 98524 | 0.55356 | 0.41818 | 0.0064776 | 0.57477 | 0.011251 | 0.57478 | 0.011233
[43 empty] | 52005 | 0.98976 | 0.97925 | 0.0010353 | 0.98693 | 0.015225 | 0.98691 | 0.014333 |  |  | 98624 | 0.55356 | 0.41818 | 0.0064776 | 0.57504 | 0.011257 | 0.57505 | 0.011239
[43 empty] | 52055 | 0.98976 | 0.97925 | 0.0010353 | 0.98693 | 0.015225 | 0.98691 | 0.014333 |  |  | 98724 | 0.56191 | 0.41818 | 0.0064776 | 0.57531 | 0.011263 | 0.57532 | 0.011245
[43 empty] | 52105 | 0.98976 | 0.97925 | 0.0010353 | 0.98693 | 0.015225 | 0.98691 | 0.014333 |  |  | 98824 | 0.57027 | 0.41818 | 0.0064776 | 0.57557 | 0.011269 | 0.57559 | 0.011251
[43 empty] | 52255 | 0.96671 | 0.97925 | 0.0010353 | 0.98693 | 0.015225 | 0.98691 | 0.014333 |  |  | 98924 | 0.56191 | 0.41818 | 0.0064776 | 0.57584 | 0.011274 | 0.57585 | 0.011256
[43 empty] | 52305 | 0.98976 | 0.97925 | 0.0010353 | 0.98693 | 0.015225 | 0.98691 | 0.014333 |  |  | 99024 | 0.56191 | 0.41818 | 0.0064776 | 0.57611 | 0.01128 | 0.57612 | 0.011262
[43 empty] | 52355 | 0.98976 | 0.97925 | 0.0010353 | 0.98693 | 0.015225 | 0.98691 | 0.014333 |  |  | 99124 | 0.56191 | 0.41818 | 0.0064776 | 0.57637 | 0.011286 | 0.57639 | 0.011268
[43 empty] | 52405 | 0.96671 | 0.97925 | 0.0010353 | 0.98693 | 0.015225 | 0.98691 | 0.014333 |  |  | 99224 | 0.55356 | 0.41818 | 0.0064776 | 0.57664 | 0.011292 | 0.57665 | 0.011274
[43 empty] | 52555 | 0.98976 | 0.97925 | 0.0010353 | 0.98693 | 0.015225 | 0.98691 | 0.014333 |  |  | 99324 | 0.55356 | 0.41818 | 0.0064776 | 0.57691 | 0.011297 | 0.57692 | 0.01128
[43 empty] | 52605 | 1.0128 | 0.97925 | 0.0010353 | 0.98693 | 0.015225 | 0.98691 | 0.014333 |  |  | 99424 | 0.57027 | 0.41818 | 0.0064776 | 0.57717 | 0.011303 | 0.57719 | 0.011285
[43 empty] | 52655 | 0.98976 | 0.97925 | 0.0010353 | 0.98693 | 0.015225 | 0.98691 | 0.014333 |  |  | 99524 | 0.56191 | 0.41818 | 0.0064776 | 0.57744 | 0.011309 | 0.57745 | 0.011291
[43 empty] | 52705 | 0.98976 | 0.97925 | 0.0010353 | 0.98693 | 0.015225 | 0.98691 | 0.014333 |  |  | 99624 | 0.56191 | 0.41818 | 0.0064776 | 0.57771 | 0.011315 | 0.57772 | 0.011297
[43 empty] | 52855 | 0.98976 | 0.97925 | 0.0010353 | 0.98693 | 0.015225 | 0.98691 | 0.014333 |  |  | 99724 | 0.57862 | 0.41818 | 0.0064776 | 0.57797 | 0.01132 | 0.57798 | 0.011303
[43 empty] | 52905 | 0.98976 | 0.97925 | 0.0010353 | 0.98693 | 0.015225 | 0.98691 | 0.014333 |  |  | 99824 | 0.56191 | 0.41818 | 0.0064776 | 0.57824 | 0.011326 | 0.57825 | 0.011308
[43 empty] | 52955 | 0.96671 | 0.97925 | 0.0010353 | 0.98693 | 0.015225 | 0.98691 | 0.014333 |  |  | 99924 | 0.57027 | 0.41818 | 0.0064776 | 0.5785 | 0.011332 | 0.57852 | 0.011314
[43 empty] | 53005 | 0.96671 | 0.97925 | 0.0010353 | 0.98693 | 0.015225 | 0.98691 | 0.014333 |  |  | 100024 | 0.57027 | 0.41818 | 0.0064776 | 0.57877 | 0.011338 | 0.57878 | 0.01132
[43 empty] | 53155 | 0.98976 | 0.97925 | 0.0010353 | 0.98693 | 0.015225 | 0.98691 | 0.014333 |  |  | 100124 | 0.57862 | 0.41818 | 0.0064776 | 0.57903 | 0.011343 | 0.57905 | 0.011325
[43 empty] | 53205 | 0.96671 | 0.97925 | 0.0010353 | 0.98693 | 0.015225 | 0.98691 | 0.014333 |  |  | 100224 | 0.56191 | 0.41818 | 0.0064776 | 0.5793 | 0.011349 | 0.57931 | 0.011331
[43 empty] | 53255 | 1.0128 | 0.97925 | 0.0010353 | 0.98693 | 0.015225 | 0.98691 | 0.014333 |  |  | 100324 | 0.57027 | 0.41818 | 0.0064776 | 0.57956 | 0.011355 | 0.57958 | 0.011337
[43 empty] | 53305 | 0.98976 | 0.97925 | 0.0010353 | 0.98693 | 0.015225 | 0.98691 | 0.014333 |  |  | 100424 | 0.58698 | 0.41818 | 0.0064776 | 0.57983 | 0.01136 | 0.57984 | 0.011343
[43 empty] | 53455 | 0.98976 | 0.97925 | 0.0010353 | 0.98693 | 0.015225 | 0.98691 | 0.014333 |  |  | 100524 | 0.57027 | 0.41818 | 0.0064776 | 0.58009 | 0.011366 | 0.58011 | 0.011348
[43 empty] | 53505 | 0.96671 | 0.97925 | 0.0010353 | 0.98693 | 0.015225 | 0.98691 | 0.014333 |  |  | 100624 | 0.57862 | 0.41818 | 0.0064776 | 0.58036 | 0.011372 | 0.58037 | 0.011354
[43 empty] | 53555 | 1.0128 | 0.97925 | 0.0010353 | 0.98693 | 0.015225 | 0.98691 | 0.014333 |  |  | 100724 | 0.58698 | 0.41818 | 0.0064776 | 0.58062 | 0.011377 | 0.58064 | 0.01136
[43 empty] | 53605 | 0.98976 | 0.97925 | 0.0010353 | 0.98693 | 0.015225 | 0.98691 | 0.014333 |  |  | 100824 | 0.58698 | 0.41818 | 0.0064776 | 0.58089 | 0.011383 | 0.5809 | 0.011365
[43 empty] | 53755 | 0.98976 | 0.97925 | 0.0010353 | 0.98693 | 0.015225 | 0.98691 | 0.014333 |  |  | 100924 | 0.58698 | 0.41818 | 0.0064776 | 0.58115 | 0.011389 | 0.58117 | 0.011371
[43 empty] | 53805 | 0.98976 | 0.97925 | 0.0010353 | 0.98693 | 0.015225 | 0.98691 | 0.014333 |  |  | 101024 | 0.58698 | 0.41818 | 0.0064776 | 0.58142 | 0.011394 | 0.58143 | 0.011377
[43 empty] | 53855 | 0.96671 | 0.97925 | 0.0010353 | 0.98693 | 0.015225 | 0.98691 | 0.014333 |  |  | 101124 | 0.58698 | 0.41818 | 0.0064776 | 0.58168 | 0.0114 | 0.5817 | 0.011382
[43 empty] | 53905 | 0.98976 | 0.97925 | 0.0010353 | 0.98693 | 0.015225 | 0.98691 | 0.014333 |  |  | 101224 | 0.58698 | 0.41818 | 0.0064776 | 0.58195 | 0.011406 | 0.58196 | 0.011388
[43 empty] | 54055 | 0.98976 | 0.97925 | 0.0010353 | 0.98693 | 0.015225 | 0.98691 | 0.014333 |  |  | 101324 | 0.57862 | 0.41818 | 0.0064776 | 0.58221 | 0.011411 | 0.58222 | 0.011394
[43 empty] | 54105 | 0.96671 | 0.97925 | 0.0010353 | 0.98693 | 0.015225 | 0.98691 | 0.014333 |  |  | 101424 | 0.58698 | 0.41818 | 0.0064776 | 0.58248 | 0.011417 | 0.58249 | 0.011399
[43 empty] | 54155 | 0.98976 | 0.97925 | 0.0010353 | 0.98693 | 0.015225 | 0.98691 | 0.014333 |  |  | 101524 | 0.59534 | 0.41818 | 0.0064776 | 0.58274 | 0.011422 | 0.58275 | 0.011405
[43 empty] | 54205 | 0.98976 | 0.97925 | 0.0010353 | 0.98693 | 0.015225 | 0.98691 | 0.014333 |  |  | 101624 | 0.58698 | 0.41818 | 0.0064776 | 0.583 | 0.011428 | 0.58302 | 0.011411
[43 empty] | 54355 | 0.98976 | 0.97925 | 0.0010353 | 0.98693 | 0.015225 | 0.98691 | 0.014333 |  |  | 101724 | 0.59534 | 0.41818 | 0.0064776 | 0.58327 | 0.011434 | 0.58328 | 0.011416
[43 empty] | 54405 | 0.96671 | 0.97925 | 0.0010353 | 0.98693 | 0.015225 | 0.98691 | 0.014333 |  |  | 101824 | 0.60369 | 0.41818 | 0.0064776 | 0.58353 | 0.011439 | 0.58354 | 0.011422
[43 empty] | 54455 | 1.0128 | 0.97925 | 0.0010353 | 0.98693 | 0.015225 | 0.98691 | 0.014333 |  |  | 101924 | 0.60369 | 0.41818 | 0.0064776 | 0.58379 | 0.011445 | 0.58381 | 0.011428
[43 empty] | 54505 | 0.96671 | 0.97925 | 0.0010353 | 0.98693 | 0.015225 | 0.98691 | 0.014333 |  |  | 102024 | 0.61205 | 0.41818 | 0.0064776 | 0.58406 | 0.01145 | 0.58407 | 0.011433
[43 empty] | 54655 | 0.98976 | 0.97925 | 0.0010353 | 0.98693 | 0.015225 | 0.98691 | 0.014333 |  |  | 102124 | 0.59534 | 0.41818 | 0.0064776 | 0.58432 | 0.011456 | 0.58434 | 0.011439
[43 empty] | 54705 | 0.98976 | 0.97925 | 0.0010353 | 0.98693 | 0.015225 | 0.98691 | 0.014333 |  |  | 102224 | 0.59534 | 0.41818 | 0.0064776 | 0.58459 | 0.011462 | 0.5846 | 0.011444
[43 empty] | 54755 | 0.98976 | 0.97925 | 0.0010353 | 0.98693 | 0.015225 | 0.98691 | 0.014333 |  |  | 102324 | 0.57862 | 0.41818 | 0.0064776 | 0.58485 | 0.011467 | 0.58486 | 0.01145
[43 empty] | 54805 | 0.96671 | 0.97925 | 0.0010353 | 0.98693 | 0.015225 | 0.98691 | 0.014333 |  |  | 102424 | 0.59534 | 0.41818 | 0.0064776 | 0.58511 | 0.011473 | 0.58513 | 0.011456
[43 empty] | 54955 | 0.96671 | 0.97925 | 0.0010353 | 0.98693 | 0.015225 | 0.98691 | 0.014333 |  |  | 102524 | 0.58698 | 0.41818 | 0.0064776 | 0.58537 | 0.011478 | 0.58539 | 0.011461
[43 empty] | 55005 | 0.98976 | 0.97925 | 0.0010353 | 0.98693 | 0.015225 | 0.98691 | 0.014333 |  |  | 102624 | 0.58698 | 0.41818 | 0.0064776 | 0.58564 | 0.011484 | 0.58565 | 0.011467
[43 empty] | 55055 | 0.98976 | 0.97925 | 0.0010353 | 0.98693 | 0.015225 | 0.98691 | 0.014333 |  |  | 102724 | 0.58698 | 0.41818 | 0.0064776 | 0.5859 | 0.011489 | 0.58591 | 0.011472
[43 empty] | 55105 | 1.0128 | 0.97925 | 0.0010353 | 0.98693 | 0.015225 | 0.98691 | 0.014333 |  |  | 102824 | 0.59534 | 0.41818 | 0.0064776 | 0.58616 | 0.011495 | 0.58618 | 0.011478
[43 empty] | 55255 | 0.98976 | 0.97925 | 0.0010353 | 0.98693 | 0.015225 | 0.98691 | 0.014333 |  |  | 102924 | 0.59534 | 0.41818 | 0.0064776 | 0.58643 | 0.011501 | 0.58644 | 0.011484
[43 empty] | 55305 | 1.0128 | 0.97925 | 0.0010353 | 0.98693 | 0.015225 | 0.98691 | 0.014333 |  |  | 103024 | 0.60369 | 0.41818 | 0.0064776 | 0.58669 | 0.011506 | 0.5867 | 0.011489
[43 empty] | 55355 | 0.96671 | 0.97925 | 0.0010353 | 0.98693 | 0.015225 | 0.98691 | 0.014333 |  |  | 103124 | 0.59534 | 0.41818 | 0.0064776 | 0.58695 | 0.011512 | 0.58696 | 0.011495
[43 empty] | 55405 | 0.96671 | 0.97925 | 0.0010353 | 0.98693 | 0.015225 | 0.98691 | 0.014333 |  |  | 103224 | 0.60369 | 0.41818 | 0.0064776 | 0.58721 | 0.011517 | 0.58723 | 0.0115
[43 empty] | 55555 | 0.98976 | 0.97925 | 0.0010353 | 0.98693 | 0.015225 | 0.98691 | 0.014333 |  |  | 103324 | 0.60369 | 0.41818 | 0.0064776 | 0.58747 | 0.011523 | 0.58749 | 0.011506
[43 empty] | 55605 | 0.98976 | 0.97925 | 0.0010353 | 0.98693 | 0.015225 | 0.98691 | 0.014333 |  |  | 103424 | 0.61205 | 0.41818 | 0.0064776 | 0.58774 | 0.011528 | 0.58775 | 0.011511
[43 empty] | 55655 | 0.96671 | 0.97925 | 0.0010353 | 0.98693 | 0.015225 | 0.98691 | 0.014333 |  |  | 103524 | 0.61205 | 0.41818 | 0.0064776 | 0.588 | 0.011534 | 0.58801 | 0.011517
[43 empty] | 55705 | 0.96671 | 0.97925 | 0.0010353 | 0.98693 | 0.015225 | 0.98691 | 0.014333 |  |  | 103624 | 0.60369 | 0.41818 | 0.0064776 | 0.58826 | 0.011539 | 0.58827 | 0.011522
[43 empty] | 55855 | 0.98976 | 0.97925 | 0.0010353 | 0.98693 | 0.015225 | 0.98691 | 0.014333 |  |  | 103724 | 0.60369 | 0.41818 | 0.0064776 | 0.58852 | 0.011545 | 0.58854 | 0.011528
[43 empty] | 55905 | 0.96671 | 0.97925 | 0.0010353 | 0.98693 | 0.015225 | 0.98691 | 0.014333 |  |  | 103824 | 0.61205 | 0.41818 | 0.0064776 | 0.58878 | 0.01155 | 0.5888 | 0.011533
[43 empty] | 55955 | 0.94367 | 0.97925 | 0.0010353 | 0.98693 | 0.015225 | 0.98691 | 0.014333 |  |  | 103924 | 0.59534 | 0.41818 | 0.0064776 | 0.58905 | 0.011556 | 0.58906 | 0.011539
[43 empty] | 56005 | 1.0128 | 0.97925 | 0.0010353 | 0.98693 | 0.015225 | 0.98691 | 0.014333 |  |  | 104024 | 0.61205 | 0.41818 | 0.0064776 | 0.58931 | 0.011561 | 0.58932 | 0.011545
[43 empty] | 56155 | 0.98976 | 0.97925 | 0.0010353 | 0.98693 | 0.015225 | 0.98691 | 0.014333 |  |  | 104124 | 0.6204 | 0.41818 | 0.0064776 | 0.58957 | 0.011567 | 0.58958 | 0.01155
[43 empty] | 56205 | 0.96671 | 0.97925 | 0.0010353 | 0.98693 | 0.015225 | 0.98691 | 0.014333 |  |  | 104224 | 0.61205 | 0.41818 | 0.0064776 | 0.58983 | 0.011572 | 0.58984 | 0.011556
[43 empty] | 56255 | 0.96671 | 0.97925 | 0.0010353 | 0.98693 | 0.015225 | 0.98691 | 0.014333 |  |  | 104324 | 0.6204 | 0.41818 | 0.0064776 | 0.59009 | 0.011578 | 0.59011 | 0.011561
[43 empty] | 56305 | 0.98976 | 0.97925 | 0.0010353 | 0.98693 | 0.015225 | 0.98691 | 0.014333 |  |  | 104424 | 0.61205 | 0.41818 | 0.0064776 | 0.59035 | 0.011583 | 0.59037 | 0.011567
[43 empty] | 56455 | 0.96671 | 0.97925 | 0.0010353 | 0.98693 | 0.015225 | 0.98691 | 0.014333 |  |  | 104524 | 0.61205 | 0.41818 | 0.0064776 | 0.59061 | 0.011589 | 0.59063 | 0.011572
[43 empty] | 56505 | 0.96671 | 0.97925 | 0.0010353 | 0.98693 | 0.015225 | 0.98691 | 0.014333 |  |  | 104624 | 0.6204 | 0.41818 | 0.0064776 | 0.59087 | 0.011594 | 0.59089 | 0.011577
[43 empty] | 56555 | 1.0128 | 0.97925 | 0.0010353 | 0.98693 | 0.015225 | 0.98691 | 0.014333 |  |  | 104724 | 0.6204 | 0.41818 | 0.0064776 | 0.59113 | 0.0116 | 0.59115 | 0.011583
[43 empty] | 56605 | 1.0128 | 0.97925 | 0.0010353 | 0.98693 | 0.015225 | 0.98691 | 0.014333 |  |  | 104824 | 0.6204 | 0.41818 | 0.0064776 | 0.59139 | 0.011605 | 0.59141 | 0.011588
[43 empty] | 56755 | 0.96671 | 0.97925 | 0.0010353 | 0.98693 | 0.015225 | 0.98691 | 0.014333 |  |  | 104924 | 0.6204 | 0.41818 | 0.0064776 | 0.59166 | 0.01161 | 0.59167 | 0.011594
[43 empty] | 56805 | 1.0128 | 0.97925 | 0.0010353 | 0.98693 | 0.015225 | 0.98691 | 0.014333 |  |  | 105024 | 0.63712 | 0.41818 | 0.0064776 | 0.59192 | 0.011616 | 0.59193 | 0.011599
[43 empty] | 56855 | 1.0358 | 0.97925 | 0.0010353 | 0.98693 | 0.015225 | 0.98691 | 0.014333 |  |  | 105124 | 0.62876 | 0.41818 | 0.0064776 | 0.59218 | 0.011621 | 0.59219 | 0.011605
[43 empty] | 56905 | 0.98976 | 0.97925 | 0.0010353 | 0.98693 | 0.015225 | 0.98691 | 0.014333 |  |  | 105224 | 0.61205 | 0.41818 | 0.0064776 | 0.59244 | 0.011627 | 0.59245 | 0.01161
[43 empty] | 57055 | 0.96671 | 0.97925 | 0.0010353 | 0.98693 | 0.015225 | 0.98691 | 0.014333 |  |  | 105324 | 0.6204 | 0.41818 | 0.0064776 | 0.5927 | 0.011632 | 0.59271 | 0.011616
[43 empty] | 57105 | 0.98976 | 0.97925 | 0.0010353 | 0.98693 | 0.015225 | 0.98691 | 0.014333 |  |  | 105424 | 0.6204 | 0.41818 | 0.0064776 | 0.59296 | 0.011638 | 0.59297 | 0.011621
[43 empty] | 57155 | 1.0128 | 0.97925 | 0.0010353 | 0.98693 | 0.015225 | 0.98691 | 0.014333 |  |  | 105524 | 0.6204 | 0.41818 | 0.0064776 | 0.59322 | 0.011643 | 0.59323 | 0.011627
[43 empty] | 57205 | 0.98976 | 0.97925 | 0.0010353 | 0.98693 | 0.015225 | 0.98691 | 0.014333 |  |  | 105624 | 0.63712 | 0.41818 | 0.0064776 | 0.59348 | 0.011648 | 0.59349 | 0.011632
[43 empty] | 57355 | 0.98976 | 0.97925 | 0.0010353 | 0.98693 | 0.015225 | 0.98691 | 0.014333 |  |  | 105724 | 0.63712 | 0.41818 | 0.0064776 | 0.59374 | 0.011654 | 0.59375 | 0.011637
[43 empty] | 57405 | 0.98976 | 0.97925 | 0.0010353 | 0.98693 | 0.015225 | 0.98691 | 0.014333 |  |  | 105824 | 0.64547 | 0.41818 | 0.0064776 | 0.594 | 0.011659 | 0.59401 | 0.011643
[43 empty] | 57455 | 0.98976 | 0.97925 | 0.0010353 | 0.98693 | 0.015225 | 0.98691 | 0.014333 |  |  | 105924 | 0.62876 | 0.41818 | 0.0064776 | 0.59425 | 0.011665 | 0.59427 | 0.011648
[43 empty] | 57505 | 0.98976 | 0.97925 | 0.0010353 | 0.98693 | 0.015225 | 0.98691 | 0.014333 |  |  | 106024 | 0.62876 | 0.41818 | 0.0064776 | 0.59451 | 0.01167 | 0.59453 | 0.011654
[43 empty] | 57655 | 0.96671 | 0.97925 | 0.0010353 | 0.98693 | 0.015225 | 0.98691 | 0.014333 |  |  | 106124 | 0.63712 | 0.41818 | 0.0064776 | 0.59477 | 0.011675 | 0.59479 | 0.011659
[43 empty] | 57705 | 0.98976 | 0.97925 | 0.0010353 | 0.98693 | 0.015225 | 0.98691 | 0.014333 |  |  | 106224 | 0.6204 | 0.41818 | 0.0064776 | 0.59503 | 0.011681 | 0.59505 | 0.011664
[43 empty] | 57755 | 0.98976 | 0.97925 | 0.0010353 | 0.98693 | 0.015225 | 0.98691 | 0.014333 |  |  | 106324 | 0.62876 | 0.41818 | 0.0064776 | 0.59529 | 0.011686 | 0.59531 | 0.01167
[43 empty] | 57805 | 0.98976 | 0.97925 | 0.0010353 | 0.98693 | 0.015225 | 0.98691 | 0.014333 |  |  | 106424 | 0.62876 | 0.41818 | 0.0064776 | 0.59555 | 0.011691 | 0.59557 | 0.011675
[43 empty] | 57955 | 0.98976 | 0.97925 | 0.0010353 | 0.98693 | 0.015225 | 0.98691 | 0.014333 |  |  | 106524 | 0.62876 | 0.41818 | 0.0064776 | 0.59581 | 0.011697 | 0.59583 | 0.011681
[43 empty] | 58005 | 0.98976 | 0.97925 | 0.0010353 | 0.98693 | 0.015225 | 0.98691 | 0.014333 |  |  | 106624 | 0.63712 | 0.41818 | 0.0064776 | 0.59607 | 0.011702 | 0.59608 | 0.011686
[43 empty] | 58055 | 0.98976 | 0.97925 | 0.0010353 | 0.98693 | 0.015225 | 0.98691 | 0.014333 |  |  | 106724 | 0.63712 | 0.41818 | 0.0064776 | 0.59633 | 0.011708 | 0.59634 | 0.011691
[43 empty] | 58105 | 0.98976 | 0.97925 | 0.0010353 | 0.98693 | 0.015225 | 0.98691 | 0.014333 |  |  | 106824 | 0.63712 | 0.41818 | 0.0064776 | 0.59659 | 0.011713 | 0.5966 | 0.011697
[43 empty] | 58255 | 0.96671 | 0.97925 | 0.0010353 | 0.98693 | 0.015225 | 0.98691 | 0.014333 |  |  | 106924 | 0.64547 | 0.41818 | 0.0064776 | 0.59684 | 0.011718 | 0.59686 | 0.011702
[43 empty] | 58305 | 0.96671 | 0.97925 | 0.0010353 | 0.98693 | 0.015225 | 0.98691 | 0.014333 |  |  | 107024 | 0.63712 | 0.41818 | 0.0064776 | 0.5971 | 0.011724 | 0.59712 | 0.011707
[43 empty] | 58355 | 0.98976 | 0.97925 | 0.0010353 | 0.98693 | 0.015225 | 0.98691 | 0.014333 |  |  | 107124 | 0.65383 | 0.41818 | 0.0064776 | 0.59736 | 0.011729 | 0.59738 | 0.011713
[43 empty] | 58405 | 1.0128 | 0.97925 | 0.0010353 | 0.98693 | 0.015225 | 0.98691 | 0.014333 |  |  | 107224 | 0.64547 | 0.41818 | 0.0064776 | 0.59762 | 0.011734 | 0.59764 | 0.011718
[43 empty] | 58555 | 0.98976 | 0.97925 | 0.0010353 | 0.98693 | 0.015225 | 0.98691 | 0.014333 |  |  | 107324 | 0.64547 | 0.41818 | 0.0064776 | 0.59788 | 0.011739 | 0.59789 | 0.011723
[43 empty] | 58605 | 0.96671 | 0.97925 | 0.0010353 | 0.98693 | 0.015225 | 0.98691 | 0.014333 |  |  | 107424 | 0.66218 | 0.41818 | 0.0064776 | 0.59814 | 0.011745 | 0.59815 | 0.011729
[43 empty] | 58655 | 0.96671 | 0.97925 | 0.0010353 | 0.98693 | 0.015225 | 0.98691 | 0.014333 |  |  | 107524 | 0.63712 | 0.41818 | 0.0064776 | 0.59839 | 0.01175 | 0.59841 | 0.011734
[43 empty] | 58705 | 0.96671 | 0.97925 | 0.0010353 | 0.98693 | 0.015225 | 0.98691 | 0.014333 |  |  | 107624 | 0.64547 | 0.41818 | 0.0064776 | 0.59865 | 0.011755 | 0.59867 | 0.011739
[43 empty] | 58855 | 0.96671 | 0.97925 | 0.0010353 | 0.98693 | 0.015225 | 0.98691 | 0.014333 |  |  | 107724 | 0.64547 | 0.41818 | 0.0064776 | 0.59891 | 0.011761 | 0.59893 | 0.011745
[43 empty] | 58905 | 0.96671 | 0.97925 | 0.0010353 | 0.98693 | 0.015225 | 0.98691 | 0.014333 |  |  | 107824 | 0.64547 | 0.41818 | 0.0064776 | 0.59917 | 0.011766 | 0.59918 | 0.01175
[43 empty] | 58955 | 0.96671 | 0.97925 | 0.0010353 | 0.98693 | 0.015225 | 0.98691 | 0.014333 |  |  | 107924 | 0.64547 | 0.41818 | 0.0064776 | 0.59942 | 0.011771 | 0.59944 | 0.011755
[43 empty] | 59005 | 0.98976 | 0.97925 | 0.0010353 | 0.98693 | 0.015225 | 0.98691 | 0.014333 |  |  | 108024 | 0.65383 | 0.41818 | 0.0064776 | 0.59968 | 0.011777 | 0.5997 | 0.011761
[43 empty] | 59155 | 0.98976 | 0.97925 | 0.0010353 | 0.98693 | 0.015225 | 0.98691 | 0.014333 |  |  | 108124 | 0.66218 | 0.41818 | 0.0064776 | 0.59994 | 0.011782 | 0.59996 | 0.011766
[43 empty] | 59205 | 0.96671 | 0.97925 | 0.0010353 | 0.98693 | 0.015225 | 0.98691 | 0.014333 |  |  | 108224 | 0.65383 | 0.41818 | 0.0064776 | 0.6002 | 0.011787 | 0.60021 | 0.011771
[43 empty] | 59255 | 0.98976 | 0.97925 | 0.0010353 | 0.98693 | 0.015225 | 0.98691 | 0.014333 |  |  | 108324 | 0.66218 | 0.41818 | 0.0064776 | 0.60045 | 0.011792 | 0.60047 | 0.011777
[43 empty] | 59305 | 1.0128 | 0.97925 | 0.0010353 | 0.98693 | 0.015225 | 0.98691 | 0.014333 |  |  | 108424 | 0.67054 | 0.41818 | 0.0064776 | 0.60071 | 0.011798 | 0.60073 | 0.011782
[43 empty] | 59455 | 0.96671 | 0.97925 | 0.0010353 | 0.98693 | 0.015225 | 0.98691 | 0.014333 |  |  | 108524 | 0.65383 | 0.41818 | 0.0064776 | 0.60097 | 0.011803 | 0.60098 | 0.011787
[43 empty] | 59505 | 1.0128 | 0.97925 | 0.0010353 | 0.98693 | 0.015225 | 0.98691 | 0.014333 |  |  | 108624 | 0.65383 | 0.41818 | 0.0064776 | 0.60122 | 0.011808 | 0.60124 | 0.011792
[43 empty] | 59555 | 0.96671 | 0.97925 | 0.0010353 | 0.98693 | 0.015225 | 0.98691 | 0.014333 |  |  | 108724 | 0.65383 | 0.41818 | 0.0064776 | 0.60148 | 0.011813 | 0.6015 | 0.011798
[43 empty] | 59605 | 1.0128 | 0.97925 | 0.0010353 | 0.98693 | 0.015225 | 0.98691 | 0.014333 |  |  | 108824 | 0.65383 | 0.41818 | 0.0064776 | 0.60174 | 0.011819 | 0.60175 | 0.011803
[43 empty] | 59755 | 0.96671 | 0.97925 | 0.0010353 | 0.98693 | 0.015225 | 0.98691 | 0.014333 |  |  | 108924 | 0.67054 | 0.41818 | 0.0064776 | 0.60199 | 0.011824 | 0.60201 | 0.011808
[43 empty] | 59805 | 1.0128 | 0.97925 | 0.0010353 | 0.98693 | 0.015225 | 0.98691 | 0.014333 |  |  | 109024 | 0.66218 | 0.41818 | 0.0064776 | 0.60225 | 0.011829 | 0.60227 | 0.011813
[43 empty] | 59855 | 0.98976 | 0.97925 | 0.0010353 | 0.98693 | 0.015225 | 0.98691 | 0.014333 |  |  | 109124 | 0.66218 | 0.41818 | 0.0064776 | 0.6025 | 0.011834 | 0.60252 | 0.011819
[43 empty] | 59905 | 0.98976 | 0.97925 | 0.0010353 | 0.98693 | 0.015225 | 0.98691 | 0.014333 |  |  | 109224 | 0.68725 | 0.41818 | 0.0064776 | 0.60276 | 0.011839 | 0.60278 | 0.011824
[43 empty] | 60055 | 1.0128 | 0.97925 | 0.0010353 | 0.98693 | 0.015225 | 0.98691 | 0.014333 |  |  | 109324 | 0.68725 | 0.41818 | 0.0064776 | 0.60302 | 0.011845 | 0.60303 | 0.011829
[43 empty] | 60105 | 0.98976 | 0.97925 | 0.0010353 | 0.98693 | 0.015225 | 0.98691 | 0.014333 |  |  | 109424 | 0.6789 | 0.41818 | 0.0064776 | 0.60327 | 0.01185 | 0.60329 | 0.011834
[43 empty] | 60155 | 1.0358 | 0.97925 | 0.0010353 | 0.98693 | 0.015225 | 0.98691 | 0.014333 |  |  | 109524 | 0.6789 | 0.41818 | 0.0064776 | 0.60353 | 0.011855 | 0.60355 | 0.01184
[43 empty] | 60205 | 0.98976 | 0.97925 | 0.0010353 | 0.98693 | 0.015225 | 0.98691 | 0.014333 |  |  | 109624 | 0.66218 | 0.41818 | 0.0064776 | 0.60378 | 0.01186 | 0.6038 | 0.011845
[43 empty] | 60355 | 0.98976 | 0.97925 | 0.0010353 | 0.98693 | 0.015225 | 0.98691 | 0.014333 |  |  | 109724 | 0.67054 | 0.41818 | 0.0064776 | 0.60404 | 0.011865 | 0.60406 | 0.01185
[43 empty] | 60405 | 0.96671 | 0.97925 | 0.0010353 | 0.98693 | 0.015225 | 0.98691 | 0.014333 |  |  | 109824 | 0.67054 | 0.41818 | 0.0064776 | 0.6043 | 0.011871 | 0.60431 | 0.011855
[43 empty] | 60455 | 0.98976 | 0.97925 | 0.0010353 | 0.98693 | 0.015225 | 0.98691 | 0.014333 |  |  | 109924 | 0.6789 | 0.41818 | 0.0064776 | 0.60455 | 0.011876 | 0.60457 | 0.01186
[43 empty] | 60505 | 1.0128 | 0.97925 | 0.0010353 | 0.98693 | 0.015225 | 0.98691 | 0.014333 |  |  | 110024 | 0.6789 | 0.41818 | 0.0064776 | 0.60481 | 0.011881 | 0.60482 | 0.011866
[43 empty] | 60655 | 0.98976 | 0.97925 | 0.0010353 | 0.98693 | 0.015225 | 0.98691 | 0.014333 |  |  | 110124 | 0.6789 | 0.41818 | 0.0064776 | 0.60506 | 0.011886 | 0.60508 | 0.011871
[43 empty] | 60705 | 0.96671 | 0.97925 | 0.0010353 | 0.98693 | 0.015225 | 0.98691 | 0.014333 |  |  | 110224 | 0.68725 | 0.41818 | 0.0064776 | 0.60532 | 0.011891 | 0.60534 | 0.011876
[43 empty] | 60755 | 0.96671 | 0.97925 | 0.0010353 | 0.98693 | 0.015225 | 0.98691 | 0.014333 |  |  | 110324 | 0.68725 | 0.41818 | 0.0064776 | 0.60557 | 0.011897 | 0.60559 | 0.011881
[43 empty] | 60805 | 0.98976 | 0.97925 | 0.0010353 | 0.98693 | 0.015225 | 0.98691 | 0.014333 |  |  | 110424 | 0.68725 | 0.41818 | 0.0064776 | 0.60583 | 0.011902 | 0.60585 | 0.011886
[43 empty] | 60955 | 0.98976 | 0.97925 | 0.0010353 | 0.98693 | 0.015225 | 0.98691 | 0.014333 |  |  | 110524 | 0.6789 | 0.41818 | 0.0064776 | 0.60608 | 0.011907 | 0.6061 | 0.011892
[43 empty] | 61005 | 0.98976 | 0.97925 | 0.0010353 | 0.98693 | 0.015225 | 0.98691 | 0.014333 |  |  | 110624 | 0.68725 | 0.41818 | 0.0064776 | 0.60634 | 0.011912 | 0.60636 | 0.011897
[43 empty] | 61055 | 0.98976 | 0.97925 | 0.0010353 | 0.98693 | 0.015225 | 0.98691 | 0.014333 |  |  | 110724 | 0.6789 | 0.41818 | 0.0064776 | 0.60659 | 0.011917 | 0.60661 | 0.011902
[43 empty] | 61105 | 0.96671 | 0.97925 | 0.0010353 | 0.98693 | 0.015225 | 0.98691 | 0.014333 |  |  | 110824 | 0.6789 | 0.41818 | 0.0064776 | 0.60685 | 0.011922 | 0.60686 | 0.011907
[43 empty] | 61255 | 0.96671 | 0.97925 | 0.0010353 | 0.98693 | 0.015225 | 0.98691 | 0.014333 |  |  | 110924 | 0.68725 | 0.41818 | 0.0064776 | 0.6071 | 0.011927 | 0.60712 | 0.011912
[43 empty] | 61305 | 0.98976 | 0.97925 | 0.0010353 | 0.98693 | 0.015225 | 0.98691 | 0.014333 |  |  | 111024 | 0.69561 | 0.41818 | 0.0064776 | 0.60735 | 0.011932 | 0.60737 | 0.011917
[43 empty] | 61355 | 0.98976 | 0.97925 | 0.0010353 | 0.98693 | 0.015225 | 0.98691 | 0.014333 |  |  | 111124 | 0.69561 | 0.41818 | 0.0064776 | 0.60761 | 0.011938 | 0.60763 | 0.011922
[43 empty] | 61405 | 0.98976 | 0.97925 | 0.0010353 | 0.98693 | 0.015225 | 0.98691 | 0.014333 |  |  | 111224 | 0.68725 | 0.41818 | 0.0064776 | 0.60786 | 0.011943 | 0.60788 | 0.011928
[43 empty] | 61555 | 0.92062 | 0.97925 | 0.0010353 | 0.98693 | 0.015225 | 0.98691 | 0.014333 |  |  | 111324 | 0.68725 | 0.41818 | 0.0064776 | 0.60812 | 0.011948 | 0.60814 | 0.011933
[43 empty] | 61605 | 0.96671 | 0.97925 | 0.0010353 | 0.98693 | 0.015225 | 0.98691 | 0.014333 |  |  | 111424 | 0.69561 | 0.41818 | 0.0064776 | 0.60837 | 0.011953 | 0.60839 | 0.011938
[43 empty] | 61655 | 0.96671 | 0.97925 | 0.0010353 | 0.98693 | 0.015225 | 0.98691 | 0.014333 |  |  | 111524 | 0.70396 | 0.41818 | 0.0064776 | 0.60862 | 0.011958 | 0.60864 | 0.011943
[43 empty] | 61705 | 0.98976 | 0.97925 | 0.0010353 | 0.98693 | 0.015225 | 0.98691 | 0.014333 |  |  | 111624 | 0.69561 | 0.41818 | 0.0064776 | 0.60888 | 0.011963 | 0.6089 | 0.011948
[43 empty] | 61855 | 0.98976 | 0.97925 | 0.0010353 | 0.98693 | 0.015225 | 0.98691 | 0.014333 |  |  | 111724 | 0.70396 | 0.41818 | 0.0064776 | 0.60913 | 0.011968 | 0.60915 | 0.011953
[43 empty] | 61905 | 0.98976 | 0.97925 | 0.0010353 | 0.98693 | 0.015225 | 0.98691 | 0.014333 |  |  | 111824 | 0.71232 | 0.41818 | 0.0064776 | 0.60939 | 0.011973 | 0.6094 | 0.011958
[43 empty] | 61955 | 0.98976 | 0.97925 | 0.0010353 | 0.98693 | 0.015225 | 0.98691 | 0.014333 |  |  | 111924 | 0.70396 | 0.41818 | 0.0064776 | 0.60964 | 0.011978 | 0.60966 | 0.011963
[43 empty] | 62005 | 1.0128 | 0.97925 | 0.0010353 | 0.98693 | 0.015225 | 0.98691 | 0.014333 |  |  | 112024 | 0.71232 | 0.41818 | 0.0064776 | 0.60989 | 0.011983 | 0.60991 | 0.011968
[43 empty] | 62155 | 0.98976 | 0.97925 | 0.0010353 | 0.98693 | 0.015225 | 0.98691 | 0.014333 |  |  | 112124 | 0.71232 | 0.41818 | 0.0064776 | 0.61015 | 0.011988 | 0.61016 | 0.011974
[43 empty] | 62205 | 1.0128 | 0.97925 | 0.0010353 | 0.98693 | 0.015225 | 0.98691 | 0.014333 |  |  | 112224 | 0.70396 | 0.41818 | 0.0064776 | 0.6104 | 0.011994 | 0.61042 | 0.011979
[43 empty] | 62255 | 0.98976 | 0.97925 | 0.0010353 | 0.98693 | 0.015225 | 0.98691 | 0.014333 |  |  | 112324 | 0.69561 | 0.41818 | 0.0064776 | 0.61065 | 0.011999 | 0.61067 | 0.011984
[43 empty] | 62305 | 0.98976 | 0.97925 | 0.0010353 | 0.98693 | 0.015225 | 0.98691 | 0.014333 |  |  | 112424 | 0.71232 | 0.41818 | 0.0064776 | 0.6109 | 0.012004 | 0.61092 | 0.011989
[43 empty] | 62455 | 0.96671 | 0.97925 | 0.0010353 | 0.98693 | 0.015225 | 0.98691 | 0.014333 |  |  | 112524 | 0.72067 | 0.41818 | 0.0064776 | 0.61116 | 0.012009 | 0.61118 | 0.011994
[43 empty] | 62505 | 0.94367 | 0.97925 | 0.0010353 | 0.98693 | 0.015225 | 0.98691 | 0.014333 |  |  | 112624 | 0.70396 | 0.41818 | 0.0064776 | 0.61141 | 0.012014 | 0.61143 | 0.011999
[43 empty] | 62555 | 0.96671 | 0.97925 | 0.0010353 | 0.98693 | 0.015225 | 0.98691 | 0.014333 |  |  | 112724 | 0.72067 | 0.41818 | 0.0064776 | 0.61166 | 0.012019 | 0.61168 | 0.012004
[43 empty] | 62605 | 0.96671 | 0.97925 | 0.0010353 | 0.98693 | 0.015225 | 0.98691 | 0.014333 |  |  | 112824 | 0.71232 | 0.41818 | 0.0064776 | 0.61192 | 0.012024 | 0.61194 | 0.012009
[43 empty] | 62755 | 0.94367 | 0.97925 | 0.0010353 | 0.98693 | 0.015225 | 0.98691 | 0.014333 |  |  | 112924 | 0.71232 | 0.41818 | 0.0064776 | 0.61217 | 0.012029 | 0.61219 | 0.012014
[43 empty] | 62805 | 0.98976 | 0.97925 | 0.0010353 | 0.98693 | 0.015225 | 0.98691 | 0.014333 |  |  | 113024 | 0.72903 | 0.41818 | 0.0064776 | 0.61242 | 0.012034 | 0.61244 | 0.012019
[43 empty] | 62855 | 0.98976 | 0.97925 | 0.0010353 | 0.98693 | 0.015225 | 0.98691 | 0.014333 |  |  | 113124 | 0.72903 | 0.41818 | 0.0064776 | 0.61267 | 0.012039 | 0.61269 | 0.012024
[43 empty] | 62905 | 0.96671 | 0.97925 | 0.0010353 | 0.98693 | 0.015225 | 0.98691 | 0.014333 |  |  | 113224 | 0.72903 | 0.41818 | 0.0064776 | 0.61292 | 0.012044 | 0.61294 | 0.012029
[43 empty] | 63055 | 0.98976 | 0.97925 | 0.0010353 | 0.98693 | 0.015225 | 0.98691 | 0.014333 |  |  | 113324 | 0.74574 | 0.41818 | 0.0064776 | 0.61318 | 0.012049 | 0.6132 | 0.012034
[43 empty] | 63105 | 0.96671 | 0.97925 | 0.0010353 | 0.98693 | 0.015225 | 0.98691 | 0.014333 |  |  | 113424 | 0.72903 | 0.41818 | 0.0064776 | 0.61343 | 0.012054 | 0.61345 | 0.012039
[43 empty] | 63155 | 0.98976 | 0.97925 | 0.0010353 | 0.98693 | 0.015225 | 0.98691 | 0.014333 |  |  | 113524 | 0.73739 | 0.41818 | 0.0064776 | 0.61368 | 0.012059 | 0.6137 | 0.012044
[43 empty] | 63205 | 1.0128 | 0.97925 | 0.0010353 | 0.98693 | 0.015225 | 0.98691 | 0.014333 |  |  | 113624 | 0.73739 | 0.41818 | 0.0064776 | 0.61393 | 0.012064 | 0.61395 | 0.012049
[43 empty] | 63355 | 0.98976 | 0.97925 | 0.0010353 | 0.98693 | 0.015225 | 0.98691 | 0.014333 |  |  | 113724 | 0.72903 | 0.41818 | 0.0064776 | 0.61418 | 0.012069 | 0.6142 | 0.012054
[43 empty] | 63405 | 0.98976 | 0.97925 | 0.0010353 | 0.98693 | 0.015225 | 0.98691 | 0.014333 |  |  | 113824 | 0.73739 | 0.41818 | 0.0064776 | 0.61444 | 0.012074 | 0.61446 | 0.012059
[43 empty] | 63455 | 0.98976 | 0.97925 | 0.0010353 | 0.98693 | 0.015225 | 0.98691 | 0.014333 |  |  | 113924 | 0.73739 | 0.41818 | 0.0064776 | 0.61469 | 0.012079 | 0.61471 | 0.012064
[43 empty] | 63505 | 0.98976 | 0.97925 | 0.0010353 | 0.98693 | 0.015225 | 0.98691 | 0.014333 |  |  | 114024 | 0.72903 | 0.41818 | 0.0064776 | 0.61494 | 0.012084 | 0.61496 | 0.012069
[43 empty] | 63655 | 0.98976 | 0.97925 | 0.0010353 | 0.98693 | 0.015225 | 0.98691 | 0.014333 |  |  | 114124 | 0.74574 | 0.41818 | 0.0064776 | 0.61519 | 0.012089 | 0.61521 | 0.012074
[43 empty] | 63705 | 0.98976 | 0.97925 | 0.0010353 | 0.98693 | 0.015225 | 0.98691 | 0.014333 |  |  | 114224 | 0.72903 | 0.41818 | 0.0064776 | 0.61544 | 0.012094 | 0.61546 | 0.012079
[43 empty] | 63755 | 0.98976 | 0.97925 | 0.0010353 | 0.98693 | 0.015225 | 0.98691 | 0.014333 |  |  | 114324 | 0.74574 | 0.41818 | 0.0064776 | 0.61569 | 0.012099 | 0.61571 | 0.012084
[43 empty] | 63805 | 0.98976 | 0.97925 | 0.0010353 | 0.98693 | 0.015225 | 0.98691 | 0.014333 |  |  | 114424 | 0.7541 | 0.41818 | 0.0064776 | 0.61594 | 0.012104 | 0.61596 | 0.012089
[43 empty] | 63955 | 0.96671 | 0.97925 | 0.0010353 | 0.98693 | 0.015225 | 0.98691 | 0.014333 |  |  | 114524 | 0.74574 | 0.41818 | 0.0064776 | 0.61619 | 0.012109 | 0.61621 | 0.012094
[43 empty] | 64005 | 1.0128 | 0.97925 | 0.0010353 | 0.98693 | 0.015225 | 0.98691 | 0.014333 |  |  | 114624 | 0.76245 | 0.41818 | 0.0064776 | 0.61644 | 0.012113 | 0.61646 | 0.012099
[43 empty] | 64055 | 0.94367 | 0.97925 | 0.0010353 | 0.98693 | 0.015225 | 0.98691 | 0.014333 |  |  | 114724 | 0.74574 | 0.41818 | 0.0064776 | 0.61669 | 0.012118 | 0.61672 | 0.012104
[43 empty] | 64105 | 0.98976 | 0.97925 | 0.0010353 | 0.98693 | 0.015225 | 0.98691 | 0.014333 |  |  | 114824 | 0.7541 | 0.41818 | 0.0064776 | 0.61695 | 0.012123 | 0.61697 | 0.012109
[43 empty] | 64255 | 0.96671 | 0.97925 | 0.0010353 | 0.98693 | 0.015225 | 0.98691 | 0.014333 |  |  | 114924 | 0.7541 | 0.41818 | 0.0064776 | 0.6172 | 0.012128 | 0.61722 | 0.012114
[43 empty] | 64305 | 0.96671 | 0.97925 | 0.0010353 | 0.98693 | 0.015225 | 0.98691 | 0.014333 |  |  | 115024 | 0.74574 | 0.41818 | 0.0064776 | 0.61745 | 0.012133 | 0.61747 | 0.012119
[43 empty] | 64355 | 0.94367 | 0.97925 | 0.0010353 | 0.98693 | 0.015225 | 0.98691 | 0.014333 |  |  | 115124 | 0.74574 | 0.41818 | 0.0064776 | 0.6177 | 0.012138 | 0.61772 | 0.012124
[43 empty] | 64405 | 0.92062 | 0.97925 | 0.0010353 | 0.98693 | 0.015225 | 0.98691 | 0.014333 |  |  | 115224 | 0.7541 | 0.41818 | 0.0064776 | 0.61795 | 0.012143 | 0.61797 | 0.012129
[43 empty] | 64555 | 0.96671 | 0.97925 | 0.0010353 | 0.98693 | 0.015225 | 0.98691 | 0.014333 |  |  | 115324 | 0.7541 | 0.41818 | 0.0064776 | 0.6182 | 0.012148 | 0.61822 | 0.012134
[43 empty] | 64605 | 0.96671 | 0.97925 | 0.0010353 | 0.98693 | 0.015225 | 0.98691 | 0.014333 |  |  | 115424 | 0.76245 | 0.41818 | 0.0064776 | 0.61845 | 0.012153 | 0.61847 | 0.012138
[43 empty] | 64655 | 1.0128 | 0.97925 | 0.0010353 | 0.98693 | 0.015225 | 0.98691 | 0.014333 |  |  | 115524 | 0.76245 | 0.41818 | 0.0064776 | 0.6187 | 0.012158 | 0.61872 | 0.012143
[43 empty] | 64705 | 0.98976 | 0.97925 | 0.0010353 | 0.98693 | 0.015225 | 0.98691 | 0.014333 |  |  | 115624 | 0.76245 | 0.41818 | 0.0064776 | 0.61895 | 0.012163 | 0.61897 | 0.012148
[43 empty] | 64855 | 0.98976 | 0.97925 | 0.0010353 | 0.98693 | 0.015225 | 0.98691 | 0.014333 |  |  | 115724 | 0.76245 | 0.41818 | 0.0064776 | 0.6192 | 0.012167 | 0.61922 | 0.012153
[43 empty] | 64905 | 0.98976 | 0.97925 | 0.0010353 | 0.98693 | 0.015225 | 0.98691 | 0.014333 |  |  | 115824 | 0.77081 | 0.41818 | 0.0064776 | 0.61945 | 0.012172 | 0.61947 | 0.012158
[43 empty] | 64955 | 1.0128 | 0.97925 | 0.0010353 | 0.98693 | 0.015225 | 0.98691 | 0.014333 |  |  | 115924 | 0.76245 | 0.41818 | 0.0064776 | 0.6197 | 0.012177 | 0.61972 | 0.012163
[43 empty] | 65005 | 0.98976 | 0.97925 | 0.0010353 | 0.98693 | 0.015225 | 0.98691 | 0.014333 |  |  | 116024 | 0.76245 | 0.41818 | 0.0064776 | 0.61994 | 0.012182 | 0.61997 | 0.012168
[43 empty] | 65155 | 1.0128 | 0.97925 | 0.0010353 | 0.98693 | 0.015225 | 0.98691 | 0.014333 |  |  | 116124 | 0.77917 | 0.41818 | 0.0064776 | 0.62019 | 0.012187 | 0.62022 | 0.012173
[43 empty] | 65205 | 0.98976 | 0.97925 | 0.0010353 | 0.98693 | 0.015225 | 0.98691 | 0.014333 |  |  | 116224 | 0.77081 | 0.41818 | 0.0064776 | 0.62044 | 0.012192 | 0.62046 | 0.012178
[43 empty] | 65255 | 0.98976 | 0.97925 | 0.0010353 | 0.98693 | 0.015225 | 0.98691 | 0.014333 |  |  | 116324 | 0.78752 | 0.41818 | 0.0064776 | 0.62069 | 0.012197 | 0.62071 | 0.012182
[43 empty] | 65305 | 0.96671 | 0.97925 | 0.0010353 | 0.98693 | 0.015225 | 0.98691 | 0.014333 |  |  | 116424 | 0.77081 | 0.41818 | 0.0064776 | 0.62094 | 0.012201 | 0.62096 | 0.012187
[43 empty] | 65455 | 0.96671 | 0.97925 | 0.0010353 | 0.98693 | 0.015225 | 0.98691 | 0.014333 |  |  | 116524 | 0.77917 | 0.41818 | 0.0064776 | 0.62119 | 0.012206 | 0.62121 | 0.012192
[43 empty] | 65505 | 0.96671 | 0.97925 | 0.0010353 | 0.98693 | 0.015225 | 0.98691 | 0.014333 |  |  | 116624 | 0.77917 | 0.41818 | 0.0064776 | 0.62144 | 0.012211 | 0.62146 | 0.012197
[43 empty] | 65555 | 0.98976 | 0.97925 | 0.0010353 | 0.98693 | 0.015225 | 0.98691 | 0.014333 |  |  | 116724 | 0.79588 | 0.41818 | 0.0064776 | 0.62169 | 0.012216 | 0.62171 | 0.012202
[43 empty] | 65605 | 0.98976 | 0.97925 | 0.0010353 | 0.98693 | 0.015225 | 0.98691 | 0.014333 |  |  | 116824 | 0.79588 | 0.41818 | 0.0064776 | 0.62194 | 0.012221 | 0.62196 | 0.012207
[43 empty] | 65755 | 1.0128 | 0.97925 | 0.0010353 | 0.98693 | 0.015225 | 0.98691 | 0.014333 |  |  | 116924 | 0.79588 | 0.41818 | 0.0064776 | 0.62218 | 0.012226 | 0.62221 | 0.012212
[43 empty] | 65805 | 0.98976 | 0.97925 | 0.0010353 | 0.98693 | 0.015225 | 0.98691 | 0.014333 |  |  | 117024 | 0.78752 | 0.41818 | 0.0064776 | 0.62243 | 0.01223 | 0.62245 | 0.012216
[43 empty] | 65855 | 0.96671 | 0.97925 | 0.0010353 | 0.98693 | 0.015225 | 0.98691 | 0.014333 |  |  | 117124 | 0.78752 | 0.41818 | 0.0064776 | 0.62268 | 0.012235 | 0.6227 | 0.012221
[43 empty] | 65905 | 0.98976 | 0.97925 | 0.0010353 | 0.98693 | 0.015225 | 0.98691 | 0.014333 |  |  | 117224 | 0.77917 | 0.41818 | 0.0064776 | 0.62293 | 0.01224 | 0.62295 | 0.012226
[43 empty] | 66055 | 1.0128 | 0.97925 | 0.0010353 | 0.98693 | 0.015225 | 0.98691 | 0.014333 |  |  | 117324 | 0.78752 | 0.41818 | 0.0064776 | 0.62318 | 0.012245 | 0.6232 | 0.012231
[43 empty] | 66105 | 0.98976 | 0.97925 | 0.0010353 | 0.98693 | 0.015225 | 0.98691 | 0.014333 |  |  | 117424 | 0.79588 | 0.41818 | 0.0064776 | 0.62343 | 0.01225 | 0.62345 | 0.012236
[43 empty] | 66155 | 0.98976 | 0.97925 | 0.0010353 | 0.98693 | 0.015225 | 0.98691 | 0.014333 |  |  | 117524 | 0.79588 | 0.41818 | 0.0064776 | 0.62367 | 0.012254 | 0.6237 | 0.01224
[43 empty] | 66205 | 1.0128 | 0.97925 | 0.0010353 | 0.98693 | 0.015225 | 0.98691 | 0.014333 |  |  | 117624 | 0.78752 | 0.41818 | 0.0064776 | 0.62392 | 0.012259 | 0.62394 | 0.012245
[43 empty] | 66355 | 0.98976 | 0.97925 | 0.0010353 | 0.98693 | 0.015225 | 0.98691 | 0.014333 |  |  | 117724 | 0.78752 | 0.41818 | 0.0064776 | 0.62417 | 0.012264 | 0.62419 | 0.01225
[43 empty] | 66405 | 0.98976 | 0.97925 | 0.0010353 | 0.98693 | 0.015225 | 0.98691 | 0.014333 |  |  | 117824 | 0.79588 | 0.41818 | 0.0064776 | 0.62442 | 0.012269 | 0.62444 | 0.012255
[43 empty] | 66455 | 0.96671 | 0.97925 | 0.0010353 | 0.98693 | 0.015225 | 0.98691 | 0.014333 |  |  | 117924 | 0.80423 | 0.41818 | 0.0064776 | 0.62466 | 0.012273 | 0.62469 | 0.01226
[43 empty] | 66505 | 0.98976 | 0.97925 | 0.0010353 | 0.98693 | 0.015225 | 0.98691 | 0.014333 |  |  | 118024 | 0.80423 | 0.41818 | 0.0064776 | 0.62491 | 0.012278 | 0.62493 | 0.012264
[43 empty] | 66655 | 0.96671 | 0.97925 | 0.0010353 | 0.98693 | 0.015225 | 0.98691 | 0.014333 |  |  | 118124 | 0.79588 | 0.41818 | 0.0064776 | 0.62516 | 0.012283 | 0.62518 | 0.012269
[43 empty] | 66705 | 0.98976 | 0.97925 | 0.0010353 | 0.98693 | 0.015225 | 0.98691 | 0.014333 |  |  | 118224 | 0.80423 | 0.41818 | 0.0064776 | 0.62541 | 0.012288 | 0.62543 | 0.012274
[43 empty] | 66755 | 0.98976 | 0.97925 | 0.0010353 | 0.98693 | 0.015225 | 0.98691 | 0.014333 |  |  | 118324 | 0.80423 | 0.41818 | 0.0064776 | 0.62565 | 0.012293 | 0.62568 | 0.012279
[43 empty] | 66805 | 1.0128 | 0.97925 | 0.0010353 | 0.98693 | 0.015225 | 0.98691 | 0.014333 |  |  | 118424 | 0.81259 | 0.41818 | 0.0064776 | 0.6259 | 0.012297 | 0.62592 | 0.012284
[43 empty] | 66955 | 0.98976 | 0.97925 | 0.0010353 | 0.98693 | 0.015225 | 0.98691 | 0.014333 |  |  | 118524 | 0.81259 | 0.41818 | 0.0064776 | 0.62615 | 0.012302 | 0.62617 | 0.012288
[43 empty] | 67005 | 0.98976 | 0.97925 | 0.0010353 | 0.98693 | 0.015225 | 0.98691 | 0.014333 |  |  | 118624 | 0.81259 | 0.41818 | 0.0064776 | 0.62639 | 0.012307 | 0.62642 | 0.012293
[43 empty] | 67055 | 1.0128 | 0.97925 | 0.0010353 | 0.98693 | 0.015225 | 0.98691 | 0.014333 |  |  | 118724 | 0.81259 | 0.41818 | 0.0064776 | 0.62664 | 0.012311 | 0.62666 | 0.012298
[43 empty] | 67105 | 0.98976 | 0.97925 | 0.0010353 | 0.98693 | 0.015225 | 0.98691 | 0.014333 |  |  | 118824 | 0.82095 | 0.41818 | 0.0064776 | 0.62689 | 0.012316 | 0.62691 | 0.012303
[43 empty] | 67255 | 0.98976 | 0.97925 | 0.0010353 | 0.98693 | 0.015225 | 0.98691 | 0.014333 |  |  | 118924 | 0.83766 | 0.41818 | 0.0064776 | 0.62713 | 0.012321 | 0.62716 | 0.012307
[43 empty] | 67305 | 0.96671 | 0.97925 | 0.0010353 | 0.98693 | 0.015225 | 0.98691 | 0.014333 |  |  | 119024 | 0.81259 | 0.41818 | 0.0064776 | 0.62738 | 0.012326 | 0.6274 | 0.012312
[43 empty] | 67355 | 0.98976 | 0.97925 | 0.0010353 | 0.98693 | 0.015225 | 0.98691 | 0.014333 |  |  | 119124 | 0.82095 | 0.41818 | 0.0064776 | 0.62763 | 0.01233 | 0.62765 | 0.012317
[43 empty] | 67405 | 0.96671 | 0.97925 | 0.0010353 | 0.98693 | 0.015225 | 0.98691 | 0.014333 |  |  | 119224 | 0.82095 | 0.41818 | 0.0064776 | 0.62787 | 0.012335 | 0.6279 | 0.012321
[43 empty] | 67555 | 0.98976 | 0.97925 | 0.0010353 | 0.98693 | 0.015225 | 0.98691 | 0.014333 |  |  | 119324 | 0.82095 | 0.41818 | 0.0064776 | 0.62812 | 0.01234 | 0.62814 | 0.012326
[43 empty] | 67605 | 0.98976 | 0.97925 | 0.0010353 | 0.98693 | 0.015225 | 0.98691 | 0.014333 |  |  | 119424 | 0.83766 | 0.41818 | 0.0064776 | 0.62837 | 0.012344 | 0.62839 | 0.012331
[43 empty] | 67655 | 0.98976 | 0.97925 | 0.0010353 | 0.98693 | 0.015225 | 0.98691 | 0.014333 |  |  | 119524 | 0.8293 | 0.41818 | 0.0064776 | 0.62861 | 0.012349 | 0.62863 | 0.012336
[43 empty] | 67705 | 0.96671 | 0.97925 | 0.0010353 | 0.98693 | 0.015225 | 0.98691 | 0.014333 |  |  | 119624 | 0.8293 | 0.41818 | 0.0064776 | 0.62886 | 0.012354 | 0.62888 | 0.01234
[43 empty] | 67855 | 1.0128 | 0.97925 | 0.0010353 | 0.98693 | 0.015225 | 0.98691 | 0.014333 |  |  | 119724 | 0.8293 | 0.41818 | 0.0064776 | 0.6291 | 0.012358 | 0.62913 | 0.012345
[43 empty] | 67905 | 0.98976 | 0.97925 | 0.0010353 | 0.98693 | 0.015225 | 0.98691 | 0.014333 |  |  | 119824 | 0.81259 | 0.41818 | 0.0064776 | 0.62935 | 0.012363 | 0.62937 | 0.01235
[43 empty] | 67955 | 1.0128 | 0.97925 | 0.0010353 | 0.98693 | 0.015225 | 0.98691 | 0.014333 |  |  | 119924 | 0.82095 | 0.41818 | 0.0064776 | 0.62959 | 0.012368 | 0.62962 | 0.012354
[43 empty] | 68005 | 1.0128 | 0.97925 | 0.0010353 | 0.98693 | 0.015225 | 0.98691 | 0.014333 |  |  | 120024 | 0.82095 | 0.41818 | 0.0064776 | 0.62984 | 0.012372 | 0.62986 | 0.012359
[43 empty] | 68155 | 0.96671 | 0.97925 | 0.0010353 | 0.98693 | 0.015225 | 0.98691 | 0.014333 |  |  | 120124 | 0.82095 | 0.41818 | 0.0064776 | 0.63009 | 0.012377 | 0.63011 | 0.012364
[43 empty] | 68205 | 1.0128 | 0.97925 | 0.0010353 | 0.98693 | 0.015225 | 0.98691 | 0.014333 |  |  | 120224 | 0.8293 | 0.41818 | 0.0064776 | 0.63033 | 0.012382 | 0.63035 | 0.012368
[43 empty] | 68255 | 0.96671 | 0.97925 | 0.0010353 | 0.98693 | 0.015225 | 0.98691 | 0.014333 |  |  | 120324 | 0.83766 | 0.41818 | 0.0064776 | 0.63058 | 0.012386 | 0.6306 | 0.012373
[43 empty] | 68305 | 0.96671 | 0.97925 | 0.0010353 | 0.98693 | 0.015225 | 0.98691 | 0.014333 |  |  | 120424 | 0.84601 | 0.41818 | 0.0064776 | 0.63082 | 0.012391 | 0.63084 | 0.012378
[43 empty] | 68455 | 0.98976 | 0.97925 | 0.0010353 | 0.98693 | 0.015225 | 0.98691 | 0.014333 |  |  | 120524 | 0.82095 | 0.41818 | 0.0064776 | 0.63107 | 0.012396 | 0.63109 | 0.012382
[43 empty] | 68505 | 0.98976 | 0.97925 | 0.0010353 | 0.98693 | 0.015225 | 0.98691 | 0.014333 |  |  | 120624 | 0.8293 | 0.41818 | 0.0064776 | 0.63131 | 0.0124 | 0.63133 | 0.012387
[43 empty] | 68555 | 1.0358 | 0.97925 | 0.0010353 | 0.98693 | 0.015225 | 0.98691 | 0.014333 |  |  | 120724 | 0.83766 | 0.41818 | 0.0064776 | 0.63156 | 0.012405 | 0.63158 | 0.012392
[43 empty] | 68605 | 0.96671 | 0.97925 | 0.0010353 | 0.98693 | 0.015225 | 0.98691 | 0.014333 |  |  | 120824 | 0.8293 | 0.41818 | 0.0064776 | 0.6318 | 0.01241 | 0.63182 | 0.012396
[43 empty] | 68755 | 0.98976 | 0.97925 | 0.0010353 | 0.98693 | 0.015225 | 0.98691 | 0.014333 |  |  | 120924 | 0.83766 | 0.41818 | 0.0064776 | 0.63204 | 0.012414 | 0.63207 | 0.012401
[43 empty] | 68805 | 0.98976 | 0.97925 | 0.0010353 | 0.98693 | 0.015225 | 0.98691 | 0.014333 |  |  | 121024 | 0.84601 | 0.41818 | 0.0064776 | 0.63229 | 0.012419 | 0.63231 | 0.012406
[43 empty] | 68855 | 0.98976 | 0.97925 | 0.0010353 | 0.98693 | 0.015225 | 0.98691 | 0.014333 |  |  | 121124 | 0.84601 | 0.41818 | 0.0064776 | 0.63253 | 0.012423 | 0.63256 | 0.01241
[43 empty] | 68905 | 0.98976 | 0.97925 | 0.0010353 | 0.98693 | 0.015225 | 0.98691 | 0.014333 |  |  | 121224 | 0.83766 | 0.41818 | 0.0064776 | 0.63278 | 0.012428 | 0.6328 | 0.012415
[43 empty] | 69055 | 0.98976 | 0.97925 | 0.0010353 | 0.98693 | 0.015225 | 0.98691 | 0.014333 |  |  | 121324 | 0.84601 | 0.41818 | 0.0064776 | 0.63302 | 0.012433 | 0.63305 | 0.012419
[43 empty] | 69105 | 1.0128 | 0.97925 | 0.0010353 | 0.98693 | 0.015225 | 0.98691 | 0.014333 |  |  | 121424 | 0.86272 | 0.41818 | 0.0064776 | 0.63327 | 0.012437 | 0.63329 | 0.012424
[43 empty] | 69155 | 0.98976 | 0.97925 | 0.0010353 | 0.98693 | 0.015225 | 0.98691 | 0.014333 |  |  | 121524 | 0.85437 | 0.41818 | 0.0064776 | 0.63351 | 0.012442 | 0.63353 | 0.012429
[43 empty] | 69205 | 0.98976 | 0.97925 | 0.0010353 | 0.98693 | 0.015225 | 0.98691 | 0.014333 |  |  | 121624 | 0.86272 | 0.41818 | 0.0064776 | 0.63375 | 0.012446 | 0.63378 | 0.012433
[43 empty] | 69355 | 0.98976 | 0.97925 | 0.0010353 | 0.98693 | 0.015225 | 0.98691 | 0.014333 |  |  | 121724 | 0.85437 | 0.41818 | 0.0064776 | 0.634 | 0.012451 | 0.63402 | 0.012438
[43 empty] | 69405 | 0.98976 | 0.97925 | 0.0010353 | 0.98693 | 0.015225 | 0.98691 | 0.014333 |  |  | 121824 | 0.85437 | 0.41818 | 0.0064776 | 0.63424 | 0.012456 | 0.63427 | 0.012442
[43 empty] | 69455 | 0.98976 | 0.97925 | 0.0010353 | 0.98693 | 0.015225 | 0.98691 | 0.014333 |  |  | 121924 | 0.85437 | 0.41818 | 0.0064776 | 0.63449 | 0.01246 | 0.63451 | 0.012447
[43 empty] | 69505 | 0.96671 | 0.97925 | 0.0010353 | 0.98693 | 0.015225 | 0.98691 | 0.014333 |  |  | 122024 | 0.87944 | 0.41818 | 0.0064776 | 0.63473 | 0.012465 | 0.63475 | 0.012452
[43 empty] | 69655 | 0.98976 | 0.97925 | 0.0010353 | 0.98693 | 0.015225 | 0.98691 | 0.014333 |  |  | 122124 | 0.87108 | 0.41818 | 0.0064776 | 0.63497 | 0.012469 | 0.635 | 0.012456
[43 empty] | 69705 | 1.0128 | 0.97925 | 0.0010353 | 0.98693 | 0.015225 | 0.98691 | 0.014333 |  |  | 122224 | 0.87108 | 0.41818 | 0.0064776 | 0.63522 | 0.012474 | 0.63524 | 0.012461
[43 empty] | 69755 | 0.96671 | 0.97925 | 0.0010353 | 0.98693 | 0.015225 | 0.98691 | 0.014333 |  |  | 122324 | 0.87944 | 0.41818 | 0.0064776 | 0.63546 | 0.012478 | 0.63548 | 0.012465
[43 empty] | 69805 | 0.98976 | 0.97925 | 0.0010353 | 0.98693 | 0.015225 | 0.98691 | 0.014333 |  |  | 122424 | 0.87108 | 0.41818 | 0.0064776 | 0.6357 | 0.012483 | 0.63573 | 0.01247
[43 empty] | 69955 | 0.96671 | 0.97925 | 0.0010353 | 0.98693 | 0.015225 | 0.98691 | 0.014333 |  |  | 122524 | 0.88779 | 0.41818 | 0.0064776 | 0.63595 | 0.012487 | 0.63597 | 0.012474
[43 empty] | 70005 | 0.96671 | 0.97925 | 0.0010353 | 0.98693 | 0.015225 | 0.98691 | 0.014333 |  |  | 122624 | 0.87108 | 0.41818 | 0.0064776 | 0.63619 | 0.012492 | 0.63621 | 0.012479
[43 empty] | 70055 | 0.98976 | 0.97925 | 0.0010353 | 0.98693 | 0.015225 | 0.98691 | 0.014333 |  |  | 122724 | 0.87944 | 0.41818 | 0.0064776 | 0.63643 | 0.012496 | 0.63646 | 0.012483
[43 empty] | 70105 | 0.98976 | 0.97925 | 0.0010353 | 0.98693 | 0.015225 | 0.98691 | 0.014333 |  |  | 122824 | 0.87944 | 0.41818 | 0.0064776 | 0.63667 | 0.012501 | 0.6367 | 0.012488
[43 empty] | 70255 | 0.98976 | 0.97925 | 0.0010353 | 0.98693 | 0.015225 | 0.98691 | 0.014333 |  |  | 122924 | 0.87108 | 0.41818 | 0.0064776 | 0.63692 | 0.012505 | 0.63694 | 0.012493
[43 empty] | 70305 | 0.98976 | 0.97925 | 0.0010353 | 0.98693 | 0.015225 | 0.98691 | 0.014333 |  |  | 123024 | 0.88779 | 0.41818 | 0.0064776 | 0.63716 | 0.01251 | 0.63718 | 0.012497
[43 empty] | 70355 | 0.98976 | 0.97925 | 0.0010353 | 0.98693 | 0.015225 | 0.98691 | 0.014333 |  |  | 123124 | 0.87944 | 0.41818 | 0.0064776 | 0.6374 | 0.012515 | 0.63743 | 0.012502
[43 empty] | 70405 | 0.96671 | 0.97925 | 0.0010353 | 0.98693 | 0.015225 | 0.98691 | 0.014333 |  |  | 123224 | 0.87944 | 0.41818 | 0.0064776 | 0.63764 | 0.012519 | 0.63767 | 0.012506
[43 empty] | 70555 | 0.98976 | 0.97925 | 0.0010353 | 0.98693 | 0.015225 | 0.98691 | 0.014333 |  |  | 123324 | 0.89615 | 0.41818 | 0.0064776 | 0.63789 | 0.012524 | 0.63791 | 0.012511
[43 empty] | 70605 | 0.96671 | 0.97925 | 0.0010353 | 0.98693 | 0.015225 | 0.98691 | 0.014333 |  |  | 123424 | 0.89615 | 0.41818 | 0.0064776 | 0.63813 | 0.012528 | 0.63815 | 0.012515
[43 empty] | 70655 | 0.98976 | 0.97925 | 0.0010353 | 0.98693 | 0.015225 | 0.98691 | 0.014333 |  |  | 123524 | 0.88779 | 0.41818 | 0.0064776 | 0.63837 | 0.012532 | 0.6384 | 0.01252
[43 empty] | 70705 | 1.0128 | 0.97925 | 0.0010353 | 0.98693 | 0.015225 | 0.98691 | 0.014333 |  |  | 123624 | 0.87944 | 0.41818 | 0.0064776 | 0.63861 | 0.012537 | 0.63864 | 0.012524
[43 empty] | 70855 | 1.0128 | 0.97925 | 0.0010353 | 0.98693 | 0.015225 | 0.98691 | 0.014333 |  |  | 123724 | 0.9045 | 0.41818 | 0.0064776 | 0.63885 | 0.012541 | 0.63888 | 0.012529
[43 empty] | 70905 | 0.98976 | 0.97925 | 0.0010353 | 0.98693 | 0.015225 | 0.98691 | 0.014333 |  |  | 123824 | 0.88779 | 0.41818 | 0.0064776 | 0.6391 | 0.012546 | 0.63912 | 0.012533
[43 empty] | 70955 | 0.98976 | 0.97925 | 0.0010353 | 0.98693 | 0.015225 | 0.98691 | 0.014333 |  |  | 123924 | 0.88779 | 0.41818 | 0.0064776 | 0.63934 | 0.01255 | 0.63936 | 0.012538
[43 empty] | 71005 | 0.98976 | 0.97925 | 0.0010353 | 0.98693 | 0.015225 | 0.98691 | 0.014333 |  |  | 124024 | 0.89615 | 0.41818 | 0.0064776 | 0.63958 | 0.012555 | 0.63961 | 0.012542
[43 empty] | 71155 | 0.98976 | 0.97925 | 0.0010353 | 0.98693 | 0.015225 | 0.98691 | 0.014333 |  |  | 124124 | 0.89615 | 0.41818 | 0.0064776 | 0.63982 | 0.012559 | 0.63985 | 0.012547
[43 empty] | 71205 | 0.98976 | 0.97925 | 0.0010353 | 0.98693 | 0.015225 | 0.98691 | 0.014333 |  |  | 124224 | 0.87944 | 0.41818 | 0.0064776 | 0.64006 | 0.012564 | 0.64009 | 0.012551
[43 empty] | 71255 | 1.0128 | 0.97925 | 0.0010353 | 0.98693 | 0.015225 | 0.98691 | 0.014333 |  |  | 124324 | 0.89615 | 0.41818 | 0.0064776 | 0.6403 | 0.012568 | 0.64033 | 0.012556
[43 empty] | 71305 | 0.98976 | 0.97925 | 0.0010353 | 0.98693 | 0.015225 | 0.98691 | 0.014333 |  |  | 124424 | 0.88779 | 0.41818 | 0.0064776 | 0.64055 | 0.012573 | 0.64057 | 0.01256
[43 empty] | 71455 | 0.98976 | 0.97925 | 0.0010353 | 0.98693 | 0.015225 | 0.98691 | 0.014333 |  |  | 124524 | 0.91286 | 0.41818 | 0.0064776 | 0.64079 | 0.012577 | 0.64081 | 0.012564
[43 empty] | 71505 | 0.98976 | 0.97925 | 0.0010353 | 0.98693 | 0.015225 | 0.98691 | 0.014333 |  |  | 124624 | 0.9045 | 0.41818 | 0.0064776 | 0.64103 | 0.012582 | 0.64105 | 0.012569
[43 empty] | 71555 | 0.98976 | 0.97925 | 0.0010353 | 0.98693 | 0.015225 | 0.98691 | 0.014333 |  |  | 124724 | 0.9045 | 0.41818 | 0.0064776 | 0.64127 | 0.012586 | 0.64129 | 0.012573
[43 empty] | 71605 | 0.98976 | 0.97925 | 0.0010353 | 0.98693 | 0.015225 | 0.98691 | 0.014333 |  |  | 124824 | 0.89615 | 0.41818 | 0.0064776 | 0.64151 | 0.01259 | 0.64154 | 0.012578
[43 empty] | 71755 | 1.0128 | 0.97925 | 0.0010353 | 0.98693 | 0.015225 | 0.98691 | 0.014333 |  |  | 124924 | 0.9045 | 0.41818 | 0.0064776 | 0.64175 | 0.012595 | 0.64178 | 0.012582
[43 empty] | 71805 | 1.0128 | 0.97925 | 0.0010353 | 0.98693 | 0.015225 | 0.98691 | 0.014333 |  |  | 125024 | 0.92122 | 0.41818 | 0.0064776 | 0.64199 | 0.012599 | 0.64202 | 0.012587
[43 empty] | 71855 | 0.98976 | 0.97925 | 0.0010353 | 0.98693 | 0.015225 | 0.98691 | 0.014333 |  |  | 125124 | 0.91286 | 0.41818 | 0.0064776 | 0.64223 | 0.012604 | 0.64226 | 0.012591
[43 empty] | 71905 | 1.0128 | 0.97925 | 0.0010353 | 0.98693 | 0.015225 | 0.98691 | 0.014333 |  |  | 125224 | 0.92122 | 0.41818 | 0.0064776 | 0.64247 | 0.012608 | 0.6425 | 0.012595
[43 empty] | 72055 | 1.0128 | 0.97925 | 0.0010353 | 0.98693 | 0.015225 | 0.98691 | 0.014333 |  |  | 125324 | 0.92957 | 0.41818 | 0.0064776 | 0.64271 | 0.012612 | 0.64274 | 0.0126
[43 empty] | 72105 | 1.0128 | 0.97925 | 0.0010353 | 0.98693 | 0.015225 | 0.98691 | 0.014333 |  |  | 125424 | 0.93793 | 0.41818 | 0.0064776 | 0.64295 | 0.012617 | 0.64298 | 0.012604
[43 empty] | 72155 | 0.98976 | 0.97925 | 0.0010353 | 0.98693 | 0.015225 | 0.98691 | 0.014333 |  |  | 125524 | 0.92957 | 0.41818 | 0.0064776 | 0.64319 | 0.012621 | 0.64322 | 0.012609
[43 empty] | 72205 | 0.96671 | 0.97925 | 0.0010353 | 0.98693 | 0.015225 | 0.98691 | 0.014333 |  |  | 125624 | 0.92122 | 0.41818 | 0.0064776 | 0.64343 | 0.012626 | 0.64346 | 0.012613
[43 empty] | 72355 | 0.96671 | 0.97925 | 0.0010353 | 0.98693 | 0.015225 | 0.98691 | 0.014333 |  |  | 125724 | 0.91286 | 0.41818 | 0.0064776 | 0.64367 | 0.01263 | 0.6437 | 0.012617
[43 empty] | 72405 | 0.98976 | 0.97925 | 0.0010353 | 0.98693 | 0.015225 | 0.98691 | 0.014333 |  |  | 125824 | 0.92122 | 0.41818 | 0.0064776 | 0.64391 | 0.012634 | 0.64394 | 0.012622
[43 empty] | 72455 | 1.0358 | 0.97925 | 0.0010353 | 0.98693 | 0.015225 | 0.98691 | 0.014333 |  |  | 125924 | 0.92957 | 0.41818 | 0.0064776 | 0.64415 | 0.012639 | 0.64418 | 0.012626
[43 empty] | 72505 | 1.0128 | 0.97925 | 0.0010353 | 0.98693 | 0.015225 | 0.98691 | 0.014333 |  |  | 126024 | 0.92957 | 0.41818 | 0.0064776 | 0.64439 | 0.012643 | 0.64442 | 0.012631
[43 empty] | 72655 | 0.96671 | 0.97925 | 0.0010353 | 0.98693 | 0.015225 | 0.98691 | 0.014333 |  |  | 126124 | 0.92957 | 0.41818 | 0.0064776 | 0.64463 | 0.012647 | 0.64466 | 0.012635
[43 empty] | 72705 | 0.96671 | 0.97925 | 0.0010353 | 0.98693 | 0.015225 | 0.98691 | 0.014333 |  |  | 126224 | 0.92957 | 0.41818 | 0.0064776 | 0.64487 | 0.012652 | 0.6449 | 0.012639
[43 empty] | 72755 | 0.98976 | 0.97925 | 0.0010353 | 0.98693 | 0.015225 | 0.98691 | 0.014333 |  |  | 126324 | 0.91286 | 0.41818 | 0.0064776 | 0.64511 | 0.012656 | 0.64514 | 0.012644
[43 empty] | 72805 | 0.98976 | 0.97925 | 0.0010353 | 0.98693 | 0.015225 | 0.98691 | 0.014333 |  |  | 126424 | 0.93793 | 0.41818 | 0.0064776 | 0.64535 | 0.012661 | 0.64538 | 0.012648
[43 empty] | 72955 | 0.98976 | 0.97925 | 0.0010353 | 0.98693 | 0.015225 | 0.98691 | 0.014333 |  |  | 126524 | 0.92122 | 0.41818 | 0.0064776 | 0.64559 | 0.012665 | 0.64562 | 0.012652
[43 empty] | 73005 | 0.96671 | 0.97925 | 0.0010353 | 0.98693 | 0.015225 | 0.98691 | 0.014333 |  |  | 126624 | 0.91286 | 0.41818 | 0.0064776 | 0.64583 | 0.012669 | 0.64586 | 0.012657
[43 empty] | 73055 | 0.98976 | 0.97925 | 0.0010353 | 0.98693 | 0.015225 | 0.98691 | 0.014333 |  |  | 126724 | 0.92957 | 0.41818 | 0.0064776 | 0.64607 | 0.012674 | 0.6461 | 0.012661
[43 empty] | 73105 | 0.96671 | 0.97925 | 0.0010353 | 0.98693 | 0.015225 | 0.98691 | 0.014333 |  |  | 126824 | 0.93793 | 0.41818 | 0.0064776 | 0.64631 | 0.012678 | 0.64633 | 0.012666
[43 empty] | 73255 | 0.96671 | 0.97925 | 0.0010353 | 0.98693 | 0.015225 | 0.98691 | 0.014333 |  |  | 126924 | 0.91286 | 0.41818 | 0.0064776 | 0.64655 | 0.012682 | 0.64657 | 0.01267
[43 empty] | 73305 | 1.0128 | 0.97925 | 0.0010353 | 0.98693 | 0.015225 | 0.98691 | 0.014333 |  |  | 127024 | 0.93793 | 0.41818 | 0.0064776 | 0.64679 | 0.012686 | 0.64681 | 0.012674
[43 empty] | 73355 | 0.96671 | 0.97925 | 0.0010353 | 0.98693 | 0.015225 | 0.98691 | 0.014333 |  |  | 127124 | 0.92957 | 0.41818 | 0.0064776 | 0.64702 | 0.012691 | 0.64705 | 0.012679
[43 empty] | 73405 | 1.0128 | 0.97925 | 0.0010353 | 0.98693 | 0.015225 | 0.98691 | 0.014333 |  |  | 127224 | 0.92957 | 0.41818 | 0.0064776 | 0.64726 | 0.012695 | 0.64729 | 0.012683
[43 empty] | 73555 | 1.0128 | 0.97925 | 0.0010353 | 0.98693 | 0.015225 | 0.98691 | 0.014333 |  |  | 127324 | 0.93793 | 0.41818 | 0.0064776 | 0.6475 | 0.012699 | 0.64753 | 0.012687
[43 empty] | 73605 | 0.98976 | 0.97925 | 0.0010353 | 0.98693 | 0.015225 | 0.98691 | 0.014333 |  |  | 127424 | 0.92957 | 0.41818 | 0.0064776 | 0.64774 | 0.012704 | 0.64777 | 0.012691
[43 empty] | 73655 | 1.0358 | 0.97925 | 0.0010353 | 0.98693 | 0.015225 | 0.98691 | 0.014333 |  |  | 127524 | 0.93793 | 0.41818 | 0.0064776 | 0.64798 | 0.012708 | 0.64801 | 0.012696
[43 empty] | 73705 | 1.0128 | 0.97925 | 0.0010353 | 0.98693 | 0.015225 | 0.98691 | 0.014333 |  |  | 127624 | 0.94628 | 0.41818 | 0.0064776 | 0.64822 | 0.012712 | 0.64824 | 0.0127
[43 empty] | 73855 | 0.98976 | 0.97925 | 0.0010353 | 0.98693 | 0.015225 | 0.98691 | 0.014333 |  |  | 127724 | 0.94628 | 0.41818 | 0.0064776 | 0.64845 | 0.012717 | 0.64848 | 0.012704
[43 empty] | 73905 | 0.98976 | 0.97925 | 0.0010353 | 0.98693 | 0.015225 | 0.98691 | 0.014333 |  |  | 127824 | 0.94628 | 0.41818 | 0.0064776 | 0.64869 | 0.012721 | 0.64872 | 0.012709
[43 empty] | 73955 | 1.0128 | 0.97925 | 0.0010353 | 0.98693 | 0.015225 | 0.98691 | 0.014333 |  |  | 127924 | 0.92957 | 0.41818 | 0.0064776 | 0.64893 | 0.012725 | 0.64896 | 0.012713
[43 empty] | 74005 | 0.98976 | 0.97925 | 0.0010353 | 0.98693 | 0.015225 | 0.98691 | 0.014333 |  |  | 128024 | 0.94628 | 0.41818 | 0.0064776 | 0.64917 | 0.012729 | 0.6492 | 0.012717
[43 empty] | 74155 | 0.96671 | 0.97925 | 0.0010353 | 0.98693 | 0.015225 | 0.98691 | 0.014333 |  |  | 128124 | 0.94628 | 0.41818 | 0.0064776 | 0.64941 | 0.012734 | 0.64943 | 0.012722
[43 empty] | 74205 | 1.0358 | 0.97925 | 0.0010353 | 0.98693 | 0.015225 | 0.98691 | 0.014333 |  |  | 128224 | 0.94628 | 0.41818 | 0.0064776 | 0.64964 | 0.012738 | 0.64967 | 0.012726
[43 empty] | 74255 | 1.0128 | 0.97925 | 0.0010353 | 0.98693 | 0.015225 | 0.98691 | 0.014333 |  |  | 128324 | 0.94628 | 0.41818 | 0.0064776 | 0.64988 | 0.012742 | 0.64991 | 0.01273
[43 empty] | 74305 | 0.98976 | 0.97925 | 0.0010353 | 0.98693 | 0.015225 | 0.98691 | 0.014333 |  |  | 128424 | 0.95464 | 0.41818 | 0.0064776 | 0.65012 | 0.012746 | 0.65015 | 0.012734
[43 empty] | 74455 | 0.98976 | 0.97925 | 0.0010353 | 0.98693 | 0.015225 | 0.98691 | 0.014333 |  |  | 128524 | 0.94628 | 0.41818 | 0.0064776 | 0.65036 | 0.012751 | 0.65038 | 0.012739
[43 empty] | 74505 | 0.98976 | 0.97925 | 0.0010353 | 0.98693 | 0.015225 | 0.98691 | 0.014333 |  |  | 128624 | 0.94628 | 0.41818 | 0.0064776 | 0.65059 | 0.012755 | 0.65062 | 0.012743
[43 empty] | 74555 | 1.0128 | 0.97925 | 0.0010353 | 0.98693 | 0.015225 | 0.98691 | 0.014333 |  |  | 128724 | 0.963 | 0.41818 | 0.0064776 | 0.65083 | 0.012759 | 0.65086 | 0.012747
[43 empty] | 74605 | 0.98976 | 0.97925 | 0.0010353 | 0.98693 | 0.015225 | 0.98691 | 0.014333 |  |  | 128824 | 0.93793 | 0.41818 | 0.0064776 | 0.65107 | 0.012763 | 0.6511 | 0.012751
[43 empty] | 74755 | 0.98976 | 0.97925 | 0.0010353 | 0.98693 | 0.015225 | 0.98691 | 0.014333 |  |  | 128924 | 0.94628 | 0.41818 | 0.0064776 | 0.65131 | 0.012768 | 0.65133 | 0.012756
[43 empty] | 74805 | 1.0128 | 0.97925 | 0.0010353 | 0.98693 | 0.015225 | 0.98691 | 0.014333 |  |  | 129024 | 0.93793 | 0.41818 | 0.0064776 | 0.65154 | 0.012772 | 0.65157 | 0.01276
[43 empty] | 74855 | 0.96671 | 0.97925 | 0.0010353 | 0.98693 | 0.015225 | 0.98691 | 0.014333 |  |  | 129124 | 0.94628 | 0.41818 | 0.0064776 | 0.65178 | 0.012776 | 0.65181 | 0.012764
[43 empty] | 74905 | 0.96671 | 0.97925 | 0.0010353 | 0.98693 | 0.015225 | 0.98691 | 0.014333 |  |  | 129224 | 0.94628 | 0.41818 | 0.0064776 | 0.65202 | 0.01278 | 0.65204 | 0.012768
[43 empty] | 75055 | 1.0128 | 0.97925 | 0.0010353 | 0.98693 | 0.015225 | 0.98691 | 0.014333 |  |  | 129324 | 0.963 | 0.41818 | 0.0064776 | 0.65225 | 0.012784 | 0.65228 | 0.012772
[43 empty] | 75105 | 1.0128 | 0.97925 | 0.0010353 | 0.98693 | 0.015225 | 0.98691 | 0.014333 |  |  | 129424 | 0.94628 | 0.41818 | 0.0064776 | 0.65249 | 0.012789 | 0.65252 | 0.012777
[43 empty] | 75155 | 1.0128 | 0.97925 | 0.0010353 | 0.98693 | 0.015225 | 0.98691 | 0.014333 |  |  | 129524 | 0.94628 | 0.41818 | 0.0064776 | 0.65273 | 0.012793 | 0.65275 | 0.012781
[43 empty] | 75205 | 0.96671 | 0.97925 | 0.0010353 | 0.98693 | 0.015225 | 0.98691 | 0.014333 |  |  | 129624 | 0.963 | 0.41818 | 0.0064776 | 0.65296 | 0.012797 | 0.65299 | 0.012785
[43 empty] | 75355 | 1.0358 | 0.97925 | 0.0010353 | 0.98693 | 0.015225 | 0.98691 | 0.014333 |  |  | 129724 | 0.95464 | 0.41818 | 0.0064776 | 0.6532 | 0.012801 | 0.65323 | 0.012789
[43 empty] | 75405 | 0.96671 | 0.97925 | 0.0010353 | 0.98693 | 0.015225 | 0.98691 | 0.014333 |  |  | 129824 | 0.95464 | 0.41818 | 0.0064776 | 0.65343 | 0.012805 | 0.65346 | 0.012794
[43 empty] | 75455 | 1.0128 | 0.97925 | 0.0010353 | 0.98693 | 0.015225 | 0.98691 | 0.014333 |  |  | 129924 | 0.963 | 0.41818 | 0.0064776 | 0.65367 | 0.01281 | 0.6537 | 0.012798
[43 empty] | 75505 | 0.98976 | 0.97925 | 0.0010353 | 0.98693 | 0.015225 | 0.98691 | 0.014333 |  |  | 130024 | 0.95464 | 0.41818 | 0.0064776 | 0.65391 | 0.012814 | 0.65393 | 0.012802
[43 empty] | 75655 | 0.96671 | 0.97925 | 0.0010353 | 0.98693 | 0.015225 | 0.98691 | 0.014333 |  |  | 130124 | 0.95464 | 0.41818 | 0.0064776 | 0.65414 | 0.012818 | 0.65417 | 0.012806
[43 empty] | 75705 | 1.0128 | 0.97925 | 0.0010353 | 0.98693 | 0.015225 | 0.98691 | 0.014333 |  |  | 130224 | 0.963 | 0.41818 | 0.0064776 | 0.65438 | 0.012822 | 0.65441 | 0.01281
[43 empty] | 75755 | 1.0128 | 0.97925 | 0.0010353 | 0.98693 | 0.015225 | 0.98691 | 0.014333 |  |  | 130324 | 0.97135 | 0.41818 | 0.0064776 | 0.65461 | 0.012826 | 0.65464 | 0.012814
[43 empty] | 75805 | 0.98976 | 0.97925 | 0.0010353 | 0.98693 | 0.015225 | 0.98691 | 0.014333 |  |  | 130424 | 0.963 | 0.41818 | 0.0064776 | 0.65485 | 0.01283 | 0.65488 | 0.012819
[43 empty] | 75955 | 1.0128 | 0.97925 | 0.0010353 | 0.98693 | 0.015225 | 0.98691 | 0.014333 |  |  | 130524 | 0.97135 | 0.41818 | 0.0064776 | 0.65508 | 0.012834 | 0.65511 | 0.012823
[43 empty] | 76005 | 1.0128 | 0.97925 | 0.0010353 | 0.98693 | 0.015225 | 0.98691 | 0.014333 |  |  | 130624 | 0.97135 | 0.41818 | 0.0064776 | 0.65532 | 0.012839 | 0.65535 | 0.012827
[43 empty] | 76055 | 0.98976 | 0.97925 | 0.0010353 | 0.98693 | 0.015225 | 0.98691 | 0.014333 |  |  | 130724 | 0.97135 | 0.41818 | 0.0064776 | 0.65556 | 0.012843 | 0.65558 | 0.012831
[43 empty] | 76105 | 0.96671 | 0.97925 | 0.0010353 | 0.98693 | 0.015225 | 0.98691 | 0.014333 |  |  | 130824 | 0.97135 | 0.41818 | 0.0064776 | 0.65579 | 0.012847 | 0.65582 | 0.012835
[43 empty] | 76255 | 0.98976 | 0.97925 | 0.0010353 | 0.98693 | 0.015225 | 0.98691 | 0.014333 |  |  | 130924 | 0.97135 | 0.41818 | 0.0064776 | 0.65603 | 0.012851 | 0.65605 | 0.012839
[43 empty] | 76305 | 0.98976 | 0.97925 | 0.0010353 | 0.98693 | 0.015225 | 0.98691 | 0.014333 |  |  | 131024 | 0.97971 | 0.41818 | 0.0064776 | 0.65626 | 0.012855 | 0.65629 | 0.012843
[43 empty] | 76355 | 1.0128 | 0.97925 | 0.0010353 | 0.98693 | 0.015225 | 0.98691 | 0.014333 |  |  | 131124 | 0.98806 | 0.41818 | 0.0064776 | 0.6565 | 0.012859 | 0.65652 | 0.012848
[43 empty] | 76405 | 0.98976 | 0.97925 | 0.0010353 | 0.98693 | 0.015225 | 0.98691 | 0.014333 |  |  | 131224 | 0.98806 | 0.41818 | 0.0064776 | 0.65673 | 0.012863 | 0.65676 | 0.012852
[43 empty] | 76555 | 0.98976 | 0.97925 | 0.0010353 | 0.98693 | 0.015225 | 0.98691 | 0.014333 |  |  | 131324 | 0.99642 | 0.41818 | 0.0064776 | 0.65697 | 0.012868 | 0.65699 | 0.012856
[43 empty] | 76605 | 0.98976 | 0.97925 | 0.0010353 | 0.98693 | 0.015225 | 0.98691 | 0.014333 |  |  | 131424 | 0.98806 | 0.41818 | 0.0064776 | 0.6572 | 0.012872 | 0.65723 | 0.01286
[43 empty] | 76655 | 1.0128 | 0.97925 | 0.0010353 | 0.98693 | 0.015225 | 0.98691 | 0.014333 |  |  | 131524 | 0.98806 | 0.41818 | 0.0064776 | 0.65744 | 0.012876 | 0.65746 | 0.012864
[43 empty] | 76705 | 0.96671 | 0.97925 | 0.0010353 | 0.98693 | 0.015225 | 0.98691 | 0.014333 |  |  | 131624 | 0.97135 | 0.41818 | 0.0064776 | 0.65767 | 0.01288 | 0.6577 | 0.012868
[43 empty] | 76855 | 0.98976 | 0.97925 | 0.0010353 | 0.98693 | 0.015225 | 0.98691 | 0.014333 |  |  | 131724 | 0.97971 | 0.41818 | 0.0064776 | 0.6579 | 0.012884 | 0.65793 | 0.012872
[43 empty] | 76905 | 1.0128 | 0.97925 | 0.0010353 | 0.98693 | 0.015225 | 0.98691 | 0.014333 |  |  | 131824 | 0.97971 | 0.41818 | 0.0064776 | 0.65814 | 0.012888 | 0.65817 | 0.012876
[43 empty] | 76955 | 1.0128 | 0.97925 | 0.0010353 | 0.98693 | 0.015225 | 0.98691 | 0.014333 |  |  | 131924 | 0.97971 | 0.41818 | 0.0064776 | 0.65837 | 0.012892 | 0.6584 | 0.012881
[43 empty] | 77005 | 1.0358 | 0.97925 | 0.0010353 | 0.98693 | 0.015225 | 0.98691 | 0.014333 |  |  | 132024 | 0.98806 | 0.41818 | 0.0064776 | 0.65861 | 0.012896 | 0.65864 | 0.012885
[43 empty] | 77155 | 0.98976 | 0.97925 | 0.0010353 | 0.98693 | 0.015225 | 0.98691 | 0.014333 |  |  | 132124 | 0.97971 | 0.41818 | 0.0064776 | 0.65884 | 0.0129 | 0.65887 | 0.012889
[43 empty] | 77205 | 1.0128 | 0.97925 | 0.0010353 | 0.98693 | 0.015225 | 0.98691 | 0.014333 |  |  | 132224 | 0.97971 | 0.41818 | 0.0064776 | 0.65907 | 0.012904 | 0.6591 | 0.012893
[43 empty] | 77255 | 1.0128 | 0.97925 | 0.0010353 | 0.98693 | 0.015225 | 0.98691 | 0.014333 |  |  | 132324 | 0.99642 | 0.41818 | 0.0064776 | 0.65931 | 0.012908 | 0.65934 | 0.012897
[43 empty] | 77305 | 0.98976 | 0.97925 | 0.0010353 | 0.98693 | 0.015225 | 0.98691 | 0.014333 |  |  | 132424 | 0.98806 | 0.41818 | 0.0064776 | 0.65954 | 0.012912 | 0.65957 | 0.012901
[43 empty] | 77455 | 0.96671 | 0.97925 | 0.0010353 | 0.98693 | 0.015225 | 0.98691 | 0.014333 |  |  | 132524 | 0.98806 | 0.41818 | 0.0064776 | 0.65978 | 0.012916 | 0.65981 | 0.012905
[43 empty] | 77505 | 1.0128 | 0.97925 | 0.0010353 | 0.98693 | 0.015225 | 0.98691 | 0.014333 |  |  | 132624 | 1.0048 | 0.41818 | 0.0064776 | 0.66001 | 0.01292 | 0.66004 | 0.012909
[43 empty] | 77555 | 0.98976 | 0.97925 | 0.0010353 | 0.98693 | 0.015225 | 0.98691 | 0.014333 |  |  | 132724 | 1.0048 | 0.41818 | 0.0064776 | 0.66024 | 0.012925 | 0.66027 | 0.012913
[43 empty] | 77605 | 0.98976 | 0.97925 | 0.0010353 | 0.98693 | 0.015225 | 0.98691 | 0.014333 |  |  | 132824 | 0.99642 | 0.41818 | 0.0064776 | 0.66048 | 0.012929 | 0.66051 | 0.012917
[43 empty] | 77755 | 0.98976 | 0.97925 | 0.0010353 | 0.98693 | 0.015225 | 0.98691 | 0.014333 |  |  | 132924 | 0.98806 | 0.41818 | 0.0064776 | 0.66071 | 0.012933 | 0.66074 | 0.012921
[43 empty] | 77805 | 0.98976 | 0.97925 | 0.0010353 | 0.98693 | 0.015225 | 0.98691 | 0.014333 |  |  | 133024 | 1.0048 | 0.41818 | 0.0064776 | 0.66094 | 0.012937 | 0.66097 | 0.012925
[43 empty] | 77855 | 1.0358 | 0.97925 | 0.0010353 | 0.98693 | 0.015225 | 0.98691 | 0.014333 |  |  | 133124 | 0.99642 | 0.41818 | 0.0064776 | 0.66118 | 0.012941 | 0.66121 | 0.012929
[43 empty] | 77905 | 1.0128 | 0.97925 | 0.0010353 | 0.98693 | 0.015225 | 0.98691 | 0.014333 |  |  | 133224 | 1.0048 | 0.41818 | 0.0064776 | 0.66141 | 0.012945 | 0.66144 | 0.012933
[43 empty] | 78055 | 0.96671 | 0.97925 | 0.0010353 | 0.98693 | 0.015225 | 0.98691 | 0.014333 |  |  | 133324 | 1.0048 | 0.41818 | 0.0064776 | 0.66164 | 0.012949 | 0.66167 | 0.012937
[43 empty] | 78105 | 0.98976 | 0.97925 | 0.0010353 | 0.98693 | 0.015225 | 0.98691 | 0.014333 |  |  | 133424 | 1.0048 | 0.41818 | 0.0064776 | 0.66188 | 0.012953 | 0.66191 | 0.012941
[43 empty] | 78155 | 1.0358 | 0.97925 | 0.0010353 | 0.98693 | 0.015225 | 0.98691 | 0.014333 |  |  | 133524 | 1.0131 | 0.41818 | 0.0064776 | 0.66211 | 0.012957 | 0.66214 | 0.012945
[43 empty] | 78205 | 1.0128 | 0.97925 | 0.0010353 | 0.98693 | 0.015225 | 0.98691 | 0.014333 |  |  | 133624 | 1.0215 | 0.41818 | 0.0064776 | 0.66234 | 0.012961 | 0.66237 | 0.012949
[43 empty] | 78355 | 1.0128 | 0.97925 | 0.0010353 | 0.98693 | 0.015225 | 0.98691 | 0.014333 |  |  | 133724 | 1.0048 | 0.41818 | 0.0064776 | 0.66257 | 0.012965 | 0.6626 | 0.012953
[43 empty] | 78405 | 0.96671 | 0.97925 | 0.0010353 | 0.98693 | 0.015225 | 0.98691 | 0.014333 |  |  | 133824 | 1.0131 | 0.41818 | 0.0064776 | 0.66281 | 0.012969 | 0.66284 | 0.012957
[43 empty] | 78455 | 1.0128 | 0.97925 | 0.0010353 | 0.98693 | 0.015225 | 0.98691 | 0.014333 |  |  | 133924 | 1.0298 | 0.41818 | 0.0064776 | 0.66304 | 0.012973 | 0.66307 | 0.012961
[43 empty] | 78505 | 0.96671 | 0.97925 | 0.0010353 | 0.98693 | 0.015225 | 0.98691 | 0.014333 |  |  | 134024 | 1.0215 | 0.41818 | 0.0064776 | 0.66327 | 0.012977 | 0.6633 | 0.012965
[43 empty] | 78655 | 0.98976 | 0.97925 | 0.0010353 | 0.98693 | 0.015225 | 0.98691 | 0.014333 |  |  | 134124 | 1.0215 | 0.41818 | 0.0064776 | 0.6635 | 0.012981 | 0.66353 | 0.012969
[43 empty] | 78705 | 1.0128 | 0.97925 | 0.0010353 | 0.98693 | 0.015225 | 0.98691 | 0.014333 |  |  | 134224 | 1.0131 | 0.41818 | 0.0064776 | 0.66374 | 0.012985 | 0.66377 | 0.012973
[43 empty] | 78755 | 1.0128 | 0.97925 | 0.0010353 | 0.98693 | 0.015225 | 0.98691 | 0.014333 |  |  | 134324 | 1.0298 | 0.41818 | 0.0064776 | 0.66397 | 0.012989 | 0.664 | 0.012977
[43 empty] | 78805 | 0.96671 | 0.97925 | 0.0010353 | 0.98693 | 0.015225 | 0.98691 | 0.014333 |  |  | 134424 | 1.0131 | 0.41818 | 0.0064776 | 0.6642 | 0.012993 | 0.66423 | 0.012981
[43 empty] | 78955 | 0.98976 | 0.97925 | 0.0010353 | 0.98693 | 0.015225 | 0.98691 | 0.014333 |  |  | 134524 | 1.0215 | 0.41818 | 0.0064776 | 0.66443 | 0.012996 | 0.66446 | 0.012985
[43 empty] | 79005 | 1.0128 | 0.97925 | 0.0010353 | 0.98693 | 0.015225 | 0.98691 | 0.014333 |  |  | 134624 | 1.0215 | 0.41818 | 0.0064776 | 0.66466 | 0.013 | 0.66469 | 0.012989
[43 empty] | 79055 | 1.0358 | 0.97925 | 0.0010353 | 0.98693 | 0.015225 | 0.98691 | 0.014333 |  |  | 134724 | 1.0215 | 0.41818 | 0.0064776 | 0.66489 | 0.013004 | 0.66492 | 0.012993
[43 empty] | 79105 | 0.96671 | 0.97925 | 0.0010353 | 0.98693 | 0.015225 | 0.98691 | 0.014333 |  |  | 134824 | 1.0298 | 0.41818 | 0.0064776 | 0.66513 | 0.013008 | 0.66516 | 0.012997
[43 empty] | 79255 | 0.98976 | 0.97925 | 0.0010353 | 0.98693 | 0.015225 | 0.98691 | 0.014333 |  |  | 134924 | 1.0298 | 0.41818 | 0.0064776 | 0.66536 | 0.013012 | 0.66539 | 0.013001
[43 empty] | 79305 | 0.98976 | 0.97925 | 0.0010353 | 0.98693 | 0.015225 | 0.98691 | 0.014333 |  |  | 135024 | 1.0298 | 0.41818 | 0.0064776 | 0.66559 | 0.013016 | 0.66562 | 0.013005
[43 empty] | 79355 | 0.98976 | 0.97925 | 0.0010353 | 0.98693 | 0.015225 | 0.98691 | 0.014333 |  |  | 135124 | 1.0215 | 0.41818 | 0.0064776 | 0.66582 | 0.01302 | 0.66585 | 0.013009
[43 empty] | 79405 | 0.96671 | 0.97925 | 0.0010353 | 0.98693 | 0.015225 | 0.98691 | 0.014333 |  |  | 135224 | 1.0298 | 0.41818 | 0.0064776 | 0.66605 | 0.013024 | 0.66608 | 0.013013
[43 empty] | 79555 | 0.98976 | 0.97925 | 0.0010353 | 0.98693 | 0.015225 | 0.98691 | 0.014333 |  |  | 135324 | 1.0298 | 0.41818 | 0.0064776 | 0.66628 | 0.013028 | 0.66631 | 0.013017
[43 empty] | 79605 | 0.98976 | 0.97925 | 0.0010353 | 0.98693 | 0.015225 | 0.98691 | 0.014333 |  |  | 135424 | 1.0298 | 0.41818 | 0.0064776 | 0.66651 | 0.013032 | 0.66654 | 0.013021
[43 empty] | 79655 | 0.98976 | 0.97925 | 0.0010353 | 0.98693 | 0.015225 | 0.98691 | 0.014333 |  |  | 135524 | 1.0215 | 0.41818 | 0.0064776 | 0.66674 | 0.013036 | 0.66678 | 0.013025
[43 empty] | 79705 | 1.0128 | 0.97925 | 0.0010353 | 0.98693 | 0.015225 | 0.98691 | 0.014333 |  |  | 135624 | 1.0215 | 0.41818 | 0.0064776 | 0.66698 | 0.01304 | 0.66701 | 0.013029
[43 empty] | 79855 | 1.0128 | 0.97925 | 0.0010353 | 0.98693 | 0.015225 | 0.98691 | 0.014333 |  |  | 135724 | 1.0215 | 0.41818 | 0.0064776 | 0.66721 | 0.013044 | 0.66724 | 0.013033
[43 empty] | 79905 | 0.98976 | 0.97925 | 0.0010353 | 0.98693 | 0.015225 | 0.98691 | 0.014333 |  |  | 135824 | 1.0215 | 0.41818 | 0.0064776 | 0.66744 | 0.013048 | 0.66747 | 0.013037
[43 empty] | 79955 | 0.98976 | 0.97925 | 0.0010353 | 0.98693 | 0.015225 | 0.98691 | 0.014333 |  |  | 135924 | 1.0298 | 0.41818 | 0.0064776 | 0.66767 | 0.013051 | 0.6677 | 0.01304
[43 empty] | 80005 | 0.98976 | 0.97925 | 0.0010353 | 0.98693 | 0.015225 | 0.98691 | 0.014333 |  |  | 136024 | 1.0215 | 0.41818 | 0.0064776 | 0.6679 | 0.013055 | 0.66793 | 0.013044
[43 empty] | 80155 | 1.0128 | 0.97925 | 0.0010353 | 0.98693 | 0.015225 | 0.98691 | 0.014333 |  |  | 136124 | 1.0382 | 0.41818 | 0.0064776 | 0.66813 | 0.013059 | 0.66816 | 0.013048
[43 empty] | 80205 | 0.98976 | 0.97925 | 0.0010353 | 0.98693 | 0.015225 | 0.98691 | 0.014333 |  |  | 136224 | 1.0466 | 0.41818 | 0.0064776 | 0.66836 | 0.013063 | 0.66839 | 0.013052
[43 empty] | 80255 | 0.98976 | 0.97925 | 0.0010353 | 0.98693 | 0.015225 | 0.98691 | 0.014333 |  |  | 136324 | 1.0298 | 0.41818 | 0.0064776 | 0.66859 | 0.013067 | 0.66862 | 0.013056
[43 empty] | 80305 | 0.98976 | 0.97925 | 0.0010353 | 0.98693 | 0.015225 | 0.98691 | 0.014333 |  |  | 136424 | 1.0382 | 0.41818 | 0.0064776 | 0.66882 | 0.013071 | 0.66885 | 0.01306
[43 empty] | 80455 | 1.0128 | 0.97925 | 0.0010353 | 0.98693 | 0.015225 | 0.98691 | 0.014333 |  |  | 136524 | 1.0298 | 0.41818 | 0.0064776 | 0.66905 | 0.013075 | 0.66908 | 0.013064
[43 empty] | 80505 | 1.0128 | 0.97925 | 0.0010353 | 0.98693 | 0.015225 | 0.98691 | 0.014333 |  |  | 136624 | 1.0298 | 0.41818 | 0.0064776 | 0.66928 | 0.013079 | 0.66931 | 0.013068
[43 empty] | 80555 | 1.0128 | 0.97925 | 0.0010353 | 0.98693 | 0.015225 | 0.98691 | 0.014333 |  |  | 136724 | 1.0466 | 0.41818 | 0.0064776 | 0.66951 | 0.013082 | 0.66954 | 0.013072
[43 empty] | 80605 | 1.0358 | 0.97925 | 0.0010353 | 0.98693 | 0.015225 | 0.98691 | 0.014333 |  |  | 136824 | 1.0382 | 0.41818 | 0.0064776 | 0.66974 | 0.013086 | 0.66977 | 0.013075
[43 empty] | 80755 | 1.0358 | 0.97925 | 0.0010353 | 0.98693 | 0.015225 | 0.98691 | 0.014333 |  |  | 136924 | 1.0466 | 0.41818 | 0.0064776 | 0.66997 | 0.01309 | 0.67 | 0.013079
[43 empty] | 80805 | 1.0128 | 0.97925 | 0.0010353 | 0.98693 | 0.015225 | 0.98691 | 0.014333 |  |  | 137024 | 1.0298 | 0.41818 | 0.0064776 | 0.6702 | 0.013094 | 0.67023 | 0.013083
[43 empty] | 80855 | 1.0358 | 0.97925 | 0.0010353 | 0.98693 | 0.015225 | 0.98691 | 0.014333 |  |  | 137124 | 1.0549 | 0.41818 | 0.0064776 | 0.67043 | 0.013098 | 0.67046 | 0.013087
[43 empty] | 80905 | 0.98976 | 0.97925 | 0.0010353 | 0.98693 | 0.015225 | 0.98691 | 0.014333 |  |  | 137224 | 1.0466 | 0.41818 | 0.0064776 | 0.67066 | 0.013102 | 0.67069 | 0.013091
[43 empty] | 81055 | 1.0128 | 0.97925 | 0.0010353 | 0.98693 | 0.015225 | 0.98691 | 0.014333 |  |  | 137324 | 1.0382 | 0.41818 | 0.0064776 | 0.67089 | 0.013105 | 0.67092 | 0.013095
[43 empty] | 81105 | 0.96671 | 0.97925 | 0.0010353 | 0.98693 | 0.015225 | 0.98691 | 0.014333 |  |  | 137424 | 1.0549 | 0.41818 | 0.0064776 | 0.67112 | 0.013109 | 0.67115 | 0.013098
[43 empty] | 81155 | 0.98976 | 0.97925 | 0.0010353 | 0.98693 | 0.015225 | 0.98691 | 0.014333 |  |  | 137524 | 1.0466 | 0.41818 | 0.0064776 | 0.67134 | 0.013113 | 0.67138 | 0.013102
[43 empty] | 81205 | 1.0128 | 0.97925 | 0.0010353 | 0.98693 | 0.015225 | 0.98691 | 0.014333 |  |  | 137624 | 1.0549 | 0.41818 | 0.0064776 | 0.67157 | 0.013117 | 0.6716 | 0.013106
[43 empty] | 81355 | 0.98976 | 0.97925 | 0.0010353 | 0.98693 | 0.015225 | 0.98691 | 0.014333 |  |  | 137724 | 1.0382 | 0.41818 | 0.0064776 | 0.6718 | 0.013121 | 0.67183 | 0.01311
[43 empty] | 81405 | 1.0128 | 0.97925 | 0.0010353 | 0.98693 | 0.015225 | 0.98691 | 0.014333 |  |  | 137824 | 1.0382 | 0.41818 | 0.0064776 | 0.67203 | 0.013124 | 0.67206 | 0.013114
[43 empty] | 81455 | 0.96671 | 0.97925 | 0.0010353 | 0.98693 | 0.015225 | 0.98691 | 0.014333 |  |  | 137924 | 1.0382 | 0.41818 | 0.0064776 | 0.67226 | 0.013128 | 0.67229 | 0.013118
[43 empty] | 81505 | 1.0128 | 0.97925 | 0.0010353 | 0.98693 | 0.015225 | 0.98691 | 0.014333 |  |  | 138024 | 1.0382 | 0.41818 | 0.0064776 | 0.67249 | 0.013132 | 0.67252 | 0.013121
[43 empty] | 81655 | 0.96671 | 0.97925 | 0.0010353 | 0.98693 | 0.015225 | 0.98691 | 0.014333 |  |  | 138124 | 1.0298 | 0.41818 | 0.0064776 | 0.67272 | 0.013136 | 0.67275 | 0.013125
[43 empty] | 81705 | 1.0128 | 0.97925 | 0.0010353 | 0.98693 | 0.015225 | 0.98691 | 0.014333 |  |  | 138224 | 1.0382 | 0.41818 | 0.0064776 | 0.67295 | 0.01314 | 0.67298 | 0.013129
[43 empty] | 81755 | 0.98976 | 0.97925 | 0.0010353 | 0.98693 | 0.015225 | 0.98691 | 0.014333 |  |  | 138324 | 1.0382 | 0.41818 | 0.0064776 | 0.67317 | 0.013143 | 0.67321 | 0.013133
[43 empty] | 81805 | 1.0358 | 0.97925 | 0.0010353 | 0.98693 | 0.015225 | 0.98691 | 0.014333 |  |  | 138424 | 1.0382 | 0.41818 | 0.0064776 | 0.6734 | 0.013147 | 0.67343 | 0.013137
[43 empty] | 81955 | 1.0128 | 0.97925 | 0.0010353 | 0.98693 | 0.015225 | 0.98691 | 0.014333 |  |  | 138524 | 1.0382 | 0.41818 | 0.0064776 | 0.67363 | 0.013151 | 0.67366 | 0.01314
[43 empty] | 82005 | 1.0358 | 0.97925 | 0.0010353 | 0.98693 | 0.015225 | 0.98691 | 0.014333 |  |  | 138624 | 1.0298 | 0.41818 | 0.0064776 | 0.67386 | 0.013155 | 0.67389 | 0.013144
[43 empty] | 82055 | 1.0128 | 0.97925 | 0.0010353 | 0.98693 | 0.015225 | 0.98691 | 0.014333 |  |  | 138724 | 1.0298 | 0.41818 | 0.0064776 | 0.67409 | 0.013159 | 0.67412 | 0.013148
[43 empty] | 82105 | 1.0128 | 0.97925 | 0.0010353 | 0.98693 | 0.015225 | 0.98691 | 0.014333 |  |  | 138824 | 1.0298 | 0.41818 | 0.0064776 | 0.67432 | 0.013162 | 0.67435 | 0.013152
[43 empty] | 82255 | 0.98976 | 0.97925 | 0.0010353 | 0.98693 | 0.015225 | 0.98691 | 0.014333 |  |  | 138924 | 1.0382 | 0.41818 | 0.0064776 | 0.67454 | 0.013166 | 0.67457 | 0.013155
[43 empty] | 82305 | 0.98976 | 0.97925 | 0.0010353 | 0.98693 | 0.015225 | 0.98691 | 0.014333 |  |  | 139024 | 1.0215 | 0.41818 | 0.0064776 | 0.67477 | 0.01317 | 0.6748 | 0.013159
[43 empty] | 82355 | 1.0128 | 0.97925 | 0.0010353 | 0.98693 | 0.015225 | 0.98691 | 0.014333 |  |  | 139124 | 1.0215 | 0.41818 | 0.0064776 | 0.675 | 0.013174 | 0.67503 | 0.013163
[43 empty] | 82405 | 1.0128 | 0.97925 | 0.0010353 | 0.98693 | 0.015225 | 0.98691 | 0.014333 |  |  | 139224 | 1.0298 | 0.41818 | 0.0064776 | 0.67523 | 0.013177 | 0.67526 | 0.013167
[43 empty] | 82555 | 1.0128 | 0.97925 | 0.0010353 | 0.98693 | 0.015225 | 0.98691 | 0.014333 |  |  | 139324 | 1.0215 | 0.41818 | 0.0064776 | 0.67545 | 0.013181 | 0.67549 | 0.01317
[43 empty] | 82605 | 1.0128 | 0.97925 | 0.0010353 | 0.98693 | 0.015225 | 0.98691 | 0.014333 |  |  | 139424 | 1.0215 | 0.41818 | 0.0064776 | 0.67568 | 0.013185 | 0.67571 | 0.013174
[43 empty] | 82655 | 0.98976 | 0.97925 | 0.0010353 | 0.98693 | 0.015225 | 0.98691 | 0.014333 |  |  | 139524 | 1.0215 | 0.41818 | 0.0064776 | 0.67591 | 0.013188 | 0.67594 | 0.013178
[43 empty] | 82705 | 0.96671 | 0.97925 | 0.0010353 | 0.98693 | 0.015225 | 0.98691 | 0.014333 |  |  | 139624 | 1.0215 | 0.41818 | 0.0064776 | 0.67614 | 0.013192 | 0.67617 | 0.013182
[43 empty] | 82855 | 0.96671 | 0.97925 | 0.0010353 | 0.98693 | 0.015225 | 0.98691 | 0.014333 |  |  | 139724 | 1.0215 | 0.41818 | 0.0064776 | 0.67636 | 0.013196 | 0.6764 | 0.013185
[43 empty] | 82905 | 0.98976 | 0.97925 | 0.0010353 | 0.98693 | 0.015225 | 0.98691 | 0.014333 |  |  | 139824 | 1.0215 | 0.41818 | 0.0064776 | 0.67659 | 0.0132 | 0.67662 | 0.013189
[43 empty] | 82955 | 0.96671 | 0.97925 | 0.0010353 | 0.98693 | 0.015225 | 0.98691 | 0.014333 |  |  | 139924 | 1.0131 | 0.41818 | 0.0064776 | 0.67682 | 0.013203 | 0.67685 | 0.013193
[43 empty] | 83005 | 0.98976 | 0.97925 | 0.0010353 | 0.98693 | 0.015225 | 0.98691 | 0.014333 |  |  | 140024 | 1.0215 | 0.41818 | 0.0064776 | 0.67704 | 0.013207 | 0.67708 | 0.013197
[43 empty] | 83155 | 1.0128 | 0.97925 | 0.0010353 | 0.98693 | 0.015225 | 0.98691 | 0.014333 |  |  | 140124 | 1.0215 | 0.41818 | 0.0064776 | 0.67727 | 0.013211 | 0.6773 | 0.0132
[43 empty] | 83205 | 0.96671 | 0.97925 | 0.0010353 | 0.98693 | 0.015225 | 0.98691 | 0.014333 |  |  | 140224 | 1.0298 | 0.41818 | 0.0064776 | 0.6775 | 0.013214 | 0.67753 | 0.013204
[43 empty] | 83255 | 1.0128 | 0.97925 | 0.0010353 | 0.98693 | 0.015225 | 0.98691 | 0.014333 |  |  | 140324 | 1.0131 | 0.41818 | 0.0064776 | 0.67772 | 0.013218 | 0.67776 | 0.013208
[43 empty] | 83305 | 0.98976 | 0.97925 | 0.0010353 | 0.98693 | 0.015225 | 0.98691 | 0.014333 |  |  | 140424 | 1.0382 | 0.41818 | 0.0064776 | 0.67795 | 0.013222 | 0.67798 | 0.013211
[43 empty] | 83455 | 0.98976 | 0.97925 | 0.0010353 | 0.98693 | 0.015225 | 0.98691 | 0.014333 |  |  | 140524 | 1.0298 | 0.41818 | 0.0064776 | 0.67818 | 0.013225 | 0.67821 | 0.013215
[43 empty] | 83505 | 0.98976 | 0.97925 | 0.0010353 | 0.98693 | 0.015225 | 0.98691 | 0.014333 |  |  | 140624 | 1.0215 | 0.41818 | 0.0064776 | 0.6784 | 0.013229 | 0.67844 | 0.013219
[43 empty] | 83555 | 0.96671 | 0.97925 | 0.0010353 | 0.98693 | 0.015225 | 0.98691 | 0.014333 |  |  | 140724 | 1.0215 | 0.41818 | 0.0064776 | 0.67863 | 0.013233 | 0.67866 | 0.013222
[43 empty] | 83605 | 1.0128 | 0.97925 | 0.0010353 | 0.98693 | 0.015225 | 0.98691 | 0.014333 |  |  | 140824 | 1.0215 | 0.41818 | 0.0064776 | 0.67886 | 0.013236 | 0.67889 | 0.013226
[43 empty] | 83755 | 0.94367 | 0.97925 | 0.0010353 | 0.98693 | 0.015225 | 0.98691 | 0.014333 |  |  | 140924 | 1.0382 | 0.41818 | 0.0064776 | 0.67908 | 0.01324 | 0.67911 | 0.01323
[43 empty] | 83805 | 0.98976 | 0.97925 | 0.0010353 | 0.98693 | 0.015225 | 0.98691 | 0.014333 |  |  | 141024 | 1.0215 | 0.41818 | 0.0064776 | 0.67931 | 0.013244 | 0.67934 | 0.013233
[43 empty] | 83855 | 0.98976 | 0.97925 | 0.0010353 | 0.98693 | 0.015225 | 0.98691 | 0.014333 |  |  | 141124 | 1.0131 | 0.41818 | 0.0064776 | 0.67953 | 0.013247 | 0.67957 | 0.013237
[43 empty] | 83905 | 0.98976 | 0.97925 | 0.0010353 | 0.98693 | 0.015225 | 0.98691 | 0.014333 |  |  | 141224 | 1.0048 | 0.41818 | 0.0064776 | 0.67976 | 0.013251 | 0.67979 | 0.013241
[43 empty] | 84055 | 1.0128 | 0.97925 | 0.0010353 | 0.98693 | 0.015225 | 0.98691 | 0.014333 |  |  | 141324 | 1.0215 | 0.41818 | 0.0064776 | 0.67999 | 0.013255 | 0.68002 | 0.013244
[43 empty] | 84105 | 0.98976 | 0.97925 | 0.0010353 | 0.98693 | 0.015225 | 0.98691 | 0.014333 |  |  | 141424 | 1.0298 | 0.41818 | 0.0064776 | 0.68021 | 0.013258 | 0.68024 | 0.013248
[43 empty] | 84155 | 1.0128 | 0.97925 | 0.0010353 | 0.98693 | 0.015225 | 0.98691 | 0.014333 |  |  | 141524 | 1.0131 | 0.41818 | 0.0064776 | 0.68044 | 0.013262 | 0.68047 | 0.013252
[43 empty] | 84205 | 0.98976 | 0.97925 | 0.0010353 | 0.98693 | 0.015225 | 0.98691 | 0.014333 |  |  | 141624 | 1.0048 | 0.41818 | 0.0064776 | 0.68066 | 0.013266 | 0.68069 | 0.013255
[43 empty] | 84355 | 0.98976 | 0.97925 | 0.0010353 | 0.98693 | 0.015225 | 0.98691 | 0.014333 |  |  | 141724 | 1.0048 | 0.41818 | 0.0064776 | 0.68089 | 0.013269 | 0.68092 | 0.013259
[43 empty] | 84405 | 1.0128 | 0.97925 | 0.0010353 | 0.98693 | 0.015225 | 0.98691 | 0.014333 |  |  | 141824 | 1.0048 | 0.41818 | 0.0064776 | 0.68111 | 0.013273 | 0.68115 | 0.013263
[43 empty] | 84455 | 1.0358 | 0.97925 | 0.0010353 | 0.98693 | 0.015225 | 0.98691 | 0.014333 |  |  | 141924 | 0.99642 | 0.41818 | 0.0064776 | 0.68134 | 0.013277 | 0.68137 | 0.013266
[43 empty] | 84505 | 1.0358 | 0.97925 | 0.0010353 | 0.98693 | 0.015225 | 0.98691 | 0.014333 |  |  | 142024 | 0.98806 | 0.41818 | 0.0064776 | 0.68156 | 0.01328 | 0.6816 | 0.01327
[43 empty] | 84655 | 0.96671 | 0.97925 | 0.0010353 | 0.98693 | 0.015225 | 0.98691 | 0.014333 |  |  | 142124 | 1.0131 | 0.41818 | 0.0064776 | 0.68179 | 0.013284 | 0.68182 | 0.013274
[43 empty] | 84705 | 0.98976 | 0.97925 | 0.0010353 | 0.98693 | 0.015225 | 0.98691 | 0.014333 |  |  | 142224 | 0.97971 | 0.41818 | 0.0064776 | 0.68201 | 0.013287 | 0.68205 | 0.013277
[43 empty] | 84755 | 0.98976 | 0.97925 | 0.0010353 | 0.98693 | 0.015225 | 0.98691 | 0.014333 |  |  | 142324 | 1.0048 | 0.41818 | 0.0064776 | 0.68224 | 0.013291 | 0.68227 | 0.013281
[43 empty] | 84805 | 1.0128 | 0.97925 | 0.0010353 | 0.98693 | 0.015225 | 0.98691 | 0.014333 |  |  | 142424 | 0.98806 | 0.41818 | 0.0064776 | 0.68246 | 0.013295 | 0.6825 | 0.013284
[43 empty] | 84955 | 1.0358 | 0.97925 | 0.0010353 | 0.98693 | 0.015225 | 0.98691 | 0.014333 |  |  | 142524 | 1.0048 | 0.41818 | 0.0064776 | 0.68269 | 0.013298 | 0.68272 | 0.013288
[43 empty] | 85005 | 0.98976 | 0.97925 | 0.0010353 | 0.98693 | 0.015225 | 0.98691 | 0.014333 |  |  | 142624 | 0.98806 | 0.41818 | 0.0064776 | 0.68291 | 0.013302 | 0.68295 | 0.013292
[43 empty] | 85055 | 1.0128 | 0.97925 | 0.0010353 | 0.98693 | 0.015225 | 0.98691 | 0.014333 |  |  | 142724 | 0.97971 | 0.41818 | 0.0064776 | 0.68314 | 0.013305 | 0.68317 | 0.013295
[43 empty] | 85105 | 1.0128 | 0.97925 | 0.0010353 | 0.98693 | 0.015225 | 0.98691 | 0.014333
[43 empty] | 85255 | 1.0128 | 0.97925 | 0.0010353 | 0.98693 | 0.015225 | 0.98691 | 0.014333
[43 empty] | 85305 | 0.98976 | 0.97925 | 0.0010353 | 0.98693 | 0.015225 | 0.98691 | 0.014333
[43 empty] | 85355 | 1.0128 | 0.97925 | 0.0010353 | 0.98693 | 0.015225 | 0.98691 | 0.014333
[43 empty] | 85405 | 0.98976 | 0.97925 | 0.0010353 | 0.98693 | 0.015225 | 0.98691 | 0.014333
[43 empty] | 85555 | 0.98976 | 0.97925 | 0.0010353 | 0.98693 | 0.015225 | 0.98691 | 0.014333
[43 empty] | 85605 | 1.0128 | 0.97925 | 0.0010353 | 0.98693 | 0.015225 | 0.98691 | 0.014333
[43 empty] | 85655 | 0.98976 | 0.97925 | 0.0010353 | 0.98693 | 0.015225 | 0.98691 | 0.014333
[43 empty] | 85705 | 0.98976 | 0.97925 | 0.0010353 | 0.98693 | 0.015225 | 0.98691 | 0.014333
[43 empty] | 85855 | 1.0128 | 0.97925 | 0.0010353 | 0.98693 | 0.015225 | 0.98691 | 0.014333
[43 empty] | 85905 | 0.96671 | 0.97925 | 0.0010353 | 0.98693 | 0.015225 | 0.98691 | 0.014333
[43 empty] | 85955 | 0.98976 | 0.97925 | 0.0010353 | 0.98693 | 0.015225 | 0.98691 | 0.014333
[43 empty] | 86005 | 0.96671 | 0.97925 | 0.0010353 | 0.98693 | 0.015225 | 0.98691 | 0.014333
[43 empty] | 86155 | 1.0128 | 0.97925 | 0.0010353 | 0.98693 | 0.015225 | 0.98691 | 0.014333
[43 empty] | 86205 | 1.0128 | 0.97925 | 0.0010353 | 0.98693 | 0.015225 | 0.98691 | 0.014333
[43 empty] | 86255 | 1.0128 | 0.97925 | 0.0010353 | 0.98693 | 0.015225 | 0.98691 | 0.014333
[43 empty] | 86305 | 0.98976 | 0.97925 | 0.0010353 | 0.98693 | 0.015225 | 0.98691 | 0.014333
[43 empty] | 86455 | 0.98976 | 0.97925 | 0.0010353 | 0.98693 | 0.015225 | 0.98691 | 0.014333
[43 empty] | 86505 | 1.0128 | 0.97925 | 0.0010353 | 0.98693 | 0.015225 | 0.98691 | 0.014333
[43 empty] | 86555 | 0.98976 | 0.97925 | 0.0010353 | 0.98693 | 0.015225 | 0.98691 | 0.014333
[43 empty] | 86605 | 0.98976 | 0.97925 | 0.0010353 | 0.98693 | 0.015225 | 0.98691 | 0.014333
[43 empty] | 86755 | 1.0128 | 0.97925 | 0.0010353 | 0.98693 | 0.015225 | 0.98691 | 0.014333
[43 empty] | 86805 | 1.0128 | 0.97925 | 0.0010353 | 0.98693 | 0.015225 | 0.98691 | 0.014333
[43 empty] | 86855 | 0.98976 | 0.97925 | 0.0010353 | 0.98693 | 0.015225 | 0.98691 | 0.014333
[43 empty] | 86905 | 1.0128 | 0.97925 | 0.0010353 | 0.98693 | 0.015225 | 0.98691 | 0.014333
[43 empty] | 87055 | 1.0128 | 0.97925 | 0.0010353 | 0.98693 | 0.015225 | 0.98691 | 0.014333
[43 empty] | 87105 | 0.96671 | 0.97925 | 0.0010353 | 0.98693 | 0.015225 | 0.98691 | 0.014333
[43 empty] | 87155 | 1.0128 | 0.97925 | 0.0010353 | 0.98693 | 0.015225 | 0.98691 | 0.014333
[43 empty] | 87205 | 0.98976 | 0.97925 | 0.0010353 | 0.98693 | 0.015225 | 0.98691 | 0.014333
[43 empty] | 87355 | 0.98976 | 0.97925 | 0.0010353 | 0.98693 | 0.015225 | 0.98691 | 0.014333
[43 empty] | 87405 | 0.98976 | 0.97925 | 0.0010353 | 0.98693 | 0.015225 | 0.98691 | 0.014333
[43 empty] | 87455 | 0.98976 | 0.97925 | 0.0010353 | 0.98693 | 0.015225 | 0.98691 | 0.014333
[43 empty] | 87505 | 0.96671 | 0.97925 | 0.0010353 | 0.98693 | 0.015225 | 0.98691 | 0.014333
[43 empty] | 87655 | 1.0128 | 0.97925 | 0.0010353 | 0.98693 | 0.015225 | 0.98691 | 0.014333
[43 empty] | 87705 | 0.98976 | 0.97925 | 0.0010353 | 0.98693 | 0.015225 | 0.98691 | 0.014333
[43 empty] | 87755 | 1.0128 | 0.97925 | 0.0010353 | 0.98693 | 0.015225 | 0.98691 | 0.014333
[43 empty] | 87805 | 0.98976 | 0.97925 | 0.0010353 | 0.98693 | 0.015225 | 0.98691 | 0.014333
[43 empty] | 87955 | 0.98976 | 0.97925 | 0.0010353 | 0.98693 | 0.015225 | 0.98691 | 0.014333
[43 empty] | 88005 | 1.0358 | 0.97925 | 0.0010353 | 0.98693 | 0.015225 | 0.98691 | 0.014333
[43 empty] | 88055 | 0.96671 | 0.97925 | 0.0010353 | 0.98693 | 0.015225 | 0.98691 | 0.014333
[43 empty] | 88105 | 0.98976 | 0.97925 | 0.0010353 | 0.98693 | 0.015225 | 0.98691 | 0.014333
[43 empty] | 88255 | 0.98976 | 0.97925 | 0.0010353 | 0.98693 | 0.015225 | 0.98691 | 0.014333
[43 empty] | 88305 | 1.0358 | 0.97925 | 0.0010353 | 0.98693 | 0.015225 | 0.98691 | 0.014333
[43 empty] | 88355 | 0.96671 | 0.97925 | 0.0010353 | 0.98693 | 0.015225 | 0.98691 | 0.014333
[43 empty] | 88405 | 1.0128 | 0.97925 | 0.0010353 | 0.98693 | 0.015225 | 0.98691 | 0.014333
[43 empty] | 88555 | 0.96671 | 0.97925 | 0.0010353 | 0.98693 | 0.015225 | 0.98691 | 0.014333
[43 empty] | 88605 | 0.98976 | 0.97925 | 0.0010353 | 0.98693 | 0.015225 | 0.98691 | 0.014333
[43 empty] | 88655 | 0.96671 | 0.97925 | 0.0010353 | 0.98693 | 0.015225 | 0.98691 | 0.014333
[43 empty] | 88705 | 0.98976 | 0.97925 | 0.0010353 | 0.98693 | 0.015225 | 0.98691 | 0.014333
[43 empty] | 88855 | 0.96671 | 0.97925 | 0.0010353 | 0.98693 | 0.015225 | 0.98691 | 0.014333
[43 empty] | 88905 | 0.98976 | 0.97925 | 0.0010353 | 0.98693 | 0.015225 | 0.98691 | 0.014333
[43 empty] | 88955 | 1.0128 | 0.97925 | 0.0010353 | 0.98693 | 0.015225 | 0.98691 | 0.014333
[43 empty] | 89005 | 1.0358 | 0.97925 | 0.0010353 | 0.98693 | 0.015225 | 0.98691 | 0.014333
[43 empty] | 89155 | 0.98976 | 0.97925 | 0.0010353 | 0.98693 | 0.015225 | 0.98691 | 0.014333
[43 empty] | 89205 | 1.0128 | 0.97925 | 0.0010353 | 0.98693 | 0.015225 | 0.98691 | 0.014333
[43 empty] | 89255 | 0.98976 | 0.97925 | 0.0010353 | 0.98693 | 0.015225 | 0.98691 | 0.014333
[43 empty] | 89305 | 1.0128 | 0.97925 | 0.0010353 | 0.98693 | 0.015225 | 0.98691 | 0.014333
[43 empty] | 89455 | 1.0128 | 0.97925 | 0.0010353 | 0.98693 | 0.015225 | 0.98691 | 0.014333
[43 empty] | 89505 | 0.98976 | 0.97925 | 0.0010353 | 0.98693 | 0.015225 | 0.98691 | 0.014333
[43 empty] | 89555 | 0.98976 | 0.97925 | 0.0010353 | 0.98693 | 0.015225 | 0.98691 | 0.014333
[43 empty] | 89605 | 0.98976 | 0.97925 | 0.0010353 | 0.98693 | 0.015225 | 0.98691 | 0.014333
[43 empty] | 89755 | 0.98976 | 0.97925 | 0.0010353 | 0.98693 | 0.015225 | 0.98691 | 0.014333
[43 empty] | 89805 | 0.98976 | 0.97925 | 0.0010353 | 0.98693 | 0.015225 | 0.98691 | 0.014333
[43 empty] | 89855 | 0.96671 | 0.97925 | 0.0010353 | 0.98693 | 0.015225 | 0.98691 | 0.014333
[43 empty] | 89905 | 0.98976 | 0.97925 | 0.0010353 | 0.98693 | 0.015225 | 0.98691 | 0.014333
[43 empty] | 90055 | 0.98976 | 0.97925 | 0.0010353 | 0.98693 | 0.015225 | 0.98691 | 0.014333
[43 empty] | 90105 | 0.96671 | 0.97925 | 0.0010353 | 0.98693 | 0.015225 | 0.98691 | 0.014333
[43 empty] | 90155 | 0.98976 | 0.97925 | 0.0010353 | 0.98693 | 0.015225 | 0.98691 | 0.014333
[43 empty] | 90205 | 0.96671 | 0.97925 | 0.0010353 | 0.98693 | 0.015225 | 0.98691 | 0.014333
[43 empty] | 90355 | 0.98976 | 0.97925 | 0.0010353 | 0.98693 | 0.015225 | 0.98691 | 0.014333
[43 empty] | 90405 | 0.98976 | 0.97925 | 0.0010353 | 0.98693 | 0.015225 | 0.98691 | 0.014333
[43 empty] | 90455 | 0.98976 | 0.97925 | 0.0010353 | 0.98693 | 0.015225 | 0.98691 | 0.014333
[43 empty] | 90505 | 0.98976 | 0.97925 | 0.0010353 | 0.98693 | 0.015225 | 0.98691 | 0.014333
[43 empty] | 90655 | 1.0128 | 0.97925 | 0.0010353 | 0.98693 | 0.015225 | 0.98691 | 0.014333
[43 empty] | 90705 | 0.98976 | 0.97925 | 0.0010353 | 0.98693 | 0.015225 | 0.98691 | 0.014333
[43 empty] | 90755 | 1.0128 | 0.97925 | 0.0010353 | 0.98693 | 0.015225 | 0.98691 | 0.014333
[43 empty] | 90805 | 1.0128 | 0.97925 | 0.0010353 | 0.98693 | 0.015225 | 0.98691 | 0.014333
[43 empty] | 90955 | 0.98976 | 0.97925 | 0.0010353 | 0.98693 | 0.015225 | 0.98691 | 0.014333
[43 empty] | 91005 | 0.98976 | 0.97925 | 0.0010353 | 0.98693 | 0.015225 | 0.98691 | 0.014333
[43 empty] | 91055 | 0.98976 | 0.97925 | 0.0010353 | 0.98693 | 0.015225 | 0.98691 | 0.014333
[43 empty] | 91105 | 1.0128 | 0.97925 | 0.0010353 | 0.98693 | 0.015225 | 0.98691 | 0.014333
[43 empty] | 91255 | 1.0128 | 0.97925 | 0.0010353 | 0.98693 | 0.015225 | 0.98691 | 0.014333
[43 empty] | 91305 | 0.98976 | 0.97925 | 0.0010353 | 0.98693 | 0.015225 | 0.98691 | 0.014333
[43 empty] | 91355 | 1.0128 | 0.97925 | 0.0010353 | 0.98693 | 0.015225 | 0.98691 | 0.014333
[43 empty] | 91405 | 0.98976 | 0.97925 | 0.0010353 | 0.98693 | 0.015225 | 0.98691 | 0.014333
[43 empty] | 91555 | 1.0128 | 0.97925 | 0.0010353 | 0.98693 | 0.015225 | 0.98691 | 0.014333
[43 empty] | 91605 | 1.0128 | 0.97925 | 0.0010353 | 0.98693 | 0.015225 | 0.98691 | 0.014333
[43 empty] | 91655 | 0.98976 | 0.97925 | 0.0010353 | 0.98693 | 0.015225 | 0.98691 | 0.014333
[43 empty] | 91705 | 0.98976 | 0.97925 | 0.0010353 | 0.98693 | 0.015225 | 0.98691 | 0.014333
[43 empty] | 91855 | 0.96671 | 0.97925 | 0.0010353 | 0.98693 | 0.015225 | 0.98691 | 0.014333
[43 empty] | 91905 | 1.0128 | 0.97925 | 0.0010353 | 0.98693 | 0.015225 | 0.98691 | 0.014333
[43 empty] | 91955 | 0.96671 | 0.97925 | 0.0010353 | 0.98693 | 0.015225 | 0.98691 | 0.014333
[43 empty] | 92005 | 0.98976 | 0.97925 | 0.0010353 | 0.98693 | 0.015225 | 0.98691 | 0.014333
[43 empty] | 92155 | 1.0128 | 0.97925 | 0.0010353 | 0.98693 | 0.015225 | 0.98691 | 0.014333
[43 empty] | 92205 | 0.98976 | 0.97925 | 0.0010353 | 0.98693 | 0.015225 | 0.98691 | 0.014333
[43 empty] | 92255 | 0.98976 | 0.97925 | 0.0010353 | 0.98693 | 0.015225 | 0.98691 | 0.014333
[43 empty] | 92305 | 0.96671 | 0.97925 | 0.0010353 | 0.98693 | 0.015225 | 0.98691 | 0.014333
[43 empty] | 92455 | 0.98976 | 0.97925 | 0.0010353 | 0.98693 | 0.015225 | 0.98691 | 0.014333
[43 empty] | 92505 | 1.0128 | 0.97925 | 0.0010353 | 0.98693 | 0.015225 | 0.98691 | 0.014333
[43 empty] | 92555 | 0.98976 | 0.97925 | 0.0010353 | 0.98693 | 0.015225 | 0.98691 | 0.014333
[43 empty] | 92605 | 0.98976 | 0.97925 | 0.0010353 | 0.98693 | 0.015225 | 0.98691 | 0.014333
[43 empty] | 92755 | 0.96671 | 0.97925 | 0.0010353 | 0.98693 | 0.015225 | 0.98691 | 0.014333
[43 empty] | 92805 | 0.98976 | 0.97925 | 0.0010353 | 0.98693 | 0.015225 | 0.98691 | 0.014333
[43 empty] | 92855 | 0.98976 | 0.97925 | 0.0010353 | 0.98693 | 0.015225 | 0.98691 | 0.014333
[43 empty] | 92905 | 0.98976 | 0.97925 | 0.0010353 | 0.98693 | 0.015225 | 0.98691 | 0.014333
[43 empty] | 93055 | 0.96671 | 0.97925 | 0.0010353 | 0.98693 | 0.015225 | 0.98691 | 0.014333
[43 empty] | 93105 | 0.98976 | 0.97925 | 0.0010353 | 0.98693 | 0.015225 | 0.98691 | 0.014333
[43 empty] | 93155 | 0.96671 | 0.97925 | 0.0010353 | 0.98693 | 0.015225 | 0.98691 | 0.014333
[43 empty] | 93205 | 0.96671 | 0.97925 | 0.0010353 | 0.98693 | 0.015225 | 0.98691 | 0.014333
[43 empty] | 93355 | 0.98976 | 0.97925 | 0.0010353 | 0.98693 | 0.015225 | 0.98691 | 0.014333
[43 empty] | 93405 | 0.98976 | 0.97925 | 0.0010353 | 0.98693 | 0.015225 | 0.98691 | 0.014333
[43 empty] | 93455 | 0.98976 | 0.97925 | 0.0010353 | 0.98693 | 0.015225 | 0.98691 | 0.014333
[43 empty] | 93505 | 0.98976 | 0.97925 | 0.0010353 | 0.98693 | 0.015225 | 0.98691 | 0.014333
[43 empty] | 93655 | 1.0128 | 0.97925 | 0.0010353 | 0.98693 | 0.015225 | 0.98691 | 0.014333
[43 empty] | 93705 | 0.98976 | 0.97925 | 0.0010353 | 0.98693 | 0.015225 | 0.98691 | 0.014333
[43 empty] | 93755 | 1.0128 | 0.97925 | 0.0010353 | 0.98693 | 0.015225 | 0.98691 | 0.014333
[43 empty] | 93805 | 0.98976 | 0.97925 | 0.0010353 | 0.98693 | 0.015225 | 0.98691 | 0.014333
[43 empty] | 93955 | 0.96671 | 0.97925 | 0.0010353 | 0.98693 | 0.015225 | 0.98691 | 0.014333
[43 empty] | 94005 | 0.96671 | 0.97925 | 0.0010353 | 0.98693 | 0.015225 | 0.98691 | 0.014333
[43 empty] | 94055 | 0.98976 | 0.97925 | 0.0010353 | 0.98693 | 0.015225 | 0.98691 | 0.014333
[43 empty] | 94105 | 0.96671 | 0.97925 | 0.0010353 | 0.98693 | 0.015225 | 0.98691 | 0.014333
[43 empty] | 94255 | 0.96671 | 0.97925 | 0.0010353 | 0.98693 | 0.015225 | 0.98691 | 0.014333
[43 empty] | 94305 | 0.98976 | 0.97925 | 0.0010353 | 0.98693 | 0.015225 | 0.98691 | 0.014333
[43 empty] | 94355 | 0.98976 | 0.97925 | 0.0010353 | 0.98693 | 0.015225 | 0.98691 | 0.014333
[43 empty] | 94405 | 0.98976 | 0.97925 | 0.0010353 | 0.98693 | 0.015225 | 0.98691 | 0.014333
[43 empty] | 94555 | 1.0128 | 0.97925 | 0.0010353 | 0.98693 | 0.015225 | 0.98691 | 0.014333
[43 empty] | 94605 | 0.96671 | 0.97925 | 0.0010353 | 0.98693 | 0.015225 | 0.98691 | 0.014333
[43 empty] | 94655 | 1.0128 | 0.97925 | 0.0010353 | 0.98693 | 0.015225 | 0.98691 | 0.014333
[43 empty] | 94705 | 0.98976 | 0.97925 | 0.0010353 | 0.98693 | 0.015225 | 0.98691 | 0.014333
[43 empty] | 94855 | 1.0128 | 0.97925 | 0.0010353 | 0.98693 | 0.015225 | 0.98691 | 0.014333
[43 empty] | 94905 | 0.94367 | 0.97925 | 0.0010353 | 0.98693 | 0.015225 | 0.98691 | 0.014333
[43 empty] | 94955 | 0.96671 | 0.97925 | 0.0010353 | 0.98693 | 0.015225 | 0.98691 | 0.014333
[43 empty] | 95005 | 0.98976 | 0.97925 | 0.0010353 | 0.98693 | 0.015225 | 0.98691 | 0.014333
[43 empty] | 95155 | 0.98976 | 0.97925 | 0.0010353 | 0.98693 | 0.015225 | 0.98691 | 0.014333
[43 empty] | 95205 | 0.96671 | 0.97925 | 0.0010353 | 0.98693 | 0.015225 | 0.98691 | 0.014333
[43 empty] | 95255 | 1.0128 | 0.97925 | 0.0010353 | 0.98693 | 0.015225 | 0.98691 | 0.014333
[43 empty] | 95305 | 0.98976 | 0.97925 | 0.0010353 | 0.98693 | 0.015225 | 0.98691 | 0.014333
[43 empty] | 95455 | 0.98976 | 0.97925 | 0.0010353 | 0.98693 | 0.015225 | 0.98691 | 0.014333
[43 empty] | 95505 | 0.98976 | 0.97925 | 0.0010353 | 0.98693 | 0.015225 | 0.98691 | 0.014333
[43 empty] | 95555 | 1.0128 | 0.97925 | 0.0010353 | 0.98693 | 0.015225 | 0.98691 | 0.014333
[43 empty] | 95605 | 0.98976 | 0.97925 | 0.0010353 | 0.98693 | 0.015225 | 0.98691 | 0.014333
[43 empty] | 95755 | 0.98976 | 0.97925 | 0.0010353 | 0.98693 | 0.015225 | 0.98691 | 0.014333
[43 empty] | 95805 | 0.96671 | 0.97925 | 0.0010353 | 0.98693 | 0.015225 | 0.98691 | 0.014333
[43 empty] | 95855 | 0.98976 | 0.97925 | 0.0010353 | 0.98693 | 0.015225 | 0.98691 | 0.014333
[43 empty] | 95905 | 0.98976 | 0.97925 | 0.0010353 | 0.98693 | 0.015225 | 0.98691 | 0.014333
[43 empty] | 96055 | 0.98976 | 0.97925 | 0.0010353 | 0.98693 | 0.015225 | 0.98691 | 0.014333
[43 empty] | 96105 | 0.94367 | 0.97925 | 0.0010353 | 0.98693 | 0.015225 | 0.98691 | 0.014333
[43 empty] | 96155 | 0.98976 | 0.97925 | 0.0010353 | 0.98693 | 0.015225 | 0.98691 | 0.014333
[43 empty] | 96205 | 0.98976 | 0.97925 | 0.0010353 | 0.98693 | 0.015225 | 0.98691 | 0.014333
[43 empty] | 96355 | 0.96671 | 0.97925 | 0.0010353 | 0.98693 | 0.015225 | 0.98691 | 0.014333
[43 empty] | 96405 | 0.98976 | 0.97925 | 0.0010353 | 0.98693 | 0.015225 | 0.98691 | 0.014333
[43 empty] | 96455 | 0.98976 | 0.97925 | 0.0010353 | 0.98693 | 0.015225 | 0.98691 | 0.014333
[43 empty] | 96505 | 0.98976 | 0.97925 | 0.0010353 | 0.98693 | 0.015225 | 0.98691 | 0.014333
[43 empty] | 96655 | 1.0128 | 0.97925 | 0.0010353 | 0.98693 | 0.015225 | 0.98691 | 0.014333
[43 empty] | 96705 | 0.98976 | 0.97925 | 0.0010353 | 0.98693 | 0.015225 | 0.98691 | 0.014333
[43 empty] | 96755 | 0.98976 | 0.97925 | 0.0010353 | 0.98693 | 0.015225 | 0.98691 | 0.014333
[43 empty] | 96805 | 0.98976 | 0.97925 | 0.0010353 | 0.98693 | 0.015225 | 0.98691 | 0.014333
[43 empty] | 96955 | 0.98976 | 0.97925 | 0.0010353 | 0.98693 | 0.015225 | 0.98691 | 0.014333
[43 empty] | 97005 | 1.0128 | 0.97925 | 0.0010353 | 0.98693 | 0.015225 | 0.98691 | 0.014333
[43 empty] | 97055 | 0.94367 | 0.97925 | 0.0010353 | 0.98693 | 0.015225 | 0.98691 | 0.014333
[43 empty] | 97105 | 0.96671 | 0.97925 | 0.0010353 | 0.98693 | 0.015225 | 0.98691 | 0.014333
[43 empty] | 97255 | 0.96671 | 0.97925 | 0.0010353 | 0.98693 | 0.015225 | 0.98691 | 0.014333
[43 empty] | 97305 | 0.96671 | 0.97925 | 0.0010353 | 0.98693 | 0.015225 | 0.98691 | 0.014333
[43 empty] | 97355 | 1.0128 | 0.97925 | 0.0010353 | 0.98693 | 0.015225 | 0.98691 | 0.014333
[43 empty] | 97405 | 0.98976 | 0.97925 | 0.0010353 | 0.98693 | 0.015225 | 0.98691 | 0.014333
[43 empty] | 97555 | 1.0128 | 0.97925 | 0.0010353 | 0.98693 | 0.015225 | 0.98691 | 0.014333
[43 empty] | 97605 | 0.98976 | 0.97925 | 0.0010353 | 0.98693 | 0.015225 | 0.98691 | 0.014333
[43 empty] | 97655 | 0.98976 | 0.97925 | 0.0010353 | 0.98693 | 0.015225 | 0.98691 | 0.014333
[43 empty] | 97705 | 0.98976 | 0.97925 | 0.0010353 | 0.98693 | 0.015225 | 0.98691 | 0.014333
[43 empty] | 97855 | 0.98976 | 0.97925 | 0.0010353 | 0.98693 | 0.015225 | 0.98691 | 0.014333
[43 empty] | 97905 | 0.96671 | 0.97925 | 0.0010353 | 0.98693 | 0.015225 | 0.98691 | 0.014333
[43 empty] | 97955 | 1.0128 | 0.97925 | 0.0010353 | 0.98693 | 0.015225 | 0.98691 | 0.014333
[43 empty] | 98005 | 0.98976 | 0.97925 | 0.0010353 | 0.98693 | 0.015225 | 0.98691 | 0.014333
[43 empty] | 98155 | 0.96671 | 0.97925 | 0.0010353 | 0.98693 | 0.015225 | 0.98691 | 0.014333
[43 empty] | 98205 | 0.98976 | 0.97925 | 0.0010353 | 0.98693 | 0.015225 | 0.98691 | 0.014333
[43 empty] | 98255 | 1.0128 | 0.97925 | 0.0010353 | 0.98693 | 0.015225 | 0.98691 | 0.014333
[43 empty] | 98305 | 0.98976 | 0.97925 | 0.0010353 | 0.98693 | 0.015225 | 0.98691 | 0.014333
[43 empty] | 98455 | 0.98976 | 0.97925 | 0.0010353 | 0.98693 | 0.015225 | 0.98691 | 0.014333
[43 empty] | 98505 | 0.98976 | 0.97925 | 0.0010353 | 0.98693 | 0.015225 | 0.98691 | 0.014333
[43 empty] | 98555 | 0.96671 | 0.97925 | 0.0010353 | 0.98693 | 0.015225 | 0.98691 | 0.014333
[43 empty] | 98605 | 0.96671 | 0.97925 | 0.0010353 | 0.98693 | 0.015225 | 0.98691 | 0.014333
[43 empty] | 98755 | 0.98976 | 0.97925 | 0.0010353 | 0.98693 | 0.015225 | 0.98691 | 0.014333
[43 empty] | 98805 | 0.98976 | 0.97925 | 0.0010353 | 0.98693 | 0.015225 | 0.98691 | 0.014333
[43 empty] | 98855 | 0.98976 | 0.97925 | 0.0010353 | 0.98693 | 0.015225 | 0.98691 | 0.014333
[43 empty] | 98905 | 0.96671 | 0.97925 | 0.0010353 | 0.98693 | 0.015225 | 0.98691 | 0.014333
[43 empty] | 99055 | 1.0128 | 0.97925 | 0.0010353 | 0.98693 | 0.015225 | 0.98691 | 0.014333
[43 empty] | 99105 | 0.98976 | 0.97925 | 0.0010353 | 0.98693 | 0.015225 | 0.98691 | 0.014333
[43 empty] | 99155 | 0.98976 | 0.97925 | 0.0010353 | 0.98693 | 0.015225 | 0.98691 | 0.014333
[43 empty] | 99205 | 0.98976 | 0.97925 | 0.0010353 | 0.98693 | 0.015225 | 0.98691 | 0.014333
[43 empty] | 99355 | 0.96671 | 0.97925 | 0.0010353 | 0.98693 | 0.015225 | 0.98691 | 0.014333
[43 empty] | 99405 | 1.0128 | 0.97925 | 0.0010353 | 0.98693 | 0.015225 | 0.98691 | 0.014333
[43 empty] | 99455 | 0.98976 | 0.97925 | 0.0010353 | 0.98693 | 0.015225 | 0.98691 | 0.014333
[43 empty] | 99505 | 0.96671 | 0.97925 | 0.0010353 | 0.98693 | 0.015225 | 0.98691 | 0.014333
[43 empty] | 99655 | 1.0128 | 0.97925 | 0.0010353 | 0.98693 | 0.015225 | 0.98691 | 0.014333
[43 empty] | 99705 | 0.98976 | 0.97925 | 0.0010353 | 0.98693 | 0.015225 | 0.98691 | 0.014333
[43 empty] | 99755 | 0.98976 | 0.97925 | 0.0010353 | 0.98693 | 0.015225 | 0.98691 | 0.014333
[43 empty] | 99805 | 0.98976 | 0.97925 | 0.0010353 | 0.98693 | 0.015225 | 0.98691 | 0.014333
[43 empty] | 99955 | 1.0128 | 0.97925 | 0.0010353 | 0.98693 | 0.015225 | 0.98691 | 0.014333
[43 empty] | 100005 | 0.98976 | 0.97925 | 0.0010353 | 0.98693 | 0.015225 | 0.98691 | 0.014333
[43 empty] | 100055 | 0.98976 | 0.97925 | 0.0010353 | 0.98693 | 0.015225 | 0.98691 | 0.014333
[43 empty] | 100105 | 1.0358 | 0.97925 | 0.0010353 | 0.98693 | 0.015225 | 0.98691 | 0.014333
[43 empty] | 100255 | 1.0128 | 0.97925 | 0.0010353 | 0.98693 | 0.015225 | 0.98691 | 0.014333
[43 empty] | 100305 | 0.98976 | 0.97925 | 0.0010353 | 0.98693 | 0.015225 | 0.98691 | 0.014333
[43 empty] | 100355 | 0.98976 | 0.97925 | 0.0010353 | 0.98693 | 0.015225 | 0.98691 | 0.014333

## Uncertainty Analysis
Variable | Antoine A | Antoine B | Antoine C | Pen MW | Pol Dens | Pol Mass | Temp | Vc | Vs | ∑pi | ∑pf | ∑pcf
Value | 5.2039 | 1733.926 | -39.485 | 18 | 2.0457 | 0.1089 | 308.15 | 29.4778 | 7.6307 | N/a | N/a | N/a
Uncertainty | 0 | 0 | 0 | 0 | 0.095721 | 0.0005 | 0.5 | 0.098002 | 0.023176 | 0.25% | 0.25% | 0.25%
Units |  |  |  | g/mol | g/cm3 | g | K | cm3 | cm3
1 | 0 | 0 | 0 | 0 | 0.91471 | 0.0088076 | 0.0011092 | 0.011815 | 0.0013853 | 0.040035 | 0.022133 | 0
2 | 0 | 0 | 0 | 0 | 0.82643 | 0.0079575 | 0.0010084 | 0.017515 | 0.0038311 | 0.076316 | 0.061211 | 0.0057306
3 | 0 | 0 | 0 | 0 | 0.71058 | 0.0068419 | 0.00087167 | 0.021241 | 0.0061509 | 0.12747 | 0.098275 | 0.02857
4 | 0 | 0 | 0 | 0 | 0.6403 | 0.0061653 | 0.00078725 | 0.021822 | 0.0068911 | 0.16011 | 0.1101 | 0.053825
5 | 0 | 0 | 0 | 0 | 0.59074 | 0.0056881 | 0.00072724 | 0.021578 | 0.0071075 | 0.18401 | 0.11356 | 0.076592
6 | 0 | 0 | 0 | 0 | 0.57559 | 0.0055422 | 0.00070815 | 0.020319 | 0.006557 | 0.19283 | 0.10476 | 0.093688

## Sorption Kinetics Analysis
W/ fickian model | Step | Activity | Activity err | Conc. (cc/cc) | Conc. err | Conc. (g) | Conc. err | ω | ω err | ln(Activity) | ln(a) err | ln(ω) | ln(ω) err | d(ln(a))/d(ln(ω)) | d(ln(a))/d(ln(ω)) err | D (cm^2/s) | D err (cm^2/s) | L (cm^2/s) | L err (cm^2/s) | α | α err
| 1 | 0.061926 | 0.0017196 | 0.7315 | 0.035638 | 0.00028716 | 4.086e-06 | 0.00028613 | 4.0626e-06 | -2.7818 | 0.027769 | -8.159 | 0.014198 | 0.42535 | 0.021774 | 2.3092e-08 | 5.1628e-09 | 9.8219e-09 | 2.2528e-09 | 2.351 | 0.12035
| 2 | 0.16303 | 0.0045271 | 1.1041 | 0.056417 | 0.00043344 | 9.2281e-06 | 0.0004319 | 9.1775e-06 | -1.8138 | 0.027769 | -7.7473 | 0.021249 | 0.39702 | 0.020571 | 3.7994e-08 | 8.3808e-09 | 1.5084e-08 | 3.4179e-09 | 2.5188 | 0.13051
| 3 | 0.26031 | 0.0072285 | 1.2936 | 0.071093 | 0.00050781 | 1.5016e-05 | 0.000506 | 1.4936e-05 | -1.3459 | 0.027769 | -7.589 | 0.029517 | 0.46948 | 0.044854 | 3.3754e-08 | 7.5926e-09 | 1.5847e-08 | 3.8727e-09 | 2.13 | 0.2035
| 4 | 0.35801 | 0.0099416 | 1.5974 | 0.092377 | 0.00062707 | 2.1751e-05 | 0.00062484 | 2.1634e-05 | -1.0272 | 0.027769 | -7.378 | 0.034623 | 0.71581 | 0.070651 | 3.3403e-08 | 8.0344e-09 | 2.391e-08 | 6.2165e-09 | 1.397 | 0.13789
| 5 | 0.46169 | 0.012821 | 1.9496 | 0.1173 | 0.00076532 | 2.9462e-05 | 0.0007626 | 2.9302e-05 | -0.77285 | 0.027769 | -7.1788 | 0.038424 | 0.93679 | 0.095123 | 1.1004e-07 | 2.4861e-08 | 1.0309e-07 | 2.5534e-08 | 1.0675 | 0.10839
| 6 | 0.55842 | 0.015507 | 2.4226 | 0.14771 | 0.000951 | 3.778e-05 | 0.00094762 | 3.7577e-05 | -0.58265 | 0.027769 | -6.9616 | 0.039655 | 1.142 | 0.20602 | 1.2065e-07 | 3.7634e-08 | 1.3778e-07 | 4.9648e-08 | 0.87567 | 0.15798
W/ BH model | Step | Activity | Activity err | Conc. (cc/cc) | Conc. err | Conc. (g) | Conc. err | ω | ω err | ln(Activity) | ln(a) err | ln(ω) | ln(ω) err | d(ln(a))/d(ln(ω)) | d(ln(a))/d(ln(ω)) err | D (cm^2/s) | D err (cm^2/s) | L (cm^2/s) | L err (cm^2/s) | α | α err
| 1 | 0.061926 | 0.0017196 | 0.7315 | 0.035638 | 0.00028716 | 4.086e-06 | 0.00028613 | 4.0626e-06 | -2.7818 | 0.027769 | -8.159 | 0.014198 | 0.42535 | 0.021774 | 1.2551e-07 | 2.9172e-08 | 5.3384e-08 | 1.2706e-08 | 2.351 | 0.12035
| 2 | 0.16303 | 0.0045271 | 1.1041 | 0.056417 | 0.00043344 | 9.2281e-06 | 0.0004319 | 9.1775e-06 | -1.8138 | 0.027769 | -7.7473 | 0.021249 | 0.39702 | 0.020571 | 1.445e-07 | 3.4109e-08 | 5.7368e-08 | 1.3864e-08 | 2.5188 | 0.13051
| 3 | 0.26031 | 0.0072285 | 1.2936 | 0.071093 | 0.00050781 | 1.5016e-05 | 0.000506 | 1.4936e-05 | -1.3459 | 0.027769 | -7.589 | 0.029517 | 0.46948 | 0.044854 | 1.6516e-07 | 3.742e-08 | 7.754e-08 | 1.9066e-08 | 2.13 | 0.2035
| 4 | 0.35801 | 0.0099416 | 1.5974 | 0.092377 | 0.00062707 | 2.1751e-05 | 0.00062484 | 2.1634e-05 | -1.0272 | 0.027769 | -7.378 | 0.034623 | 0.71581 | 0.070651 | 1.039e-07 | 2.6168e-08 | 7.4376e-08 | 2.0119e-08 | 1.397 | 0.13789
| 5 | 0.46169 | 0.012821 | 1.9496 | 0.1173 | 0.00076532 | 2.9462e-05 | 0.0007626 | 2.9302e-05 | -0.77285 | 0.027769 | -7.1788 | 0.038424 | 0.93679 | 0.095123 | 2.6038e-07 | 6.0597e-08 | 2.4392e-07 | 6.1935e-08 | 1.0675 | 0.10839
| 6 | 0.55842 | 0.015507 | 2.4226 | 0.14771 | 0.000951 | 3.778e-05 | 0.00094762 | 3.7577e-05 | -0.58265 | 0.027769 | -6.9616 | 0.039655 | 1.142 | 0.20602 | 1.5169e-06 | 4.0733e-07 | 1.7322e-06 | 5.6039e-07 | 0.87567 | 0.15798
W/ MBH model | Step | Activity | Activity err | Conc. (cc/cc) | Conc. err | Conc. (g) | Conc. err | ω | ω err | ln(Activity) | ln(a) err | ln(ω) | ln(ω) err | d(ln(a))/d(ln(ω)) | d(ln(a))/d(ln(ω)) err | D (cm^2/s) | D err (cm^2/s) | L (cm^2/s) | L err (cm^2/s) | α | α err
| 1 | 0.061926 | 0.0017196 | 0.7315 | 0.035638 | 0.00028716 | 4.086e-06 | 0.00028613 | 4.0626e-06 | -2.7818 | 0.027769 | -8.159 | 0.014198 | 0.42535 | 0.021774 | 1.2893e-07 | 2.9509e-08 | 5.4841e-08 | 1.2862e-08 | 2.351 | 0.12035
| 2 | 0.16303 | 0.0045271 | 1.1041 | 0.056417 | 0.00043344 | 9.2281e-06 | 0.0004319 | 9.1775e-06 | -1.8138 | 0.027769 | -7.7473 | 0.021249 | 0.39702 | 0.020571 | 1.514e-07 | 3.5649e-08 | 6.0109e-08 | 1.4492e-08 | 2.5188 | 0.13051
| 3 | 0.26031 | 0.0072285 | 1.2936 | 0.071093 | 0.00050781 | 1.5016e-05 | 0.000506 | 1.4936e-05 | -1.3459 | 0.027769 | -7.589 | 0.029517 | 0.46948 | 0.044854 | 1.666e-07 | 3.7501e-08 | 7.8215e-08 | 1.9126e-08 | 2.13 | 0.2035
| 4 | 0.35801 | 0.0099416 | 1.5974 | 0.092377 | 0.00062707 | 2.1751e-05 | 0.00062484 | 2.1634e-05 | -1.0272 | 0.027769 | -7.378 | 0.034623 | 0.71581 | 0.070651 | 1.0601e-07 | 2.5534e-08 | 7.5881e-08 | 1.9752e-08 | 1.397 | 0.13789
| 5 | 0.46169 | 0.012821 | 1.9496 | 0.1173 | 0.00076532 | 2.9462e-05 | 0.0007626 | 2.9302e-05 | -0.77285 | 0.027769 | -7.1788 | 0.038424 | 0.93679 | 0.095123 | 2.6298e-07 | 6.1613e-08 | 2.4636e-07 | 6.2906e-08 | 1.0675 | 0.10839
| 6 | 0.55842 | 0.015507 | 2.4226 | 0.14771 | 0.000951 | 3.778e-05 | 0.00094762 | 3.7577e-05 | -0.58265 | 0.027769 | -6.9616 | 0.039655 | 1.142 | 0.20602 | 1.8942e-06 | 4.4136e-07 | 2.1631e-06 | 6.3744e-07 | 0.87567 | 0.15798

## Zimm Lundberg Analysis
Step | Activity | Activity σ | Volume Fraction | Volume Fraction σ | a/φ | a/φ σ | ∂(a/φ)/∂(a) | ∂(a/φ)/∂(a) σ | Cluster Function | Cluster Function σ | Avg. Cluster Size | Avg. Cluster Size σ
1 | 0.061926 | 0.0017196 | 0.00059463 | 2.1188e-05 | 104.1421 | 3.8252 | 927.5089 | 15.9108 | -927.9574 | 15.9036 | 0.44821 | 0.020801
2 | 0.16303 | 0.0045271 | 0.00087491 | 2.009e-05 | 186.3365 | 4.925 | 698.4571 | 16.2973 | -698.846 | 16.2907 | 0.38857 | 0.013407
3 | 0.26031 | 0.0072285 | 0.0010687 | 2.3797e-05 | 243.5614 | 5.5148 | 478.0701 | 19.7296 | -478.5592 | 19.7169 | 0.48854 | 0.014838
4 | 0.35801 | 0.0099416 | 0.0012811 | 3.2666e-05 | 279.4568 | 5.4925 | 256.7202 | 24.9739 | -257.3913 | 24.9488 | 0.67026 | 0.025542
5 | 0.46169 | 0.012821 | 0.0015709 | 5.1321e-05 | 293.8969 | 5.4903 | 21.8163 | 31.5172 | -22.7821 | 31.4686 | 0.96421 | 0.048421
6 | 0.55842 | 0.015507 | 0.0019566 | 8.6304e-05 | 285.409 | 6.8687 | -197.32 | 38.0833 | 195.934 | 37.9934 | 1.3834 | 0.089909