## Vapor Sorption Input
Penetrant Properties | Value | Uncertainty | Overall Properties | Value | Uncertainty | Parameters | Value | Uncertainty (Jackknife) | Units
Penetrant Name | Methanol | ----- | Temperature (K) | 298.15 | 0.005 | Dual Mode (CH') | 74.2404 | 3.003 | (CC/CC)
Antoine A (K -> Bar) | 5.2041 | 0 | Pressure Transducer Err (%/100 e.g., 1% -> 0.01) | ----- | 0.0025 | Dual Mode (b) | 822.7283 | 62.2741 | 1 / MPa |  |  | 40.4545 | 0.1
Antoine B (K -> Bar) | 1581.341 | 0 | Charge Chamber Vol. (cm3) | 29.4778 | 0.098002 | Dual Mode (kd) | 6615.2651 | 287.0528 | (CC/CC) / MPa
Antoine C (K -> Bar) | -33.5 | 0 | Sampling Chamber Vol. (empty) (cm3) | 7.6307 | 0.023176 | GAB (Cp) | 93.8699 | 0.9515 | (CC/CC)
Pen. MW (g/mol) | 32 | 0 | Num steel beads | 0 | --- | GAB (k) | 0.62186 | 0.010991 | Unitless
Polymer Properties | Value | Uncertainty | Volume of steel bead (cm3) | 0.134 | 0 | GAB (a) | 18.3127 | 0.18322 | Unitless
Polymer Name | TPBO-0.25 | -----
Pol. dens (g/cm3) | 1.393 | 0.002 | Vapor Pressure (MPa) | 0.016938 | 4.4029e-06
Pol. mass (g) | 0.0234 | 5e-05
Step | Initial System Pressure (Pa) | Final System Pressure (Pa) | Final Charge Pressure (after valve is closed, Pa) |  | Pressure (MPa) | Pres. err (MPa) | Concentration (CC(STP)/CC(Pol)) | Conc. err (CC(STP)/CC(Pol)) | Concentration (g/g(Pol)) | Conc. err (g/g(Pol)) | Activity | act. err | Mass frac. | Mass frac. err | Dual Mode Pred (CC/CC) | Dual Mode Pred Err (CC/CC) | GAB Pred (CC/CC) | GAB Pred Err (CC/CC) | Thermodynamic Factor α | α err
1 | 2681.8147 | 643.2714 | 643.947 |  | 0.00064327 | 1.6082e-06 | 29.7083 | 0.17269 | 0.030448 | 0.00017151 | 0.037977 | 9.5454e-05 |  |  | 29.9485 | 1.6536 | 29.5123 | 0.53 | 1.6814 | 0.013373
2 | 3921.5662 | 1860.5113 | 1867.3303 |  | 0.0018605 | 4.6513e-06 | 57.4108 | 0.3375 | 0.05884 | 0.00033544 | 0.10984 | 0.00027608 |  |  | 57.2122 | 2.3225 | 57.7423 | 0.83878 | 1.8424 | 0.011134
3 | 5857.4738 | 3801.419 | 3818.8288 |  | 0.0038014 | 9.5035e-06 | 81.9708 | 0.5325 | 0.084012 | 0.00053227 | 0.22443 | 0.00056409 |  |  | 81.4011 | 2.728 | 81.6174 | 1.0799 | 2.2536 | 0.027836
4 | 7107.1933 | 5635.7249 | 5643.3692 |  | 0.0056357 | 1.4089e-05 | 97.5243 | 0.71127 | 0.099952 | 0.00071473 | 0.33272 | 0.00083628 |  |  | 98.3512 | 3.067 | 97.8725 | 1.3091 | 2.324 | 0.058871
5 | 8091.3687 | 6991.5583 | 7025.7079 |  | 0.0069916 | 1.7479e-05 | 109.2967 | 0.87748 | 0.11202 | 0.00088485 | 0.41276 | 0.0010375 |  |  | 109.4963 | 3.3309 | 109.0414 | 1.518 | 2.0679 | 0.078475
6 | 9556.4314 | 8417.0855 | 0 |  | 0.0084171 | 2.1043e-05 | 120.9903 | 1.0603 | 0.124 | 0.001072 | 0.49692 | 0.001249 |  |  | 120.5537 | 3.6239 | 121.0667 | 1.7976 | 2.0408 | 0.15491

## Transient Sorption Input
Overall Properties | Value | Uncertainty | Step 1 |  | Fick. Model | Fick. err | BH Model | BH err | MBH Model | MBH err |  |  | Step 2 |  | Fick. Model | Fick. err | BH Model | BH err | MBH Model | MBH err |  |  | Step 3 |  | Fick. Model | Fick. err | BH Model | BH err | MBH Model | MBH err |  |  | Step 4 |  | Fick. Model | Fick. err | BH Model | BH err | MBH Model | MBH err |  |  | Step 5 |  | Fick. Model | Fick. err | BH Model | BH err | MBH Model | MBH err |  |  | Step 6 |  | Fick. Model | Fick. err | BH Model | BH err | MBH Model | MBH err |  |  | Step 7 |  | Fick. Model | Fick. err | BH Model | BH err | MBH Model | MBH err |  |  | Step 8 |  | Fick. Model | Fick. err | BH Model | BH err | MBH Model | MBH err |  |  | Step 9 |  | Fick. Model | Fick. err | BH Model | BH err | MBH Model | MBH err |  |  | -> Copy the step template pattern and adjust the "# steps" value accordingly to add steps. ->
|  |  | M (fick) |  | 0.99943 | 0.00037816 | 0.38699 | 0.03491 | 0.39092 | 0.091899 |  |  | M (fick) |  | 0.98664 | 0.0012389 | 0.95992 | 0.0043723 | 0.95994 | 0.0036166 |  |  | M (fick) |  | 0.96702 | 0.0036242 | 0.90134 | 0.0042501 | 0.90135 | 0.0052125 |  |  | M (fick) |  | 0.91505 | 0.0057028 | 0.78025 | 0.0052616 | 0.78023 | 0.010019 |  |  | M (fick) |  | 0.86787 | 0.011409 | 0.66598 | 0.0026443 | 0.66595 | 0.0041301 |  |  | M (fick) |  | 0.70357 | 0.0083411 | 0.55472 | 0.0027004 | 0.5547 | 0.0060375 |  |  | M (fick) |  | TBD | TBD | TBD | TBD | TBD | TBD |  |  | M (fick) |  | TBD | TBD | TBD | TBD | TBD | TBD |  |  | M (fick) |  | TBD | TBD | TBD | TBD | TBD | TBD
semi-thickness (cm) | 0.0070318 | 0.00022463 | kf (1/s) |  | 0.0011606 | 4.4958e-05 | 0.00068848 | 2.6527e-05 | 0.00069281 | 0.00014151 |  |  | kf (1/s) |  | 0.0010014 | 5.8713e-05 | 0.0010906 | 8.059e-05 | 0.0010911 | 9.1894e-05 |  |  | kf (1/s) |  | 0.001359 | 0.00016533 | 0.0017569 | 0.00019673 | 0.0017584 | 0.00031148 |  |  | kf (1/s) |  | 0.0019578 | 0.000817 | 0.0040553 | 0.00065239 | 0.0040656 | 0.0013621 |  |  | kf (1/s) |  | 0.00081326 | 0.00067293 | 0.0053115 | 0.00099518 | 0.0053448 | 0.00077931 |  |  | kf (1/s) |  | 0.002675 | 0.0024002 | 0.01091 | 0.00077505 | 0.010979 | 0.0064295 |  |  | kf (1/s) |  | TBD | TBD | TBD | TBD | TBD | TBD |  |  | kf (1/s) |  | TBD | TBD | TBD | TBD | TBD | TBD |  |  | kf (1/s) |  | TBD | TBD | TBD | TBD | TBD | TBD
# steps | 6 | --- | M (relax) |  | --- | --- | 0.61296 | 0.03495 | 0.60902 | 0.092159 |  |  | M (relax) |  | --- | --- | 0.036866 | 0.0032215 | 0.03685 | 0.0029287 |  |  | M (relax) |  | --- | --- | 0.095928 | 0.0031473 | 0.095925 | 0.0043551 |  |  | M (relax) |  | --- | --- | 0.20331 | 0.0023511 | 0.20333 | 0.0073454 |  |  | M (relax) |  | --- | --- | 0.32246 | 0.004282 | 0.32248 | 0.0057263 |  |  | M (relax) |  | --- | --- | 0.2864 | 0.0030426 | 0.28641 | 0.0040718 |  |  | M (relax) |  | --- | --- | TBD | TBD | TBD | TBD |  |  | M (relax) |  | --- | --- | TBD | TBD | TBD | TBD |  |  | M (relax) |  | --- | --- | TBD | TBD | TBD | TBD
| >Interpolation< Interpolate the input data to some size of points according to some interpolation function making the data easier to fit while losing little information in the process. It can also help the parameter optimization understand where the "valuable" information is. You almost always want 'root', as ideal fickian sorption is mostly linear with it. 'linear' is even interpolation (it will just reduce the data size) and 'log' will very heavily cut down long sorption steps (think on the order of months or years, not days). |  | kr (1/s) |  | --- | --- | 0.002112 | 9.9294e-05 | 0.002116 | 0.00013433 |  |  | kr (1/s) |  | --- | --- | 8.8618e-06 | 2.6365e-06 | 8.8493e-06 | 2.0364e-06 |  |  | kr (1/s) |  | --- | --- | 5.3954e-06 | 4.4893e-07 | 5.3949e-06 | 6.133e-07 |  |  | kr (1/s) |  | --- | --- | 9.1145e-06 | 8.186e-07 | 9.1166e-06 | 1.0063e-06 |  |  | kr (1/s) |  | --- | --- | 3.8143e-06 | 1.2907e-07 | 3.8151e-06 | 1.928e-07 |  |  | kr (1/s) |  | --- | --- | 5.5866e-06 | 2.244e-07 | 5.5878e-06 | 4.6601e-07 |  |  | kr (1/s) |  | --- | --- | TBD | TBD | TBD | TBD |  |  | kr (1/s) |  | --- | --- | TBD | TBD | TBD | TBD |  |  | kr (1/s) |  | --- | --- | TBD | TBD | TBD | TBD
Interpolation method | root | >Options< "linear", "root", "log", "none" | beta |  | --- | --- | --- | --- | 2.7185 | 4.3269 |  |  | beta |  | --- | --- | --- | --- | 2.7879 | 6.7979 |  |  | beta |  | --- | --- | --- | --- | 3.169 | 6.2301 |  |  | beta |  | --- | --- | --- | --- | 2.7433 | 2.7984 |  |  | beta |  | --- | --- | --- | --- | 1.3412 | 2.1854 |  |  | beta |  | --- | --- | --- | --- | 2.6669 | 2.7562 |  |  | beta |  | --- | --- | --- | --- | TBD | TBD |  |  | beta |  | --- | --- | --- | --- | TBD | TBD |  |  | beta |  | --- | --- | --- | --- | TBD | TBD
Interpolation size | 100 | --- | D (cm^2/s) |  | 2.3258e-08 | 1.7377e-09 | 1.3797e-08 | 1.0294e-09 | 1.3884e-08 | 2.9714e-09 |  |  | D (cm^2/s) |  | 2.0068e-08 | 1.7402e-09 | 2.1855e-08 | 2.1349e-09 | 2.1866e-08 | 2.3115e-09 |  |  | D (cm^2/s) |  | 2.7235e-08 | 3.7424e-09 | 3.5208e-08 | 4.5391e-09 | 3.5238e-08 | 6.6356e-09 |  |  | D (cm^2/s) |  | 3.9234e-08 | 1.6563e-08 | 8.1267e-08 | 1.4067e-08 | 8.1474e-08 | 2.7789e-08 |  |  | D (cm^2/s) |  | 1.6298e-08 | 1.3526e-08 | 1.0644e-07 | 2.1071e-08 | 1.0711e-07 | 1.7051e-08 |  |  | D (cm^2/s) |  | 5.3606e-08 | 4.8222e-08 | 2.1863e-07 | 2.0889e-08 | 2.2001e-07 | 1.2961e-07 |  |  | D (cm^2/s) |  | TBD | TBD | TBD | TBD | TBD | TBD |  |  | D (cm^2/s) |  | TBD | TBD | TBD | TBD | TBD | TBD |  |  | D (cm^2/s) |  | TBD | TBD | TBD | TBD | TBD | TBD
| Resampling This is the number of times the data is randomly resampled and fit. This is done to determine a histogram |  | Fit error |  | 0.36837 | 0.019358 | 0.057779 | 0.12475 | 0.057717 | 0.34466 |  |  | Fit error |  | 1.4542 | 0.029228 | 0.63191 | 0.12022 | 0.62412 | 0.13646 |  |  | Fit error |  | 11.4934 | 0.45688 | 0.9421 | 0.23403 | 0.94114 | 0.28784 |  |  | Fit error |  | 25.9906 | 2.4152 | 0.97538 | 0.24747 | 0.97559 | 0.47031 |  |  | Fit error |  | 37.0189 | 4.9838 | 0.79652 | 0.04373 | 0.79836 | 0.064697 |  |  | Fit error |  | 14.9557 | 1.2774 | 0.28512 | 0.024552 | 0.28604 | 0.081755 |  |  | Fit error | [9 empty] | Fit error | [9 empty] | Fit error
Resampling count | 5 | --- | t - t0 | Dim.less sorption | [6 empty] | Resampled time | Resampled dim.less sorption | t - t0 | Dim.less sorption | [6 empty] | Resampled time | Resampled dim.less sorption | t - t0 | Dim.less sorption | [6 empty] | Resampled time | Resampled dim.less sorption | t - t0 | Dim.less sorption | [6 empty] | Resampled time | Resampled dim.less sorption | t - t0 | Dim.less sorption | [6 empty] | Resampled time | Resampled dim.less sorption | t - t0 | Dim.less sorption | [6 empty] | Resampled time | Resampled dim.less sorption | t - t0 | Dim.less sorption | [6 empty] | Resampled time | Resampled dim.less sorption | t - t0 | Dim.less sorption | [6 empty] | Resampled time | Resampled dim.less sorption | t - t0 | Dim.less sorption | [6 empty] | Resampled time | Resampled dim.less sorption
|  |  | 0 | 0 | 0.012654 | 4.7879e-06 | 0.0048996 | 0.000442 | 1.1966e-06 | 1.0877 | 0 | 0 | 0 | 0 | 0.012492 | 1.5685e-05 | 0.012154 | 5.5358e-05 | 3.1208e-05 | 2.7265 | 0 | 0 | 0 | 0 | 0.012243 | 4.5886e-05 | 0.011412 | 5.3811e-05 | 1.0641e-05 | 1.5276 | 0 | 0 | 0 | 0 | 0.011585 | 7.2203e-05 | 0.0098788 | 6.6618e-05 | -1.9472e-05 | 0.39257 | 0 | 0 | 0 | 0 | 0.010988 | 0.00014445 | 0.008432 | 3.348e-05 | -0.0031706 | 0.0080652 | 0 | 0 | 0 | 0 | 0.0089079 | 0.00010561 | 0.0070233 | 3.4189e-05 | -0.0025122 | 0.0045456 | 0 | 0 | Paste your (from sorption start) time data here! | [9 empty] | Paste your (from sorption start) time data here! | [9 empty] | Paste your (from sorption start) time data here!
|  |  | 1 | 0.0077205 | 0.0253 | 0.00041557 | 0.0092933 | 0.00073587 | 0.0095284 | 0.068793 | 43.76 | 0.095524 | 1 | 0 | 0.023495 | 0.00055835 | 0.023674 | 0.00073581 | 0.022387 | 0.15471 | 87.6896 | 0.1345 | 5 | 0.017338 | 0.057263 | 0.0034891 | 0.060688 | 0.0034096 | 0.058761 | 0.0065618 | 122.1977 | 0.26667 | 5 | 0.061971 | 0.065035 | 0.013576 | 0.07982 | 0.0064424 | 0.076886 | 0.013315 | 62.6446 | 0.2854 | 5 | 0.10057 | 0.03977 | 0.016392 | 0.07797 | 0.0073103 | 0.071771 | 0.013008 | 122.4732 | 0.40228 | 5 | 0.10009 | 0.05845 | 0.026232 | 0.093076 | 0.0033368 | 0.089715 | 0.026582 | 53.919 | 0.31652 |  | Paste your (dimensionless) sorption data here! | [9 empty] | Paste your (dimensionless) sorption data here! | [9 empty] | Paste your (dimensionless) sorption data here!
|  |  | 2 | 0.0077205 | 0.034752 | 0.00065058 | 0.013135 | 0.00098732 | 0.013346 | 0.0043167 | 175.0401 | 0.29322 | 2 | 0.0035242 | 0.031965 | 0.00089104 | 0.032394 | 0.0011584 | 0.030998 | 0.0032429 | 350.7585 | 0.40284 | 10 | 0.034603 | 0.080981 | 0.0049353 | 0.085828 | 0.004822 | 0.084487 | 0.0079879 | 488.7909 | 0.62107 | 10 | 0.088875 | 0.091974 | 0.019199 | 0.11289 | 0.0091109 | 0.11093 | 0.018762 | 250.5785 | 0.57373 | 10 | 0.13862 | 0.056222 | 0.023271 | 0.11027 | 0.010338 | 0.10631 | 0.010692 | 489.8929 | 0.59887 | 10 | 0.14142 | 0.082661 | 0.037098 | 0.13163 | 0.0047189 | 0.12952 | 0.03804 | 215.676 | 0.49949
|  |  | 3 | 0.014888 | 0.042399 | 0.00081451 | 0.016594 | 0.0012056 | 0.016602 | 0.0033407 | 393.8402 | 0.49352 | 3 | 0.0035242 | 0.038913 | 0.001125 | 0.039489 | 0.0014545 | 0.037828 | 0.0054504 | 789.2066 | 0.65238 | 15 | 0.052946 | 0.099182 | 0.0060445 | 0.10512 | 0.0059057 | 0.10404 | 0.009498 | 1099.7796 | 0.7985 | 15 | 0.1141 | 0.11264 | 0.023514 | 0.13826 | 0.011158 | 0.13673 | 0.023036 | 563.8017 | 0.69381 | 15 | 0.16547 | 0.068857 | 0.028502 | 0.13506 | 0.012662 | 0.13201 | 0.011263 | 1102.259 | 0.6192 | 15 | 0.17188 | 0.10124 | 0.045436 | 0.16122 | 0.0057794 | 0.15968 | 0.04683 | 485.2709 | 0.51754
|  |  | 4 | 0.019368 | 0.048925 | 0.00094572 | 0.019781 | 0.0014005 | 0.019667 | 0.0038758 | 700.1604 | 0.66201 | 4 | 0.010247 | 0.044876 | 0.0013108 | 0.045557 | 0.0016909 | 0.043838 | 0.0054298 | 1403.034 | 0.81703 | 20 | 0.063736 | 0.11453 | 0.0069795 | 0.12138 | 0.0068193 | 0.12047 | 0.010862 | 1955.1638 | 0.8471 | 20 | 0.13596 | 0.13007 | 0.027152 | 0.15966 | 0.012885 | 0.15839 | 0.026648 | 1002.314 | 0.73042 | 20 | 0.18785 | 0.07951 | 0.032912 | 0.15595 | 0.014621 | 0.15346 | 0.012267 | 1959.5715 | 0.62798 | 20 | 0.20234 | 0.1169 | 0.052464 | 0.18617 | 0.0066734 | 0.18498 | 0.054223 | 862.7038 | 0.52614
|  |  | 5 | 0.019368 | 0.054692 | 0.0010589 | 0.022764 | 0.0015784 | 0.02259 | 0.0043269 | 1094.0006 | 0.78559 | 5 | 0.01601 | 0.050157 | 0.0014696 | 0.050924 | 0.0018941 | 0.049246 | 0.0050838 | 2192.2406 | 0.89939 | 25 | 0.078842 | 0.12804 | 0.0078034 | 0.13571 | 0.0076242 | 0.1349 | 0.012094 | 3054.9434 | 0.8676 | 25 | 0.15782 | 0.14542 | 0.030357 | 0.17851 | 0.014406 | 0.17742 | 0.029832 | 1566.1157 | 0.74335 | 25 | 0.20799 | 0.088895 | 0.036796 | 0.17436 | 0.016346 | 0.17225 | 0.013342 | 3061.8304 | 0.62878 | 25 | 0.21974 | 0.1307 | 0.058657 | 0.20814 | 0.0074595 | 0.20722 | 0.060716 | 1347.9747 | 0.53475
|  |  | 6 | 0.022056 | 0.059911 | 0.0011604 | 0.025592 | 0.0017438 | 0.025394 | 0.0047529 | 1575.3609 | 0.87292 | 6 | 0.01601 | 0.05494 | 0.0016113 | 0.055782 | 0.002076 | 0.054181 | 0.0048249 | 3156.8264 | 0.93229 | 30 | 0.089632 | 0.14026 | 0.0085482 | 0.14866 | 0.0083519 | 0.14794 | 0.013221 | 4399.1185 | 0.87928 | 30 | 0.17631 | 0.1593 | 0.033254 | 0.19555 | 0.01578 | 0.1946 | 0.032709 | 2255.2066 | 0.75635 | 30 | 0.22813 | 0.097379 | 0.040308 | 0.19101 | 0.017906 | 0.18919 | 0.014401 | 4409.0358 | 0.64103 | 30 | 0.23497 | 0.14317 | 0.064256 | 0.228 | 0.0081648 | 0.22728 | 0.066535 | 1941.0836 | 0.54394
|  |  | 7 | 0.022056 | 0.06471 | 0.0012535 | 0.028297 | 0.0018997 | 0.028096 | 0.0051586 | 2144.2412 | 0.92737 | 7 | 0.01601 | 0.059341 | 0.0017409 | 0.060251 | 0.0022428 | 0.058736 | 0.0046479 | 4296.7916 | 0.94477 | 35 | 0.10258 | 0.1515 | 0.0092331 | 0.16058 | 0.0090211 | 0.15992 | 0.014265 | 5987.689 | 0.88744 | 35 | 0.19649 | 0.17207 | 0.035918 | 0.21123 | 0.017045 | 0.21038 | 0.035354 | 3069.5868 | 0.76483 | 60 | 0.24828 | 0.13771 | 0.057005 | 0.27013 | 0.025302 | 0.26928 | 0.019876 | 6001.1876 | 0.65067 | 35 | 0.2589 | 0.15464 | 0.069404 | 0.24624 | 0.0088011 | 0.24568 | 0.071781 | 2642.0304 | 0.54329
|  |  | 8 | 0.027432 | 0.069178 | 0.0013401 | 0.030902 | 0.0020479 | 0.03071 | 0.005546 | 2800.6416 | 0.95768 | 8 | 0.020812 | 0.063437 | 0.0018613 | 0.064411 | 0.0023977 | 0.062978 | 0.0045322 | 5612.1359 | 0.94957 | 40 | 0.11337 | 0.16196 | 0.0098706 | 0.17167 | 0.009644 | 0.17106 | 0.01524 | 7820.655 | 0.8966 | 40 | 0.20826 | 0.18395 | 0.038398 | 0.22581 | 0.018222 | 0.22506 | 0.037816 | 4009.2562 | 0.76844 | 90 | 0.32437 | 0.16867 | 0.069816 | 0.33059 | 0.03066 | 0.33023 | 0.024007 | 7838.2859 | 0.66197 | 40 | 0.27848 | 0.16532 | 0.074196 | 0.26317 | 0.0093728 | 0.26275 | 0.076489 | 3450.8152 | 0.54837
|  |  | 9 | 0.030119 | 0.073374 | 0.0014214 | 0.033424 | 0.0021901 | 0.033248 | 0.0059175 | 3544.562 | 0.97313 | 9 | 0.020812 | 0.067285 | 0.0019743 | 0.068319 | 0.0025432 | 0.066962 | 0.0044621 | 7102.8595 | 0.95246 | 45 | 0.12416 | 0.17179 | 0.010469 | 0.18208 | 0.010229 | 0.18152 | 0.016159 | 9898.0165 | 0.90217 | 45 | 0.23348 | 0.19511 | 0.040728 | 0.23952 | 0.019327 | 0.23884 | 0.040127 | 5074.2149 | 0.77518 | 120 | 0.39822 | 0.19476 | 0.080617 | 0.38054 | 0.034323 | 0.38053 | 0.026852 | 9920.3306 | 0.66124 | 45 | 0.28935 | 0.17535 | 0.078697 | 0.27899 | 0.0098811 | 0.27869 | 0.080671 | 4367.438 | 0.55035
|  |  | 10 | 0.030119 | 0.077343 | 0.0014983 | 0.035877 | 0.0023272 | 0.035719 | 0.0062751 | 4376.0024 | 0.98181 | 10 | 0.023694 | 0.070925 | 0.0020811 | 0.072014 | 0.0026808 | 0.070725 | 0.0044261 | 8768.9624 | 0.9563 | 50 | 0.13603 | 0.18108 | 0.011036 | 0.19193 | 0.010782 | 0.1914 | 0.017029 | 12219.7735 | 0.90861 | 50 | 0.24525 | 0.20566 | 0.042931 | 0.25248 | 0.020372 | 0.25187 | 0.042312 | 6264.4628 | 0.78501 | 150 | 0.44745 | 0.21775 | 0.090132 | 0.42277 | 0.036428 | 0.42299 | 0.028489 | 12247.3217 | 0.67096 | 50 | 0.30458 | 0.18484 | 0.082954 | 0.29384 | 0.010327 | 0.29365 | 0.084329 | 5391.8988 | 0.55545
|  |  | 11 | 0.033703 | 0.081118 | 0.0015715 | 0.038268 | 0.0024601 | 0.03813 | 0.0066205 | 5294.963 | 0.98717 | 11 | 0.023694 | 0.074387 | 0.0021827 | 0.075529 | 0.0028117 | 0.074301 | 0.0044159 | 10610.4444 | 0.95822 | 55 | 0.14898 | 0.18992 | 0.011574 | 0.2013 | 0.011309 | 0.2008 | 0.017857 | 14785.9259 | 0.91184 | 55 | 0.26711 | 0.2157 | 0.045026 | 0.26481 | 0.021366 | 0.26425 | 0.044389 | 7580 | 0.79005 | 180 | 0.48326 | 0.23853 | 0.098735 | 0.45868 | 0.037234 | 0.45908 | 0.029112 | 14819.2593 | 0.6802 | 55 | 0.31981 | 0.19386 | 0.087002 | 0.30782 | 0.010711 | 0.30773 | 0.087473 | 6524.1975 | 0.5574
|  |  | 12 | 0.039079 | 0.084725 | 0.0016413 | 0.040608 | 0.0025893 | 0.040489 | 0.0069553 | 6301.4435 | 0.9879 | 12 | 0.024654 | 0.077694 | 0.0022797 | 0.078888 | 0.0029367 | 0.077714 | 0.0044253 | 12627.3058 | 0.9604 | 60 | 0.15977 | 0.19836 | 0.012089 | 0.21025 | 0.011811 | 0.20979 | 0.01865 | 17596.4738 | 0.91655 | 60 | 0.27384 | 0.22529 | 0.047028 | 0.27658 | 0.022315 | 0.27609 | 0.046372 | 9020.8264 | 0.7951 | 210 | 0.51011 | 0.25764 | 0.10665 | 0.48929 | 0.037035 | 0.4898 | 0.028953 | 17636.1433 | 0.68467 | 60 | 0.33504 | 0.20248 | 0.090871 | 0.32102 | 0.011035 | 0.32101 | 0.090117 | 7764.3343 | 0.56053
|  |  | 13 | 0.039079 | 0.088185 | 0.0017084 | 0.0429 | 0.0027155 | 0.042802 | 0.0072806 | 7395.4441 | 0.99011 | 13 | 0.028496 | 0.080867 | 0.0023728 | 0.08211 | 0.0030566 | 0.080983 | 0.0044497 | 14819.5464 | 0.96262 | 65 | 0.1684 | 0.20646 | 0.012583 | 0.21884 | 0.012294 | 0.2184 | 0.01941 | 20651.4172 | 0.92185 | 65 | 0.2957 | 0.23449 | 0.048949 | 0.28788 | 0.023224 | 0.28743 | 0.048271 | 10586.9421 | 0.8013 | 240 | 0.53026 | 0.27543 | 0.11401 | 0.5154 | 0.036096 | 0.51598 | 0.028218 | 20697.9737 | 0.69139 | 65 | 0.34374 | 0.21075 | 0.094581 | 0.33348 | 0.011302 | 0.33355 | 0.092285 | 9112.3089 | 0.56747
|  |  | 14 | 0.041767 | 0.091514 | 0.0017729 | 0.045151 | 0.0028389 | 0.045071 | 0.0075976 | 8576.9648 | 0.99115 | 14 | 0.028496 | 0.083919 | 0.0024624 | 0.085209 | 0.003172 | 0.084126 | 0.0044857 | 17187.1662 | 0.96489 | 70 | 0.17919 | 0.21426 | 0.013058 | 0.2271 | 0.012758 | 0.22668 | 0.020143 | 23950.756 | 0.92371 | 70 | 0.3041 | 0.24334 | 0.050796 | 0.29875 | 0.024097 | 0.29834 | 0.050094 | 12278.3471 | 0.80632 | 270 | 0.54592 | 0.29214 | 0.12092 | 0.53766 | 0.034635 | 0.53828 | 0.027079 | 24004.7505 | 0.69486 | 70 | 0.35679 | 0.2187 | 0.098152 | 0.34527 | 0.011515 | 0.34541 | 0.094002 | 10568.1216 | 0.56999
|  |  | 15 | 0.041767 | 0.094726 | 0.0018351 | 0.047365 | 0.0029599 | 0.047303 | 0.0079072 | 9846.0055 | 0.99063 | 15 | 0.032338 | 0.086865 | 0.0025488 | 0.0882 | 0.0032833 | 0.087156 | 0.0045307 | 19730.1653 | 0.9659 | 75 | 0.18566 | 0.22178 | 0.013516 | 0.23507 | 0.013206 | 0.23468 | 0.020849 | 27494.4904 | 0.92576 | 75 | 0.31756 | 0.25188 | 0.052579 | 0.30924 | 0.024936 | 0.30887 | 0.051847 | 14095.0413 | 0.81191 | 300 | 0.56382 | 0.30794 | 0.12746 | 0.55665 | 0.032827 | 0.55728 | 0.025673 | 27556.4738 | 0.70921 | 75 | 0.36549 | 0.22638 | 0.1016 | 0.35642 | 0.011678 | 0.35662 | 0.095298 | 12131.7723 | 0.57216
|  |  | 16 | 0.046247 | 0.097833 | 0.0018953 | 0.049544 | 0.0030787 | 0.049499 | 0.0082101 | 11202.5663 | 0.99171 | 16 | 0.034259 | 0.089714 | 0.0026324 | 0.091093 | 0.003391 | 0.090084 | 0.0045826 | 22448.5436 | 0.96878 | 80 | 0.19753 | 0.22905 | 0.013959 | 0.24278 | 0.013639 | 0.24241 | 0.021533 | 31282.6201 | 0.93135 | 80 | 0.3226 | 0.26014 | 0.054304 | 0.31938 | 0.025744 | 0.31904 | 0.053534 | 16037.0248 | 0.81527 | 330 | 0.57054 | 0.32297 | 0.13366 | 0.57284 | 0.030805 | 0.57347 | 0.024105 | 31353.1436 | 0.71446 | 80 | 0.37637 | 0.2338 | 0.10493 | 0.36697 | 0.011794 | 0.36722 | 0.096206 | 13803.2609 | 0.57755
|  |  | 17 | 0.050726 | 0.10084 | 0.0019536 | 0.051692 | 0.0031956 | 0.051663 | 0.008507 | 12646.6471 | 0.99327 | 17 | 0.034259 | 0.092475 | 0.0027134 | 0.093897 | 0.0034953 | 0.09292 | 0.0046399 | 25342.3012 | 0.96912 | 85 | 0.20509 | 0.2361 | 0.014389 | 0.25026 | 0.014058 | 0.2499 | 0.022196 | 35315.1454 | 0.93143 | 85 | 0.33773 | 0.26815 | 0.055975 | 0.3292 | 0.026521 | 0.3289 | 0.055158 | 18104.2975 | 0.82536 | 360 | 0.57725 | 0.33732 | 0.13957 | 0.58666 | 0.028672 | 0.58727 | 0.022456 | 35394.7597 | 0.72573 | 85 | 0.38507 | 0.241 | 0.10815 | 0.37696 | 0.011868 | 0.37726 | 0.096758 | 15582.5875 | 0.58383
|  |  | 18 | 0.050726 | 0.10377 | 0.0020102 | 0.053812 | 0.0033107 | 0.053797 | 0.0087985 | 14178.2479 | 0.99323 | 18 | 0.03714 | 0.095156 | 0.0027921 | 0.096619 | 0.0035967 | 0.095672 | 0.0047014 | 28411.438 | 0.96985 | 90 | 0.21264 | 0.24294 | 0.014806 | 0.25751 | 0.014466 | 0.25717 | 0.02284 | 39592.0661 | 0.93194 | 90 | 0.34614 | 0.27592 | 0.057597 | 0.33873 | 0.02727 | 0.33846 | 0.056721 | 20296.8595 | 0.82387 | 390 | 0.5862 | 0.35109 | 0.14521 | 0.59844 | 0.026505 | 0.59903 | 0.020786 | 39681.3223 | 0.72288 | 90 | 0.39378 | 0.24798 | 0.11129 | 0.38642 | 0.011903 | 0.38675 | 0.096984 | 17469.7521 | 0.58891
|  |  | 19 | 0.05431 | 0.10661 | 0.0020653 | 0.055905 | 0.0034243 | 0.055904 | 0.009085 | 15797.3688 | 0.99417 | 19 | 0.03714 | 0.097763 | 0.0028686 | 0.099267 | 0.0036952 | 0.098347 | 0.0047662 | 31655.9541 | 0.97138 | 95 | 0.22559 | 0.2496 | 0.015212 | 0.26457 | 0.014862 | 0.26424 | 0.023466 | 44113.3823 | 0.93248 | 95 | 0.36127 | 0.28348 | 0.059176 | 0.34799 | 0.027989 | 0.34776 | 0.058224 | 22614.7107 | 0.83341 | 420 | 0.59068 | 0.36433 | 0.1506 | 0.6085 | 0.024361 | 0.60905 | 0.019139 | 44212.8313 | 0.73496 | 95 | 0.40465 | 0.25478 | 0.11433 | 0.39537 | 0.011903 | 0.39574 | 0.096917 | 19464.7546 | 0.59012
|  |  | 20 | 0.05879 | 0.10938 | 0.002119 | 0.057973 | 0.0035363 | 0.057985 | 0.0093669 | 17504.0098 | 0.99396 | 20 | 0.040022 | 0.1003 | 0.0029431 | 0.10185 | 0.0037912 | 0.10095 | 0.0048334 | 35075.8494 | 0.97272 | 100 | 0.23314 | 0.25609 | 0.015607 | 0.27145 | 0.015248 | 0.27113 | 0.024076 | 48879.094 | 0.93305 | 100 | 0.37136 | 0.29085 | 0.060713 | 0.357 | 0.028681 | 0.3568 | 0.059667 | 25057.8512 | 0.83689 | 450 | 0.59739 | 0.37709 | 0.15575 | 0.61708 | 0.022282 | 0.61759 | 0.017549 | 48989.2868 | 0.74242 | 100 | 0.409 | 0.26139 | 0.11729 | 0.40385 | 0.011871 | 0.40425 | 0.096584 | 21567.5951 | 0.60557
|  |  | 21 | 0.05879 | 0.11208 | 0.0021713 | 0.060018 | 0.003647 | 0.060043 | 0.0096446 | 19298.1708 | 0.99417 | 21 | 0.043863 | 0.10278 | 0.0030158 | 0.10436 | 0.0038849 | 0.10349 | 0.0049026 | 38671.124 | 0.97455 | 105 | 0.24069 | 0.26241 | 0.015992 | 0.27815 | 0.015625 | 0.27785 | 0.024671 | 53889.2011 | 0.93365 | 105 | 0.37977 | 0.29803 | 0.062212 | 0.36578 | 0.029344 | 0.3656 | 0.061052 | 27626.281 | 0.83968 | 480 | 0.59739 | 0.38942 | 0.16065 | 0.6244 | 0.020296 | 0.62488 | 0.016038 | 54010.6887 | 0.7477 | 105 | 0.41771 | 0.26785 | 0.12017 | 0.41187 | 0.011811 | 0.4123 | 0.096013 | 23778.2736 | 0.59985
|  |  | 22 | 0.061478 | 0.11472 | 0.0022224 | 0.062042 | 0.0037565 | 0.062078 | 0.0099185 | 21179.8519 | 0.99453 | 22 | 0.043863 | 0.1052 | 0.0030867 | 0.10682 | 0.0039763 | 0.10597 | 0.0049732 | 42441.7778 | 0.97517 | 110 | 0.24717 | 0.26859 | 0.016368 | 0.2847 | 0.015993 | 0.28441 | 0.025252 | 59143.7037 | 0.93428 | 110 | 0.38986 | 0.30504 | 0.063675 | 0.37434 | 0.02998 | 0.37418 | 0.062379 | 30320 | 0.84554 | 510 | 0.60187 | 0.40136 | 0.16533 | 0.63065 | 0.018421 | 0.63109 | 0.01462 | 59277.037 | 0.75541 | 110 | 0.42423 | 0.27415 | 0.12298 | 0.41947 | 0.011725 | 0.41993 | 0.09523 | 26096.7901 | 0.60262
|  |  | 23 | 0.061478 | 0.1173 | 0.0022723 | 0.064045 | 0.0038648 | 0.064093 | 0.010189 | 23149.053 | 0.99434 | 23 | 0.046745 | 0.10756 | 0.0031561 | 0.10922 | 0.0040656 | 0.10839 | 0.0050449 | 46387.8108 | 0.97647 | 115 | 0.25688 | 0.27462 | 0.016736 | 0.2911 | 0.016352 | 0.29082 | 0.02582 | 64642.6018 | 0.93494 | 115 | 0.39659 | 0.3119 | 0.065105 | 0.38268 | 0.030587 | 0.38255 | 0.063648 | 33139.0083 | 0.8489 | 540 | 0.60411 | 0.41293 | 0.16977 | 0.63598 | 0.01667 | 0.63638 | 0.013305 | 64788.3318 | 0.75565 | 115 | 0.43293 | 0.28031 | 0.12572 | 0.42667 | 0.011617 | 0.42714 | 0.094259 | 28523.1446 | 0.60617
|  |  | 24 | 0.065062 | 0.11982 | 0.0023212 | 0.06603 | 0.003972 | 0.066087 | 0.010456 | 25205.7741 | 0.99511 | 24 | 0.049626 | 0.10988 | 0.003224 | 0.11157 | 0.0041531 | 0.11076 | 0.0051173 | 50509.2231 | 0.97795 | 120 | 0.26335 | 0.28053 | 0.017096 | 0.29736 | 0.016704 | 0.29709 | 0.026375 | 70385.8953 | 0.94296 | 120 | 0.40667 | 0.31861 | 0.066504 | 0.39083 | 0.031167 | 0.39072 | 0.064858 | 36083.3058 | 0.85509 | 570 | 0.60187 | 0.42415 | 0.17399 | 0.64054 | 0.015047 | 0.6409 | 0.012097 | 70544.573 | 0.763 | 120 | 0.43511 | 0.28633 | 0.12839 | 0.43349 | 0.011489 | 0.43397 | 0.093121 | 31057.337 | 0.60699
|  |  | 25 | 0.069542 | 0.12229 | 0.0023691 | 0.067996 | 0.0040782 | 0.068063 | 0.010719 | 27350.0153 | 0.99433 | 25 | 0.049626 | 0.11214 | 0.0032905 | 0.11387 | 0.0042387 | 0.11307 | 0.0051902 | 54806.0147 | 0.97826 | 125 | 0.27091 | 0.28631 | 0.017449 | 0.30349 | 0.017048 | 0.30324 | 0.026919 | 76373.5843 | 0.938 | 125 | 0.41845 | 0.32517 | 0.067874 | 0.39879 | 0.031719 | 0.39871 | 0.066011 | 39152.8926 | 0.85563 | 600 | 0.60411 | 0.43506 | 0.17797 | 0.64442 | 0.013555 | 0.64475 | 0.010998 | 76545.7606 | 0.76513 | 125 | 0.44381 | 0.29223 | 0.131 | 0.43994 | 0.011343 | 0.44044 | 0.091837 | 33699.3674 | 0.61611
|  |  | 26 | 0.069542 | 0.12471 | 0.002416 | 0.069945 | 0.0041835 | 0.070022 | 0.01098 | 29581.7766 | 0.99507 | 26 | 0.051547 | 0.11436 | 0.0033556 | 0.11612 | 0.0043227 | 0.11535 | 0.0052635 | 59278.1855 | 0.97935 | 130 | 0.27846 | 0.29198 | 0.017794 | 0.3095 | 0.017385 | 0.30926 | 0.027453 | 82605.6688 | 0.9399 | 130 | 0.42517 | 0.33161 | 0.069215 | 0.40657 | 0.032244 | 0.40651 | 0.067106 | 42347.7686 | 0.8631 | 630 | 0.60635 | 0.44566 | 0.18173 | 0.64774 | 0.012192 | 0.64804 | 0.010006 | 82791.8947 | 0.77195 | 130 | 0.45034 | 0.29801 | 0.13354 | 0.44605 | 0.011182 | 0.44656 | 0.090427 | 36449.2358 | 0.62173
|  |  | 27 | 0.072229 | 0.12709 | 0.002462 | 0.071877 | 0.0042878 | 0.071963 | 0.011238 | 31901.0579 | 0.9953 | 27 | 0.051547 | 0.11654 | 0.0034196 | 0.11834 | 0.004405 | 0.11757 | 0.0053369 | 63925.7355 | 0.98031 | 135 | 0.29141 | 0.29754 | 0.018133 | 0.3154 | 0.017716 | 0.31516 | 0.027976 | 89082.1488 | 0.94178 | 135 | 0.43358 | 0.33793 | 0.07053 | 0.41417 | 0.032742 | 0.41413 | 0.068144 | 45667.9339 | 0.86908 | 660 | 0.60187 | 0.45597 | 0.18525 | 0.65058 | 0.010955 | 0.65084 | 0.0091194 | 89282.9752 | 0.77775 | 135 | 0.45034 | 0.30368 | 0.13601 | 0.45184 | 0.011009 | 0.45236 | 0.088906 | 39306.9421 | 0.63094
|  |  | 28 | 0.074917 | 0.12942 | 0.0025072 | 0.073794 | 0.0043913 | 0.073889 | 0.011494 | 34307.8592 | 0.99596 | 28 | 0.054428 | 0.11868 | 0.0034823 | 0.12051 | 0.0044858 | 0.11976 | 0.0054103 | 68748.6648 | 0.98094 | 140 | 0.2968 | 0.303 | 0.018466 | 0.32119 | 0.018041 | 0.32096 | 0.028489 | 95803.0242 | 0.94206 | 140 | 0.44199 | 0.34413 | 0.071819 | 0.42161 | 0.033212 | 0.42159 | 0.069125 | 49113.3884 | 0.86591 | 690 | 0.60858 | 0.466 | 0.18856 | 0.65301 | 0.0098384 | 0.65324 | 0.0083333 | 96019.0021 | 0.7806 | 140 | 0.45686 | 0.30924 | 0.13843 | 0.45732 | 0.010824 | 0.45784 | 0.087291 | 42272.4865 | 0.6309
|  |  | 29 | 0.074917 | 0.13171 | 0.0025516 | 0.075696 | 0.004494 | 0.075799 | 0.011747 | 36802.1806 | 0.99491 | 29 | 0.05731 | 0.12078 | 0.003544 | 0.12264 | 0.0045652 | 0.12191 | 0.0054836 | 73746.9734 | 0.98127 | 145 | 0.3022 | 0.30837 | 0.018793 | 0.32688 | 0.018359 | 0.32666 | 0.028992 | 102768.2951 | 0.94206 | 145 | 0.45207 | 0.35022 | 0.073084 | 0.42889 | 0.033655 | 0.42888 | 0.07005 | 52684.1322 | 0.87242 | 720 | 0.61082 | 0.47578 | 0.19163 | 0.65508 | 0.0088358 | 0.65528 | 0.0076426 | 102999.9755 | 0.78732 | 145 | 0.46556 | 0.31469 | 0.14078 | 0.46251 | 0.010629 | 0.46304 | 0.085596 | 45345.8688 | 0.63504
|  |  | 30 | 0.079397 | 0.13396 | 0.0025952 | 0.077584 | 0.004596 | 0.077694 | 0.011998 | 39384.022 | 0.99686 | 30 | 0.05731 | 0.12285 | 0.0036045 | 0.12474 | 0.0046433 | 0.12402 | 0.0055567 | 78920.6612 | 0.98295 | 150 | 0.30975 | 0.31364 | 0.019114 | 0.33246 | 0.018672 | 0.33225 | 0.029487 | 109977.9614 | 0.94464 | 150 | 0.4588 | 0.3562 | 0.074325 | 0.436 | 0.034072 | 0.43602 | 0.070919 | 56380.1653 | 0.87525 | 750 | 0.61306 | 0.4853 | 0.19449 | 0.65685 | 0.0079407 | 0.65703 | 0.0070415 | 110225.8953 | 0.79259 | 150 | 0.46774 | 0.32005 | 0.14307 | 0.46743 | 0.010427 | 0.46795 | 0.083834 | 48527.0891 | 0.63743
|  |  | 31 | 0.079397 | 0.13618 | 0.0026381 | 0.079459 | 0.0046971 | 0.079576 | 0.012246 | 42053.3835 | 0.99658 | 31 | 0.060191 | 0.12488 | 0.0036641 | 0.1268 | 0.00472 | 0.12609 | 0.0056296 | 84269.7282 | 0.98319 | 155 | 0.3173 | 0.31882 | 0.01943 | 0.33796 | 0.01898 | 0.33776 | 0.029973 | 117432.0233 | 0.94581 | 155 | 0.46721 | 0.36209 | 0.075543 | 0.44297 | 0.034463 | 0.443 | 0.071734 | 60201.4876 | 0.88073 | 780 | 0.61082 | 0.49457 | 0.19713 | 0.65837 | 0.0071462 | 0.65853 | 0.0065233 | 117696.7616 | 0.80105 | 155 | 0.47209 | 0.32532 | 0.14529 | 0.47208 | 0.010219 | 0.47261 | 0.082018 | 51816.1473 | 0.64178
|  |  | 32 | 0.082981 | 0.13836 | 0.0026803 | 0.08132 | 0.0047976 | 0.081444 | 0.012493 | 44810.2651 | 0.99686 | 32 | 0.061152 | 0.12687 | 0.0037228 | 0.12883 | 0.0047956 | 0.12814 | 0.0057022 | 89794.1745 | 0.98319 | 160 | 0.32486 | 0.32393 | 0.019741 | 0.34337 | 0.019282 | 0.34317 | 0.030451 | 125130.4806 | 0.94637 | 160 | 0.47393 | 0.36788 | 0.076739 | 0.44979 | 0.034828 | 0.44984 | 0.072494 | 64148.0992 | 0.88498 | 810 | 0.61754 | 0.50362 | 0.19956 | 0.65967 | 0.0064451 | 0.6598 | 0.0060812 | 125412.5742 | 0.80811 | 160 | 0.47209 | 0.3305 | 0.14746 | 0.47649 | 0.010005 | 0.47701 | 0.080158 | 55213.0436 | 0.64719
|  |  | 33 | 0.087461 | 0.1405 | 0.0027219 | 0.083168 | 0.0048975 | 0.083299 | 0.012737 | 47654.6667 | 0.99771 | 33 | 0.061152 | 0.12884 | 0.0037805 | 0.13083 | 0.0048699 | 0.13015 | 0.0057745 | 95494 | 0.98319 | 165 | 0.32917 | 0.32895 | 0.020047 | 0.34869 | 0.019579 | 0.3485 | 0.030921 | 133073.3333 | 0.94961 | 165 | 0.48066 | 0.37358 | 0.077912 | 0.45647 | 0.035168 | 0.45653 | 0.073202 | 68220 | 0.88926 | 840 | 0.6153 | 0.51243 | 0.20178 | 0.66078 | 0.0058307 | 0.6609 | 0.005708 | 133373.3333 | 0.80885 | 165 | 0.48079 | 0.33559 | 0.14957 | 0.48066 | 0.0097874 | 0.48118 | 0.078264 | 58717.7778 | 0.64529
|  |  | 34 | 0.087461 | 0.14261 | 0.0027628 | 0.085004 | 0.0049966 | 0.085141 | 0.01298 | 50586.5883 | 0.99767 | 34 | 0.064033 | 0.13078 | 0.0038373 | 0.13279 | 0.0049432 | 0.13212 | 0.0058463 | 101369.2048 | 0.98319 | 170 | 0.33565 | 0.33389 | 0.020348 | 0.35393 | 0.019871 | 0.35375 | 0.031383 | 141260.5816 | 0.95105 | 170 | 0.48907 | 0.37919 | 0.079065 | 0.46301 | 0.035482 | 0.46309 | 0.073857 | 72417.1901 | 0.89165 | 870 | 0.61306 | 0.52103 | 0.2038 | 0.66174 | 0.0052958 | 0.66184 | 0.0053963 | 141579.0389 | 0.81835 | 170 | 0.47644 | 0.3406 | 0.15161 | 0.48462 | 0.0095672 | 0.48513 | 0.076346 | 62330.35 | 0.65214
|  |  | 35 | 0.089253 | 0.1447 | 0.0028031 | 0.086829 | 0.0050952 | 0.086972 | 0.013221 | 53606.03 | 0.99775 | 35 | 0.064033 | 0.13269 | 0.0038934 | 0.13473 | 0.0050153 | 0.13407 | 0.0059178 | 107419.7888 | 0.98488 | 175 | 0.34536 | 0.33877 | 0.020644 | 0.3591 | 0.020159 | 0.35893 | 0.031837 | 149692.2253 | 0.95177 | 175 | 0.49747 | 0.38472 | 0.080196 | 0.46942 | 0.035773 | 0.4695 | 0.074462 | 76739.6694 | 0.8943 | 900 | 0.61306 | 0.52941 | 0.20562 | 0.66256 | 0.0048339 | 0.66264 | 0.0051387 | 150029.6908 | 0.82164 | 175 | 0.48297 | 0.34553 | 0.1536 | 0.48836 | 0.0093452 | 0.48887 | 0.07441 | 66050.7601 | 0.65127
|  |  | 36 | 0.092837 | 0.14675 | 0.0028429 | 0.088642 | 0.0051932 | 0.088791 | 0.01346 | 56712.9917 | 0.99731 | 36 | 0.066914 | 0.13457 | 0.0039486 | 0.13664 | 0.0050865 | 0.136 | 0.0059888 | 113645.7521 | 0.98319 | 180 | 0.35075 | 0.34357 | 0.020937 | 0.36419 | 0.020441 | 0.36402 | 0.032284 | 158368.2645 | 0.95392 | 180 | 0.50252 | 0.39017 | 0.081307 | 0.47569 | 0.03604 | 0.47579 | 0.075017 | 81187.438 | 0.89935 | 930 | 0.6153 | 0.53759 | 0.20725 | 0.66326 | 0.0044382 | 0.66333 | 0.004928 | 158725.2893 | 0.82343 | 180 | 0.48514 | 0.35038 | 0.15552 | 0.49191 | 0.0091224 | 0.49241 | 0.072465 | 69879.0083 | 0.65873
|  |  | 37 | 0.092837 | 0.14877 | 0.0028821 | 0.090444 | 0.0052905 | 0.090599 | 0.013697 | 59907.4735 | 0.99787 | 37 | 0.069796 | 0.13643 | 0.004003 | 0.13853 | 0.0051566 | 0.13789 | 0.0060593 | 120047.0946 | 0.98319 | 185 | 0.35615 | 0.34831 | 0.021225 | 0.36921 | 0.020719 | 0.36905 | 0.032723 | 167288.6991 | 0.95439 | 185 | 0.50756 | 0.39554 | 0.082397 | 0.48183 | 0.036283 | 0.48195 | 0.075524 | 85760.4959 | 0.89812 | 960 | 0.61306 | 0.54556 | 0.2087 | 0.66387 | 0.0041025 | 0.66393 | 0.0047574 | 167665.8341 | 0.8279 | 185 | 0.48732 | 0.35515 | 0.15739 | 0.49526 | 0.0088995 | 0.49576 | 0.070518 | 73815.0944 | 0.66128
|  |  | 42 | 0.095524 | 0.15851 | 0.0030707 | 0.099302 | 0.0057695 | 0.099481 | 0.014861 | 63189.4754 | 0.99861 | 38 | 0.069796 | 0.13826 | 0.0040568 | 0.14039 | 0.0052259 | 0.13976 | 0.0061294 | 126623.8163 | 0.9844 | 190 | 0.36262 | 0.35299 | 0.021509 | 0.37416 | 0.020993 | 0.37401 | 0.033156 | 176453.5292 | 0.95826 | 190 | 0.51429 | 0.40084 | 0.083467 | 0.48785 | 0.036504 | 0.48798 | 0.075984 | 90458.843 | 0.90439 | 990 | 0.61082 | 0.55334 | 0.20996 | 0.66439 | 0.0038203 | 0.66444 | 0.0046204 | 176851.3254 | 0.82391 | 190 | 0.49167 | 0.35986 | 0.15919 | 0.49844 | 0.0086772 | 0.49893 | 0.068573 | 77859.0185 | 0.65919
|  |  | 47 | 0.095524 | 0.16768 | 0.0032483 | 0.10793 | 0.0062366 | 0.10813 | 0.015991 | 66558.9972 | 0.99955 | 39 | 0.072677 | 0.14007 | 0.0041098 | 0.14222 | 0.0052942 | 0.1416 | 0.006199 | 133375.9174 | 0.9846 | 195 | 0.3691 | 0.3576 | 0.02179 | 0.37905 | 0.021262 | 0.3789 | 0.033581 | 185862.7548 | 0.9633 | 195 | 0.51933 | 0.40606 | 0.084517 | 0.49374 | 0.036703 | 0.49388 | 0.076397 | 95282.4793 | 0.89939 | 1020 | 0.61306 | 0.56093 | 0.21105 | 0.66484 | 0.0035855 | 0.66488 | 0.0045114 | 186281.7631 | 0.83403 | 195 | 0.49167 | 0.36449 | 0.16093 | 0.50146 | 0.0084564 | 0.50194 | 0.066637 | 82010.7805 | 0.66278
|  |  | 52 | 0.10807 | 0.17637 | 0.0034167 | 0.11635 | 0.006693 | 0.11657 | 0.017092 | 70016.0392 | 0.99898 | 40 | 0.073638 | 0.14185 | 0.0041622 | 0.14404 | 0.0053616 | 0.14342 | 0.006268 | 140303.3976 | 0.98621 | 200 | 0.37341 | 0.36216 | 0.022066 | 0.38387 | 0.021526 | 0.38373 | 0.033999 | 195516.3759 | 0.96523 | 200 | 0.52102 | 0.41122 | 0.085547 | 0.49952 | 0.036881 | 0.49967 | 0.076766 | 100231.405 | 0.90012 | 1050 | 0.61754 | 0.56834 | 0.21198 | 0.66523 | 0.0033922 | 0.66526 | 0.0044253 | 195957.1472 | 0.83905 | 200 | 0.49602 | 0.36905 | 0.16261 | 0.50431 | 0.0082374 | 0.50478 | 0.064714 | 86270.3806 | 0.66608
|  |  | 57 | 0.11703 | 0.18465 | 0.0035772 | 0.12459 | 0.0071399 | 0.12482 | 0.018168 | 73560.6012 | 0.99955 | 41 | 0.073638 | 0.14361 | 0.0042139 | 0.14582 | 0.0054282 | 0.14522 | 0.0063366 | 147406.2571 | 0.98556 | 205 | 0.38097 | 0.36665 | 0.022339 | 0.38863 | 0.021787 | 0.3885 | 0.034411 | 205414.3924 | 0.96851 | 205 | 0.52774 | 0.41631 | 0.086557 | 0.50518 | 0.037038 | 0.50534 | 0.077091 | 105305.6198 | 0.90087 | 1080 | 0.61754 | 0.57556 | 0.21274 | 0.66557 | 0.0032345 | 0.66559 | 0.0043577 | 205877.4778 | 0.85015 | 205 | 0.49385 | 0.37355 | 0.16424 | 0.50701 | 0.0080209 | 0.50747 | 0.062808 | 90637.8186 | 0.67094
|  |  | 62 | 0.12688 | 0.19258 | 0.0037308 | 0.13267 | 0.0075781 | 0.13291 | 0.019221 | 77192.6832 | 0.99955 | 42 | 0.07844 | 0.14535 | 0.004265 | 0.14759 | 0.005494 | 0.147 | 0.0064047 | 154684.4959 | 0.98856 | 210 | 0.38744 | 0.3711 | 0.022608 | 0.39334 | 0.022042 | 0.3932 | 0.034815 | 215556.8044 | 0.97119 | 210 | 0.53783 | 0.42133 | 0.087547 | 0.51072 | 0.037175 | 0.5109 | 0.077375 | 110505.124 | 0.90355 | 1110 | 0.61977 | 0.58261 | 0.21335 | 0.66586 | 0.0031072 | 0.66588 | 0.0043049 | 216042.7548 | 0.85054 | 210 | 0.49602 | 0.37798 | 0.1658 | 0.50957 | 0.0078074 | 0.51002 | 0.060924 | 95113.0946 | 0.67654
|  |  | 67 | 0.13584 | 0.2002 | 0.0038783 | 0.14058 | 0.008008 | 0.14084 | 0.020254 | 80912.2853 | 1.0003 | 43 | 0.07844 | 0.14707 | 0.0043154 | 0.14934 | 0.005559 | 0.14875 | 0.0064724 | 162138.1139 | 0.98703 | 215 | 0.39499 | 0.37549 | 0.022874 | 0.39798 | 0.022294 | 0.39785 | 0.035213 | 225943.6119 | 0.97227 | 215 | 0.54119 | 0.4263 | 0.088517 | 0.51615 | 0.037293 | 0.51634 | 0.077618 | 115829.9174 | 0.90776 | 1140 | 0.61977 | 0.58949 | 0.21381 | 0.66611 | 0.0030054 | 0.66613 | 0.004264 | 226452.9783 | 0.86003 | 215 | 0.50037 | 0.38234 | 0.16731 | 0.51199 | 0.0075971 | 0.51243 | 0.059063 | 99696.2086 | 0.67843
|  |  | 72 | 0.1457 | 0.20753 | 0.0040205 | 0.14836 | 0.0084303 | 0.14862 | 0.021269 | 84719.4074 | 1.0004 | 44 | 0.081321 | 0.14877 | 0.0043653 | 0.15107 | 0.0056233 | 0.15049 | 0.0065395 | 169767.1111 | 0.98799 | 220 | 0.40039 | 0.37983 | 0.023137 | 0.40257 | 0.022541 | 0.40245 | 0.035604 | 236574.8148 | 0.97417 | 220 | 0.54624 | 0.4312 | 0.089467 | 0.52148 | 0.037391 | 0.52167 | 0.077821 | 121280 | 0.91112 | 1170 | 0.61977 | 0.59621 | 0.21413 | 0.66634 | 0.0029246 | 0.66634 | 0.0042324 | 237108.1481 | 0.86335 | 220 | 0.49385 | 0.38665 | 0.16875 | 0.51428 | 0.0073906 | 0.51471 | 0.05723 | 104387.1605 | 0.68153
|  |  | 77 | 0.15287 | 0.21462 | 0.0041577 | 0.15601 | 0.0088454 | 0.15627 | 0.022265 | 88614.0496 | 1.0004 | 45 | 0.083242 | 0.15045 | 0.0044146 | 0.15277 | 0.0056868 | 0.1522 | 0.0066061 | 177571.4876 | 0.98711 | 225 | 0.40578 | 0.38412 | 0.023396 | 0.4071 | 0.022784 | 0.40699 | 0.035988 | 247450.4132 | 0.9705 | 225 | 0.55128 | 0.43604 | 0.090398 | 0.52669 | 0.037472 | 0.52689 | 0.077986 | 126855.3719 | 0.91112 | 1200 | 0.61977 | 0.60276 | 0.21431 | 0.66653 | 0.002861 | 0.66654 | 0.0042081 | 248008.2645 | 0.86255 | 225 | 0.49602 | 0.39089 | 0.17014 | 0.51646 | 0.0071881 | 0.51688 | 0.055427 | 109185.9504 | 0.68907
|  |  | 82 | 0.16272 | 0.22148 | 0.0042906 | 0.16352 | 0.0092534 | 0.16379 | 0.023246 | 92596.2118 | 1 | 46 | 0.083242 | 0.15212 | 0.0044634 | 0.15446 | 0.0057497 | 0.1539 | 0.0066722 | 185551.2433 | 0.98703 | 230 | 0.41118 | 0.38836 | 0.023651 | 0.41159 | 0.023023 | 0.41148 | 0.036365 | 258570.4071 | 0.96547 | 230 | 0.55633 | 0.44082 | 0.091309 | 0.5318 | 0.037534 | 0.53201 | 0.078115 | 132556.0331 | 0.91742 | 1230 | 0.62201 | 0.60915 | 0.21436 | 0.66671 | 0.0028112 | 0.6667 | 0.0041894 | 259153.3272 | 0.86674 | 230 | 0.50255 | 0.39507 | 0.17147 | 0.51852 | 0.0069899 | 0.51892 | 0.053655 | 114092.5783 | 0.69181
|  |  | 87 | 0.16899 | 0.22813 | 0.0044195 | 0.17092 | 0.0096549 | 0.1712 | 0.024211 | 96665.8941 | 1.0009 | 47 | 0.085163 | 0.15376 | 0.0045117 | 0.15613 | 0.0058118 | 0.15557 | 0.0067378 | 193706.3783 | 0.98691 | 235 | 0.41657 | 0.39255 | 0.023904 | 0.41602 | 0.023258 | 0.41591 | 0.036736 | 269934.7964 | 0.96858 | 235 | 0.55801 | 0.44555 | 0.0922 | 0.53681 | 0.03758 | 0.53703 | 0.078208 | 138381.9835 | 0.92179 | 1260 | 0.61977 | 0.61539 | 0.21428 | 0.66686 | 0.0027724 | 0.66685 | 0.0041752 | 270543.3364 | 0.86918 | 235 | 0.4982 | 0.39919 | 0.17274 | 0.52047 | 0.0067963 | 0.52086 | 0.051917 | 119107.0442 | 0.6951
|  |  | 92 | 0.17885 | 0.23459 | 0.0045447 | 0.17821 | 0.01005 | 0.17849 | 0.025161 | 100823.0964 | 1.0012 | 48 | 0.087084 | 0.15539 | 0.0045594 | 0.15778 | 0.0058734 | 0.15723 | 0.0068029 | 202036.8926 | 0.98825 | 240 | 0.42089 | 0.3967 | 0.024153 | 0.4204 | 0.023488 | 0.4203 | 0.0371 | 281543.5813 | 0.97257 | 240 | 0.56642 | 0.45022 | 0.093071 | 0.54171 | 0.03761 | 0.54194 | 0.078267 | 144333.2231 | 0.92371 | 1290 | 0.61977 | 0.62147 | 0.21409 | 0.66699 | 0.0027424 | 0.66699 | 0.0041643 | 282178.292 | 0.87625 | 240 | 0.50255 | 0.40326 | 0.17396 | 0.52231 | 0.0066074 | 0.5227 | 0.050214 | 124229.348 | 0.70202
|  |  | 97 | 0.18691 | 0.24088 | 0.0046665 | 0.18539 | 0.010439 | 0.18567 | 0.026098 | 105067.8188 | 1.0004 | 49 | 0.087084 | 0.157 | 0.0046067 | 0.15942 | 0.0059342 | 0.15888 | 0.0068676 | 210542.786 | 0.98797 | 245 | 0.42629 | 0.40081 | 0.024399 | 0.42473 | 0.023714 | 0.42464 | 0.037458 | 293396.7616 | 0.97335 | 245 | 0.5681 | 0.45483 | 0.093923 | 0.54652 | 0.037623 | 0.54675 | 0.078292 | 150409.7521 | 0.92715 | 1320 | 0.62201 | 0.62741 | 0.21378 | 0.66711 | 0.0027193 | 0.6671 | 0.0041561 | 294058.1941 | 0.87939 | 245 | 0.50037 | 0.40727 | 0.17512 | 0.52406 | 0.0064234 | 0.52444 | 0.048548 | 129459.4898 | 0.70486
|  |  | 102 | 0.19408 | 0.24702 | 0.0047853 | 0.19246 | 0.010821 | 0.19274 | 0.027021 | 109400.0612 | 0.99993 | 50 | 0.090926 | 0.15859 | 0.0046534 | 0.16104 | 0.0059945 | 0.1605 | 0.0069318 | 219224.0588 | 0.9871 | 250 | 0.43168 | 0.40487 | 0.024642 | 0.42902 | 0.023936 | 0.42893 | 0.037809 | 305494.3373 | 0.97634 | 250 | 0.57314 | 0.4594 | 0.094756 | 0.55123 | 0.037622 | 0.55147 | 0.078286 | 156611.5702 | 0.92793 | 1350 | 0.62201 | 0.63321 | 0.21337 | 0.66722 | 0.0027016 | 0.66721 | 0.0041498 | 306183.0425 | 0.88253 | 250 | 0.50037 | 0.41122 | 0.17623 | 0.52572 | 0.0062444 | 0.52608 | 0.04692 | 134797.4696 | 0.70967
|  |  | 107 | 0.20214 | 0.253 | 0.0049012 | 0.19943 | 0.011198 | 0.19972 | 0.027931 | 113819.8237 | 1.0002 | 51 | 0.090926 | 0.16017 | 0.0046998 | 0.16264 | 0.0060541 | 0.16211 | 0.0069955 | 228080.7107 | 0.98895 | 255 | 0.43815 | 0.4089 | 0.024882 | 0.43326 | 0.024154 | 0.43317 | 0.038153 | 317836.3085 | 0.97658 | 255 | 0.57819 | 0.46391 | 0.095568 | 0.55585 | 0.037605 | 0.5561 | 0.078249 | 162938.6777 | 0.93041 | 1380 | 0.61977 | 0.63887 | 0.21285 | 0.66732 | 0.002688 | 0.6673 | 0.0041451 | 318552.8375 | 0.88689 | 255 | 0.50255 | 0.41512 | 0.17728 | 0.52729 | 0.0060707 | 0.52764 | 0.04533 | 140243.2874 | 0.71369
|  |  | 112 | 0.20842 | 0.25884 | 0.0050144 | 0.20631 | 0.01157 | 0.2066 | 0.028829 | 118327.1062 | 1.001 | 52 | 0.092847 | 0.16173 | 0.0047456 | 0.16423 | 0.0061132 | 0.1637 | 0.0070588 | 237112.742 | 0.98895 | 260 | 0.44463 | 0.41288 | 0.025119 | 0.43745 | 0.024367 | 0.43737 | 0.03849 | 330422.6752 | 0.97658 | 260 | 0.58155 | 0.46838 | 0.096361 | 0.56037 | 0.037575 | 0.56062 | 0.078183 | 169391.0744 | 0.92962 | 1410 | 0.62201 | 0.64439 | 0.21224 | 0.66741 | 0.0026776 | 0.66739 | 0.0041416 | 331167.5788 | 0.88454 | 260 | 0.50472 | 0.41897 | 0.17828 | 0.52877 | 0.0059022 | 0.52911 | 0.043779 | 145796.9432 | 0.71971
|  |  | 117 | 0.21558 | 0.26456 | 0.0051251 | 0.2131 | 0.011935 | 0.21339 | 0.029715 | 122921.9088 | 0.99964 | 53 | 0.095728 | 0.16328 | 0.004791 | 0.1658 | 0.0061717 | 0.16528 | 0.0071215 | 246320.1524 | 0.98991 | 265 | 0.44679 | 0.41682 | 0.025352 | 0.4416 | 0.024576 | 0.44152 | 0.038821 | 343253.4374 | 0.97769 | 265 | 0.58491 | 0.47279 | 0.097135 | 0.56481 | 0.037531 | 0.56506 | 0.078089 | 175968.7603 | 0.93292 | 1440 | 0.61977 | 0.64977 | 0.21153 | 0.66749 | 0.0026697 | 0.66747 | 0.0041389 | 344027.2666 | 0.88235 | 265 | 0.50255 | 0.42276 | 0.17922 | 0.53018 | 0.0057391 | 0.53051 | 0.042268 | 151458.4369 | 0.7186
|  |  | 122 | 0.22365 | 0.27015 | 0.0052335 | 0.2198 | 0.012296 | 0.22008 | 0.030589 | 127604.2314 | 1.0004 | 54 | 0.095728 | 0.16481 | 0.004836 | 0.16736 | 0.0062296 | 0.16684 | 0.0071839 | 255702.9421 | 0.98991 | 270 | 0.45434 | 0.42073 | 0.025583 | 0.44571 | 0.024782 | 0.44564 | 0.039145 | 356328.595 | 0.97874 | 270 | 0.58827 | 0.47716 | 0.097889 | 0.56915 | 0.037474 | 0.56941 | 0.077967 | 182671.7355 | 0.93363 | 1470 | 0.62649 | 0.65503 | 0.21073 | 0.66756 | 0.0026637 | 0.66754 | 0.0041369 | 357131.9008 | 0.89504 | 270 | 0.50255 | 0.4265 | 0.18012 | 0.53151 | 0.0055813 | 0.53183 | 0.040797 | 157227.7686 | 0.7247
|  |  | 127 | 0.22992 | 0.27563 | 0.0053396 | 0.22641 | 0.012651 | 0.22669 | 0.031452 | 132374.0741 | 1.001 | 55 | 0.097649 | 0.16633 | 0.0048806 | 0.1689 | 0.006287 | 0.16839 | 0.0072458 | 265261.1111 | 0.98991 | 275 | 0.45758 | 0.4246 | 0.025811 | 0.44977 | 0.024983 | 0.44971 | 0.039463 | 369648.1481 | 0.9787 | 275 | 0.59332 | 0.48148 | 0.098624 | 0.57341 | 0.037405 | 0.57368 | 0.07782 | 189500 | 0.93477 | 1500 | 0.62649 | 0.66016 | 0.20985 | 0.66763 | 0.0026591 | 0.66761 | 0.0041355 | 370481.4815 | 0.90282 | 275 | 0.50255 | 0.43019 | 0.18096 | 0.53278 | 0.005429 | 0.53309 | 0.039366 | 163104.9383 | 0.72074
|  |  | 132 | 0.23798 | 0.281 | 0.0054437 | 0.23294 | 0.013001 | 0.23322 | 0.032305 | 137231.4368 | 1.0029 | 56 | 0.10053 | 0.16784 | 0.0049247 | 0.17043 | 0.0063439 | 0.16993 | 0.0073072 | 274994.6593 | 0.98975 | 280 | 0.46405 | 0.42843 | 0.026036 | 0.4538 | 0.025179 | 0.45373 | 0.039774 | 383212.0967 | 0.98179 | 280 | 0.59332 | 0.48575 | 0.09934 | 0.57758 | 0.037324 | 0.57785 | 0.077647 | 196453.5537 | 0.93466 | 1530 | 0.62649 | 0.66517 | 0.20889 | 0.6677 | 0.0026557 | 0.66768 | 0.0041344 | 384076.0086 | 0.90199 | 280 | 0.50255 | 0.43384 | 0.18175 | 0.53397 | 0.0052821 | 0.53427 | 0.037975 | 169089.9459 | 0.72662
|  |  | 137 | 0.24605 | 0.28628 | 0.0055459 | 0.23938 | 0.013346 | 0.23966 | 0.033146 | 142176.3196 | 1.0022 | 61 | 0.10053 | 0.17517 | 0.0051399 | 0.17787 | 0.0066211 | 0.1774 | 0.0076081 | 284903.5868 | 0.98909 | 285 | 0.46837 | 0.43223 | 0.026257 | 0.45778 | 0.025372 | 0.45772 | 0.040078 | 397020.4408 | 0.98198 | 285 | 0.595 | 0.48997 | 0.10004 | 0.58167 | 0.037231 | 0.58194 | 0.077451 | 203532.3967 | 0.9397 | 1560 | 0.62649 | 0.67005 | 0.20786 | 0.66776 | 0.0026531 | 0.66773 | 0.0041336 | 397915.4821 | 0.90358 | 285 | 0.50472 | 0.43743 | 0.18249 | 0.5351 | 0.0051407 | 0.53539 | 0.036624 | 175182.7916 | 0.72484
|  |  | 142 | 0.25142 | 0.29145 | 0.0056462 | 0.24575 | 0.013686 | 0.24603 | 0.033977 | 147208.7224 | 1.0005 | 66 | 0.10245 | 0.18221 | 0.0053464 | 0.18502 | 0.0068871 | 0.18457 | 0.007899 | 294987.8935 | 0.99037 | 290 | 0.4716 | 0.43599 | 0.026476 | 0.46173 | 0.02556 | 0.46167 | 0.040376 | 411073.1803 | 0.98203 | 290 | 0.60509 | 0.49415 | 0.10071 | 0.58567 | 0.037127 | 0.58595 | 0.077232 | 210736.5289 | 0.93827 | 1860 | 0.62873 | 0.71288 | 0.19422 | 0.66823 | 0.002646 | 0.66821 | 0.0041319 | 411999.9021 | 0.90906 | 290 | 0.51125 | 0.44097 | 0.18319 | 0.53618 | 0.0050046 | 0.53646 | 0.035313 | 181383.4752 | 0.72845
|  |  | 147 | 0.25769 | 0.29654 | 0.0057447 | 0.25203 | 0.014021 | 0.25231 | 0.034798 | 152328.6452 | 1.0022 | 71 | 0.11206 | 0.18899 | 0.0055452 | 0.1919 | 0.0071432 | 0.19147 | 0.0081807 | 305247.5794 | 0.99119 | 295 | 0.47916 | 0.43972 | 0.026692 | 0.46563 | 0.025745 | 0.46558 | 0.040667 | 425370.3153 | 0.98489 | 295 | 0.60509 | 0.49829 | 0.10137 | 0.5896 | 0.037013 | 0.58988 | 0.07699 | 218065.9504 | 0.94307 | 2160 | 0.62649 | 0.74644 | 0.17678 | 0.66862 | 0.0026461 | 0.66859 | 0.0041325 | 426329.2684 | 0.91449 | 295 | 0.50907 | 0.44446 | 0.18383 | 0.53719 | 0.0048739 | 0.53747 | 0.034043 | 187691.9967 | 0.72903
|  |  | 152 | 0.26486 | 0.30154 | 0.0058416 | 0.25824 | 0.014351 | 0.25852 | 0.035609 | 157536.0882 | 1.0013 | 76 | 0.11878 | 0.19553 | 0.0057372 | 0.19855 | 0.0073905 | 0.19813 | 0.0084538 | 315682.6446 | 0.99052 | 300 | 0.48347 | 0.44341 | 0.026905 | 0.4695 | 0.025925 | 0.46945 | 0.040952 | 439911.8457 | 0.9854 | 300 | 0.60845 | 0.50239 | 0.10201 | 0.59345 | 0.036889 | 0.59373 | 0.076728 | 225520.6612 | 0.94766 | 2460 | 0.62873 | 0.77273 | 0.15783 | 0.66899 | 0.0026466 | 0.66896 | 0.0041333 | 440903.5813 | 0.91061 | 300 | 0.5069 | 0.44791 | 0.18443 | 0.53816 | 0.0047485 | 0.53842 | 0.032811 | 194108.3563 | 0.73319
|  |  | 157 | 0.27024 | 0.30646 | 0.0059369 | 0.26438 | 0.014677 | 0.26465 | 0.03641 | 162831.0511 | 1.0024 | 81 | 0.12454 | 0.20186 | 0.0059229 | 0.20497 | 0.0076297 | 0.20457 | 0.008719 | 326293.0891 | 0.992 | 305 | 0.48779 | 0.44708 | 0.027115 | 0.47333 | 0.026101 | 0.47328 | 0.04123 | 454697.7717 | 0.98571 | 305 | 0.6135 | 0.50644 | 0.10263 | 0.59722 | 0.036755 | 0.59751 | 0.076445 | 233100.6612 | 0.9461 | 2760 | 0.63096 | 0.79332 | 0.13885 | 0.66936 | 0.0026472 | 0.66933 | 0.0041341 | 455722.8405 | 0.91463 | 305 | 0.5069 | 0.45131 | 0.18498 | 0.53907 | 0.0046284 | 0.53932 | 0.031619 | 200632.5538 | 0.73585
|  |  | 162 | 0.27651 | 0.3113 | 0.0060307 | 0.27045 | 0.014998 | 0.27072 | 0.037202 | 168213.5341 | 1.0014 | 86 | 0.13223 | 0.20799 | 0.0061029 | 0.21121 | 0.0078617 | 0.21082 | 0.008977 | 337078.9128 | 0.99376 | 310 | 0.49103 | 0.45071 | 0.027322 | 0.47712 | 0.026273 | 0.47707 | 0.041502 | 469728.0931 | 0.98785 | 310 | 0.61686 | 0.51045 | 0.10323 | 0.60091 | 0.036612 | 0.60121 | 0.076144 | 240805.9504 | 0.95133 | 3060 | 0.62873 | 0.80946 | 0.12074 | 0.66972 | 0.0026478 | 0.66969 | 0.004135 | 470787.0462 | 0.91335 | 310 | 0.50907 | 0.45467 | 0.18549 | 0.53994 | 0.0045135 | 0.54018 | 0.030465 | 207264.5893 | 0.7339
|  |  | 167 | 0.28188 | 0.31607 | 0.006123 | 0.27644 | 0.015314 | 0.27671 | 0.037984 | 173683.5372 | 1.0022 | 91 | 0.13895 | 0.21395 | 0.0062778 | 0.21726 | 0.008087 | 0.21689 | 0.0092281 | 348040.1157 | 0.99345 | 315 | 0.49534 | 0.45431 | 0.027526 | 0.48087 | 0.026441 | 0.48083 | 0.041767 | 485002.8099 | 0.9863 | 315 | 0.62022 | 0.51441 | 0.10381 | 0.60453 | 0.03646 | 0.60483 | 0.075824 | 248636.5289 | 0.95147 | 3360 | 0.63768 | 0.82211 | 0.10403 | 0.67009 | 0.0026485 | 0.67006 | 0.0041359 | 486096.1983 | 0.9219 | 315 | 0.50907 | 0.45798 | 0.18596 | 0.54075 | 0.0044037 | 0.54099 | 0.029349 | 214004.4628 | 0.74169
|  |  | 172 | 0.28995 | 0.32077 | 0.006214 | 0.28237 | 0.015627 | 0.28263 | 0.038757 | 179241.0603 | 1.0036 | 96 | 0.14663 | 0.21975 | 0.006448 | 0.22315 | 0.0083062 | 0.22279 | 0.009473 | 359176.6979 | 0.99279 | 320 | 0.49966 | 0.45788 | 0.027727 | 0.48459 | 0.026604 | 0.48455 | 0.042026 | 500521.9223 | 0.98801 | 320 | 0.61854 | 0.51834 | 0.10438 | 0.60808 | 0.0363 | 0.60838 | 0.075487 | 256592.3967 | 0.95316 | 3660 | 0.63768 | 0.83202 | 0.088984 | 0.67045 | 0.0026493 | 0.67042 | 0.004137 | 501650.2969 | 0.9128 | 320 | 0.51125 | 0.46124 | 0.18638 | 0.54153 | 0.0042989 | 0.54175 | 0.028271 | 220852.1743 | 0.74402
|  |  | 177 | 0.29532 | 0.32539 | 0.0063036 | 0.28823 | 0.015935 | 0.28849 | 0.039522 | 184886.1035 | 1.0026 | 101 | 0.1524 | 0.2254 | 0.0066138 | 0.22889 | 0.0085197 | 0.22854 | 0.009712 | 370488.6593 | 0.99183 | 325 | 0.50397 | 0.46142 | 0.027925 | 0.48827 | 0.026764 | 0.48824 | 0.042278 | 516285.4301 | 0.989 | 325 | 0.62359 | 0.52223 | 0.10493 | 0.61156 | 0.036132 | 0.61186 | 0.075133 | 264673.5537 | 0.95256 | 3960 | 0.64663 | 0.83978 | 0.075672 | 0.67082 | 0.0026501 | 0.67079 | 0.0041381 | 517449.3419 | 0.91659 | 325 | 0.5156 | 0.46447 | 0.18675 | 0.54227 | 0.0041991 | 0.54248 | 0.027229 | 227807.7237 | 0.7567
|  |  | 182 | 0.3007 | 0.32996 | 0.006392 | 0.29402 | 0.016238 | 0.29427 | 0.040277 | 190618.6667 | 1.0038 | 106 | 0.1572 | 0.23091 | 0.0067755 | 0.23449 | 0.0087281 | 0.23415 | 0.0099455 | 381976 | 0.99321 | 330 | 0.50721 | 0.46493 | 0.028121 | 0.49192 | 0.02692 | 0.49189 | 0.042524 | 532293.3333 | 0.99061 | 330 | 0.62695 | 0.52607 | 0.10545 | 0.61497 | 0.035956 | 0.61527 | 0.074764 | 272880 | 0.95316 | 4260 | 0.63992 | 0.84586 | 0.064071 | 0.67118 | 0.002651 | 0.67115 | 0.0041394 | 533493.3333 | 0.91717 | 330 | 0.50907 | 0.46765 | 0.18709 | 0.54296 | 0.0041041 | 0.54317 | 0.026224 | 234871.1111 | 0.75571
|  |  | 187 | 0.30697 | 0.33446 | 0.0064792 | 0.29974 | 0.016538 | 0.3 | 0.041024 | 196438.7499 | 1.0021 | 111 | 0.1668 | 0.2363 | 0.0069335 | 0.23995 | 0.0089316 | 0.23963 | 0.010174 | 393638.7199 | 0.99309 | 335 | 0.51369 | 0.46841 | 0.028313 | 0.49554 | 0.027071 | 0.49551 | 0.042763 | 548545.6321 | 0.98953 | 335 | 0.62863 | 0.52988 | 0.10596 | 0.6183 | 0.035773 | 0.61861 | 0.074379 | 281211.7355 | 0.95445 | 4560 | 0.64215 | 0.85063 | 0.054088 | 0.67154 | 0.0026519 | 0.67151 | 0.0041407 | 549782.2712 | 0.93574 | 335 | 0.51342 | 0.47078 | 0.18739 | 0.54362 | 0.0040137 | 0.54382 | 0.025255 | 242042.3365 | 0.75707
|  |  | 192 | 0.31324 | 0.3389 | 0.0065652 | 0.30541 | 0.016833 | 0.30566 | 0.041762 | 202346.3532 | 1.0015 | 116 | 0.17064 | 0.24156 | 0.0070879 | 0.2453 | 0.0091305 | 0.24498 | 0.010397 | 405476.8191 | 0.99376 | 340 | 0.51692 | 0.47186 | 0.028502 | 0.49912 | 0.027219 | 0.4991 | 0.042996 | 565042.3263 | 0.99061 | 340 | 0.63199 | 0.53365 | 0.10646 | 0.62158 | 0.035583 | 0.62188 | 0.07398 | 289668.7603 | 0.95976 | 4860 | 0.64663 | 0.85436 | 0.045595 | 0.6719 | 0.0026529 | 0.67188 | 0.0041421 | 566316.1555 | 0.93863 | 340 | 0.5156 | 0.47388 | 0.18764 | 0.54425 | 0.003928 | 0.54444 | 0.02432 | 249321.3999 | 0.76176
|  |  | 197 | 0.31862 | 0.34329 | 0.00665 | 0.31101 | 0.017124 | 0.31125 | 0.042492 | 208341.4766 | 1.0021 | 121 | 0.17833 | 0.24671 | 0.0072391 | 0.25053 | 0.0093252 | 0.25022 | 0.010616 | 417490.2975 | 0.99376 | 345 | 0.52232 | 0.47528 | 0.028689 | 0.50267 | 0.027362 | 0.50265 | 0.043223 | 581783.416 | 0.99161 | 345 | 0.63199 | 0.53738 | 0.10693 | 0.62478 | 0.035387 | 0.62509 | 0.073568 | 298251.0744 | 0.95988 | 5160 | 0.64439 | 0.85728 | 0.038449 | 0.67227 | 0.002654 | 0.67224 | 0.0041436 | 583094.9862 | 0.94506 | 345 | 0.51342 | 0.47693 | 0.18786 | 0.54484 | 0.0038468 | 0.54502 | 0.023419 | 256708.3012 | 0.75778
|  |  | 202 | 0.32399 | 0.34761 | 0.0067338 | 0.31655 | 0.017412 | 0.31679 | 0.043213 | 214424.12 | 1.0014 | 126 | 0.18409 | 0.25176 | 0.0073871 | 0.25566 | 0.0095159 | 0.25536 | 0.010831 | 429679.1552 | 0.99376 | 350 | 0.52448 | 0.47868 | 0.028872 | 0.50618 | 0.027502 | 0.50616 | 0.043444 | 598768.9011 | 0.99202 | 350 | 0.63536 | 0.54107 | 0.10739 | 0.62793 | 0.035185 | 0.62824 | 0.073143 | 306958.6777 | 0.96325 | 5460 | 0.64663 | 0.85958 | 0.032504 | 0.67263 | 0.0026552 | 0.6726 | 0.0041452 | 600118.7634 | 0.94204 | 350 | 0.5156 | 0.47994 | 0.18804 | 0.5454 | 0.0037698 | 0.54558 | 0.022552 | 264203.0405 | 0.76702
|  |  | 207 | 0.32937 | 0.35189 | 0.0068165 | 0.32202 | 0.017695 | 0.32226 | 0.043926 | 220594.2834 | 1.0019 | 131 | 0.18985 | 0.2567 | 0.0075323 | 0.26068 | 0.0097029 | 0.26039 | 0.011042 | 442043.3921 | 0.99535 | 355 | 0.52987 | 0.48205 | 0.029053 | 0.50966 | 0.027638 | 0.50965 | 0.043658 | 615998.7818 | 0.99169 | 355 | 0.63704 | 0.54473 | 0.10783 | 0.63101 | 0.034977 | 0.63132 | 0.072706 | 315791.5702 | 0.96331 | 5760 | 0.64887 | 0.86137 | 0.027619 | 0.67299 | 0.0026563 | 0.67296 | 0.0041468 | 617387.487 | 0.94814 | 355 | 0.51342 | 0.48292 | 0.18818 | 0.54593 | 0.0036971 | 0.5461 | 0.021718 | 271805.6178 | 0.77025
|  |  | 212 | 0.33564 | 0.35611 | 0.0068982 | 0.32744 | 0.017975 | 0.32767 | 0.044632 | 226851.9669 | 1.0022 | 136 | 0.19658 | 0.26156 | 0.0076747 | 0.26561 | 0.0098863 | 0.26533 | 0.011248 | 454583.0083 | 0.99472 | 360 | 0.53311 | 0.4854 | 0.029231 | 0.51311 | 0.02777 | 0.5131 | 0.043866 | 633473.0579 | 0.99061 | 360 | 0.6404 | 0.54835 | 0.10825 | 0.63402 | 0.034763 | 0.63434 | 0.072257 | 324749.7521 | 0.96207 | 6060 | 0.6511 | 0.86278 | 0.023661 | 0.67335 | 0.0026576 | 0.67332 | 0.0041486 | 634901.157 | 0.95222 | 360 | 0.51125 | 0.48585 | 0.18829 | 0.54644 | 0.0036285 | 0.5466 | 0.020916 | 279516.0331 | 0.76931
|  |  | 217 | 0.34102 | 0.36029 | 0.006979 | 0.3328 | 0.018251 | 0.33303 | 0.045329 | 233197.1705 | 1.0037 | 141 | 0.20138 | 0.26632 | 0.0078145 | 0.27045 | 0.010066 | 0.27017 | 0.011451 | 467298.0037 | 0.99472 | 365 | 0.53635 | 0.48871 | 0.029406 | 0.51653 | 0.027897 | 0.51652 | 0.044068 | 651191.7294 | 0.99001 | 365 | 0.64208 | 0.55193 | 0.10866 | 0.63698 | 0.034544 | 0.63729 | 0.071798 | 333833.2231 | 0.96661 | 6360 | 0.65558 | 0.86388 | 0.020507 | 0.67371 | 0.0026589 | 0.67368 | 0.0041504 | 652659.7735 | 0.95845 | 365 | 0.51125 | 0.48874 | 0.18836 | 0.54692 | 0.0035637 | 0.54707 | 0.020144 | 287334.2863 | 0.77721
|  |  | 222 | 0.3455 | 0.36442 | 0.0070587 | 0.3381 | 0.018523 | 0.33833 | 0.046019 | 239629.8941 | 1.0023 | 146 | 0.20714 | 0.271 | 0.0079518 | 0.2752 | 0.010243 | 0.27494 | 0.011651 | 480188.3783 | 0.99627 | 370 | 0.54174 | 0.49201 | 0.029578 | 0.51992 | 0.028022 | 0.51991 | 0.044264 | 669154.7964 | 0.99237 | 370 | 0.64376 | 0.55548 | 0.10904 | 0.63988 | 0.034321 | 0.64019 | 0.071328 | 343041.9835 | 0.96725 | 6660 | 0.6511 | 0.86475 | 0.018041 | 0.67407 | 0.0026603 | 0.67404 | 0.0041523 | 670663.3364 | 0.96002 | 370 | 0.51778 | 0.4916 | 0.1884 | 0.54737 | 0.0035028 | 0.54752 | 0.019404 | 295260.3775 | 0.78174
|  |  | 227 | 0.35087 | 0.3685 | 0.0071375 | 0.34335 | 0.018792 | 0.34357 | 0.046701 | 246150.1377 | 1.003 | 151 | 0.21386 | 0.2756 | 0.0080868 | 0.27988 | 0.010417 | 0.27962 | 0.011847 | 493254.1322 | 0.99472 | 375 | 0.54606 | 0.49527 | 0.029747 | 0.52327 | 0.028142 | 0.52327 | 0.044454 | 687362.259 | 0.99385 | 375 | 0.64713 | 0.55899 | 0.10942 | 0.64272 | 0.034092 | 0.64303 | 0.070849 | 352376.0331 | 0.96824 | 6960 | 0.65334 | 0.86542 | 0.016156 | 0.67443 | 0.0026617 | 0.6744 | 0.0041543 | 688911.8457 | 0.96141 | 375 | 0.51778 | 0.49441 | 0.1884 | 0.5478 | 0.0034454 | 0.54794 | 0.018693 | 303294.3067 | 0.78318
|  |  | 232 | 0.35446 | 0.37253 | 0.0072154 | 0.34854 | 0.019056 | 0.34875 | 0.047376 | 252757.9014 | 1.0039 | 156 | 0.22251 | 0.28013 | 0.0082196 | 0.28447 | 0.010588 | 0.28422 | 0.012041 | 506495.2654 | 0.99568 | 380 | 0.55037 | 0.49851 | 0.029913 | 0.5266 | 0.028258 | 0.5266 | 0.044637 | 705814.1169 | 0.99117 | 380 | 0.64881 | 0.56247 | 0.10977 | 0.6455 | 0.03386 | 0.64582 | 0.070361 | 361835.3719 | 0.96748 | 7260 | 0.65334 | 0.86595 | 0.014747 | 0.67479 | 0.0026632 | 0.67476 | 0.0041564 | 707405.3015 | 0.95953 | 380 | 0.51342 | 0.49719 | 0.18837 | 0.54821 | 0.0033916 | 0.54834 | 0.018011 | 311436.0739 | 0.78536
|  |  | 237 | 0.36162 | 0.37652 | 0.0072924 | 0.35368 | 0.019318 | 0.35388 | 0.048044 | 259453.1852 | 1.0035 | 161 | 0.22539 | 0.28458 | 0.0083503 | 0.289 | 0.010757 | 0.28875 | 0.012231 | 519911.7778 | 0.99472 | 385 | 0.55469 | 0.50173 | 0.030076 | 0.52989 | 0.028371 | 0.5299 | 0.044815 | 724510.3704 | 0.99187 | 385 | 0.65049 | 0.56591 | 0.11011 | 0.64823 | 0.033623 | 0.64855 | 0.069864 | 371420 | 0.96986 | 7560 | 0.65782 | 0.86637 | 0.013719 | 0.67515 | 0.0026647 | 0.67512 | 0.0041585 | 726143.7037 | 0.96442 | 385 | 0.5156 | 0.49994 | 0.18831 | 0.54859 | 0.003341 | 0.54872 | 0.017357 | 319685.679 | 0.79207
|  |  | 242 | 0.36431 | 0.38047 | 0.0073686 | 0.35876 | 0.019576 | 0.35896 | 0.048704 | 266235.989 | 1.0024 | 166 | 0.23211 | 0.28897 | 0.008479 | 0.29345 | 0.010922 | 0.29321 | 0.012418 | 533503.6694 | 0.99517 | 390 | 0.559 | 0.50492 | 0.030237 | 0.53316 | 0.02848 | 0.53317 | 0.044987 | 743451.0193 | 0.99283 | 390 | 0.65553 | 0.56932 | 0.11044 | 0.65091 | 0.033383 | 0.65122 | 0.069359 | 381129.9174 | 0.9739 | 7860 | 0.66229 | 0.86669 | 0.012986 | 0.6755 | 0.0026663 | 0.67548 | 0.0041607 | 745127.0523 | 0.96192 | 390 | 0.51778 | 0.50264 | 0.18822 | 0.54896 | 0.0032937 | 0.54908 | 0.016731 | 328043.1221 | 0.79188
|  |  | 247 | 0.36969 | 0.38438 | 0.0074439 | 0.36379 | 0.01983 | 0.36398 | 0.049356 | 273106.3128 | 1.0038 | 171 | 0.23692 | 0.29329 | 0.0086057 | 0.29784 | 0.011086 | 0.2976 | 0.012603 | 547270.9403 | 0.99568 | 395 | 0.56008 | 0.50809 | 0.030394 | 0.53639 | 0.028585 | 0.5364 | 0.045153 | 762636.0637 | 0.99592 | 395 | 0.65385 | 0.57269 | 0.11074 | 0.65353 | 0.033139 | 0.65384 | 0.068847 | 390965.124 | 0.97605 | 8160 | 0.65782 | 0.86695 | 0.012473 | 0.67586 | 0.002668 | 0.67584 | 0.004163 | 764355.3474 | 0.9652 | 395 | 0.5156 | 0.50531 | 0.18809 | 0.54931 | 0.0032494 | 0.54942 | 0.016131 | 336508.4032 | 0.79406
|  |  | 252 | 0.37596 | 0.38825 | 0.0075183 | 0.36876 | 0.020082 | 0.36895 | 0.050002 | 280064.1567 | 1.0022 | 176 | 0.24172 | 0.29755 | 0.0087306 | 0.30216 | 0.011247 | 0.30193 | 0.012785 | 561213.5904 | 0.99568 | 400 | 0.56224 | 0.51123 | 0.030549 | 0.5396 | 0.028687 | 0.53961 | 0.045314 | 782065.5035 | 0.99635 | 400 | 0.65217 | 0.57603 | 0.11104 | 0.65609 | 0.032891 | 0.65641 | 0.068329 | 400925.6198 | 0.97976 | 8460 | 0.66453 | 0.86715 | 0.01212 | 0.67622 | 0.0026697 | 0.67619 | 0.0041654 | 783828.5889 | 0.96665 | 400 | 0.51125 | 0.50795 | 0.18794 | 0.54963 | 0.003208 | 0.54975 | 0.015558 | 345081.5223 | 0.79898
|  |  | 257 | 0.38044 | 0.39208 | 0.007592 | 0.37369 | 0.02033 | 0.37387 | 0.050641 | 287109.5207 | 1.0026 | 181 | 0.24556 | 0.30174 | 0.0088538 | 0.30642 | 0.011405 | 0.3062 | 0.012964 | 575331.6198 | 0.99481 | 405 | 0.56764 | 0.51436 | 0.030701 | 0.54278 | 0.028785 | 0.54279 | 0.045468 | 801739.3388 | 0.99572 | 405 | 0.65385 | 0.57934 | 0.11131 | 0.65861 | 0.032641 | 0.65892 | 0.067804 | 411011.405 | 0.97932 | 8760 | 0.66006 | 0.8673 | 0.01188 | 0.67658 | 0.0026715 | 0.67655 | 0.0041678 | 803546.7769 | 0.96825 | 405 | 0.51778 | 0.51055 | 0.18776 | 0.54995 | 0.0031694 | 0.55005 | 0.015009 | 353762.4793 | 0.79988
|  |  | 262 | 0.38581 | 0.39588 | 0.0076648 | 0.37856 | 0.020574 | 0.37874 | 0.051273 | 294242.4047 | 1.0039 | 186 | 0.25324 | 0.30588 | 0.0089752 | 0.31063 | 0.011562 | 0.31041 | 0.013141 | 589625.0285 | 0.99664 | 410 | 0.56979 | 0.51745 | 0.030849 | 0.54593 | 0.02888 | 0.54595 | 0.045617 | 821657.5696 | 0.99887 | 410 | 0.66226 | 0.58261 | 0.11158 | 0.66108 | 0.032388 | 0.66139 | 0.067273 | 421222.4793 | 0.98006 | 9060 | 0.66229 | 0.86743 | 0.01172 | 0.67693 | 0.0026733 | 0.67691 | 0.0041704 | 823509.9112 | 0.97337 | 410 | 0.52213 | 0.51311 | 0.18755 | 0.55024 | 0.0031333 | 0.55034 | 0.014486 | 362551.2744 | 0.80058
|  |  | 267 | 0.3885 | 0.39963 | 0.0077368 | 0.38338 | 0.020816 | 0.38356 | 0.051898 | 301462.8087 | 1.0029 | 191 | 0.25997 | 0.30997 | 0.009095 | 0.31478 | 0.011716 | 0.31456 | 0.013316 | 604093.8163 | 0.99743 | 415 | 0.57411 | 0.52053 | 0.030996 | 0.54905 | 0.028971 | 0.54907 | 0.045761 | 841820.1959 | 0.99831 | 415 | 0.66058 | 0.58586 | 0.11182 | 0.66349 | 0.032132 | 0.6638 | 0.066736 | 431558.843 | 0.97862 | 9360 | 0.66677 | 0.86752 | 0.011613 | 0.67729 | 0.0026751 | 0.67726 | 0.004173 | 843717.992 | 0.98138 | 415 | 0.51778 | 0.51564 | 0.18731 | 0.55052 | 0.0030998 | 0.55062 | 0.013986 | 371447.9074 | 0.80357
|  |  | 272 | 0.39298 | 0.40336 | 0.0078081 | 0.38816 | 0.021054 | 0.38833 | 0.052517 | 308770.7328 | 1.0037 | 196 | 0.26477 | 0.314 | 0.0092133 | 0.31887 | 0.011868 | 0.31866 | 0.013488 | 618737.9835 | 0.99856 | 420 | 0.57951 | 0.52358 | 0.031139 | 0.55214 | 0.029058 | 0.55217 | 0.045898 | 862227.2176 | 0.99913 | 420 | 0.66226 | 0.58907 | 0.11206 | 0.66586 | 0.031874 | 0.66617 | 0.066195 | 442020.4959 | 0.98376 | 9660 | 0.66901 | 0.8676 | 0.011542 | 0.67765 | 0.0026771 | 0.67762 | 0.0041757 | 864171.0193 | 0.98174 | 420 | 0.51778 | 0.51814 | 0.18705 | 0.55079 | 0.0030685 | 0.55088 | 0.013509 | 380452.3783 | 0.80276
|  |  | 277 | 0.39836 | 0.40704 | 0.0078785 | 0.39288 | 0.021289 | 0.39305 | 0.053129 | 316166.1769 | 1.0031 | 201 | 0.26957 | 0.31798 | 0.00933 | 0.32291 | 0.012019 | 0.32271 | 0.013659 | 633557.5298 | 0.99856 | 425 | 0.58274 | 0.52661 | 0.031279 | 0.55521 | 0.029142 | 0.55523 | 0.046031 | 882878.6348 | 0.99738 | 425 | 0.66394 | 0.59225 | 0.11227 | 0.66818 | 0.031613 | 0.66849 | 0.065649 | 452607.438 | 0.98541 | 9960 | 0.66006 | 0.86766 | 0.011495 | 0.678 | 0.002679 | 0.67797 | 0.0041784 | 884868.993 | 0.98761 | 425 | 0.51778 | 0.5206 | 0.18676 | 0.55104 | 0.0030395 | 0.55113 | 0.013055 | 389564.6873 | 0.80932
|  |  | 282 | 0.40284 | 0.4107 | 0.0079483 | 0.39756 | 0.021521 | 0.39772 | 0.053734 | 323649.1411 | 1.0033 | 206 | 0.27437 | 0.32191 | 0.0094453 | 0.32691 | 0.012167 | 0.32671 | 0.013827 | 648552.4555 | 0.9976 | 430 | 0.5849 | 0.52962 | 0.031417 | 0.55825 | 0.029223 | 0.55827 | 0.046158 | 903774.4475 | 0.99816 | 430 | 0.66562 | 0.59539 | 0.11248 | 0.67046 | 0.031351 | 0.67077 | 0.065099 | 463319.6694 | 0.98981 | 10260 | 0.66901 | 0.8677 | 0.011465 | 0.67836 | 0.0026811 | 0.67833 | 0.0041812 | 905811.9131 | 0.9902 | 430 | 0.52213 | 0.52303 | 0.18645 | 0.55128 | 0.0030126 | 0.55136 | 0.012623 | 398784.8342 | 0.81092
|  |  | 287 | 0.40732 | 0.41432 | 0.0080172 | 0.40219 | 0.021751 | 0.40235 | 0.054333 | 331219.6253 | 1.003 | 211 | 0.27725 | 0.32579 | 0.0095592 | 0.33085 | 0.012314 | 0.33066 | 0.013993 | 663722.7603 | 0.99991 | 435 | 0.58814 | 0.5326 | 0.031552 | 0.56126 | 0.0293 | 0.56129 | 0.046279 | 924914.6556 | 0.99924 | 435 | 0.66899 | 0.59851 | 0.11267 | 0.67268 | 0.031087 | 0.67299 | 0.064545 | 474157.1901 | 0.98847 | 10560 | 0.66453 | 0.86774 | 0.011445 | 0.67871 | 0.0026832 | 0.67868 | 0.0041841 | 926999.7796 | 0.99486 | 435 | 0.51778 | 0.52543 | 0.18611 | 0.55151 | 0.0029875 | 0.55159 | 0.012211 | 408112.8191 | 0.81718
|  |  | 292 | 0.41359 | 0.41791 | 0.0080854 | 0.40678 | 0.021977 | 0.40693 | 0.054926 | 338877.6296 | 1.0039 | 216 | 0.28302 | 0.32963 | 0.0096718 | 0.33475 | 0.012459 | 0.33456 | 0.014157 | 679068.4444 | 1.0007 | 440 | 0.59138 | 0.53557 | 0.031684 | 0.56424 | 0.029374 | 0.56427 | 0.046395 | 946299.2593 | 1.0028 | 440 | 0.66562 | 0.6016 | 0.11284 | 0.67487 | 0.030821 | 0.67518 | 0.063988 | 485120 | 0.99004 | 10860 | 0.66901 | 0.86777 | 0.011432 | 0.67907 | 0.0026853 | 0.67904 | 0.0041871 | 948432.5926 | 0.99412 | 440 | 0.5156 | 0.5278 | 0.18575 | 0.55172 | 0.0029644 | 0.5518 | 0.011821 | 417548.642 | 0.8171
|  |  | 297 | 0.41717 | 0.42147 | 0.0081529 | 0.41131 | 0.0222 | 0.41146 | 0.055512 | 346623.154 | 1.0022 | 221 | 0.28878 | 0.33342 | 0.009783 | 0.3386 | 0.012602 | 0.33841 | 0.014319 | 694589.5078 | 0.99952 | 445 | 0.59569 | 0.53851 | 0.031813 | 0.5672 | 0.029444 | 0.56724 | 0.046506 | 967928.2583 | 0.99998 | 445 | 0.67067 | 0.60465 | 0.11301 | 0.67701 | 0.030554 | 0.67732 | 0.063427 | 496208.0992 | 0.99327 | 11160 | 0.66901 | 0.86779 | 0.011424 | 0.67942 | 0.0026875 | 0.67939 | 0.0041901 | 970110.352 | 0.99352 | 445 | 0.51778 | 0.53013 | 0.18536 | 0.55193 | 0.0029429 | 0.552 | 0.01145 | 427092.3028 | 0.81216
|  |  | 302 | 0.42165 | 0.42499 | 0.0082196 | 0.41581 | 0.022421 | 0.41595 | 0.056093 | 354456.1983 | 1.0031 | 226 | 0.29262 | 0.33717 | 0.009893 | 0.34241 | 0.012743 | 0.34223 | 0.01448 | 710285.9504 | 1.0005 | 450 | 0.59785 | 0.54143 | 0.031939 | 0.57013 | 0.029512 | 0.57017 | 0.046612 | 989801.6529 | 1.0013 | 450 | 0.67067 | 0.60768 | 0.11316 | 0.67911 | 0.030285 | 0.67941 | 0.062865 | 507421.4876 | 0.99216 | 11460 | 0.66677 | 0.86781 | 0.011418 | 0.67977 | 0.0026897 | 0.67975 | 0.0041932 | 992033.0579 | 0.99764 | 450 | 0.5156 | 0.53244 | 0.18495 | 0.55212 | 0.0029231 | 0.55219 | 0.011098 | 436743.8017 | 0.81546
|  |  | 307 | 0.42613 | 0.42849 | 0.0082856 | 0.42025 | 0.022638 | 0.42039 | 0.056667 | 362376.7628 | 1.0031 | 231 | 0.29838 | 0.34088 | 0.010002 | 0.34618 | 0.012883 | 0.346 | 0.014638 | 726157.7723 | 0.99952 | 455 | 0.60217 | 0.54433 | 0.032063 | 0.57304 | 0.029576 | 0.57308 | 0.046713 | 1011919.4429 | 1.0014 | 455 | 0.67067 | 0.61068 | 0.11329 | 0.68116 | 0.030015 | 0.68147 | 0.062299 | 518760.1653 | 0.99284 | 11760 | 0.67348 | 0.86782 | 0.011415 | 0.68013 | 0.002692 | 0.6801 | 0.0041964 | 1014200.7101 | 0.99232 | 455 | 0.51778 | 0.53471 | 0.18452 | 0.5523 | 0.0029047 | 0.55237 | 0.010764 | 446503.1385 | 0.8211
|  |  | 312 | 0.42972 | 0.43196 | 0.0083509 | 0.42466 | 0.022853 | 0.42479 | 0.057235 | 370384.8473 | 1.004 | 236 | 0.30415 | 0.34455 | 0.010109 | 0.3499 | 0.013022 | 0.34973 | 0.014795 | 742204.9734 | 1.0007 | 460 | 0.60756 | 0.54721 | 0.032184 | 0.57592 | 0.029636 | 0.57596 | 0.046809 | 1034281.6284 | 1.0031 | 460 | 0.67235 | 0.61364 | 0.11341 | 0.68318 | 0.029745 | 0.68348 | 0.061732 | 530224.1322 | 0.9932 | 12060 | 0.66677 | 0.86783 | 0.011413 | 0.68048 | 0.0026943 | 0.68045 | 0.0041997 | 1036613.3088 | 0.99575 | 460 | 0.51778 | 0.53696 | 0.18407 | 0.55248 | 0.0028878 | 0.55254 | 0.010448 | 456370.3132 | 0.82494
|  |  | 317 | 0.4342 | 0.4354 | 0.0084154 | 0.42902 | 0.023065 | 0.42914 | 0.057798 | 378480.4518 | 1.004 | 241 | 0.30799 | 0.34818 | 0.010216 | 0.35359 | 0.013158 | 0.35342 | 0.01495 | 758427.5537 | 1.0017 | 465 | 0.60864 | 0.55007 | 0.032302 | 0.57877 | 0.029694 | 0.57882 | 0.046899 | 1056888.2094 | 1.0022 | 465 | 0.67403 | 0.61658 | 0.11352 | 0.68515 | 0.029473 | 0.68545 | 0.061164 | 541813.3884 | 0.99276 | 12360 | 0.67348 | 0.86784 | 0.011411 | 0.68083 | 0.0026967 | 0.6808 | 0.004203 | 1059270.854 | 0.98837 | 465 | 0.51342 | 0.53917 | 0.1836 | 0.55264 | 0.0028722 | 0.5527 | 0.01015 | 466345.326 | 0.82483
|  |  | 322 | 0.43778 | 0.43881 | 0.0084793 | 0.43333 | 0.023275 | 0.43346 | 0.058355 | 386663.5764 | 1.0047 | 246 | 0.31279 | 0.35177 | 0.010321 | 0.35724 | 0.013294 | 0.35707 | 0.015104 | 774825.5133 | 1.0014 | 470 | 0.61188 | 0.55291 | 0.032418 | 0.5816 | 0.029749 | 0.58165 | 0.046985 | 1079739.1858 | 1.0024 | 470 | 0.67571 | 0.61949 | 0.11362 | 0.68709 | 0.029201 | 0.68739 | 0.060593 | 553527.9339 | 0.99517 | 12660 | 0.67572 | 0.86785 | 0.01141 | 0.68118 | 0.0026991 | 0.68116 | 0.0042064 | 1082173.3456 | 0.99828 | 470 | 0.51778 | 0.54135 | 0.18311 | 0.5528 | 0.0028578 | 0.55286 | 0.0098682 | 476428.1767 | 0.83104
|  |  | 327 | 0.44226 | 0.4422 | 0.0085424 | 0.43761 | 0.023482 | 0.43773 | 0.058905 | 394934.221 | 1.0047 | 251 | 0.31759 | 0.35533 | 0.010425 | 0.36085 | 0.013428 | 0.36069 | 0.015255 | 791398.8522 | 1.0014 | 475 | 0.61296 | 0.55573 | 0.032531 | 0.58441 | 0.0298 | 0.58445 | 0.047066 | 1102834.5577 | 1.0027 | 475 | 0.67739 | 0.62237 | 0.11371 | 0.68899 | 0.028929 | 0.68928 | 0.060022 | 565367.7686 | 0.99694 | 12960 | 0.67125 | 0.86785 | 0.01141 | 0.68153 | 0.0027016 | 0.68151 | 0.0042098 | 1105320.7836 | 0.99799 | 475 | 0.51995 | 0.54351 | 0.1826 | 0.55295 | 0.0028445 | 0.553 | 0.0096023 | 486618.8654 | 0.83334
|  |  | 332 | 0.44853 | 0.44555 | 0.0086048 | 0.44184 | 0.023686 | 0.44195 | 0.059451 | 403292.3857 | 1.0037 | 256 | 0.32144 | 0.35885 | 0.010528 | 0.36443 | 0.01356 | 0.36427 | 0.015406 | 808147.5702 | 1.0005 | 480 | 0.61727 | 0.55853 | 0.032641 | 0.58719 | 0.029849 | 0.58724 | 0.047142 | 1126174.3251 | 1.0008 | 480 | 0.68076 | 0.62522 | 0.11378 | 0.69084 | 0.028656 | 0.69114 | 0.05945 | 577332.8926 | 0.99882 | 13260 | 0.67348 | 0.86786 | 0.011409 | 0.68188 | 0.0027041 | 0.68186 | 0.0042133 | 1128713.168 | 1.005 | 480 | 0.51778 | 0.54564 | 0.18207 | 0.55309 | 0.0028322 | 0.55314 | 0.0093518 | 496917.3921 | 0.8413
|  |  | 337 | 0.45212 | 0.44888 | 0.0086664 | 0.44603 | 0.023888 | 0.44614 | 0.05999 | 411738.0704 | 1.0024 | 261 | 0.32624 | 0.36234 | 0.01063 | 0.36797 | 0.013691 | 0.36781 | 0.015554 | 825071.6676 | 1.0014 | 485 | 0.61943 | 0.56131 | 0.032749 | 0.58994 | 0.029895 | 0.58999 | 0.047214 | 1149758.4879 | 0.9996 | 485 | 0.67907 | 0.62805 | 0.11384 | 0.69267 | 0.028383 | 0.69296 | 0.058878 | 589423.3058 | 0.99928 | 13560 | 0.67348 | 0.86786 | 0.011409 | 0.68224 | 0.0027067 | 0.68221 | 0.0042169 | 1152350.4989 | 0.99596 | 485 | 0.51778 | 0.54773 | 0.18153 | 0.55323 | 0.002821 | 0.55327 | 0.009116 | 507323.7568 | 0.83519
|  |  | 342 | 0.4548 | 0.45219 | 0.0087274 | 0.45018 | 0.024087 | 0.45028 | 0.060524 | 420271.2752 | 1.0038 | 266 | 0.33008 | 0.36579 | 0.010731 | 0.37148 | 0.013821 | 0.37133 | 0.015701 | 842171.1442 | 1.0018 | 490 | 0.62159 | 0.56407 | 0.032854 | 0.59267 | 0.029937 | 0.59273 | 0.04728 | 1173587.0462 | 1.0014 | 490 | 0.68076 | 0.63085 | 0.11389 | 0.69445 | 0.028109 | 0.69474 | 0.058305 | 601639.0083 | 1.0034 | 13860 | 0.67572 | 0.86786 | 0.011409 | 0.68259 | 0.0027093 | 0.68256 | 0.0042206 | 1176232.7762 | 1.0038 | 490 | 0.51342 | 0.5498 | 0.18096 | 0.55336 | 0.0028107 | 0.5534 | 0.0088943 | 517837.9594 | 0.83845
|  |  | 347 | 0.46018 | 0.45547 | 0.0087877 | 0.45429 | 0.024284 | 0.45439 | 0.061053 | 428892 | 1.004 | 271 | 0.33584 | 0.36921 | 0.010831 | 0.37495 | 0.013949 | 0.3748 | 0.015847 | 859446 | 1.0024 | 495 | 0.6259 | 0.56681 | 0.032956 | 0.59538 | 0.029977 | 0.59543 | 0.047343 | 1197660 | 1.0025 | 495 | 0.68076 | 0.63361 | 0.11393 | 0.6962 | 0.027836 | 0.69649 | 0.057733 | 613980 | 1.0036 | 14160 | 0.67796 | 0.86786 | 0.011409 | 0.68294 | 0.002712 | 0.68291 | 0.0042243 | 1200360 | 0.99351 | 495 | 0.51995 | 0.55185 | 0.18038 | 0.55348 | 0.0028012 | 0.55352 | 0.0086862 | 528460 | 0.83539
|  |  | 352 | 0.46287 | 0.45873 | 0.0088472 | 0.45836 | 0.024478 | 0.45845 | 0.061576 |  |  | 276 | 0.34064 | 0.3726 | 0.01093 | 0.37839 | 0.014076 | 0.37825 | 0.015991 |  |  | 500 | 0.62806 | 0.56953 | 0.033056 | 0.59806 | 0.030014 | 0.59812 | 0.0474 |  |  | 500 | 0.68412 | 0.63636 | 0.11396 | 0.69792 | 0.027563 | 0.6982 | 0.057161 |  |  | 14460 | 0.6802 | 0.86787 | 0.011409 | 0.68328 | 0.0027147 | 0.68326 | 0.004228 |  |  | 500 | 0.51995 | 0.55386 | 0.17978 | 0.55359 | 0.0027924 | 0.55363 | 0.008491
|  |  | 357 | 0.46735 | 0.46196 | 0.0089061 | 0.46239 | 0.02467 | 0.46248 | 0.062094 |  |  | 281 | 0.34449 | 0.37596 | 0.011028 | 0.38181 | 0.014202 | 0.38166 | 0.016134 |  |  | 505 | 0.63238 | 0.57223 | 0.033153 | 0.60072 | 0.030048 | 0.60078 | 0.047453 |  |  | 505 | 0.68244 | 0.63907 | 0.11397 | 0.6996 | 0.02729 | 0.69988 | 0.056589 |  |  | 14760 | 0.6802 | 0.86787 | 0.011409 | 0.68363 | 0.0027175 | 0.68361 | 0.0042319 |  |  | 505 | 0.51778 | 0.55585 | 0.17917 | 0.5537 | 0.0027844 | 0.55374 | 0.0083082
|  |  | 362 | 0.47003 | 0.46517 | 0.0089642 | 0.46638 | 0.02486 | 0.46646 | 0.062607 |  |  | 286 | 0.35025 | 0.37929 | 0.011125 | 0.38519 | 0.014326 | 0.38505 | 0.016275 |  |  | 510 | 0.63454 | 0.57492 | 0.033247 | 0.60336 | 0.030079 | 0.60342 | 0.047502 |  |  | 510 | 0.6858 | 0.64176 | 0.11398 | 0.70124 | 0.027017 | 0.70153 | 0.056018 |  |  | 15060 | 0.6802 | 0.86787 | 0.011409 | 0.68398 | 0.0027203 | 0.68396 | 0.0042358 |  |  | 510 | 0.52213 | 0.55781 | 0.17854 | 0.55381 | 0.0027771 | 0.55384 | 0.0081371
|  |  | 367 | 0.47451 | 0.46835 | 0.0090217 | 0.47033 | 0.025047 | 0.47041 | 0.063114 |  |  | 291 | 0.35313 | 0.38259 | 0.011222 | 0.38854 | 0.014449 | 0.3884 | 0.016414 |  |  | 515 | 0.63777 | 0.57758 | 0.033339 | 0.60597 | 0.030108 | 0.60603 | 0.047547 |  |  | 515 | 0.6858 | 0.64443 | 0.11397 | 0.70286 | 0.026745 | 0.70314 | 0.055448 |  |  | 15360 | 0.6802 | 0.86787 | 0.011409 | 0.68433 | 0.0027231 | 0.68431 | 0.0042397 |  |  | 515 | 0.51995 | 0.55975 | 0.1779 | 0.55391 | 0.0027703 | 0.55394 | 0.0079773
|  |  | 372 | 0.47899 | 0.47151 | 0.0090784 | 0.47425 | 0.025232 | 0.47432 | 0.063617 |  |  | 296 | 0.35697 | 0.38586 | 0.011317 | 0.39186 | 0.014571 | 0.39172 | 0.016553 |  |  | 520 | 0.63993 | 0.58023 | 0.033429 | 0.60856 | 0.030134 | 0.60862 | 0.047587 |  |  | 520 | 0.6858 | 0.64706 | 0.11395 | 0.70444 | 0.026474 | 0.70472 | 0.054879 |  |  | 15660 | 0.67796 | 0.86787 | 0.011409 | 0.68468 | 0.002726 | 0.68465 | 0.0042438 |  |  | 520 | 0.51125 | 0.56166 | 0.17724 | 0.554 | 0.0027642 | 0.55403 | 0.0078282
|  |  | 377 | 0.48258 | 0.47465 | 0.0091344 | 0.47813 | 0.025414 | 0.47819 | 0.064114 |  |  | 301 | 0.36177 | 0.38911 | 0.011411 | 0.39515 | 0.014692 | 0.39502 | 0.01669 |  |  | 525 | 0.64209 | 0.58285 | 0.033516 | 0.61113 | 0.030157 | 0.61119 | 0.047623 |  |  | 525 | 0.6858 | 0.64967 | 0.11393 | 0.70599 | 0.026203 | 0.70627 | 0.054311 |  |  | 15960 | 0.68244 | 0.86787 | 0.011409 | 0.68503 | 0.0027289 | 0.685 | 0.0042478 |  |  | 525 | 0.51778 | 0.56355 | 0.17657 | 0.55409 | 0.0027585 | 0.55412 | 0.0076891
|  |  | 382 | 0.48527 | 0.47776 | 0.0091898 | 0.48197 | 0.025595 | 0.48203 | 0.064606 |  |  | 306 | 0.36562 | 0.39232 | 0.011505 | 0.39842 | 0.014812 | 0.39829 | 0.016825 |  |  | 530 | 0.64533 | 0.58546 | 0.0336 | 0.61367 | 0.030178 | 0.61374 | 0.047655 |  |  | 530 | 0.6858 | 0.65226 | 0.11389 | 0.70751 | 0.025933 | 0.70778 | 0.053745 |  |  | 16260 | 0.68244 | 0.86787 | 0.011409 | 0.68537 | 0.0027319 | 0.68535 | 0.004252 |  |  | 530 | 0.51995 | 0.56541 | 0.17588 | 0.55418 | 0.0027533 | 0.5542 | 0.0075597
|  |  | 387 | 0.48885 | 0.48086 | 0.0092444 | 0.48577 | 0.025773 | 0.48583 | 0.065094 |  |  | 311 | 0.37138 | 0.39551 | 0.011597 | 0.40166 | 0.01493 | 0.40153 | 0.016959 |  |  | 535 | 0.64748 | 0.58805 | 0.033682 | 0.6162 | 0.030196 | 0.61626 | 0.047683 |  |  | 535 | 0.69085 | 0.65482 | 0.11384 | 0.709 | 0.025663 | 0.70927 | 0.053181 |  |  | 16560 | 0.6802 | 0.86787 | 0.011409 | 0.68572 | 0.0027349 | 0.68569 | 0.0042562 |  |  | 535 | 0.51125 | 0.56724 | 0.17519 | 0.55426 | 0.0027486 | 0.55428 | 0.0074393
|  |  | 392 | 0.49154 | 0.48393 | 0.0092983 | 0.48954 | 0.025949 | 0.48959 | 0.065576 |  |  | 316 | 0.37522 | 0.39868 | 0.011689 | 0.40487 | 0.015047 | 0.40475 | 0.017092 |  |  | 540 | 0.64964 | 0.59063 | 0.033762 | 0.6187 | 0.030211 | 0.61876 | 0.047706 |  |  | 540 | 0.69085 | 0.65735 | 0.11379 | 0.71046 | 0.025395 | 0.71073 | 0.052618 |  |  | 16860 | 0.6802 | 0.86787 | 0.011409 | 0.68607 | 0.002738 | 0.68604 | 0.0042605 |  |  | 540 | 0.51778 | 0.56905 | 0.17448 | 0.55434 | 0.0027443 | 0.55436 | 0.0073275
|  |  | 397 | 0.49691 | 0.48698 | 0.0093516 | 0.49327 | 0.026123 | 0.49332 | 0.066054 |  |  | 321 | 0.37906 | 0.40182 | 0.01178 | 0.40805 | 0.015163 | 0.40793 | 0.017223 |  |  | 545 | 0.65288 | 0.59318 | 0.033839 | 0.62117 | 0.030224 | 0.62124 | 0.047726 |  |  | 545 | 0.69253 | 0.65987 | 0.11372 | 0.71189 | 0.025127 | 0.71216 | 0.052058 |  |  | 17160 | 0.68244 | 0.86787 | 0.011409 | 0.68641 | 0.0027411 | 0.68639 | 0.0042648 |  |  | 545 | 0.51995 | 0.57084 | 0.17375 | 0.55441 | 0.0027403 | 0.55443 | 0.0072237
|  |  | 402 | 0.5005 | 0.49001 | 0.0094041 | 0.49696 | 0.026295 | 0.49701 | 0.066527 |  |  | 326 | 0.38387 | 0.40493 | 0.01187 | 0.41122 | 0.015277 | 0.4111 | 0.017354 |  |  | 550 | 0.65504 | 0.59572 | 0.033913 | 0.62363 | 0.030235 | 0.6237 | 0.047742 |  |  | 550 | 0.69085 | 0.66235 | 0.11364 | 0.71329 | 0.024861 | 0.71355 | 0.0515 |  |  | 17460 | 0.68467 | 0.86787 | 0.011409 | 0.68676 | 0.0027442 | 0.68673 | 0.0042692 |  |  | 550 | 0.51778 | 0.57261 | 0.17302 | 0.55448 | 0.0027367 | 0.5545 | 0.0071276
|  |  | 407 | 0.50408 | 0.49302 | 0.0094559 | 0.50062 | 0.026465 | 0.50067 | 0.066996 |  |  | 331 | 0.38771 | 0.40802 | 0.011959 | 0.41435 | 0.015391 | 0.41424 | 0.017482 |  |  | 555 | 0.6572 | 0.59824 | 0.033986 | 0.62607 | 0.030243 | 0.62614 | 0.047754 |  |  | 555 | 0.69085 | 0.66481 | 0.11356 | 0.71466 | 0.024595 | 0.71493 | 0.050944 |  |  | 17760 | 0.68467 | 0.86787 | 0.011409 | 0.6871 | 0.0027474 | 0.68708 | 0.0042736 |  |  | 555 | 0.51778 | 0.57435 | 0.17227 | 0.55455 | 0.0027334 | 0.55457 | 0.0070385
|  |  | 412 | 0.50677 | 0.49601 | 0.009507 | 0.50425 | 0.026633 | 0.50429 | 0.06746 |  |  | 336 | 0.38963 | 0.41109 | 0.012047 | 0.41746 | 0.015503 | 0.41735 | 0.01761 |  |  | 560 | 0.65935 | 0.60074 | 0.034056 | 0.62848 | 0.030249 | 0.62855 | 0.047763 |  |  | 560 | 0.69253 | 0.66725 | 0.11346 | 0.71601 | 0.024331 | 0.71627 | 0.050391 |  |  | 18060 | 0.68467 | 0.86787 | 0.011409 | 0.68745 | 0.0027506 | 0.68742 | 0.0042781 |  |  | 560 | 0.51778 | 0.57606 | 0.17152 | 0.55461 | 0.0027304 | 0.55463 | 0.0069562
|  |  | 417 | 0.51125 | 0.49897 | 0.0095575 | 0.50784 | 0.026799 | 0.50788 | 0.067919 |  |  | 341 | 0.39443 | 0.41413 | 0.012135 | 0.42055 | 0.015614 | 0.42044 | 0.017736 |  |  | 565 | 0.66259 | 0.60323 | 0.034123 | 0.63087 | 0.030252 | 0.63095 | 0.047767 |  |  | 565 | 0.69421 | 0.66967 | 0.11336 | 0.71733 | 0.024068 | 0.71759 | 0.04984 |  |  | 18360 | 0.68467 | 0.86787 | 0.011409 | 0.68779 | 0.0027539 | 0.68777 | 0.0042826 |  |  | 565 | 0.51778 | 0.57776 | 0.17075 | 0.55467 | 0.0027277 | 0.55469 | 0.0068801
|  |  | 422 | 0.51483 | 0.50192 | 0.0096072 | 0.5114 | 0.026963 | 0.51143 | 0.068374 |  |  | 346 | 0.39827 | 0.41715 | 0.012222 | 0.42362 | 0.015724 | 0.42351 | 0.017861 |  |  | 570 | 0.66367 | 0.60569 | 0.034189 | 0.63324 | 0.030253 | 0.63332 | 0.047768 |  |  | 570 | 0.69589 | 0.67206 | 0.11325 | 0.71862 | 0.023807 | 0.71888 | 0.049292 |  |  | 18660 | 0.68691 | 0.86787 | 0.011409 | 0.68813 | 0.0027572 | 0.68811 | 0.0042872 |  |  | 570 | 0.51995 | 0.57943 | 0.16998 | 0.55473 | 0.0027252 | 0.55474 | 0.0068098
|  |  | 427 | 0.51842 | 0.50485 | 0.0096562 | 0.51493 | 0.027125 | 0.51495 | 0.068824 |  |  | 351 | 0.40307 | 0.42015 | 0.012307 | 0.42666 | 0.015833 | 0.42655 | 0.017984 |  |  | 575 | 0.66799 | 0.60815 | 0.034252 | 0.63559 | 0.030252 | 0.63567 | 0.047766 |  |  | 575 | 0.69589 | 0.67442 | 0.11313 | 0.71989 | 0.023547 | 0.72014 | 0.048747 |  |  | 18960 | 0.68915 | 0.86787 | 0.011409 | 0.68848 | 0.0027605 | 0.68845 | 0.0042919 |  |  | 575 | 0.51778 | 0.58108 | 0.16919 | 0.55479 | 0.0027229 | 0.5548 | 0.006745
|  |  | 432 | 0.5211 | 0.50776 | 0.0097046 | 0.51842 | 0.027285 | 0.51844 | 0.06927 |  |  | 356 | 0.40692 | 0.42313 | 0.012392 | 0.42968 | 0.01594 | 0.42958 | 0.018106 |  |  | 580 | 0.67014 | 0.61058 | 0.034312 | 0.63792 | 0.030249 | 0.638 | 0.04776 |  |  | 580 | 0.69589 | 0.67677 | 0.113 | 0.72113 | 0.023288 | 0.72138 | 0.048205 |  |  | 19260 | 0.68915 | 0.86787 | 0.011409 | 0.68882 | 0.0027639 | 0.6888 | 0.0042966 |  |  | 580 | 0.51778 | 0.5827 | 0.1684 | 0.55484 | 0.0027208 | 0.55485 | 0.0066853
|  |  | 437 | 0.52469 | 0.51065 | 0.0097522 | 0.52188 | 0.027443 | 0.5219 | 0.069711 |  |  | 361 | 0.41076 | 0.42608 | 0.012477 | 0.43268 | 0.016047 | 0.43258 | 0.018227 |  |  | 585 | 0.6723 | 0.613 | 0.034371 | 0.64023 | 0.030243 | 0.64031 | 0.04775 |  |  | 585 | 0.69757 | 0.67909 | 0.11287 | 0.72235 | 0.023031 | 0.7226 | 0.047667 |  |  | 19560 | 0.69363 | 0.86787 | 0.011409 | 0.68916 | 0.0027673 | 0.68914 | 0.0043013 |  |  | 585 | 0.51778 | 0.58431 | 0.1676 | 0.55489 | 0.0027189 | 0.5549 | 0.0066303
|  |  | 442 | 0.52648 | 0.51352 | 0.0097991 | 0.52531 | 0.0276 | 0.52532 | 0.070149 |  |  | 366 | 0.4146 | 0.42902 | 0.01256 | 0.43565 | 0.016152 | 0.43555 | 0.018346 |  |  | 590 | 0.67446 | 0.6154 | 0.034427 | 0.64252 | 0.030236 | 0.6426 | 0.047737 |  |  | 590 | 0.70093 | 0.68139 | 0.11272 | 0.72354 | 0.022775 | 0.72379 | 0.047131 |  |  | 19860 | 0.68915 | 0.86787 | 0.011409 | 0.68951 | 0.0027708 | 0.68948 | 0.0043061 |  |  | 590 | 0.51778 | 0.58589 | 0.16678 | 0.55494 | 0.0027172 | 0.55495 | 0.0065798
|  |  | 447 | 0.53096 | 0.51637 | 0.0098454 | 0.5287 | 0.027754 | 0.52871 | 0.070582 |  |  | 371 | 0.41844 | 0.43193 | 0.012643 | 0.43861 | 0.016256 | 0.43851 | 0.018465 |  |  | 595 | 0.6777 | 0.61778 | 0.034481 | 0.64479 | 0.030226 | 0.64487 | 0.047721 |  |  | 595 | 0.69925 | 0.68366 | 0.11257 | 0.72471 | 0.022521 | 0.72496 | 0.046599 |  |  | 20160 | 0.68915 | 0.86787 | 0.011409 | 0.68985 | 0.0027743 | 0.68982 | 0.004311 |  |  | 595 | 0.51778 | 0.58746 | 0.16597 | 0.55499 | 0.0027156 | 0.55499 | 0.0065333
|  |  | 452 | 0.53544 | 0.5192 | 0.0098909 | 0.53207 | 0.027907 | 0.53207 | 0.07101 |  |  | 376 | 0.42132 | 0.43482 | 0.012725 | 0.44154 | 0.016359 | 0.44145 | 0.018582 |  |  | 600 | 0.67662 | 0.62015 | 0.034533 | 0.64704 | 0.030214 | 0.64712 | 0.047701 |  |  | 600 | 0.69757 | 0.68592 | 0.11241 | 0.72586 | 0.022269 | 0.7261 | 0.046071 |  |  | 20460 | 0.69139 | 0.86787 | 0.011409 | 0.69019 | 0.0027778 | 0.69017 | 0.0043159 |  |  | 600 | 0.5156 | 0.589 | 0.16514 | 0.55503 | 0.0027142 | 0.55503 | 0.0064906
|  |  | 457 | 0.53723 | 0.52202 | 0.0099358 | 0.5354 | 0.028058 | 0.5354 | 0.071435 |  |  | 381 | 0.42516 | 0.4377 | 0.012806 | 0.44445 | 0.016461 | 0.44436 | 0.018697 |  |  | 605 | 0.67985 | 0.6225 | 0.034582 | 0.64927 | 0.0302 | 0.64936 | 0.047678 |  |  | 605 | 0.69925 | 0.68815 | 0.11224 | 0.72698 | 0.022018 | 0.72722 | 0.045545 |  |  | 20760 | 0.69139 | 0.86787 | 0.011409 | 0.69053 | 0.0027814 | 0.69051 | 0.0043209 |  |  | 605 | 0.51125 | 0.59052 | 0.1643 | 0.55507 | 0.0027129 | 0.55508 | 0.0064514
|  |  | 462 | 0.54171 | 0.52481 | 0.00998 | 0.5387 | 0.028208 | 0.5387 | 0.071856 |  |  | 386 | 0.42997 | 0.44055 | 0.012886 | 0.44735 | 0.016562 | 0.44726 | 0.018812 |  |  | 610 | 0.68201 | 0.62484 | 0.03463 | 0.65148 | 0.030184 | 0.65157 | 0.047652 |  |  | 610 | 0.70262 | 0.69036 | 0.11207 | 0.72808 | 0.02177 | 0.72832 | 0.045024 |  |  | 21060 | 0.69586 | 0.86787 | 0.011409 | 0.69087 | 0.002785 | 0.69085 | 0.0043259 |  |  | 610 | 0.51778 | 0.59202 | 0.16346 | 0.55511 | 0.0027117 | 0.55511 | 0.0064154
|  |  | 467 | 0.5444 | 0.52759 | 0.010023 | 0.54198 | 0.028355 | 0.54197 | 0.072272 |  |  | 391 | 0.43189 | 0.44339 | 0.012965 | 0.45022 | 0.016662 | 0.45013 | 0.018925 |  |  | 615 | 0.68525 | 0.62716 | 0.034675 | 0.65367 | 0.030166 | 0.65376 | 0.047623 |  |  | 615 | 0.70093 | 0.69255 | 0.11189 | 0.72916 | 0.021523 | 0.72939 | 0.044506 |  |  | 21360 | 0.69363 | 0.86787 | 0.011409 | 0.69121 | 0.0027886 | 0.69119 | 0.004331 |  |  | 615 | 0.51778 | 0.59351 | 0.16262 | 0.55515 | 0.0027106 | 0.55515 | 0.0063825
|  |  | 472 | 0.54619 | 0.53035 | 0.010066 | 0.54522 | 0.028501 | 0.54521 | 0.072685 |  |  | 396 | 0.43669 | 0.4462 | 0.013044 | 0.45307 | 0.01676 | 0.45299 | 0.019036 |  |  | 620 | 0.68633 | 0.62946 | 0.034719 | 0.65584 | 0.030147 | 0.65593 | 0.047591 |  |  | 620 | 0.69925 | 0.69472 | 0.1117 | 0.73022 | 0.021277 | 0.73045 | 0.043992 |  |  | 21660 | 0.69586 | 0.86787 | 0.011409 | 0.69155 | 0.0027923 | 0.69153 | 0.0043361 |  |  | 620 | 0.51778 | 0.59497 | 0.16176 | 0.55519 | 0.0027097 | 0.55519 | 0.0063523
|  |  | 477 | 0.54888 | 0.5331 | 0.010108 | 0.54843 | 0.028646 | 0.54842 | 0.073094 |  |  | 401 | 0.44053 | 0.449 | 0.013122 | 0.45591 | 0.016857 | 0.45582 | 0.019147 |  |  | 625 | 0.68957 | 0.63175 | 0.03476 | 0.658 | 0.030125 | 0.65809 | 0.047556 |  |  | 625 | 0.70093 | 0.69686 | 0.1115 | 0.73125 | 0.021034 | 0.73148 | 0.043482 |  |  | 21960 | 0.6981 | 0.86787 | 0.011409 | 0.69189 | 0.002796 | 0.69187 | 0.0043412 |  |  | 625 | 0.51778 | 0.59641 | 0.1609 | 0.55522 | 0.0027088 | 0.55522 | 0.0063246
|  |  | 482 | 0.55157 | 0.53582 | 0.01015 | 0.55161 | 0.028788 | 0.55159 | 0.073499 |  |  | 406 | 0.44437 | 0.45178 | 0.013199 | 0.45872 | 0.016954 | 0.45864 | 0.019256 |  |  | 630 | 0.68957 | 0.63402 | 0.034799 | 0.66013 | 0.030101 | 0.66022 | 0.047517 |  |  | 630 | 0.70262 | 0.69899 | 0.1113 | 0.73227 | 0.020792 | 0.7325 | 0.042976 |  |  | 22260 | 0.69363 | 0.86787 | 0.011409 | 0.69223 | 0.0027997 | 0.69221 | 0.0043464 |  |  | 630 | 0.52213 | 0.59784 | 0.16004 | 0.55526 | 0.002708 | 0.55526 | 0.0062993
|  |  | 487 | 0.55694 | 0.53853 | 0.010191 | 0.55477 | 0.02893 | 0.55474 | 0.0739 |  |  | 411 | 0.44918 | 0.45454 | 0.013275 | 0.46152 | 0.017049 | 0.46144 | 0.019364 |  |  | 635 | 0.69172 | 0.63628 | 0.034836 | 0.66225 | 0.030076 | 0.66234 | 0.047476 |  |  | 635 | 0.70262 | 0.70109 | 0.11109 | 0.73327 | 0.020553 | 0.73349 | 0.042474 |  |  | 22560 | 0.69363 | 0.86787 | 0.011409 | 0.69257 | 0.0028035 | 0.69255 | 0.0043517 |  |  | 635 | 0.51778 | 0.59924 | 0.15917 | 0.55529 | 0.0027073 | 0.55529 | 0.0062762
|  |  | 492 | 0.55784 | 0.54122 | 0.010231 | 0.55789 | 0.029069 | 0.55787 | 0.074297 |  |  | 416 | 0.45206 | 0.45728 | 0.013351 | 0.46429 | 0.017143 | 0.46422 | 0.01947 |  |  | 640 | 0.69388 | 0.63852 | 0.034871 | 0.66434 | 0.030049 | 0.66444 | 0.047432 |  |  | 640 | 0.70262 | 0.70318 | 0.11087 | 0.73424 | 0.020315 | 0.73446 | 0.041976 |  |  | 22860 | 0.6981 | 0.86787 | 0.011409 | 0.69291 | 0.0028073 | 0.69288 | 0.004357 |  |  | 640 | 0.5156 | 0.60063 | 0.15829 | 0.55532 | 0.0027066 | 0.55532 | 0.006255
|  |  | 497 | 0.56142 | 0.5439 | 0.01027 | 0.56099 | 0.029207 | 0.56096 | 0.07469 |  |  | 421 | 0.45398 | 0.46001 | 0.013426 | 0.46705 | 0.017235 | 0.46698 | 0.019575 |  |  | 645 | 0.69496 | 0.64075 | 0.034904 | 0.66642 | 0.03002 | 0.66651 | 0.047386 |  |  | 645 | 0.7043 | 0.70524 | 0.11065 | 0.7352 | 0.02008 | 0.73542 | 0.041482 |  |  | 23160 | 0.6981 | 0.86787 | 0.011409 | 0.69324 | 0.0028111 | 0.69322 | 0.0043624 |  |  | 645 | 0.51778 | 0.60199 | 0.15741 | 0.55535 | 0.002706 | 0.55535 | 0.0062357
|  |  | 502 | 0.56501 | 0.54656 | 0.010309 | 0.56406 | 0.029343 | 0.56402 | 0.07508 |  |  | 426 | 0.45686 | 0.46272 | 0.0135 | 0.4698 | 0.017327 | 0.46972 | 0.019679 |  |  | 650 | 0.6982 | 0.64296 | 0.034935 | 0.66848 | 0.029989 | 0.66858 | 0.047336 |  |  | 650 | 0.7043 | 0.70729 | 0.11042 | 0.73614 | 0.019846 | 0.73635 | 0.040992 |  |  | 23460 | 0.70034 | 0.86787 | 0.011409 | 0.69358 | 0.002815 | 0.69356 | 0.0043677 |  |  | 650 | 0.51778 | 0.60334 | 0.15653 | 0.55538 | 0.0027055 | 0.55538 | 0.006218
|  |  | 507 | 0.56859 | 0.5492 | 0.010347 | 0.5671 | 0.029478 | 0.56706 | 0.075466 |  |  | 431 | 0.46262 | 0.46541 | 0.013573 | 0.47252 | 0.017417 | 0.47245 | 0.019782 |  |  | 655 | 0.70036 | 0.64516 | 0.034965 | 0.67052 | 0.029956 | 0.67062 | 0.047284 |  |  | 655 | 0.69925 | 0.70931 | 0.11019 | 0.73705 | 0.019614 | 0.73727 | 0.040507 |  |  | 23760 | 0.70034 | 0.86787 | 0.011409 | 0.69392 | 0.0028189 | 0.6939 | 0.0043732 |  |  | 655 | 0.5156 | 0.60467 | 0.15564 | 0.55541 | 0.002705 | 0.5554 | 0.0062019
|  |  | 512 | 0.56949 | 0.55182 | 0.010384 | 0.57011 | 0.029612 | 0.57007 | 0.075848 |  |  | 436 | 0.4655 | 0.46808 | 0.013645 | 0.47523 | 0.017507 | 0.47516 | 0.019883 |  |  | 660 | 0.70251 | 0.64734 | 0.034992 | 0.67255 | 0.029922 | 0.67264 | 0.047229 |  |  | 660 | 0.70766 | 0.71131 | 0.10995 | 0.73795 | 0.019385 | 0.73817 | 0.040026 |  |  | 24060 | 0.69363 | 0.86787 | 0.011409 | 0.69426 | 0.0028228 | 0.69423 | 0.0043787 |  |  | 660 | 0.5243 | 0.60599 | 0.15475 | 0.55544 | 0.0027045 | 0.55543 | 0.0061872
|  |  | 517 | 0.57217 | 0.55443 | 0.010421 | 0.5731 | 0.029744 | 0.57305 | 0.076227 |  |  | 441 | 0.46839 | 0.47074 | 0.013717 | 0.47792 | 0.017595 | 0.47785 | 0.019984 |  |  | 665 | 0.70251 | 0.64951 | 0.035017 | 0.67456 | 0.029887 | 0.67465 | 0.047171 |  |  | 665 | 0.70766 | 0.7133 | 0.10971 | 0.73884 | 0.019157 | 0.73905 | 0.039549 |  |  | 24360 | 0.69586 | 0.86787 | 0.011409 | 0.69459 | 0.0028267 | 0.69457 | 0.0043842 |  |  | 665 | 0.51995 | 0.60729 | 0.15385 | 0.55546 | 0.0027041 | 0.55546 | 0.0061737
|  |  | 522 | 0.57576 | 0.55703 | 0.010457 | 0.57606 | 0.029874 | 0.57601 | 0.076603 |  |  | 446 | 0.47319 | 0.47338 | 0.013788 | 0.48059 | 0.017682 | 0.48052 | 0.020082 |  |  | 670 | 0.70575 | 0.65166 | 0.035041 | 0.67655 | 0.029849 | 0.67664 | 0.047111 |  |  | 670 | 0.70766 | 0.71526 | 0.10945 | 0.7397 | 0.018932 | 0.73991 | 0.039076 |  |  | 24660 | 0.6981 | 0.86787 | 0.011409 | 0.69493 | 0.0028307 | 0.69491 | 0.0043898 |  |  | 670 | 0.5156 | 0.60856 | 0.15295 | 0.55549 | 0.0027038 | 0.55548 | 0.0061615
|  |  | 527 | 0.57665 | 0.5596 | 0.010492 | 0.57899 | 0.030004 | 0.57894 | 0.076974 |  |  | 451 | 0.47511 | 0.47601 | 0.013858 | 0.48324 | 0.017768 | 0.48318 | 0.02018 |  |  | 675 | 0.70683 | 0.65379 | 0.035062 | 0.67852 | 0.02981 | 0.67862 | 0.047049 |  |  | 675 | 0.70598 | 0.71721 | 0.1092 | 0.74055 | 0.018709 | 0.74076 | 0.038608 |  |  | 24960 | 0.69363 | 0.86787 | 0.011409 | 0.69526 | 0.0028347 | 0.69524 | 0.0043954 |  |  | 675 | 0.52213 | 0.60983 | 0.15205 | 0.55551 | 0.0027035 | 0.5555 | 0.0061503
|  |  | 532 | 0.58203 | 0.56217 | 0.010527 | 0.5819 | 0.030131 | 0.58184 | 0.077343 |  |  | 456 | 0.47895 | 0.47862 | 0.013927 | 0.48588 | 0.017853 | 0.48582 | 0.020276 |  |  | 680 | 0.70899 | 0.65592 | 0.035082 | 0.68047 | 0.02977 | 0.68057 | 0.046983 |  |  | 680 | 0.70598 | 0.71914 | 0.10894 | 0.74138 | 0.018488 | 0.74158 | 0.038144 |  |  | 25260 | 0.70034 | 0.86787 | 0.011409 | 0.6956 | 0.0028388 | 0.69558 | 0.004401 |  |  | 680 | 0.52213 | 0.61107 | 0.15114 | 0.55553 | 0.0027032 | 0.55553 | 0.0061401
|  |  | 537 | 0.58382 | 0.56471 | 0.010561 | 0.58478 | 0.030258 | 0.58472 | 0.077708 |  |  | 461 | 0.48183 | 0.48121 | 0.013995 | 0.4885 | 0.017937 | 0.48844 | 0.020371 |  |  | 685 | 0.70791 | 0.65802 | 0.0351 | 0.68241 | 0.029728 | 0.68251 | 0.046916 |  |  | 685 | 0.71102 | 0.72105 | 0.10867 | 0.7422 | 0.018269 | 0.7424 | 0.037685 |  |  | 25560 | 0.70034 | 0.86787 | 0.011409 | 0.69593 | 0.0028429 | 0.69591 | 0.0044067 |  |  | 685 | 0.52213 | 0.6123 | 0.15023 | 0.55556 | 0.0027029 | 0.55555 | 0.0061309
|  |  | 542 | 0.58472 | 0.56724 | 0.010594 | 0.58763 | 0.030383 | 0.58757 | 0.078069 |  |  | 466 | 0.48471 | 0.48379 | 0.014063 | 0.49111 | 0.018019 | 0.49105 | 0.020465 |  |  | 690 | 0.71007 | 0.66012 | 0.035116 | 0.68433 | 0.029684 | 0.68443 | 0.046846 |  |  | 690 | 0.71102 | 0.72294 | 0.1084 | 0.74299 | 0.018052 | 0.74319 | 0.037231 |  |  | 25860 | 0.6981 | 0.86787 | 0.011409 | 0.69627 | 0.002847 | 0.69625 | 0.0044124 |  |  | 690 | 0.52213 | 0.61351 | 0.14932 | 0.55558 | 0.0027027 | 0.55557 | 0.0061224
|  |  | 547 | 0.5892 | 0.56976 | 0.010627 | 0.59046 | 0.030507 | 0.5904 | 0.078428 |  |  | 471 | 0.48855 | 0.48636 | 0.01413 | 0.4937 | 0.018101 | 0.49364 | 0.020557 |  |  | 695 | 0.71438 | 0.6622 | 0.035131 | 0.68623 | 0.029639 | 0.68633 | 0.046774 |  |  | 695 | 0.70766 | 0.72481 | 0.10812 | 0.74378 | 0.017837 | 0.74397 | 0.03678 |  |  | 26160 | 0.70034 | 0.86787 | 0.011409 | 0.6966 | 0.0028511 | 0.69658 | 0.0044182 |  |  | 695 | 0.51778 | 0.61471 | 0.14841 | 0.5556 | 0.0027025 | 0.55559 | 0.0061147
|  |  | 552 | 0.59278 | 0.57226 | 0.010659 | 0.59326 | 0.030629 | 0.5932 | 0.078782 |  |  | 476 | 0.49144 | 0.4889 | 0.014196 | 0.49627 | 0.018181 | 0.49622 | 0.020648 |  |  | 700 | 0.71546 | 0.66426 | 0.035143 | 0.68812 | 0.029593 | 0.68822 | 0.0467 |  |  | 700 | 0.7127 | 0.72666 | 0.10784 | 0.74454 | 0.017625 | 0.74474 | 0.036335 |  |  | 26460 | 0.70705 | 0.86787 | 0.011409 | 0.69694 | 0.0028553 | 0.69692 | 0.004424 |  |  | 700 | 0.52213 | 0.61589 | 0.14749 | 0.55562 | 0.0027023 | 0.55561 | 0.0061077
|  |  | 557 | 0.59457 | 0.57474 | 0.010691 | 0.59604 | 0.03075 | 0.59597 | 0.079134 |  |  | 481 | 0.49432 | 0.49144 | 0.014261 | 0.49883 | 0.01826 | 0.49878 | 0.020738 |  |  | 705 | 0.71654 | 0.66631 | 0.035154 | 0.68999 | 0.029545 | 0.69009 | 0.046623 |  |  | 705 | 0.71102 | 0.7285 | 0.10755 | 0.7453 | 0.017415 | 0.74549 | 0.035894 |  |  | 26760 | 0.70482 | 0.86787 | 0.011409 | 0.69727 | 0.0028595 | 0.69725 | 0.0044299 |  |  | 705 | 0.5156 | 0.61706 | 0.14657 | 0.55564 | 0.0027021 | 0.55563 | 0.0061013
|  |  | 562 | 0.59636 | 0.57721 | 0.010722 | 0.5988 | 0.03087 | 0.59872 | 0.079483 |  |  | 486 | 0.49816 | 0.49396 | 0.014326 | 0.50137 | 0.018338 | 0.50132 | 0.020827 |  |  | 710 | 0.71762 | 0.66835 | 0.035163 | 0.69185 | 0.029496 | 0.69195 | 0.046544 |  |  | 710 | 0.7127 | 0.73031 | 0.10726 | 0.74603 | 0.017207 | 0.74622 | 0.035457 |  |  | 27060 | 0.70482 | 0.86787 | 0.011409 | 0.6976 | 0.0028637 | 0.69758 | 0.0044358 |  |  | 710 | 0.51995 | 0.6182 | 0.14566 | 0.55566 | 0.0027019 | 0.55565 | 0.0060955
|  |  | 567 | 0.59905 | 0.57966 | 0.010752 | 0.60153 | 0.030988 | 0.60145 | 0.079828 |  |  | 491 | 0.502 | 0.49646 | 0.01439 | 0.5039 | 0.018415 | 0.50385 | 0.020914 |  |  | 715 | 0.72086 | 0.67037 | 0.035171 | 0.69368 | 0.029445 | 0.69379 | 0.046463 |  |  | 715 | 0.71102 | 0.73211 | 0.10696 | 0.74676 | 0.017001 | 0.74694 | 0.035025 |  |  | 27360 | 0.70482 | 0.86787 | 0.011409 | 0.69794 | 0.0028679 | 0.69791 | 0.0044417 |  |  | 715 | 0.51778 | 0.61934 | 0.14474 | 0.55568 | 0.0027018 | 0.55566 | 0.0060903
|  |  | 572 | 0.60264 | 0.5821 | 0.010781 | 0.60423 | 0.031106 | 0.60415 | 0.08017 |  |  | 496 | 0.50488 | 0.49895 | 0.014453 | 0.50641 | 0.018491 | 0.50636 | 0.021 |  |  | 720 | 0.72194 | 0.67238 | 0.035177 | 0.69551 | 0.029393 | 0.69561 | 0.04638 |  |  | 720 | 0.70934 | 0.73389 | 0.10666 | 0.74746 | 0.016797 | 0.74765 | 0.034598 |  |  | 27660 | 0.71153 | 0.86787 | 0.011409 | 0.69827 | 0.0028722 | 0.69825 | 0.0044477 |  |  | 720 | 0.5156 | 0.62046 | 0.14381 | 0.55569 | 0.0027017 | 0.55568 | 0.0060855
|  |  | 577 | 0.60532 | 0.58453 | 0.01081 | 0.60691 | 0.031222 | 0.60683 | 0.080509 |  |  | 501 | 0.50776 | 0.50143 | 0.014515 | 0.50891 | 0.018566 | 0.50886 | 0.021085 |  |  | 725 | 0.72409 | 0.67438 | 0.035181 | 0.69731 | 0.02934 | 0.69742 | 0.046295 |  |  | 725 | 0.7127 | 0.73566 | 0.10636 | 0.74816 | 0.016596 | 0.74834 | 0.034175 |  |  | 27960 | 0.70705 | 0.86787 | 0.011409 | 0.6986 | 0.0028765 | 0.69858 | 0.0044537 |  |  | 725 | 0.5243 | 0.62156 | 0.14289 | 0.55571 | 0.0027016 | 0.5557 | 0.0060811
|  |  | 582 | 0.60712 | 0.58694 | 0.010838 | 0.60957 | 0.031337 | 0.60949 | 0.080845 |  |  | 506 | 0.51065 | 0.50389 | 0.014577 | 0.51139 | 0.01864 | 0.51135 | 0.021168 |  |  | 730 | 0.72625 | 0.67636 | 0.035183 | 0.6991 | 0.029285 | 0.69921 | 0.046208 |  |  | 730 | 0.71102 | 0.73741 | 0.10605 | 0.74884 | 0.016397 | 0.74902 | 0.033757 |  |  | 28260 | 0.70482 | 0.86787 | 0.011409 | 0.69893 | 0.0028808 | 0.69891 | 0.0044597 |  |  | 730 | 0.52648 | 0.62265 | 0.14197 | 0.55573 | 0.0027015 | 0.55571 | 0.0060771
|  |  | 587 | 0.6098 | 0.58933 | 0.010866 | 0.61221 | 0.03145 | 0.61212 | 0.081178 |  |  | 511 | 0.51545 | 0.50633 | 0.014637 | 0.51386 | 0.018712 | 0.51382 | 0.02125 |  |  | 735 | 0.72625 | 0.67833 | 0.035184 | 0.70088 | 0.02923 | 0.70098 | 0.046119 |  |  | 735 | 0.71439 | 0.73914 | 0.10574 | 0.7495 | 0.0162 | 0.74968 | 0.033344 |  |  | 28560 | 0.70034 | 0.86787 | 0.011409 | 0.69926 | 0.0028852 | 0.69924 | 0.0044658 |  |  | 735 | 0.52213 | 0.62373 | 0.14105 | 0.55574 | 0.0027014 | 0.55573 | 0.0060735
|  |  | 592 | 0.61249 | 0.59172 | 0.010893 | 0.61482 | 0.031563 | 0.61473 | 0.081508 |  |  | 516 | 0.51737 | 0.50877 | 0.014697 | 0.51631 | 0.018784 | 0.51627 | 0.021331 |  |  | 740 | 0.72841 | 0.68029 | 0.035184 | 0.70264 | 0.029173 | 0.70274 | 0.046027 |  |  | 740 | 0.71607 | 0.74085 | 0.10542 | 0.75016 | 0.016006 | 0.75033 | 0.032935 |  |  | 28860 | 0.70705 | 0.86787 | 0.011409 | 0.69959 | 0.0028895 | 0.69957 | 0.0044719 |  |  | 740 | 0.51778 | 0.62479 | 0.14012 | 0.55576 | 0.0027013 | 0.55575 | 0.0060703
|  |  | 597 | 0.61518 | 0.59408 | 0.01092 | 0.61741 | 0.031674 | 0.61731 | 0.081835 |  |  | 521 | 0.52121 | 0.51119 | 0.014756 | 0.51875 | 0.018854 | 0.51871 | 0.021411 |  |  | 745 | 0.72949 | 0.68223 | 0.035181 | 0.70438 | 0.029115 | 0.70449 | 0.045935 |  |  | 745 | 0.71607 | 0.74255 | 0.1051 | 0.7508 | 0.015813 | 0.75097 | 0.032531 |  |  | 29160 | 0.71153 | 0.86787 | 0.011409 | 0.69992 | 0.0028939 | 0.6999 | 0.004478 |  |  | 745 | 0.52213 | 0.62583 | 0.1392 | 0.55578 | 0.0027013 | 0.55576 | 0.0060673
|  |  | 602 | 0.61787 | 0.59644 | 0.010945 | 0.61997 | 0.031785 | 0.61988 | 0.082159 |  |  | 526 | 0.52313 | 0.51359 | 0.014815 | 0.52117 | 0.018923 | 0.52113 | 0.021489 |  |  | 750 | 0.73057 | 0.68416 | 0.035178 | 0.70611 | 0.029055 | 0.70622 | 0.04584 |  |  | 750 | 0.71439 | 0.74423 | 0.10477 | 0.75143 | 0.015623 | 0.7516 | 0.032132 |  |  | 29460 | 0.71601 | 0.86787 | 0.011409 | 0.70025 | 0.0028983 | 0.70023 | 0.0044842 |  |  | 750 | 0.5243 | 0.62687 | 0.13827 | 0.55579 | 0.0027012 | 0.55578 | 0.0060646
|  |  | 607 | 0.61876 | 0.59878 | 0.010971 | 0.62252 | 0.031894 | 0.62242 | 0.08248 |  |  | 531 | 0.52601 | 0.51599 | 0.014872 | 0.52358 | 0.018991 | 0.52355 | 0.021567 |  |  | 755 | 0.73273 | 0.68607 | 0.035172 | 0.70782 | 0.028995 | 0.70793 | 0.045743 |  |  | 755 | 0.71439 | 0.74589 | 0.10445 | 0.75204 | 0.015435 | 0.75221 | 0.031737 |  |  | 29760 | 0.70705 | 0.86787 | 0.011409 | 0.70058 | 0.0029028 | 0.70056 | 0.0044904 |  |  | 755 | 0.51995 | 0.62789 | 0.13735 | 0.5558 | 0.0027011 | 0.55579 | 0.0060622
|  |  | 612 | 0.62056 | 0.6011 | 0.010995 | 0.62504 | 0.032002 | 0.62493 | 0.082798 |  |  | 536 | 0.52889 | 0.51837 | 0.014929 | 0.52598 | 0.019058 | 0.52594 | 0.021643 |  |  | 760 | 0.73381 | 0.68798 | 0.035166 | 0.70952 | 0.028934 | 0.70963 | 0.045645 |  |  | 760 | 0.7127 | 0.74754 | 0.10411 | 0.75265 | 0.01525 | 0.75281 | 0.031347 |  |  | 30060 | 0.71153 | 0.86787 | 0.011409 | 0.70091 | 0.0029073 | 0.70089 | 0.0044967 |  |  | 760 | 0.5243 | 0.62889 | 0.13643 | 0.55582 | 0.0027011 | 0.5558 | 0.0060599
|  |  | 617 | 0.62504 | 0.60341 | 0.011019 | 0.62754 | 0.032109 | 0.62743 | 0.083113 |  |  | 541 | 0.53178 | 0.52073 | 0.014985 | 0.52836 | 0.019124 | 0.52832 | 0.021717 |  |  | 765 | 0.73488 | 0.68987 | 0.035157 | 0.7112 | 0.028871 | 0.71131 | 0.045545 |  |  | 765 | 0.71607 | 0.74917 | 0.10378 | 0.75324 | 0.015066 | 0.7534 | 0.030962 |  |  | 30360 | 0.70929 | 0.86787 | 0.011409 | 0.70124 | 0.0029117 | 0.70122 | 0.0045029 |  |  | 765 | 0.5243 | 0.62988 | 0.1355 | 0.55583 | 0.0027011 | 0.55582 | 0.0060579
|  |  | 622 | 0.62683 | 0.60571 | 0.011043 | 0.63001 | 0.032215 | 0.62991 | 0.083426 |  |  | 546 | 0.5337 | 0.52309 | 0.015041 | 0.53073 | 0.019189 | 0.53069 | 0.021791 |  |  | 770 | 0.73704 | 0.69174 | 0.035148 | 0.71287 | 0.028807 | 0.71298 | 0.045443 |  |  | 770 | 0.71439 | 0.75079 | 0.10344 | 0.75382 | 0.014885 | 0.75398 | 0.030581 |  |  | 30660 | 0.71153 | 0.86787 | 0.011409 | 0.70157 | 0.0029163 | 0.70155 | 0.0045093 |  |  | 770 | 0.52213 | 0.63086 | 0.13458 | 0.55585 | 0.002701 | 0.55583 | 0.0060561
|  |  | 627 | 0.62952 | 0.608 | 0.011065 | 0.63247 | 0.03232 | 0.63236 | 0.083736 |  |  | 551 | 0.5385 | 0.52543 | 0.015095 | 0.53308 | 0.019253 | 0.53305 | 0.021863 |  |  | 775 | 0.7392 | 0.69361 | 0.035136 | 0.71453 | 0.028742 | 0.71464 | 0.045339 |  |  | 775 | 0.71607 | 0.75239 | 0.1031 | 0.75439 | 0.014706 | 0.75454 | 0.030205 |  |  | 30960 | 0.71377 | 0.86787 | 0.011409 | 0.7019 | 0.0029208 | 0.70188 | 0.0045156 |  |  | 775 | 0.5243 | 0.63183 | 0.13366 | 0.55586 | 0.002701 | 0.55584 | 0.0060544
|  |  | 632 | 0.63131 | 0.61027 | 0.011088 | 0.6349 | 0.032423 | 0.63479 | 0.084043 |  |  | 556 | 0.54138 | 0.52776 | 0.015149 | 0.53542 | 0.019316 | 0.53539 | 0.021934 |  |  | 780 | 0.74028 | 0.69546 | 0.035124 | 0.71617 | 0.028677 | 0.71628 | 0.045234 |  |  | 780 | 0.71775 | 0.75397 | 0.10276 | 0.75494 | 0.01453 | 0.7551 | 0.029833 |  |  | 31260 | 0.71377 | 0.86787 | 0.011409 | 0.70223 | 0.0029254 | 0.70221 | 0.004522 |  |  | 780 | 0.52213 | 0.63278 | 0.13274 | 0.55587 | 0.002701 | 0.55586 | 0.0060529
|  |  | 637 | 0.6331 | 0.61252 | 0.011109 | 0.63732 | 0.032526 | 0.6372 | 0.084347 |  |  | 561 | 0.5433 | 0.53007 | 0.015202 | 0.53775 | 0.019377 | 0.53772 | 0.022004 |  |  | 785 | 0.74136 | 0.6973 | 0.03511 | 0.71779 | 0.02861 | 0.71791 | 0.045127 |  |  | 785 | 0.71607 | 0.75554 | 0.10241 | 0.75549 | 0.014355 | 0.75564 | 0.029467 |  |  | 31560 | 0.71601 | 0.86787 | 0.011409 | 0.70255 | 0.0029299 | 0.70253 | 0.0045284 |  |  | 785 | 0.5243 | 0.63372 | 0.13182 | 0.55589 | 0.002701 | 0.55587 | 0.0060515
|  |  | 642 | 0.63579 | 0.61477 | 0.01113 | 0.63971 | 0.032628 | 0.63959 | 0.084649 |  |  | 566 | 0.54618 | 0.53237 | 0.015254 | 0.54006 | 0.019438 | 0.54003 | 0.022073 |  |  | 790 | 0.74136 | 0.69913 | 0.035094 | 0.71941 | 0.028542 | 0.71952 | 0.045019 |  |  | 790 | 0.71607 | 0.7571 | 0.10206 | 0.75602 | 0.014183 | 0.75618 | 0.029104 |  |  | 31860 | 0.70929 | 0.86787 | 0.011409 | 0.70288 | 0.0029345 | 0.70286 | 0.0045348 |  |  | 790 | 0.5243 | 0.63465 | 0.1309 | 0.5559 | 0.0027009 | 0.55588 | 0.0060503
|  |  | 647 | 0.64027 | 0.617 | 0.011151 | 0.64208 | 0.032729 | 0.64196 | 0.084948 |  |  | 571 | 0.54906 | 0.53466 | 0.015306 | 0.54236 | 0.019498 | 0.54234 | 0.02214 |  |  | 795 | 0.74244 | 0.70094 | 0.035078 | 0.721 | 0.028473 | 0.72111 | 0.044909 |  |  | 795 | 0.71943 | 0.75863 | 0.1017 | 0.75655 | 0.014013 | 0.7567 | 0.028747 |  |  | 32160 | 0.71377 | 0.86787 | 0.011409 | 0.70321 | 0.0029392 | 0.70319 | 0.0045413 |  |  | 795 | 0.5243 | 0.63557 | 0.12998 | 0.55591 | 0.0027009 | 0.55589 | 0.0060492
|  |  | 652 | 0.64116 | 0.61922 | 0.011171 | 0.64443 | 0.032829 | 0.64431 | 0.085244 |  |  | 576 | 0.55098 | 0.53694 | 0.015357 | 0.54465 | 0.019556 | 0.54462 | 0.022206 |  |  | 800 | 0.74352 | 0.70274 | 0.035059 | 0.72259 | 0.028404 | 0.7227 | 0.044798 |  |  | 800 | 0.71943 | 0.76016 | 0.10135 | 0.75706 | 0.013845 | 0.75721 | 0.028394 |  |  | 32460 | 0.71601 | 0.86787 | 0.011409 | 0.70353 | 0.0029438 | 0.70351 | 0.0045478 |  |  | 800 | 0.52865 | 0.63647 | 0.12906 | 0.55592 | 0.0027009 | 0.55591 | 0.0060482
|  |  | 657 | 0.64385 | 0.62142 | 0.01119 | 0.64677 | 0.032927 | 0.64664 | 0.085538 |  |  | 581 | 0.55579 | 0.53921 | 0.015407 | 0.54692 | 0.019613 | 0.5469 | 0.022271 |  |  | 805 | 0.7446 | 0.70453 | 0.03504 | 0.72416 | 0.028333 | 0.72427 | 0.044686 |  |  | 805 | 0.71943 | 0.76167 | 0.10099 | 0.75757 | 0.01368 | 0.75771 | 0.028045 |  |  | 32760 | 0.71601 | 0.86787 | 0.011409 | 0.70386 | 0.0029485 | 0.70384 | 0.0045543 |  |  | 805 | 0.52865 | 0.63736 | 0.12815 | 0.55593 | 0.0027009 | 0.55592 | 0.0060473
|  |  | 662 | 0.64564 | 0.62361 | 0.011209 | 0.64908 | 0.033025 | 0.64895 | 0.085829 |  |  | 586 | 0.55675 | 0.54146 | 0.015456 | 0.54918 | 0.01967 | 0.54916 | 0.022335 |  |  | 810 | 0.74675 | 0.70631 | 0.035019 | 0.72571 | 0.028262 | 0.72582 | 0.044571 |  |  | 810 | 0.71943 | 0.76316 | 0.10063 | 0.75806 | 0.013517 | 0.7582 | 0.027701 |  |  | 33060 | 0.71377 | 0.86787 | 0.011409 | 0.70418 | 0.0029531 | 0.70416 | 0.0045609 |  |  | 810 | 0.5243 | 0.63824 | 0.12723 | 0.55595 | 0.0027009 | 0.55593 | 0.0060464
|  |  | 667 | 0.64654 | 0.62579 | 0.011227 | 0.65137 | 0.033122 | 0.65124 | 0.086117 |  |  | 591 | 0.56155 | 0.5437 | 0.015505 | 0.55143 | 0.019725 | 0.55141 | 0.022398 |  |  | 815 | 0.74891 | 0.70808 | 0.034997 | 0.72725 | 0.02819 | 0.72737 | 0.044456 |  |  | 815 | 0.71943 | 0.76464 | 0.10026 | 0.75855 | 0.013355 | 0.75869 | 0.027362 |  |  | 33360 | 0.71153 | 0.86787 | 0.011409 | 0.70451 | 0.0029578 | 0.70449 | 0.0045674 |  |  | 815 | 0.52648 | 0.63911 | 0.12632 | 0.55596 | 0.0027009 | 0.55594 | 0.0060457
|  |  | 672 | 0.64923 | 0.62796 | 0.011245 | 0.65364 | 0.033218 | 0.65351 | 0.086404 |  |  | 596 | 0.56251 | 0.54593 | 0.015552 | 0.55367 | 0.019779 | 0.55365 | 0.022459 |  |  | 820 | 0.74891 | 0.70983 | 0.034974 | 0.72878 | 0.028116 | 0.7289 | 0.044339 |  |  | 820 | 0.71775 | 0.76611 | 0.099898 | 0.75902 | 0.013197 | 0.75916 | 0.027027 |  |  | 33660 | 0.71601 | 0.86787 | 0.011409 | 0.70483 | 0.0029626 | 0.70481 | 0.004574 |  |  | 820 | 0.52648 | 0.63996 | 0.12541 | 0.55597 | 0.0027009 | 0.55595 | 0.006045
|  |  | 677 | 0.65191 | 0.63011 | 0.011262 | 0.65589 | 0.033313 | 0.65576 | 0.086687 |  |  | 601 | 0.56539 | 0.54815 | 0.015599 | 0.55589 | 0.019833 | 0.55587 | 0.022519 |  |  | 825 | 0.75215 | 0.71157 | 0.034949 | 0.7303 | 0.028042 | 0.73041 | 0.044221 |  |  | 825 | 0.71775 | 0.76756 | 0.099529 | 0.75949 | 0.01304 | 0.75962 | 0.026697 |  |  | 33960 | 0.71824 | 0.86787 | 0.011409 | 0.70516 | 0.0029673 | 0.70514 | 0.0045807 |  |  | 850 | 0.5243 | 0.64487 | 0.12 | 0.55603 | 0.0027009 | 0.55601 | 0.0060421
|  |  | 682 | 0.6546 | 0.63225 | 0.011279 | 0.65813 | 0.033408 | 0.65799 | 0.086968 |  |  | 606 | 0.56731 | 0.55035 | 0.015646 | 0.5581 | 0.019885 | 0.55808 | 0.022578 |  |  | 830 | 0.75323 | 0.7133 | 0.034923 | 0.7318 | 0.027968 | 0.73192 | 0.044102 |  |  | 830 | 0.71943 | 0.76899 | 0.099158 | 0.75994 | 0.012885 | 0.76008 | 0.026371 |  |  | 34260 | 0.71601 | 0.86787 | 0.011409 | 0.70548 | 0.0029721 | 0.70546 | 0.0045873 |  |  | 880 | 0.52865 | 0.6494 | 0.11468 | 0.55609 | 0.0027009 | 0.55607 | 0.0060405
|  |  | 687 | 0.65639 | 0.63438 | 0.011295 | 0.66034 | 0.033501 | 0.66021 | 0.087247 |  |  | 611 | 0.57019 | 0.55255 | 0.015691 | 0.5603 | 0.019936 | 0.56028 | 0.022636 |  |  | 835 | 0.75431 | 0.71502 | 0.034896 | 0.73329 | 0.027892 | 0.7334 | 0.043981 |  |  | 835 | 0.72111 | 0.77042 | 0.098785 | 0.76039 | 0.012733 | 0.76052 | 0.02605 |  |  | 34560 | 0.71601 | 0.86787 | 0.011409 | 0.70581 | 0.0029768 | 0.70579 | 0.004594 |  |  | 910 | 0.5243 | 0.65357 | 0.10947 | 0.55615 | 0.002701 | 0.55613 | 0.0060397
|  |  | 692 | 0.65639 | 0.63649 | 0.01131 | 0.66254 | 0.033593 | 0.6624 | 0.087523 |  |  | 616 | 0.57308 | 0.55473 | 0.015736 | 0.56248 | 0.019986 | 0.56247 | 0.022693 |  |  | 840 | 0.75431 | 0.71673 | 0.034868 | 0.73477 | 0.027816 | 0.73488 | 0.043859 |  |  | 840 | 0.72279 | 0.77182 | 0.09841 | 0.76083 | 0.012583 | 0.76096 | 0.025733 |  |  | 34860 | 0.72048 | 0.86787 | 0.011409 | 0.70613 | 0.0029816 | 0.70611 | 0.0046007 |  |  | 940 | 0.5243 | 0.65743 | 0.10439 | 0.5562 | 0.002701 | 0.55618 | 0.0060393
|  |  | 697 | 0.66087 | 0.63859 | 0.011325 | 0.66472 | 0.033685 | 0.66458 | 0.087797 |  |  | 621 | 0.575 | 0.5569 | 0.01578 | 0.56465 | 0.020035 | 0.56464 | 0.022748 |  |  | 845 | 0.75646 | 0.71842 | 0.034838 | 0.73623 | 0.027739 | 0.73634 | 0.043736 |  |  | 845 | 0.72111 | 0.77322 | 0.098033 | 0.76126 | 0.012434 | 0.76139 | 0.02542 |  |  | 35160 | 0.72048 | 0.86787 | 0.011409 | 0.70645 | 0.0029865 | 0.70643 | 0.0046075 |  |  | 970 | 0.52648 | 0.66099 | 0.099447 | 0.55625 | 0.0027011 | 0.55624 | 0.0060392
|  |  | 702 | 0.66267 | 0.64069 | 0.01134 | 0.66687 | 0.033776 | 0.66673 | 0.088069 |  |  | 626 | 0.57692 | 0.55906 | 0.015824 | 0.56681 | 0.020084 | 0.5668 | 0.022803 |  |  | 850 | 0.75539 | 0.72011 | 0.034808 | 0.73768 | 0.027661 | 0.7378 | 0.043612 |  |  | 850 | 0.72111 | 0.7746 | 0.097654 | 0.76168 | 0.012288 | 0.76181 | 0.025112 |  |  | 35460 | 0.72719 | 0.86787 | 0.011409 | 0.70677 | 0.0029913 | 0.70675 | 0.0046143 |  |  | 1000 | 0.533 | 0.66427 | 0.094651 | 0.55631 | 0.0027011 | 0.55629 | 0.0060391
|  |  | 707 | 0.66446 | 0.64276 | 0.011353 | 0.66901 | 0.033866 | 0.66887 | 0.088338 |  |  | 631 | 0.58076 | 0.56121 | 0.015866 | 0.56896 | 0.020131 | 0.56895 | 0.022856 |  |  | 855 | 0.75646 | 0.72178 | 0.034776 | 0.73912 | 0.027582 | 0.73923 | 0.043486 |  |  | 855 | 0.72447 | 0.77597 | 0.097272 | 0.76209 | 0.012145 | 0.76222 | 0.024809 |  |  | 35760 | 0.72272 | 0.86787 | 0.011409 | 0.7071 | 0.0029961 | 0.70708 | 0.004621 |  |  | 1030 | 0.53735 | 0.6673 | 0.090009 | 0.55636 | 0.0027012 | 0.55634 | 0.0060391
|  |  | 712 | 0.66535 | 0.64483 | 0.011367 | 0.67114 | 0.033955 | 0.67099 | 0.088605 |  |  | 636 | 0.58268 | 0.56334 | 0.015908 | 0.5711 | 0.020177 | 0.57109 | 0.022908 |  |  | 860 | 0.75862 | 0.72344 | 0.034743 | 0.74054 | 0.027503 | 0.74066 | 0.04336 |  |  | 860 | 0.72111 | 0.77732 | 0.09689 | 0.7625 | 0.012003 | 0.76262 | 0.024509 |  |  | 36060 | 0.72943 | 0.86787 | 0.011409 | 0.70742 | 0.003001 | 0.7074 | 0.0046279 |  |  | 1060 | 0.53518 | 0.6701 | 0.085527 | 0.5564 | 0.0027013 | 0.55639 | 0.0060392
|  |  | 717 | 0.66894 | 0.64688 | 0.01138 | 0.67324 | 0.034043 | 0.6731 | 0.088869 |  |  | 641 | 0.58556 | 0.56547 | 0.015949 | 0.57322 | 0.020222 | 0.57321 | 0.022959 |  |  | 865 | 0.75754 | 0.72509 | 0.034709 | 0.74196 | 0.027423 | 0.74207 | 0.043232 |  |  | 865 | 0.72111 | 0.77867 | 0.096505 | 0.7629 | 0.011863 | 0.76302 | 0.024214 |  |  | 36360 | 0.72496 | 0.86787 | 0.011409 | 0.70774 | 0.0030059 | 0.70772 | 0.0046347 |  |  | 1090 | 0.533 | 0.67268 | 0.081207 | 0.55645 | 0.0027013 | 0.55643 | 0.0060393
|  |  | 722 | 0.66983 | 0.64893 | 0.011392 | 0.67533 | 0.03413 | 0.67518 | 0.089132 |  |  | 646 | 0.58844 | 0.56758 | 0.01599 | 0.57534 | 0.020266 | 0.57533 | 0.023009 |  |  | 870 | 0.7597 | 0.72673 | 0.034673 | 0.74336 | 0.027343 | 0.74347 | 0.043104 |  |  | 870 | 0.72111 | 0.77999 | 0.096119 | 0.76329 | 0.011726 | 0.76341 | 0.023924 |  |  | 36660 | 0.72272 | 0.86787 | 0.011409 | 0.70806 | 0.0030108 | 0.70804 | 0.0046416 |  |  | 1120 | 0.53953 | 0.67506 | 0.077052 | 0.5565 | 0.0027014 | 0.55648 | 0.0060394
|  |  | 727 | 0.67252 | 0.65096 | 0.011404 | 0.6774 | 0.034217 | 0.67725 | 0.089392 |  |  | 651 | 0.59036 | 0.56969 | 0.01603 | 0.57744 | 0.02031 | 0.57743 | 0.023058 |  |  | 875 | 0.76294 | 0.72836 | 0.034637 | 0.74475 | 0.027262 | 0.74486 | 0.042974 |  |  | 875 | 0.72279 | 0.78131 | 0.095731 | 0.76367 | 0.01159 | 0.76379 | 0.023637 |  |  | 36960 | 0.72272 | 0.86787 | 0.011409 | 0.70838 | 0.0030157 | 0.70836 | 0.0046484 |  |  | 1150 | 0.53518 | 0.67726 | 0.073063 | 0.55655 | 0.0027014 | 0.55653 | 0.0060395
|  |  | 732 | 0.67163 | 0.65297 | 0.011416 | 0.67945 | 0.034303 | 0.6793 | 0.08965 |  |  | 656 | 0.59228 | 0.57178 | 0.016069 | 0.57952 | 0.020352 | 0.57952 | 0.023106 |  |  | 880 | 0.7651 | 0.72997 | 0.0346 | 0.74612 | 0.02718 | 0.74624 | 0.042844 |  |  | 880 | 0.72279 | 0.78261 | 0.095341 | 0.76404 | 0.011457 | 0.76416 | 0.023355 |  |  | 37260 | 0.72272 | 0.86787 | 0.011409 | 0.7087 | 0.0030206 | 0.70868 | 0.0046554 |  |  | 1180 | 0.53735 | 0.67929 | 0.069238 | 0.5566 | 0.0027015 | 0.55658 | 0.0060396
|  |  | 737 | 0.67431 | 0.65498 | 0.011426 | 0.68148 | 0.034388 | 0.68133 | 0.089906 |  |  | 661 | 0.59421 | 0.57386 | 0.016107 | 0.5816 | 0.020393 | 0.5816 | 0.023152 |  |  | 885 | 0.76294 | 0.73158 | 0.034561 | 0.74749 | 0.027097 | 0.7476 | 0.042712 |  |  | 885 | 0.72279 | 0.7839 | 0.094951 | 0.76441 | 0.011325 | 0.76452 | 0.023078 |  |  | 37560 | 0.72048 | 0.86787 | 0.011409 | 0.70902 | 0.0030256 | 0.709 | 0.0046623 |  |  | 1210 | 0.533 | 0.68116 | 0.065578 | 0.55665 | 0.0027015 | 0.55663 | 0.0060397
|  |  | 742 | 0.6779 | 0.65698 | 0.011437 | 0.6835 | 0.034472 | 0.68335 | 0.090159 |  |  | 666 | 0.59613 | 0.57593 | 0.016145 | 0.58367 | 0.020434 | 0.58367 | 0.023198 |  |  | 890 | 0.7651 | 0.73317 | 0.034522 | 0.74884 | 0.027014 | 0.74895 | 0.04258 |  |  | 890 | 0.72447 | 0.78518 | 0.094558 | 0.76477 | 0.011196 | 0.76488 | 0.022804 |  |  | 37860 | 0.72496 | 0.86787 | 0.011409 | 0.70934 | 0.0030305 | 0.70932 | 0.0046692 |  |  | 1240 | 0.53735 | 0.68289 | 0.06208 | 0.55669 | 0.0027016 | 0.55667 | 0.0060398
|  |  | 747 | 0.67969 | 0.65896 | 0.011447 | 0.6855 | 0.034556 | 0.68535 | 0.09041 |  |  | 671 | 0.59997 | 0.57799 | 0.016182 | 0.58572 | 0.020473 | 0.58572 | 0.023242 |  |  | 895 | 0.76725 | 0.73476 | 0.034481 | 0.75018 | 0.026931 | 0.75029 | 0.042447 |  |  | 895 | 0.72279 | 0.78645 | 0.094165 | 0.76512 | 0.011069 | 0.76523 | 0.022535 |  |  | 38160 | 0.72943 | 0.86787 | 0.011409 | 0.70966 | 0.0030355 | 0.70964 | 0.0046762 |  |  | 1270 | 0.53735 | 0.68448 | 0.058741 | 0.55674 | 0.0027017 | 0.55672 | 0.0060399
|  |  | 752 | 0.68148 | 0.66093 | 0.011456 | 0.68749 | 0.034639 | 0.68733 | 0.09066 |  |  | 676 | 0.60189 | 0.58004 | 0.016218 | 0.58776 | 0.020511 | 0.58776 | 0.023286 |  |  | 900 | 0.76725 | 0.73633 | 0.03444 | 0.75151 | 0.026847 | 0.75162 | 0.042312 |  |  | 900 | 0.72279 | 0.7877 | 0.09377 | 0.76547 | 0.010943 | 0.76558 | 0.022269 |  |  | 38460 | 0.72272 | 0.86787 | 0.011409 | 0.70998 | 0.0030405 | 0.70996 | 0.0046832 |  |  | 1300 | 0.53735 | 0.68595 | 0.055558 | 0.55679 | 0.0027017 | 0.55677 | 0.00604
|  |  | 757 | 0.68327 | 0.66289 | 0.011465 | 0.68945 | 0.034721 | 0.6893 | 0.090907 |  |  | 681 | 0.60477 | 0.58208 | 0.016254 | 0.5898 | 0.020549 | 0.5898 | 0.023328 |  |  | 905 | 0.76725 | 0.73789 | 0.034397 | 0.75282 | 0.026762 | 0.75294 | 0.042177 |  |  | 905 | 0.72279 | 0.78894 | 0.093374 | 0.76581 | 0.01082 | 0.76592 | 0.022008 |  |  | 38760 | 0.72048 | 0.86787 | 0.011409 | 0.7103 | 0.0030455 | 0.71028 | 0.0046902 |  |  | 1330 | 0.53735 | 0.68731 | 0.052528 | 0.55684 | 0.0027018 | 0.55682 | 0.0060401
|  |  | 762 | 0.68596 | 0.66484 | 0.011474 | 0.69141 | 0.034802 | 0.69125 | 0.091152 |  |  | 686 | 0.60669 | 0.58411 | 0.016288 | 0.59182 | 0.020586 | 0.59182 | 0.023369 |  |  | 910 | 0.76941 | 0.73944 | 0.034353 | 0.75413 | 0.026677 | 0.75425 | 0.042041 |  |  | 910 | 0.72447 | 0.79017 | 0.092976 | 0.76614 | 0.010699 | 0.76625 | 0.021751 |  |  | 39060 | 0.72496 | 0.86787 | 0.011409 | 0.71062 | 0.0030505 | 0.7106 | 0.0046972 |  |  | 1360 | 0.533 | 0.68857 | 0.049646 | 0.55689 | 0.0027019 | 0.55687 | 0.0060402
|  |  | 767 | 0.68686 | 0.66678 | 0.011482 | 0.69334 | 0.034883 | 0.69318 | 0.091395 |  |  | 691 | 0.60957 | 0.58612 | 0.016323 | 0.59383 | 0.020621 | 0.59383 | 0.023409 |  |  | 915 | 0.76725 | 0.74098 | 0.034309 | 0.75542 | 0.026591 | 0.75554 | 0.041905 |  |  | 915 | 0.72279 | 0.79138 | 0.092578 | 0.76647 | 0.010579 | 0.76657 | 0.021498 |  |  | 39360 | 0.72719 | 0.86787 | 0.011409 | 0.71093 | 0.0030555 | 0.71091 | 0.0047043 |  |  | 1390 | 0.53518 | 0.68972 | 0.046909 | 0.55693 | 0.0027019 | 0.55691 | 0.0060404
|  |  | 772 | 0.68865 | 0.6687 | 0.011489 | 0.69526 | 0.034963 | 0.6951 | 0.091636 |  |  | 696 | 0.61149 | 0.58813 | 0.016356 | 0.59582 | 0.020656 | 0.59583 | 0.023448 |  |  | 920 | 0.77265 | 0.74252 | 0.034264 | 0.75671 | 0.026505 | 0.75682 | 0.041767 |  |  | 920 | 0.72447 | 0.79259 | 0.092179 | 0.76679 | 0.010462 | 0.76689 | 0.021249 |  |  | 39660 | 0.72272 | 0.86787 | 0.011409 | 0.71125 | 0.0030606 | 0.71123 | 0.0047114 |  |  | 1420 | 0.53518 | 0.69079 | 0.044313 | 0.55698 | 0.002702 | 0.55696 | 0.0060405
|  |  | 777 | 0.69044 | 0.67062 | 0.011496 | 0.69716 | 0.035042 | 0.697 | 0.091875 |  |  | 701 | 0.61245 | 0.59013 | 0.016389 | 0.59781 | 0.02069 | 0.59782 | 0.023486 |  |  | 925 | 0.77049 | 0.74404 | 0.034217 | 0.75798 | 0.026419 | 0.7581 | 0.041629 |  |  | 925 | 0.72616 | 0.79378 | 0.091779 | 0.7671 | 0.010346 | 0.7672 | 0.021004 |  |  | 39960 | 0.72496 | 0.86787 | 0.011409 | 0.71157 | 0.0030656 | 0.71155 | 0.0047185 |  |  | 1450 | 0.53953 | 0.69178 | 0.041852 | 0.55703 | 0.0027021 | 0.55701 | 0.0060406
|  |  | 782 | 0.69313 | 0.67252 | 0.011503 | 0.69905 | 0.035121 | 0.69889 | 0.092112 |  |  | 706 | 0.61726 | 0.59211 | 0.016421 | 0.59979 | 0.020723 | 0.59979 | 0.023523 |  |  | 930 | 0.77373 | 0.74555 | 0.03417 | 0.75924 | 0.026331 | 0.75936 | 0.04149 |  |  | 930 | 0.72447 | 0.79496 | 0.091377 | 0.76741 | 0.010233 | 0.76751 | 0.020763 |  |  | 40260 | 0.73391 | 0.86787 | 0.011409 | 0.71188 | 0.0030707 | 0.71187 | 0.0047256 |  |  | 1480 | 0.53735 | 0.69269 | 0.039522 | 0.55708 | 0.0027021 | 0.55706 | 0.0060408
|  |  | 787 | 0.69492 | 0.67441 | 0.011509 | 0.70092 | 0.035199 | 0.70076 | 0.092347 |  |  | 711 | 0.61918 | 0.59409 | 0.016453 | 0.60175 | 0.020755 | 0.60176 | 0.02356 |  |  | 935 | 0.77481 | 0.74705 | 0.034122 | 0.76049 | 0.026244 | 0.76061 | 0.04135 |  |  | 935 | 0.72784 | 0.79613 | 0.090975 | 0.76771 | 0.010121 | 0.76781 | 0.020526 |  |  | 40560 | 0.72719 | 0.86787 | 0.011409 | 0.7122 | 0.0030758 | 0.71218 | 0.0047327 |  |  | 1510 | 0.53953 | 0.69352 | 0.037318 | 0.55712 | 0.0027022 | 0.5571 | 0.0060409
|  |  | 792 | 0.69671 | 0.6763 | 0.011515 | 0.70278 | 0.035276 | 0.70261 | 0.09258 |  |  | 716 | 0.6211 | 0.59606 | 0.016484 | 0.6037 | 0.020786 | 0.60371 | 0.023595 |  |  | 940 | 0.77373 | 0.74854 | 0.034072 | 0.76173 | 0.026156 | 0.76184 | 0.04121 |  |  | 940 | 0.72952 | 0.79729 | 0.090572 | 0.76801 | 0.010011 | 0.7681 | 0.020293 |  |  | 40860 | 0.72719 | 0.86787 | 0.011409 | 0.71252 | 0.0030809 | 0.7125 | 0.0047399 |  |  | 1540 | 0.54171 | 0.6943 | 0.035236 | 0.55717 | 0.0027023 | 0.55715 | 0.006041
|  |  | 797 | 0.6985 | 0.67817 | 0.01152 | 0.70462 | 0.035353 | 0.70445 | 0.092812 |  |  | 721 | 0.62206 | 0.59801 | 0.016514 | 0.60565 | 0.020816 | 0.60566 | 0.023628 |  |  | 945 | 0.77589 | 0.75002 | 0.034022 | 0.76296 | 0.026068 | 0.76307 | 0.041069 |  |  | 945 | 0.72784 | 0.79844 | 0.090169 | 0.76829 | 0.0099036 | 0.76839 | 0.020064 |  |  | 41160 | 0.72943 | 0.86787 | 0.011409 | 0.71283 | 0.003086 | 0.71281 | 0.004747 |  |  | 1570 | 0.53953 | 0.69501 | 0.033272 | 0.55722 | 0.0027023 | 0.5572 | 0.0060412
|  |  | 802 | 0.7003 | 0.68003 | 0.011525 | 0.70645 | 0.035429 | 0.70628 | 0.093041 |  |  | 726 | 0.62398 | 0.59996 | 0.016543 | 0.60758 | 0.020846 | 0.60759 | 0.023661 |  |  | 950 | 0.77481 | 0.75149 | 0.033972 | 0.76417 | 0.025979 | 0.76429 | 0.040928 |  |  | 950 | 0.72784 | 0.79957 | 0.089765 | 0.76858 | 0.0097976 | 0.76867 | 0.019839 |  |  | 41460 | 0.72943 | 0.86787 | 0.011409 | 0.71315 | 0.0030911 | 0.71313 | 0.0047542 |  |  | 1600 | 0.53953 | 0.69567 | 0.03142 | 0.55727 | 0.0027024 | 0.55725 | 0.0060413
|  |  | 807 | 0.70119 | 0.68188 | 0.01153 | 0.70826 | 0.035504 | 0.70809 | 0.093268 |  |  | 731 | 0.62782 | 0.6019 | 0.016572 | 0.6095 | 0.020874 | 0.60951 | 0.023693 |  |  | 955 | 0.77697 | 0.75294 | 0.03392 | 0.76538 | 0.02589 | 0.7655 | 0.040785 |  |  | 955 | 0.72447 | 0.8007 | 0.08936 | 0.76886 | 0.0096934 | 0.76895 | 0.019617 |  |  | 41760 | 0.73391 | 0.86787 | 0.011409 | 0.71346 | 0.0030962 | 0.71344 | 0.0047614 |  |  | 1630 | 0.53953 | 0.69628 | 0.029676 | 0.55731 | 0.0027025 | 0.55729 | 0.0060414
|  |  | 812 | 0.70478 | 0.68371 | 0.011534 | 0.71006 | 0.035579 | 0.70989 | 0.093494 |  |  | 736 | 0.62782 | 0.60382 | 0.0166 | 0.61141 | 0.020902 | 0.61143 | 0.023724 |  |  | 960 | 0.77697 | 0.75439 | 0.033867 | 0.76658 | 0.0258 | 0.76669 | 0.040643 |  |  | 960 | 0.72447 | 0.80181 | 0.088954 | 0.76913 | 0.0095911 | 0.76922 | 0.019399 |  |  | 42060 | 0.73167 | 0.86787 | 0.011409 | 0.71378 | 0.0031014 | 0.71376 | 0.0047686 |  |  | 1660 | 0.54171 | 0.69684 | 0.028036 | 0.55736 | 0.0027026 | 0.55734 | 0.0060416
|  |  | 817 | 0.70657 | 0.68554 | 0.011537 | 0.71184 | 0.035653 | 0.71167 | 0.093717 |  |  | 741 | 0.63166 | 0.60574 | 0.016628 | 0.61331 | 0.020929 | 0.61333 | 0.023755 |  |  | 965 | 0.77912 | 0.75583 | 0.033814 | 0.76776 | 0.02571 | 0.76788 | 0.040499 |  |  | 965 | 0.72784 | 0.80292 | 0.088548 | 0.7694 | 0.0094905 | 0.76949 | 0.019185 |  |  | 42360 | 0.72496 | 0.86787 | 0.011409 | 0.71409 | 0.0031065 | 0.71407 | 0.0047758 |  |  | 1690 | 0.54171 | 0.69736 | 0.026495 | 0.55741 | 0.0027027 | 0.55739 | 0.0060417
|  |  | 822 | 0.70836 | 0.68736 | 0.011541 | 0.71361 | 0.035726 | 0.71343 | 0.093939 |  |  | 746 | 0.63358 | 0.60765 | 0.016655 | 0.6152 | 0.020954 | 0.61522 | 0.023784 |  |  | 970 | 0.77804 | 0.75726 | 0.03376 | 0.76894 | 0.02562 | 0.76905 | 0.040355 |  |  | 970 | 0.73456 | 0.80401 | 0.088142 | 0.76966 | 0.0093918 | 0.76975 | 0.018975 |  |  | 42660 | 0.72943 | 0.86787 | 0.011409 | 0.7144 | 0.0031117 | 0.71439 | 0.0047831 |  |  | 1720 | 0.53953 | 0.69784 | 0.025049 | 0.55746 | 0.0027027 | 0.55744 | 0.0060419
|  |  | 827 | 0.70836 | 0.68917 | 0.011543 | 0.71536 | 0.035799 | 0.71519 | 0.094159 |  |  | 751 | 0.6355 | 0.60954 | 0.016681 | 0.61708 | 0.02098 | 0.6171 | 0.023812 |  |  | 975 | 0.7802 | 0.75869 | 0.033705 | 0.7701 | 0.02553 | 0.77022 | 0.040211 |  |  | 975 | 0.72447 | 0.80509 | 0.087735 | 0.76992 | 0.0092948 | 0.77 | 0.018769 |  |  | 42960 | 0.72943 | 0.86787 | 0.011409 | 0.71472 | 0.0031169 | 0.7147 | 0.0047904 |  |  | 1750 | 0.54388 | 0.69828 | 0.023694 | 0.5575 | 0.0027028 | 0.55748 | 0.006042
|  |  | 832 | 0.71015 | 0.69096 | 0.011546 | 0.7171 | 0.035871 | 0.71692 | 0.094377 |  |  | 756 | 0.63647 | 0.61143 | 0.016707 | 0.61895 | 0.021004 | 0.61897 | 0.023839 |  |  | 980 | 0.78128 | 0.7601 | 0.033649 | 0.77126 | 0.025439 | 0.77137 | 0.040066 |  |  | 980 | 0.72952 | 0.80616 | 0.087327 | 0.77017 | 0.0091996 | 0.77025 | 0.018566 |  |  | 43260 | 0.72943 | 0.86787 | 0.011409 | 0.71503 | 0.0031221 | 0.71501 | 0.0047976 |  |  | 1780 | 0.54388 | 0.69869 | 0.022426 | 0.55755 | 0.0027029 | 0.55753 | 0.0060422
|  |  | 837 | 0.71284 | 0.69275 | 0.011548 | 0.71882 | 0.035943 | 0.71865 | 0.094594 |  |  | 761 | 0.64031 | 0.61331 | 0.016732 | 0.62081 | 0.021027 | 0.62083 | 0.023865 |  |  | 985 | 0.78236 | 0.7615 | 0.033592 | 0.7724 | 0.025348 | 0.77252 | 0.03992 |  |  | 985 | 0.72952 | 0.80722 | 0.086919 | 0.77042 | 0.0091061 | 0.7705 | 0.018366 |  |  | 43560 | 0.73167 | 0.86787 | 0.011409 | 0.71534 | 0.0031273 | 0.71533 | 0.0048049 |  |  | 1900 | 0.54171 | 0.70003 | 0.018146 | 0.55774 | 0.0027033 | 0.55772 | 0.0060428
|  |  | 842 | 0.71463 | 0.69452 | 0.011549 | 0.72053 | 0.036014 | 0.72036 | 0.094809 |  |  | 766 | 0.64319 | 0.61518 | 0.016756 | 0.62266 | 0.02105 | 0.62268 | 0.02389 |  |  | 990 | 0.78344 | 0.76289 | 0.033535 | 0.77354 | 0.025256 | 0.77365 | 0.039774 |  |  | 990 | 0.72616 | 0.80827 | 0.086511 | 0.77066 | 0.0090144 | 0.77074 | 0.018171 |  |  | 43860 | 0.73391 | 0.86787 | 0.011409 | 0.71566 | 0.0031325 | 0.71564 | 0.0048122 |  |  | 2020 | 0.54823 | 0.701 | 0.014965 | 0.55793 | 0.0027036 | 0.55791 | 0.0060435
|  |  | 847 | 0.71642 | 0.69629 | 0.01155 | 0.72223 | 0.036084 | 0.72205 | 0.095021 |  |  | 771 | 0.64319 | 0.61703 | 0.01678 | 0.6245 | 0.021072 | 0.62452 | 0.023915 |  |  | 995 | 0.78236 | 0.76427 | 0.033477 | 0.77466 | 0.025165 | 0.77478 | 0.039628 |  |  | 995 | 0.7312 | 0.80931 | 0.086103 | 0.7709 | 0.0089243 | 0.77098 | 0.017978 |  |  | 44160 | 0.73615 | 0.86787 | 0.011409 | 0.71597 | 0.0031377 | 0.71595 | 0.0048196 |  |  | 2140 | 0.54388 | 0.70171 | 0.012676 | 0.55812 | 0.002704 | 0.5581 | 0.0060443
|  |  | 852 | 0.71732 | 0.69804 | 0.011551 | 0.72392 | 0.036154 | 0.72374 | 0.095233 |  |  | 776 | 0.64703 | 0.61888 | 0.016803 | 0.62633 | 0.021093 | 0.62635 | 0.023938 |  |  | 1000 | 0.7856 | 0.76565 | 0.033418 | 0.77578 | 0.025073 | 0.77589 | 0.039481 |  |  | 1000 | 0.7312 | 0.81034 | 0.085695 | 0.77113 | 0.008836 | 0.77121 | 0.01779 |  |  | 44460 | 0.72943 | 0.86787 | 0.011409 | 0.71628 | 0.0031429 | 0.71626 | 0.0048269 |  |  | 2260 | 0.54606 | 0.70222 | 0.01109 | 0.55831 | 0.0027044 | 0.55829 | 0.006045
|  |  | 857 | 0.72001 | 0.69979 | 0.011552 | 0.72559 | 0.036224 | 0.72541 | 0.095442 |  |  | 781 | 0.64799 | 0.62072 | 0.016826 | 0.62815 | 0.021113 | 0.62817 | 0.023961 |  |  | 1005 | 0.7856 | 0.76701 | 0.033359 | 0.77688 | 0.02498 | 0.777 | 0.039334 |  |  | 1005 | 0.72952 | 0.81136 | 0.085286 | 0.77136 | 0.0087493 | 0.77144 | 0.017605 |  |  | 44760 | 0.72719 | 0.86787 | 0.011409 | 0.71659 | 0.0031481 | 0.71657 | 0.0048342 |  |  | 2560 | 0.54388 | 0.70296 | 0.0091266 | 0.55879 | 0.0027056 | 0.55877 | 0.0060471
|  |  | 862 | 0.7209 | 0.70152 | 0.011552 | 0.72724 | 0.036293 | 0.72706 | 0.09565 |  |  | 786 | 0.64991 | 0.62255 | 0.016848 | 0.62996 | 0.021132 | 0.62998 | 0.023982 |  |  | 1010 | 0.78776 | 0.76836 | 0.033299 | 0.77798 | 0.024888 | 0.77809 | 0.039187 |  |  | 1010 | 0.72952 | 0.81237 | 0.084877 | 0.77159 | 0.0086643 | 0.77166 | 0.017423 |  |  | 45060 | 0.73167 | 0.86787 | 0.011409 | 0.7169 | 0.0031534 | 0.71688 | 0.0048416 |  |  | 2860 | 0.54171 | 0.7033 | 0.0085435 | 0.55926 | 0.0027068 | 0.55924 | 0.0060495
|  |  | 867 | 0.7218 | 0.70324 | 0.011551 | 0.72889 | 0.036361 | 0.72871 | 0.095856 |  |  | 791 | 0.65375 | 0.62438 | 0.016869 | 0.63176 | 0.021151 | 0.63178 | 0.024003 |  |  | 1015 | 0.78776 | 0.76971 | 0.033238 | 0.77906 | 0.024795 | 0.77918 | 0.039039 |  |  | 1015 | 0.72616 | 0.81337 | 0.084468 | 0.77181 | 0.0085809 | 0.77188 | 0.017244 |  |  | 45360 | 0.73167 | 0.86787 | 0.011409 | 0.71721 | 0.0031586 | 0.7172 | 0.004849 |  |  | 3160 | 0.55258 | 0.70345 | 0.0083905 | 0.55973 | 0.0027083 | 0.55971 | 0.0060521
|  |  | 872 | 0.72359 | 0.70496 | 0.01155 | 0.73052 | 0.036428 | 0.73033 | 0.096061 |  |  | 796 | 0.65471 | 0.62619 | 0.01689 | 0.63355 | 0.021169 | 0.63357 | 0.024023 |  |  | 1020 | 0.78776 | 0.77104 | 0.033176 | 0.78014 | 0.024702 | 0.78026 | 0.03889 |  |  | 1020 | 0.72784 | 0.81436 | 0.084059 | 0.77203 | 0.0084991 | 0.7721 | 0.017069 |  |  | 45660 | 0.73167 | 0.86787 | 0.011409 | 0.71752 | 0.0031639 | 0.71751 | 0.0048564 |  |  | 3460 | 0.54823 | 0.70351 | 0.0083528 | 0.5602 | 0.0027098 | 0.56018 | 0.006055
|  |  | 877 | 0.72628 | 0.70666 | 0.011549 | 0.73213 | 0.036496 | 0.73195 | 0.096263 |  |  | 801 | 0.65663 | 0.62799 | 0.01691 | 0.63533 | 0.021186 | 0.63535 | 0.024042 |  |  | 1025 | 0.79099 | 0.77237 | 0.033114 | 0.78121 | 0.024609 | 0.78132 | 0.038742 |  |  | 1025 | 0.72784 | 0.81534 | 0.08365 | 0.77224 | 0.008419 | 0.77231 | 0.016898 |  |  | 45960 | 0.73615 | 0.86787 | 0.011409 | 0.71783 | 0.0031691 | 0.71782 | 0.0048638 |  |  | 3760 | 0.55041 | 0.70354 | 0.0083437 | 0.56067 | 0.0027115 | 0.56065 | 0.006058
|  |  | 882 | 0.72717 | 0.70836 | 0.011548 | 0.73374 | 0.036562 | 0.73355 | 0.096465 |  |  | 806 | 0.6576 | 0.62978 | 0.016929 | 0.6371 | 0.021202 | 0.63712 | 0.02406 |  |  | 1030 | 0.79099 | 0.77369 | 0.033051 | 0.78226 | 0.024516 | 0.78238 | 0.038593 |  |  | 1030 | 0.72952 | 0.81631 | 0.083242 | 0.77245 | 0.0083404 | 0.77251 | 0.016729 |  |  | 46260 | 0.72943 | 0.86787 | 0.011409 | 0.71814 | 0.0031744 | 0.71813 | 0.0048712 |  |  | 4060 | 0.54823 | 0.70356 | 0.0083417 | 0.56114 | 0.0027132 | 0.56112 | 0.0060614
|  |  | 887 | 0.72897 | 0.71004 | 0.011546 | 0.73533 | 0.036628 | 0.73515 | 0.096664 |  |  | 811 | 0.65952 | 0.63157 | 0.016948 | 0.63886 | 0.021218 | 0.63888 | 0.024077 |  |  | 1035 | 0.79207 | 0.775 | 0.032987 | 0.78331 | 0.024422 | 0.78343 | 0.038443 |  |  | 1035 | 0.72952 | 0.81728 | 0.082833 | 0.77265 | 0.0082634 | 0.77272 | 0.016564 |  |  | 46560 | 0.74286 | 0.86787 | 0.011409 | 0.71845 | 0.0031797 | 0.71843 | 0.0048786 |  |  | 4360 | 0.55041 | 0.70356 | 0.0083412 | 0.56161 | 0.0027152 | 0.56159 | 0.0060649
|  |  | 892 | 0.73165 | 0.71172 | 0.011544 | 0.73691 | 0.036694 | 0.73672 | 0.096862 |  |  | 816 | 0.6624 | 0.63334 | 0.016967 | 0.64061 | 0.021232 | 0.64063 | 0.024093 |  |  | 1040 | 0.79207 | 0.7763 | 0.032923 | 0.78435 | 0.024329 | 0.78447 | 0.038294 |  |  | 1040 | 0.72616 | 0.81823 | 0.082424 | 0.77285 | 0.0081879 | 0.77292 | 0.016402 |  |  | 46860 | 0.73838 | 0.86787 | 0.011409 | 0.71876 | 0.003185 | 0.71874 | 0.004886 |  |  | 4660 | 0.54823 | 0.70357 | 0.0083411 | 0.56208 | 0.0027172 | 0.56206 | 0.0060687
|  |  | 897 | 0.73165 | 0.71338 | 0.011541 | 0.73847 | 0.036759 | 0.73829 | 0.097059 |  |  | 821 | 0.66432 | 0.63511 | 0.016984 | 0.64235 | 0.021246 | 0.64237 | 0.024108 |  |  | 1045 | 0.79207 | 0.77759 | 0.032858 | 0.78538 | 0.024235 | 0.7855 | 0.038144 |  |  | 1045 | 0.7312 | 0.81917 | 0.082015 | 0.77305 | 0.0081139 | 0.77311 | 0.016244 |  |  | 47160 | 0.73838 | 0.86787 | 0.011409 | 0.71907 | 0.0031903 | 0.71905 | 0.0048935 |  |  | 4960 | 0.55041 | 0.70357 | 0.0083411 | 0.56255 | 0.0027194 | 0.56253 | 0.0060727
|  |  | 902 | 0.73345 | 0.71504 | 0.011538 | 0.74003 | 0.036824 | 0.73984 | 0.097254 |  |  | 826 | 0.66528 | 0.63687 | 0.017002 | 0.64408 | 0.02126 | 0.64411 | 0.024123 |  |  | 1050 | 0.79207 | 0.77887 | 0.032793 | 0.7864 | 0.024141 | 0.78652 | 0.037994 |  |  | 1050 | 0.72784 | 0.82011 | 0.081607 | 0.77324 | 0.0080415 | 0.7733 | 0.016088 |  |  | 47460 | 0.73391 | 0.86787 | 0.011409 | 0.71938 | 0.0031956 | 0.71936 | 0.0049009 |  |  | 5260 | 0.55258 | 0.70357 | 0.0083411 | 0.56301 | 0.0027217 | 0.56299 | 0.006077
|  |  | 907 | 0.73524 | 0.71668 | 0.011535 | 0.74157 | 0.036888 | 0.74138 | 0.097447 |  |  | 831 | 0.66816 | 0.63862 | 0.017018 | 0.6458 | 0.021272 | 0.64583 | 0.024137 |  |  | 1055 | 0.79315 | 0.78015 | 0.032727 | 0.78742 | 0.024047 | 0.78753 | 0.037844 |  |  | 1055 | 0.73288 | 0.82103 | 0.081199 | 0.77343 | 0.0079705 | 0.77349 | 0.015936 |  |  | 47760 | 0.73391 | 0.86787 | 0.011409 | 0.71968 | 0.0032009 | 0.71967 | 0.0049084 |  |  | 5560 | 0.55911 | 0.70357 | 0.0083411 | 0.56348 | 0.0027241 | 0.56346 | 0.0060815
|  |  | 912 | 0.73793 | 0.71832 | 0.011531 | 0.7431 | 0.036951 | 0.74291 | 0.097639 |  |  | 836 | 0.67008 | 0.64036 | 0.017034 | 0.64751 | 0.021284 | 0.64754 | 0.02415 |  |  | 1060 | 0.79423 | 0.78141 | 0.03266 | 0.78842 | 0.023952 | 0.78854 | 0.037693 |  |  | 1060 | 0.72952 | 0.82195 | 0.080791 | 0.77361 | 0.007901 | 0.77367 | 0.015786 |  |  | 48060 | 0.73838 | 0.86787 | 0.011409 | 0.71999 | 0.0032062 | 0.71997 | 0.0049159 |  |  | 5860 | 0.55693 | 0.70357 | 0.0083411 | 0.56394 | 0.0027266 | 0.56392 | 0.0060862
|  |  | 917 | 0.73972 | 0.71995 | 0.011527 | 0.74461 | 0.037014 | 0.74443 | 0.097829 |  |  | 841 | 0.67104 | 0.64209 | 0.01705 | 0.64922 | 0.021295 | 0.64925 | 0.024162 |  |  | 1065 | 0.79531 | 0.78267 | 0.032593 | 0.78942 | 0.023858 | 0.78953 | 0.037543 |  |  | 1065 | 0.72784 | 0.82285 | 0.080383 | 0.77379 | 0.007833 | 0.77385 | 0.01564 |  |  | 48360 | 0.73838 | 0.86787 | 0.011409 | 0.7203 | 0.0032115 | 0.72028 | 0.0049234 |  |  | 6160 | 0.55911 | 0.70357 | 0.0083411 | 0.56441 | 0.0027293 | 0.56439 | 0.0060911
|  |  | 922 | 0.73972 | 0.72156 | 0.011523 | 0.74612 | 0.037077 | 0.74593 | 0.098018 |  |  | 846 | 0.67392 | 0.64381 | 0.017065 | 0.65091 | 0.021306 | 0.65094 | 0.024173 |  |  | 1070 | 0.79423 | 0.78392 | 0.032525 | 0.7904 | 0.023763 | 0.79052 | 0.037392 |  |  | 1070 | 0.7312 | 0.82375 | 0.079976 | 0.77397 | 0.0077664 | 0.77403 | 0.015497 |  |  | 48660 | 0.74062 | 0.86787 | 0.011409 | 0.7206 | 0.0032169 | 0.72059 | 0.0049309 |  |  | 6460 | 0.55693 | 0.70357 | 0.0083411 | 0.56487 | 0.002732 | 0.56485 | 0.0060962
|  |  | 927 | 0.74151 | 0.72317 | 0.011518 | 0.74761 | 0.037139 | 0.74743 | 0.098205 |  |  | 851 | 0.67584 | 0.64553 | 0.017079 | 0.65259 | 0.021315 | 0.65263 | 0.024184 |  |  | 1075 | 0.79747 | 0.78516 | 0.032457 | 0.79138 | 0.023669 | 0.79149 | 0.037241 |  |  | 1075 | 0.7312 | 0.82464 | 0.079569 | 0.77415 | 0.0077012 | 0.7742 | 0.015356 |  |  | 48960 | 0.74286 | 0.86787 | 0.011409 | 0.72091 | 0.0032222 | 0.7209 | 0.0049384 |  |  | 6760 | 0.55911 | 0.70357 | 0.0083411 | 0.56533 | 0.0027349 | 0.56531 | 0.0061015
|  |  | 932 | 0.74241 | 0.72477 | 0.011513 | 0.7491 | 0.037201 | 0.74891 | 0.098391 |  |  | 856 | 0.6768 | 0.64723 | 0.017093 | 0.65427 | 0.021324 | 0.6543 | 0.024193 |  |  | 1080 | 0.79855 | 0.78639 | 0.032388 | 0.79235 | 0.023574 | 0.79246 | 0.037089 |  |  | 1080 | 0.73288 | 0.82552 | 0.079163 | 0.77432 | 0.0076374 | 0.77437 | 0.015219 |  |  | 49260 | 0.73838 | 0.86787 | 0.011409 | 0.72122 | 0.0032276 | 0.7212 | 0.0049459 |  |  | 7060 | 0.56346 | 0.70357 | 0.0083411 | 0.56579 | 0.0027379 | 0.56578 | 0.0061071
|  |  | 937 | 0.74509 | 0.72636 | 0.011508 | 0.75057 | 0.037262 | 0.75038 | 0.098575 |  |  | 861 | 0.67873 | 0.64893 | 0.017107 | 0.65593 | 0.021333 | 0.65597 | 0.024202 |  |  | 1085 | 0.79639 | 0.78761 | 0.032319 | 0.79331 | 0.023479 | 0.79342 | 0.036938 |  |  | 1085 | 0.72952 | 0.82639 | 0.078756 | 0.77449 | 0.007575 | 0.77454 | 0.015084 |  |  | 49560 | 0.74062 | 0.86787 | 0.011409 | 0.72152 | 0.0032329 | 0.72151 | 0.0049534 |  |  | 7360 | 0.55911 | 0.70357 | 0.0083411 | 0.56626 | 0.002741 | 0.56624 | 0.0061128
|  |  | 942 | 0.74509 | 0.72794 | 0.011503 | 0.75202 | 0.037323 | 0.75184 | 0.098758 |  |  | 866 | 0.67969 | 0.65062 | 0.017119 | 0.65759 | 0.02134 | 0.65763 | 0.024211 |  |  | 1090 | 0.79855 | 0.78883 | 0.032249 | 0.79426 | 0.023384 | 0.79438 | 0.036787 |  |  | 1090 | 0.7312 | 0.82726 | 0.078351 | 0.77465 | 0.0075139 | 0.77471 | 0.014952 |  |  | 49860 | 0.74286 | 0.86787 | 0.011409 | 0.72183 | 0.0032383 | 0.72181 | 0.0049609 |  |  | 7660 | 0.56128 | 0.70357 | 0.0083411 | 0.56672 | 0.0027442 | 0.5667 | 0.0061188
|  |  | 947 | 0.74689 | 0.72951 | 0.011497 | 0.75347 | 0.037383 | 0.75328 | 0.09894 |  |  | 871 | 0.68353 | 0.6523 | 0.017132 | 0.65924 | 0.021347 | 0.65927 | 0.024218 |  |  | 1095 | 0.79747 | 0.79004 | 0.032178 | 0.79521 | 0.023289 | 0.79532 | 0.036635 |  |  | 1095 | 0.73288 | 0.82811 | 0.077946 | 0.77481 | 0.0074542 | 0.77487 | 0.014823 |  |  | 50160 | 0.74286 | 0.86787 | 0.011409 | 0.72213 | 0.0032436 | 0.72212 | 0.0049685 |  |  | 7960 | 0.55911 | 0.70357 | 0.0083411 | 0.56718 | 0.0027475 | 0.56716 | 0.006125
|  |  | 952 | 0.74778 | 0.73107 | 0.01149 | 0.75491 | 0.037443 | 0.75472 | 0.09912 |  |  | 876 | 0.68449 | 0.65397 | 0.017143 | 0.66088 | 0.021354 | 0.66091 | 0.024225 |  |  | 1100 | 0.79855 | 0.79123 | 0.032107 | 0.79614 | 0.023194 | 0.79626 | 0.036483 |  |  | 1100 | 0.7312 | 0.82896 | 0.077541 | 0.77497 | 0.0073958 | 0.77502 | 0.014697 |  |  | 50460 | 0.74734 | 0.86787 | 0.011409 | 0.72244 | 0.003249 | 0.72242 | 0.004976 |  |  | 8260 | 0.56128 | 0.70357 | 0.0083411 | 0.56763 | 0.002751 | 0.56762 | 0.0061313
|  |  | 957 | 0.74957 | 0.73263 | 0.011484 | 0.75633 | 0.037502 | 0.75614 | 0.099298 |  |  | 881 | 0.68641 | 0.65563 | 0.017155 | 0.66251 | 0.021359 | 0.66255 | 0.02423 |  |  | 1105 | 0.8007 | 0.79243 | 0.032036 | 0.79707 | 0.023099 | 0.79718 | 0.036331 |  |  | 1105 | 0.7312 | 0.8298 | 0.077137 | 0.77513 | 0.0073387 | 0.77518 | 0.014574 |  |  | 50760 | 0.74286 | 0.86787 | 0.011409 | 0.72274 | 0.0032544 | 0.72273 | 0.0049836 |  |  | 8560 | 0.56128 | 0.70357 | 0.0083411 | 0.56809 | 0.0027545 | 0.56807 | 0.0061379
|  |  | 962 | 0.75137 | 0.73417 | 0.011477 | 0.75775 | 0.037561 | 0.75756 | 0.099476 |  |  | 886 | 0.68833 | 0.65728 | 0.017165 | 0.66413 | 0.021364 | 0.66417 | 0.024235 |  |  | 1110 | 0.8007 | 0.79361 | 0.031964 | 0.79799 | 0.023004 | 0.7981 | 0.03618 |  |  | 1110 | 0.7312 | 0.83063 | 0.076733 | 0.77528 | 0.0072828 | 0.77533 | 0.014453 |  |  | 51060 | 0.74286 | 0.86787 | 0.011409 | 0.72305 | 0.0032597 | 0.72303 | 0.0049911 |  |  | 8860 | 0.56564 | 0.70357 | 0.0083411 | 0.56855 | 0.0027581 | 0.56853 | 0.0061446
|  |  | 967 | 0.75316 | 0.7357 | 0.01147 | 0.75915 | 0.03762 | 0.75896 | 0.099652 |  |  | 891 | 0.69121 | 0.65893 | 0.017175 | 0.66574 | 0.021368 | 0.66578 | 0.02424 |  |  | 1115 | 0.79963 | 0.79478 | 0.031891 | 0.7989 | 0.022909 | 0.79901 | 0.036028 |  |  | 1115 | 0.73288 | 0.83145 | 0.07633 | 0.77543 | 0.0072283 | 0.77548 | 0.014335 |  |  | 51360 | 0.74062 | 0.86787 | 0.011409 | 0.72335 | 0.0032651 | 0.72333 | 0.0049987 |  |  | 9160 | 0.56781 | 0.70357 | 0.0083411 | 0.56901 | 0.0027619 | 0.56899 | 0.0061516
|  |  | 972 | 0.75316 | 0.73723 | 0.011462 | 0.76054 | 0.037678 | 0.76035 | 0.099826 |  |  | 896 | 0.69217 | 0.66057 | 0.017185 | 0.66735 | 0.021372 | 0.66738 | 0.024243 |  |  | 1120 | 0.8007 | 0.79595 | 0.031819 | 0.7998 | 0.022814 | 0.79992 | 0.035876 |  |  | 1120 | 0.73288 | 0.83227 | 0.075928 | 0.77558 | 0.0071749 | 0.77563 | 0.014219 |  |  | 51660 | 0.7451 | 0.86787 | 0.011409 | 0.72365 | 0.0032705 | 0.72364 | 0.0050063 |  |  | 9460 | 0.56999 | 0.70357 | 0.0083411 | 0.56946 | 0.0027657 | 0.56944 | 0.0061587
|  |  | 977 | 0.75495 | 0.73875 | 0.011455 | 0.76192 | 0.037736 | 0.76173 | 0.099999 |  |  | 901 | 0.69313 | 0.6622 | 0.017194 | 0.66894 | 0.021375 | 0.66898 | 0.024246 |  |  | 1125 | 0.80286 | 0.79711 | 0.031745 | 0.8007 | 0.022719 | 0.80081 | 0.035724 |  |  | 1125 | 0.7312 | 0.83307 | 0.075526 | 0.77572 | 0.0071228 | 0.77577 | 0.014106 |  |  | 51960 | 0.7451 | 0.86787 | 0.011409 | 0.72395 | 0.0032759 | 0.72394 | 0.0050139 |  |  | 9760 | 0.57216 | 0.70357 | 0.0083411 | 0.56992 | 0.0027696 | 0.5699 | 0.006166
|  |  | 982 | 0.75674 | 0.74026 | 0.011447 | 0.76329 | 0.037793 | 0.7631 | 0.10017 |  |  | 906 | 0.69409 | 0.66382 | 0.017203 | 0.67053 | 0.021378 | 0.67057 | 0.024248 |  |  | 1130 | 0.80178 | 0.79826 | 0.031671 | 0.80159 | 0.022623 | 0.8017 | 0.035572 |  |  | 1130 | 0.73288 | 0.83387 | 0.075125 | 0.77586 | 0.0070719 | 0.77591 | 0.013996 |  |  | 52260 | 0.7451 | 0.86787 | 0.011409 | 0.72426 | 0.0032813 | 0.72424 | 0.0050214 |  |  | 10060 | 0.57216 | 0.70357 | 0.0083411 | 0.57037 | 0.0027737 | 0.57035 | 0.0061735
|  |  | 987 | 0.75764 | 0.74176 | 0.011438 | 0.76465 | 0.03785 | 0.76446 | 0.10034 |  |  | 911 | 0.69697 | 0.66543 | 0.017211 | 0.6721 | 0.021379 | 0.67214 | 0.02425 |  |  | 1135 | 0.8061 | 0.7994 | 0.031597 | 0.80247 | 0.022528 | 0.80258 | 0.03542 |  |  | 1135 | 0.7312 | 0.83466 | 0.074725 | 0.776 | 0.0070222 | 0.77605 | 0.013888 |  |  | 52560 | 0.7451 | 0.86787 | 0.011409 | 0.72456 | 0.0032867 | 0.72454 | 0.005029 |  |  | 10360 | 0.56999 | 0.70357 | 0.0083411 | 0.57082 | 0.0027778 | 0.57081 | 0.0061811
|  |  | 992 | 0.75943 | 0.74325 | 0.01143 | 0.766 | 0.037906 | 0.76581 | 0.10051 |  |  | 916 | 0.6989 | 0.66704 | 0.017219 | 0.67367 | 0.02138 | 0.67371 | 0.024251 |  |  | 1140 | 0.80394 | 0.80054 | 0.031523 | 0.80334 | 0.022433 | 0.80345 | 0.035268 |  |  | 1140 | 0.73288 | 0.83544 | 0.074325 | 0.77614 | 0.0069736 | 0.77618 | 0.013783 |  |  | 52860 | 0.74062 | 0.86787 | 0.011409 | 0.72486 | 0.0032921 | 0.72485 | 0.0050366 |  |  | 10660 | 0.56999 | 0.70357 | 0.0083411 | 0.57128 | 0.002782 | 0.57126 | 0.006189
|  |  | 997 | 0.76033 | 0.74473 | 0.011421 | 0.76734 | 0.037962 | 0.76715 | 0.10068 |  |  | 921 | 0.69986 | 0.66864 | 0.017226 | 0.67523 | 0.021381 | 0.67528 | 0.024251 |  |  | 1145 | 0.8061 | 0.80166 | 0.031448 | 0.80421 | 0.022338 | 0.80432 | 0.035116 |  |  | 1145 | 0.7312 | 0.83622 | 0.073926 | 0.77627 | 0.0069262 | 0.77632 | 0.01368 |  |  | 53160 | 0.74062 | 0.86787 | 0.011409 | 0.72516 | 0.0032975 | 0.72515 | 0.0050442 |  |  | 10960 | 0.57216 | 0.70357 | 0.0083411 | 0.57173 | 0.0027863 | 0.57171 | 0.006197
|  |  | 1002 | 0.76212 | 0.7462 | 0.011412 | 0.76867 | 0.038018 | 0.76848 | 0.10085 |  |  | 926 | 0.70178 | 0.67022 | 0.017233 | 0.67679 | 0.021381 | 0.67683 | 0.02425 |  |  | 1150 | 0.80502 | 0.80278 | 0.031372 | 0.80506 | 0.022243 | 0.80517 | 0.034964 |  |  | 1150 | 0.73456 | 0.83699 | 0.073528 | 0.7764 | 0.0068799 | 0.77645 | 0.013579 |  |  | 53460 | 0.7451 | 0.86787 | 0.011409 | 0.72546 | 0.0033029 | 0.72545 | 0.0050519 |  |  | 11260 | 0.57434 | 0.70357 | 0.0083411 | 0.57218 | 0.0027907 | 0.57216 | 0.0062052
|  |  | 1007 | 0.76391 | 0.74767 | 0.011402 | 0.76999 | 0.038073 | 0.7698 | 0.10101 |  |  | 931 | 0.70178 | 0.67181 | 0.017239 | 0.67833 | 0.02138 | 0.67837 | 0.024249 |  |  | 1155 | 0.8061 | 0.8039 | 0.031296 | 0.80591 | 0.022148 | 0.80602 | 0.034812 |  |  | 1155 | 0.7312 | 0.83775 | 0.073131 | 0.77653 | 0.0068347 | 0.77657 | 0.013481 |  |  | 53760 | 0.74957 | 0.86787 | 0.011409 | 0.72576 | 0.0033083 | 0.72575 | 0.0050595 |  |  | 11560 | 0.56999 | 0.70357 | 0.0083411 | 0.57263 | 0.0027952 | 0.57261 | 0.0062135
|  |  | 1012 | 0.7648 | 0.74913 | 0.011393 | 0.7713 | 0.038128 | 0.77111 | 0.10118 |  |  | 936 | 0.70562 | 0.67338 | 0.017244 | 0.67986 | 0.021379 | 0.67991 | 0.024246 |  |  | 1160 | 0.8061 | 0.805 | 0.03122 | 0.80675 | 0.022053 | 0.80687 | 0.03466 |  |  | 1160 | 0.73456 | 0.8385 | 0.072734 | 0.77666 | 0.0067906 | 0.7767 | 0.013385 |  |  | 54060 | 0.74734 | 0.86787 | 0.011409 | 0.72607 | 0.0033137 | 0.72605 | 0.0050671 |  |  | 11860 | 0.57216 | 0.70357 | 0.0083411 | 0.57308 | 0.0027998 | 0.57306 | 0.0062221
|  |  | 1017 | 0.7657 | 0.75057 | 0.011383 | 0.7726 | 0.038182 | 0.77241 | 0.10134 |  |  | 941 | 0.70562 | 0.67494 | 0.01725 | 0.68139 | 0.021377 | 0.68143 | 0.024244 |  |  | 1165 | 0.80718 | 0.8061 | 0.031143 | 0.80759 | 0.021958 | 0.8077 | 0.034508 |  |  | 1165 | 0.73456 | 0.83925 | 0.072338 | 0.77678 | 0.0067476 | 0.77682 | 0.013291 |  |  | 54360 | 0.74734 | 0.86787 | 0.011409 | 0.72637 | 0.0033191 | 0.72635 | 0.0050747 |  |  | 12160 | 0.57216 | 0.70357 | 0.0083411 | 0.57353 | 0.0028045 | 0.57351 | 0.0062307
|  |  | 1022 | 0.76839 | 0.75201 | 0.011372 | 0.77388 | 0.038236 | 0.7737 | 0.1015 |  |  | 946 | 0.7085 | 0.6765 | 0.017254 | 0.68291 | 0.021375 | 0.68295 | 0.02424 |  |  | 1170 | 0.80718 | 0.80719 | 0.031066 | 0.80842 | 0.021863 | 0.80853 | 0.034357 |  |  | 1170 | 0.73625 | 0.83999 | 0.071944 | 0.77691 | 0.0067056 | 0.77694 | 0.0132 |  |  | 54660 | 0.7451 | 0.86787 | 0.011409 | 0.72666 | 0.0033245 | 0.72665 | 0.0050824 |  |  | 12460 | 0.57434 | 0.70357 | 0.0083411 | 0.57398 | 0.0028092 | 0.57396 | 0.0062396
|  |  | 1027 | 0.76839 | 0.75345 | 0.011362 | 0.77516 | 0.03829 | 0.77498 | 0.10166 |  |  | 951 | 0.7085 | 0.67805 | 0.017259 | 0.68442 | 0.021372 | 0.68446 | 0.024236 |  |  | 1175 | 0.80826 | 0.80827 | 0.030989 | 0.80924 | 0.021768 | 0.80935 | 0.034205 |  |  | 1175 | 0.73456 | 0.84072 | 0.07155 | 0.77703 | 0.0066646 | 0.77706 | 0.013111 |  |  | 54960 | 0.75405 | 0.86787 | 0.011409 | 0.72696 | 0.00333 | 0.72695 | 0.00509 |  |  | 12760 | 0.58086 | 0.70357 | 0.0083411 | 0.57442 | 0.0028141 | 0.57441 | 0.0062486
|  |  | 1032 | 0.77018 | 0.75487 | 0.011351 | 0.77643 | 0.038343 | 0.77624 | 0.10182 |  |  | 956 | 0.71138 | 0.67959 | 0.017263 | 0.68592 | 0.021368 | 0.68597 | 0.024232 |  |  | 1180 | 0.80718 | 0.80934 | 0.030911 | 0.81005 | 0.021673 | 0.81016 | 0.034053 |  |  | 1180 | 0.73456 | 0.84144 | 0.071157 | 0.77714 | 0.0066247 | 0.77718 | 0.013023 |  |  | 55260 | 0.7451 | 0.86787 | 0.011409 | 0.72726 | 0.0033354 | 0.72725 | 0.0050976 |  |  | 13060 | 0.57869 | 0.70357 | 0.0083411 | 0.57487 | 0.002819 | 0.57485 | 0.0062577
|  |  | 1037 | 0.77018 | 0.75628 | 0.01134 | 0.77769 | 0.038396 | 0.7775 | 0.10198 |  |  | 961 | 0.7133 | 0.68113 | 0.017266 | 0.68741 | 0.021364 | 0.68746 | 0.024226 |  |  | 1185 | 0.80826 | 0.81041 | 0.030833 | 0.81086 | 0.021578 | 0.81097 | 0.033902 |  |  | 1185 | 0.73625 | 0.84216 | 0.070765 | 0.77726 | 0.0065857 | 0.77729 | 0.012938 |  |  | 55560 | 0.74734 | 0.86787 | 0.011409 | 0.72756 | 0.0033408 | 0.72755 | 0.0051053 |  |  | 13360 | 0.58086 | 0.70357 | 0.0083411 | 0.57532 | 0.002824 | 0.5753 | 0.006267
|  |  | 1042 | 0.77197 | 0.75769 | 0.011329 | 0.77894 | 0.038449 | 0.77876 | 0.10213 |  |  | 966 | 0.71522 | 0.68265 | 0.017269 | 0.6889 | 0.021359 | 0.68895 | 0.02422 |  |  | 1190 | 0.81149 | 0.81147 | 0.030755 | 0.81166 | 0.021483 | 0.81177 | 0.033751 |  |  | 1190 | 0.73456 | 0.84287 | 0.070373 | 0.77737 | 0.0065478 | 0.77741 | 0.012856 |  |  | 55860 | 0.74957 | 0.86787 | 0.011409 | 0.72786 | 0.0033462 | 0.72785 | 0.0051129 |  |  | 13660 | 0.57651 | 0.70357 | 0.0083411 | 0.57576 | 0.0028291 | 0.57575 | 0.0062765
|  |  | 1047 | 0.77376 | 0.75909 | 0.011317 | 0.78018 | 0.038501 | 0.78 | 0.10229 |  |  | 971 | 0.71426 | 0.68417 | 0.017271 | 0.69038 | 0.021354 | 0.69042 | 0.024214 |  |  | 1195 | 0.80718 | 0.81253 | 0.030676 | 0.81245 | 0.021389 | 0.81256 | 0.033599 |  |  | 1195 | 0.73793 | 0.84357 | 0.069983 | 0.77748 | 0.0065107 | 0.77752 | 0.012775 |  |  | 56160 | 0.7451 | 0.86787 | 0.011409 | 0.72816 | 0.0033517 | 0.72814 | 0.0051206 |  |  | 13960 | 0.57869 | 0.70357 | 0.0083411 | 0.57621 | 0.0028342 | 0.57619 | 0.0062861
|  |  | 1052 | 0.77466 | 0.76048 | 0.011306 | 0.78141 | 0.038553 | 0.78123 | 0.10244 |  |  | 976 | 0.7181 | 0.68568 | 0.017273 | 0.69185 | 0.021348 | 0.69189 | 0.024206 |  |  | 1200 | 0.81149 | 0.81357 | 0.030597 | 0.81324 | 0.021294 | 0.81334 | 0.033448 |  |  | 1200 | 0.73793 | 0.84427 | 0.069594 | 0.77759 | 0.0064747 | 0.77762 | 0.012696 |  |  | 56460 | 0.74957 | 0.86787 | 0.011409 | 0.72846 | 0.0033571 | 0.72844 | 0.0051282 |  |  | 14260 | 0.58086 | 0.70357 | 0.0083411 | 0.57665 | 0.0028394 | 0.57663 | 0.0062958
|  |  | 1057 | 0.77735 | 0.76186 | 0.011294 | 0.78264 | 0.038605 | 0.78245 | 0.1026 |  |  | 981 | 0.71906 | 0.68719 | 0.017275 | 0.69331 | 0.021342 | 0.69336 | 0.024199 |  |  | 1205 | 0.80934 | 0.81461 | 0.030517 | 0.81401 | 0.0212 | 0.81412 | 0.033298 |  |  | 1205 | 0.73456 | 0.84496 | 0.069206 | 0.7777 | 0.0064395 | 0.77773 | 0.012619 |  |  | 56760 | 0.74957 | 0.86787 | 0.011409 | 0.72875 | 0.0033625 | 0.72874 | 0.0051359 |  |  | 14560 | 0.57869 | 0.70357 | 0.0083411 | 0.57709 | 0.0028448 | 0.57708 | 0.0063057
|  |  | 1062 | 0.77735 | 0.76324 | 0.011281 | 0.78385 | 0.038656 | 0.78366 | 0.10275 |  |  | 986 | 0.72003 | 0.68868 | 0.017276 | 0.69476 | 0.021335 | 0.69481 | 0.02419 |  |  | 1210 | 0.81042 | 0.81564 | 0.030438 | 0.81479 | 0.021105 | 0.81489 | 0.033147 |  |  | 1210 | 0.7312 | 0.84564 | 0.068819 | 0.7778 | 0.0064053 | 0.77784 | 0.012544 |  |  | 57060 | 0.75181 | 0.86787 | 0.011409 | 0.72905 | 0.003368 | 0.72904 | 0.0051435 |  |  | 14860 | 0.58086 | 0.70357 | 0.0083411 | 0.57753 | 0.0028501 | 0.57752 | 0.0063157
|  |  | 1067 | 0.77824 | 0.7646 | 0.011269 | 0.78505 | 0.038706 | 0.78487 | 0.1029 |  |  | 991 | 0.72195 | 0.69017 | 0.017277 | 0.69621 | 0.021327 | 0.69626 | 0.024181 |  |  | 1215 | 0.81042 | 0.81667 | 0.030358 | 0.81555 | 0.021011 | 0.81566 | 0.032996 |  |  | 1215 | 0.73625 | 0.84632 | 0.068432 | 0.77791 | 0.0063719 | 0.77794 | 0.012471 |  |  | 57360 | 0.74957 | 0.86787 | 0.011409 | 0.72935 | 0.0033734 | 0.72933 | 0.0051512 |  |  | 15160 | 0.58739 | 0.70357 | 0.0083411 | 0.57798 | 0.0028556 | 0.57796 | 0.0063259
|  |  | 1072 | 0.77914 | 0.76596 | 0.011256 | 0.78625 | 0.038757 | 0.78606 | 0.10305 |  |  | 996 | 0.72387 | 0.69165 | 0.017277 | 0.69764 | 0.021319 | 0.69769 | 0.024171 |  |  | 1220 | 0.81257 | 0.81769 | 0.030277 | 0.81631 | 0.020917 | 0.81642 | 0.032846 |  |  | 1220 | 0.73625 | 0.84698 | 0.068047 | 0.77801 | 0.0063394 | 0.77804 | 0.0124 |  |  | 57660 | 0.74734 | 0.86787 | 0.011409 | 0.72964 | 0.0033789 | 0.72963 | 0.0051589 |  |  | 15460 | 0.58739 | 0.70357 | 0.0083411 | 0.57842 | 0.0028611 | 0.5784 | 0.0063362
|  |  | 1077 | 0.78093 | 0.76731 | 0.011243 | 0.78743 | 0.038807 | 0.78725 | 0.1032 |  |  | 1001 | 0.72483 | 0.69313 | 0.017277 | 0.69907 | 0.021311 | 0.69913 | 0.024161 |  |  | 1225 | 0.81149 | 0.8187 | 0.030197 | 0.81706 | 0.020823 | 0.81717 | 0.032696 |  |  | 1225 | 0.74129 | 0.84765 | 0.067663 | 0.77811 | 0.0063077 | 0.77814 | 0.01233 |  |  | 57960 | 0.74957 | 0.86787 | 0.011409 | 0.72994 | 0.0033843 | 0.72993 | 0.0051665 |  |  | 15760 | 0.57869 | 0.70357 | 0.0083411 | 0.57886 | 0.0028667 | 0.57884 | 0.0063466
|  |  | 1082 | 0.78272 | 0.76866 | 0.01123 | 0.78861 | 0.038857 | 0.78843 | 0.10335 |  |  | 1006 | 0.72675 | 0.69459 | 0.017277 | 0.7005 | 0.021302 | 0.70055 | 0.02415 |  |  | 1230 | 0.81257 | 0.8197 | 0.030116 | 0.81781 | 0.020729 | 0.81791 | 0.032546 |  |  | 1230 | 0.73625 | 0.8483 | 0.06728 | 0.7782 | 0.0062769 | 0.77823 | 0.012263 |  |  | 58260 | 0.74734 | 0.86787 | 0.011409 | 0.73023 | 0.0033897 | 0.73022 | 0.0051742 |  |  | 16060 | 0.58521 | 0.70357 | 0.0083411 | 0.5793 | 0.0028724 | 0.57928 | 0.0063571
|  |  | 1087 | 0.78362 | 0.76999 | 0.011217 | 0.78978 | 0.038906 | 0.78959 | 0.10349 |  |  | 1011 | 0.72771 | 0.69605 | 0.017276 | 0.70191 | 0.021293 | 0.70196 | 0.024139 |  |  | 1235 | 0.81581 | 0.8207 | 0.030035 | 0.81854 | 0.020635 | 0.81865 | 0.032396 |  |  | 1235 | 0.73793 | 0.84895 | 0.066899 | 0.7783 | 0.0062469 | 0.77833 | 0.012197 |  |  | 58560 | 0.75181 | 0.86787 | 0.011409 | 0.73053 | 0.0033952 | 0.73052 | 0.0051819 |  |  | 16360 | 0.58521 | 0.70357 | 0.0083411 | 0.57973 | 0.0028781 | 0.57972 | 0.0063678
|  |  | 1092 | 0.78452 | 0.77132 | 0.011203 | 0.79094 | 0.038955 | 0.79075 | 0.10364 |  |  | 1016 | 0.72867 | 0.6975 | 0.017274 | 0.70332 | 0.021283 | 0.70337 | 0.024127 |  |  | 1240 | 0.81365 | 0.82169 | 0.029953 | 0.81928 | 0.020542 | 0.81938 | 0.032246 |  |  | 1240 | 0.73625 | 0.8496 | 0.066518 | 0.77839 | 0.0062177 | 0.77842 | 0.012133 |  |  | 58860 | 0.75181 | 0.86787 | 0.011409 | 0.73083 | 0.0034006 | 0.73081 | 0.0051895 |  |  | 16660 | 0.58739 | 0.70357 | 0.0083411 | 0.58017 | 0.0028839 | 0.58016 | 0.0063786
|  |  | 1097 | 0.7872 | 0.77264 | 0.011189 | 0.79209 | 0.039004 | 0.79191 | 0.10378 |  |  | 1021 | 0.73059 | 0.69895 | 0.017272 | 0.70472 | 0.021272 | 0.70477 | 0.024114 |  |  | 1245 | 0.81257 | 0.82268 | 0.029872 | 0.82 | 0.020448 | 0.82011 | 0.032097 |  |  | 1245 | 0.73793 | 0.85024 | 0.066138 | 0.77849 | 0.0061892 | 0.77851 | 0.01207 |  |  | 59160 | 0.75629 | 0.86787 | 0.011409 | 0.73112 | 0.0034061 | 0.73111 | 0.0051972 |  |  | 16960 | 0.58739 | 0.70357 | 0.0083411 | 0.58061 | 0.0028897 | 0.58059 | 0.0063895
|  |  | 1102 | 0.789 | 0.77395 | 0.011175 | 0.79323 | 0.039053 | 0.79305 | 0.10393 |  |  | 1026 | 0.73155 | 0.70039 | 0.01727 | 0.70611 | 0.021261 | 0.70616 | 0.024101 |  |  | 1250 | 0.81581 | 0.82365 | 0.02979 | 0.82072 | 0.020355 | 0.82083 | 0.031947 |  |  | 1250 | 0.73456 | 0.85087 | 0.06576 | 0.77858 | 0.0061616 | 0.7786 | 0.012009 |  |  | 59460 | 0.75405 | 0.86787 | 0.011409 | 0.73141 | 0.0034115 | 0.7314 | 0.0052049 |  |  | 17260 | 0.58739 | 0.70357 | 0.0083411 | 0.58104 | 0.0028957 | 0.58103 | 0.0064006
|  |  | 1107 | 0.7881 | 0.77526 | 0.011161 | 0.79437 | 0.039101 | 0.79418 | 0.10407 |  |  | 1031 | 0.73443 | 0.70182 | 0.017268 | 0.70749 | 0.02125 | 0.70755 | 0.024088 |  |  | 1255 | 0.81473 | 0.82462 | 0.029708 | 0.82144 | 0.020262 | 0.82154 | 0.031799 |  |  | 1255 | 0.73456 | 0.85149 | 0.065382 | 0.77867 | 0.0061346 | 0.77869 | 0.01195 |  |  | 59760 | 0.7451 | 0.86787 | 0.011409 | 0.73171 | 0.003417 | 0.73169 | 0.0052125 |  |  | 17560 | 0.58957 | 0.70357 | 0.0083411 | 0.58148 | 0.0029016 | 0.58147 | 0.0064117
|  |  | 1112 | 0.789 | 0.77655 | 0.011146 | 0.79549 | 0.039149 | 0.79531 | 0.10421 |  |  | 1036 | 0.73539 | 0.70324 | 0.017265 | 0.70887 | 0.021238 | 0.70892 | 0.024073 |  |  | 1260 | 0.81581 | 0.82559 | 0.029626 | 0.82214 | 0.020169 | 0.82225 | 0.03165 |  |  | 1260 | 0.73456 | 0.85211 | 0.065006 | 0.77875 | 0.0061084 | 0.77878 | 0.011892 |  |  | 60060 | 0.75405 | 0.86787 | 0.011409 | 0.732 | 0.0034224 | 0.73199 | 0.0052202 |  |  | 17860 | 0.58739 | 0.70357 | 0.0083411 | 0.58192 | 0.0029077 | 0.5819 | 0.006423
|  |  | 1117 | 0.79079 | 0.77784 | 0.011132 | 0.79661 | 0.039196 | 0.79643 | 0.10435 |  |  | 1041 | 0.73731 | 0.70465 | 0.017261 | 0.71024 | 0.021225 | 0.71029 | 0.024059 |  |  | 1265 | 0.81689 | 0.82655 | 0.029543 | 0.82284 | 0.020076 | 0.82295 | 0.031501 |  |  | 1265 | 0.73793 | 0.85272 | 0.064631 | 0.77884 | 0.006083 | 0.77886 | 0.011836 |  |  | 60360 | 0.75405 | 0.86787 | 0.011409 | 0.73229 | 0.0034278 | 0.73228 | 0.0052279 |  |  | 18160 | 0.58521 | 0.70357 | 0.0083411 | 0.58235 | 0.0029138 | 0.58233 | 0.0064344
|  |  | 1122 | 0.79079 | 0.77913 | 0.011117 | 0.79772 | 0.039243 | 0.79754 | 0.10449 |  |  | 1046 | 0.73827 | 0.70606 | 0.017257 | 0.7116 | 0.021212 | 0.71165 | 0.024043 |  |  | 1270 | 0.81689 | 0.8275 | 0.02946 | 0.82354 | 0.019983 | 0.82364 | 0.031353 |  |  | 1270 | 0.73793 | 0.85333 | 0.064258 | 0.77892 | 0.0060582 | 0.77895 | 0.011782 |  |  | 60660 | 0.75853 | 0.86787 | 0.011409 | 0.73259 | 0.0034333 | 0.73257 | 0.0052356 |  |  | 18460 | 0.59392 | 0.70357 | 0.0083411 | 0.58278 | 0.0029199 | 0.58277 | 0.0064459
|  |  | 1127 | 0.79168 | 0.7804 | 0.011102 | 0.79882 | 0.03929 | 0.79864 | 0.10463 |  |  | 1051 | 0.74019 | 0.70747 | 0.017253 | 0.71295 | 0.021199 | 0.71301 | 0.024028 |  |  | 1275 | 0.81905 | 0.82844 | 0.029377 | 0.82423 | 0.019891 | 0.82433 | 0.031205 |  |  | 1275 | 0.73625 | 0.85393 | 0.063885 | 0.77901 | 0.0060341 | 0.77903 | 0.011729 |  |  | 60960 | 0.75181 | 0.86787 | 0.011409 | 0.73288 | 0.0034387 | 0.73287 | 0.0052432 |  |  | 18760 | 0.59174 | 0.70357 | 0.0083411 | 0.58322 | 0.0029262 | 0.5832 | 0.0064575
|  |  | 1132 | 0.79437 | 0.78167 | 0.011087 | 0.79991 | 0.039337 | 0.79973 | 0.10477 |  |  | 1056 | 0.74019 | 0.70886 | 0.017249 | 0.7143 | 0.021185 | 0.71436 | 0.024011 |  |  | 1280 | 0.81689 | 0.82938 | 0.029294 | 0.82491 | 0.019799 | 0.82501 | 0.031058 |  |  | 1280 | 0.73961 | 0.85453 | 0.063514 | 0.77909 | 0.0060106 | 0.77911 | 0.011677 |  |  | 61260 | 0.75181 | 0.86787 | 0.011409 | 0.73317 | 0.0034442 | 0.73316 | 0.0052509 |  |  | 19060 | 0.59174 | 0.70357 | 0.0083411 | 0.58365 | 0.0029324 | 0.58363 | 0.0064692
|  |  | 1137 | 0.79616 | 0.78293 | 0.011071 | 0.801 | 0.039383 | 0.80082 | 0.1049 |  |  | 1061 | 0.74116 | 0.71025 | 0.017244 | 0.71564 | 0.021171 | 0.71569 | 0.023994 |  |  | 1285 | 0.81797 | 0.83031 | 0.029211 | 0.82559 | 0.019706 | 0.82569 | 0.03091 |  |  | 1285 | 0.73793 | 0.85512 | 0.063144 | 0.77917 | 0.0059879 | 0.77919 | 0.011627 |  |  | 61560 | 0.75853 | 0.86787 | 0.011409 | 0.73346 | 0.0034496 | 0.73345 | 0.0052586 |  |  | 19360 | 0.59392 | 0.70357 | 0.0083411 | 0.58408 | 0.0029387 | 0.58406 | 0.006481
|  |  | 1142 | 0.79616 | 0.78418 | 0.011056 | 0.80207 | 0.039429 | 0.80189 | 0.10504 |  |  | 1066 | 0.74404 | 0.71163 | 0.017239 | 0.71697 | 0.021156 | 0.71703 | 0.023977 |  |  | 1290 | 0.81797 | 0.83124 | 0.029127 | 0.82626 | 0.019614 | 0.82636 | 0.030763 |  |  | 1290 | 0.74129 | 0.8557 | 0.062775 | 0.77925 | 0.0059657 | 0.77927 | 0.011578 |  |  | 61860 | 0.75405 | 0.86787 | 0.011409 | 0.73376 | 0.0034551 | 0.73374 | 0.0052663 |  |  | 19660 | 0.58304 | 0.70357 | 0.0083411 | 0.58451 | 0.0029451 | 0.58449 | 0.0064929
|  |  | 1147 | 0.79885 | 0.78543 | 0.01104 | 0.80314 | 0.039475 | 0.80296 | 0.10517 |  |  | 1071 | 0.74404 | 0.713 | 0.017233 | 0.71829 | 0.021141 | 0.71835 | 0.023959 |  |  | 1295 | 0.81905 | 0.83216 | 0.029043 | 0.82692 | 0.019523 | 0.82703 | 0.030616 |  |  | 1295 | 0.73456 | 0.85628 | 0.062407 | 0.77932 | 0.0059442 | 0.77934 | 0.01153 |  |  | 62160 | 0.75181 | 0.86787 | 0.011409 | 0.73405 | 0.0034605 | 0.73403 | 0.0052739 |  |  | 19960 | 0.59392 | 0.70357 | 0.0083411 | 0.58494 | 0.0029516 | 0.58492 | 0.0065049
|  |  | 1152 | 0.79975 | 0.78666 | 0.011024 | 0.8042 | 0.03952 | 0.80403 | 0.10531 |  |  | 1076 | 0.74692 | 0.71437 | 0.017227 | 0.71961 | 0.021126 | 0.71967 | 0.023941 |  |  | 1300 | 0.81905 | 0.83307 | 0.028959 | 0.82758 | 0.019431 | 0.82769 | 0.03047 |  |  | 1300 | 0.73793 | 0.85685 | 0.062041 | 0.7794 | 0.0059233 | 0.77942 | 0.011484 |  |  | 62460 | 0.75181 | 0.86787 | 0.011409 | 0.73434 | 0.0034659 | 0.73433 | 0.0052816 |  |  | 20260 | 0.59174 | 0.70357 | 0.0083411 | 0.58537 | 0.002958 | 0.58535 | 0.006517
|  |  | 1157 | 0.79975 | 0.7879 | 0.011007 | 0.80526 | 0.039566 | 0.80508 | 0.10544 |  |  | 1081 | 0.74788 | 0.71573 | 0.01722 | 0.72092 | 0.02111 | 0.72098 | 0.023922 |  |  | 1305 | 0.82013 | 0.83398 | 0.028875 | 0.82824 | 0.01934 | 0.82834 | 0.030324 |  |  | 1305 | 0.73625 | 0.85742 | 0.061676 | 0.77947 | 0.005903 | 0.77949 | 0.011439 |  |  | 62760 | 0.75405 | 0.86787 | 0.011409 | 0.73463 | 0.0034714 | 0.73462 | 0.0052893 |  |  | 20560 | 0.60262 | 0.70357 | 0.0083411 | 0.5858 | 0.0029646 | 0.58578 | 0.0065292
|  |  | 1162 | 0.80064 | 0.78912 | 0.010991 | 0.8063 | 0.03961 | 0.80613 | 0.10557 |  |  | 1086 | 0.7498 | 0.71708 | 0.017214 | 0.72223 | 0.021093 | 0.72229 | 0.023903 |  |  | 1310 | 0.81905 | 0.83488 | 0.028791 | 0.82888 | 0.019249 | 0.82899 | 0.030178 |  |  | 1310 | 0.74129 | 0.85798 | 0.061312 | 0.77955 | 0.0058832 | 0.77956 | 0.011396 |  |  | 63060 | 0.75629 | 0.86787 | 0.011409 | 0.73492 | 0.0034768 | 0.73491 | 0.005297 |  |  | 20860 | 0.59174 | 0.70357 | 0.0083411 | 0.58622 | 0.0029711 | 0.58621 | 0.0065415
|  |  | 1167 | 0.80154 | 0.79034 | 0.010975 | 0.80734 | 0.039655 | 0.80717 | 0.1057 |  |  | 1091 | 0.74884 | 0.71843 | 0.017207 | 0.72352 | 0.021077 | 0.72358 | 0.023883 |  |  | 1315 | 0.82013 | 0.83577 | 0.028706 | 0.82953 | 0.019158 | 0.82963 | 0.030032 |  |  | 1315 | 0.74129 | 0.85854 | 0.06095 | 0.77962 | 0.0058641 | 0.77963 | 0.011353 |  |  | 63360 | 0.74957 | 0.86787 | 0.011409 | 0.73521 | 0.0034823 | 0.7352 | 0.0053046 |  |  | 21160 | 0.59392 | 0.70357 | 0.0083411 | 0.58665 | 0.0029778 | 0.58664 | 0.0065539
|  |  | 1172 | 0.80244 | 0.79155 | 0.010958 | 0.80837 | 0.039699 | 0.8082 | 0.10583 |  |  | 1096 | 0.75172 | 0.71977 | 0.017199 | 0.72481 | 0.021059 | 0.72487 | 0.023862 |  |  | 1320 | 0.81905 | 0.83666 | 0.028622 | 0.83016 | 0.019067 | 0.83026 | 0.029887 |  |  | 1320 | 0.73961 | 0.85909 | 0.060589 | 0.77969 | 0.0058454 | 0.7797 | 0.011312 |  |  | 63660 | 0.75181 | 0.86787 | 0.011409 | 0.7355 | 0.0034877 | 0.73549 | 0.0053123 |  |  | 21460 | 0.60479 | 0.70357 | 0.0083411 | 0.58708 | 0.0029844 | 0.58706 | 0.0065664
|  |  | 1177 | 0.80512 | 0.79275 | 0.010941 | 0.8094 | 0.039743 | 0.80922 | 0.10596 |  |  | 1101 | 0.75172 | 0.7211 | 0.017191 | 0.72609 | 0.021042 | 0.72615 | 0.023842 |  |  | 1325 | 0.82013 | 0.83755 | 0.028537 | 0.83079 | 0.018976 | 0.8309 | 0.029742 |  |  | 1325 | 0.73456 | 0.85963 | 0.060229 | 0.77976 | 0.0058273 | 0.77977 | 0.011272 |  |  | 63960 | 0.75629 | 0.86787 | 0.011409 | 0.73579 | 0.0034931 | 0.73578 | 0.00532 |  |  | 21760 | 0.60697 | 0.70357 | 0.0083411 | 0.5875 | 0.0029911 | 0.58749 | 0.0065789
|  |  | 1182 | 0.80602 | 0.79394 | 0.010924 | 0.81041 | 0.039787 | 0.81024 | 0.10608 |  |  | 1106 | 0.75268 | 0.72243 | 0.017183 | 0.72737 | 0.021024 | 0.72743 | 0.02382 |  |  | 1330 | 0.82228 | 0.83842 | 0.028452 | 0.83142 | 0.018886 | 0.83152 | 0.029597 |  |  | 1330 | 0.73961 | 0.86017 | 0.05987 | 0.77983 | 0.0058098 | 0.77984 | 0.011233 |  |  | 64260 | 0.75629 | 0.86787 | 0.011409 | 0.73608 | 0.0034986 | 0.73606 | 0.0053276 |  |  | 22060 | 0.60044 | 0.70357 | 0.0083411 | 0.58793 | 0.0029979 | 0.58791 | 0.0065916
|  |  | 1187 | 0.80602 | 0.79513 | 0.010907 | 0.81142 | 0.03983 | 0.81125 | 0.10621 |  |  | 1111 | 0.75652 | 0.72375 | 0.017175 | 0.72864 | 0.021005 | 0.7287 | 0.023799 |  |  | 1335 | 0.82228 | 0.83929 | 0.028367 | 0.83204 | 0.018796 | 0.83214 | 0.029453 |  |  | 1335 | 0.73961 | 0.86071 | 0.059513 | 0.77989 | 0.0057927 | 0.77991 | 0.011195 |  |  | 64560 | 0.76076 | 0.86787 | 0.011409 | 0.73637 | 0.003504 | 0.73635 | 0.0053353 |  |  | 22360 | 0.59609 | 0.70357 | 0.0083411 | 0.58835 | 0.0030047 | 0.58834 | 0.0066043
|  |  | 1192 | 0.80781 | 0.79632 | 0.010889 | 0.81242 | 0.039874 | 0.81225 | 0.10634 |  |  | 1116 | 0.75748 | 0.72506 | 0.017166 | 0.7299 | 0.020986 | 0.72996 | 0.023777 |  |  | 1340 | 0.82121 | 0.84016 | 0.028282 | 0.83265 | 0.018706 | 0.83275 | 0.029309 |  |  | 1340 | 0.73961 | 0.86124 | 0.059157 | 0.77996 | 0.0057762 | 0.77997 | 0.011159 |  |  | 64860 | 0.75405 | 0.86787 | 0.011409 | 0.73665 | 0.0035094 | 0.73664 | 0.005343 |  |  | 22660 | 0.60044 | 0.70357 | 0.0083411 | 0.58877 | 0.0030115 | 0.58876 | 0.0066171
|  |  | 1197 | 0.80871 | 0.79749 | 0.010872 | 0.81342 | 0.039916 | 0.81324 | 0.10646 |  |  | 1121 | 0.75844 | 0.72637 | 0.017156 | 0.73115 | 0.020967 | 0.73121 | 0.023754 |  |  | 1345 | 0.82228 | 0.84102 | 0.028197 | 0.83326 | 0.018616 | 0.83336 | 0.029166 |  |  | 1345 | 0.73961 | 0.86176 | 0.058803 | 0.78002 | 0.0057601 | 0.78004 | 0.011123 |  |  | 65160 | 0.75405 | 0.86787 | 0.011409 | 0.73694 | 0.0035149 | 0.73693 | 0.0053506 |  |  | 22960 | 0.59827 | 0.70357 | 0.0083411 | 0.5892 | 0.0030184 | 0.58918 | 0.00663
|  |  | 1202 | 0.8096 | 0.79866 | 0.010854 | 0.81441 | 0.039959 | 0.81423 | 0.10659 |  |  | 1126 | 0.7594 | 0.72767 | 0.017147 | 0.7324 | 0.020948 | 0.73246 | 0.023731 |  |  | 1350 | 0.82336 | 0.84187 | 0.028111 | 0.83387 | 0.018527 | 0.83397 | 0.029022 |  |  | 1350 | 0.73961 | 0.86228 | 0.05845 | 0.78009 | 0.0057445 | 0.7801 | 0.011088 |  |  | 65460 | 0.75405 | 0.86787 | 0.011409 | 0.73723 | 0.0035203 | 0.73722 | 0.0053583 |  |  | 23260 | 0.59392 | 0.70357 | 0.0083411 | 0.58962 | 0.0030253 | 0.58961 | 0.006643
|  |  | 1207 | 0.8105 | 0.79982 | 0.010836 | 0.81539 | 0.040001 | 0.81521 | 0.10671 |  |  | 1131 | 0.7594 | 0.72896 | 0.017137 | 0.73364 | 0.020928 | 0.7337 | 0.023708 |  |  | 1355 | 0.82444 | 0.84272 | 0.028026 | 0.83447 | 0.018438 | 0.83457 | 0.02888 |  |  | 1355 | 0.73961 | 0.86279 | 0.058098 | 0.78015 | 0.0057294 | 0.78016 | 0.011055 |  |  | 65760 | 0.75629 | 0.86787 | 0.011409 | 0.73752 | 0.0035257 | 0.7375 | 0.0053659 |  |  | 23560 | 0.59827 | 0.70357 | 0.0083411 | 0.59004 | 0.0030323 | 0.59003 | 0.006656
|  |  | 1212 | 0.81229 | 0.80098 | 0.010818 | 0.81636 | 0.040044 | 0.81619 | 0.10683 |  |  | 1136 | 0.76229 | 0.73025 | 0.017127 | 0.73488 | 0.020907 | 0.73494 | 0.023684 |  |  | 1360 | 0.82336 | 0.84356 | 0.02794 | 0.83506 | 0.018349 | 0.83516 | 0.028737 |  |  | 1360 | 0.74129 | 0.8633 | 0.057748 | 0.78021 | 0.0057147 | 0.78022 | 0.011022 |  |  | 66060 | 0.763 | 0.86787 | 0.011409 | 0.7378 | 0.0035311 | 0.73779 | 0.0053736 |  |  | 23860 | 0.60044 | 0.70357 | 0.0083411 | 0.59046 | 0.0030393 | 0.59045 | 0.0066691
|  |  | 1217 | 0.81319 | 0.80212 | 0.0108 | 0.81733 | 0.040085 | 0.81715 | 0.10695 |  |  | 1141 | 0.76325 | 0.73153 | 0.017116 | 0.7361 | 0.020886 | 0.73617 | 0.023659 |  |  | 1365 | 0.82228 | 0.8444 | 0.027854 | 0.83565 | 0.01826 | 0.83575 | 0.028595 |  |  | 1365 | 0.74129 | 0.86381 | 0.057399 | 0.78027 | 0.0057004 | 0.78028 | 0.01099 |  |  | 66360 | 0.763 | 0.86787 | 0.011409 | 0.73809 | 0.0035366 | 0.73808 | 0.0053812 |  |  | 24160 | 0.60044 | 0.70357 | 0.0083411 | 0.59088 | 0.0030463 | 0.59087 | 0.0066823
|  |  | 1222 | 0.81498 | 0.80327 | 0.010781 | 0.81829 | 0.040127 | 0.81811 | 0.10707 |  |  | 1146 | 0.76421 | 0.7328 | 0.017106 | 0.73732 | 0.020865 | 0.73739 | 0.023635 |  |  | 1370 | 0.82228 | 0.84523 | 0.027769 | 0.83623 | 0.018172 | 0.83633 | 0.028453 |  |  | 1370 | 0.73961 | 0.86431 | 0.057051 | 0.78033 | 0.0056866 | 0.78034 | 0.01096 |  |  | 66660 | 0.75629 | 0.86787 | 0.011409 | 0.73838 | 0.003542 | 0.73836 | 0.0053889 |  |  | 24460 | 0.59827 | 0.70357 | 0.0083411 | 0.5913 | 0.0030534 | 0.59129 | 0.0066956
|  |  | 1227 | 0.81587 | 0.8044 | 0.010763 | 0.81924 | 0.040168 | 0.81907 | 0.10719 |  |  | 1151 | 0.76709 | 0.73407 | 0.017095 | 0.73854 | 0.020844 | 0.7386 | 0.023609 |  |  | 1375 | 0.82336 | 0.84605 | 0.027683 | 0.83681 | 0.018083 | 0.83691 | 0.028312 |  |  | 1375 | 0.74129 | 0.8648 | 0.056705 | 0.78039 | 0.0056732 | 0.7804 | 0.01093 |  |  | 66960 | 0.76076 | 0.86787 | 0.011409 | 0.73866 | 0.0035474 | 0.73865 | 0.0053965 |  |  | 24760 | 0.60044 | 0.70357 | 0.0083411 | 0.59172 | 0.0030605 | 0.5917 | 0.0067089
|  |  | 1232 | 0.81587 | 0.80553 | 0.010744 | 0.82018 | 0.040209 | 0.82002 | 0.10731 |  |  | 1156 | 0.76613 | 0.73533 | 0.017083 | 0.73975 | 0.020822 | 0.73981 | 0.023584 |  |  | 1380 | 0.82444 | 0.84687 | 0.027597 | 0.83738 | 0.017995 | 0.83748 | 0.028171 |  |  | 1380 | 0.74129 | 0.86529 | 0.056361 | 0.78044 | 0.0056602 | 0.78045 | 0.010901 |  |  | 67260 | 0.75853 | 0.86787 | 0.011409 | 0.73895 | 0.0035528 | 0.73894 | 0.0054042 |  |  | 25060 | 0.60697 | 0.70357 | 0.0083411 | 0.59213 | 0.0030676 | 0.59212 | 0.0067223
|  |  | 1237 | 0.81767 | 0.80665 | 0.010725 | 0.82112 | 0.04025 | 0.82096 | 0.10743 |  |  | 1161 | 0.76709 | 0.73659 | 0.017071 | 0.74095 | 0.0208 | 0.74101 | 0.023558 |  |  | 1385 | 0.82444 | 0.84768 | 0.027511 | 0.83795 | 0.017908 | 0.83805 | 0.028031 |  |  | 1385 | 0.74297 | 0.86577 | 0.056017 | 0.7805 | 0.0056476 | 0.78051 | 0.010873 |  |  | 67560 | 0.75853 | 0.86787 | 0.011409 | 0.73923 | 0.0035582 | 0.73922 | 0.0054118 |  |  | 25360 | 0.60697 | 0.70357 | 0.0083411 | 0.59255 | 0.0030748 | 0.59254 | 0.0067357
|  |  | 1242 | 0.81767 | 0.80777 | 0.010706 | 0.82206 | 0.040291 | 0.82189 | 0.10755 |  |  | 1166 | 0.76901 | 0.73784 | 0.017059 | 0.74214 | 0.020777 | 0.74221 | 0.023532 |  |  | 1390 | 0.82552 | 0.84849 | 0.027425 | 0.83851 | 0.01782 | 0.83861 | 0.027891 |  |  | 1390 | 0.73961 | 0.86625 | 0.055675 | 0.78056 | 0.0056353 | 0.78057 | 0.010846 |  |  | 67860 | 0.75853 | 0.86787 | 0.011409 | 0.73952 | 0.0035636 | 0.73951 | 0.0054194 |  |  | 25660 | 0.60044 | 0.70357 | 0.0083411 | 0.59297 | 0.003082 | 0.59296 | 0.0067492
|  |  | 1247 | 0.81856 | 0.80888 | 0.010687 | 0.82298 | 0.040331 | 0.82282 | 0.10766 |  |  | 1171 | 0.76901 | 0.73908 | 0.017047 | 0.74333 | 0.020754 | 0.74339 | 0.023505 |  |  | 1395 | 0.82552 | 0.8493 | 0.027338 | 0.83907 | 0.017733 | 0.83917 | 0.027751 |  |  | 1395 | 0.73961 | 0.86673 | 0.055335 | 0.78061 | 0.0056235 | 0.78062 | 0.010819 |  |  | 68160 | 0.76076 | 0.86787 | 0.011409 | 0.7398 | 0.003569 | 0.73979 | 0.0054271 |  |  | 25960 | 0.60262 | 0.70357 | 0.0083411 | 0.59338 | 0.0030892 | 0.59337 | 0.0067628
|  |  | 1252 | 0.82035 | 0.80998 | 0.010668 | 0.8239 | 0.040371 | 0.82374 | 0.10778 |  |  | 1176 | 0.77189 | 0.74032 | 0.017034 | 0.74451 | 0.020731 | 0.74458 | 0.023478 |  |  | 1400 | 0.82552 | 0.85009 | 0.027252 | 0.83963 | 0.017646 | 0.83972 | 0.027611 |  |  | 1400 | 0.74465 | 0.8672 | 0.054996 | 0.78066 | 0.005612 | 0.78067 | 0.010794 |  |  | 68460 | 0.75629 | 0.86787 | 0.011409 | 0.74009 | 0.0035744 | 0.74008 | 0.0054347 |  |  | 26260 | 0.60262 | 0.70357 | 0.0083411 | 0.5938 | 0.0030965 | 0.59379 | 0.0067764
|  |  | 1257 | 0.82125 | 0.81107 | 0.010649 | 0.82482 | 0.040411 | 0.82465 | 0.10789 |  |  | 1181 | 0.77189 | 0.74155 | 0.017021 | 0.74569 | 0.020708 | 0.74575 | 0.02345 |  |  | 1405 | 0.82444 | 0.85088 | 0.027166 | 0.84018 | 0.01756 | 0.84027 | 0.027473 |  |  | 1405 | 0.74129 | 0.86767 | 0.054658 | 0.78072 | 0.0056008 | 0.78072 | 0.010769 |  |  | 68760 | 0.76076 | 0.86787 | 0.011409 | 0.74037 | 0.0035798 | 0.74036 | 0.0054423 |  |  | 26560 | 0.60697 | 0.70357 | 0.0083411 | 0.59421 | 0.0031038 | 0.5942 | 0.0067901
|  |  | 1262 | 0.82215 | 0.81216 | 0.010629 | 0.82572 | 0.040451 | 0.82556 | 0.10801 |  |  | 1186 | 0.77381 | 0.74277 | 0.017008 | 0.74685 | 0.020684 | 0.74692 | 0.023422 |  |  | 1410 | 0.82768 | 0.85167 | 0.027079 | 0.84072 | 0.017473 | 0.84081 | 0.027334 |  |  | 1410 | 0.73961 | 0.86813 | 0.054322 | 0.78077 | 0.00559 | 0.78078 | 0.010745 |  |  | 69060 | 0.76524 | 0.86787 | 0.011409 | 0.74066 | 0.0035852 | 0.74064 | 0.0054499 |  |  | 26860 | 0.60479 | 0.70357 | 0.0083411 | 0.59463 | 0.0031111 | 0.59461 | 0.0068039
|  |  | 1267 | 0.82394 | 0.81325 | 0.01061 | 0.82662 | 0.04049 | 0.82646 | 0.10812 |  |  | 1191 | 0.77477 | 0.74399 | 0.016995 | 0.74802 | 0.020659 | 0.74808 | 0.023394 |  |  | 1415 | 0.82552 | 0.85245 | 0.026993 | 0.84126 | 0.017387 | 0.84135 | 0.027196 |  |  | 1415 | 0.73961 | 0.86858 | 0.053987 | 0.78082 | 0.0055795 | 0.78083 | 0.010721 |  |  | 69360 | 0.763 | 0.86787 | 0.011409 | 0.74094 | 0.0035906 | 0.74093 | 0.0054575 |  |  | 27160 | 0.60914 | 0.70357 | 0.0083411 | 0.59504 | 0.0031185 | 0.59503 | 0.0068176
|  |  | 1272 | 0.82483 | 0.81433 | 0.01059 | 0.82752 | 0.040529 | 0.82735 | 0.10823 |  |  | 1196 | 0.77573 | 0.7452 | 0.016981 | 0.74917 | 0.020635 | 0.74924 | 0.023365 |  |  | 1420 | 0.82552 | 0.85323 | 0.026906 | 0.84179 | 0.017301 | 0.84189 | 0.027058 |  |  | 1420 | 0.74129 | 0.86904 | 0.053654 | 0.78087 | 0.0055694 | 0.78088 | 0.010699 |  |  | 69660 | 0.76076 | 0.86787 | 0.011409 | 0.74122 | 0.003596 | 0.74121 | 0.0054652 |  |  | 27460 | 0.60914 | 0.70357 | 0.0083411 | 0.59545 | 0.0031258 | 0.59544 | 0.0068315
|  |  | 1277 | 0.82483 | 0.8154 | 0.01057 | 0.82841 | 0.040568 | 0.82824 | 0.10835 |  |  | 1201 | 0.77765 | 0.74641 | 0.016967 | 0.75032 | 0.02061 | 0.75039 | 0.023336 |  |  | 1425 | 0.8266 | 0.854 | 0.02682 | 0.84232 | 0.017216 | 0.84242 | 0.026921 |  |  | 1425 | 0.74129 | 0.86949 | 0.053322 | 0.78092 | 0.0055595 | 0.78092 | 0.010677 |  |  | 69960 | 0.76076 | 0.86787 | 0.011409 | 0.7415 | 0.0036014 | 0.74149 | 0.0054728 |  |  | 27760 | 0.60479 | 0.70357 | 0.0083411 | 0.59586 | 0.0031332 | 0.59585 | 0.0068454
|  |  | 1282 | 0.82483 | 0.81646 | 0.01055 | 0.82929 | 0.040607 | 0.82913 | 0.10846 |  |  | 1206 | 0.77861 | 0.74761 | 0.016952 | 0.75147 | 0.020585 | 0.75153 | 0.023307 |  |  | 1430 | 0.82552 | 0.85476 | 0.026733 | 0.84285 | 0.01713 | 0.84294 | 0.026784 |  |  | 1430 | 0.74129 | 0.86993 | 0.052992 | 0.78097 | 0.00555 | 0.78097 | 0.010656 |  |  | 70260 | 0.763 | 0.86787 | 0.011409 | 0.74179 | 0.0036068 | 0.74178 | 0.0054804 |  |  | 28060 | 0.60697 | 0.70357 | 0.0083411 | 0.59627 | 0.0031407 | 0.59626 | 0.0068593
|  |  | 1287 | 0.82573 | 0.81752 | 0.01053 | 0.83016 | 0.040646 | 0.83 | 0.10857 |  |  | 1211 | 0.78053 | 0.7488 | 0.016938 | 0.7526 | 0.020559 | 0.75267 | 0.023277 |  |  | 1435 | 0.82768 | 0.85552 | 0.026647 | 0.84337 | 0.017045 | 0.84346 | 0.026648 |  |  | 1435 | 0.73961 | 0.87037 | 0.052663 | 0.78101 | 0.0055408 | 0.78102 | 0.010635 |  |  | 70560 | 0.763 | 0.86787 | 0.011409 | 0.74207 | 0.0036122 | 0.74206 | 0.005488 |  |  | 28360 | 0.60262 | 0.70357 | 0.0083411 | 0.59668 | 0.0031481 | 0.59667 | 0.0068733
|  |  | 1292 | 0.82663 | 0.81857 | 0.01051 | 0.83103 | 0.040684 | 0.83087 | 0.10868 |  |  | 1216 | 0.78053 | 0.74999 | 0.016923 | 0.75374 | 0.020534 | 0.7538 | 0.023247 |  |  | 1440 | 0.82768 | 0.85628 | 0.02656 | 0.84388 | 0.016961 | 0.84398 | 0.026512 |  |  | 1440 | 0.73793 | 0.8708 | 0.052335 | 0.78106 | 0.0055318 | 0.78107 | 0.010615 |  |  | 70860 | 0.76524 | 0.86787 | 0.011409 | 0.74235 | 0.0036175 | 0.74234 | 0.0054955 |  |  | 28660 | 0.60914 | 0.70357 | 0.0083411 | 0.59709 | 0.0031556 | 0.59708 | 0.0068874
|  |  | 1297 | 0.82931 | 0.81962 | 0.010489 | 0.8319 | 0.040722 | 0.83174 | 0.10878 |  |  | 1221 | 0.78053 | 0.75117 | 0.016908 | 0.75486 | 0.020508 | 0.75493 | 0.023217 |  |  | 1445 | 0.82876 | 0.85703 | 0.026473 | 0.8444 | 0.016876 | 0.84449 | 0.026377 |  |  | 1445 | 0.74129 | 0.87124 | 0.052009 | 0.78111 | 0.0055231 | 0.78111 | 0.010596 |  |  | 71160 | 0.763 | 0.86787 | 0.011409 | 0.74263 | 0.0036229 | 0.74262 | 0.0055031 |  |  | 28960 | 0.60697 | 0.70357 | 0.0083411 | 0.5975 | 0.0031631 | 0.59749 | 0.0069015
|  |  | 1302 | 0.82931 | 0.82066 | 0.010469 | 0.83275 | 0.04076 | 0.8326 | 0.10889 |  |  | 1226 | 0.78245 | 0.75235 | 0.016892 | 0.75598 | 0.020481 | 0.75605 | 0.023186 |  |  | 1450 | 0.82876 | 0.85777 | 0.026387 | 0.8449 | 0.016792 | 0.845 | 0.026242 |  |  | 1450 | 0.73961 | 0.87166 | 0.051685 | 0.78115 | 0.0055147 | 0.78116 | 0.010577 |  |  | 71460 | 0.76524 | 0.86787 | 0.011409 | 0.74291 | 0.0036283 | 0.7429 | 0.0055107 |  |  | 29260 | 0.60479 | 0.70357 | 0.0083411 | 0.59791 | 0.0031706 | 0.5979 | 0.0069156
|  |  | 1307 | 0.83111 | 0.82169 | 0.010448 | 0.83361 | 0.040797 | 0.83345 | 0.109 |  |  | 1231 | 0.78342 | 0.75352 | 0.016876 | 0.75709 | 0.020455 | 0.75716 | 0.023155 |  |  | 1455 | 0.82768 | 0.85851 | 0.0263 | 0.84541 | 0.016708 | 0.8455 | 0.026107 |  |  | 1455 | 0.74297 | 0.87208 | 0.051362 | 0.7812 | 0.0055066 | 0.7812 | 0.010559 |  |  | 71760 | 0.76524 | 0.86787 | 0.011409 | 0.74319 | 0.0036336 | 0.74318 | 0.0055183 |  |  | 29560 | 0.61132 | 0.70357 | 0.0083411 | 0.59832 | 0.0031781 | 0.5983 | 0.0069298
|  |  | 1312 | 0.83021 | 0.82272 | 0.010428 | 0.83445 | 0.040835 | 0.8343 | 0.10911 |  |  | 1236 | 0.78534 | 0.75468 | 0.01686 | 0.7582 | 0.020428 | 0.75827 | 0.023123 |  |  | 1460 | 0.8266 | 0.85925 | 0.026213 | 0.8459 | 0.016625 | 0.846 | 0.025973 |  |  | 1460 | 0.73961 | 0.8725 | 0.05104 | 0.78124 | 0.0054987 | 0.78124 | 0.010541 |  |  | 72060 | 0.76748 | 0.86787 | 0.011409 | 0.74347 | 0.003639 | 0.74346 | 0.0055259 |  |  | 29860 | 0.6135 | 0.70357 | 0.0083411 | 0.59872 | 0.0031857 | 0.59871 | 0.006944
|  |  | 1317 | 0.832 | 0.82374 | 0.010407 | 0.83529 | 0.040872 | 0.83514 | 0.10921 |  |  | 1241 | 0.78438 | 0.75584 | 0.016844 | 0.7593 | 0.0204 | 0.75937 | 0.023092 |  |  | 1465 | 0.83092 | 0.85998 | 0.026127 | 0.8464 | 0.016541 | 0.84649 | 0.025839 |  |  | 1465 | 0.74129 | 0.87292 | 0.05072 | 0.78128 | 0.0054911 | 0.78129 | 0.010524 |  |  | 72360 | 0.76748 | 0.86787 | 0.011409 | 0.74375 | 0.0036444 | 0.74374 | 0.0055334 |  |  | 30160 | 0.61785 | 0.70357 | 0.0083411 | 0.59913 | 0.0031933 | 0.59912 | 0.0069583
|  |  | 1322 | 0.83379 | 0.82476 | 0.010386 | 0.83613 | 0.040909 | 0.83597 | 0.10932 |  |  | 1246 | 0.78534 | 0.75699 | 0.016828 | 0.76039 | 0.020373 | 0.76046 | 0.023059 |  |  | 1470 | 0.82876 | 0.8607 | 0.02604 | 0.84689 | 0.016458 | 0.84698 | 0.025706 |  |  | 1470 | 0.74297 | 0.87333 | 0.050401 | 0.78133 | 0.0054837 | 0.78133 | 0.010508 |  |  | 72660 | 0.76524 | 0.86787 | 0.011409 | 0.74403 | 0.0036497 | 0.74402 | 0.005541 |  |  | 30460 | 0.60914 | 0.70357 | 0.0083411 | 0.59953 | 0.0032008 | 0.59952 | 0.0069725
|  |  | 1327 | 0.83469 | 0.82577 | 0.010365 | 0.83696 | 0.040945 | 0.8368 | 0.10942 |  |  | 1251 | 0.78726 | 0.75814 | 0.016811 | 0.76148 | 0.020345 | 0.76155 | 0.023027 |  |  | 1475 | 0.82984 | 0.86142 | 0.025953 | 0.84737 | 0.016376 | 0.84746 | 0.025573 |  |  | 1475 | 0.73961 | 0.87373 | 0.050084 | 0.78137 | 0.0054766 | 0.78137 | 0.010492 |  |  | 72960 | 0.76972 | 0.86787 | 0.011409 | 0.74431 | 0.0036551 | 0.7443 | 0.0055485 |  |  | 30760 | 0.60914 | 0.70357 | 0.0083411 | 0.59994 | 0.0032085 | 0.59993 | 0.0069869
|  |  | 1332 | 0.83559 | 0.82678 | 0.010344 | 0.83778 | 0.040982 | 0.83763 | 0.10952 |  |  | 1256 | 0.79014 | 0.75928 | 0.016794 | 0.76257 | 0.020317 | 0.76264 | 0.022994 |  |  | 1480 | 0.82984 | 0.86214 | 0.025867 | 0.84785 | 0.016293 | 0.84795 | 0.025441 |  |  | 1480 | 0.74297 | 0.87414 | 0.049768 | 0.78141 | 0.0054696 | 0.78141 | 0.010476 |  |  | 73260 | 0.76524 | 0.86787 | 0.011409 | 0.74459 | 0.0036604 | 0.74458 | 0.0055561 |  |  | 31060 | 0.60697 | 0.70357 | 0.0083411 | 0.60034 | 0.0032161 | 0.60033 | 0.0070012
|  |  | 1337 | 0.83469 | 0.82778 | 0.010323 | 0.8386 | 0.041018 | 0.83844 | 0.10963 |  |  | 1261 | 0.78918 | 0.76042 | 0.016777 | 0.76364 | 0.020289 | 0.76371 | 0.022961 |  |  | 1485 | 0.83092 | 0.86285 | 0.02578 | 0.84833 | 0.016211 | 0.84842 | 0.025309 |  |  | 1485 | 0.74297 | 0.87454 | 0.049454 | 0.78145 | 0.0054629 | 0.78145 | 0.010461 |  |  | 73560 | 0.76524 | 0.86787 | 0.011409 | 0.74487 | 0.0036658 | 0.74486 | 0.0055636 |  |  | 31360 | 0.62002 | 0.70357 | 0.0083411 | 0.60075 | 0.0032237 | 0.60073 | 0.0070156
|  |  | 1342 | 0.83827 | 0.82877 | 0.010301 | 0.83941 | 0.041054 | 0.83926 | 0.10973 |  |  | 1266 | 0.7911 | 0.76155 | 0.016759 | 0.76471 | 0.02026 | 0.76479 | 0.022928 |  |  | 1490 | 0.82876 | 0.86355 | 0.025693 | 0.8488 | 0.016129 | 0.84889 | 0.025178 |  |  | 1490 | 0.74129 | 0.87493 | 0.049141 | 0.78149 | 0.0054565 | 0.78149 | 0.010447 |  |  | 73860 | 0.76076 | 0.86787 | 0.011409 | 0.74515 | 0.0036711 | 0.74514 | 0.0055712 |  |  | 31660 | 0.61132 | 0.70357 | 0.0083411 | 0.60115 | 0.0032314 | 0.60114 | 0.0070301
|  |  | 1347 | 0.83827 | 0.82976 | 0.01028 | 0.84022 | 0.04109 | 0.84006 | 0.10983 |  |  | 1271 | 0.79014 | 0.76267 | 0.016741 | 0.76578 | 0.020231 | 0.76585 | 0.022894 |  |  | 1495 | 0.82984 | 0.86426 | 0.025607 | 0.84927 | 0.016048 | 0.84936 | 0.025047 |  |  | 1495 | 0.74297 | 0.87532 | 0.04883 | 0.78153 | 0.0054502 | 0.78153 | 0.010433 |  |  | 74160 | 0.76076 | 0.86787 | 0.011409 | 0.74543 | 0.0036764 | 0.74542 | 0.0055787 |  |  | 31960 | 0.61567 | 0.70357 | 0.0083411 | 0.60155 | 0.0032391 | 0.60154 | 0.0070445
|  |  | 1352 | 0.83827 | 0.83074 | 0.010258 | 0.84102 | 0.041126 | 0.84087 | 0.10993 |  |  | 1276 | 0.79206 | 0.76379 | 0.016723 | 0.76684 | 0.020202 | 0.76691 | 0.02286 |  |  | 1500 | 0.83092 | 0.86495 | 0.02552 | 0.84974 | 0.015967 | 0.84983 | 0.024916 |  |  | 1500 | 0.73961 | 0.87571 | 0.04852 | 0.78157 | 0.0054441 | 0.78157 | 0.010419 |  |  | 74460 | 0.76524 | 0.86787 | 0.011409 | 0.74571 | 0.0036817 | 0.7457 | 0.0055862 |  |  | 32260 | 0.61567 | 0.70357 | 0.0083411 | 0.60195 | 0.0032468 | 0.60194 | 0.007059
|  |  | 1357 | 0.83917 | 0.83171 | 0.010237 | 0.84181 | 0.041161 | 0.84166 | 0.11003 |  |  | 1281 | 0.79398 | 0.7649 | 0.016705 | 0.76789 | 0.020173 | 0.76796 | 0.022826 |  |  | 1505 | 0.83092 | 0.86564 | 0.025434 | 0.8502 | 0.015886 | 0.85029 | 0.024786 |  |  | 1505 | 0.74633 | 0.87609 | 0.048212 | 0.78161 | 0.0054382 | 0.78161 | 0.010406 |  |  | 74760 | 0.76076 | 0.86787 | 0.011409 | 0.74598 | 0.0036871 | 0.74597 | 0.0055937 |  |  | 32560 | 0.6135 | 0.70357 | 0.0083411 | 0.60235 | 0.0032545 | 0.60234 | 0.0070735
|  |  | 1362 | 0.84096 | 0.83268 | 0.010215 | 0.8426 | 0.041197 | 0.84245 | 0.11013 |  |  | 1286 | 0.79494 | 0.76601 | 0.016687 | 0.76894 | 0.020143 | 0.76901 | 0.022792 |  |  | 1510 | 0.832 | 0.86633 | 0.025347 | 0.85066 | 0.015805 | 0.85074 | 0.024657 |  |  | 1510 | 0.74297 | 0.87647 | 0.047905 | 0.78164 | 0.0054325 | 0.78164 | 0.010393 |  |  | 75060 | 0.76972 | 0.86787 | 0.011409 | 0.74626 | 0.0036924 | 0.74625 | 0.0056012 |  |  | 32860 | 0.6135 | 0.70357 | 0.0083411 | 0.60275 | 0.0032622 | 0.60274 | 0.0070881
|  |  | 1367 | 0.84186 | 0.83365 | 0.010193 | 0.84339 | 0.041232 | 0.84324 | 0.11023 |  |  | 1291 | 0.79494 | 0.76711 | 0.016668 | 0.76998 | 0.020113 | 0.77006 | 0.022757 |  |  | 1515 | 0.82984 | 0.86701 | 0.025261 | 0.85111 | 0.015725 | 0.8512 | 0.024528 |  |  | 1515 | 0.74633 | 0.87685 | 0.0476 | 0.78168 | 0.005427 | 0.78168 | 0.010381 |  |  | 75360 | 0.76076 | 0.86787 | 0.011409 | 0.74654 | 0.0036977 | 0.74653 | 0.0056087 |  |  | 33160 | 0.62002 | 0.70357 | 0.0083411 | 0.60315 | 0.0032699 | 0.60314 | 0.0071026
|  |  | 1372 | 0.84186 | 0.83461 | 0.010171 | 0.84417 | 0.041267 | 0.84402 | 0.11033 |  |  | 1296 | 0.79782 | 0.76821 | 0.016649 | 0.77102 | 0.020083 | 0.77109 | 0.022722 |  |  | 1520 | 0.832 | 0.86769 | 0.025174 | 0.85156 | 0.015645 | 0.85164 | 0.0244 |  |  | 1520 | 0.73961 | 0.87722 | 0.047296 | 0.78172 | 0.0054217 | 0.78172 | 0.010369 |  |  | 75660 | 0.76524 | 0.86787 | 0.011409 | 0.74682 | 0.003703 | 0.74681 | 0.0056162 |  |  | 33460 | 0.61785 | 0.70357 | 0.0083411 | 0.60355 | 0.0032776 | 0.60354 | 0.0071172
|  |  | 1377 | 0.84365 | 0.83556 | 0.01015 | 0.84494 | 0.041301 | 0.8448 | 0.11043 |  |  | 1301 | 0.79686 | 0.7693 | 0.01663 | 0.77205 | 0.020053 | 0.77212 | 0.022687 |  |  | 1525 | 0.83307 | 0.86836 | 0.025088 | 0.852 | 0.015566 | 0.85209 | 0.024271 |  |  | 1525 | 0.74297 | 0.87759 | 0.046994 | 0.78175 | 0.0054165 | 0.78175 | 0.010357 |  |  | 75960 | 0.76524 | 0.86787 | 0.011409 | 0.74709 | 0.0037083 | 0.74708 | 0.0056237 |  |  | 33760 | 0.61567 | 0.70357 | 0.0083411 | 0.60395 | 0.0032854 | 0.60394 | 0.0071318
|  |  | 1382 | 0.84455 | 0.83651 | 0.010127 | 0.84571 | 0.041336 | 0.84557 | 0.11052 |  |  | 1306 | 0.79782 | 0.77038 | 0.016611 | 0.77308 | 0.020022 | 0.77315 | 0.022651 |  |  | 1530 | 0.83092 | 0.86903 | 0.025001 | 0.85244 | 0.015486 | 0.85253 | 0.024144 |  |  | 1530 | 0.74129 | 0.87795 | 0.046693 | 0.78179 | 0.0054116 | 0.78179 | 0.010346 |  |  | 76260 | 0.763 | 0.86787 | 0.011409 | 0.74737 | 0.0037136 | 0.74736 | 0.0056312 |  |  | 34060 | 0.61567 | 0.70357 | 0.0083411 | 0.60434 | 0.0032932 | 0.60433 | 0.0071465
|  |  | 1387 | 0.84544 | 0.83745 | 0.010105 | 0.84647 | 0.04137 | 0.84633 | 0.11062 |  |  | 1311 | 0.79974 | 0.77146 | 0.016591 | 0.7741 | 0.019991 | 0.77417 | 0.022615 |  |  | 1535 | 0.832 | 0.86969 | 0.024915 | 0.85288 | 0.015407 | 0.85297 | 0.024017 |  |  | 1535 | 0.74297 | 0.87831 | 0.046394 | 0.78182 | 0.0054067 | 0.78182 | 0.010335 |  |  | 76560 | 0.76524 | 0.86787 | 0.011409 | 0.74764 | 0.0037189 | 0.74763 | 0.0056387 |  |  | 34360 | 0.61567 | 0.70357 | 0.0083411 | 0.60474 | 0.0033009 | 0.60473 | 0.0071611
|  |  | 1392 | 0.84544 | 0.83839 | 0.010083 | 0.84723 | 0.041404 | 0.84709 | 0.11071 |  |  | 1316 | 0.8007 | 0.77254 | 0.016571 | 0.77511 | 0.01996 | 0.77518 | 0.022579 |  |  | 1540 | 0.832 | 0.87035 | 0.024829 | 0.85331 | 0.015329 | 0.8534 | 0.02389 |  |  | 1540 | 0.73961 | 0.87867 | 0.046096 | 0.78186 | 0.0054021 | 0.78186 | 0.010325 |  |  | 76860 | 0.76524 | 0.86787 | 0.011409 | 0.74792 | 0.0037242 | 0.74791 | 0.0056462 |  |  | 34660 | 0.61785 | 0.70357 | 0.0083411 | 0.60514 | 0.0033087 | 0.60513 | 0.0071758
|  |  | 1397 | 0.84723 | 0.83932 | 0.010061 | 0.84799 | 0.041438 | 0.84785 | 0.11081 |  |  | 1321 | 0.8007 | 0.77361 | 0.016551 | 0.77612 | 0.019929 | 0.77619 | 0.022543 |  |  | 1545 | 0.83415 | 0.87101 | 0.024742 | 0.85374 | 0.01525 | 0.85383 | 0.023764 |  |  | 1545 | 0.74297 | 0.87903 | 0.0458 | 0.78189 | 0.0053976 | 0.78189 | 0.010315 |  |  | 77160 | 0.76748 | 0.86787 | 0.011409 | 0.74819 | 0.0037295 | 0.74818 | 0.0056536 |  |  | 34960 | 0.62002 | 0.70357 | 0.0083411 | 0.60553 | 0.0033165 | 0.60552 | 0.0071905
|  |  | 1402 | 0.84723 | 0.84025 | 0.010038 | 0.84874 | 0.041472 | 0.8486 | 0.1109 |  |  | 1326 | 0.80166 | 0.77467 | 0.016531 | 0.77712 | 0.019897 | 0.7772 | 0.022506 |  |  | 1550 | 0.83415 | 0.87166 | 0.024656 | 0.85417 | 0.015172 | 0.85425 | 0.023639 |  |  | 1550 | 0.74802 | 0.87938 | 0.045505 | 0.78192 | 0.0053932 | 0.78192 | 0.010305 |  |  | 77460 | 0.77195 | 0.86787 | 0.011409 | 0.74847 | 0.0037347 | 0.74846 | 0.0056611 |  |  | 35260 | 0.62437 | 0.70357 | 0.0083411 | 0.60593 | 0.0033243 | 0.60592 | 0.0072052
|  |  | 1407 | 0.84723 | 0.84117 | 0.010016 | 0.84948 | 0.041505 | 0.84934 | 0.111 |  |  | 1331 | 0.80455 | 0.77573 | 0.016511 | 0.77812 | 0.019866 | 0.7782 | 0.022469 |  |  | 1555 | 0.83307 | 0.8723 | 0.02457 | 0.85459 | 0.015094 | 0.85468 | 0.023514 |  |  | 1555 | 0.74465 | 0.87972 | 0.045212 | 0.78196 | 0.005389 | 0.78195 | 0.010295 |  |  | 77760 | 0.77195 | 0.86787 | 0.011409 | 0.74874 | 0.00374 | 0.74873 | 0.0056685 |  |  | 35560 | 0.6222 | 0.70357 | 0.0083411 | 0.60632 | 0.0033321 | 0.60631 | 0.00722
|  |  | 1412 | 0.84992 | 0.84209 | 0.0099934 | 0.85022 | 0.041539 | 0.85008 | 0.11109 |  |  | 1336 | 0.80455 | 0.77678 | 0.01649 | 0.77912 | 0.019834 | 0.77919 | 0.022432 |  |  | 1560 | 0.83415 | 0.87294 | 0.024484 | 0.85501 | 0.015017 | 0.85509 | 0.023389 |  |  | 1560 | 0.74465 | 0.88007 | 0.04492 | 0.78199 | 0.0053849 | 0.78199 | 0.010286 |  |  | 78060 | 0.77195 | 0.86787 | 0.011409 | 0.74902 | 0.0037453 | 0.74901 | 0.005676 |  |  | 35860 | 0.6222 | 0.70357 | 0.0083411 | 0.60671 | 0.0033399 | 0.6067 | 0.0072347
|  |  | 1417 | 0.85082 | 0.843 | 0.0099708 | 0.85095 | 0.041572 | 0.85082 | 0.11118 |  |  | 1341 | 0.80551 | 0.77783 | 0.016469 | 0.7801 | 0.019802 | 0.78018 | 0.022394 |  |  | 1565 | 0.83415 | 0.87358 | 0.024398 | 0.85542 | 0.01494 | 0.85551 | 0.023265 |  |  | 1565 | 0.74297 | 0.88041 | 0.04463 | 0.78202 | 0.0053809 | 0.78202 | 0.010277 |  |  | 78360 | 0.76524 | 0.86787 | 0.011409 | 0.74929 | 0.0037505 | 0.74928 | 0.0056834 |  |  | 36160 | 0.60914 | 0.70357 | 0.0083411 | 0.60711 | 0.0033477 | 0.6071 | 0.0072495
|  |  | 1422 | 0.84992 | 0.8439 | 0.0099481 | 0.85168 | 0.041605 | 0.85155 | 0.11127 |  |  | 1346 | 0.80647 | 0.77888 | 0.016448 | 0.78108 | 0.019769 | 0.78116 | 0.022357 |  |  | 1570 | 0.83415 | 0.87421 | 0.024312 | 0.85584 | 0.014863 | 0.85592 | 0.023141 |  |  | 1570 | 0.74465 | 0.88075 | 0.044341 | 0.78205 | 0.0053771 | 0.78205 | 0.010269 |  |  | 78660 | 0.76524 | 0.86787 | 0.011409 | 0.74956 | 0.0037558 | 0.74955 | 0.0056908 |  |  | 36460 | 0.6222 | 0.70357 | 0.0083411 | 0.6075 | 0.0033556 | 0.60749 | 0.0072643
|  |  | 1427 | 0.85082 | 0.8448 | 0.0099254 | 0.85241 | 0.041638 | 0.85227 | 0.11137 |  |  | 1351 | 0.80647 | 0.77991 | 0.016427 | 0.78206 | 0.019737 | 0.78213 | 0.022319 |  |  | 1575 | 0.83307 | 0.87484 | 0.024226 | 0.85624 | 0.014787 | 0.85633 | 0.023018 |  |  | 1575 | 0.74297 | 0.88108 | 0.044053 | 0.78208 | 0.0053734 | 0.78208 | 0.01026 |  |  | 78960 | 0.76748 | 0.86787 | 0.011409 | 0.74984 | 0.0037611 | 0.74983 | 0.0056982 |  |  | 36760 | 0.62002 | 0.70357 | 0.0083411 | 0.60789 | 0.0033634 | 0.60788 | 0.0072791
|  |  | 1432 | 0.85261 | 0.8457 | 0.0099026 | 0.85313 | 0.04167 | 0.85299 | 0.11146 |  |  | 1356 | 0.80647 | 0.78095 | 0.016406 | 0.78303 | 0.019704 | 0.78311 | 0.022281 |  |  | 1580 | 0.83415 | 0.87547 | 0.024141 | 0.85665 | 0.014711 | 0.85673 | 0.022896 |  |  | 1580 | 0.74465 | 0.88141 | 0.043768 | 0.78211 | 0.0053699 | 0.78211 | 0.010252 |  |  | 79260 | 0.76524 | 0.86787 | 0.011409 | 0.75011 | 0.0037663 | 0.7501 | 0.0057057 |  |  | 37060 | 0.62437 | 0.70357 | 0.0083411 | 0.60828 | 0.0033712 | 0.60827 | 0.0072939
|  |  | 1437 | 0.85171 | 0.84658 | 0.0098797 | 0.85384 | 0.041703 | 0.85371 | 0.11155 |  |  | 1361 | 0.80839 | 0.78197 | 0.016384 | 0.784 | 0.019671 | 0.78407 | 0.022243 |  |  | 1585 | 0.83523 | 0.87609 | 0.024055 | 0.85705 | 0.014635 | 0.85713 | 0.022774 |  |  | 1585 | 0.74465 | 0.88174 | 0.043483 | 0.78214 | 0.0053664 | 0.78214 | 0.010245 |  |  | 79560 | 0.77643 | 0.86787 | 0.011409 | 0.75038 | 0.0037715 | 0.75037 | 0.0057131 |  |  | 37360 | 0.6222 | 0.70357 | 0.0083411 | 0.60867 | 0.0033791 | 0.60866 | 0.0073087
|  |  | 1442 | 0.8535 | 0.84747 | 0.0098567 | 0.85455 | 0.041735 | 0.85442 | 0.11164 |  |  | 1366 | 0.81031 | 0.783 | 0.016362 | 0.78496 | 0.019638 | 0.78503 | 0.022204 |  |  | 1590 | 0.83415 | 0.8767 | 0.023969 | 0.85745 | 0.014559 | 0.85753 | 0.022652 |  |  | 1590 | 0.74465 | 0.88206 | 0.0432 | 0.78217 | 0.0053631 | 0.78217 | 0.010237 |  |  | 79860 | 0.77195 | 0.86787 | 0.011409 | 0.75066 | 0.0037768 | 0.75065 | 0.0057205 |  |  | 37660 | 0.6135 | 0.70357 | 0.0083411 | 0.60906 | 0.0033869 | 0.60905 | 0.0073235
|  |  | 1447 | 0.8544 | 0.84835 | 0.0098337 | 0.85526 | 0.041767 | 0.85513 | 0.11172 |  |  | 1371 | 0.81127 | 0.78401 | 0.01634 | 0.78591 | 0.019605 | 0.78599 | 0.022165 |  |  | 1595 | 0.83523 | 0.87731 | 0.023884 | 0.85784 | 0.014484 | 0.85792 | 0.022531 |  |  | 1595 | 0.74633 | 0.88238 | 0.042919 | 0.7822 | 0.0053599 | 0.7822 | 0.01023 |  |  | 80160 | 0.77195 | 0.86787 | 0.011409 | 0.75093 | 0.003782 | 0.75092 | 0.0057278 |  |  | 37960 | 0.62002 | 0.70357 | 0.0083411 | 0.60945 | 0.0033948 | 0.60944 | 0.0073383
|  |  | 1452 | 0.8553 | 0.84922 | 0.0098106 | 0.85596 | 0.041799 | 0.85583 | 0.11181 |  |  | 1376 | 0.81127 | 0.78502 | 0.016318 | 0.78686 | 0.019571 | 0.78694 | 0.022126 |  |  | 1600 | 0.83415 | 0.87792 | 0.023798 | 0.85823 | 0.01441 | 0.85831 | 0.022411 |  |  | 1600 | 0.74633 | 0.8827 | 0.042639 | 0.78223 | 0.0053568 | 0.78223 | 0.010223 |  |  | 80460 | 0.76972 | 0.86787 | 0.011409 | 0.7512 | 0.0037872 | 0.75119 | 0.0057352 |  |  | 38260 | 0.6222 | 0.70357 | 0.0083411 | 0.60983 | 0.0034026 | 0.60983 | 0.0073532
|  |  | 1457 | 0.8553 | 0.85009 | 0.0097875 | 0.85666 | 0.041831 | 0.85653 | 0.1119 |  |  | 1381 | 0.81319 | 0.78603 | 0.016296 | 0.78781 | 0.019537 | 0.78788 | 0.022087 |  |  | 1605 | 0.83631 | 0.87853 | 0.023713 | 0.85862 | 0.014335 | 0.8587 | 0.022291 |  |  | 1605 | 0.74129 | 0.88302 | 0.042361 | 0.78226 | 0.0053538 | 0.78226 | 0.010216 |  |  | 80760 | 0.76748 | 0.86787 | 0.011409 | 0.75147 | 0.0037924 | 0.75146 | 0.0057426 |  |  | 38560 | 0.62437 | 0.70357 | 0.0083411 | 0.61022 | 0.0034105 | 0.61021 | 0.007368
|  |  | 1462 | 0.85709 | 0.85096 | 0.0097643 | 0.85735 | 0.041862 | 0.85722 | 0.11199 |  |  | 1386 | 0.81223 | 0.78703 | 0.016273 | 0.78875 | 0.019503 | 0.78882 | 0.022048 |  |  | 1610 | 0.83523 | 0.87912 | 0.023628 | 0.859 | 0.014261 | 0.85908 | 0.022171 |  |  | 1610 | 0.74465 | 0.88333 | 0.042084 | 0.78229 | 0.0053509 | 0.78228 | 0.010209 |  |  | 81060 | 0.76972 | 0.86787 | 0.011409 | 0.75174 | 0.0037976 | 0.75173 | 0.00575 |  |  | 38860 | 0.62655 | 0.70357 | 0.0083411 | 0.61061 | 0.0034183 | 0.6106 | 0.0073829
|  |  | 1467 | 0.85888 | 0.85181 | 0.009741 | 0.85804 | 0.041894 | 0.85791 | 0.11207 |  |  | 1391 | 0.81415 | 0.78803 | 0.016251 | 0.78968 | 0.019469 | 0.78976 | 0.022008 |  |  | 1615 | 0.83631 | 0.87972 | 0.023543 | 0.85938 | 0.014187 | 0.85946 | 0.022052 |  |  | 1615 | 0.74633 | 0.88364 | 0.041808 | 0.78232 | 0.005348 | 0.78231 | 0.010203 |  |  | 81360 | 0.77195 | 0.86787 | 0.011409 | 0.75201 | 0.0038029 | 0.752 | 0.0057573 |  |  | 39160 | 0.63307 | 0.70357 | 0.0083411 | 0.61099 | 0.0034262 | 0.61099 | 0.0073977
|  |  | 1472 | 0.85888 | 0.85267 | 0.0097177 | 0.85872 | 0.041925 | 0.8586 | 0.11216 |  |  | 1396 | 0.81511 | 0.78902 | 0.016228 | 0.79061 | 0.019435 | 0.79069 | 0.021968 |  |  | 1620 | 0.83523 | 0.88031 | 0.023458 | 0.85976 | 0.014114 | 0.85984 | 0.021934 |  |  | 1620 | 0.74465 | 0.88395 | 0.041534 | 0.78234 | 0.0053453 | 0.78234 | 0.010197 |  |  | 81660 | 0.77195 | 0.86787 | 0.011409 | 0.75228 | 0.0038081 | 0.75227 | 0.0057647 |  |  | 39460 | 0.62872 | 0.70357 | 0.0083411 | 0.61138 | 0.003434 | 0.61137 | 0.0074126
|  |  | 1477 | 0.85798 | 0.85352 | 0.0096943 | 0.8594 | 0.041956 | 0.85928 | 0.11225 |  |  | 1401 | 0.81703 | 0.79001 | 0.016205 | 0.79154 | 0.019401 | 0.79161 | 0.021928 |  |  | 1625 | 0.83739 | 0.8809 | 0.023373 | 0.86013 | 0.014041 | 0.86021 | 0.021816 |  |  | 1625 | 0.74633 | 0.88425 | 0.041262 | 0.78237 | 0.0053427 | 0.78236 | 0.010191 |  |  | 81960 | 0.77643 | 0.86787 | 0.011409 | 0.75255 | 0.0038132 | 0.75254 | 0.005772 |  |  | 39760 | 0.62872 | 0.70357 | 0.0083411 | 0.61176 | 0.0034419 | 0.61176 | 0.0074275
|  |  | 1482 | 0.86067 | 0.85436 | 0.0096709 | 0.86007 | 0.041987 | 0.85995 | 0.11233 |  |  | 1406 | 0.81703 | 0.79099 | 0.016181 | 0.79246 | 0.019366 | 0.79253 | 0.021888 |  |  | 1630 | 0.83631 | 0.88148 | 0.023288 | 0.8605 | 0.013968 | 0.86058 | 0.021698 |  |  | 1630 | 0.74633 | 0.88455 | 0.040991 | 0.7824 | 0.0053402 | 0.78239 | 0.010185 |  |  | 82260 | 0.77195 | 0.86787 | 0.011409 | 0.75282 | 0.0038184 | 0.75281 | 0.0057793 |  |  | 40060 | 0.62655 | 0.70357 | 0.0083411 | 0.61215 | 0.0034498 | 0.61214 | 0.0074423
|  |  | 1487 | 0.86067 | 0.8552 | 0.0096474 | 0.86074 | 0.042018 | 0.86062 | 0.11242 |  |  | 1411 | 0.81703 | 0.79197 | 0.016158 | 0.79337 | 0.019331 | 0.79345 | 0.021847 |  |  | 1635 | 0.83739 | 0.88206 | 0.023203 | 0.86087 | 0.013895 | 0.86095 | 0.021581 |  |  | 1635 | 0.74633 | 0.88485 | 0.040721 | 0.78242 | 0.0053377 | 0.78242 | 0.01018 |  |  | 82560 | 0.77195 | 0.86787 | 0.011409 | 0.75309 | 0.0038236 | 0.75308 | 0.0057866 |  |  | 40360 | 0.62655 | 0.70357 | 0.0083411 | 0.61253 | 0.0034576 | 0.61252 | 0.0074572
|  |  | 1492 | 0.86067 | 0.85604 | 0.0096239 | 0.86141 | 0.042048 | 0.86129 | 0.1125 |  |  | 1416 | 0.81799 | 0.79294 | 0.016134 | 0.79428 | 0.019296 | 0.79436 | 0.021807 |  |  | 1640 | 0.83523 | 0.88264 | 0.023119 | 0.86123 | 0.013823 | 0.86131 | 0.021465 |  |  | 1640 | 0.7497 | 0.88514 | 0.040453 | 0.78245 | 0.0053354 | 0.78244 | 0.010175 |  |  | 82860 | 0.77195 | 0.86787 | 0.011409 | 0.75336 | 0.0038288 | 0.75335 | 0.005794 |  |  | 40660 | 0.63307 | 0.70357 | 0.0083411 | 0.61292 | 0.0034655 | 0.61291 | 0.0074721
|  |  | 1497 | 0.86246 | 0.85687 | 0.0096003 | 0.86207 | 0.042079 | 0.86195 | 0.11258 |  |  | 1421 | 0.81991 | 0.79391 | 0.016111 | 0.79519 | 0.019261 | 0.79526 | 0.021766 |  |  | 1645 | 0.83847 | 0.88321 | 0.023034 | 0.86159 | 0.013751 | 0.86167 | 0.021349 |  |  | 1645 | 0.74465 | 0.88543 | 0.040186 | 0.78248 | 0.0053331 | 0.78247 | 0.010169 |  |  | 83160 | 0.77419 | 0.86787 | 0.011409 | 0.75363 | 0.003834 | 0.75362 | 0.0058013 |  |  | 40960 | 0.62872 | 0.70357 | 0.0083411 | 0.6133 | 0.0034733 | 0.61329 | 0.0074869
|  |  | 1502 | 0.86246 | 0.85769 | 0.0095767 | 0.86273 | 0.042109 | 0.86261 | 0.11267 |  |  | 1426 | 0.81991 | 0.79487 | 0.016087 | 0.79609 | 0.019226 | 0.79616 | 0.021725 |  |  | 1650 | 0.83847 | 0.88377 | 0.02295 | 0.86195 | 0.01368 | 0.86203 | 0.021234 |  |  | 1650 | 0.74802 | 0.88572 | 0.039921 | 0.7825 | 0.0053309 | 0.78249 | 0.010164 |  |  | 83460 | 0.76972 | 0.86787 | 0.011409 | 0.7539 | 0.0038391 | 0.75389 | 0.0058085 |  |  | 41260 | 0.6309 | 0.70357 | 0.0083411 | 0.61368 | 0.0034812 | 0.61367 | 0.0075018
|  |  | 1507 | 0.86426 | 0.85851 | 0.009553 | 0.86338 | 0.042139 | 0.86326 | 0.11275 |  |  | 1431 | 0.82087 | 0.79583 | 0.016063 | 0.79698 | 0.019191 | 0.79706 | 0.021684 |  |  | 1655 | 0.83847 | 0.88434 | 0.022866 | 0.8623 | 0.013609 | 0.86238 | 0.021119 |  |  | 1655 | 0.74465 | 0.88601 | 0.039658 | 0.78253 | 0.0053288 | 0.78252 | 0.01016 |  |  | 83760 | 0.77867 | 0.86787 | 0.011409 | 0.75417 | 0.0038443 | 0.75416 | 0.0058158 |  |  | 41560 | 0.62872 | 0.70357 | 0.0083411 | 0.61406 | 0.0034891 | 0.61405 | 0.0075167
|  |  | 1512 | 0.86515 | 0.85933 | 0.0095293 | 0.86403 | 0.042169 | 0.86391 | 0.11283 |  |  | 1436 | 0.82279 | 0.79678 | 0.016039 | 0.79787 | 0.019155 | 0.79795 | 0.021643 |  |  | 1660 | 0.83847 | 0.8849 | 0.022782 | 0.86266 | 0.013538 | 0.86273 | 0.021005 |  |  | 1660 | 0.74802 | 0.88629 | 0.039395 | 0.78255 | 0.0053267 | 0.78254 | 0.010155 |  |  | 84060 | 0.77195 | 0.86787 | 0.011409 | 0.75443 | 0.0038494 | 0.75443 | 0.0058231 |  |  | 41860 | 0.62655 | 0.70357 | 0.0083411 | 0.61444 | 0.0034969 | 0.61443 | 0.0075315
|  |  | 1517 | 0.86336 | 0.86014 | 0.0095055 | 0.86468 | 0.042199 | 0.86456 | 0.11291 |  |  | 1441 | 0.82279 | 0.79773 | 0.016014 | 0.79876 | 0.019119 | 0.79884 | 0.021601 |  |  | 1665 | 0.83739 | 0.88545 | 0.022698 | 0.863 | 0.013468 | 0.86308 | 0.020891 |  |  | 1665 | 0.74465 | 0.88657 | 0.039135 | 0.78257 | 0.0053247 | 0.78257 | 0.01015 |  |  | 84360 | 0.77643 | 0.86787 | 0.011409 | 0.7547 | 0.0038546 | 0.75469 | 0.0058304 |  |  | 42160 | 0.6309 | 0.70357 | 0.0083411 | 0.61482 | 0.0035048 | 0.61481 | 0.0075464
|  |  | 1522 | 0.86515 | 0.86094 | 0.0094817 | 0.86532 | 0.042228 | 0.8652 | 0.11299 |  |  | 1446 | 0.82279 | 0.79867 | 0.01599 | 0.79964 | 0.019084 | 0.79972 | 0.021559 |  |  | 1670 | 0.83739 | 0.88601 | 0.022614 | 0.86335 | 0.013398 | 0.86343 | 0.020777 |  |  | 1670 | 0.74633 | 0.88685 | 0.038875 | 0.7826 | 0.0053228 | 0.78259 | 0.010146 |  |  | 84660 | 0.78091 | 0.86787 | 0.011409 | 0.75497 | 0.0038597 | 0.75496 | 0.0058376 |  |  | 42460 | 0.6309 | 0.70357 | 0.0083411 | 0.6152 | 0.0035126 | 0.61519 | 0.0075612
|  |  | 1527 | 0.86694 | 0.86174 | 0.0094579 | 0.86595 | 0.042258 | 0.86584 | 0.11307 |  |  | 1451 | 0.82471 | 0.79961 | 0.015965 | 0.80051 | 0.019048 | 0.80059 | 0.021518 |  |  | 1675 | 0.83847 | 0.88656 | 0.02253 | 0.86369 | 0.013328 | 0.86377 | 0.020665 |  |  | 1675 | 0.74465 | 0.88712 | 0.038618 | 0.78262 | 0.005321 | 0.78261 | 0.010142 |  |  | 84960 | 0.76972 | 0.86787 | 0.011409 | 0.75524 | 0.0038648 | 0.75523 | 0.0058449 |  |  | 42760 | 0.63307 | 0.70357 | 0.0083411 | 0.61558 | 0.0035204 | 0.61557 | 0.0075761
|  |  | 1532 | 0.86694 | 0.86254 | 0.009434 | 0.86659 | 0.042287 | 0.86647 | 0.11315 |  |  | 1456 | 0.82471 | 0.80055 | 0.01594 | 0.80139 | 0.019011 | 0.80146 | 0.021476 |  |  | 1680 | 0.83955 | 0.8871 | 0.022446 | 0.86403 | 0.013258 | 0.86411 | 0.020552 |  |  | 1680 | 0.74465 | 0.88739 | 0.038361 | 0.78264 | 0.0053192 | 0.78264 | 0.010138 |  |  | 85260 | 0.76972 | 0.86787 | 0.011409 | 0.7555 | 0.0038699 | 0.75549 | 0.0058521 |  |  | 43060 | 0.62872 | 0.70357 | 0.0083411 | 0.61595 | 0.0035283 | 0.61595 | 0.0075909
|  |  | 1537 | 0.86874 | 0.86333 | 0.00941 | 0.86722 | 0.042316 | 0.8671 | 0.11323 |  |  | 1461 | 0.82664 | 0.80148 | 0.015915 | 0.80225 | 0.018975 | 0.80233 | 0.021433 |  |  | 1685 | 0.83847 | 0.88764 | 0.022363 | 0.86437 | 0.013189 | 0.86444 | 0.020441 |  |  | 1685 | 0.74633 | 0.88766 | 0.038106 | 0.78267 | 0.0053175 | 0.78266 | 0.010134 |  |  | 85560 | 0.77195 | 0.86787 | 0.011409 | 0.75577 | 0.0038751 | 0.75576 | 0.0058593 |  |  | 43360 | 0.63307 | 0.70357 | 0.0083411 | 0.61633 | 0.0035361 | 0.61632 | 0.0076058
|  |  | 1542 | 0.86784 | 0.86412 | 0.009386 | 0.86784 | 0.042345 | 0.86773 | 0.11331 |  |  | 1466 | 0.8276 | 0.8024 | 0.01589 | 0.80311 | 0.018939 | 0.80319 | 0.021391 |  |  | 1690 | 0.83739 | 0.88818 | 0.02228 | 0.8647 | 0.013121 | 0.86478 | 0.020329 |  |  | 1690 | 0.74802 | 0.88793 | 0.037853 | 0.78269 | 0.0053158 | 0.78268 | 0.01013 |  |  | 85860 | 0.77419 | 0.86787 | 0.011409 | 0.75604 | 0.0038802 | 0.75603 | 0.0058666 |  |  | 43660 | 0.62872 | 0.70357 | 0.0083411 | 0.61671 | 0.003544 | 0.6167 | 0.0076206
|  |  | 1547 | 0.86874 | 0.8649 | 0.009362 | 0.86846 | 0.042374 | 0.86835 | 0.11339 |  |  | 1471 | 0.8276 | 0.80332 | 0.015865 | 0.80397 | 0.018902 | 0.80405 | 0.021349 |  |  | 1695 | 0.83955 | 0.88871 | 0.022196 | 0.86503 | 0.013052 | 0.86511 | 0.020219 |  |  | 1695 | 0.74802 | 0.88819 | 0.037601 | 0.78271 | 0.0053142 | 0.7827 | 0.010126 |  |  | 86160 | 0.76524 | 0.86787 | 0.011409 | 0.7563 | 0.0038853 | 0.75629 | 0.0058738 |  |  | 43960 | 0.63525 | 0.70357 | 0.0083411 | 0.61708 | 0.0035518 | 0.61708 | 0.0076354
|  |  | 1552 | 0.87142 | 0.86568 | 0.009338 | 0.86908 | 0.042403 | 0.86897 | 0.11346 |  |  | 1476 | 0.82856 | 0.80424 | 0.015839 | 0.80482 | 0.018866 | 0.8049 | 0.021306 |  |  | 1700 | 0.83847 | 0.88924 | 0.022113 | 0.86536 | 0.012984 | 0.86543 | 0.020109 |  |  | 1700 | 0.74802 | 0.88845 | 0.03735 | 0.78274 | 0.0053126 | 0.78273 | 0.010123 |  |  | 86460 | 0.76748 | 0.86787 | 0.011409 | 0.75657 | 0.0038904 | 0.75656 | 0.005881 |  |  | 44260 | 0.63525 | 0.70357 | 0.0083411 | 0.61746 | 0.0035596 | 0.61745 | 0.0076503
|  |  | 1557 | 0.87053 | 0.86646 | 0.0093139 | 0.86969 | 0.042431 | 0.86958 | 0.11354 |  |  | 1481 | 0.82856 | 0.80515 | 0.015814 | 0.80567 | 0.018829 | 0.80575 | 0.021263 |  |  | 1705 | 0.83955 | 0.88977 | 0.02203 | 0.86568 | 0.012916 | 0.86576 | 0.019999 |  |  | 1705 | 0.74633 | 0.88871 | 0.037101 | 0.78276 | 0.0053111 | 0.78275 | 0.01012 |  |  | 86760 | 0.77195 | 0.86787 | 0.011409 | 0.75683 | 0.0038955 | 0.75682 | 0.0058882 |  |  | 44560 | 0.62872 | 0.70357 | 0.0083411 | 0.61783 | 0.0035674 | 0.61783 | 0.0076651
|  |  | 1562 | 0.87053 | 0.86722 | 0.0092898 | 0.8703 | 0.04246 | 0.87019 | 0.11362 |  |  | 1486 | 0.83048 | 0.80605 | 0.015788 | 0.80651 | 0.018792 | 0.80659 | 0.02122 |  |  | 1710 | 0.83955 | 0.89029 | 0.021948 | 0.86601 | 0.012849 | 0.86608 | 0.01989 |  |  | 1710 | 0.74802 | 0.88897 | 0.036853 | 0.78278 | 0.0053097 | 0.78277 | 0.010116 |  |  | 87060 | 0.76748 | 0.86787 | 0.011409 | 0.7571 | 0.0039005 | 0.75709 | 0.0058954 |  |  | 44860 | 0.63307 | 0.70357 | 0.0083411 | 0.61821 | 0.0035752 | 0.6182 | 0.0076799
|  |  | 1567 | 0.87232 | 0.86799 | 0.0092657 | 0.87091 | 0.042488 | 0.8708 | 0.1137 |  |  | 1491 | 0.83144 | 0.80696 | 0.015762 | 0.80735 | 0.018755 | 0.80743 | 0.021177 |  |  | 1715 | 0.83847 | 0.89081 | 0.021865 | 0.86633 | 0.012782 | 0.8664 | 0.019781 |  |  | 1715 | 0.74633 | 0.88922 | 0.036607 | 0.7828 | 0.0053083 | 0.78279 | 0.010113 |  |  | 87360 | 0.77195 | 0.86787 | 0.011409 | 0.75736 | 0.0039056 | 0.75735 | 0.0059025 |  |  | 45160 | 0.64178 | 0.70357 | 0.0083411 | 0.61858 | 0.003583 | 0.61857 | 0.0076946
|  |  | 1572 | 0.87232 | 0.86875 | 0.0092415 | 0.87151 | 0.042516 | 0.8714 | 0.11377 |  |  | 1496 | 0.83144 | 0.80785 | 0.015736 | 0.80819 | 0.018718 | 0.80826 | 0.021134 |  |  | 1720 | 0.83955 | 0.89133 | 0.021783 | 0.86664 | 0.012715 | 0.86672 | 0.019673 |  |  | 1720 | 0.74633 | 0.88948 | 0.036362 | 0.78282 | 0.005307 | 0.78281 | 0.01011 |  |  | 87660 | 0.77195 | 0.86787 | 0.011409 | 0.75763 | 0.0039107 | 0.75762 | 0.0059097 |  |  | 45460 | 0.6309 | 0.70357 | 0.0083411 | 0.61895 | 0.0035908 | 0.61895 | 0.0077094
|  |  | 1577 | 0.87322 | 0.86951 | 0.0092173 | 0.87211 | 0.042544 | 0.872 | 0.11385 |  |  | 1501 | 0.8324 | 0.80875 | 0.01571 | 0.80902 | 0.01868 | 0.80909 | 0.021091 |  |  | 1725 | 0.84063 | 0.89184 | 0.0217 | 0.86696 | 0.012649 | 0.86703 | 0.019566 |  |  | 1725 | 0.7497 | 0.88972 | 0.036118 | 0.78284 | 0.0053057 | 0.78283 | 0.010107 |  |  | 87960 | 0.77867 | 0.86787 | 0.011409 | 0.75789 | 0.0039157 | 0.75788 | 0.0059168 |  |  | 45760 | 0.63307 | 0.70357 | 0.0083411 | 0.61933 | 0.0035986 | 0.61932 | 0.0077242
|  |  | 1582 | 0.87322 | 0.87026 | 0.009193 | 0.8727 | 0.042572 | 0.8726 | 0.11392 |  |  | 1506 | 0.83336 | 0.80964 | 0.015684 | 0.80984 | 0.018643 | 0.80992 | 0.021047 |  |  | 1730 | 0.84063 | 0.89235 | 0.021618 | 0.86727 | 0.012583 | 0.86734 | 0.019459 |  |  | 1730 | 0.74802 | 0.88997 | 0.035876 | 0.78286 | 0.0053044 | 0.78285 | 0.010104 |  |  | 88260 | 0.76972 | 0.86787 | 0.011409 | 0.75815 | 0.0039208 | 0.75815 | 0.005924 |  |  | 46060 | 0.63307 | 0.70357 | 0.0083411 | 0.6197 | 0.0036064 | 0.61969 | 0.0077389
|  |  | 1587 | 0.87501 | 0.87101 | 0.0091688 | 0.87329 | 0.042599 | 0.87319 | 0.114 |  |  | 1511 | 0.83432 | 0.81052 | 0.015658 | 0.81066 | 0.018605 | 0.81074 | 0.021004 |  |  | 1735 | 0.84171 | 0.89286 | 0.021536 | 0.86758 | 0.012517 | 0.86765 | 0.019352 |  |  | 1735 | 0.74633 | 0.89022 | 0.035636 | 0.78288 | 0.0053032 | 0.78287 | 0.010101 |  |  | 88560 | 0.77643 | 0.86787 | 0.011409 | 0.75842 | 0.0039258 | 0.75841 | 0.0059311 |  |  | 46360 | 0.63525 | 0.70357 | 0.0083411 | 0.62007 | 0.0036142 | 0.62006 | 0.0077537
|  |  | 1592 | 0.87411 | 0.87175 | 0.0091445 | 0.87388 | 0.042627 | 0.87378 | 0.11407 |  |  | 1516 | 0.83336 | 0.8114 | 0.015631 | 0.81148 | 0.018568 | 0.81156 | 0.02096 |  |  | 1740 | 0.84063 | 0.89336 | 0.021454 | 0.86788 | 0.012452 | 0.86795 | 0.019246 |  |  | 1740 | 0.75138 | 0.89046 | 0.035396 | 0.7829 | 0.0053021 | 0.78289 | 0.010099 |  |  | 88860 | 0.77195 | 0.86787 | 0.011409 | 0.75868 | 0.0039309 | 0.75867 | 0.0059382 |  |  | 46660 | 0.63743 | 0.70357 | 0.0083411 | 0.62044 | 0.0036219 | 0.62043 | 0.0077684
|  |  | 1597 | 0.8759 | 0.87249 | 0.0091202 | 0.87446 | 0.042654 | 0.87436 | 0.11414 |  |  | 1521 | 0.83624 | 0.81227 | 0.015605 | 0.81229 | 0.01853 | 0.81237 | 0.020916 |  |  | 1745 | 0.84063 | 0.89386 | 0.021372 | 0.86818 | 0.012387 | 0.86826 | 0.019141 |  |  | 1745 | 0.74802 | 0.8907 | 0.035159 | 0.78292 | 0.005301 | 0.78291 | 0.010096 |  |  | 89160 | 0.77867 | 0.86787 | 0.011409 | 0.75894 | 0.0039359 | 0.75893 | 0.0059453 |  |  | 46960 | 0.63525 | 0.70357 | 0.0083411 | 0.62081 | 0.0036297 | 0.6208 | 0.0077831
|  |  | 1602 | 0.8759 | 0.87322 | 0.0090958 | 0.87504 | 0.042682 | 0.87494 | 0.11422 |  |  | 1526 | 0.83528 | 0.81314 | 0.015578 | 0.8131 | 0.018492 | 0.81317 | 0.020872 |  |  | 1750 | 0.84171 | 0.89435 | 0.021291 | 0.86849 | 0.012322 | 0.86856 | 0.019036 |  |  | 1750 | 0.74802 | 0.89093 | 0.034922 | 0.78294 | 0.0052999 | 0.78293 | 0.010094 |  |  | 89460 | 0.77643 | 0.86787 | 0.011409 | 0.7592 | 0.0039409 | 0.7592 | 0.0059524 |  |  | 47260 | 0.63525 | 0.70357 | 0.0083411 | 0.62118 | 0.0036375 | 0.62117 | 0.0077978
|  |  | 1607 | 0.8768 | 0.87395 | 0.0090715 | 0.87562 | 0.042709 | 0.87552 | 0.11429 |  |  | 1531 | 0.83624 | 0.81401 | 0.015551 | 0.8139 | 0.018454 | 0.81398 | 0.020828 |  |  | 1755 | 0.84063 | 0.89485 | 0.021209 | 0.86878 | 0.012258 | 0.86885 | 0.018931 |  |  | 1755 | 0.75306 | 0.89117 | 0.034687 | 0.78296 | 0.0052988 | 0.78295 | 0.010091 |  |  | 89760 | 0.76972 | 0.86787 | 0.011409 | 0.75947 | 0.003946 | 0.75946 | 0.0059595 |  |  | 47560 | 0.63307 | 0.70357 | 0.0083411 | 0.62154 | 0.0036452 | 0.62154 | 0.0078125
|  |  | 1612 | 0.8777 | 0.87468 | 0.0090471 | 0.87619 | 0.042736 | 0.8761 | 0.11436 |  |  | 1536 | 0.83816 | 0.81487 | 0.015524 | 0.8147 | 0.018416 | 0.81478 | 0.020784 |  |  | 1760 | 0.84279 | 0.89533 | 0.021128 | 0.86908 | 0.012194 | 0.86915 | 0.018828 |  |  | 1760 | 0.7497 | 0.8914 | 0.034454 | 0.78298 | 0.0052978 | 0.78297 | 0.010089 |  |  | 90060 | 0.77419 | 0.86787 | 0.011409 | 0.75973 | 0.003951 | 0.75972 | 0.0059666 |  |  | 47860 | 0.6309 | 0.70357 | 0.0083411 | 0.62191 | 0.0036529 | 0.62191 | 0.0078272
|  |  | 1617 | 0.87949 | 0.8754 | 0.0090227 | 0.87676 | 0.042762 | 0.87667 | 0.11443 |  |  | 1541 | 0.83816 | 0.81573 | 0.015497 | 0.81549 | 0.018378 | 0.81557 | 0.020739 |  |  | 1765 | 0.84171 | 0.89582 | 0.021047 | 0.86937 | 0.01213 | 0.86944 | 0.018724 |  |  | 1765 | 0.7497 | 0.89163 | 0.034221 | 0.783 | 0.0052969 | 0.78299 | 0.010087 |  |  | 90360 | 0.77195 | 0.86787 | 0.011409 | 0.75999 | 0.003956 | 0.75998 | 0.0059737 |  |  | 48160 | 0.63525 | 0.70357 | 0.0083411 | 0.62228 | 0.0036607 | 0.62227 | 0.0078418
|  |  | 1622 | 0.87859 | 0.87612 | 0.0089982 | 0.87733 | 0.042789 | 0.87723 | 0.1145 |  |  | 1546 | 0.83912 | 0.81659 | 0.01547 | 0.81628 | 0.01834 | 0.81636 | 0.020695 |  |  | 1770 | 0.84171 | 0.8963 | 0.020966 | 0.86966 | 0.012067 | 0.86973 | 0.018621 |  |  | 1770 | 0.7497 | 0.89186 | 0.03399 | 0.78302 | 0.0052959 | 0.78301 | 0.010085 |  |  | 90660 | 0.77643 | 0.86787 | 0.011409 | 0.76025 | 0.003961 | 0.76024 | 0.0059808 |  |  | 48460 | 0.63743 | 0.70357 | 0.0083411 | 0.62265 | 0.0036684 | 0.62264 | 0.0078565
|  |  | 1627 | 0.88038 | 0.87683 | 0.0089738 | 0.87789 | 0.042816 | 0.8778 | 0.11457 |  |  | 1551 | 0.84008 | 0.81743 | 0.015443 | 0.81707 | 0.018301 | 0.81714 | 0.02065 |  |  | 1775 | 0.84171 | 0.89678 | 0.020886 | 0.86995 | 0.012004 | 0.87002 | 0.018519 |  |  | 1775 | 0.7497 | 0.89209 | 0.033761 | 0.78304 | 0.005295 | 0.78303 | 0.010083 |  |  | 90960 | 0.77643 | 0.86787 | 0.011409 | 0.76051 | 0.0039659 | 0.76051 | 0.0059878 |  |  | 48760 | 0.63743 | 0.70357 | 0.0083411 | 0.62301 | 0.0036761 | 0.62301 | 0.0078711
|  |  | 1632 | 0.87949 | 0.87754 | 0.0089493 | 0.87845 | 0.042842 | 0.87836 | 0.11465 |  |  | 1556 | 0.84008 | 0.81828 | 0.015415 | 0.81785 | 0.018263 | 0.81793 | 0.020606 |  |  | 1780 | 0.84279 | 0.89726 | 0.020805 | 0.87023 | 0.011941 | 0.8703 | 0.018417 |  |  | 1780 | 0.75138 | 0.89231 | 0.033533 | 0.78306 | 0.0052942 | 0.78305 | 0.010081 |  |  | 91260 | 0.77195 | 0.86787 | 0.011409 | 0.76077 | 0.0039709 | 0.76077 | 0.0059948 |  |  | 49060 | 0.63743 | 0.70357 | 0.0083411 | 0.62338 | 0.0036838 | 0.62337 | 0.0078857
|  |  | 1637 | 0.88218 | 0.87825 | 0.0089249 | 0.879 | 0.042868 | 0.87891 | 0.11472 |  |  | 1561 | 0.84008 | 0.81912 | 0.015388 | 0.81862 | 0.018224 | 0.8187 | 0.020561 |  |  | 1785 | 0.84279 | 0.89773 | 0.020725 | 0.87052 | 0.011879 | 0.87059 | 0.018316 |  |  | 1785 | 0.75306 | 0.89253 | 0.033306 | 0.78308 | 0.0052933 | 0.78307 | 0.010079 |  |  | 91560 | 0.77643 | 0.86787 | 0.011409 | 0.76103 | 0.0039759 | 0.76103 | 0.0060019 |  |  | 49360 | 0.63743 | 0.70357 | 0.0083411 | 0.62374 | 0.0036915 | 0.62374 | 0.0079003
|  |  | 1642 | 0.88218 | 0.87895 | 0.0089004 | 0.87956 | 0.042895 | 0.87947 | 0.11478 |  |  | 1566 | 0.84104 | 0.81996 | 0.01536 | 0.8194 | 0.018186 | 0.81948 | 0.020516 |  |  | 1790 | 0.84279 | 0.8982 | 0.020644 | 0.8708 | 0.011817 | 0.87087 | 0.018215 |  |  | 1790 | 0.74802 | 0.89275 | 0.033081 | 0.7831 | 0.0052925 | 0.78308 | 0.010077 |  |  | 91860 | 0.77867 | 0.86787 | 0.011409 | 0.76129 | 0.0039809 | 0.76129 | 0.0060089 |  |  | 49660 | 0.64178 | 0.70357 | 0.0083411 | 0.62411 | 0.0036992 | 0.6241 | 0.0079148
|  |  | 1647 | 0.88218 | 0.87964 | 0.0088759 | 0.8801 | 0.042921 | 0.88002 | 0.11485 |  |  | 1571 | 0.842 | 0.82079 | 0.015332 | 0.82017 | 0.018147 | 0.82024 | 0.020471 |  |  | 1795 | 0.84171 | 0.89866 | 0.020564 | 0.87107 | 0.011755 | 0.87114 | 0.018115 |  |  | 1795 | 0.74802 | 0.89297 | 0.032857 | 0.78311 | 0.0052918 | 0.7831 | 0.010075 |  |  | 92160 | 0.78091 | 0.86787 | 0.011409 | 0.76155 | 0.0039858 | 0.76155 | 0.0060159 |  |  | 49960 | 0.63307 | 0.70357 | 0.0083411 | 0.62447 | 0.0037068 | 0.62446 | 0.0079294
|  |  | 1652 | 0.88307 | 0.88034 | 0.0088513 | 0.88065 | 0.042947 | 0.88056 | 0.11492 |  |  | 1576 | 0.842 | 0.82162 | 0.015304 | 0.82093 | 0.018108 | 0.82101 | 0.020426 |  |  | 1800 | 0.84063 | 0.89913 | 0.020484 | 0.87135 | 0.011694 | 0.87142 | 0.018015 |  |  | 1800 | 0.7497 | 0.89318 | 0.032634 | 0.78313 | 0.005291 | 0.78312 | 0.010073 |  |  | 92460 | 0.78091 | 0.86787 | 0.011409 | 0.76181 | 0.0039908 | 0.76181 | 0.0060229 |  |  | 50260 | 0.63743 | 0.70357 | 0.0083411 | 0.62483 | 0.0037145 | 0.62483 | 0.0079439
|  |  | 1657 | 0.88307 | 0.88103 | 0.0088268 | 0.88119 | 0.042972 | 0.88111 | 0.11499 |  |  | 1581 | 0.84392 | 0.82244 | 0.015277 | 0.82169 | 0.01807 | 0.82177 | 0.020381 |  |  | 1805 | 0.84279 | 0.89959 | 0.020405 | 0.87162 | 0.011633 | 0.87169 | 0.017916 |  |  | 1805 | 0.74802 | 0.8934 | 0.032413 | 0.78315 | 0.0052903 | 0.78314 | 0.010072 |  |  | 92760 | 0.78091 | 0.86787 | 0.011409 | 0.76207 | 0.0039957 | 0.76207 | 0.0060299 |  |  | 50560 | 0.64613 | 0.70357 | 0.0083411 | 0.62519 | 0.0037221 | 0.62519 | 0.0079584
|  |  | 1662 | 0.88486 | 0.88171 | 0.0088023 | 0.88173 | 0.042998 | 0.88165 | 0.11506 |  |  | 1586 | 0.84392 | 0.82326 | 0.015249 | 0.82245 | 0.018031 | 0.82253 | 0.020336 |  |  | 1810 | 0.84386 | 0.90004 | 0.020325 | 0.87189 | 0.011572 | 0.87196 | 0.017818 |  |  | 1810 | 0.74802 | 0.89361 | 0.032193 | 0.78317 | 0.0052896 | 0.78315 | 0.01007 |  |  | 93060 | 0.78091 | 0.86787 | 0.011409 | 0.76233 | 0.0040007 | 0.76232 | 0.0060369 |  |  | 50860 | 0.64395 | 0.70357 | 0.0083411 | 0.62556 | 0.0037297 | 0.62555 | 0.0079729
|  |  | 1667 | 0.88486 | 0.88239 | 0.0087777 | 0.88227 | 0.043023 | 0.88218 | 0.11513 |  |  | 1591 | 0.84488 | 0.82408 | 0.01522 | 0.8232 | 0.017992 | 0.82328 | 0.02029 |  |  | 1815 | 0.84279 | 0.9005 | 0.020246 | 0.87216 | 0.011512 | 0.87223 | 0.017719 |  |  | 1815 | 0.74802 | 0.89382 | 0.031975 | 0.78318 | 0.005289 | 0.78317 | 0.010068 |  |  | 93360 | 0.78314 | 0.86787 | 0.011409 | 0.76259 | 0.0040056 | 0.76258 | 0.0060438 |  |  | 51160 | 0.6396 | 0.70357 | 0.0083411 | 0.62592 | 0.0037374 | 0.62591 | 0.0079873
|  |  | 1672 | 0.88576 | 0.88307 | 0.0087531 | 0.8828 | 0.043049 | 0.88272 | 0.11519 |  |  | 1596 | 0.84584 | 0.82489 | 0.015192 | 0.82395 | 0.017953 | 0.82403 | 0.020245 |  |  | 1820 | 0.84279 | 0.90095 | 0.020167 | 0.87243 | 0.011452 | 0.87249 | 0.017622 |  |  | 1820 | 0.7497 | 0.89402 | 0.031757 | 0.7832 | 0.0052883 | 0.78319 | 0.010067 |  |  | 93660 | 0.77643 | 0.86787 | 0.011409 | 0.76285 | 0.0040105 | 0.76284 | 0.0060508 |  |  | 51460 | 0.63525 | 0.70357 | 0.0083411 | 0.62628 | 0.003745 | 0.62627 | 0.0080018
|  |  | 1677 | 0.88576 | 0.88374 | 0.0087286 | 0.88333 | 0.043074 | 0.88325 | 0.11526 |  |  | 1601 | 0.84488 | 0.8257 | 0.015164 | 0.82469 | 0.017913 | 0.82477 | 0.020199 |  |  | 1825 | 0.84386 | 0.9014 | 0.020088 | 0.87269 | 0.011392 | 0.87276 | 0.017525 |  |  | 1825 | 0.74633 | 0.89423 | 0.031542 | 0.78322 | 0.0052877 | 0.78321 | 0.010065 |  |  | 93960 | 0.77867 | 0.86787 | 0.011409 | 0.76311 | 0.0040154 | 0.7631 | 0.0060577 |  |  | 51760 | 0.64178 | 0.70357 | 0.0083411 | 0.62664 | 0.0037526 | 0.62663 | 0.0080162
|  |  | 1682 | 0.88755 | 0.88441 | 0.008704 | 0.88386 | 0.043099 | 0.88378 | 0.11533 |  |  | 1606 | 0.84681 | 0.8265 | 0.015135 | 0.82543 | 0.017874 | 0.82551 | 0.020154 |  |  | 1830 | 0.84279 | 0.90184 | 0.020009 | 0.87295 | 0.011333 | 0.87302 | 0.017428 |  |  | 1830 | 0.7497 | 0.89443 | 0.031327 | 0.78324 | 0.0052871 | 0.78322 | 0.010064 |  |  | 94260 | 0.77867 | 0.86787 | 0.011409 | 0.76336 | 0.0040203 | 0.76336 | 0.0060647 |  |  | 52060 | 0.64178 | 0.70357 | 0.0083411 | 0.627 | 0.0037602 | 0.62699 | 0.0080306
|  |  | 1687 | 0.88755 | 0.88508 | 0.0086794 | 0.88438 | 0.043124 | 0.8843 | 0.11539 |  |  | 1611 | 0.84584 | 0.8273 | 0.015107 | 0.82617 | 0.017835 | 0.82624 | 0.020108 |  |  | 1835 | 0.84171 | 0.90228 | 0.01993 | 0.87321 | 0.011274 | 0.87328 | 0.017332 |  |  | 1835 | 0.75474 | 0.89463 | 0.031114 | 0.78325 | 0.0052865 | 0.78324 | 0.010063 |  |  | 94560 | 0.77643 | 0.86787 | 0.011409 | 0.76362 | 0.0040252 | 0.76361 | 0.0060716 |  |  | 52360 | 0.6396 | 0.70357 | 0.0083411 | 0.62735 | 0.0037677 | 0.62735 | 0.0080449
|  |  | 1692 | 0.88755 | 0.88574 | 0.0086548 | 0.8849 | 0.043149 | 0.88482 | 0.11546 |  |  | 1616 | 0.84777 | 0.8281 | 0.015078 | 0.8269 | 0.017795 | 0.82698 | 0.020062 |  |  | 1840 | 0.84494 | 0.90272 | 0.019852 | 0.87347 | 0.011215 | 0.87353 | 0.017237 |  |  | 1840 | 0.75138 | 0.89483 | 0.030902 | 0.78327 | 0.005286 | 0.78326 | 0.010061 |  |  | 94860 | 0.78314 | 0.86787 | 0.011409 | 0.76388 | 0.0040301 | 0.76387 | 0.0060785 |  |  | 52660 | 0.6396 | 0.70357 | 0.0083411 | 0.62771 | 0.0037753 | 0.62771 | 0.0080593
|  |  | 1697 | 0.88845 | 0.8864 | 0.0086302 | 0.88542 | 0.043174 | 0.88534 | 0.11552 |  |  | 1621 | 0.84777 | 0.82889 | 0.01505 | 0.82763 | 0.017756 | 0.8277 | 0.020017 |  |  | 1845 | 0.84386 | 0.90315 | 0.019774 | 0.87372 | 0.011157 | 0.87379 | 0.017142 |  |  | 1845 | 0.74802 | 0.89503 | 0.030692 | 0.78329 | 0.0052855 | 0.78327 | 0.01006 |  |  | 95160 | 0.78538 | 0.86787 | 0.011409 | 0.76414 | 0.004035 | 0.76413 | 0.0060854 |  |  | 52960 | 0.64395 | 0.70357 | 0.0083411 | 0.62807 | 0.0037828 | 0.62806 | 0.0080736
|  |  | 1702 | 0.88845 | 0.88705 | 0.0086056 | 0.88593 | 0.043199 | 0.88585 | 0.11559 |  |  | 1626 | 0.84969 | 0.82968 | 0.015021 | 0.82835 | 0.017717 | 0.82843 | 0.019971 |  |  | 1850 | 0.84386 | 0.90359 | 0.019696 | 0.87398 | 0.011099 | 0.87404 | 0.017047 |  |  | 1850 | 0.75138 | 0.89522 | 0.030482 | 0.7833 | 0.005285 | 0.78329 | 0.010059 |  |  | 95460 | 0.78091 | 0.86787 | 0.011409 | 0.76439 | 0.0040399 | 0.76439 | 0.0060923 |  |  | 53260 | 0.6396 | 0.70357 | 0.0083411 | 0.62843 | 0.0037904 | 0.62842 | 0.0080879
|  |  | 1707 | 0.88934 | 0.8877 | 0.008581 | 0.88644 | 0.043223 | 0.88637 | 0.11565 |  |  | 1631 | 0.85161 | 0.83046 | 0.014992 | 0.82907 | 0.017677 | 0.82915 | 0.019925 |  |  | 1855 | 0.84494 | 0.90402 | 0.019618 | 0.87423 | 0.011042 | 0.87429 | 0.016953 |  |  | 1855 | 0.74802 | 0.89542 | 0.030274 | 0.78332 | 0.0052845 | 0.7833 | 0.010058 |  |  | 95760 | 0.77867 | 0.86787 | 0.011409 | 0.76465 | 0.0040447 | 0.76464 | 0.0060992 |  |  | 53560 | 0.64178 | 0.70357 | 0.0083411 | 0.62878 | 0.0037979 | 0.62878 | 0.0081022
|  |  | 1712 | 0.89024 | 0.88835 | 0.0085564 | 0.88695 | 0.043248 | 0.88687 | 0.11572 |  |  | 1636 | 0.84969 | 0.83124 | 0.014963 | 0.82978 | 0.017637 | 0.82986 | 0.019879 |  |  | 1860 | 0.84602 | 0.90444 | 0.01954 | 0.87447 | 0.010984 | 0.87454 | 0.01686 |  |  | 1860 | 0.7497 | 0.89561 | 0.030068 | 0.78333 | 0.005284 | 0.78332 | 0.010057 |  |  | 96060 | 0.78091 | 0.86787 | 0.011409 | 0.7649 | 0.0040496 | 0.7649 | 0.006106 |  |  | 53860 | 0.6396 | 0.70357 | 0.0083411 | 0.62914 | 0.0038054 | 0.62913 | 0.0081164
|  |  | 1717 | 0.89024 | 0.88899 | 0.0085317 | 0.88745 | 0.043272 | 0.88738 | 0.11578 |  |  | 1641 | 0.85065 | 0.83202 | 0.014934 | 0.8305 | 0.017598 | 0.83058 | 0.019832 |  |  | 1865 | 0.84602 | 0.90487 | 0.019463 | 0.87472 | 0.010927 | 0.87478 | 0.016767 |  |  | 1865 | 0.7497 | 0.8958 | 0.029863 | 0.78335 | 0.0052836 | 0.78334 | 0.010056 |  |  | 96360 | 0.78314 | 0.86787 | 0.011409 | 0.76516 | 0.0040545 | 0.76515 | 0.0061129 |  |  | 54160 | 0.6396 | 0.70357 | 0.0083411 | 0.62949 | 0.0038129 | 0.62949 | 0.0081307
|  |  | 1722 | 0.89024 | 0.88963 | 0.0085071 | 0.88796 | 0.043296 | 0.88788 | 0.11584 |  |  | 1646 | 0.85161 | 0.83279 | 0.014905 | 0.83121 | 0.017558 | 0.83128 | 0.019786 |  |  | 1870 | 0.84494 | 0.90529 | 0.019385 | 0.87496 | 0.010871 | 0.87503 | 0.016674 |  |  | 1870 | 0.75138 | 0.89598 | 0.029659 | 0.78336 | 0.0052831 | 0.78335 | 0.010055 |  |  | 96660 | 0.78091 | 0.86787 | 0.011409 | 0.76541 | 0.0040593 | 0.76541 | 0.0061197 |  |  | 54460 | 0.64178 | 0.70357 | 0.0083411 | 0.62985 | 0.0038204 | 0.62984 | 0.0081449
|  |  | 1727 | 0.89203 | 0.89027 | 0.0084825 | 0.88845 | 0.04332 | 0.88838 | 0.11591 |  |  | 1651 | 0.85161 | 0.83356 | 0.014876 | 0.83191 | 0.017518 | 0.83199 | 0.01974 |  |  | 1875 | 0.84494 | 0.90571 | 0.019308 | 0.87521 | 0.010814 | 0.87527 | 0.016582 |  |  | 1875 | 0.7497 | 0.89617 | 0.029456 | 0.78338 | 0.0052827 | 0.78337 | 0.010054 |  |  | 96960 | 0.78314 | 0.86787 | 0.011409 | 0.76567 | 0.0040641 | 0.76566 | 0.0061266 |  |  | 54760 | 0.64178 | 0.70357 | 0.0083411 | 0.6302 | 0.0038278 | 0.6302 | 0.008159
|  |  | 1732 | 0.89114 | 0.8909 | 0.0084579 | 0.88895 | 0.043344 | 0.88888 | 0.11597 |  |  | 1656 | 0.85257 | 0.83432 | 0.014847 | 0.83261 | 0.017478 | 0.83269 | 0.019694 |  |  | 1880 | 0.84602 | 0.90612 | 0.019232 | 0.87545 | 0.010758 | 0.87551 | 0.016491 |  |  | 1880 | 0.75138 | 0.89635 | 0.029255 | 0.7834 | 0.0052823 | 0.78338 | 0.010053 |  |  | 97260 | 0.78538 | 0.86787 | 0.011409 | 0.76592 | 0.004069 | 0.76592 | 0.0061334 |  |  | 55060 | 0.6483 | 0.70357 | 0.0083411 | 0.63055 | 0.0038353 | 0.63055 | 0.0081732
|  |  | 1737 | 0.89293 | 0.89152 | 0.0084333 | 0.88944 | 0.043368 | 0.88938 | 0.11603 |  |  | 1661 | 0.85353 | 0.83508 | 0.014817 | 0.83331 | 0.017439 | 0.83339 | 0.019647 |  |  | 1885 | 0.8471 | 0.90653 | 0.019155 | 0.87568 | 0.010703 | 0.87575 | 0.0164 |  |  | 1885 | 0.7497 | 0.89654 | 0.029054 | 0.78341 | 0.0052819 | 0.7834 | 0.010052 |  |  | 97560 | 0.78762 | 0.86787 | 0.011409 | 0.76618 | 0.0040738 | 0.76617 | 0.0061402 |  |  | 55360 | 0.64613 | 0.70357 | 0.0083411 | 0.63091 | 0.0038427 | 0.6309 | 0.0081873
|  |  | 1742 | 0.89293 | 0.89215 | 0.0084087 | 0.88993 | 0.043392 | 0.88987 | 0.11609 |  |  | 1666 | 0.85449 | 0.83584 | 0.014788 | 0.834 | 0.017399 | 0.83408 | 0.019601 |  |  | 1890 | 0.84494 | 0.90694 | 0.019078 | 0.87592 | 0.010648 | 0.87598 | 0.016309 |  |  | 1890 | 0.7497 | 0.89672 | 0.028856 | 0.78343 | 0.0052816 | 0.78341 | 0.010051 |  |  | 97860 | 0.78762 | 0.86787 | 0.011409 | 0.76643 | 0.0040786 | 0.76643 | 0.006147 |  |  | 55660 | 0.64395 | 0.70357 | 0.0083411 | 0.63126 | 0.0038502 | 0.63125 | 0.0082014
|  |  | 1747 | 0.89293 | 0.89277 | 0.0083841 | 0.89042 | 0.043415 | 0.89036 | 0.11615 |  |  | 1671 | 0.85545 | 0.83659 | 0.014758 | 0.83469 | 0.017359 | 0.83477 | 0.019554 |  |  | 1895 | 0.84494 | 0.90735 | 0.019002 | 0.87615 | 0.010593 | 0.87621 | 0.016219 |  |  | 1895 | 0.7497 | 0.89689 | 0.028658 | 0.78344 | 0.0052812 | 0.78343 | 0.01005 |  |  | 98160 | 0.78762 | 0.86787 | 0.011409 | 0.76669 | 0.0040834 | 0.76668 | 0.0061538 |  |  | 55960 | 0.64178 | 0.70357 | 0.0083411 | 0.63161 | 0.0038576 | 0.63161 | 0.0082155
|  |  | 1752 | 0.89472 | 0.89339 | 0.0083595 | 0.89091 | 0.043439 | 0.89084 | 0.11621 |  |  | 1676 | 0.85545 | 0.83734 | 0.014729 | 0.83538 | 0.017319 | 0.83545 | 0.019508 |  |  | 1900 | 0.84602 | 0.90775 | 0.018926 | 0.87638 | 0.010538 | 0.87644 | 0.01613 |  |  | 1900 | 0.74802 | 0.89707 | 0.028462 | 0.78346 | 0.0052809 | 0.78344 | 0.010049 |  |  | 98460 | 0.78538 | 0.86787 | 0.011409 | 0.76694 | 0.0040882 | 0.76693 | 0.0061605 |  |  | 56260 | 0.64178 | 0.70357 | 0.0083411 | 0.63196 | 0.003865 | 0.63196 | 0.0082295
|  |  | 1757 | 0.89561 | 0.894 | 0.0083349 | 0.89139 | 0.043462 | 0.89132 | 0.11627 |  |  | 1681 | 0.85641 | 0.83809 | 0.014699 | 0.83606 | 0.017279 | 0.83614 | 0.019461 |  |  | 1905 | 0.84602 | 0.90816 | 0.01885 | 0.87661 | 0.010484 | 0.87667 | 0.016041 |  |  | 1905 | 0.74633 | 0.89725 | 0.028267 | 0.78347 | 0.0052806 | 0.78346 | 0.010048 |  |  | 98760 | 0.78538 | 0.86787 | 0.011409 | 0.76719 | 0.004093 | 0.76719 | 0.0061673 |  |  | 56560 | 0.64613 | 0.70357 | 0.0083411 | 0.63231 | 0.0038723 | 0.63231 | 0.0082435
|  |  | 1762 | 0.89472 | 0.89461 | 0.0083103 | 0.89187 | 0.043485 | 0.8918 | 0.11634 |  |  | 1686 | 0.85641 | 0.83883 | 0.014669 | 0.83674 | 0.017239 | 0.83681 | 0.019415 |  |  | 1910 | 0.8471 | 0.90855 | 0.018774 | 0.87684 | 0.01043 | 0.8769 | 0.015953 |  |  | 1910 | 0.75138 | 0.89742 | 0.028073 | 0.78349 | 0.0052802 | 0.78347 | 0.010048 |  |  | 99060 | 0.78314 | 0.86787 | 0.011409 | 0.76745 | 0.0040978 | 0.76744 | 0.0061741 |  |  | 56860 | 0.64613 | 0.70357 | 0.0083411 | 0.63266 | 0.0038797 | 0.63266 | 0.0082575
|  |  | 1767 | 0.89472 | 0.89522 | 0.0082857 | 0.89234 | 0.043508 | 0.89228 | 0.1164 |  |  | 1691 | 0.85641 | 0.83957 | 0.01464 | 0.83741 | 0.017199 | 0.83749 | 0.019368 |  |  | 1915 | 0.84602 | 0.90895 | 0.018699 | 0.87707 | 0.010376 | 0.87713 | 0.015865 |  |  | 1915 | 0.7497 | 0.89759 | 0.027881 | 0.7835 | 0.00528 | 0.78349 | 0.010047 |  |  | 99360 | 0.78538 | 0.86787 | 0.011409 | 0.7677 | 0.0041025 | 0.76769 | 0.0061808 |  |  | 57160 | 0.64613 | 0.70357 | 0.0083411 | 0.63301 | 0.0038871 | 0.63301 | 0.0082714
|  |  | 1772 | 0.89561 | 0.89582 | 0.0082611 | 0.89282 | 0.043531 | 0.89276 | 0.11645 |  |  | 1696 | 0.85737 | 0.8403 | 0.01461 | 0.83808 | 0.017158 | 0.83816 | 0.019321 |  |  | 1920 | 0.84602 | 0.90934 | 0.018624 | 0.87729 | 0.010323 | 0.87735 | 0.015778 |  |  | 1920 | 0.7497 | 0.89776 | 0.027689 | 0.78352 | 0.0052797 | 0.7835 | 0.010046 |  |  | 99660 | 0.78762 | 0.86787 | 0.011409 | 0.76795 | 0.0041073 | 0.76795 | 0.0061875 |  |  | 57460 | 0.65918 | 0.70357 | 0.0083411 | 0.63336 | 0.0038944 | 0.63335 | 0.0082854
|  |  | 1777 | 0.8983 | 0.89642 | 0.0082365 | 0.89329 | 0.043554 | 0.89323 | 0.11651 |  |  | 1701 | 0.85929 | 0.84103 | 0.01458 | 0.83875 | 0.017118 | 0.83883 | 0.019275 |  |  | 1925 | 0.84602 | 0.90973 | 0.018549 | 0.87751 | 0.01027 | 0.87757 | 0.015691 |  |  | 1925 | 0.75306 | 0.89793 | 0.027499 | 0.78353 | 0.0052794 | 0.78351 | 0.010045 |  |  | 99960 | 0.78538 | 0.86787 | 0.011409 | 0.7682 | 0.004112 | 0.7682 | 0.0061942 |  |  | 57760 | 0.6483 | 0.70357 | 0.0083411 | 0.63371 | 0.0039017 | 0.6337 | 0.0082993
|  |  | 1782 | 0.89741 | 0.89702 | 0.008212 | 0.89376 | 0.043577 | 0.8937 | 0.11657 |  |  | 1706 | 0.85737 | 0.84176 | 0.01455 | 0.83941 | 0.017078 | 0.83949 | 0.019228 |  |  | 1930 | 0.84602 | 0.91012 | 0.018474 | 0.87773 | 0.010217 | 0.87779 | 0.015604 |  |  | 1930 | 0.74802 | 0.8981 | 0.027311 | 0.78354 | 0.0052791 | 0.78353 | 0.010045 |  |  | 100260 | 0.78762 | 0.86787 | 0.011409 | 0.76846 | 0.0041168 | 0.76845 | 0.006201 |  |  | 58060 | 0.6483 | 0.70357 | 0.0083411 | 0.63405 | 0.003909 | 0.63405 | 0.0083131
|  |  | 1787 | 0.89741 | 0.89761 | 0.0081874 | 0.89422 | 0.0436 | 0.89416 | 0.11663 |  |  | 1711 | 0.85929 | 0.84248 | 0.01452 | 0.84007 | 0.017038 | 0.84015 | 0.019181 |  |  | 1935 | 0.84602 | 0.91051 | 0.018399 | 0.87795 | 0.010165 | 0.87801 | 0.015518 |  |  | 1935 | 0.7497 | 0.89826 | 0.027123 | 0.78356 | 0.0052789 | 0.78354 | 0.010044 |  |  | 100560 | 0.78986 | 0.86787 | 0.011409 | 0.76871 | 0.0041215 | 0.7687 | 0.0062076 |  |  | 58360 | 0.64613 | 0.70357 | 0.0083411 | 0.6344 | 0.0039163 | 0.6344 | 0.008327
|  |  | 1792 | 0.8983 | 0.8982 | 0.0081629 | 0.89468 | 0.043622 | 0.89463 | 0.11669 |  |  | 1716 | 0.85929 | 0.8432 | 0.01449 | 0.84073 | 0.016997 | 0.84081 | 0.019134 |  |  | 1940 | 0.84602 | 0.91089 | 0.018325 | 0.87816 | 0.010113 | 0.87822 | 0.015433 |  |  | 1940 | 0.74802 | 0.89843 | 0.026937 | 0.78357 | 0.0052786 | 0.78356 | 0.010044 |  |  | 100860 | 0.78762 | 0.86787 | 0.011409 | 0.76896 | 0.0041263 | 0.76895 | 0.0062143 |  |  | 58660 | 0.64613 | 0.70357 | 0.0083411 | 0.63475 | 0.0039236 | 0.63474 | 0.0083408
|  |  | 1797 | 0.90009 | 0.89878 | 0.0081383 | 0.89514 | 0.043645 | 0.89509 | 0.11675 |  |  | 1721 | 0.86025 | 0.84392 | 0.01446 | 0.84138 | 0.016957 | 0.84146 | 0.019087 |  |  | 1945 | 0.8471 | 0.91127 | 0.01825 | 0.87838 | 0.010061 | 0.87844 | 0.015348 |  |  | 1945 | 0.75306 | 0.89859 | 0.026752 | 0.78359 | 0.0052784 | 0.78357 | 0.010043 |  |  | 101160 | 0.78538 | 0.86787 | 0.011409 | 0.76921 | 0.004131 | 0.7692 | 0.006221 |  |  | 58960 | 0.64178 | 0.70357 | 0.0083411 | 0.63509 | 0.0039308 | 0.63509 | 0.0083545
|  |  | 1802 | 0.90099 | 0.89937 | 0.0081138 | 0.8956 | 0.043667 | 0.89555 | 0.11681 |  |  | 1726 | 0.86121 | 0.84463 | 0.01443 | 0.84203 | 0.016917 | 0.84211 | 0.01904 |  |  | 1950 | 0.8471 | 0.91165 | 0.018176 | 0.87859 | 0.01001 | 0.87865 | 0.015264 |  |  | 1950 | 0.75306 | 0.89875 | 0.026568 | 0.7836 | 0.0052782 | 0.78358 | 0.010042 |  |  | 101460 | 0.78538 | 0.86787 | 0.011409 | 0.76946 | 0.0041357 | 0.76946 | 0.0062277 |  |  | 59260 | 0.64613 | 0.70357 | 0.0083411 | 0.63544 | 0.0039381 | 0.63543 | 0.0083683
|  |  | 1807 | 0.90099 | 0.89994 | 0.0080893 | 0.89606 | 0.043689 | 0.896 | 0.11686 |  |  | 1731 | 0.86121 | 0.84534 | 0.014399 | 0.84268 | 0.016876 | 0.84275 | 0.018993 |  |  | 1955 | 0.8471 | 0.91202 | 0.018103 | 0.8788 | 0.0099586 | 0.87886 | 0.01518 |  |  | 1955 | 0.75306 | 0.89891 | 0.026385 | 0.78361 | 0.005278 | 0.7836 | 0.010042 |  |  | 101760 | 0.78091 | 0.86787 | 0.011409 | 0.76971 | 0.0041404 | 0.76971 | 0.0062343 |  |  | 59560 | 0.64178 | 0.70357 | 0.0083411 | 0.63578 | 0.0039453 | 0.63578 | 0.008382
|  |  | 1812 | 0.90009 | 0.90052 | 0.0080648 | 0.89651 | 0.043712 | 0.89646 | 0.11692 |  |  | 1736 | 0.86217 | 0.84605 | 0.014369 | 0.84332 | 0.016836 | 0.8434 | 0.018946 |  |  | 1960 | 0.8471 | 0.9124 | 0.018029 | 0.87901 | 0.0099079 | 0.87907 | 0.015096 |  |  | 1960 | 0.75138 | 0.89906 | 0.026204 | 0.78363 | 0.0052778 | 0.78361 | 0.010041 |  |  | 102060 | 0.78091 | 0.86787 | 0.011409 | 0.76996 | 0.0041451 | 0.76996 | 0.0062409 |  |  | 59860 | 0.65265 | 0.70357 | 0.0083411 | 0.63613 | 0.0039525 | 0.63612 | 0.0083957
|  |  | 1817 | 0.90099 | 0.90109 | 0.0080403 | 0.89696 | 0.043734 | 0.89691 | 0.11698 |  |  | 1741 | 0.86313 | 0.84675 | 0.014339 | 0.84396 | 0.016796 | 0.84404 | 0.018899 |  |  | 1965 | 0.84818 | 0.91277 | 0.017956 | 0.87922 | 0.0098575 | 0.87927 | 0.015014 |  |  | 1965 | 0.75306 | 0.89922 | 0.026024 | 0.78364 | 0.0052776 | 0.78363 | 0.010041 |  |  | 102360 | 0.78538 | 0.86787 | 0.011409 | 0.77021 | 0.0041498 | 0.77021 | 0.0062476 |  |  | 60160 | 0.65483 | 0.70357 | 0.0083411 | 0.63647 | 0.0039597 | 0.63647 | 0.0084093
|  |  | 1822 | 0.90278 | 0.90166 | 0.0080158 | 0.89741 | 0.043756 | 0.89736 | 0.11703 |  |  | 1746 | 0.86313 | 0.84745 | 0.014308 | 0.84459 | 0.016755 | 0.84467 | 0.018852 |  |  | 1970 | 0.8471 | 0.91313 | 0.017882 | 0.87942 | 0.0098074 | 0.87948 | 0.014931 |  |  | 1970 | 0.75306 | 0.89937 | 0.025845 | 0.78365 | 0.0052774 | 0.78364 | 0.01004 |  |  | 102660 | 0.78762 | 0.86787 | 0.011409 | 0.77046 | 0.0041545 | 0.77046 | 0.0062542 |  |  | 60460 | 0.65483 | 0.70357 | 0.0083411 | 0.63681 | 0.0039669 | 0.63681 | 0.0084229
|  |  | 1827 | 0.90189 | 0.90223 | 0.0079914 | 0.89785 | 0.043777 | 0.8978 | 0.11709 |  |  | 1751 | 0.86313 | 0.84814 | 0.014278 | 0.84522 | 0.016715 | 0.8453 | 0.018805 |  |  | 1975 | 0.84818 | 0.9135 | 0.017809 | 0.87962 | 0.0097576 | 0.87968 | 0.014849 |  |  | 1975 | 0.75138 | 0.89953 | 0.025667 | 0.78367 | 0.0052773 | 0.78365 | 0.01004 |  |  | 102960 | 0.78762 | 0.86787 | 0.011409 | 0.77071 | 0.0041591 | 0.7707 | 0.0062608 |  |  | 60760 | 0.65918 | 0.70357 | 0.0083411 | 0.63715 | 0.003974 | 0.63715 | 0.0084365
|  |  | 1832 | 0.90278 | 0.90279 | 0.0079669 | 0.89829 | 0.043799 | 0.89825 | 0.11714 |  |  | 1756 | 0.86505 | 0.84884 | 0.014247 | 0.84585 | 0.016674 | 0.84593 | 0.018758 |  |  | 1980 | 0.8471 | 0.91386 | 0.017737 | 0.87983 | 0.0097082 | 0.87988 | 0.014768 |  |  | 1980 | 0.7497 | 0.89968 | 0.02549 | 0.78368 | 0.0052771 | 0.78367 | 0.01004 |  |  | 103260 | 0.78538 | 0.86787 | 0.011409 | 0.77096 | 0.0041638 | 0.77095 | 0.0062674 |  |  | 61060 | 0.65483 | 0.70357 | 0.0083411 | 0.6375 | 0.0039812 | 0.63749 | 0.0084501
|  |  | 1837 | 0.90189 | 0.90335 | 0.0079425 | 0.89873 | 0.043821 | 0.89869 | 0.1172 |  |  | 1761 | 0.86601 | 0.84952 | 0.014217 | 0.84648 | 0.016634 | 0.84656 | 0.018711 |  |  | 1985 | 0.84602 | 0.91422 | 0.017664 | 0.88003 | 0.009659 | 0.88008 | 0.014687 |  |  | 1985 | 0.7497 | 0.89983 | 0.025315 | 0.78369 | 0.0052769 | 0.78368 | 0.010039 |  |  | 103560 | 0.78762 | 0.86787 | 0.011409 | 0.77121 | 0.0041685 | 0.7712 | 0.0062739 |  |  | 61360 | 0.657 | 0.70357 | 0.0083411 | 0.63784 | 0.0039883 | 0.63783 | 0.0084636
|  |  | 1842 | 0.90368 | 0.9039 | 0.0079181 | 0.89917 | 0.043842 | 0.89912 | 0.11725 |  |  | 1766 | 0.86601 | 0.85021 | 0.014186 | 0.8471 | 0.016593 | 0.84718 | 0.018664 |  |  | 1990 | 0.84926 | 0.91458 | 0.017592 | 0.88022 | 0.0096102 | 0.88028 | 0.014606 |  |  | 1990 | 0.75474 | 0.89998 | 0.025141 | 0.78371 | 0.0052768 | 0.78369 | 0.010039 |  |  | 103860 | 0.7921 | 0.86787 | 0.011409 | 0.77146 | 0.0041731 | 0.77145 | 0.0062805 |  |  | 61660 | 0.657 | 0.70357 | 0.0083411 | 0.63818 | 0.0039954 | 0.63817 | 0.0084771
|  |  | 1847 | 0.90368 | 0.90446 | 0.0078937 | 0.89961 | 0.043864 | 0.89956 | 0.11731 |  |  | 1771 | 0.86505 | 0.85089 | 0.014155 | 0.84772 | 0.016553 | 0.8478 | 0.018617 |  |  | 1995 | 0.8471 | 0.91493 | 0.01752 | 0.88042 | 0.0095617 | 0.88047 | 0.014527 |  |  | 1995 | 0.75306 | 0.90012 | 0.024968 | 0.78372 | 0.0052766 | 0.7837 | 0.010038 |  |  | 104160 | 0.78986 | 0.86787 | 0.011409 | 0.7717 | 0.0041777 | 0.7717 | 0.006287 |  |  | 61960 | 0.65265 | 0.70357 | 0.0083411 | 0.63852 | 0.0040025 | 0.63851 | 0.0084905
|  |  | 1852 | 0.90368 | 0.90501 | 0.0078693 | 0.90004 | 0.043885 | 0.89999 | 0.11736 |  |  | 1776 | 0.86601 | 0.85157 | 0.014125 | 0.84833 | 0.016512 | 0.84841 | 0.01857 |  |  | 2000 | 0.85034 | 0.91529 | 0.017448 | 0.88061 | 0.0095135 | 0.88067 | 0.014447 |  |  | 2000 | 0.75306 | 0.90027 | 0.024796 | 0.78373 | 0.0052765 | 0.78372 | 0.010038 |  |  | 104460 | 0.78986 | 0.86787 | 0.011409 | 0.77195 | 0.0041824 | 0.77195 | 0.0062936 |  |  | 62260 | 0.65265 | 0.70357 | 0.0083411 | 0.63886 | 0.0040095 | 0.63885 | 0.0085039
|  |  | 1857 | 0.90457 | 0.90555 | 0.007845 | 0.90047 | 0.043906 | 0.90043 | 0.11742 |  |  | 1781 | 0.86698 | 0.85224 | 0.014094 | 0.84894 | 0.016472 | 0.84902 | 0.018522 |  |  | 2005 | 0.84818 | 0.91564 | 0.017376 | 0.88081 | 0.0094657 | 0.88086 | 0.014368 |  |  | 2005 | 0.7497 | 0.90041 | 0.024625 | 0.78375 | 0.0052764 | 0.78373 | 0.010038 |  |  | 104760 | 0.79433 | 0.86787 | 0.011409 | 0.7722 | 0.004187 | 0.7722 | 0.0063001 |  |  | 62560 | 0.65048 | 0.70357 | 0.0083411 | 0.63919 | 0.0040166 | 0.63919 | 0.0085173
|  |  | 1862 | 0.90457 | 0.9061 | 0.0078206 | 0.9009 | 0.043928 | 0.90085 | 0.11747 |  |  | 1786 | 0.86794 | 0.85291 | 0.014063 | 0.84955 | 0.016431 | 0.84963 | 0.018475 |  |  | 2010 | 0.84818 | 0.91598 | 0.017305 | 0.881 | 0.0094181 | 0.88105 | 0.01429 |  |  | 2010 | 0.75474 | 0.90055 | 0.024456 | 0.78376 | 0.0052763 | 0.78374 | 0.010037 |  |  | 105060 | 0.79433 | 0.86787 | 0.011409 | 0.77245 | 0.0041916 | 0.77244 | 0.0063066 |  |  | 62860 | 0.65483 | 0.70357 | 0.0083411 | 0.63953 | 0.0040236 | 0.63953 | 0.0085307
|  |  | 1867 | 0.90816 | 0.90664 | 0.0077963 | 0.90132 | 0.043949 | 0.90128 | 0.11753 |  |  | 1791 | 0.86794 | 0.85358 | 0.014032 | 0.85016 | 0.016391 | 0.85024 | 0.018428 |  |  | 2015 | 0.84818 | 0.91633 | 0.017233 | 0.88119 | 0.0093709 | 0.88124 | 0.014212 |  |  | 2015 | 0.75306 | 0.9007 | 0.024287 | 0.78377 | 0.0052761 | 0.78376 | 0.010037 |  |  | 105360 | 0.78986 | 0.86787 | 0.011409 | 0.77269 | 0.0041962 | 0.77269 | 0.0063131 |  |  | 63160 | 0.657 | 0.70357 | 0.0083411 | 0.63987 | 0.0040306 | 0.63987 | 0.008544
|  |  | 1872 | 0.90726 | 0.90717 | 0.007772 | 0.90174 | 0.04397 | 0.9017 | 0.11758 |  |  | 1796 | 0.86794 | 0.85425 | 0.014002 | 0.85076 | 0.01635 | 0.85084 | 0.018381 |  |  | 2020 | 0.84926 | 0.91667 | 0.017162 | 0.88138 | 0.0093239 | 0.88143 | 0.014134 |  |  | 2020 | 0.75474 | 0.90084 | 0.02412 | 0.78378 | 0.005276 | 0.78377 | 0.010037 |  |  | 105660 | 0.78762 | 0.86787 | 0.011409 | 0.77294 | 0.0042008 | 0.77294 | 0.0063196 |  |  | 63460 | 0.657 | 0.70357 | 0.0083411 | 0.64021 | 0.0040376 | 0.6402 | 0.0085573
|  |  | 1877 | 0.90726 | 0.90771 | 0.0077478 | 0.90216 | 0.04399 | 0.90213 | 0.11763 |  |  | 1801 | 0.86794 | 0.85491 | 0.013971 | 0.85136 | 0.01631 | 0.85144 | 0.018334 |  |  | 2025 | 0.84818 | 0.91701 | 0.017092 | 0.88156 | 0.0092773 | 0.88162 | 0.014057 |  |  | 2025 | 0.74802 | 0.90097 | 0.023954 | 0.7838 | 0.0052759 | 0.78378 | 0.010036 |  |  | 105960 | 0.78538 | 0.86787 | 0.011409 | 0.77319 | 0.0042054 | 0.77318 | 0.0063261 |  |  | 63760 | 0.657 | 0.70357 | 0.0083411 | 0.64054 | 0.0040446 | 0.64054 | 0.0085705
|  |  | 1882 | 0.90726 | 0.90824 | 0.0077235 | 0.90258 | 0.044011 | 0.90255 | 0.11768 |  |  | 1806 | 0.86794 | 0.85557 | 0.01394 | 0.85195 | 0.016269 | 0.85203 | 0.018286 |  |  | 2030 | 0.84926 | 0.91735 | 0.017021 | 0.88175 | 0.009231 | 0.8818 | 0.01398 |  |  | 2030 | 0.75474 | 0.90111 | 0.023789 | 0.78381 | 0.0052758 | 0.78379 | 0.010036 |  |  | 106260 | 0.7921 | 0.86787 | 0.011409 | 0.77343 | 0.00421 | 0.77343 | 0.0063326 |  |  | 64060 | 0.65918 | 0.70357 | 0.0083411 | 0.64088 | 0.0040516 | 0.64088 | 0.0085837
|  |  | 1887 | 0.90816 | 0.90877 | 0.0076993 | 0.903 | 0.044032 | 0.90296 | 0.11774 |  |  | 1811 | 0.86986 | 0.85622 | 0.013909 | 0.85254 | 0.016229 | 0.85262 | 0.018239 |  |  | 2035 | 0.84818 | 0.91769 | 0.016951 | 0.88193 | 0.009185 | 0.88198 | 0.013904 |  |  | 2035 | 0.75474 | 0.90125 | 0.023625 | 0.78382 | 0.0052757 | 0.78381 | 0.010036 |  |  | 106560 | 0.78986 | 0.86787 | 0.011409 | 0.77368 | 0.0042145 | 0.77367 | 0.006339 |  |  | 64360 | 0.65483 | 0.70357 | 0.0083411 | 0.64122 | 0.0040585 | 0.64121 | 0.0085969
|  |  | 1892 | 0.90816 | 0.90929 | 0.0076751 | 0.90341 | 0.044052 | 0.90338 | 0.11779 |  |  | 1816 | 0.87082 | 0.85687 | 0.013878 | 0.85313 | 0.016188 | 0.85321 | 0.018192 |  |  | 2040 | 0.84818 | 0.91802 | 0.016881 | 0.88211 | 0.0091393 | 0.88216 | 0.013829 |  |  | 2040 | 0.75474 | 0.90138 | 0.023463 | 0.78383 | 0.0052757 | 0.78382 | 0.010035 |  |  | 106860 | 0.79433 | 0.86787 | 0.011409 | 0.77393 | 0.0042191 | 0.77392 | 0.0063455 |  |  | 64660 | 0.6483 | 0.70357 | 0.0083411 | 0.64155 | 0.0040655 | 0.64155 | 0.00861
|  |  | 1897 | 0.90816 | 0.90981 | 0.0076509 | 0.90382 | 0.044073 | 0.90379 | 0.11784 |  |  | 1821 | 0.86986 | 0.85752 | 0.013847 | 0.85372 | 0.016148 | 0.8538 | 0.018145 |  |  | 2045 | 0.84926 | 0.91835 | 0.016811 | 0.88229 | 0.009094 | 0.88234 | 0.013754 |  |  | 2045 | 0.75474 | 0.90151 | 0.023301 | 0.78385 | 0.0052756 | 0.78383 | 0.010035 |  |  | 107160 | 0.78762 | 0.86787 | 0.011409 | 0.77417 | 0.0042237 | 0.77417 | 0.0063519 |  |  | 64960 | 0.65483 | 0.70357 | 0.0083411 | 0.64188 | 0.0040724 | 0.64188 | 0.0086231
|  |  | 1902 | 0.90905 | 0.91033 | 0.0076267 | 0.90423 | 0.044093 | 0.9042 | 0.11789 |  |  | 1826 | 0.87178 | 0.85817 | 0.013816 | 0.8543 | 0.016107 | 0.85438 | 0.018098 |  |  | 2050 | 0.8471 | 0.91868 | 0.016741 | 0.88247 | 0.0090489 | 0.88252 | 0.013679 |  |  | 2050 | 0.75306 | 0.90165 | 0.023141 | 0.78386 | 0.0052755 | 0.78384 | 0.010035 |  |  | 107460 | 0.7921 | 0.86787 | 0.011409 | 0.77442 | 0.0042282 | 0.77441 | 0.0063583 |  |  | 65260 | 0.657 | 0.70357 | 0.0083411 | 0.64222 | 0.0040793 | 0.64221 | 0.0086362
|  |  | 1907 | 0.90995 | 0.91085 | 0.0076026 | 0.90464 | 0.044113 | 0.90461 | 0.11794 |  |  | 1831 | 0.87082 | 0.85881 | 0.013785 | 0.85488 | 0.016067 | 0.85496 | 0.01805 |  |  | 2055 | 0.85034 | 0.91901 | 0.016671 | 0.88265 | 0.0090041 | 0.8827 | 0.013605 |  |  | 2055 | 0.75306 | 0.90178 | 0.022981 | 0.78387 | 0.0052754 | 0.78386 | 0.010035 |  |  | 107760 | 0.7921 | 0.86787 | 0.011409 | 0.77466 | 0.0042327 | 0.77466 | 0.0063647 |  |  | 65560 | 0.66136 | 0.70357 | 0.0083411 | 0.64255 | 0.0040861 | 0.64255 | 0.0086493
|  |  | 1912 | 0.91085 | 0.91136 | 0.0075785 | 0.90504 | 0.044134 | 0.90501 | 0.11799 |  |  | 1836 | 0.87274 | 0.85945 | 0.013753 | 0.85546 | 0.016026 | 0.85553 | 0.018003 |  |  | 2060 | 0.84926 | 0.91934 | 0.016602 | 0.88282 | 0.0089597 | 0.88287 | 0.013531 |  |  | 2060 | 0.75474 | 0.90191 | 0.022823 | 0.78388 | 0.0052754 | 0.78387 | 0.010035 |  |  | 108060 | 0.79881 | 0.86787 | 0.011409 | 0.7749 | 0.0042373 | 0.7749 | 0.0063711 |  |  | 65860 | 0.65265 | 0.70357 | 0.0083411 | 0.64288 | 0.004093 | 0.64288 | 0.0086623
|  |  | 1917 | 0.91085 | 0.91187 | 0.0075544 | 0.90545 | 0.044154 | 0.90542 | 0.11804 |  |  | 1841 | 0.87178 | 0.86008 | 0.013722 | 0.85603 | 0.015986 | 0.85611 | 0.017956 |  |  | 2065 | 0.85034 | 0.91966 | 0.016533 | 0.883 | 0.0089155 | 0.88305 | 0.013458 |  |  | 2065 | 0.75306 | 0.90203 | 0.022666 | 0.7839 | 0.0052753 | 0.78388 | 0.010034 |  |  | 108360 | 0.79881 | 0.86787 | 0.011409 | 0.77515 | 0.0042418 | 0.77514 | 0.0063775 |  |  | 66160 | 0.65048 | 0.70357 | 0.0083411 | 0.64322 | 0.0040998 | 0.64321 | 0.0086752
|  |  | 1922 | 0.91174 | 0.91237 | 0.0075303 | 0.90585 | 0.044174 | 0.90582 | 0.11809 |  |  | 1846 | 0.8737 | 0.86071 | 0.013691 | 0.8566 | 0.015945 | 0.85668 | 0.017909 |  |  | 2070 | 0.85034 | 0.91998 | 0.016464 | 0.88317 | 0.0088716 | 0.88322 | 0.013385 |  |  | 2070 | 0.75306 | 0.90216 | 0.02251 | 0.78391 | 0.0052753 | 0.78389 | 0.010034 |  |  | 108660 | 0.78762 | 0.86787 | 0.011409 | 0.77539 | 0.0042463 | 0.77539 | 0.0063839 |  |  | 66460 | 0.657 | 0.70357 | 0.0083411 | 0.64355 | 0.0041066 | 0.64354 | 0.0086882
|  |  | 1927 | 0.91085 | 0.91288 | 0.0075063 | 0.90625 | 0.044194 | 0.90622 | 0.11815 |  |  | 1851 | 0.87466 | 0.86134 | 0.01366 | 0.85716 | 0.015905 | 0.85724 | 0.017861 |  |  | 2075 | 0.84926 | 0.9203 | 0.016396 | 0.88334 | 0.0088281 | 0.88339 | 0.013313 |  |  | 2075 | 0.75642 | 0.90229 | 0.022355 | 0.78392 | 0.0052752 | 0.7839 | 0.010034 |  |  | 108960 | 0.78986 | 0.86787 | 0.011409 | 0.77564 | 0.0042508 | 0.77563 | 0.0063902 |  |  | 66760 | 0.65265 | 0.70357 | 0.0083411 | 0.64388 | 0.0041134 | 0.64387 | 0.0087011
|  |  | 1932 | 0.91264 | 0.91338 | 0.0074823 | 0.90664 | 0.044213 | 0.90662 | 0.11819 |  |  | 1856 | 0.87466 | 0.86197 | 0.013629 | 0.85773 | 0.015864 | 0.85781 | 0.017814 |  |  | 2080 | 0.85142 | 0.92062 | 0.016327 | 0.88351 | 0.0087849 | 0.88356 | 0.013241 |  |  | 2080 | 0.75306 | 0.90241 | 0.022201 | 0.78393 | 0.0052752 | 0.78392 | 0.010034 |  |  | 109260 | 0.7921 | 0.86787 | 0.011409 | 0.77588 | 0.0042553 | 0.77588 | 0.0063966 |  |  | 67060 | 0.65918 | 0.70357 | 0.0083411 | 0.64421 | 0.0041202 | 0.64421 | 0.0087139
|  |  | 1937 | 0.91353 | 0.91388 | 0.0074583 | 0.90704 | 0.044233 | 0.90701 | 0.11824 |  |  | 1861 | 0.8737 | 0.86259 | 0.013597 | 0.85829 | 0.015824 | 0.85837 | 0.017767 |  |  | 2085 | 0.85142 | 0.92093 | 0.016259 | 0.88368 | 0.0087419 | 0.88373 | 0.013169 |  |  | 2085 | 0.75642 | 0.90253 | 0.022049 | 0.78394 | 0.0052751 | 0.78393 | 0.010034 |  |  | 109560 | 0.79657 | 0.86787 | 0.011409 | 0.77612 | 0.0042598 | 0.77612 | 0.0064029 |  |  | 67360 | 0.65483 | 0.70357 | 0.0083411 | 0.64454 | 0.004127 | 0.64453 | 0.0087267
|  |  | 1942 | 0.91353 | 0.91437 | 0.0074343 | 0.90743 | 0.044253 | 0.9074 | 0.11829 |  |  | 1866 | 0.87562 | 0.86321 | 0.013566 | 0.85885 | 0.015783 | 0.85893 | 0.01772 |  |  | 2090 | 0.85142 | 0.92124 | 0.016191 | 0.88384 | 0.0086993 | 0.88389 | 0.013098 |  |  | 2090 | 0.75474 | 0.90266 | 0.021897 | 0.78396 | 0.0052751 | 0.78394 | 0.010033 |  |  | 109860 | 0.79657 | 0.86787 | 0.011409 | 0.77637 | 0.0042643 | 0.77636 | 0.0064092 |  |  | 67660 | 0.657 | 0.70357 | 0.0083411 | 0.64487 | 0.0041337 | 0.64486 | 0.0087395
|  |  | 1947 | 0.91353 | 0.91486 | 0.0074104 | 0.90782 | 0.044272 | 0.90779 | 0.11834 |  |  | 1871 | 0.87658 | 0.86383 | 0.013535 | 0.8594 | 0.015743 | 0.85948 | 0.017673 |  |  | 2095 | 0.85034 | 0.92155 | 0.016124 | 0.88401 | 0.0086569 | 0.88406 | 0.013028 |  |  | 2095 | 0.75474 | 0.90278 | 0.021747 | 0.78397 | 0.005275 | 0.78395 | 0.010033 |  |  | 110160 | 0.7921 | 0.86787 | 0.011409 | 0.77661 | 0.0042687 | 0.7766 | 0.0064155 |  |  | 67960 | 0.65918 | 0.70357 | 0.0083411 | 0.6452 | 0.0041405 | 0.64519 | 0.0087523
|  |  | 1952 | 0.91353 | 0.91535 | 0.0073865 | 0.9082 | 0.044292 | 0.90818 | 0.11839 |  |  | 1876 | 0.87658 | 0.86444 | 0.013503 | 0.85995 | 0.015702 | 0.86003 | 0.017626 |  |  | 2100 | 0.8525 | 0.92186 | 0.016056 | 0.88417 | 0.0086149 | 0.88422 | 0.012958 |  |  | 2100 | 0.75306 | 0.9029 | 0.021597 | 0.78398 | 0.005275 | 0.78396 | 0.010033 |  |  | 110460 | 0.79433 | 0.86787 | 0.011409 | 0.77685 | 0.0042732 | 0.77685 | 0.0064218 |  |  | 68260 | 0.657 | 0.70357 | 0.0083411 | 0.64552 | 0.0041472 | 0.64552 | 0.008765
|  |  | 1957 | 0.91353 | 0.91584 | 0.0073627 | 0.90859 | 0.044311 | 0.90857 | 0.11844 |  |  | 1881 | 0.87754 | 0.86505 | 0.013472 | 0.8605 | 0.015662 | 0.86058 | 0.017579 |  |  | 2105 | 0.85034 | 0.92217 | 0.015989 | 0.88433 | 0.0085731 | 0.88438 | 0.012888 |  |  | 2105 | 0.75138 | 0.90301 | 0.021449 | 0.78399 | 0.005275 | 0.78397 | 0.010033 |  |  | 110760 | 0.79433 | 0.86787 | 0.011409 | 0.77709 | 0.0042776 | 0.77709 | 0.0064281 |  |  | 68560 | 0.65048 | 0.70357 | 0.0083411 | 0.64585 | 0.0041538 | 0.64585 | 0.0087776
|  |  | 1962 | 0.91443 | 0.91632 | 0.0073388 | 0.90897 | 0.04433 | 0.90895 | 0.11849 |  |  | 1886 | 0.87562 | 0.86566 | 0.013441 | 0.86105 | 0.015621 | 0.86113 | 0.017531 |  |  | 2110 | 0.85142 | 0.92247 | 0.015922 | 0.88449 | 0.0085316 | 0.88454 | 0.012819 |  |  | 2110 | 0.75474 | 0.90313 | 0.021301 | 0.784 | 0.0052749 | 0.78399 | 0.010033 |  |  | 111060 | 0.80105 | 0.86787 | 0.011409 | 0.77733 | 0.0042821 | 0.77733 | 0.0064343 |  |  | 68860 | 0.65483 | 0.70357 | 0.0083411 | 0.64618 | 0.0041605 | 0.64618 | 0.0087903
|  |  | 1967 | 0.91264 | 0.9168 | 0.007315 | 0.90935 | 0.04435 | 0.90934 | 0.11854 |  |  | 1891 | 0.87754 | 0.86626 | 0.013409 | 0.86159 | 0.015581 | 0.86167 | 0.017484 |  |  | 2115 | 0.85034 | 0.92277 | 0.015855 | 0.88465 | 0.0084905 | 0.8847 | 0.012751 |  |  | 2115 | 0.75306 | 0.90325 | 0.021155 | 0.78401 | 0.0052749 | 0.784 | 0.010033 |  |  | 111360 | 0.79433 | 0.86787 | 0.011409 | 0.77758 | 0.0042865 | 0.77757 | 0.0064406 |  |  | 69160 | 0.657 | 0.70357 | 0.0083411 | 0.6465 | 0.0041672 | 0.6465 | 0.0088029
|  |  | 1972 | 0.91443 | 0.91728 | 0.0072912 | 0.90973 | 0.044369 | 0.90972 | 0.11858 |  |  | 1896 | 0.8785 | 0.86686 | 0.013378 | 0.86213 | 0.015541 | 0.86221 | 0.017437 |  |  | 2120 | 0.85142 | 0.92307 | 0.015789 | 0.88481 | 0.0084496 | 0.88486 | 0.012682 |  |  | 2120 | 0.75474 | 0.90336 | 0.02101 | 0.78402 | 0.0052749 | 0.78401 | 0.010033 |  |  | 111660 | 0.79657 | 0.86787 | 0.011409 | 0.77782 | 0.0042909 | 0.77781 | 0.0064468 |  |  | 69460 | 0.657 | 0.70357 | 0.0083411 | 0.64683 | 0.0041738 | 0.64683 | 0.0088154
|  |  | 1977 | 0.91533 | 0.91776 | 0.0072675 | 0.91011 | 0.044388 | 0.91009 | 0.11863 |  |  | 1901 | 0.87658 | 0.86746 | 0.013346 | 0.86267 | 0.0155 | 0.86274 | 0.01739 |  |  | 2125 | 0.8525 | 0.92337 | 0.015722 | 0.88497 | 0.008409 | 0.88502 | 0.012615 |  |  | 2125 | 0.75474 | 0.90348 | 0.020866 | 0.78404 | 0.0052749 | 0.78402 | 0.010032 |  |  | 111960 | 0.78986 | 0.86787 | 0.011409 | 0.77806 | 0.0042954 | 0.77805 | 0.0064531 |  |  | 69760 | 0.657 | 0.70357 | 0.0083411 | 0.64716 | 0.0041804 | 0.64715 | 0.008828
|  |  | 1982 | 0.91622 | 0.91823 | 0.0072438 | 0.91049 | 0.044407 | 0.91047 | 0.11868 |  |  | 1906 | 0.8785 | 0.86806 | 0.013315 | 0.8632 | 0.01546 | 0.86328 | 0.017343 |  |  | 2130 | 0.85358 | 0.92366 | 0.015656 | 0.88512 | 0.0083687 | 0.88517 | 0.012547 |  |  | 2130 | 0.7581 | 0.90359 | 0.020723 | 0.78405 | 0.0052749 | 0.78403 | 0.010032 |  |  | 112260 | 0.79657 | 0.86787 | 0.011409 | 0.7783 | 0.0042998 | 0.77829 | 0.0064593 |  |  | 70060 | 0.66136 | 0.70357 | 0.0083411 | 0.64748 | 0.004187 | 0.64748 | 0.0088405
|  |  | 1987 | 0.91533 | 0.9187 | 0.0072201 | 0.91086 | 0.044425 | 0.91085 | 0.11873 |  |  | 1911 | 0.87946 | 0.86865 | 0.013283 | 0.86373 | 0.01542 | 0.86381 | 0.017296 |  |  | 2135 | 0.85358 | 0.92396 | 0.01559 | 0.88528 | 0.0083288 | 0.88533 | 0.01248 |  |  | 2135 | 0.75474 | 0.9037 | 0.02058 | 0.78406 | 0.0052749 | 0.78404 | 0.010032 |  |  | 112560 | 0.7921 | 0.86787 | 0.011409 | 0.77854 | 0.0043042 | 0.77853 | 0.0064655 |  |  | 70360 | 0.65483 | 0.70357 | 0.0083411 | 0.6478 | 0.0041936 | 0.6478 | 0.0088529
|  |  | 1992 | 0.91801 | 0.91917 | 0.0071965 | 0.91123 | 0.044444 | 0.91122 | 0.11877 |  |  | 1916 | 0.8785 | 0.86924 | 0.013252 | 0.86426 | 0.01538 | 0.86434 | 0.017249 |  |  | 2140 | 0.8525 | 0.92425 | 0.015525 | 0.88543 | 0.0082891 | 0.88548 | 0.012414 |  |  | 2140 | 0.75306 | 0.90381 | 0.020439 | 0.78407 | 0.0052748 | 0.78405 | 0.010032 |  |  | 112860 | 0.79881 | 0.86787 | 0.011409 | 0.77878 | 0.0043085 | 0.77878 | 0.0064717 |  |  | 70660 | 0.65918 | 0.70357 | 0.0083411 | 0.64813 | 0.0042001 | 0.64813 | 0.0088653
|  |  | 1997 | 0.91712 | 0.91963 | 0.0071728 | 0.9116 | 0.044463 | 0.91159 | 0.11882 |  |  | 1921 | 0.88042 | 0.86982 | 0.01322 | 0.86478 | 0.015339 | 0.86486 | 0.017202 |  |  | 2145 | 0.8525 | 0.92454 | 0.015459 | 0.88558 | 0.0082496 | 0.88563 | 0.012348 |  |  | 2145 | 0.75474 | 0.90392 | 0.020299 | 0.78408 | 0.0052748 | 0.78406 | 0.010032 |  |  | 113160 | 0.79657 | 0.86787 | 0.011409 | 0.77902 | 0.0043129 | 0.77901 | 0.0064779 |  |  | 70960 | 0.657 | 0.70357 | 0.0083411 | 0.64845 | 0.0042066 | 0.64845 | 0.0088777
|  |  | 2002 | 0.91891 | 0.92009 | 0.0071493 | 0.91197 | 0.044481 | 0.91196 | 0.11886 |  |  | 1926 | 0.88042 | 0.87041 | 0.013189 | 0.86531 | 0.015299 | 0.86538 | 0.017155 |  |  | 2150 | 0.85142 | 0.92483 | 0.015394 | 0.88573 | 0.0082105 | 0.88578 | 0.012283 |  |  | 2150 | 0.75306 | 0.90403 | 0.02016 | 0.78409 | 0.0052748 | 0.78408 | 0.010032 |  |  | 113460 | 0.79657 | 0.86787 | 0.011409 | 0.77926 | 0.0043173 | 0.77925 | 0.006484 |  |  | 71260 | 0.657 | 0.70357 | 0.0083411 | 0.64877 | 0.0042131 | 0.64877 | 0.00889
|  |  | 2007 | 0.91801 | 0.92055 | 0.0071257 | 0.91233 | 0.0445 | 0.91232 | 0.11891 |  |  | 1931 | 0.88042 | 0.87099 | 0.013157 | 0.86583 | 0.015259 | 0.8659 | 0.017109 |  |  | 2155 | 0.8525 | 0.92511 | 0.015329 | 0.88588 | 0.0081717 | 0.88593 | 0.012218 |  |  | 2155 | 0.75306 | 0.90414 | 0.020022 | 0.7841 | 0.0052748 | 0.78409 | 0.010032 |  |  | 113760 | 0.7921 | 0.86787 | 0.011409 | 0.7795 | 0.0043217 | 0.77949 | 0.0064902 |  |  | 71560 | 0.657 | 0.70357 | 0.0083411 | 0.6491 | 0.0042196 | 0.64909 | 0.0089023
|  |  | 2012 | 0.91891 | 0.92101 | 0.0071022 | 0.9127 | 0.044518 | 0.91269 | 0.11896 |  |  | 1936 | 0.88234 | 0.87157 | 0.013126 | 0.86634 | 0.015219 | 0.86642 | 0.017062 |  |  | 2160 | 0.85034 | 0.9254 | 0.015264 | 0.88603 | 0.0081331 | 0.88607 | 0.012153 |  |  | 2160 | 0.75306 | 0.90424 | 0.019885 | 0.78412 | 0.0052748 | 0.7841 | 0.010032 |  |  | 114060 | 0.7921 | 0.86787 | 0.011409 | 0.77974 | 0.004326 | 0.77973 | 0.0064963 |  |  | 71860 | 0.65265 | 0.70357 | 0.0083411 | 0.64942 | 0.0042261 | 0.64942 | 0.0089146
|  |  | 2017 | 0.91712 | 0.92146 | 0.0070787 | 0.91306 | 0.044537 | 0.91305 | 0.119 |  |  | 1941 | 0.88042 | 0.87214 | 0.013094 | 0.86686 | 0.015179 | 0.86693 | 0.017015 |  |  | 2165 | 0.85142 | 0.92568 | 0.0152 | 0.88617 | 0.0080949 | 0.88622 | 0.012089 |  |  | 2165 | 0.75642 | 0.90435 | 0.019749 | 0.78413 | 0.0052748 | 0.78411 | 0.010032 |  |  | 114360 | 0.79657 | 0.86787 | 0.011409 | 0.77997 | 0.0043304 | 0.77997 | 0.0065025 |  |  | 72160 | 0.65483 | 0.70357 | 0.0083411 | 0.64974 | 0.0042326 | 0.64974 | 0.0089268
|  |  | 2022 | 0.91801 | 0.92191 | 0.0070553 | 0.91342 | 0.044555 | 0.91341 | 0.11905 |  |  | 1946 | 0.88234 | 0.87271 | 0.013063 | 0.86737 | 0.015139 | 0.86745 | 0.016968 |  |  | 2170 | 0.85466 | 0.92596 | 0.015136 | 0.88632 | 0.0080569 | 0.88636 | 0.012025 |  |  | 2170 | 0.75642 | 0.90445 | 0.019614 | 0.78414 | 0.0052748 | 0.78412 | 0.010032 |  |  | 114660 | 0.79433 | 0.86787 | 0.011409 | 0.78021 | 0.0043347 | 0.78021 | 0.0065086 |  |  | 72460 | 0.65918 | 0.70357 | 0.0083411 | 0.65006 | 0.004239 | 0.65006 | 0.008939
|  |  | 2027 | 0.91981 | 0.92236 | 0.0070319 | 0.91378 | 0.044573 | 0.91377 | 0.11909 |  |  | 1951 | 0.88234 | 0.87328 | 0.013031 | 0.86788 | 0.015099 | 0.86795 | 0.016921 |  |  | 2175 | 0.8525 | 0.92624 | 0.015072 | 0.88646 | 0.0080192 | 0.88651 | 0.011962 |  |  | 2175 | 0.75306 | 0.90456 | 0.01948 | 0.78415 | 0.0052748 | 0.78413 | 0.010032 |  |  | 114960 | 0.80105 | 0.86787 | 0.011409 | 0.78045 | 0.004339 | 0.78045 | 0.0065147 |  |  | 72760 | 0.65918 | 0.70357 | 0.0083411 | 0.65038 | 0.0042454 | 0.65038 | 0.0089511
|  |  | 2032 | 0.91891 | 0.92281 | 0.0070085 | 0.91413 | 0.044591 | 0.91413 | 0.11914 |  |  | 1956 | 0.88234 | 0.87385 | 0.013 | 0.86838 | 0.015059 | 0.86846 | 0.016875 |  |  | 2180 | 0.8525 | 0.92651 | 0.015008 | 0.88661 | 0.0079818 | 0.88665 | 0.011899 |  |  | 2180 | 0.75474 | 0.90466 | 0.019347 | 0.78416 | 0.0052749 | 0.78414 | 0.010032 |  |  | 115260 | 0.80105 | 0.86787 | 0.011409 | 0.78069 | 0.0043433 | 0.78069 | 0.0065208 |  |  | 73060 | 0.657 | 0.70357 | 0.0083411 | 0.6507 | 0.0042518 | 0.6507 | 0.0089632
|  |  | 2037 | 0.91981 | 0.92325 | 0.0069851 | 0.91449 | 0.044609 | 0.91448 | 0.11918 |  |  | 1961 | 0.8833 | 0.87441 | 0.012968 | 0.86888 | 0.015019 | 0.86896 | 0.016828 |  |  | 2185 | 0.8525 | 0.92679 | 0.014944 | 0.88675 | 0.0079446 | 0.88679 | 0.011837 |  |  | 2185 | 0.75979 | 0.90476 | 0.019215 | 0.78417 | 0.0052749 | 0.78415 | 0.010031 |  |  | 115560 | 0.79657 | 0.86787 | 0.011409 | 0.78093 | 0.0043477 | 0.78092 | 0.0065269 |  |  | 73360 | 0.66788 | 0.70357 | 0.0083411 | 0.65102 | 0.0042582 | 0.65102 | 0.0089753
|  |  | 2042 | 0.9216 | 0.92369 | 0.0069618 | 0.91484 | 0.044627 | 0.91484 | 0.11923 |  |  | 1966 | 0.88426 | 0.87497 | 0.012936 | 0.86938 | 0.014979 | 0.86946 | 0.016781 |  |  | 2190 | 0.8525 | 0.92706 | 0.014881 | 0.88689 | 0.0079078 | 0.88693 | 0.011775 |  |  | 2190 | 0.75306 | 0.90486 | 0.019084 | 0.78418 | 0.0052749 | 0.78416 | 0.010031 |  |  | 115860 | 0.79657 | 0.86787 | 0.011409 | 0.78116 | 0.004352 | 0.78116 | 0.0065329 |  |  | 73660 | 0.66353 | 0.70357 | 0.0083411 | 0.65134 | 0.0042645 | 0.65133 | 0.0089873
|  |  | 2047 | 0.92249 | 0.92413 | 0.0069386 | 0.91519 | 0.044645 | 0.91519 | 0.11927 |  |  | 1971 | 0.8833 | 0.87553 | 0.012905 | 0.86988 | 0.014939 | 0.86996 | 0.016735 |  |  | 2195 | 0.85466 | 0.92733 | 0.014818 | 0.88703 | 0.0078712 | 0.88707 | 0.011713 |  |  | 2195 | 0.75306 | 0.90496 | 0.018954 | 0.78419 | 0.0052749 | 0.78417 | 0.010031 |  |  | 116160 | 0.7921 | 0.86787 | 0.011409 | 0.7814 | 0.0043562 | 0.7814 | 0.006539 |  |  | 73960 | 0.65918 | 0.70357 | 0.0083411 | 0.65165 | 0.0042709 | 0.65165 | 0.0089993
|  |  | 2052 | 0.92249 | 0.92457 | 0.0069153 | 0.91554 | 0.044663 | 0.91554 | 0.11931 |  |  | 1976 | 0.88426 | 0.87608 | 0.012873 | 0.87038 | 0.014899 | 0.87045 | 0.016688 |  |  | 2200 | 0.8525 | 0.9276 | 0.014755 | 0.88716 | 0.0078349 | 0.88721 | 0.011652 |  |  | 2200 | 0.7581 | 0.90506 | 0.018825 | 0.7842 | 0.0052749 | 0.78419 | 0.010031 |  |  | 116460 | 0.79881 | 0.86787 | 0.011409 | 0.78164 | 0.0043605 | 0.78163 | 0.006545 |  |  | 74260 | 0.65918 | 0.70357 | 0.0083411 | 0.65197 | 0.0042772 | 0.65197 | 0.0090112
|  |  | 2057 | 0.9216 | 0.925 | 0.0068921 | 0.91589 | 0.044681 | 0.91588 | 0.11936 |  |  | 1981 | 0.88522 | 0.87664 | 0.012842 | 0.87087 | 0.014859 | 0.87095 | 0.016642 |  |  | 2205 | 0.85466 | 0.92787 | 0.014692 | 0.8873 | 0.0077989 | 0.88734 | 0.011591 |  |  | 2205 | 0.75642 | 0.90515 | 0.018697 | 0.78421 | 0.0052749 | 0.7842 | 0.010031 |  |  | 116760 | 0.79657 | 0.86787 | 0.011409 | 0.78187 | 0.0043648 | 0.78187 | 0.006551 |  |  | 74560 | 0.66136 | 0.70357 | 0.0083411 | 0.65229 | 0.0042835 | 0.65229 | 0.0090231
|  |  | 2062 | 0.92249 | 0.92543 | 0.006869 | 0.91623 | 0.044698 | 0.91623 | 0.1194 |  |  | 1986 | 0.8833 | 0.87719 | 0.01281 | 0.87136 | 0.014819 | 0.87143 | 0.016595 |  |  | 2210 | 0.85358 | 0.92813 | 0.01463 | 0.88743 | 0.0077631 | 0.88748 | 0.011531 |  |  | 2210 | 0.75306 | 0.90525 | 0.01857 | 0.78422 | 0.0052749 | 0.78421 | 0.010031 |  |  | 117060 | 0.79433 | 0.86787 | 0.011409 | 0.78211 | 0.0043691 | 0.78211 | 0.0065571 |  |  | 74860 | 0.65918 | 0.70357 | 0.0083411 | 0.6526 | 0.0042897 | 0.6526 | 0.009035
|  |  | 2067 | 0.92249 | 0.92586 | 0.0068459 | 0.91657 | 0.044716 | 0.91657 | 0.11944 |  |  | 1991 | 0.88522 | 0.87773 | 0.012778 | 0.87184 | 0.014779 | 0.87192 | 0.016549 |  |  | 2215 | 0.85466 | 0.92839 | 0.014567 | 0.88757 | 0.0077276 | 0.88761 | 0.011471 |  |  | 2215 | 0.75474 | 0.90535 | 0.018443 | 0.78423 | 0.005275 | 0.78422 | 0.010031 |  |  | 117360 | 0.79657 | 0.86787 | 0.011409 | 0.78235 | 0.0043733 | 0.78234 | 0.0065631 |  |  | 75160 | 0.66788 | 0.70357 | 0.0083411 | 0.65292 | 0.004296 | 0.65292 | 0.0090468
|  |  | 2072 | 0.92249 | 0.92628 | 0.0068228 | 0.91692 | 0.044733 | 0.91692 | 0.11949 |  |  | 1996 | 0.88618 | 0.87828 | 0.012747 | 0.87233 | 0.01474 | 0.87241 | 0.016502 |  |  | 2220 | 0.85142 | 0.92866 | 0.014505 | 0.8877 | 0.0076924 | 0.88775 | 0.011412 |  |  | 2220 | 0.75474 | 0.90544 | 0.018318 | 0.78425 | 0.005275 | 0.78423 | 0.010031 |  |  | 117660 | 0.80105 | 0.86787 | 0.011409 | 0.78258 | 0.0043776 | 0.78258 | 0.0065691 |  |  | 75460 | 0.66353 | 0.70357 | 0.0083411 | 0.65323 | 0.0043022 | 0.65323 | 0.0090586
|  |  | 2077 | 0.92339 | 0.92671 | 0.0067998 | 0.91726 | 0.044751 | 0.91726 | 0.11953 |  |  | 2001 | 0.88522 | 0.87882 | 0.012715 | 0.87281 | 0.0147 | 0.87289 | 0.016456 |  |  | 2225 | 0.85358 | 0.92892 | 0.014444 | 0.88783 | 0.0076575 | 0.88788 | 0.011353 |  |  | 2225 | 0.75642 | 0.90553 | 0.018194 | 0.78426 | 0.005275 | 0.78424 | 0.010031 |  |  | 117960 | 0.80105 | 0.86787 | 0.011409 | 0.78282 | 0.0043818 | 0.78281 | 0.006575 |  |  | 75760 | 0.65483 | 0.70357 | 0.0083411 | 0.65355 | 0.0043085 | 0.65355 | 0.0090704
|  |  | 2082 | 0.92339 | 0.92713 | 0.0067768 | 0.91759 | 0.044768 | 0.9176 | 0.11957 |  |  | 2006 | 0.88522 | 0.87936 | 0.012684 | 0.87329 | 0.01466 | 0.87337 | 0.016409 |  |  | 2230 | 0.8525 | 0.92917 | 0.014382 | 0.88796 | 0.0076228 | 0.88801 | 0.011294 |  |  | 2230 | 0.75306 | 0.90563 | 0.018071 | 0.78427 | 0.005275 | 0.78425 | 0.010031 |  |  | 118260 | 0.80328 | 0.86787 | 0.011409 | 0.78305 | 0.0043861 | 0.78305 | 0.006581 |  |  | 76060 | 0.65265 | 0.70357 | 0.0083411 | 0.65386 | 0.0043146 | 0.65386 | 0.0090821
|  |  | 2087 | 0.92339 | 0.92755 | 0.0067538 | 0.91793 | 0.044785 | 0.91793 | 0.11961 |  |  | 2011 | 0.88714 | 0.87989 | 0.012652 | 0.87377 | 0.014621 | 0.87384 | 0.016363 |  |  | 2235 | 0.85466 | 0.92943 | 0.014321 | 0.88809 | 0.0075885 | 0.88814 | 0.011236 |  |  | 2235 | 0.75474 | 0.90572 | 0.017948 | 0.78428 | 0.0052751 | 0.78426 | 0.010031 |  |  | 118560 | 0.79881 | 0.86787 | 0.011409 | 0.78329 | 0.0043903 | 0.78329 | 0.0065869 |  |  | 76360 | 0.66136 | 0.70357 | 0.0083411 | 0.65418 | 0.0043208 | 0.65418 | 0.0090938
|  |  | 2092 | 0.92429 | 0.92796 | 0.0067309 | 0.91826 | 0.044802 | 0.91827 | 0.11966 |  |  | 2016 | 0.88811 | 0.88042 | 0.012621 | 0.87424 | 0.014581 | 0.87432 | 0.016317 |  |  | 2240 | 0.85466 | 0.92968 | 0.01426 | 0.88822 | 0.0075543 | 0.88827 | 0.011178 |  |  | 2240 | 0.75642 | 0.90581 | 0.017827 | 0.78429 | 0.0052751 | 0.78427 | 0.010031 |  |  | 118860 | 0.79881 | 0.86787 | 0.011409 | 0.78352 | 0.0043945 | 0.78352 | 0.0065929 |  |  | 76660 | 0.65918 | 0.70357 | 0.0083411 | 0.65449 | 0.004327 | 0.65449 | 0.0091054
|  |  | 2097 | 0.92339 | 0.92838 | 0.006708 | 0.9186 | 0.044819 | 0.9186 | 0.1197 |  |  | 2021 | 0.88714 | 0.88096 | 0.012589 | 0.87471 | 0.014542 | 0.87479 | 0.016271 |  |  | 2245 | 0.85466 | 0.92994 | 0.014199 | 0.88835 | 0.0075205 | 0.88839 | 0.011121 |  |  | 2245 | 0.75642 | 0.9059 | 0.017706 | 0.7843 | 0.0052751 | 0.78428 | 0.010031 |  |  | 119160 | 0.80105 | 0.86787 | 0.011409 | 0.78376 | 0.0043987 | 0.78375 | 0.0065988 |  |  | 76960 | 0.65918 | 0.70357 | 0.0083411 | 0.6548 | 0.0043331 | 0.6548 | 0.009117
|  |  | 2102 | 0.92608 | 0.92879 | 0.0066852 | 0.91893 | 0.044836 | 0.91894 | 0.11974 |  |  | 2026 | 0.88907 | 0.88148 | 0.012557 | 0.87518 | 0.014502 | 0.87525 | 0.016225 |  |  | 2250 | 0.85358 | 0.93019 | 0.014138 | 0.88848 | 0.0074869 | 0.88852 | 0.011064 |  |  | 2250 | 0.75474 | 0.90599 | 0.017586 | 0.78431 | 0.0052751 | 0.78429 | 0.010031 |  |  | 119460 | 0.80105 | 0.86787 | 0.011409 | 0.78399 | 0.0044029 | 0.78399 | 0.0066047 |  |  | 77260 | 0.66136 | 0.70357 | 0.0083411 | 0.65511 | 0.0043392 | 0.65511 | 0.0091285
|  |  | 2107 | 0.92518 | 0.9292 | 0.0066624 | 0.91926 | 0.044853 | 0.91927 | 0.11978 |  |  | 2031 | 0.88811 | 0.88201 | 0.012526 | 0.87564 | 0.014463 | 0.87572 | 0.016179 |  |  | 2255 | 0.85466 | 0.93044 | 0.014078 | 0.8886 | 0.0074536 | 0.88864 | 0.011007 |  |  | 2255 | 0.75642 | 0.90608 | 0.017468 | 0.78432 | 0.0052752 | 0.7843 | 0.010031 |  |  | 119760 | 0.80328 | 0.86787 | 0.011409 | 0.78422 | 0.0044071 | 0.78422 | 0.0066106 |  |  | 77560 | 0.66353 | 0.70357 | 0.0083411 | 0.65543 | 0.0043453 | 0.65543 | 0.0091401
|  |  | 2112 | 0.92518 | 0.9296 | 0.0066396 | 0.91959 | 0.04487 | 0.9196 | 0.11982 |  |  | 2036 | 0.88907 | 0.88253 | 0.012494 | 0.87611 | 0.014424 | 0.87618 | 0.016133 |  |  | 2260 | 0.85573 | 0.93069 | 0.014018 | 0.88873 | 0.0074205 | 0.88877 | 0.010951 |  |  | 2260 | 0.75474 | 0.90616 | 0.01735 | 0.78433 | 0.0052752 | 0.78431 | 0.010031 |  |  | 120060 | 0.80105 | 0.86787 | 0.011409 | 0.78446 | 0.0044113 | 0.78446 | 0.0066165 |  |  | 77860 | 0.65918 | 0.70357 | 0.0083411 | 0.65574 | 0.0043514 | 0.65574 | 0.0091515
|  |  | 2117 | 0.92608 | 0.93001 | 0.0066169 | 0.91991 | 0.044887 | 0.91992 | 0.11986 |  |  | 2041 | 0.88907 | 0.88305 | 0.012463 | 0.87657 | 0.014384 | 0.87664 | 0.016087 |  |  | 2265 | 0.85466 | 0.93093 | 0.013958 | 0.88885 | 0.0073877 | 0.88889 | 0.010896 |  |  | 2265 | 0.75642 | 0.90625 | 0.017233 | 0.78434 | 0.0052752 | 0.78432 | 0.010031 |  |  | 120360 | 0.80776 | 0.86787 | 0.011409 | 0.78469 | 0.0044154 | 0.78469 | 0.0066224 |  |  | 78160 | 0.66136 | 0.70357 | 0.0083411 | 0.65605 | 0.0043574 | 0.65605 | 0.009163
|  |  | 2122 | 0.92697 | 0.93041 | 0.0065942 | 0.92024 | 0.044904 | 0.92025 | 0.1199 |  |  | 2046 | 0.89003 | 0.88357 | 0.012431 | 0.87703 | 0.014345 | 0.8771 | 0.016041 |  |  | 2270 | 0.85681 | 0.93118 | 0.013898 | 0.88897 | 0.0073552 | 0.88901 | 0.01084 |  |  | 2270 | 0.75474 | 0.90634 | 0.017117 | 0.78435 | 0.0052753 | 0.78433 | 0.010031 |  |  | 120660 | 0.80552 | 0.86787 | 0.011409 | 0.78492 | 0.0044196 | 0.78492 | 0.0066282 |  |  | 78460 | 0.65918 | 0.70357 | 0.0083411 | 0.65636 | 0.0043635 | 0.65636 | 0.0091744
|  |  | 2127 | 0.92787 | 0.93081 | 0.0065716 | 0.92056 | 0.04492 | 0.92057 | 0.11994 |  |  | 2051 | 0.89003 | 0.88408 | 0.0124 | 0.87748 | 0.014306 | 0.87756 | 0.015995 |  |  | 2275 | 0.85573 | 0.93142 | 0.013839 | 0.88909 | 0.0073229 | 0.88913 | 0.010786 |  |  | 2275 | 0.75642 | 0.90642 | 0.017002 | 0.78436 | 0.0052753 | 0.78434 | 0.010031 |  |  | 120960 | 0.80105 | 0.86787 | 0.011409 | 0.78516 | 0.0044237 | 0.78515 | 0.0066341 |  |  | 78760 | 0.66353 | 0.70357 | 0.0083411 | 0.65667 | 0.0043695 | 0.65667 | 0.0091857
|  |  | 2132 | 0.92697 | 0.9312 | 0.006549 | 0.92088 | 0.044937 | 0.92089 | 0.11998 |  |  | 2056 | 0.89003 | 0.8846 | 0.012368 | 0.87794 | 0.014267 | 0.87801 | 0.015949 |  |  | 2280 | 0.8525 | 0.93166 | 0.01378 | 0.88921 | 0.0072909 | 0.88925 | 0.010731 |  |  | 2280 | 0.75979 | 0.90651 | 0.016888 | 0.78437 | 0.0052754 | 0.78435 | 0.010031 |  |  | 121260 | 0.80105 | 0.86787 | 0.011409 | 0.78539 | 0.0044279 | 0.78539 | 0.0066399 |  |  | 79060 | 0.65918 | 0.70357 | 0.0083411 | 0.65698 | 0.0043755 | 0.65698 | 0.009197
|  |  | 2137 | 0.92697 | 0.9316 | 0.0065264 | 0.9212 | 0.044953 | 0.92122 | 0.12002 |  |  | 2061 | 0.89099 | 0.88511 | 0.012336 | 0.87839 | 0.014228 | 0.87846 | 0.015903 |  |  | 2285 | 0.85466 | 0.9319 | 0.013721 | 0.88933 | 0.0072592 | 0.88937 | 0.010677 |  |  | 2285 | 0.75474 | 0.90659 | 0.016774 | 0.78438 | 0.0052754 | 0.78436 | 0.010031 |  |  | 121560 | 0.79433 | 0.86787 | 0.011409 | 0.78562 | 0.004432 | 0.78562 | 0.0066458 |  |  | 79360 | 0.66136 | 0.70357 | 0.0083411 | 0.65728 | 0.0043814 | 0.65728 | 0.0092083
|  |  | 2142 | 0.92697 | 0.93199 | 0.0065039 | 0.92152 | 0.04497 | 0.92153 | 0.12006 |  |  | 2066 | 0.89099 | 0.88561 | 0.012305 | 0.87884 | 0.014189 | 0.87891 | 0.015858 |  |  | 2290 | 0.85573 | 0.93214 | 0.013662 | 0.88945 | 0.0072277 | 0.88949 | 0.010623 |  |  | 2290 | 0.7581 | 0.90667 | 0.016662 | 0.78439 | 0.0052754 | 0.78437 | 0.010031 |  |  | 121860 | 0.80105 | 0.86787 | 0.011409 | 0.78585 | 0.0044361 | 0.78585 | 0.0066516 |  |  | 79660 | 0.66353 | 0.70357 | 0.0083411 | 0.65759 | 0.0043874 | 0.65759 | 0.0092195
|  |  | 2147 | 0.92787 | 0.93238 | 0.0064815 | 0.92184 | 0.044986 | 0.92185 | 0.1201 |  |  | 2071 | 0.89099 | 0.88612 | 0.012273 | 0.87928 | 0.01415 | 0.87936 | 0.015812 |  |  | 2295 | 0.85358 | 0.93237 | 0.013603 | 0.88957 | 0.0071965 | 0.88961 | 0.01057 |  |  | 2295 | 0.7581 | 0.90675 | 0.016551 | 0.7844 | 0.0052755 | 0.78438 | 0.010031 |  |  | 122160 | 0.79881 | 0.86787 | 0.011409 | 0.78609 | 0.0044402 | 0.78608 | 0.0066574 |  |  | 79960 | 0.65918 | 0.70357 | 0.0083411 | 0.6579 | 0.0043933 | 0.6579 | 0.0092307
|  |  | 2152 | 0.92877 | 0.93277 | 0.006459 | 0.92215 | 0.045003 | 0.92217 | 0.12014 |  |  | 2076 | 0.89003 | 0.88662 | 0.012242 | 0.87973 | 0.014111 | 0.8798 | 0.015766 |  |  | 2300 | 0.85573 | 0.93261 | 0.013545 | 0.88968 | 0.0071655 | 0.88972 | 0.010517 |  |  | 2300 | 0.7581 | 0.90683 | 0.01644 | 0.78441 | 0.0052755 | 0.78439 | 0.010031 |  |  | 122460 | 0.79433 | 0.86787 | 0.011409 | 0.78632 | 0.0044444 | 0.78631 | 0.0066631 |  |  | 80260 | 0.66136 | 0.70357 | 0.0083411 | 0.65821 | 0.0043992 | 0.65821 | 0.0092419
|  |  | 2157 | 0.92966 | 0.93316 | 0.0064367 | 0.92246 | 0.045019 | 0.92248 | 0.12018 |  |  | 2081 | 0.89099 | 0.88712 | 0.01221 | 0.88017 | 0.014072 | 0.88024 | 0.015721 |  |  | 2305 | 0.85573 | 0.93284 | 0.013487 | 0.8898 | 0.0071348 | 0.88984 | 0.010465 |  |  | 2305 | 0.75979 | 0.90691 | 0.01633 | 0.78442 | 0.0052755 | 0.7844 | 0.010031 |  |  | 122760 | 0.80552 | 0.86787 | 0.011409 | 0.78655 | 0.0044485 | 0.78655 | 0.0066689 |  |  | 80560 | 0.65918 | 0.70357 | 0.0083411 | 0.65851 | 0.0044051 | 0.65851 | 0.009253
|  |  | 2162 | 0.92966 | 0.93354 | 0.0064143 | 0.92278 | 0.045035 | 0.92279 | 0.12022 |  |  | 2086 | 0.89195 | 0.88762 | 0.012179 | 0.88061 | 0.014033 | 0.88068 | 0.015675 |  |  | 2310 | 0.85466 | 0.93307 | 0.013429 | 0.88991 | 0.0071043 | 0.88995 | 0.010413 |  |  | 2310 | 0.76147 | 0.90699 | 0.016221 | 0.78443 | 0.0052756 | 0.78441 | 0.010031 |  |  | 123060 | 0.80552 | 0.86787 | 0.011409 | 0.78678 | 0.0044525 | 0.78678 | 0.0066747 |  |  | 80860 | 0.65918 | 0.70357 | 0.0083411 | 0.65882 | 0.004411 | 0.65882 | 0.0092641
|  |  | 2167 | 0.92966 | 0.93392 | 0.006392 | 0.92309 | 0.045051 | 0.92311 | 0.12026 |  |  | 2091 | 0.89387 | 0.88811 | 0.012148 | 0.88104 | 0.013994 | 0.88112 | 0.01563 |  |  | 2315 | 0.85573 | 0.9333 | 0.013371 | 0.89002 | 0.0070741 | 0.89006 | 0.010361 |  |  | 2315 | 0.7581 | 0.90707 | 0.016113 | 0.78444 | 0.0052756 | 0.78442 | 0.010031 |  |  | 123360 | 0.81 | 0.86787 | 0.011409 | 0.78701 | 0.0044566 | 0.78701 | 0.0066804 |  |  | 81160 | 0.66788 | 0.70357 | 0.0083411 | 0.65912 | 0.0044169 | 0.65912 | 0.0092751
|  |  | 2172 | 0.92966 | 0.9343 | 0.0063698 | 0.92339 | 0.045067 | 0.92342 | 0.1203 |  |  | 2096 | 0.89195 | 0.8886 | 0.012116 | 0.88148 | 0.013955 | 0.88155 | 0.015585 |  |  | 2320 | 0.85466 | 0.93353 | 0.013314 | 0.89014 | 0.0070441 | 0.89017 | 0.01031 |  |  | 2320 | 0.75138 | 0.90715 | 0.016006 | 0.78445 | 0.0052757 | 0.78443 | 0.010031 |  |  | 123660 | 0.80776 | 0.86787 | 0.011409 | 0.78724 | 0.0044607 | 0.78724 | 0.0066862 |  |  | 81460 | 0.67223 | 0.70357 | 0.0083411 | 0.65943 | 0.0044227 | 0.65943 | 0.0092861
|  |  | 2177 | 0.93056 | 0.93468 | 0.0063476 | 0.9237 | 0.045083 | 0.92372 | 0.12034 |  |  | 2101 | 0.89291 | 0.88909 | 0.012085 | 0.88191 | 0.013917 | 0.88198 | 0.015539 |  |  | 2325 | 0.85573 | 0.93376 | 0.013257 | 0.89025 | 0.0070144 | 0.89028 | 0.010259 |  |  | 2325 | 0.76147 | 0.90723 | 0.0159 | 0.78446 | 0.0052757 | 0.78445 | 0.010031 |  |  | 123960 | 0.80328 | 0.86787 | 0.011409 | 0.78747 | 0.0044648 | 0.78747 | 0.0066919 |  |  | 81760 | 0.67006 | 0.70357 | 0.0083411 | 0.65973 | 0.0044285 | 0.65973 | 0.009297
|  |  | 2182 | 0.93056 | 0.93505 | 0.0063254 | 0.92401 | 0.045099 | 0.92403 | 0.12038 |  |  | 2106 | 0.89387 | 0.88958 | 0.012053 | 0.88234 | 0.013878 | 0.88241 | 0.015494 |  |  | 2330 | 0.85573 | 0.93398 | 0.0132 | 0.89036 | 0.0069849 | 0.89039 | 0.010208 |  |  | 2330 | 0.7581 | 0.9073 | 0.015794 | 0.78447 | 0.0052758 | 0.78446 | 0.010031 |  |  | 124260 | 0.80328 | 0.86787 | 0.011409 | 0.7877 | 0.0044688 | 0.7877 | 0.0066976 |  |  | 82060 | 0.66136 | 0.70357 | 0.0083411 | 0.66004 | 0.0044343 | 0.66004 | 0.0093079
|  |  | 2187 | 0.93145 | 0.93542 | 0.0063033 | 0.92431 | 0.045115 | 0.92433 | 0.12041 |  |  | 2111 | 0.89483 | 0.89006 | 0.012022 | 0.88277 | 0.01384 | 0.88284 | 0.015449 |  |  | 2335 | 0.85573 | 0.93421 | 0.013143 | 0.89047 | 0.0069557 | 0.8905 | 0.010158 |  |  | 2335 | 0.75474 | 0.90738 | 0.015689 | 0.78448 | 0.0052758 | 0.78447 | 0.010031 |  |  | 124560 | 0.79881 | 0.86787 | 0.011409 | 0.78793 | 0.0044729 | 0.78793 | 0.0067033 |  |  | 82360 | 0.66788 | 0.70357 | 0.0083411 | 0.66034 | 0.00444 | 0.66034 | 0.0093188
|  |  | 2192 | 0.93235 | 0.93579 | 0.0062813 | 0.92461 | 0.04513 | 0.92464 | 0.12045 |  |  | 2116 | 0.89483 | 0.89055 | 0.01199 | 0.88319 | 0.013801 | 0.88327 | 0.015404 |  |  | 2340 | 0.85573 | 0.93443 | 0.013087 | 0.89057 | 0.0069267 | 0.89061 | 0.010109 |  |  | 2340 | 0.75642 | 0.90745 | 0.015586 | 0.78449 | 0.0052759 | 0.78448 | 0.010031 |  |  | 124860 | 0.80328 | 0.86787 | 0.011409 | 0.78816 | 0.0044769 | 0.78816 | 0.006709 |  |  | 82660 | 0.67006 | 0.70357 | 0.0083411 | 0.66064 | 0.0044458 | 0.66064 | 0.0093296
|  |  | 2197 | 0.93145 | 0.93616 | 0.0062592 | 0.92492 | 0.045146 | 0.92494 | 0.12049 |  |  | 2121 | 0.89483 | 0.89103 | 0.011959 | 0.88361 | 0.013763 | 0.88369 | 0.015359 |  |  | 2345 | 0.85573 | 0.93465 | 0.01303 | 0.89068 | 0.006898 | 0.89072 | 0.010059 |  |  | 2345 | 0.75642 | 0.90753 | 0.015483 | 0.7845 | 0.0052759 | 0.78449 | 0.010031 |  |  | 125160 | 0.81 | 0.86787 | 0.011409 | 0.78839 | 0.0044809 | 0.78839 | 0.0067146 |  |  | 82960 | 0.66788 | 0.70357 | 0.0083411 | 0.66094 | 0.0044515 | 0.66094 | 0.0093404
|  |  | 2202 | 0.93235 | 0.93653 | 0.0062373 | 0.92522 | 0.045162 | 0.92524 | 0.12053 |  |  | 2126 | 0.89483 | 0.8915 | 0.011928 | 0.88403 | 0.013724 | 0.88411 | 0.015314 |  |  | 2350 | 0.85681 | 0.93487 | 0.012974 | 0.89079 | 0.0068695 | 0.89082 | 0.01001 |  |  | 2350 | 0.7581 | 0.9076 | 0.01538 | 0.78451 | 0.005276 | 0.7845 | 0.010031 |  |  | 125460 | 0.80776 | 0.86787 | 0.011409 | 0.78862 | 0.0044849 | 0.78861 | 0.0067203 |  |  | 83260 | 0.66788 | 0.70357 | 0.0083411 | 0.66125 | 0.0044572 | 0.66125 | 0.0093512
|  |  | 2207 | 0.93145 | 0.93689 | 0.0062153 | 0.92551 | 0.045177 | 0.92554 | 0.12056 |  |  | 2131 | 0.89579 | 0.89198 | 0.011896 | 0.88445 | 0.013686 | 0.88453 | 0.015269 |  |  | 2355 | 0.85573 | 0.93509 | 0.012919 | 0.89089 | 0.0068413 | 0.89093 | 0.0099618 |  |  | 2355 | 0.7581 | 0.90767 | 0.015279 | 0.78452 | 0.005276 | 0.78451 | 0.010031 |  |  | 125760 | 0.80328 | 0.86787 | 0.011409 | 0.78885 | 0.0044889 | 0.78884 | 0.0067259 |  |  | 83560 | 0.66353 | 0.70357 | 0.0083411 | 0.66155 | 0.0044629 | 0.66155 | 0.0093619
|  |  | 2212 | 0.93235 | 0.93725 | 0.0061935 | 0.92581 | 0.045193 | 0.92584 | 0.1206 |  |  | 2136 | 0.89483 | 0.89245 | 0.011865 | 0.88487 | 0.013648 | 0.88494 | 0.015224 |  |  | 2360 | 0.85789 | 0.9353 | 0.012863 | 0.891 | 0.0068133 | 0.89103 | 0.0099136 |  |  | 2360 | 0.7581 | 0.90774 | 0.015179 | 0.78453 | 0.0052761 | 0.78452 | 0.010031 |  |  | 126060 | 0.80105 | 0.86787 | 0.011409 | 0.78907 | 0.0044929 | 0.78907 | 0.0067316 |  |  | 83860 | 0.65918 | 0.70357 | 0.0083411 | 0.66185 | 0.0044686 | 0.66185 | 0.0093726
|  |  | 2217 | 0.93504 | 0.93761 | 0.0061716 | 0.92611 | 0.045208 | 0.92613 | 0.12064 |  |  | 2141 | 0.89675 | 0.89292 | 0.011834 | 0.88528 | 0.01361 | 0.88536 | 0.015179 |  |  | 2365 | 0.85573 | 0.93552 | 0.012808 | 0.8911 | 0.0067855 | 0.89114 | 0.0098658 |  |  | 2365 | 0.75642 | 0.90782 | 0.015079 | 0.78454 | 0.0052761 | 0.78453 | 0.010031 |  |  | 126360 | 0.80776 | 0.86787 | 0.011409 | 0.7893 | 0.0044969 | 0.7893 | 0.0067372 |  |  | 84160 | 0.66788 | 0.70357 | 0.0083411 | 0.66215 | 0.0044742 | 0.66215 | 0.0093832
|  |  | 2222 | 0.93414 | 0.93797 | 0.0061498 | 0.9264 | 0.045223 | 0.92643 | 0.12068 |  |  | 2146 | 0.89579 | 0.89339 | 0.011803 | 0.88569 | 0.013572 | 0.88577 | 0.015135 |  |  | 2370 | 0.85573 | 0.93573 | 0.012752 | 0.8912 | 0.006758 | 0.89124 | 0.0098183 |  |  | 2370 | 0.75642 | 0.90789 | 0.01498 | 0.78455 | 0.0052762 | 0.78453 | 0.010031 |  |  | 126660 | 0.80105 | 0.86787 | 0.011409 | 0.78953 | 0.0045009 | 0.78953 | 0.0067428 |  |  | 84460 | 0.66353 | 0.70357 | 0.0083411 | 0.66245 | 0.0044798 | 0.66245 | 0.0093938
|  |  | 2227 | 0.93414 | 0.93833 | 0.0061281 | 0.92669 | 0.045239 | 0.92672 | 0.12071 |  |  | 2151 | 0.89579 | 0.89386 | 0.011771 | 0.8861 | 0.013533 | 0.88618 | 0.01509 |  |  | 2375 | 0.85573 | 0.93594 | 0.012698 | 0.89131 | 0.0067307 | 0.89134 | 0.0097713 |  |  | 2375 | 0.75642 | 0.90796 | 0.014882 | 0.78456 | 0.0052762 | 0.78454 | 0.010031 |  |  | 126960 | 0.80776 | 0.86787 | 0.011409 | 0.78976 | 0.0045049 | 0.78976 | 0.0067484 |  |  | 84760 | 0.67006 | 0.70357 | 0.0083411 | 0.66275 | 0.0044855 | 0.66275 | 0.0094043
|  |  | 2232 | 0.93414 | 0.93868 | 0.0061064 | 0.92698 | 0.045254 | 0.92701 | 0.12075 |  |  | 2156 | 0.89675 | 0.89432 | 0.01174 | 0.88651 | 0.013495 | 0.88658 | 0.015045 |  |  | 2380 | 0.85573 | 0.93615 | 0.012643 | 0.89141 | 0.0067036 | 0.89144 | 0.0097246 |  |  | 2380 | 0.7581 | 0.90802 | 0.014785 | 0.78457 | 0.0052763 | 0.78455 | 0.010031 |  |  | 127260 | 0.80552 | 0.86787 | 0.011409 | 0.78998 | 0.0045089 | 0.78998 | 0.006754 |  |  | 85060 | 0.66788 | 0.70357 | 0.0083411 | 0.66305 | 0.004491 | 0.66305 | 0.0094148
|  |  | 2237 | 0.93414 | 0.93903 | 0.0060847 | 0.92727 | 0.045269 | 0.9273 | 0.12079 |  |  | 2161 | 0.89675 | 0.89478 | 0.011709 | 0.88691 | 0.013458 | 0.88699 | 0.015001 |  |  | 2385 | 0.85681 | 0.93636 | 0.012588 | 0.89151 | 0.0066768 | 0.89154 | 0.0096783 |  |  | 2385 | 0.7581 | 0.90809 | 0.014688 | 0.78458 | 0.0052763 | 0.78456 | 0.010031 |  |  | 127560 | 0.80776 | 0.86787 | 0.011409 | 0.79021 | 0.0045128 | 0.79021 | 0.0067595 |  |  | 85360 | 0.66571 | 0.70357 | 0.0083411 | 0.66334 | 0.0044966 | 0.66334 | 0.0094253
|  |  | 2242 | 0.93504 | 0.93938 | 0.0060631 | 0.92756 | 0.045284 | 0.92759 | 0.12082 |  |  | 2166 | 0.89771 | 0.89524 | 0.011678 | 0.88732 | 0.01342 | 0.88739 | 0.014957 |  |  | 2390 | 0.85681 | 0.93657 | 0.012534 | 0.89161 | 0.0066502 | 0.89164 | 0.0096323 |  |  | 2390 | 0.75474 | 0.90816 | 0.014593 | 0.78459 | 0.0052764 | 0.78457 | 0.010032 |  |  | 127860 | 0.80776 | 0.86787 | 0.011409 | 0.79044 | 0.0045168 | 0.79044 | 0.0067651 |  |  | 85660 | 0.66136 | 0.70357 | 0.0083411 | 0.66364 | 0.0045021 | 0.66364 | 0.0094357
|  |  | 2247 | 0.93593 | 0.93973 | 0.0060416 | 0.92785 | 0.045299 | 0.92788 | 0.12086 |  |  | 2171 | 0.89771 | 0.8957 | 0.011647 | 0.88772 | 0.013382 | 0.88779 | 0.014912 |  |  | 2395 | 0.85466 | 0.93678 | 0.01248 | 0.8917 | 0.0066239 | 0.89174 | 0.0095867 |  |  | 2395 | 0.7581 | 0.90823 | 0.014498 | 0.7846 | 0.0052764 | 0.78458 | 0.010032 |  |  | 128160 | 0.81224 | 0.86787 | 0.011409 | 0.79066 | 0.0045207 | 0.79066 | 0.0067706 |  |  | 85960 | 0.66571 | 0.70357 | 0.0083411 | 0.66394 | 0.0045077 | 0.66394 | 0.0094461
|  |  | 2252 | 0.93414 | 0.94007 | 0.0060201 | 0.92813 | 0.045314 | 0.92817 | 0.12089 |  |  | 2176 | 0.89771 | 0.89615 | 0.011615 | 0.88811 | 0.013344 | 0.88819 | 0.014868 |  |  | 2400 | 0.85681 | 0.93698 | 0.012426 | 0.8918 | 0.0065978 | 0.89184 | 0.0095415 |  |  | 2400 | 0.75979 | 0.90829 | 0.014404 | 0.78461 | 0.0052765 | 0.78459 | 0.010032 |  |  | 128460 | 0.80776 | 0.86787 | 0.011409 | 0.79089 | 0.0045246 | 0.79089 | 0.0067761 |  |  | 86260 | 0.66571 | 0.70357 | 0.0083411 | 0.66424 | 0.0045132 | 0.66424 | 0.0094564
|  |  | 2257 | 0.93504 | 0.94042 | 0.0059986 | 0.92842 | 0.045329 | 0.92845 | 0.12093 |  |  | 2181 | 0.89963 | 0.8966 | 0.011584 | 0.88851 | 0.013307 | 0.88858 | 0.014824 |  |  | 2405 | 0.85789 | 0.93718 | 0.012373 | 0.8919 | 0.0065719 | 0.89193 | 0.0094966 |  |  | 2405 | 0.7581 | 0.90836 | 0.01431 | 0.78462 | 0.0052765 | 0.7846 | 0.010032 |  |  | 128760 | 0.81 | 0.86787 | 0.011409 | 0.79112 | 0.0045285 | 0.79111 | 0.0067817 |  |  | 86560 | 0.67658 | 0.70357 | 0.0083411 | 0.66453 | 0.0045187 | 0.66453 | 0.0094668
|  |  | 2262 | 0.93593 | 0.94076 | 0.0059772 | 0.9287 | 0.045344 | 0.92874 | 0.12096 |  |  | 2186 | 0.89867 | 0.89705 | 0.011553 | 0.8889 | 0.013269 | 0.88898 | 0.01478 |  |  | 2410 | 0.85573 | 0.93739 | 0.01232 | 0.89199 | 0.0065462 | 0.89203 | 0.0094521 |  |  | 2410 | 0.7581 | 0.90843 | 0.014218 | 0.78463 | 0.0052766 | 0.78461 | 0.010032 |  |  | 129060 | 0.80776 | 0.86787 | 0.011409 | 0.79134 | 0.0045325 | 0.79134 | 0.0067872 |  |  | 86860 | 0.67006 | 0.70357 | 0.0083411 | 0.66483 | 0.0045241 | 0.66483 | 0.009477
|  |  | 2267 | 0.93683 | 0.9411 | 0.0059558 | 0.92898 | 0.045359 | 0.92902 | 0.121 |  |  | 2191 | 0.89963 | 0.8975 | 0.011522 | 0.88929 | 0.013232 | 0.88937 | 0.014736 |  |  | 2415 | 0.85681 | 0.93759 | 0.012266 | 0.89209 | 0.0065208 | 0.89212 | 0.009408 |  |  | 2415 | 0.7581 | 0.90849 | 0.014126 | 0.78464 | 0.0052766 | 0.78462 | 0.010032 |  |  | 129360 | 0.80776 | 0.86787 | 0.011409 | 0.79157 | 0.0045364 | 0.79157 | 0.0067926 |  |  | 87160 | 0.67006 | 0.70357 | 0.0083411 | 0.66512 | 0.0045296 | 0.66512 | 0.0094872
|  |  | 2272 | 0.93593 | 0.94144 | 0.0059345 | 0.92926 | 0.045373 | 0.9293 | 0.12103 |  |  | 2196 | 0.89867 | 0.89794 | 0.011491 | 0.88968 | 0.013194 | 0.88976 | 0.014692 |  |  | 2420 | 0.85681 | 0.93779 | 0.012214 | 0.89218 | 0.0064956 | 0.89222 | 0.0093642 |  |  | 2420 | 0.75138 | 0.90855 | 0.014035 | 0.78465 | 0.0052767 | 0.78463 | 0.010032 |  |  | 129660 | 0.80328 | 0.86787 | 0.011409 | 0.79179 | 0.0045402 | 0.79179 | 0.0067981 |  |  | 87460 | 0.66353 | 0.70357 | 0.0083411 | 0.66542 | 0.004535 | 0.66542 | 0.0094974
|  |  | 2277 | 0.93683 | 0.94177 | 0.0059132 | 0.92954 | 0.045388 | 0.92958 | 0.12107 |  |  | 2201 | 0.90059 | 0.89839 | 0.01146 | 0.89007 | 0.013157 | 0.89014 | 0.014648 |  |  | 2425 | 0.85681 | 0.93798 | 0.012161 | 0.89228 | 0.0064706 | 0.89231 | 0.0093208 |  |  | 2425 | 0.7581 | 0.90862 | 0.013945 | 0.78466 | 0.0052767 | 0.78464 | 0.010032 |  |  | 129960 | 0.80552 | 0.86787 | 0.011409 | 0.79202 | 0.0045441 | 0.79202 | 0.0068036 |  |  | 87760 | 0.66571 | 0.70357 | 0.0083411 | 0.66571 | 0.0045404 | 0.66571 | 0.0095076
|  |  | 2282 | 0.93683 | 0.9421 | 0.005892 | 0.92982 | 0.045403 | 0.92986 | 0.1211 |  |  | 2206 | 0.90059 | 0.89883 | 0.011429 | 0.89046 | 0.013119 | 0.89053 | 0.014604 |  |  | 2430 | 0.85681 | 0.93818 | 0.012109 | 0.89237 | 0.0064458 | 0.89241 | 0.0092777 |  |  | 2430 | 0.7581 | 0.90868 | 0.013856 | 0.78467 | 0.0052768 | 0.78465 | 0.010032 |  |  | 130260 | 0.81 | 0.86787 | 0.011409 | 0.79224 | 0.004548 | 0.79224 | 0.006809 |  |  | 88060 | 0.66571 | 0.70357 | 0.0083411 | 0.66601 | 0.0045458 | 0.66601 | 0.0095177
|  |  | 2287 | 0.93683 | 0.94244 | 0.0058709 | 0.93009 | 0.045417 | 0.93013 | 0.12114 |  |  | 2211 | 0.90155 | 0.89927 | 0.011398 | 0.89084 | 0.013082 | 0.89091 | 0.01456 |  |  | 2435 | 0.85789 | 0.93838 | 0.012056 | 0.89246 | 0.0064213 | 0.8925 | 0.009235 |  |  | 2435 | 0.7581 | 0.90874 | 0.013767 | 0.78468 | 0.0052768 | 0.78466 | 0.010032 |  |  | 130560 | 0.81447 | 0.86787 | 0.011409 | 0.79247 | 0.0045519 | 0.79247 | 0.0068145 |  |  | 88360 | 0.67223 | 0.70357 | 0.0083411 | 0.6663 | 0.0045511 | 0.6663 | 0.0095277
|  |  | 2292 | 0.93683 | 0.94277 | 0.0058497 | 0.93037 | 0.045432 | 0.93041 | 0.12117 |  |  | 2216 | 0.90059 | 0.8997 | 0.011367 | 0.89122 | 0.013045 | 0.89129 | 0.014517 |  |  | 2440 | 0.85681 | 0.93857 | 0.012004 | 0.89255 | 0.006397 | 0.89259 | 0.0091927 |  |  | 2440 | 0.7581 | 0.9088 | 0.013679 | 0.78469 | 0.0052769 | 0.78467 | 0.010032 |  |  | 130860 | 0.81895 | 0.86787 | 0.011409 | 0.79269 | 0.0045557 | 0.79269 | 0.0068199 |  |  | 88660 | 0.67441 | 0.70357 | 0.0083411 | 0.66659 | 0.0045565 | 0.66659 | 0.0095377
|  |  | 2297 | 0.93772 | 0.94309 | 0.0058287 | 0.93064 | 0.045446 | 0.93068 | 0.12121 |  |  | 2221 | 0.90155 | 0.90014 | 0.011336 | 0.8916 | 0.013008 | 0.89167 | 0.014473 |  |  | 2445 | 0.85789 | 0.93876 | 0.011953 | 0.89264 | 0.0063729 | 0.89268 | 0.0091506 |  |  | 2445 | 0.7581 | 0.90886 | 0.013592 | 0.7847 | 0.005277 | 0.78468 | 0.010032 |  |  | 131160 | 0.81224 | 0.86787 | 0.011409 | 0.79291 | 0.0045596 | 0.79291 | 0.0068253 |  |  | 88960 | 0.66788 | 0.70357 | 0.0083411 | 0.66688 | 0.0045618 | 0.66688 | 0.0095477
|  |  | 2302 | 0.93772 | 0.94342 | 0.0058076 | 0.93091 | 0.04546 | 0.93096 | 0.12124 |  |  | 2226 | 0.90155 | 0.90057 | 0.011306 | 0.89198 | 0.012971 | 0.89205 | 0.014429 |  |  | 2450 | 0.85681 | 0.93895 | 0.011901 | 0.89273 | 0.006349 | 0.89277 | 0.009109 |  |  | 2450 | 0.75642 | 0.90892 | 0.013505 | 0.78471 | 0.005277 | 0.78469 | 0.010032 |  |  | 131460 | 0.80552 | 0.86787 | 0.011409 | 0.79314 | 0.0045634 | 0.79314 | 0.0068307 |  |  | 89260 | 0.66788 | 0.70357 | 0.0083411 | 0.66718 | 0.0045671 | 0.66718 | 0.0095577
|  |  | 2307 | 0.93862 | 0.94374 | 0.0057867 | 0.93118 | 0.045475 | 0.93123 | 0.12128 |  |  | 2231 | 0.90251 | 0.901 | 0.011275 | 0.89235 | 0.012934 | 0.89242 | 0.014386 |  |  | 2455 | 0.85789 | 0.93914 | 0.01185 | 0.89282 | 0.0063254 | 0.89286 | 0.0090677 |  |  | 2455 | 0.75979 | 0.90898 | 0.01342 | 0.78472 | 0.0052771 | 0.7847 | 0.010032 |  |  | 131760 | 0.80776 | 0.86787 | 0.011409 | 0.79336 | 0.0045673 | 0.79336 | 0.0068361 |  |  | 89560 | 0.66788 | 0.70357 | 0.0083411 | 0.66747 | 0.0045724 | 0.66747 | 0.0095676
|  |  | 2312 | 0.93862 | 0.94407 | 0.0057657 | 0.93145 | 0.045489 | 0.9315 | 0.12131 |  |  | 2236 | 0.90155 | 0.90143 | 0.011244 | 0.89273 | 0.012897 | 0.8928 | 0.014343 |  |  | 2460 | 0.85681 | 0.93933 | 0.011799 | 0.89291 | 0.006302 | 0.89294 | 0.0090267 |  |  | 2460 | 0.7581 | 0.90904 | 0.013335 | 0.78473 | 0.0052771 | 0.78471 | 0.010032 |  |  | 132060 | 0.81224 | 0.86787 | 0.011409 | 0.79358 | 0.0045711 | 0.79358 | 0.0068415 |  |  | 89860 | 0.67006 | 0.70357 | 0.0083411 | 0.66776 | 0.0045776 | 0.66776 | 0.0095774
|  |  | 2317 | 0.93862 | 0.94439 | 0.0057449 | 0.93172 | 0.045503 | 0.93177 | 0.12134 |  |  | 2241 | 0.90059 | 0.90185 | 0.011213 | 0.8931 | 0.01286 | 0.89317 | 0.014299 |  |  | 2465 | 0.85789 | 0.93952 | 0.011748 | 0.893 | 0.0062787 | 0.89303 | 0.0089861 |  |  | 2465 | 0.7581 | 0.9091 | 0.01325 | 0.78474 | 0.0052772 | 0.78472 | 0.010032 |  |  | 132360 | 0.81224 | 0.86787 | 0.011409 | 0.79381 | 0.0045749 | 0.79381 | 0.0068468 |  |  | 90160 | 0.67441 | 0.70357 | 0.0083411 | 0.66805 | 0.0045828 | 0.66805 | 0.0095872
|  |  | 2322 | 0.93952 | 0.94471 | 0.005724 | 0.93199 | 0.045517 | 0.93203 | 0.12138 |  |  | 2246 | 0.90251 | 0.90228 | 0.011182 | 0.89347 | 0.012824 | 0.89354 | 0.014256 |  |  | 2470 | 0.85897 | 0.93971 | 0.011697 | 0.89308 | 0.0062557 | 0.89312 | 0.0089458 |  |  | 2470 | 0.75642 | 0.90916 | 0.013167 | 0.78475 | 0.0052772 | 0.78473 | 0.010032 |  |  | 132660 | 0.81 | 0.86787 | 0.011409 | 0.79403 | 0.0045787 | 0.79403 | 0.0068522 |  |  | 90460 | 0.67223 | 0.70357 | 0.0083411 | 0.66834 | 0.0045881 | 0.66834 | 0.009597
|  |  | 2327 | 0.93952 | 0.94502 | 0.0057033 | 0.93225 | 0.045531 | 0.9323 | 0.12141 |  |  | 2251 | 0.90251 | 0.9027 | 0.011152 | 0.89383 | 0.012787 | 0.8939 | 0.014213 |  |  | 2475 | 0.85681 | 0.93989 | 0.011647 | 0.89317 | 0.0062329 | 0.8932 | 0.0089058 |  |  | 2475 | 0.7581 | 0.90922 | 0.013084 | 0.78476 | 0.0052773 | 0.78474 | 0.010032 |  |  | 132960 | 0.81447 | 0.86787 | 0.011409 | 0.79425 | 0.0045825 | 0.79425 | 0.0068575 |  |  | 90760 | 0.67006 | 0.70357 | 0.0083411 | 0.66863 | 0.0045933 | 0.66863 | 0.0096068
|  |  | 2332 | 0.93862 | 0.94534 | 0.0056825 | 0.93252 | 0.045545 | 0.93257 | 0.12144 |  |  | 2256 | 0.90347 | 0.90312 | 0.011121 | 0.8942 | 0.012751 | 0.89427 | 0.01417 |  |  | 2480 | 0.85789 | 0.94008 | 0.011597 | 0.89326 | 0.0062104 | 0.89329 | 0.0088662 |  |  | 2480 | 0.75642 | 0.90927 | 0.013002 | 0.78477 | 0.0052774 | 0.78475 | 0.010032 |  |  | 133260 | 0.81224 | 0.86787 | 0.011409 | 0.79447 | 0.0045863 | 0.79447 | 0.0068628 |  |  | 91060 | 0.67658 | 0.70357 | 0.0083411 | 0.66892 | 0.0045984 | 0.66892 | 0.0096164
|  |  | 2337 | 0.93952 | 0.94565 | 0.0056619 | 0.93278 | 0.045559 | 0.93283 | 0.12148 |  |  | 2261 | 0.90347 | 0.90353 | 0.01109 | 0.89456 | 0.012714 | 0.89463 | 0.014127 |  |  | 2485 | 0.85897 | 0.94026 | 0.011547 | 0.89334 | 0.006188 | 0.89337 | 0.008827 |  |  | 2485 | 0.7581 | 0.90933 | 0.012921 | 0.78478 | 0.0052774 | 0.78476 | 0.010032 |  |  | 133560 | 0.80328 | 0.86787 | 0.011409 | 0.7947 | 0.0045901 | 0.7947 | 0.0068681 |  |  | 91360 | 0.67658 | 0.70357 | 0.0083411 | 0.6692 | 0.0046036 | 0.66921 | 0.0096261
|  |  | 2342 | 0.94041 | 0.94596 | 0.0056412 | 0.93304 | 0.045573 | 0.93309 | 0.12151 |  |  | 2266 | 0.90251 | 0.90395 | 0.01106 | 0.89492 | 0.012678 | 0.89499 | 0.014084 |  |  | 2490 | 0.85681 | 0.94044 | 0.011497 | 0.89342 | 0.0061658 | 0.89346 | 0.008788 |  |  | 2490 | 0.7581 | 0.90939 | 0.01284 | 0.78479 | 0.0052775 | 0.78477 | 0.010032 |  |  | 133860 | 0.81 | 0.86787 | 0.011409 | 0.79492 | 0.0045938 | 0.79492 | 0.0068734 |  |  | 91660 | 0.67006 | 0.70357 | 0.0083411 | 0.66949 | 0.0046087 | 0.66949 | 0.0096357
|  |  | 2347 | 0.94041 | 0.94627 | 0.0056207 | 0.9333 | 0.045587 | 0.93335 | 0.12154 |  |  | 2271 | 0.90251 | 0.90436 | 0.011029 | 0.89528 | 0.012641 | 0.89535 | 0.014042 |  |  | 2495 | 0.85789 | 0.94062 | 0.011447 | 0.89351 | 0.0061439 | 0.89354 | 0.0087494 |  |  | 2495 | 0.76147 | 0.90944 | 0.01276 | 0.7848 | 0.0052775 | 0.78478 | 0.010032 |  |  | 134160 | 0.81671 | 0.86787 | 0.011409 | 0.79514 | 0.0045976 | 0.79514 | 0.0068787 |  |  | 91960 | 0.67223 | 0.70357 | 0.0083411 | 0.66978 | 0.0046139 | 0.66978 | 0.0096453
|  |  | 2352 | 0.94131 | 0.94658 | 0.0056001 | 0.93356 | 0.045601 | 0.93361 | 0.12157 |  |  | 2276 | 0.90347 | 0.90477 | 0.010999 | 0.89564 | 0.012605 | 0.89571 | 0.013999 |  |  | 2500 | 0.85789 | 0.9408 | 0.011398 | 0.89359 | 0.0061221 | 0.89362 | 0.0087112 |  |  | 2500 | 0.76147 | 0.9095 | 0.012681 | 0.78481 | 0.0052776 | 0.78479 | 0.010032 |  |  | 134460 | 0.81447 | 0.86787 | 0.011409 | 0.79536 | 0.0046013 | 0.79536 | 0.006884 |  |  | 92260 | 0.66788 | 0.70357 | 0.0083411 | 0.67007 | 0.0046189 | 0.67007 | 0.0096548
|  |  | 2357 | 0.94041 | 0.94688 | 0.0055797 | 0.93382 | 0.045614 | 0.93387 | 0.12161 |  |  | 2281 | 0.90443 | 0.90518 | 0.010968 | 0.89599 | 0.012569 | 0.89606 | 0.013956 |  |  | 2505 | 0.85897 | 0.94098 | 0.011349 | 0.89367 | 0.0061006 | 0.8937 | 0.0086732 |  |  | 2505 | 0.76147 | 0.90955 | 0.012602 | 0.78482 | 0.0052777 | 0.7848 | 0.010032 |  |  | 134760 | 0.81 | 0.86787 | 0.011409 | 0.79558 | 0.0046051 | 0.79558 | 0.0068892 |  |  | 92560 | 0.67441 | 0.70357 | 0.0083411 | 0.67035 | 0.004624 | 0.67035 | 0.0096643
|  |  | 2362 | 0.94131 | 0.94719 | 0.0055592 | 0.93408 | 0.045628 | 0.93413 | 0.12164 |  |  | 2286 | 0.90443 | 0.90559 | 0.010938 | 0.89635 | 0.012533 | 0.89642 | 0.013914 |  |  | 2510 | 0.85897 | 0.94115 | 0.0113 | 0.89375 | 0.0060793 | 0.89378 | 0.0086356 |  |  | 2510 | 0.76147 | 0.9096 | 0.012524 | 0.78483 | 0.0052777 | 0.78481 | 0.010033 |  |  | 135060 | 0.81447 | 0.86787 | 0.011409 | 0.7958 | 0.0046088 | 0.7958 | 0.0068945 |  |  | 92860 | 0.67441 | 0.70357 | 0.0083411 | 0.67064 | 0.0046291 | 0.67064 | 0.0096738
|  |  | 2367 | 0.9422 | 0.94749 | 0.0055389 | 0.93434 | 0.045641 | 0.93439 | 0.12167 |  |  | 2291 | 0.90539 | 0.90599 | 0.010907 | 0.8967 | 0.012497 | 0.89677 | 0.013871 |  |  | 2515 | 0.85897 | 0.94133 | 0.011251 | 0.89383 | 0.0060581 | 0.89386 | 0.0085983 |  |  | 2515 | 0.76819 | 0.90966 | 0.012447 | 0.78483 | 0.0052778 | 0.78482 | 0.010033 |  |  | 135360 | 0.82566 | 0.86787 | 0.011409 | 0.79602 | 0.0046125 | 0.79602 | 0.0068997 |  |  | 93160 | 0.67223 | 0.70357 | 0.0083411 | 0.67092 | 0.0046341 | 0.67093 | 0.0096832
|  |  | 2372 | 0.94131 | 0.94779 | 0.0055185 | 0.93459 | 0.045655 | 0.93464 | 0.1217 |  |  | 2296 | 0.90443 | 0.9064 | 0.010877 | 0.89705 | 0.012461 | 0.89712 | 0.013829 |  |  | 2520 | 0.85789 | 0.9415 | 0.011203 | 0.89391 | 0.0060372 | 0.89394 | 0.0085614 |  |  | 2520 | 0.7581 | 0.90971 | 0.012371 | 0.78484 | 0.0052778 | 0.78483 | 0.010033 |  |  | 135660 | 0.81895 | 0.86787 | 0.011409 | 0.79624 | 0.0046163 | 0.79624 | 0.0069049 |  |  | 93460 | 0.67223 | 0.70357 | 0.0083411 | 0.67121 | 0.0046391 | 0.67121 | 0.0096926
|  |  | 2377 | 0.9422 | 0.94809 | 0.0054983 | 0.93484 | 0.045669 | 0.9349 | 0.12173 |  |  | 2301 | 0.90443 | 0.9068 | 0.010846 | 0.89739 | 0.012425 | 0.89746 | 0.013787 |  |  | 2525 | 0.86005 | 0.94167 | 0.011155 | 0.89399 | 0.0060165 | 0.89402 | 0.0085247 |  |  | 2525 | 0.7581 | 0.90976 | 0.012295 | 0.78485 | 0.0052779 | 0.78484 | 0.010033 |  |  | 135960 | 0.81447 | 0.86787 | 0.011409 | 0.79646 | 0.00462 | 0.79646 | 0.0069101 |  |  | 93760 | 0.67658 | 0.70357 | 0.0083411 | 0.67149 | 0.0046441 | 0.6715 | 0.0097019
|  |  | 2382 | 0.9422 | 0.94839 | 0.005478 | 0.9351 | 0.045682 | 0.93515 | 0.12176 |  |  | 2306 | 0.90443 | 0.9072 | 0.010816 | 0.89774 | 0.012389 | 0.89781 | 0.013745 |  |  | 2530 | 0.85789 | 0.94185 | 0.011106 | 0.89407 | 0.0059959 | 0.8941 | 0.0084884 |  |  | 2530 | 0.76147 | 0.90981 | 0.01222 | 0.78486 | 0.005278 | 0.78484 | 0.010033 |  |  | 136260 | 0.81447 | 0.86787 | 0.011409 | 0.79668 | 0.0046237 | 0.79668 | 0.0069153 |  |  | 94060 | 0.67223 | 0.70357 | 0.0083411 | 0.67178 | 0.0046491 | 0.67178 | 0.0097112
|  |  | 2387 | 0.9431 | 0.94868 | 0.0054579 | 0.93535 | 0.045695 | 0.9354 | 0.1218 |  |  | 2311 | 0.90443 | 0.90759 | 0.010786 | 0.89808 | 0.012354 | 0.89815 | 0.013703 |  |  | 2535 | 0.85897 | 0.94202 | 0.011059 | 0.89415 | 0.0059756 | 0.89418 | 0.0084524 |  |  | 2535 | 0.75979 | 0.90986 | 0.012146 | 0.78487 | 0.005278 | 0.78485 | 0.010033 |  |  | 136560 | 0.81447 | 0.86787 | 0.011409 | 0.7969 | 0.0046274 | 0.7969 | 0.0069205 |  |  | 94360 | 0.68093 | 0.70357 | 0.0083411 | 0.67206 | 0.0046541 | 0.67206 | 0.0097205
|  |  | 2392 | 0.9422 | 0.94898 | 0.0054378 | 0.9356 | 0.045709 | 0.93565 | 0.12183 |  |  | 2316 | 0.90539 | 0.90799 | 0.010756 | 0.89843 | 0.012318 | 0.8985 | 0.013661 |  |  | 2540 | 0.85789 | 0.94219 | 0.011011 | 0.89422 | 0.0059555 | 0.89425 | 0.0084167 |  |  | 2540 | 0.75474 | 0.90991 | 0.012072 | 0.78488 | 0.0052781 | 0.78486 | 0.010033 |  |  | 136860 | 0.81895 | 0.86787 | 0.011409 | 0.79712 | 0.004631 | 0.79712 | 0.0069257 |  |  | 94660 | 0.67658 | 0.70357 | 0.0083411 | 0.67234 | 0.004659 | 0.67235 | 0.0097297
|  |  | 2397 | 0.9422 | 0.94927 | 0.0054177 | 0.93585 | 0.045722 | 0.9359 | 0.12186 |  |  | 2321 | 0.90539 | 0.90838 | 0.010725 | 0.89877 | 0.012282 | 0.89884 | 0.013619 |  |  | 2545 | 0.86113 | 0.94235 | 0.010964 | 0.8943 | 0.0059355 | 0.89433 | 0.0083814 |  |  | 2545 | 0.76147 | 0.90996 | 0.011999 | 0.78489 | 0.0052781 | 0.78487 | 0.010033 |  |  | 137160 | 0.81671 | 0.86787 | 0.011409 | 0.79734 | 0.0046347 | 0.79734 | 0.0069308 |  |  | 94960 | 0.67876 | 0.70357 | 0.0083411 | 0.67263 | 0.0046639 | 0.67263 | 0.0097388
|  |  | 2402 | 0.9422 | 0.94956 | 0.0053977 | 0.93609 | 0.045735 | 0.93615 | 0.12189 |  |  | 2326 | 0.90539 | 0.90877 | 0.010695 | 0.8991 | 0.012247 | 0.89917 | 0.013577 |  |  | 2550 | 0.85897 | 0.94252 | 0.010917 | 0.89438 | 0.0059158 | 0.89441 | 0.0083463 |  |  | 2550 | 0.76147 | 0.91001 | 0.011926 | 0.7849 | 0.0052782 | 0.78488 | 0.010033 |  |  | 137460 | 0.81895 | 0.86787 | 0.011409 | 0.79756 | 0.0046384 | 0.79756 | 0.006936 |  |  | 95260 | 0.67441 | 0.70357 | 0.0083411 | 0.67291 | 0.0046688 | 0.67291 | 0.009748
|  |  | 2407 | 0.944 | 0.94985 | 0.0053777 | 0.93634 | 0.045748 | 0.9364 | 0.12192 |  |  | 2331 | 0.90635 | 0.90916 | 0.010665 | 0.89944 | 0.012212 | 0.89951 | 0.013535 |  |  | 2555 | 0.85897 | 0.94269 | 0.01087 | 0.89445 | 0.0058962 | 0.89448 | 0.0083116 |  |  | 2555 | 0.75979 | 0.91006 | 0.011854 | 0.78491 | 0.0052783 | 0.78489 | 0.010033 |  |  | 137760 | 0.81671 | 0.86787 | 0.011409 | 0.79778 | 0.004642 | 0.79777 | 0.0069411 |  |  | 95560 | 0.67223 | 0.70357 | 0.0083411 | 0.67319 | 0.0046737 | 0.67319 | 0.0097571
|  |  | 2412 | 0.9422 | 0.95013 | 0.0053578 | 0.93659 | 0.045761 | 0.93664 | 0.12195 |  |  | 2336 | 0.90731 | 0.90955 | 0.010635 | 0.89977 | 0.012176 | 0.89984 | 0.013494 |  |  | 2560 | 0.85897 | 0.94285 | 0.010823 | 0.89452 | 0.0058769 | 0.89455 | 0.0082771 |  |  | 2560 | 0.7581 | 0.91011 | 0.011783 | 0.78492 | 0.0052783 | 0.7849 | 0.010033 |  |  | 138060 | 0.81447 | 0.86787 | 0.011409 | 0.79799 | 0.0046457 | 0.79799 | 0.0069462 |  |  | 95860 | 0.67441 | 0.70357 | 0.0083411 | 0.67347 | 0.0046785 | 0.67347 | 0.0097661
|  |  | 2417 | 0.944 | 0.95042 | 0.0053379 | 0.93683 | 0.045774 | 0.93689 | 0.12198 |  |  | 2341 | 0.90635 | 0.90993 | 0.010605 | 0.90011 | 0.012141 | 0.90018 | 0.013452 |  |  | 2565 | 0.85897 | 0.94302 | 0.010776 | 0.8946 | 0.0058577 | 0.89463 | 0.008243 |  |  | 2565 | 0.75979 | 0.91016 | 0.011713 | 0.78493 | 0.0052784 | 0.78491 | 0.010033 |  |  | 138360 | 0.81 | 0.86787 | 0.011409 | 0.79821 | 0.0046493 | 0.79821 | 0.0069513 |  |  | 96160 | 0.67876 | 0.70357 | 0.0083411 | 0.67375 | 0.0046834 | 0.67375 | 0.0097751
|  |  | 2422 | 0.9431 | 0.9507 | 0.0053181 | 0.93707 | 0.045787 | 0.93713 | 0.12201 |  |  | 2346 | 0.90731 | 0.91031 | 0.010575 | 0.90044 | 0.012106 | 0.90051 | 0.013411 |  |  | 2570 | 0.85897 | 0.94318 | 0.01073 | 0.89467 | 0.0058387 | 0.8947 | 0.0082092 |  |  | 2570 | 0.7581 | 0.91021 | 0.011643 | 0.78494 | 0.0052785 | 0.78492 | 0.010033 |  |  | 138660 | 0.81447 | 0.86787 | 0.011409 | 0.79843 | 0.0046529 | 0.79843 | 0.0069564 |  |  | 96460 | 0.67876 | 0.70357 | 0.0083411 | 0.67403 | 0.0046882 | 0.67403 | 0.0097841
|  |  | 2427 | 0.94489 | 0.95098 | 0.0052984 | 0.93732 | 0.0458 | 0.93738 | 0.12204 |  |  | 2351 | 0.90635 | 0.9107 | 0.010545 | 0.90077 | 0.012071 | 0.90084 | 0.013369 |  |  | 2575 | 0.85897 | 0.94334 | 0.010684 | 0.89474 | 0.0058199 | 0.89477 | 0.0081757 |  |  | 2575 | 0.76147 | 0.91025 | 0.011574 | 0.78495 | 0.0052785 | 0.78493 | 0.010033 |  |  | 138960 | 0.81895 | 0.86787 | 0.011409 | 0.79865 | 0.0046566 | 0.79865 | 0.0069615 |  |  | 96760 | 0.67876 | 0.70357 | 0.0083411 | 0.67431 | 0.004693 | 0.67431 | 0.0097931
|  |  | 2432 | 0.944 | 0.95126 | 0.0052787 | 0.93756 | 0.045813 | 0.93762 | 0.12207 |  |  | 2356 | 0.90635 | 0.91107 | 0.010515 | 0.9011 | 0.012036 | 0.90116 | 0.013328 |  |  | 2580 | 0.86005 | 0.9435 | 0.010638 | 0.89482 | 0.0058013 | 0.89484 | 0.0081425 |  |  | 2580 | 0.76147 | 0.9103 | 0.011505 | 0.78496 | 0.0052786 | 0.78494 | 0.010033 |  |  | 139260 | 0.81447 | 0.86787 | 0.011409 | 0.79886 | 0.0046602 | 0.79886 | 0.0069666 |  |  | 97060 | 0.67006 | 0.70357 | 0.0083411 | 0.67459 | 0.0046978 | 0.67459 | 0.009802
|  |  | 2437 | 0.94489 | 0.95154 | 0.005259 | 0.9378 | 0.045826 | 0.93786 | 0.1221 |  |  | 2361 | 0.90731 | 0.91145 | 0.010485 | 0.90142 | 0.012001 | 0.90149 | 0.013287 |  |  | 2585 | 0.86005 | 0.94366 | 0.010593 | 0.89489 | 0.0057829 | 0.89492 | 0.0081096 |  |  | 2585 | 0.75474 | 0.91035 | 0.011437 | 0.78497 | 0.0052787 | 0.78495 | 0.010033 |  |  | 139560 | 0.81671 | 0.86787 | 0.011409 | 0.79908 | 0.0046638 | 0.79908 | 0.0069716 |  |  | 97360 | 0.67441 | 0.70357 | 0.0083411 | 0.67487 | 0.0047025 | 0.67487 | 0.0098108
|  |  | 2442 | 0.94489 | 0.95182 | 0.0052394 | 0.93803 | 0.045839 | 0.9381 | 0.12213 |  |  | 2366 | 0.90827 | 0.91183 | 0.010455 | 0.90174 | 0.011966 | 0.90181 | 0.013246 |  |  | 2590 | 0.86005 | 0.94382 | 0.010547 | 0.89496 | 0.0057647 | 0.89499 | 0.008077 |  |  | 2590 | 0.76147 | 0.91039 | 0.01137 | 0.78498 | 0.0052787 | 0.78496 | 0.010033 |  |  | 139860 | 0.81671 | 0.86787 | 0.011409 | 0.7993 | 0.0046674 | 0.7993 | 0.0069767 |  |  | 97660 | 0.67223 | 0.70357 | 0.0083411 | 0.67515 | 0.0047073 | 0.67515 | 0.0098196
|  |  | 2447 | 0.94489 | 0.9521 | 0.0052199 | 0.93827 | 0.045852 | 0.93834 | 0.12216 |  |  | 2371 | 0.90731 | 0.9122 | 0.010425 | 0.90207 | 0.011932 | 0.90214 | 0.013205 |  |  | 2595 | 0.85897 | 0.94397 | 0.010502 | 0.89503 | 0.0057466 | 0.89506 | 0.0080447 |  |  | 2595 | 0.75979 | 0.91044 | 0.011303 | 0.78499 | 0.0052788 | 0.78497 | 0.010033 |  |  | 140160 | 0.82119 | 0.86787 | 0.011409 | 0.79951 | 0.004671 | 0.79951 | 0.0069817 |  |  | 97960 | 0.67006 | 0.70357 | 0.0083411 | 0.67543 | 0.004712 | 0.67543 | 0.0098284
|  |  | 2452 | 0.94579 | 0.95237 | 0.0052004 | 0.93851 | 0.045864 | 0.93857 | 0.12219 |  |  | 2376 | 0.90827 | 0.91257 | 0.010396 | 0.90239 | 0.011897 | 0.90246 | 0.013164 |  |  | 2600 | 0.86005 | 0.94413 | 0.010457 | 0.8951 | 0.0057287 | 0.89513 | 0.0080127 |  |  | 2600 | 0.76147 | 0.91048 | 0.011237 | 0.785 | 0.0052788 | 0.78498 | 0.010033 |  |  | 140460 | 0.81895 | 0.86787 | 0.011409 | 0.79973 | 0.0046745 | 0.79973 | 0.0069867 |  |  | 98260 | 0.67223 | 0.70357 | 0.0083411 | 0.67571 | 0.0047167 | 0.67571 | 0.0098371
|  |  | 2457 | 0.94489 | 0.95264 | 0.0051809 | 0.93874 | 0.045877 | 0.93881 | 0.12222 |  |  | 2381 | 0.90924 | 0.91294 | 0.010366 | 0.90271 | 0.011863 | 0.90277 | 0.013123 |  |  | 2605 | 0.86005 | 0.94429 | 0.010412 | 0.89517 | 0.0057111 | 0.89519 | 0.007981 |  |  | 2605 | 0.76147 | 0.91053 | 0.011172 | 0.785 | 0.0052789 | 0.78499 | 0.010034 |  |  | 140760 | 0.81671 | 0.86787 | 0.011409 | 0.79994 | 0.0046781 | 0.79994 | 0.0069917 |  |  | 98560 | 0.67658 | 0.70357 | 0.0083411 | 0.67598 | 0.0047213 | 0.67598 | 0.0098458
|  |  | 2462 | 0.94579 | 0.95291 | 0.0051615 | 0.93898 | 0.04589 | 0.93905 | 0.12225 |  |  | 2386 | 0.90924 | 0.91331 | 0.010336 | 0.90302 | 0.011828 | 0.90309 | 0.013082 |  |  | 2610 | 0.86113 | 0.94444 | 0.010367 | 0.89523 | 0.0056935 | 0.89526 | 0.0079496 |  |  | 2610 | 0.75979 | 0.91057 | 0.011107 | 0.78501 | 0.005279 | 0.785 | 0.010034 |  |  | 141060 | 0.81447 | 0.86787 | 0.011409 | 0.80016 | 0.0046817 | 0.80016 | 0.0069967 |  |  | 98860 | 0.67658 | 0.70357 | 0.0083411 | 0.67626 | 0.004726 | 0.67626 | 0.0098545
|  |  | 2467 | 0.94579 | 0.95318 | 0.0051422 | 0.93921 | 0.045902 | 0.93928 | 0.12228 |  |  | 2391 | 0.9102 | 0.91368 | 0.010306 | 0.90334 | 0.011794 | 0.90341 | 0.013042 |  |  | 2615 | 0.86113 | 0.94459 | 0.010323 | 0.8953 | 0.0056762 | 0.89533 | 0.0079185 |  |  | 2615 | 0.75979 | 0.91061 | 0.011043 | 0.78502 | 0.005279 | 0.78501 | 0.010034 |  |  | 141360 | 0.81671 | 0.86787 | 0.011409 | 0.80038 | 0.0046852 | 0.80038 | 0.0070017 |  |  | 99160 | 0.68311 | 0.70357 | 0.0083411 | 0.67653 | 0.0047306 | 0.67654 | 0.0098631
|  |  | 2472 | 0.94579 | 0.95345 | 0.0051229 | 0.93945 | 0.045915 | 0.93951 | 0.12231 |  |  | 2396 | 0.90924 | 0.91404 | 0.010277 | 0.90365 | 0.01176 | 0.90372 | 0.013001 |  |  | 2620 | 0.86113 | 0.94474 | 0.010279 | 0.89537 | 0.005659 | 0.8954 | 0.0078876 |  |  | 2620 | 0.7581 | 0.91066 | 0.01098 | 0.78503 | 0.0052791 | 0.78501 | 0.010034 |  |  | 141660 | 0.81895 | 0.86787 | 0.011409 | 0.80059 | 0.0046888 | 0.80059 | 0.0070066 |  |  | 99460 | 0.68529 | 0.70357 | 0.0083411 | 0.67681 | 0.0047353 | 0.67681 | 0.0098717
|  |  | 2477 | 0.94579 | 0.95372 | 0.0051037 | 0.93968 | 0.045927 | 0.93974 | 0.12234 |  |  | 2401 | 0.90827 | 0.9144 | 0.010247 | 0.90396 | 0.011725 | 0.90403 | 0.012961 |  |  | 2625 | 0.86113 | 0.9449 | 0.010235 | 0.89544 | 0.0056421 | 0.89546 | 0.0078571 |  |  | 2625 | 0.76147 | 0.9107 | 0.010917 | 0.78504 | 0.0052792 | 0.78502 | 0.010034 |  |  | 141960 | 0.81895 | 0.86787 | 0.011409 | 0.80081 | 0.0046923 | 0.80081 | 0.0070116 |  |  | 99760 | 0.67658 | 0.70357 | 0.0083411 | 0.67709 | 0.0047399 | 0.67709 | 0.0098802
|  |  | 2482 | 0.94668 | 0.95398 | 0.0050845 | 0.93991 | 0.045939 | 0.93998 | 0.12237 |  |  | 2406 | 0.9102 | 0.91477 | 0.010218 | 0.90427 | 0.011691 | 0.90434 | 0.01292 |  |  | 2630 | 0.86005 | 0.94505 | 0.010191 | 0.8955 | 0.0056253 | 0.89553 | 0.0078268 |  |  | 2630 | 0.76147 | 0.91074 | 0.010854 | 0.78505 | 0.0052792 | 0.78503 | 0.010034 |  |  | 142260 | 0.81671 | 0.86787 | 0.011409 | 0.80102 | 0.0046958 | 0.80102 | 0.0070165 |  |  | 100060 | 0.68093 | 0.70357 | 0.0083411 | 0.67736 | 0.0047444 | 0.67736 | 0.0098887
|  |  | 2487 | 0.94668 | 0.95424 | 0.0050653 | 0.94014 | 0.045952 | 0.94021 | 0.1224 |  |  | 2411 | 0.90827 | 0.91512 | 0.010188 | 0.90458 | 0.011657 | 0.90465 | 0.01288 |  |  | 2635 | 0.86113 | 0.94519 | 0.010148 | 0.89557 | 0.0056086 | 0.89559 | 0.0077968 |  |  | 2635 | 0.76315 | 0.91079 | 0.010792 | 0.78506 | 0.0052793 | 0.78504 | 0.010034 |  |  | 142560 | 0.82119 | 0.86787 | 0.011409 | 0.80123 | 0.0046993 | 0.80123 | 0.0070215 |  |  | 100360 | 0.68311 | 0.70357 | 0.0083411 | 0.67763 | 0.004749 | 0.67764 | 0.0098972
|  |  | 2492 | 0.94758 | 0.9545 | 0.0050463 | 0.94036 | 0.045964 | 0.94043 | 0.12242 |  |  | 2416 | 0.90827 | 0.91548 | 0.010159 | 0.90489 | 0.011623 | 0.90496 | 0.01284 |  |  | 2640 | 0.86113 | 0.94534 | 0.010104 | 0.89563 | 0.0055922 | 0.89566 | 0.0077671 |  |  | 2640 | 0.75979 | 0.91083 | 0.010731 | 0.78507 | 0.0052794 | 0.78505 | 0.010034 |  |  | 142860 | 0.82566 | 0.86787 | 0.011409 | 0.80145 | 0.0047028 | 0.80145 | 0.0070264 |  |  | 100660 | 0.68093 | 0.70357 | 0.0083411 | 0.67791 | 0.0047535 | 0.67791 | 0.0099056
|  |  | 2497 | 0.94668 | 0.95476 | 0.0050272 | 0.94059 | 0.045976 | 0.94066 | 0.12245 |  |  | 2421 | 0.91212 | 0.91584 | 0.01013 | 0.90519 | 0.01159 | 0.90526 | 0.0128 |  |  | 2645 | 0.86113 | 0.94549 | 0.010061 | 0.8957 | 0.0055759 | 0.89572 | 0.0077377 |  |  | 2645 | 0.76147 | 0.91087 | 0.010671 | 0.78508 | 0.0052794 | 0.78506 | 0.010034 |  |  | 143160 | 0.82343 | 0.86787 | 0.011409 | 0.80166 | 0.0047063 | 0.80166 | 0.0070313 |  |  | 100960 | 0.67876 | 0.70357 | 0.0083411 | 0.67818 | 0.004758 | 0.67818 | 0.009914
|  |  | 2502 | 0.94758 | 0.95502 | 0.0050083 | 0.94082 | 0.045988 | 0.94089 | 0.12248 |  |  | 2426 | 0.91212 | 0.91619 | 0.0101 | 0.9055 | 0.011556 | 0.90557 | 0.01276 |  |  | 2650 | 0.86005 | 0.94563 | 0.010018 | 0.89576 | 0.0055597 | 0.89579 | 0.0077086 |  |  | 2650 | 0.75979 | 0.91091 | 0.010611 | 0.78509 | 0.0052795 | 0.78507 | 0.010034 |  |  | 143460 | 0.81895 | 0.86787 | 0.011409 | 0.80188 | 0.0047098 | 0.80188 | 0.0070362 |  |  | 101260 | 0.68093 | 0.70357 | 0.0083411 | 0.67845 | 0.0047625 | 0.67846 | 0.0099223
|  |  | 2507 | 0.94848 | 0.95528 | 0.0049893 | 0.94104 | 0.046001 | 0.94111 | 0.12251 |  |  | 2431 | 0.91116 | 0.91654 | 0.010071 | 0.9058 | 0.011522 | 0.90587 | 0.01272 |  |  | 2655 | 0.86113 | 0.94578 | 0.0099754 | 0.89582 | 0.0055438 | 0.89585 | 0.0076797 |  |  | 2655 | 0.76147 | 0.91095 | 0.010551 | 0.7851 | 0.0052796 | 0.78508 | 0.010034 |  |  | 143760 | 0.82343 | 0.86787 | 0.011409 | 0.80209 | 0.0047133 | 0.80209 | 0.007041 |  |  | 101560 | 0.67876 | 0.70357 | 0.0083411 | 0.67873 | 0.004767 | 0.67873 | 0.0099306
|  |  | 2512 | 0.94758 | 0.95553 | 0.0049705 | 0.94127 | 0.046013 | 0.94134 | 0.12254 |  |  | 2436 | 0.91212 | 0.91689 | 0.010042 | 0.9061 | 0.011489 | 0.90617 | 0.01268 |  |  | 2660 | 0.86005 | 0.94592 | 0.0099329 | 0.89589 | 0.005528 | 0.89591 | 0.0076512 |  |  | 2660 | 0.76147 | 0.91099 | 0.010492 | 0.78511 | 0.0052796 | 0.78509 | 0.010034 |  |  | 144060 | 0.81447 | 0.86787 | 0.011409 | 0.8023 | 0.0047168 | 0.8023 | 0.0070459 |  |  | 101860 | 0.68529 | 0.70357 | 0.0083411 | 0.679 | 0.0047715 | 0.679 | 0.0099389
|  |  | 2517 | 0.94848 | 0.95579 | 0.0049517 | 0.94149 | 0.046025 | 0.94156 | 0.12256 |  |  | 2441 | 0.91212 | 0.91724 | 0.010012 | 0.9064 | 0.011455 | 0.90647 | 0.012641 |  |  | 2665 | 0.86221 | 0.94607 | 0.0098906 | 0.89595 | 0.0055124 | 0.89597 | 0.0076229 |  |  | 2665 | 0.76315 | 0.91103 | 0.010434 | 0.78512 | 0.0052797 | 0.7851 | 0.010034 |  |  | 144360 | 0.82343 | 0.86787 | 0.011409 | 0.80252 | 0.0047202 | 0.80252 | 0.0070508 |  |  | 102160 | 0.68311 | 0.70357 | 0.0083411 | 0.67927 | 0.0047759 | 0.67927 | 0.0099471
|  |  | 2522 | 0.94937 | 0.95604 | 0.0049329 | 0.94171 | 0.046037 | 0.94179 | 0.12259 |  |  | 2446 | 0.91116 | 0.91759 | 0.0099833 | 0.90669 | 0.011422 | 0.90676 | 0.012601 |  |  | 2670 | 0.86221 | 0.94621 | 0.0098485 | 0.89601 | 0.0054969 | 0.89604 | 0.0075948 |  |  | 2670 | 0.76315 | 0.91107 | 0.010376 | 0.78513 | 0.0052798 | 0.78511 | 0.010034 |  |  | 144660 | 0.82343 | 0.86787 | 0.011409 | 0.80273 | 0.0047237 | 0.80273 | 0.0070556 |  |  | 102460 | 0.67876 | 0.70357 | 0.0083411 | 0.67954 | 0.0047804 | 0.67954 | 0.0099553
|  |  | 2527 | 0.94937 | 0.95629 | 0.0049142 | 0.94193 | 0.046049 | 0.94201 | 0.12262 |  |  | 2451 | 0.91212 | 0.91793 | 0.0099542 | 0.90699 | 0.011388 | 0.90706 | 0.012562 |  |  | 2675 | 0.86221 | 0.94635 | 0.0098066 | 0.89607 | 0.0054816 | 0.8961 | 0.0075671 |  |  | 2675 | 0.75979 | 0.91111 | 0.010319 | 0.78514 | 0.0052798 | 0.78512 | 0.010034 |  |  | 144960 | 0.8279 | 0.86787 | 0.011409 | 0.80294 | 0.0047271 | 0.80294 | 0.0070604 |  |  | 102760 | 0.67441 | 0.70357 | 0.0083411 | 0.67981 | 0.0047848 | 0.67981 | 0.0099635
|  |  | 2532 | 0.94937 | 0.95654 | 0.0048955 | 0.94215 | 0.046061 | 0.94223 | 0.12265 |  |  | 2456 | 0.91212 | 0.91828 | 0.0099251 | 0.90728 | 0.011355 | 0.90735 | 0.012522 |  |  | 2680 | 0.86005 | 0.94649 | 0.0097649 | 0.89613 | 0.0054665 | 0.89616 | 0.0075396 |  |  | 2680 | 0.76315 | 0.91114 | 0.010263 | 0.78514 | 0.0052799 | 0.78513 | 0.010034 |  |  | 145260 | 0.82343 | 0.86787 | 0.011409 | 0.80315 | 0.0047306 | 0.80315 | 0.0070652 |  |  | 103060 | 0.67876 | 0.70357 | 0.0083411 | 0.68008 | 0.0047891 | 0.68008 | 0.0099716
|  |  | 2537 | 0.94848 | 0.95679 | 0.0048769 | 0.94237 | 0.046072 | 0.94245 | 0.12267 |  |  | 2461 | 0.91116 | 0.91862 | 0.0098961 | 0.90758 | 0.011322 | 0.90764 | 0.012483 |  |  | 2685 | 0.86113 | 0.94663 | 0.0097234 | 0.89619 | 0.0054515 | 0.89622 | 0.0075123 |  |  | 2685 | 0.76147 | 0.91118 | 0.010207 | 0.78515 | 0.00528 | 0.78514 | 0.010034 |  |  | 145560 | 0.82343 | 0.86787 | 0.011409 | 0.80336 | 0.004734 | 0.80336 | 0.00707 |  |  | 103360 | 0.68093 | 0.70357 | 0.0083411 | 0.68035 | 0.0047935 | 0.68035 | 0.0099797
|  |  | 2542 | 0.94937 | 0.95704 | 0.0048584 | 0.94259 | 0.046084 | 0.94267 | 0.1227 |  |  | 2466 | 0.91308 | 0.91896 | 0.0098671 | 0.90787 | 0.011289 | 0.90793 | 0.012444 |  |  | 2690 | 0.86221 | 0.94677 | 0.0096821 | 0.89625 | 0.0054367 | 0.89628 | 0.0074854 |  |  | 2690 | 0.76147 | 0.91122 | 0.010151 | 0.78516 | 0.00528 | 0.78514 | 0.010034 |  |  | 145860 | 0.82566 | 0.86787 | 0.011409 | 0.80358 | 0.0047374 | 0.80358 | 0.0070748 |  |  | 103660 | 0.68746 | 0.70357 | 0.0083411 | 0.68062 | 0.0047979 | 0.68062 | 0.0099877
|  |  | 2547 | 0.94937 | 0.95728 | 0.0048399 | 0.94281 | 0.046096 | 0.94289 | 0.12273 |  |  | 2471 | 0.91212 | 0.91929 | 0.0098382 | 0.90816 | 0.011256 | 0.90822 | 0.012405 |  |  | 2695 | 0.86221 | 0.9469 | 0.009641 | 0.89631 | 0.005422 | 0.89634 | 0.0074587 |  |  | 2695 | 0.76315 | 0.91126 | 0.010096 | 0.78517 | 0.0052801 | 0.78515 | 0.010035 |  |  | 146160 | 0.82119 | 0.86787 | 0.011409 | 0.80379 | 0.0047408 | 0.80379 | 0.0070796 |  |  | 103960 | 0.68746 | 0.70357 | 0.0083411 | 0.68089 | 0.0048022 | 0.68089 | 0.0099957
|  |  | 2552 | 0.94937 | 0.95753 | 0.0048214 | 0.94302 | 0.046108 | 0.9431 | 0.12276 |  |  | 2476 | 0.9102 | 0.91963 | 0.0098093 | 0.90844 | 0.011223 | 0.90851 | 0.012366 |  |  | 2700 | 0.86221 | 0.94704 | 0.0096001 | 0.89637 | 0.0054075 | 0.89639 | 0.0074322 |  |  | 2700 | 0.76315 | 0.91129 | 0.010042 | 0.78518 | 0.0052802 | 0.78516 | 0.010035 |  |  | 146460 | 0.81895 | 0.86787 | 0.011409 | 0.804 | 0.0047442 | 0.804 | 0.0070844 |  |  | 104260 | 0.67876 | 0.70357 | 0.0083411 | 0.68116 | 0.0048065 | 0.68116 | 0.010004
|  |  | 2557 | 0.95027 | 0.95777 | 0.004803 | 0.94324 | 0.046119 | 0.94332 | 0.12278 |  |  | 2481 | 0.91212 | 0.91997 | 0.0097805 | 0.90873 | 0.011191 | 0.9088 | 0.012327 |  |  | 2705 | 0.86221 | 0.94717 | 0.0095595 | 0.89643 | 0.0053931 | 0.89645 | 0.0074061 |  |  | 2705 | 0.76147 | 0.91133 | 0.0099882 | 0.78519 | 0.0052802 | 0.78517 | 0.010035 |  |  | 146760 | 0.81895 | 0.86787 | 0.011409 | 0.80421 | 0.0047476 | 0.80421 | 0.0070891 |  |  | 104560 | 0.68529 | 0.70357 | 0.0083411 | 0.68143 | 0.0048108 | 0.68143 | 0.010012
|  |  | 2562 | 0.95027 | 0.95801 | 0.0047847 | 0.94345 | 0.046131 | 0.94353 | 0.12281 |  |  | 2486 | 0.91308 | 0.9203 | 0.0097517 | 0.90901 | 0.011158 | 0.90908 | 0.012288 |  |  | 2710 | 0.86221 | 0.94731 | 0.009519 | 0.89649 | 0.005379 | 0.89651 | 0.0073801 |  |  | 2710 | 0.76315 | 0.91137 | 0.0099349 | 0.7852 | 0.0052803 | 0.78518 | 0.010035 |  |  | 147060 | 0.81895 | 0.86787 | 0.011409 | 0.80442 | 0.004751 | 0.80442 | 0.0070939 |  |  | 104860 | 0.67876 | 0.70357 | 0.0083411 | 0.68169 | 0.004815 | 0.6817 | 0.010019
|  |  | 2567 | 0.94937 | 0.95825 | 0.0047664 | 0.94367 | 0.046143 | 0.94375 | 0.12284 |  |  | 2491 | 0.91404 | 0.92063 | 0.009723 | 0.9093 | 0.011125 | 0.90936 | 0.01225 |  |  | 2715 | 0.86005 | 0.94744 | 0.0094787 | 0.89654 | 0.0053649 | 0.89657 | 0.0073545 |  |  | 2715 | 0.76147 | 0.9114 | 0.0098822 | 0.78521 | 0.0052804 | 0.78519 | 0.010035 |  |  | 147360 | 0.82343 | 0.86787 | 0.011409 | 0.80463 | 0.0047544 | 0.80463 | 0.0070986 |  |  | 105160 | 0.68093 | 0.70357 | 0.0083411 | 0.68196 | 0.0048193 | 0.68196 | 0.010027
|  |  | 2572 | 0.95116 | 0.95849 | 0.0047482 | 0.94388 | 0.046154 | 0.94396 | 0.12286 |  |  | 2496 | 0.91308 | 0.92096 | 0.0096943 | 0.90958 | 0.011093 | 0.90964 | 0.012211 |  |  | 2720 | 0.86113 | 0.94758 | 0.0094386 | 0.8966 | 0.005351 | 0.89662 | 0.0073291 |  |  | 2720 | 0.76147 | 0.91144 | 0.00983 | 0.78522 | 0.0052804 | 0.7852 | 0.010035 |  |  | 147660 | 0.82343 | 0.86787 | 0.011409 | 0.80484 | 0.0047578 | 0.80484 | 0.0071033 |  |  | 105460 | 0.67658 | 0.70357 | 0.0083411 | 0.68223 | 0.0048235 | 0.68223 | 0.010035
|  |  | 2577 | 0.95027 | 0.95872 | 0.00473 | 0.94409 | 0.046166 | 0.94417 | 0.12289 |  |  | 2501 | 0.91404 | 0.92129 | 0.0096657 | 0.90986 | 0.01106 | 0.90992 | 0.012173 |  |  | 2725 | 0.86329 | 0.94771 | 0.0093987 | 0.89666 | 0.0053373 | 0.89668 | 0.0073039 |  |  | 2725 | 0.76651 | 0.91147 | 0.0097783 | 0.78523 | 0.0052805 | 0.78521 | 0.010035 |  |  | 147960 | 0.82119 | 0.86787 | 0.011409 | 0.80505 | 0.0047611 | 0.80505 | 0.007108 |  |  | 105760 | 0.68746 | 0.70357 | 0.0083411 | 0.68249 | 0.0048277 | 0.6825 | 0.010043
|  |  | 2582 | 0.95116 | 0.95896 | 0.0047119 | 0.9443 | 0.046177 | 0.94438 | 0.12292 |  |  | 2506 | 0.91404 | 0.92161 | 0.0096371 | 0.91013 | 0.011028 | 0.9102 | 0.012134 |  |  | 2730 | 0.86221 | 0.94784 | 0.0093591 | 0.89671 | 0.0053237 | 0.89674 | 0.007279 |  |  | 2730 | 0.76147 | 0.91151 | 0.0097272 | 0.78524 | 0.0052806 | 0.78522 | 0.010035 |  |  | 148260 | 0.82119 | 0.86787 | 0.011409 | 0.80526 | 0.0047645 | 0.80526 | 0.0071127 |  |  | 106060 | 0.69181 | 0.70357 | 0.0083411 | 0.68276 | 0.0048319 | 0.68276 | 0.010051
|  |  | 2587 | 0.95116 | 0.95919 | 0.0046938 | 0.94451 | 0.046188 | 0.94459 | 0.12294 |  |  | 2511 | 0.91308 | 0.92194 | 0.0096085 | 0.91041 | 0.010996 | 0.91048 | 0.012096 |  |  | 2735 | 0.86221 | 0.94797 | 0.0093196 | 0.89677 | 0.0053103 | 0.89679 | 0.0072544 |  |  | 2735 | 0.76315 | 0.91154 | 0.0096766 | 0.78525 | 0.0052806 | 0.78523 | 0.010035 |  |  | 148560 | 0.82343 | 0.86787 | 0.011409 | 0.80547 | 0.0047678 | 0.80547 | 0.0071174 |  |  | 106360 | 0.68746 | 0.70357 | 0.0083411 | 0.68302 | 0.0048361 | 0.68303 | 0.010058
|  |  | 2592 | 0.95206 | 0.95943 | 0.0046758 | 0.94472 | 0.0462 | 0.9448 | 0.12297 |  |  | 2516 | 0.91404 | 0.92226 | 0.0095801 | 0.91069 | 0.010964 | 0.91075 | 0.012058 |  |  | 2740 | 0.86113 | 0.9481 | 0.0092803 | 0.89682 | 0.005297 | 0.89685 | 0.00723 |  |  | 2740 | 0.76315 | 0.91158 | 0.0096265 | 0.78526 | 0.0052807 | 0.78524 | 0.010035 |  |  | 148860 | 0.81895 | 0.86787 | 0.011409 | 0.80568 | 0.0047712 | 0.80568 | 0.007122 |  |  | 106660 | 0.68529 | 0.70357 | 0.0083411 | 0.68329 | 0.0048402 | 0.68329 | 0.010066
|  |  | 2597 | 0.95206 | 0.95966 | 0.0046578 | 0.94493 | 0.046211 | 0.94501 | 0.12299 |  |  | 2521 | 0.91404 | 0.92258 | 0.0095516 | 0.91096 | 0.010932 | 0.91103 | 0.01202 |  |  | 2745 | 0.86221 | 0.94822 | 0.0092412 | 0.89688 | 0.0052838 | 0.8969 | 0.0072058 |  |  | 2745 | 0.76147 | 0.91161 | 0.0095769 | 0.78527 | 0.0052808 | 0.78525 | 0.010035 |  |  | 149160 | 0.82566 | 0.86787 | 0.011409 | 0.80589 | 0.0047745 | 0.80589 | 0.0071267 |  |  | 106960 | 0.68311 | 0.70357 | 0.0083411 | 0.68355 | 0.0048444 | 0.68356 | 0.010073
|  |  | 2602 | 0.95116 | 0.95989 | 0.0046399 | 0.94514 | 0.046222 | 0.94522 | 0.12302 |  |  | 2526 | 0.915 | 0.9229 | 0.0095232 | 0.91123 | 0.0109 | 0.9113 | 0.011982 |  |  | 2750 | 0.86221 | 0.94835 | 0.0092023 | 0.89693 | 0.0052708 | 0.89695 | 0.0071819 |  |  | 2750 | 0.76147 | 0.91164 | 0.0095278 | 0.78527 | 0.0052808 | 0.78526 | 0.010035 |  |  | 149460 | 0.82566 | 0.86787 | 0.011409 | 0.8061 | 0.0047778 | 0.8061 | 0.0071313 |  |  | 107260 | 0.68964 | 0.70357 | 0.0083411 | 0.68382 | 0.0048485 | 0.68382 | 0.010081
|  |  | 2607 | 0.95206 | 0.96012 | 0.004622 | 0.94534 | 0.046234 | 0.94543 | 0.12305 |  |  | 2531 | 0.91404 | 0.92322 | 0.0094949 | 0.9115 | 0.010868 | 0.91157 | 0.011944 |  |  | 2755 | 0.86113 | 0.94848 | 0.0091637 | 0.89698 | 0.0052579 | 0.89701 | 0.0071582 |  |  | 2755 | 0.76315 | 0.91168 | 0.0094793 | 0.78528 | 0.0052809 | 0.78526 | 0.010035 |  |  | 149760 | 0.82566 | 0.86787 | 0.011409 | 0.80631 | 0.0047811 | 0.80631 | 0.0071359 |  |  | 107560 | 0.68529 | 0.70357 | 0.0083411 | 0.68408 | 0.0048526 | 0.68408 | 0.010089
|  |  | 2612 | 0.95027 | 0.96034 | 0.0046042 | 0.94555 | 0.046245 | 0.94563 | 0.12307 |  |  | 2536 | 0.915 | 0.92354 | 0.0094666 | 0.91177 | 0.010836 | 0.91184 | 0.011906 |  |  | 2760 | 0.86329 | 0.9486 | 0.0091252 | 0.89704 | 0.0052452 | 0.89706 | 0.0071348 |  |  | 2760 | 0.76315 | 0.91171 | 0.0094312 | 0.78529 | 0.005281 | 0.78527 | 0.010035 |  |  | 150060 | 0.82119 | 0.86787 | 0.011409 | 0.80651 | 0.0047844 | 0.80651 | 0.0071406 |  |  | 107860 | 0.68311 | 0.70357 | 0.0083411 | 0.68434 | 0.0048567 | 0.68435 | 0.010096
|  |  | 2617 | 0.95206 | 0.96057 | 0.0045864 | 0.94575 | 0.046256 | 0.94584 | 0.1231 |  |  | 2541 | 0.91596 | 0.92385 | 0.0094384 | 0.91204 | 0.010805 | 0.91211 | 0.011868 |  |  | 2765 | 0.86221 | 0.94873 | 0.0090869 | 0.89709 | 0.0052327 | 0.89711 | 0.0071116 |  |  | 2765 | 0.76483 | 0.91174 | 0.0093837 | 0.7853 | 0.005281 | 0.78528 | 0.010035 |  |  | 150360 | 0.81895 | 0.86787 | 0.011409 | 0.80672 | 0.0047877 | 0.80672 | 0.0071452 |  |  | 108160 | 0.68529 | 0.70357 | 0.0083411 | 0.68461 | 0.0048607 | 0.68461 | 0.010104
|  |  | 2622 | 0.95116 | 0.9608 | 0.0045687 | 0.94596 | 0.046267 | 0.94604 | 0.12312 |  |  | 2546 | 0.91692 | 0.92417 | 0.0094102 | 0.91231 | 0.010773 | 0.91237 | 0.011831 |  |  | 2770 | 0.86221 | 0.94885 | 0.0090488 | 0.89714 | 0.0052202 | 0.89716 | 0.0070887 |  |  | 2770 | 0.75979 | 0.91178 | 0.0093366 | 0.78531 | 0.0052811 | 0.78529 | 0.010035 |  |  | 150660 | 0.81895 | 0.86787 | 0.011409 | 0.80693 | 0.004791 | 0.80693 | 0.0071497 |  |  | 108460 | 0.67876 | 0.70357 | 0.0083411 | 0.68487 | 0.0048648 | 0.68487 | 0.010111
|  |  | 2627 | 0.95206 | 0.96102 | 0.0045511 | 0.94616 | 0.046278 | 0.94625 | 0.12315 |  |  | 2551 | 0.91596 | 0.92448 | 0.0093821 | 0.91257 | 0.010742 | 0.91264 | 0.011793 |  |  | 2775 | 0.86329 | 0.94898 | 0.0090109 | 0.89719 | 0.0052079 | 0.89722 | 0.007066 |  |  | 2775 | 0.76147 | 0.91181 | 0.00929 | 0.78532 | 0.0052812 | 0.7853 | 0.010035 |  |  | 150960 | 0.82566 | 0.86787 | 0.011409 | 0.80714 | 0.0047943 | 0.80714 | 0.0071543 |  |  | 108760 | 0.68964 | 0.70357 | 0.0083411 | 0.68513 | 0.0048688 | 0.68513 | 0.010118
|  |  | 2632 | 0.95206 | 0.96124 | 0.0045335 | 0.94636 | 0.046289 | 0.94645 | 0.12317 |  |  | 2556 | 0.91596 | 0.92479 | 0.009354 | 0.91284 | 0.01071 | 0.9129 | 0.011756 |  |  | 2780 | 0.86221 | 0.9491 | 0.0089732 | 0.89724 | 0.0051958 | 0.89727 | 0.0070435 |  |  | 2780 | 0.76315 | 0.91184 | 0.009244 | 0.78533 | 0.0052812 | 0.78531 | 0.010036 |  |  | 151260 | 0.82566 | 0.86787 | 0.011409 | 0.80734 | 0.0047975 | 0.80735 | 0.0071589 |  |  | 109060 | 0.69181 | 0.70357 | 0.0083411 | 0.68539 | 0.0048728 | 0.68539 | 0.010126
|  |  | 2637 | 0.95385 | 0.96146 | 0.0045159 | 0.94656 | 0.0463 | 0.94665 | 0.1232 |  |  | 2561 | 0.91596 | 0.9251 | 0.009326 | 0.9131 | 0.010679 | 0.91316 | 0.011719 |  |  | 2785 | 0.86221 | 0.94922 | 0.0089357 | 0.8973 | 0.0051837 | 0.89732 | 0.0070212 |  |  | 2785 | 0.76147 | 0.91187 | 0.0091984 | 0.78534 | 0.0052813 | 0.78532 | 0.010036 |  |  | 151560 | 0.82343 | 0.86787 | 0.011409 | 0.80755 | 0.0048008 | 0.80755 | 0.0071634 |  |  | 109360 | 0.68529 | 0.70357 | 0.0083411 | 0.68565 | 0.0048768 | 0.68565 | 0.010133
|  |  | 2642 | 0.95296 | 0.96168 | 0.0044984 | 0.94676 | 0.046311 | 0.94685 | 0.12322 |  |  | 2566 | 0.91596 | 0.92541 | 0.009298 | 0.91336 | 0.010648 | 0.91342 | 0.011681 |  |  | 2790 | 0.86329 | 0.94934 | 0.0088983 | 0.89735 | 0.0051718 | 0.89737 | 0.0069992 |  |  | 2790 | 0.76315 | 0.9119 | 0.0091533 | 0.78535 | 0.0052814 | 0.78533 | 0.010036 |  |  | 151860 | 0.82566 | 0.86787 | 0.011409 | 0.80776 | 0.004804 | 0.80776 | 0.007168 |  |  | 109660 | 0.69399 | 0.70357 | 0.0083411 | 0.68591 | 0.0048807 | 0.68591 | 0.01014
|  |  | 2647 | 0.95206 | 0.9619 | 0.004481 | 0.94696 | 0.046322 | 0.94705 | 0.12325 |  |  | 2571 | 0.91596 | 0.92571 | 0.0092701 | 0.91362 | 0.010617 | 0.91368 | 0.011644 |  |  | 2795 | 0.86437 | 0.94946 | 0.0088612 | 0.8974 | 0.0051601 | 0.89742 | 0.0069774 |  |  | 2795 | 0.76315 | 0.91193 | 0.0091087 | 0.78536 | 0.0052815 | 0.78534 | 0.010036 |  |  | 152160 | 0.82119 | 0.86787 | 0.011409 | 0.80797 | 0.0048073 | 0.80797 | 0.0071725 |  |  | 109960 | 0.68964 | 0.70357 | 0.0083411 | 0.68617 | 0.0048847 | 0.68617 | 0.010148
|  |  | 2652 | 0.95206 | 0.96212 | 0.0044636 | 0.94716 | 0.046333 | 0.94725 | 0.12327 |  |  | 2576 | 0.91692 | 0.92602 | 0.0092422 | 0.91388 | 0.010586 | 0.91394 | 0.011607 |  |  | 2800 | 0.86329 | 0.94958 | 0.0088243 | 0.89745 | 0.0051485 | 0.89747 | 0.0069559 |  |  | 2800 | 0.76315 | 0.91196 | 0.0090645 | 0.78537 | 0.0052815 | 0.78535 | 0.010036 |  |  | 152460 | 0.81895 | 0.86787 | 0.011409 | 0.80817 | 0.0048105 | 0.80817 | 0.007177 |  |  | 110260 | 0.68964 | 0.70357 | 0.0083411 | 0.68643 | 0.0048886 | 0.68643 | 0.010155
|  |  | 2657 | 0.95475 | 0.96233 | 0.0044463 | 0.94736 | 0.046343 | 0.94745 | 0.1233 |  |  | 2581 | 0.91692 | 0.92632 | 0.0092144 | 0.91413 | 0.010555 | 0.9142 | 0.011571 |  |  | 2805 | 0.86437 | 0.9497 | 0.0087875 | 0.89749 | 0.005137 | 0.89752 | 0.0069345 |  |  | 2805 | 0.76315 | 0.91199 | 0.0090208 | 0.78538 | 0.0052816 | 0.78536 | 0.010036 |  |  | 152760 | 0.82119 | 0.86787 | 0.011409 | 0.80838 | 0.0048137 | 0.80838 | 0.0071815 |  |  | 110560 | 0.68311 | 0.70357 | 0.0083411 | 0.68669 | 0.0048925 | 0.68669 | 0.010162
|  |  | 2662 | 0.95296 | 0.96255 | 0.004429 | 0.94755 | 0.046354 | 0.94764 | 0.12332 |  |  | 2586 | 0.91692 | 0.92662 | 0.0091867 | 0.91439 | 0.010524 | 0.91445 | 0.011534 |  |  | 2810 | 0.86437 | 0.94981 | 0.008751 | 0.89754 | 0.0051256 | 0.89757 | 0.0069134 |  |  | 2810 | 0.76483 | 0.91202 | 0.0089776 | 0.78538 | 0.0052817 | 0.78537 | 0.010036 |  |  | 153060 | 0.82119 | 0.86787 | 0.011409 | 0.80858 | 0.004817 | 0.80859 | 0.007186 |  |  | 110860 | 0.68746 | 0.70357 | 0.0083411 | 0.68695 | 0.0048964 | 0.68695 | 0.010169
|  |  | 2667 | 0.95385 | 0.96276 | 0.0044117 | 0.94775 | 0.046365 | 0.94784 | 0.12335 |  |  | 2591 | 0.91692 | 0.92692 | 0.009159 | 0.91464 | 0.010493 | 0.91471 | 0.011497 |  |  | 2815 | 0.86113 | 0.94993 | 0.0087146 | 0.89759 | 0.0051144 | 0.89761 | 0.0068925 |  |  | 2815 | 0.76147 | 0.91205 | 0.0089349 | 0.78539 | 0.0052817 | 0.78538 | 0.010036 |  |  | 153360 | 0.82566 | 0.86787 | 0.011409 | 0.80879 | 0.0048202 | 0.80879 | 0.0071905 |  |  | 111160 | 0.68746 | 0.70357 | 0.0083411 | 0.68721 | 0.0049003 | 0.68721 | 0.010176
|  |  | 2672 | 0.95385 | 0.96297 | 0.0043946 | 0.94794 | 0.046376 | 0.94803 | 0.12337 |  |  | 2596 | 0.91596 | 0.92722 | 0.0091313 | 0.91489 | 0.010463 | 0.91496 | 0.011461 |  |  | 2820 | 0.86329 | 0.95005 | 0.0086785 | 0.89764 | 0.0051033 | 0.89766 | 0.0068718 |  |  | 2820 | 0.76147 | 0.91208 | 0.0088926 | 0.7854 | 0.0052818 | 0.78538 | 0.010036 |  |  | 153660 | 0.81895 | 0.86787 | 0.011409 | 0.80899 | 0.0048234 | 0.809 | 0.007195 |  |  | 111460 | 0.68964 | 0.70357 | 0.0083411 | 0.68746 | 0.0049042 | 0.68747 | 0.010183
|  |  | 2677 | 0.95475 | 0.96318 | 0.0043774 | 0.94814 | 0.046386 | 0.94823 | 0.12339 |  |  | 2601 | 0.91884 | 0.92751 | 0.0091037 | 0.91514 | 0.010432 | 0.91521 | 0.011424 |  |  | 2825 | 0.86329 | 0.95016 | 0.0086425 | 0.89769 | 0.0050923 | 0.89771 | 0.0068514 |  |  | 2825 | 0.76315 | 0.91211 | 0.0088508 | 0.78541 | 0.0052819 | 0.78539 | 0.010036 |  |  | 153960 | 0.82119 | 0.86787 | 0.011409 | 0.8092 | 0.0048266 | 0.8092 | 0.0071994 |  |  | 111760 | 0.69399 | 0.70357 | 0.0083411 | 0.68772 | 0.004908 | 0.68772 | 0.01019
|  |  | 2682 | 0.95475 | 0.96339 | 0.0043604 | 0.94833 | 0.046397 | 0.94842 | 0.12342 |  |  | 2606 | 0.91788 | 0.92781 | 0.0090761 | 0.91539 | 0.010402 | 0.91546 | 0.011388 |  |  | 2830 | 0.86329 | 0.95028 | 0.0086067 | 0.89773 | 0.0050814 | 0.89776 | 0.0068312 |  |  | 2830 | 0.76315 | 0.91214 | 0.0088095 | 0.78542 | 0.0052819 | 0.7854 | 0.010036 |  |  | 154260 | 0.81895 | 0.86787 | 0.011409 | 0.80941 | 0.0048297 | 0.80941 | 0.0072039 |  |  | 112060 | 0.68964 | 0.70357 | 0.0083411 | 0.68798 | 0.0049118 | 0.68798 | 0.010197
|  |  | 2687 | 0.95564 | 0.9636 | 0.0043433 | 0.94852 | 0.046407 | 0.94862 | 0.12344 |  |  | 2611 | 0.91692 | 0.9281 | 0.0090487 | 0.91564 | 0.010371 | 0.91571 | 0.011352 |  |  | 2835 | 0.86437 | 0.95039 | 0.0085711 | 0.89778 | 0.0050707 | 0.8978 | 0.0068112 |  |  | 2835 | 0.76315 | 0.91217 | 0.0087686 | 0.78543 | 0.005282 | 0.78541 | 0.010036 |  |  | 154560 | 0.82566 | 0.86787 | 0.011409 | 0.80961 | 0.0048329 | 0.80961 | 0.0072083 |  |  | 112360 | 0.68746 | 0.70357 | 0.0083411 | 0.68824 | 0.0049156 | 0.68824 | 0.010204
|  |  | 2692 | 0.95564 | 0.96381 | 0.0043264 | 0.94871 | 0.046418 | 0.94881 | 0.12347 |  |  | 2616 | 0.91884 | 0.9284 | 0.0090212 | 0.91589 | 0.010341 | 0.91595 | 0.011316 |  |  | 2840 | 0.86437 | 0.9505 | 0.0085357 | 0.89783 | 0.0050601 | 0.89785 | 0.0067913 |  |  | 2840 | 0.76483 | 0.91219 | 0.0087281 | 0.78544 | 0.0052821 | 0.78542 | 0.010036 |  |  | 154860 | 0.81895 | 0.86787 | 0.011409 | 0.80981 | 0.0048361 | 0.80982 | 0.0072127 |  |  | 112660 | 0.69181 | 0.70357 | 0.0083411 | 0.68849 | 0.0049194 | 0.68849 | 0.010211
|  |  | 2697 | 0.95475 | 0.96402 | 0.0043095 | 0.94891 | 0.046428 | 0.949 | 0.12349 |  |  | 2621 | 0.91884 | 0.92869 | 0.0089938 | 0.91614 | 0.010311 | 0.9162 | 0.011279 |  |  | 2845 | 0.86329 | 0.95061 | 0.0085005 | 0.89787 | 0.0050496 | 0.8979 | 0.0067718 |  |  | 2845 | 0.76315 | 0.91222 | 0.0086881 | 0.78545 | 0.0052822 | 0.78543 | 0.010036 |  |  | 155160 | 0.82566 | 0.86787 | 0.011409 | 0.81002 | 0.0048392 | 0.81002 | 0.0072171 |  |  | 112960 | 0.69399 | 0.70357 | 0.0083411 | 0.68875 | 0.0049231 | 0.68875 | 0.010218
|  |  | 2702 | 0.95475 | 0.96422 | 0.0042926 | 0.9491 | 0.046439 | 0.94919 | 0.12351 |  |  | 2626 | 0.91788 | 0.92898 | 0.0089665 | 0.91638 | 0.010281 | 0.91644 | 0.011244 |  |  | 2850 | 0.86545 | 0.95072 | 0.0084655 | 0.89792 | 0.0050393 | 0.89794 | 0.0067524 |  |  | 2850 | 0.76315 | 0.91225 | 0.0086485 | 0.78546 | 0.0052822 | 0.78544 | 0.010036 |  |  | 155460 | 0.82343 | 0.86787 | 0.011409 | 0.81022 | 0.0048424 | 0.81022 | 0.0072215 |  |  | 113260 | 0.69399 | 0.70357 | 0.0083411 | 0.689 | 0.0049269 | 0.68901 | 0.010225
|  |  | 2707 | 0.95654 | 0.96442 | 0.0042758 | 0.94928 | 0.046449 | 0.94938 | 0.12354 |  |  | 2631 | 0.91788 | 0.92926 | 0.0089392 | 0.91662 | 0.010251 | 0.91669 | 0.011208 |  |  | 2855 | 0.86329 | 0.95083 | 0.0084306 | 0.89797 | 0.005029 | 0.89799 | 0.0067332 |  |  | 2855 | 0.76315 | 0.91228 | 0.0086094 | 0.78547 | 0.0052823 | 0.78545 | 0.010036 |  |  | 155760 | 0.82566 | 0.86787 | 0.011409 | 0.81043 | 0.0048455 | 0.81043 | 0.0072259 |  |  | 113560 | 0.69616 | 0.70357 | 0.0083411 | 0.68926 | 0.0049306 | 0.68926 | 0.010231
|  |  | 2712 | 0.95564 | 0.96463 | 0.004259 | 0.94947 | 0.046459 | 0.94957 | 0.12356 |  |  | 2636 | 0.92076 | 0.92955 | 0.008912 | 0.91686 | 0.010221 | 0.91693 | 0.011172 |  |  | 2860 | 0.86221 | 0.95094 | 0.008396 | 0.89801 | 0.0050189 | 0.89803 | 0.0067142 |  |  | 2860 | 0.76315 | 0.9123 | 0.0085707 | 0.78548 | 0.0052824 | 0.78546 | 0.010036 |  |  | 156060 | 0.82343 | 0.86787 | 0.011409 | 0.81063 | 0.0048487 | 0.81063 | 0.0072303 |  |  | 113860 | 0.69181 | 0.70357 | 0.0083411 | 0.68951 | 0.0049343 | 0.68951 | 0.010238
|  |  | 2717 | 0.95833 | 0.96483 | 0.0042423 | 0.94966 | 0.04647 | 0.94976 | 0.12358 |  |  | 2641 | 0.91692 | 0.92984 | 0.0088848 | 0.9171 | 0.010191 | 0.91717 | 0.011136 |  |  | 2865 | 0.86221 | 0.95105 | 0.0083615 | 0.89805 | 0.0050089 | 0.89808 | 0.0066955 |  |  | 2865 | 0.76315 | 0.91233 | 0.0085324 | 0.78549 | 0.0052824 | 0.78547 | 0.010037 |  |  | 156360 | 0.82119 | 0.86787 | 0.011409 | 0.81083 | 0.0048518 | 0.81084 | 0.0072346 |  |  | 114160 | 0.69181 | 0.70357 | 0.0083411 | 0.68977 | 0.004938 | 0.68977 | 0.010245
|  |  | 2722 | 0.95564 | 0.96503 | 0.0042257 | 0.94985 | 0.04648 | 0.94994 | 0.12361 |  |  | 2646 | 0.91884 | 0.93012 | 0.0088577 | 0.91734 | 0.010162 | 0.91741 | 0.011101 |  |  | 2870 | 0.86545 | 0.95116 | 0.0083272 | 0.8981 | 0.004999 | 0.89812 | 0.0066769 |  |  | 2870 | 0.76483 | 0.91236 | 0.0084946 | 0.78549 | 0.0052825 | 0.78548 | 0.010037 |  |  | 156660 | 0.82119 | 0.86787 | 0.011409 | 0.81104 | 0.0048549 | 0.81104 | 0.007239 |  |  | 114460 | 0.68964 | 0.70357 | 0.0083411 | 0.69002 | 0.0049417 | 0.69002 | 0.010252
|  |  | 2727 | 0.95654 | 0.96523 | 0.0042091 | 0.95003 | 0.04649 | 0.95013 | 0.12363 |  |  | 2651 | 0.9198 | 0.9304 | 0.0088307 | 0.91758 | 0.010132 | 0.91764 | 0.011066 |  |  | 2875 | 0.86221 | 0.95127 | 0.0082931 | 0.89814 | 0.0049892 | 0.89816 | 0.0066586 |  |  | 2875 | 0.76315 | 0.91238 | 0.0084572 | 0.7855 | 0.0052826 | 0.78549 | 0.010037 |  |  | 156960 | 0.8279 | 0.86787 | 0.011409 | 0.81124 | 0.004858 | 0.81124 | 0.0072433 |  |  | 114760 | 0.68746 | 0.70357 | 0.0083411 | 0.69027 | 0.0049453 | 0.69027 | 0.010258
|  |  | 2732 | 0.95564 | 0.96543 | 0.0041925 | 0.95022 | 0.0465 | 0.95032 | 0.12365 |  |  | 2656 | 0.91884 | 0.93068 | 0.0088036 | 0.91782 | 0.010103 | 0.91788 | 0.01103 |  |  | 2880 | 0.86437 | 0.95138 | 0.0082592 | 0.89819 | 0.0049796 | 0.89821 | 0.0066404 |  |  | 2880 | 0.76483 | 0.91241 | 0.0084202 | 0.78551 | 0.0052826 | 0.78549 | 0.010037 |  |  | 157260 | 0.8279 | 0.86787 | 0.011409 | 0.81144 | 0.0048611 | 0.81144 | 0.0072476 |  |  | 115060 | 0.69181 | 0.70357 | 0.0083411 | 0.69052 | 0.004949 | 0.69053 | 0.010265
|  |  | 2737 | 0.95654 | 0.96562 | 0.004176 | 0.9504 | 0.046511 | 0.9505 | 0.12368 |  |  | 2661 | 0.91884 | 0.93096 | 0.0087767 | 0.91805 | 0.010073 | 0.91812 | 0.010995 |  |  | 2885 | 0.86437 | 0.95148 | 0.0082254 | 0.89823 | 0.00497 | 0.89825 | 0.0066225 |  |  | 2885 | 0.76147 | 0.91244 | 0.0083837 | 0.78552 | 0.0052827 | 0.7855 | 0.010037 |  |  | 157560 | 0.82566 | 0.86787 | 0.011409 | 0.81164 | 0.0048642 | 0.81165 | 0.0072519 |  |  | 115360 | 0.68746 | 0.70357 | 0.0083411 | 0.69078 | 0.0049526 | 0.69078 | 0.010271
|  |  | 2742 | 0.95564 | 0.96582 | 0.0041596 | 0.95059 | 0.046521 | 0.95068 | 0.1237 |  |  | 2666 | 0.92076 | 0.93124 | 0.0087498 | 0.91829 | 0.010044 | 0.91835 | 0.01096 |  |  | 2890 | 0.86437 | 0.95159 | 0.0081919 | 0.89827 | 0.0049606 | 0.89829 | 0.0066047 |  |  | 2890 | 0.76651 | 0.91246 | 0.0083475 | 0.78553 | 0.0052828 | 0.78551 | 0.010037 |  |  | 157860 | 0.82566 | 0.86787 | 0.011409 | 0.81185 | 0.0048673 | 0.81185 | 0.0072562 |  |  | 115660 | 0.69616 | 0.70357 | 0.0083411 | 0.69103 | 0.0049562 | 0.69103 | 0.010278
|  |  | 2747 | 0.95744 | 0.96601 | 0.0041432 | 0.95077 | 0.046531 | 0.95087 | 0.12372 |  |  | 2671 | 0.9198 | 0.93152 | 0.008723 | 0.91852 | 0.010015 | 0.91858 | 0.010925 |  |  | 2895 | 0.86329 | 0.95169 | 0.0081585 | 0.89831 | 0.0049513 | 0.89833 | 0.0065872 |  |  | 2895 | 0.76147 | 0.91249 | 0.0083118 | 0.78554 | 0.0052829 | 0.78552 | 0.010037 |  |  | 158160 | 0.82566 | 0.86787 | 0.011409 | 0.81205 | 0.0048704 | 0.81205 | 0.0072605 |  |  | 115960 | 0.69616 | 0.70357 | 0.0083411 | 0.69128 | 0.0049598 | 0.69128 | 0.010284
|  |  | 2752 | 0.95744 | 0.96621 | 0.0041268 | 0.95095 | 0.046541 | 0.95105 | 0.12375 |  |  | 2676 | 0.92076 | 0.93179 | 0.0086962 | 0.91875 | 0.0099857 | 0.91881 | 0.01089 |  |  | 2900 | 0.86545 | 0.9518 | 0.0081254 | 0.89836 | 0.0049421 | 0.89838 | 0.0065698 |  |  | 2900 | 0.76315 | 0.91251 | 0.0082764 | 0.78555 | 0.0052829 | 0.78553 | 0.010037 |  |  | 158460 | 0.82343 | 0.86787 | 0.011409 | 0.81225 | 0.0048734 | 0.81225 | 0.0072648 |  |  | 116260 | 0.69399 | 0.70357 | 0.0083411 | 0.69153 | 0.0049633 | 0.69153 | 0.010291
|  |  | 2757 | 0.95744 | 0.9664 | 0.0041106 | 0.95113 | 0.046551 | 0.95123 | 0.12377 |  |  | 2681 | 0.9198 | 0.93207 | 0.0086695 | 0.91898 | 0.0099567 | 0.91904 | 0.010855 |  |  | 2905 | 0.86329 | 0.9519 | 0.0080923 | 0.8984 | 0.004933 | 0.89842 | 0.0065526 |  |  | 2905 | 0.76315 | 0.91254 | 0.0082415 | 0.78556 | 0.005283 | 0.78554 | 0.010037 |  |  | 158760 | 0.82343 | 0.86787 | 0.011409 | 0.81245 | 0.0048765 | 0.81245 | 0.007269 |  |  | 116560 | 0.68529 | 0.70357 | 0.0083411 | 0.69178 | 0.0049669 | 0.69178 | 0.010297
|  |  | 2762 | 0.95654 | 0.96659 | 0.0040943 | 0.95131 | 0.046561 | 0.95141 | 0.12379 |  |  | 2686 | 0.92076 | 0.93234 | 0.0086428 | 0.91921 | 0.0099278 | 0.91927 | 0.010821 |  |  | 2910 | 0.86545 | 0.952 | 0.0080595 | 0.89844 | 0.004924 | 0.89846 | 0.0065356 |  |  | 2910 | 0.76987 | 0.91256 | 0.008207 | 0.78557 | 0.0052831 | 0.78555 | 0.010037 |  |  | 159060 | 0.82566 | 0.86787 | 0.011409 | 0.81265 | 0.0048795 | 0.81266 | 0.0072733 |  |  | 116860 | 0.69181 | 0.70357 | 0.0083411 | 0.69203 | 0.0049704 | 0.69203 | 0.010304
|  |  | 2767 | 0.95654 | 0.96678 | 0.0040781 | 0.95149 | 0.046571 | 0.95159 | 0.12381 |  |  | 2691 | 0.92076 | 0.93261 | 0.0086162 | 0.91944 | 0.009899 | 0.9195 | 0.010786 |  |  | 2915 | 0.86437 | 0.9521 | 0.0080269 | 0.89848 | 0.0049151 | 0.8985 | 0.0065188 |  |  | 2915 | 0.76483 | 0.91258 | 0.0081729 | 0.78558 | 0.0052832 | 0.78556 | 0.010037 |  |  | 159360 | 0.83014 | 0.86787 | 0.011409 | 0.81285 | 0.0048826 | 0.81286 | 0.0072775 |  |  | 117160 | 0.68746 | 0.70357 | 0.0083411 | 0.69228 | 0.0049739 | 0.69228 | 0.01031
|  |  | 2772 | 0.95833 | 0.96697 | 0.004062 | 0.95167 | 0.04658 | 0.95177 | 0.12384 |  |  | 2696 | 0.9198 | 0.93288 | 0.0085896 | 0.91966 | 0.0098703 | 0.91973 | 0.010752 |  |  | 2920 | 0.86545 | 0.9522 | 0.0079944 | 0.89852 | 0.0049063 | 0.89854 | 0.0065022 |  |  | 2920 | 0.76315 | 0.91261 | 0.0081391 | 0.78559 | 0.0052832 | 0.78557 | 0.010037 |  |  | 159660 | 0.82343 | 0.86787 | 0.011409 | 0.81306 | 0.0048856 | 0.81306 | 0.0072817 |  |  | 117460 | 0.69616 | 0.70357 | 0.0083411 | 0.69253 | 0.0049774 | 0.69253 | 0.010316
|  |  | 2777 | 0.95833 | 0.96716 | 0.0040459 | 0.95185 | 0.04659 | 0.95195 | 0.12386 |  |  | 2701 | 0.92076 | 0.93315 | 0.0085631 | 0.91989 | 0.0098417 | 0.91995 | 0.010717 |  |  | 2925 | 0.86437 | 0.9523 | 0.0079622 | 0.89856 | 0.0048977 | 0.89858 | 0.0064858 |  |  | 2925 | 0.76315 | 0.91263 | 0.0081058 | 0.7856 | 0.0052833 | 0.78558 | 0.010037 |  |  | 159960 | 0.82119 | 0.86787 | 0.011409 | 0.81326 | 0.0048886 | 0.81326 | 0.0072859 |  |  | 117760 | 0.70051 | 0.70357 | 0.0083411 | 0.69278 | 0.0049809 | 0.69278 | 0.010323
|  |  | 2782 | 0.95744 | 0.96734 | 0.0040299 | 0.95203 | 0.0466 | 0.95213 | 0.12388 |  |  | 2706 | 0.91884 | 0.93342 | 0.0085367 | 0.92011 | 0.0098132 | 0.92017 | 0.010683 |  |  | 2930 | 0.86545 | 0.9524 | 0.0079301 | 0.8986 | 0.0048891 | 0.89862 | 0.0064696 |  |  | 2930 | 0.76315 | 0.91266 | 0.0080728 | 0.7856 | 0.0052834 | 0.78559 | 0.010037 |  |  | 160260 | 0.8279 | 0.86787 | 0.011409 | 0.81346 | 0.0048917 | 0.81346 | 0.0072901 |  |  | 118060 | 0.69834 | 0.70357 | 0.0083411 | 0.69303 | 0.0049844 | 0.69303 | 0.010329
|  |  | 2787 | 0.95744 | 0.96753 | 0.0040139 | 0.9522 | 0.04661 | 0.95231 | 0.1239 |  |  | 2711 | 0.92172 | 0.93368 | 0.0085103 | 0.92034 | 0.0097848 | 0.9204 | 0.010649 |  |  | 2935 | 0.86437 | 0.9525 | 0.0078981 | 0.89864 | 0.0048806 | 0.89866 | 0.0064535 |  |  | 2935 | 0.76147 | 0.91268 | 0.0080403 | 0.78561 | 0.0052834 | 0.78559 | 0.010037 |  |  | 160560 | 0.8279 | 0.86787 | 0.011409 | 0.81366 | 0.0048947 | 0.81366 | 0.0072943 |  |  | 118360 | 0.70051 | 0.70357 | 0.0083411 | 0.69328 | 0.0049878 | 0.69328 | 0.010335
|  |  | 2792 | 0.95744 | 0.96771 | 0.003998 | 0.95238 | 0.04662 | 0.95248 | 0.12392 |  |  | 2716 | 0.92172 | 0.93395 | 0.008484 | 0.92056 | 0.0097565 | 0.92062 | 0.010615 |  |  | 2940 | 0.86652 | 0.9526 | 0.0078664 | 0.89868 | 0.0048723 | 0.8987 | 0.0064377 |  |  | 2940 | 0.76483 | 0.9127 | 0.0080081 | 0.78562 | 0.0052835 | 0.7856 | 0.010038 |  |  | 160860 | 0.8279 | 0.86787 | 0.011409 | 0.81386 | 0.0048977 | 0.81386 | 0.0072985 |  |  | 118660 | 0.69834 | 0.70357 | 0.0083411 | 0.69352 | 0.0049912 | 0.69353 | 0.010341
|  |  | 2797 | 0.95833 | 0.9679 | 0.0039821 | 0.95256 | 0.046629 | 0.95266 | 0.12395 |  |  | 2721 | 0.92172 | 0.93421 | 0.0084577 | 0.92078 | 0.0097282 | 0.92084 | 0.010581 |  |  | 2945 | 0.86652 | 0.9527 | 0.0078348 | 0.89872 | 0.004864 | 0.89874 | 0.006422 |  |  | 2945 | 0.76315 | 0.91272 | 0.0079763 | 0.78563 | 0.0052836 | 0.78561 | 0.010038 |  |  | 161160 | 0.8279 | 0.86787 | 0.011409 | 0.81406 | 0.0049007 | 0.81406 | 0.0073027 |  |  | 118960 | 0.69616 | 0.70357 | 0.0083411 | 0.69377 | 0.0049946 | 0.69377 | 0.010347
|  |  | 2802 | 0.95744 | 0.96808 | 0.0039663 | 0.95273 | 0.046639 | 0.95284 | 0.12397 |  |  | 2726 | 0.92364 | 0.93447 | 0.0084315 | 0.921 | 0.0097001 | 0.92106 | 0.010547 |  |  | 2950 | 0.86545 | 0.9528 | 0.0078034 | 0.89876 | 0.0048558 | 0.89878 | 0.0064065 |  |  | 2950 | 0.76651 | 0.91275 | 0.0079449 | 0.78564 | 0.0052837 | 0.78562 | 0.010038 |  |  | 161460 | 0.82343 | 0.86787 | 0.011409 | 0.81426 | 0.0049037 | 0.81426 | 0.0073068 |  |  | 119260 | 0.69399 | 0.70357 | 0.0083411 | 0.69402 | 0.004998 | 0.69402 | 0.010353
|  |  | 2807 | 0.95744 | 0.96826 | 0.0039505 | 0.95291 | 0.046649 | 0.95301 | 0.12399 |  |  | 2731 | 0.92172 | 0.93473 | 0.0084053 | 0.92122 | 0.0096721 | 0.92128 | 0.010513 |  |  | 2955 | 0.86652 | 0.95289 | 0.0077722 | 0.8988 | 0.0048478 | 0.89882 | 0.0063911 |  |  | 2955 | 0.76651 | 0.91277 | 0.0079138 | 0.78565 | 0.0052837 | 0.78563 | 0.010038 |  |  | 161760 | 0.82566 | 0.86787 | 0.011409 | 0.81445 | 0.0049066 | 0.81446 | 0.007311 |  |  | 119560 | 0.68964 | 0.70357 | 0.0083411 | 0.69426 | 0.0050014 | 0.69427 | 0.01036
|  |  | 2812 | 0.95744 | 0.96844 | 0.0039348 | 0.95308 | 0.046658 | 0.95318 | 0.12401 |  |  | 2736 | 0.92268 | 0.93499 | 0.0083792 | 0.92143 | 0.0096441 | 0.92149 | 0.01048 |  |  | 2960 | 0.86652 | 0.95299 | 0.0077412 | 0.89883 | 0.0048398 | 0.89885 | 0.006376 |  |  | 2960 | 0.76315 | 0.91279 | 0.0078831 | 0.78566 | 0.0052838 | 0.78564 | 0.010038 |  |  | 162060 | 0.8279 | 0.86787 | 0.011409 | 0.81465 | 0.0049096 | 0.81466 | 0.0073151 |  |  | 119860 | 0.70051 | 0.70357 | 0.0083411 | 0.69451 | 0.0050047 | 0.69451 | 0.010366
|  |  | 2817 | 0.95923 | 0.96862 | 0.0039191 | 0.95325 | 0.046668 | 0.95336 | 0.12403 |  |  | 2741 | 0.92172 | 0.93525 | 0.0083532 | 0.92165 | 0.0096163 | 0.92171 | 0.010446 |  |  | 2965 | 0.86545 | 0.95308 | 0.0077103 | 0.89887 | 0.0048319 | 0.89889 | 0.006361 |  |  | 2965 | 0.76483 | 0.91281 | 0.0078528 | 0.78567 | 0.0052839 | 0.78565 | 0.010038 |  |  | 162360 | 0.83014 | 0.86787 | 0.011409 | 0.81485 | 0.0049126 | 0.81485 | 0.0073192 |  |  | 120160 | 0.69616 | 0.70357 | 0.0083411 | 0.69475 | 0.0050081 | 0.69476 | 0.010372
|  |  | 2822 | 0.95923 | 0.9688 | 0.0039035 | 0.95342 | 0.046677 | 0.95353 | 0.12405 |  |  | 2746 | 0.92172 | 0.93551 | 0.0083272 | 0.92186 | 0.0095885 | 0.92192 | 0.010413 |  |  | 2970 | 0.86652 | 0.95318 | 0.0076796 | 0.89891 | 0.0048242 | 0.89893 | 0.0063462 |  |  | 2970 | 0.76147 | 0.91284 | 0.0078229 | 0.78568 | 0.005284 | 0.78566 | 0.010038 |  |  | 162660 | 0.8279 | 0.86787 | 0.011409 | 0.81505 | 0.0049155 | 0.81505 | 0.0073233 |  |  | 120460 | 0.69616 | 0.70357 | 0.0083411 | 0.695 | 0.0050114 | 0.695 | 0.010378
|  |  | 2827 | 0.96012 | 0.96898 | 0.003888 | 0.95359 | 0.046687 | 0.9537 | 0.12408 |  |  | 2751 | 0.92268 | 0.93576 | 0.0083013 | 0.92208 | 0.0095609 | 0.92214 | 0.01038 |  |  | 2975 | 0.86545 | 0.95327 | 0.0076491 | 0.89895 | 0.0048165 | 0.89897 | 0.0063315 |  |  | 2975 | 0.76315 | 0.91286 | 0.0077933 | 0.78569 | 0.005284 | 0.78567 | 0.010038 |  |  | 162960 | 0.82343 | 0.86787 | 0.011409 | 0.81525 | 0.0049185 | 0.81525 | 0.0073274 |  |  | 120760 | 0.69181 | 0.70357 | 0.0083411 | 0.69524 | 0.0050147 | 0.69525 | 0.010383
|  |  | 2832 | 0.95923 | 0.96915 | 0.0038725 | 0.95376 | 0.046696 | 0.95387 | 0.1241 |  |  | 2756 | 0.92268 | 0.93602 | 0.0082754 | 0.92229 | 0.0095333 | 0.92235 | 0.010346 |  |  | 2980 | 0.86437 | 0.95336 | 0.0076188 | 0.89898 | 0.0048089 | 0.899 | 0.006317 |  |  | 2980 | 0.76315 | 0.91288 | 0.007764 | 0.7857 | 0.0052841 | 0.78568 | 0.010038 |  |  | 163260 | 0.82119 | 0.86787 | 0.011409 | 0.81545 | 0.0049214 | 0.81545 | 0.0073315 |  |  | 121060 | 0.69834 | 0.70357 | 0.0083411 | 0.69549 | 0.005018 | 0.69549 | 0.010389
|  |  | 2837 | 0.96012 | 0.96933 | 0.003857 | 0.95393 | 0.046706 | 0.95404 | 0.12412 |  |  | 2761 | 0.92172 | 0.93627 | 0.0082496 | 0.9225 | 0.0095059 | 0.92256 | 0.010313 |  |  | 2985 | 0.86652 | 0.95346 | 0.0075886 | 0.89902 | 0.0048014 | 0.89904 | 0.0063027 |  |  | 2985 | 0.76315 | 0.9129 | 0.0077351 | 0.7857 | 0.0052842 | 0.78569 | 0.010038 |  |  | 163560 | 0.82343 | 0.86787 | 0.011409 | 0.81564 | 0.0049243 | 0.81565 | 0.0073356 |  |  | 121360 | 0.68964 | 0.70357 | 0.0083411 | 0.69573 | 0.0050212 | 0.69574 | 0.010395
|  |  | 2842 | 0.95923 | 0.9695 | 0.0038416 | 0.9541 | 0.046715 | 0.95421 | 0.12414 |  |  | 2766 | 0.92172 | 0.93652 | 0.0082238 | 0.92271 | 0.0094785 | 0.92277 | 0.01028 |  |  | 2990 | 0.86652 | 0.95355 | 0.0075586 | 0.89906 | 0.004794 | 0.89908 | 0.0062886 |  |  | 2990 | 0.76147 | 0.91292 | 0.0077066 | 0.78571 | 0.0052842 | 0.78569 | 0.010038 |  |  | 163860 | 0.8279 | 0.86787 | 0.011409 | 0.81584 | 0.0049272 | 0.81584 | 0.0073396 |  |  | 121660 | 0.69834 | 0.70357 | 0.0083411 | 0.69598 | 0.0050245 | 0.69598 | 0.010401
|  |  | 2847 | 0.96012 | 0.96967 | 0.0038262 | 0.95427 | 0.046724 | 0.95438 | 0.12416 |  |  | 2771 | 0.92268 | 0.93677 | 0.0081981 | 0.92292 | 0.0094513 | 0.92298 | 0.010247 |  |  | 2995 | 0.86652 | 0.95364 | 0.0075288 | 0.89909 | 0.0047867 | 0.89911 | 0.0062746 |  |  | 2995 | 0.76315 | 0.91294 | 0.0076784 | 0.78572 | 0.0052843 | 0.7857 | 0.010038 |  |  | 164160 | 0.82566 | 0.86787 | 0.011409 | 0.81604 | 0.0049301 | 0.81604 | 0.0073437 |  |  | 121960 | 0.69834 | 0.70357 | 0.0083411 | 0.69622 | 0.0050277 | 0.69622 | 0.010407
|  |  | 2852 | 0.95923 | 0.96985 | 0.0038109 | 0.95444 | 0.046734 | 0.95455 | 0.12418 |  |  | 2776 | 0.9246 | 0.93702 | 0.0081725 | 0.92313 | 0.0094241 | 0.92319 | 0.010215 |  |  | 3000 | 0.86437 | 0.95373 | 0.0074992 | 0.89913 | 0.0047795 | 0.89915 | 0.0062608 |  |  | 3000 | 0.76315 | 0.91296 | 0.0076506 | 0.78573 | 0.0052844 | 0.78571 | 0.010038 |  |  | 164460 | 0.82566 | 0.86787 | 0.011409 | 0.81624 | 0.0049331 | 0.81624 | 0.0073477 |  |  | 122260 | 0.69616 | 0.70357 | 0.0083411 | 0.69646 | 0.0050309 | 0.69647 | 0.010413
|  |  | 2857 | 0.96012 | 0.97002 | 0.0037957 | 0.95461 | 0.046743 | 0.95471 | 0.1242 |  |  | 2781 | 0.92364 | 0.93727 | 0.0081469 | 0.92333 | 0.009397 | 0.92339 | 0.010182 |  |  | 3005 | 0.86545 | 0.95382 | 0.0074697 | 0.89916 | 0.0047724 | 0.89918 | 0.0062471 |  |  | 3005 | 0.76483 | 0.91298 | 0.0076231 | 0.78574 | 0.0052845 | 0.78572 | 0.010038 |  |  | 164760 | 0.82119 | 0.86787 | 0.011409 | 0.81643 | 0.0049359 | 0.81644 | 0.0073517 |  |  | 122560 | 0.70269 | 0.70357 | 0.0083411 | 0.6967 | 0.0050341 | 0.69671 | 0.010418
|  |  | 2862 | 0.95833 | 0.97019 | 0.0037804 | 0.95477 | 0.046752 | 0.95488 | 0.12422 |  |  | 2786 | 0.92268 | 0.93751 | 0.0081214 | 0.92354 | 0.0093701 | 0.9236 | 0.010149 |  |  | 3010 | 0.86652 | 0.95391 | 0.0074404 | 0.8992 | 0.0047653 | 0.89922 | 0.0062336 |  |  | 3010 | 0.76483 | 0.913 | 0.0075959 | 0.78575 | 0.0052845 | 0.78573 | 0.010038 |  |  | 165060 | 0.82566 | 0.86787 | 0.011409 | 0.81663 | 0.0049388 | 0.81663 | 0.0073557 |  |  | 122860 | 0.70051 | 0.70357 | 0.0083411 | 0.69695 | 0.0050373 | 0.69695 | 0.010424
|  |  | 2867 | 0.96012 | 0.97036 | 0.0037653 | 0.95494 | 0.046761 | 0.95505 | 0.12424 |  |  | 2791 | 0.92268 | 0.93776 | 0.0080959 | 0.92374 | 0.0093432 | 0.9238 | 0.010117 |  |  | 3015 | 0.86545 | 0.954 | 0.0074113 | 0.89923 | 0.0047584 | 0.89925 | 0.0062203 |  |  | 3015 | 0.76483 | 0.91302 | 0.0075691 | 0.78576 | 0.0052846 | 0.78574 | 0.010038 |  |  | 165360 | 0.8279 | 0.86787 | 0.011409 | 0.81683 | 0.0049417 | 0.81683 | 0.0073597 |  |  | 123160 | 0.70269 | 0.70357 | 0.0083411 | 0.69719 | 0.0050405 | 0.69719 | 0.01043
|  |  | 2872 | 0.96012 | 0.97053 | 0.0037502 | 0.9551 | 0.04677 | 0.95521 | 0.12426 |  |  | 2796 | 0.92364 | 0.938 | 0.0080705 | 0.92395 | 0.0093164 | 0.924 | 0.010085 |  |  | 3020 | 0.8676 | 0.95409 | 0.0073823 | 0.89927 | 0.0047515 | 0.89929 | 0.0062071 |  |  | 3020 | 0.76315 | 0.91304 | 0.0075425 | 0.78577 | 0.0052847 | 0.78575 | 0.010039 |  |  | 165660 | 0.82343 | 0.86787 | 0.011409 | 0.81702 | 0.0049446 | 0.81703 | 0.0073637 |  |  | 123460 | 0.70269 | 0.70357 | 0.0083411 | 0.69743 | 0.0050436 | 0.69743 | 0.010435
|  |  | 2877 | 0.96012 | 0.97069 | 0.0037351 | 0.95527 | 0.04678 | 0.95538 | 0.12428 |  |  | 2801 | 0.92364 | 0.93825 | 0.0080451 | 0.92415 | 0.0092897 | 0.92421 | 0.010052 |  |  | 3025 | 0.86545 | 0.95417 | 0.0073535 | 0.8993 | 0.0047448 | 0.89932 | 0.0061941 |  |  | 3025 | 0.76483 | 0.91306 | 0.0075164 | 0.78578 | 0.0052848 | 0.78576 | 0.010039 |  |  | 165960 | 0.82566 | 0.86787 | 0.011409 | 0.81722 | 0.0049475 | 0.81722 | 0.0073677 |  |  | 123760 | 0.70051 | 0.70357 | 0.0083411 | 0.69767 | 0.0050468 | 0.69767 | 0.010441
|  |  | 2882 | 0.96012 | 0.97086 | 0.0037201 | 0.95543 | 0.046789 | 0.95554 | 0.1243 |  |  | 2806 | 0.92364 | 0.93849 | 0.0080198 | 0.92435 | 0.0092631 | 0.92441 | 0.01002 |  |  | 3030 | 0.86437 | 0.95426 | 0.0073249 | 0.89934 | 0.0047381 | 0.89935 | 0.0061812 |  |  | 3030 | 0.76651 | 0.91308 | 0.0074905 | 0.78579 | 0.0052848 | 0.78577 | 0.010039 |  |  | 166260 | 0.83014 | 0.86787 | 0.011409 | 0.81742 | 0.0049503 | 0.81742 | 0.0073717 |  |  | 124060 | 0.69834 | 0.70357 | 0.0083411 | 0.69791 | 0.0050499 | 0.69791 | 0.010446
|  |  | 2887 | 0.95923 | 0.97102 | 0.0037052 | 0.95559 | 0.046798 | 0.9557 | 0.12433 |  |  | 2811 | 0.9246 | 0.93873 | 0.0079946 | 0.92455 | 0.0092367 | 0.92461 | 0.0099881 |  |  | 3035 | 0.86652 | 0.95435 | 0.0072964 | 0.89937 | 0.0047315 | 0.89939 | 0.0061685 |  |  | 3035 | 0.76483 | 0.9131 | 0.007465 | 0.7858 | 0.0052849 | 0.78578 | 0.010039 |  |  | 166560 | 0.83014 | 0.86787 | 0.011409 | 0.81761 | 0.0049532 | 0.81761 | 0.0073756 |  |  | 124360 | 0.70486 | 0.70357 | 0.0083411 | 0.69815 | 0.005053 | 0.69815 | 0.010452
|  |  | 2892 | 0.96192 | 0.97119 | 0.0036903 | 0.95575 | 0.046807 | 0.95587 | 0.12435 |  |  | 2816 | 0.92556 | 0.93897 | 0.0079694 | 0.92475 | 0.0092103 | 0.92481 | 0.0099562 |  |  | 3040 | 0.86868 | 0.95443 | 0.0072681 | 0.8994 | 0.0047249 | 0.89942 | 0.0061559 |  |  | 3040 | 0.76483 | 0.91312 | 0.0074398 | 0.7858 | 0.005285 | 0.78579 | 0.010039 |  |  | 166860 | 0.82119 | 0.86787 | 0.011409 | 0.81781 | 0.004956 | 0.81781 | 0.0073795 |  |  | 124660 | 0.70269 | 0.70357 | 0.0083411 | 0.69839 | 0.005056 | 0.69839 | 0.010457
|  |  | 2897 | 0.96192 | 0.97135 | 0.0036754 | 0.95592 | 0.046816 | 0.95603 | 0.12437 |  |  | 2821 | 0.92556 | 0.93921 | 0.0079443 | 0.92495 | 0.009184 | 0.925 | 0.0099244 |  |  | 3045 | 0.8676 | 0.95452 | 0.00724 | 0.89944 | 0.0047185 | 0.89945 | 0.0061435 |  |  | 3045 | 0.76483 | 0.91314 | 0.0074149 | 0.78581 | 0.0052851 | 0.78579 | 0.010039 |  |  | 167160 | 0.82343 | 0.86787 | 0.011409 | 0.818 | 0.0049588 | 0.818 | 0.0073835 |  |  | 124960 | 0.69834 | 0.70357 | 0.0083411 | 0.69863 | 0.0050591 | 0.69863 | 0.010463
|  |  | 2902 | 0.96192 | 0.97151 | 0.0036606 | 0.95608 | 0.046825 | 0.95619 | 0.12439 |  |  | 2826 | 0.9246 | 0.93944 | 0.0079193 | 0.92514 | 0.0091578 | 0.9252 | 0.0098927 |  |  | 3050 | 0.8676 | 0.9546 | 0.007212 | 0.89947 | 0.0047121 | 0.89949 | 0.0061312 |  |  | 3050 | 0.76483 | 0.91316 | 0.0073903 | 0.78582 | 0.0052851 | 0.7858 | 0.010039 |  |  | 167460 | 0.8279 | 0.86787 | 0.011409 | 0.8182 | 0.0049617 | 0.8182 | 0.0073874 |  |  | 125260 | 0.69616 | 0.70357 | 0.0083411 | 0.69887 | 0.0050621 | 0.69887 | 0.010468
|  |  | 2907 | 0.96102 | 0.97168 | 0.0036459 | 0.95624 | 0.046834 | 0.95635 | 0.12441 |  |  | 2831 | 0.92364 | 0.93968 | 0.0078943 | 0.92534 | 0.0091317 | 0.9254 | 0.0098611 |  |  | 3055 | 0.8676 | 0.95469 | 0.0071842 | 0.8995 | 0.0047058 | 0.89952 | 0.0061191 |  |  | 3055 | 0.76483 | 0.91318 | 0.007366 | 0.78583 | 0.0052852 | 0.78581 | 0.010039 |  |  | 167760 | 0.8279 | 0.86787 | 0.011409 | 0.81839 | 0.0049645 | 0.81839 | 0.0073913 |  |  | 125560 | 0.70051 | 0.70357 | 0.0083411 | 0.6991 | 0.0050652 | 0.69911 | 0.010474
|  |  | 2912 | 0.96102 | 0.97184 | 0.0036312 | 0.9564 | 0.046843 | 0.95651 | 0.12443 |  |  | 2836 | 0.9246 | 0.93991 | 0.0078693 | 0.92553 | 0.0091057 | 0.92559 | 0.0098296 |  |  | 3060 | 0.86545 | 0.95477 | 0.0071566 | 0.89953 | 0.0046996 | 0.89955 | 0.0061071 |  |  | 3060 | 0.76651 | 0.91319 | 0.0073421 | 0.78584 | 0.0052853 | 0.78582 | 0.010039 |  |  | 168060 | 0.8279 | 0.86787 | 0.011409 | 0.81859 | 0.0049673 | 0.81859 | 0.0073952 |  |  | 125860 | 0.70051 | 0.70357 | 0.0083411 | 0.69934 | 0.0050682 | 0.69935 | 0.010479
|  |  | 2917 | 0.96102 | 0.972 | 0.0036165 | 0.95656 | 0.046851 | 0.95667 | 0.12445 |  |  | 2841 | 0.9246 | 0.94015 | 0.0078444 | 0.92573 | 0.0090797 | 0.92578 | 0.0097982 |  |  | 3065 | 0.86652 | 0.95485 | 0.0071291 | 0.89957 | 0.0046935 | 0.89958 | 0.0060953 |  |  | 3065 | 0.76483 | 0.91321 | 0.0073184 | 0.78585 | 0.0052854 | 0.78583 | 0.010039 |  |  | 168360 | 0.82566 | 0.86787 | 0.011409 | 0.81878 | 0.0049701 | 0.81878 | 0.0073991 |  |  | 126160 | 0.69834 | 0.70357 | 0.0083411 | 0.69958 | 0.0050712 | 0.69958 | 0.010484
|  |  | 2922 | 0.96102 | 0.97216 | 0.0036019 | 0.95671 | 0.04686 | 0.95683 | 0.12447 |  |  | 2846 | 0.9246 | 0.94038 | 0.0078196 | 0.92592 | 0.0090539 | 0.92598 | 0.0097669 |  |  | 3070 | 0.86652 | 0.95494 | 0.0071018 | 0.8996 | 0.0046875 | 0.89962 | 0.0060836 |  |  | 3070 | 0.76483 | 0.91323 | 0.0072951 | 0.78586 | 0.0052854 | 0.78584 | 0.010039 |  |  | 168660 | 0.82566 | 0.86787 | 0.011409 | 0.81897 | 0.0049729 | 0.81898 | 0.0074029 |  |  | 126460 | 0.70269 | 0.70357 | 0.0083411 | 0.69982 | 0.0050742 | 0.69982 | 0.01049
|  |  | 2927 | 0.96102 | 0.97231 | 0.0035873 | 0.95687 | 0.046869 | 0.95699 | 0.12449 |  |  | 2851 | 0.9246 | 0.94061 | 0.0077949 | 0.92611 | 0.0090282 | 0.92617 | 0.0097357 |  |  | 3075 | 0.8676 | 0.95502 | 0.0070747 | 0.89963 | 0.0046815 | 0.89965 | 0.006072 |  |  | 3075 | 0.76483 | 0.91325 | 0.007272 | 0.78587 | 0.0052855 | 0.78585 | 0.010039 |  |  | 168960 | 0.82566 | 0.86787 | 0.011409 | 0.81917 | 0.0049757 | 0.81917 | 0.0074068 |  |  | 126760 | 0.70051 | 0.70357 | 0.0083411 | 0.70005 | 0.0050771 | 0.70006 | 0.010495
|  |  | 2932 | 0.96102 | 0.97247 | 0.0035728 | 0.95703 | 0.046878 | 0.95714 | 0.1245 |  |  | 2856 | 0.9246 | 0.94084 | 0.0077702 | 0.9263 | 0.0090026 | 0.92636 | 0.0097046 |  |  | 3080 | 0.86652 | 0.9551 | 0.0070477 | 0.89966 | 0.0046756 | 0.89968 | 0.0060606 |  |  | 3080 | 0.76483 | 0.91326 | 0.0072492 | 0.78588 | 0.0052856 | 0.78586 | 0.010039 |  |  | 169260 | 0.8279 | 0.86787 | 0.011409 | 0.81936 | 0.0049784 | 0.81936 | 0.0074107 |  |  | 127060 | 0.70269 | 0.70357 | 0.0083411 | 0.70029 | 0.0050801 | 0.70029 | 0.0105
|  |  | 2937 | 0.96281 | 0.97263 | 0.0035584 | 0.95718 | 0.046886 | 0.9573 | 0.12452 |  |  | 2861 | 0.92652 | 0.94107 | 0.0077455 | 0.92649 | 0.0089771 | 0.92655 | 0.0096736 |  |  | 3085 | 0.86868 | 0.95518 | 0.0070209 | 0.89969 | 0.0046698 | 0.89971 | 0.0060494 |  |  | 3085 | 0.76483 | 0.91328 | 0.0072268 | 0.78589 | 0.0052857 | 0.78587 | 0.010039 |  |  | 169560 | 0.82566 | 0.86787 | 0.011409 | 0.81955 | 0.0049812 | 0.81956 | 0.0074145 |  |  | 127360 | 0.69834 | 0.70357 | 0.0083411 | 0.70052 | 0.005083 | 0.70053 | 0.010505
|  |  | 2942 | 0.96192 | 0.97278 | 0.003544 | 0.95734 | 0.046895 | 0.95746 | 0.12454 |  |  | 2866 | 0.9246 | 0.9413 | 0.0077209 | 0.92668 | 0.0089516 | 0.92674 | 0.0096428 |  |  | 3090 | 0.86652 | 0.95526 | 0.0069943 | 0.89972 | 0.004664 | 0.89974 | 0.0060382 |  |  | 3090 | 0.76315 | 0.9133 | 0.0072046 | 0.78589 | 0.0052857 | 0.78588 | 0.010039 |  |  | 169860 | 0.82119 | 0.86787 | 0.011409 | 0.81975 | 0.004984 | 0.81975 | 0.0074183 |  |  | 127660 | 0.70486 | 0.70357 | 0.0083411 | 0.70076 | 0.0050859 | 0.70076 | 0.01051
|  |  | 2947 | 0.96192 | 0.97294 | 0.0035296 | 0.9575 | 0.046904 | 0.95761 | 0.12456 |  |  | 2871 | 0.92556 | 0.94152 | 0.0076964 | 0.92687 | 0.0089263 | 0.92692 | 0.009612 |  |  | 3095 | 0.86868 | 0.95534 | 0.0069678 | 0.89975 | 0.0046584 | 0.89977 | 0.0060272 |  |  | 3095 | 0.76483 | 0.91332 | 0.0071827 | 0.7859 | 0.0052858 | 0.78589 | 0.01004 |  |  | 170160 | 0.82343 | 0.86787 | 0.011409 | 0.81994 | 0.0049867 | 0.81994 | 0.0074221 |  |  | 127960 | 0.70486 | 0.70357 | 0.0083411 | 0.701 | 0.0050888 | 0.701 | 0.010515
|  |  | 2952 | 0.96192 | 0.97309 | 0.0035153 | 0.95765 | 0.046912 | 0.95777 | 0.12458 |  |  | 2876 | 0.92556 | 0.94175 | 0.0076719 | 0.92705 | 0.0089011 | 0.92711 | 0.0095813 |  |  | 3100 | 0.86868 | 0.95542 | 0.0069415 | 0.89978 | 0.0046528 | 0.8998 | 0.0060163 |  |  | 3100 | 0.76483 | 0.91333 | 0.0071611 | 0.78591 | 0.0052859 | 0.78589 | 0.01004 |  |  | 170460 | 0.82119 | 0.86787 | 0.011409 | 0.82013 | 0.0049895 | 0.82014 | 0.0074259 |  |  | 128260 | 0.70269 | 0.70357 | 0.0083411 | 0.70123 | 0.0050917 | 0.70123 | 0.010521
|  |  | 2957 | 0.96192 | 0.97324 | 0.0035011 | 0.9578 | 0.046921 | 0.95792 | 0.1246 |  |  | 2881 | 0.9246 | 0.94197 | 0.0076475 | 0.92724 | 0.0088759 | 0.92729 | 0.0095508 |  |  | 3105 | 0.86868 | 0.9555 | 0.0069153 | 0.89981 | 0.0046472 | 0.89983 | 0.0060056 |  |  | 3105 | 0.76483 | 0.91335 | 0.0071397 | 0.78592 | 0.005286 | 0.7859 | 0.01004 |  |  | 170760 | 0.82566 | 0.86787 | 0.011409 | 0.82033 | 0.0049922 | 0.82033 | 0.0074297 |  |  | 128560 | 0.70269 | 0.70357 | 0.0083411 | 0.70146 | 0.0050946 | 0.70147 | 0.010526
|  |  | 2962 | 0.96281 | 0.97339 | 0.0034869 | 0.95796 | 0.04693 | 0.95807 | 0.12462 |  |  | 2886 | 0.92652 | 0.94219 | 0.0076232 | 0.92742 | 0.0088509 | 0.92748 | 0.0095203 |  |  | 3110 | 0.86868 | 0.95558 | 0.0068893 | 0.89984 | 0.0046418 | 0.89986 | 0.005995 |  |  | 3110 | 0.76651 | 0.91337 | 0.0071187 | 0.78593 | 0.005286 | 0.78591 | 0.01004 |  |  | 171060 | 0.83014 | 0.86787 | 0.011409 | 0.82052 | 0.0049949 | 0.82052 | 0.0074335 |  |  | 128860 | 0.70486 | 0.70357 | 0.0083411 | 0.7017 | 0.0050974 | 0.7017 | 0.010531
|  |  | 2967 | 0.96192 | 0.97354 | 0.0034727 | 0.95811 | 0.046938 | 0.95823 | 0.12464 |  |  | 2891 | 0.92652 | 0.94242 | 0.0075989 | 0.9276 | 0.0088259 | 0.92766 | 0.00949 |  |  | 3115 | 0.86868 | 0.95565 | 0.0068634 | 0.89987 | 0.0046364 | 0.89989 | 0.0059845 |  |  | 3115 | 0.76483 | 0.91338 | 0.0070979 | 0.78594 | 0.0052861 | 0.78592 | 0.01004 |  |  | 171360 | 0.82119 | 0.86787 | 0.011409 | 0.82071 | 0.0049976 | 0.82071 | 0.0074373 |  |  | 129160 | 0.70051 | 0.70357 | 0.0083411 | 0.70193 | 0.0051002 | 0.70194 | 0.010536
|  |  | 2972 | 0.96281 | 0.97369 | 0.0034586 | 0.95826 | 0.046947 | 0.95838 | 0.12466 |  |  | 2896 | 0.92652 | 0.94264 | 0.0075747 | 0.92779 | 0.0088011 | 0.92784 | 0.0094597 |  |  | 3120 | 0.8676 | 0.95573 | 0.0068377 | 0.8999 | 0.0046311 | 0.89992 | 0.0059742 |  |  | 3120 | 0.76483 | 0.9134 | 0.0070774 | 0.78595 | 0.0052862 | 0.78593 | 0.01004 |  |  | 171660 | 0.82343 | 0.86787 | 0.011409 | 0.8209 | 0.0050004 | 0.8209 | 0.007441 |  |  | 129460 | 0.70486 | 0.70357 | 0.0083411 | 0.70216 | 0.0051031 | 0.70217 | 0.010541
|  |  | 2977 | 0.96192 | 0.97384 | 0.0034445 | 0.95841 | 0.046955 | 0.95853 | 0.12468 |  |  | 2901 | 0.92652 | 0.94286 | 0.0075505 | 0.92797 | 0.0087763 | 0.92803 | 0.0094296 |  |  | 3125 | 0.86652 | 0.95581 | 0.0068122 | 0.89993 | 0.0046258 | 0.89995 | 0.005964 |  |  | 3125 | 0.76483 | 0.91342 | 0.0070571 | 0.78596 | 0.0052863 | 0.78594 | 0.01004 |  |  | 171960 | 0.83238 | 0.86787 | 0.011409 | 0.82109 | 0.0050031 | 0.8211 | 0.0074448 |  |  | 129760 | 0.71139 | 0.70357 | 0.0083411 | 0.7024 | 0.0051059 | 0.7024 | 0.010545
|  |  | 2982 | 0.96192 | 0.97399 | 0.0034305 | 0.95856 | 0.046964 | 0.95868 | 0.1247 |  |  | 2906 | 0.92652 | 0.94308 | 0.0075264 | 0.92815 | 0.0087516 | 0.92821 | 0.0093996 |  |  | 3130 | 0.8676 | 0.95588 | 0.0067868 | 0.89996 | 0.0046206 | 0.89998 | 0.0059539 |  |  | 3130 | 0.76483 | 0.91343 | 0.0070372 | 0.78597 | 0.0052864 | 0.78595 | 0.01004 |  |  | 172260 | 0.83014 | 0.86787 | 0.011409 | 0.82128 | 0.0050058 | 0.82129 | 0.0074485 |  |  | 130060 | 0.70704 | 0.70357 | 0.0083411 | 0.70263 | 0.0051086 | 0.70263 | 0.01055
|  |  | 2987 | 0.96371 | 0.97414 | 0.0034166 | 0.95871 | 0.046972 | 0.95883 | 0.12472 |  |  | 2911 | 0.92556 | 0.94329 | 0.0075023 | 0.92833 | 0.0087271 | 0.92838 | 0.0093697 |  |  | 3135 | 0.8676 | 0.95596 | 0.0067616 | 0.89999 | 0.0046155 | 0.90001 | 0.0059439 |  |  | 3135 | 0.76483 | 0.91345 | 0.0070175 | 0.78598 | 0.0052864 | 0.78596 | 0.01004 |  |  | 172560 | 0.8279 | 0.86787 | 0.011409 | 0.82148 | 0.0050085 | 0.82148 | 0.0074522 |  |  | 130360 | 0.70051 | 0.70357 | 0.0083411 | 0.70286 | 0.0051114 | 0.70287 | 0.010555
|  |  | 2992 | 0.96371 | 0.97428 | 0.0034027 | 0.95886 | 0.04698 | 0.95898 | 0.12473 |  |  | 2916 | 0.92652 | 0.94351 | 0.0074784 | 0.92851 | 0.0087026 | 0.92856 | 0.0093398 |  |  | 3140 | 0.86868 | 0.95603 | 0.0067365 | 0.90002 | 0.0046105 | 0.90003 | 0.0059341 |  |  | 3140 | 0.76483 | 0.91346 | 0.006998 | 0.78599 | 0.0052865 | 0.78597 | 0.01004 |  |  | 172860 | 0.82566 | 0.86787 | 0.011409 | 0.82167 | 0.0050111 | 0.82167 | 0.0074559 |  |  | 130660 | 0.70269 | 0.70357 | 0.0083411 | 0.70309 | 0.0051142 | 0.7031 | 0.01056
|  |  | 2997 | 0.96371 | 0.97443 | 0.0033888 | 0.95901 | 0.046989 | 0.95913 | 0.12475 |  |  | 2921 | 0.92652 | 0.94373 | 0.0074544 | 0.92868 | 0.0086782 | 0.92874 | 0.0093101 |  |  | 3145 | 0.8676 | 0.95611 | 0.0067116 | 0.90005 | 0.0046055 | 0.90006 | 0.0059243 |  |  | 3145 | 0.76483 | 0.91348 | 0.0069788 | 0.78599 | 0.0052866 | 0.78598 | 0.01004 |  |  | 173160 | 0.81671 | 0.86787 | 0.011409 | 0.82186 | 0.0050138 | 0.82186 | 0.0074596 |  |  | 130960 | 0.70269 | 0.70357 | 0.0083411 | 0.70332 | 0.0051169 | 0.70333 | 0.010565
|  |  | 3002 | 0.96371 | 0.97457 | 0.003375 | 0.95916 | 0.046997 | 0.95928 | 0.12477 |  |  | 2926 | 0.92748 | 0.94394 | 0.0074305 | 0.92886 | 0.008654 | 0.92892 | 0.0092805 |  |  | 3150 | 0.8676 | 0.95618 | 0.0066869 | 0.90007 | 0.0046006 | 0.90009 | 0.0059147 |  |  | 3150 | 0.76651 | 0.91349 | 0.0069599 | 0.786 | 0.0052867 | 0.78598 | 0.01004 |  |  | 173460 | 0.81895 | 0.86787 | 0.011409 | 0.82205 | 0.0050165 | 0.82205 | 0.0074633 |  |  | 131260 | 0.70051 | 0.70357 | 0.0083411 | 0.70356 | 0.0051196 | 0.70356 | 0.01057
|  |  | 3007 | 0.96371 | 0.97472 | 0.0033612 | 0.95931 | 0.047005 | 0.95943 | 0.12479 |  |  | 2931 | 0.92652 | 0.94415 | 0.0074067 | 0.92904 | 0.0086298 | 0.92909 | 0.009251 |  |  | 3155 | 0.86868 | 0.95625 | 0.0066623 | 0.9001 | 0.0045957 | 0.90012 | 0.0059052 |  |  | 3155 | 0.76483 | 0.91351 | 0.0069412 | 0.78601 | 0.0052867 | 0.78599 | 0.01004 |  |  | 173760 | 0.8279 | 0.86787 | 0.011409 | 0.82224 | 0.0050191 | 0.82224 | 0.007467 |  |  | 131560 | 0.70486 | 0.70357 | 0.0083411 | 0.70379 | 0.0051223 | 0.70379 | 0.010574
|  |  | 3012 | 0.96371 | 0.97486 | 0.0033475 | 0.95946 | 0.047014 | 0.95958 | 0.12481 |  |  | 2936 | 0.92556 | 0.94437 | 0.007383 | 0.92921 | 0.0086057 | 0.92927 | 0.0092216 |  |  | 3160 | 0.86868 | 0.95633 | 0.0066378 | 0.90013 | 0.0045909 | 0.90015 | 0.0058959 |  |  | 3160 | 0.76483 | 0.91352 | 0.0069228 | 0.78602 | 0.0052868 | 0.786 | 0.01004 |  |  | 174060 | 0.82566 | 0.86787 | 0.011409 | 0.82243 | 0.0050218 | 0.82243 | 0.0074707 |  |  | 131860 | 0.70486 | 0.70357 | 0.0083411 | 0.70402 | 0.005125 | 0.70402 | 0.010579
|  |  | 3017 | 0.96371 | 0.975 | 0.0033338 | 0.9596 | 0.047022 | 0.95972 | 0.12483 |  |  | 2941 | 0.92748 | 0.94458 | 0.0073593 | 0.92939 | 0.0085817 | 0.92944 | 0.0091923 |  |  | 3165 | 0.86868 | 0.9564 | 0.0066136 | 0.90016 | 0.0045862 | 0.90017 | 0.0058866 |  |  | 3165 | 0.76483 | 0.91354 | 0.0069046 | 0.78603 | 0.0052869 | 0.78601 | 0.01004 |  |  | 174360 | 0.8279 | 0.86787 | 0.011409 | 0.82262 | 0.0050244 | 0.82262 | 0.0074743 |  |  | 132160 | 0.70922 | 0.70357 | 0.0083411 | 0.70424 | 0.0051277 | 0.70425 | 0.010584
|  |  | 3022 | 0.9646 | 0.97514 | 0.0033202 | 0.95975 | 0.04703 | 0.95987 | 0.12484 |  |  | 2946 | 0.92748 | 0.94479 | 0.0073357 | 0.92956 | 0.0085578 | 0.92961 | 0.0091631 |  |  | 3170 | 0.86868 | 0.95647 | 0.0065894 | 0.90018 | 0.0045816 | 0.9002 | 0.0058775 |  |  | 3170 | 0.76651 | 0.91355 | 0.0068866 | 0.78604 | 0.005287 | 0.78602 | 0.010041 |  |  | 174660 | 0.82566 | 0.86787 | 0.011409 | 0.82281 | 0.0050271 | 0.82281 | 0.007478 |  |  | 132460 | 0.69834 | 0.70357 | 0.0083411 | 0.70447 | 0.0051303 | 0.70448 | 0.010588
|  |  | 3027 | 0.9646 | 0.97528 | 0.0033066 | 0.95989 | 0.047038 | 0.96002 | 0.12486 |  |  | 2951 | 0.92652 | 0.945 | 0.0073121 | 0.92973 | 0.008534 | 0.92979 | 0.009134 |  |  | 3175 | 0.86868 | 0.95654 | 0.0065654 | 0.90021 | 0.004577 | 0.90023 | 0.0058685 |  |  | 3175 | 0.76483 | 0.91357 | 0.0068689 | 0.78605 | 0.005287 | 0.78603 | 0.010041 |  |  | 174960 | 0.82566 | 0.86787 | 0.011409 | 0.823 | 0.0050297 | 0.823 | 0.0074816 |  |  | 132760 | 0.70269 | 0.70357 | 0.0083411 | 0.7047 | 0.005133 | 0.70471 | 0.010593
|  |  | 3032 | 0.9646 | 0.97542 | 0.0032931 | 0.96004 | 0.047046 | 0.96016 | 0.12488 |  |  | 2956 | 0.92748 | 0.9452 | 0.0072886 | 0.9299 | 0.0085103 | 0.92996 | 0.009105 |  |  | 3180 | 0.86868 | 0.95661 | 0.0065416 | 0.90024 | 0.0045724 | 0.90025 | 0.0058596 |  |  | 3180 | 0.76819 | 0.91358 | 0.0068515 | 0.78606 | 0.0052871 | 0.78604 | 0.010041 |  |  | 175260 | 0.8279 | 0.86787 | 0.011409 | 0.82319 | 0.0050323 | 0.82319 | 0.0074852 |  |  | 133060 | 0.70269 | 0.70357 | 0.0083411 | 0.70493 | 0.0051356 | 0.70494 | 0.010597
|  |  | 3037 | 0.9646 | 0.97556 | 0.0032796 | 0.96018 | 0.047054 | 0.9603 | 0.1249 |  |  | 2961 | 0.92748 | 0.94541 | 0.0072651 | 0.93007 | 0.0084867 | 0.93013 | 0.0090762 |  |  | 3185 | 0.86868 | 0.95668 | 0.0065179 | 0.90026 | 0.0045679 | 0.90028 | 0.0058508 |  |  | 3185 | 0.76651 | 0.9136 | 0.0068342 | 0.78607 | 0.0052872 | 0.78605 | 0.010041 |  |  | 175560 | 0.8279 | 0.86787 | 0.011409 | 0.82338 | 0.0050349 | 0.82338 | 0.0074888 |  |  | 133360 | 0.70922 | 0.70357 | 0.0083411 | 0.70516 | 0.0051382 | 0.70516 | 0.010602
|  |  | 3042 | 0.96371 | 0.9757 | 0.0032662 | 0.96033 | 0.047063 | 0.96045 | 0.12492 |  |  | 2966 | 0.92748 | 0.94562 | 0.0072417 | 0.93024 | 0.0084631 | 0.93029 | 0.0090474 |  |  | 3190 | 0.86652 | 0.95675 | 0.0064944 | 0.90029 | 0.0045635 | 0.90031 | 0.0058421 |  |  | 3190 | 0.76651 | 0.91361 | 0.0068172 | 0.78608 | 0.0052873 | 0.78606 | 0.010041 |  |  | 175860 | 0.8279 | 0.86787 | 0.011409 | 0.82356 | 0.0050375 | 0.82357 | 0.0074924 |  |  | 133660 | 0.70486 | 0.70357 | 0.0083411 | 0.70539 | 0.0051408 | 0.70539 | 0.010606
|  |  | 3047 | 0.9646 | 0.97584 | 0.0032528 | 0.96047 | 0.047071 | 0.96059 | 0.12493 |  |  | 2971 | 0.92844 | 0.94582 | 0.0072184 | 0.93041 | 0.0084397 | 0.93046 | 0.0090187 |  |  | 3195 | 0.86868 | 0.95682 | 0.006471 | 0.90032 | 0.0045591 | 0.90033 | 0.0058335 |  |  | 3195 | 0.76483 | 0.91362 | 0.0068005 | 0.78608 | 0.0052874 | 0.78607 | 0.010041 |  |  | 176160 | 0.82343 | 0.86787 | 0.011409 | 0.82375 | 0.0050401 | 0.82376 | 0.007496 |  |  | 133960 | 0.71139 | 0.70357 | 0.0083411 | 0.70561 | 0.0051434 | 0.70562 | 0.010611
|  |  | 3052 | 0.9655 | 0.97597 | 0.0032395 | 0.96061 | 0.047079 | 0.96074 | 0.12495 |  |  | 2976 | 0.92748 | 0.94602 | 0.0071951 | 0.93058 | 0.0084164 | 0.93063 | 0.0089902 |  |  | 3200 | 0.86868 | 0.95689 | 0.0064478 | 0.90034 | 0.0045548 | 0.90036 | 0.0058251 |  |  | 3200 | 0.76483 | 0.91364 | 0.0067839 | 0.78609 | 0.0052874 | 0.78607 | 0.010041 |  |  | 176460 | 0.82119 | 0.86787 | 0.011409 | 0.82394 | 0.0050427 | 0.82394 | 0.0074996 |  |  | 134260 | 0.70922 | 0.70357 | 0.0083411 | 0.70584 | 0.0051459 | 0.70585 | 0.010615
|  |  | 3057 | 0.9646 | 0.97611 | 0.0032262 | 0.96076 | 0.047087 | 0.96088 | 0.12497 |  |  | 2981 | 0.92844 | 0.94623 | 0.0071719 | 0.93074 | 0.0083932 | 0.9308 | 0.0089617 |  |  | 3205 | 0.86868 | 0.95696 | 0.0064247 | 0.90037 | 0.0045506 | 0.90038 | 0.0058167 |  |  | 3205 | 0.76147 | 0.91365 | 0.0067676 | 0.7861 | 0.0052875 | 0.78608 | 0.010041 |  |  | 176760 | 0.82119 | 0.86787 | 0.011409 | 0.82413 | 0.0050453 | 0.82413 | 0.0075032 |  |  | 134560 | 0.71139 | 0.70357 | 0.0083411 | 0.70607 | 0.0051485 | 0.70607 | 0.01062
|  |  | 3062 | 0.9655 | 0.97625 | 0.003213 | 0.9609 | 0.047095 | 0.96102 | 0.12499 |  |  | 2986 | 0.9294 | 0.94643 | 0.0071488 | 0.93091 | 0.00837 | 0.93096 | 0.0089333 |  |  | 3210 | 0.8676 | 0.95703 | 0.0064017 | 0.90039 | 0.0045464 | 0.90041 | 0.0058085 |  |  | 3210 | 0.76819 | 0.91367 | 0.0067515 | 0.78611 | 0.0052876 | 0.78609 | 0.010041 |  |  | 177060 | 0.83014 | 0.86787 | 0.011409 | 0.82432 | 0.0050479 | 0.82432 | 0.0075067 |  |  | 134860 | 0.70922 | 0.70357 | 0.0083411 | 0.70629 | 0.005151 | 0.7063 | 0.010624
|  |  | 3067 | 0.9646 | 0.97638 | 0.0031998 | 0.96104 | 0.047103 | 0.96116 | 0.12501 |  |  | 2991 | 0.9294 | 0.94663 | 0.0071257 | 0.93107 | 0.008347 | 0.93113 | 0.0089051 |  |  | 3215 | 0.86868 | 0.9571 | 0.006379 | 0.90042 | 0.0045422 | 0.90043 | 0.0058003 |  |  | 3215 | 0.76651 | 0.91368 | 0.0067357 | 0.78612 | 0.0052877 | 0.7861 | 0.010041 |  |  | 177360 | 0.82343 | 0.86787 | 0.011409 | 0.82451 | 0.0050505 | 0.82451 | 0.0075102 |  |  | 135160 | 0.70704 | 0.70357 | 0.0083411 | 0.70652 | 0.0051535 | 0.70652 | 0.010628
|  |  | 3072 | 0.9655 | 0.97651 | 0.0031866 | 0.96118 | 0.04711 | 0.9613 | 0.12502 |  |  | 2996 | 0.92844 | 0.94683 | 0.0071026 | 0.93124 | 0.008324 | 0.93129 | 0.0088769 |  |  | 3220 | 0.86976 | 0.95716 | 0.0063563 | 0.90044 | 0.0045382 | 0.90046 | 0.0057923 |  |  | 3220 | 0.76819 | 0.91369 | 0.00672 | 0.78613 | 0.0052878 | 0.78611 | 0.010041 |  |  | 177660 | 0.83462 | 0.86787 | 0.011409 | 0.82469 | 0.005053 | 0.8247 | 0.0075138 |  |  | 135460 | 0.70704 | 0.70357 | 0.0083411 | 0.70675 | 0.005156 | 0.70675 | 0.010633
|  |  | 3077 | 0.9655 | 0.97665 | 0.0031735 | 0.96132 | 0.047118 | 0.96144 | 0.12504 |  |  | 3001 | 0.93037 | 0.94703 | 0.0070797 | 0.9314 | 0.0083012 | 0.93145 | 0.0088489 |  |  | 3225 | 0.8676 | 0.95723 | 0.0063338 | 0.90047 | 0.0045341 | 0.90048 | 0.0057844 |  |  | 3225 | 0.76651 | 0.91371 | 0.0067046 | 0.78614 | 0.0052878 | 0.78612 | 0.010041 |  |  | 177960 | 0.83014 | 0.86787 | 0.011409 | 0.82488 | 0.0050556 | 0.82488 | 0.0075173 |  |  | 135760 | 0.71139 | 0.70357 | 0.0083411 | 0.70697 | 0.0051585 | 0.70697 | 0.010637
|  |  | 3082 | 0.9655 | 0.97678 | 0.0031605 | 0.96146 | 0.047126 | 0.96158 | 0.12506 |  |  | 3006 | 0.9294 | 0.94723 | 0.0070567 | 0.93156 | 0.0082784 | 0.93161 | 0.0088209 |  |  | 3230 | 0.8676 | 0.9573 | 0.0063115 | 0.90049 | 0.0045302 | 0.90051 | 0.0057765 |  |  | 3230 | 0.76819 | 0.91372 | 0.0066894 | 0.78615 | 0.0052879 | 0.78613 | 0.010041 |  |  | 178260 | 0.83014 | 0.86787 | 0.011409 | 0.82507 | 0.0050581 | 0.82507 | 0.0075208 |  |  | 136060 | 0.70486 | 0.70357 | 0.0083411 | 0.70719 | 0.005161 | 0.7072 | 0.010641
|  |  | 3087 | 0.9664 | 0.97691 | 0.0031475 | 0.9616 | 0.047134 | 0.96172 | 0.12508 |  |  | 3011 | 0.92748 | 0.94742 | 0.0070339 | 0.93172 | 0.0082557 | 0.93178 | 0.0087931 |  |  | 3235 | 0.86652 | 0.95736 | 0.0062893 | 0.90052 | 0.0045262 | 0.90053 | 0.0057688 |  |  | 3235 | 0.76483 | 0.91373 | 0.0066744 | 0.78616 | 0.005288 | 0.78614 | 0.010041 |  |  | 178560 | 0.8279 | 0.86787 | 0.011409 | 0.82525 | 0.0050607 | 0.82526 | 0.0075243 |  |  | 136360 | 0.71357 | 0.70357 | 0.0083411 | 0.70742 | 0.0051634 | 0.70742 | 0.010645
|  |  | 3092 | 0.9664 | 0.97704 | 0.0031345 | 0.96173 | 0.047142 | 0.96186 | 0.12509 |  |  | 3016 | 0.92844 | 0.94762 | 0.0070111 | 0.93188 | 0.0082332 | 0.93194 | 0.0087654 |  |  | 3240 | 0.86976 | 0.95743 | 0.0062672 | 0.90054 | 0.0045224 | 0.90056 | 0.0057611 |  |  | 3240 | 0.76651 | 0.91374 | 0.0066596 | 0.78617 | 0.0052881 | 0.78615 | 0.010041 |  |  | 178860 | 0.83014 | 0.86787 | 0.011409 | 0.82544 | 0.0050632 | 0.82544 | 0.0075278 |  |  | 136660 | 0.72009 | 0.70357 | 0.0083411 | 0.70764 | 0.0051659 | 0.70765 | 0.01065
|  |  | 3097 | 0.9655 | 0.97717 | 0.0031216 | 0.96187 | 0.04715 | 0.962 | 0.12511 |  |  | 3021 | 0.92748 | 0.94781 | 0.0069884 | 0.93204 | 0.0082107 | 0.93209 | 0.0087377 |  |  | 3245 | 0.86868 | 0.95749 | 0.0062453 | 0.90057 | 0.0045185 | 0.90058 | 0.0057536 |  |  | 3245 | 0.76651 | 0.91376 | 0.006645 | 0.78617 | 0.0052881 | 0.78616 | 0.010042 |  |  | 179160 | 0.82566 | 0.86787 | 0.011409 | 0.82563 | 0.0050657 | 0.82563 | 0.0075313 |  |  | 136960 | 0.72009 | 0.70357 | 0.0083411 | 0.70787 | 0.0051683 | 0.70787 | 0.010654
|  |  | 3102 | 0.9664 | 0.9773 | 0.0031087 | 0.96201 | 0.047157 | 0.96213 | 0.12513 |  |  | 3026 | 0.9294 | 0.94801 | 0.0069657 | 0.9322 | 0.0081883 | 0.93225 | 0.0087102 |  |  | 3250 | 0.86868 | 0.95756 | 0.0062235 | 0.90059 | 0.0045148 | 0.9006 | 0.0057462 |  |  | 3250 | 0.76651 | 0.91377 | 0.0066306 | 0.78618 | 0.0052882 | 0.78617 | 0.010042 |  |  | 179460 | 0.8279 | 0.86787 | 0.011409 | 0.82581 | 0.0050682 | 0.82582 | 0.0075347 |  |  | 137260 | 0.70922 | 0.70357 | 0.0083411 | 0.70809 | 0.0051707 | 0.70809 | 0.010658
|  |  | 3107 | 0.9664 | 0.97743 | 0.0030959 | 0.96215 | 0.047165 | 0.96227 | 0.12514 |  |  | 3031 | 0.9294 | 0.9482 | 0.0069431 | 0.93236 | 0.008166 | 0.93241 | 0.0086828 |  |  | 3255 | 0.86868 | 0.95762 | 0.0062019 | 0.90061 | 0.0045111 | 0.90063 | 0.0057388 |  |  | 3255 | 0.76651 | 0.91378 | 0.0066164 | 0.78619 | 0.0052883 | 0.78617 | 0.010042 |  |  | 179760 | 0.83014 | 0.86787 | 0.011409 | 0.826 | 0.0050707 | 0.826 | 0.0075382 |  |  | 137560 | 0.71139 | 0.70357 | 0.0083411 | 0.70831 | 0.0051731 | 0.70832 | 0.010662
|  |  | 3112 | 0.9664 | 0.97755 | 0.0030832 | 0.96228 | 0.047173 | 0.96241 | 0.12516 |  |  | 3036 | 0.92844 | 0.94839 | 0.0069205 | 0.93251 | 0.0081438 | 0.93257 | 0.0086554 |  |  | 3260 | 0.86868 | 0.95769 | 0.0061804 | 0.90064 | 0.0045074 | 0.90065 | 0.0057316 |  |  | 3260 | 0.76651 | 0.91379 | 0.0066024 | 0.7862 | 0.0052884 | 0.78618 | 0.010042 |  |  | 180060 | 0.8279 | 0.86787 | 0.011409 | 0.82618 | 0.0050732 | 0.82619 | 0.0075416 |  |  | 137860 | 0.71357 | 0.70357 | 0.0083411 | 0.70853 | 0.0051755 | 0.70854 | 0.010666
|  |  | 3117 | 0.9655 | 0.97768 | 0.0030704 | 0.96242 | 0.04718 | 0.96254 | 0.12518 |  |  | 3041 | 0.93037 | 0.94858 | 0.006898 | 0.93267 | 0.0081217 | 0.93272 | 0.0086282 |  |  | 3265 | 0.86976 | 0.95775 | 0.0061591 | 0.90066 | 0.0045038 | 0.90067 | 0.0057244 |  |  | 3265 | 0.76483 | 0.91381 | 0.0065887 | 0.78621 | 0.0052885 | 0.78619 | 0.010042 |  |  | 180360 | 0.82566 | 0.86787 | 0.011409 | 0.82637 | 0.0050757 | 0.82637 | 0.0075451 |  |  | 138160 | 0.70704 | 0.70357 | 0.0083411 | 0.70876 | 0.0051778 | 0.70876 | 0.01067
|  |  | 3122 | 0.9664 | 0.97781 | 0.0030578 | 0.96255 | 0.047188 | 0.96268 | 0.1252 |  |  | 3046 | 0.9294 | 0.94877 | 0.0068756 | 0.93282 | 0.0080997 | 0.93288 | 0.0086011 |  |  | 3270 | 0.86868 | 0.95781 | 0.0061379 | 0.90068 | 0.0045002 | 0.9007 | 0.0057174 |  |  | 3270 | 0.76483 | 0.91382 | 0.0065751 | 0.78622 | 0.0052885 | 0.7862 | 0.010042 |  |  | 180660 | 0.83014 | 0.86787 | 0.011409 | 0.82656 | 0.0050782 | 0.82656 | 0.0075485 |  |  | 138460 | 0.70704 | 0.70357 | 0.0083411 | 0.70898 | 0.0051802 | 0.70898 | 0.010674
|  |  | 3127 | 0.96729 | 0.97793 | 0.0030451 | 0.96269 | 0.047196 | 0.96281 | 0.12521 |  |  | 3051 | 0.9294 | 0.94896 | 0.0068532 | 0.93298 | 0.0080777 | 0.93303 | 0.0085741 |  |  | 3275 | 0.86976 | 0.95787 | 0.0061168 | 0.90071 | 0.0044967 | 0.90072 | 0.0057104 |  |  | 3275 | 0.76651 | 0.91383 | 0.0065617 | 0.78623 | 0.0052886 | 0.78621 | 0.010042 |  |  | 180960 | 0.83014 | 0.86787 | 0.011409 | 0.82674 | 0.0050807 | 0.82674 | 0.0075519 |  |  | 138760 | 0.71792 | 0.70357 | 0.0083411 | 0.7092 | 0.0051825 | 0.7092 | 0.010678
|  |  | 3132 | 0.9664 | 0.97805 | 0.0030326 | 0.96282 | 0.047203 | 0.96295 | 0.12523 |  |  | 3056 | 0.93037 | 0.94915 | 0.0068309 | 0.93313 | 0.0080559 | 0.93319 | 0.0085472 |  |  | 3280 | 0.86868 | 0.95794 | 0.0060959 | 0.90073 | 0.0044932 | 0.90074 | 0.0057035 |  |  | 3280 | 0.76651 | 0.91384 | 0.0065484 | 0.78624 | 0.0052887 | 0.78622 | 0.010042 |  |  | 181260 | 0.83014 | 0.86787 | 0.011409 | 0.82693 | 0.0050832 | 0.82693 | 0.0075553 |  |  | 139060 | 0.72879 | 0.70357 | 0.0083411 | 0.70942 | 0.0051848 | 0.70943 | 0.010682
|  |  | 3137 | 0.9655 | 0.97818 | 0.00302 | 0.96295 | 0.047211 | 0.96308 | 0.12525 |  |  | 3061 | 0.93037 | 0.94934 | 0.0068087 | 0.93329 | 0.0080342 | 0.93334 | 0.0085204 |  |  | 3285 | 0.86976 | 0.958 | 0.0060751 | 0.90075 | 0.0044898 | 0.90077 | 0.0056967 |  |  | 3285 | 0.76819 | 0.91385 | 0.0065354 | 0.78625 | 0.0052888 | 0.78623 | 0.010042 |  |  | 181560 | 0.83238 | 0.86787 | 0.011409 | 0.82711 | 0.0050856 | 0.82711 | 0.0075587 |  |  | 139360 | 0.71357 | 0.70357 | 0.0083411 | 0.70964 | 0.0051871 | 0.70965 | 0.010686
|  |  | 3142 | 0.9655 | 0.9783 | 0.0030075 | 0.96309 | 0.047218 | 0.96321 | 0.12526 |  |  | 3066 | 0.9294 | 0.94953 | 0.0067865 | 0.93344 | 0.0080125 | 0.93349 | 0.0084936 |  |  | 3290 | 0.86976 | 0.95806 | 0.0060545 | 0.90078 | 0.0044864 | 0.90079 | 0.00569 |  |  | 3290 | 0.76651 | 0.91387 | 0.0065226 | 0.78626 | 0.0052889 | 0.78624 | 0.010042 |  |  | 181860 | 0.8279 | 0.86787 | 0.011409 | 0.82729 | 0.0050881 | 0.8273 | 0.0075621 |  |  | 139660 | 0.72227 | 0.70357 | 0.0083411 | 0.70986 | 0.0051894 | 0.70987 | 0.01069
|  |  | 3147 | 0.96729 | 0.97842 | 0.0029951 | 0.96322 | 0.047226 | 0.96335 | 0.12528 |  |  | 3071 | 0.93037 | 0.94971 | 0.0067643 | 0.93359 | 0.007991 | 0.93364 | 0.008467 |  |  | 3295 | 0.86976 | 0.95812 | 0.006034 | 0.9008 | 0.0044831 | 0.90081 | 0.0056834 |  |  | 3295 | 0.76483 | 0.91388 | 0.0065099 | 0.78627 | 0.0052889 | 0.78625 | 0.010042 |  |  | 182160 | 0.83014 | 0.86787 | 0.011409 | 0.82748 | 0.0050905 | 0.82748 | 0.0075654 |  |  | 139960 | 0.71574 | 0.70357 | 0.0083411 | 0.71008 | 0.0051917 | 0.71009 | 0.010694
|  |  | 3152 | 0.96729 | 0.97855 | 0.0029827 | 0.96335 | 0.047233 | 0.96348 | 0.1253 |  |  | 3076 | 0.93133 | 0.94989 | 0.0067423 | 0.93374 | 0.0079695 | 0.93379 | 0.0084405 |  |  | 3300 | 0.86976 | 0.95818 | 0.0060136 | 0.90082 | 0.0044798 | 0.90083 | 0.0056769 |  |  | 3300 | 0.76819 | 0.91389 | 0.0064974 | 0.78627 | 0.005289 | 0.78626 | 0.010042 |  |  | 182460 | 0.83238 | 0.86787 | 0.011409 | 0.82766 | 0.005093 | 0.82767 | 0.0075688 |  |  | 140260 | 0.71357 | 0.70357 | 0.0083411 | 0.7103 | 0.005194 | 0.71031 | 0.010697
|  |  | 3157 | 0.9664 | 0.97867 | 0.0029703 | 0.96348 | 0.047241 | 0.96361 | 0.12531 |  |  | 3081 | 0.93037 | 0.95008 | 0.0067202 | 0.93389 | 0.0079482 | 0.93394 | 0.0084141 |  |  | 3305 | 0.86976 | 0.95824 | 0.0059934 | 0.90084 | 0.0044765 | 0.90085 | 0.0056704 |  |  | 3305 | 0.76819 | 0.9139 | 0.0064851 | 0.78628 | 0.0052891 | 0.78626 | 0.010042 |  |  | 182760 | 0.83238 | 0.86787 | 0.011409 | 0.82785 | 0.0050954 | 0.82785 | 0.0075721 |  |  | 140560 | 0.71139 | 0.70357 | 0.0083411 | 0.71052 | 0.0051962 | 0.71052 | 0.010701
|  |  | 3162 | 0.96819 | 0.97879 | 0.002958 | 0.96361 | 0.047248 | 0.96374 | 0.12533 |  |  | 3086 | 0.93037 | 0.95026 | 0.0066983 | 0.93404 | 0.0079269 | 0.93409 | 0.0083878 |  |  | 3310 | 0.87084 | 0.9583 | 0.0059733 | 0.90086 | 0.0044733 | 0.90088 | 0.0056641 |  |  | 3310 | 0.76483 | 0.91391 | 0.006473 | 0.78629 | 0.0052892 | 0.78627 | 0.010042 |  |  | 183060 | 0.83238 | 0.86787 | 0.011409 | 0.82803 | 0.0050978 | 0.82803 | 0.0075755 |  |  | 140860 | 0.71357 | 0.70357 | 0.0083411 | 0.71074 | 0.0051984 | 0.71074 | 0.010705
|  |  | 3167 | 0.9664 | 0.97891 | 0.0029458 | 0.96374 | 0.047255 | 0.96387 | 0.12534 |  |  | 3091 | 0.93229 | 0.95044 | 0.0066764 | 0.93418 | 0.0079057 | 0.93424 | 0.0083616 |  |  | 3315 | 0.86976 | 0.95836 | 0.0059533 | 0.90088 | 0.0044702 | 0.9009 | 0.0056578 |  |  | 3315 | 0.76819 | 0.91392 | 0.0064611 | 0.7863 | 0.0052893 | 0.78628 | 0.010043 |  |  | 183360 | 0.83014 | 0.86787 | 0.011409 | 0.82821 | 0.0051002 | 0.82822 | 0.0075788 |  |  | 141160 | 0.71139 | 0.70357 | 0.0083411 | 0.71096 | 0.0052007 | 0.71096 | 0.010709
|  |  | 3172 | 0.96819 | 0.97902 | 0.0029335 | 0.96387 | 0.047263 | 0.964 | 0.12536 |  |  | 3096 | 0.93037 | 0.95062 | 0.0066545 | 0.93433 | 0.0078846 | 0.93438 | 0.0083355 |  |  | 3320 | 0.86976 | 0.95842 | 0.0059335 | 0.90091 | 0.0044671 | 0.90092 | 0.0056516 |  |  | 3320 | 0.76819 | 0.91393 | 0.0064493 | 0.78631 | 0.0052893 | 0.78629 | 0.010043 |  |  | 183660 | 0.83238 | 0.86787 | 0.011409 | 0.8284 | 0.0051027 | 0.8284 | 0.0075821 |  |  | 141460 | 0.70922 | 0.70357 | 0.0083411 | 0.71117 | 0.0052029 | 0.71118 | 0.010712
|  |  | 3177 | 0.96819 | 0.97914 | 0.0029214 | 0.964 | 0.04727 | 0.96413 | 0.12538 |  |  | 3101 | 0.93133 | 0.9508 | 0.0066328 | 0.93448 | 0.0078636 | 0.93453 | 0.0083095 |  |  | 3325 | 0.86868 | 0.95848 | 0.0059138 | 0.90093 | 0.004464 | 0.90094 | 0.0056455 |  |  | 3325 | 0.76315 | 0.91394 | 0.0064377 | 0.78632 | 0.0052894 | 0.7863 | 0.010043 |  |  | 183960 | 0.83462 | 0.86787 | 0.011409 | 0.82858 | 0.0051051 | 0.82858 | 0.0075854 |  |  | 141760 | 0.71357 | 0.70357 | 0.0083411 | 0.71139 | 0.005205 | 0.7114 | 0.010716
|  |  | 3182 | 0.96729 | 0.97926 | 0.0029092 | 0.96413 | 0.047277 | 0.96426 | 0.12539 |  |  | 3106 | 0.93229 | 0.95098 | 0.0066111 | 0.93462 | 0.0078427 | 0.93467 | 0.0082836 |  |  | 3330 | 0.86976 | 0.95853 | 0.0058943 | 0.90095 | 0.004461 | 0.90096 | 0.0056395 |  |  | 3330 | 0.76483 | 0.91396 | 0.0064262 | 0.78633 | 0.0052895 | 0.78631 | 0.010043 |  |  | 184260 | 0.8279 | 0.86787 | 0.011409 | 0.82876 | 0.0051075 | 0.82877 | 0.0075887 |  |  | 142060 | 0.72662 | 0.70357 | 0.0083411 | 0.71161 | 0.0052072 | 0.71161 | 0.01072
|  |  | 3187 | 0.96729 | 0.97938 | 0.0028971 | 0.96426 | 0.047285 | 0.96439 | 0.12541 |  |  | 3111 | 0.9294 | 0.95116 | 0.0065894 | 0.93477 | 0.0078219 | 0.93482 | 0.0082579 |  |  | 3335 | 0.86976 | 0.95859 | 0.0058749 | 0.90097 | 0.004458 | 0.90098 | 0.0056335 |  |  | 3335 | 0.76819 | 0.91397 | 0.006415 | 0.78634 | 0.0052896 | 0.78632 | 0.010043 |  |  | 184560 | 0.82343 | 0.86787 | 0.011409 | 0.82895 | 0.0051098 | 0.82895 | 0.007592 |  |  | 142360 | 0.71574 | 0.70357 | 0.0083411 | 0.71183 | 0.0052094 | 0.71183 | 0.010723
|  |  | 3192 | 0.96729 | 0.97949 | 0.0028851 | 0.96439 | 0.047292 | 0.96452 | 0.12542 |  |  | 3116 | 0.93229 | 0.95134 | 0.0065678 | 0.93491 | 0.0078012 | 0.93496 | 0.0082322 |  |  | 3340 | 0.87084 | 0.95865 | 0.0058556 | 0.90099 | 0.004455 | 0.901 | 0.0056277 |  |  | 3340 | 0.76651 | 0.91398 | 0.0064039 | 0.78635 | 0.0052897 | 0.78633 | 0.010043 |  |  | 184860 | 0.83685 | 0.86787 | 0.011409 | 0.82913 | 0.0051122 | 0.82913 | 0.0075953 |  |  | 142660 | 0.71139 | 0.70357 | 0.0083411 | 0.71204 | 0.0052115 | 0.71205 | 0.010727
|  |  | 3197 | 0.96729 | 0.97961 | 0.0028731 | 0.96451 | 0.047299 | 0.96464 | 0.12544 |  |  | 3121 | 0.93133 | 0.95151 | 0.0065463 | 0.93505 | 0.0077805 | 0.93511 | 0.0082066 |  |  | 3345 | 0.87084 | 0.9587 | 0.0058365 | 0.90101 | 0.0044521 | 0.90102 | 0.0056219 |  |  | 3345 | 0.76651 | 0.91399 | 0.0063929 | 0.78636 | 0.0052898 | 0.78634 | 0.010043 |  |  | 185160 | 0.83685 | 0.86787 | 0.011409 | 0.82931 | 0.0051146 | 0.82931 | 0.0075985 |  |  | 142960 | 0.70922 | 0.70357 | 0.0083411 | 0.71226 | 0.0052137 | 0.71226 | 0.010731
|  |  | 3202 | 0.96908 | 0.97972 | 0.0028612 | 0.96464 | 0.047306 | 0.96477 | 0.12546 |  |  | 3126 | 0.93229 | 0.95169 | 0.0065248 | 0.9352 | 0.00776 | 0.93525 | 0.0081811 |  |  | 3350 | 0.86868 | 0.95876 | 0.0058174 | 0.90103 | 0.0044493 | 0.90104 | 0.0056162 |  |  | 3350 | 0.76315 | 0.914 | 0.0063821 | 0.78636 | 0.0052898 | 0.78635 | 0.010043 |  |  | 185460 | 0.83462 | 0.86787 | 0.011409 | 0.82949 | 0.005117 | 0.8295 | 0.0076018 |  |  | 143260 | 0.70704 | 0.70357 | 0.0083411 | 0.71247 | 0.0052158 | 0.71248 | 0.010734
|  |  | 3207 | 0.96819 | 0.97984 | 0.0028493 | 0.96477 | 0.047313 | 0.9649 | 0.12547 |  |  | 3131 | 0.93229 | 0.95186 | 0.0065034 | 0.93534 | 0.0077396 | 0.93539 | 0.0081557 |  |  | 3355 | 0.87084 | 0.95882 | 0.0057986 | 0.90105 | 0.0044464 | 0.90106 | 0.0056105 |  |  | 3355 | 0.76819 | 0.91401 | 0.0063715 | 0.78637 | 0.0052899 | 0.78635 | 0.010043 |  |  | 185760 | 0.83462 | 0.86787 | 0.011409 | 0.82967 | 0.0051193 | 0.82968 | 0.007605 |  |  | 143560 | 0.71139 | 0.70357 | 0.0083411 | 0.71269 | 0.0052179 | 0.7127 | 0.010738
|  |  | 3212 | 0.96908 | 0.97995 | 0.0028374 | 0.96489 | 0.047321 | 0.96502 | 0.12549 |  |  | 3136 | 0.93037 | 0.95204 | 0.006482 | 0.93548 | 0.0077192 | 0.93553 | 0.0081304 |  |  | 3360 | 0.87084 | 0.95887 | 0.0057798 | 0.90107 | 0.0044437 | 0.90108 | 0.005605 |  |  | 3360 | 0.76819 | 0.91402 | 0.006361 | 0.78638 | 0.00529 | 0.78636 | 0.010043 |  |  | 186060 | 0.83238 | 0.86787 | 0.011409 | 0.82986 | 0.0051217 | 0.82986 | 0.0076082 |  |  | 143860 | 0.71357 | 0.70357 | 0.0083411 | 0.71291 | 0.00522 | 0.71291 | 0.010741
|  |  | 3217 | 0.96819 | 0.98006 | 0.0028256 | 0.96502 | 0.047328 | 0.96515 | 0.1255 |  |  | 3141 | 0.93037 | 0.95221 | 0.0064607 | 0.93562 | 0.0076989 | 0.93567 | 0.0081052 |  |  | 3365 | 0.87084 | 0.95893 | 0.0057612 | 0.90109 | 0.0044409 | 0.9011 | 0.0055995 |  |  | 3365 | 0.77156 | 0.91403 | 0.0063507 | 0.78639 | 0.0052901 | 0.78637 | 0.010043 |  |  | 186360 | 0.83462 | 0.86787 | 0.011409 | 0.83004 | 0.005124 | 0.83004 | 0.0076114 |  |  | 144160 | 0.71574 | 0.70357 | 0.0083411 | 0.71312 | 0.005222 | 0.71312 | 0.010744
|  |  | 3222 | 0.96729 | 0.98017 | 0.0028138 | 0.96514 | 0.047335 | 0.96527 | 0.12552 |  |  | 3146 | 0.93229 | 0.95238 | 0.0064395 | 0.93576 | 0.0076788 | 0.93581 | 0.0080801 |  |  | 3370 | 0.87084 | 0.95898 | 0.0057427 | 0.90111 | 0.0044382 | 0.90112 | 0.0055941 |  |  | 3370 | 0.76147 | 0.91404 | 0.0063405 | 0.7864 | 0.0052902 | 0.78638 | 0.010043 |  |  | 186660 | 0.83685 | 0.86787 | 0.011409 | 0.83022 | 0.0051264 | 0.83022 | 0.0076147 |  |  | 144460 | 0.71792 | 0.70357 | 0.0083411 | 0.71333 | 0.0052241 | 0.71334 | 0.010748
|  |  | 3227 | 0.96819 | 0.98029 | 0.0028021 | 0.96527 | 0.047342 | 0.9654 | 0.12554 |  |  | 3151 | 0.93229 | 0.95255 | 0.0064183 | 0.9359 | 0.0076587 | 0.93595 | 0.0080551 |  |  | 3375 | 0.87084 | 0.95904 | 0.0057243 | 0.90113 | 0.0044355 | 0.90114 | 0.0055887 |  |  | 3375 | 0.76819 | 0.91405 | 0.0063305 | 0.78641 | 0.0052902 | 0.78639 | 0.010043 |  |  | 186960 | 0.83014 | 0.86787 | 0.011409 | 0.8304 | 0.0051287 | 0.8304 | 0.0076178 |  |  | 144760 | 0.71357 | 0.70357 | 0.0083411 | 0.71355 | 0.0052261 | 0.71355 | 0.010751
|  |  | 3232 | 0.96908 | 0.9804 | 0.0027904 | 0.96539 | 0.047349 | 0.96552 | 0.12555 |  |  | 3156 | 0.93229 | 0.95272 | 0.0063972 | 0.93603 | 0.0076387 | 0.93608 | 0.0080302 |  |  | 3380 | 0.87192 | 0.95909 | 0.0057061 | 0.90115 | 0.0044329 | 0.90116 | 0.0055835 |  |  | 3380 | 0.76651 | 0.91406 | 0.0063206 | 0.78642 | 0.0052903 | 0.7864 | 0.010043 |  |  | 187260 | 0.83014 | 0.86787 | 0.011409 | 0.83058 | 0.005131 | 0.83058 | 0.007621 |  |  | 145060 | 0.70922 | 0.70357 | 0.0083411 | 0.71376 | 0.0052282 | 0.71377 | 0.010755
|  |  | 3237 | 0.96908 | 0.98051 | 0.0027788 | 0.96552 | 0.047356 | 0.96565 | 0.12557 |  |  | 3161 | 0.93229 | 0.95289 | 0.0063761 | 0.93617 | 0.0076188 | 0.93622 | 0.0080055 |  |  | 3385 | 0.86976 | 0.95914 | 0.005688 | 0.90117 | 0.0044303 | 0.90118 | 0.0055783 |  |  | 3385 | 0.76651 | 0.91407 | 0.0063109 | 0.78643 | 0.0052904 | 0.78641 | 0.010044 |  |  | 187560 | 0.83909 | 0.86787 | 0.011409 | 0.83076 | 0.0051333 | 0.83076 | 0.0076242 |  |  | 145360 | 0.72444 | 0.70357 | 0.0083411 | 0.71398 | 0.0052302 | 0.71398 | 0.010758
|  |  | 3242 | 0.96819 | 0.98062 | 0.0027672 | 0.96564 | 0.047363 | 0.96577 | 0.12558 |  |  | 3166 | 0.93229 | 0.95306 | 0.0063551 | 0.93631 | 0.0075989 | 0.93636 | 0.0079808 |  |  | 3390 | 0.87084 | 0.9592 | 0.00567 | 0.90119 | 0.0044277 | 0.9012 | 0.0055731 |  |  | 3390 | 0.76651 | 0.91408 | 0.0063013 | 0.78644 | 0.0052905 | 0.78642 | 0.010044 |  |  | 187860 | 0.83462 | 0.86787 | 0.011409 | 0.83094 | 0.0051356 | 0.83095 | 0.0076274 |  |  | 145660 | 0.71574 | 0.70357 | 0.0083411 | 0.71419 | 0.0052322 | 0.71419 | 0.010761
|  |  | 3247 | 0.96819 | 0.98073 | 0.0027556 | 0.96576 | 0.04737 | 0.96589 | 0.1256 |  |  | 3171 | 0.93325 | 0.95323 | 0.0063342 | 0.93644 | 0.0075792 | 0.93649 | 0.0079562 |  |  | 3395 | 0.86976 | 0.95925 | 0.0056522 | 0.90121 | 0.0044252 | 0.90122 | 0.0055681 |  |  | 3395 | 0.76819 | 0.91409 | 0.0062918 | 0.78645 | 0.0052906 | 0.78643 | 0.010044 |  |  | 188160 | 0.83685 | 0.86787 | 0.011409 | 0.83112 | 0.0051379 | 0.83113 | 0.0076305 |  |  | 145960 | 0.72444 | 0.70357 | 0.0083411 | 0.7144 | 0.0052342 | 0.71441 | 0.010764
|  |  | 3252 | 0.96908 | 0.98083 | 0.0027441 | 0.96588 | 0.047377 | 0.96601 | 0.12561 |  |  | 3176 | 0.93133 | 0.9534 | 0.0063133 | 0.93658 | 0.0075596 | 0.93663 | 0.0079317 |  |  | 3400 | 0.87084 | 0.9593 | 0.0056344 | 0.90123 | 0.0044227 | 0.90124 | 0.0055631 |  |  | 3400 | 0.76651 | 0.9141 | 0.0062825 | 0.78645 | 0.0052907 | 0.78644 | 0.010044 |  |  | 188460 | 0.84133 | 0.86787 | 0.011409 | 0.8313 | 0.0051402 | 0.83131 | 0.0076337 |  |  | 146260 | 0.71574 | 0.70357 | 0.0083411 | 0.71461 | 0.0052361 | 0.71462 | 0.010768
|  |  | 3257 | 0.96819 | 0.98094 | 0.0027327 | 0.96601 | 0.047384 | 0.96614 | 0.12563 |  |  | 3181 | 0.93229 | 0.95356 | 0.0062925 | 0.93671 | 0.00754 | 0.93676 | 0.0079073 |  |  | 3405 | 0.86868 | 0.95936 | 0.0056168 | 0.90125 | 0.0044202 | 0.90126 | 0.0055581 |  |  | 3405 | 0.76651 | 0.9141 | 0.0062734 | 0.78646 | 0.0052907 | 0.78644 | 0.010044 |  |  | 188760 | 0.83238 | 0.86787 | 0.011409 | 0.83148 | 0.0051425 | 0.83149 | 0.0076368 |  |  | 146560 | 0.71357 | 0.70357 | 0.0083411 | 0.71482 | 0.0052381 | 0.71483 | 0.010771
|  |  | 3262 | 0.96819 | 0.98105 | 0.0027212 | 0.96613 | 0.047391 | 0.96626 | 0.12564 |  |  | 3186 | 0.93325 | 0.95373 | 0.0062717 | 0.93684 | 0.0075206 | 0.9369 | 0.007883 |  |  | 3410 | 0.86976 | 0.95941 | 0.0055994 | 0.90127 | 0.0044178 | 0.90128 | 0.0055533 |  |  | 3410 | 0.76483 | 0.91411 | 0.0062643 | 0.78647 | 0.0052908 | 0.78645 | 0.010044 |  |  | 189060 | 0.83238 | 0.86787 | 0.011409 | 0.83166 | 0.0051448 | 0.83166 | 0.0076399 |  |  | 146860 | 0.71792 | 0.70357 | 0.0083411 | 0.71504 | 0.00524 | 0.71504 | 0.010774
|  |  | 3267 | 0.96908 | 0.98115 | 0.0027099 | 0.96625 | 0.047397 | 0.96638 | 0.12566 |  |  | 3191 | 0.93133 | 0.95389 | 0.006251 | 0.93698 | 0.0075012 | 0.93703 | 0.0078588 |  |  | 3415 | 0.87084 | 0.95946 | 0.005582 | 0.90128 | 0.0044154 | 0.9013 | 0.0055485 |  |  | 3415 | 0.76987 | 0.91412 | 0.0062554 | 0.78648 | 0.0052909 | 0.78646 | 0.010044 |  |  | 189360 | 0.84133 | 0.86787 | 0.011409 | 0.83184 | 0.0051471 | 0.83184 | 0.007643 |  |  | 147160 | 0.72227 | 0.70357 | 0.0083411 | 0.71525 | 0.005242 | 0.71525 | 0.010777
|  |  | 3272 | 0.96819 | 0.98126 | 0.0026985 | 0.96637 | 0.047404 | 0.9665 | 0.12567 |  |  | 3196 | 0.93133 | 0.95406 | 0.0062304 | 0.93711 | 0.0074819 | 0.93716 | 0.0078347 |  |  | 3420 | 0.87192 | 0.95951 | 0.0055648 | 0.9013 | 0.0044131 | 0.90131 | 0.0055438 |  |  | 3420 | 0.76483 | 0.91413 | 0.0062467 | 0.78649 | 0.005291 | 0.78647 | 0.010044 |  |  | 189660 | 0.83909 | 0.86787 | 0.011409 | 0.83202 | 0.0051494 | 0.83202 | 0.0076461 |  |  | 147460 | 0.72009 | 0.70357 | 0.0083411 | 0.71546 | 0.0052439 | 0.71546 | 0.01078
|  |  | 3277 | 0.96908 | 0.98137 | 0.0026872 | 0.96649 | 0.047411 | 0.96662 | 0.12569 |  |  | 3201 | 0.93229 | 0.95422 | 0.0062098 | 0.93724 | 0.0074627 | 0.93729 | 0.0078107 |  |  | 3425 | 0.86976 | 0.95956 | 0.0055477 | 0.90132 | 0.0044107 | 0.90133 | 0.0055391 |  |  | 3425 | 0.76819 | 0.91414 | 0.006238 | 0.7865 | 0.0052911 | 0.78648 | 0.010044 |  |  | 189960 | 0.83685 | 0.86787 | 0.011409 | 0.8322 | 0.0051516 | 0.8322 | 0.0076492 |  |  | 147760 | 0.72662 | 0.70357 | 0.0083411 | 0.71567 | 0.0052458 | 0.71567 | 0.010783
|  |  | 3282 | 0.96908 | 0.98147 | 0.002676 | 0.96661 | 0.047418 | 0.96674 | 0.1257 |  |  | 3206 | 0.93421 | 0.95438 | 0.0061892 | 0.93737 | 0.0074436 | 0.93742 | 0.0077868 |  |  | 3430 | 0.86976 | 0.95961 | 0.0055307 | 0.90134 | 0.0044084 | 0.90135 | 0.0055345 |  |  | 3430 | 0.76819 | 0.91415 | 0.0062295 | 0.78651 | 0.0052912 | 0.78649 | 0.010044 |  |  | 190260 | 0.83685 | 0.86787 | 0.011409 | 0.83238 | 0.0051539 | 0.83238 | 0.0076523 |  |  | 148060 | 0.72444 | 0.70357 | 0.0083411 | 0.71588 | 0.0052477 | 0.71588 | 0.010787
|  |  | 3287 | 0.96908 | 0.98157 | 0.0026648 | 0.96672 | 0.047425 | 0.96686 | 0.12572 |  |  | 3211 | 0.93229 | 0.95454 | 0.0061688 | 0.9375 | 0.0074246 | 0.93755 | 0.007763 |  |  | 3435 | 0.87084 | 0.95966 | 0.0055139 | 0.90136 | 0.0044062 | 0.90137 | 0.00553 |  |  | 3435 | 0.76651 | 0.91416 | 0.0062211 | 0.78652 | 0.0052912 | 0.7865 | 0.010044 |  |  | 190560 | 0.83909 | 0.86787 | 0.011409 | 0.83255 | 0.0051561 | 0.83256 | 0.0076554 |  |  | 148360 | 0.72009 | 0.70357 | 0.0083411 | 0.71609 | 0.0052495 | 0.71609 | 0.01079
|  |  | 3292 | 0.96729 | 0.98168 | 0.0026536 | 0.96684 | 0.047431 | 0.96698 | 0.12573 |  |  | 3216 | 0.93421 | 0.9547 | 0.0061484 | 0.93763 | 0.0074057 | 0.93768 | 0.0077393 |  |  | 3440 | 0.86976 | 0.95971 | 0.0054971 | 0.90137 | 0.0044039 | 0.90139 | 0.0055255 |  |  | 3440 | 0.76819 | 0.91417 | 0.0062129 | 0.78653 | 0.0052913 | 0.78651 | 0.010044 |  |  | 190860 | 0.83685 | 0.86787 | 0.011409 | 0.83273 | 0.0051584 | 0.83274 | 0.0076584 |  |  | 148660 | 0.70704 | 0.70357 | 0.0083411 | 0.7163 | 0.0052514 | 0.7163 | 0.010793
|  |  | 3297 | 0.96819 | 0.98178 | 0.0026425 | 0.96696 | 0.047438 | 0.96709 | 0.12575 |  |  | 3221 | 0.93421 | 0.95486 | 0.006128 | 0.93776 | 0.0073869 | 0.93781 | 0.0077157 |  |  | 3445 | 0.87084 | 0.95976 | 0.0054805 | 0.90139 | 0.0044017 | 0.9014 | 0.0055211 |  |  | 3445 | 0.76315 | 0.91418 | 0.0062048 | 0.78654 | 0.0052914 | 0.78652 | 0.010044 |  |  | 191160 | 0.83685 | 0.86787 | 0.011409 | 0.83291 | 0.0051606 | 0.83292 | 0.0076615 |  |  | 148960 | 0.71357 | 0.70357 | 0.0083411 | 0.71651 | 0.0052533 | 0.71651 | 0.010796
|  |  | 3302 | 0.96998 | 0.98188 | 0.0026314 | 0.96708 | 0.047445 | 0.96721 | 0.12576 |  |  | 3226 | 0.93229 | 0.95502 | 0.0061077 | 0.93789 | 0.0073681 | 0.93794 | 0.0076922 |  |  | 3450 | 0.87084 | 0.95981 | 0.005464 | 0.90141 | 0.0043996 | 0.90142 | 0.0055167 |  |  | 3450 | 0.76651 | 0.91418 | 0.0061968 | 0.78654 | 0.0052915 | 0.78653 | 0.010044 |  |  | 191460 | 0.83685 | 0.86787 | 0.011409 | 0.83309 | 0.0051628 | 0.83309 | 0.0076645 |  |  | 149260 | 0.72879 | 0.70357 | 0.0083411 | 0.71672 | 0.0052551 | 0.71672 | 0.010799
|  |  | 3307 | 0.96998 | 0.98198 | 0.0026204 | 0.9672 | 0.047451 | 0.96733 | 0.12578 |  |  | 3231 | 0.93325 | 0.95518 | 0.0060875 | 0.93801 | 0.0073494 | 0.93806 | 0.0076688 |  |  | 3455 | 0.87084 | 0.95986 | 0.0054477 | 0.90143 | 0.0043974 | 0.90144 | 0.0055124 |  |  | 3455 | 0.76819 | 0.91419 | 0.0061889 | 0.78655 | 0.0052916 | 0.78653 | 0.010045 |  |  | 191760 | 0.83909 | 0.86787 | 0.011409 | 0.83327 | 0.005165 | 0.83327 | 0.0076676 |  |  | 149560 | 0.72227 | 0.70357 | 0.0083411 | 0.71692 | 0.0052569 | 0.71693 | 0.010801
|  |  | 3312 | 0.96998 | 0.98208 | 0.0026094 | 0.96731 | 0.047458 | 0.96745 | 0.12579 |  |  | 3236 | 0.93229 | 0.95533 | 0.0060673 | 0.93814 | 0.0073309 | 0.93819 | 0.0076455 |  |  | 3460 | 0.87192 | 0.95991 | 0.0054314 | 0.90144 | 0.0043953 | 0.90146 | 0.0055082 |  |  | 3460 | 0.76819 | 0.9142 | 0.0061811 | 0.78656 | 0.0052917 | 0.78654 | 0.010045 |  |  | 192060 | 0.84133 | 0.86787 | 0.011409 | 0.83344 | 0.0051672 | 0.83345 | 0.0076706 |  |  | 149860 | 0.72009 | 0.70357 | 0.0083411 | 0.71713 | 0.0052587 | 0.71714 | 0.010804
|  |  | 3317 | 0.96998 | 0.98218 | 0.0025985 | 0.96743 | 0.047465 | 0.96756 | 0.12581 |  |  | 3241 | 0.93325 | 0.95549 | 0.0060472 | 0.93827 | 0.0073124 | 0.93831 | 0.0076223 |  |  | 3465 | 0.87084 | 0.95996 | 0.0054153 | 0.90146 | 0.0043933 | 0.90147 | 0.005504 |  |  | 3465 | 0.76651 | 0.91421 | 0.0061735 | 0.78657 | 0.0052917 | 0.78655 | 0.010045 |  |  | 192360 | 0.84357 | 0.86787 | 0.011409 | 0.83362 | 0.0051694 | 0.83363 | 0.0076736 |  |  | 150160 | 0.71357 | 0.70357 | 0.0083411 | 0.71734 | 0.0052605 | 0.71734 | 0.010807
|  |  | 3322 | 0.97088 | 0.98228 | 0.0025876 | 0.96754 | 0.047471 | 0.96768 | 0.12582 |  |  | 3246 | 0.93229 | 0.95565 | 0.0060271 | 0.93839 | 0.007294 | 0.93844 | 0.0075992 |  |  | 3470 | 0.87084 | 0.96 | 0.0053993 | 0.90148 | 0.0043912 | 0.90149 | 0.0054999 |  |  | 3470 | 0.76651 | 0.91422 | 0.0061659 | 0.78658 | 0.0052918 | 0.78656 | 0.010045 |  |  | 192660 | 0.83685 | 0.86787 | 0.011409 | 0.8338 | 0.0051716 | 0.8338 | 0.0076766 |  |  | 150460 | 0.71357 | 0.70357 | 0.0083411 | 0.71755 | 0.0052623 | 0.71755 | 0.01081
|  |  | 3327 | 0.97177 | 0.98238 | 0.0025767 | 0.96766 | 0.047478 | 0.96779 | 0.12584 |  |  | 3251 | 0.93325 | 0.9558 | 0.0060071 | 0.93851 | 0.0072757 | 0.93856 | 0.0075762 |  |  | 3475 | 0.87084 | 0.96005 | 0.0053834 | 0.9015 | 0.0043892 | 0.90151 | 0.0054958 |  |  | 3475 | 0.76819 | 0.91423 | 0.0061585 | 0.78659 | 0.0052919 | 0.78657 | 0.010045 |  |  | 192960 | 0.83909 | 0.86787 | 0.011409 | 0.83398 | 0.0051738 | 0.83398 | 0.0076796 |  |  | 150760 | 0.72009 | 0.70357 | 0.0083411 | 0.71775 | 0.0052641 | 0.71776 | 0.010813
|  |  | 3332 | 0.96998 | 0.98248 | 0.0025659 | 0.96777 | 0.047485 | 0.96791 | 0.12585 |  |  | 3256 | 0.93229 | 0.95596 | 0.0059872 | 0.93864 | 0.0072574 | 0.93869 | 0.0075532 |  |  | 3480 | 0.87084 | 0.9601 | 0.0053676 | 0.90151 | 0.0043872 | 0.90152 | 0.0054918 |  |  | 3480 | 0.76819 | 0.91423 | 0.0061512 | 0.7866 | 0.005292 | 0.78658 | 0.010045 |  |  | 193260 | 0.83238 | 0.86787 | 0.011409 | 0.83415 | 0.005176 | 0.83416 | 0.0076826 |  |  | 151060 | 0.71357 | 0.70357 | 0.0083411 | 0.71796 | 0.0052658 | 0.71797 | 0.010816
|  |  | 3337 | 0.96908 | 0.98258 | 0.0025551 | 0.96789 | 0.047491 | 0.96802 | 0.12586 |  |  | 3261 | 0.93421 | 0.95611 | 0.0059673 | 0.93876 | 0.0072393 | 0.93881 | 0.0075304 |  |  | 3485 | 0.87084 | 0.96015 | 0.0053519 | 0.90153 | 0.0043852 | 0.90154 | 0.0054879 |  |  | 3485 | 0.76819 | 0.91424 | 0.006144 | 0.78661 | 0.0052921 | 0.78659 | 0.010045 |  |  | 193560 | 0.84133 | 0.86787 | 0.011409 | 0.83433 | 0.0051782 | 0.83433 | 0.0076855 |  |  | 151360 | 0.71574 | 0.70357 | 0.0083411 | 0.71817 | 0.0052676 | 0.71817 | 0.010818
|  |  | 3342 | 0.96998 | 0.98268 | 0.0025443 | 0.968 | 0.047498 | 0.96814 | 0.12588 |  |  | 3266 | 0.93325 | 0.95626 | 0.0059475 | 0.93888 | 0.0072213 | 0.93893 | 0.0075077 |  |  | 3490 | 0.87192 | 0.96019 | 0.0053364 | 0.90155 | 0.0043833 | 0.90156 | 0.005484 |  |  | 3490 | 0.76987 | 0.91425 | 0.0061369 | 0.78662 | 0.0052922 | 0.7866 | 0.010045 |  |  | 193860 | 0.83685 | 0.86787 | 0.011409 | 0.8345 | 0.0051804 | 0.83451 | 0.0076885 |  |  | 151660 | 0.72444 | 0.70357 | 0.0083411 | 0.71837 | 0.0052693 | 0.71838 | 0.010821
|  |  | 3347 | 0.97177 | 0.98277 | 0.0025336 | 0.96812 | 0.047504 | 0.96825 | 0.12589 |  |  | 3271 | 0.93325 | 0.95641 | 0.0059277 | 0.93901 | 0.0072033 | 0.93905 | 0.0074851 |  |  | 3495 | 0.87192 | 0.96024 | 0.005321 | 0.90156 | 0.0043814 | 0.90157 | 0.0054801 |  |  | 3495 | 0.76987 | 0.91426 | 0.0061299 | 0.78662 | 0.0052922 | 0.78661 | 0.010045 |  |  | 194160 | 0.83909 | 0.86787 | 0.011409 | 0.83468 | 0.0051825 | 0.83469 | 0.0076914 |  |  | 151960 | 0.72662 | 0.70357 | 0.0083411 | 0.71858 | 0.005271 | 0.71858 | 0.010824
|  |  | 3352 | 0.96908 | 0.98287 | 0.002523 | 0.96823 | 0.047511 | 0.96836 | 0.12591 |  |  | 3276 | 0.93421 | 0.95656 | 0.005908 | 0.93913 | 0.0071854 | 0.93917 | 0.0074625 |  |  | 3500 | 0.87192 | 0.96028 | 0.0053057 | 0.90158 | 0.0043795 | 0.90159 | 0.0054763 |  |  | 3500 | 0.76987 | 0.91426 | 0.0061231 | 0.78663 | 0.0052923 | 0.78662 | 0.010045 |  |  | 194460 | 0.83909 | 0.86787 | 0.011409 | 0.83486 | 0.0051847 | 0.83486 | 0.0076944 |  |  | 152260 | 0.72009 | 0.70357 | 0.0083411 | 0.71878 | 0.0052727 | 0.71879 | 0.010827
|  |  | 3357 | 0.97177 | 0.98297 | 0.0025124 | 0.96834 | 0.047517 | 0.96848 | 0.12592 |  |  | 3281 | 0.93421 | 0.95671 | 0.0058884 | 0.93925 | 0.0071676 | 0.9393 | 0.0074401 |  |  | 3505 | 0.87084 | 0.96033 | 0.0052905 | 0.90159 | 0.0043777 | 0.90161 | 0.0054726 |  |  | 3505 | 0.76651 | 0.91427 | 0.0061163 | 0.78664 | 0.0052924 | 0.78662 | 0.010045 |  |  | 194760 | 0.83909 | 0.86787 | 0.011409 | 0.83503 | 0.0051868 | 0.83504 | 0.0076973 |  |  | 152560 | 0.72227 | 0.70357 | 0.0083411 | 0.71899 | 0.0052744 | 0.71899 | 0.010829
|  |  | 3362 | 0.96998 | 0.98306 | 0.0025018 | 0.96845 | 0.047523 | 0.96859 | 0.12594 |  |  | 3286 | 0.93517 | 0.95686 | 0.0058688 | 0.93937 | 0.0071499 | 0.93941 | 0.0074178 |  |  | 3510 | 0.87192 | 0.96038 | 0.0052754 | 0.90161 | 0.0043758 | 0.90162 | 0.0054689 |  |  | 3510 | 0.76651 | 0.91428 | 0.0061096 | 0.78665 | 0.0052925 | 0.78663 | 0.010045 |  |  | 195060 | 0.84357 | 0.86787 | 0.011409 | 0.83521 | 0.005189 | 0.83521 | 0.0077002 |  |  | 152860 | 0.72879 | 0.70357 | 0.0083411 | 0.71919 | 0.0052761 | 0.7192 | 0.010832
|  |  | 3367 | 0.97177 | 0.98316 | 0.0024913 | 0.96857 | 0.04753 | 0.9687 | 0.12595 |  |  | 3291 | 0.93517 | 0.95701 | 0.0058493 | 0.93949 | 0.0071323 | 0.93953 | 0.0073955 |  |  | 3515 | 0.87084 | 0.96042 | 0.0052604 | 0.90163 | 0.004374 | 0.90164 | 0.0054653 |  |  | 3515 | 0.76651 | 0.91429 | 0.0061031 | 0.78666 | 0.0052926 | 0.78664 | 0.010045 |  |  | 195360 | 0.84804 | 0.86787 | 0.011409 | 0.83538 | 0.0051911 | 0.83539 | 0.0077031 |  |  | 153160 | 0.72227 | 0.70357 | 0.0083411 | 0.7194 | 0.0052777 | 0.7194 | 0.010835
|  |  | 3372 | 0.97177 | 0.98325 | 0.0024808 | 0.96868 | 0.047536 | 0.96881 | 0.12596 |  |  | 3296 | 0.93517 | 0.95716 | 0.0058298 | 0.9396 | 0.0071147 | 0.93965 | 0.0073734 |  |  | 3520 | 0.87408 | 0.96047 | 0.0052455 | 0.90164 | 0.0043723 | 0.90165 | 0.0054617 |  |  | 3520 | 0.76651 | 0.91429 | 0.0060966 | 0.78667 | 0.0052927 | 0.78665 | 0.010045 |  |  | 195660 | 0.83462 | 0.86787 | 0.011409 | 0.83556 | 0.0051932 | 0.83556 | 0.007706 |  |  | 153460 | 0.72009 | 0.70357 | 0.0083411 | 0.7196 | 0.0052794 | 0.71961 | 0.010837
|  |  | 3377 | 0.97088 | 0.98334 | 0.0024703 | 0.96879 | 0.047542 | 0.96892 | 0.12598 |  |  | 3301 | 0.93421 | 0.95731 | 0.0058104 | 0.93972 | 0.0070973 | 0.93977 | 0.0073513 |  |  | 3525 | 0.87084 | 0.96051 | 0.0052308 | 0.90166 | 0.0043705 | 0.90167 | 0.0054581 |  |  | 3525 | 0.76987 | 0.9143 | 0.0060903 | 0.78668 | 0.0052928 | 0.78666 | 0.010046 |  |  | 195960 | 0.83909 | 0.86787 | 0.011409 | 0.83573 | 0.0051953 | 0.83574 | 0.0077089 |  |  | 153760 | 0.71792 | 0.70357 | 0.0083411 | 0.7198 | 0.005281 | 0.71981 | 0.01084
|  |  | 3382 | 0.97177 | 0.98344 | 0.0024599 | 0.9689 | 0.047549 | 0.96903 | 0.12599 |  |  | 3306 | 0.93421 | 0.95745 | 0.005791 | 0.93984 | 0.0070799 | 0.93989 | 0.0073293 |  |  | 3530 | 0.87192 | 0.96055 | 0.0052162 | 0.90167 | 0.0043688 | 0.90168 | 0.0054546 |  |  | 3530 | 0.76651 | 0.91431 | 0.006084 | 0.78669 | 0.0052928 | 0.78667 | 0.010046 |  |  | 196260 | 0.84133 | 0.86787 | 0.011409 | 0.83591 | 0.0051975 | 0.83591 | 0.0077118 |  |  | 154060 | 0.71792 | 0.70357 | 0.0083411 | 0.72001 | 0.0052827 | 0.72001 | 0.010842
|  |  | 3387 | 0.97177 | 0.98353 | 0.0024496 | 0.96901 | 0.047555 | 0.96914 | 0.12601 |  |  | 3311 | 0.93325 | 0.9576 | 0.0057717 | 0.93996 | 0.0070626 | 0.94 | 0.0073075 |  |  | 3535 | 0.87192 | 0.9606 | 0.0052016 | 0.90169 | 0.0043671 | 0.9017 | 0.0054512 |  |  | 3535 | 0.76651 | 0.91432 | 0.0060778 | 0.7867 | 0.0052929 | 0.78668 | 0.010046 |  |  | 196560 | 0.84357 | 0.86787 | 0.011409 | 0.83608 | 0.0051996 | 0.83609 | 0.0077146 |  |  | 154360 | 0.72009 | 0.70357 | 0.0083411 | 0.72021 | 0.0052843 | 0.72022 | 0.010845
|  |  | 3392 | 0.97177 | 0.98362 | 0.0024392 | 0.96912 | 0.047561 | 0.96925 | 0.12602 |  |  | 3316 | 0.93517 | 0.95774 | 0.0057525 | 0.94007 | 0.0070455 | 0.94012 | 0.0072857 |  |  | 3540 | 0.87192 | 0.96064 | 0.0051872 | 0.9017 | 0.0043654 | 0.90171 | 0.0054478 |  |  | 3540 | 0.76651 | 0.91432 | 0.0060718 | 0.78671 | 0.005293 | 0.78669 | 0.010046 |  |  | 196860 | 0.84357 | 0.86787 | 0.011409 | 0.83626 | 0.0052017 | 0.83626 | 0.0077175 |  |  | 154660 | 0.72009 | 0.70357 | 0.0083411 | 0.72041 | 0.0052859 | 0.72042 | 0.010847
|  |  | 3397 | 0.97177 | 0.98371 | 0.0024289 | 0.96923 | 0.047568 | 0.96936 | 0.12603 |  |  | 3321 | 0.93421 | 0.95789 | 0.0057333 | 0.94019 | 0.0070283 | 0.94023 | 0.007264 |  |  | 3545 | 0.87192 | 0.96068 | 0.0051729 | 0.90172 | 0.0043637 | 0.90173 | 0.0054445 |  |  | 3545 | 0.76483 | 0.91433 | 0.0060658 | 0.78671 | 0.0052931 | 0.7867 | 0.010046 |  |  | 197160 | 0.84133 | 0.86787 | 0.011409 | 0.83643 | 0.0052038 | 0.83644 | 0.0077203 |  |  | 154960 | 0.72662 | 0.70357 | 0.0083411 | 0.72061 | 0.0052874 | 0.72062 | 0.01085
|  |  | 3402 | 0.97177 | 0.9838 | 0.0024187 | 0.96934 | 0.047574 | 0.96947 | 0.12605 |  |  | 3326 | 0.93517 | 0.95803 | 0.0057142 | 0.9403 | 0.0070113 | 0.94035 | 0.0072425 |  |  | 3550 | 0.87192 | 0.96073 | 0.0051587 | 0.90173 | 0.0043621 | 0.90174 | 0.0054412 |  |  | 3550 | 0.76651 | 0.91434 | 0.0060599 | 0.78672 | 0.0052932 | 0.78671 | 0.010046 |  |  | 197460 | 0.84133 | 0.86787 | 0.011409 | 0.8366 | 0.0052058 | 0.83661 | 0.0077232 |  |  | 155260 | 0.71574 | 0.70357 | 0.0083411 | 0.72082 | 0.005289 | 0.72082 | 0.010852
|  |  | 3407 | 0.97088 | 0.9839 | 0.0024085 | 0.96945 | 0.04758 | 0.96958 | 0.12606 |  |  | 3331 | 0.93517 | 0.95818 | 0.0056951 | 0.94042 | 0.0069944 | 0.94046 | 0.007221 |  |  | 3555 | 0.873 | 0.96077 | 0.0051446 | 0.90175 | 0.0043605 | 0.90176 | 0.0054379 |  |  | 3555 | 0.76483 | 0.91434 | 0.0060541 | 0.78673 | 0.0052933 | 0.78671 | 0.010046 |  |  | 197760 | 0.83909 | 0.86787 | 0.011409 | 0.83678 | 0.0052079 | 0.83678 | 0.007726 |  |  | 155560 | 0.72227 | 0.70357 | 0.0083411 | 0.72102 | 0.0052906 | 0.72102 | 0.010854
|  |  | 3412 | 0.97088 | 0.98399 | 0.0023983 | 0.96955 | 0.047586 | 0.96969 | 0.12607 |  |  | 3336 | 0.93517 | 0.95832 | 0.0056761 | 0.94053 | 0.0069775 | 0.94058 | 0.0071996 |  |  | 3560 | 0.87192 | 0.96081 | 0.0051307 | 0.90176 | 0.0043589 | 0.90177 | 0.0054347 |  |  | 3560 | 0.76819 | 0.91435 | 0.0060484 | 0.78674 | 0.0052933 | 0.78672 | 0.010046 |  |  | 198060 | 0.83909 | 0.86787 | 0.011409 | 0.83695 | 0.00521 | 0.83696 | 0.0077288 |  |  | 155860 | 0.72009 | 0.70357 | 0.0083411 | 0.72122 | 0.0052921 | 0.72122 | 0.010857
|  |  | 3417 | 0.97088 | 0.98407 | 0.0023882 | 0.96966 | 0.047592 | 0.9698 | 0.12609 |  |  | 3341 | 0.93421 | 0.95846 | 0.0056572 | 0.94064 | 0.0069607 | 0.94069 | 0.0071783 |  |  | 3565 | 0.87192 | 0.96085 | 0.0051168 | 0.90178 | 0.0043574 | 0.90179 | 0.0054316 |  |  | 3565 | 0.76819 | 0.91436 | 0.0060428 | 0.78675 | 0.0052934 | 0.78673 | 0.010046 |  |  | 198360 | 0.84133 | 0.86787 | 0.011409 | 0.83712 | 0.0052121 | 0.83713 | 0.0077316 |  |  | 156160 | 0.72227 | 0.70357 | 0.0083411 | 0.72142 | 0.0052937 | 0.72143 | 0.010859
|  |  | 3422 | 0.97088 | 0.98416 | 0.0023781 | 0.96977 | 0.047599 | 0.9699 | 0.1261 |  |  | 3346 | 0.93421 | 0.9586 | 0.0056383 | 0.94075 | 0.006944 | 0.9408 | 0.0071571 |  |  | 3570 | 0.87192 | 0.9609 | 0.005103 | 0.90179 | 0.0043558 | 0.9018 | 0.0054284 |  |  | 3570 | 0.76651 | 0.91437 | 0.0060373 | 0.78676 | 0.0052935 | 0.78674 | 0.010046 |  |  | 198660 | 0.84357 | 0.86787 | 0.011409 | 0.8373 | 0.0052141 | 0.8373 | 0.0077344 |  |  | 156460 | 0.72444 | 0.70357 | 0.0083411 | 0.72162 | 0.0052952 | 0.72163 | 0.010861
|  |  | 3427 | 0.97088 | 0.98425 | 0.0023681 | 0.96988 | 0.047605 | 0.97001 | 0.12611 |  |  | 3351 | 0.93517 | 0.95874 | 0.0056194 | 0.94087 | 0.0069274 | 0.94091 | 0.007136 |  |  | 3575 | 0.873 | 0.96094 | 0.0050894 | 0.90181 | 0.0043543 | 0.90182 | 0.0054254 |  |  | 3575 | 0.76651 | 0.91437 | 0.0060318 | 0.78677 | 0.0052936 | 0.78675 | 0.010046 |  |  | 198960 | 0.84581 | 0.86787 | 0.011409 | 0.83747 | 0.0052162 | 0.83748 | 0.0077372 |  |  | 156760 | 0.72444 | 0.70357 | 0.0083411 | 0.72182 | 0.0052967 | 0.72183 | 0.010864
|  |  | 3432 | 0.97177 | 0.98434 | 0.002358 | 0.96998 | 0.047611 | 0.97012 | 0.12613 |  |  | 3356 | 0.93517 | 0.95888 | 0.0056006 | 0.94098 | 0.0069109 | 0.94102 | 0.0071149 |  |  | 3580 | 0.873 | 0.96098 | 0.0050758 | 0.90182 | 0.0043528 | 0.90183 | 0.0054223 |  |  | 3580 | 0.76651 | 0.91438 | 0.0060265 | 0.78678 | 0.0052937 | 0.78676 | 0.010046 |  |  | 199260 | 0.84133 | 0.86787 | 0.011409 | 0.83764 | 0.0052182 | 0.83765 | 0.00774 |  |  | 157060 | 0.72227 | 0.70357 | 0.0083411 | 0.72202 | 0.0052982 | 0.72203 | 0.010866
|  |  | 3437 | 0.97267 | 0.98443 | 0.0023481 | 0.97009 | 0.047617 | 0.97022 | 0.12614 |  |  | 3361 | 0.93517 | 0.95902 | 0.0055819 | 0.94109 | 0.0068945 | 0.94113 | 0.007094 |  |  | 3585 | 0.873 | 0.96102 | 0.0050624 | 0.90184 | 0.0043513 | 0.90185 | 0.0054194 |  |  | 3585 | 0.76483 | 0.91439 | 0.0060212 | 0.78679 | 0.0052938 | 0.78677 | 0.010046 |  |  | 199560 | 0.84581 | 0.86787 | 0.011409 | 0.83782 | 0.0052203 | 0.83782 | 0.0077428 |  |  | 157360 | 0.72662 | 0.70357 | 0.0083411 | 0.72222 | 0.0052997 | 0.72222 | 0.010868
|  |  | 3442 | 0.97088 | 0.98451 | 0.0023382 | 0.97019 | 0.047623 | 0.97033 | 0.12615 |  |  | 3366 | 0.93517 | 0.95916 | 0.0055633 | 0.9412 | 0.0068781 | 0.94124 | 0.0070732 |  |  | 3590 | 0.87192 | 0.96106 | 0.005049 | 0.90185 | 0.0043499 | 0.90186 | 0.0054164 |  |  | 3590 | 0.76651 | 0.91439 | 0.006016 | 0.7868 | 0.0052939 | 0.78678 | 0.010047 |  |  | 199860 | 0.84581 | 0.86787 | 0.011409 | 0.83799 | 0.0052223 | 0.83799 | 0.0077455 |  |  | 157660 | 0.71574 | 0.70357 | 0.0083411 | 0.72242 | 0.0053011 | 0.72242 | 0.01087
|  |  | 3447 | 0.97177 | 0.9846 | 0.0023283 | 0.9703 | 0.047629 | 0.97043 | 0.12617 |  |  | 3371 | 0.93421 | 0.95929 | 0.0055446 | 0.94131 | 0.0068618 | 0.94135 | 0.0070525 |  |  | 3595 | 0.87192 | 0.9611 | 0.0050358 | 0.90187 | 0.0043485 | 0.90188 | 0.0054135 |  |  | 3595 | 0.76819 | 0.9144 | 0.0060109 | 0.7868 | 0.005294 | 0.78679 | 0.010047 |  |  | 200160 | 0.84133 | 0.86787 | 0.011409 | 0.83816 | 0.0052243 | 0.83816 | 0.0077483 |  |  | 157960 | 0.72444 | 0.70357 | 0.0083411 | 0.72262 | 0.0053026 | 0.72262 | 0.010873
|  |  | 3452 | 0.97267 | 0.98469 | 0.0023184 | 0.9704 | 0.047635 | 0.97054 | 0.12618 |  |  | 3376 | 0.93613 | 0.95943 | 0.0055261 | 0.94142 | 0.0068456 | 0.94146 | 0.0070318 |  |  | 3600 | 0.87192 | 0.96114 | 0.0050227 | 0.90188 | 0.0043471 | 0.90189 | 0.0054106 |  |  | 3600 | 0.76651 | 0.9144 | 0.0060059 | 0.78681 | 0.005294 | 0.78679 | 0.010047 |  |  | 200460 | 0.84581 | 0.86787 | 0.011409 | 0.83833 | 0.0052263 | 0.83834 | 0.007751 |  |  | 158260 | 0.72009 | 0.70357 | 0.0083411 | 0.72282 | 0.005304 | 0.72282 | 0.010875
|  |  | 3457 | 0.97177 | 0.98477 | 0.0023086 | 0.97051 | 0.047641 | 0.97064 | 0.12619 |  |  | 3381 | 0.93517 | 0.95957 | 0.0055076 | 0.94152 | 0.0068295 | 0.94157 | 0.0070113 |  |  | 3605 | 0.873 | 0.96118 | 0.0050096 | 0.90189 | 0.0043457 | 0.9019 | 0.0054078 |  |  | 3605 | 0.76819 | 0.91441 | 0.0060009 | 0.78682 | 0.0052941 | 0.7868 | 0.010047 |  |  | 200760 | 0.84357 | 0.86787 | 0.011409 | 0.8385 | 0.0052283 | 0.83851 | 0.0077537 |  |  | 158560 | 0.72227 | 0.70357 | 0.0083411 | 0.72301 | 0.0053055 | 0.72302 | 0.010877
|  |  | 3462 | 0.97177 | 0.98486 | 0.0022988 | 0.97061 | 0.047647 | 0.97075 | 0.12621 |  |  | 3386 | 0.93517 | 0.9597 | 0.0054892 | 0.94163 | 0.0068135 | 0.94168 | 0.0069908 |  |  | 3610 | 0.87192 | 0.96122 | 0.0049967 | 0.90191 | 0.0043443 | 0.90192 | 0.005405 |  |  | 3610 | 0.76819 | 0.91442 | 0.005996 | 0.78683 | 0.0052942 | 0.78681 | 0.010047 |  |  | 201060 | 0.84133 | 0.86787 | 0.011409 | 0.83867 | 0.0052303 | 0.83868 | 0.0077564 |  |  | 158860 | 0.73097 | 0.70357 | 0.0083411 | 0.72321 | 0.0053069 | 0.72322 | 0.010879
|  |  | 3467 | 0.97177 | 0.98494 | 0.0022891 | 0.97072 | 0.047653 | 0.97085 | 0.12622 |  |  | 3391 | 0.93517 | 0.95984 | 0.0054708 | 0.94174 | 0.0067975 | 0.94178 | 0.0069704 |  |  | 3615 | 0.873 | 0.96126 | 0.0049839 | 0.90192 | 0.0043429 | 0.90193 | 0.0054023 |  |  | 3615 | 0.76819 | 0.91442 | 0.0059912 | 0.78684 | 0.0052943 | 0.78682 | 0.010047 |  |  | 201360 | 0.84581 | 0.86787 | 0.011409 | 0.83885 | 0.0052323 | 0.83885 | 0.0077592 |  |  | 159160 | 0.72444 | 0.70357 | 0.0083411 | 0.72341 | 0.0053083 | 0.72341 | 0.010881
|  |  | 3472 | 0.97267 | 0.98502 | 0.0022794 | 0.97082 | 0.047659 | 0.97096 | 0.12623 |  |  | 3396 | 0.93613 | 0.95997 | 0.0054525 | 0.94184 | 0.0067817 | 0.94189 | 0.0069502 |  |  | 3620 | 0.87408 | 0.9613 | 0.0049712 | 0.90194 | 0.0043416 | 0.90195 | 0.0053996 |  |  | 3620 | 0.76651 | 0.91443 | 0.0059865 | 0.78685 | 0.0052944 | 0.78683 | 0.010047 |  |  | 201660 | 0.84581 | 0.86787 | 0.011409 | 0.83902 | 0.0052343 | 0.83902 | 0.0077619 |  |  | 159460 | 0.71792 | 0.70357 | 0.0083411 | 0.72361 | 0.0053097 | 0.72361 | 0.010883
|  |  | 3477 | 0.97267 | 0.98511 | 0.0022698 | 0.97092 | 0.047665 | 0.97106 | 0.12625 |  |  | 3401 | 0.93613 | 0.9601 | 0.0054342 | 0.94195 | 0.0067659 | 0.942 | 0.00693 |  |  | 3625 | 0.873 | 0.96134 | 0.0049586 | 0.90195 | 0.0043403 | 0.90196 | 0.0053969 |  |  | 3625 | 0.76819 | 0.91444 | 0.0059819 | 0.78686 | 0.0052945 | 0.78684 | 0.010047 |  |  | 201960 | 0.84133 | 0.86787 | 0.011409 | 0.83919 | 0.0052363 | 0.83919 | 0.0077645 |  |  | 159760 | 0.72227 | 0.70357 | 0.0083411 | 0.7238 | 0.0053111 | 0.72381 | 0.010885
|  |  | 3482 | 0.97267 | 0.98519 | 0.0022601 | 0.97102 | 0.047671 | 0.97116 | 0.12626 |  |  | 3406 | 0.93613 | 0.96023 | 0.005416 | 0.94206 | 0.0067502 | 0.9421 | 0.0069099 |  |  | 3630 | 0.873 | 0.96138 | 0.004946 | 0.90196 | 0.004339 | 0.90197 | 0.0053943 |  |  | 3630 | 0.76819 | 0.91444 | 0.0059773 | 0.78687 | 0.0052946 | 0.78685 | 0.010047 |  |  | 202260 | 0.84357 | 0.86787 | 0.011409 | 0.83936 | 0.0052383 | 0.83936 | 0.0077672 |  |  | 160060 | 0.72227 | 0.70357 | 0.0083411 | 0.724 | 0.0053125 | 0.72401 | 0.010887
|  |  | 3487 | 0.97356 | 0.98527 | 0.0022506 | 0.97113 | 0.047677 | 0.97126 | 0.12627 |  |  | 3411 | 0.93517 | 0.96037 | 0.0053978 | 0.94216 | 0.0067345 | 0.94221 | 0.0068899 |  |  | 3635 | 0.873 | 0.96141 | 0.0049336 | 0.90198 | 0.0043377 | 0.90199 | 0.0053917 |  |  | 3635 | 0.76651 | 0.91445 | 0.0059728 | 0.78688 | 0.0052947 | 0.78686 | 0.010047 |  |  | 202560 | 0.84133 | 0.86787 | 0.011409 | 0.83953 | 0.0052403 | 0.83953 | 0.0077699 |  |  | 160360 | 0.72662 | 0.70357 | 0.0083411 | 0.7242 | 0.0053138 | 0.7242 | 0.010889
|  |  | 3492 | 0.97177 | 0.98535 | 0.002241 | 0.97123 | 0.047683 | 0.97137 | 0.12628 |  |  | 3416 | 0.93709 | 0.9605 | 0.0053797 | 0.94226 | 0.006719 | 0.94231 | 0.00687 |  |  | 3640 | 0.873 | 0.96145 | 0.0049213 | 0.90199 | 0.0043365 | 0.902 | 0.0053892 |  |  | 3640 | 0.76483 | 0.91445 | 0.0059684 | 0.78689 | 0.0052947 | 0.78687 | 0.010047 |  |  | 202860 | 0.84357 | 0.86787 | 0.011409 | 0.8397 | 0.0052422 | 0.8397 | 0.0077726 |  |  | 160660 | 0.72662 | 0.70357 | 0.0083411 | 0.72439 | 0.0053152 | 0.7244 | 0.010891
|  |  | 3497 | 0.97267 | 0.98544 | 0.0022315 | 0.97133 | 0.047688 | 0.97147 | 0.1263 |  |  | 3421 | 0.93613 | 0.96063 | 0.0053617 | 0.94237 | 0.0067035 | 0.94241 | 0.0068502 |  |  | 3645 | 0.87408 | 0.96149 | 0.0049091 | 0.902 | 0.0043352 | 0.90201 | 0.0053866 |  |  | 3645 | 0.76483 | 0.91446 | 0.005964 | 0.78689 | 0.0052948 | 0.78688 | 0.010047 |  |  | 203160 | 0.85028 | 0.86787 | 0.011409 | 0.83987 | 0.0052442 | 0.83987 | 0.0077752 |  |  | 160960 | 0.72662 | 0.70357 | 0.0083411 | 0.72459 | 0.0053165 | 0.72459 | 0.010893
|  |  | 3502 | 0.97267 | 0.98552 | 0.0022221 | 0.97143 | 0.047694 | 0.97157 | 0.12631 |  |  | 3426 | 0.93613 | 0.96076 | 0.0053437 | 0.94247 | 0.0066882 | 0.94252 | 0.0068304 |  |  | 3650 | 0.873 | 0.96153 | 0.0048969 | 0.90202 | 0.004334 | 0.90203 | 0.0053842 |  |  | 3650 | 0.76819 | 0.91446 | 0.0059597 | 0.7869 | 0.0052949 | 0.78688 | 0.010047 |  |  | 203460 | 0.84804 | 0.86787 | 0.011409 | 0.84004 | 0.0052462 | 0.84004 | 0.0077778 |  |  | 161260 | 0.72662 | 0.70357 | 0.0083411 | 0.72478 | 0.0053178 | 0.72479 | 0.010895
|  |  | 3507 | 0.97267 | 0.9856 | 0.0022126 | 0.97153 | 0.0477 | 0.97167 | 0.12632 |  |  | 3431 | 0.93613 | 0.96089 | 0.0053258 | 0.94257 | 0.0066728 | 0.94262 | 0.0068108 |  |  | 3655 | 0.873 | 0.96156 | 0.0048849 | 0.90203 | 0.0043328 | 0.90204 | 0.0053817 |  |  | 3655 | 0.76651 | 0.91447 | 0.0059555 | 0.78691 | 0.005295 | 0.78689 | 0.010048 |  |  | 203760 | 0.84133 | 0.86787 | 0.011409 | 0.84021 | 0.0052481 | 0.84021 | 0.0077805 |  |  | 161560 | 0.72879 | 0.70357 | 0.0083411 | 0.72498 | 0.0053191 | 0.72498 | 0.010897
|  |  | 3512 | 0.97267 | 0.98568 | 0.0022033 | 0.97163 | 0.047706 | 0.97177 | 0.12634 |  |  | 3436 | 0.93517 | 0.96102 | 0.0053079 | 0.94268 | 0.0066576 | 0.94272 | 0.0067912 |  |  | 3660 | 0.87408 | 0.9616 | 0.004873 | 0.90204 | 0.0043316 | 0.90205 | 0.0053793 |  |  | 3660 | 0.76819 | 0.91448 | 0.0059513 | 0.78692 | 0.0052951 | 0.7869 | 0.010048 |  |  | 204060 | 0.84357 | 0.86787 | 0.011409 | 0.84038 | 0.00525 | 0.84038 | 0.0077831 |  |  | 161860 | 0.72227 | 0.70357 | 0.0083411 | 0.72517 | 0.0053204 | 0.72518 | 0.010899
|  |  | 3517 | 0.97356 | 0.98576 | 0.0021939 | 0.97173 | 0.047712 | 0.97187 | 0.12635 |  |  | 3441 | 0.93805 | 0.96114 | 0.0052901 | 0.94278 | 0.0066425 | 0.94282 | 0.0067718 |  |  | 3665 | 0.87516 | 0.96164 | 0.0048611 | 0.90205 | 0.0043305 | 0.90206 | 0.0053769 |  |  | 3665 | 0.76483 | 0.91448 | 0.0059472 | 0.78693 | 0.0052952 | 0.78691 | 0.010048 |  |  | 204360 | 0.84804 | 0.86787 | 0.011409 | 0.84055 | 0.005252 | 0.84055 | 0.0077857 |  |  | 162160 | 0.72879 | 0.70357 | 0.0083411 | 0.72537 | 0.0053217 | 0.72537 | 0.010901
|  |  | 3522 | 0.97356 | 0.98584 | 0.0021846 | 0.97183 | 0.047717 | 0.97197 | 0.12636 |  |  | 3446 | 0.93805 | 0.96127 | 0.0052724 | 0.94288 | 0.0066274 | 0.94292 | 0.0067524 |  |  | 3670 | 0.87192 | 0.96167 | 0.0048494 | 0.90207 | 0.0043293 | 0.90208 | 0.0053746 |  |  | 3670 | 0.76651 | 0.91449 | 0.0059432 | 0.78694 | 0.0052953 | 0.78692 | 0.010048 |  |  | 204660 | 0.84581 | 0.86787 | 0.011409 | 0.84072 | 0.0052539 | 0.84072 | 0.0077883 |  |  | 162460 | 0.72444 | 0.70357 | 0.0083411 | 0.72556 | 0.005323 | 0.72556 | 0.010903
|  |  | 3527 | 0.97356 | 0.98591 | 0.0021753 | 0.97193 | 0.047723 | 0.97207 | 0.12637 |  |  | 3451 | 0.93517 | 0.9614 | 0.0052547 | 0.94298 | 0.0066124 | 0.94302 | 0.0067332 |  |  | 3675 | 0.873 | 0.96171 | 0.0048378 | 0.90208 | 0.0043282 | 0.90209 | 0.0053723 |  |  | 3675 | 0.76651 | 0.91449 | 0.0059393 | 0.78695 | 0.0052954 | 0.78693 | 0.010048 |  |  | 204960 | 0.84581 | 0.86787 | 0.011409 | 0.84089 | 0.0052558 | 0.84089 | 0.0077909 |  |  | 162760 | 0.72444 | 0.70357 | 0.0083411 | 0.72575 | 0.0053243 | 0.72576 | 0.010904
|  |  | 3532 | 0.97267 | 0.98599 | 0.0021661 | 0.97203 | 0.047729 | 0.97217 | 0.12639 |  |  | 3456 | 0.93709 | 0.96152 | 0.005237 | 0.94308 | 0.0065975 | 0.94312 | 0.006714 |  |  | 3680 | 0.873 | 0.96175 | 0.0048262 | 0.90209 | 0.0043271 | 0.9021 | 0.00537 |  |  | 3680 | 0.76483 | 0.9145 | 0.0059354 | 0.78696 | 0.0052954 | 0.78694 | 0.010048 |  |  | 205260 | 0.84804 | 0.86787 | 0.011409 | 0.84105 | 0.0052577 | 0.84106 | 0.0077935 |  |  | 163060 | 0.72009 | 0.70357 | 0.0083411 | 0.72595 | 0.0053255 | 0.72595 | 0.010906
|  |  | 3537 | 0.97267 | 0.98607 | 0.0021569 | 0.97213 | 0.047734 | 0.97227 | 0.1264 |  |  | 3461 | 0.93613 | 0.96165 | 0.0052194 | 0.94318 | 0.0065827 | 0.94322 | 0.0066949 |  |  | 3685 | 0.87408 | 0.96178 | 0.0048147 | 0.9021 | 0.004326 | 0.90211 | 0.0053678 |  |  | 3685 | 0.76987 | 0.9145 | 0.0059315 | 0.78697 | 0.0052955 | 0.78695 | 0.010048 |  |  | 205560 | 0.84581 | 0.86787 | 0.011409 | 0.84122 | 0.0052596 | 0.84123 | 0.0077961 |  |  | 163360 | 0.72444 | 0.70357 | 0.0083411 | 0.72614 | 0.0053268 | 0.72614 | 0.010908
|  |  | 3542 | 0.97267 | 0.98615 | 0.0021477 | 0.97223 | 0.04774 | 0.97236 | 0.12641 |  |  | 3466 | 0.93613 | 0.96177 | 0.0052019 | 0.94328 | 0.0065679 | 0.94332 | 0.0066759 |  |  | 3690 | 0.873 | 0.96182 | 0.0048034 | 0.90212 | 0.0043249 | 0.90213 | 0.0053655 |  |  | 3690 | 0.76819 | 0.91451 | 0.0059277 | 0.78697 | 0.0052956 | 0.78696 | 0.010048 |  |  | 205860 | 0.85028 | 0.86787 | 0.011409 | 0.84139 | 0.0052615 | 0.8414 | 0.0077986 |  |  | 163660 | 0.72662 | 0.70357 | 0.0083411 | 0.72633 | 0.005328 | 0.72634 | 0.01091
|  |  | 3547 | 0.97356 | 0.98623 | 0.0021386 | 0.97232 | 0.047746 | 0.97246 | 0.12642 |  |  | 3471 | 0.93613 | 0.9619 | 0.0051844 | 0.94337 | 0.0065533 | 0.94342 | 0.0066569 |  |  | 3695 | 0.87516 | 0.96185 | 0.0047921 | 0.90213 | 0.0043238 | 0.90214 | 0.0053634 |  |  | 3695 | 0.76651 | 0.91451 | 0.005924 | 0.78698 | 0.0052957 | 0.78697 | 0.010048 |  |  | 206160 | 0.84804 | 0.86787 | 0.011409 | 0.84156 | 0.0052634 | 0.84157 | 0.0078012 |  |  | 163960 | 0.72444 | 0.70357 | 0.0083411 | 0.72652 | 0.0053292 | 0.72653 | 0.010911
|  |  | 3552 | 0.97267 | 0.9863 | 0.0021295 | 0.97242 | 0.047751 | 0.97256 | 0.12644 |  |  | 3476 | 0.93613 | 0.96202 | 0.005167 | 0.94347 | 0.0065387 | 0.94352 | 0.0066381 |  |  | 3700 | 0.873 | 0.96189 | 0.0047809 | 0.90214 | 0.0043228 | 0.90215 | 0.0053612 |  |  | 3700 | 0.77156 | 0.91452 | 0.0059204 | 0.78699 | 0.0052958 | 0.78697 | 0.010048 |  |  | 206460 | 0.84581 | 0.86787 | 0.011409 | 0.84173 | 0.0052653 | 0.84173 | 0.0078037 |  |  | 164260 | 0.72444 | 0.70357 | 0.0083411 | 0.72672 | 0.0053304 | 0.72672 | 0.010913
|  |  | 3557 | 0.97356 | 0.98638 | 0.0021205 | 0.97252 | 0.047757 | 0.97266 | 0.12645 |  |  | 3481 | 0.93613 | 0.96215 | 0.0051496 | 0.94357 | 0.0065242 | 0.94361 | 0.0066194 |  |  | 3705 | 0.87516 | 0.96192 | 0.0047699 | 0.90215 | 0.0043217 | 0.90216 | 0.0053591 |  |  | 3705 | 0.76651 | 0.91452 | 0.0059168 | 0.787 | 0.0052959 | 0.78698 | 0.010048 |  |  | 206760 | 0.85252 | 0.86787 | 0.011409 | 0.8419 | 0.0052672 | 0.8419 | 0.0078063 |  |  | 164560 | 0.72662 | 0.70357 | 0.0083411 | 0.72691 | 0.0053316 | 0.72691 | 0.010915
|  |  | 3562 | 0.97356 | 0.98645 | 0.0021115 | 0.97261 | 0.047762 | 0.97275 | 0.12646 |  |  | 3486 | 0.93613 | 0.96227 | 0.0051323 | 0.94366 | 0.0065097 | 0.94371 | 0.0066007 |  |  | 3710 | 0.87516 | 0.96196 | 0.0047589 | 0.90217 | 0.0043207 | 0.90217 | 0.005357 |  |  | 3710 | 0.76819 | 0.91453 | 0.0059132 | 0.78701 | 0.005296 | 0.78699 | 0.010048 |  |  | 207060 | 0.84804 | 0.86787 | 0.011409 | 0.84206 | 0.0052691 | 0.84207 | 0.0078088 |  |  | 164860 | 0.72662 | 0.70357 | 0.0083411 | 0.7271 | 0.0053328 | 0.7271 | 0.010916
|  |  | 3567 | 0.97356 | 0.98653 | 0.0021025 | 0.97271 | 0.047768 | 0.97285 | 0.12647 |  |  | 3491 | 0.93709 | 0.96239 | 0.005115 | 0.94376 | 0.0064954 | 0.94381 | 0.0065822 |  |  | 3715 | 0.87408 | 0.96199 | 0.004748 | 0.90218 | 0.0043197 | 0.90219 | 0.005355 |  |  | 3715 | 0.76651 | 0.91453 | 0.0059097 | 0.78702 | 0.0052961 | 0.787 | 0.010048 |  |  | 207360 | 0.84581 | 0.86787 | 0.011409 | 0.84223 | 0.0052709 | 0.84224 | 0.0078113 |  |  | 165160 | 0.72444 | 0.70357 | 0.0083411 | 0.72729 | 0.005334 | 0.7273 | 0.010918
|  |  | 3572 | 0.97356 | 0.9866 | 0.0020936 | 0.97281 | 0.047774 | 0.97294 | 0.12648 |  |  | 3496 | 0.93709 | 0.96251 | 0.0050978 | 0.94386 | 0.0064811 | 0.9439 | 0.0065637 |  |  | 3720 | 0.873 | 0.96203 | 0.0047371 | 0.90219 | 0.0043187 | 0.9022 | 0.0053529 |  |  | 3720 | 0.76819 | 0.91454 | 0.0059063 | 0.78703 | 0.0052962 | 0.78701 | 0.010049 |  |  | 207660 | 0.85028 | 0.86787 | 0.011409 | 0.8424 | 0.0052728 | 0.8424 | 0.0078138 |  |  | 165460 | 0.72879 | 0.70357 | 0.0083411 | 0.72748 | 0.0053351 | 0.72749 | 0.010919
|  |  | 3577 | 0.97267 | 0.98668 | 0.0020846 | 0.9729 | 0.047779 | 0.97304 | 0.1265 |  |  | 3501 | 0.93805 | 0.96263 | 0.0050807 | 0.94395 | 0.0064669 | 0.944 | 0.0065453 |  |  | 3725 | 0.87408 | 0.96206 | 0.0047264 | 0.9022 | 0.0043177 | 0.90221 | 0.0053509 |  |  | 3725 | 0.76819 | 0.91454 | 0.0059029 | 0.78704 | 0.0052962 | 0.78702 | 0.010049 |  |  | 207960 | 0.84581 | 0.86787 | 0.011409 | 0.84256 | 0.0052747 | 0.84257 | 0.0078163 |  |  | 165760 | 0.73097 | 0.70357 | 0.0083411 | 0.72767 | 0.0053363 | 0.72768 | 0.010921
|  |  | 3582 | 0.97446 | 0.98675 | 0.0020758 | 0.973 | 0.047785 | 0.97314 | 0.12651 |  |  | 3506 | 0.93709 | 0.96275 | 0.0050636 | 0.94405 | 0.0064527 | 0.94409 | 0.006527 |  |  | 3730 | 0.87408 | 0.96209 | 0.0047158 | 0.90221 | 0.0043168 | 0.90222 | 0.005349 |  |  | 3730 | 0.76819 | 0.91455 | 0.0058996 | 0.78705 | 0.0052963 | 0.78703 | 0.010049 |  |  | 208260 | 0.84804 | 0.86787 | 0.011409 | 0.84273 | 0.0052765 | 0.84274 | 0.0078188 |  |  | 166060 | 0.72662 | 0.70357 | 0.0083411 | 0.72786 | 0.0053374 | 0.72787 | 0.010923
|  |  | 3587 | 0.97536 | 0.98682 | 0.002067 | 0.97309 | 0.04779 | 0.97323 | 0.12652 |  |  | 3511 | 0.93613 | 0.96287 | 0.0050466 | 0.94414 | 0.0064387 | 0.94418 | 0.0065088 |  |  | 3735 | 0.87408 | 0.96213 | 0.0047052 | 0.90222 | 0.0043158 | 0.90223 | 0.005347 |  |  | 3735 | 0.76651 | 0.91455 | 0.0058964 | 0.78706 | 0.0052964 | 0.78704 | 0.010049 |  |  | 208560 | 0.84581 | 0.86787 | 0.011409 | 0.8429 | 0.0052784 | 0.8429 | 0.0078213 |  |  | 166360 | 0.72009 | 0.70357 | 0.0083411 | 0.72805 | 0.0053385 | 0.72806 | 0.010924
|  |  | 3592 | 0.97267 | 0.9869 | 0.0020582 | 0.97319 | 0.047795 | 0.97333 | 0.12653 |  |  | 3516 | 0.93805 | 0.96299 | 0.0050296 | 0.94423 | 0.0064247 | 0.94428 | 0.0064906 |  |  | 3740 | 0.87408 | 0.96216 | 0.0046948 | 0.90224 | 0.0043149 | 0.90225 | 0.0053451 |  |  | 3740 | 0.76819 | 0.91456 | 0.0058931 | 0.78706 | 0.0052965 | 0.78705 | 0.010049 |  |  | 208860 | 0.84804 | 0.86787 | 0.011409 | 0.84306 | 0.0052802 | 0.84307 | 0.0078237 |  |  | 166660 | 0.72009 | 0.70357 | 0.0083411 | 0.72824 | 0.0053397 | 0.72824 | 0.010926
|  |  | 3597 | 0.97446 | 0.98697 | 0.0020494 | 0.97328 | 0.047801 | 0.97342 | 0.12654 |  |  | 3521 | 0.93805 | 0.96311 | 0.0050127 | 0.94433 | 0.0064108 | 0.94437 | 0.0064726 |  |  | 3745 | 0.87408 | 0.96219 | 0.0046844 | 0.90225 | 0.004314 | 0.90226 | 0.0053432 |  |  | 3745 | 0.76651 | 0.91456 | 0.00589 | 0.78707 | 0.0052966 | 0.78705 | 0.010049 |  |  | 209160 | 0.84804 | 0.86787 | 0.011409 | 0.84323 | 0.005282 | 0.84324 | 0.0078262 |  |  | 166960 | 0.72879 | 0.70357 | 0.0083411 | 0.72843 | 0.0053408 | 0.72843 | 0.010927
|  |  | 3602 | 0.97446 | 0.98704 | 0.0020407 | 0.97338 | 0.047806 | 0.97351 | 0.12656 |  |  | 3526 | 0.93709 | 0.96322 | 0.0049958 | 0.94442 | 0.006397 | 0.94446 | 0.0064547 |  |  | 3750 | 0.87408 | 0.96223 | 0.0046741 | 0.90226 | 0.0043131 | 0.90227 | 0.0053414 |  |  | 3750 | 0.76651 | 0.91457 | 0.0058869 | 0.78708 | 0.0052967 | 0.78706 | 0.010049 |  |  | 209460 | 0.85028 | 0.86787 | 0.011409 | 0.8434 | 0.0052838 | 0.8434 | 0.0078287 |  |  | 167260 | 0.73097 | 0.70357 | 0.0083411 | 0.72862 | 0.0053418 | 0.72862 | 0.010928
|  |  | 3607 | 0.97356 | 0.98711 | 0.002032 | 0.97347 | 0.047812 | 0.97361 | 0.12657 |  |  | 3531 | 0.93709 | 0.96334 | 0.004979 | 0.94451 | 0.0063832 | 0.94455 | 0.0064368 |  |  | 3755 | 0.87516 | 0.96226 | 0.0046639 | 0.90227 | 0.0043122 | 0.90228 | 0.0053395 |  |  | 3755 | 0.76819 | 0.91457 | 0.0058838 | 0.78709 | 0.0052968 | 0.78707 | 0.010049 |  |  | 209760 | 0.84804 | 0.86787 | 0.011409 | 0.84356 | 0.0052857 | 0.84357 | 0.0078311 |  |  | 167560 | 0.72227 | 0.70357 | 0.0083411 | 0.72881 | 0.0053429 | 0.72881 | 0.01093
|  |  | 3612 | 0.97446 | 0.98718 | 0.0020234 | 0.97356 | 0.047817 | 0.9737 | 0.12658 |  |  | 3536 | 0.93709 | 0.96346 | 0.0049622 | 0.9446 | 0.0063696 | 0.94465 | 0.006419 |  |  | 3760 | 0.87516 | 0.96229 | 0.0046538 | 0.90228 | 0.0043113 | 0.90229 | 0.0053377 |  |  | 3760 | 0.76819 | 0.91458 | 0.0058808 | 0.7871 | 0.0052969 | 0.78708 | 0.010049 |  |  | 210060 | 0.84804 | 0.86787 | 0.011409 | 0.84373 | 0.0052875 | 0.84373 | 0.0078335 |  |  | 167860 | 0.72879 | 0.70357 | 0.0083411 | 0.72899 | 0.005344 | 0.729 | 0.010931
|  |  | 3617 | 0.97356 | 0.98726 | 0.0020147 | 0.97365 | 0.047822 | 0.97379 | 0.12659 |  |  | 3541 | 0.93709 | 0.96357 | 0.0049455 | 0.94469 | 0.006356 | 0.94474 | 0.0064013 |  |  | 3765 | 0.87408 | 0.96232 | 0.0046438 | 0.90229 | 0.0043104 | 0.9023 | 0.005336 |  |  | 3765 | 0.76819 | 0.91458 | 0.0058778 | 0.78711 | 0.005297 | 0.78709 | 0.010049 |  |  | 210360 | 0.84804 | 0.86787 | 0.011409 | 0.84389 | 0.0052893 | 0.8439 | 0.007836 |  |  | 168160 | 0.72444 | 0.70357 | 0.0083411 | 0.72918 | 0.0053451 | 0.72919 | 0.010933
|  |  | 3622 | 0.97446 | 0.98733 | 0.0020062 | 0.97375 | 0.047828 | 0.97389 | 0.1266 |  |  | 3546 | 0.93805 | 0.96369 | 0.0049289 | 0.94478 | 0.0063424 | 0.94483 | 0.0063837 |  |  | 3770 | 0.87408 | 0.96235 | 0.0046339 | 0.9023 | 0.0043096 | 0.90231 | 0.0053342 |  |  | 3770 | 0.76483 | 0.91459 | 0.0058749 | 0.78712 | 0.0052971 | 0.7871 | 0.010049 |  |  | 210660 | 0.85028 | 0.86787 | 0.011409 | 0.84406 | 0.0052911 | 0.84407 | 0.0078384 |  |  | 168460 | 0.72227 | 0.70357 | 0.0083411 | 0.72937 | 0.0053461 | 0.72937 | 0.010934
|  |  | 3627 | 0.97356 | 0.9874 | 0.0019976 | 0.97384 | 0.047833 | 0.97398 | 0.12661 |  |  | 3551 | 0.93805 | 0.9638 | 0.0049123 | 0.94487 | 0.006329 | 0.94492 | 0.0063662 |  |  | 3775 | 0.87516 | 0.96239 | 0.004624 | 0.90232 | 0.0043087 | 0.90232 | 0.0053325 |  |  | 3775 | 0.76819 | 0.91459 | 0.0058721 | 0.78713 | 0.0052971 | 0.78711 | 0.010049 |  |  | 210960 | 0.84581 | 0.86787 | 0.011409 | 0.84422 | 0.0052929 | 0.84423 | 0.0078408 |  |  | 168760 | 0.72879 | 0.70357 | 0.0083411 | 0.72956 | 0.0053471 | 0.72956 | 0.010935
|  |  | 3632 | 0.97536 | 0.98747 | 0.0019891 | 0.97393 | 0.047838 | 0.97407 | 0.12663 |  |  | 3556 | 0.93805 | 0.96392 | 0.0048957 | 0.94496 | 0.0063156 | 0.94501 | 0.0063488 |  |  | 3780 | 0.87408 | 0.96242 | 0.0046142 | 0.90233 | 0.0043079 | 0.90233 | 0.0053308 |  |  | 3780 | 0.76819 | 0.9146 | 0.0058692 | 0.78714 | 0.0052972 | 0.78712 | 0.010049 |  |  | 211260 | 0.85252 | 0.86787 | 0.011409 | 0.84439 | 0.0052947 | 0.8444 | 0.0078432 |  |  | 169060 | 0.72662 | 0.70357 | 0.0083411 | 0.72974 | 0.0053482 | 0.72975 | 0.010937
|  |  | 3637 | 0.97536 | 0.98753 | 0.0019806 | 0.97402 | 0.047844 | 0.97416 | 0.12664 |  |  | 3561 | 0.93805 | 0.96403 | 0.0048792 | 0.94505 | 0.0063023 | 0.9451 | 0.0063314 |  |  | 3785 | 0.87408 | 0.96245 | 0.0046046 | 0.90234 | 0.0043071 | 0.90235 | 0.0053291 |  |  | 3785 | 0.77492 | 0.9146 | 0.0058665 | 0.78715 | 0.0052973 | 0.78713 | 0.01005 |  |  | 211560 | 0.85028 | 0.86787 | 0.011409 | 0.84455 | 0.0052964 | 0.84456 | 0.0078456 |  |  | 169360 | 0.72662 | 0.70357 | 0.0083411 | 0.72993 | 0.0053492 | 0.72993 | 0.010938
|  |  | 3642 | 0.97446 | 0.9876 | 0.0019722 | 0.97411 | 0.047849 | 0.97425 | 0.12665 |  |  | 3566 | 0.93901 | 0.96414 | 0.0048628 | 0.94514 | 0.0062891 | 0.94518 | 0.0063141 |  |  | 3790 | 0.87516 | 0.96248 | 0.0045949 | 0.90235 | 0.0043063 | 0.90236 | 0.0053274 |  |  | 3790 | 0.76651 | 0.9146 | 0.0058637 | 0.78715 | 0.0052974 | 0.78714 | 0.01005 |  |  | 211860 | 0.84804 | 0.86787 | 0.011409 | 0.84472 | 0.0052982 | 0.84472 | 0.0078479 |  |  | 169660 | 0.72227 | 0.70357 | 0.0083411 | 0.73012 | 0.0053502 | 0.73012 | 0.010939
|  |  | 3647 | 0.97536 | 0.98767 | 0.0019638 | 0.9742 | 0.047854 | 0.97434 | 0.12666 |  |  | 3571 | 0.93709 | 0.96426 | 0.0048464 | 0.94523 | 0.0062759 | 0.94527 | 0.006297 |  |  | 3795 | 0.87516 | 0.96251 | 0.0045854 | 0.90236 | 0.0043055 | 0.90237 | 0.0053258 |  |  | 3795 | 0.76819 | 0.91461 | 0.005861 | 0.78716 | 0.0052975 | 0.78714 | 0.01005 |  |  | 212160 | 0.85252 | 0.86787 | 0.011409 | 0.84488 | 0.0053 | 0.84489 | 0.0078503 |  |  | 169960 | 0.72227 | 0.70357 | 0.0083411 | 0.7303 | 0.0053512 | 0.73031 | 0.01094
|  |  | 3652 | 0.97536 | 0.98774 | 0.0019554 | 0.97429 | 0.04786 | 0.97443 | 0.12667 |  |  | 3576 | 0.93709 | 0.96437 | 0.0048301 | 0.94532 | 0.0062628 | 0.94536 | 0.0062799 |  |  | 3800 | 0.87408 | 0.96254 | 0.004576 | 0.90237 | 0.0043047 | 0.90238 | 0.0053242 |  |  | 3800 | 0.76651 | 0.91461 | 0.0058584 | 0.78717 | 0.0052976 | 0.78715 | 0.01005 |  |  | 212460 | 0.85028 | 0.86787 | 0.011409 | 0.84505 | 0.0053017 | 0.84505 | 0.0078527 |  |  | 170260 | 0.71792 | 0.70357 | 0.0083411 | 0.73049 | 0.0053521 | 0.73049 | 0.010942
|  |  | 3657 | 0.97625 | 0.98781 | 0.0019471 | 0.97438 | 0.047865 | 0.97452 | 0.12668 |  |  | 3581 | 0.93805 | 0.96448 | 0.0048138 | 0.94541 | 0.0062498 | 0.94545 | 0.0062628 |  |  | 3805 | 0.87516 | 0.96257 | 0.0045666 | 0.90238 | 0.0043039 | 0.90239 | 0.0053226 |  |  | 3805 | 0.76819 | 0.91462 | 0.0058558 | 0.78718 | 0.0052977 | 0.78716 | 0.01005 |  |  | 212760 | 0.85476 | 0.86787 | 0.011409 | 0.84521 | 0.0053035 | 0.84522 | 0.007855 |  |  | 170560 | 0.73315 | 0.70357 | 0.0083411 | 0.73067 | 0.0053531 | 0.73068 | 0.010943
|  |  | 3662 | 0.97536 | 0.98787 | 0.0019388 | 0.97447 | 0.04787 | 0.97461 | 0.1267 |  |  | 3586 | 0.93901 | 0.96459 | 0.0047976 | 0.94549 | 0.0062369 | 0.94553 | 0.0062459 |  |  | 3810 | 0.873 | 0.9626 | 0.0045573 | 0.90239 | 0.0043032 | 0.9024 | 0.0053211 |  |  | 3810 | 0.76651 | 0.91462 | 0.0058532 | 0.78719 | 0.0052978 | 0.78717 | 0.01005 |  |  | 213060 | 0.85252 | 0.86787 | 0.011409 | 0.84538 | 0.0053052 | 0.84538 | 0.0078574 |  |  | 170860 | 0.72879 | 0.70357 | 0.0083411 | 0.73086 | 0.0053541 | 0.73086 | 0.010944
|  |  | 3667 | 0.97536 | 0.98794 | 0.0019306 | 0.97456 | 0.047875 | 0.9747 | 0.12671 |  |  | 3591 | 0.93709 | 0.9647 | 0.0047814 | 0.94558 | 0.006224 | 0.94562 | 0.0062291 |  |  | 3815 | 0.87516 | 0.96263 | 0.0045481 | 0.9024 | 0.0043024 | 0.90241 | 0.0053195 |  |  | 3815 | 0.76819 | 0.91463 | 0.0058507 | 0.7872 | 0.0052979 | 0.78718 | 0.01005 |  |  | 213360 | 0.85252 | 0.86787 | 0.011409 | 0.84554 | 0.005307 | 0.84554 | 0.0078597 |  |  | 171160 | 0.72879 | 0.70357 | 0.0083411 | 0.73104 | 0.005355 | 0.73105 | 0.010945
|  |  | 3672 | 0.97536 | 0.98801 | 0.0019223 | 0.97465 | 0.04788 | 0.97479 | 0.12672 |  |  | 3596 | 0.93805 | 0.96481 | 0.0047653 | 0.94566 | 0.0062112 | 0.94571 | 0.0062123 |  |  | 3820 | 0.87516 | 0.96266 | 0.004539 | 0.90241 | 0.0043017 | 0.90242 | 0.005318 |  |  | 3820 | 0.76651 | 0.91463 | 0.0058483 | 0.78721 | 0.005298 | 0.78719 | 0.01005 |  |  | 213660 | 0.85028 | 0.86787 | 0.011409 | 0.8457 | 0.0053087 | 0.84571 | 0.007862 |  |  | 171460 | 0.72444 | 0.70357 | 0.0083411 | 0.73123 | 0.005356 | 0.73123 | 0.010946
|  |  | 3677 | 0.97625 | 0.98807 | 0.0019141 | 0.97474 | 0.047885 | 0.97488 | 0.12673 |  |  | 3601 | 0.93805 | 0.96492 | 0.0047493 | 0.94575 | 0.0061985 | 0.94579 | 0.0061956 |  |  | 3825 | 0.87516 | 0.96269 | 0.00453 | 0.90242 | 0.004301 | 0.90243 | 0.0053165 |  |  | 3825 | 0.76819 | 0.91463 | 0.0058458 | 0.78722 | 0.0052981 | 0.7872 | 0.01005 |  |  | 213960 | 0.84581 | 0.86787 | 0.011409 | 0.84587 | 0.0053105 | 0.84587 | 0.0078643 |  |  | 171760 | 0.73315 | 0.70357 | 0.0083411 | 0.73141 | 0.0053569 | 0.73142 | 0.010947
|  |  | 3682 | 0.97536 | 0.98814 | 0.001906 | 0.97483 | 0.047891 | 0.97497 | 0.12674 |  |  | 3606 | 0.93709 | 0.96503 | 0.0047333 | 0.94583 | 0.0061859 | 0.94588 | 0.006179 |  |  | 3830 | 0.87516 | 0.96272 | 0.004521 | 0.90243 | 0.0043002 | 0.90244 | 0.0053151 |  |  | 3830 | 0.76987 | 0.91464 | 0.0058434 | 0.78723 | 0.0052981 | 0.78721 | 0.01005 |  |  | 214260 | 0.84804 | 0.86787 | 0.011409 | 0.84603 | 0.0053122 | 0.84603 | 0.0078666 |  |  | 172060 | 0.72227 | 0.70357 | 0.0083411 | 0.73159 | 0.0053578 | 0.7316 | 0.010948
|  |  | 3687 | 0.97715 | 0.98821 | 0.0018979 | 0.97492 | 0.047896 | 0.97506 | 0.12675 |  |  | 3611 | 0.93805 | 0.96514 | 0.0047173 | 0.94592 | 0.0061733 | 0.94596 | 0.0061625 |  |  | 3835 | 0.87408 | 0.96275 | 0.0045121 | 0.90244 | 0.0042995 | 0.90245 | 0.0053136 |  |  | 3835 | 0.76987 | 0.91464 | 0.0058411 | 0.78723 | 0.0052982 | 0.78722 | 0.01005 |  |  | 214560 | 0.85252 | 0.86787 | 0.011409 | 0.84619 | 0.0053139 | 0.8462 | 0.0078689 |  |  | 172360 | 0.73097 | 0.70357 | 0.0083411 | 0.73178 | 0.0053587 | 0.73178 | 0.01095
|  |  | 3692 | 0.97446 | 0.98827 | 0.0018898 | 0.97501 | 0.047901 | 0.97514 | 0.12676 |  |  | 3616 | 0.93901 | 0.96524 | 0.0047014 | 0.946 | 0.0061608 | 0.94604 | 0.0061461 |  |  | 3840 | 0.87408 | 0.96278 | 0.0045033 | 0.90245 | 0.0042988 | 0.90246 | 0.0053122 |  |  | 3840 | 0.76651 | 0.91465 | 0.0058388 | 0.78724 | 0.0052983 | 0.78723 | 0.01005 |  |  | 214860 | 0.85476 | 0.86787 | 0.011409 | 0.84635 | 0.0053156 | 0.84636 | 0.0078712 |  |  | 172660 | 0.72662 | 0.70357 | 0.0083411 | 0.73196 | 0.0053596 | 0.73197 | 0.010951
|  |  | 3697 | 0.97446 | 0.98833 | 0.0018817 | 0.97509 | 0.047906 | 0.97523 | 0.12677 |  |  | 3621 | 0.93805 | 0.96535 | 0.0046856 | 0.94609 | 0.0061484 | 0.94613 | 0.0061298 |  |  | 3845 | 0.87516 | 0.96281 | 0.0044946 | 0.90246 | 0.0042982 | 0.90247 | 0.0053108 |  |  | 3845 | 0.76819 | 0.91465 | 0.0058365 | 0.78725 | 0.0052984 | 0.78723 | 0.01005 |  |  | 215160 | 0.85028 | 0.86787 | 0.011409 | 0.84652 | 0.0053173 | 0.84652 | 0.0078735 |  |  | 172960 | 0.72444 | 0.70357 | 0.0083411 | 0.73214 | 0.0053605 | 0.73215 | 0.010952
|  |  | 3702 | 0.97625 | 0.9884 | 0.0018737 | 0.97518 | 0.047911 | 0.97532 | 0.12679 |  |  | 3626 | 0.93805 | 0.96546 | 0.0046698 | 0.94617 | 0.006136 | 0.94621 | 0.0061135 |  |  | 3850 | 0.87624 | 0.96283 | 0.0044859 | 0.90247 | 0.0042975 | 0.90248 | 0.0053094 |  |  | 3850 | 0.76819 | 0.91465 | 0.0058342 | 0.78726 | 0.0052985 | 0.78724 | 0.010051 |  |  | 215460 | 0.85252 | 0.86787 | 0.011409 | 0.84668 | 0.005319 | 0.84668 | 0.0078758 |  |  | 173260 | 0.73097 | 0.70357 | 0.0083411 | 0.73233 | 0.0053613 | 0.73233 | 0.010953
|  |  | 3707 | 0.97536 | 0.98846 | 0.0018657 | 0.97527 | 0.047916 | 0.97541 | 0.1268 |  |  | 3631 | 0.93901 | 0.96556 | 0.004654 | 0.94625 | 0.0061237 | 0.94629 | 0.0060973 |  |  | 3855 | 0.87516 | 0.96286 | 0.0044774 | 0.90248 | 0.0042968 | 0.90249 | 0.005308 |  |  | 3855 | 0.76651 | 0.91466 | 0.005832 | 0.78727 | 0.0052986 | 0.78725 | 0.010051 |  |  | 215760 | 0.85476 | 0.86787 | 0.011409 | 0.84684 | 0.0053207 | 0.84685 | 0.007878 |  |  | 173560 | 0.72662 | 0.70357 | 0.0083411 | 0.73251 | 0.0053622 | 0.73251 | 0.010954
|  |  | 3712 | 0.97536 | 0.98853 | 0.0018577 | 0.97535 | 0.047921 | 0.97549 | 0.12681 |  |  | 3636 | 0.93901 | 0.96567 | 0.0046383 | 0.94633 | 0.0061115 | 0.94638 | 0.0060812 |  |  | 3860 | 0.87408 | 0.96289 | 0.0044688 | 0.90249 | 0.0042962 | 0.9025 | 0.0053067 |  |  | 3860 | 0.76987 | 0.91466 | 0.0058299 | 0.78728 | 0.0052987 | 0.78726 | 0.010051 |  |  | 216060 | 0.85028 | 0.86787 | 0.011409 | 0.847 | 0.0053224 | 0.84701 | 0.0078803 |  |  | 173860 | 0.72444 | 0.70357 | 0.0083411 | 0.73269 | 0.0053631 | 0.7327 | 0.010955
|  |  | 3717 | 0.97536 | 0.98859 | 0.0018498 | 0.97544 | 0.047926 | 0.97558 | 0.12682 |  |  | 3641 | 0.93997 | 0.96577 | 0.0046227 | 0.94642 | 0.0060994 | 0.94646 | 0.0060652 |  |  | 3865 | 0.87624 | 0.96292 | 0.0044604 | 0.9025 | 0.0042955 | 0.90251 | 0.0053054 |  |  | 3865 | 0.76483 | 0.91467 | 0.0058277 | 0.78729 | 0.0052988 | 0.78727 | 0.010051 |  |  | 216360 | 0.85476 | 0.86787 | 0.011409 | 0.84716 | 0.0053241 | 0.84717 | 0.0078825 |  |  | 174160 | 0.72444 | 0.70357 | 0.0083411 | 0.73287 | 0.0053639 | 0.73288 | 0.010955
|  |  | 3722 | 0.97625 | 0.98865 | 0.0018419 | 0.97553 | 0.047931 | 0.97567 | 0.12683 |  |  | 3646 | 0.93901 | 0.96588 | 0.0046071 | 0.9465 | 0.0060873 | 0.94654 | 0.0060493 |  |  | 3870 | 0.87408 | 0.96295 | 0.0044521 | 0.90251 | 0.0042949 | 0.90252 | 0.0053041 |  |  | 3870 | 0.76819 | 0.91467 | 0.0058256 | 0.7873 | 0.0052989 | 0.78728 | 0.010051 |  |  | 216660 | 0.85476 | 0.86787 | 0.011409 | 0.84733 | 0.0053258 | 0.84733 | 0.0078848 |  |  | 174460 | 0.72227 | 0.70357 | 0.0083411 | 0.73305 | 0.0053647 | 0.73306 | 0.010956
|  |  | 3727 | 0.97625 | 0.98871 | 0.0018341 | 0.97561 | 0.047936 | 0.97575 | 0.12684 |  |  | 3651 | 0.93709 | 0.96598 | 0.0045916 | 0.94658 | 0.0060753 | 0.94662 | 0.0060334 |  |  | 3875 | 0.87516 | 0.96297 | 0.0044438 | 0.90252 | 0.0042943 | 0.90253 | 0.0053028 |  |  | 3875 | 0.76651 | 0.91467 | 0.0058236 | 0.78731 | 0.005299 | 0.78729 | 0.010051 |  |  | 216960 | 0.85028 | 0.86787 | 0.011409 | 0.84749 | 0.0053274 | 0.84749 | 0.007887 |  |  | 174760 | 0.72227 | 0.70357 | 0.0083411 | 0.73323 | 0.0053656 | 0.73324 | 0.010957
|  |  | 3732 | 0.97625 | 0.98878 | 0.0018263 | 0.9757 | 0.047941 | 0.97584 | 0.12685 |  |  | 3656 | 0.93901 | 0.96608 | 0.0045761 | 0.94666 | 0.0060633 | 0.9467 | 0.0060176 |  |  | 3880 | 0.87516 | 0.963 | 0.0044356 | 0.90253 | 0.0042937 | 0.90254 | 0.0053015 |  |  | 3880 | 0.76651 | 0.91468 | 0.0058215 | 0.78732 | 0.0052991 | 0.7873 | 0.010051 |  |  | 217260 | 0.857 | 0.86787 | 0.011409 | 0.84765 | 0.0053291 | 0.84765 | 0.0078892 |  |  | 175060 | 0.72662 | 0.70357 | 0.0083411 | 0.73341 | 0.0053664 | 0.73342 | 0.010958
|  |  | 3737 | 0.97536 | 0.98884 | 0.0018185 | 0.97578 | 0.047946 | 0.97592 | 0.12686 |  |  | 3661 | 0.93901 | 0.96619 | 0.0045607 | 0.94674 | 0.0060515 | 0.94678 | 0.0060019 |  |  | 3885 | 0.87516 | 0.96303 | 0.0044274 | 0.90254 | 0.0042931 | 0.90255 | 0.0053003 |  |  | 3885 | 0.76651 | 0.91468 | 0.0058195 | 0.78732 | 0.0052992 | 0.78731 | 0.010051 |  |  | 217560 | 0.85923 | 0.86787 | 0.011409 | 0.84781 | 0.0053307 | 0.84782 | 0.0078914 |  |  | 175360 | 0.72227 | 0.70357 | 0.0083411 | 0.73359 | 0.0053672 | 0.7336 | 0.010959
|  |  | 3742 | 0.97625 | 0.9889 | 0.0018107 | 0.97587 | 0.047951 | 0.97601 | 0.12687 |  |  | 3666 | 0.93901 | 0.96629 | 0.0045453 | 0.94682 | 0.0060397 | 0.94686 | 0.0059863 |  |  | 3890 | 0.87516 | 0.96306 | 0.0044194 | 0.90255 | 0.0042925 | 0.90256 | 0.0052991 |  |  | 3890 | 0.76651 | 0.91468 | 0.0058176 | 0.78733 | 0.0052993 | 0.78731 | 0.010051 |  |  | 217860 | 0.85252 | 0.86787 | 0.011409 | 0.84797 | 0.0053324 | 0.84798 | 0.0078936 |  |  | 175660 | 0.72662 | 0.70357 | 0.0083411 | 0.73377 | 0.0053679 | 0.73378 | 0.01096
|  |  | 3747 | 0.97536 | 0.98896 | 0.001803 | 0.97595 | 0.047956 | 0.97609 | 0.12688 |  |  | 3671 | 0.93901 | 0.96639 | 0.00453 | 0.9469 | 0.0060279 | 0.94694 | 0.0059708 |  |  | 3895 | 0.87624 | 0.96308 | 0.0044114 | 0.90256 | 0.0042919 | 0.90257 | 0.0052978 |  |  | 3895 | 0.76819 | 0.91469 | 0.0058156 | 0.78734 | 0.0052993 | 0.78732 | 0.010051 |  |  | 218160 | 0.84581 | 0.86787 | 0.011409 | 0.84813 | 0.005334 | 0.84814 | 0.0078958 |  |  | 175960 | 0.72444 | 0.70357 | 0.0083411 | 0.73395 | 0.0053687 | 0.73396 | 0.010961
|  |  | 3752 | 0.97536 | 0.98902 | 0.0017953 | 0.97604 | 0.047961 | 0.97617 | 0.12689 |  |  | 3676 | 0.93901 | 0.96649 | 0.0045147 | 0.94698 | 0.0060163 | 0.94702 | 0.0059554 |  |  | 3900 | 0.87516 | 0.96311 | 0.0044035 | 0.90257 | 0.0042913 | 0.90258 | 0.0052967 |  |  | 3900 | 0.76987 | 0.91469 | 0.0058137 | 0.78735 | 0.0052994 | 0.78733 | 0.010051 |  |  | 218460 | 0.85252 | 0.86787 | 0.011409 | 0.84829 | 0.0053357 | 0.8483 | 0.007898 |  |  | 176260 | 0.72444 | 0.70357 | 0.0083411 | 0.73413 | 0.0053695 | 0.73414 | 0.010961
|  |  | 3757 | 0.97536 | 0.98908 | 0.0017877 | 0.97612 | 0.047965 | 0.97626 | 0.1269 |  |  | 3681 | 0.93901 | 0.96659 | 0.0044995 | 0.94706 | 0.0060047 | 0.9471 | 0.00594 |  |  | 3905 | 0.87516 | 0.96314 | 0.0043956 | 0.90258 | 0.0042907 | 0.90259 | 0.0052955 |  |  | 3905 | 0.76987 | 0.91469 | 0.0058119 | 0.78736 | 0.0052995 | 0.78734 | 0.010051 |  |  | 218760 | 0.85476 | 0.86787 | 0.011409 | 0.84845 | 0.0053373 | 0.84846 | 0.0079001 |  |  | 176560 | 0.71792 | 0.70357 | 0.0083411 | 0.73431 | 0.0053703 | 0.73432 | 0.010962
|  |  | 3762 | 0.97625 | 0.98914 | 0.00178 | 0.9762 | 0.04797 | 0.97634 | 0.12691 |  |  | 3686 | 0.93997 | 0.96669 | 0.0044844 | 0.94713 | 0.0059931 | 0.94717 | 0.0059247 |  |  | 3910 | 0.87516 | 0.96316 | 0.0043878 | 0.90259 | 0.0042902 | 0.90259 | 0.0052943 |  |  | 3910 | 0.76819 | 0.9147 | 0.00581 | 0.78737 | 0.0052996 | 0.78735 | 0.010052 |  |  | 219060 | 0.85476 | 0.86787 | 0.011409 | 0.84861 | 0.0053389 | 0.84862 | 0.0079023 |  |  | 176860 | 0.72227 | 0.70357 | 0.0083411 | 0.73449 | 0.005371 | 0.7345 | 0.010963
|  |  | 3767 | 0.97715 | 0.9892 | 0.0017724 | 0.97629 | 0.047975 | 0.97642 | 0.12693 |  |  | 3691 | 0.93901 | 0.96679 | 0.0044692 | 0.94721 | 0.0059817 | 0.94725 | 0.0059095 |  |  | 3915 | 0.87624 | 0.96319 | 0.0043801 | 0.9026 | 0.0042896 | 0.9026 | 0.0052932 |  |  | 3915 | 0.76651 | 0.9147 | 0.0058082 | 0.78738 | 0.0052997 | 0.78736 | 0.010052 |  |  | 219360 | 0.86147 | 0.86787 | 0.011409 | 0.84877 | 0.0053406 | 0.84878 | 0.0079045 |  |  | 177160 | 0.71792 | 0.70357 | 0.0083411 | 0.73467 | 0.0053717 | 0.73468 | 0.010964
|  |  | 3772 | 0.97625 | 0.98926 | 0.0017649 | 0.97637 | 0.04798 | 0.97651 | 0.12694 |  |  | 3696 | 0.93901 | 0.96689 | 0.0044542 | 0.94729 | 0.0059703 | 0.94733 | 0.0058943 |  |  | 3920 | 0.87516 | 0.96321 | 0.0043725 | 0.90261 | 0.0042891 | 0.90261 | 0.0052921 |  |  | 3920 | 0.76651 | 0.9147 | 0.0058064 | 0.78739 | 0.0052998 | 0.78737 | 0.010052 |  |  | 219660 | 0.857 | 0.86787 | 0.011409 | 0.84893 | 0.0053422 | 0.84894 | 0.0079066 |  |  | 177460 | 0.71574 | 0.70357 | 0.0083411 | 0.73485 | 0.0053725 | 0.73485 | 0.010964
|  |  | 3777 | 0.97625 | 0.98932 | 0.0017574 | 0.97645 | 0.047985 | 0.97659 | 0.12695 |  |  | 3701 | 0.93901 | 0.96699 | 0.0044392 | 0.94736 | 0.005959 | 0.94741 | 0.0058793 |  |  | 3925 | 0.87516 | 0.96324 | 0.0043649 | 0.90261 | 0.0042885 | 0.90262 | 0.0052909 |  |  | 3925 | 0.76987 | 0.91471 | 0.0058047 | 0.7874 | 0.0052999 | 0.78738 | 0.010052 |  |  | 219960 | 0.85252 | 0.86787 | 0.011409 | 0.84909 | 0.0053438 | 0.8491 | 0.0079087 |  |  | 177760 | 0.71792 | 0.70357 | 0.0083411 | 0.73503 | 0.0053732 | 0.73503 | 0.010965
|  |  | 3782 | 0.97625 | 0.98938 | 0.0017499 | 0.97653 | 0.04799 | 0.97667 | 0.12696 |  |  | 3706 | 0.93805 | 0.96709 | 0.0044242 | 0.94744 | 0.0059477 | 0.94748 | 0.0058643 |  |  | 3930 | 0.87624 | 0.96327 | 0.0043574 | 0.90262 | 0.004288 | 0.90263 | 0.0052899 |  |  | 3930 | 0.76819 | 0.91471 | 0.005803 | 0.7874 | 0.0053 | 0.78739 | 0.010052 |  |  | 220260 | 0.85028 | 0.86787 | 0.011409 | 0.84925 | 0.0053454 | 0.84926 | 0.0079109 |  |  | 178060 | 0.72879 | 0.70357 | 0.0083411 | 0.7352 | 0.0053739 | 0.73521 | 0.010966
|  |  | 3787 | 0.97625 | 0.98944 | 0.0017424 | 0.97662 | 0.047994 | 0.97675 | 0.12697 |  |  | 3711 | 0.93901 | 0.96718 | 0.0044093 | 0.94752 | 0.0059365 | 0.94756 | 0.0058494 |  |  | 3935 | 0.87624 | 0.96329 | 0.00435 | 0.90263 | 0.0042875 | 0.90264 | 0.0052888 |  |  | 3935 | 0.76819 | 0.91471 | 0.0058013 | 0.78741 | 0.0053001 | 0.7874 | 0.010052 |  |  | 220560 | 0.85476 | 0.86787 | 0.011409 | 0.84941 | 0.005347 | 0.84942 | 0.007913 |  |  | 178360 | 0.72662 | 0.70357 | 0.0083411 | 0.73538 | 0.0053746 | 0.73539 | 0.010966
|  |  | 3792 | 0.97804 | 0.98949 | 0.001735 | 0.9767 | 0.047999 | 0.97684 | 0.12698 |  |  | 3716 | 0.93805 | 0.96728 | 0.0043945 | 0.94759 | 0.0059254 | 0.94763 | 0.0058346 |  |  | 3940 | 0.87624 | 0.96332 | 0.0043426 | 0.90264 | 0.004287 | 0.90265 | 0.0052877 |  |  | 3940 | 0.76987 | 0.91472 | 0.0057996 | 0.78742 | 0.0053002 | 0.7874 | 0.010052 |  |  | 220860 | 0.85028 | 0.86787 | 0.011409 | 0.84957 | 0.0053486 | 0.84958 | 0.0079151 |  |  | 178660 | 0.72879 | 0.70357 | 0.0083411 | 0.73556 | 0.0053753 | 0.73556 | 0.010967
|  |  | 3797 | 0.97715 | 0.98955 | 0.0017276 | 0.97678 | 0.048004 | 0.97692 | 0.12699 |  |  | 3721 | 0.93901 | 0.96738 | 0.0043797 | 0.94767 | 0.0059143 | 0.94771 | 0.0058199 |  |  | 3945 | 0.87516 | 0.96334 | 0.0043353 | 0.90265 | 0.0042865 | 0.90266 | 0.0052867 |  |  | 3945 | 0.76819 | 0.91472 | 0.005798 | 0.78743 | 0.0053003 | 0.78741 | 0.010052 |  |  | 221160 | 0.85252 | 0.86787 | 0.011409 | 0.84973 | 0.0053502 | 0.84973 | 0.0079172 |  |  | 178960 | 0.72444 | 0.70357 | 0.0083411 | 0.73574 | 0.005376 | 0.73574 | 0.010968
|  |  | 3802 | 0.97715 | 0.98961 | 0.0017202 | 0.97686 | 0.048009 | 0.977 | 0.127 |  |  | 3726 | 0.93805 | 0.96747 | 0.0043649 | 0.94774 | 0.0059033 | 0.94778 | 0.0058052 |  |  | 3950 | 0.87731 | 0.96337 | 0.0043281 | 0.90266 | 0.004286 | 0.90267 | 0.0052857 |  |  | 3950 | 0.76987 | 0.91472 | 0.0057964 | 0.78744 | 0.0053004 | 0.78742 | 0.010052 |  |  | 221460 | 0.85252 | 0.86787 | 0.011409 | 0.84989 | 0.0053517 | 0.84989 | 0.0079193 |  |  | 179260 | 0.72444 | 0.70357 | 0.0083411 | 0.73591 | 0.0053766 | 0.73592 | 0.010968
|  |  | 3807 | 0.97625 | 0.98966 | 0.0017129 | 0.97694 | 0.048013 | 0.97708 | 0.12701 |  |  | 3731 | 0.93805 | 0.96757 | 0.0043502 | 0.94782 | 0.0058924 | 0.94786 | 0.0057906 |  |  | 3955 | 0.87624 | 0.96339 | 0.0043209 | 0.90267 | 0.0042855 | 0.90267 | 0.0052847 |  |  | 3955 | 0.76819 | 0.91473 | 0.0057948 | 0.78745 | 0.0053005 | 0.78743 | 0.010052 |  |  | 221760 | 0.85476 | 0.86787 | 0.011409 | 0.85004 | 0.0053533 | 0.85005 | 0.0079214 |  |  | 179560 | 0.72444 | 0.70357 | 0.0083411 | 0.73609 | 0.0053773 | 0.73609 | 0.010969
|  |  | 3812 | 0.97625 | 0.98972 | 0.0017056 | 0.97702 | 0.048018 | 0.97716 | 0.12702 |  |  | 3736 | 0.93997 | 0.96767 | 0.0043356 | 0.94789 | 0.0058816 | 0.94793 | 0.0057761 |  |  | 3960 | 0.87516 | 0.96342 | 0.0043138 | 0.90268 | 0.004285 | 0.90268 | 0.0052837 |  |  | 3960 | 0.76819 | 0.91473 | 0.0057932 | 0.78746 | 0.0053006 | 0.78744 | 0.010052 |  |  | 222060 | 0.857 | 0.86787 | 0.011409 | 0.8502 | 0.0053549 | 0.85021 | 0.0079235 |  |  | 179860 | 0.73097 | 0.70357 | 0.0083411 | 0.73626 | 0.0053779 | 0.73627 | 0.010969
|  |  | 3817 | 0.97715 | 0.98978 | 0.0016983 | 0.9771 | 0.048023 | 0.97724 | 0.12703 |  |  | 3741 | 0.93997 | 0.96776 | 0.004321 | 0.94796 | 0.0058708 | 0.948 | 0.0057617 |  |  | 3965 | 0.87731 | 0.96344 | 0.0043068 | 0.90268 | 0.0042845 | 0.90269 | 0.0052827 |  |  | 3965 | 0.76651 | 0.91473 | 0.0057917 | 0.78747 | 0.0053007 | 0.78745 | 0.010052 |  |  | 222360 | 0.85476 | 0.86787 | 0.011409 | 0.85036 | 0.0053564 | 0.85037 | 0.0079255 |  |  | 180160 | 0.72662 | 0.70357 | 0.0083411 | 0.73644 | 0.0053786 | 0.73645 | 0.01097
|  |  | 3822 | 0.97625 | 0.98983 | 0.0016911 | 0.97718 | 0.048027 | 0.97732 | 0.12704 |  |  | 3746 | 0.93901 | 0.96785 | 0.0043064 | 0.94804 | 0.00586 | 0.94808 | 0.0057473 |  |  | 3970 | 0.87731 | 0.96346 | 0.0042998 | 0.90269 | 0.0042841 | 0.9027 | 0.0052817 |  |  | 3970 | 0.76987 | 0.91474 | 0.0057902 | 0.78748 | 0.0053008 | 0.78746 | 0.010053 |  |  | 222660 | 0.85923 | 0.86787 | 0.011409 | 0.85052 | 0.005358 | 0.85053 | 0.0079276 |  |  | 180460 | 0.72444 | 0.70357 | 0.0083411 | 0.73662 | 0.0053792 | 0.73662 | 0.01097
|  |  | 3827 | 0.97715 | 0.98989 | 0.0016839 | 0.97726 | 0.048032 | 0.9774 | 0.12705 |  |  | 3751 | 0.93901 | 0.96795 | 0.0042919 | 0.94811 | 0.0058494 | 0.94815 | 0.0057331 |  |  | 3975 | 0.87624 | 0.96349 | 0.0042929 | 0.9027 | 0.0042836 | 0.90271 | 0.0052808 |  |  | 3975 | 0.76819 | 0.91474 | 0.0057887 | 0.78749 | 0.0053009 | 0.78747 | 0.010053 |  |  | 222960 | 0.85252 | 0.86787 | 0.011409 | 0.85068 | 0.0053596 | 0.85068 | 0.0079296 |  |  | 180760 | 0.72444 | 0.70357 | 0.0083411 | 0.73679 | 0.0053798 | 0.7368 | 0.010971
|  |  | 3832 | 0.97715 | 0.98994 | 0.0016767 | 0.97734 | 0.048037 | 0.97748 | 0.12706 |  |  | 3756 | 0.94093 | 0.96804 | 0.0042775 | 0.94818 | 0.0058388 | 0.94822 | 0.0057189 |  |  | 3980 | 0.87624 | 0.96351 | 0.0042861 | 0.90271 | 0.0042832 | 0.90272 | 0.0052798 |  |  | 3980 | 0.76819 | 0.91474 | 0.0057872 | 0.78749 | 0.0053009 | 0.78748 | 0.010053 |  |  | 223260 | 0.85252 | 0.86787 | 0.011409 | 0.85083 | 0.0053611 | 0.85084 | 0.0079317 |  |  | 181060 | 0.72444 | 0.70357 | 0.0083411 | 0.73696 | 0.0053804 | 0.73697 | 0.010971
|  |  | 3837 | 0.97715 | 0.99 | 0.0016695 | 0.97742 | 0.048041 | 0.97756 | 0.12707 |  |  | 3761 | 0.94093 | 0.96813 | 0.0042631 | 0.94825 | 0.0058282 | 0.94829 | 0.0057047 |  |  | 3985 | 0.87624 | 0.96354 | 0.0042793 | 0.90272 | 0.0042827 | 0.90273 | 0.0052789 |  |  | 3985 | 0.76819 | 0.91475 | 0.0057858 | 0.7875 | 0.005301 | 0.78748 | 0.010053 |  |  | 223560 | 0.85923 | 0.86787 | 0.011409 | 0.85099 | 0.0053626 | 0.851 | 0.0079337 |  |  | 181360 | 0.72879 | 0.70357 | 0.0083411 | 0.73714 | 0.005381 | 0.73714 | 0.010972
|  |  | 3842 | 0.97625 | 0.99005 | 0.0016624 | 0.9775 | 0.048046 | 0.97764 | 0.12708 |  |  | 3766 | 0.93901 | 0.96823 | 0.0042487 | 0.94833 | 0.0058178 | 0.94837 | 0.0056907 |  |  | 3990 | 0.87731 | 0.96356 | 0.0042726 | 0.90273 | 0.0042823 | 0.90273 | 0.005278 |  |  | 3990 | 0.76987 | 0.91475 | 0.0057844 | 0.78751 | 0.0053011 | 0.78749 | 0.010053 |  |  | 223860 | 0.85476 | 0.86787 | 0.011409 | 0.85115 | 0.0053642 | 0.85116 | 0.0079357 |  |  | 181660 | 0.72444 | 0.70357 | 0.0083411 | 0.73731 | 0.0053816 | 0.73732 | 0.010972
|  |  | 3847 | 0.97625 | 0.99011 | 0.0016553 | 0.97758 | 0.04805 | 0.97771 | 0.12709 |  |  | 3771 | 0.93901 | 0.96832 | 0.0042344 | 0.9484 | 0.0058073 | 0.94844 | 0.0056767 |  |  | 3995 | 0.87731 | 0.96358 | 0.0042659 | 0.90274 | 0.0042818 | 0.90274 | 0.0052771 |  |  | 3995 | 0.76987 | 0.91475 | 0.005783 | 0.78752 | 0.0053012 | 0.7875 | 0.010053 |  |  | 224160 | 0.85476 | 0.86787 | 0.011409 | 0.85131 | 0.0053657 | 0.85131 | 0.0079378 |  |  | 181960 | 0.72227 | 0.70357 | 0.0083411 | 0.73749 | 0.0053822 | 0.73749 | 0.010972
|  |  | 3852 | 0.97804 | 0.99016 | 0.0016483 | 0.97765 | 0.048055 | 0.97779 | 0.1271 |  |  | 3776 | 0.93997 | 0.96841 | 0.0042202 | 0.94847 | 0.005797 | 0.94851 | 0.0056628 |  |  | 4000 | 0.87624 | 0.96361 | 0.0042593 | 0.90274 | 0.0042814 | 0.90275 | 0.0052762 |  |  | 4000 | 0.76987 | 0.91475 | 0.0057816 | 0.78753 | 0.0053013 | 0.78751 | 0.010053 |  |  | 224460 | 0.85252 | 0.86787 | 0.011409 | 0.85146 | 0.0053672 | 0.85147 | 0.0079398 |  |  | 182260 | 0.73097 | 0.70357 | 0.0083411 | 0.73766 | 0.0053828 | 0.73767 | 0.010973
|  |  | 3857 | 0.97715 | 0.99022 | 0.0016413 | 0.97773 | 0.048059 | 0.97787 | 0.12711 |  |  | 3781 | 0.93997 | 0.9685 | 0.004206 | 0.94854 | 0.0057867 | 0.94858 | 0.005649 |  |  | 4005 | 0.87731 | 0.96363 | 0.0042528 | 0.90275 | 0.004281 | 0.90276 | 0.0052753 |  |  | 4005 | 0.76987 | 0.91476 | 0.0057803 | 0.78754 | 0.0053014 | 0.78752 | 0.010053 |  |  | 224760 | 0.85476 | 0.86787 | 0.011409 | 0.85162 | 0.0053687 | 0.85163 | 0.0079418 |  |  | 182560 | 0.72444 | 0.70357 | 0.0083411 | 0.73783 | 0.0053833 | 0.73784 | 0.010973
|  |  | 3862 | 0.97804 | 0.99027 | 0.0016343 | 0.97781 | 0.048064 | 0.97795 | 0.12712 |  |  | 3786 | 0.94093 | 0.96859 | 0.0041919 | 0.94861 | 0.0057765 | 0.94865 | 0.0056353 |  |  | 4010 | 0.87624 | 0.96365 | 0.0042463 | 0.90276 | 0.0042806 | 0.90277 | 0.0052745 |  |  | 4010 | 0.76819 | 0.91476 | 0.005779 | 0.78755 | 0.0053015 | 0.78753 | 0.010053 |  |  | 225060 | 0.85252 | 0.86787 | 0.011409 | 0.85178 | 0.0053703 | 0.85178 | 0.0079438 |  |  | 182860 | 0.73097 | 0.70357 | 0.0083411 | 0.73801 | 0.0053839 | 0.73801 | 0.010973
|  |  | 3867 | 0.97894 | 0.99032 | 0.0016273 | 0.97789 | 0.048068 | 0.97802 | 0.12713 |  |  | 3791 | 0.94093 | 0.96868 | 0.0041778 | 0.94868 | 0.0057663 | 0.94872 | 0.0056216 |  |  | 4015 | 0.87624 | 0.96368 | 0.0042399 | 0.90277 | 0.0042802 | 0.90278 | 0.0052736 |  |  | 4015 | 0.76987 | 0.91476 | 0.0057777 | 0.78756 | 0.0053016 | 0.78754 | 0.010053 |  |  | 225360 | 0.857 | 0.86787 | 0.011409 | 0.85193 | 0.0053718 | 0.85194 | 0.0079457 |  |  | 183160 | 0.72444 | 0.70357 | 0.0083411 | 0.73818 | 0.0053844 | 0.73819 | 0.010974
|  |  | 3872 | 0.97625 | 0.99037 | 0.0016204 | 0.97796 | 0.048073 | 0.9781 | 0.12714 |  |  | 3796 | 0.94093 | 0.96877 | 0.0041637 | 0.94875 | 0.0057563 | 0.94879 | 0.005608 |  |  | 4020 | 0.87839 | 0.9637 | 0.0042335 | 0.90278 | 0.0042798 | 0.90278 | 0.0052728 |  |  | 4020 | 0.76819 | 0.91477 | 0.0057764 | 0.78757 | 0.0053017 | 0.78755 | 0.010053 |  |  | 225660 | 0.85476 | 0.86787 | 0.011409 | 0.85209 | 0.0053733 | 0.85209 | 0.0079477 |  |  | 183460 | 0.72444 | 0.70357 | 0.0083411 | 0.73835 | 0.0053849 | 0.73836 | 0.010974
|  |  | 3877 | 0.97804 | 0.99043 | 0.0016135 | 0.97804 | 0.048077 | 0.97818 | 0.12715 |  |  | 3801 | 0.93997 | 0.96886 | 0.0041497 | 0.94882 | 0.0057462 | 0.94886 | 0.0055945 |  |  | 4025 | 0.87731 | 0.96372 | 0.0042272 | 0.90278 | 0.0042794 | 0.90279 | 0.005272 |  |  | 4025 | 0.76987 | 0.91477 | 0.0057752 | 0.78757 | 0.0053018 | 0.78756 | 0.010053 |  |  | 225960 | 0.857 | 0.86787 | 0.011409 | 0.85224 | 0.0053748 | 0.85225 | 0.0079497 |  |  | 183760 | 0.72662 | 0.70357 | 0.0083411 | 0.73852 | 0.0053855 | 0.73853 | 0.010974
|  |  | 3882 | 0.97804 | 0.99048 | 0.0016066 | 0.97812 | 0.048082 | 0.97825 | 0.12716 |  |  | 3806 | 0.94093 | 0.96895 | 0.0041358 | 0.94888 | 0.0057363 | 0.94892 | 0.005581 |  |  | 4030 | 0.87731 | 0.96374 | 0.004221 | 0.90279 | 0.004279 | 0.9028 | 0.0052712 |  |  | 4030 | 0.76819 | 0.91477 | 0.0057739 | 0.78758 | 0.0053019 | 0.78756 | 0.010054 |  |  | 226260 | 0.86147 | 0.86787 | 0.011409 | 0.8524 | 0.0053762 | 0.85241 | 0.0079516 |  |  | 184060 | 0.72444 | 0.70357 | 0.0083411 | 0.7387 | 0.005386 | 0.7387 | 0.010975
|  |  | 3887 | 0.97804 | 0.99053 | 0.0015998 | 0.97819 | 0.048086 | 0.97833 | 0.12717 |  |  | 3811 | 0.93997 | 0.96904 | 0.0041219 | 0.94895 | 0.0057263 | 0.94899 | 0.0055677 |  |  | 4035 | 0.87624 | 0.96377 | 0.0042148 | 0.9028 | 0.0042786 | 0.90281 | 0.0052704 |  |  | 4035 | 0.76651 | 0.91477 | 0.0057727 | 0.78759 | 0.005302 | 0.78757 | 0.010054 |  |  | 226560 | 0.85923 | 0.86787 | 0.011409 | 0.85256 | 0.0053777 | 0.85256 | 0.0079536 |  |  | 184360 | 0.73097 | 0.70357 | 0.0083411 | 0.73887 | 0.0053865 | 0.73887 | 0.010975
|  |  | 3892 | 0.97804 | 0.99058 | 0.001593 | 0.97827 | 0.048091 | 0.97841 | 0.12718 |  |  | 3816 | 0.94093 | 0.96913 | 0.004108 | 0.94902 | 0.0057165 | 0.94906 | 0.0055544 |  |  | 4040 | 0.87839 | 0.96379 | 0.0042087 | 0.90281 | 0.0042782 | 0.90281 | 0.0052696 |  |  | 4040 | 0.76819 | 0.91478 | 0.0057715 | 0.7876 | 0.0053021 | 0.78758 | 0.010054 |  |  | 226860 | 0.85923 | 0.86787 | 0.011409 | 0.85271 | 0.0053792 | 0.85272 | 0.0079555 |  |  | 184660 | 0.72662 | 0.70357 | 0.0083411 | 0.73904 | 0.005387 | 0.73904 | 0.010975
|  |  | 3897 | 0.97804 | 0.99063 | 0.0015862 | 0.97834 | 0.048095 | 0.97848 | 0.12719 |  |  | 3821 | 0.93997 | 0.96921 | 0.0040942 | 0.94909 | 0.0057067 | 0.94913 | 0.0055411 |  |  | 4045 | 0.87731 | 0.96381 | 0.0042026 | 0.90282 | 0.0042779 | 0.90282 | 0.0052688 |  |  | 4045 | 0.76819 | 0.91478 | 0.0057704 | 0.78761 | 0.0053022 | 0.78759 | 0.010054 |  |  | 227160 | 0.85252 | 0.86787 | 0.011409 | 0.85287 | 0.0053807 | 0.85287 | 0.0079575 |  |  | 184960 | 0.72662 | 0.70357 | 0.0083411 | 0.73921 | 0.0053875 | 0.73922 | 0.010975
|  |  | 3902 | 0.97983 | 0.99068 | 0.0015794 | 0.97842 | 0.0481 | 0.97856 | 0.1272 |  |  | 3826 | 0.94093 | 0.9693 | 0.0040805 | 0.94916 | 0.005697 | 0.94919 | 0.005528 |  |  | 4050 | 0.87624 | 0.96383 | 0.0041966 | 0.90282 | 0.0042775 | 0.90283 | 0.0052681 |  |  | 4050 | 0.76819 | 0.91478 | 0.0057692 | 0.78762 | 0.0053023 | 0.7876 | 0.010054 |  |  | 227460 | 0.86147 | 0.86787 | 0.011409 | 0.85302 | 0.0053821 | 0.85303 | 0.0079594 |  |  | 185260 | 0.72879 | 0.70357 | 0.0083411 | 0.73938 | 0.0053879 | 0.73939 | 0.010976
|  |  | 3907 | 0.97715 | 0.99073 | 0.0015727 | 0.9785 | 0.048104 | 0.97863 | 0.12721 |  |  | 3831 | 0.94093 | 0.96939 | 0.0040668 | 0.94922 | 0.0056873 | 0.94926 | 0.0055149 |  |  | 4055 | 0.87624 | 0.96385 | 0.0041907 | 0.90283 | 0.0042772 | 0.90284 | 0.0052673 |  |  | 4055 | 0.76987 | 0.91478 | 0.0057681 | 0.78763 | 0.0053024 | 0.78761 | 0.010054 |  |  | 227760 | 0.857 | 0.86787 | 0.011409 | 0.85318 | 0.0053836 | 0.85318 | 0.0079613 |  |  | 185560 | 0.72662 | 0.70357 | 0.0083411 | 0.73955 | 0.0053884 | 0.73956 | 0.010976
|  |  | 3912 | 0.97804 | 0.99079 | 0.001566 | 0.97857 | 0.048108 | 0.97871 | 0.12722 |  |  | 3836 | 0.94093 | 0.96947 | 0.0040532 | 0.94929 | 0.0056777 | 0.94933 | 0.0055019 |  |  | 4060 | 0.87839 | 0.96387 | 0.0041848 | 0.90284 | 0.0042768 | 0.90285 | 0.0052666 |  |  | 4060 | 0.76483 | 0.91479 | 0.005767 | 0.78764 | 0.0053025 | 0.78762 | 0.010054 |  |  | 228060 | 0.85923 | 0.86787 | 0.011409 | 0.85333 | 0.005385 | 0.85334 | 0.0079632 |  |  | 185860 | 0.72662 | 0.70357 | 0.0083411 | 0.73972 | 0.0053889 | 0.73973 | 0.010976
|  |  | 3917 | 0.97894 | 0.99084 | 0.0015594 | 0.97864 | 0.048113 | 0.97878 | 0.12723 |  |  | 3841 | 0.93997 | 0.96956 | 0.0040396 | 0.94935 | 0.0056682 | 0.94939 | 0.0054889 |  |  | 4065 | 0.87731 | 0.9639 | 0.004179 | 0.90285 | 0.0042765 | 0.90285 | 0.0052659 |  |  | 4065 | 0.76987 | 0.91479 | 0.0057659 | 0.78765 | 0.0053026 | 0.78763 | 0.010054 |  |  | 228360 | 0.857 | 0.86787 | 0.011409 | 0.85349 | 0.0053865 | 0.85349 | 0.0079651 |  |  | 186160 | 0.73315 | 0.70357 | 0.0083411 | 0.73989 | 0.0053893 | 0.7399 | 0.010976
|  |  | 3922 | 0.97894 | 0.99088 | 0.0015527 | 0.97872 | 0.048117 | 0.97886 | 0.12724 |  |  | 3846 | 0.94093 | 0.96964 | 0.004026 | 0.94942 | 0.0056587 | 0.94946 | 0.0054761 |  |  | 4070 | 0.87731 | 0.96392 | 0.0041732 | 0.90285 | 0.0042761 | 0.90286 | 0.0052652 |  |  | 4070 | 0.76819 | 0.91479 | 0.0057648 | 0.78765 | 0.0053027 | 0.78764 | 0.010054 |  |  | 228660 | 0.85923 | 0.86787 | 0.011409 | 0.85364 | 0.0053879 | 0.85365 | 0.007967 |  |  | 186460 | 0.72662 | 0.70357 | 0.0083411 | 0.74006 | 0.0053898 | 0.74007 | 0.010976
|  |  | 3927 | 0.97804 | 0.99093 | 0.0015461 | 0.97879 | 0.048121 | 0.97893 | 0.12725 |  |  | 3851 | 0.94093 | 0.96973 | 0.0040125 | 0.94949 | 0.0056493 | 0.94952 | 0.0054633 |  |  | 4075 | 0.87731 | 0.96394 | 0.0041674 | 0.90286 | 0.0042758 | 0.90287 | 0.0052645 |  |  | 4075 | 0.76987 | 0.91479 | 0.0057637 | 0.78766 | 0.0053028 | 0.78765 | 0.010054 |  |  | 228960 | 0.85923 | 0.86787 | 0.011409 | 0.85379 | 0.0053894 | 0.8538 | 0.0079689 |  |  | 186760 | 0.73097 | 0.70357 | 0.0083411 | 0.74023 | 0.0053902 | 0.74023 | 0.010976
|  |  | 3932 | 0.97894 | 0.99098 | 0.0015396 | 0.97887 | 0.048126 | 0.979 | 0.12726 |  |  | 3856 | 0.94093 | 0.96981 | 0.003999 | 0.94955 | 0.0056399 | 0.94959 | 0.0054506 |  |  | 4080 | 0.87839 | 0.96396 | 0.0041618 | 0.90287 | 0.0042755 | 0.90288 | 0.0052638 |  |  | 4080 | 0.77156 | 0.9148 | 0.0057627 | 0.78767 | 0.0053029 | 0.78765 | 0.010054 |  |  | 229260 | 0.86147 | 0.86787 | 0.011409 | 0.85395 | 0.0053908 | 0.85395 | 0.0079708 |  |  | 187060 | 0.73097 | 0.70357 | 0.0083411 | 0.7404 | 0.0053906 | 0.7404 | 0.010976
|  |  | 3937 | 0.97804 | 0.99103 | 0.001533 | 0.97894 | 0.04813 | 0.97908 | 0.12726 |  |  | 3861 | 0.94093 | 0.9699 | 0.0039856 | 0.94962 | 0.0056306 | 0.94965 | 0.0054379 |  |  | 4085 | 0.87947 | 0.96398 | 0.0041562 | 0.90288 | 0.0042751 | 0.90288 | 0.0052631 |  |  | 4085 | 0.76819 | 0.9148 | 0.0057617 | 0.78768 | 0.005303 | 0.78766 | 0.010054 |  |  | 229560 | 0.857 | 0.86787 | 0.011409 | 0.8541 | 0.0053922 | 0.85411 | 0.0079726 |  |  | 187360 | 0.72662 | 0.70357 | 0.0083411 | 0.74057 | 0.005391 | 0.74057 | 0.010976
|  |  | 3942 | 0.97894 | 0.99108 | 0.0015265 | 0.97901 | 0.048134 | 0.97915 | 0.12727 |  |  | 3866 | 0.94189 | 0.96998 | 0.0039723 | 0.94968 | 0.0056214 | 0.94972 | 0.0054253 |  |  | 4090 | 0.87839 | 0.964 | 0.0041506 | 0.90288 | 0.0042748 | 0.90289 | 0.0052624 |  |  | 4090 | 0.76819 | 0.9148 | 0.0057607 | 0.78769 | 0.0053031 | 0.78767 | 0.010055 |  |  | 229860 | 0.857 | 0.86787 | 0.011409 | 0.85426 | 0.0053937 | 0.85426 | 0.0079745 |  |  | 187660 | 0.72879 | 0.70357 | 0.0083411 | 0.74074 | 0.0053914 | 0.74074 | 0.010976
|  |  | 3947 | 0.97804 | 0.99113 | 0.00152 | 0.97909 | 0.048139 | 0.97922 | 0.12728 |  |  | 3871 | 0.94285 | 0.97006 | 0.003959 | 0.94974 | 0.0056122 | 0.94978 | 0.0054128 |  |  | 4095 | 0.87731 | 0.96402 | 0.0041451 | 0.90289 | 0.0042745 | 0.9029 | 0.0052618 |  |  | 4095 | 0.76651 | 0.9148 | 0.0057597 | 0.7877 | 0.0053032 | 0.78768 | 0.010055 |  |  | 230160 | 0.85923 | 0.86787 | 0.011409 | 0.85441 | 0.0053951 | 0.85442 | 0.0079764 |  |  | 187960 | 0.73097 | 0.70357 | 0.0083411 | 0.7409 | 0.0053918 | 0.74091 | 0.010976
|  |  | 3952 | 0.97804 | 0.99118 | 0.0015136 | 0.97916 | 0.048143 | 0.9793 | 0.12729 |  |  | 3876 | 0.93997 | 0.97015 | 0.0039457 | 0.94981 | 0.0056031 | 0.94985 | 0.0054004 |  |  | 4100 | 0.87947 | 0.96404 | 0.0041396 | 0.9029 | 0.0042742 | 0.90291 | 0.0052611 |  |  | 4100 | 0.76819 | 0.91481 | 0.0057587 | 0.78771 | 0.0053033 | 0.78769 | 0.010055 |  |  | 230460 | 0.857 | 0.86787 | 0.011409 | 0.85456 | 0.0053965 | 0.85457 | 0.0079782 |  |  | 188260 | 0.72879 | 0.70357 | 0.0083411 | 0.74107 | 0.0053922 | 0.74108 | 0.010976
|  |  | 3957 | 0.97715 | 0.99123 | 0.0015071 | 0.97923 | 0.048147 | 0.97937 | 0.1273 |  |  | 3881 | 0.94093 | 0.97023 | 0.0039325 | 0.94987 | 0.005594 | 0.94991 | 0.005388 |  |  | 4105 | 0.87839 | 0.96406 | 0.0041342 | 0.90291 | 0.0042739 | 0.90291 | 0.0052605 |  |  | 4105 | 0.76987 | 0.91481 | 0.0057577 | 0.78772 | 0.0053033 | 0.7877 | 0.010055 |  |  | 230760 | 0.85923 | 0.86787 | 0.011409 | 0.85472 | 0.0053979 | 0.85472 | 0.00798 |  |  | 188560 | 0.73315 | 0.70357 | 0.0083411 | 0.74124 | 0.0053926 | 0.74124 | 0.010976
|  |  | 3962 | 0.97894 | 0.99127 | 0.0015007 | 0.9793 | 0.048151 | 0.97944 | 0.12731 |  |  | 3886 | 0.94189 | 0.97031 | 0.0039193 | 0.94993 | 0.005585 | 0.94997 | 0.0053757 |  |  | 4110 | 0.87839 | 0.96408 | 0.0041289 | 0.90291 | 0.0042736 | 0.90292 | 0.0052599 |  |  | 4110 | 0.76987 | 0.91481 | 0.0057568 | 0.78773 | 0.0053034 | 0.78771 | 0.010055 |  |  | 231060 | 0.85923 | 0.86787 | 0.011409 | 0.85487 | 0.0053993 | 0.85487 | 0.0079819 |  |  | 188860 | 0.72662 | 0.70357 | 0.0083411 | 0.74141 | 0.0053929 | 0.74141 | 0.010976
|  |  | 3967 | 0.97894 | 0.99132 | 0.0014944 | 0.97938 | 0.048156 | 0.97951 | 0.12732 |  |  | 3891 | 0.94189 | 0.97039 | 0.0039062 | 0.95 | 0.005576 | 0.95003 | 0.0053635 |  |  | 4115 | 0.87839 | 0.9641 | 0.0041236 | 0.90292 | 0.0042733 | 0.90293 | 0.0052592 |  |  | 4115 | 0.76651 | 0.91481 | 0.0057559 | 0.78774 | 0.0053035 | 0.78772 | 0.010055 |  |  | 231360 | 0.85923 | 0.86787 | 0.011409 | 0.85502 | 0.0054007 | 0.85503 | 0.0079837 |  |  | 189160 | 0.72662 | 0.70357 | 0.0083411 | 0.74157 | 0.0053933 | 0.74158 | 0.010976
|  |  | 3972 | 0.97804 | 0.99137 | 0.001488 | 0.97945 | 0.04816 | 0.97958 | 0.12733 |  |  | 3896 | 0.94285 | 0.97047 | 0.0038932 | 0.95006 | 0.0055671 | 0.9501 | 0.0053514 |  |  | 4120 | 0.87731 | 0.96412 | 0.0041183 | 0.90293 | 0.004273 | 0.90293 | 0.0052586 |  |  | 4120 | 0.76987 | 0.91482 | 0.005755 | 0.78774 | 0.0053036 | 0.78773 | 0.010055 |  |  | 231660 | 0.86371 | 0.86787 | 0.011409 | 0.85517 | 0.0054021 | 0.85518 | 0.0079855 |  |  | 189460 | 0.72879 | 0.70357 | 0.0083411 | 0.74174 | 0.0053937 | 0.74175 | 0.010976
|  |  | 3977 | 0.97983 | 0.99141 | 0.0014817 | 0.97952 | 0.048164 | 0.97966 | 0.12734 |  |  | 3901 | 0.94093 | 0.97055 | 0.0038801 | 0.95012 | 0.0055583 | 0.95016 | 0.0053393 |  |  | 4125 | 0.88055 | 0.96414 | 0.0041131 | 0.90293 | 0.0042727 | 0.90294 | 0.005258 |  |  | 4125 | 0.76819 | 0.91482 | 0.0057541 | 0.78775 | 0.0053037 | 0.78773 | 0.010055 |  |  | 231960 | 0.86595 | 0.86787 | 0.011409 | 0.85533 | 0.0054034 | 0.85533 | 0.0079873 |  |  | 189760 | 0.72879 | 0.70357 | 0.0083411 | 0.74191 | 0.005394 | 0.74191 | 0.010976
|  |  | 3982 | 0.97804 | 0.99146 | 0.0014754 | 0.97959 | 0.048168 | 0.97973 | 0.12735 |  |  | 3906 | 0.94189 | 0.97064 | 0.0038672 | 0.95018 | 0.0055495 | 0.95022 | 0.0053273 |  |  | 4130 | 0.87731 | 0.96416 | 0.0041079 | 0.90294 | 0.0042724 | 0.90295 | 0.0052574 |  |  | 4130 | 0.76819 | 0.91482 | 0.0057532 | 0.78776 | 0.0053038 | 0.78774 | 0.010055 |  |  | 232260 | 0.86371 | 0.86787 | 0.011409 | 0.85548 | 0.0054048 | 0.85548 | 0.0079891 |  |  | 190060 | 0.73097 | 0.70357 | 0.0083411 | 0.74207 | 0.0053943 | 0.74208 | 0.010976
|  |  | 3987 | 0.97983 | 0.99151 | 0.0014692 | 0.97966 | 0.048172 | 0.9798 | 0.12736 |  |  | 3911 | 0.94093 | 0.97072 | 0.0038542 | 0.95024 | 0.0055408 | 0.95028 | 0.0053153 |  |  | 4135 | 0.87624 | 0.96418 | 0.0041028 | 0.90295 | 0.0042721 | 0.90296 | 0.0052569 |  |  | 4135 | 0.76987 | 0.91482 | 0.0057523 | 0.78777 | 0.0053039 | 0.78775 | 0.010055 |  |  | 232560 | 0.86595 | 0.86787 | 0.011409 | 0.85563 | 0.0054062 | 0.85564 | 0.0079909 |  |  | 190360 | 0.73097 | 0.70357 | 0.0083411 | 0.74224 | 0.0053946 | 0.74224 | 0.010976
|  |  | 3992 | 0.97894 | 0.99155 | 0.0014629 | 0.97973 | 0.048176 | 0.97987 | 0.12737 |  |  | 3916 | 0.94093 | 0.97079 | 0.0038414 | 0.95031 | 0.0055321 | 0.95034 | 0.0053034 |  |  | 4140 | 0.87839 | 0.9642 | 0.0040978 | 0.90296 | 0.0042719 | 0.90296 | 0.0052563 |  |  | 4140 | 0.76987 | 0.91482 | 0.0057515 | 0.78778 | 0.005304 | 0.78776 | 0.010055 |  |  | 232860 | 0.86819 | 0.86787 | 0.011409 | 0.85578 | 0.0054076 | 0.85579 | 0.0079927 |  |  | 190660 | 0.72444 | 0.70357 | 0.0083411 | 0.7424 | 0.005395 | 0.74241 | 0.010976
|  |  | 3997 | 0.97894 | 0.9916 | 0.0014567 | 0.9798 | 0.048181 | 0.97994 | 0.12738 |  |  | 3921 | 0.94285 | 0.97087 | 0.0038285 | 0.95037 | 0.0055235 | 0.9504 | 0.0052916 |  |  | 4145 | 0.87839 | 0.96422 | 0.0040928 | 0.90296 | 0.0042716 | 0.90297 | 0.0052557 |  |  | 4145 | 0.76651 | 0.91483 | 0.0057506 | 0.78779 | 0.0053041 | 0.78777 | 0.010055 |  |  | 233160 | 0.86147 | 0.86787 | 0.011409 | 0.85593 | 0.0054089 | 0.85594 | 0.0079944 |  |  | 190960 | 0.72662 | 0.70357 | 0.0083411 | 0.74257 | 0.0053953 | 0.74257 | 0.010976
|  |  | 4002 | 0.97804 | 0.99164 | 0.0014506 | 0.97987 | 0.048185 | 0.98001 | 0.12738 |  |  | 3926 | 0.94285 | 0.97095 | 0.0038157 | 0.95043 | 0.0055149 | 0.95046 | 0.0052799 |  |  | 4150 | 0.87839 | 0.96424 | 0.0040878 | 0.90297 | 0.0042713 | 0.90298 | 0.0052552 |  |  | 4150 | 0.76987 | 0.91483 | 0.0057498 | 0.7878 | 0.0053042 | 0.78778 | 0.010056 |  |  | 233460 | 0.86371 | 0.86787 | 0.011409 | 0.85609 | 0.0054103 | 0.85609 | 0.0079962 |  |  | 191260 | 0.73315 | 0.70357 | 0.0083411 | 0.74273 | 0.0053956 | 0.74274 | 0.010975
|  |  | 4007 | 0.97804 | 0.99169 | 0.0014444 | 0.97994 | 0.048189 | 0.98008 | 0.12739 |  |  | 3931 | 0.94189 | 0.97103 | 0.003803 | 0.95049 | 0.0055064 | 0.95052 | 0.0052682 |  |  | 4155 | 0.87731 | 0.96426 | 0.0040829 | 0.90298 | 0.0042711 | 0.90298 | 0.0052546 |  |  | 4155 | 0.76987 | 0.91483 | 0.005749 | 0.78781 | 0.0053043 | 0.78779 | 0.010056 |  |  | 233760 | 0.86371 | 0.86787 | 0.011409 | 0.85624 | 0.0054116 | 0.85624 | 0.0079979 |  |  | 191560 | 0.72227 | 0.70357 | 0.0083411 | 0.7429 | 0.0053959 | 0.7429 | 0.010975
|  |  | 4012 | 0.97983 | 0.99173 | 0.0014383 | 0.98001 | 0.048193 | 0.98015 | 0.1274 |  |  | 3936 | 0.94285 | 0.97111 | 0.0037903 | 0.95055 | 0.005498 | 0.95058 | 0.0052566 |  |  | 4160 | 0.87947 | 0.96427 | 0.0040781 | 0.90298 | 0.0042708 | 0.90299 | 0.0052541 |  |  | 4160 | 0.76819 | 0.91483 | 0.0057482 | 0.78782 | 0.0053044 | 0.7878 | 0.010056 |  |  | 234060 | 0.86595 | 0.86787 | 0.011409 | 0.85639 | 0.005413 | 0.85639 | 0.0079997 |  |  | 191860 | 0.73097 | 0.70357 | 0.0083411 | 0.74306 | 0.0053961 | 0.74307 | 0.010975
|  |  | 4017 | 0.97804 | 0.99178 | 0.0014322 | 0.98008 | 0.048197 | 0.98022 | 0.12741 |  |  | 3941 | 0.94189 | 0.97119 | 0.0037777 | 0.95061 | 0.0054896 | 0.95064 | 0.0052451 |  |  | 4165 | 0.87839 | 0.96429 | 0.0040733 | 0.90299 | 0.0042706 | 0.903 | 0.0052535 |  |  | 4165 | 0.76987 | 0.91484 | 0.0057474 | 0.78782 | 0.0053045 | 0.78781 | 0.010056 |  |  | 234360 | 0.86147 | 0.86787 | 0.011409 | 0.85654 | 0.0054143 | 0.85655 | 0.0080014 |  |  | 192160 | 0.73315 | 0.70357 | 0.0083411 | 0.74323 | 0.0053964 | 0.74323 | 0.010975
|  |  | 4022 | 0.98073 | 0.99182 | 0.0014262 | 0.98015 | 0.048201 | 0.98029 | 0.12742 |  |  | 3946 | 0.94189 | 0.97126 | 0.0037651 | 0.95066 | 0.0054813 | 0.9507 | 0.0052336 |  |  | 4170 | 0.87947 | 0.96431 | 0.0040685 | 0.903 | 0.0042703 | 0.903 | 0.005253 |  |  | 4170 | 0.76987 | 0.91484 | 0.0057467 | 0.78783 | 0.0053046 | 0.78781 | 0.010056 |  |  | 234660 | 0.86595 | 0.86787 | 0.011409 | 0.85669 | 0.0054156 | 0.8567 | 0.0080032 |  |  | 192460 | 0.73097 | 0.70357 | 0.0083411 | 0.74339 | 0.0053967 | 0.7434 | 0.010975
|  |  | 4027 | 0.97894 | 0.99187 | 0.0014201 | 0.98022 | 0.048205 | 0.98036 | 0.12743 |  |  | 3951 | 0.94189 | 0.97134 | 0.0037525 | 0.95072 | 0.005473 | 0.95076 | 0.0052222 |  |  | 4175 | 0.87839 | 0.96433 | 0.0040638 | 0.903 | 0.0042701 | 0.90301 | 0.0052525 |  |  | 4175 | 0.76819 | 0.91484 | 0.0057459 | 0.78784 | 0.0053047 | 0.78782 | 0.010056 |  |  | 234960 | 0.86819 | 0.86787 | 0.011409 | 0.85684 | 0.005417 | 0.85685 | 0.0080049 |  |  | 192760 | 0.72879 | 0.70357 | 0.0083411 | 0.74356 | 0.0053969 | 0.74356 | 0.010974
|  |  | 4032 | 0.97894 | 0.99191 | 0.0014141 | 0.98029 | 0.048209 | 0.98042 | 0.12744 |  |  | 3956 | 0.94093 | 0.97142 | 0.00374 | 0.95078 | 0.0054647 | 0.95082 | 0.0052109 |  |  | 4180 | 0.87731 | 0.96435 | 0.0040591 | 0.90301 | 0.0042698 | 0.90302 | 0.005252 |  |  | 4180 | 0.76987 | 0.91484 | 0.0057452 | 0.78785 | 0.0053048 | 0.78783 | 0.010056 |  |  | 235260 | 0.86595 | 0.86787 | 0.011409 | 0.85699 | 0.0054183 | 0.857 | 0.0080066 |  |  | 193060 | 0.73315 | 0.70357 | 0.0083411 | 0.74372 | 0.0053972 | 0.74372 | 0.010974
|  |  | 4037 | 0.97894 | 0.99195 | 0.0014081 | 0.98036 | 0.048213 | 0.98049 | 0.12745 |  |  | 3961 | 0.94189 | 0.97149 | 0.0037276 | 0.95084 | 0.0054566 | 0.95088 | 0.0051996 |  |  | 4185 | 0.87624 | 0.96437 | 0.0040545 | 0.90302 | 0.0042696 | 0.90302 | 0.0052515 |  |  | 4185 | 0.77324 | 0.91484 | 0.0057444 | 0.78786 | 0.0053049 | 0.78784 | 0.010056 |  |  | 235560 | 0.86819 | 0.86787 | 0.011409 | 0.85714 | 0.0054196 | 0.85715 | 0.0080083 |  |  | 193360 | 0.7375 | 0.70357 | 0.0083411 | 0.74388 | 0.0053974 | 0.74389 | 0.010974
|  |  | 4042 | 0.97894 | 0.992 | 0.0014022 | 0.98043 | 0.048217 | 0.98056 | 0.12746 |  |  | 3966 | 0.94189 | 0.97157 | 0.0037152 | 0.9509 | 0.0054485 | 0.95093 | 0.0051884 |  |  | 4190 | 0.88055 | 0.96438 | 0.0040499 | 0.90302 | 0.0042694 | 0.90303 | 0.005251 |  |  | 4190 | 0.77156 | 0.91485 | 0.0057437 | 0.78787 | 0.005305 | 0.78785 | 0.010056 |  |  | 235860 | 0.86371 | 0.86787 | 0.011409 | 0.85729 | 0.0054209 | 0.8573 | 0.00801 |  |  | 193660 | 0.73315 | 0.70357 | 0.0083411 | 0.74404 | 0.0053976 | 0.74405 | 0.010973
|  |  | 4047 | 0.97894 | 0.99204 | 0.0013963 | 0.98049 | 0.048221 | 0.98063 | 0.12746 |  |  | 3971 | 0.94285 | 0.97164 | 0.0037028 | 0.95096 | 0.0054404 | 0.95099 | 0.0051772 |  |  | 4195 | 0.87731 | 0.9644 | 0.0040454 | 0.90303 | 0.0042691 | 0.90304 | 0.0052505 |  |  | 4195 | 0.76819 | 0.91485 | 0.005743 | 0.78788 | 0.0053051 | 0.78786 | 0.010056 |  |  | 236160 | 0.86371 | 0.86787 | 0.011409 | 0.85744 | 0.0054222 | 0.85745 | 0.0080117 |  |  | 193960 | 0.7375 | 0.70357 | 0.0083411 | 0.74421 | 0.0053979 | 0.74421 | 0.010973
|  |  | 4052 | 0.97983 | 0.99208 | 0.0013904 | 0.98056 | 0.048225 | 0.9807 | 0.12747 |  |  | 3976 | 0.94189 | 0.97172 | 0.0036905 | 0.95101 | 0.0054324 | 0.95105 | 0.0051662 |  |  | 4200 | 0.88055 | 0.96442 | 0.0040409 | 0.90304 | 0.0042689 | 0.90304 | 0.0052501 |  |  | 4200 | 0.76987 | 0.91485 | 0.0057423 | 0.78789 | 0.0053052 | 0.78787 | 0.010056 |  |  | 236460 | 0.85923 | 0.86787 | 0.011409 | 0.85759 | 0.0054235 | 0.8576 | 0.0080134 |  |  | 194260 | 0.72879 | 0.70357 | 0.0083411 | 0.74437 | 0.0053981 | 0.74437 | 0.010973
|  |  | 4057 | 0.97894 | 0.99212 | 0.0013845 | 0.98063 | 0.048229 | 0.98076 | 0.12748 |  |  | 3981 | 0.94189 | 0.97179 | 0.0036782 | 0.95107 | 0.0054244 | 0.95111 | 0.0051552 |  |  | 4205 | 0.87839 | 0.96444 | 0.0040364 | 0.90304 | 0.0042687 | 0.90305 | 0.0052496 |  |  | 4205 | 0.77156 | 0.91485 | 0.0057417 | 0.7879 | 0.0053053 | 0.78788 | 0.010057 |  |  | 236760 | 0.86595 | 0.86787 | 0.011409 | 0.85774 | 0.0054248 | 0.85775 | 0.0080151 |  |  | 194560 | 0.72879 | 0.70357 | 0.0083411 | 0.74453 | 0.0053983 | 0.74454 | 0.010972
|  |  | 4062 | 0.97894 | 0.99217 | 0.0013786 | 0.9807 | 0.048233 | 0.98083 | 0.12749 |  |  | 3986 | 0.94189 | 0.97187 | 0.003666 | 0.95113 | 0.0054165 | 0.95116 | 0.0051442 |  |  | 4210 | 0.87731 | 0.96445 | 0.004032 | 0.90305 | 0.0042685 | 0.90306 | 0.0052491 |  |  | 4210 | 0.76819 | 0.91485 | 0.005741 | 0.7879 | 0.0053054 | 0.78789 | 0.010057 |  |  | 237060 | 0.86371 | 0.86787 | 0.011409 | 0.85789 | 0.0054261 | 0.8579 | 0.0080167 |  |  | 194860 | 0.73097 | 0.70357 | 0.0083411 | 0.74469 | 0.0053985 | 0.7447 | 0.010972
|  |  | 4067 | 0.97983 | 0.99221 | 0.0013728 | 0.98076 | 0.048237 | 0.9809 | 0.1275 |  |  | 3991 | 0.94093 | 0.97194 | 0.0036538 | 0.95118 | 0.0054087 | 0.95122 | 0.0051333 |  |  | 4215 | 0.87839 | 0.96447 | 0.0040277 | 0.90306 | 0.0042682 | 0.90306 | 0.0052487 |  |  | 4215 | 0.76819 | 0.91486 | 0.0057403 | 0.78791 | 0.0053055 | 0.7879 | 0.010057 |  |  | 237360 | 0.86147 | 0.86787 | 0.011409 | 0.85804 | 0.0054274 | 0.85805 | 0.0080184 |  |  | 195160 | 0.73532 | 0.70357 | 0.0083411 | 0.74485 | 0.0053987 | 0.74486 | 0.010972
|  |  | 4072 | 0.97983 | 0.99225 | 0.001367 | 0.98083 | 0.048241 | 0.98096 | 0.12751 |  |  | 3996 | 0.94189 | 0.97201 | 0.0036417 | 0.95124 | 0.0054009 | 0.95127 | 0.0051225 |  |  | 4220 | 0.87839 | 0.96449 | 0.0040233 | 0.90306 | 0.004268 | 0.90307 | 0.0052482 |  |  | 4220 | 0.76819 | 0.91486 | 0.0057397 | 0.78792 | 0.0053056 | 0.7879 | 0.010057 |  |  | 237660 | 0.86147 | 0.86787 | 0.011409 | 0.85819 | 0.0054287 | 0.8582 | 0.00802 |  |  | 195460 | 0.72879 | 0.70357 | 0.0083411 | 0.74502 | 0.0053988 | 0.74502 | 0.010971
|  |  | 4077 | 0.97983 | 0.99229 | 0.0013613 | 0.9809 | 0.048245 | 0.98103 | 0.12752 |  |  | 4001 | 0.94285 | 0.97209 | 0.0036296 | 0.95129 | 0.0053931 | 0.95133 | 0.0051118 |  |  | 4225 | 0.87947 | 0.96451 | 0.0040191 | 0.90307 | 0.0042678 | 0.90308 | 0.0052478 |  |  | 4225 | 0.76819 | 0.91486 | 0.005739 | 0.78793 | 0.0053057 | 0.78791 | 0.010057 |  |  | 237960 | 0.86371 | 0.86787 | 0.011409 | 0.85834 | 0.00543 | 0.85834 | 0.0080217 |  |  | 195760 | 0.73097 | 0.70357 | 0.0083411 | 0.74518 | 0.005399 | 0.74518 | 0.010971
|  |  | 4082 | 0.98073 | 0.99233 | 0.0013555 | 0.98096 | 0.048249 | 0.9811 | 0.12752 |  |  | 4006 | 0.94285 | 0.97216 | 0.0036175 | 0.95135 | 0.0053854 | 0.95139 | 0.0051011 |  |  | 4230 | 0.87947 | 0.96452 | 0.0040148 | 0.90308 | 0.0042676 | 0.90308 | 0.0052474 |  |  | 4230 | 0.76819 | 0.91486 | 0.0057384 | 0.78794 | 0.0053058 | 0.78792 | 0.010057 |  |  | 238260 | 0.86371 | 0.86787 | 0.011409 | 0.85849 | 0.0054312 | 0.85849 | 0.0080233 |  |  | 196060 | 0.73097 | 0.70357 | 0.0083411 | 0.74534 | 0.0053992 | 0.74534 | 0.01097
|  |  | 4087 | 0.97983 | 0.99237 | 0.0013498 | 0.98103 | 0.048253 | 0.98116 | 0.12753 |  |  | 4011 | 0.94189 | 0.97223 | 0.0036055 | 0.95141 | 0.0053778 | 0.95144 | 0.0050905 |  |  | 4235 | 0.87947 | 0.96454 | 0.0040106 | 0.90308 | 0.0042674 | 0.90309 | 0.0052469 |  |  | 4235 | 0.76819 | 0.91486 | 0.0057378 | 0.78795 | 0.0053059 | 0.78793 | 0.010057 |  |  | 238560 | 0.86595 | 0.86787 | 0.011409 | 0.85864 | 0.0054325 | 0.85864 | 0.008025 |  |  | 196360 | 0.73967 | 0.70357 | 0.0083411 | 0.7455 | 0.0053993 | 0.7455 | 0.01097
|  |  | 4092 | 0.97804 | 0.99242 | 0.0013441 | 0.98109 | 0.048256 | 0.98123 | 0.12754 |  |  | 4016 | 0.94189 | 0.9723 | 0.0035936 | 0.95146 | 0.0053702 | 0.9515 | 0.0050799 |  |  | 4240 | 0.87947 | 0.96456 | 0.0040065 | 0.90309 | 0.0042672 | 0.90309 | 0.0052465 |  |  | 4240 | 0.76987 | 0.91486 | 0.0057372 | 0.78796 | 0.005306 | 0.78794 | 0.010057 |  |  | 238860 | 0.86595 | 0.86787 | 0.011409 | 0.85878 | 0.0054337 | 0.85879 | 0.0080266 |  |  | 196660 | 0.73967 | 0.70357 | 0.0083411 | 0.74566 | 0.0053995 | 0.74566 | 0.010969
|  |  | 4097 | 0.97983 | 0.99246 | 0.0013385 | 0.98116 | 0.04826 | 0.98129 | 0.12755 |  |  | 4021 | 0.94285 | 0.97238 | 0.0035817 | 0.95151 | 0.0053626 | 0.95155 | 0.0050694 |  |  | 4245 | 0.87839 | 0.96457 | 0.0040024 | 0.90309 | 0.004267 | 0.9031 | 0.0052461 |  |  | 4245 | 0.76987 | 0.91487 | 0.0057366 | 0.78797 | 0.0053061 | 0.78795 | 0.010057 |  |  | 239160 | 0.86371 | 0.86787 | 0.011409 | 0.85893 | 0.005435 | 0.85894 | 0.0080282 |  |  | 196960 | 0.73315 | 0.70357 | 0.0083411 | 0.74582 | 0.0053996 | 0.74582 | 0.010969
|  |  | 4102 | 0.98073 | 0.9925 | 0.0013328 | 0.98122 | 0.048264 | 0.98136 | 0.12756 |  |  | 4026 | 0.94189 | 0.97245 | 0.0035698 | 0.95157 | 0.0053551 | 0.9516 | 0.005059 |  |  | 4250 | 0.87839 | 0.96459 | 0.0039983 | 0.9031 | 0.0042668 | 0.90311 | 0.0052457 |  |  | 4250 | 0.76987 | 0.91487 | 0.005736 | 0.78798 | 0.0053062 | 0.78796 | 0.010057 |  |  | 239460 | 0.86595 | 0.86787 | 0.011409 | 0.85908 | 0.0054362 | 0.85909 | 0.0080298 |  |  | 197260 | 0.73532 | 0.70357 | 0.0083411 | 0.74598 | 0.0053998 | 0.74598 | 0.010968
|  |  | 4107 | 0.97894 | 0.99254 | 0.0013272 | 0.98129 | 0.048268 | 0.98142 | 0.12757 |  |  | 4031 | 0.94285 | 0.97252 | 0.003558 | 0.95162 | 0.0053477 | 0.95166 | 0.0050486 |  |  | 4255 | 0.87947 | 0.96461 | 0.0039943 | 0.90311 | 0.0042666 | 0.90311 | 0.0052453 |  |  | 4255 | 0.76819 | 0.91487 | 0.0057354 | 0.78798 | 0.0053063 | 0.78797 | 0.010057 |  |  | 239760 | 0.86371 | 0.86787 | 0.011409 | 0.85923 | 0.0054375 | 0.85924 | 0.0080314 |  |  | 197560 | 0.73532 | 0.70357 | 0.0083411 | 0.74614 | 0.0053999 | 0.74614 | 0.010968
|  |  | 4112 | 0.97983 | 0.99258 | 0.0013216 | 0.98135 | 0.048272 | 0.98149 | 0.12758 |  |  | 4036 | 0.94285 | 0.97259 | 0.0035462 | 0.95168 | 0.0053403 | 0.95171 | 0.0050383 |  |  | 4260 | 0.87947 | 0.96462 | 0.0039903 | 0.90311 | 0.0042665 | 0.90312 | 0.0052449 |  |  | 4260 | 0.76819 | 0.91487 | 0.0057349 | 0.78799 | 0.0053064 | 0.78798 | 0.010057 |  |  | 240060 | 0.86371 | 0.86787 | 0.011409 | 0.85938 | 0.0054387 | 0.85938 | 0.008033 |  |  | 197860 | 0.73532 | 0.70357 | 0.0083411 | 0.7463 | 0.0054 | 0.7463 | 0.010967
|  |  | 4117 | 0.97983 | 0.99262 | 0.0013161 | 0.98142 | 0.048276 | 0.98155 | 0.12758 |  |  | 4041 | 0.94189 | 0.97266 | 0.0035345 | 0.95173 | 0.005333 | 0.95177 | 0.0050281 |  |  | 4265 | 0.87839 | 0.96464 | 0.0039864 | 0.90312 | 0.0042663 | 0.90312 | 0.0052445 |  |  | 4265 | 0.76987 | 0.91487 | 0.0057343 | 0.788 | 0.0053065 | 0.78798 | 0.010058 |  |  | 240360 | 0.85923 | 0.86787 | 0.011409 | 0.85952 | 0.00544 | 0.85953 | 0.0080346 |  |  | 198160 | 0.73097 | 0.70357 | 0.0083411 | 0.74645 | 0.0054001 | 0.74646 | 0.010967
|  |  | 4122 | 0.98073 | 0.99266 | 0.0013106 | 0.98148 | 0.048279 | 0.98162 | 0.12759 |  |  | 4046 | 0.94189 | 0.97273 | 0.0035228 | 0.95178 | 0.0053257 | 0.95182 | 0.0050179 |  |  | 4270 | 0.87947 | 0.96466 | 0.0039825 | 0.90312 | 0.0042661 | 0.90313 | 0.0052441 |  |  | 4270 | 0.77156 | 0.91488 | 0.0057338 | 0.78801 | 0.0053066 | 0.78799 | 0.010058 |  |  | 240660 | 0.86147 | 0.86787 | 0.011409 | 0.85967 | 0.0054412 | 0.85968 | 0.0080362 |  |  | 198460 | 0.73315 | 0.70357 | 0.0083411 | 0.74661 | 0.0054002 | 0.74662 | 0.010966
|  |  | 4127 | 0.97983 | 0.99269 | 0.0013051 | 0.98155 | 0.048283 | 0.98168 | 0.1276 |  |  | 4051 | 0.94285 | 0.9728 | 0.0035112 | 0.95184 | 0.0053184 | 0.95187 | 0.0050078 |  |  | 4275 | 0.87839 | 0.96467 | 0.0039786 | 0.90313 | 0.0042659 | 0.90314 | 0.0052438 |  |  | 4275 | 0.76987 | 0.91488 | 0.0057332 | 0.78802 | 0.0053067 | 0.788 | 0.010058 |  |  | 240960 | 0.86147 | 0.86787 | 0.011409 | 0.85982 | 0.0054424 | 0.85983 | 0.0080377 |  |  | 198760 | 0.73315 | 0.70357 | 0.0083411 | 0.74677 | 0.0054003 | 0.74678 | 0.010966
|  |  | 4132 | 0.97983 | 0.99273 | 0.0012996 | 0.98161 | 0.048287 | 0.98175 | 0.12761 |  |  | 4056 | 0.94381 | 0.97287 | 0.0034996 | 0.95189 | 0.0053112 | 0.95192 | 0.0049977 |  |  | 4280 | 0.87947 | 0.96469 | 0.0039748 | 0.90314 | 0.0042657 | 0.90314 | 0.0052434 |  |  | 4280 | 0.76987 | 0.91488 | 0.0057327 | 0.78803 | 0.0053068 | 0.78801 | 0.010058 |  |  | 241260 | 0.86147 | 0.86787 | 0.011409 | 0.85997 | 0.0054436 | 0.85997 | 0.0080393 |  |  | 199060 | 0.7375 | 0.70357 | 0.0083411 | 0.74693 | 0.0054004 | 0.74693 | 0.010965
|  |  | 4137 | 0.97894 | 0.99277 | 0.0012941 | 0.98168 | 0.048291 | 0.98181 | 0.12762 |  |  | 4061 | 0.94285 | 0.97294 | 0.0034881 | 0.95194 | 0.0053041 | 0.95198 | 0.0049877 |  |  | 4285 | 0.87731 | 0.9647 | 0.003971 | 0.90314 | 0.0042656 | 0.90315 | 0.005243 |  |  | 4285 | 0.77156 | 0.91488 | 0.0057322 | 0.78804 | 0.0053069 | 0.78802 | 0.010058 |  |  | 241560 | 0.86371 | 0.86787 | 0.011409 | 0.86011 | 0.0054448 | 0.86012 | 0.0080408 |  |  | 199360 | 0.73315 | 0.70357 | 0.0083411 | 0.74709 | 0.0054005 | 0.74709 | 0.010964
|  |  | 4142 | 0.98073 | 0.99281 | 0.0012887 | 0.98174 | 0.048294 | 0.98187 | 0.12763 |  |  | 4066 | 0.94381 | 0.973 | 0.0034766 | 0.95199 | 0.005297 | 0.95203 | 0.0049778 |  |  | 4290 | 0.87947 | 0.96472 | 0.0039672 | 0.90315 | 0.0042654 | 0.90315 | 0.0052427 |  |  | 4290 | 0.76819 | 0.91488 | 0.0057317 | 0.78805 | 0.005307 | 0.78803 | 0.010058 |  |  | 241860 | 0.86371 | 0.86787 | 0.011409 | 0.86026 | 0.0054461 | 0.86027 | 0.0080424 |  |  | 199660 | 0.72662 | 0.70357 | 0.0083411 | 0.74724 | 0.0054005 | 0.74725 | 0.010964
|  |  | 4147 | 0.98163 | 0.99285 | 0.0012833 | 0.9818 | 0.048298 | 0.98194 | 0.12763 |  |  | 4071 | 0.94285 | 0.97307 | 0.0034651 | 0.95204 | 0.0052899 | 0.95208 | 0.0049679 |  |  | 4295 | 0.87839 | 0.96473 | 0.0039635 | 0.90315 | 0.0042652 | 0.90316 | 0.0052423 |  |  | 4295 | 0.77156 | 0.91488 | 0.0057312 | 0.78806 | 0.0053071 | 0.78804 | 0.010058 |  |  | 242160 | 0.86595 | 0.86787 | 0.011409 | 0.86041 | 0.0054473 | 0.86041 | 0.0080439 |  |  | 199960 | 0.73097 | 0.70357 | 0.0083411 | 0.7474 | 0.0054006 | 0.74741 | 0.010963
|  |  | 4152 | 0.98073 | 0.99289 | 0.0012779 | 0.98187 | 0.048302 | 0.982 | 0.12764 |  |  | 4076 | 0.94285 | 0.97314 | 0.0034537 | 0.9521 | 0.0052829 | 0.95213 | 0.0049581 |  |  | 4300 | 0.87839 | 0.96475 | 0.0039599 | 0.90316 | 0.0042651 | 0.90317 | 0.005242 |  |  | 4300 | 0.76987 | 0.91489 | 0.0057307 | 0.78807 | 0.0053072 | 0.78805 | 0.010058 |  |  | 242460 | 0.85923 | 0.86787 | 0.011409 | 0.86055 | 0.0054485 | 0.86056 | 0.0080455 |  |  | 200260 | 0.74402 | 0.70357 | 0.0083411 | 0.74756 | 0.0054006 | 0.74756 | 0.010962
|  |  | 4157 | 0.98252 | 0.99292 | 0.0012726 | 0.98193 | 0.048306 | 0.98206 | 0.12765 |  |  | 4081 | 0.94285 | 0.97321 | 0.0034423 | 0.95215 | 0.005276 | 0.95218 | 0.0049484 |  |  | 4305 | 0.87839 | 0.96477 | 0.0039562 | 0.90317 | 0.0042649 | 0.90317 | 0.0052416 |  |  | 4305 | 0.76987 | 0.91489 | 0.0057302 | 0.78807 | 0.0053073 | 0.78806 | 0.010058 |  |  | 242760 | 0.85923 | 0.86787 | 0.011409 | 0.8607 | 0.0054496 | 0.86071 | 0.008047 |  |  | 200560 | 0.73532 | 0.70357 | 0.0083411 | 0.74772 | 0.0054007 | 0.74772 | 0.010962
|  |  | 4162 | 0.98163 | 0.99296 | 0.0012672 | 0.98199 | 0.048309 | 0.98212 | 0.12766 |  |  | 4086 | 0.94285 | 0.97327 | 0.003431 | 0.9522 | 0.0052691 | 0.95223 | 0.0049387 |  |  | 4310 | 0.88055 | 0.96478 | 0.0039526 | 0.90317 | 0.0042648 | 0.90318 | 0.0052413 |  |  | 4310 | 0.76819 | 0.91489 | 0.0057297 | 0.78808 | 0.0053074 | 0.78806 | 0.010058 |  |  | 243060 | 0.86819 | 0.86787 | 0.011409 | 0.86084 | 0.0054508 | 0.86085 | 0.0080485 |  |  | 200860 | 0.7375 | 0.70357 | 0.0083411 | 0.74787 | 0.0054007 | 0.74788 | 0.010961
|  |  | 4167 | 0.97983 | 0.993 | 0.0012619 | 0.98205 | 0.048313 | 0.98219 | 0.12767 |  |  | 4091 | 0.94381 | 0.97334 | 0.0034197 | 0.95225 | 0.0052622 | 0.95228 | 0.0049291 |  |  | 4315 | 0.87839 | 0.9648 | 0.0039491 | 0.90318 | 0.0042646 | 0.90318 | 0.005241 |  |  | 4315 | 0.76819 | 0.91489 | 0.0057293 | 0.78809 | 0.0053075 | 0.78807 | 0.010058 |  |  | 243360 | 0.86819 | 0.86787 | 0.011409 | 0.86099 | 0.005452 | 0.861 | 0.00805 |  |  | 201160 | 0.7375 | 0.70357 | 0.0083411 | 0.74803 | 0.0054008 | 0.74803 | 0.01096
|  |  | 4172 | 0.98073 | 0.99304 | 0.0012567 | 0.98212 | 0.048317 | 0.98225 | 0.12767 |  |  | 4096 | 0.94381 | 0.97341 | 0.0034085 | 0.9523 | 0.0052554 | 0.95233 | 0.0049195 |  |  | 4320 | 0.87839 | 0.96481 | 0.0039455 | 0.90318 | 0.0042645 | 0.90319 | 0.0052406 |  |  | 4320 | 0.76987 | 0.91489 | 0.0057288 | 0.7881 | 0.0053076 | 0.78808 | 0.010059 |  |  | 243660 | 0.86147 | 0.86787 | 0.011409 | 0.86114 | 0.0054532 | 0.86114 | 0.0080515 |  |  | 201460 | 0.7375 | 0.70357 | 0.0083411 | 0.74818 | 0.0054008 | 0.74819 | 0.010959
|  |  | 4177 | 0.98163 | 0.99307 | 0.0012514 | 0.98218 | 0.04832 | 0.98231 | 0.12768 |  |  | 4101 | 0.94381 | 0.97347 | 0.0033973 | 0.95235 | 0.0052487 | 0.95238 | 0.00491 |  |  | 4325 | 0.87947 | 0.96483 | 0.003942 | 0.90319 | 0.0042643 | 0.9032 | 0.0052403 |  |  | 4325 | 0.77156 | 0.91489 | 0.0057284 | 0.78811 | 0.0053077 | 0.78809 | 0.010059 |  |  | 243960 | 0.86819 | 0.86787 | 0.011409 | 0.86128 | 0.0054544 | 0.86129 | 0.008053 |  |  | 201760 | 0.7375 | 0.70357 | 0.0083411 | 0.74834 | 0.0054008 | 0.74834 | 0.010959
|  |  | 4182 | 0.97983 | 0.99311 | 0.0012462 | 0.98224 | 0.048324 | 0.98237 | 0.12769 |  |  | 4106 | 0.94381 | 0.97354 | 0.0033861 | 0.9524 | 0.005242 | 0.95243 | 0.0049005 |  |  | 4330 | 0.87947 | 0.96484 | 0.0039386 | 0.9032 | 0.0042642 | 0.9032 | 0.00524 |  |  | 4330 | 0.77156 | 0.91489 | 0.0057279 | 0.78812 | 0.0053078 | 0.7881 | 0.010059 |  |  | 244260 | 0.86147 | 0.86787 | 0.011409 | 0.86143 | 0.0054555 | 0.86143 | 0.0080545 |  |  | 202060 | 0.73967 | 0.70357 | 0.0083411 | 0.74849 | 0.0054008 | 0.7485 | 0.010958
|  |  | 4187 | 0.97983 | 0.99315 | 0.001241 | 0.9823 | 0.048328 | 0.98243 | 0.1277 |  |  | 4111 | 0.94285 | 0.97361 | 0.003375 | 0.95245 | 0.0052353 | 0.95248 | 0.0048911 |  |  | 4335 | 0.87947 | 0.96486 | 0.0039352 | 0.9032 | 0.004264 | 0.90321 | 0.0052397 |  |  | 4335 | 0.77156 | 0.9149 | 0.0057275 | 0.78813 | 0.0053079 | 0.78811 | 0.010059 |  |  | 244560 | 0.86595 | 0.86787 | 0.011409 | 0.86157 | 0.0054567 | 0.86158 | 0.008056 |  |  | 202360 | 0.7375 | 0.70357 | 0.0083411 | 0.74865 | 0.0054008 | 0.74866 | 0.010957
|  |  | 4192 | 0.98073 | 0.99318 | 0.0012358 | 0.98236 | 0.048331 | 0.98249 | 0.12771 |  |  | 4116 | 0.94381 | 0.97367 | 0.003364 | 0.9525 | 0.0052287 | 0.95253 | 0.0048818 |  |  | 4340 | 0.87947 | 0.96487 | 0.0039318 | 0.90321 | 0.0042639 | 0.90321 | 0.0052394 |  |  | 4340 | 0.76987 | 0.9149 | 0.005727 | 0.78814 | 0.005308 | 0.78812 | 0.010059 |  |  | 244860 | 0.86595 | 0.86787 | 0.011409 | 0.86172 | 0.0054579 | 0.86172 | 0.0080574 |  |  | 202660 | 0.7375 | 0.70357 | 0.0083411 | 0.7488 | 0.0054008 | 0.74881 | 0.010956
|  |  | 4197 | 0.98073 | 0.99322 | 0.0012306 | 0.98242 | 0.048335 | 0.98256 | 0.12771 |  |  | 4121 | 0.94477 | 0.97374 | 0.0033529 | 0.95255 | 0.0052221 | 0.95258 | 0.0048725 |  |  | 4345 | 0.87947 | 0.96488 | 0.0039284 | 0.90321 | 0.0042637 | 0.90322 | 0.0052391 |  |  | 4345 | 0.76819 | 0.9149 | 0.0057266 | 0.78815 | 0.0053081 | 0.78813 | 0.010059 |  |  | 245160 | 0.86595 | 0.86787 | 0.011409 | 0.86186 | 0.005459 | 0.86187 | 0.0080589 |  |  | 202960 | 0.73315 | 0.70357 | 0.0083411 | 0.74896 | 0.0054008 | 0.74896 | 0.010956
|  |  | 4202 | 0.98073 | 0.99326 | 0.0012255 | 0.98248 | 0.048338 | 0.98262 | 0.12772 |  |  | 4126 | 0.94477 | 0.9738 | 0.003342 | 0.9526 | 0.0052156 | 0.95263 | 0.0048633 |  |  | 4350 | 0.87947 | 0.9649 | 0.0039251 | 0.90322 | 0.0042636 | 0.90322 | 0.0052388 |  |  | 4350 | 0.77156 | 0.9149 | 0.0057262 | 0.78815 | 0.0053082 | 0.78814 | 0.010059 |  |  | 245460 | 0.86595 | 0.86787 | 0.011409 | 0.86201 | 0.0054602 | 0.86201 | 0.0080604 |  |  | 203260 | 0.73967 | 0.70357 | 0.0083411 | 0.74911 | 0.0054008 | 0.74912 | 0.010955
|  |  | 4207 | 0.98163 | 0.99329 | 0.0012204 | 0.98254 | 0.048342 | 0.98268 | 0.12773 |  |  | 4131 | 0.94381 | 0.97386 | 0.003331 | 0.95265 | 0.0052091 | 0.95268 | 0.0048542 |  |  | 4355 | 0.87839 | 0.96491 | 0.0039218 | 0.90322 | 0.0042635 | 0.90323 | 0.0052385 |  |  | 4355 | 0.76987 | 0.9149 | 0.0057258 | 0.78816 | 0.0053083 | 0.78814 | 0.010059 |  |  | 245760 | 0.86595 | 0.86787 | 0.011409 | 0.86215 | 0.0054613 | 0.86216 | 0.0080618 |  |  | 203560 | 0.7375 | 0.70357 | 0.0083411 | 0.74927 | 0.0054007 | 0.74927 | 0.010954
|  |  | 4212 | 0.98073 | 0.99333 | 0.0012153 | 0.9826 | 0.048345 | 0.98274 | 0.12774 |  |  | 4136 | 0.94477 | 0.97393 | 0.0033201 | 0.95269 | 0.0052026 | 0.95273 | 0.0048451 |  |  | 4360 | 0.87947 | 0.96493 | 0.0039186 | 0.90323 | 0.0042633 | 0.90324 | 0.0052382 |  |  | 4360 | 0.77156 | 0.9149 | 0.0057254 | 0.78817 | 0.0053085 | 0.78815 | 0.010059 |  |  | 246060 | 0.86371 | 0.86787 | 0.011409 | 0.8623 | 0.0054624 | 0.8623 | 0.0080633 |  |  | 203860 | 0.74185 | 0.70357 | 0.0083411 | 0.74942 | 0.0054007 | 0.74943 | 0.010953
|  |  | 4217 | 0.98073 | 0.99336 | 0.0012103 | 0.98266 | 0.048349 | 0.9828 | 0.12775 |  |  | 4141 | 0.94381 | 0.97399 | 0.0033093 | 0.95274 | 0.0051962 | 0.95278 | 0.004836 |  |  | 4365 | 0.87947 | 0.96494 | 0.0039153 | 0.90323 | 0.0042632 | 0.90324 | 0.0052379 |  |  | 4365 | 0.76987 | 0.9149 | 0.005725 | 0.78818 | 0.0053086 | 0.78816 | 0.010059 |  |  | 246360 | 0.86371 | 0.86787 | 0.011409 | 0.86244 | 0.0054636 | 0.86245 | 0.0080647 |  |  | 204160 | 0.73532 | 0.70357 | 0.0083411 | 0.74958 | 0.0054007 | 0.74958 | 0.010952
|  |  | 4222 | 0.98073 | 0.9934 | 0.0012052 | 0.98272 | 0.048353 | 0.98286 | 0.12775 |  |  | 4146 | 0.94477 | 0.97405 | 0.0032985 | 0.95279 | 0.0051899 | 0.95282 | 0.004827 |  |  | 4370 | 0.87947 | 0.96496 | 0.0039122 | 0.90324 | 0.0042631 | 0.90325 | 0.0052377 |  |  | 4370 | 0.77156 | 0.91491 | 0.0057246 | 0.78819 | 0.0053087 | 0.78817 | 0.010059 |  |  | 246660 | 0.87266 | 0.86787 | 0.011409 | 0.86258 | 0.0054647 | 0.86259 | 0.0080661 |  |  | 204460 | 0.73967 | 0.70357 | 0.0083411 | 0.74973 | 0.0054006 | 0.74973 | 0.010951
|  |  | 4227 | 0.98073 | 0.99343 | 0.0012002 | 0.98278 | 0.048356 | 0.98292 | 0.12776 |  |  | 4151 | 0.94285 | 0.97412 | 0.0032877 | 0.95284 | 0.0051836 | 0.95287 | 0.0048181 |  |  | 4375 | 0.87839 | 0.96497 | 0.003909 | 0.90325 | 0.0042629 | 0.90325 | 0.0052374 |  |  | 4375 | 0.77156 | 0.91491 | 0.0057242 | 0.7882 | 0.0053088 | 0.78818 | 0.01006 |  |  | 246960 | 0.857 | 0.86787 | 0.011409 | 0.86273 | 0.0054658 | 0.86274 | 0.0080676 |  |  | 204760 | 0.73967 | 0.70357 | 0.0083411 | 0.74988 | 0.0054005 | 0.74989 | 0.01095
|  |  | 4232 | 0.98073 | 0.99347 | 0.0011952 | 0.98284 | 0.04836 | 0.98298 | 0.12777 |  |  | 4156 | 0.94189 | 0.97418 | 0.003277 | 0.95288 | 0.0051773 | 0.95292 | 0.0048092 |  |  | 4380 | 0.87839 | 0.96498 | 0.0039059 | 0.90325 | 0.0042628 | 0.90326 | 0.0052371 |  |  | 4380 | 0.77324 | 0.91491 | 0.0057239 | 0.78821 | 0.0053089 | 0.78819 | 0.01006 |  |  | 247260 | 0.86147 | 0.86787 | 0.011409 | 0.86287 | 0.0054669 | 0.86288 | 0.008069 |  |  | 205060 | 0.74402 | 0.70357 | 0.0083411 | 0.75003 | 0.0054005 | 0.75004 | 0.010949
|  |  | 4237 | 0.98073 | 0.9935 | 0.0011903 | 0.9829 | 0.048363 | 0.98304 | 0.12778 |  |  | 4161 | 0.94285 | 0.97424 | 0.0032663 | 0.95293 | 0.0051711 | 0.95297 | 0.0048004 |  |  | 4385 | 0.88055 | 0.965 | 0.0039028 | 0.90326 | 0.0042627 | 0.90326 | 0.0052369 |  |  | 4385 | 0.76987 | 0.91491 | 0.0057235 | 0.78822 | 0.005309 | 0.7882 | 0.01006 |  |  | 247560 | 0.86595 | 0.86787 | 0.011409 | 0.86302 | 0.005468 | 0.86302 | 0.0080704 |  |  | 205360 | 0.74185 | 0.70357 | 0.0083411 | 0.75019 | 0.0054004 | 0.75019 | 0.010949
|  |  | 4242 | 0.98073 | 0.99354 | 0.0011853 | 0.98296 | 0.048367 | 0.98309 | 0.12778 |  |  | 4166 | 0.94477 | 0.9743 | 0.0032557 | 0.95298 | 0.005165 | 0.95301 | 0.0047917 |  |  | 4390 | 0.88055 | 0.96501 | 0.0038998 | 0.90326 | 0.0042626 | 0.90327 | 0.0052366 |  |  | 4390 | 0.77324 | 0.91491 | 0.0057231 | 0.78823 | 0.0053091 | 0.78821 | 0.01006 |  |  | 247860 | 0.85923 | 0.86787 | 0.011409 | 0.86316 | 0.0054692 | 0.86317 | 0.0080718 |  |  | 205660 | 0.74837 | 0.70357 | 0.0083411 | 0.75034 | 0.0054003 | 0.75034 | 0.010948
|  |  | 4247 | 0.98073 | 0.99357 | 0.0011804 | 0.98302 | 0.04837 | 0.98315 | 0.12779 |  |  | 4171 | 0.94477 | 0.97437 | 0.0032451 | 0.95302 | 0.0051588 | 0.95306 | 0.0047829 |  |  | 4395 | 0.87839 | 0.96503 | 0.0038967 | 0.90327 | 0.0042625 | 0.90327 | 0.0052364 |  |  | 4395 | 0.77156 | 0.91491 | 0.0057228 | 0.78823 | 0.0053092 | 0.78822 | 0.01006 |  |  | 248160 | 0.86595 | 0.86787 | 0.011409 | 0.8633 | 0.0054703 | 0.86331 | 0.0080732 |  |  | 205960 | 0.7462 | 0.70357 | 0.0083411 | 0.75049 | 0.0054002 | 0.7505 | 0.010947
|  |  | 4252 | 0.98073 | 0.9936 | 0.0011755 | 0.98308 | 0.048374 | 0.98321 | 0.1278 |  |  | 4176 | 0.94285 | 0.97443 | 0.0032345 | 0.95307 | 0.0051527 | 0.9531 | 0.0047743 |  |  | 4400 | 0.87947 | 0.96504 | 0.0038937 | 0.90327 | 0.0042623 | 0.90328 | 0.0052361 |  |  | 4400 | 0.76987 | 0.91491 | 0.0057224 | 0.78824 | 0.0053093 | 0.78822 | 0.01006 |  |  | 248460 | 0.86371 | 0.86787 | 0.011409 | 0.86345 | 0.0054714 | 0.86345 | 0.0080746 |  |  | 206260 | 0.74185 | 0.70357 | 0.0083411 | 0.75064 | 0.0054001 | 0.75065 | 0.010946
|  |  | 4257 | 0.98163 | 0.99364 | 0.0011707 | 0.98314 | 0.048377 | 0.98327 | 0.12781 |  |  | 4181 | 0.94381 | 0.97449 | 0.003224 | 0.95312 | 0.0051467 | 0.95315 | 0.0047657 |  |  | 4405 | 0.87839 | 0.96505 | 0.0038908 | 0.90328 | 0.0042622 | 0.90328 | 0.0052359 |  |  | 4405 | 0.77156 | 0.91492 | 0.0057221 | 0.78825 | 0.0053094 | 0.78823 | 0.01006 |  |  | 248760 | 0.86371 | 0.86787 | 0.011409 | 0.86359 | 0.0054724 | 0.8636 | 0.0080759 |  |  | 206560 | 0.73967 | 0.70357 | 0.0083411 | 0.75079 | 0.0054 | 0.7508 | 0.010945
|  |  | 4262 | 0.98163 | 0.99367 | 0.0011658 | 0.9832 | 0.04838 | 0.98333 | 0.12781 |  |  | 4186 | 0.94285 | 0.97455 | 0.0032136 | 0.95316 | 0.0051407 | 0.9532 | 0.0047572 |  |  | 4410 | 0.87947 | 0.96507 | 0.0038878 | 0.90328 | 0.0042621 | 0.90329 | 0.0052356 |  |  | 4410 | 0.77156 | 0.91492 | 0.0057218 | 0.78826 | 0.0053095 | 0.78824 | 0.01006 |  |  | 249060 | 0.85923 | 0.86787 | 0.011409 | 0.86373 | 0.0054735 | 0.86374 | 0.0080773 |  |  | 206860 | 0.74402 | 0.70357 | 0.0083411 | 0.75095 | 0.0053999 | 0.75095 | 0.010944
|  |  | 4267 | 0.98073 | 0.9937 | 0.001161 | 0.98326 | 0.048384 | 0.98339 | 0.12782 |  |  | 4191 | 0.94381 | 0.97461 | 0.0032031 | 0.95321 | 0.0051348 | 0.95324 | 0.0047487 |  |  | 4415 | 0.88055 | 0.96508 | 0.0038849 | 0.90329 | 0.004262 | 0.90329 | 0.0052354 |  |  | 4415 | 0.77156 | 0.91492 | 0.0057214 | 0.78827 | 0.0053096 | 0.78825 | 0.01006 |  |  | 249360 | 0.86595 | 0.86787 | 0.011409 | 0.86387 | 0.0054746 | 0.86388 | 0.0080787 |  |  | 207160 | 0.73315 | 0.70357 | 0.0083411 | 0.7511 | 0.0053998 | 0.7511 | 0.010943
|  |  | 4272 | 0.98073 | 0.99374 | 0.0011562 | 0.98331 | 0.048387 | 0.98344 | 0.12783 |  |  | 4196 | 0.94381 | 0.97467 | 0.0031928 | 0.95325 | 0.0051288 | 0.95329 | 0.0047403 |  |  | 4420 | 0.87947 | 0.96509 | 0.0038821 | 0.90329 | 0.0042619 | 0.9033 | 0.0052352 |  |  | 4420 | 0.76987 | 0.91492 | 0.0057211 | 0.78828 | 0.0053097 | 0.78826 | 0.01006 |  |  | 249660 | 0.86371 | 0.86787 | 0.011409 | 0.86402 | 0.0054757 | 0.86402 | 0.00808 |  |  | 207460 | 0.73532 | 0.70357 | 0.0083411 | 0.75125 | 0.0053997 | 0.75125 | 0.010942
|  |  | 4277 | 0.98073 | 0.99377 | 0.0011514 | 0.98337 | 0.048391 | 0.9835 | 0.12784 |  |  | 4201 | 0.94477 | 0.97473 | 0.0031824 | 0.9533 | 0.005123 | 0.95333 | 0.0047319 |  |  | 4425 | 0.87947 | 0.9651 | 0.0038792 | 0.9033 | 0.0042618 | 0.90331 | 0.0052349 |  |  | 4425 | 0.77156 | 0.91492 | 0.0057208 | 0.78829 | 0.0053098 | 0.78827 | 0.01006 |  |  | 249960 | 0.86147 | 0.86787 | 0.011409 | 0.86416 | 0.0054768 | 0.86417 | 0.0080814 |  |  | 207760 | 0.74185 | 0.70357 | 0.0083411 | 0.7514 | 0.0053996 | 0.7514 | 0.010941
|  |  | 4282 | 0.98073 | 0.9938 | 0.0011467 | 0.98343 | 0.048394 | 0.98356 | 0.12784 |  |  | 4206 | 0.94189 | 0.97479 | 0.0031721 | 0.95334 | 0.0051171 | 0.95338 | 0.0047236 |  |  | 4430 | 0.87947 | 0.96512 | 0.0038764 | 0.9033 | 0.0042617 | 0.90331 | 0.0052347 |  |  | 4430 | 0.76987 | 0.91492 | 0.0057205 | 0.7883 | 0.0053099 | 0.78828 | 0.010061 |  |  | 250260 | 0.86371 | 0.86787 | 0.011409 | 0.8643 | 0.0054778 | 0.86431 | 0.0080827 |  |  | 208060 | 0.73967 | 0.70357 | 0.0083411 | 0.75155 | 0.0053994 | 0.75155 | 0.010939
|  |  | 4287 | 0.98073 | 0.99384 | 0.001142 | 0.98349 | 0.048398 | 0.98362 | 0.12785 |  |  | 4211 | 0.94381 | 0.97485 | 0.0031618 | 0.95339 | 0.0051114 | 0.95342 | 0.0047153 |  |  | 4435 | 0.88055 | 0.96513 | 0.0038736 | 0.90331 | 0.0042616 | 0.90332 | 0.0052345 |  |  | 4435 | 0.77324 | 0.91492 | 0.0057202 | 0.78831 | 0.00531 | 0.78829 | 0.010061 |  |  | 250560 | 0.86147 | 0.86787 | 0.011409 | 0.86444 | 0.0054789 | 0.86445 | 0.0080841 |  |  | 208360 | 0.7462 | 0.70357 | 0.0083411 | 0.7517 | 0.0053993 | 0.7517 | 0.010938
|  |  | 4292 | 0.98163 | 0.99387 | 0.0011373 | 0.98354 | 0.048401 | 0.98367 | 0.12786 |  |  | 4216 | 0.94477 | 0.97491 | 0.0031516 | 0.95343 | 0.0051056 | 0.95347 | 0.0047071 |  |  | 4440 | 0.88055 | 0.96514 | 0.0038709 | 0.90331 | 0.0042615 | 0.90332 | 0.0052343 |  |  | 4440 | 0.77156 | 0.91492 | 0.0057198 | 0.78831 | 0.0053101 | 0.7883 | 0.010061 |  |  | 250860 | 0.87042 | 0.86787 | 0.011409 | 0.86458 | 0.00548 | 0.86459 | 0.0080854 |  |  | 208660 | 0.73315 | 0.70357 | 0.0083411 | 0.75185 | 0.0053991 | 0.75185 | 0.010937
|  |  | 4297 | 0.98163 | 0.9939 | 0.0011326 | 0.9836 | 0.048404 | 0.98373 | 0.12787 |  |  | 4221 | 0.94381 | 0.97496 | 0.0031415 | 0.95348 | 0.0050999 | 0.95351 | 0.0046989 |  |  | 4445 | 0.88163 | 0.96516 | 0.0038682 | 0.90332 | 0.0042614 | 0.90333 | 0.005234 |  |  | 4445 | 0.77156 | 0.91493 | 0.0057195 | 0.78832 | 0.0053102 | 0.78831 | 0.010061 |  |  | 251160 | 0.86371 | 0.86787 | 0.011409 | 0.86473 | 0.005481 | 0.86473 | 0.0080867 |  |  | 208960 | 0.74185 | 0.70357 | 0.0083411 | 0.752 | 0.005399 | 0.752 | 0.010936
|  |  | 4302 | 0.98073 | 0.99393 | 0.0011279 | 0.98366 | 0.048408 | 0.98379 | 0.12787 |  |  | 4226 | 0.94285 | 0.97502 | 0.0031313 | 0.95352 | 0.0050943 | 0.95355 | 0.0046908 |  |  | 4450 | 0.88055 | 0.96517 | 0.0038655 | 0.90333 | 0.0042613 | 0.90333 | 0.0052338 |  |  | 4450 | 0.76987 | 0.91493 | 0.0057193 | 0.78833 | 0.0053103 | 0.78831 | 0.010061 |  |  | 251460 | 0.87042 | 0.86787 | 0.011409 | 0.86487 | 0.0054821 | 0.86488 | 0.008088 |  |  | 209260 | 0.74402 | 0.70357 | 0.0083411 | 0.75215 | 0.0053988 | 0.75215 | 0.010935
|  |  | 4307 | 0.98163 | 0.99396 | 0.0011233 | 0.98371 | 0.048411 | 0.98384 | 0.12788 |  |  | 4231 | 0.94285 | 0.97508 | 0.0031212 | 0.95357 | 0.0050886 | 0.9536 | 0.0046828 |  |  | 4455 | 0.88055 | 0.96518 | 0.0038628 | 0.90333 | 0.0042612 | 0.90334 | 0.0052336 |  |  | 4455 | 0.77156 | 0.91493 | 0.005719 | 0.78834 | 0.0053104 | 0.78832 | 0.010061 |  |  | 251760 | 0.86595 | 0.86787 | 0.011409 | 0.86501 | 0.0054831 | 0.86502 | 0.0080893 |  |  | 209560 | 0.7462 | 0.70357 | 0.0083411 | 0.7523 | 0.0053986 | 0.7523 | 0.010934
|  |  | 4312 | 0.98163 | 0.994 | 0.0011187 | 0.98377 | 0.048414 | 0.9839 | 0.12789 |  |  | 4236 | 0.94477 | 0.97514 | 0.0031112 | 0.95361 | 0.0050831 | 0.95364 | 0.0046748 |  |  | 4460 | 0.88055 | 0.96519 | 0.0038602 | 0.90334 | 0.0042611 | 0.90334 | 0.0052334 |  |  | 4460 | 0.77156 | 0.91493 | 0.0057187 | 0.78835 | 0.0053105 | 0.78833 | 0.010061 |  |  | 252060 | 0.86819 | 0.86787 | 0.011409 | 0.86515 | 0.0054842 | 0.86516 | 0.0080906 |  |  | 209860 | 0.7375 | 0.70357 | 0.0083411 | 0.75244 | 0.0053985 | 0.75245 | 0.010933
|  |  | 4317 | 0.98252 | 0.99403 | 0.0011141 | 0.98383 | 0.048418 | 0.98396 | 0.1279 |  |  | 4241 | 0.94573 | 0.9752 | 0.0031012 | 0.95365 | 0.0050775 | 0.95368 | 0.0046668 |  |  | 4465 | 0.87947 | 0.96521 | 0.0038576 | 0.90334 | 0.004261 | 0.90335 | 0.0052332 |  |  | 4465 | 0.77324 | 0.91493 | 0.0057184 | 0.78836 | 0.0053106 | 0.78834 | 0.010061 |  |  | 252360 | 0.86819 | 0.86787 | 0.011409 | 0.86529 | 0.0054852 | 0.8653 | 0.0080919 |  |  | 210160 | 0.73097 | 0.70357 | 0.0083411 | 0.75259 | 0.0053983 | 0.7526 | 0.010932
|  |  | 4322 | 0.98163 | 0.99406 | 0.0011095 | 0.98388 | 0.048421 | 0.98401 | 0.1279 |  |  | 4246 | 0.94477 | 0.97525 | 0.0030912 | 0.95369 | 0.005072 | 0.95373 | 0.004659 |  |  | 4470 | 0.88055 | 0.96522 | 0.003855 | 0.90335 | 0.0042609 | 0.90335 | 0.005233 |  |  | 4470 | 0.77324 | 0.91493 | 0.0057181 | 0.78837 | 0.0053107 | 0.78835 | 0.010061 |  |  | 252660 | 0.86595 | 0.86787 | 0.011409 | 0.86543 | 0.0054862 | 0.86544 | 0.0080932 |  |  | 210460 | 0.74402 | 0.70357 | 0.0083411 | 0.75274 | 0.0053981 | 0.75275 | 0.01093
|  |  | 4327 | 0.98163 | 0.99409 | 0.001105 | 0.98394 | 0.048424 | 0.98407 | 0.12791 |  |  | 4251 | 0.94381 | 0.97531 | 0.0030813 | 0.95374 | 0.0050666 | 0.95377 | 0.0046511 |  |  | 4475 | 0.88055 | 0.96523 | 0.0038524 | 0.90335 | 0.0042608 | 0.90336 | 0.0052328 |  |  | 4475 | 0.77156 | 0.91493 | 0.0057179 | 0.78838 | 0.0053108 | 0.78836 | 0.010061 |  |  | 252960 | 0.87266 | 0.86787 | 0.011409 | 0.86557 | 0.0054872 | 0.86558 | 0.0080945 |  |  | 210760 | 0.74402 | 0.70357 | 0.0083411 | 0.75289 | 0.0053979 | 0.75289 | 0.010929
|  |  | 4332 | 0.98163 | 0.99412 | 0.0011004 | 0.98399 | 0.048428 | 0.98412 | 0.12792 |  |  | 4256 | 0.94477 | 0.97537 | 0.0030714 | 0.95378 | 0.0050611 | 0.95381 | 0.0046433 |  |  | 4480 | 0.87731 | 0.96524 | 0.0038499 | 0.90336 | 0.0042607 | 0.90336 | 0.0052326 |  |  | 4480 | 0.77492 | 0.91493 | 0.0057176 | 0.78839 | 0.0053109 | 0.78837 | 0.010061 |  |  | 253260 | 0.86819 | 0.86787 | 0.011409 | 0.86571 | 0.0054883 | 0.86572 | 0.0080958 |  |  | 211060 | 0.75055 | 0.70357 | 0.0083411 | 0.75304 | 0.0053977 | 0.75304 | 0.010928
|  |  | 4337 | 0.98163 | 0.99415 | 0.0010959 | 0.98405 | 0.048431 | 0.98418 | 0.12793 |  |  | 4261 | 0.94477 | 0.97542 | 0.0030615 | 0.95382 | 0.0050558 | 0.95386 | 0.0046356 |  |  | 4485 | 0.87947 | 0.96525 | 0.0038474 | 0.90336 | 0.0042607 | 0.90337 | 0.0052324 |  |  | 4485 | 0.77156 | 0.91493 | 0.0057173 | 0.78839 | 0.005311 | 0.78838 | 0.010062 |  |  | 253560 | 0.86595 | 0.86787 | 0.011409 | 0.86585 | 0.0054893 | 0.86586 | 0.008097 |  |  | 211360 | 0.74185 | 0.70357 | 0.0083411 | 0.75318 | 0.0053975 | 0.75319 | 0.010927
|  |  | 4342 | 0.98252 | 0.99418 | 0.0010914 | 0.9841 | 0.048434 | 0.98423 | 0.12793 |  |  | 4266 | 0.94381 | 0.97548 | 0.0030517 | 0.95386 | 0.0050504 | 0.9539 | 0.0046279 |  |  | 4490 | 0.87947 | 0.96527 | 0.0038449 | 0.90337 | 0.0042606 | 0.90337 | 0.0052323 |  |  | 4490 | 0.77156 | 0.91494 | 0.0057171 | 0.7884 | 0.0053112 | 0.78839 | 0.010062 |  |  | 253860 | 0.86595 | 0.86787 | 0.011409 | 0.86599 | 0.0054903 | 0.866 | 0.0080983 |  |  | 211660 | 0.7375 | 0.70357 | 0.0083411 | 0.75333 | 0.0053972 | 0.75334 | 0.010926
|  |  | 4347 | 0.98252 | 0.99421 | 0.001087 | 0.98416 | 0.048437 | 0.98429 | 0.12794 |  |  | 4271 | 0.94477 | 0.97553 | 0.0030419 | 0.95391 | 0.0050451 | 0.95394 | 0.0046203 |  |  | 4495 | 0.87839 | 0.96528 | 0.0038424 | 0.90337 | 0.0042605 | 0.90338 | 0.0052321 |  |  | 4495 | 0.77492 | 0.91494 | 0.0057168 | 0.78841 | 0.0053113 | 0.78839 | 0.010062 |  |  | 254160 | 0.86595 | 0.86787 | 0.011409 | 0.86613 | 0.0054913 | 0.86614 | 0.0080996 |  |  | 211960 | 0.74402 | 0.70357 | 0.0083411 | 0.75348 | 0.005397 | 0.75348 | 0.010924
|  |  | 4352 | 0.98073 | 0.99424 | 0.0010826 | 0.98421 | 0.048441 | 0.98434 | 0.12795 |  |  | 4276 | 0.94381 | 0.97559 | 0.0030322 | 0.95395 | 0.0050399 | 0.95398 | 0.0046127 |  |  | 4500 | 0.87947 | 0.96529 | 0.00384 | 0.90338 | 0.0042604 | 0.90338 | 0.0052319 |  |  | 4500 | 0.77156 | 0.91494 | 0.0057166 | 0.78842 | 0.0053114 | 0.7884 | 0.010062 |  |  | 254460 | 0.86819 | 0.86787 | 0.011409 | 0.86627 | 0.0054923 | 0.86628 | 0.0081008 |  |  | 212260 | 0.73532 | 0.70357 | 0.0083411 | 0.75363 | 0.0053968 | 0.75363 | 0.010923
|  |  | 4357 | 0.98163 | 0.99427 | 0.0010781 | 0.98427 | 0.048444 | 0.9844 | 0.12795 |  |  | 4281 | 0.94381 | 0.97565 | 0.0030225 | 0.95399 | 0.0050346 | 0.95402 | 0.0046052 |  |  | 4505 | 0.88055 | 0.9653 | 0.0038376 | 0.90338 | 0.0042603 | 0.90339 | 0.0052317 |  |  | 4505 | 0.77156 | 0.91494 | 0.0057163 | 0.78843 | 0.0053115 | 0.78841 | 0.010062 |  |  | 254760 | 0.86371 | 0.86787 | 0.011409 | 0.86641 | 0.0054933 | 0.86642 | 0.008102 |  |  | 212560 | 0.74185 | 0.70357 | 0.0083411 | 0.75377 | 0.0053965 | 0.75378 | 0.010922
|  |  | 4362 | 0.98163 | 0.9943 | 0.0010737 | 0.98432 | 0.048447 | 0.98445 | 0.12796 |  |  | 4286 | 0.94573 | 0.9757 | 0.0030129 | 0.95403 | 0.0050294 | 0.95406 | 0.0045977 |  |  | 4510 | 0.88055 | 0.96531 | 0.0038352 | 0.90338 | 0.0042602 | 0.90339 | 0.0052316 |  |  | 4510 | 0.77156 | 0.91494 | 0.0057161 | 0.78844 | 0.0053116 | 0.78842 | 0.010062 |  |  | 255060 | 0.86371 | 0.86787 | 0.011409 | 0.86655 | 0.0054943 | 0.86656 | 0.0081033 |  |  | 212860 | 0.74402 | 0.70357 | 0.0083411 | 0.75392 | 0.0053963 | 0.75392 | 0.010921
|  |  | 4367 | 0.98252 | 0.99433 | 0.0010694 | 0.98438 | 0.04845 | 0.9845 | 0.12797 |  |  | 4291 | 0.94381 | 0.97575 | 0.0030033 | 0.95407 | 0.0050243 | 0.9541 | 0.0045902 |  |  | 4515 | 0.88055 | 0.96533 | 0.0038329 | 0.90339 | 0.0042602 | 0.9034 | 0.0052314 |  |  | 4515 | 0.77156 | 0.91494 | 0.0057159 | 0.78845 | 0.0053117 | 0.78843 | 0.010062 |  |  | 255360 | 0.86595 | 0.86787 | 0.011409 | 0.86669 | 0.0054953 | 0.8667 | 0.0081045 |  |  | 213160 | 0.73315 | 0.70357 | 0.0083411 | 0.75406 | 0.005396 | 0.75407 | 0.010919
|  |  | 4372 | 0.98252 | 0.99436 | 0.001065 | 0.98443 | 0.048453 | 0.98456 | 0.12798 |  |  | 4296 | 0.94477 | 0.97581 | 0.0029937 | 0.95411 | 0.0050192 | 0.95415 | 0.0045829 |  |  | 4520 | 0.88163 | 0.96534 | 0.0038306 | 0.90339 | 0.0042601 | 0.9034 | 0.0052312 |  |  | 4520 | 0.77492 | 0.91494 | 0.0057156 | 0.78846 | 0.0053118 | 0.78844 | 0.010062 |  |  | 255660 | 0.86595 | 0.86787 | 0.011409 | 0.86683 | 0.0054963 | 0.86684 | 0.0081057 |  |  | 213460 | 0.74402 | 0.70357 | 0.0083411 | 0.75421 | 0.0053958 | 0.75422 | 0.010918
|  |  | 4377 | 0.98163 | 0.99439 | 0.0010607 | 0.98448 | 0.048457 | 0.98461 | 0.12798 |  |  | 4301 | 0.94477 | 0.97586 | 0.0029842 | 0.95415 | 0.0050141 | 0.95419 | 0.0045755 |  |  | 4525 | 0.88055 | 0.96535 | 0.0038283 | 0.9034 | 0.00426 | 0.9034 | 0.0052311 |  |  | 4525 | 0.77156 | 0.91494 | 0.0057154 | 0.78847 | 0.0053119 | 0.78845 | 0.010062 |  |  | 255960 | 0.87042 | 0.86787 | 0.011409 | 0.86697 | 0.0054973 | 0.86698 | 0.0081069 |  |  | 213760 | 0.75055 | 0.70357 | 0.0083411 | 0.75436 | 0.0053955 | 0.75436 | 0.010917
|  |  | 4382 | 0.98163 | 0.99442 | 0.0010564 | 0.98454 | 0.04846 | 0.98466 | 0.12799 |  |  | 4306 | 0.94381 | 0.97592 | 0.0029747 | 0.95419 | 0.0050091 | 0.95423 | 0.0045682 |  |  | 4530 | 0.88055 | 0.96536 | 0.003826 | 0.9034 | 0.0042599 | 0.90341 | 0.0052309 |  |  | 4530 | 0.77324 | 0.91494 | 0.0057152 | 0.78847 | 0.005312 | 0.78846 | 0.010062 |  |  | 256260 | 0.87042 | 0.86787 | 0.011409 | 0.86711 | 0.0054982 | 0.86712 | 0.0081081 |  |  | 214060 | 0.73967 | 0.70357 | 0.0083411 | 0.7545 | 0.0053953 | 0.75451 | 0.010915
|  |  | 4387 | 0.98163 | 0.99445 | 0.0010521 | 0.98459 | 0.048463 | 0.98472 | 0.128 |  |  | 4311 | 0.94477 | 0.97597 | 0.0029652 | 0.95423 | 0.0050041 | 0.95427 | 0.004561 |  |  | 4535 | 0.87947 | 0.96537 | 0.0038237 | 0.90341 | 0.0042599 | 0.90341 | 0.0052307 |  |  | 4535 | 0.77156 | 0.91495 | 0.005715 | 0.78848 | 0.0053121 | 0.78847 | 0.010062 |  |  | 256560 | 0.86595 | 0.86787 | 0.011409 | 0.86725 | 0.0054992 | 0.86726 | 0.0081093 |  |  | 214360 | 0.74837 | 0.70357 | 0.0083411 | 0.75465 | 0.005395 | 0.75465 | 0.010914
|  |  | 4392 | 0.98342 | 0.99448 | 0.0010478 | 0.98464 | 0.048466 | 0.98477 | 0.128 |  |  | 4316 | 0.94477 | 0.97602 | 0.0029558 | 0.95427 | 0.0049991 | 0.95431 | 0.0045538 |  |  | 4540 | 0.88055 | 0.96538 | 0.0038215 | 0.90341 | 0.0042598 | 0.90342 | 0.0052306 |  |  | 4540 | 0.77324 | 0.91495 | 0.0057148 | 0.78849 | 0.0053122 | 0.78847 | 0.010063 |  |  | 256860 | 0.86819 | 0.86787 | 0.011409 | 0.86739 | 0.0055002 | 0.86739 | 0.0081105 |  |  | 214660 | 0.74185 | 0.70357 | 0.0083411 | 0.75479 | 0.0053947 | 0.7548 | 0.010913
|  |  | 4397 | 0.98252 | 0.99451 | 0.0010436 | 0.9847 | 0.048469 | 0.98482 | 0.12801 |  |  | 4321 | 0.94477 | 0.97608 | 0.0029464 | 0.95431 | 0.0049942 | 0.95435 | 0.0045467 |  |  | 4545 | 0.88055 | 0.96539 | 0.0038193 | 0.90342 | 0.0042597 | 0.90342 | 0.0052304 |  |  | 4545 | 0.77324 | 0.91495 | 0.0057145 | 0.7885 | 0.0053123 | 0.78848 | 0.010063 |  |  | 257160 | 0.86819 | 0.86787 | 0.011409 | 0.86753 | 0.0055011 | 0.86753 | 0.0081117 |  |  | 214960 | 0.74402 | 0.70357 | 0.0083411 | 0.75494 | 0.0053944 | 0.75494 | 0.010911
|  |  | 4402 | 0.98252 | 0.99453 | 0.0010394 | 0.98475 | 0.048472 | 0.98488 | 0.12802 |  |  | 4326 | 0.94477 | 0.97613 | 0.0029371 | 0.95435 | 0.0049893 | 0.95439 | 0.0045396 |  |  | 4550 | 0.88055 | 0.9654 | 0.0038171 | 0.90342 | 0.0042597 | 0.90343 | 0.0052303 |  |  | 4550 | 0.77156 | 0.91495 | 0.0057143 | 0.78851 | 0.0053124 | 0.78849 | 0.010063 |  |  | 257460 | 0.86819 | 0.86787 | 0.011409 | 0.86766 | 0.0055021 | 0.86767 | 0.0081129 |  |  | 215260 | 0.75055 | 0.70357 | 0.0083411 | 0.75508 | 0.0053941 | 0.75508 | 0.01091
|  |  | 4407 | 0.98163 | 0.99456 | 0.0010352 | 0.9848 | 0.048476 | 0.98493 | 0.12802 |  |  | 4331 | 0.94477 | 0.97618 | 0.0029278 | 0.95439 | 0.0049845 | 0.95443 | 0.0045325 |  |  | 4555 | 0.87947 | 0.96542 | 0.003815 | 0.90343 | 0.0042596 | 0.90343 | 0.0052301 |  |  | 4555 | 0.77156 | 0.91495 | 0.0057141 | 0.78852 | 0.0053125 | 0.7885 | 0.010063 |  |  | 257760 | 0.86819 | 0.86787 | 0.011409 | 0.8678 | 0.005503 | 0.86781 | 0.0081141 |  |  | 215560 | 0.74402 | 0.70357 | 0.0083411 | 0.75522 | 0.0053938 | 0.75523 | 0.010908
|  |  | 4412 | 0.98163 | 0.99459 | 0.001031 | 0.98485 | 0.048479 | 0.98498 | 0.12803 |  |  | 4336 | 0.94381 | 0.97623 | 0.0029185 | 0.95443 | 0.0049796 | 0.95446 | 0.0045256 |  |  | 4560 | 0.88163 | 0.96543 | 0.0038128 | 0.90343 | 0.0042595 | 0.90344 | 0.00523 |  |  | 4560 | 0.76987 | 0.91495 | 0.0057139 | 0.78853 | 0.0053126 | 0.78851 | 0.010063 |  |  | 258060 | 0.86819 | 0.86787 | 0.011409 | 0.86794 | 0.005504 | 0.86795 | 0.0081152 |  |  | 215860 | 0.7462 | 0.70357 | 0.0083411 | 0.75537 | 0.0053935 | 0.75537 | 0.010907
|  |  | 4417 | 0.98252 | 0.99462 | 0.0010268 | 0.98491 | 0.048482 | 0.98503 | 0.12804 |  |  | 4341 | 0.94669 | 0.97629 | 0.0029093 | 0.95447 | 0.0049749 | 0.9545 | 0.0045186 |  |  | 4565 | 0.88271 | 0.96544 | 0.0038107 | 0.90344 | 0.0042595 | 0.90344 | 0.0052298 |  |  | 4565 | 0.77156 | 0.91495 | 0.0057137 | 0.78854 | 0.0053127 | 0.78852 | 0.010063 |  |  | 258360 | 0.87042 | 0.86787 | 0.011409 | 0.86808 | 0.0055049 | 0.86809 | 0.0081164 |  |  | 216160 | 0.74837 | 0.70357 | 0.0083411 | 0.75551 | 0.0053932 | 0.75552 | 0.010906
|  |  | 4422 | 0.98252 | 0.99465 | 0.0010227 | 0.98496 | 0.048485 | 0.98509 | 0.12804 |  |  | 4346 | 0.94573 | 0.97634 | 0.0029002 | 0.95451 | 0.0049701 | 0.95454 | 0.0045117 |  |  | 4570 | 0.88055 | 0.96545 | 0.0038086 | 0.90344 | 0.0042594 | 0.90345 | 0.0052297 |  |  | 4570 | 0.77492 | 0.91495 | 0.0057135 | 0.78855 | 0.0053129 | 0.78853 | 0.010063 |  |  | 258660 | 0.86595 | 0.86787 | 0.011409 | 0.86822 | 0.0055059 | 0.86822 | 0.0081175 |  |  | 216460 | 0.74837 | 0.70357 | 0.0083411 | 0.75565 | 0.0053929 | 0.75566 | 0.010904
|  |  | 4427 | 0.98163 | 0.99467 | 0.0010186 | 0.98501 | 0.048488 | 0.98514 | 0.12805 |  |  | 4351 | 0.94477 | 0.97639 | 0.002891 | 0.95455 | 0.0049654 | 0.95458 | 0.0045049 |  |  | 4575 | 0.88055 | 0.96546 | 0.0038066 | 0.90345 | 0.0042593 | 0.90345 | 0.0052296 |  |  | 4575 | 0.77156 | 0.91495 | 0.0057134 | 0.78855 | 0.005313 | 0.78854 | 0.010063 |  |  | 258960 | 0.86819 | 0.86787 | 0.011409 | 0.86835 | 0.0055068 | 0.86836 | 0.0081187 |  |  | 216760 | 0.7462 | 0.70357 | 0.0083411 | 0.7558 | 0.0053925 | 0.7558 | 0.010903
|  |  | 4432 | 0.98252 | 0.9947 | 0.0010145 | 0.98506 | 0.048491 | 0.98519 | 0.12806 |  |  | 4356 | 0.94381 | 0.97644 | 0.0028819 | 0.95459 | 0.0049607 | 0.95462 | 0.0044981 |  |  | 4580 | 0.88163 | 0.96547 | 0.0038045 | 0.90345 | 0.0042593 | 0.90346 | 0.0052294 |  |  | 4580 | 0.76987 | 0.91495 | 0.0057132 | 0.78856 | 0.0053131 | 0.78855 | 0.010063 |  |  | 259260 | 0.86595 | 0.86787 | 0.011409 | 0.86849 | 0.0055077 | 0.8685 | 0.0081198 |  |  | 217060 | 0.75055 | 0.70357 | 0.0083411 | 0.75594 | 0.0053922 | 0.75595 | 0.010901
|  |  | 4437 | 0.98252 | 0.99473 | 0.0010104 | 0.98511 | 0.048494 | 0.98524 | 0.12807 |  |  | 4361 | 0.94477 | 0.97649 | 0.0028729 | 0.95463 | 0.0049561 | 0.95466 | 0.0044913 |  |  | 4585 | 0.88055 | 0.96548 | 0.0038025 | 0.90346 | 0.0042592 | 0.90346 | 0.0052293 |  |  | 4585 | 0.77324 | 0.91496 | 0.005713 | 0.78857 | 0.0053132 | 0.78855 | 0.010063 |  |  | 259560 | 0.86819 | 0.86787 | 0.011409 | 0.86863 | 0.0055087 | 0.86863 | 0.008121 |  |  | 217360 | 0.75272 | 0.70357 | 0.0083411 | 0.75608 | 0.0053919 | 0.75609 | 0.0109
|  |  | 4442 | 0.98252 | 0.99476 | 0.0010064 | 0.98516 | 0.048497 | 0.98529 | 0.12807 |  |  | 4366 | 0.94573 | 0.97654 | 0.0028638 | 0.95466 | 0.0049515 | 0.95469 | 0.0044846 |  |  | 4590 | 0.88163 | 0.96549 | 0.0038005 | 0.90346 | 0.0042592 | 0.90347 | 0.0052292 |  |  | 4590 | 0.77156 | 0.91496 | 0.0057128 | 0.78858 | 0.0053133 | 0.78856 | 0.010063 |  |  | 259860 | 0.87042 | 0.86787 | 0.011409 | 0.86876 | 0.0055096 | 0.86877 | 0.0081221 |  |  | 217660 | 0.7462 | 0.70357 | 0.0083411 | 0.75623 | 0.0053915 | 0.75623 | 0.010898
|  |  | 4447 | 0.98163 | 0.99478 | 0.0010023 | 0.98522 | 0.0485 | 0.98534 | 0.12808 |  |  | 4371 | 0.94573 | 0.97659 | 0.0028548 | 0.9547 | 0.0049469 | 0.95473 | 0.0044779 |  |  | 4595 | 0.87947 | 0.9655 | 0.0037985 | 0.90346 | 0.0042591 | 0.90347 | 0.005229 |  |  | 4595 | 0.77324 | 0.91496 | 0.0057126 | 0.78859 | 0.0053134 | 0.78857 | 0.010064 |  |  | 260160 | 0.86595 | 0.86787 | 0.011409 | 0.8689 | 0.0055105 | 0.86891 | 0.0081232 |  |  | 217960 | 0.75055 | 0.70357 | 0.0083411 | 0.75637 | 0.0053912 | 0.75637 | 0.010897
|  |  | 4452 | 0.98252 | 0.99481 | 0.00099831 | 0.98527 | 0.048503 | 0.98539 | 0.12809 |  |  | 4376 | 0.94669 | 0.97664 | 0.0028459 | 0.95474 | 0.0049424 | 0.95477 | 0.0044713 |  |  | 4600 | 0.87947 | 0.96551 | 0.0037966 | 0.90347 | 0.0042591 | 0.90347 | 0.0052289 |  |  | 4600 | 0.77324 | 0.91496 | 0.0057125 | 0.7886 | 0.0053135 | 0.78858 | 0.010064 |  |  | 260460 | 0.86819 | 0.86787 | 0.011409 | 0.86904 | 0.0055114 | 0.86905 | 0.0081243 |  |  | 218260 | 0.74837 | 0.70357 | 0.0083411 | 0.75651 | 0.0053908 | 0.75651 | 0.010895
|  |  | 4457 | 0.98252 | 0.99484 | 0.00099431 | 0.98532 | 0.048506 | 0.98544 | 0.12809 |  |  | 4381 | 0.94477 | 0.97669 | 0.002837 | 0.95478 | 0.0049379 | 0.95481 | 0.0044647 |  |  | 4605 | 0.88163 | 0.96552 | 0.0037946 | 0.90347 | 0.004259 | 0.90348 | 0.0052288 |  |  | 4605 | 0.77492 | 0.91496 | 0.0057123 | 0.78861 | 0.0053136 | 0.78859 | 0.010064 |  |  | 260760 | 0.86371 | 0.86787 | 0.011409 | 0.86917 | 0.0055123 | 0.86918 | 0.0081254 |  |  | 218560 | 0.7462 | 0.70357 | 0.0083411 | 0.75665 | 0.0053904 | 0.75666 | 0.010894
|  |  | 4462 | 0.98342 | 0.99486 | 0.00099034 | 0.98537 | 0.048509 | 0.98549 | 0.1281 |  |  | 4386 | 0.94573 | 0.97674 | 0.0028281 | 0.95481 | 0.0049334 | 0.95484 | 0.0044582 |  |  | 4610 | 0.88163 | 0.96553 | 0.0037927 | 0.90348 | 0.0042589 | 0.90348 | 0.0052287 |  |  | 4610 | 0.7766 | 0.91496 | 0.0057121 | 0.78862 | 0.0053137 | 0.7886 | 0.010064 |  |  | 261060 | 0.86371 | 0.86787 | 0.011409 | 0.86931 | 0.0055132 | 0.86932 | 0.0081265 |  |  | 218860 | 0.74837 | 0.70357 | 0.0083411 | 0.75679 | 0.0053901 | 0.7568 | 0.010892
|  |  | 4467 | 0.98252 | 0.99489 | 0.00098639 | 0.98542 | 0.048512 | 0.98554 | 0.12811 |  |  | 4391 | 0.94381 | 0.97679 | 0.0028193 | 0.95485 | 0.004929 | 0.95488 | 0.0044517 |  |  | 4615 | 0.88055 | 0.96554 | 0.0037908 | 0.90348 | 0.0042589 | 0.90349 | 0.0052286 |  |  | 4615 | 0.77156 | 0.91496 | 0.0057119 | 0.78863 | 0.0053138 | 0.78861 | 0.010064 |  |  | 261360 | 0.87042 | 0.86787 | 0.011409 | 0.86945 | 0.0055141 | 0.86945 | 0.0081276 |  |  | 219160 | 0.7462 | 0.70357 | 0.0083411 | 0.75693 | 0.0053897 | 0.75694 | 0.010891
|  |  | 4472 | 0.98252 | 0.99492 | 0.00098245 | 0.98547 | 0.048515 | 0.9856 | 0.12811 |  |  | 4396 | 0.94573 | 0.97684 | 0.0028105 | 0.95489 | 0.0049246 | 0.95492 | 0.0044453 |  |  | 4620 | 0.88271 | 0.96555 | 0.0037889 | 0.90349 | 0.0042588 | 0.90349 | 0.0052284 |  |  | 4620 | 0.76819 | 0.91496 | 0.0057118 | 0.78863 | 0.0053139 | 0.78862 | 0.010064 |  |  | 261660 | 0.87042 | 0.86787 | 0.011409 | 0.86958 | 0.005515 | 0.86959 | 0.0081287 |  |  | 219460 | 0.74402 | 0.70357 | 0.0083411 | 0.75707 | 0.0053893 | 0.75708 | 0.010889
|  |  | 4477 | 0.98431 | 0.99494 | 0.00097854 | 0.98552 | 0.048518 | 0.98564 | 0.12812 |  |  | 4401 | 0.94573 | 0.97689 | 0.0028017 | 0.95492 | 0.0049203 | 0.95495 | 0.0044389 |  |  | 4625 | 0.88163 | 0.96556 | 0.0037871 | 0.90349 | 0.0042588 | 0.9035 | 0.0052283 |  |  | 4625 | 0.76987 | 0.91496 | 0.0057116 | 0.78864 | 0.005314 | 0.78863 | 0.010064 |  |  | 261960 | 0.87266 | 0.86787 | 0.011409 | 0.86972 | 0.0055159 | 0.86973 | 0.0081298 |  |  | 219760 | 0.75272 | 0.70357 | 0.0083411 | 0.75722 | 0.0053889 | 0.75722 | 0.010888
|  |  | 4482 | 0.98252 | 0.99497 | 0.00097465 | 0.98557 | 0.048521 | 0.98569 | 0.12812 |  |  | 4406 | 0.94669 | 0.97694 | 0.002793 | 0.95496 | 0.0049159 | 0.95499 | 0.0044325 |  |  | 4630 | 0.87947 | 0.96557 | 0.0037852 | 0.9035 | 0.0042587 | 0.9035 | 0.0052282 |  |  | 4630 | 0.77156 | 0.91496 | 0.0057115 | 0.78865 | 0.0053141 | 0.78863 | 0.010064 |  |  | 262260 | 0.87042 | 0.86787 | 0.011409 | 0.86985 | 0.0055168 | 0.86986 | 0.0081308 |  |  | 220060 | 0.75055 | 0.70357 | 0.0083411 | 0.75736 | 0.0053885 | 0.75736 | 0.010886
|  |  | 4487 | 0.98252 | 0.99499 | 0.00097077 | 0.98562 | 0.048524 | 0.98574 | 0.12813 |  |  | 4411 | 0.94477 | 0.97699 | 0.0027843 | 0.955 | 0.0049116 | 0.95503 | 0.0044262 |  |  | 4635 | 0.88163 | 0.96558 | 0.0037834 | 0.9035 | 0.0042587 | 0.90351 | 0.0052281 |  |  | 4635 | 0.77324 | 0.91496 | 0.0057113 | 0.78866 | 0.0053143 | 0.78864 | 0.010064 |  |  | 262560 | 0.87042 | 0.86787 | 0.011409 | 0.86999 | 0.0055177 | 0.87 | 0.0081319 |  |  | 220360 | 0.75707 | 0.70357 | 0.0083411 | 0.7575 | 0.0053881 | 0.7575 | 0.010884
|  |  | 4492 | 0.98252 | 0.99502 | 0.00096692 | 0.98567 | 0.048527 | 0.98579 | 0.12814 |  |  | 4416 | 0.94573 | 0.97704 | 0.0027757 | 0.95503 | 0.0049074 | 0.95506 | 0.00442 |  |  | 4640 | 0.88055 | 0.96559 | 0.0037816 | 0.9035 | 0.0042586 | 0.90351 | 0.005228 |  |  | 4640 | 0.77324 | 0.91496 | 0.0057112 | 0.78867 | 0.0053144 | 0.78865 | 0.010064 |  |  | 262860 | 0.86819 | 0.86787 | 0.011409 | 0.87013 | 0.0055185 | 0.87013 | 0.008133 |  |  | 220660 | 0.74402 | 0.70357 | 0.0083411 | 0.75764 | 0.0053877 | 0.75764 | 0.010883
|  |  | 4497 | 0.98252 | 0.99505 | 0.00096309 | 0.98572 | 0.04853 | 0.98584 | 0.12814 |  |  | 4421 | 0.94477 | 0.97708 | 0.0027671 | 0.95507 | 0.0049031 | 0.9551 | 0.0044138 |  |  | 4645 | 0.88163 | 0.9656 | 0.0037798 | 0.90351 | 0.0042586 | 0.90351 | 0.0052279 |  |  | 4645 | 0.77492 | 0.91497 | 0.005711 | 0.78868 | 0.0053145 | 0.78866 | 0.010065 |  |  | 263160 | 0.87042 | 0.86787 | 0.011409 | 0.87026 | 0.0055194 | 0.87027 | 0.008134 |  |  | 220960 | 0.74402 | 0.70357 | 0.0083411 | 0.75778 | 0.0053873 | 0.75778 | 0.010881
|  |  | 4502 | 0.98163 | 0.99507 | 0.00095927 | 0.98577 | 0.048533 | 0.98589 | 0.12815 |  |  | 4426 | 0.94381 | 0.97713 | 0.0027585 | 0.9551 | 0.0048989 | 0.95513 | 0.0044076 |  |  | 4650 | 0.88055 | 0.96561 | 0.0037781 | 0.90351 | 0.0042586 | 0.90352 | 0.0052278 |  |  | 4650 | 0.76819 | 0.91497 | 0.0057109 | 0.78869 | 0.0053146 | 0.78867 | 0.010065 |  |  | 263460 | 0.87042 | 0.86787 | 0.011409 | 0.8704 | 0.0055203 | 0.8704 | 0.0081351 |  |  | 221260 | 0.73532 | 0.70357 | 0.0083411 | 0.75792 | 0.0053869 | 0.75792 | 0.010879
|  |  | 4507 | 0.98342 | 0.9951 | 0.00095548 | 0.98582 | 0.048536 | 0.98594 | 0.12816 |  |  | 4431 | 0.94573 | 0.97718 | 0.00275 | 0.95514 | 0.0048948 | 0.95517 | 0.0044015 |  |  | 4655 | 0.88163 | 0.96562 | 0.0037764 | 0.90352 | 0.0042585 | 0.90352 | 0.0052277 |  |  | 4655 | 0.77156 | 0.91497 | 0.0057107 | 0.7887 | 0.0053147 | 0.78868 | 0.010065 |  |  | 263760 | 0.86819 | 0.86787 | 0.011409 | 0.87053 | 0.0055211 | 0.87054 | 0.0081361 |  |  | 221560 | 0.74837 | 0.70357 | 0.0083411 | 0.75806 | 0.0053865 | 0.75806 | 0.010878
|  |  | 4512 | 0.98342 | 0.99512 | 0.0009517 | 0.98587 | 0.048539 | 0.98599 | 0.12816 |  |  | 4436 | 0.94573 | 0.97723 | 0.0027415 | 0.95517 | 0.0048906 | 0.95521 | 0.0043954 |  |  | 4660 | 0.88163 | 0.96563 | 0.0037746 | 0.90352 | 0.0042585 | 0.90353 | 0.0052276 |  |  | 4660 | 0.77156 | 0.91497 | 0.0057106 | 0.78871 | 0.0053148 | 0.78869 | 0.010065 |  |  | 264060 | 0.87042 | 0.86787 | 0.011409 | 0.87067 | 0.005522 | 0.87067 | 0.0081372 |  |  | 221860 | 0.75055 | 0.70357 | 0.0083411 | 0.75819 | 0.005386 | 0.7582 | 0.010876
|  |  | 4517 | 0.98342 | 0.99515 | 0.00094795 | 0.98591 | 0.048542 | 0.98604 | 0.12817 |  |  | 4441 | 0.94477 | 0.97727 | 0.002733 | 0.95521 | 0.0048865 | 0.95524 | 0.0043893 |  |  | 4665 | 0.88055 | 0.96564 | 0.0037729 | 0.90353 | 0.0042584 | 0.90353 | 0.0052275 |  |  | 4665 | 0.77324 | 0.91497 | 0.0057104 | 0.78871 | 0.0053149 | 0.7887 | 0.010065 |  |  | 264360 | 0.87042 | 0.86787 | 0.011409 | 0.8708 | 0.0055229 | 0.87081 | 0.0081382 |  |  | 222160 | 0.74837 | 0.70357 | 0.0083411 | 0.75833 | 0.0053856 | 0.75834 | 0.010874
|  |  | 4522 | 0.98342 | 0.99517 | 0.00094421 | 0.98596 | 0.048545 | 0.98609 | 0.12818 |  |  | 4446 | 0.94669 | 0.97732 | 0.0027246 | 0.95524 | 0.0048825 | 0.95528 | 0.0043833 |  |  | 4670 | 0.88163 | 0.96565 | 0.0037712 | 0.90353 | 0.0042584 | 0.90354 | 0.0052274 |  |  | 4670 | 0.77156 | 0.91497 | 0.0057103 | 0.78872 | 0.005315 | 0.78871 | 0.010065 |  |  | 264660 | 0.87042 | 0.86787 | 0.011409 | 0.87094 | 0.0055237 | 0.87094 | 0.0081392 |  |  | 222460 | 0.74837 | 0.70357 | 0.0083411 | 0.75847 | 0.0053852 | 0.75848 | 0.010873
|  |  | 4527 | 0.98252 | 0.9952 | 0.0009405 | 0.98601 | 0.048547 | 0.98613 | 0.12818 |  |  | 4451 | 0.94669 | 0.97737 | 0.0027162 | 0.95528 | 0.0048784 | 0.95531 | 0.0043774 |  |  | 4675 | 0.88271 | 0.96566 | 0.0037696 | 0.90353 | 0.0042583 | 0.90354 | 0.0052273 |  |  | 4675 | 0.77324 | 0.91497 | 0.0057102 | 0.78873 | 0.0053151 | 0.78871 | 0.010065 |  |  | 264960 | 0.87042 | 0.86787 | 0.011409 | 0.87107 | 0.0055246 | 0.87108 | 0.0081402 |  |  | 222760 | 0.7549 | 0.70357 | 0.0083411 | 0.75861 | 0.0053847 | 0.75862 | 0.010871
|  |  | 4532 | 0.98252 | 0.99522 | 0.0009368 | 0.98606 | 0.04855 | 0.98618 | 0.12819 |  |  | 4456 | 0.94477 | 0.97741 | 0.0027078 | 0.95531 | 0.0048744 | 0.95534 | 0.0043715 |  |  | 4680 | 0.88379 | 0.96567 | 0.0037679 | 0.90354 | 0.0042583 | 0.90354 | 0.0052272 |  |  | 4680 | 0.77156 | 0.91497 | 0.00571 | 0.78874 | 0.0053152 | 0.78872 | 0.010065 |  |  | 265260 | 0.8749 | 0.86787 | 0.011409 | 0.8712 | 0.0055254 | 0.87121 | 0.0081412 |  |  | 223060 | 0.7462 | 0.70357 | 0.0083411 | 0.75875 | 0.0053843 | 0.75875 | 0.010869
|  |  | 4537 | 0.98342 | 0.99524 | 0.00093312 | 0.98611 | 0.048553 | 0.98623 | 0.1282 |  |  | 4461 | 0.94669 | 0.97746 | 0.0026995 | 0.95535 | 0.0048704 | 0.95538 | 0.0043656 |  |  | 4685 | 0.88055 | 0.96568 | 0.0037663 | 0.90354 | 0.0042583 | 0.90355 | 0.0052271 |  |  | 4685 | 0.77156 | 0.91497 | 0.0057099 | 0.78875 | 0.0053153 | 0.78873 | 0.010065 |  |  | 265560 | 0.87042 | 0.86787 | 0.011409 | 0.87134 | 0.0055262 | 0.87135 | 0.0081422 |  |  | 223360 | 0.7549 | 0.70357 | 0.0083411 | 0.75889 | 0.0053838 | 0.75889 | 0.010868
|  |  | 4542 | 0.98252 | 0.99527 | 0.00092946 | 0.98616 | 0.048556 | 0.98628 | 0.1282 |  |  | 4466 | 0.94573 | 0.9775 | 0.0026912 | 0.95538 | 0.0048665 | 0.95541 | 0.0043598 |  |  | 4690 | 0.88163 | 0.96568 | 0.0037647 | 0.90355 | 0.0042582 | 0.90355 | 0.005227 |  |  | 4690 | 0.77324 | 0.91497 | 0.0057098 | 0.78876 | 0.0053154 | 0.78874 | 0.010065 |  |  | 265860 | 0.87042 | 0.86787 | 0.011409 | 0.87147 | 0.0055271 | 0.87148 | 0.0081432 |  |  | 223660 | 0.74837 | 0.70357 | 0.0083411 | 0.75902 | 0.0053833 | 0.75903 | 0.010866
|  |  | 4547 | 0.98342 | 0.99529 | 0.00092582 | 0.9862 | 0.048559 | 0.98633 | 0.12821 |  |  | 4471 | 0.94573 | 0.97755 | 0.002683 | 0.95542 | 0.0048626 | 0.95545 | 0.004354 |  |  | 4695 | 0.88055 | 0.96569 | 0.0037631 | 0.90355 | 0.0042582 | 0.90356 | 0.0052269 |  |  | 4695 | 0.77156 | 0.91497 | 0.0057097 | 0.78877 | 0.0053156 | 0.78875 | 0.010065 |  |  | 266160 | 0.87042 | 0.86787 | 0.011409 | 0.87161 | 0.0055279 | 0.87161 | 0.0081442 |  |  | 223960 | 0.75055 | 0.70357 | 0.0083411 | 0.75916 | 0.0053829 | 0.75917 | 0.010864
|  |  | 4552 | 0.98342 | 0.99532 | 0.0009222 | 0.98625 | 0.048562 | 0.98637 | 0.12821 |  |  | 4476 | 0.94669 | 0.9776 | 0.0026748 | 0.95545 | 0.0048587 | 0.95548 | 0.0043482 |  |  | 4700 | 0.88271 | 0.9657 | 0.0037615 | 0.90356 | 0.0042581 | 0.90356 | 0.0052268 |  |  | 4700 | 0.77492 | 0.91497 | 0.0057095 | 0.78878 | 0.0053157 | 0.78876 | 0.010066 |  |  | 266460 | 0.86595 | 0.86787 | 0.011409 | 0.87174 | 0.0055287 | 0.87175 | 0.0081452 |  |  | 224260 | 0.7549 | 0.70357 | 0.0083411 | 0.7593 | 0.0053824 | 0.7593 | 0.010862
|  |  | 4557 | 0.98342 | 0.99534 | 0.0009186 | 0.9863 | 0.048565 | 0.98642 | 0.12822 |  |  | 4481 | 0.94573 | 0.97764 | 0.0026666 | 0.95548 | 0.0048548 | 0.95551 | 0.0043425 |  |  | 4705 | 0.88271 | 0.96571 | 0.00376 | 0.90356 | 0.0042581 | 0.90357 | 0.0052267 |  |  | 4705 | 0.76651 | 0.91497 | 0.0057094 | 0.78879 | 0.0053158 | 0.78877 | 0.010066 |  |  | 266760 | 0.86819 | 0.86787 | 0.011409 | 0.87187 | 0.0055295 | 0.87188 | 0.0081462 |  |  | 224560 | 0.75055 | 0.70357 | 0.0083411 | 0.75944 | 0.0053819 | 0.75944 | 0.010861
|  |  | 4562 | 0.98431 | 0.99536 | 0.00091502 | 0.98634 | 0.048567 | 0.98647 | 0.12823 |  |  | 4486 | 0.94381 | 0.97769 | 0.0026585 | 0.95552 | 0.004851 | 0.95555 | 0.0043368 |  |  | 4710 | 0.88163 | 0.96572 | 0.0037584 | 0.90356 | 0.0042581 | 0.90357 | 0.0052267 |  |  | 4710 | 0.77156 | 0.91498 | 0.0057093 | 0.78879 | 0.0053159 | 0.78878 | 0.010066 |  |  | 267060 | 0.87042 | 0.86787 | 0.011409 | 0.87201 | 0.0055304 | 0.87201 | 0.0081472 |  |  | 224860 | 0.74837 | 0.70357 | 0.0083411 | 0.75957 | 0.0053814 | 0.75958 | 0.010859
|  |  | 4567 | 0.98431 | 0.99539 | 0.00091145 | 0.98639 | 0.04857 | 0.98651 | 0.12823 |  |  | 4491 | 0.94573 | 0.97773 | 0.0026504 | 0.95555 | 0.0048472 | 0.95558 | 0.0043312 |  |  | 4715 | 0.88163 | 0.96573 | 0.0037569 | 0.90357 | 0.004258 | 0.90357 | 0.0052266 |  |  | 4715 | 0.77324 | 0.91498 | 0.0057092 | 0.7888 | 0.005316 | 0.78879 | 0.010066 |  |  | 267360 | 0.87042 | 0.86787 | 0.011409 | 0.87214 | 0.0055312 | 0.87215 | 0.0081481 |  |  | 225160 | 0.75707 | 0.70357 | 0.0083411 | 0.75971 | 0.0053809 | 0.75971 | 0.010857
|  |  | 4572 | 0.98252 | 0.99541 | 0.00090791 | 0.98644 | 0.048573 | 0.98656 | 0.12824 |  |  | 4496 | 0.94381 | 0.97777 | 0.0026423 | 0.95558 | 0.0048434 | 0.95561 | 0.0043256 |  |  | 4720 | 0.88163 | 0.96574 | 0.0037554 | 0.90357 | 0.004258 | 0.90358 | 0.0052265 |  |  | 4720 | 0.77324 | 0.91498 | 0.0057091 | 0.78881 | 0.0053161 | 0.78879 | 0.010066 |  |  | 267660 | 0.86371 | 0.86787 | 0.011409 | 0.87227 | 0.005532 | 0.87228 | 0.0081491 |  |  | 225460 | 0.74837 | 0.70357 | 0.0083411 | 0.75985 | 0.0053804 | 0.75985 | 0.010855
|  |  | 4577 | 0.98342 | 0.99543 | 0.00090438 | 0.98649 | 0.048576 | 0.98661 | 0.12825 |  |  | 4501 | 0.94573 | 0.97782 | 0.0026343 | 0.95562 | 0.0048397 | 0.95565 | 0.0043201 |  |  | 4725 | 0.88055 | 0.96575 | 0.0037539 | 0.90358 | 0.004258 | 0.90358 | 0.0052264 |  |  | 4725 | 0.77492 | 0.91498 | 0.005709 | 0.78882 | 0.0053162 | 0.7888 | 0.010066 |  |  | 267960 | 0.86595 | 0.86787 | 0.011409 | 0.87241 | 0.0055328 | 0.87241 | 0.00815 |  |  | 225760 | 0.74837 | 0.70357 | 0.0083411 | 0.75998 | 0.0053799 | 0.75999 | 0.010854
|  |  | 4582 | 0.98431 | 0.99546 | 0.00090087 | 0.98653 | 0.048579 | 0.98665 | 0.12825 |  |  | 4506 | 0.94669 | 0.97786 | 0.0026263 | 0.95565 | 0.004836 | 0.95568 | 0.0043146 |  |  | 4730 | 0.88055 | 0.96576 | 0.0037524 | 0.90358 | 0.0042579 | 0.90359 | 0.0052263 |  |  | 4730 | 0.77492 | 0.91498 | 0.0057088 | 0.78883 | 0.0053163 | 0.78881 | 0.010066 |  |  | 268260 | 0.86819 | 0.86787 | 0.011409 | 0.87254 | 0.0055336 | 0.87255 | 0.008151 |  |  | 226060 | 0.75272 | 0.70357 | 0.0083411 | 0.76012 | 0.0053794 | 0.76012 | 0.010852
|  |  | 4587 | 0.98342 | 0.99548 | 0.00089738 | 0.98658 | 0.048581 | 0.9867 | 0.12826 |  |  | 4511 | 0.94381 | 0.97791 | 0.0026184 | 0.95568 | 0.0048323 | 0.95571 | 0.0043091 |  |  | 4735 | 0.88163 | 0.96576 | 0.003751 | 0.90358 | 0.0042579 | 0.90359 | 0.0052263 |  |  | 4735 | 0.77324 | 0.91498 | 0.0057087 | 0.78884 | 0.0053164 | 0.78882 | 0.010066 |  |  | 268560 | 0.86819 | 0.86787 | 0.011409 | 0.87267 | 0.0055344 | 0.87268 | 0.0081519 |  |  | 226360 | 0.75272 | 0.70357 | 0.0083411 | 0.76025 | 0.0053789 | 0.76026 | 0.01085
|  |  | 4592 | 0.98342 | 0.9955 | 0.00089391 | 0.98662 | 0.048584 | 0.98675 | 0.12826 |  |  | 4516 | 0.94573 | 0.97795 | 0.0026104 | 0.95571 | 0.0048286 | 0.95574 | 0.0043037 |  |  | 4740 | 0.88163 | 0.96577 | 0.0037495 | 0.90359 | 0.0042579 | 0.90359 | 0.0052262 |  |  | 4740 | 0.77492 | 0.91498 | 0.0057086 | 0.78885 | 0.0053165 | 0.78883 | 0.010066 |  |  | 268860 | 0.87042 | 0.86787 | 0.011409 | 0.8728 | 0.0055352 | 0.87281 | 0.0081529 |  |  | 226660 | 0.75055 | 0.70357 | 0.0083411 | 0.76039 | 0.0053784 | 0.76039 | 0.010848
|  |  | 4597 | 0.98342 | 0.99553 | 0.00089046 | 0.98667 | 0.048587 | 0.98679 | 0.12827 |  |  | 4521 | 0.94573 | 0.97799 | 0.0026026 | 0.95575 | 0.004825 | 0.95578 | 0.0042983 |  |  | 4745 | 0.88163 | 0.96578 | 0.0037481 | 0.90359 | 0.0042578 | 0.9036 | 0.0052261 |  |  | 4745 | 0.77324 | 0.91498 | 0.0057085 | 0.78886 | 0.0053167 | 0.78884 | 0.010066 |  |  | 269160 | 0.87042 | 0.86787 | 0.011409 | 0.87294 | 0.005536 | 0.87294 | 0.0081538 |  |  | 226960 | 0.75272 | 0.70357 | 0.0083411 | 0.76052 | 0.0053779 | 0.76053 | 0.010846
|  |  | 4602 | 0.98342 | 0.99555 | 0.00088702 | 0.98672 | 0.04859 | 0.98684 | 0.12828 |  |  | 4526 | 0.94573 | 0.97804 | 0.0025947 | 0.95578 | 0.0048214 | 0.95581 | 0.004293 |  |  | 4750 | 0.88271 | 0.96579 | 0.0037467 | 0.9036 | 0.0042578 | 0.9036 | 0.005226 |  |  | 4750 | 0.77324 | 0.91498 | 0.0057084 | 0.78887 | 0.0053168 | 0.78885 | 0.010067 |  |  | 269460 | 0.8749 | 0.86787 | 0.011409 | 0.87307 | 0.0055367 | 0.87308 | 0.0081547 |  |  | 227260 | 0.74837 | 0.70357 | 0.0083411 | 0.76066 | 0.0053774 | 0.76066 | 0.010844
|  |  | 4607 | 0.98342 | 0.99557 | 0.00088361 | 0.98676 | 0.048592 | 0.98688 | 0.12828 |  |  | 4531 | 0.94573 | 0.97808 | 0.0025869 | 0.95581 | 0.0048179 | 0.95584 | 0.0042876 |  |  | 4755 | 0.88163 | 0.9658 | 0.0037453 | 0.9036 | 0.0042578 | 0.90361 | 0.005226 |  |  | 4755 | 0.77324 | 0.91498 | 0.0057083 | 0.78887 | 0.0053169 | 0.78886 | 0.010067 |  |  | 269760 | 0.87042 | 0.86787 | 0.011409 | 0.8732 | 0.0055375 | 0.87321 | 0.0081556 |  |  | 227560 | 0.7549 | 0.70357 | 0.0083411 | 0.76079 | 0.0053768 | 0.7608 | 0.010842
|  |  | 4612 | 0.98342 | 0.99559 | 0.00088021 | 0.98681 | 0.048595 | 0.98693 | 0.12829 |  |  | 4536 | 0.94573 | 0.97812 | 0.0025791 | 0.95584 | 0.0048143 | 0.95587 | 0.0042824 |  |  | 4760 | 0.88163 | 0.96581 | 0.0037439 | 0.90361 | 0.0042578 | 0.90361 | 0.0052259 |  |  | 4760 | 0.77324 | 0.91498 | 0.0057082 | 0.78888 | 0.005317 | 0.78887 | 0.010067 |  |  | 270060 | 0.86595 | 0.86787 | 0.011409 | 0.87333 | 0.0055383 | 0.87334 | 0.0081565 |  |  | 227860 | 0.75707 | 0.70357 | 0.0083411 | 0.76093 | 0.0053763 | 0.76093 | 0.010841
|  |  | 4617 | 0.98252 | 0.99562 | 0.00087683 | 0.98685 | 0.048598 | 0.98697 | 0.12829 |  |  | 4541 | 0.94573 | 0.97817 | 0.0025714 | 0.95587 | 0.0048108 | 0.9559 | 0.0042771 |  |  | 4765 | 0.88163 | 0.96581 | 0.0037425 | 0.90361 | 0.0042577 | 0.90361 | 0.0052258 |  |  | 4765 | 0.76987 | 0.91498 | 0.0057081 | 0.78889 | 0.0053171 | 0.78887 | 0.010067 |  |  | 270360 | 0.86371 | 0.86787 | 0.011409 | 0.87346 | 0.0055391 | 0.87347 | 0.0081574 |  |  | 228160 | 0.75055 | 0.70357 | 0.0083411 | 0.76106 | 0.0053757 | 0.76107 | 0.010839
|  |  | 4622 | 0.98342 | 0.99564 | 0.00087347 | 0.9869 | 0.0486 | 0.98702 | 0.1283 |  |  | 4546 | 0.94573 | 0.97821 | 0.0025637 | 0.95591 | 0.0048073 | 0.95594 | 0.004272 |  |  | 4770 | 0.88163 | 0.96582 | 0.0037412 | 0.90361 | 0.0042577 | 0.90362 | 0.0052258 |  |  | 4770 | 0.77492 | 0.91498 | 0.005708 | 0.7889 | 0.0053172 | 0.78888 | 0.010067 |  |  | 270660 | 0.87266 | 0.86787 | 0.011409 | 0.87359 | 0.0055398 | 0.8736 | 0.0081583 |  |  | 228460 | 0.75925 | 0.70357 | 0.0083411 | 0.7612 | 0.0053752 | 0.7612 | 0.010837
|  |  | 4627 | 0.98342 | 0.99566 | 0.00087012 | 0.98694 | 0.048603 | 0.98706 | 0.12831 |  |  | 4551 | 0.94669 | 0.97825 | 0.002556 | 0.95594 | 0.0048039 | 0.95597 | 0.0042668 |  |  | 4775 | 0.88055 | 0.96583 | 0.0037398 | 0.90362 | 0.0042577 | 0.90362 | 0.0052257 |  |  | 4775 | 0.77156 | 0.91498 | 0.0057079 | 0.78891 | 0.0053173 | 0.78889 | 0.010067 |  |  | 270960 | 0.8749 | 0.86787 | 0.011409 | 0.87373 | 0.0055406 | 0.87373 | 0.0081592 |  |  | 228760 | 0.75272 | 0.70357 | 0.0083411 | 0.76133 | 0.0053746 | 0.76134 | 0.010835
|  |  | 4632 | 0.98431 | 0.99568 | 0.0008668 | 0.98699 | 0.048606 | 0.98711 | 0.12831 |  |  | 4556 | 0.94477 | 0.97829 | 0.0025484 | 0.95597 | 0.0048004 | 0.956 | 0.0042617 |  |  | 4780 | 0.88163 | 0.96584 | 0.0037385 | 0.90362 | 0.0042576 | 0.90363 | 0.0052256 |  |  | 4780 | 0.76987 | 0.91498 | 0.0057078 | 0.78892 | 0.0053174 | 0.7889 | 0.010067 |  |  | 271260 | 0.86819 | 0.86787 | 0.011409 | 0.87386 | 0.0055413 | 0.87386 | 0.0081601 |  |  | 229060 | 0.75055 | 0.70357 | 0.0083411 | 0.76146 | 0.0053741 | 0.76147 | 0.010833
|  |  | 4637 | 0.98342 | 0.9957 | 0.00086349 | 0.98703 | 0.048608 | 0.98715 | 0.12832 |  |  | 4561 | 0.94573 | 0.97833 | 0.0025407 | 0.956 | 0.004797 | 0.95603 | 0.0042566 |  |  | 4785 | 0.88271 | 0.96585 | 0.0037372 | 0.90363 | 0.0042576 | 0.90363 | 0.0052256 |  |  | 4785 | 0.76987 | 0.91499 | 0.0057078 | 0.78893 | 0.0053175 | 0.78891 | 0.010067 |  |  | 271560 | 0.87266 | 0.86787 | 0.011409 | 0.87399 | 0.0055421 | 0.874 | 0.008161 |  |  | 229360 | 0.74837 | 0.70357 | 0.0083411 | 0.7616 | 0.0053735 | 0.7616 | 0.010831
|  |  | 4642 | 0.98252 | 0.99573 | 0.0008602 | 0.98708 | 0.048611 | 0.9872 | 0.12832 |  |  | 4566 | 0.94477 | 0.97837 | 0.0025332 | 0.95603 | 0.0047937 | 0.95606 | 0.0042516 |  |  | 4790 | 0.88163 | 0.96585 | 0.0037359 | 0.90363 | 0.0042576 | 0.90363 | 0.0052255 |  |  | 4790 | 0.77156 | 0.91499 | 0.0057077 | 0.78894 | 0.0053177 | 0.78892 | 0.010067 |  |  | 271860 | 0.8749 | 0.86787 | 0.011409 | 0.87412 | 0.0055429 | 0.87413 | 0.0081619 |  |  | 229660 | 0.75925 | 0.70357 | 0.0083411 | 0.76173 | 0.0053729 | 0.76174 | 0.010829
|  |  | 4647 | 0.98342 | 0.99575 | 0.00085693 | 0.98712 | 0.048614 | 0.98724 | 0.12833 |  |  | 4571 | 0.94669 | 0.97842 | 0.0025256 | 0.95606 | 0.0047903 | 0.95609 | 0.0042465 |  |  | 4795 | 0.88163 | 0.96586 | 0.0037346 | 0.90363 | 0.0042576 | 0.90364 | 0.0052255 |  |  | 4795 | 0.77324 | 0.91499 | 0.0057076 | 0.78895 | 0.0053178 | 0.78893 | 0.010067 |  |  | 272160 | 0.87042 | 0.86787 | 0.011409 | 0.87425 | 0.0055436 | 0.87426 | 0.0081628 |  |  | 229960 | 0.74837 | 0.70357 | 0.0083411 | 0.76186 | 0.0053724 | 0.76187 | 0.010827
|  |  | 4652 | 0.98431 | 0.99577 | 0.00085367 | 0.98717 | 0.048616 | 0.98729 | 0.12834 |  |  | 4576 | 0.94477 | 0.97846 | 0.0025181 | 0.95609 | 0.004787 | 0.95612 | 0.0042416 |  |  | 4800 | 0.88271 | 0.96587 | 0.0037334 | 0.90364 | 0.0042576 | 0.90364 | 0.0052254 |  |  | 4800 | 0.77324 | 0.91499 | 0.0057075 | 0.78895 | 0.0053179 | 0.78894 | 0.010067 |  |  | 272460 | 0.87266 | 0.86787 | 0.011409 | 0.87438 | 0.0055443 | 0.87439 | 0.0081636 |  |  | 230260 | 0.75272 | 0.70357 | 0.0083411 | 0.762 | 0.0053718 | 0.762 | 0.010825
|  |  | 4657 | 0.98431 | 0.99579 | 0.00085043 | 0.98721 | 0.048619 | 0.98733 | 0.12834 |  |  | 4581 | 0.94669 | 0.9785 | 0.0025107 | 0.95612 | 0.0047837 | 0.95615 | 0.0042366 |  |  | 4805 | 0.88163 | 0.96588 | 0.0037321 | 0.90364 | 0.0042575 | 0.90365 | 0.0052254 |  |  | 4805 | 0.77492 | 0.91499 | 0.0057074 | 0.78896 | 0.005318 | 0.78894 | 0.010068 |  |  | 272760 | 0.86819 | 0.86787 | 0.011409 | 0.87451 | 0.0055451 | 0.87452 | 0.0081645 |  |  | 230560 | 0.75707 | 0.70357 | 0.0083411 | 0.76213 | 0.0053712 | 0.76213 | 0.010823
|  |  | 4662 | 0.98342 | 0.99581 | 0.00084721 | 0.98726 | 0.048622 | 0.98737 | 0.12835 |  |  | 4586 | 0.94669 | 0.97854 | 0.0025032 | 0.95615 | 0.0047804 | 0.95618 | 0.0042317 |  |  | 4810 | 0.88163 | 0.96589 | 0.0037309 | 0.90364 | 0.0042575 | 0.90365 | 0.0052253 |  |  | 4810 | 0.77324 | 0.91499 | 0.0057073 | 0.78897 | 0.0053181 | 0.78895 | 0.010068 |  |  | 273060 | 0.87266 | 0.86787 | 0.011409 | 0.87464 | 0.0055458 | 0.87465 | 0.0081653 |  |  | 230860 | 0.75055 | 0.70357 | 0.0083411 | 0.76226 | 0.0053706 | 0.76227 | 0.010821
|  |  | 4667 | 0.98342 | 0.99583 | 0.00084401 | 0.9873 | 0.048624 | 0.98742 | 0.12835 |  |  | 4591 | 0.94573 | 0.97858 | 0.0024958 | 0.95618 | 0.0047772 | 0.95621 | 0.0042269 |  |  | 4815 | 0.88271 | 0.96589 | 0.0037297 | 0.90365 | 0.0042575 | 0.90365 | 0.0052252 |  |  | 4815 | 0.77324 | 0.91499 | 0.0057072 | 0.78898 | 0.0053182 | 0.78896 | 0.010068 |  |  | 273360 | 0.87266 | 0.86787 | 0.011409 | 0.87477 | 0.0055465 | 0.87478 | 0.0081662 |  |  | 231160 | 0.75707 | 0.70357 | 0.0083411 | 0.76239 | 0.00537 | 0.7624 | 0.010819
|  |  | 4672 | 0.98431 | 0.99585 | 0.00084082 | 0.98734 | 0.048627 | 0.98746 | 0.12836 |  |  | 4596 | 0.94765 | 0.97862 | 0.0024885 | 0.95621 | 0.004774 | 0.95624 | 0.0042221 |  |  | 4820 | 0.88271 | 0.9659 | 0.0037284 | 0.90365 | 0.0042575 | 0.90366 | 0.0052252 |  |  | 4820 | 0.77492 | 0.91499 | 0.0057072 | 0.78899 | 0.0053183 | 0.78897 | 0.010068 |  |  | 273660 | 0.87266 | 0.86787 | 0.011409 | 0.8749 | 0.0055473 | 0.87491 | 0.008167 |  |  | 231460 | 0.75925 | 0.70357 | 0.0083411 | 0.76252 | 0.0053694 | 0.76253 | 0.010817
|  |  | 4677 | 0.98342 | 0.99587 | 0.00083766 | 0.98739 | 0.04863 | 0.98751 | 0.12837 |  |  | 4601 | 0.94573 | 0.97866 | 0.0024811 | 0.95624 | 0.0047708 | 0.95627 | 0.0042173 |  |  | 4825 | 0.88271 | 0.96591 | 0.0037272 | 0.90366 | 0.0042574 | 0.90366 | 0.0052251 |  |  | 4825 | 0.77492 | 0.91499 | 0.0057071 | 0.789 | 0.0053184 | 0.78898 | 0.010068 |  |  | 273960 | 0.8749 | 0.86787 | 0.011409 | 0.87503 | 0.005548 | 0.87504 | 0.0081678 |  |  | 231760 | 0.7549 | 0.70357 | 0.0083411 | 0.76266 | 0.0053688 | 0.76266 | 0.010815
|  |  | 4682 | 0.98342 | 0.99589 | 0.00083451 | 0.98743 | 0.048632 | 0.98755 | 0.12837 |  |  | 4606 | 0.94573 | 0.9787 | 0.0024738 | 0.95627 | 0.0047676 | 0.9563 | 0.0042125 |  |  | 4830 | 0.88163 | 0.96592 | 0.0037261 | 0.90366 | 0.0042574 | 0.90366 | 0.0052251 |  |  | 4830 | 0.77324 | 0.91499 | 0.005707 | 0.78901 | 0.0053185 | 0.78899 | 0.010068 |  |  | 274260 | 0.87266 | 0.86787 | 0.011409 | 0.87516 | 0.0055487 | 0.87517 | 0.0081687 |  |  | 232060 | 0.74837 | 0.70357 | 0.0083411 | 0.76279 | 0.0053682 | 0.76279 | 0.010813
|  |  | 4687 | 0.98431 | 0.99591 | 0.00083137 | 0.98747 | 0.048635 | 0.98759 | 0.12838 |  |  | 4611 | 0.94669 | 0.97874 | 0.0024666 | 0.9563 | 0.0047645 | 0.95633 | 0.0042078 |  |  | 4835 | 0.88271 | 0.96592 | 0.0037249 | 0.90366 | 0.0042574 | 0.90367 | 0.005225 |  |  | 4835 | 0.77156 | 0.91499 | 0.0057069 | 0.78902 | 0.0053187 | 0.789 | 0.010068 |  |  | 274560 | 0.87266 | 0.86787 | 0.011409 | 0.87529 | 0.0055494 | 0.8753 | 0.0081695 |  |  | 232360 | 0.75272 | 0.70357 | 0.0083411 | 0.76292 | 0.0053676 | 0.76292 | 0.010811
|  |  | 4692 | 0.98521 | 0.99593 | 0.00082826 | 0.98752 | 0.048637 | 0.98763 | 0.12838 |  |  | 4616 | 0.94765 | 0.97878 | 0.0024593 | 0.95633 | 0.0047614 | 0.95636 | 0.0042031 |  |  | 4840 | 0.88163 | 0.96593 | 0.0037237 | 0.90367 | 0.0042574 | 0.90367 | 0.005225 |  |  | 4840 | 0.77324 | 0.91499 | 0.0057069 | 0.78902 | 0.0053188 | 0.78901 | 0.010068 |  |  | 274860 | 0.86819 | 0.86787 | 0.011409 | 0.87542 | 0.0055501 | 0.87543 | 0.0081703 |  |  | 232660 | 0.75055 | 0.70357 | 0.0083411 | 0.76305 | 0.005367 | 0.76305 | 0.010809
|  |  | 4697 | 0.98431 | 0.99595 | 0.00082516 | 0.98756 | 0.04864 | 0.98768 | 0.12839 |  |  | 4621 | 0.94669 | 0.97882 | 0.0024521 | 0.95636 | 0.0047583 | 0.95639 | 0.0041985 |  |  | 4845 | 0.88271 | 0.96594 | 0.0037226 | 0.90367 | 0.0042574 | 0.90368 | 0.0052249 |  |  | 4845 | 0.77492 | 0.91499 | 0.0057068 | 0.78903 | 0.0053189 | 0.78902 | 0.010068 |  |  | 275160 | 0.86595 | 0.86787 | 0.011409 | 0.87555 | 0.0055508 | 0.87556 | 0.0081711 |  |  | 232960 | 0.75925 | 0.70357 | 0.0083411 | 0.76318 | 0.0053663 | 0.76319 | 0.010807
|  |  | 4702 | 0.98342 | 0.99597 | 0.00082207 | 0.9876 | 0.048642 | 0.98772 | 0.12839 |  |  | 4626 | 0.94573 | 0.97886 | 0.002445 | 0.95639 | 0.0047552 | 0.95642 | 0.0041939 |  |  | 4850 | 0.88163 | 0.96595 | 0.0037215 | 0.90368 | 0.0042573 | 0.90368 | 0.0052249 |  |  | 4850 | 0.77324 | 0.91499 | 0.0057067 | 0.78904 | 0.005319 | 0.78902 | 0.010068 |  |  | 275460 | 0.87266 | 0.86787 | 0.011409 | 0.87568 | 0.0055515 | 0.87569 | 0.0081719 |  |  | 233260 | 0.75925 | 0.70357 | 0.0083411 | 0.76331 | 0.0053657 | 0.76332 | 0.010805
|  |  | 4707 | 0.98431 | 0.99599 | 0.00081901 | 0.98764 | 0.048645 | 0.98776 | 0.1284 |  |  | 4631 | 0.94573 | 0.9789 | 0.0024378 | 0.95642 | 0.0047522 | 0.95645 | 0.0041893 |  |  | 4855 | 0.88271 | 0.96595 | 0.0037203 | 0.90368 | 0.0042573 | 0.90368 | 0.0052248 |  |  | 4855 | 0.7766 | 0.91499 | 0.0057066 | 0.78905 | 0.0053191 | 0.78903 | 0.010069 |  |  | 275760 | 0.86595 | 0.86787 | 0.011409 | 0.87581 | 0.0055522 | 0.87581 | 0.0081727 |  |  | 233560 | 0.75925 | 0.70357 | 0.0083411 | 0.76344 | 0.0053651 | 0.76345 | 0.010803
|  |  | 4712 | 0.98342 | 0.99601 | 0.00081596 | 0.98769 | 0.048647 | 0.9878 | 0.12841 |  |  | 4636 | 0.94573 | 0.97893 | 0.0024307 | 0.95645 | 0.0047492 | 0.95647 | 0.0041847 |  |  | 4860 | 0.88487 | 0.96596 | 0.0037192 | 0.90368 | 0.0042573 | 0.90369 | 0.0052248 |  |  | 4860 | 0.77492 | 0.91499 | 0.0057066 | 0.78906 | 0.0053192 | 0.78904 | 0.010069 |  |  | 276060 | 0.87266 | 0.86787 | 0.011409 | 0.87594 | 0.0055529 | 0.87594 | 0.0081735 |  |  | 233860 | 0.75925 | 0.70357 | 0.0083411 | 0.76357 | 0.0053644 | 0.76358 | 0.010801
|  |  | 4717 | 0.98431 | 0.99603 | 0.00081293 | 0.98773 | 0.04865 | 0.98785 | 0.12841 |  |  | 4641 | 0.94669 | 0.97897 | 0.0024237 | 0.95647 | 0.0047462 | 0.9565 | 0.0041802 |  |  | 4865 | 0.88271 | 0.96597 | 0.0037181 | 0.90369 | 0.0042573 | 0.90369 | 0.0052248 |  |  | 4865 | 0.77324 | 0.91499 | 0.0057065 | 0.78907 | 0.0053193 | 0.78905 | 0.010069 |  |  | 276360 | 0.87266 | 0.86787 | 0.011409 | 0.87606 | 0.0055536 | 0.87607 | 0.0081743 |  |  | 234160 | 0.75707 | 0.70357 | 0.0083411 | 0.7637 | 0.0053638 | 0.76371 | 0.010799
|  |  | 4722 | 0.98252 | 0.99605 | 0.00080991 | 0.98777 | 0.048653 | 0.98789 | 0.12842 |  |  | 4646 | 0.94573 | 0.97901 | 0.0024166 | 0.9565 | 0.0047432 | 0.95653 | 0.0041758 |  |  | 4870 | 0.88163 | 0.96597 | 0.0037171 | 0.90369 | 0.0042573 | 0.9037 | 0.0052247 |  |  | 4870 | 0.7766 | 0.915 | 0.0057064 | 0.78908 | 0.0053194 | 0.78906 | 0.010069 |  |  | 276660 | 0.8749 | 0.86787 | 0.011409 | 0.87619 | 0.0055543 | 0.8762 | 0.0081751 |  |  | 234460 | 0.7549 | 0.70357 | 0.0083411 | 0.76383 | 0.0053631 | 0.76384 | 0.010797
|  |  | 4727 | 0.98431 | 0.99607 | 0.00080691 | 0.98781 | 0.048655 | 0.98793 | 0.12842 |  |  | 4651 | 0.94573 | 0.97905 | 0.0024096 | 0.95653 | 0.0047403 | 0.95656 | 0.0041713 |  |  | 4875 | 0.88271 | 0.96598 | 0.003716 | 0.90369 | 0.0042573 | 0.9037 | 0.0052247 |  |  | 4875 | 0.77324 | 0.915 | 0.0057064 | 0.78909 | 0.0053196 | 0.78907 | 0.010069 |  |  | 276960 | 0.87042 | 0.86787 | 0.011409 | 0.87632 | 0.005555 | 0.87633 | 0.0081758 |  |  | 234760 | 0.7549 | 0.70357 | 0.0083411 | 0.76396 | 0.0053625 | 0.76397 | 0.010794
|  |  | 4732 | 0.98342 | 0.99609 | 0.00080393 | 0.98786 | 0.048658 | 0.98797 | 0.12843 |  |  | 4656 | 0.94573 | 0.97909 | 0.0024027 | 0.95656 | 0.0047374 | 0.95659 | 0.0041669 |  |  | 4880 | 0.88271 | 0.96599 | 0.0037149 | 0.9037 | 0.0042572 | 0.9037 | 0.0052246 |  |  | 4880 | 0.77492 | 0.915 | 0.0057063 | 0.7891 | 0.0053197 | 0.78908 | 0.010069 |  |  | 277260 | 0.87042 | 0.86787 | 0.011409 | 0.87645 | 0.0055557 | 0.87646 | 0.0081766 |  |  | 235060 | 0.75707 | 0.70357 | 0.0083411 | 0.76409 | 0.0053618 | 0.76409 | 0.010792
|  |  | 4737 | 0.98521 | 0.99611 | 0.00080097 | 0.9879 | 0.04866 | 0.98801 | 0.12843 |  |  | 4661 | 0.94669 | 0.97912 | 0.0023957 | 0.95659 | 0.0047345 | 0.95662 | 0.0041625 |  |  | 4885 | 0.88163 | 0.966 | 0.0037139 | 0.9037 | 0.0042572 | 0.90371 | 0.0052246 |  |  | 4885 | 0.77492 | 0.915 | 0.0057062 | 0.7891 | 0.0053198 | 0.78909 | 0.010069 |  |  | 277560 | 0.87042 | 0.86787 | 0.011409 | 0.87658 | 0.0055563 | 0.87659 | 0.0081774 |  |  | 235360 | 0.76143 | 0.70357 | 0.0083411 | 0.76422 | 0.0053611 | 0.76422 | 0.01079
|  |  | 4742 | 0.98431 | 0.99613 | 0.00079802 | 0.98794 | 0.048663 | 0.98806 | 0.12844 |  |  | 4666 | 0.94669 | 0.97916 | 0.0023888 | 0.95661 | 0.0047316 | 0.95664 | 0.0041582 |  |  | 4890 | 0.88271 | 0.966 | 0.0037128 | 0.90371 | 0.0042572 | 0.90371 | 0.0052246 |  |  | 4890 | 0.77492 | 0.915 | 0.0057062 | 0.78911 | 0.0053199 | 0.7891 | 0.010069 |  |  | 277860 | 0.87042 | 0.86787 | 0.011409 | 0.87671 | 0.005557 | 0.87671 | 0.0081781 |  |  | 235660 | 0.75272 | 0.70357 | 0.0083411 | 0.76435 | 0.0053605 | 0.76435 | 0.010788
|  |  | 4747 | 0.98342 | 0.99615 | 0.00079509 | 0.98798 | 0.048665 | 0.9881 | 0.12844 |  |  | 4671 | 0.94765 | 0.9792 | 0.002382 | 0.95664 | 0.0047287 | 0.95667 | 0.0041539 |  |  | 4895 | 0.88271 | 0.96601 | 0.0037118 | 0.90371 | 0.0042572 | 0.90371 | 0.0052245 |  |  | 4895 | 0.77492 | 0.915 | 0.0057061 | 0.78912 | 0.00532 | 0.7891 | 0.010069 |  |  | 278160 | 0.87714 | 0.86787 | 0.011409 | 0.87683 | 0.0055577 | 0.87684 | 0.0081789 |  |  | 235960 | 0.7549 | 0.70357 | 0.0083411 | 0.76448 | 0.0053598 | 0.76448 | 0.010786
|  |  | 4752 | 0.98431 | 0.99617 | 0.00079217 | 0.98802 | 0.048668 | 0.98814 | 0.12845 |  |  | 4676 | 0.94765 | 0.97924 | 0.0023751 | 0.95667 | 0.0047259 | 0.9567 | 0.0041496 |  |  | 4900 | 0.88163 | 0.96602 | 0.0037108 | 0.90371 | 0.0042572 | 0.90372 | 0.0052245 |  |  | 4900 | 0.76987 | 0.915 | 0.0057061 | 0.78913 | 0.0053201 | 0.78911 | 0.010069 |  |  | 278460 | 0.87714 | 0.86787 | 0.011409 | 0.87696 | 0.0055583 | 0.87697 | 0.0081796 |  |  | 236260 | 0.7636 | 0.70357 | 0.0083411 | 0.7646 | 0.0053591 | 0.76461 | 0.010784
|  |  | 4757 | 0.98342 | 0.99619 | 0.00078927 | 0.98806 | 0.04867 | 0.98818 | 0.12846 |  |  | 4681 | 0.94669 | 0.97927 | 0.0023683 | 0.9567 | 0.0047231 | 0.95673 | 0.0041454 |  |  | 4905 | 0.88271 | 0.96602 | 0.0037098 | 0.90372 | 0.0042572 | 0.90372 | 0.0052244 |  |  | 4905 | 0.77324 | 0.915 | 0.005706 | 0.78914 | 0.0053202 | 0.78912 | 0.01007 |  |  | 278760 | 0.8749 | 0.86787 | 0.011409 | 0.87709 | 0.005559 | 0.8771 | 0.0081804 |  |  | 236560 | 0.7636 | 0.70357 | 0.0083411 | 0.76473 | 0.0053584 | 0.76474 | 0.010782
|  |  | 4762 | 0.98431 | 0.99621 | 0.00078639 | 0.9881 | 0.048672 | 0.98822 | 0.12846 |  |  | 4686 | 0.94765 | 0.97931 | 0.0023615 | 0.95672 | 0.0047203 | 0.95675 | 0.0041411 |  |  | 4910 | 0.88271 | 0.96603 | 0.0037088 | 0.90372 | 0.0042572 | 0.90372 | 0.0052244 |  |  | 4910 | 0.77324 | 0.915 | 0.0057059 | 0.78915 | 0.0053204 | 0.78913 | 0.01007 |  |  | 279060 | 0.87042 | 0.86787 | 0.011409 | 0.87722 | 0.0055597 | 0.87722 | 0.0081811 |  |  | 236860 | 0.7549 | 0.70357 | 0.0083411 | 0.76486 | 0.0053578 | 0.76487 | 0.010779
|  |  | 4767 | 0.98521 | 0.99623 | 0.00078352 | 0.98814 | 0.048675 | 0.98826 | 0.12847 |  |  | 4691 | 0.94669 | 0.97935 | 0.0023548 | 0.95675 | 0.0047176 | 0.95678 | 0.004137 |  |  | 4915 | 0.88271 | 0.96604 | 0.0037078 | 0.90372 | 0.0042572 | 0.90373 | 0.0052244 |  |  | 4915 | 0.77492 | 0.915 | 0.0057059 | 0.78916 | 0.0053205 | 0.78914 | 0.01007 |  |  | 279360 | 0.8749 | 0.86787 | 0.011409 | 0.87734 | 0.0055603 | 0.87735 | 0.0081818 |  |  | 237160 | 0.75925 | 0.70357 | 0.0083411 | 0.76499 | 0.0053571 | 0.76499 | 0.010777
|  |  | 4772 | 0.98431 | 0.99624 | 0.00078067 | 0.98819 | 0.048677 | 0.9883 | 0.12847 |  |  | 4696 | 0.94669 | 0.97938 | 0.0023481 | 0.95678 | 0.0047148 | 0.95681 | 0.0041328 |  |  | 4920 | 0.88379 | 0.96604 | 0.0037069 | 0.90373 | 0.0042571 | 0.90373 | 0.0052243 |  |  | 4920 | 0.77492 | 0.915 | 0.0057058 | 0.78917 | 0.0053206 | 0.78915 | 0.01007 |  |  | 279660 | 0.87042 | 0.86787 | 0.011409 | 0.87747 | 0.0055609 | 0.87748 | 0.0081826 |  |  | 237460 | 0.75707 | 0.70357 | 0.0083411 | 0.76512 | 0.0053564 | 0.76512 | 0.010775
|  |  | 4777 | 0.98521 | 0.99626 | 0.00077783 | 0.98823 | 0.04868 | 0.98834 | 0.12848 |  |  | 4701 | 0.94669 | 0.97942 | 0.0023414 | 0.9568 | 0.0047121 | 0.95683 | 0.0041287 |  |  | 4925 | 0.88271 | 0.96605 | 0.0037059 | 0.90373 | 0.0042571 | 0.90374 | 0.0052243 |  |  | 4925 | 0.77828 | 0.915 | 0.0057058 | 0.78918 | 0.0053207 | 0.78916 | 0.01007 |  |  | 279960 | 0.87937 | 0.86787 | 0.011409 | 0.8776 | 0.0055616 | 0.8776 | 0.0081833 |  |  | 237760 | 0.75055 | 0.70357 | 0.0083411 | 0.76524 | 0.0053557 | 0.76525 | 0.010773
|  |  | 4782 | 0.98431 | 0.99628 | 0.00077501 | 0.98827 | 0.048682 | 0.98838 | 0.12848 |  |  | 4706 | 0.94765 | 0.97946 | 0.0023348 | 0.95683 | 0.0047094 | 0.95686 | 0.0041246 |  |  | 4930 | 0.88163 | 0.96606 | 0.003705 | 0.90373 | 0.0042571 | 0.90374 | 0.0052243 |  |  | 4930 | 0.77156 | 0.915 | 0.0057057 | 0.78918 | 0.0053208 | 0.78917 | 0.01007 |  |  | 280260 | 0.8749 | 0.86787 | 0.011409 | 0.87772 | 0.0055622 | 0.87773 | 0.008184 |  |  | 238060 | 0.75272 | 0.70357 | 0.0083411 | 0.76537 | 0.005355 | 0.76537 | 0.010771
|  |  | 4787 | 0.98521 | 0.9963 | 0.00077221 | 0.98831 | 0.048685 | 0.98842 | 0.12849 |  |  | 4711 | 0.94669 | 0.97949 | 0.0023282 | 0.95686 | 0.0047068 | 0.95689 | 0.0041206 |  |  | 4935 | 0.88271 | 0.96606 | 0.003704 | 0.90374 | 0.0042571 | 0.90374 | 0.0052242 |  |  | 4935 | 0.7766 | 0.915 | 0.0057057 | 0.78919 | 0.0053209 | 0.78918 | 0.01007 |  |  | 280560 | 0.87714 | 0.86787 | 0.011409 | 0.87785 | 0.0055629 | 0.87786 | 0.0081847 |  |  | 238360 | 0.75055 | 0.70357 | 0.0083411 | 0.7655 | 0.0053543 | 0.7655 | 0.010768
|  |  | 4792 | 0.98342 | 0.99632 | 0.00076942 | 0.98835 | 0.048687 | 0.98846 | 0.12849 |  |  | 4716 | 0.94573 | 0.97953 | 0.0023216 | 0.95688 | 0.0047041 | 0.95691 | 0.0041165 |  |  | 4940 | 0.88271 | 0.96607 | 0.0037031 | 0.90374 | 0.0042571 | 0.90375 | 0.0052242 |  |  | 4940 | 0.77996 | 0.915 | 0.0057056 | 0.7892 | 0.005321 | 0.78918 | 0.01007 |  |  | 280860 | 0.87266 | 0.86787 | 0.011409 | 0.87798 | 0.0055635 | 0.87798 | 0.0081854 |  |  | 238660 | 0.75707 | 0.70357 | 0.0083411 | 0.76562 | 0.0053535 | 0.76563 | 0.010766
|  |  | 4797 | 0.98431 | 0.99634 | 0.00076665 | 0.98839 | 0.048689 | 0.9885 | 0.1285 |  |  | 4721 | 0.94573 | 0.97956 | 0.002315 | 0.95691 | 0.0047015 | 0.95694 | 0.0041125 |  |  | 4945 | 0.88163 | 0.96608 | 0.0037022 | 0.90375 | 0.0042571 | 0.90375 | 0.0052242 |  |  | 4945 | 0.77324 | 0.915 | 0.0057056 | 0.78921 | 0.0053211 | 0.78919 | 0.01007 |  |  | 281160 | 0.87937 | 0.86787 | 0.011409 | 0.8781 | 0.0055641 | 0.87811 | 0.0081861 |  |  | 238960 | 0.76143 | 0.70357 | 0.0083411 | 0.76575 | 0.0053528 | 0.76575 | 0.010764
|  |  | 4802 | 0.98342 | 0.99635 | 0.00076389 | 0.98843 | 0.048692 | 0.98854 | 0.1285 |  |  | 4726 | 0.94573 | 0.9796 | 0.0023085 | 0.95694 | 0.0046989 | 0.95697 | 0.0041086 |  |  | 4950 | 0.88055 | 0.96608 | 0.0037013 | 0.90375 | 0.0042571 | 0.90375 | 0.0052242 |  |  | 4950 | 0.77156 | 0.915 | 0.0057055 | 0.78922 | 0.0053213 | 0.7892 | 0.01007 |  |  | 281460 | 0.87714 | 0.86787 | 0.011409 | 0.87823 | 0.0055648 | 0.87824 | 0.0081868 |  |  | 239260 | 0.7636 | 0.70357 | 0.0083411 | 0.76588 | 0.0053521 | 0.76588 | 0.010762
|  |  | 4807 | 0.98431 | 0.99637 | 0.00076115 | 0.98847 | 0.048694 | 0.98858 | 0.12851 |  |  | 4731 | 0.94765 | 0.97963 | 0.002302 | 0.95696 | 0.0046963 | 0.95699 | 0.0041046 |  |  | 4955 | 0.88379 | 0.96609 | 0.0037004 | 0.90375 | 0.0042571 | 0.90376 | 0.0052241 |  |  | 4955 | 0.7766 | 0.915 | 0.0057055 | 0.78923 | 0.0053214 | 0.78921 | 0.010071 |  |  | 281760 | 0.8749 | 0.86787 | 0.011409 | 0.87836 | 0.0055654 | 0.87836 | 0.0081875 |  |  | 239560 | 0.76143 | 0.70357 | 0.0083411 | 0.766 | 0.0053514 | 0.76601 | 0.010759
|  |  | 4812 | 0.98431 | 0.99639 | 0.00075843 | 0.98851 | 0.048697 | 0.98862 | 0.12851 |  |  | 4736 | 0.94669 | 0.97967 | 0.0022956 | 0.95699 | 0.0046938 | 0.95702 | 0.0041007 |  |  | 4960 | 0.88379 | 0.9661 | 0.0036995 | 0.90376 | 0.0042571 | 0.90376 | 0.0052241 |  |  | 4960 | 0.77492 | 0.915 | 0.0057054 | 0.78924 | 0.0053215 | 0.78922 | 0.010071 |  |  | 282060 | 0.87714 | 0.86787 | 0.011409 | 0.87848 | 0.005566 | 0.87849 | 0.0081882 |  |  | 239860 | 0.75707 | 0.70357 | 0.0083411 | 0.76613 | 0.0053506 | 0.76613 | 0.010757
|  |  | 4817 | 0.98431 | 0.99641 | 0.00075572 | 0.98855 | 0.048699 | 0.98866 | 0.12852 |  |  | 4741 | 0.94669 | 0.9797 | 0.0022891 | 0.95701 | 0.0046912 | 0.95704 | 0.0040969 |  |  | 4965 | 0.88271 | 0.9661 | 0.0036986 | 0.90376 | 0.0042571 | 0.90376 | 0.0052241 |  |  | 4965 | 0.77492 | 0.915 | 0.0057054 | 0.78925 | 0.0053216 | 0.78923 | 0.010071 |  |  | 282360 | 0.8749 | 0.86787 | 0.011409 | 0.87861 | 0.0055666 | 0.87861 | 0.0081888 |  |  | 240160 | 0.75925 | 0.70357 | 0.0083411 | 0.76625 | 0.0053499 | 0.76626 | 0.010755
|  |  | 4822 | 0.98521 | 0.99642 | 0.00075303 | 0.98859 | 0.048701 | 0.9887 | 0.12853 |  |  | 4746 | 0.94669 | 0.97974 | 0.0022827 | 0.95704 | 0.0046887 | 0.95707 | 0.004093 |  |  | 4970 | 0.88379 | 0.96611 | 0.0036978 | 0.90376 | 0.004257 | 0.90377 | 0.005224 |  |  | 4970 | 0.77492 | 0.915 | 0.0057053 | 0.78926 | 0.0053217 | 0.78924 | 0.010071 |  |  | 282660 | 0.87714 | 0.86787 | 0.011409 | 0.87873 | 0.0055672 | 0.87874 | 0.0081895 |  |  | 240460 | 0.75707 | 0.70357 | 0.0083411 | 0.76638 | 0.0053492 | 0.76638 | 0.010752
|  |  | 4827 | 0.98431 | 0.99644 | 0.00075035 | 0.98862 | 0.048704 | 0.98874 | 0.12853 |  |  | 4751 | 0.94669 | 0.97977 | 0.0022764 | 0.95707 | 0.0046862 | 0.95709 | 0.0040892 |  |  | 4975 | 0.88163 | 0.96611 | 0.0036969 | 0.90377 | 0.004257 | 0.90377 | 0.005224 |  |  | 4975 | 0.7766 | 0.91501 | 0.0057053 | 0.78926 | 0.0053218 | 0.78925 | 0.010071 |  |  | 282960 | 0.87714 | 0.86787 | 0.011409 | 0.87886 | 0.0055678 | 0.87887 | 0.0081902 |  |  | 240760 | 0.75925 | 0.70357 | 0.0083411 | 0.7665 | 0.0053484 | 0.76651 | 0.01075
|  |  | 4832 | 0.98431 | 0.99646 | 0.00074769 | 0.98866 | 0.048706 | 0.98878 | 0.12854 |  |  | 4756 | 0.94765 | 0.97981 | 0.00227 | 0.95709 | 0.0046837 | 0.95712 | 0.0040854 |  |  | 4980 | 0.88271 | 0.96612 | 0.0036961 | 0.90377 | 0.004257 | 0.90378 | 0.005224 |  |  | 4980 | 0.77492 | 0.91501 | 0.0057052 | 0.78927 | 0.005322 | 0.78926 | 0.010071 |  |  | 283260 | 0.87266 | 0.86787 | 0.011409 | 0.87898 | 0.0055684 | 0.87899 | 0.0081908 |  |  | 241060 | 0.76143 | 0.70357 | 0.0083411 | 0.76663 | 0.0053477 | 0.76663 | 0.010748
|  |  | 4837 | 0.98431 | 0.99648 | 0.00074504 | 0.9887 | 0.048708 | 0.98882 | 0.12854 |  |  | 4761 | 0.94573 | 0.97984 | 0.0022637 | 0.95712 | 0.0046813 | 0.95714 | 0.0040817 |  |  | 4985 | 0.88379 | 0.96613 | 0.0036952 | 0.90377 | 0.004257 | 0.90378 | 0.005224 |  |  | 4985 | 0.7766 | 0.91501 | 0.0057052 | 0.78928 | 0.0053221 | 0.78926 | 0.010071 |  |  | 283560 | 0.87714 | 0.86787 | 0.011409 | 0.87911 | 0.005569 | 0.87912 | 0.0081915 |  |  | 241360 | 0.76143 | 0.70357 | 0.0083411 | 0.76675 | 0.0053469 | 0.76676 | 0.010746
|  |  | 4842 | 0.98431 | 0.99649 | 0.00074241 | 0.98874 | 0.048711 | 0.98886 | 0.12855 |  |  | 4766 | 0.94573 | 0.97987 | 0.0022575 | 0.95714 | 0.0046789 | 0.95717 | 0.004078 |  |  | 4990 | 0.88271 | 0.96613 | 0.0036944 | 0.90378 | 0.004257 | 0.90378 | 0.005224 |  |  | 4990 | 0.7766 | 0.91501 | 0.0057051 | 0.78929 | 0.0053222 | 0.78927 | 0.010071 |  |  | 283860 | 0.8749 | 0.86787 | 0.011409 | 0.87923 | 0.0055696 | 0.87924 | 0.0081921 |  |  | 241660 | 0.75055 | 0.70357 | 0.0083411 | 0.76688 | 0.0053461 | 0.76688 | 0.010743
|  |  | 4847 | 0.98431 | 0.99651 | 0.00073979 | 0.98878 | 0.048713 | 0.98889 | 0.12855 |  |  | 4771 | 0.94669 | 0.97991 | 0.0022512 | 0.95717 | 0.0046764 | 0.95719 | 0.0040743 |  |  | 4995 | 0.88271 | 0.96614 | 0.0036936 | 0.90378 | 0.004257 | 0.90379 | 0.0052239 |  |  | 4995 | 0.7766 | 0.91501 | 0.0057051 | 0.7893 | 0.0053223 | 0.78928 | 0.010071 |  |  | 284160 | 0.87714 | 0.86787 | 0.011409 | 0.87936 | 0.0055702 | 0.87937 | 0.0081928 |  |  | 241960 | 0.75707 | 0.70357 | 0.0083411 | 0.767 | 0.0053454 | 0.76701 | 0.010741
|  |  | 4852 | 0.98431 | 0.99653 | 0.00073719 | 0.98882 | 0.048715 | 0.98893 | 0.12856 |  |  | 4776 | 0.94669 | 0.97994 | 0.002245 | 0.95719 | 0.004674 | 0.95722 | 0.0040706 |  |  | 5000 | 0.88271 | 0.96614 | 0.0036928 | 0.90378 | 0.004257 | 0.90379 | 0.0052239 |  |  | 5000 | 0.7766 | 0.91501 | 0.005705 | 0.78931 | 0.0053224 | 0.78929 | 0.010071 |  |  | 284460 | 0.8749 | 0.86787 | 0.011409 | 0.87948 | 0.0055708 | 0.87949 | 0.0081934 |  |  | 242260 | 0.75707 | 0.70357 | 0.0083411 | 0.76713 | 0.0053446 | 0.76713 | 0.010738
|  |  | 4857 | 0.98431 | 0.99654 | 0.0007346 | 0.98886 | 0.048718 | 0.98897 | 0.12856 |  |  | 4781 | 0.94861 | 0.97998 | 0.0022388 | 0.95722 | 0.0046717 | 0.95724 | 0.004067 |  |  | 5005 | 0.88487 | 0.96615 | 0.003692 | 0.90379 | 0.004257 | 0.90379 | 0.0052239 |  |  | 5005 | 0.77492 | 0.91501 | 0.005705 | 0.78932 | 0.0053225 | 0.7893 | 0.010072 |  |  | 284760 | 0.8749 | 0.86787 | 0.011409 | 0.87961 | 0.0055714 | 0.87962 | 0.008194 |  |  | 242560 | 0.7549 | 0.70357 | 0.0083411 | 0.76725 | 0.0053438 | 0.76726 | 0.010736
|  |  | 4862 | 0.98431 | 0.99656 | 0.00073203 | 0.9889 | 0.04872 | 0.98901 | 0.12857 |  |  | 4786 | 0.94669 | 0.98001 | 0.0022327 | 0.95724 | 0.0046693 | 0.95727 | 0.0040634 |  |  | 5010 | 0.88271 | 0.96616 | 0.0036912 | 0.90379 | 0.004257 | 0.9038 | 0.0052239 |  |  | 5010 | 0.77828 | 0.91501 | 0.005705 | 0.78933 | 0.0053226 | 0.78931 | 0.010072 |  |  | 285060 | 0.87714 | 0.86787 | 0.011409 | 0.87973 | 0.0055719 | 0.87974 | 0.0081947 |  |  | 242860 | 0.75055 | 0.70357 | 0.0083411 | 0.76737 | 0.0053431 | 0.76738 | 0.010734
|  |  | 4867 | 0.98521 | 0.99658 | 0.00072947 | 0.98893 | 0.048722 | 0.98905 | 0.12857 |  |  | 4791 | 0.94573 | 0.98004 | 0.0022265 | 0.95726 | 0.004667 | 0.95729 | 0.0040598 |  |  | 5015 | 0.88379 | 0.96616 | 0.0036904 | 0.9038 | 0.004257 | 0.9038 | 0.0052238 |  |  | 5015 | 0.77492 | 0.91501 | 0.0057049 | 0.78933 | 0.0053228 | 0.78932 | 0.010072 |  |  | 285360 | 0.87714 | 0.86787 | 0.011409 | 0.87986 | 0.0055725 | 0.87986 | 0.0081953 |  |  | 243160 | 0.75272 | 0.70357 | 0.0083411 | 0.7675 | 0.0053423 | 0.7675 | 0.010731
|  |  | 4872 | 0.98521 | 0.99659 | 0.00072693 | 0.98897 | 0.048724 | 0.98908 | 0.12858 |  |  | 4796 | 0.94669 | 0.98007 | 0.0022205 | 0.95729 | 0.0046647 | 0.95732 | 0.0040562 |  |  | 5020 | 0.88379 | 0.96617 | 0.0036896 | 0.9038 | 0.004257 | 0.9038 | 0.0052238 |  |  | 5020 | 0.7766 | 0.91501 | 0.0057049 | 0.78934 | 0.0053229 | 0.78933 | 0.010072 |  |  | 285660 | 0.88161 | 0.86787 | 0.011409 | 0.87998 | 0.0055731 | 0.87999 | 0.0081959 |  |  | 243460 | 0.7636 | 0.70357 | 0.0083411 | 0.76762 | 0.0053415 | 0.76763 | 0.010729
|  |  | 4877 | 0.98521 | 0.99661 | 0.0007244 | 0.98901 | 0.048727 | 0.98912 | 0.12858 |  |  | 4801 | 0.94669 | 0.98011 | 0.0022144 | 0.95731 | 0.0046624 | 0.95734 | 0.0040527 |  |  | 5025 | 0.88379 | 0.96617 | 0.0036889 | 0.9038 | 0.004257 | 0.90381 | 0.0052238 |  |  | 5025 | 0.77324 | 0.91501 | 0.0057048 | 0.78935 | 0.005323 | 0.78933 | 0.010072 |  |  | 285960 | 0.88385 | 0.86787 | 0.011409 | 0.8801 | 0.0055737 | 0.88011 | 0.0081965 |  |  | 243760 | 0.75925 | 0.70357 | 0.0083411 | 0.76774 | 0.0053407 | 0.76775 | 0.010727
|  |  | 4882 | 0.98521 | 0.99663 | 0.00072189 | 0.98905 | 0.048729 | 0.98916 | 0.12859 |  |  | 4806 | 0.94669 | 0.98014 | 0.0022084 | 0.95734 | 0.0046601 | 0.95737 | 0.0040492 |  |  | 5030 | 0.88379 | 0.96618 | 0.0036881 | 0.90381 | 0.004257 | 0.90381 | 0.0052238 |  |  | 5030 | 0.7766 | 0.91501 | 0.0057048 | 0.78936 | 0.0053231 | 0.78934 | 0.010072 |  |  | 286260 | 0.87714 | 0.86787 | 0.011409 | 0.88023 | 0.0055742 | 0.88024 | 0.0081971 |  |  | 244060 | 0.76143 | 0.70357 | 0.0083411 | 0.76787 | 0.0053399 | 0.76787 | 0.010724
|  |  | 4887 | 0.98431 | 0.99664 | 0.00071939 | 0.98908 | 0.048731 | 0.9892 | 0.12859 |  |  | 4811 | 0.94669 | 0.98017 | 0.0022024 | 0.95736 | 0.0046578 | 0.95739 | 0.0040457 |  |  | 5035 | 0.88271 | 0.96618 | 0.0036874 | 0.90381 | 0.004257 | 0.90381 | 0.0052238 |  |  | 5035 | 0.77828 | 0.91501 | 0.0057048 | 0.78937 | 0.0053232 | 0.78935 | 0.010072 |  |  | 286560 | 0.8749 | 0.86787 | 0.011409 | 0.88035 | 0.0055748 | 0.88036 | 0.0081977 |  |  | 244360 | 0.75707 | 0.70357 | 0.0083411 | 0.76799 | 0.0053391 | 0.76799 | 0.010722
|  |  | 4892 | 0.98342 | 0.99666 | 0.00071691 | 0.98912 | 0.048734 | 0.98923 | 0.1286 |  |  | 4816 | 0.94669 | 0.9802 | 0.0021964 | 0.95739 | 0.0046556 | 0.95741 | 0.0040423 |  |  | 5040 | 0.88271 | 0.96619 | 0.0036866 | 0.90381 | 0.004257 | 0.90382 | 0.0052238 |  |  | 5040 | 0.77492 | 0.91501 | 0.0057047 | 0.78938 | 0.0053233 | 0.78936 | 0.010072 |  |  | 286860 | 0.87714 | 0.86787 | 0.011409 | 0.88048 | 0.0055753 | 0.88048 | 0.0081983 |  |  | 244660 | 0.75707 | 0.70357 | 0.0083411 | 0.76811 | 0.0053383 | 0.76812 | 0.010719
|  |  | 4897 | 0.98521 | 0.99667 | 0.00071444 | 0.98916 | 0.048736 | 0.98927 | 0.1286 |  |  | 4821 | 0.94765 | 0.98024 | 0.0021904 | 0.95741 | 0.0046534 | 0.95744 | 0.0040389 |  |  | 5045 | 0.88379 | 0.9662 | 0.0036859 | 0.90382 | 0.004257 | 0.90382 | 0.0052237 |  |  | 5045 | 0.7766 | 0.91501 | 0.0057047 | 0.78939 | 0.0053235 | 0.78937 | 0.010072 |  |  | 287160 | 0.87714 | 0.86787 | 0.011409 | 0.8806 | 0.0055759 | 0.88061 | 0.0081989 |  |  | 244960 | 0.74837 | 0.70357 | 0.0083411 | 0.76823 | 0.0053375 | 0.76824 | 0.010717
|  |  | 4902 | 0.98521 | 0.99669 | 0.00071199 | 0.9892 | 0.048738 | 0.98931 | 0.12861 |  |  | 4826 | 0.94765 | 0.98027 | 0.0021845 | 0.95743 | 0.0046512 | 0.95746 | 0.0040355 |  |  | 5050 | 0.88271 | 0.9662 | 0.0036852 | 0.90382 | 0.004257 | 0.90382 | 0.0052237 |  |  | 5050 | 0.77828 | 0.91501 | 0.0057047 | 0.7894 | 0.0053236 | 0.78938 | 0.010072 |  |  | 287460 | 0.87714 | 0.86787 | 0.011409 | 0.88072 | 0.0055765 | 0.88073 | 0.0081995 |  |  | 245260 | 0.75925 | 0.70357 | 0.0083411 | 0.76836 | 0.0053367 | 0.76836 | 0.010715
|  |  | 4907 | 0.98521 | 0.99671 | 0.00070955 | 0.98923 | 0.04874 | 0.98935 | 0.12861 |  |  | 4831 | 0.94765 | 0.9803 | 0.0021787 | 0.95746 | 0.004649 | 0.95748 | 0.0040321 |  |  | 5055 | 0.88379 | 0.96621 | 0.0036845 | 0.90382 | 0.004257 | 0.90383 | 0.0052237 |  |  | 5055 | 0.7766 | 0.91501 | 0.0057046 | 0.78941 | 0.0053237 | 0.78939 | 0.010073 |  |  | 287760 | 0.87937 | 0.86787 | 0.011409 | 0.88085 | 0.005577 | 0.88085 | 0.0082 |  |  | 245560 | 0.75925 | 0.70357 | 0.0083411 | 0.76848 | 0.0053359 | 0.76848 | 0.010712
|  |  | 4912 | 0.98611 | 0.99672 | 0.00070712 | 0.98927 | 0.048742 | 0.98938 | 0.12862 |  |  | 4836 | 0.94861 | 0.98033 | 0.0021728 | 0.95748 | 0.0046468 | 0.95751 | 0.0040288 |  |  | 5060 | 0.88379 | 0.96621 | 0.0036838 | 0.90383 | 0.004257 | 0.90383 | 0.0052237 |  |  | 5060 | 0.77492 | 0.91501 | 0.0057046 | 0.78941 | 0.0053238 | 0.7894 | 0.010073 |  |  | 288060 | 0.8749 | 0.86787 | 0.011409 | 0.88097 | 0.0055775 | 0.88098 | 0.0082006 |  |  | 245860 | 0.75925 | 0.70357 | 0.0083411 | 0.7686 | 0.0053351 | 0.7686 | 0.01071
|  |  | 4917 | 0.98521 | 0.99674 | 0.00070471 | 0.98931 | 0.048745 | 0.98942 | 0.12862 |  |  | 4841 | 0.94669 | 0.98036 | 0.002167 | 0.9575 | 0.0046447 | 0.95753 | 0.0040255 |  |  | 5065 | 0.88487 | 0.96622 | 0.0036831 | 0.90383 | 0.004257 | 0.90383 | 0.0052237 |  |  | 5065 | 0.7766 | 0.91501 | 0.0057046 | 0.78942 | 0.0053239 | 0.78941 | 0.010073 |  |  | 288360 | 0.87714 | 0.86787 | 0.011409 | 0.88109 | 0.0055781 | 0.8811 | 0.0082012 |  |  | 246160 | 0.75707 | 0.70357 | 0.0083411 | 0.76872 | 0.0053343 | 0.76873 | 0.010707
|  |  | 4922 | 0.98521 | 0.99675 | 0.00070231 | 0.98934 | 0.048747 | 0.98946 | 0.12863 |  |  | 4846 | 0.94765 | 0.9804 | 0.0021612 | 0.95753 | 0.0046426 | 0.95755 | 0.0040222 |  |  | 5070 | 0.88379 | 0.96622 | 0.0036824 | 0.90383 | 0.004257 | 0.90384 | 0.0052237 |  |  | 5070 | 0.7766 | 0.91501 | 0.0057045 | 0.78943 | 0.005324 | 0.78941 | 0.010073 |  |  | 288660 | 0.87937 | 0.86787 | 0.011409 | 0.88121 | 0.0055786 | 0.88122 | 0.0082017 |  |  | 246460 | 0.7549 | 0.70357 | 0.0083411 | 0.76884 | 0.0053335 | 0.76885 | 0.010705
|  |  | 4927 | 0.98521 | 0.99677 | 0.00069993 | 0.98938 | 0.048749 | 0.98949 | 0.12863 |  |  | 4851 | 0.94669 | 0.98043 | 0.0021554 | 0.95755 | 0.0046404 | 0.95758 | 0.0040189 |  |  | 5075 | 0.88379 | 0.96623 | 0.0036817 | 0.90384 | 0.004257 | 0.90384 | 0.0052237 |  |  | 5075 | 0.77492 | 0.91501 | 0.0057045 | 0.78944 | 0.0053242 | 0.78942 | 0.010073 |  |  | 288960 | 0.8749 | 0.86787 | 0.011409 | 0.88134 | 0.0055792 | 0.88135 | 0.0082023 |  |  | 246760 | 0.7636 | 0.70357 | 0.0083411 | 0.76896 | 0.0053326 | 0.76897 | 0.010702
|  |  | 4932 | 0.98431 | 0.99678 | 0.00069756 | 0.98942 | 0.048751 | 0.98953 | 0.12864 |  |  | 4856 | 0.94765 | 0.98046 | 0.0021497 | 0.95757 | 0.0046384 | 0.9576 | 0.0040157 |  |  | 5080 | 0.88379 | 0.96623 | 0.003681 | 0.90384 | 0.004257 | 0.90384 | 0.0052236 |  |  | 5080 | 0.77492 | 0.91501 | 0.0057045 | 0.78945 | 0.0053243 | 0.78943 | 0.010073 |  |  | 289260 | 0.88161 | 0.86787 | 0.011409 | 0.88146 | 0.0055797 | 0.88147 | 0.0082028 |  |  | 247060 | 0.75707 | 0.70357 | 0.0083411 | 0.76908 | 0.0053318 | 0.76909 | 0.0107
|  |  | 4937 | 0.98521 | 0.9968 | 0.00069521 | 0.98945 | 0.048753 | 0.98956 | 0.12864 |  |  | 4861 | 0.94861 | 0.98049 | 0.002144 | 0.95759 | 0.0046363 | 0.95762 | 0.0040125 |  |  | 5085 | 0.88487 | 0.96624 | 0.0036804 | 0.90384 | 0.0042569 | 0.90385 | 0.0052236 |  |  | 5085 | 0.77324 | 0.91501 | 0.0057044 | 0.78946 | 0.0053244 | 0.78944 | 0.010073 |  |  | 289560 | 0.8749 | 0.86787 | 0.011409 | 0.88158 | 0.0055802 | 0.88159 | 0.0082034 |  |  | 247360 | 0.75707 | 0.70357 | 0.0083411 | 0.76921 | 0.005331 | 0.76921 | 0.010697
|  |  | 4942 | 0.98521 | 0.99681 | 0.00069287 | 0.98949 | 0.048756 | 0.9896 | 0.12865 |  |  | 4866 | 0.94861 | 0.98052 | 0.0021383 | 0.95762 | 0.0046342 | 0.95764 | 0.0040093 |  |  | 5090 | 0.88271 | 0.96625 | 0.0036797 | 0.90385 | 0.0042569 | 0.90385 | 0.0052236 |  |  | 5090 | 0.7766 | 0.91501 | 0.0057044 | 0.78947 | 0.0053245 | 0.78945 | 0.010073 |  |  | 289860 | 0.88161 | 0.86787 | 0.011409 | 0.8817 | 0.0055807 | 0.88171 | 0.0082039 |  |  | 247660 | 0.75707 | 0.70357 | 0.0083411 | 0.76933 | 0.0053301 | 0.76933 | 0.010695
|  |  | 4947 | 0.98611 | 0.99683 | 0.00069054 | 0.98953 | 0.048758 | 0.98964 | 0.12865 |  |  | 4871 | 0.94957 | 0.98055 | 0.0021326 | 0.95764 | 0.0046322 | 0.95767 | 0.0040062 |  |  | 5095 | 0.88379 | 0.96625 | 0.0036791 | 0.90385 | 0.0042569 | 0.90385 | 0.0052236 |  |  | 5095 | 0.77492 | 0.91501 | 0.0057044 | 0.78948 | 0.0053246 | 0.78946 | 0.010073 |  |  | 290160 | 0.87714 | 0.86787 | 0.011409 | 0.88183 | 0.0055812 | 0.88183 | 0.0082045 |  |  | 247960 | 0.75925 | 0.70357 | 0.0083411 | 0.76945 | 0.0053293 | 0.76945 | 0.010692
|  |  | 4952 | 0.98431 | 0.99684 | 0.00068823 | 0.98956 | 0.04876 | 0.98967 | 0.12866 |  |  | 4876 | 0.94861 | 0.98058 | 0.002127 | 0.95766 | 0.0046302 | 0.95769 | 0.004003 |  |  | 5100 | 0.88487 | 0.96626 | 0.0036784 | 0.90385 | 0.0042569 | 0.90386 | 0.0052236 |  |  | 5100 | 0.78165 | 0.91501 | 0.0057043 | 0.78949 | 0.0053247 | 0.78947 | 0.010073 |  |  | 290460 | 0.87714 | 0.86787 | 0.011409 | 0.88195 | 0.0055818 | 0.88196 | 0.008205 |  |  | 248260 | 0.75272 | 0.70357 | 0.0083411 | 0.76957 | 0.0053284 | 0.76957 | 0.01069
|  |  | 4957 | 0.98611 | 0.99686 | 0.00068593 | 0.9896 | 0.048762 | 0.98971 | 0.12866 |  |  | 4881 | 0.94765 | 0.98061 | 0.0021214 | 0.95768 | 0.0046282 | 0.95771 | 0.0039999 |  |  | 5105 | 0.88271 | 0.96626 | 0.0036778 | 0.90386 | 0.0042569 | 0.90386 | 0.0052236 |  |  | 5105 | 0.7766 | 0.91502 | 0.0057043 | 0.78949 | 0.0053249 | 0.78948 | 0.010074 |  |  | 290760 | 0.87714 | 0.86787 | 0.011409 | 0.88207 | 0.0055823 | 0.88208 | 0.0082055 |  |  | 248560 | 0.75925 | 0.70357 | 0.0083411 | 0.76969 | 0.0053276 | 0.76969 | 0.010687
|  |  | 4962 | 0.98431 | 0.99687 | 0.00068365 | 0.98963 | 0.048764 | 0.98974 | 0.12867 |  |  | 4886 | 0.94861 | 0.98064 | 0.0021158 | 0.95771 | 0.0046262 | 0.95773 | 0.0039969 |  |  | 5110 | 0.88379 | 0.96627 | 0.0036771 | 0.90386 | 0.0042569 | 0.90386 | 0.0052236 |  |  | 5110 | 0.7766 | 0.91502 | 0.0057043 | 0.7895 | 0.005325 | 0.78949 | 0.010074 |  |  | 291060 | 0.88161 | 0.86787 | 0.011409 | 0.88219 | 0.0055828 | 0.8822 | 0.008206 |  |  | 248860 | 0.75925 | 0.70357 | 0.0083411 | 0.76981 | 0.0053267 | 0.76981 | 0.010685
|  |  | 4967 | 0.98521 | 0.99689 | 0.00068138 | 0.98967 | 0.048766 | 0.98978 | 0.12867 |  |  | 4891 | 0.94765 | 0.98067 | 0.0021103 | 0.95773 | 0.0046242 | 0.95776 | 0.0039938 |  |  | 5115 | 0.88379 | 0.96627 | 0.0036765 | 0.90386 | 0.0042569 | 0.90387 | 0.0052236 |  |  | 5115 | 0.7766 | 0.91502 | 0.0057043 | 0.78951 | 0.0053251 | 0.78949 | 0.010074 |  |  | 291360 | 0.87714 | 0.86787 | 0.011409 | 0.88231 | 0.0055833 | 0.88232 | 0.0082066 |  |  | 249160 | 0.75707 | 0.70357 | 0.0083411 | 0.76992 | 0.0053259 | 0.76993 | 0.010682
|  |  | 4972 | 0.98521 | 0.9969 | 0.00067912 | 0.9897 | 0.048769 | 0.98981 | 0.12868 |  |  | 4896 | 0.94765 | 0.9807 | 0.0021048 | 0.95775 | 0.0046223 | 0.95778 | 0.0039908 |  |  | 5120 | 0.88379 | 0.96628 | 0.0036759 | 0.90387 | 0.0042569 | 0.90387 | 0.0052236 |  |  | 5120 | 0.7766 | 0.91502 | 0.0057042 | 0.78952 | 0.0053252 | 0.7895 | 0.010074 |  |  | 291660 | 0.87042 | 0.86787 | 0.011409 | 0.88243 | 0.0055838 | 0.88244 | 0.0082071 |  |  | 249460 | 0.76578 | 0.70357 | 0.0083411 | 0.77004 | 0.005325 | 0.77005 | 0.01068
|  |  | 4977 | 0.98611 | 0.99692 | 0.00067688 | 0.98974 | 0.048771 | 0.98985 | 0.12868 |  |  | 4901 | 0.94669 | 0.98073 | 0.0020993 | 0.95777 | 0.0046203 | 0.9578 | 0.0039878 |  |  | 5125 | 0.88379 | 0.96628 | 0.0036753 | 0.90387 | 0.0042569 | 0.90387 | 0.0052236 |  |  | 5125 | 0.77828 | 0.91502 | 0.0057042 | 0.78953 | 0.0053253 | 0.78951 | 0.010074 |  |  | 291960 | 0.88161 | 0.86787 | 0.011409 | 0.88256 | 0.0055843 | 0.88256 | 0.0082076 |  |  | 249760 | 0.76578 | 0.70357 | 0.0083411 | 0.77016 | 0.0053241 | 0.77017 | 0.010677
|  |  | 4982 | 0.98521 | 0.99693 | 0.00067465 | 0.98977 | 0.048773 | 0.98988 | 0.12869 |  |  | 4906 | 0.94861 | 0.98076 | 0.0020939 | 0.95779 | 0.0046184 | 0.95782 | 0.0039848 |  |  | 5130 | 0.88379 | 0.96629 | 0.0036747 | 0.90387 | 0.0042569 | 0.90388 | 0.0052236 |  |  | 5130 | 0.77492 | 0.91502 | 0.0057042 | 0.78954 | 0.0053254 | 0.78952 | 0.010074 |  |  | 292260 | 0.87937 | 0.86787 | 0.011409 | 0.88268 | 0.0055848 | 0.88269 | 0.0082081 |  |  | 250060 | 0.7636 | 0.70357 | 0.0083411 | 0.77028 | 0.0053233 | 0.77029 | 0.010675
|  |  | 4987 | 0.98521 | 0.99695 | 0.00067244 | 0.98981 | 0.048775 | 0.98992 | 0.12869 |  |  | 4911 | 0.94861 | 0.98079 | 0.0020884 | 0.95782 | 0.0046165 | 0.95784 | 0.0039818 |  |  | 5135 | 0.88379 | 0.96629 | 0.0036741 | 0.90388 | 0.0042569 | 0.90388 | 0.0052235 |  |  | 5135 | 0.7766 | 0.91502 | 0.0057041 | 0.78955 | 0.0053256 | 0.78953 | 0.010074 |  |  | 292560 | 0.88161 | 0.86787 | 0.011409 | 0.8828 | 0.0055853 | 0.88281 | 0.0082086 |  |  | 250360 | 0.7549 | 0.70357 | 0.0083411 | 0.7704 | 0.0053224 | 0.7704 | 0.010672
|  |  | 4992 | 0.98521 | 0.99696 | 0.00067023 | 0.98984 | 0.048777 | 0.98995 | 0.12869 |  |  | 4916 | 0.94573 | 0.98082 | 0.002083 | 0.95784 | 0.0046146 | 0.95786 | 0.0039789 |  |  | 5140 | 0.88487 | 0.9663 | 0.0036735 | 0.90388 | 0.0042569 | 0.90388 | 0.0052235 |  |  | 5140 | 0.77492 | 0.91502 | 0.0057041 | 0.78956 | 0.0053257 | 0.78954 | 0.010074 |  |  | 292860 | 0.87714 | 0.86787 | 0.011409 | 0.88292 | 0.0055858 | 0.88293 | 0.0082091 |  |  | 250660 | 0.76795 | 0.70357 | 0.0083411 | 0.77052 | 0.0053215 | 0.77052 | 0.01067
|  |  | 4997 | 0.98431 | 0.99698 | 0.00066804 | 0.98988 | 0.048779 | 0.98999 | 0.1287 |  |  | 4921 | 0.94765 | 0.98085 | 0.0020777 | 0.95786 | 0.0046127 | 0.95789 | 0.003976 |  |  | 5145 | 0.88379 | 0.9663 | 0.0036729 | 0.90388 | 0.004257 | 0.90389 | 0.0052235 |  |  | 5145 | 0.7766 | 0.91502 | 0.0057041 | 0.78956 | 0.0053258 | 0.78955 | 0.010074 |  |  | 293160 | 0.87937 | 0.86787 | 0.011409 | 0.88304 | 0.0055862 | 0.88305 | 0.0082095 |  |  | 250960 | 0.7636 | 0.70357 | 0.0083411 | 0.77064 | 0.0053206 | 0.77064 | 0.010667
|  |  | 5002 | 0.98611 | 0.99699 | 0.00066587 | 0.98991 | 0.048781 | 0.99002 | 0.1287 |  |  | 4926 | 0.94765 | 0.98088 | 0.0020723 | 0.95788 | 0.0046109 | 0.95791 | 0.0039731 |  |  | 5150 | 0.88487 | 0.96631 | 0.0036724 | 0.90389 | 0.004257 | 0.90389 | 0.0052235 |  |  | 5150 | 0.77492 | 0.91502 | 0.0057041 | 0.78957 | 0.0053259 | 0.78956 | 0.010075 |  |  | 293460 | 0.87714 | 0.86787 | 0.011409 | 0.88316 | 0.0055867 | 0.88317 | 0.00821 |  |  | 251260 | 0.75925 | 0.70357 | 0.0083411 | 0.77076 | 0.0053198 | 0.77076 | 0.010664
|  |  | 5007 | 0.98611 | 0.997 | 0.00066371 | 0.98995 | 0.048783 | 0.99006 | 0.12871 |  |  | 4931 | 0.94957 | 0.9809 | 0.002067 | 0.9579 | 0.004609 | 0.95793 | 0.0039702 |  |  | 5155 | 0.88379 | 0.96631 | 0.0036718 | 0.90389 | 0.004257 | 0.90389 | 0.0052235 |  |  | 5155 | 0.7766 | 0.91502 | 0.005704 | 0.78958 | 0.005326 | 0.78956 | 0.010075 |  |  | 293760 | 0.88161 | 0.86787 | 0.011409 | 0.88328 | 0.0055872 | 0.88329 | 0.0082105 |  |  | 251560 | 0.75925 | 0.70357 | 0.0083411 | 0.77087 | 0.0053189 | 0.77088 | 0.010662
|  |  | 5012 | 0.98611 | 0.99702 | 0.00066156 | 0.98998 | 0.048785 | 0.99009 | 0.12871 |  |  | 4936 | 0.94669 | 0.98093 | 0.0020617 | 0.95792 | 0.0046072 | 0.95795 | 0.0039674 |  |  | 5160 | 0.88487 | 0.96632 | 0.0036712 | 0.90389 | 0.004257 | 0.9039 | 0.0052235 |  |  | 5160 | 0.77324 | 0.91502 | 0.005704 | 0.78959 | 0.0053262 | 0.78957 | 0.010075 |  |  | 294060 | 0.87937 | 0.86787 | 0.011409 | 0.8834 | 0.0055877 | 0.88341 | 0.008211 |  |  | 251860 | 0.7549 | 0.70357 | 0.0083411 | 0.77099 | 0.005318 | 0.77099 | 0.010659
|  |  | 5017 | 0.98521 | 0.99703 | 0.00065942 | 0.99002 | 0.048787 | 0.99013 | 0.12872 |  |  | 4941 | 0.94861 | 0.98096 | 0.0020565 | 0.95794 | 0.0046054 | 0.95797 | 0.0039646 |  |  | 5165 | 0.88379 | 0.96632 | 0.0036707 | 0.9039 | 0.004257 | 0.9039 | 0.0052235 |  |  | 5165 | 0.77324 | 0.91502 | 0.005704 | 0.7896 | 0.0053263 | 0.78958 | 0.010075 |  |  | 294360 | 0.87937 | 0.86787 | 0.011409 | 0.88352 | 0.0055881 | 0.88353 | 0.0082114 |  |  | 252160 | 0.76143 | 0.70357 | 0.0083411 | 0.77111 | 0.0053171 | 0.77111 | 0.010657
|  |  | 5022 | 0.98611 | 0.99705 | 0.0006573 | 0.99005 | 0.048789 | 0.99016 | 0.12872 |  |  | 4946 | 0.94861 | 0.98099 | 0.0020512 | 0.95796 | 0.0046036 | 0.95799 | 0.0039618 |  |  | 5170 | 0.88487 | 0.96633 | 0.0036701 | 0.9039 | 0.004257 | 0.9039 | 0.0052235 |  |  | 5170 | 0.7766 | 0.91502 | 0.005704 | 0.78961 | 0.0053264 | 0.78959 | 0.010075 |  |  | 294660 | 0.88161 | 0.86787 | 0.011409 | 0.88364 | 0.0055886 | 0.88365 | 0.0082119 |  |  | 252460 | 0.75707 | 0.70357 | 0.0083411 | 0.77123 | 0.0053162 | 0.77123 | 0.010654
|  |  | 5027 | 0.98431 | 0.99706 | 0.00065519 | 0.99009 | 0.048792 | 0.99019 | 0.12873 |  |  | 4951 | 0.94669 | 0.98102 | 0.002046 | 0.95799 | 0.0046018 | 0.95801 | 0.003959 |  |  | 5175 | 0.88487 | 0.96633 | 0.0036696 | 0.9039 | 0.004257 | 0.90391 | 0.0052235 |  |  | 5175 | 0.77828 | 0.91502 | 0.005704 | 0.78962 | 0.0053265 | 0.7896 | 0.010075 |  |  | 294960 | 0.88385 | 0.86787 | 0.011409 | 0.88376 | 0.0055891 | 0.88377 | 0.0082123 |  |  | 252760 | 0.76143 | 0.70357 | 0.0083411 | 0.77134 | 0.0053153 | 0.77135 | 0.010651
|  |  | 5032 | 0.98611 | 0.99707 | 0.00065309 | 0.99012 | 0.048794 | 0.99023 | 0.12873 |  |  | 4956 | 0.94765 | 0.98105 | 0.0020408 | 0.95801 | 0.0046001 | 0.95803 | 0.0039563 |  |  | 5180 | 0.88487 | 0.96633 | 0.0036691 | 0.90391 | 0.004257 | 0.90391 | 0.0052235 |  |  | 5180 | 0.77324 | 0.91502 | 0.0057039 | 0.78963 | 0.0053266 | 0.78961 | 0.010075 |  |  | 295260 | 0.8749 | 0.86787 | 0.011409 | 0.88388 | 0.0055895 | 0.88389 | 0.0082128 |  |  | 253060 | 0.7636 | 0.70357 | 0.0083411 | 0.77146 | 0.0053144 | 0.77146 | 0.010649
|  |  | 5037 | 0.987 | 0.99709 | 0.00065101 | 0.99015 | 0.048796 | 0.99026 | 0.12874 |  |  | 4961 | 0.94765 | 0.98107 | 0.0020357 | 0.95803 | 0.0045983 | 0.95805 | 0.0039535 |  |  | 5185 | 0.88379 | 0.96634 | 0.0036685 | 0.90391 | 0.004257 | 0.90391 | 0.0052235 |  |  | 5185 | 0.7766 | 0.91502 | 0.0057039 | 0.78964 | 0.0053267 | 0.78962 | 0.010075 |  |  | 295560 | 0.87937 | 0.86787 | 0.011409 | 0.884 | 0.00559 | 0.88401 | 0.0082132 |  |  | 253360 | 0.76143 | 0.70357 | 0.0083411 | 0.77158 | 0.0053135 | 0.77158 | 0.010646
|  |  | 5042 | 0.98521 | 0.9971 | 0.00064894 | 0.99019 | 0.048798 | 0.99029 | 0.12874 |  |  | 4966 | 0.94861 | 0.9811 | 0.0020306 | 0.95805 | 0.0045966 | 0.95807 | 0.0039508 |  |  | 5190 | 0.88163 | 0.96634 | 0.003668 | 0.90391 | 0.004257 | 0.90392 | 0.0052235 |  |  | 5190 | 0.7766 | 0.91502 | 0.0057039 | 0.78964 | 0.0053269 | 0.78963 | 0.010075 |  |  | 295860 | 0.87714 | 0.86787 | 0.011409 | 0.88412 | 0.0055904 | 0.88413 | 0.0082137 |  |  | 253660 | 0.7636 | 0.70357 | 0.0083411 | 0.77169 | 0.0053126 | 0.7717 | 0.010643
|  |  | 5047 | 0.98521 | 0.99711 | 0.00064688 | 0.99022 | 0.0488 | 0.99033 | 0.12875 |  |  | 4971 | 0.94861 | 0.98113 | 0.0020255 | 0.95807 | 0.0045949 | 0.95809 | 0.0039482 |  |  | 5195 | 0.88487 | 0.96635 | 0.0036675 | 0.90392 | 0.004257 | 0.90392 | 0.0052235 |  |  | 5195 | 0.7766 | 0.91502 | 0.0057039 | 0.78965 | 0.005327 | 0.78964 | 0.010075 |  |  | 296160 | 0.88161 | 0.86787 | 0.011409 | 0.88424 | 0.0055909 | 0.88425 | 0.0082141 |  |  | 253960 | 0.76143 | 0.70357 | 0.0083411 | 0.77181 | 0.0053116 | 0.77181 | 0.010641
|  |  | 5052 | 0.98521 | 0.99713 | 0.00064484 | 0.99026 | 0.048802 | 0.99036 | 0.12875 |  |  | 4976 | 0.94669 | 0.98116 | 0.0020204 | 0.95809 | 0.0045932 | 0.95811 | 0.0039455 |  |  | 5200 | 0.88487 | 0.96635 | 0.003667 | 0.90392 | 0.004257 | 0.90392 | 0.0052235 |  |  | 5200 | 0.77324 | 0.91502 | 0.0057038 | 0.78966 | 0.0053271 | 0.78964 | 0.010076 |  |  | 296460 | 0.87937 | 0.86787 | 0.011409 | 0.88436 | 0.0055913 | 0.88437 | 0.0082145 |  |  | 254260 | 0.7636 | 0.70357 | 0.0083411 | 0.77192 | 0.0053107 | 0.77193 | 0.010638
|  |  | 5057 | 0.98611 | 0.99714 | 0.00064281 | 0.99029 | 0.048804 | 0.99039 | 0.12876 |  |  | 4981 | 0.94765 | 0.98118 | 0.0020154 | 0.95811 | 0.0045915 | 0.95813 | 0.0039429 |  |  | 5205 | 0.88379 | 0.96636 | 0.0036665 | 0.90392 | 0.004257 | 0.90393 | 0.0052235 |  |  | 5205 | 0.77492 | 0.91502 | 0.0057038 | 0.78967 | 0.0053272 | 0.78965 | 0.010076 |  |  | 296760 | 0.88161 | 0.86787 | 0.011409 | 0.88448 | 0.0055918 | 0.88449 | 0.008215 |  |  | 254560 | 0.76143 | 0.70357 | 0.0083411 | 0.77204 | 0.0053098 | 0.77204 | 0.010636
|  |  | 5062 | 0.98521 | 0.99715 | 0.00064079 | 0.99032 | 0.048806 | 0.99043 | 0.12876 |  |  | 4986 | 0.94765 | 0.98121 | 0.0020103 | 0.95813 | 0.0045898 | 0.95815 | 0.0039402 |  |  | 5210 | 0.88379 | 0.96636 | 0.003666 | 0.90393 | 0.004257 | 0.90393 | 0.0052235 |  |  | 5210 | 0.7766 | 0.91502 | 0.0057038 | 0.78968 | 0.0053273 | 0.78966 | 0.010076 |  |  | 297060 | 0.87937 | 0.86787 | 0.011409 | 0.8846 | 0.0055922 | 0.8846 | 0.0082154 |  |  | 254860 | 0.75707 | 0.70357 | 0.0083411 | 0.77216 | 0.0053089 | 0.77216 | 0.010633
|  |  | 5067 | 0.98521 | 0.99717 | 0.00063878 | 0.99035 | 0.048808 | 0.99046 | 0.12876 |  |  | 4991 | 0.94765 | 0.98124 | 0.0020053 | 0.95815 | 0.0045882 | 0.95817 | 0.0039376 |  |  | 5215 | 0.88379 | 0.96637 | 0.0036655 | 0.90393 | 0.004257 | 0.90393 | 0.0052235 |  |  | 5215 | 0.7766 | 0.91502 | 0.0057038 | 0.78969 | 0.0053275 | 0.78967 | 0.010076 |  |  | 297360 | 0.88385 | 0.86787 | 0.011409 | 0.88471 | 0.0055927 | 0.88472 | 0.0082158 |  |  | 255160 | 0.76578 | 0.70357 | 0.0083411 | 0.77227 | 0.0053079 | 0.77228 | 0.01063
|  |  | 5072 | 0.98521 | 0.99718 | 0.00063679 | 0.99039 | 0.04881 | 0.99049 | 0.12877 |  |  | 4996 | 0.94861 | 0.98127 | 0.0020004 | 0.95817 | 0.0045865 | 0.95819 | 0.0039351 |  |  | 5220 | 0.88595 | 0.96637 | 0.003665 | 0.90393 | 0.004257 | 0.90394 | 0.0052235 |  |  | 5220 | 0.77828 | 0.91502 | 0.0057038 | 0.7897 | 0.0053276 | 0.78968 | 0.010076 |  |  | 297660 | 0.87937 | 0.86787 | 0.011409 | 0.88483 | 0.0055931 | 0.88484 | 0.0082162 |  |  | 255460 | 0.76578 | 0.70357 | 0.0083411 | 0.77239 | 0.005307 | 0.77239 | 0.010627
|  |  | 5077 | 0.98431 | 0.99719 | 0.00063481 | 0.99042 | 0.048812 | 0.99053 | 0.12877 |  |  | 5001 | 0.94861 | 0.98129 | 0.0019954 | 0.95819 | 0.0045849 | 0.95821 | 0.0039325 |  |  | 5225 | 0.88379 | 0.96638 | 0.0036645 | 0.90393 | 0.004257 | 0.90394 | 0.0052235 |  |  | 5225 | 0.77828 | 0.91502 | 0.0057038 | 0.78971 | 0.0053277 | 0.78969 | 0.010076 |  |  | 297960 | 0.88385 | 0.86787 | 0.011409 | 0.88495 | 0.0055935 | 0.88496 | 0.0082166 |  |  | 255760 | 0.76795 | 0.70357 | 0.0083411 | 0.7725 | 0.0053061 | 0.77251 | 0.010625
|  |  | 5082 | 0.98611 | 0.99721 | 0.00063284 | 0.99045 | 0.048814 | 0.99056 | 0.12878 |  |  | 5006 | 0.94861 | 0.98132 | 0.0019905 | 0.95821 | 0.0045833 | 0.95823 | 0.00393 |  |  | 5230 | 0.88271 | 0.96638 | 0.003664 | 0.90394 | 0.004257 | 0.90394 | 0.0052235 |  |  | 5230 | 0.77828 | 0.91502 | 0.0057037 | 0.78972 | 0.0053278 | 0.7897 | 0.010076 |  |  | 298260 | 0.88385 | 0.86787 | 0.011409 | 0.88507 | 0.0055939 | 0.88508 | 0.008217 |  |  | 256060 | 0.7723 | 0.70357 | 0.0083411 | 0.77262 | 0.0053051 | 0.77262 | 0.010622
|  |  | 5087 | 0.98611 | 0.99722 | 0.00063088 | 0.99049 | 0.048816 | 0.99059 | 0.12878 |  |  | 5011 | 0.94765 | 0.98135 | 0.0019856 | 0.95823 | 0.0045817 | 0.95825 | 0.0039275 |  |  | 5235 | 0.88271 | 0.96638 | 0.0036636 | 0.90394 | 0.004257 | 0.90395 | 0.0052235 |  |  | 5235 | 0.7766 | 0.91502 | 0.0057037 | 0.78972 | 0.0053279 | 0.78971 | 0.010076 |  |  | 298560 | 0.88161 | 0.86787 | 0.011409 | 0.88519 | 0.0055944 | 0.8852 | 0.0082174 |  |  | 256360 | 0.76795 | 0.70357 | 0.0083411 | 0.77273 | 0.0053042 | 0.77274 | 0.010619
|  |  | 5092 | 0.98521 | 0.99723 | 0.00062894 | 0.99052 | 0.048818 | 0.99062 | 0.12879 |  |  | 5016 | 0.94765 | 0.98137 | 0.0019808 | 0.95825 | 0.0045801 | 0.95827 | 0.003925 |  |  | 5240 | 0.88271 | 0.96639 | 0.0036631 | 0.90394 | 0.004257 | 0.90395 | 0.0052235 |  |  | 5240 | 0.7766 | 0.91502 | 0.0057037 | 0.78973 | 0.0053281 | 0.78972 | 0.010076 |  |  | 298860 | 0.87937 | 0.86787 | 0.011409 | 0.88531 | 0.0055948 | 0.88531 | 0.0082178 |  |  | 256660 | 0.75707 | 0.70357 | 0.0083411 | 0.77285 | 0.0053033 | 0.77285 | 0.010617
|  |  | 5097 | 0.98611 | 0.99725 | 0.000627 | 0.99055 | 0.04882 | 0.99066 | 0.12879 |  |  | 5021 | 0.94765 | 0.9814 | 0.0019759 | 0.95827 | 0.0045785 | 0.95829 | 0.0039225 |  |  | 5245 | 0.88379 | 0.96639 | 0.0036626 | 0.90395 | 0.004257 | 0.90395 | 0.0052235 |  |  | 5245 | 0.7766 | 0.91502 | 0.0057037 | 0.78974 | 0.0053282 | 0.78972 | 0.010076 |  |  | 299160 | 0.87937 | 0.86787 | 0.011409 | 0.88542 | 0.0055952 | 0.88543 | 0.0082182 |  |  | 256960 | 0.76143 | 0.70357 | 0.0083411 | 0.77296 | 0.0053023 | 0.77296 | 0.010614
|  |  | 5102 | 0.987 | 0.99726 | 0.00062508 | 0.99058 | 0.048822 | 0.99069 | 0.1288 |  |  | 5026 | 0.94861 | 0.98143 | 0.0019711 | 0.95828 | 0.004577 | 0.95831 | 0.0039201 |  |  | 5250 | 0.88379 | 0.9664 | 0.0036622 | 0.90395 | 0.004257 | 0.90395 | 0.0052235 |  |  | 5250 | 0.7766 | 0.91502 | 0.0057037 | 0.78975 | 0.0053283 | 0.78973 | 0.010077 |  |  | 299460 | 0.88609 | 0.86787 | 0.011409 | 0.88554 | 0.0055956 | 0.88555 | 0.0082186 |  |  | 257260 | 0.7636 | 0.70357 | 0.0083411 | 0.77307 | 0.0053014 | 0.77308 | 0.010611
|  |  | 5107 | 0.987 | 0.99727 | 0.00062318 | 0.99062 | 0.048824 | 0.99072 | 0.1288 |  |  | 5031 | 0.94861 | 0.98145 | 0.0019663 | 0.9583 | 0.0045754 | 0.95833 | 0.0039176 |  |  | 5255 | 0.88487 | 0.9664 | 0.0036617 | 0.90395 | 0.004257 | 0.90396 | 0.0052235 |  |  | 5255 | 0.77492 | 0.91502 | 0.0057036 | 0.78976 | 0.0053284 | 0.78974 | 0.010077 |  |  | 299760 | 0.88385 | 0.86787 | 0.011409 | 0.88566 | 0.005596 | 0.88567 | 0.0082189 |  |  | 257560 | 0.76578 | 0.70357 | 0.0083411 | 0.77319 | 0.0053004 | 0.77319 | 0.010609
|  |  | 5112 | 0.98611 | 0.99728 | 0.00062128 | 0.99065 | 0.048825 | 0.99075 | 0.1288 |  |  | 5036 | 0.94765 | 0.98148 | 0.0019616 | 0.95832 | 0.0045739 | 0.95835 | 0.0039152 |  |  | 5260 | 0.88379 | 0.96641 | 0.0036613 | 0.90396 | 0.004257 | 0.90396 | 0.0052235 |  |  | 5260 | 0.77828 | 0.91502 | 0.0057036 | 0.78977 | 0.0053285 | 0.78975 | 0.010077 |  |  | 300060 | 0.88609 | 0.86787 | 0.011409 | 0.88578 | 0.0055964 | 0.88579 | 0.0082193 |  |  | 257860 | 0.7636 | 0.70357 | 0.0083411 | 0.7733 | 0.0052994 | 0.77331 | 0.010606
|  |  | 5117 | 0.98521 | 0.9973 | 0.0006194 | 0.99068 | 0.048827 | 0.99078 | 0.12881 |  |  | 5041 | 0.94765 | 0.9815 | 0.0019569 | 0.95834 | 0.0045724 | 0.95837 | 0.0039128 |  |  | 5265 | 0.88379 | 0.96641 | 0.0036608 | 0.90396 | 0.004257 | 0.90396 | 0.0052235 |  |  | 5265 | 0.77828 | 0.91502 | 0.0057036 | 0.78978 | 0.0053287 | 0.78976 | 0.010077 |  |  | 300360 | 0.87937 | 0.86787 | 0.011409 | 0.88589 | 0.0055968 | 0.8859 | 0.0082197 |  |  | 258160 | 0.76578 | 0.70357 | 0.0083411 | 0.77342 | 0.0052985 | 0.77342 | 0.010603
|  |  | 5122 | 0.98521 | 0.99731 | 0.00061753 | 0.99071 | 0.048829 | 0.99082 | 0.12881 |  |  | 5046 | 0.94861 | 0.98153 | 0.0019521 | 0.95836 | 0.0045709 | 0.95839 | 0.0039105 |  |  | 5270 | 0.88379 | 0.96641 | 0.0036604 | 0.90396 | 0.004257 | 0.90397 | 0.0052235 |  |  | 5270 | 0.77492 | 0.91502 | 0.0057036 | 0.78979 | 0.0053288 | 0.78977 | 0.010077 |  |  | 300660 | 0.87714 | 0.86787 | 0.011409 | 0.88601 | 0.0055972 | 0.88602 | 0.00822 |  |  | 258460 | 0.76578 | 0.70357 | 0.0083411 | 0.77353 | 0.0052975 | 0.77353 | 0.0106
|  |  | 5127 | 0.98521 | 0.99732 | 0.00061567 | 0.99074 | 0.048831 | 0.99085 | 0.12882 |  |  | 5051 | 0.94765 | 0.98155 | 0.0019475 | 0.95838 | 0.0045694 | 0.95841 | 0.0039081 |  |  | 5275 | 0.88379 | 0.96642 | 0.00366 | 0.90397 | 0.004257 | 0.90397 | 0.0052235 |  |  | 5275 | 0.7766 | 0.91502 | 0.0057036 | 0.78979 | 0.0053289 | 0.78978 | 0.010077 |  |  | 300960 | 0.87937 | 0.86787 | 0.011409 | 0.88613 | 0.0055976 | 0.88614 | 0.0082204 |  |  | 258760 | 0.76795 | 0.70357 | 0.0083411 | 0.77364 | 0.0052965 | 0.77365 | 0.010598
|  |  | 5132 | 0.98521 | 0.99733 | 0.00061382 | 0.99078 | 0.048833 | 0.99088 | 0.12882 |  |  | 5056 | 0.94765 | 0.98158 | 0.0019428 | 0.9584 | 0.0045679 | 0.95842 | 0.0039058 |  |  | 5280 | 0.88487 | 0.96642 | 0.0036595 | 0.90397 | 0.0042571 | 0.90397 | 0.0052235 |  |  | 5280 | 0.77828 | 0.91502 | 0.0057036 | 0.7898 | 0.005329 | 0.78979 | 0.010077 |  |  | 301260 | 0.88385 | 0.86787 | 0.011409 | 0.88625 | 0.005598 | 0.88625 | 0.0082208 |  |  | 259060 | 0.76143 | 0.70357 | 0.0083411 | 0.77376 | 0.0052956 | 0.77376 | 0.010595
|  |  | 5137 | 0.98611 | 0.99734 | 0.00061199 | 0.99081 | 0.048835 | 0.99091 | 0.12883 |  |  | 5061 | 0.94861 | 0.9816 | 0.0019382 | 0.95842 | 0.0045664 | 0.95844 | 0.0039035 |  |  | 5285 | 0.88379 | 0.96643 | 0.0036591 | 0.90397 | 0.0042571 | 0.90398 | 0.0052235 |  |  | 5285 | 0.77828 | 0.91503 | 0.0057036 | 0.78981 | 0.0053291 | 0.78979 | 0.010077 |  |  | 301560 | 0.88833 | 0.86787 | 0.011409 | 0.88636 | 0.0055984 | 0.88637 | 0.0082211 |  |  | 259360 | 0.7636 | 0.70357 | 0.0083411 | 0.77387 | 0.0052946 | 0.77387 | 0.010592
|  |  | 5142 | 0.98521 | 0.99736 | 0.00061017 | 0.99084 | 0.048837 | 0.99094 | 0.12883 |  |  | 5066 | 0.94957 | 0.98163 | 0.0019336 | 0.95844 | 0.004565 | 0.95846 | 0.0039012 |  |  | 5290 | 0.88487 | 0.96643 | 0.0036587 | 0.90398 | 0.0042571 | 0.90398 | 0.0052235 |  |  | 5290 | 0.77996 | 0.91503 | 0.0057035 | 0.78982 | 0.0053293 | 0.7898 | 0.010077 |  |  | 301860 | 0.87937 | 0.86787 | 0.011409 | 0.88648 | 0.0055988 | 0.88649 | 0.0082215 |  |  | 259660 | 0.76795 | 0.70357 | 0.0083411 | 0.77398 | 0.0052936 | 0.77399 | 0.010589
|  |  | 5147 | 0.987 | 0.99737 | 0.00060835 | 0.99087 | 0.048839 | 0.99097 | 0.12883 |  |  | 5071 | 0.94861 | 0.98165 | 0.001929 | 0.95845 | 0.0045635 | 0.95848 | 0.0038989 |  |  | 5295 | 0.88379 | 0.96643 | 0.0036583 | 0.90398 | 0.0042571 | 0.90398 | 0.0052235 |  |  | 5295 | 0.77828 | 0.91503 | 0.0057035 | 0.78983 | 0.0053294 | 0.78981 | 0.010078 |  |  | 302160 | 0.88385 | 0.86787 | 0.011409 | 0.8866 | 0.0055992 | 0.8866 | 0.0082218 |  |  | 259960 | 0.76795 | 0.70357 | 0.0083411 | 0.77409 | 0.0052926 | 0.7741 | 0.010586
|  |  | 5152 | 0.98521 | 0.99738 | 0.00060655 | 0.9909 | 0.048841 | 0.991 | 0.12884 |  |  | 5076 | 0.94861 | 0.98168 | 0.0019244 | 0.95847 | 0.0045621 | 0.9585 | 0.0038967 |  |  | 5300 | 0.88379 | 0.96644 | 0.0036579 | 0.90398 | 0.0042571 | 0.90399 | 0.0052235 |  |  | 5300 | 0.77828 | 0.91503 | 0.0057035 | 0.78984 | 0.0053295 | 0.78982 | 0.010078 |  |  | 302460 | 0.88161 | 0.86787 | 0.011409 | 0.88671 | 0.0055996 | 0.88672 | 0.0082221 |  |  | 260260 | 0.7636 | 0.70357 | 0.0083411 | 0.77421 | 0.0052917 | 0.77421 | 0.010584
|  |  | 5157 | 0.98611 | 0.99739 | 0.00060477 | 0.99093 | 0.048843 | 0.99104 | 0.12884 |  |  | 5081 | 0.94765 | 0.9817 | 0.0019199 | 0.95849 | 0.0045607 | 0.95852 | 0.0038944 |  |  | 5305 | 0.88379 | 0.96644 | 0.0036575 | 0.90398 | 0.0042571 | 0.90399 | 0.0052235 |  |  | 5305 | 0.77828 | 0.91503 | 0.0057035 | 0.78985 | 0.0053296 | 0.78983 | 0.010078 |  |  | 302760 | 0.88833 | 0.86787 | 0.011409 | 0.88683 | 0.0056 | 0.88684 | 0.0082225 |  |  | 260560 | 0.76143 | 0.70357 | 0.0083411 | 0.77432 | 0.0052907 | 0.77432 | 0.010581
|  |  | 5162 | 0.98611 | 0.9974 | 0.00060299 | 0.99096 | 0.048845 | 0.99107 | 0.12885 |  |  | 5086 | 0.94861 | 0.98173 | 0.0019154 | 0.95851 | 0.0045593 | 0.95853 | 0.0038922 |  |  | 5310 | 0.88487 | 0.96645 | 0.0036571 | 0.90399 | 0.0042571 | 0.90399 | 0.0052235 |  |  | 5310 | 0.78165 | 0.91503 | 0.0057035 | 0.78986 | 0.0053298 | 0.78984 | 0.010078 |  |  | 303060 | 0.88161 | 0.86787 | 0.011409 | 0.88695 | 0.0056003 | 0.88695 | 0.0082228 |  |  | 260860 | 0.7636 | 0.70357 | 0.0083411 | 0.77443 | 0.0052897 | 0.77443 | 0.010578
|  |  | 5167 | 0.98611 | 0.99742 | 0.00060123 | 0.991 | 0.048846 | 0.9911 | 0.12885 |  |  | 5091 | 0.94861 | 0.98175 | 0.0019109 | 0.95853 | 0.0045579 | 0.95855 | 0.00389 |  |  | 5315 | 0.88271 | 0.96645 | 0.0036567 | 0.90399 | 0.0042571 | 0.904 | 0.0052235 |  |  | 5315 | 0.77828 | 0.91503 | 0.0057035 | 0.78987 | 0.0053299 | 0.78985 | 0.010078 |  |  | 303360 | 0.88385 | 0.86787 | 0.011409 | 0.88706 | 0.0056007 | 0.88707 | 0.0082231 |  |  | 261160 | 0.76578 | 0.70357 | 0.0083411 | 0.77454 | 0.0052887 | 0.77455 | 0.010575
|  |  | 5172 | 0.98611 | 0.99743 | 0.00059947 | 0.99103 | 0.048848 | 0.99113 | 0.12886 |  |  | 5096 | 0.94765 | 0.98178 | 0.0019064 | 0.95854 | 0.0045565 | 0.95857 | 0.0038878 |  |  | 5320 | 0.88487 | 0.96645 | 0.0036563 | 0.90399 | 0.0042571 | 0.904 | 0.0052235 |  |  | 5320 | 0.77492 | 0.91503 | 0.0057035 | 0.78987 | 0.00533 | 0.78986 | 0.010078 |  |  | 303660 | 0.88609 | 0.86787 | 0.011409 | 0.88718 | 0.0056011 | 0.88719 | 0.0082234 |  |  | 261460 | 0.7636 | 0.70357 | 0.0083411 | 0.77465 | 0.0052877 | 0.77466 | 0.010573
|  |  | 5177 | 0.98521 | 0.99744 | 0.00059773 | 0.99106 | 0.04885 | 0.99116 | 0.12886 |  |  | 5101 | 0.94861 | 0.9818 | 0.001902 | 0.95856 | 0.0045552 | 0.95859 | 0.0038857 |  |  | 5325 | 0.88487 | 0.96646 | 0.0036559 | 0.904 | 0.0042571 | 0.904 | 0.0052236 |  |  | 5325 | 0.7766 | 0.91503 | 0.0057034 | 0.78988 | 0.0053301 | 0.78987 | 0.010078 |  |  | 303960 | 0.88161 | 0.86787 | 0.011409 | 0.88729 | 0.0056014 | 0.8873 | 0.0082237 |  |  | 261760 | 0.77013 | 0.70357 | 0.0083411 | 0.77476 | 0.0052867 | 0.77477 | 0.01057
|  |  | 5182 | 0.987 | 0.99745 | 0.000596 | 0.99109 | 0.048852 | 0.99119 | 0.12886 |  |  | 5106 | 0.94765 | 0.98183 | 0.0018976 | 0.95858 | 0.0045538 | 0.95861 | 0.0038835 |  |  | 5330 | 0.88271 | 0.96646 | 0.0036556 | 0.904 | 0.0042571 | 0.904 | 0.0052236 |  |  | 5330 | 0.77828 | 0.91503 | 0.0057034 | 0.78989 | 0.0053302 | 0.78987 | 0.010078 |  |  | 304260 | 0.88161 | 0.86787 | 0.011409 | 0.88741 | 0.0056018 | 0.88742 | 0.008224 |  |  | 262060 | 0.76578 | 0.70357 | 0.0083411 | 0.77488 | 0.0052857 | 0.77488 | 0.010567
|  |  | 5187 | 0.98611 | 0.99746 | 0.00059428 | 0.99112 | 0.048854 | 0.99122 | 0.12887 |  |  | 5111 | 0.94765 | 0.98185 | 0.0018932 | 0.9586 | 0.0045525 | 0.95862 | 0.0038814 |  |  | 5335 | 0.88487 | 0.96646 | 0.0036552 | 0.904 | 0.0042571 | 0.90401 | 0.0052236 |  |  | 5335 | 0.77828 | 0.91503 | 0.0057034 | 0.7899 | 0.0053304 | 0.78988 | 0.010078 |  |  | 304560 | 0.88161 | 0.86787 | 0.011409 | 0.88752 | 0.0056022 | 0.88753 | 0.0082243 |  |  | 262360 | 0.7636 | 0.70357 | 0.0083411 | 0.77499 | 0.0052847 | 0.77499 | 0.010564
|  |  | 5192 | 0.98521 | 0.99747 | 0.00059257 | 0.99115 | 0.048856 | 0.99125 | 0.12887 |  |  | 5116 | 0.94861 | 0.98187 | 0.0018889 | 0.95862 | 0.0045512 | 0.95864 | 0.0038793 |  |  | 5340 | 0.88595 | 0.96647 | 0.0036548 | 0.90401 | 0.0042571 | 0.90401 | 0.0052236 |  |  | 5340 | 0.77828 | 0.91503 | 0.0057034 | 0.78991 | 0.0053305 | 0.78989 | 0.010079 |  |  | 304860 | 0.88385 | 0.86787 | 0.011409 | 0.88764 | 0.0056025 | 0.88765 | 0.0082246 |  |  | 262660 | 0.76795 | 0.70357 | 0.0083411 | 0.7751 | 0.0052837 | 0.7751 | 0.010561
|  |  | 5197 | 0.98521 | 0.99748 | 0.00059088 | 0.99118 | 0.048857 | 0.99128 | 0.12888 |  |  | 5121 | 0.94861 | 0.9819 | 0.0018845 | 0.95863 | 0.0045498 | 0.95866 | 0.0038772 |  |  | 5345 | 0.88487 | 0.96647 | 0.0036544 | 0.90401 | 0.0042571 | 0.90401 | 0.0052236 |  |  | 5345 | 0.77996 | 0.91503 | 0.0057034 | 0.78992 | 0.0053306 | 0.7899 | 0.010079 |  |  | 305160 | 0.88609 | 0.86787 | 0.011409 | 0.88776 | 0.0056029 | 0.88776 | 0.0082249 |  |  | 262960 | 0.7636 | 0.70357 | 0.0083411 | 0.77521 | 0.0052827 | 0.77521 | 0.010558
|  |  | 5202 | 0.98521 | 0.9975 | 0.00058919 | 0.99121 | 0.048859 | 0.99131 | 0.12888 |  |  | 5126 | 0.94861 | 0.98192 | 0.0018802 | 0.95865 | 0.0045485 | 0.95868 | 0.0038751 |  |  | 5350 | 0.88487 | 0.96648 | 0.0036541 | 0.90401 | 0.0042571 | 0.90402 | 0.0052236 |  |  | 5350 | 0.77828 | 0.91503 | 0.0057034 | 0.78993 | 0.0053307 | 0.78991 | 0.010079 |  |  | 305460 | 0.88385 | 0.86787 | 0.011409 | 0.88787 | 0.0056032 | 0.88788 | 0.0082252 |  |  | 263260 | 0.76578 | 0.70357 | 0.0083411 | 0.77532 | 0.0052817 | 0.77532 | 0.010556
|  |  | 5207 | 0.987 | 0.99751 | 0.00058752 | 0.99124 | 0.048861 | 0.99134 | 0.12888 |  |  | 5131 | 0.94861 | 0.98195 | 0.0018759 | 0.95867 | 0.0045472 | 0.95869 | 0.0038731 |  |  | 5355 | 0.88595 | 0.96648 | 0.0036537 | 0.90402 | 0.0042572 | 0.90402 | 0.0052236 |  |  | 5355 | 0.77996 | 0.91503 | 0.0057034 | 0.78994 | 0.0053308 | 0.78992 | 0.010079 |  |  | 305760 | 0.88161 | 0.86787 | 0.011409 | 0.88799 | 0.0056036 | 0.88799 | 0.0082255 |  |  | 263560 | 0.76795 | 0.70357 | 0.0083411 | 0.77543 | 0.0052806 | 0.77543 | 0.010553
|  |  | 5212 | 0.987 | 0.99752 | 0.00058586 | 0.99127 | 0.048863 | 0.99137 | 0.12889 |  |  | 5136 | 0.94861 | 0.98197 | 0.0018717 | 0.95869 | 0.004546 | 0.95871 | 0.003871 |  |  | 5360 | 0.88487 | 0.96648 | 0.0036534 | 0.90402 | 0.0042572 | 0.90402 | 0.0052236 |  |  | 5360 | 0.77996 | 0.91503 | 0.0057034 | 0.78994 | 0.005331 | 0.78993 | 0.010079 |  |  | 306060 | 0.88161 | 0.86787 | 0.011409 | 0.8881 | 0.0056039 | 0.88811 | 0.0082258 |  |  | 263860 | 0.77013 | 0.70357 | 0.0083411 | 0.77554 | 0.0052796 | 0.77554 | 0.01055
|  |  | 5217 | 0.98611 | 0.99753 | 0.00058421 | 0.9913 | 0.048865 | 0.9914 | 0.12889 |  |  | 5141 | 0.94861 | 0.98199 | 0.0018674 | 0.9587 | 0.0045447 | 0.95873 | 0.003869 |  |  | 5365 | 0.88379 | 0.96649 | 0.003653 | 0.90402 | 0.0042572 | 0.90403 | 0.0052236 |  |  | 5365 | 0.7766 | 0.91503 | 0.0057033 | 0.78995 | 0.0053311 | 0.78994 | 0.010079 |  |  | 306360 | 0.88385 | 0.86787 | 0.011409 | 0.88821 | 0.0056043 | 0.88822 | 0.0082261 |  |  | 264160 | 0.76795 | 0.70357 | 0.0083411 | 0.77565 | 0.0052786 | 0.77565 | 0.010547
|  |  | 5222 | 0.98611 | 0.99754 | 0.00058256 | 0.99133 | 0.048867 | 0.99143 | 0.1289 |  |  | 5146 | 0.94957 | 0.98202 | 0.0018632 | 0.95872 | 0.0045434 | 0.95874 | 0.003867 |  |  | 5370 | 0.88595 | 0.96649 | 0.0036527 | 0.90402 | 0.0042572 | 0.90403 | 0.0052236 |  |  | 5370 | 0.7766 | 0.91503 | 0.0057033 | 0.78996 | 0.0053312 | 0.78994 | 0.010079 |  |  | 306660 | 0.88385 | 0.86787 | 0.011409 | 0.88833 | 0.0056046 | 0.88834 | 0.0082263 |  |  | 264460 | 0.76143 | 0.70357 | 0.0083411 | 0.77576 | 0.0052776 | 0.77576 | 0.010544
|  |  | 5227 | 0.987 | 0.99755 | 0.00058094 | 0.99136 | 0.048868 | 0.99146 | 0.1289 |  |  | 5151 | 0.94861 | 0.98204 | 0.001859 | 0.95874 | 0.0045422 | 0.95876 | 0.003865 |  |  | 5375 | 0.88487 | 0.96649 | 0.0036523 | 0.90403 | 0.0042572 | 0.90403 | 0.0052236 |  |  | 5375 | 0.77828 | 0.91503 | 0.0057033 | 0.78997 | 0.0053313 | 0.78995 | 0.010079 |  |  | 306960 | 0.88161 | 0.86787 | 0.011409 | 0.88844 | 0.0056049 | 0.88845 | 0.0082266 |  |  | 264760 | 0.7636 | 0.70357 | 0.0083411 | 0.77587 | 0.0052765 | 0.77587 | 0.010541
|  |  | 5232 | 0.987 | 0.99756 | 0.00057932 | 0.99139 | 0.04887 | 0.99149 | 0.12891 |  |  | 5156 | 0.94765 | 0.98206 | 0.0018548 | 0.95875 | 0.004541 | 0.95878 | 0.0038631 |  |  | 5380 | 0.88595 | 0.9665 | 0.003652 | 0.90403 | 0.0042572 | 0.90403 | 0.0052236 |  |  | 5380 | 0.77828 | 0.91503 | 0.0057033 | 0.78998 | 0.0053315 | 0.78996 | 0.010079 |  |  | 307260 | 0.87937 | 0.86787 | 0.011409 | 0.88856 | 0.0056053 | 0.88857 | 0.0082269 |  |  | 265060 | 0.75925 | 0.70357 | 0.0083411 | 0.77598 | 0.0052755 | 0.77598 | 0.010538
|  |  | 5237 | 0.98521 | 0.99757 | 0.00057771 | 0.99142 | 0.048872 | 0.99152 | 0.12891 |  |  | 5161 | 0.94861 | 0.98208 | 0.0018507 | 0.95877 | 0.0045397 | 0.9588 | 0.0038611 |  |  | 5385 | 0.88487 | 0.9665 | 0.0036517 | 0.90403 | 0.0042572 | 0.90404 | 0.0052236 |  |  | 5385 | 0.77828 | 0.91503 | 0.0057033 | 0.78999 | 0.0053316 | 0.78997 | 0.010079 |  |  | 307560 | 0.88385 | 0.86787 | 0.011409 | 0.88867 | 0.0056056 | 0.88868 | 0.0082271 |  |  | 265360 | 0.76143 | 0.70357 | 0.0083411 | 0.77609 | 0.0052745 | 0.77609 | 0.010535
|  |  | 5242 | 0.987 | 0.99758 | 0.00057611 | 0.99145 | 0.048874 | 0.99155 | 0.12891 |  |  | 5166 | 0.94957 | 0.98211 | 0.0018466 | 0.95879 | 0.0045385 | 0.95881 | 0.0038592 |  |  | 5390 | 0.88595 | 0.9665 | 0.0036513 | 0.90404 | 0.0042572 | 0.90404 | 0.0052236 |  |  | 5390 | 0.77828 | 0.91503 | 0.0057033 | 0.79 | 0.0053317 | 0.78998 | 0.01008 |  |  | 307860 | 0.88609 | 0.86787 | 0.011409 | 0.88879 | 0.0056059 | 0.8888 | 0.0082274 |  |  | 265660 | 0.76143 | 0.70357 | 0.0083411 | 0.77619 | 0.0052734 | 0.7762 | 0.010533
|  |  | 5247 | 0.98521 | 0.99759 | 0.00057453 | 0.99148 | 0.048875 | 0.99158 | 0.12892 |  |  | 5171 | 0.94861 | 0.98213 | 0.0018425 | 0.9588 | 0.0045373 | 0.95883 | 0.0038573 |  |  | 5395 | 0.88379 | 0.96651 | 0.003651 | 0.90404 | 0.0042572 | 0.90404 | 0.0052237 |  |  | 5395 | 0.78165 | 0.91503 | 0.0057033 | 0.79001 | 0.0053318 | 0.78999 | 0.01008 |  |  | 308160 | 0.88385 | 0.86787 | 0.011409 | 0.8889 | 0.0056062 | 0.88891 | 0.0082276 |  |  | 265960 | 0.76795 | 0.70357 | 0.0083411 | 0.7763 | 0.0052724 | 0.77631 | 0.01053
|  |  | 5252 | 0.98611 | 0.9976 | 0.00057295 | 0.99151 | 0.048877 | 0.9916 | 0.12892 |  |  | 5176 | 0.94957 | 0.98215 | 0.0018384 | 0.95882 | 0.0045361 | 0.95885 | 0.0038554 |  |  | 5400 | 0.88595 | 0.96651 | 0.0036507 | 0.90404 | 0.0042572 | 0.90405 | 0.0052237 |  |  | 5400 | 0.77828 | 0.91503 | 0.0057033 | 0.79002 | 0.0053319 | 0.79 | 0.01008 |  |  | 308460 | 0.88385 | 0.86787 | 0.011409 | 0.88901 | 0.0056066 | 0.88902 | 0.0082279 |  |  | 266260 | 0.76578 | 0.70357 | 0.0083411 | 0.77641 | 0.0052714 | 0.77642 | 0.010527
|  |  | 5257 | 0.987 | 0.99762 | 0.00057138 | 0.99153 | 0.048879 | 0.99163 | 0.12893 |  |  | 5181 | 0.94861 | 0.98217 | 0.0018343 | 0.95884 | 0.0045349 | 0.95886 | 0.0038535 |  |  | 5405 | 0.88487 | 0.96652 | 0.0036504 | 0.90405 | 0.0042572 | 0.90405 | 0.0052237 |  |  | 5405 | 0.77828 | 0.91503 | 0.0057033 | 0.79002 | 0.0053321 | 0.79001 | 0.01008 |  |  | 308760 | 0.88385 | 0.86787 | 0.011409 | 0.88913 | 0.0056069 | 0.88914 | 0.0082281 |  |  | 266560 | 0.76795 | 0.70357 | 0.0083411 | 0.77652 | 0.0052703 | 0.77652 | 0.010524
|  |  | 5262 | 0.98611 | 0.99763 | 0.00056983 | 0.99156 | 0.048881 | 0.99166 | 0.12893 |  |  | 5186 | 0.94861 | 0.9822 | 0.0018303 | 0.95885 | 0.0045338 | 0.95888 | 0.0038516 |  |  | 5410 | 0.88487 | 0.96652 | 0.0036501 | 0.90405 | 0.0042572 | 0.90405 | 0.0052237 |  |  | 5410 | 0.77996 | 0.91503 | 0.0057033 | 0.79003 | 0.0053322 | 0.79002 | 0.01008 |  |  | 309060 | 0.88609 | 0.86787 | 0.011409 | 0.88924 | 0.0056072 | 0.88925 | 0.0082283 |  |  | 266860 | 0.7636 | 0.70357 | 0.0083411 | 0.77663 | 0.0052693 | 0.77663 | 0.010521
|  |  | 5267 | 0.987 | 0.99764 | 0.00056829 | 0.99159 | 0.048883 | 0.99169 | 0.12893 |  |  | 5191 | 0.94957 | 0.98222 | 0.0018263 | 0.95887 | 0.0045326 | 0.95889 | 0.0038498 |  |  | 5415 | 0.88487 | 0.96652 | 0.0036497 | 0.90405 | 0.0042573 | 0.90406 | 0.0052237 |  |  | 5415 | 0.77996 | 0.91503 | 0.0057032 | 0.79004 | 0.0053323 | 0.79002 | 0.01008 |  |  | 309360 | 0.88385 | 0.86787 | 0.011409 | 0.88936 | 0.0056075 | 0.88936 | 0.0082286 |  |  | 267160 | 0.75925 | 0.70357 | 0.0083411 | 0.77674 | 0.0052682 | 0.77674 | 0.010518
|  |  | 5272 | 0.98611 | 0.99765 | 0.00056675 | 0.99162 | 0.048884 | 0.99172 | 0.12894 |  |  | 5196 | 0.94861 | 0.98224 | 0.0018223 | 0.95889 | 0.0045315 | 0.95891 | 0.0038479 |  |  | 5420 | 0.88595 | 0.96653 | 0.0036494 | 0.90405 | 0.0042573 | 0.90406 | 0.0052237 |  |  | 5420 | 0.77996 | 0.91503 | 0.0057032 | 0.79005 | 0.0053324 | 0.79003 | 0.01008 |  |  | 309660 | 0.88385 | 0.86787 | 0.011409 | 0.88947 | 0.0056078 | 0.88948 | 0.0082288 |  |  | 267460 | 0.7549 | 0.70357 | 0.0083411 | 0.77684 | 0.0052672 | 0.77685 | 0.010515
|  |  | 5277 | 0.987 | 0.99766 | 0.00056523 | 0.99165 | 0.048886 | 0.99175 | 0.12894 |  |  | 5201 | 0.94861 | 0.98226 | 0.0018183 | 0.9589 | 0.0045303 | 0.95893 | 0.0038461 |  |  | 5425 | 0.88379 | 0.96653 | 0.0036491 | 0.90406 | 0.0042573 | 0.90406 | 0.0052237 |  |  | 5425 | 0.77828 | 0.91503 | 0.0057032 | 0.79006 | 0.0053326 | 0.79004 | 0.01008 |  |  | 309960 | 0.88609 | 0.86787 | 0.011409 | 0.88958 | 0.0056081 | 0.88959 | 0.008229 |  |  | 267760 | 0.76578 | 0.70357 | 0.0083411 | 0.77695 | 0.0052661 | 0.77696 | 0.010512
|  |  | 5282 | 0.98611 | 0.99767 | 0.00056372 | 0.99168 | 0.048888 | 0.99178 | 0.12894 |  |  | 5206 | 0.95053 | 0.98229 | 0.0018144 | 0.95892 | 0.0045292 | 0.95894 | 0.0038443 |  |  | 5430 | 0.88487 | 0.96653 | 0.0036488 | 0.90406 | 0.0042573 | 0.90406 | 0.0052237 |  |  | 5430 | 0.7766 | 0.91503 | 0.0057032 | 0.79007 | 0.0053327 | 0.79005 | 0.01008 |  |  | 310260 | 0.8928 | 0.86787 | 0.011409 | 0.88969 | 0.0056084 | 0.8897 | 0.0082292 |  |  | 268060 | 0.75925 | 0.70357 | 0.0083411 | 0.77706 | 0.0052651 | 0.77706 | 0.010509
|  |  | 5287 | 0.987 | 0.99768 | 0.00056222 | 0.99171 | 0.048889 | 0.9918 | 0.12895 |  |  | 5211 | 0.95053 | 0.98231 | 0.0018105 | 0.95893 | 0.0045281 | 0.95896 | 0.0038425 |  |  | 5435 | 0.88379 | 0.96654 | 0.0036485 | 0.90406 | 0.0042573 | 0.90407 | 0.0052237 |  |  | 5435 | 0.78165 | 0.91503 | 0.0057032 | 0.79008 | 0.0053328 | 0.79006 | 0.010081 |  |  | 310560 | 0.88833 | 0.86787 | 0.011409 | 0.88981 | 0.0056087 | 0.88982 | 0.0082295 |  |  | 268360 | 0.76143 | 0.70357 | 0.0083411 | 0.77717 | 0.005264 | 0.77717 | 0.010506
|  |  | 5292 | 0.98611 | 0.99769 | 0.00056072 | 0.99174 | 0.048891 | 0.99183 | 0.12895 |  |  | 5216 | 0.94861 | 0.98233 | 0.0018066 | 0.95895 | 0.004527 | 0.95898 | 0.0038407 |  |  | 5440 | 0.88487 | 0.96654 | 0.0036482 | 0.90407 | 0.0042573 | 0.90407 | 0.0052237 |  |  | 5440 | 0.7766 | 0.91503 | 0.0057032 | 0.79009 | 0.0053329 | 0.79007 | 0.010081 |  |  | 310860 | 0.88385 | 0.86787 | 0.011409 | 0.88992 | 0.005609 | 0.88993 | 0.0082297 |  |  | 268660 | 0.76578 | 0.70357 | 0.0083411 | 0.77727 | 0.0052629 | 0.77728 | 0.010503
|  |  | 5297 | 0.9879 | 0.9977 | 0.00055924 | 0.99176 | 0.048893 | 0.99186 | 0.12896 |  |  | 5221 | 0.94765 | 0.98235 | 0.0018027 | 0.95897 | 0.0045259 | 0.95899 | 0.003839 |  |  | 5445 | 0.88487 | 0.96654 | 0.003648 | 0.90407 | 0.0042573 | 0.90407 | 0.0052238 |  |  | 5445 | 0.77996 | 0.91503 | 0.0057032 | 0.79009 | 0.0053331 | 0.79008 | 0.010081 |  |  | 311160 | 0.88609 | 0.86787 | 0.011409 | 0.89003 | 0.0056093 | 0.89004 | 0.0082299 |  |  | 268960 | 0.76578 | 0.70357 | 0.0083411 | 0.77738 | 0.0052619 | 0.77738 | 0.0105
|  |  | 5302 | 0.987 | 0.99771 | 0.00055777 | 0.99179 | 0.048895 | 0.99189 | 0.12896 |  |  | 5226 | 0.94861 | 0.98237 | 0.0017988 | 0.95898 | 0.0045248 | 0.95901 | 0.0038372 |  |  | 5450 | 0.88595 | 0.96655 | 0.0036477 | 0.90407 | 0.0042573 | 0.90408 | 0.0052238 |  |  | 5450 | 0.77996 | 0.91503 | 0.0057032 | 0.7901 | 0.0053332 | 0.79009 | 0.010081 |  |  | 311460 | 0.88609 | 0.86787 | 0.011409 | 0.89015 | 0.0056096 | 0.89015 | 0.0082301 |  |  | 269260 | 0.76578 | 0.70357 | 0.0083411 | 0.77749 | 0.0052608 | 0.77749 | 0.010498
|  |  | 5307 | 0.98611 | 0.99772 | 0.00055631 | 0.99182 | 0.048896 | 0.99192 | 0.12896 |  |  | 5231 | 0.94861 | 0.98239 | 0.001795 | 0.959 | 0.0045237 | 0.95902 | 0.0038355 |  |  | 5455 | 0.88487 | 0.96655 | 0.0036474 | 0.90408 | 0.0042573 | 0.90408 | 0.0052238 |  |  | 5455 | 0.77828 | 0.91503 | 0.0057032 | 0.79011 | 0.0053333 | 0.79009 | 0.010081 |  |  | 311760 | 0.88833 | 0.86787 | 0.011409 | 0.89026 | 0.0056099 | 0.89027 | 0.0082303 |  |  | 269560 | 0.7636 | 0.70357 | 0.0083411 | 0.77759 | 0.0052597 | 0.7776 | 0.010495
|  |  | 5312 | 0.98521 | 0.99773 | 0.00055486 | 0.99185 | 0.048898 | 0.99194 | 0.12897 |  |  | 5236 | 0.94861 | 0.98241 | 0.0017912 | 0.95901 | 0.0045227 | 0.95904 | 0.0038338 |  |  | 5460 | 0.88379 | 0.96655 | 0.0036471 | 0.90408 | 0.0042573 | 0.90408 | 0.0052238 |  |  | 5460 | 0.7766 | 0.91503 | 0.0057032 | 0.79012 | 0.0053334 | 0.7901 | 0.010081 |  |  | 312060 | 0.88385 | 0.86787 | 0.011409 | 0.89037 | 0.0056102 | 0.89038 | 0.0082305 |  |  | 269860 | 0.76578 | 0.70357 | 0.0083411 | 0.7777 | 0.0052587 | 0.7777 | 0.010492
|  |  | 5317 | 0.98611 | 0.99774 | 0.00055342 | 0.99188 | 0.0489 | 0.99197 | 0.12897 |  |  | 5241 | 0.94957 | 0.98243 | 0.0017874 | 0.95903 | 0.0045216 | 0.95905 | 0.0038321 |  |  | 5465 | 0.88595 | 0.96655 | 0.0036468 | 0.90408 | 0.0042573 | 0.90409 | 0.0052238 |  |  | 5520 | 0.78165 | 0.91503 | 0.0057031 | 0.79023 | 0.0053349 | 0.79021 | 0.010082 |  |  | 312360 | 0.88385 | 0.86787 | 0.011409 | 0.89048 | 0.0056104 | 0.89049 | 0.0082306 |  |  | 270160 | 0.76143 | 0.70357 | 0.0083411 | 0.77781 | 0.0052576 | 0.77781 | 0.010489
|  |  | 5322 | 0.98611 | 0.99775 | 0.00055198 | 0.9919 | 0.048901 | 0.992 | 0.12898 |  |  | 5246 | 0.94861 | 0.98246 | 0.0017837 | 0.95904 | 0.0045206 | 0.95907 | 0.0038304 |  |  | 5470 | 0.88487 | 0.96656 | 0.0036466 | 0.90408 | 0.0042574 | 0.90409 | 0.0052238 |  |  | 5580 | 0.77996 | 0.91504 | 0.005703 | 0.79033 | 0.0053364 | 0.79032 | 0.010084 |  |  | 312660 | 0.88833 | 0.86787 | 0.011409 | 0.89059 | 0.0056107 | 0.8906 | 0.0082308 |  |  | 270460 | 0.76143 | 0.70357 | 0.0083411 | 0.77791 | 0.0052565 | 0.77792 | 0.010486
|  |  | 5327 | 0.987 | 0.99776 | 0.00055056 | 0.99193 | 0.048903 | 0.99203 | 0.12898 |  |  | 5251 | 0.95053 | 0.98248 | 0.0017799 | 0.95906 | 0.0045195 | 0.95908 | 0.0038287 |  |  | 5475 | 0.88487 | 0.96656 | 0.0036463 | 0.90409 | 0.0042574 | 0.90409 | 0.0052238 |  |  | 5640 | 0.77828 | 0.91504 | 0.005703 | 0.79044 | 0.005338 | 0.79042 | 0.010085 |  |  | 312960 | 0.88833 | 0.86787 | 0.011409 | 0.89071 | 0.005611 | 0.89072 | 0.008231 |  |  | 270760 | 0.76795 | 0.70357 | 0.0083411 | 0.77802 | 0.0052554 | 0.77802 | 0.010483
|  |  | 5332 | 0.98521 | 0.99777 | 0.00054915 | 0.99196 | 0.048905 | 0.99206 | 0.12898 |  |  | 5256 | 0.94957 | 0.9825 | 0.0017762 | 0.95908 | 0.0045185 | 0.9591 | 0.003827 |  |  | 5480 | 0.88595 | 0.96656 | 0.003646 | 0.90409 | 0.0042574 | 0.90409 | 0.0052238 |  |  | 5700 | 0.78165 | 0.91504 | 0.0057029 | 0.79054 | 0.0053395 | 0.79053 | 0.010086 |  |  | 313260 | 0.88609 | 0.86787 | 0.011409 | 0.89082 | 0.0056113 | 0.89083 | 0.0082312 |  |  | 271060 | 0.76795 | 0.70357 | 0.0083411 | 0.77812 | 0.0052543 | 0.77813 | 0.01048
|  |  | 5337 | 0.98611 | 0.99778 | 0.00054775 | 0.99199 | 0.048906 | 0.99208 | 0.12899 |  |  | 5261 | 0.95053 | 0.98252 | 0.0017725 | 0.95909 | 0.0045175 | 0.95912 | 0.0038254 |  |  | 5485 | 0.88595 | 0.96657 | 0.0036458 | 0.90409 | 0.0042574 | 0.9041 | 0.0052238 |  |  | 5760 | 0.78165 | 0.91504 | 0.0057029 | 0.79065 | 0.005341 | 0.79063 | 0.010088 |  |  | 313560 | 0.88609 | 0.86787 | 0.011409 | 0.89093 | 0.0056115 | 0.89094 | 0.0082314 |  |  | 271360 | 0.76795 | 0.70357 | 0.0083411 | 0.77823 | 0.0052533 | 0.77823 | 0.010477
|  |  | 5342 | 0.98611 | 0.99779 | 0.00054636 | 0.99201 | 0.048908 | 0.99211 | 0.12899 |  |  | 5266 | 0.94861 | 0.98254 | 0.0017688 | 0.95911 | 0.0045165 | 0.95913 | 0.0038238 |  |  | 5490 | 0.88487 | 0.96657 | 0.0036455 | 0.9041 | 0.0042574 | 0.9041 | 0.0052239 |  |  | 5820 | 0.77828 | 0.91504 | 0.0057029 | 0.79075 | 0.0053426 | 0.79074 | 0.010089 |  |  | 313860 | 0.89056 | 0.86787 | 0.011409 | 0.89104 | 0.0056118 | 0.89105 | 0.0082315 |  |  | 271660 | 0.77448 | 0.70357 | 0.0083411 | 0.77833 | 0.0052522 | 0.77834 | 0.010474
|  |  | 5347 | 0.98611 | 0.9978 | 0.00054498 | 0.99204 | 0.04891 | 0.99214 | 0.12899 |  |  | 5271 | 0.94957 | 0.98256 | 0.0017652 | 0.95912 | 0.0045155 | 0.95915 | 0.0038222 |  |  | 5495 | 0.88487 | 0.96657 | 0.0036452 | 0.9041 | 0.0042574 | 0.9041 | 0.0052239 |  |  | 5880 | 0.78333 | 0.91504 | 0.0057028 | 0.79086 | 0.0053442 | 0.79084 | 0.010091 |  |  | 314160 | 0.88609 | 0.86787 | 0.011409 | 0.89115 | 0.0056121 | 0.89116 | 0.0082317 |  |  | 271960 | 0.76578 | 0.70357 | 0.0083411 | 0.77844 | 0.0052511 | 0.77844 | 0.010471
|  |  | 5352 | 0.9879 | 0.99781 | 0.0005436 | 0.99207 | 0.048911 | 0.99216 | 0.129 |  |  | 5276 | 0.94861 | 0.98258 | 0.0017615 | 0.95914 | 0.0045145 | 0.95916 | 0.0038206 |  |  | 5500 | 0.88703 | 0.96658 | 0.003645 | 0.9041 | 0.0042574 | 0.90411 | 0.0052239 |  |  | 5940 | 0.78333 | 0.91504 | 0.0057028 | 0.79097 | 0.0053458 | 0.79095 | 0.010092 |  |  | 314460 | 0.88833 | 0.86787 | 0.011409 | 0.89126 | 0.0056123 | 0.89127 | 0.0082318 |  |  | 272260 | 0.76143 | 0.70357 | 0.0083411 | 0.77854 | 0.00525 | 0.77855 | 0.010468
|  |  | 5357 | 0.987 | 0.99781 | 0.00054224 | 0.9921 | 0.048913 | 0.99219 | 0.129 |  |  | 5281 | 0.94861 | 0.9826 | 0.0017579 | 0.95915 | 0.0045135 | 0.95918 | 0.003819 |  |  | 5505 | 0.88487 | 0.96658 | 0.0036447 | 0.9041 | 0.0042574 | 0.90411 | 0.0052239 |  |  | 6000 | 0.78165 | 0.91504 | 0.0057028 | 0.79107 | 0.0053474 | 0.79105 | 0.010093 |  |  | 314760 | 0.88833 | 0.86787 | 0.011409 | 0.89138 | 0.0056126 | 0.89138 | 0.008232 |  |  | 272560 | 0.76795 | 0.70357 | 0.0083411 | 0.77865 | 0.0052489 | 0.77865 | 0.010465
|  |  | 5362 | 0.98611 | 0.99782 | 0.00054089 | 0.99212 | 0.048915 | 0.99222 | 0.12901 |  |  | 5286 | 0.94957 | 0.98262 | 0.0017543 | 0.95917 | 0.0045125 | 0.95919 | 0.0038174 |  |  | 5510 | 0.88487 | 0.96658 | 0.0036445 | 0.90411 | 0.0042574 | 0.90411 | 0.0052239 |  |  | 6060 | 0.78333 | 0.91504 | 0.0057028 | 0.79118 | 0.005349 | 0.79116 | 0.010095 |  |  | 315060 | 0.8928 | 0.86787 | 0.011409 | 0.89149 | 0.0056128 | 0.89149 | 0.0082322 |  |  | 272860 | 0.7723 | 0.70357 | 0.0083411 | 0.77875 | 0.0052478 | 0.77876 | 0.010462
|  |  | 5367 | 0.987 | 0.99783 | 0.00053954 | 0.99215 | 0.048916 | 0.99224 | 0.12901 |  |  | 5291 | 0.94957 | 0.98264 | 0.0017507 | 0.95918 | 0.0045115 | 0.95921 | 0.0038158 |  |  | 5515 | 0.88595 | 0.96659 | 0.0036442 | 0.90411 | 0.0042574 | 0.90411 | 0.0052239 |  |  | 6120 | 0.78333 | 0.91504 | 0.0057028 | 0.79128 | 0.0053506 | 0.79126 | 0.010096 |  |  | 315360 | 0.88833 | 0.86787 | 0.011409 | 0.8916 | 0.0056131 | 0.89161 | 0.0082323 |  |  | 273160 | 0.76795 | 0.70357 | 0.0083411 | 0.77886 | 0.0052467 | 0.77886 | 0.010459
|  |  | 5372 | 0.98879 | 0.99784 | 0.00053821 | 0.99218 | 0.048918 | 0.99227 | 0.12901 |  |  | 5296 | 0.94957 | 0.98266 | 0.0017472 | 0.9592 | 0.0045106 | 0.95922 | 0.0038143 |  |  | 5520 | 0.88379 | 0.96659 | 0.003644 | 0.90411 | 0.0042575 | 0.90412 | 0.0052239 |  |  | 6180 | 0.78669 | 0.91504 | 0.0057028 | 0.79139 | 0.0053523 | 0.79137 | 0.010098 |  |  | 315660 | 0.89056 | 0.86787 | 0.011409 | 0.89171 | 0.0056133 | 0.89172 | 0.0082324 |  |  | 273460 | 0.76795 | 0.70357 | 0.0083411 | 0.77896 | 0.0052456 | 0.77897 | 0.010456
|  |  | 5377 | 0.98611 | 0.99785 | 0.00053689 | 0.9922 | 0.04892 | 0.9923 | 0.12902 |  |  | 5301 | 0.94957 | 0.98268 | 0.0017437 | 0.95921 | 0.0045096 | 0.95923 | 0.0038128 |  |  | 5525 | 0.88487 | 0.96659 | 0.0036438 | 0.90412 | 0.0042575 | 0.90412 | 0.0052239 |  |  | 6240 | 0.78501 | 0.91505 | 0.0057028 | 0.79149 | 0.0053539 | 0.79147 | 0.010099 |  |  | 315960 | 0.88609 | 0.86787 | 0.011409 | 0.89182 | 0.0056136 | 0.89183 | 0.0082326 |  |  | 273760 | 0.76578 | 0.70357 | 0.0083411 | 0.77907 | 0.0052445 | 0.77907 | 0.010453
|  |  | 5382 | 0.987 | 0.99786 | 0.00053557 | 0.99223 | 0.048921 | 0.99232 | 0.12902 |  |  | 5306 | 0.94957 | 0.9827 | 0.0017401 | 0.95922 | 0.0045087 | 0.95925 | 0.0038112 |  |  | 5530 | 0.88703 | 0.96659 | 0.0036435 | 0.90412 | 0.0042575 | 0.90412 | 0.005224 |  |  | 6300 | 0.78501 | 0.91505 | 0.0057028 | 0.7916 | 0.0053556 | 0.79158 | 0.010101 |  |  | 316260 | 0.88609 | 0.86787 | 0.011409 | 0.89193 | 0.0056138 | 0.89194 | 0.0082327 |  |  | 274060 | 0.76578 | 0.70357 | 0.0083411 | 0.77917 | 0.0052434 | 0.77917 | 0.01045
|  |  | 5387 | 0.987 | 0.99787 | 0.00053427 | 0.99226 | 0.048923 | 0.99235 | 0.12902 |  |  | 5311 | 0.94765 | 0.98272 | 0.0017367 | 0.95924 | 0.0045078 | 0.95926 | 0.0038097 |  |  | 5535 | 0.88595 | 0.9666 | 0.0036433 | 0.90412 | 0.0042575 | 0.90413 | 0.005224 |  |  | 6360 | 0.78669 | 0.91505 | 0.0057028 | 0.7917 | 0.0053573 | 0.79168 | 0.010102 |  |  | 316560 | 0.88609 | 0.86787 | 0.011409 | 0.89204 | 0.0056141 | 0.89205 | 0.0082328 |  |  | 274360 | 0.76578 | 0.70357 | 0.0083411 | 0.77927 | 0.0052423 | 0.77928 | 0.010447
|  |  | 5392 | 0.98611 | 0.99788 | 0.00053297 | 0.99228 | 0.048924 | 0.99238 | 0.12903 |  |  | 5316 | 0.94861 | 0.98274 | 0.0017332 | 0.95925 | 0.0045069 | 0.95928 | 0.0038082 |  |  | 5540 | 0.88487 | 0.9666 | 0.0036431 | 0.90413 | 0.0042575 | 0.90413 | 0.005224 |  |  | 6420 | 0.78501 | 0.91505 | 0.0057028 | 0.79181 | 0.005359 | 0.79179 | 0.010104 |  |  | 316860 | 0.88609 | 0.86787 | 0.011409 | 0.89215 | 0.0056143 | 0.89216 | 0.008233 |  |  | 274660 | 0.7636 | 0.70357 | 0.0083411 | 0.77938 | 0.0052412 | 0.77938 | 0.010444
|  |  | 5397 | 0.98611 | 0.99789 | 0.00053168 | 0.99231 | 0.048926 | 0.9924 | 0.12903 |  |  | 5321 | 0.94861 | 0.98276 | 0.0017297 | 0.95927 | 0.004506 | 0.95929 | 0.0038068 |  |  | 5545 | 0.88595 | 0.9666 | 0.0036428 | 0.90413 | 0.0042575 | 0.90413 | 0.005224 |  |  | 6480 | 0.78501 | 0.91505 | 0.0057028 | 0.79191 | 0.0053607 | 0.79189 | 0.010105 |  |  | 317160 | 0.89728 | 0.86787 | 0.011409 | 0.89226 | 0.0056145 | 0.89227 | 0.0082331 |  |  | 274960 | 0.76795 | 0.70357 | 0.0083411 | 0.77948 | 0.00524 | 0.77948 | 0.01044
|  |  | 5402 | 0.987 | 0.9979 | 0.0005304 | 0.99234 | 0.048928 | 0.99243 | 0.12904 |  |  | 5326 | 0.95053 | 0.98278 | 0.0017263 | 0.95928 | 0.004505 | 0.95931 | 0.0038053 |  |  | 5550 | 0.88595 | 0.96661 | 0.0036426 | 0.90413 | 0.0042575 | 0.90413 | 0.005224 |  |  | 6540 | 0.78669 | 0.91505 | 0.0057028 | 0.79202 | 0.0053624 | 0.792 | 0.010107 |  |  | 317460 | 0.88833 | 0.86787 | 0.011409 | 0.89237 | 0.0056148 | 0.89238 | 0.0082332 |  |  | 275260 | 0.76578 | 0.70357 | 0.0083411 | 0.77958 | 0.0052389 | 0.77959 | 0.010437
|  |  | 5407 | 0.987 | 0.99791 | 0.00052913 | 0.99236 | 0.048929 | 0.99246 | 0.12904 |  |  | 5331 | 0.94957 | 0.9828 | 0.0017229 | 0.9593 | 0.0045042 | 0.95932 | 0.0038038 |  |  | 5555 | 0.88487 | 0.96661 | 0.0036424 | 0.90413 | 0.0042575 | 0.90414 | 0.005224 |  |  | 6600 | 0.78669 | 0.91505 | 0.0057028 | 0.79212 | 0.0053641 | 0.7921 | 0.010108 |  |  | 317760 | 0.88609 | 0.86787 | 0.011409 | 0.89248 | 0.005615 | 0.89249 | 0.0082333 |  |  | 275560 | 0.7723 | 0.70357 | 0.0083411 | 0.77969 | 0.0052378 | 0.77969 | 0.010434
|  |  | 5412 | 0.98611 | 0.99791 | 0.00052787 | 0.99239 | 0.048931 | 0.99248 | 0.12904 |  |  | 5336 | 0.94957 | 0.98282 | 0.0017195 | 0.95931 | 0.0045033 | 0.95934 | 0.0038024 |  |  | 5560 | 0.88703 | 0.96661 | 0.0036422 | 0.90414 | 0.0042575 | 0.90414 | 0.005224 |  |  | 6660 | 0.78669 | 0.91505 | 0.0057028 | 0.79223 | 0.0053658 | 0.79221 | 0.01011 |  |  | 318060 | 0.88833 | 0.86787 | 0.011409 | 0.89259 | 0.0056152 | 0.8926 | 0.0082334 |  |  | 275860 | 0.76578 | 0.70357 | 0.0083411 | 0.77979 | 0.0052367 | 0.77979 | 0.010431
|  |  | 5417 | 0.987 | 0.99792 | 0.00052662 | 0.99241 | 0.048932 | 0.99251 | 0.12905 |  |  | 5341 | 0.94957 | 0.98284 | 0.0017162 | 0.95933 | 0.0045024 | 0.95935 | 0.003801 |  |  | 5565 | 0.88595 | 0.96661 | 0.0036419 | 0.90414 | 0.0042575 | 0.90414 | 0.0052241 |  |  | 6720 | 0.79005 | 0.91505 | 0.0057028 | 0.79233 | 0.0053676 | 0.79231 | 0.010111 |  |  | 318360 | 0.88833 | 0.86787 | 0.011409 | 0.8927 | 0.0056155 | 0.89271 | 0.0082335 |  |  | 276160 | 0.76578 | 0.70357 | 0.0083411 | 0.77989 | 0.0052356 | 0.7799 | 0.010428
|  |  | 5422 | 0.987 | 0.99793 | 0.00052538 | 0.99244 | 0.048934 | 0.99253 | 0.12905 |  |  | 5346 | 0.94861 | 0.98285 | 0.0017128 | 0.95934 | 0.0045015 | 0.95936 | 0.0037996 |  |  | 5570 | 0.88595 | 0.96662 | 0.0036417 | 0.90414 | 0.0042576 | 0.90415 | 0.0052241 |  |  | 6780 | 0.78837 | 0.91505 | 0.0057028 | 0.79243 | 0.0053694 | 0.79242 | 0.010113 |  |  | 318660 | 0.88609 | 0.86787 | 0.011409 | 0.89281 | 0.0056157 | 0.89282 | 0.0082336 |  |  | 276460 | 0.77013 | 0.70357 | 0.0083411 | 0.78 | 0.0052344 | 0.78 | 0.010425
|  |  | 5427 | 0.98611 | 0.99794 | 0.00052415 | 0.99247 | 0.048935 | 0.99256 | 0.12905 |  |  | 5351 | 0.94765 | 0.98287 | 0.0017095 | 0.95935 | 0.0045007 | 0.95938 | 0.0037982 |  |  | 5575 | 0.88595 | 0.96662 | 0.0036415 | 0.90415 | 0.0042576 | 0.90415 | 0.0052241 |  |  | 7080 | 0.78669 | 0.91505 | 0.0057028 | 0.79296 | 0.0053784 | 0.79294 | 0.010121 |  |  | 318960 | 0.88385 | 0.86787 | 0.011409 | 0.89292 | 0.0056159 | 0.89293 | 0.0082337 |  |  | 276760 | 0.76795 | 0.70357 | 0.0083411 | 0.7801 | 0.0052333 | 0.7801 | 0.010422
|  |  | 5432 | 0.98611 | 0.99795 | 0.00052292 | 0.99249 | 0.048937 | 0.99258 | 0.12906 |  |  | 5356 | 0.95053 | 0.98289 | 0.0017062 | 0.95937 | 0.0044998 | 0.95939 | 0.0037968 |  |  | 5580 | 0.88487 | 0.96662 | 0.0036413 | 0.90415 | 0.0042576 | 0.90415 | 0.0052241 |  |  | 7380 | 0.79005 | 0.91505 | 0.0057028 | 0.79348 | 0.0053877 | 0.79346 | 0.010129 |  |  | 319260 | 0.88833 | 0.86787 | 0.011409 | 0.89303 | 0.0056161 | 0.89304 | 0.0082338 |  |  | 277060 | 0.76578 | 0.70357 | 0.0083411 | 0.7802 | 0.0052322 | 0.7802 | 0.010419
|  |  | 5437 | 0.987 | 0.99796 | 0.00052171 | 0.99252 | 0.048939 | 0.99261 | 0.12906 |  |  | 5361 | 0.94861 | 0.98291 | 0.0017029 | 0.95938 | 0.004499 | 0.9594 | 0.0037954 |  |  | 5585 | 0.88595 | 0.96663 | 0.0036411 | 0.90415 | 0.0042576 | 0.90415 | 0.0052241 |  |  | 7680 | 0.79005 | 0.91505 | 0.0057028 | 0.794 | 0.0053973 | 0.79398 | 0.010137 |  |  | 319560 | 0.89056 | 0.86787 | 0.011409 | 0.89314 | 0.0056163 | 0.89314 | 0.0082339 |  |  | 277360 | 0.77665 | 0.70357 | 0.0083411 | 0.7803 | 0.0052311 | 0.78031 | 0.010416
|  |  | 5442 | 0.9879 | 0.99797 | 0.0005205 | 0.99254 | 0.04894 | 0.99264 | 0.12906 |  |  | 5366 | 0.94957 | 0.98293 | 0.0016996 | 0.95939 | 0.0044981 | 0.95942 | 0.003794 |  |  | 5590 | 0.88595 | 0.96663 | 0.0036409 | 0.90415 | 0.0042576 | 0.90416 | 0.0052241 |  |  | 7980 | 0.79342 | 0.91505 | 0.0057028 | 0.79451 | 0.0054071 | 0.7945 | 0.010146 |  |  | 319860 | 0.88833 | 0.86787 | 0.011409 | 0.89325 | 0.0056165 | 0.89325 | 0.008234 |  |  | 277660 | 0.76578 | 0.70357 | 0.0083411 | 0.7804 | 0.0052299 | 0.78041 | 0.010413
|  |  | 5447 | 0.9879 | 0.99797 | 0.00051931 | 0.99257 | 0.048942 | 0.99266 | 0.12907 |  |  | 5371 | 0.94957 | 0.98295 | 0.0016964 | 0.95941 | 0.0044973 | 0.95943 | 0.0037927 |  |  | 5595 | 0.88595 | 0.96663 | 0.0036407 | 0.90416 | 0.0042576 | 0.90416 | 0.0052241 |  |  | 8280 | 0.79342 | 0.91505 | 0.0057028 | 0.79503 | 0.0054173 | 0.79501 | 0.010155 |  |  | 320160 | 0.88833 | 0.86787 | 0.011409 | 0.89335 | 0.0056168 | 0.89336 | 0.0082341 |  |  | 277960 | 0.76795 | 0.70357 | 0.0083411 | 0.78051 | 0.0052288 | 0.78051 | 0.01041
|  |  | 5452 | 0.987 | 0.99798 | 0.00051812 | 0.99259 | 0.048943 | 0.99269 | 0.12907 |  |  | 5376 | 0.94861 | 0.98297 | 0.0016931 | 0.95942 | 0.0044965 | 0.95945 | 0.0037913 |  |  | 5600 | 0.88595 | 0.96663 | 0.0036405 | 0.90416 | 0.0042576 | 0.90416 | 0.0052242 |  |  | 8580 | 0.79342 | 0.91505 | 0.0057028 | 0.79554 | 0.0054277 | 0.79553 | 0.010164 |  |  | 320460 | 0.88609 | 0.86787 | 0.011409 | 0.89346 | 0.005617 | 0.89347 | 0.0082342 |  |  | 278260 | 0.76795 | 0.70357 | 0.0083411 | 0.78061 | 0.0052277 | 0.78061 | 0.010407
|  |  | 5457 | 0.9879 | 0.99799 | 0.00051694 | 0.99262 | 0.048945 | 0.99271 | 0.12907 |  |  | 5381 | 0.94957 | 0.98298 | 0.0016899 | 0.95944 | 0.0044957 | 0.95946 | 0.00379 |  |  | 5605 | 0.88595 | 0.96664 | 0.0036403 | 0.90416 | 0.0042576 | 0.90417 | 0.0052242 |  |  | 8880 | 0.7951 | 0.91505 | 0.0057028 | 0.79606 | 0.0054384 | 0.79604 | 0.010174 |  |  | 320760 | 0.88609 | 0.86787 | 0.011409 | 0.89357 | 0.0056172 | 0.89358 | 0.0082342 |  |  | 278560 | 0.76795 | 0.70357 | 0.0083411 | 0.78071 | 0.0052265 | 0.78071 | 0.010404
|  |  | 5462 | 0.987 | 0.998 | 0.00051576 | 0.99264 | 0.048946 | 0.99274 | 0.12908 |  |  | 5386 | 0.95053 | 0.983 | 0.0016868 | 0.95945 | 0.0044949 | 0.95947 | 0.0037887 |  |  | 5610 | 0.88595 | 0.96664 | 0.0036401 | 0.90417 | 0.0042576 | 0.90417 | 0.0052242 |  |  | 9180 | 0.7951 | 0.91505 | 0.0057028 | 0.79657 | 0.0054493 | 0.79655 | 0.010183 |  |  | 321060 | 0.88161 | 0.86787 | 0.011409 | 0.89368 | 0.0056174 | 0.89369 | 0.0082343 |  |  | 278860 | 0.7723 | 0.70357 | 0.0083411 | 0.78081 | 0.0052254 | 0.78081 | 0.010401
|  |  | 5467 | 0.987 | 0.99801 | 0.0005146 | 0.99267 | 0.048948 | 0.99276 | 0.12908 |  |  | 5391 | 0.94861 | 0.98302 | 0.0016836 | 0.95946 | 0.0044941 | 0.95949 | 0.0037874 |  |  | 5615 | 0.88595 | 0.96664 | 0.0036399 | 0.90417 | 0.0042577 | 0.90417 | 0.0052242 |  |  | 9480 | 0.7951 | 0.91505 | 0.0057028 | 0.79708 | 0.0054605 | 0.79706 | 0.010193 |  |  | 321360 | 0.88833 | 0.86787 | 0.011409 | 0.89379 | 0.0056176 | 0.8938 | 0.0082344 |  |  | 279160 | 0.77013 | 0.70357 | 0.0083411 | 0.78091 | 0.0052242 | 0.78091 | 0.010397
|  |  | 5472 | 0.98611 | 0.99802 | 0.00051345 | 0.99269 | 0.048949 | 0.99279 | 0.12909 |  |  | 5396 | 0.94957 | 0.98304 | 0.0016804 | 0.95948 | 0.0044933 | 0.9595 | 0.0037861 |  |  | 5620 | 0.88595 | 0.96664 | 0.0036397 | 0.90417 | 0.0042577 | 0.90417 | 0.0052242 |  |  | 9780 | 0.80182 | 0.91505 | 0.0057028 | 0.79759 | 0.0054719 | 0.79757 | 0.010204 |  |  | 321660 | 0.88385 | 0.86787 | 0.011409 | 0.8939 | 0.0056178 | 0.89391 | 0.0082344 |  |  | 279460 | 0.77013 | 0.70357 | 0.0083411 | 0.78101 | 0.0052231 | 0.78102 | 0.010394
|  |  | 5477 | 0.9879 | 0.99802 | 0.0005123 | 0.99272 | 0.048951 | 0.99281 | 0.12909 |  |  | 5401 | 0.94957 | 0.98306 | 0.0016773 | 0.95949 | 0.0044925 | 0.95951 | 0.0037848 |  |  | 5625 | 0.88379 | 0.96665 | 0.0036395 | 0.90417 | 0.0042577 | 0.90418 | 0.0052242 |  |  | 10080 | 0.79678 | 0.91505 | 0.0057028 | 0.7981 | 0.0054836 | 0.79808 | 0.010214 |  |  | 321960 | 0.88385 | 0.86787 | 0.011409 | 0.894 | 0.0056179 | 0.89401 | 0.0082345 |  |  | 279760 | 0.76578 | 0.70357 | 0.0083411 | 0.78111 | 0.0052219 | 0.78112 | 0.010391
|  |  | 5482 | 0.987 | 0.99803 | 0.00051116 | 0.99274 | 0.048952 | 0.99284 | 0.12909 |  |  | 5406 | 0.95053 | 0.98308 | 0.0016742 | 0.9595 | 0.0044917 | 0.95953 | 0.0037835 |  |  | 5630 | 0.88595 | 0.96665 | 0.0036393 | 0.90418 | 0.0042577 | 0.90418 | 0.0052242 |  |  | 10380 | 0.80014 | 0.91505 | 0.0057028 | 0.7986 | 0.0054954 | 0.79859 | 0.010225 |  |  | 322260 | 0.88833 | 0.86787 | 0.011409 | 0.89411 | 0.0056181 | 0.89412 | 0.0082345 |  |  | 280060 | 0.76795 | 0.70357 | 0.0083411 | 0.78121 | 0.0052208 | 0.78122 | 0.010388
|  |  | 5487 | 0.98611 | 0.99804 | 0.00051003 | 0.99277 | 0.048954 | 0.99286 | 0.1291 |  |  | 5411 | 0.94957 | 0.98309 | 0.0016711 | 0.95952 | 0.0044909 | 0.95954 | 0.0037823 |  |  | 5635 | 0.88595 | 0.96665 | 0.0036391 | 0.90418 | 0.0042577 | 0.90418 | 0.0052243 |  |  | 10680 | 0.80182 | 0.91505 | 0.0057028 | 0.79911 | 0.0055075 | 0.79909 | 0.010236 |  |  | 322560 | 0.89056 | 0.86787 | 0.011409 | 0.89422 | 0.0056183 | 0.89423 | 0.0082346 |  |  | 280360 | 0.77448 | 0.70357 | 0.0083411 | 0.78131 | 0.0052196 | 0.78132 | 0.010385
|  |  | 5492 | 0.987 | 0.99805 | 0.00050891 | 0.99279 | 0.048955 | 0.99288 | 0.1291 |  |  | 5416 | 0.94861 | 0.98311 | 0.001668 | 0.95953 | 0.0044902 | 0.95955 | 0.003781 |  |  | 5640 | 0.88595 | 0.96665 | 0.003639 | 0.90418 | 0.0042577 | 0.90419 | 0.0052243 |  |  | 10980 | 0.80182 | 0.91505 | 0.0057028 | 0.79961 | 0.0055199 | 0.7996 | 0.010247 |  |  | 322860 | 0.8928 | 0.86787 | 0.011409 | 0.89433 | 0.0056185 | 0.89434 | 0.0082346 |  |  | 280660 | 0.77665 | 0.70357 | 0.0083411 | 0.78141 | 0.0052185 | 0.78142 | 0.010382
|  |  | 5497 | 0.987 | 0.99806 | 0.0005078 | 0.99282 | 0.048957 | 0.99291 | 0.1291 |  |  | 5421 | 0.94861 | 0.98313 | 0.001665 | 0.95954 | 0.0044894 | 0.95957 | 0.0037798 |  |  | 5645 | 0.88703 | 0.96666 | 0.0036388 | 0.90419 | 0.0042577 | 0.90419 | 0.0052243 |  |  | 11280 | 0.8035 | 0.91505 | 0.0057028 | 0.80012 | 0.0055324 | 0.8001 | 0.010258 |  |  | 323160 | 0.89056 | 0.86787 | 0.011409 | 0.89444 | 0.0056187 | 0.89444 | 0.0082347 |  |  | 280960 | 0.76795 | 0.70357 | 0.0083411 | 0.78151 | 0.0052173 | 0.78152 | 0.010379
|  |  | 5502 | 0.98611 | 0.99806 | 0.0005067 | 0.99284 | 0.048958 | 0.99293 | 0.12911 |  |  | 5426 | 0.94957 | 0.98315 | 0.0016619 | 0.95955 | 0.0044887 | 0.95958 | 0.0037786 |  |  | 5650 | 0.88487 | 0.96666 | 0.0036386 | 0.90419 | 0.0042577 | 0.90419 | 0.0052243 |  |  | 11580 | 0.80182 | 0.91505 | 0.0057028 | 0.80062 | 0.0055451 | 0.8006 | 0.010269 |  |  | 323460 | 0.89056 | 0.86787 | 0.011409 | 0.89454 | 0.0056189 | 0.89455 | 0.0082347 |  |  | 281260 | 0.76578 | 0.70357 | 0.0083411 | 0.78161 | 0.0052162 | 0.78162 | 0.010376
|  |  | 5507 | 0.987 | 0.99807 | 0.0005056 | 0.99287 | 0.04896 | 0.99296 | 0.12911 |  |  | 5431 | 0.94957 | 0.98316 | 0.0016589 | 0.95957 | 0.0044879 | 0.95959 | 0.0037773 |  |  | 5655 | 0.88595 | 0.96666 | 0.0036384 | 0.90419 | 0.0042577 | 0.90419 | 0.0052243 |  |  | 11880 | 0.80519 | 0.91505 | 0.0057028 | 0.80112 | 0.005558 | 0.8011 | 0.010281 |  |  | 323760 | 0.88833 | 0.86787 | 0.011409 | 0.89465 | 0.005619 | 0.89466 | 0.0082348 |  |  | 281560 | 0.7636 | 0.70357 | 0.0083411 | 0.78171 | 0.005215 | 0.78172 | 0.010372
|  |  | 5512 | 0.9879 | 0.99808 | 0.00050451 | 0.99289 | 0.048961 | 0.99298 | 0.12911 |  |  | 5436 | 0.94861 | 0.98318 | 0.0016559 | 0.95958 | 0.0044872 | 0.9596 | 0.0037761 |  |  | 5660 | 0.88703 | 0.96666 | 0.0036383 | 0.90419 | 0.0042578 | 0.9042 | 0.0052243 |  |  | 12180 | 0.80687 | 0.91505 | 0.0057028 | 0.80161 | 0.0055711 | 0.8016 | 0.010293 |  |  | 324060 | 0.8928 | 0.86787 | 0.011409 | 0.89476 | 0.0056192 | 0.89477 | 0.0082348 |  |  | 281860 | 0.76578 | 0.70357 | 0.0083411 | 0.78181 | 0.0052139 | 0.78182 | 0.010369
|  |  | 5517 | 0.987 | 0.99809 | 0.00050343 | 0.99292 | 0.048963 | 0.99301 | 0.12912 |  |  | 5441 | 0.94861 | 0.9832 | 0.0016529 | 0.95959 | 0.0044865 | 0.95962 | 0.0037749 |  |  | 5665 | 0.88487 | 0.96667 | 0.0036381 | 0.9042 | 0.0042578 | 0.9042 | 0.0052244 |  |  | 12480 | 0.80519 | 0.91505 | 0.0057028 | 0.80211 | 0.0055844 | 0.8021 | 0.010305 |  |  | 324360 | 0.88609 | 0.86787 | 0.011409 | 0.89487 | 0.0056194 | 0.89487 | 0.0082348 |  |  | 282160 | 0.7723 | 0.70357 | 0.0083411 | 0.78191 | 0.0052127 | 0.78191 | 0.010366
|  |  | 5522 | 0.98611 | 0.9981 | 0.00050236 | 0.99294 | 0.048964 | 0.99303 | 0.12912 |  |  | 5446 | 0.94957 | 0.98322 | 0.00165 | 0.95961 | 0.0044858 | 0.95963 | 0.0037738 |  |  | 5670 | 0.88595 | 0.96667 | 0.0036379 | 0.9042 | 0.0042578 | 0.9042 | 0.0052244 |  |  | 12780 | 0.8035 | 0.91505 | 0.0057028 | 0.80261 | 0.0055978 | 0.80259 | 0.010317 |  |  | 324660 | 0.88609 | 0.86787 | 0.011409 | 0.89497 | 0.0056196 | 0.89498 | 0.0082348 |  |  | 282460 | 0.77883 | 0.70357 | 0.0083411 | 0.78201 | 0.0052115 | 0.78201 | 0.010363
|  |  | 5527 | 0.9879 | 0.9981 | 0.0005013 | 0.99296 | 0.048966 | 0.99305 | 0.12912 |  |  | 5451 | 0.95053 | 0.98323 | 0.001647 | 0.95962 | 0.0044851 | 0.95964 | 0.0037726 |  |  | 5675 | 0.88595 | 0.96667 | 0.0036377 | 0.9042 | 0.0042578 | 0.90421 | 0.0052244 |  |  | 13080 | 0.81023 | 0.91505 | 0.0057028 | 0.8031 | 0.0056115 | 0.80309 | 0.010329 |  |  | 324960 | 0.89056 | 0.86787 | 0.011409 | 0.89508 | 0.0056197 | 0.89509 | 0.0082349 |  |  | 282760 | 0.7723 | 0.70357 | 0.0083411 | 0.78211 | 0.0052104 | 0.78211 | 0.01036
|  |  | 5532 | 0.98611 | 0.99811 | 0.00050024 | 0.99299 | 0.048967 | 0.99308 | 0.12913 |  |  | 5456 | 0.95053 | 0.98325 | 0.0016441 | 0.95963 | 0.0044844 | 0.95966 | 0.0037714 |  |  | 5680 | 0.88487 | 0.96667 | 0.0036376 | 0.9042 | 0.0042578 | 0.90421 | 0.0052244 |  |  | 13380 | 0.80855 | 0.91505 | 0.0057028 | 0.80359 | 0.0056252 | 0.80358 | 0.010342 |  |  | 325260 | 0.89056 | 0.86787 | 0.011409 | 0.89519 | 0.0056199 | 0.89519 | 0.0082349 |  |  | 283060 | 0.77665 | 0.70357 | 0.0083411 | 0.78221 | 0.0052092 | 0.78221 | 0.010357
|  |  | 5537 | 0.9879 | 0.99812 | 0.00049919 | 0.99301 | 0.048969 | 0.9931 | 0.12913 |  |  | 5461 | 0.9515 | 0.98327 | 0.0016412 | 0.95964 | 0.0044837 | 0.95967 | 0.0037703 |  |  | 5685 | 0.88595 | 0.96668 | 0.0036374 | 0.90421 | 0.0042578 | 0.90421 | 0.0052244 |  |  | 13680 | 0.81023 | 0.91505 | 0.0057028 | 0.80408 | 0.0056392 | 0.80407 | 0.010355 |  |  | 325560 | 0.88609 | 0.86787 | 0.011409 | 0.89529 | 0.0056201 | 0.8953 | 0.0082349 |  |  | 283360 | 0.77013 | 0.70357 | 0.0083411 | 0.78231 | 0.005208 | 0.78231 | 0.010354
|  |  | 5542 | 0.98611 | 0.99813 | 0.00049815 | 0.99304 | 0.04897 | 0.99313 | 0.12913 |  |  | 5466 | 0.94861 | 0.98328 | 0.0016383 | 0.95966 | 0.004483 | 0.95968 | 0.0037691 |  |  | 5690 | 0.88487 | 0.96668 | 0.0036373 | 0.90421 | 0.0042578 | 0.90421 | 0.0052244 |  |  | 13980 | 0.81191 | 0.91505 | 0.0057028 | 0.80457 | 0.0056533 | 0.80456 | 0.010367 |  |  | 325860 | 0.88833 | 0.86787 | 0.011409 | 0.8954 | 0.0056202 | 0.89541 | 0.0082349 |  |  | 283660 | 0.77448 | 0.70357 | 0.0083411 | 0.78241 | 0.0052068 | 0.78241 | 0.01035
|  |  | 5547 | 0.98611 | 0.99813 | 0.00049712 | 0.99306 | 0.048972 | 0.99315 | 0.12914 |  |  | 5471 | 0.94957 | 0.9833 | 0.0016354 | 0.95967 | 0.0044823 | 0.95969 | 0.003768 |  |  | 5695 | 0.88595 | 0.96668 | 0.0036371 | 0.90421 | 0.0042578 | 0.90422 | 0.0052245 |  |  | 14280 | 0.81191 | 0.91505 | 0.0057028 | 0.80506 | 0.0056676 | 0.80505 | 0.010381 |  |  | 326160 | 0.89056 | 0.86787 | 0.011409 | 0.89551 | 0.0056204 | 0.89551 | 0.0082349 |  |  | 283960 | 0.76795 | 0.70357 | 0.0083411 | 0.7825 | 0.0052057 | 0.78251 | 0.010347
|  |  | 5552 | 0.987 | 0.99814 | 0.0004961 | 0.99308 | 0.048973 | 0.99317 | 0.12914 |  |  | 5476 | 0.94957 | 0.98332 | 0.0016326 | 0.95968 | 0.0044816 | 0.95971 | 0.0037669 |  |  | 5700 | 0.88379 | 0.96668 | 0.0036369 | 0.90422 | 0.0042579 | 0.90422 | 0.0052245 |  |  | 14580 | 0.81527 | 0.91505 | 0.0057028 | 0.80555 | 0.0056819 | 0.80554 | 0.010394 |  |  | 326460 | 0.88385 | 0.86787 | 0.011409 | 0.89561 | 0.0056205 | 0.89562 | 0.0082349 |  |  | 284260 | 0.7723 | 0.70357 | 0.0083411 | 0.7826 | 0.0052045 | 0.78261 | 0.010344
|  |  | 5557 | 0.987 | 0.99815 | 0.00049508 | 0.99311 | 0.048975 | 0.9932 | 0.12914 |  |  | 5481 | 0.95053 | 0.98333 | 0.0016297 | 0.95969 | 0.0044809 | 0.95972 | 0.0037658 |  |  | 5705 | 0.88487 | 0.96668 | 0.0036368 | 0.90422 | 0.0042579 | 0.90422 | 0.0052245 |  |  | 14880 | 0.81359 | 0.91505 | 0.0057028 | 0.80604 | 0.0056965 | 0.80602 | 0.010407 |  |  | 326760 | 0.88609 | 0.86787 | 0.011409 | 0.89572 | 0.0056207 | 0.89573 | 0.0082349 |  |  | 284560 | 0.77013 | 0.70357 | 0.0083411 | 0.7827 | 0.0052033 | 0.7827 | 0.010341
|  |  | 5562 | 0.987 | 0.99816 | 0.00049407 | 0.99313 | 0.048976 | 0.99322 | 0.12915 |  |  | 5486 | 0.94765 | 0.98335 | 0.0016269 | 0.95971 | 0.0044803 | 0.95973 | 0.0037647 |  |  | 5710 | 0.88703 | 0.96669 | 0.0036366 | 0.90422 | 0.0042579 | 0.90423 | 0.0052245 |  |  | 15180 | 0.81359 | 0.91505 | 0.0057028 | 0.80652 | 0.0057111 | 0.80651 | 0.010421 |  |  | 327060 | 0.89056 | 0.86787 | 0.011409 | 0.89582 | 0.0056208 | 0.89583 | 0.0082349 |  |  | 284860 | 0.7723 | 0.70357 | 0.0083411 | 0.7828 | 0.0052021 | 0.7828 | 0.010338
|  |  | 5567 | 0.9879 | 0.99816 | 0.00049307 | 0.99315 | 0.048977 | 0.99324 | 0.12915 |  |  | 5491 | 0.94957 | 0.98337 | 0.0016241 | 0.95972 | 0.0044796 | 0.95974 | 0.0037636 |  |  | 5715 | 0.88595 | 0.96669 | 0.0036365 | 0.90422 | 0.0042579 | 0.90423 | 0.0052245 |  |  | 15480 | 0.81527 | 0.91505 | 0.0057028 | 0.807 | 0.0057259 | 0.80699 | 0.010434 |  |  | 327360 | 0.89056 | 0.86787 | 0.011409 | 0.89593 | 0.005621 | 0.89594 | 0.0082349 |  |  | 285160 | 0.7723 | 0.70357 | 0.0083411 | 0.7829 | 0.005201 | 0.7829 | 0.010335
|  |  | 5572 | 0.987 | 0.99817 | 0.00049208 | 0.99318 | 0.048979 | 0.99327 | 0.12915 |  |  | 5496 | 0.94861 | 0.98338 | 0.0016213 | 0.95973 | 0.004479 | 0.95975 | 0.0037625 |  |  | 5720 | 0.88703 | 0.96669 | 0.0036363 | 0.90423 | 0.0042579 | 0.90423 | 0.0052245 |  |  | 15780 | 0.81527 | 0.91505 | 0.0057028 | 0.80749 | 0.0057408 | 0.80747 | 0.010448 |  |  | 327660 | 0.88609 | 0.86787 | 0.011409 | 0.89604 | 0.0056211 | 0.89604 | 0.0082349 |  |  | 285460 | 0.77665 | 0.70357 | 0.0083411 | 0.78299 | 0.0051998 | 0.783 | 0.010331
|  |  | 5577 | 0.987 | 0.99818 | 0.00049109 | 0.9932 | 0.04898 | 0.99329 | 0.12916 |  |  | 5501 | 0.94957 | 0.9834 | 0.0016186 | 0.95974 | 0.0044783 | 0.95977 | 0.0037614 |  |  | 5725 | 0.88487 | 0.96669 | 0.0036362 | 0.90423 | 0.0042579 | 0.90423 | 0.0052246 |  |  | 16080 | 0.81527 | 0.91505 | 0.0057028 | 0.80797 | 0.0057559 | 0.80796 | 0.010462 |  |  | 327960 | 0.88385 | 0.86787 | 0.011409 | 0.89614 | 0.0056212 | 0.89615 | 0.0082349 |  |  | 285760 | 0.7723 | 0.70357 | 0.0083411 | 0.78309 | 0.0051986 | 0.78309 | 0.010328
|  |  | 5582 | 0.9879 | 0.99819 | 0.00049011 | 0.99322 | 0.048982 | 0.99331 | 0.12916 |  |  | 5506 | 0.94957 | 0.98341 | 0.0016158 | 0.95975 | 0.0044777 | 0.95978 | 0.0037604 |  |  | 5730 | 0.88703 | 0.9667 | 0.003636 | 0.90423 | 0.0042579 | 0.90424 | 0.0052246 |  |  | 16380 | 0.81864 | 0.91505 | 0.0057028 | 0.80845 | 0.005771 | 0.80843 | 0.010476 |  |  | 328260 | 0.88385 | 0.86787 | 0.011409 | 0.89625 | 0.0056214 | 0.89626 | 0.0082348 |  |  | 286060 | 0.7723 | 0.70357 | 0.0083411 | 0.78319 | 0.0051974 | 0.78319 | 0.010325
|  |  | 5587 | 0.987 | 0.99819 | 0.00048914 | 0.99325 | 0.048983 | 0.99334 | 0.12916 |  |  | 5511 | 0.94957 | 0.98343 | 0.0016131 | 0.95977 | 0.0044771 | 0.95979 | 0.0037593 |  |  | 5735 | 0.88918 | 0.9667 | 0.0036359 | 0.90424 | 0.0042579 | 0.90424 | 0.0052246 |  |  | 16680 | 0.81864 | 0.91505 | 0.0057028 | 0.80893 | 0.0057863 | 0.80891 | 0.01049 |  |  | 328560 | 0.88609 | 0.86787 | 0.011409 | 0.89635 | 0.0056215 | 0.89636 | 0.0082348 |  |  | 286360 | 0.7723 | 0.70357 | 0.0083411 | 0.78328 | 0.0051962 | 0.78329 | 0.010322
|  |  | 5592 | 0.9879 | 0.9982 | 0.00048818 | 0.99327 | 0.048984 | 0.99336 | 0.12917 |  |  | 5516 | 0.94957 | 0.98345 | 0.0016104 | 0.95978 | 0.0044764 | 0.9598 | 0.0037583 |  |  | 5740 | 0.88703 | 0.9667 | 0.0036357 | 0.90424 | 0.004258 | 0.90424 | 0.0052246 |  |  | 16980 | 0.81864 | 0.91505 | 0.0057028 | 0.8094 | 0.0058016 | 0.80939 | 0.010504 |  |  | 328860 | 0.89056 | 0.86787 | 0.011409 | 0.89646 | 0.0056217 | 0.89647 | 0.0082348 |  |  | 286660 | 0.76578 | 0.70357 | 0.0083411 | 0.78338 | 0.005195 | 0.78338 | 0.010319
|  |  | 5597 | 0.987 | 0.99821 | 0.00048722 | 0.99329 | 0.048986 | 0.99338 | 0.12917 |  |  | 5521 | 0.94957 | 0.98346 | 0.0016077 | 0.95979 | 0.0044758 | 0.95981 | 0.0037572 |  |  | 5745 | 0.88379 | 0.9667 | 0.0036356 | 0.90424 | 0.004258 | 0.90425 | 0.0052246 |  |  | 17280 | 0.82032 | 0.91505 | 0.0057028 | 0.80988 | 0.0058171 | 0.80987 | 0.010519 |  |  | 329160 | 0.8928 | 0.86787 | 0.011409 | 0.89656 | 0.0056218 | 0.89657 | 0.0082348 |  |  | 286960 | 0.77013 | 0.70357 | 0.0083411 | 0.78348 | 0.0051938 | 0.78348 | 0.010315
|  |  | 5602 | 0.98879 | 0.99821 | 0.00048627 | 0.99332 | 0.048987 | 0.9934 | 0.12917 |  |  | 5526 | 0.9515 | 0.98348 | 0.001605 | 0.9598 | 0.0044752 | 0.95983 | 0.0037562 |  |  | 5750 | 0.8881 | 0.9667 | 0.0036355 | 0.90424 | 0.004258 | 0.90425 | 0.0052246 |  |  | 17580 | 0.822 | 0.91505 | 0.0057028 | 0.81035 | 0.0058326 | 0.81034 | 0.010533 |  |  | 329460 | 0.88609 | 0.86787 | 0.011409 | 0.89667 | 0.0056219 | 0.89668 | 0.0082347 |  |  | 287260 | 0.77883 | 0.70357 | 0.0083411 | 0.78357 | 0.0051926 | 0.78358 | 0.010312
|  |  | 5607 | 0.9879 | 0.99822 | 0.00048533 | 0.99334 | 0.048989 | 0.99343 | 0.12917 |  |  | 5531 | 0.95053 | 0.98349 | 0.0016023 | 0.95981 | 0.0044746 | 0.95984 | 0.0037552 |  |  | 5755 | 0.88595 | 0.96671 | 0.0036353 | 0.90425 | 0.004258 | 0.90425 | 0.0052247 |  |  | 17880 | 0.82536 | 0.91505 | 0.0057028 | 0.81083 | 0.0058483 | 0.81081 | 0.010548 |  |  | 329760 | 0.88833 | 0.86787 | 0.011409 | 0.89677 | 0.005622 | 0.89678 | 0.0082347 |  |  | 287560 | 0.7723 | 0.70357 | 0.0083411 | 0.78367 | 0.0051914 | 0.78367 | 0.010309
|  |  | 5612 | 0.9879 | 0.99823 | 0.0004844 | 0.99336 | 0.04899 | 0.99345 | 0.12918 |  |  | 5536 | 0.94957 | 0.98351 | 0.0015997 | 0.95983 | 0.004474 | 0.95985 | 0.0037542 |  |  | 5760 | 0.88595 | 0.96671 | 0.0036352 | 0.90425 | 0.004258 | 0.90425 | 0.0052247 |  |  | 18180 | 0.82536 | 0.91505 | 0.0057028 | 0.8113 | 0.005864 | 0.81129 | 0.010562 |  |  | 330060 | 0.88609 | 0.86787 | 0.011409 | 0.89688 | 0.0056222 | 0.89689 | 0.0082346 |  |  | 287860 | 0.77448 | 0.70357 | 0.0083411 | 0.78377 | 0.0051903 | 0.78377 | 0.010306
|  |  | 5617 | 0.987 | 0.99824 | 0.00048347 | 0.99338 | 0.048991 | 0.99347 | 0.12918 |  |  | 5541 | 0.94957 | 0.98353 | 0.0015971 | 0.95984 | 0.0044734 | 0.95986 | 0.0037532 |  |  | 5765 | 0.88379 | 0.96671 | 0.003635 | 0.90425 | 0.004258 | 0.90426 | 0.0052247 |  |  | 18480 | 0.82536 | 0.91505 | 0.0057028 | 0.81177 | 0.0058798 | 0.81176 | 0.010577 |  |  | 330360 | 0.88833 | 0.86787 | 0.011409 | 0.89698 | 0.0056223 | 0.89699 | 0.0082346 |  |  | 288160 | 0.77665 | 0.70357 | 0.0083411 | 0.78386 | 0.0051891 | 0.78387 | 0.010303
|  |  | 5622 | 0.98879 | 0.99824 | 0.00048255 | 0.99341 | 0.048993 | 0.99349 | 0.12918 |  |  | 5546 | 0.94957 | 0.98354 | 0.0015945 | 0.95985 | 0.0044728 | 0.95987 | 0.0037522 |  |  | 5770 | 0.88703 | 0.96671 | 0.0036349 | 0.90425 | 0.004258 | 0.90426 | 0.0052247 |  |  | 18780 | 0.822 | 0.91505 | 0.0057028 | 0.81224 | 0.0058957 | 0.81222 | 0.010592 |  |  | 330660 | 0.8928 | 0.86787 | 0.011409 | 0.89709 | 0.0056224 | 0.8971 | 0.0082345 |  |  | 288460 | 0.77448 | 0.70357 | 0.0083411 | 0.78396 | 0.0051879 | 0.78396 | 0.010299
|  |  | 5627 | 0.987 | 0.99825 | 0.00048164 | 0.99343 | 0.048994 | 0.99352 | 0.12919 |  |  | 5551 | 0.9515 | 0.98356 | 0.0015919 | 0.95986 | 0.0044722 | 0.95988 | 0.0037512 |  |  | 5775 | 0.88703 | 0.96672 | 0.0036348 | 0.90426 | 0.004258 | 0.90426 | 0.0052247 |  |  | 19080 | 0.822 | 0.91505 | 0.0057028 | 0.8127 | 0.0059116 | 0.81269 | 0.010607 |  |  | 330960 | 0.88609 | 0.86787 | 0.011409 | 0.89719 | 0.0056225 | 0.8972 | 0.0082345 |  |  | 288760 | 0.78318 | 0.70357 | 0.0083411 | 0.78405 | 0.0051867 | 0.78406 | 0.010296
|  |  | 5632 | 0.987 | 0.99826 | 0.00048073 | 0.99345 | 0.048996 | 0.99354 | 0.12919 |  |  | 5556 | 0.94861 | 0.98357 | 0.0015893 | 0.95987 | 0.0044716 | 0.9599 | 0.0037503 |  |  | 5780 | 0.88703 | 0.96672 | 0.0036346 | 0.90426 | 0.0042581 | 0.90426 | 0.0052247 |  |  | 19380 | 0.82368 | 0.91505 | 0.0057028 | 0.81317 | 0.0059277 | 0.81316 | 0.010622 |  |  | 331260 | 0.88385 | 0.86787 | 0.011409 | 0.8973 | 0.0056226 | 0.8973 | 0.0082344 |  |  | 289060 | 0.77448 | 0.70357 | 0.0083411 | 0.78415 | 0.0051854 | 0.78415 | 0.010293
|  |  | 5637 | 0.98879 | 0.99826 | 0.00047983 | 0.99347 | 0.048997 | 0.99356 | 0.12919 |  |  | 5561 | 0.94861 | 0.98359 | 0.0015867 | 0.95988 | 0.0044711 | 0.95991 | 0.0037493 |  |  | 5785 | 0.88703 | 0.96672 | 0.0036345 | 0.90426 | 0.0042581 | 0.90427 | 0.0052248 |  |  | 19680 | 0.822 | 0.91505 | 0.0057028 | 0.81364 | 0.0059437 | 0.81362 | 0.010637 |  |  | 331560 | 0.88833 | 0.86787 | 0.011409 | 0.8974 | 0.0056227 | 0.89741 | 0.0082344 |  |  | 289360 | 0.77665 | 0.70357 | 0.0083411 | 0.78425 | 0.0051842 | 0.78425 | 0.01029
|  |  | 5642 | 0.987 | 0.99827 | 0.00047894 | 0.9935 | 0.048998 | 0.99358 | 0.1292 |  |  | 5566 | 0.94861 | 0.9836 | 0.0015842 | 0.9599 | 0.0044705 | 0.95992 | 0.0037483 |  |  | 5790 | 0.88595 | 0.96672 | 0.0036344 | 0.90427 | 0.0042581 | 0.90427 | 0.0052248 |  |  | 19980 | 0.82368 | 0.91505 | 0.0057028 | 0.8141 | 0.0059599 | 0.81409 | 0.010653 |  |  | 331860 | 0.8928 | 0.86787 | 0.011409 | 0.8975 | 0.0056228 | 0.89751 | 0.0082343 |  |  | 289660 | 0.77448 | 0.70357 | 0.0083411 | 0.78434 | 0.005183 | 0.78434 | 0.010287
|  |  | 5647 | 0.987 | 0.99828 | 0.00047806 | 0.99352 | 0.049 | 0.9936 | 0.1292 |  |  | 5571 | 0.95053 | 0.98362 | 0.0015816 | 0.95991 | 0.0044699 | 0.95993 | 0.0037474 |  |  | 5795 | 0.88703 | 0.96672 | 0.0036343 | 0.90427 | 0.0042581 | 0.90427 | 0.0052248 |  |  | 20280 | 0.82368 | 0.91505 | 0.0057028 | 0.81456 | 0.0059761 | 0.81455 | 0.010668 |  |  | 332160 | 0.88833 | 0.86787 | 0.011409 | 0.89761 | 0.005623 | 0.89762 | 0.0082342 |  |  | 289960 | 0.781 | 0.70357 | 0.0083411 | 0.78444 | 0.0051818 | 0.78444 | 0.010283
|  |  | 5652 | 0.987 | 0.99828 | 0.00047718 | 0.99354 | 0.049001 | 0.99363 | 0.1292 |  |  | 5576 | 0.94957 | 0.98363 | 0.0015791 | 0.95992 | 0.0044694 | 0.95994 | 0.0037465 |  |  | 5800 | 0.88595 | 0.96673 | 0.0036341 | 0.90427 | 0.0042581 | 0.90428 | 0.0052248 |  |  | 20580 | 0.82705 | 0.91505 | 0.0057028 | 0.81502 | 0.0059924 | 0.81501 | 0.010683 |  |  | 332460 | 0.89056 | 0.86787 | 0.011409 | 0.89771 | 0.0056231 | 0.89772 | 0.0082342 |  |  | 290260 | 0.77883 | 0.70357 | 0.0083411 | 0.78453 | 0.0051806 | 0.78453 | 0.01028
|  |  | 5657 | 0.987 | 0.99829 | 0.00047631 | 0.99356 | 0.049002 | 0.99365 | 0.12921 |  |  | 5581 | 0.94861 | 0.98365 | 0.0015766 | 0.95993 | 0.0044688 | 0.95995 | 0.0037455 |  |  | 5805 | 0.88595 | 0.96673 | 0.003634 | 0.90427 | 0.0042581 | 0.90428 | 0.0052248 |  |  | 20880 | 0.82536 | 0.91505 | 0.0057028 | 0.81548 | 0.0060087 | 0.81547 | 0.010699 |  |  | 332760 | 0.88609 | 0.86787 | 0.011409 | 0.89782 | 0.0056232 | 0.89782 | 0.0082341 |  |  | 290560 | 0.77665 | 0.70357 | 0.0083411 | 0.78463 | 0.0051794 | 0.78463 | 0.010277
|  |  | 5662 | 0.987 | 0.9983 | 0.00047545 | 0.99359 | 0.049004 | 0.99367 | 0.12921 |  |  | 5586 | 0.94957 | 0.98366 | 0.0015742 | 0.95994 | 0.0044683 | 0.95996 | 0.0037446 |  |  | 5810 | 0.88703 | 0.96673 | 0.0036339 | 0.90428 | 0.0042581 | 0.90428 | 0.0052249 |  |  | 21180 | 0.82873 | 0.91505 | 0.0057028 | 0.81594 | 0.006025 | 0.81593 | 0.010714 |  |  | 333060 | 0.89056 | 0.86787 | 0.011409 | 0.89792 | 0.0056233 | 0.89793 | 0.008234 |  |  | 290860 | 0.7723 | 0.70357 | 0.0083411 | 0.78472 | 0.0051782 | 0.78472 | 0.010274
|  |  | 5667 | 0.987 | 0.9983 | 0.00047459 | 0.99361 | 0.049005 | 0.99369 | 0.12921 |  |  | 5591 | 0.94957 | 0.98368 | 0.0015717 | 0.95995 | 0.0044678 | 0.95997 | 0.0037437 |  |  | 5815 | 0.8881 | 0.96673 | 0.0036338 | 0.90428 | 0.0042581 | 0.90428 | 0.0052249 |  |  | 21480 | 0.82873 | 0.91505 | 0.0057028 | 0.8164 | 0.0060415 | 0.81639 | 0.01073 |  |  | 333360 | 0.89504 | 0.86787 | 0.011409 | 0.89802 | 0.0056234 | 0.89803 | 0.0082339 |  |  | 291160 | 0.77665 | 0.70357 | 0.0083411 | 0.78481 | 0.005177 | 0.78482 | 0.01027
|  |  | 5672 | 0.98611 | 0.99831 | 0.00047374 | 0.99363 | 0.049006 | 0.99371 | 0.12922 |  |  | 5596 | 0.94957 | 0.98369 | 0.0015692 | 0.95996 | 0.0044672 | 0.95999 | 0.0037428 |  |  | 5820 | 0.88703 | 0.96673 | 0.0036337 | 0.90428 | 0.0042582 | 0.90429 | 0.0052249 |  |  | 21780 | 0.83041 | 0.91505 | 0.0057028 | 0.81686 | 0.0060579 | 0.81685 | 0.010746 |  |  | 333660 | 0.89728 | 0.86787 | 0.011409 | 0.89813 | 0.0056234 | 0.89814 | 0.0082338 |  |  | 291460 | 0.78318 | 0.70357 | 0.0083411 | 0.78491 | 0.0051758 | 0.78491 | 0.010267
|  |  | 5677 | 0.987 | 0.99832 | 0.00047289 | 0.99365 | 0.049008 | 0.99374 | 0.12922 |  |  | 5601 | 0.95053 | 0.98371 | 0.0015668 | 0.95997 | 0.0044667 | 0.96 | 0.0037419 |  |  | 5825 | 0.88595 | 0.96674 | 0.0036335 | 0.90429 | 0.0042582 | 0.90429 | 0.0052249 |  |  | 22080 | 0.83041 | 0.91505 | 0.0057028 | 0.81731 | 0.0060744 | 0.8173 | 0.010762 |  |  | 333960 | 0.88609 | 0.86787 | 0.011409 | 0.89823 | 0.0056235 | 0.89824 | 0.0082338 |  |  | 291760 | 0.77883 | 0.70357 | 0.0083411 | 0.785 | 0.0051746 | 0.78501 | 0.010264
|  |  | 5682 | 0.9879 | 0.99832 | 0.00047206 | 0.99367 | 0.049009 | 0.99376 | 0.12922 |  |  | 5606 | 0.94957 | 0.98372 | 0.0015644 | 0.95998 | 0.0044662 | 0.96001 | 0.003741 |  |  | 5830 | 0.88703 | 0.96674 | 0.0036334 | 0.90429 | 0.0042582 | 0.90429 | 0.0052249 |  |  | 22380 | 0.83209 | 0.91505 | 0.0057028 | 0.81777 | 0.0060909 | 0.81776 | 0.010777 |  |  | 334260 | 0.88833 | 0.86787 | 0.011409 | 0.89833 | 0.0056236 | 0.89834 | 0.0082337 |  |  | 292060 | 0.77665 | 0.70357 | 0.0083411 | 0.7851 | 0.0051733 | 0.7851 | 0.010261
|  |  | 5687 | 0.9879 | 0.99833 | 0.00047123 | 0.99369 | 0.04901 | 0.99378 | 0.12922 |  |  | 5611 | 0.94957 | 0.98374 | 0.001562 | 0.96 | 0.0044657 | 0.96002 | 0.0037402 |  |  | 5835 | 0.88703 | 0.96674 | 0.0036333 | 0.90429 | 0.0042582 | 0.90429 | 0.0052249 |  |  | 22680 | 0.83377 | 0.91505 | 0.0057028 | 0.81822 | 0.0061075 | 0.81821 | 0.010793 |  |  | 334560 | 0.88833 | 0.86787 | 0.011409 | 0.89844 | 0.0056237 | 0.89844 | 0.0082336 |  |  | 292360 | 0.77665 | 0.70357 | 0.0083411 | 0.78519 | 0.0051721 | 0.78519 | 0.010257
|  |  | 5692 | 0.987 | 0.99833 | 0.0004704 | 0.99372 | 0.049012 | 0.9938 | 0.12923 |  |  | 5616 | 0.94957 | 0.98375 | 0.0015596 | 0.96001 | 0.0044651 | 0.96003 | 0.0037393 |  |  | 5840 | 0.88703 | 0.96674 | 0.0036332 | 0.90429 | 0.0042582 | 0.9043 | 0.005225 |  |  | 22980 | 0.83209 | 0.91505 | 0.0057028 | 0.81867 | 0.006124 | 0.81866 | 0.010809 |  |  | 334860 | 0.88161 | 0.86787 | 0.011409 | 0.89854 | 0.0056238 | 0.89855 | 0.0082335 |  |  | 292660 | 0.76795 | 0.70357 | 0.0083411 | 0.78528 | 0.0051709 | 0.78529 | 0.010254
|  |  | 5697 | 0.9879 | 0.99834 | 0.00046958 | 0.99374 | 0.049013 | 0.99382 | 0.12923 |  |  | 5621 | 0.94957 | 0.98377 | 0.0015572 | 0.96002 | 0.0044646 | 0.96004 | 0.0037384 |  |  | 5845 | 0.8881 | 0.96674 | 0.0036331 | 0.9043 | 0.0042582 | 0.9043 | 0.005225 |  |  | 23280 | 0.83545 | 0.91505 | 0.0057028 | 0.81912 | 0.0061406 | 0.81911 | 0.010825 |  |  | 335160 | 0.89056 | 0.86787 | 0.011409 | 0.89864 | 0.0056239 | 0.89865 | 0.0082334 |  |  | 292960 | 0.781 | 0.70357 | 0.0083411 | 0.78538 | 0.0051697 | 0.78538 | 0.010251
|  |  | 5702 | 0.987 | 0.99835 | 0.00046877 | 0.99376 | 0.049014 | 0.99384 | 0.12923 |  |  | 5626 | 0.95053 | 0.98378 | 0.0015549 | 0.96003 | 0.0044641 | 0.96005 | 0.0037376 |  |  | 5850 | 0.88703 | 0.96674 | 0.003633 | 0.9043 | 0.0042582 | 0.9043 | 0.005225 |  |  | 23580 | 0.83545 | 0.91505 | 0.0057028 | 0.81957 | 0.0061573 | 0.81956 | 0.010841 |  |  | 335460 | 0.88161 | 0.86787 | 0.011409 | 0.89874 | 0.005624 | 0.89875 | 0.0082333 |  |  | 293260 | 0.77665 | 0.70357 | 0.0083411 | 0.78547 | 0.0051684 | 0.78547 | 0.010248
|  |  | 5707 | 0.987 | 0.99835 | 0.00046797 | 0.99378 | 0.049015 | 0.99386 | 0.12924 |  |  | 5631 | 0.94861 | 0.98379 | 0.0015525 | 0.96004 | 0.0044636 | 0.96006 | 0.0037367 |  |  | 5855 | 0.88703 | 0.96675 | 0.0036329 | 0.9043 | 0.0042582 | 0.90431 | 0.005225 |  |  | 23880 | 0.83041 | 0.91505 | 0.0057028 | 0.82002 | 0.0061739 | 0.82001 | 0.010857 |  |  | 335760 | 0.88609 | 0.86787 | 0.011409 | 0.89885 | 0.005624 | 0.89886 | 0.0082332 |  |  | 293560 | 0.77883 | 0.70357 | 0.0083411 | 0.78556 | 0.0051672 | 0.78557 | 0.010244
|  |  | 5712 | 0.98611 | 0.99836 | 0.00046717 | 0.9938 | 0.049017 | 0.99388 | 0.12924 |  |  | 5636 | 0.94957 | 0.98381 | 0.0015502 | 0.96005 | 0.0044631 | 0.96007 | 0.0037359 |  |  | 5860 | 0.88703 | 0.96675 | 0.0036328 | 0.9043 | 0.0042583 | 0.90431 | 0.005225 |  |  | 24180 | 0.83377 | 0.91505 | 0.0057028 | 0.82046 | 0.0061906 | 0.82046 | 0.010874 |  |  | 336060 | 0.88385 | 0.86787 | 0.011409 | 0.89895 | 0.0056241 | 0.89896 | 0.008233 |  |  | 293860 | 0.77013 | 0.70357 | 0.0083411 | 0.78566 | 0.005166 | 0.78566 | 0.010241
|  |  | 5717 | 0.987 | 0.99837 | 0.00046638 | 0.99382 | 0.049018 | 0.99391 | 0.12924 |  |  | 5641 | 0.9515 | 0.98382 | 0.0015479 | 0.96006 | 0.0044627 | 0.96008 | 0.0037351 |  |  | 5865 | 0.88703 | 0.96675 | 0.0036326 | 0.90431 | 0.0042583 | 0.90431 | 0.0052251 |  |  | 24480 | 0.83209 | 0.91505 | 0.0057028 | 0.82091 | 0.0062073 | 0.8209 | 0.01089 |  |  | 336360 | 0.89504 | 0.86787 | 0.011409 | 0.89905 | 0.0056242 | 0.89906 | 0.0082329 |  |  | 294160 | 0.77665 | 0.70357 | 0.0083411 | 0.78575 | 0.0051648 | 0.78575 | 0.010238
|  |  | 5722 | 0.9879 | 0.99837 | 0.00046559 | 0.99384 | 0.049019 | 0.99393 | 0.12925 |  |  | 5646 | 0.95053 | 0.98384 | 0.0015456 | 0.96007 | 0.0044622 | 0.96009 | 0.0037343 |  |  | 5870 | 0.88703 | 0.96675 | 0.0036325 | 0.90431 | 0.0042583 | 0.90431 | 0.0052251 |  |  | 24780 | 0.83377 | 0.91505 | 0.0057028 | 0.82135 | 0.006224 | 0.82134 | 0.010906 |  |  | 336660 | 0.89056 | 0.86787 | 0.011409 | 0.89915 | 0.0056243 | 0.89916 | 0.0082328 |  |  | 294460 | 0.781 | 0.70357 | 0.0083411 | 0.78584 | 0.0051635 | 0.78585 | 0.010235
|  |  | 5727 | 0.987 | 0.99838 | 0.00046481 | 0.99386 | 0.049021 | 0.99395 | 0.12925 |  |  | 5651 | 0.95053 | 0.98385 | 0.0015433 | 0.96008 | 0.0044617 | 0.9601 | 0.0037335 |  |  | 5875 | 0.88703 | 0.96675 | 0.0036324 | 0.90431 | 0.0042583 | 0.90432 | 0.0052251 |  |  | 25080 | 0.83713 | 0.91505 | 0.0057028 | 0.8218 | 0.0062407 | 0.82179 | 0.010922 |  |  | 336960 | 0.88833 | 0.86787 | 0.011409 | 0.89926 | 0.0056243 | 0.89926 | 0.0082327 |  |  | 294760 | 0.77448 | 0.70357 | 0.0083411 | 0.78594 | 0.0051623 | 0.78594 | 0.010231
|  |  | 5732 | 0.987 | 0.99838 | 0.00046404 | 0.99389 | 0.049022 | 0.99397 | 0.12925 |  |  | 5656 | 0.95053 | 0.98386 | 0.0015411 | 0.96009 | 0.0044612 | 0.96011 | 0.0037326 |  |  | 5880 | 0.8881 | 0.96676 | 0.0036323 | 0.90432 | 0.0042583 | 0.90432 | 0.0052251 |  |  | 25380 | 0.83545 | 0.91505 | 0.0057028 | 0.82224 | 0.0062574 | 0.82223 | 0.010938 |  |  | 337260 | 0.88609 | 0.86787 | 0.011409 | 0.89936 | 0.0056244 | 0.89937 | 0.0082326 |  |  | 295060 | 0.77883 | 0.70357 | 0.0083411 | 0.78603 | 0.0051611 | 0.78603 | 0.010228
|  |  | 5737 | 0.9879 | 0.99839 | 0.00046327 | 0.99391 | 0.049023 | 0.99399 | 0.12925 |  |  | 5661 | 0.94957 | 0.98388 | 0.0015388 | 0.9601 | 0.0044608 | 0.96012 | 0.0037319 |  |  | 5885 | 0.88703 | 0.96676 | 0.0036322 | 0.90432 | 0.0042583 | 0.90432 | 0.0052251 |  |  | 25680 | 0.83545 | 0.91505 | 0.0057028 | 0.82268 | 0.0062741 | 0.82267 | 0.010955 |  |  | 337560 | 0.88833 | 0.86787 | 0.011409 | 0.89946 | 0.0056245 | 0.89947 | 0.0082324 |  |  | 295360 | 0.78318 | 0.70357 | 0.0083411 | 0.78612 | 0.0051598 | 0.78612 | 0.010225
|  |  | 5742 | 0.9879 | 0.9984 | 0.00046251 | 0.99393 | 0.049024 | 0.99401 | 0.12926 |  |  | 5666 | 0.94861 | 0.98389 | 0.0015366 | 0.96011 | 0.0044603 | 0.96013 | 0.0037311 |  |  | 5890 | 0.88703 | 0.96676 | 0.0036321 | 0.90432 | 0.0042583 | 0.90432 | 0.0052252 |  |  | 25980 | 0.83882 | 0.91505 | 0.0057028 | 0.82312 | 0.0062908 | 0.82311 | 0.010971 |  |  | 337860 | 0.8928 | 0.86787 | 0.011409 | 0.89956 | 0.0056245 | 0.89957 | 0.0082323 |  |  | 295660 | 0.78971 | 0.70357 | 0.0083411 | 0.78621 | 0.0051586 | 0.78622 | 0.010221
|  |  | 5747 | 0.9879 | 0.9984 | 0.00046176 | 0.99395 | 0.049026 | 0.99403 | 0.12926 |  |  | 5671 | 0.94957 | 0.98391 | 0.0015344 | 0.96012 | 0.0044598 | 0.96014 | 0.0037303 |  |  | 5895 | 0.88703 | 0.96676 | 0.003632 | 0.90432 | 0.0042583 | 0.90433 | 0.0052252 |  |  | 26280 | 0.8405 | 0.91505 | 0.0057028 | 0.82356 | 0.0063075 | 0.82355 | 0.010988 |  |  | 338160 | 0.89056 | 0.86787 | 0.011409 | 0.89966 | 0.0056246 | 0.89967 | 0.0082322 |  |  | 295960 | 0.77883 | 0.70357 | 0.0083411 | 0.7863 | 0.0051574 | 0.78631 | 0.010218
|  |  | 5752 | 0.9879 | 0.99841 | 0.00046101 | 0.99397 | 0.049027 | 0.99405 | 0.12926 |  |  | 5676 | 0.94957 | 0.98392 | 0.0015322 | 0.96013 | 0.0044594 | 0.96016 | 0.0037295 |  |  | 5900 | 0.8881 | 0.96676 | 0.0036319 | 0.90433 | 0.0042584 | 0.90433 | 0.0052252 |  |  | 26580 | 0.83882 | 0.91505 | 0.0057028 | 0.82399 | 0.0063242 | 0.82399 | 0.011004 |  |  | 338460 | 0.88833 | 0.86787 | 0.011409 | 0.89977 | 0.0056246 | 0.89977 | 0.008232 |  |  | 296260 | 0.77883 | 0.70357 | 0.0083411 | 0.7864 | 0.0051561 | 0.7864 | 0.010215
|  |  | 5757 | 0.987 | 0.99841 | 0.00046027 | 0.99399 | 0.049028 | 0.99407 | 0.12927 |  |  | 5681 | 0.94957 | 0.98393 | 0.00153 | 0.96014 | 0.0044589 | 0.96017 | 0.0037287 |  |  | 5905 | 0.88703 | 0.96676 | 0.0036318 | 0.90433 | 0.0042584 | 0.90433 | 0.0052252 |  |  | 26880 | 0.8405 | 0.91505 | 0.0057028 | 0.82443 | 0.0063409 | 0.82442 | 0.01102 |  |  | 338760 | 0.88833 | 0.86787 | 0.011409 | 0.89987 | 0.0056247 | 0.89988 | 0.0082319 |  |  | 296560 | 0.78753 | 0.70357 | 0.0083411 | 0.78649 | 0.0051549 | 0.78649 | 0.010212
|  |  | 5762 | 0.987 | 0.99842 | 0.00045953 | 0.99401 | 0.04903 | 0.99409 | 0.12927 |  |  | 5686 | 0.94861 | 0.98395 | 0.0015278 | 0.96015 | 0.0044585 | 0.96018 | 0.003728 |  |  | 5910 | 0.88703 | 0.96677 | 0.0036317 | 0.90433 | 0.0042584 | 0.90434 | 0.0052252 |  |  | 27180 | 0.84218 | 0.91505 | 0.0057028 | 0.82486 | 0.0063576 | 0.82486 | 0.011037 |  |  | 339060 | 0.89056 | 0.86787 | 0.011409 | 0.89997 | 0.0056247 | 0.89998 | 0.0082317 |  |  | 296860 | 0.77883 | 0.70357 | 0.0083411 | 0.78658 | 0.0051537 | 0.78658 | 0.010208
|  |  | 5767 | 0.98879 | 0.99843 | 0.0004588 | 0.99403 | 0.049031 | 0.99411 | 0.12927 |  |  | 5691 | 0.94957 | 0.98396 | 0.0015256 | 0.96016 | 0.0044581 | 0.96019 | 0.0037272 |  |  | 5915 | 0.88703 | 0.96677 | 0.0036316 | 0.90433 | 0.0042584 | 0.90434 | 0.0052252 |  |  | 27480 | 0.8405 | 0.91505 | 0.0057028 | 0.8253 | 0.0063743 | 0.82529 | 0.011053 |  |  | 339360 | 0.8928 | 0.86787 | 0.011409 | 0.90007 | 0.0056248 | 0.90008 | 0.0082316 |  |  | 297160 | 0.77883 | 0.70357 | 0.0083411 | 0.78667 | 0.0051524 | 0.78667 | 0.010205
|  |  | 5772 | 0.9879 | 0.99843 | 0.00045808 | 0.99405 | 0.049032 | 0.99413 | 0.12927 |  |  | 5696 | 0.94957 | 0.98397 | 0.0015235 | 0.96017 | 0.0044576 | 0.9602 | 0.0037265 |  |  | 5920 | 0.8881 | 0.96677 | 0.0036316 | 0.90434 | 0.0042584 | 0.90434 | 0.0052253 |  |  | 27780 | 0.83882 | 0.91505 | 0.0057028 | 0.82573 | 0.006391 | 0.82572 | 0.01107 |  |  | 339660 | 0.88609 | 0.86787 | 0.011409 | 0.90017 | 0.0056248 | 0.90018 | 0.0082314 |  |  | 297460 | 0.78318 | 0.70357 | 0.0083411 | 0.78676 | 0.0051512 | 0.78676 | 0.010202
|  |  | 5777 | 0.987 | 0.99844 | 0.00045736 | 0.99407 | 0.049033 | 0.99415 | 0.12928 |  |  | 5701 | 0.94957 | 0.98399 | 0.0015213 | 0.96018 | 0.0044572 | 0.96021 | 0.0037257 |  |  | 5925 | 0.88487 | 0.96677 | 0.0036315 | 0.90434 | 0.0042584 | 0.90434 | 0.0052253 |  |  | 28080 | 0.84218 | 0.91505 | 0.0057028 | 0.82616 | 0.0064076 | 0.82615 | 0.011086 |  |  | 339960 | 0.88833 | 0.86787 | 0.011409 | 0.90027 | 0.0056249 | 0.90028 | 0.0082313 |  |  | 297760 | 0.77665 | 0.70357 | 0.0083411 | 0.78685 | 0.0051499 | 0.78686 | 0.010198
|  |  | 5782 | 0.987 | 0.99844 | 0.00045665 | 0.99409 | 0.049034 | 0.99417 | 0.12928 |  |  | 5706 | 0.95053 | 0.984 | 0.0015192 | 0.96019 | 0.0044568 | 0.96022 | 0.003725 |  |  | 5930 | 0.88595 | 0.96677 | 0.0036314 | 0.90434 | 0.0042584 | 0.90435 | 0.0052253 |  |  | 28380 | 0.84554 | 0.91505 | 0.0057028 | 0.82659 | 0.0064243 | 0.82658 | 0.011103 |  |  | 340260 | 0.88609 | 0.86787 | 0.011409 | 0.90037 | 0.0056249 | 0.90038 | 0.0082311 |  |  | 298060 | 0.78536 | 0.70357 | 0.0083411 | 0.78694 | 0.0051487 | 0.78695 | 0.010195
|  |  | 5787 | 0.9879 | 0.99845 | 0.00045594 | 0.99411 | 0.049036 | 0.99419 | 0.12928 |  |  | 5711 | 0.95053 | 0.98401 | 0.0015171 | 0.9602 | 0.0044563 | 0.96023 | 0.0037243 |  |  | 5935 | 0.88703 | 0.96678 | 0.0036313 | 0.90434 | 0.0042585 | 0.90435 | 0.0052253 |  |  | 28680 | 0.84386 | 0.91505 | 0.0057028 | 0.82702 | 0.0064409 | 0.82701 | 0.011119 |  |  | 340560 | 0.88609 | 0.86787 | 0.011409 | 0.90047 | 0.005625 | 0.90048 | 0.008231 |  |  | 298360 | 0.77883 | 0.70357 | 0.0083411 | 0.78703 | 0.0051474 | 0.78704 | 0.010192
|  |  | 5792 | 0.9879 | 0.99846 | 0.00045524 | 0.99413 | 0.049037 | 0.99421 | 0.12929 |  |  | 5716 | 0.95053 | 0.98403 | 0.001515 | 0.96021 | 0.0044559 | 0.96024 | 0.0037236 |  |  | 5940 | 0.88703 | 0.96678 | 0.0036312 | 0.90435 | 0.0042585 | 0.90435 | 0.0052253 |  |  | 28980 | 0.84386 | 0.91505 | 0.0057028 | 0.82745 | 0.0064575 | 0.82744 | 0.011136 |  |  | 340860 | 0.8928 | 0.86787 | 0.011409 | 0.90057 | 0.005625 | 0.90058 | 0.0082308 |  |  | 298660 | 0.78318 | 0.70357 | 0.0083411 | 0.78713 | 0.0051462 | 0.78713 | 0.010189
|  |  | 5797 | 0.9879 | 0.99846 | 0.00045454 | 0.99415 | 0.049038 | 0.99423 | 0.12929 |  |  | 5721 | 0.94957 | 0.98404 | 0.001513 | 0.96022 | 0.0044555 | 0.96025 | 0.0037229 |  |  | 5945 | 0.88703 | 0.96678 | 0.0036311 | 0.90435 | 0.0042585 | 0.90435 | 0.0052254 |  |  | 29280 | 0.84386 | 0.91505 | 0.0057028 | 0.82787 | 0.0064741 | 0.82786 | 0.011152 |  |  | 341160 | 0.89056 | 0.86787 | 0.011409 | 0.90067 | 0.005625 | 0.90068 | 0.0082306 |  |  | 298960 | 0.78536 | 0.70357 | 0.0083411 | 0.78722 | 0.0051449 | 0.78722 | 0.010185
|  |  | 5802 | 0.9879 | 0.99847 | 0.00045385 | 0.99417 | 0.049039 | 0.99425 | 0.12929 |  |  | 5726 | 0.94957 | 0.98405 | 0.0015109 | 0.96023 | 0.0044551 | 0.96025 | 0.0037222 |  |  | 5950 | 0.88703 | 0.96678 | 0.003631 | 0.90435 | 0.0042585 | 0.90436 | 0.0052254 |  |  | 29580 | 0.84554 | 0.91505 | 0.0057028 | 0.8283 | 0.0064906 | 0.82829 | 0.011169 |  |  | 341460 | 0.88833 | 0.86787 | 0.011409 | 0.90077 | 0.0056251 | 0.90078 | 0.0082305 |  |  | 299260 | 0.78536 | 0.70357 | 0.0083411 | 0.78731 | 0.0051437 | 0.78731 | 0.010182
|  |  | 5807 | 0.9879 | 0.99847 | 0.00045317 | 0.99419 | 0.049041 | 0.99427 | 0.12929 |  |  | 5731 | 0.95053 | 0.98407 | 0.0015088 | 0.96024 | 0.0044547 | 0.96026 | 0.0037215 |  |  | 5955 | 0.88703 | 0.96678 | 0.0036309 | 0.90436 | 0.0042585 | 0.90436 | 0.0052254 |  |  | 29880 | 0.84386 | 0.91505 | 0.0057028 | 0.82872 | 0.0065072 | 0.82871 | 0.011186 |  |  | 341760 | 0.88609 | 0.86787 | 0.011409 | 0.90087 | 0.0056251 | 0.90088 | 0.0082303 |  |  | 299560 | 0.77448 | 0.70357 | 0.0083411 | 0.7874 | 0.0051424 | 0.7874 | 0.010179
|  |  | 5812 | 0.9879 | 0.99848 | 0.00045249 | 0.99421 | 0.049042 | 0.99429 | 0.1293 |  |  | 5736 | 0.95053 | 0.98408 | 0.0015068 | 0.96025 | 0.0044543 | 0.96027 | 0.0037208 |  |  | 5960 | 0.8881 | 0.96678 | 0.0036308 | 0.90436 | 0.0042585 | 0.90436 | 0.0052254 |  |  | 30180 | 0.84554 | 0.91505 | 0.0057028 | 0.82914 | 0.0065237 | 0.82914 | 0.011202 |  |  | 342060 | 0.88609 | 0.86787 | 0.011409 | 0.90097 | 0.0056251 | 0.90098 | 0.0082301 |  |  | 299860 | 0.78318 | 0.70357 | 0.0083411 | 0.78749 | 0.0051412 | 0.78749 | 0.010175
|  |  | 5817 | 0.987 | 0.99848 | 0.00045182 | 0.99423 | 0.049043 | 0.99431 | 0.1293 |  |  | 5741 | 0.95053 | 0.98409 | 0.0015048 | 0.96026 | 0.0044539 | 0.96028 | 0.0037201 |  |  | 5965 | 0.8881 | 0.96678 | 0.0036308 | 0.90436 | 0.0042585 | 0.90436 | 0.0052254 |  |  | 30480 | 0.84554 | 0.91505 | 0.0057028 | 0.82957 | 0.0065402 | 0.82956 | 0.011219 |  |  | 342360 | 0.88833 | 0.86787 | 0.011409 | 0.90107 | 0.0056252 | 0.90108 | 0.0082299 |  |  | 300160 | 0.78971 | 0.70357 | 0.0083411 | 0.78758 | 0.0051399 | 0.78758 | 0.010172
|  |  | 5822 | 0.9879 | 0.99849 | 0.00045115 | 0.99425 | 0.049044 | 0.99433 | 0.1293 |  |  | 5746 | 0.95053 | 0.9841 | 0.0015028 | 0.96027 | 0.0044535 | 0.96029 | 0.0037194 |  |  | 5970 | 0.88703 | 0.96679 | 0.0036307 | 0.90436 | 0.0042585 | 0.90437 | 0.0052255 |  |  | 30780 | 0.84554 | 0.91505 | 0.0057028 | 0.82999 | 0.0065566 | 0.82998 | 0.011235 |  |  | 342660 | 0.89056 | 0.86787 | 0.011409 | 0.90117 | 0.0056252 | 0.90118 | 0.0082297 |  |  | 300460 | 0.77665 | 0.70357 | 0.0083411 | 0.78767 | 0.0051387 | 0.78767 | 0.010169
|  |  | 5827 | 0.9879 | 0.99849 | 0.00045049 | 0.99427 | 0.049045 | 0.99435 | 0.12931 |  |  | 5751 | 0.95053 | 0.98412 | 0.0015008 | 0.96028 | 0.0044531 | 0.9603 | 0.0037187 |  |  | 5975 | 0.8881 | 0.96679 | 0.0036306 | 0.90437 | 0.0042586 | 0.90437 | 0.0052255 |  |  | 31080 | 0.84722 | 0.91505 | 0.0057028 | 0.83041 | 0.0065731 | 0.8304 | 0.011252 |  |  | 342960 | 0.88609 | 0.86787 | 0.011409 | 0.90127 | 0.0056252 | 0.90128 | 0.0082295 |  |  | 300760 | 0.79188 | 0.70357 | 0.0083411 | 0.78776 | 0.0051374 | 0.78776 | 0.010165
|  |  | 5832 | 0.9879 | 0.9985 | 0.00044983 | 0.99429 | 0.049047 | 0.99437 | 0.12931 |  |  | 5756 | 0.94957 | 0.98413 | 0.0014988 | 0.96029 | 0.0044528 | 0.96031 | 0.0037181 |  |  | 5980 | 0.8881 | 0.96679 | 0.0036305 | 0.90437 | 0.0042586 | 0.90437 | 0.0052255 |  |  | 31380 | 0.84722 | 0.91505 | 0.0057028 | 0.83082 | 0.0065895 | 0.83082 | 0.011268 |  |  | 343260 | 0.88833 | 0.86787 | 0.011409 | 0.90137 | 0.0056252 | 0.90138 | 0.0082294 |  |  | 301060 | 0.77883 | 0.70357 | 0.0083411 | 0.78784 | 0.0051362 | 0.78785 | 0.010162
|  |  | 5837 | 0.987 | 0.9985 | 0.00044918 | 0.99431 | 0.049048 | 0.99439 | 0.12931 |  |  | 5761 | 0.9515 | 0.98414 | 0.0014968 | 0.9603 | 0.0044524 | 0.96032 | 0.0037174 |  |  | 5985 | 0.88918 | 0.96679 | 0.0036304 | 0.90437 | 0.0042586 | 0.90438 | 0.0052255 |  |  | 31680 | 0.8489 | 0.91505 | 0.0057028 | 0.83124 | 0.0066058 | 0.83123 | 0.011285 |  |  | 343560 | 0.88385 | 0.86787 | 0.011409 | 0.90147 | 0.0056253 | 0.90148 | 0.0082292 |  |  | 301360 | 0.781 | 0.70357 | 0.0083411 | 0.78793 | 0.0051349 | 0.78794 | 0.010159
|  |  | 5842 | 0.987 | 0.99851 | 0.00044854 | 0.99433 | 0.049049 | 0.99441 | 0.12931 |  |  | 5766 | 0.94957 | 0.98415 | 0.0014949 | 0.96031 | 0.004452 | 0.96033 | 0.0037168 |  |  | 5990 | 0.88595 | 0.96679 | 0.0036304 | 0.90437 | 0.0042586 | 0.90438 | 0.0052255 |  |  | 31980 | 0.8489 | 0.91505 | 0.0057028 | 0.83166 | 0.0066221 | 0.83165 | 0.011301 |  |  | 343860 | 0.88609 | 0.86787 | 0.011409 | 0.90157 | 0.0056253 | 0.90158 | 0.008229 |  |  | 301660 | 0.781 | 0.70357 | 0.0083411 | 0.78802 | 0.0051337 | 0.78803 | 0.010155
|  |  | 5847 | 0.9879 | 0.99852 | 0.00044789 | 0.99435 | 0.04905 | 0.99443 | 0.12932 |  |  | 5771 | 0.94957 | 0.98417 | 0.001493 | 0.96032 | 0.0044516 | 0.96034 | 0.0037161 |  |  | 5995 | 0.88703 | 0.96679 | 0.0036303 | 0.90438 | 0.0042586 | 0.90438 | 0.0052256 |  |  | 32280 | 0.84722 | 0.91505 | 0.0057028 | 0.83207 | 0.0066384 | 0.83207 | 0.011318 |  |  | 344160 | 0.87937 | 0.86787 | 0.011409 | 0.90167 | 0.0056253 | 0.90168 | 0.0082288 |  |  | 301960 | 0.78318 | 0.70357 | 0.0083411 | 0.78811 | 0.0051324 | 0.78811 | 0.010152
|  |  | 5852 | 0.9879 | 0.99852 | 0.00044726 | 0.99437 | 0.049051 | 0.99445 | 0.12932 |  |  | 5776 | 0.95053 | 0.98418 | 0.001491 | 0.96033 | 0.0044513 | 0.96035 | 0.0037155 |  |  | 6000 | 0.88703 | 0.9668 | 0.0036302 | 0.90438 | 0.0042586 | 0.90438 | 0.0052256 |  |  | 32580 | 0.85059 | 0.91505 | 0.0057028 | 0.83249 | 0.0066547 | 0.83248 | 0.011334 |  |  | 344460 | 0.88385 | 0.86787 | 0.011409 | 0.90177 | 0.0056253 | 0.90178 | 0.0082286 |  |  | 302260 | 0.78971 | 0.70357 | 0.0083411 | 0.7882 | 0.0051311 | 0.7882 | 0.010149
|  |  | 5857 | 0.9879 | 0.99853 | 0.00044663 | 0.99439 | 0.049053 | 0.99446 | 0.12932 |  |  | 5781 | 0.95053 | 0.98419 | 0.0014891 | 0.96034 | 0.0044509 | 0.96036 | 0.0037148 |  |  | 6005 | 0.8881 | 0.9668 | 0.0036301 | 0.90438 | 0.0042586 | 0.90439 | 0.0052256 |  |  | 32880 | 0.8489 | 0.91505 | 0.0057028 | 0.8329 | 0.0066709 | 0.83289 | 0.011351 |  |  | 344760 | 0.89056 | 0.86787 | 0.011409 | 0.90187 | 0.0056253 | 0.90188 | 0.0082284 |  |  | 302560 | 0.781 | 0.70357 | 0.0083411 | 0.78829 | 0.0051299 | 0.78829 | 0.010145
|  |  | 5862 | 0.9879 | 0.99853 | 0.00044601 | 0.9944 | 0.049054 | 0.99448 | 0.12932 |  |  | 5786 | 0.94957 | 0.9842 | 0.0014872 | 0.96035 | 0.0044505 | 0.96037 | 0.0037142 |  |  | 6010 | 0.88595 | 0.9668 | 0.0036301 | 0.90439 | 0.0042587 | 0.90439 | 0.0052256 |  |  | 33180 | 0.8489 | 0.91505 | 0.0057028 | 0.83331 | 0.006687 | 0.8333 | 0.011367 |  |  | 345060 | 0.8928 | 0.86787 | 0.011409 | 0.90197 | 0.0056253 | 0.90198 | 0.0082281 |  |  | 302860 | 0.78318 | 0.70357 | 0.0083411 | 0.78838 | 0.0051286 | 0.78838 | 0.010142
|  |  | 5867 | 0.987 | 0.99854 | 0.00044539 | 0.99442 | 0.049055 | 0.9945 | 0.12933 |  |  | 5791 | 0.95053 | 0.98422 | 0.0014853 | 0.96036 | 0.0044502 | 0.96038 | 0.0037136 |  |  | 6015 | 0.88595 | 0.9668 | 0.00363 | 0.90439 | 0.0042587 | 0.90439 | 0.0052256 |  |  | 33480 | 0.85227 | 0.91505 | 0.0057028 | 0.83372 | 0.0067032 | 0.83371 | 0.011384 |  |  | 345360 | 0.89056 | 0.86787 | 0.011409 | 0.90207 | 0.0056253 | 0.90208 | 0.0082279 |  |  | 303160 | 0.78318 | 0.70357 | 0.0083411 | 0.78847 | 0.0051274 | 0.78847 | 0.010139
|  |  | 5872 | 0.9879 | 0.99854 | 0.00044477 | 0.99444 | 0.049056 | 0.99452 | 0.12933 |  |  | 5796 | 0.94861 | 0.98423 | 0.0014834 | 0.96037 | 0.0044498 | 0.96039 | 0.003713 |  |  | 6020 | 0.88918 | 0.9668 | 0.0036299 | 0.90439 | 0.0042587 | 0.90439 | 0.0052257 |  |  | 33780 | 0.8489 | 0.91505 | 0.0057028 | 0.83413 | 0.0067192 | 0.83412 | 0.0114 |  |  | 345660 | 0.88609 | 0.86787 | 0.011409 | 0.90217 | 0.0056253 | 0.90218 | 0.0082277 |  |  | 303460 | 0.78318 | 0.70357 | 0.0083411 | 0.78855 | 0.0051261 | 0.78856 | 0.010135
|  |  | 5877 | 0.9879 | 0.99855 | 0.00044416 | 0.99446 | 0.049057 | 0.99454 | 0.12933 |  |  | 5801 | 0.94861 | 0.98424 | 0.0014816 | 0.96037 | 0.0044495 | 0.9604 | 0.0037124 |  |  | 6025 | 0.8881 | 0.9668 | 0.0036298 | 0.90439 | 0.0042587 | 0.9044 | 0.0052257 |  |  | 34080 | 0.84554 | 0.91505 | 0.0057028 | 0.83454 | 0.0067353 | 0.83453 | 0.011417 |  |  | 345960 | 0.88161 | 0.86787 | 0.011409 | 0.90227 | 0.0056253 | 0.90227 | 0.0082275 |  |  | 303760 | 0.78536 | 0.70357 | 0.0083411 | 0.78864 | 0.0051248 | 0.78864 | 0.010132
|  |  | 5882 | 0.987 | 0.99855 | 0.00044356 | 0.99448 | 0.049058 | 0.99456 | 0.12934 |  |  | 5806 | 0.94957 | 0.98425 | 0.0014797 | 0.96038 | 0.0044491 | 0.96041 | 0.0037118 |  |  | 6030 | 0.8881 | 0.9668 | 0.0036298 | 0.9044 | 0.0042587 | 0.9044 | 0.0052257 |  |  | 34380 | 0.8489 | 0.91505 | 0.0057028 | 0.83494 | 0.0067513 | 0.83494 | 0.011433 |  |  | 346260 | 0.89056 | 0.86787 | 0.011409 | 0.90236 | 0.0056253 | 0.90237 | 0.0082273 |  |  | 304060 | 0.77883 | 0.70357 | 0.0083411 | 0.78873 | 0.0051236 | 0.78873 | 0.010129
|  |  | 5887 | 0.9879 | 0.99856 | 0.00044296 | 0.9945 | 0.04906 | 0.99458 | 0.12934 |  |  | 5811 | 0.9515 | 0.98426 | 0.0014779 | 0.96039 | 0.0044488 | 0.96041 | 0.0037112 |  |  | 6035 | 0.8881 | 0.96681 | 0.0036297 | 0.9044 | 0.0042587 | 0.9044 | 0.0052257 |  |  | 34680 | 0.85059 | 0.91505 | 0.0057028 | 0.83535 | 0.0067672 | 0.83534 | 0.011449 |  |  | 346560 | 0.88385 | 0.86787 | 0.011409 | 0.90246 | 0.0056253 | 0.90247 | 0.0082271 |  |  | 304360 | 0.77883 | 0.70357 | 0.0083411 | 0.78882 | 0.0051223 | 0.78882 | 0.010125
|  |  | 5892 | 0.9879 | 0.99856 | 0.00044237 | 0.99452 | 0.049061 | 0.9946 | 0.12934 |  |  | 5816 | 0.95053 | 0.98428 | 0.0014761 | 0.9604 | 0.0044485 | 0.96042 | 0.0037106 |  |  | 6040 | 0.88918 | 0.96681 | 0.0036296 | 0.9044 | 0.0042587 | 0.90441 | 0.0052257 |  |  | 34980 | 0.85059 | 0.91505 | 0.0057028 | 0.83575 | 0.0067831 | 0.83575 | 0.011466 |  |  | 346860 | 0.8928 | 0.86787 | 0.011409 | 0.90256 | 0.0056253 | 0.90257 | 0.0082268 |  |  | 304660 | 0.781 | 0.70357 | 0.0083411 | 0.78891 | 0.005121 | 0.78891 | 0.010122
|  |  | 5897 | 0.98879 | 0.99857 | 0.00044178 | 0.99454 | 0.049062 | 0.99461 | 0.12934 |  |  | 5821 | 0.94957 | 0.98429 | 0.0014743 | 0.96041 | 0.0044481 | 0.96043 | 0.00371 |  |  | 6045 | 0.8881 | 0.96681 | 0.0036296 | 0.9044 | 0.0042588 | 0.90441 | 0.0052258 |  |  | 35280 | 0.85059 | 0.91505 | 0.0057028 | 0.83616 | 0.006799 | 0.83615 | 0.011482 |  |  | 347160 | 0.88833 | 0.86787 | 0.011409 | 0.90266 | 0.0056253 | 0.90267 | 0.0082266 |  |  | 304960 | 0.78318 | 0.70357 | 0.0083411 | 0.78899 | 0.0051198 | 0.789 | 0.010119
|  |  | 5902 | 0.987 | 0.99857 | 0.0004412 | 0.99456 | 0.049063 | 0.99463 | 0.12935 |  |  | 5826 | 0.9515 | 0.9843 | 0.0014725 | 0.96042 | 0.0044478 | 0.96044 | 0.0037094 |  |  | 6050 | 0.88703 | 0.96681 | 0.0036295 | 0.90441 | 0.0042588 | 0.90441 | 0.0052258 |  |  | 35580 | 0.85395 | 0.91505 | 0.0057028 | 0.83656 | 0.0068147 | 0.83656 | 0.011498 |  |  | 347460 | 0.89056 | 0.86787 | 0.011409 | 0.90276 | 0.0056253 | 0.90277 | 0.0082264 |  |  | 305260 | 0.79623 | 0.70357 | 0.0083411 | 0.78908 | 0.0051185 | 0.78908 | 0.010115
|  |  | 5907 | 0.987 | 0.99858 | 0.00044062 | 0.99457 | 0.049064 | 0.99465 | 0.12935 |  |  | 5831 | 0.95053 | 0.98431 | 0.0014707 | 0.96043 | 0.0044475 | 0.96045 | 0.0037088 |  |  | 6055 | 0.8881 | 0.96681 | 0.0036294 | 0.90441 | 0.0042588 | 0.90441 | 0.0052258 |  |  | 35880 | 0.85395 | 0.91505 | 0.0057028 | 0.83696 | 0.0068305 | 0.83696 | 0.011515 |  |  | 347760 | 0.88609 | 0.86787 | 0.011409 | 0.90286 | 0.0056253 | 0.90286 | 0.0082261 |  |  | 305560 | 0.78536 | 0.70357 | 0.0083411 | 0.78917 | 0.0051172 | 0.78917 | 0.010112
|  |  | 5912 | 0.98879 | 0.99858 | 0.00044004 | 0.99459 | 0.049065 | 0.99467 | 0.12935 |  |  | 5836 | 0.94957 | 0.98432 | 0.0014689 | 0.96044 | 0.0044472 | 0.96046 | 0.0037083 |  |  | 6060 | 0.8881 | 0.96681 | 0.0036294 | 0.90441 | 0.0042588 | 0.90442 | 0.0052258 |  |  | 36180 | 0.85563 | 0.91505 | 0.0057028 | 0.83736 | 0.0068462 | 0.83736 | 0.011531 |  |  | 348060 | 0.88385 | 0.86787 | 0.011409 | 0.90295 | 0.0056253 | 0.90296 | 0.0082259 |  |  | 305860 | 0.78753 | 0.70357 | 0.0083411 | 0.78925 | 0.0051159 | 0.78926 | 0.010109
|  |  | 5917 | 0.9879 | 0.99859 | 0.00043947 | 0.99461 | 0.049066 | 0.99469 | 0.12935 |  |  | 5841 | 0.95053 | 0.98433 | 0.0014671 | 0.96045 | 0.0044468 | 0.96047 | 0.0037077 |  |  | 6065 | 0.8881 | 0.96681 | 0.0036293 | 0.90441 | 0.0042588 | 0.90442 | 0.0052258 |  |  | 36480 | 0.85563 | 0.91505 | 0.0057028 | 0.83776 | 0.0068618 | 0.83776 | 0.011547 |  |  | 348360 | 0.88609 | 0.86787 | 0.011409 | 0.90305 | 0.0056253 | 0.90306 | 0.0082256 |  |  | 306160 | 0.781 | 0.70357 | 0.0083411 | 0.78934 | 0.0051147 | 0.78934 | 0.010105
|  |  | 5922 | 0.9879 | 0.99859 | 0.00043891 | 0.99463 | 0.049067 | 0.99471 | 0.12936 |  |  | 5846 | 0.95053 | 0.98434 | 0.0014654 | 0.96046 | 0.0044465 | 0.96048 | 0.0037071 |  |  | 6070 | 0.8881 | 0.96682 | 0.0036292 | 0.90442 | 0.0042588 | 0.90442 | 0.0052259 |  |  | 36780 | 0.85395 | 0.91505 | 0.0057028 | 0.83816 | 0.0068774 | 0.83815 | 0.011563 |  |  | 348660 | 0.88833 | 0.86787 | 0.011409 | 0.90315 | 0.0056253 | 0.90316 | 0.0082254 |  |  | 306460 | 0.78753 | 0.70357 | 0.0083411 | 0.78943 | 0.0051134 | 0.78943 | 0.010102
|  |  | 5927 | 0.9879 | 0.9986 | 0.00043835 | 0.99465 | 0.049069 | 0.99472 | 0.12936 |  |  | 5851 | 0.95053 | 0.98436 | 0.0014637 | 0.96046 | 0.0044462 | 0.96049 | 0.0037066 |  |  | 6075 | 0.8881 | 0.96682 | 0.0036292 | 0.90442 | 0.0042588 | 0.90442 | 0.0052259 |  |  | 37080 | 0.85563 | 0.91505 | 0.0057028 | 0.83856 | 0.0068929 | 0.83855 | 0.01158 |  |  | 348960 | 0.88833 | 0.86787 | 0.011409 | 0.90325 | 0.0056252 | 0.90325 | 0.0082251 |  |  | 306760 | 0.78971 | 0.70357 | 0.0083411 | 0.78951 | 0.0051121 | 0.78952 | 0.010099
|  |  | 5932 | 0.9879 | 0.9986 | 0.00043779 | 0.99467 | 0.04907 | 0.99474 | 0.12936 |  |  | 5856 | 0.94957 | 0.98437 | 0.0014619 | 0.96047 | 0.0044459 | 0.96049 | 0.003706 |  |  | 6080 | 0.8881 | 0.96682 | 0.0036291 | 0.90442 | 0.0042588 | 0.90443 | 0.0052259 |  |  | 37380 | 0.85731 | 0.91505 | 0.0057028 | 0.83895 | 0.0069084 | 0.83895 | 0.011596 |  |  | 349260 | 0.89056 | 0.86787 | 0.011409 | 0.90334 | 0.0056252 | 0.90335 | 0.0082249 |  |  | 307060 | 0.78971 | 0.70357 | 0.0083411 | 0.7896 | 0.0051109 | 0.7896 | 0.010095
|  |  | 5937 | 0.987 | 0.99861 | 0.00043724 | 0.99468 | 0.049071 | 0.99476 | 0.12936 |  |  | 5861 | 0.9515 | 0.98438 | 0.0014602 | 0.96048 | 0.0044456 | 0.9605 | 0.0037055 |  |  | 6085 | 0.8881 | 0.96682 | 0.003629 | 0.90443 | 0.0042589 | 0.90443 | 0.0052259 |  |  | 37680 | 0.85395 | 0.91505 | 0.0057028 | 0.83935 | 0.0069238 | 0.83934 | 0.011612 |  |  | 349560 | 0.89504 | 0.86787 | 0.011409 | 0.90344 | 0.0056252 | 0.90345 | 0.0082246 |  |  | 307360 | 0.78971 | 0.70357 | 0.0083411 | 0.78969 | 0.0051096 | 0.78969 | 0.010092
|  |  | 5942 | 0.9879 | 0.99861 | 0.0004367 | 0.9947 | 0.049072 | 0.99478 | 0.12937 |  |  | 5866 | 0.95053 | 0.98439 | 0.0014585 | 0.96049 | 0.0044453 | 0.96051 | 0.0037049 |  |  | 6090 | 0.8881 | 0.96682 | 0.003629 | 0.90443 | 0.0042589 | 0.90443 | 0.005226 |  |  | 37980 | 0.85563 | 0.91505 | 0.0057028 | 0.83974 | 0.0069392 | 0.83974 | 0.011628 |  |  | 349860 | 0.88833 | 0.86787 | 0.011409 | 0.90354 | 0.0056252 | 0.90355 | 0.0082244 |  |  | 307660 | 0.78318 | 0.70357 | 0.0083411 | 0.78977 | 0.0051083 | 0.78978 | 0.010089
|  |  | 5947 | 0.9879 | 0.99862 | 0.00043616 | 0.99472 | 0.049073 | 0.9948 | 0.12937 |  |  | 5871 | 0.95053 | 0.9844 | 0.0014568 | 0.9605 | 0.004445 | 0.96052 | 0.0037044 |  |  | 6095 | 0.8881 | 0.96682 | 0.0036289 | 0.90443 | 0.0042589 | 0.90443 | 0.005226 |  |  | 38280 | 0.85563 | 0.91505 | 0.0057028 | 0.84013 | 0.0069545 | 0.84013 | 0.011644 |  |  | 350160 | 0.88833 | 0.86787 | 0.011409 | 0.90364 | 0.0056251 | 0.90364 | 0.0082241 |  |  | 307960 | 0.781 | 0.70357 | 0.0083411 | 0.78986 | 0.005107 | 0.78986 | 0.010085
|  |  | 5952 | 0.9879 | 0.99862 | 0.00043562 | 0.99474 | 0.049074 | 0.99481 | 0.12937 |  |  | 5876 | 0.95053 | 0.98441 | 0.0014551 | 0.96051 | 0.0044447 | 0.96053 | 0.0037039 |  |  | 6100 | 0.8881 | 0.96682 | 0.0036289 | 0.90443 | 0.0042589 | 0.90444 | 0.005226 |  |  | 38580 | 0.85731 | 0.91505 | 0.0057028 | 0.84053 | 0.0069697 | 0.84052 | 0.01166 |  |  | 350460 | 0.88385 | 0.86787 | 0.011409 | 0.90373 | 0.0056251 | 0.90374 | 0.0082239 |  |  | 308260 | 0.78536 | 0.70357 | 0.0083411 | 0.78995 | 0.0051057 | 0.78995 | 0.010082
|  |  | 5957 | 0.987 | 0.99863 | 0.00043509 | 0.99476 | 0.049075 | 0.99483 | 0.12937 |  |  | 5881 | 0.94957 | 0.98442 | 0.0014535 | 0.96052 | 0.0044444 | 0.96054 | 0.0037034 |  |  | 6105 | 0.88918 | 0.96683 | 0.0036288 | 0.90444 | 0.0042589 | 0.90444 | 0.005226 |  |  | 38880 | 0.85563 | 0.91505 | 0.0057028 | 0.84092 | 0.0069849 | 0.84091 | 0.011676 |  |  | 350760 | 0.89504 | 0.86787 | 0.011409 | 0.90383 | 0.0056251 | 0.90384 | 0.0082236 |  |  | 308560 | 0.78536 | 0.70357 | 0.0083411 | 0.79003 | 0.0051045 | 0.79003 | 0.010078
|  |  | 5962 | 0.987 | 0.99863 | 0.00043456 | 0.99477 | 0.049076 | 0.99485 | 0.12938 |  |  | 5886 | 0.95053 | 0.98444 | 0.0014518 | 0.96052 | 0.0044441 | 0.96055 | 0.0037029 |  |  | 6110 | 0.88918 | 0.96683 | 0.0036287 | 0.90444 | 0.0042589 | 0.90444 | 0.005226 |  |  | 39180 | 0.85563 | 0.91505 | 0.0057028 | 0.84131 | 0.007 | 0.8413 | 0.011692 |  |  | 351060 | 0.8928 | 0.86787 | 0.011409 | 0.90393 | 0.005625 | 0.90393 | 0.0082233 |  |  | 308860 | 0.78536 | 0.70357 | 0.0083411 | 0.79012 | 0.0051032 | 0.79012 | 0.010075
|  |  | 5967 | 0.9879 | 0.99863 | 0.00043404 | 0.99479 | 0.049077 | 0.99487 | 0.12938 |  |  | 5891 | 0.95053 | 0.98445 | 0.0014502 | 0.96053 | 0.0044439 | 0.96055 | 0.0037023 |  |  | 6115 | 0.88918 | 0.96683 | 0.0036287 | 0.90444 | 0.0042589 | 0.90444 | 0.0052261 |  |  | 39480 | 0.85899 | 0.91505 | 0.0057028 | 0.84169 | 0.0070151 | 0.84169 | 0.011708 |  |  | 351360 | 0.88609 | 0.86787 | 0.011409 | 0.90402 | 0.005625 | 0.90403 | 0.008223 |  |  | 309160 | 0.78753 | 0.70357 | 0.0083411 | 0.7902 | 0.0051019 | 0.7902 | 0.010072
|  |  | 5972 | 0.987 | 0.99864 | 0.00043352 | 0.99481 | 0.049079 | 0.99488 | 0.12938 |  |  | 5896 | 0.95053 | 0.98446 | 0.0014486 | 0.96054 | 0.0044436 | 0.96056 | 0.0037018 |  |  | 6120 | 0.88918 | 0.96683 | 0.0036286 | 0.90444 | 0.004259 | 0.90445 | 0.0052261 |  |  | 39780 | 0.85899 | 0.91505 | 0.0057028 | 0.84208 | 0.0070301 | 0.84208 | 0.011723 |  |  | 351660 | 0.89056 | 0.86787 | 0.011409 | 0.90412 | 0.005625 | 0.90413 | 0.0082228 |  |  | 309460 | 0.79188 | 0.70357 | 0.0083411 | 0.79029 | 0.0051006 | 0.79029 | 0.010068
|  |  | 5977 | 0.98879 | 0.99864 | 0.00043301 | 0.99483 | 0.04908 | 0.9949 | 0.12938 |  |  | 5901 | 0.95053 | 0.98447 | 0.0014469 | 0.96055 | 0.0044433 | 0.96057 | 0.0037013 |  |  | 6125 | 0.88918 | 0.96683 | 0.0036286 | 0.90445 | 0.004259 | 0.90445 | 0.0052261 |  |  | 40080 | 0.86067 | 0.91505 | 0.0057028 | 0.84247 | 0.007045 | 0.84246 | 0.011739 |  |  | 351960 | 0.89056 | 0.86787 | 0.011409 | 0.90422 | 0.0056249 | 0.90422 | 0.0082225 |  |  | 309760 | 0.79623 | 0.70357 | 0.0083411 | 0.79037 | 0.0050993 | 0.79037 | 0.010065
|  |  | 5982 | 0.98879 | 0.99865 | 0.0004325 | 0.99484 | 0.049081 | 0.99492 | 0.12939 |  |  | 5906 | 0.95053 | 0.98448 | 0.0014453 | 0.96056 | 0.004443 | 0.96058 | 0.0037008 |  |  | 6130 | 0.88918 | 0.96683 | 0.0036285 | 0.90445 | 0.004259 | 0.90445 | 0.0052261 |  |  | 40380 | 0.86067 | 0.91505 | 0.0057028 | 0.84285 | 0.0070599 | 0.84285 | 0.011755 |  |  | 352260 | 0.88609 | 0.86787 | 0.011409 | 0.90431 | 0.0056249 | 0.90432 | 0.0082222 |  |  | 310060 | 0.78971 | 0.70357 | 0.0083411 | 0.79046 | 0.0050981 | 0.79046 | 0.010062
|  |  | 5987 | 0.98879 | 0.99865 | 0.000432 | 0.99486 | 0.049082 | 0.99494 | 0.12939 |  |  | 5911 | 0.95053 | 0.98449 | 0.0014437 | 0.96057 | 0.0044428 | 0.96059 | 0.0037003 |  |  | 6135 | 0.89026 | 0.96683 | 0.0036285 | 0.90445 | 0.004259 | 0.90446 | 0.0052261 |  |  | 40680 | 0.85899 | 0.91505 | 0.0057028 | 0.84324 | 0.0070747 | 0.84323 | 0.011771 |  |  | 352560 | 0.8928 | 0.86787 | 0.011409 | 0.90441 | 0.0056248 | 0.90442 | 0.0082219 |  |  | 310360 | 0.78318 | 0.70357 | 0.0083411 | 0.79054 | 0.0050968 | 0.79054 | 0.010058
|  |  | 5992 | 0.9879 | 0.99866 | 0.00043149 | 0.99488 | 0.049083 | 0.99495 | 0.12939 |  |  | 5916 | 0.95053 | 0.9845 | 0.0014421 | 0.96057 | 0.0044425 | 0.9606 | 0.0036999 |  |  | 6140 | 0.88595 | 0.96683 | 0.0036284 | 0.90445 | 0.004259 | 0.90446 | 0.0052262 |  |  | 40980 | 0.85899 | 0.91505 | 0.0057028 | 0.84362 | 0.0070895 | 0.84362 | 0.011786 |  |  | 352860 | 0.8928 | 0.86787 | 0.011409 | 0.9045 | 0.0056248 | 0.90451 | 0.0082216 |  |  | 310660 | 0.78753 | 0.70357 | 0.0083411 | 0.79063 | 0.0050955 | 0.79063 | 0.010055
|  |  | 5997 | 0.987 | 0.99866 | 0.000431 | 0.9949 | 0.049084 | 0.99497 | 0.12939 |  |  | 5921 | 0.95053 | 0.98451 | 0.0014406 | 0.96058 | 0.0044422 | 0.9606 | 0.0036994 |  |  | 6145 | 0.88918 | 0.96684 | 0.0036283 | 0.90446 | 0.004259 | 0.90446 | 0.0052262 |  |  | 41280 | 0.85899 | 0.91505 | 0.0057028 | 0.844 | 0.0071042 | 0.844 | 0.011802 |  |  | 353160 | 0.88833 | 0.86787 | 0.011409 | 0.9046 | 0.0056248 | 0.90461 | 0.0082214 |  |  | 310960 | 0.78536 | 0.70357 | 0.0083411 | 0.79071 | 0.0050942 | 0.79071 | 0.010051
|  |  | 6002 | 0.987 | 0.99867 | 0.00043051 | 0.99491 | 0.049085 | 0.99499 | 0.1294 |  |  | 5926 | 0.95053 | 0.98452 | 0.001439 | 0.96059 | 0.004442 | 0.96061 | 0.0036989 |  |  | 6150 | 0.88703 | 0.96684 | 0.0036283 | 0.90446 | 0.004259 | 0.90446 | 0.0052262 |  |  | 41580 | 0.86067 | 0.91505 | 0.0057028 | 0.84438 | 0.0071188 | 0.84438 | 0.011818 |  |  | 353460 | 0.89728 | 0.86787 | 0.011409 | 0.9047 | 0.0056247 | 0.9047 | 0.0082211 |  |  | 311260 | 0.78536 | 0.70357 | 0.0083411 | 0.7908 | 0.0050929 | 0.7908 | 0.010048
|  |  | 6007 | 0.987 | 0.99867 | 0.00043002 | 0.99493 | 0.049086 | 0.99501 | 0.1294 |  |  | 5931 | 0.9515 | 0.98453 | 0.0014375 | 0.9606 | 0.0044417 | 0.96062 | 0.0036984 |  |  | 6155 | 0.8881 | 0.96684 | 0.0036282 | 0.90446 | 0.0042591 | 0.90447 | 0.0052262 |  |  | 41880 | 0.85899 | 0.91505 | 0.0057028 | 0.84476 | 0.0071333 | 0.84476 | 0.011833 |  |  | 353760 | 0.8928 | 0.86787 | 0.011409 | 0.90479 | 0.0056247 | 0.9048 | 0.0082208 |  |  | 311560 | 0.78536 | 0.70357 | 0.0083411 | 0.79088 | 0.0050916 | 0.79088 | 0.010045
|  |  | 6012 | 0.9879 | 0.99867 | 0.00042954 | 0.99495 | 0.049087 | 0.99502 | 0.1294 |  |  | 5936 | 0.95053 | 0.98454 | 0.0014359 | 0.96061 | 0.0044414 | 0.96063 | 0.003698 |  |  | 6160 | 0.88918 | 0.96684 | 0.0036282 | 0.90446 | 0.0042591 | 0.90447 | 0.0052262 |  |  | 42180 | 0.86404 | 0.91505 | 0.0057028 | 0.84514 | 0.0071478 | 0.84514 | 0.011849 |  |  | 354060 | 0.8928 | 0.86787 | 0.011409 | 0.90489 | 0.0056246 | 0.9049 | 0.0082205 |  |  | 311860 | 0.78318 | 0.70357 | 0.0083411 | 0.79096 | 0.0050903 | 0.79097 | 0.010041
|  |  | 6017 | 0.98879 | 0.99868 | 0.00042906 | 0.99497 | 0.049088 | 0.99504 | 0.1294 |  |  | 5941 | 0.9515 | 0.98455 | 0.0014344 | 0.96062 | 0.0044412 | 0.96064 | 0.0036975 |  |  | 6165 | 0.8881 | 0.96684 | 0.0036281 | 0.90447 | 0.0042591 | 0.90447 | 0.0052263 |  |  | 42480 | 0.86236 | 0.91505 | 0.0057028 | 0.84552 | 0.0071622 | 0.84552 | 0.011864 |  |  | 354360 | 0.88833 | 0.86787 | 0.011409 | 0.90498 | 0.0056246 | 0.90499 | 0.0082202 |  |  | 312160 | 0.78971 | 0.70357 | 0.0083411 | 0.79105 | 0.0050891 | 0.79105 | 0.010038
|  |  | 6022 | 0.98969 | 0.99868 | 0.00042858 | 0.99498 | 0.049089 | 0.99506 | 0.12941 |  |  | 5946 | 0.95053 | 0.98456 | 0.0014329 | 0.96062 | 0.0044409 | 0.96064 | 0.003697 |  |  | 6170 | 0.8881 | 0.96684 | 0.0036281 | 0.90447 | 0.0042591 | 0.90447 | 0.0052263 |  |  | 42780 | 0.86067 | 0.91505 | 0.0057028 | 0.8459 | 0.0071766 | 0.84589 | 0.011879 |  |  | 354660 | 0.88609 | 0.86787 | 0.011409 | 0.90508 | 0.0056245 | 0.90509 | 0.0082199 |  |  | 312460 | 0.78753 | 0.70357 | 0.0083411 | 0.79113 | 0.0050878 | 0.79113 | 0.010035
|  |  | 6027 | 0.9879 | 0.99869 | 0.00042811 | 0.995 | 0.04909 | 0.99507 | 0.12941 |  |  | 5951 | 0.9515 | 0.98457 | 0.0014314 | 0.96063 | 0.0044407 | 0.96065 | 0.0036966 |  |  | 6175 | 0.88703 | 0.96684 | 0.003628 | 0.90447 | 0.0042591 | 0.90448 | 0.0052263 |  |  | 43080 | 0.86404 | 0.91505 | 0.0057028 | 0.84627 | 0.0071909 | 0.84627 | 0.011895 |  |  | 354960 | 0.8928 | 0.86787 | 0.011409 | 0.90517 | 0.0056244 | 0.90518 | 0.0082196 |  |  | 312760 | 0.78971 | 0.70357 | 0.0083411 | 0.79122 | 0.0050865 | 0.79122 | 0.010031
|  |  | 6032 | 0.9879 | 0.99869 | 0.00042764 | 0.99502 | 0.049091 | 0.99509 | 0.12941 |  |  | 5956 | 0.95053 | 0.98458 | 0.0014299 | 0.96064 | 0.0044405 | 0.96066 | 0.0036961 |  |  | 6180 | 0.8881 | 0.96684 | 0.003628 | 0.90448 | 0.0042591 | 0.90448 | 0.0052263 |  |  | 43380 | 0.86236 | 0.91505 | 0.0057028 | 0.84665 | 0.0072051 | 0.84665 | 0.01191 |  |  | 355260 | 0.88833 | 0.86787 | 0.011409 | 0.90527 | 0.0056244 | 0.90528 | 0.0082193 |  |  | 313060 | 0.781 | 0.70357 | 0.0083411 | 0.7913 | 0.0050852 | 0.7913 | 0.010028
|  |  | 6037 | 0.98879 | 0.9987 | 0.00042718 | 0.99503 | 0.049092 | 0.99511 | 0.12941 |  |  | 5961 | 0.95246 | 0.98459 | 0.0014284 | 0.96065 | 0.0044402 | 0.96067 | 0.0036957 |  |  | 6185 | 0.8881 | 0.96685 | 0.0036279 | 0.90448 | 0.0042591 | 0.90448 | 0.0052263 |  |  | 43680 | 0.86067 | 0.91505 | 0.0057028 | 0.84702 | 0.0072192 | 0.84702 | 0.011925 |  |  | 355560 | 0.89056 | 0.86787 | 0.011409 | 0.90536 | 0.0056243 | 0.90537 | 0.0082189 |  |  | 313360 | 0.79188 | 0.70357 | 0.0083411 | 0.79138 | 0.0050839 | 0.79138 | 0.010024
|  |  | 6042 | 0.9879 | 0.9987 | 0.00042672 | 0.99505 | 0.049093 | 0.99512 | 0.12942 |  |  | 5966 | 0.9515 | 0.9846 | 0.0014269 | 0.96065 | 0.00444 | 0.96068 | 0.0036953 |  |  | 6190 | 0.8881 | 0.96685 | 0.0036279 | 0.90448 | 0.0042592 | 0.90448 | 0.0052264 |  |  | 43980 | 0.86404 | 0.91505 | 0.0057028 | 0.8474 | 0.0072333 | 0.84739 | 0.01194 |  |  | 355860 | 0.88609 | 0.86787 | 0.011409 | 0.90546 | 0.0056242 | 0.90547 | 0.0082186 |  |  | 313660 | 0.79623 | 0.70357 | 0.0083411 | 0.79147 | 0.0050826 | 0.79147 | 0.010021
|  |  | 6047 | 0.98879 | 0.9987 | 0.00042627 | 0.99507 | 0.049094 | 0.99514 | 0.12942 |  |  | 5971 | 0.94957 | 0.98461 | 0.0014254 | 0.96066 | 0.0044397 | 0.96068 | 0.0036948 |  |  | 6195 | 0.88918 | 0.96685 | 0.0036278 | 0.90448 | 0.0042592 | 0.90449 | 0.0052264 |  |  | 44280 | 0.86404 | 0.91505 | 0.0057028 | 0.84777 | 0.0072473 | 0.84776 | 0.011956 |  |  | 356160 | 0.88833 | 0.86787 | 0.011409 | 0.90555 | 0.0056242 | 0.90556 | 0.0082183 |  |  | 313960 | 0.79623 | 0.70357 | 0.0083411 | 0.79155 | 0.0050813 | 0.79155 | 0.010018
|  |  | 6052 | 0.98879 | 0.99871 | 0.00042582 | 0.99509 | 0.049095 | 0.99516 | 0.12942 |  |  | 5976 | 0.9515 | 0.98462 | 0.001424 | 0.96067 | 0.0044395 | 0.96069 | 0.0036944 |  |  | 6200 | 0.88918 | 0.96685 | 0.0036278 | 0.90449 | 0.0042592 | 0.90449 | 0.0052264 |  |  | 44580 | 0.86404 | 0.91505 | 0.0057028 | 0.84814 | 0.0072612 | 0.84813 | 0.011971 |  |  | 356460 | 0.89728 | 0.86787 | 0.011409 | 0.90565 | 0.0056241 | 0.90566 | 0.008218 |  |  | 314260 | 0.78971 | 0.70357 | 0.0083411 | 0.79163 | 0.00508 | 0.79163 | 0.010014
|  |  | 6057 | 0.98879 | 0.99871 | 0.00042537 | 0.9951 | 0.049096 | 0.99517 | 0.12942 |  |  | 5981 | 0.94957 | 0.98464 | 0.0014225 | 0.96068 | 0.0044393 | 0.9607 | 0.003694 |  |  | 6205 | 0.8881 | 0.96685 | 0.0036277 | 0.90449 | 0.0042592 | 0.90449 | 0.0052264 |  |  | 44880 | 0.86404 | 0.91505 | 0.0057028 | 0.84851 | 0.0072751 | 0.8485 | 0.011986 |  |  | 356760 | 0.8928 | 0.86787 | 0.011409 | 0.90574 | 0.005624 | 0.90575 | 0.0082177 |  |  | 314560 | 0.78536 | 0.70357 | 0.0083411 | 0.79171 | 0.0050787 | 0.79172 | 0.010011
|  |  | 6062 | 0.9879 | 0.99872 | 0.00042493 | 0.99512 | 0.049097 | 0.99519 | 0.12943 |  |  | 5986 | 0.9515 | 0.98465 | 0.0014211 | 0.96069 | 0.004439 | 0.96071 | 0.0036935 |  |  | 6210 | 0.8881 | 0.96685 | 0.0036277 | 0.90449 | 0.0042592 | 0.90449 | 0.0052265 |  |  | 45180 | 0.8674 | 0.91505 | 0.0057028 | 0.84888 | 0.0072889 | 0.84887 | 0.012001 |  |  | 357060 | 0.89504 | 0.86787 | 0.011409 | 0.90584 | 0.005624 | 0.90585 | 0.0082173 |  |  | 314860 | 0.78971 | 0.70357 | 0.0083411 | 0.7918 | 0.0050774 | 0.7918 | 0.010008
|  |  | 6067 | 0.98879 | 0.99872 | 0.00042449 | 0.99514 | 0.049098 | 0.99521 | 0.12943 |  |  | 5991 | 0.9515 | 0.98465 | 0.0014197 | 0.96069 | 0.0044388 | 0.96072 | 0.0036931 |  |  | 6215 | 0.88918 | 0.96685 | 0.0036277 | 0.90449 | 0.0042592 | 0.9045 | 0.0052265 |  |  | 45480 | 0.86908 | 0.91505 | 0.0057028 | 0.84924 | 0.0073026 | 0.84924 | 0.012016 |  |  | 357360 | 0.89504 | 0.86787 | 0.011409 | 0.90593 | 0.0056239 | 0.90594 | 0.008217 |  |  | 315160 | 0.78318 | 0.70357 | 0.0083411 | 0.79188 | 0.0050761 | 0.79188 | 0.010004
|  |  | 6072 | 0.98879 | 0.99873 | 0.00042405 | 0.99515 | 0.049099 | 0.99522 | 0.12943 |  |  | 5996 | 0.95053 | 0.98466 | 0.0014182 | 0.9607 | 0.0044386 | 0.96072 | 0.0036927 |  |  | 6220 | 0.88918 | 0.96685 | 0.0036276 | 0.9045 | 0.0042592 | 0.9045 | 0.0052265 |  |  | 45780 | 0.86908 | 0.91505 | 0.0057028 | 0.84961 | 0.0073163 | 0.84961 | 0.01203 |  |  | 357660 | 0.89504 | 0.86787 | 0.011409 | 0.90603 | 0.0056238 | 0.90604 | 0.0082167 |  |  | 315460 | 0.78753 | 0.70357 | 0.0083411 | 0.79196 | 0.0050748 | 0.79196 | 0.010001
|  |  | 6077 | 0.9879 | 0.99873 | 0.00042362 | 0.99517 | 0.049101 | 0.99524 | 0.12943 |  |  | 6001 | 0.94957 | 0.98467 | 0.0014168 | 0.96071 | 0.0044384 | 0.96073 | 0.0036923 |  |  | 6225 | 0.88918 | 0.96686 | 0.0036276 | 0.9045 | 0.0042593 | 0.9045 | 0.0052265 |  |  | 46080 | 0.86572 | 0.91505 | 0.0057028 | 0.84998 | 0.0073299 | 0.84997 | 0.012045 |  |  | 357960 | 0.89504 | 0.86787 | 0.011409 | 0.90612 | 0.0056237 | 0.90613 | 0.0082163 |  |  | 315760 | 0.78318 | 0.70357 | 0.0083411 | 0.79204 | 0.0050735 | 0.79205 | 0.0099973
|  |  | 6082 | 0.98879 | 0.99873 | 0.00042319 | 0.99518 | 0.049102 | 0.99526 | 0.12944 |  |  | 6006 | 0.95053 | 0.98468 | 0.0014154 | 0.96072 | 0.0044382 | 0.96074 | 0.0036919 |  |  | 6230 | 0.8881 | 0.96686 | 0.0036275 | 0.9045 | 0.0042593 | 0.90451 | 0.0052265 |  |  | 46380 | 0.86404 | 0.91505 | 0.0057028 | 0.85034 | 0.0073434 | 0.85034 | 0.01206 |  |  | 358260 | 0.89504 | 0.86787 | 0.011409 | 0.90622 | 0.0056237 | 0.90622 | 0.008216 |  |  | 316060 | 0.78318 | 0.70357 | 0.0083411 | 0.79213 | 0.0050722 | 0.79213 | 0.009994
|  |  | 6087 | 0.98879 | 0.99874 | 0.00042277 | 0.9952 | 0.049103 | 0.99527 | 0.12944 |  |  | 6011 | 0.9515 | 0.98469 | 0.0014141 | 0.96072 | 0.004438 | 0.96075 | 0.0036915 |  |  | 6235 | 0.88918 | 0.96686 | 0.0036275 | 0.9045 | 0.0042593 | 0.90451 | 0.0052266 |  |  | 46680 | 0.8674 | 0.91505 | 0.0057028 | 0.85071 | 0.0073568 | 0.8507 | 0.012075 |  |  | 358560 | 0.8928 | 0.86787 | 0.011409 | 0.90631 | 0.0056236 | 0.90632 | 0.0082157 |  |  | 316360 | 0.79188 | 0.70357 | 0.0083411 | 0.79221 | 0.0050709 | 0.79221 | 0.0099906
|  |  | 6092 | 0.98879 | 0.99874 | 0.00042235 | 0.99522 | 0.049104 | 0.99529 | 0.12944 |  |  | 6016 | 0.9515 | 0.9847 | 0.0014127 | 0.96073 | 0.0044377 | 0.96075 | 0.0036911 |  |  | 6240 | 0.88918 | 0.96686 | 0.0036274 | 0.90451 | 0.0042593 | 0.90451 | 0.0052266 |  |  | 46980 | 0.87076 | 0.91505 | 0.0057028 | 0.85107 | 0.0073702 | 0.85107 | 0.012089 |  |  | 358860 | 0.89952 | 0.86787 | 0.011409 | 0.9064 | 0.0056235 | 0.90641 | 0.0082153 |  |  | 316660 | 0.79406 | 0.70357 | 0.0083411 | 0.79229 | 0.0050697 | 0.79229 | 0.0099872
|  |  | 6097 | 0.9879 | 0.99875 | 0.00042193 | 0.99523 | 0.049105 | 0.9953 | 0.12944 |  |  | 6021 | 0.9515 | 0.98471 | 0.0014113 | 0.96074 | 0.0044375 | 0.96076 | 0.0036907 |  |  | 6245 | 0.88918 | 0.96686 | 0.0036274 | 0.90451 | 0.0042593 | 0.90451 | 0.0052266 |  |  | 47280 | 0.86908 | 0.91505 | 0.0057028 | 0.85143 | 0.0073835 | 0.85143 | 0.012104 |  |  | 359160 | 0.89504 | 0.86787 | 0.011409 | 0.9065 | 0.0056234 | 0.90651 | 0.008215 |  |  | 316960 | 0.79406 | 0.70357 | 0.0083411 | 0.79237 | 0.0050684 | 0.79237 | 0.0099838
|  |  | 6102 | 0.9879 | 0.99875 | 0.00042152 | 0.99525 | 0.049106 | 0.99532 | 0.12945 |  |  | 6026 | 0.95053 | 0.98472 | 0.00141 | 0.96075 | 0.0044373 | 0.96077 | 0.0036903 |  |  | 6250 | 0.89026 | 0.96686 | 0.0036274 | 0.90451 | 0.0042593 | 0.90452 | 0.0052266 |  |  | 47580 | 0.86908 | 0.91505 | 0.0057028 | 0.85179 | 0.0073967 | 0.85179 | 0.012118 |  |  | 359460 | 0.89728 | 0.86787 | 0.011409 | 0.90659 | 0.0056233 | 0.9066 | 0.0082146 |  |  | 317260 | 0.79188 | 0.70357 | 0.0083411 | 0.79245 | 0.0050671 | 0.79246 | 0.0099804
|  |  | 6107 | 0.98879 | 0.99875 | 0.00042111 | 0.99527 | 0.049107 | 0.99534 | 0.12945 |  |  | 6031 | 0.9515 | 0.98473 | 0.0014086 | 0.96075 | 0.0044371 | 0.96078 | 0.0036899 |  |  | 6255 | 0.89134 | 0.96686 | 0.0036273 | 0.90451 | 0.0042593 | 0.90452 | 0.0052266 |  |  | 47880 | 0.8674 | 0.91505 | 0.0057028 | 0.85215 | 0.0074098 | 0.85215 | 0.012133 |  |  | 359760 | 0.89056 | 0.86787 | 0.011409 | 0.90668 | 0.0056232 | 0.90669 | 0.0082143 |  |  | 317560 | 0.78753 | 0.70357 | 0.0083411 | 0.79254 | 0.0050658 | 0.79254 | 0.009977
|  |  | 6112 | 0.98879 | 0.99876 | 0.00042071 | 0.99528 | 0.049108 | 0.99535 | 0.12945 |  |  | 6036 | 0.95053 | 0.98474 | 0.0014073 | 0.96076 | 0.0044369 | 0.96078 | 0.0036895 |  |  | 6260 | 0.88918 | 0.96686 | 0.0036273 | 0.90452 | 0.0042594 | 0.90452 | 0.0052267 |  |  | 48180 | 0.86572 | 0.91505 | 0.0057028 | 0.85251 | 0.0074229 | 0.85251 | 0.012147 |  |  | 360060 | 0.89504 | 0.86787 | 0.011409 | 0.90678 | 0.0056232 | 0.90679 | 0.0082139 |  |  | 317860 | 0.79406 | 0.70357 | 0.0083411 | 0.79262 | 0.0050645 | 0.79262 | 0.0099736
|  |  | 6117 | 0.98879 | 0.99876 | 0.0004203 | 0.9953 | 0.049108 | 0.99537 | 0.12945 |  |  | 6041 | 0.95053 | 0.98475 | 0.001406 | 0.96077 | 0.0044367 | 0.96079 | 0.0036892 |  |  | 6265 | 0.88918 | 0.96686 | 0.0036272 | 0.90452 | 0.0042594 | 0.90452 | 0.0052267 |  |  | 48480 | 0.86572 | 0.91505 | 0.0057028 | 0.85287 | 0.0074359 | 0.85287 | 0.012162 |  |  | 360360 | 0.89504 | 0.86787 | 0.011409 | 0.90687 | 0.0056231 | 0.90688 | 0.0082136 |  |  | 318160 | 0.78753 | 0.70357 | 0.0083411 | 0.7927 | 0.0050632 | 0.7927 | 0.0099702
|  |  | 6122 | 0.98969 | 0.99877 | 0.00041991 | 0.99531 | 0.049109 | 0.99538 | 0.12945 |  |  | 6046 | 0.95053 | 0.98476 | 0.0014046 | 0.96078 | 0.0044365 | 0.9608 | 0.0036888 |  |  | 6270 | 0.88918 | 0.96687 | 0.0036272 | 0.90452 | 0.0042594 | 0.90453 | 0.0052267 |  |  | 48780 | 0.8674 | 0.91505 | 0.0057028 | 0.85322 | 0.0074488 | 0.85322 | 0.012176 |  |  | 360660 | 0.89056 | 0.86787 | 0.011409 | 0.90696 | 0.005623 | 0.90697 | 0.0082132 |  |  | 318460 | 0.78971 | 0.70357 | 0.0083411 | 0.79278 | 0.0050619 | 0.79278 | 0.0099668
|  |  | 6127 | 0.9879 | 0.99877 | 0.00041951 | 0.99533 | 0.04911 | 0.9954 | 0.12946 |  |  | 6051 | 0.95053 | 0.98477 | 0.0014033 | 0.96078 | 0.0044363 | 0.96081 | 0.0036884 |  |  | 6275 | 0.88918 | 0.96687 | 0.0036272 | 0.90452 | 0.0042594 | 0.90453 | 0.0052267 |  |  | 49080 | 0.86572 | 0.91505 | 0.0057028 | 0.85358 | 0.0074617 | 0.85358 | 0.01219 |  |  | 360960 | 0.89952 | 0.86787 | 0.011409 | 0.90706 | 0.0056229 | 0.90707 | 0.0082129 |  |  | 318760 | 0.78971 | 0.70357 | 0.0083411 | 0.79286 | 0.0050606 | 0.79286 | 0.0099634
|  |  | 6132 | 0.9879 | 0.99877 | 0.00041912 | 0.99535 | 0.049111 | 0.99542 | 0.12946 |  |  | 6056 | 0.9515 | 0.98478 | 0.001402 | 0.96079 | 0.0044361 | 0.96081 | 0.0036881 |  |  | 6280 | 0.8881 | 0.96687 | 0.0036271 | 0.90453 | 0.0042594 | 0.90453 | 0.0052268 |  |  | 49380 | 0.8674 | 0.91505 | 0.0057028 | 0.85394 | 0.0074745 | 0.85393 | 0.012204 |  |  | 361260 | 0.89504 | 0.86787 | 0.011409 | 0.90715 | 0.0056228 | 0.90716 | 0.0082125 |  |  | 319060 | 0.79188 | 0.70357 | 0.0083411 | 0.79294 | 0.0050593 | 0.79294 | 0.00996
|  |  | 6137 | 0.98879 | 0.99878 | 0.00041873 | 0.99536 | 0.049112 | 0.99543 | 0.12946 |  |  | 6061 | 0.94957 | 0.98479 | 0.0014008 | 0.9608 | 0.004436 | 0.96082 | 0.0036877 |  |  | 6285 | 0.89026 | 0.96687 | 0.0036271 | 0.90453 | 0.0042594 | 0.90453 | 0.0052268 |  |  | 49680 | 0.86908 | 0.91505 | 0.0057028 | 0.85429 | 0.0074872 | 0.85429 | 0.012219 |  |  | 361560 | 0.89504 | 0.86787 | 0.011409 | 0.90724 | 0.0056227 | 0.90725 | 0.0082121 |  |  | 319360 | 0.79406 | 0.70357 | 0.0083411 | 0.79302 | 0.005058 | 0.79302 | 0.0099566
|  |  | 6142 | 0.9879 | 0.99878 | 0.00041835 | 0.99538 | 0.049113 | 0.99545 | 0.12946 |  |  | 6066 | 0.95053 | 0.9848 | 0.0013995 | 0.96081 | 0.0044358 | 0.96083 | 0.0036873 |  |  | 6290 | 0.89026 | 0.96687 | 0.003627 | 0.90453 | 0.0042594 | 0.90454 | 0.0052268 |  |  | 49980 | 0.87076 | 0.91505 | 0.0057028 | 0.85464 | 0.0074998 | 0.85464 | 0.012233 |  |  | 361860 | 0.89728 | 0.86787 | 0.011409 | 0.90734 | 0.0056226 | 0.90735 | 0.0082118 |  |  | 319660 | 0.79188 | 0.70357 | 0.0083411 | 0.7931 | 0.0050567 | 0.7931 | 0.0099532
|  |  | 6147 | 0.9879 | 0.99878 | 0.00041797 | 0.99539 | 0.049114 | 0.99546 | 0.12947 |  |  | 6071 | 0.95053 | 0.98481 | 0.0013982 | 0.96081 | 0.0044356 | 0.96083 | 0.003687 |  |  | 6295 | 0.89026 | 0.96687 | 0.003627 | 0.90454 | 0.0042595 | 0.90454 | 0.0052268 |  |  | 50280 | 0.86908 | 0.91505 | 0.0057028 | 0.85499 | 0.0075123 | 0.85499 | 0.012247 |  |  | 362160 | 0.89728 | 0.86787 | 0.011409 | 0.90743 | 0.0056225 | 0.90744 | 0.0082114 |  |  | 319960 | 0.79406 | 0.70357 | 0.0083411 | 0.79318 | 0.0050554 | 0.79318 | 0.0099498
|  |  | 6152 | 0.9879 | 0.99879 | 0.00041759 | 0.99541 | 0.049115 | 0.99548 | 0.12947 |  |  | 6076 | 0.9515 | 0.98482 | 0.001397 | 0.96082 | 0.0044354 | 0.96084 | 0.0036866 |  |  | 6300 | 0.88918 | 0.96687 | 0.003627 | 0.90454 | 0.0042595 | 0.90454 | 0.0052268 |  |  | 50580 | 0.87413 | 0.91505 | 0.0057028 | 0.85535 | 0.0075248 | 0.85534 | 0.012261 |  |  | 362460 | 0.89504 | 0.86787 | 0.011409 | 0.90752 | 0.0056224 | 0.90753 | 0.008211 |  |  | 320260 | 0.79188 | 0.70357 | 0.0083411 | 0.79326 | 0.005054 | 0.79327 | 0.0099464
|  |  | 6157 | 0.9879 | 0.99879 | 0.00041721 | 0.99542 | 0.049116 | 0.99549 | 0.12947 |  |  | 6081 | 0.9515 | 0.98483 | 0.0013957 | 0.96083 | 0.0044352 | 0.96085 | 0.0036863 |  |  | 6305 | 0.88918 | 0.96687 | 0.0036269 | 0.90454 | 0.0042595 | 0.90454 | 0.0052269 |  |  | 50880 | 0.87413 | 0.91505 | 0.0057028 | 0.8557 | 0.0075372 | 0.85569 | 0.012274 |  |  | 362760 | 0.89728 | 0.86787 | 0.011409 | 0.90761 | 0.0056223 | 0.90762 | 0.0082106 |  |  | 320560 | 0.79188 | 0.70357 | 0.0083411 | 0.79334 | 0.0050527 | 0.79335 | 0.009943
|  |  | 6162 | 0.9879 | 0.9988 | 0.00041684 | 0.99544 | 0.049117 | 0.99551 | 0.12947 |  |  | 6086 | 0.95053 | 0.98483 | 0.0013945 | 0.96083 | 0.004435 | 0.96086 | 0.003686 |  |  | 6310 | 0.88918 | 0.96687 | 0.0036269 | 0.90454 | 0.0042595 | 0.90455 | 0.0052269 |  |  | 51180 | 0.87413 | 0.91505 | 0.0057028 | 0.85604 | 0.0075495 | 0.85604 | 0.012288 |  |  | 363060 | 0.89728 | 0.86787 | 0.011409 | 0.90771 | 0.0056222 | 0.90772 | 0.0082103 |  |  | 320860 | 0.78971 | 0.70357 | 0.0083411 | 0.79342 | 0.0050514 | 0.79343 | 0.0099396
|  |  | 6167 | 0.9879 | 0.9988 | 0.00041648 | 0.99546 | 0.049118 | 0.99552 | 0.12947 |  |  | 6091 | 0.9515 | 0.98484 | 0.0013932 | 0.96084 | 0.0044349 | 0.96086 | 0.0036856 |  |  | 6315 | 0.89026 | 0.96687 | 0.0036269 | 0.90455 | 0.0042595 | 0.90455 | 0.0052269 |  |  | 51480 | 0.87413 | 0.91505 | 0.0057028 | 0.85639 | 0.0075618 | 0.85639 | 0.012302 |  |  | 363360 | 0.89504 | 0.86787 | 0.011409 | 0.9078 | 0.005622 | 0.90781 | 0.0082099 |  |  | 321160 | 0.79406 | 0.70357 | 0.0083411 | 0.7935 | 0.0050501 | 0.79351 | 0.0099362
|  |  | 6172 | 0.9879 | 0.9988 | 0.00041611 | 0.99547 | 0.049119 | 0.99554 | 0.12948 |  |  | 6096 | 0.9515 | 0.98485 | 0.001392 | 0.96085 | 0.0044347 | 0.96087 | 0.0036853 |  |  | 6320 | 0.88918 | 0.96688 | 0.0036268 | 0.90455 | 0.0042595 | 0.90455 | 0.0052269 |  |  | 51780 | 0.87245 | 0.91505 | 0.0057028 | 0.85674 | 0.007574 | 0.85674 | 0.012316 |  |  | 363660 | 0.89504 | 0.86787 | 0.011409 | 0.90789 | 0.0056219 | 0.9079 | 0.0082095 |  |  | 321460 | 0.79406 | 0.70357 | 0.0083411 | 0.79358 | 0.0050488 | 0.79358 | 0.0099328
|  |  | 6177 | 0.98879 | 0.99881 | 0.00041575 | 0.99549 | 0.04912 | 0.99555 | 0.12948 |  |  | 6101 | 0.9515 | 0.98486 | 0.0013908 | 0.96086 | 0.0044345 | 0.96088 | 0.0036849 |  |  | 6325 | 0.89026 | 0.96688 | 0.0036268 | 0.90455 | 0.0042595 | 0.90455 | 0.005227 |  |  | 52080 | 0.87413 | 0.91505 | 0.0057028 | 0.85709 | 0.0075861 | 0.85708 | 0.012329 |  |  | 363960 | 0.89728 | 0.86787 | 0.011409 | 0.90798 | 0.0056218 | 0.90799 | 0.0082091 |  |  | 321760 | 0.79841 | 0.70357 | 0.0083411 | 0.79366 | 0.0050475 | 0.79366 | 0.0099294
|  |  | 6182 | 0.98879 | 0.99881 | 0.00041539 | 0.9955 | 0.049121 | 0.99557 | 0.12948 |  |  | 6106 | 0.9515 | 0.98487 | 0.0013896 | 0.96086 | 0.0044344 | 0.96088 | 0.0036846 |  |  | 6330 | 0.88918 | 0.96688 | 0.0036268 | 0.90455 | 0.0042596 | 0.90456 | 0.005227 |  |  | 52380 | 0.87245 | 0.91505 | 0.0057028 | 0.85743 | 0.0075981 | 0.85743 | 0.012343 |  |  | 364260 | 0.89728 | 0.86787 | 0.011409 | 0.90808 | 0.0056217 | 0.90808 | 0.0082087 |  |  | 322060 | 0.78971 | 0.70357 | 0.0083411 | 0.79374 | 0.0050462 | 0.79374 | 0.009926
|  |  | 6187 | 0.98879 | 0.99881 | 0.00041504 | 0.99552 | 0.049122 | 0.99559 | 0.12948 |  |  | 6111 | 0.95053 | 0.98488 | 0.0013884 | 0.96087 | 0.0044342 | 0.96089 | 0.0036843 |  |  | 6335 | 0.88918 | 0.96688 | 0.0036267 | 0.90456 | 0.0042596 | 0.90456 | 0.005227 |  |  | 52680 | 0.87245 | 0.91505 | 0.0057028 | 0.85778 | 0.0076101 | 0.85777 | 0.012356 |  |  | 364560 | 0.89728 | 0.86787 | 0.011409 | 0.90817 | 0.0056216 | 0.90818 | 0.0082083 |  |  | 322360 | 0.79188 | 0.70357 | 0.0083411 | 0.79382 | 0.0050449 | 0.79382 | 0.0099226
|  |  | 6192 | 0.98879 | 0.99882 | 0.00041469 | 0.99553 | 0.049123 | 0.9956 | 0.12949 |  |  | 6116 | 0.9515 | 0.98489 | 0.0013872 | 0.96088 | 0.004434 | 0.9609 | 0.003684 |  |  | 6340 | 0.88918 | 0.96688 | 0.0036267 | 0.90456 | 0.0042596 | 0.90456 | 0.005227 |  |  | 52980 | 0.87076 | 0.91505 | 0.0057028 | 0.85812 | 0.0076219 | 0.85812 | 0.01237 |  |  | 364860 | 0.89728 | 0.86787 | 0.011409 | 0.90826 | 0.0056215 | 0.90827 | 0.0082079 |  |  | 322660 | 0.78971 | 0.70357 | 0.0083411 | 0.7939 | 0.0050436 | 0.7939 | 0.0099192
|  |  | 6197 | 0.98879 | 0.99882 | 0.00041434 | 0.99555 | 0.049124 | 0.99562 | 0.12949 |  |  | 6121 | 0.9515 | 0.9849 | 0.001386 | 0.96088 | 0.0044339 | 0.9609 | 0.0036836 |  |  | 6345 | 0.89134 | 0.96688 | 0.0036267 | 0.90456 | 0.0042596 | 0.90457 | 0.005227 |  |  | 53280 | 0.87413 | 0.91505 | 0.0057028 | 0.85846 | 0.0076337 | 0.85846 | 0.012383 |  |  | 365160 | 0.89728 | 0.86787 | 0.011409 | 0.90835 | 0.0056213 | 0.90836 | 0.0082076 |  |  | 322960 | 0.79188 | 0.70357 | 0.0083411 | 0.79398 | 0.0050423 | 0.79398 | 0.0099158
|  |  | 6202 | 0.98879 | 0.99882 | 0.00041399 | 0.99556 | 0.049125 | 0.99563 | 0.12949 |  |  | 6126 | 0.95053 | 0.98491 | 0.0013849 | 0.96089 | 0.0044337 | 0.96091 | 0.0036833 |  |  | 6350 | 0.89026 | 0.96688 | 0.0036266 | 0.90456 | 0.0042596 | 0.90457 | 0.0052271 |  |  | 53580 | 0.87413 | 0.91505 | 0.0057028 | 0.8588 | 0.0076455 | 0.8588 | 0.012397 |  |  | 365460 | 0.89504 | 0.86787 | 0.011409 | 0.90844 | 0.0056212 | 0.90845 | 0.0082072 |  |  | 323260 | 0.79406 | 0.70357 | 0.0083411 | 0.79406 | 0.005041 | 0.79406 | 0.0099123
|  |  | 6207 | 0.98879 | 0.99883 | 0.00041365 | 0.99558 | 0.049126 | 0.99565 | 0.12949 |  |  | 6131 | 0.9515 | 0.98491 | 0.0013837 | 0.9609 | 0.0044335 | 0.96092 | 0.003683 |  |  | 6355 | 0.88918 | 0.96688 | 0.0036266 | 0.90457 | 0.0042596 | 0.90457 | 0.0052271 |  |  | 53880 | 0.87413 | 0.91505 | 0.0057028 | 0.85914 | 0.0076571 | 0.85914 | 0.01241 |  |  | 365760 | 0.89728 | 0.86787 | 0.011409 | 0.90853 | 0.0056211 | 0.90854 | 0.0082068 |  |  | 323560 | 0.79406 | 0.70357 | 0.0083411 | 0.79414 | 0.0050397 | 0.79414 | 0.0099089
|  |  | 6212 | 0.98879 | 0.99883 | 0.00041331 | 0.99559 | 0.049127 | 0.99566 | 0.12949 |  |  | 6136 | 0.95053 | 0.98492 | 0.0013825 | 0.9609 | 0.0044334 | 0.96093 | 0.0036827 |  |  | 6360 | 0.89026 | 0.96688 | 0.0036266 | 0.90457 | 0.0042596 | 0.90457 | 0.0052271 |  |  | 54180 | 0.87413 | 0.91505 | 0.0057028 | 0.85948 | 0.0076687 | 0.85948 | 0.012423 |  |  | 366060 | 0.89952 | 0.86787 | 0.011409 | 0.90863 | 0.005621 | 0.90863 | 0.0082063 |  |  | 323860 | 0.79623 | 0.70357 | 0.0083411 | 0.79422 | 0.0050384 | 0.79422 | 0.0099055
|  |  | 6217 | 0.98879 | 0.99883 | 0.00041298 | 0.99561 | 0.049128 | 0.99567 | 0.1295 |  |  | 6141 | 0.95053 | 0.98493 | 0.0013814 | 0.96091 | 0.0044332 | 0.96093 | 0.0036824 |  |  | 6365 | 0.89026 | 0.96688 | 0.0036265 | 0.90457 | 0.0042597 | 0.90458 | 0.0052271 |  |  | 54480 | 0.87749 | 0.91505 | 0.0057028 | 0.85982 | 0.0076802 | 0.85982 | 0.012436 |  |  | 366360 | 0.89504 | 0.86787 | 0.011409 | 0.90872 | 0.0056208 | 0.90873 | 0.0082059 |  |  | 324160 | 0.79188 | 0.70357 | 0.0083411 | 0.79429 | 0.0050371 | 0.7943 | 0.0099021
|  |  | 6222 | 0.98879 | 0.99884 | 0.00041264 | 0.99562 | 0.049128 | 0.99569 | 0.1295 |  |  | 6146 | 0.9515 | 0.98494 | 0.0013803 | 0.96092 | 0.0044331 | 0.96094 | 0.0036821 |  |  | 6370 | 0.88918 | 0.96688 | 0.0036265 | 0.90457 | 0.0042597 | 0.90458 | 0.0052272 |  |  | 54780 | 0.87917 | 0.91505 | 0.0057028 | 0.86016 | 0.0076916 | 0.86016 | 0.012449 |  |  | 366660 | 0.89504 | 0.86787 | 0.011409 | 0.90881 | 0.0056207 | 0.90882 | 0.0082055 |  |  | 324460 | 0.78753 | 0.70357 | 0.0083411 | 0.79437 | 0.0050358 | 0.79437 | 0.0098987
|  |  | 6227 | 0.9879 | 0.99884 | 0.00041231 | 0.99564 | 0.049129 | 0.9957 | 0.1295 |  |  | 6151 | 0.9515 | 0.98495 | 0.0013791 | 0.96092 | 0.0044329 | 0.96095 | 0.0036818 |  |  | 6375 | 0.89026 | 0.96689 | 0.0036265 | 0.90458 | 0.0042597 | 0.90458 | 0.0052272 |  |  | 55080 | 0.87917 | 0.91505 | 0.0057028 | 0.8605 | 0.007703 | 0.8605 | 0.012462 |  |  | 366960 | 0.90175 | 0.86787 | 0.011409 | 0.9089 | 0.0056206 | 0.90891 | 0.0082051 |  |  | 324760 | 0.78971 | 0.70357 | 0.0083411 | 0.79445 | 0.0050345 | 0.79445 | 0.0098953
|  |  | 6232 | 0.9879 | 0.99885 | 0.00041199 | 0.99565 | 0.04913 | 0.99572 | 0.1295 |  |  | 6156 | 0.95053 | 0.98496 | 0.001378 | 0.96093 | 0.0044328 | 0.96095 | 0.0036815 |  |  | 6380 | 0.89134 | 0.96689 | 0.0036264 | 0.90458 | 0.0042597 | 0.90458 | 0.0052272 |  |  | 55380 | 0.87581 | 0.91505 | 0.0057028 | 0.86083 | 0.0077142 | 0.86083 | 0.012475 |  |  | 367260 | 0.89728 | 0.86787 | 0.011409 | 0.90899 | 0.0056205 | 0.909 | 0.0082047 |  |  | 325060 | 0.78971 | 0.70357 | 0.0083411 | 0.79453 | 0.0050332 | 0.79453 | 0.0098919
|  |  | 6237 | 0.9879 | 0.99885 | 0.00041166 | 0.99567 | 0.049131 | 0.99573 | 0.12951 |  |  | 6161 | 0.95246 | 0.98497 | 0.0013769 | 0.96094 | 0.0044326 | 0.96096 | 0.0036812 |  |  | 6385 | 0.89026 | 0.96689 | 0.0036264 | 0.90458 | 0.0042597 | 0.90459 | 0.0052272 |  |  | 55680 | 0.87749 | 0.91505 | 0.0057028 | 0.86117 | 0.0077254 | 0.86117 | 0.012488 |  |  | 367560 | 0.89952 | 0.86787 | 0.011409 | 0.90908 | 0.0056203 | 0.90909 | 0.0082043 |  |  | 325360 | 0.79406 | 0.70357 | 0.0083411 | 0.79461 | 0.0050318 | 0.79461 | 0.0098885
|  |  | 6242 | 0.98969 | 0.99885 | 0.00041134 | 0.99568 | 0.049132 | 0.99575 | 0.12951 |  |  | 6166 | 0.95053 | 0.98497 | 0.0013758 | 0.96094 | 0.0044325 | 0.96097 | 0.0036809 |  |  | 6390 | 0.89026 | 0.96689 | 0.0036264 | 0.90458 | 0.0042597 | 0.90459 | 0.0052272 |  |  | 55980 | 0.87581 | 0.91505 | 0.0057028 | 0.8615 | 0.0077366 | 0.8615 | 0.012501 |  |  | 367860 | 0.89728 | 0.86787 | 0.011409 | 0.90917 | 0.0056202 | 0.90918 | 0.0082039 |  |  | 325660 | 0.78971 | 0.70357 | 0.0083411 | 0.79469 | 0.0050305 | 0.79469 | 0.0098851
|  |  | 6247 | 0.98879 | 0.99886 | 0.00041103 | 0.9957 | 0.049133 | 0.99576 | 0.12951 |  |  | 6171 | 0.95053 | 0.98498 | 0.0013747 | 0.96095 | 0.0044324 | 0.96097 | 0.0036806 |  |  | 6395 | 0.88918 | 0.96689 | 0.0036263 | 0.90459 | 0.0042598 | 0.90459 | 0.0052273 |  |  | 56280 | 0.87413 | 0.91505 | 0.0057028 | 0.86184 | 0.0077476 | 0.86184 | 0.012513 |  |  | 368160 | 0.8928 | 0.86787 | 0.011409 | 0.90926 | 0.00562 | 0.90927 | 0.0082035 |  |  | 325960 | 0.79406 | 0.70357 | 0.0083411 | 0.79476 | 0.0050292 | 0.79476 | 0.0098817
|  |  | 6252 | 0.9879 | 0.99886 | 0.00041071 | 0.99571 | 0.049134 | 0.99578 | 0.12951 |  |  | 6176 | 0.95246 | 0.98499 | 0.0013736 | 0.96096 | 0.0044322 | 0.96098 | 0.0036804 |  |  | 6400 | 0.89026 | 0.96689 | 0.0036263 | 0.90459 | 0.0042598 | 0.90459 | 0.0052273 |  |  | 56580 | 0.87749 | 0.91505 | 0.0057028 | 0.86217 | 0.0077586 | 0.86217 | 0.012526 |  |  | 368460 | 0.89504 | 0.86787 | 0.011409 | 0.90935 | 0.0056199 | 0.90936 | 0.008203 |  |  | 326260 | 0.79841 | 0.70357 | 0.0083411 | 0.79484 | 0.0050279 | 0.79484 | 0.0098783
|  |  | 6257 | 0.98879 | 0.99886 | 0.0004104 | 0.99573 | 0.049135 | 0.99579 | 0.12951 |  |  | 6181 | 0.9515 | 0.985 | 0.0013725 | 0.96096 | 0.0044321 | 0.96099 | 0.0036801 |  |  | 6405 | 0.89026 | 0.96689 | 0.0036263 | 0.90459 | 0.0042598 | 0.9046 | 0.0052273 |  |  | 56880 | 0.87749 | 0.91505 | 0.0057028 | 0.8625 | 0.0077695 | 0.8625 | 0.012539 |  |  | 368760 | 0.89504 | 0.86787 | 0.011409 | 0.90944 | 0.0056198 | 0.90945 | 0.0082026 |  |  | 326560 | 0.79406 | 0.70357 | 0.0083411 | 0.79492 | 0.0050266 | 0.79492 | 0.0098749
|  |  | 6262 | 0.987 | 0.99887 | 0.00041009 | 0.99574 | 0.049136 | 0.99581 | 0.12952 |  |  | 6186 | 0.9515 | 0.98501 | 0.0013715 | 0.96097 | 0.004432 | 0.96099 | 0.0036798 |  |  | 6410 | 0.89026 | 0.96689 | 0.0036263 | 0.90459 | 0.0042598 | 0.9046 | 0.0052273 |  |  | 57180 | 0.87917 | 0.91505 | 0.0057028 | 0.86283 | 0.0077803 | 0.86283 | 0.012551 |  |  | 369060 | 0.89728 | 0.86787 | 0.011409 | 0.90953 | 0.0056196 | 0.90954 | 0.0082022 |  |  | 326860 | 0.78971 | 0.70357 | 0.0083411 | 0.795 | 0.0050253 | 0.795 | 0.0098714
|  |  | 6267 | 0.98879 | 0.99887 | 0.00040978 | 0.99576 | 0.049137 | 0.99582 | 0.12952 |  |  | 6191 | 0.9515 | 0.98501 | 0.0013704 | 0.96098 | 0.0044318 | 0.961 | 0.0036795 |  |  | 6415 | 0.89026 | 0.96689 | 0.0036262 | 0.9046 | 0.0042598 | 0.9046 | 0.0052274 |  |  | 57480 | 0.87917 | 0.91505 | 0.0057028 | 0.86316 | 0.007791 | 0.86316 | 0.012564 |  |  | 369360 | 0.8928 | 0.86787 | 0.011409 | 0.90962 | 0.0056195 | 0.90963 | 0.0082018 |  |  | 327160 | 0.79623 | 0.70357 | 0.0083411 | 0.79507 | 0.005024 | 0.79507 | 0.009868
|  |  | 6272 | 0.9879 | 0.99887 | 0.00040948 | 0.99577 | 0.049137 | 0.99583 | 0.12952 |  |  | 6196 | 0.95246 | 0.98502 | 0.0013694 | 0.96098 | 0.0044317 | 0.961 | 0.0036793 |  |  | 6420 | 0.89026 | 0.96689 | 0.0036262 | 0.9046 | 0.0042598 | 0.9046 | 0.0052274 |  |  | 57780 | 0.87749 | 0.91505 | 0.0057028 | 0.86349 | 0.0078017 | 0.86349 | 0.012576 |  |  | 369660 | 0.90175 | 0.86787 | 0.011409 | 0.90971 | 0.0056193 | 0.90972 | 0.0082013 |  |  | 327460 | 0.78971 | 0.70357 | 0.0083411 | 0.79515 | 0.0050227 | 0.79515 | 0.0098646
|  |  | 6277 | 0.98879 | 0.99887 | 0.00040918 | 0.99578 | 0.049138 | 0.99585 | 0.12952 |  |  | 6201 | 0.95053 | 0.98503 | 0.0013683 | 0.96099 | 0.0044316 | 0.96101 | 0.003679 |  |  | 6425 | 0.88918 | 0.96689 | 0.0036262 | 0.9046 | 0.0042598 | 0.90461 | 0.0052274 |  |  | 58080 | 0.87749 | 0.91505 | 0.0057028 | 0.86382 | 0.0078123 | 0.86382 | 0.012588 |  |  | 369960 | 0.90175 | 0.86787 | 0.011409 | 0.9098 | 0.0056192 | 0.90981 | 0.0082009 |  |  | 327760 | 0.79188 | 0.70357 | 0.0083411 | 0.79523 | 0.0050214 | 0.79523 | 0.0098612
|  |  | 6282 | 0.98879 | 0.99888 | 0.00040888 | 0.9958 | 0.049139 | 0.99586 | 0.12952 |  |  | 6206 | 0.9515 | 0.98504 | 0.0013673 | 0.961 | 0.0044314 | 0.96102 | 0.0036787 |  |  | 6430 | 0.89026 | 0.9669 | 0.0036262 | 0.90461 | 0.0042599 | 0.90461 | 0.0052274 |  |  | 58380 | 0.87749 | 0.91505 | 0.0057028 | 0.86414 | 0.0078228 | 0.86414 | 0.012601 |  |  | 370260 | 0.89952 | 0.86787 | 0.011409 | 0.90989 | 0.005619 | 0.9099 | 0.0082005 |  |  | 328060 | 0.79188 | 0.70357 | 0.0083411 | 0.7953 | 0.0050201 | 0.79531 | 0.0098578
|  |  | 6287 | 0.9879 | 0.99888 | 0.00040858 | 0.99581 | 0.04914 | 0.99588 | 0.12953 |  |  | 6211 | 0.9515 | 0.98505 | 0.0013662 | 0.961 | 0.0044313 | 0.96102 | 0.0036785 |  |  | 6435 | 0.89134 | 0.9669 | 0.0036261 | 0.90461 | 0.0042599 | 0.90461 | 0.0052274 |  |  | 58680 | 0.87917 | 0.91505 | 0.0057028 | 0.86447 | 0.0078332 | 0.86447 | 0.012613 |  |  | 370560 | 0.90399 | 0.86787 | 0.011409 | 0.90998 | 0.0056189 | 0.90999 | 0.0082 |  |  | 328360 | 0.80058 | 0.70357 | 0.0083411 | 0.79538 | 0.0050188 | 0.79538 | 0.0098544
|  |  | 6292 | 0.98879 | 0.99888 | 0.00040829 | 0.99583 | 0.049141 | 0.99589 | 0.12953 |  |  | 6216 | 0.9515 | 0.98506 | 0.0013652 | 0.96101 | 0.0044312 | 0.96103 | 0.0036782 |  |  | 6440 | 0.89242 | 0.9669 | 0.0036261 | 0.90461 | 0.0042599 | 0.90461 | 0.0052275 |  |  | 58980 | 0.88085 | 0.91505 | 0.0057028 | 0.8648 | 0.0078436 | 0.8648 | 0.012625 |  |  | 370860 | 0.89504 | 0.86787 | 0.011409 | 0.91007 | 0.0056187 | 0.91008 | 0.0081996 |  |  | 328660 | 0.79188 | 0.70357 | 0.0083411 | 0.79546 | 0.0050174 | 0.79546 | 0.009851
|  |  | 6297 | 0.9879 | 0.99889 | 0.000408 | 0.99584 | 0.049142 | 0.99591 | 0.12953 |  |  | 6221 | 0.95053 | 0.98506 | 0.0013642 | 0.96102 | 0.0044311 | 0.96104 | 0.0036779 |  |  | 6445 | 0.88918 | 0.9669 | 0.0036261 | 0.90461 | 0.0042599 | 0.90462 | 0.0052275 |  |  | 59280 | 0.88085 | 0.91505 | 0.0057028 | 0.86512 | 0.0078539 | 0.86512 | 0.012637 |  |  | 371160 | 0.89504 | 0.86787 | 0.011409 | 0.91016 | 0.0056186 | 0.91017 | 0.0081991 |  |  | 328960 | 0.79406 | 0.70357 | 0.0083411 | 0.79553 | 0.0050161 | 0.79554 | 0.0098476
|  |  | 6302 | 0.9879 | 0.99889 | 0.00040771 | 0.99586 | 0.049143 | 0.99592 | 0.12953 |  |  | 6226 | 0.95053 | 0.98507 | 0.0013632 | 0.96102 | 0.0044309 | 0.96104 | 0.0036777 |  |  | 6450 | 0.89134 | 0.9669 | 0.003626 | 0.90462 | 0.0042599 | 0.90462 | 0.0052275 |  |  | 59580 | 0.87917 | 0.91505 | 0.0057028 | 0.86544 | 0.0078641 | 0.86544 | 0.012649 |  |  | 371460 | 0.89728 | 0.86787 | 0.011409 | 0.91025 | 0.0056184 | 0.91026 | 0.0081987 |  |  | 329260 | 0.79406 | 0.70357 | 0.0083411 | 0.79561 | 0.0050148 | 0.79561 | 0.0098442
|  |  | 6307 | 0.9879 | 0.99889 | 0.00040743 | 0.99587 | 0.049144 | 0.99593 | 0.12953 |  |  | 6231 | 0.9515 | 0.98508 | 0.0013622 | 0.96103 | 0.0044308 | 0.96105 | 0.0036774 |  |  | 6455 | 0.89026 | 0.9669 | 0.003626 | 0.90462 | 0.0042599 | 0.90462 | 0.0052275 |  |  | 59880 | 0.87749 | 0.91505 | 0.0057028 | 0.86577 | 0.0078743 | 0.86577 | 0.012661 |  |  | 371760 | 0.89952 | 0.86787 | 0.011409 | 0.91034 | 0.0056183 | 0.91035 | 0.0081982 |  |  | 329560 | 0.79623 | 0.70357 | 0.0083411 | 0.79569 | 0.0050135 | 0.79569 | 0.0098408
|  |  | 6312 | 0.98879 | 0.9989 | 0.00040715 | 0.99588 | 0.049144 | 0.99595 | 0.12954 |  |  | 6236 | 0.9515 | 0.98509 | 0.0013612 | 0.96103 | 0.0044307 | 0.96106 | 0.0036772 |  |  | 6460 | 0.89134 | 0.9669 | 0.003626 | 0.90462 | 0.0042599 | 0.90462 | 0.0052276 |  |  | 60180 | 0.88085 | 0.91505 | 0.0057028 | 0.86609 | 0.0078843 | 0.86609 | 0.012673 |  |  | 372060 | 0.89952 | 0.86787 | 0.011409 | 0.91043 | 0.0056181 | 0.91044 | 0.0081978 |  |  | 329860 | 0.78753 | 0.70357 | 0.0083411 | 0.79576 | 0.0050122 | 0.79576 | 0.0098373
|  |  | 6317 | 0.98879 | 0.9989 | 0.00040687 | 0.9959 | 0.049145 | 0.99596 | 0.12954 |  |  | 6241 | 0.95053 | 0.98509 | 0.0013602 | 0.96104 | 0.0044306 | 0.96106 | 0.0036769 |  |  | 6465 | 0.89026 | 0.9669 | 0.003626 | 0.90462 | 0.00426 | 0.90463 | 0.0052276 |  |  | 60480 | 0.87917 | 0.91505 | 0.0057028 | 0.86641 | 0.0078943 | 0.86641 | 0.012685 |  |  | 372360 | 0.89952 | 0.86787 | 0.011409 | 0.91052 | 0.005618 | 0.91053 | 0.0081973 |  |  | 330160 | 0.79623 | 0.70357 | 0.0083411 | 0.79584 | 0.0050109 | 0.79584 | 0.0098339
|  |  | 6322 | 0.98879 | 0.9989 | 0.00040659 | 0.99591 | 0.049146 | 0.99597 | 0.12954 |  |  | 6246 | 0.9515 | 0.9851 | 0.0013592 | 0.96105 | 0.0044305 | 0.96107 | 0.0036767 |  |  | 6470 | 0.89134 | 0.9669 | 0.0036259 | 0.90463 | 0.00426 | 0.90463 | 0.0052276 |  |  | 60780 | 0.88085 | 0.91505 | 0.0057028 | 0.86673 | 0.0079042 | 0.86673 | 0.012696 |  |  | 372660 | 0.89728 | 0.86787 | 0.011409 | 0.91061 | 0.0056178 | 0.91062 | 0.0081969 |  |  | 330460 | 0.78971 | 0.70357 | 0.0083411 | 0.79591 | 0.0050096 | 0.79592 | 0.0098305
|  |  | 6327 | 0.98879 | 0.99891 | 0.00040631 | 0.99592 | 0.049147 | 0.99599 | 0.12954 |  |  | 6546 | 0.95053 | 0.9855 | 0.0013124 | 0.96138 | 0.0044263 | 0.9614 | 0.0036663 |  |  | 6475 | 0.89026 | 0.9669 | 0.0036259 | 0.90463 | 0.00426 | 0.90463 | 0.0052276 |  |  | 61080 | 0.88253 | 0.91505 | 0.0057028 | 0.86705 | 0.0079141 | 0.86705 | 0.012708 |  |  | 372960 | 0.89728 | 0.86787 | 0.011409 | 0.9107 | 0.0056176 | 0.91071 | 0.0081964 |  |  | 330760 | 0.78753 | 0.70357 | 0.0083411 | 0.79599 | 0.0050083 | 0.79599 | 0.0098271
|  |  | 6332 | 0.98969 | 0.99891 | 0.00040604 | 0.99594 | 0.049148 | 0.996 | 0.12954 |  |  | 6846 | 0.95246 | 0.9858 | 0.0012833 | 0.96164 | 0.0044258 | 0.96166 | 0.0036618 |  |  | 6480 | 0.89026 | 0.9669 | 0.0036259 | 0.90463 | 0.00426 | 0.90463 | 0.0052276 |  |  | 61380 | 0.88422 | 0.91505 | 0.0057028 | 0.86737 | 0.0079238 | 0.86737 | 0.012719 |  |  | 373260 | 0.90175 | 0.86787 | 0.011409 | 0.91079 | 0.0056175 | 0.9108 | 0.008196 |  |  | 331060 | 0.79188 | 0.70357 | 0.0083411 | 0.79607 | 0.005007 | 0.79607 | 0.0098237
|  |  | 6337 | 0.98969 | 0.99891 | 0.00040577 | 0.99595 | 0.049149 | 0.99602 | 0.12955 |  |  | 7146 | 0.95246 | 0.98601 | 0.0012655 | 0.96186 | 0.0044275 | 0.96188 | 0.0036607 |  |  | 6485 | 0.89026 | 0.9669 | 0.0036259 | 0.90463 | 0.00426 | 0.90464 | 0.0052277 |  |  | 61680 | 0.88253 | 0.91505 | 0.0057028 | 0.86768 | 0.0079335 | 0.86768 | 0.012731 |  |  | 373560 | 0.90175 | 0.86787 | 0.011409 | 0.91088 | 0.0056173 | 0.91089 | 0.0081955 |  |  | 331360 | 0.79188 | 0.70357 | 0.0083411 | 0.79614 | 0.0050056 | 0.79614 | 0.0098203
|  |  | 6342 | 0.9879 | 0.99892 | 0.00040551 | 0.99597 | 0.04915 | 0.99603 | 0.12955 |  |  | 7446 | 0.95342 | 0.98618 | 0.0012547 | 0.96204 | 0.0044304 | 0.96206 | 0.0036615 |  |  | 6490 | 0.89134 | 0.96691 | 0.0036259 | 0.90464 | 0.00426 | 0.90464 | 0.0052277 |  |  | 61980 | 0.88253 | 0.91505 | 0.0057028 | 0.868 | 0.0079432 | 0.868 | 0.012742 |  |  | 373860 | 0.90623 | 0.86787 | 0.011409 | 0.91097 | 0.0056171 | 0.91097 | 0.008195 |  |  | 331660 | 0.79623 | 0.70357 | 0.0083411 | 0.79622 | 0.0050043 | 0.79622 | 0.0098169
|  |  | 6347 | 0.98879 | 0.99892 | 0.00040524 | 0.99598 | 0.04915 | 0.99604 | 0.12955 |  |  | 7746 | 0.95534 | 0.9863 | 0.0012482 | 0.9622 | 0.0044341 | 0.96222 | 0.0036635 |  |  | 6495 | 0.89134 | 0.96691 | 0.0036258 | 0.90464 | 0.00426 | 0.90464 | 0.0052277 |  |  | 62280 | 0.88253 | 0.91505 | 0.0057028 | 0.86831 | 0.0079527 | 0.86832 | 0.012754 |  |  | 374160 | 0.89952 | 0.86787 | 0.011409 | 0.91105 | 0.005617 | 0.91106 | 0.0081946 |  |  | 331960 | 0.79623 | 0.70357 | 0.0083411 | 0.79629 | 0.005003 | 0.79629 | 0.0098135
|  |  | 6352 | 0.98879 | 0.99892 | 0.00040498 | 0.99599 | 0.049151 | 0.99606 | 0.12955 |  |  | 8046 | 0.9563 | 0.98639 | 0.0012443 | 0.96234 | 0.0044382 | 0.96235 | 0.0036662 |  |  | 6500 | 0.89134 | 0.96691 | 0.0036258 | 0.90464 | 0.0042601 | 0.90465 | 0.0052277 |  |  | 62580 | 0.88422 | 0.91505 | 0.0057028 | 0.86863 | 0.0079622 | 0.86863 | 0.012765 |  |  | 374460 | 0.89728 | 0.86787 | 0.011409 | 0.91114 | 0.0056168 | 0.91115 | 0.0081941 |  |  | 332260 | 0.78971 | 0.70357 | 0.0083411 | 0.79637 | 0.0050017 | 0.79637 | 0.0098101
|  |  | 6357 | 0.98879 | 0.99892 | 0.00040472 | 0.99601 | 0.049152 | 0.99607 | 0.12955 |  |  | 8346 | 0.95534 | 0.98645 | 0.0012421 | 0.96246 | 0.0044427 | 0.96248 | 0.0036693 |  |  | 6505 | 0.89026 | 0.96691 | 0.0036258 | 0.90464 | 0.0042601 | 0.90465 | 0.0052278 |  |  | 62880 | 0.88085 | 0.91505 | 0.0057028 | 0.86894 | 0.0079716 | 0.86894 | 0.012776 |  |  | 374760 | 0.89952 | 0.86787 | 0.011409 | 0.91123 | 0.0056166 | 0.91124 | 0.0081936 |  |  | 332560 | 0.79188 | 0.70357 | 0.0083411 | 0.79644 | 0.0050004 | 0.79644 | 0.0098067
|  |  | 6362 | 0.98879 | 0.99893 | 0.00040446 | 0.99602 | 0.049153 | 0.99608 | 0.12956 |  |  | 8646 | 0.9563 | 0.9865 | 0.0012407 | 0.96258 | 0.0044474 | 0.96259 | 0.0036726 |  |  | 6510 | 0.89134 | 0.96691 | 0.0036258 | 0.90465 | 0.0042601 | 0.90465 | 0.0052278 |  |  | 63180 | 0.88422 | 0.91505 | 0.0057028 | 0.86926 | 0.0079809 | 0.86926 | 0.012788 |  |  | 375060 | 0.90399 | 0.86787 | 0.011409 | 0.91132 | 0.0056164 | 0.91133 | 0.0081931 |  |  | 332860 | 0.79841 | 0.70357 | 0.0083411 | 0.79652 | 0.0049991 | 0.79652 | 0.0098032
|  |  | 6367 | 0.98969 | 0.99893 | 0.00040421 | 0.99603 | 0.049154 | 0.9961 | 0.12956 |  |  | 8946 | 0.9563 | 0.98654 | 0.0012399 | 0.96268 | 0.0044522 | 0.9627 | 0.0036762 |  |  | 6515 | 0.89134 | 0.96691 | 0.0036257 | 0.90465 | 0.0042601 | 0.90465 | 0.0052278 |  |  | 63480 | 0.88422 | 0.91505 | 0.0057028 | 0.86957 | 0.0079901 | 0.86957 | 0.012799 |  |  | 375360 | 0.90623 | 0.86787 | 0.011409 | 0.91141 | 0.0056163 | 0.91142 | 0.0081927 |  |  | 333160 | 0.79623 | 0.70357 | 0.0083411 | 0.79659 | 0.0049978 | 0.79659 | 0.0097998
|  |  | 6372 | 0.98969 | 0.99893 | 0.00040395 | 0.99605 | 0.049155 | 0.99611 | 0.12956 |  |  | 9246 | 0.9563 | 0.98656 | 0.0012395 | 0.96279 | 0.0044572 | 0.9628 | 0.0036798 |  |  | 6520 | 0.89134 | 0.96691 | 0.0036257 | 0.90465 | 0.0042601 | 0.90466 | 0.0052278 |  |  | 63780 | 0.8859 | 0.91505 | 0.0057028 | 0.86988 | 0.0079993 | 0.86988 | 0.01281 |  |  | 375660 | 0.90175 | 0.86787 | 0.011409 | 0.9115 | 0.0056161 | 0.9115 | 0.0081922 |  |  | 333460 | 0.78753 | 0.70357 | 0.0083411 | 0.79667 | 0.0049965 | 0.79667 | 0.0097964
|  |  | 6377 | 0.9879 | 0.99894 | 0.0004037 | 0.99606 | 0.049155 | 0.99612 | 0.12956 |  |  | 9546 | 0.9563 | 0.98658 | 0.0012392 | 0.96289 | 0.0044623 | 0.9629 | 0.0036836 |  |  | 6525 | 0.89026 | 0.96691 | 0.0036257 | 0.90465 | 0.0042601 | 0.90466 | 0.0052278 |  |  | 64080 | 0.88422 | 0.91505 | 0.0057028 | 0.87019 | 0.0080084 | 0.87019 | 0.012821 |  |  | 375960 | 0.89952 | 0.86787 | 0.011409 | 0.91158 | 0.0056159 | 0.91159 | 0.0081917 |  |  | 333760 | 0.78753 | 0.70357 | 0.0083411 | 0.79674 | 0.0049951 | 0.79674 | 0.009793
|  |  | 6382 | 0.98879 | 0.99894 | 0.00040346 | 0.99607 | 0.049156 | 0.99614 | 0.12956 |  |  | 9846 | 0.9563 | 0.9866 | 0.0012391 | 0.96298 | 0.0044675 | 0.963 | 0.0036875 |  |  | 6530 | 0.89134 | 0.96691 | 0.0036257 | 0.90466 | 0.0042602 | 0.90466 | 0.0052279 |  |  | 64380 | 0.88758 | 0.91505 | 0.0057028 | 0.8705 | 0.0080174 | 0.8705 | 0.012832 |  |  | 376260 | 0.90399 | 0.86787 | 0.011409 | 0.91167 | 0.0056157 | 0.91168 | 0.0081912 |  |  | 334060 | 0.79406 | 0.70357 | 0.0083411 | 0.79681 | 0.0049938 | 0.79682 | 0.0097896
|  |  | 6387 | 0.98879 | 0.99894 | 0.00040321 | 0.99609 | 0.049157 | 0.99615 | 0.12957 |  |  | 10146 | 0.9563 | 0.98661 | 0.001239 | 0.96308 | 0.0044728 | 0.96309 | 0.0036915 |  |  | 6535 | 0.89242 | 0.96691 | 0.0036257 | 0.90466 | 0.0042602 | 0.90466 | 0.0052279 |  |  | 64680 | 0.88758 | 0.91505 | 0.0057028 | 0.87081 | 0.0080264 | 0.87081 | 0.012843 |  |  | 376560 | 0.90175 | 0.86787 | 0.011409 | 0.91176 | 0.0056155 | 0.91177 | 0.0081908 |  |  | 334360 | 0.79188 | 0.70357 | 0.0083411 | 0.79689 | 0.0049925 | 0.79689 | 0.0097862
|  |  | 6392 | 0.98879 | 0.99894 | 0.00040297 | 0.9961 | 0.049158 | 0.99616 | 0.12957 |  |  | 10446 | 0.95822 | 0.98662 | 0.0012389 | 0.96317 | 0.0044783 | 0.96319 | 0.0036956 |  |  | 6540 | 0.89026 | 0.96691 | 0.0036256 | 0.90466 | 0.0042602 | 0.90467 | 0.0052279 |  |  | 64980 | 0.8859 | 0.91505 | 0.0057028 | 0.87112 | 0.0080353 | 0.87112 | 0.012853 |  |  | 376860 | 0.89952 | 0.86787 | 0.011409 | 0.91185 | 0.0056154 | 0.91186 | 0.0081903 |  |  | 334660 | 0.78971 | 0.70357 | 0.0083411 | 0.79696 | 0.0049912 | 0.79696 | 0.0097828
|  |  | 6397 | 0.98879 | 0.99895 | 0.00040273 | 0.99611 | 0.049159 | 0.99618 | 0.12957 |  |  | 10746 | 0.95822 | 0.98662 | 0.0012389 | 0.96326 | 0.0044838 | 0.96328 | 0.0036997 |  |  | 6545 | 0.89026 | 0.96691 | 0.0036256 | 0.90466 | 0.0042602 | 0.90467 | 0.0052279 |  |  | 65280 | 0.88422 | 0.91505 | 0.0057028 | 0.87142 | 0.0080441 | 0.87142 | 0.012864 |  |  | 377160 | 0.90175 | 0.86787 | 0.011409 | 0.91193 | 0.0056152 | 0.91194 | 0.0081898 |  |  | 334960 | 0.78753 | 0.70357 | 0.0083411 | 0.79704 | 0.0049899 | 0.79704 | 0.0097794
|  |  | 6402 | 0.9879 | 0.99895 | 0.00040249 | 0.99613 | 0.04916 | 0.99619 | 0.12957 |  |  | 11046 | 0.95822 | 0.98663 | 0.0012389 | 0.96335 | 0.0044894 | 0.96337 | 0.0037039 |  |  | 6550 | 0.89242 | 0.96691 | 0.0036256 | 0.90467 | 0.0042602 | 0.90467 | 0.005228 |  |  | 65580 | 0.8859 | 0.91505 | 0.0057028 | 0.87173 | 0.0080528 | 0.87173 | 0.012875 |  |  | 377460 | 0.89504 | 0.86787 | 0.011409 | 0.91202 | 0.005615 | 0.91203 | 0.0081893 |  |  | 335260 | 0.78536 | 0.70357 | 0.0083411 | 0.79711 | 0.0049886 | 0.79711 | 0.009776
|  |  | 6407 | 0.98969 | 0.99895 | 0.00040225 | 0.99614 | 0.04916 | 0.9962 | 0.12957 |  |  | 11346 | 0.96014 | 0.98663 | 0.0012389 | 0.96344 | 0.0044952 | 0.96346 | 0.0037082 |  |  | 6555 | 0.89242 | 0.96692 | 0.0036256 | 0.90467 | 0.0042602 | 0.90467 | 0.005228 |  |  | 65880 | 0.88253 | 0.91505 | 0.0057028 | 0.87203 | 0.0080615 | 0.87204 | 0.012885 |  |  | 377760 | 0.89952 | 0.86787 | 0.011409 | 0.91211 | 0.0056148 | 0.91212 | 0.0081888 |  |  | 335560 | 0.79623 | 0.70357 | 0.0083411 | 0.79718 | 0.0049873 | 0.79719 | 0.0097726
|  |  | 6412 | 0.98969 | 0.99896 | 0.00040202 | 0.99615 | 0.049161 | 0.99621 | 0.12958 |  |  | 11646 | 0.96014 | 0.98663 | 0.0012389 | 0.96353 | 0.004501 | 0.96355 | 0.0037126 |  |  | 6560 | 0.89242 | 0.96692 | 0.0036256 | 0.90467 | 0.0042602 | 0.90468 | 0.005228 |  |  | 66180 | 0.88422 | 0.91505 | 0.0057028 | 0.87234 | 0.0080701 | 0.87234 | 0.012896 |  |  | 378060 | 0.89952 | 0.86787 | 0.011409 | 0.9122 | 0.0056146 | 0.91221 | 0.0081883 |  |  | 335860 | 0.79406 | 0.70357 | 0.0083411 | 0.79726 | 0.004986 | 0.79726 | 0.0097692
|  |  | 6417 | 0.9879 | 0.99896 | 0.00040178 | 0.99617 | 0.049162 | 0.99623 | 0.12958 |  |  | 11946 | 0.96014 | 0.98663 | 0.0012389 | 0.96362 | 0.004507 | 0.96364 | 0.003717 |  |  | 6565 | 0.89026 | 0.96692 | 0.0036255 | 0.90467 | 0.0042603 | 0.90468 | 0.005228 |  |  | 66480 | 0.88422 | 0.91505 | 0.0057028 | 0.87264 | 0.0080786 | 0.87264 | 0.012906 |  |  | 378360 | 0.89504 | 0.86787 | 0.011409 | 0.91228 | 0.0056144 | 0.91229 | 0.0081878 |  |  | 336160 | 0.79623 | 0.70357 | 0.0083411 | 0.79733 | 0.0049846 | 0.79733 | 0.0097658
|  |  | 6422 | 0.98969 | 0.99896 | 0.00040155 | 0.99618 | 0.049163 | 0.99624 | 0.12958 |  |  | 12246 | 0.96014 | 0.98663 | 0.0012389 | 0.96371 | 0.004513 | 0.96372 | 0.0037216 |  |  | 6570 | 0.89134 | 0.96692 | 0.0036255 | 0.90468 | 0.0042603 | 0.90468 | 0.0052281 |  |  | 66780 | 0.8859 | 0.91505 | 0.0057028 | 0.87295 | 0.0080871 | 0.87295 | 0.012917 |  |  | 378660 | 0.89952 | 0.86787 | 0.011409 | 0.91237 | 0.0056142 | 0.91238 | 0.0081873 |  |  | 336460 | 0.79406 | 0.70357 | 0.0083411 | 0.7974 | 0.0049833 | 0.79741 | 0.0097624
|  |  | 6427 | 0.98879 | 0.99896 | 0.00040133 | 0.99619 | 0.049164 | 0.99625 | 0.12958 |  |  | 12546 | 0.96014 | 0.98664 | 0.0012389 | 0.9638 | 0.0045191 | 0.96381 | 0.0037262 |  |  | 6575 | 0.89242 | 0.96692 | 0.0036255 | 0.90468 | 0.0042603 | 0.90468 | 0.0052281 |  |  | 67080 | 0.88758 | 0.91505 | 0.0057028 | 0.87325 | 0.0080954 | 0.87325 | 0.012927 |  |  | 378960 | 0.90175 | 0.86787 | 0.011409 | 0.91246 | 0.005614 | 0.91247 | 0.0081868 |  |  | 336760 | 0.79406 | 0.70357 | 0.0083411 | 0.79748 | 0.004982 | 0.79748 | 0.009759
|  |  | 6432 | 0.98969 | 0.99897 | 0.0004011 | 0.99621 | 0.049164 | 0.99627 | 0.12958 |  |  | 12846 | 0.9611 | 0.98664 | 0.0012389 | 0.96388 | 0.0045254 | 0.9639 | 0.0037308 |  |  | 6580 | 0.89134 | 0.96692 | 0.0036255 | 0.90468 | 0.0042603 | 0.90469 | 0.0052281 |  |  | 67380 | 0.88758 | 0.91505 | 0.0057028 | 0.87355 | 0.0081037 | 0.87355 | 0.012937 |  |  | 379260 | 0.89952 | 0.86787 | 0.011409 | 0.91255 | 0.0056138 | 0.91255 | 0.0081863 |  |  | 337060 | 0.79841 | 0.70357 | 0.0083411 | 0.79755 | 0.0049807 | 0.79755 | 0.0097555
|  |  | 6437 | 0.98879 | 0.99897 | 0.00040088 | 0.99622 | 0.049165 | 0.99628 | 0.12958 |  |  | 13146 | 0.9611 | 0.98664 | 0.0012389 | 0.96397 | 0.0045317 | 0.96399 | 0.0037355 |  |  | 6585 | 0.89026 | 0.96692 | 0.0036255 | 0.90468 | 0.0042603 | 0.90469 | 0.0052281 |  |  | 67680 | 0.8859 | 0.91505 | 0.0057028 | 0.87385 | 0.008112 | 0.87385 | 0.012947 |  |  | 379560 | 0.89728 | 0.86787 | 0.011409 | 0.91263 | 0.0056136 | 0.91264 | 0.0081858 |  |  | 337360 | 0.78753 | 0.70357 | 0.0083411 | 0.79762 | 0.0049794 | 0.79762 | 0.0097521
|  |  | 6442 | 0.98969 | 0.99897 | 0.00040066 | 0.99623 | 0.049166 | 0.99629 | 0.12959 |  |  | 13446 | 0.96014 | 0.98664 | 0.0012389 | 0.96406 | 0.0045381 | 0.96407 | 0.0037403 |  |  | 6590 | 0.89134 | 0.96692 | 0.0036255 | 0.90469 | 0.0042603 | 0.90469 | 0.0052281 |  |  | 67980 | 0.88926 | 0.91505 | 0.0057028 | 0.87415 | 0.0081201 | 0.87415 | 0.012958 |  |  | 379860 | 0.89728 | 0.86787 | 0.011409 | 0.91272 | 0.0056134 | 0.91273 | 0.0081853 |  |  | 337660 | 0.78753 | 0.70357 | 0.0083411 | 0.7977 | 0.0049781 | 0.7977 | 0.0097487
|  |  | 6447 | 0.98879 | 0.99897 | 0.00040044 | 0.99624 | 0.049167 | 0.9963 | 0.12959 |  |  | 13746 | 0.96014 | 0.98664 | 0.0012389 | 0.96415 | 0.0045445 | 0.96416 | 0.0037452 |  |  | 6595 | 0.89134 | 0.96692 | 0.0036254 | 0.90469 | 0.0042603 | 0.90469 | 0.0052282 |  |  | 68280 | 0.88926 | 0.91505 | 0.0057028 | 0.87445 | 0.0081282 | 0.87445 | 0.012968 |  |  | 380160 | 0.89952 | 0.86787 | 0.011409 | 0.91281 | 0.0056132 | 0.91281 | 0.0081848 |  |  | 337960 | 0.79623 | 0.70357 | 0.0083411 | 0.79777 | 0.0049768 | 0.79777 | 0.0097453
|  |  | 6452 | 0.98879 | 0.99898 | 0.00040022 | 0.99626 | 0.049168 | 0.99632 | 0.12959 |  |  | 14046 | 0.96302 | 0.98664 | 0.0012389 | 0.96423 | 0.0045511 | 0.96425 | 0.0037501 |  |  | 6600 | 0.89134 | 0.96692 | 0.0036254 | 0.90469 | 0.0042604 | 0.9047 | 0.0052282 |  |  | 68580 | 0.89094 | 0.91505 | 0.0057028 | 0.87475 | 0.0081362 | 0.87475 | 0.012978 |  |  | 380460 | 0.90399 | 0.86787 | 0.011409 | 0.91289 | 0.005613 | 0.9129 | 0.0081843 |  |  | 338260 | 0.79623 | 0.70357 | 0.0083411 | 0.79784 | 0.0049755 | 0.79784 | 0.0097419
|  |  | 6457 | 0.98879 | 0.99898 | 0.0004 | 0.99627 | 0.049168 | 0.99633 | 0.12959 |  |  | 14346 | 0.96302 | 0.98664 | 0.0012389 | 0.96432 | 0.0045577 | 0.96433 | 0.0037551 |  |  | 6605 | 0.89134 | 0.96692 | 0.0036254 | 0.9047 | 0.0042604 | 0.9047 | 0.0052282 |  |  | 68880 | 0.88926 | 0.91505 | 0.0057028 | 0.87504 | 0.0081442 | 0.87504 | 0.012987 |  |  | 380760 | 0.89952 | 0.86787 | 0.011409 | 0.91298 | 0.0056128 | 0.91299 | 0.0081837 |  |  | 338560 | 0.79188 | 0.70357 | 0.0083411 | 0.79791 | 0.0049742 | 0.79792 | 0.0097385
|  |  | 6462 | 0.9879 | 0.99898 | 0.00039979 | 0.99628 | 0.049169 | 0.99634 | 0.12959 |  |  | 14646 | 0.96206 | 0.98664 | 0.0012389 | 0.96441 | 0.0045645 | 0.96442 | 0.0037601 |  |  | 6610 | 0.89242 | 0.96692 | 0.0036254 | 0.9047 | 0.0042604 | 0.9047 | 0.0052282 |  |  | 69180 | 0.88758 | 0.91505 | 0.0057028 | 0.87534 | 0.0081521 | 0.87534 | 0.012997 |  |  | 381060 | 0.90175 | 0.86787 | 0.011409 | 0.91306 | 0.0056126 | 0.91307 | 0.0081832 |  |  | 338860 | 0.78971 | 0.70357 | 0.0083411 | 0.79799 | 0.0049728 | 0.79799 | 0.0097351
|  |  | 6467 | 0.98969 | 0.99898 | 0.00039958 | 0.99629 | 0.04917 | 0.99635 | 0.1296 |  |  | 14946 | 0.96302 | 0.98664 | 0.0012389 | 0.96449 | 0.0045712 | 0.96451 | 0.0037652 |  |  | 6615 | 0.89134 | 0.96692 | 0.0036254 | 0.9047 | 0.0042604 | 0.9047 | 0.0052283 |  |  | 69480 | 0.8859 | 0.91505 | 0.0057028 | 0.87563 | 0.0081599 | 0.87564 | 0.013007 |  |  | 381360 | 0.90623 | 0.86787 | 0.011409 | 0.91315 | 0.0056124 | 0.91316 | 0.0081827 |  |  | 339160 | 0.80276 | 0.70357 | 0.0083411 | 0.79806 | 0.0049715 | 0.79806 | 0.0097317
|  |  | 6472 | 0.98969 | 0.99899 | 0.00039937 | 0.99631 | 0.049171 | 0.99637 | 0.1296 |  |  | 15246 | 0.96302 | 0.98664 | 0.0012389 | 0.96458 | 0.0045781 | 0.96459 | 0.0037704 |  |  | 6620 | 0.89026 | 0.96692 | 0.0036254 | 0.9047 | 0.0042604 | 0.90471 | 0.0052283 |  |  | 69780 | 0.88926 | 0.91505 | 0.0057028 | 0.87593 | 0.0081676 | 0.87593 | 0.013017 |  |  | 381660 | 0.90623 | 0.86787 | 0.011409 | 0.91324 | 0.0056122 | 0.91324 | 0.0081822 |  |  | 339460 | 0.78971 | 0.70357 | 0.0083411 | 0.79813 | 0.0049702 | 0.79813 | 0.0097283
|  |  | 6477 | 0.98879 | 0.99899 | 0.00039916 | 0.99632 | 0.049171 | 0.99638 | 0.1296 |  |  | 15546 | 0.96302 | 0.98664 | 0.0012389 | 0.96466 | 0.004585 | 0.96468 | 0.0037756 |  |  | 6625 | 0.89242 | 0.96692 | 0.0036253 | 0.90471 | 0.0042604 | 0.90471 | 0.0052283 |  |  | 70080 | 0.88758 | 0.91505 | 0.0057028 | 0.87622 | 0.0081753 | 0.87623 | 0.013027 |  |  | 381960 | 0.90175 | 0.86787 | 0.011409 | 0.91332 | 0.005612 | 0.91333 | 0.0081817 |  |  | 339760 | 0.79406 | 0.70357 | 0.0083411 | 0.7982 | 0.0049689 | 0.7982 | 0.0097249
|  |  | 6482 | 0.98879 | 0.99899 | 0.00039896 | 0.99633 | 0.049172 | 0.99639 | 0.1296 |  |  | 15846 | 0.96398 | 0.98664 | 0.0012389 | 0.96475 | 0.004592 | 0.96476 | 0.0037808 |  |  | 6630 | 0.89242 | 0.96693 | 0.0036253 | 0.90471 | 0.0042605 | 0.90471 | 0.0052283 |  |  | 70380 | 0.88758 | 0.91505 | 0.0057028 | 0.87652 | 0.0081829 | 0.87652 | 0.013036 |  |  | 382260 | 0.89728 | 0.86787 | 0.011409 | 0.91341 | 0.0056118 | 0.91342 | 0.0081811 |  |  | 340060 | 0.78753 | 0.70357 | 0.0083411 | 0.79827 | 0.0049676 | 0.79828 | 0.0097215
|  |  | 6487 | 0.98969 | 0.999 | 0.00039875 | 0.99634 | 0.049173 | 0.9964 | 0.1296 |  |  | 16146 | 0.96494 | 0.98664 | 0.0012389 | 0.96483 | 0.0045991 | 0.96485 | 0.0037861 |  |  | 6635 | 0.89134 | 0.96693 | 0.0036253 | 0.90471 | 0.0042605 | 0.90471 | 0.0052284 |  |  | 70680 | 0.88926 | 0.91505 | 0.0057028 | 0.87681 | 0.0081904 | 0.87681 | 0.013046 |  |  | 382560 | 0.90175 | 0.86787 | 0.011409 | 0.91349 | 0.0056116 | 0.9135 | 0.0081806 |  |  | 340360 | 0.78971 | 0.70357 | 0.0083411 | 0.79835 | 0.0049663 | 0.79835 | 0.0097181
|  |  | 6492 | 0.98879 | 0.999 | 0.00039855 | 0.99636 | 0.049174 | 0.99642 | 0.1296 |  |  | 16446 | 0.96398 | 0.98664 | 0.0012389 | 0.96492 | 0.0046062 | 0.96493 | 0.0037915 |  |  | 6640 | 0.89026 | 0.96693 | 0.0036253 | 0.90471 | 0.0042605 | 0.90472 | 0.0052284 |  |  | 70980 | 0.89094 | 0.91505 | 0.0057028 | 0.8771 | 0.0081979 | 0.8771 | 0.013055 |  |  | 382860 | 0.91071 | 0.86787 | 0.011409 | 0.91358 | 0.0056114 | 0.91359 | 0.0081801 |  |  | 340660 | 0.79188 | 0.70357 | 0.0083411 | 0.79842 | 0.004965 | 0.79842 | 0.0097147
|  |  | 6497 | 0.98969 | 0.999 | 0.00039835 | 0.99637 | 0.049174 | 0.99643 | 0.12961 |  |  | 16746 | 0.96494 | 0.98664 | 0.0012389 | 0.965 | 0.0046134 | 0.96502 | 0.0037969 |  |  | 6645 | 0.89242 | 0.96693 | 0.0036253 | 0.90472 | 0.0042605 | 0.90472 | 0.0052284 |  |  | 71280 | 0.89094 | 0.91505 | 0.0057028 | 0.87739 | 0.0082053 | 0.87739 | 0.013064 |  |  | 383160 | 0.90399 | 0.86787 | 0.011409 | 0.91367 | 0.0056112 | 0.91367 | 0.0081796 |  |  | 340960 | 0.79188 | 0.70357 | 0.0083411 | 0.79849 | 0.0049637 | 0.79849 | 0.0097113
|  |  | 6502 | 0.98879 | 0.999 | 0.00039815 | 0.99638 | 0.049175 | 0.99644 | 0.12961 |  |  | 17046 | 0.96398 | 0.98664 | 0.0012389 | 0.96509 | 0.0046207 | 0.9651 | 0.0038024 |  |  | 6650 | 0.89134 | 0.96693 | 0.0036253 | 0.90472 | 0.0042605 | 0.90472 | 0.0052284 |  |  | 71580 | 0.89094 | 0.91505 | 0.0057028 | 0.87768 | 0.0082126 | 0.87768 | 0.013074 |  |  | 383460 | 0.89728 | 0.86787 | 0.011409 | 0.91375 | 0.005611 | 0.91376 | 0.008179 |  |  | 341260 | 0.79188 | 0.70357 | 0.0083411 | 0.79856 | 0.0049624 | 0.79856 | 0.0097079
|  |  | 6507 | 0.98879 | 0.99901 | 0.00039796 | 0.99639 | 0.049176 | 0.99645 | 0.12961 |  |  | 17346 | 0.9659 | 0.98664 | 0.0012389 | 0.96517 | 0.004628 | 0.96518 | 0.0038079 |  |  | 6655 | 0.89242 | 0.96693 | 0.0036252 | 0.90472 | 0.0042605 | 0.90472 | 0.0052284 |  |  | 71880 | 0.89094 | 0.91505 | 0.0057028 | 0.87797 | 0.0082198 | 0.87797 | 0.013083 |  |  | 383760 | 0.89952 | 0.86787 | 0.011409 | 0.91384 | 0.0056107 | 0.91384 | 0.0081785 |  |  | 341560 | 0.79188 | 0.70357 | 0.0083411 | 0.79863 | 0.004961 | 0.79863 | 0.0097045
|  |  | 6512 | 0.98879 | 0.99901 | 0.00039776 | 0.99641 | 0.049177 | 0.99646 | 0.12961 |  |  | 17646 | 0.96398 | 0.98664 | 0.0012389 | 0.96526 | 0.0046353 | 0.96527 | 0.0038134 |  |  | 6660 | 0.89134 | 0.96693 | 0.0036252 | 0.90472 | 0.0042605 | 0.90473 | 0.0052285 |  |  | 72180 | 0.8943 | 0.91505 | 0.0057028 | 0.87826 | 0.008227 | 0.87826 | 0.013092 |  |  | 384060 | 0.90175 | 0.86787 | 0.011409 | 0.91392 | 0.0056105 | 0.91393 | 0.008178 |  |  | 341860 | 0.78971 | 0.70357 | 0.0083411 | 0.7987 | 0.0049597 | 0.7987 | 0.0097011
|  |  | 6517 | 0.98969 | 0.99901 | 0.00039757 | 0.99642 | 0.049178 | 0.99648 | 0.12961 |  |  | 17946 | 0.9659 | 0.98664 | 0.0012389 | 0.96534 | 0.0046428 | 0.96535 | 0.003819 |  |  | 6665 | 0.89242 | 0.96693 | 0.0036252 | 0.90473 | 0.0042606 | 0.90473 | 0.0052285 |  |  | 72480 | 0.89094 | 0.91505 | 0.0057028 | 0.87855 | 0.0082341 | 0.87855 | 0.013101 |  |  | 384360 | 0.90623 | 0.86787 | 0.011409 | 0.91401 | 0.0056103 | 0.91402 | 0.0081774 |  |  | 342160 | 0.79841 | 0.70357 | 0.0083411 | 0.79877 | 0.0049584 | 0.79878 | 0.0096977
|  |  | 6522 | 0.98879 | 0.99901 | 0.00039738 | 0.99643 | 0.049178 | 0.99649 | 0.12962 |  |  | 18246 | 0.96494 | 0.98664 | 0.0012389 | 0.96542 | 0.0046502 | 0.96543 | 0.0038246 |  |  | 6670 | 0.89134 | 0.96693 | 0.0036252 | 0.90473 | 0.0042606 | 0.90473 | 0.0052285 |  |  | 72780 | 0.89094 | 0.91505 | 0.0057028 | 0.87883 | 0.0082412 | 0.87884 | 0.01311 |  |  | 384660 | 0.90175 | 0.86787 | 0.011409 | 0.91409 | 0.0056101 | 0.9141 | 0.0081769 |  |  | 342460 | 0.79188 | 0.70357 | 0.0083411 | 0.79885 | 0.0049571 | 0.79885 | 0.0096943
|  |  | 6527 | 0.98969 | 0.99901 | 0.00039719 | 0.99644 | 0.049179 | 0.9965 | 0.12962 |  |  | 18546 | 0.9659 | 0.98664 | 0.0012389 | 0.96551 | 0.0046578 | 0.96552 | 0.0038303 |  |  | 6675 | 0.89242 | 0.96693 | 0.0036252 | 0.90473 | 0.0042606 | 0.90473 | 0.0052285 |  |  | 73080 | 0.89094 | 0.91505 | 0.0057028 | 0.87912 | 0.0082482 | 0.87912 | 0.013119 |  |  | 384960 | 0.90175 | 0.86787 | 0.011409 | 0.91418 | 0.0056099 | 0.91419 | 0.0081763 |  |  | 342760 | 0.79406 | 0.70357 | 0.0083411 | 0.79892 | 0.0049558 | 0.79892 | 0.009691
|  |  | 6532 | 0.98879 | 0.99902 | 0.000397 | 0.99646 | 0.04918 | 0.99651 | 0.12962 |  |  | 18846 | 0.96494 | 0.98664 | 0.0012389 | 0.96559 | 0.0046653 | 0.9656 | 0.003836 |  |  | 6680 | 0.89242 | 0.96693 | 0.0036252 | 0.90473 | 0.0042606 | 0.90474 | 0.0052286 |  |  | 73380 | 0.89262 | 0.91505 | 0.0057028 | 0.8794 | 0.0082551 | 0.87941 | 0.013128 |  |  | 385260 | 0.89952 | 0.86787 | 0.011409 | 0.91426 | 0.0056096 | 0.91427 | 0.0081758 |  |  | 343060 | 0.79623 | 0.70357 | 0.0083411 | 0.79899 | 0.0049545 | 0.79899 | 0.0096876
|  |  | 6537 | 0.9879 | 0.99902 | 0.00039682 | 0.99647 | 0.04918 | 0.99652 | 0.12962 |  |  | 19146 | 0.9659 | 0.98664 | 0.0012389 | 0.96567 | 0.004673 | 0.96568 | 0.0038417 |  |  | 6685 | 0.89134 | 0.96693 | 0.0036252 | 0.90474 | 0.0042606 | 0.90474 | 0.0052286 |  |  | 73680 | 0.89262 | 0.91505 | 0.0057028 | 0.87969 | 0.0082619 | 0.87969 | 0.013137 |  |  | 385560 | 0.90623 | 0.86787 | 0.011409 | 0.91435 | 0.0056094 | 0.91436 | 0.0081753 |  |  | 343360 | 0.80058 | 0.70357 | 0.0083411 | 0.79906 | 0.0049532 | 0.79906 | 0.0096842
|  |  | 6542 | 0.98879 | 0.99902 | 0.00039664 | 0.99648 | 0.049181 | 0.99654 | 0.12962 |  |  | 19446 | 0.9659 | 0.98664 | 0.0012389 | 0.96575 | 0.0046806 | 0.96577 | 0.0038475 |  |  | 6690 | 0.89134 | 0.96693 | 0.0036251 | 0.90474 | 0.0042606 | 0.90474 | 0.0052286 |  |  | 73980 | 0.8943 | 0.91505 | 0.0057028 | 0.87997 | 0.0082687 | 0.87997 | 0.013146 |  |  | 385860 | 0.90399 | 0.86787 | 0.011409 | 0.91443 | 0.0056092 | 0.91444 | 0.0081747 |  |  | 343660 | 0.79623 | 0.70357 | 0.0083411 | 0.79913 | 0.0049519 | 0.79913 | 0.0096808
|  |  | 6547 | 0.98879 | 0.99902 | 0.00039645 | 0.99649 | 0.049182 | 0.99655 | 0.12962 |  |  | 19746 | 0.9659 | 0.98664 | 0.0012389 | 0.96584 | 0.0046883 | 0.96585 | 0.0038533 |  |  | 6695 | 0.89134 | 0.96693 | 0.0036251 | 0.90474 | 0.0042607 | 0.90474 | 0.0052286 |  |  | 74280 | 0.89262 | 0.91505 | 0.0057028 | 0.88025 | 0.0082754 | 0.88026 | 0.013155 |  |  | 386160 | 0.90623 | 0.86787 | 0.011409 | 0.91452 | 0.005609 | 0.91452 | 0.0081742 |  |  | 343960 | 0.79406 | 0.70357 | 0.0083411 | 0.7992 | 0.0049506 | 0.7992 | 0.0096774
|  |  | 6552 | 0.98879 | 0.99903 | 0.00039627 | 0.9965 | 0.049183 | 0.99656 | 0.12963 |  |  | 20046 | 0.96782 | 0.98664 | 0.0012389 | 0.96592 | 0.0046961 | 0.96593 | 0.0038592 |  |  | 6700 | 0.89134 | 0.96693 | 0.0036251 | 0.90474 | 0.0042607 | 0.90475 | 0.0052287 |  |  | 74580 | 0.8943 | 0.91505 | 0.0057028 | 0.88054 | 0.0082821 | 0.88054 | 0.013164 |  |  | 386460 | 0.90399 | 0.86787 | 0.011409 | 0.9146 | 0.0056087 | 0.91461 | 0.0081736 |  |  | 344260 | 0.80058 | 0.70357 | 0.0083411 | 0.79927 | 0.0049493 | 0.79927 | 0.009674
|  |  | 6557 | 0.98879 | 0.99903 | 0.0003961 | 0.99651 | 0.049183 | 0.99657 | 0.12963 |  |  | 20346 | 0.96686 | 0.98664 | 0.0012389 | 0.966 | 0.0047039 | 0.96601 | 0.0038651 |  |  | 6705 | 0.89134 | 0.96693 | 0.0036251 | 0.90475 | 0.0042607 | 0.90475 | 0.0052287 |  |  | 74880 | 0.8943 | 0.91505 | 0.0057028 | 0.88082 | 0.0082886 | 0.88082 | 0.013172 |  |  | 386760 | 0.90175 | 0.86787 | 0.011409 | 0.91469 | 0.0056085 | 0.91469 | 0.0081731 |  |  | 344560 | 0.79841 | 0.70357 | 0.0083411 | 0.79934 | 0.004948 | 0.79934 | 0.0096706
|  |  | 6562 | 0.98969 | 0.99903 | 0.00039592 | 0.99653 | 0.049184 | 0.99658 | 0.12963 |  |  | 20646 | 0.96686 | 0.98664 | 0.0012389 | 0.96608 | 0.0047117 | 0.96609 | 0.003871 |  |  | 6710 | 0.89242 | 0.96694 | 0.0036251 | 0.90475 | 0.0042607 | 0.90475 | 0.0052287 |  |  | 75180 | 0.8943 | 0.91505 | 0.0057028 | 0.8811 | 0.0082951 | 0.8811 | 0.013181 |  |  | 387060 | 0.90175 | 0.86787 | 0.011409 | 0.91477 | 0.0056083 | 0.91478 | 0.0081725 |  |  | 344860 | 0.80058 | 0.70357 | 0.0083411 | 0.79941 | 0.0049466 | 0.79941 | 0.0096672
|  |  | 6567 | 0.98969 | 0.99903 | 0.00039574 | 0.99654 | 0.049185 | 0.99659 | 0.12963 |  |  | 20946 | 0.96686 | 0.98664 | 0.0012389 | 0.96616 | 0.0047196 | 0.96618 | 0.0038769 |  |  | 6715 | 0.89242 | 0.96694 | 0.0036251 | 0.90475 | 0.0042607 | 0.90475 | 0.0052287 |  |  | 75480 | 0.89599 | 0.91505 | 0.0057028 | 0.88138 | 0.0083016 | 0.88138 | 0.013189 |  |  | 387360 | 0.90623 | 0.86787 | 0.011409 | 0.91485 | 0.005608 | 0.91486 | 0.0081719 |  |  | 345160 | 0.79841 | 0.70357 | 0.0083411 | 0.79948 | 0.0049453 | 0.79948 | 0.0096638
|  |  | 6572 | 0.98969 | 0.99904 | 0.00039557 | 0.99655 | 0.049186 | 0.99661 | 0.12963 |  |  | 21246 | 0.96686 | 0.98664 | 0.0012389 | 0.96625 | 0.0047275 | 0.96626 | 0.0038829 |  |  | 6720 | 0.89134 | 0.96694 | 0.0036251 | 0.90475 | 0.0042607 | 0.90476 | 0.0052287 |  |  | 75780 | 0.89767 | 0.91505 | 0.0057028 | 0.88166 | 0.008308 | 0.88166 | 0.013198 |  |  | 387660 | 0.90399 | 0.86787 | 0.011409 | 0.91494 | 0.0056078 | 0.91495 | 0.0081714 |  |  | 345460 | 0.80058 | 0.70357 | 0.0083411 | 0.79955 | 0.004944 | 0.79955 | 0.0096604
|  |  | 6577 | 0.98879 | 0.99904 | 0.0003954 | 0.99656 | 0.049186 | 0.99662 | 0.12963 |  |  | 21546 | 0.9659 | 0.98664 | 0.0012389 | 0.96633 | 0.0047354 | 0.96634 | 0.0038889 |  |  | 6725 | 0.89134 | 0.96694 | 0.0036251 | 0.90476 | 0.0042607 | 0.90476 | 0.0052288 |  |  | 76080 | 0.89599 | 0.91505 | 0.0057028 | 0.88194 | 0.0083143 | 0.88194 | 0.013206 |  |  | 387960 | 0.90175 | 0.86787 | 0.011409 | 0.91502 | 0.0056076 | 0.91503 | 0.0081708 |  |  | 345760 | 0.78971 | 0.70357 | 0.0083411 | 0.79962 | 0.0049427 | 0.79962 | 0.0096571
|  |  | 6582 | 0.98879 | 0.99904 | 0.00039523 | 0.99657 | 0.049187 | 0.99663 | 0.12964 |  |  | 21846 | 0.96782 | 0.98664 | 0.0012389 | 0.96641 | 0.0047434 | 0.96642 | 0.0038949 |  |  | 6730 | 0.8935 | 0.96694 | 0.003625 | 0.90476 | 0.0042608 | 0.90476 | 0.0052288 |  |  | 76380 | 0.89599 | 0.91505 | 0.0057028 | 0.88221 | 0.0083205 | 0.88222 | 0.013214 |  |  | 388260 | 0.89728 | 0.86787 | 0.011409 | 0.91511 | 0.0056073 | 0.91511 | 0.0081703 |  |  | 346060 | 0.79623 | 0.70357 | 0.0083411 | 0.79969 | 0.0049414 | 0.79969 | 0.0096537
|  |  | 6587 | 0.98969 | 0.99904 | 0.00039506 | 0.99658 | 0.049188 | 0.99664 | 0.12964 |  |  | 22146 | 0.96782 | 0.98664 | 0.0012389 | 0.96649 | 0.0047514 | 0.9665 | 0.003901 |  |  | 6735 | 0.89242 | 0.96694 | 0.003625 | 0.90476 | 0.0042608 | 0.90477 | 0.0052288 |  |  | 76680 | 0.8943 | 0.91505 | 0.0057028 | 0.88249 | 0.0083267 | 0.88249 | 0.013222 |  |  | 388560 | 0.90399 | 0.86787 | 0.011409 | 0.91519 | 0.0056071 | 0.9152 | 0.0081697 |  |  | 346360 | 0.79841 | 0.70357 | 0.0083411 | 0.79976 | 0.0049401 | 0.79976 | 0.0096503
|  |  | 6592 | 0.98879 | 0.99905 | 0.0003949 | 0.9966 | 0.049188 | 0.99665 | 0.12964 |  |  | 22446 | 0.96878 | 0.98664 | 0.0012389 | 0.96657 | 0.0047595 | 0.96658 | 0.003907 |  |  | 6740 | 0.89134 | 0.96694 | 0.003625 | 0.90476 | 0.0042608 | 0.90477 | 0.0052288 |  |  | 76980 | 0.8943 | 0.91505 | 0.0057028 | 0.88277 | 0.0083328 | 0.88277 | 0.013231 |  |  | 388860 | 0.90847 | 0.86787 | 0.011409 | 0.91527 | 0.0056068 | 0.91528 | 0.0081691 |  |  | 346660 | 0.80493 | 0.70357 | 0.0083411 | 0.79983 | 0.0049388 | 0.79983 | 0.0096469
|  |  | 6597 | 0.98969 | 0.99905 | 0.00039473 | 0.99661 | 0.049189 | 0.99666 | 0.12964 |  |  | 22746 | 0.96878 | 0.98664 | 0.0012389 | 0.96665 | 0.0047675 | 0.96666 | 0.0039131 |  |  | 6745 | 0.89134 | 0.96694 | 0.003625 | 0.90477 | 0.0042608 | 0.90477 | 0.0052289 |  |  | 77280 | 0.8943 | 0.91505 | 0.0057028 | 0.88304 | 0.0083389 | 0.88304 | 0.013239 |  |  | 389160 | 0.91071 | 0.86787 | 0.011409 | 0.91536 | 0.0056066 | 0.91537 | 0.0081686 |  |  | 346960 | 0.80711 | 0.70357 | 0.0083411 | 0.7999 | 0.0049375 | 0.7999 | 0.0096435
|  |  | 6602 | 0.98969 | 0.99905 | 0.00039457 | 0.99662 | 0.04919 | 0.99668 | 0.12964 |  |  | 23046 | 0.96782 | 0.98664 | 0.0012389 | 0.96673 | 0.0047756 | 0.96674 | 0.0039193 |  |  | 6750 | 0.8935 | 0.96694 | 0.003625 | 0.90477 | 0.0042608 | 0.90477 | 0.0052289 |  |  | 77580 | 0.89767 | 0.91505 | 0.0057028 | 0.88332 | 0.0083449 | 0.88332 | 0.013247 |  |  | 389460 | 0.90623 | 0.86787 | 0.011409 | 0.91544 | 0.0056064 | 0.91545 | 0.008168 |  |  | 347260 | 0.79623 | 0.70357 | 0.0083411 | 0.79996 | 0.0049362 | 0.79996 | 0.0096401
|  |  | 6607 | 0.98969 | 0.99905 | 0.0003944 | 0.99663 | 0.049191 | 0.99669 | 0.12964 |  |  | 23346 | 0.96878 | 0.98664 | 0.0012389 | 0.96681 | 0.0047837 | 0.96682 | 0.0039254 |  |  | 6755 | 0.8935 | 0.96694 | 0.003625 | 0.90477 | 0.0042608 | 0.90478 | 0.0052289 |  |  | 77880 | 0.89599 | 0.91505 | 0.0057028 | 0.88359 | 0.0083508 | 0.88359 | 0.013255 |  |  | 389760 | 0.90847 | 0.86787 | 0.011409 | 0.91552 | 0.0056061 | 0.91553 | 0.0081674 |  |  | 347560 | 0.80058 | 0.70357 | 0.0083411 | 0.80003 | 0.0049349 | 0.80003 | 0.0096368
|  |  | 6612 | 0.98879 | 0.99905 | 0.00039424 | 0.99664 | 0.049191 | 0.9967 | 0.12965 |  |  | 23646 | 0.96782 | 0.98664 | 0.0012389 | 0.96689 | 0.0047919 | 0.9669 | 0.0039316 |  |  | 6760 | 0.8935 | 0.96694 | 0.003625 | 0.90477 | 0.0042609 | 0.90478 | 0.0052289 |  |  | 78180 | 0.89767 | 0.91505 | 0.0057028 | 0.88386 | 0.0083566 | 0.88387 | 0.013263 |  |  | 390060 | 0.90175 | 0.86787 | 0.011409 | 0.91561 | 0.0056059 | 0.91562 | 0.0081668 |  |  | 347860 | 0.79188 | 0.70357 | 0.0083411 | 0.8001 | 0.0049336 | 0.8001 | 0.0096334
|  |  | 6617 | 0.9879 | 0.99906 | 0.00039409 | 0.99665 | 0.049192 | 0.99671 | 0.12965 |  |  | 23946 | 0.96878 | 0.98664 | 0.0012389 | 0.96697 | 0.0048 | 0.96698 | 0.0039378 |  |  | 6765 | 0.89242 | 0.96694 | 0.003625 | 0.90478 | 0.0042609 | 0.90478 | 0.005229 |  |  | 78480 | 0.89599 | 0.91505 | 0.0057028 | 0.88413 | 0.0083624 | 0.88414 | 0.013271 |  |  | 390360 | 0.90623 | 0.86787 | 0.011409 | 0.91569 | 0.0056056 | 0.9157 | 0.0081663 |  |  | 348160 | 0.79406 | 0.70357 | 0.0083411 | 0.80017 | 0.0049323 | 0.80017 | 0.00963
|  |  | 6622 | 0.98969 | 0.99906 | 0.00039393 | 0.99667 | 0.049193 | 0.99672 | 0.12965 |  |  | 24246 | 0.96878 | 0.98664 | 0.0012389 | 0.96705 | 0.0048082 | 0.96706 | 0.003944 |  |  | 6770 | 0.89134 | 0.96694 | 0.0036249 | 0.90478 | 0.0042609 | 0.90478 | 0.005229 |  |  | 78780 | 0.89599 | 0.91505 | 0.0057028 | 0.88441 | 0.0083682 | 0.88441 | 0.013278 |  |  | 390660 | 0.90623 | 0.86787 | 0.011409 | 0.91577 | 0.0056054 | 0.91578 | 0.0081657 |  |  | 348460 | 0.79841 | 0.70357 | 0.0083411 | 0.80024 | 0.004931 | 0.80024 | 0.0096266
|  |  | 6627 | 0.98879 | 0.99906 | 0.00039377 | 0.99668 | 0.049193 | 0.99673 | 0.12965 |  |  | 24546 | 0.96782 | 0.98664 | 0.0012389 | 0.96713 | 0.0048164 | 0.96714 | 0.0039502 |  |  | 6775 | 0.89134 | 0.96694 | 0.0036249 | 0.90478 | 0.0042609 | 0.90479 | 0.005229 |  |  | 79080 | 0.89599 | 0.91505 | 0.0057028 | 0.88468 | 0.0083738 | 0.88468 | 0.013286 |  |  | 390960 | 0.91071 | 0.86787 | 0.011409 | 0.91586 | 0.0056051 | 0.91587 | 0.0081651 |  |  | 348760 | 0.79623 | 0.70357 | 0.0083411 | 0.80031 | 0.0049297 | 0.80031 | 0.0096233
|  |  | 6632 | 0.98879 | 0.99906 | 0.00039362 | 0.99669 | 0.049194 | 0.99674 | 0.12965 |  |  | 24846 | 0.96878 | 0.98664 | 0.0012389 | 0.9672 | 0.0048247 | 0.96721 | 0.0039564 |  |  | 6780 | 0.8935 | 0.96694 | 0.0036249 | 0.90478 | 0.0042609 | 0.90479 | 0.005229 |  |  | 79380 | 0.89599 | 0.91505 | 0.0057028 | 0.88495 | 0.0083794 | 0.88495 | 0.013294 |  |  | 391260 | 0.90847 | 0.86787 | 0.011409 | 0.91594 | 0.0056049 | 0.91595 | 0.0081645 |  |  | 349060 | 0.79623 | 0.70357 | 0.0083411 | 0.80038 | 0.0049284 | 0.80038 | 0.0096199
|  |  | 6637 | 0.98879 | 0.99906 | 0.00039346 | 0.9967 | 0.049195 | 0.99675 | 0.12965 |  |  | 25146 | 0.96974 | 0.98664 | 0.0012389 | 0.96728 | 0.0048329 | 0.96729 | 0.0039627 |  |  | 6785 | 0.8935 | 0.96694 | 0.0036249 | 0.90479 | 0.0042609 | 0.90479 | 0.0052291 |  |  | 79680 | 0.89767 | 0.91505 | 0.0057028 | 0.88522 | 0.008385 | 0.88522 | 0.013301 |  |  | 391560 | 0.90175 | 0.86787 | 0.011409 | 0.91602 | 0.0056046 | 0.91603 | 0.0081639 |  |  | 349360 | 0.79623 | 0.70357 | 0.0083411 | 0.80044 | 0.0049271 | 0.80044 | 0.0096165
|  |  | 6642 | 0.98879 | 0.99907 | 0.00039331 | 0.99671 | 0.049196 | 0.99676 | 0.12966 |  |  | 25446 | 0.96878 | 0.98664 | 0.0012389 | 0.96736 | 0.0048412 | 0.96737 | 0.0039689 |  |  | 6790 | 0.89242 | 0.96694 | 0.0036249 | 0.90479 | 0.0042609 | 0.90479 | 0.0052291 |  |  | 79980 | 0.89599 | 0.91505 | 0.0057028 | 0.88549 | 0.0083904 | 0.88549 | 0.013309 |  |  | 391860 | 0.90399 | 0.86787 | 0.011409 | 0.91611 | 0.0056044 | 0.91611 | 0.0081634 |  |  | 349660 | 0.80493 | 0.70357 | 0.0083411 | 0.80051 | 0.0049258 | 0.80051 | 0.0096131
|  |  | 6647 | 0.98969 | 0.99907 | 0.00039316 | 0.99672 | 0.049196 | 0.99678 | 0.12966 |  |  | 25746 | 0.96782 | 0.98664 | 0.0012389 | 0.96744 | 0.0048494 | 0.96745 | 0.0039752 |  |  | 6795 | 0.89134 | 0.96694 | 0.0036249 | 0.90479 | 0.004261 | 0.9048 | 0.0052291 |  |  | 80280 | 0.89767 | 0.91505 | 0.0057028 | 0.88575 | 0.0083959 | 0.88576 | 0.013316 |  |  | 392160 | 0.90623 | 0.86787 | 0.011409 | 0.91619 | 0.0056041 | 0.9162 | 0.0081628 |  |  | 349960 | 0.79841 | 0.70357 | 0.0083411 | 0.80058 | 0.0049245 | 0.80058 | 0.0096098
|  |  | 6652 | 0.98879 | 0.99907 | 0.00039301 | 0.99673 | 0.049197 | 0.99679 | 0.12966 |  |  | 26046 | 0.96974 | 0.98664 | 0.0012389 | 0.96752 | 0.0048577 | 0.96753 | 0.0039815 |  |  | 6800 | 0.89242 | 0.96695 | 0.0036249 | 0.90479 | 0.004261 | 0.9048 | 0.0052291 |  |  | 80580 | 0.89935 | 0.91505 | 0.0057028 | 0.88602 | 0.0084012 | 0.88602 | 0.013324 |  |  | 392460 | 0.91071 | 0.86787 | 0.011409 | 0.91627 | 0.0056039 | 0.91628 | 0.0081622 |  |  | 350260 | 0.79406 | 0.70357 | 0.0083411 | 0.80065 | 0.0049232 | 0.80065 | 0.0096064
|  |  | 6657 | 0.98969 | 0.99907 | 0.00039287 | 0.99674 | 0.049198 | 0.9968 | 0.12966 |  |  | 26346 | 0.96974 | 0.98664 | 0.0012389 | 0.96759 | 0.004866 | 0.9676 | 0.0039878 |  |  | 6805 | 0.89026 | 0.96695 | 0.0036249 | 0.9048 | 0.004261 | 0.9048 | 0.0052291 |  |  | 80880 | 0.8943 | 0.91505 | 0.0057028 | 0.88629 | 0.0084065 | 0.88629 | 0.013331 |  |  | 392760 | 0.90399 | 0.86787 | 0.011409 | 0.91635 | 0.0056036 | 0.91636 | 0.0081616 |  |  | 350560 | 0.79623 | 0.70357 | 0.0083411 | 0.80072 | 0.0049219 | 0.80072 | 0.009603
|  |  | 6662 | 0.98879 | 0.99908 | 0.00039272 | 0.99675 | 0.049198 | 0.99681 | 0.12966 |  |  | 26646 | 0.96974 | 0.98664 | 0.0012389 | 0.96767 | 0.0048743 | 0.96768 | 0.0039941 |  |  | 6810 | 0.89242 | 0.96695 | 0.0036249 | 0.9048 | 0.004261 | 0.9048 | 0.0052292 |  |  | 81180 | 0.89935 | 0.91505 | 0.0057028 | 0.88655 | 0.0084117 | 0.88656 | 0.013339 |  |  | 393060 | 0.90399 | 0.86787 | 0.011409 | 0.91644 | 0.0056034 | 0.91644 | 0.008161 |  |  | 350860 | 0.78971 | 0.70357 | 0.0083411 | 0.80078 | 0.0049206 | 0.80078 | 0.0095996
|  |  | 6667 | 0.98879 | 0.99908 | 0.00039258 | 0.99677 | 0.049199 | 0.99682 | 0.12966 |  |  | 26946 | 0.96878 | 0.98664 | 0.0012389 | 0.96775 | 0.0048827 | 0.96776 | 0.0040004 |  |  | 6815 | 0.8935 | 0.96695 | 0.0036249 | 0.9048 | 0.004261 | 0.90481 | 0.0052292 |  |  | 81480 | 0.89935 | 0.91505 | 0.0057028 | 0.88682 | 0.0084169 | 0.88682 | 0.013346 |  |  | 393360 | 0.90175 | 0.86787 | 0.011409 | 0.91652 | 0.0056031 | 0.91653 | 0.0081604 |  |  | 351160 | 0.80058 | 0.70357 | 0.0083411 | 0.80085 | 0.0049193 | 0.80085 | 0.0095963
|  |  | 6672 | 0.99059 | 0.99908 | 0.00039243 | 0.99678 | 0.0492 | 0.99683 | 0.12967 |  |  | 27246 | 0.96974 | 0.98664 | 0.0012389 | 0.96783 | 0.004891 | 0.96784 | 0.0040068 |  |  | 6820 | 0.8935 | 0.96695 | 0.0036248 | 0.9048 | 0.004261 | 0.90481 | 0.0052292 |  |  | 81780 | 0.89935 | 0.91505 | 0.0057028 | 0.88708 | 0.008422 | 0.88708 | 0.013353 |  |  | 393660 | 0.90175 | 0.86787 | 0.011409 | 0.9166 | 0.0056028 | 0.91661 | 0.0081598 |  |  | 351460 | 0.80276 | 0.70357 | 0.0083411 | 0.80092 | 0.0049179 | 0.80092 | 0.0095929
|  |  | 6677 | 0.98969 | 0.99908 | 0.00039229 | 0.99679 | 0.0492 | 0.99684 | 0.12967 |  |  | 27546 | 0.96974 | 0.98664 | 0.0012389 | 0.9679 | 0.0048993 | 0.96791 | 0.0040131 |  |  | 6825 | 0.8935 | 0.96695 | 0.0036248 | 0.90481 | 0.0042611 | 0.90481 | 0.0052292 |  |  | 82080 | 0.89935 | 0.91505 | 0.0057028 | 0.88734 | 0.008427 | 0.88735 | 0.01336 |  |  | 393960 | 0.91071 | 0.86787 | 0.011409 | 0.91668 | 0.0056026 | 0.91669 | 0.0081592 |  |  | 351760 | 0.80276 | 0.70357 | 0.0083411 | 0.80099 | 0.0049166 | 0.80099 | 0.0095895
|  |  | 6682 | 0.9879 | 0.99908 | 0.00039215 | 0.9968 | 0.049201 | 0.99685 | 0.12967 |  |  | 27846 | 0.96974 | 0.98664 | 0.0012389 | 0.96798 | 0.0049077 | 0.96799 | 0.0040195 |  |  | 6830 | 0.8935 | 0.96695 | 0.0036248 | 0.90481 | 0.0042611 | 0.90481 | 0.0052293 |  |  | 82380 | 0.90103 | 0.91505 | 0.0057028 | 0.88761 | 0.008432 | 0.88761 | 0.013367 |  |  | 394260 | 0.91071 | 0.86787 | 0.011409 | 0.91677 | 0.0056023 | 0.91677 | 0.0081586 |  |  | 352060 | 0.80058 | 0.70357 | 0.0083411 | 0.80105 | 0.0049153 | 0.80105 | 0.0095862
|  |  | 6687 | 0.98879 | 0.99909 | 0.00039201 | 0.99681 | 0.049202 | 0.99686 | 0.12967 |  |  | 28146 | 0.9707 | 0.98664 | 0.0012389 | 0.96806 | 0.0049161 | 0.96806 | 0.0040258 |  |  | 6835 | 0.89134 | 0.96695 | 0.0036248 | 0.90481 | 0.0042611 | 0.90482 | 0.0052293 |  |  | 82680 | 0.89935 | 0.91505 | 0.0057028 | 0.88787 | 0.0084369 | 0.88787 | 0.013374 |  |  | 394560 | 0.90399 | 0.86787 | 0.011409 | 0.91685 | 0.0056021 | 0.91686 | 0.008158 |  |  | 352360 | 0.80711 | 0.70357 | 0.0083411 | 0.80112 | 0.0049141 | 0.80112 | 0.0095828
|  |  | 6692 | 0.98879 | 0.99909 | 0.00039188 | 0.99682 | 0.049202 | 0.99687 | 0.12967 |  |  | 28446 | 0.96974 | 0.98664 | 0.0012389 | 0.96813 | 0.0049244 | 0.96814 | 0.0040322 |  |  | 6840 | 0.8935 | 0.96695 | 0.0036248 | 0.90481 | 0.0042611 | 0.90482 | 0.0052293 |  |  | 82980 | 0.89767 | 0.91505 | 0.0057028 | 0.88813 | 0.0084418 | 0.88813 | 0.013381 |  |  | 394860 | 0.90847 | 0.86787 | 0.011409 | 0.91693 | 0.0056018 | 0.91694 | 0.0081574 |  |  | 352660 | 0.79841 | 0.70357 | 0.0083411 | 0.80119 | 0.0049128 | 0.80119 | 0.0095795
|  |  | 6697 | 0.98879 | 0.99909 | 0.00039174 | 0.99683 | 0.049203 | 0.99688 | 0.12967 |  |  | 28746 | 0.96974 | 0.98664 | 0.0012389 | 0.96821 | 0.0049328 | 0.96822 | 0.0040386 |  |  | 6845 | 0.89242 | 0.96695 | 0.0036248 | 0.90482 | 0.0042611 | 0.90482 | 0.0052293 |  |  | 83280 | 0.89767 | 0.91505 | 0.0057028 | 0.88839 | 0.0084466 | 0.88839 | 0.013388 |  |  | 395160 | 0.90623 | 0.86787 | 0.011409 | 0.91701 | 0.0056015 | 0.91702 | 0.0081568 |  |  | 352960 | 0.79841 | 0.70357 | 0.0083411 | 0.80125 | 0.0049115 | 0.80125 | 0.0095761
|  |  | 6702 | 0.98969 | 0.99909 | 0.00039161 | 0.99684 | 0.049204 | 0.99689 | 0.12968 |  |  | 29046 | 0.97166 | 0.98664 | 0.0012389 | 0.96829 | 0.0049412 | 0.96829 | 0.0040449 |  |  | 6850 | 0.89242 | 0.96695 | 0.0036248 | 0.90482 | 0.0042611 | 0.90482 | 0.0052294 |  |  | 83580 | 0.90103 | 0.91505 | 0.0057028 | 0.88865 | 0.0084514 | 0.88865 | 0.013395 |  |  | 395460 | 0.91071 | 0.86787 | 0.011409 | 0.91709 | 0.0056013 | 0.9171 | 0.0081562 |  |  | 353260 | 0.79188 | 0.70357 | 0.0083411 | 0.80132 | 0.0049102 | 0.80132 | 0.0095727
|  |  | 6707 | 0.98969 | 0.99909 | 0.00039147 | 0.99685 | 0.049204 | 0.9969 | 0.12968 |  |  | 29346 | 0.97166 | 0.98664 | 0.0012389 | 0.96836 | 0.0049495 | 0.96837 | 0.0040513 |  |  | 6855 | 0.89242 | 0.96695 | 0.0036248 | 0.90482 | 0.0042611 | 0.90483 | 0.0052294 |  |  | 83880 | 0.89599 | 0.91505 | 0.0057028 | 0.88891 | 0.008456 | 0.88891 | 0.013402 |  |  | 395760 | 0.90623 | 0.86787 | 0.011409 | 0.91717 | 0.005601 | 0.91718 | 0.0081556 |  |  | 353560 | 0.79841 | 0.70357 | 0.0083411 | 0.80139 | 0.0049089 | 0.80139 | 0.0095694
|  |  | 6712 | 0.98879 | 0.9991 | 0.00039134 | 0.99686 | 0.049205 | 0.99692 | 0.12968 |  |  | 29646 | 0.97166 | 0.98664 | 0.0012389 | 0.96844 | 0.0049579 | 0.96844 | 0.0040577 |  |  | 6860 | 0.89242 | 0.96695 | 0.0036248 | 0.90482 | 0.0042612 | 0.90483 | 0.0052294 |  |  | 84180 | 0.89935 | 0.91505 | 0.0057028 | 0.88917 | 0.0084607 | 0.88917 | 0.013408 |  |  | 396060 | 0.91071 | 0.86787 | 0.011409 | 0.91726 | 0.0056007 | 0.91726 | 0.008155 |  |  | 353860 | 0.80058 | 0.70357 | 0.0083411 | 0.80145 | 0.0049076 | 0.80145 | 0.009566
|  |  | 6717 | 0.98879 | 0.9991 | 0.00039121 | 0.99687 | 0.049206 | 0.99693 | 0.12968 |  |  | 29946 | 0.97263 | 0.98664 | 0.0012389 | 0.96851 | 0.0049663 | 0.96852 | 0.0040641 |  |  | 6865 | 0.89458 | 0.96695 | 0.0036248 | 0.90483 | 0.0042612 | 0.90483 | 0.0052294 |  |  | 84480 | 0.89767 | 0.91505 | 0.0057028 | 0.88943 | 0.0084652 | 0.88943 | 0.013415 |  |  | 396360 | 0.90623 | 0.86787 | 0.011409 | 0.91734 | 0.0056004 | 0.91735 | 0.0081544 |  |  | 354160 | 0.80058 | 0.70357 | 0.0083411 | 0.80152 | 0.0049063 | 0.80152 | 0.0095627
|  |  | 6722 | 0.98969 | 0.9991 | 0.00039108 | 0.99688 | 0.049206 | 0.99694 | 0.12968 |  |  | 30246 | 0.97166 | 0.98664 | 0.0012389 | 0.96859 | 0.0049747 | 0.96859 | 0.0040705 |  |  | 6870 | 0.8935 | 0.96695 | 0.0036248 | 0.90483 | 0.0042612 | 0.90483 | 0.0052295 |  |  | 84780 | 0.89935 | 0.91505 | 0.0057028 | 0.88968 | 0.0084697 | 0.88969 | 0.013422 |  |  | 396660 | 0.91294 | 0.86787 | 0.011409 | 0.91742 | 0.0056002 | 0.91743 | 0.0081538 |  |  | 354460 | 0.79623 | 0.70357 | 0.0083411 | 0.80159 | 0.004905 | 0.80159 | 0.0095593
|  |  | 6727 | 0.98969 | 0.9991 | 0.00039095 | 0.99689 | 0.049207 | 0.99695 | 0.12968 |  |  | 30546 | 0.97166 | 0.98664 | 0.0012389 | 0.96866 | 0.004983 | 0.96867 | 0.0040769 |  |  | 6875 | 0.8935 | 0.96695 | 0.0036247 | 0.90483 | 0.0042612 | 0.90484 | 0.0052295 |  |  | 85080 | 0.89767 | 0.91505 | 0.0057028 | 0.88994 | 0.0084742 | 0.88994 | 0.013428 |  |  | 396960 | 0.90623 | 0.86787 | 0.011409 | 0.9175 | 0.0055999 | 0.91751 | 0.0081531 |  |  | 354760 | 0.79841 | 0.70357 | 0.0083411 | 0.80165 | 0.0049037 | 0.80165 | 0.009556
|  |  | 6732 | 0.98879 | 0.9991 | 0.00039082 | 0.9969 | 0.049208 | 0.99696 | 0.12968 |  |  | 30846 | 0.97166 | 0.98664 | 0.0012389 | 0.96874 | 0.0049914 | 0.96874 | 0.0040833 |  |  | 6880 | 0.8935 | 0.96695 | 0.0036247 | 0.90483 | 0.0042612 | 0.90484 | 0.0052295 |  |  | 85380 | 0.89767 | 0.91505 | 0.0057028 | 0.8902 | 0.0084786 | 0.8902 | 0.013435 |  |  | 397260 | 0.91071 | 0.86787 | 0.011409 | 0.91758 | 0.0055996 | 0.91759 | 0.0081525 |  |  | 355060 | 0.79623 | 0.70357 | 0.0083411 | 0.80172 | 0.0049024 | 0.80172 | 0.0095526
|  |  | 6737 | 0.98969 | 0.9991 | 0.0003907 | 0.99692 | 0.049208 | 0.99697 | 0.12969 |  |  | 31146 | 0.97166 | 0.98664 | 0.0012389 | 0.96881 | 0.0049998 | 0.96882 | 0.0040896 |  |  | 6885 | 0.89242 | 0.96695 | 0.0036247 | 0.90484 | 0.0042612 | 0.90484 | 0.0052295 |  |  | 85680 | 0.89767 | 0.91505 | 0.0057028 | 0.89045 | 0.0084829 | 0.89045 | 0.013441 |  |  | 397560 | 0.90847 | 0.86787 | 0.011409 | 0.91766 | 0.0055994 | 0.91767 | 0.0081519 |  |  | 355360 | 0.78971 | 0.70357 | 0.0083411 | 0.80179 | 0.0049011 | 0.80179 | 0.0095493
|  |  | 6742 | 0.98969 | 0.99911 | 0.00039057 | 0.99693 | 0.049209 | 0.99698 | 0.12969 |  |  | 31446 | 0.9707 | 0.98664 | 0.0012389 | 0.96888 | 0.0050081 | 0.96889 | 0.004096 |  |  | 6890 | 0.8935 | 0.96695 | 0.0036247 | 0.90484 | 0.0042613 | 0.90484 | 0.0052295 |  |  | 85980 | 0.89935 | 0.91505 | 0.0057028 | 0.8907 | 0.0084871 | 0.89071 | 0.013448 |  |  | 397860 | 0.90399 | 0.86787 | 0.011409 | 0.91774 | 0.0055991 | 0.91775 | 0.0081513 |  |  | 355660 | 0.79841 | 0.70357 | 0.0083411 | 0.80185 | 0.0048998 | 0.80185 | 0.0095459
|  |  | 6747 | 0.98969 | 0.99911 | 0.00039045 | 0.99694 | 0.04921 | 0.99699 | 0.12969 |  |  | 31746 | 0.97166 | 0.98664 | 0.0012389 | 0.96896 | 0.0050165 | 0.96897 | 0.0041024 |  |  | 6895 | 0.89458 | 0.96695 | 0.0036247 | 0.90484 | 0.0042613 | 0.90485 | 0.0052296 |  |  | 86280 | 0.90103 | 0.91505 | 0.0057028 | 0.89096 | 0.0084914 | 0.89096 | 0.013454 |  |  | 398160 | 0.90175 | 0.86787 | 0.011409 | 0.91782 | 0.0055988 | 0.91783 | 0.0081507 |  |  | 355960 | 0.79623 | 0.70357 | 0.0083411 | 0.80192 | 0.0048985 | 0.80192 | 0.0095426
|  |  | 6752 | 0.98879 | 0.99911 | 0.00039033 | 0.99695 | 0.04921 | 0.997 | 0.12969 |  |  | 32046 | 0.9707 | 0.98664 | 0.0012389 | 0.96903 | 0.0050249 | 0.96904 | 0.0041088 |  |  | 6900 | 0.89458 | 0.96695 | 0.0036247 | 0.90485 | 0.0042613 | 0.90485 | 0.0052296 |  |  | 86580 | 0.90103 | 0.91505 | 0.0057028 | 0.89121 | 0.0084955 | 0.89121 | 0.01346 |  |  | 398460 | 0.91071 | 0.86787 | 0.011409 | 0.9179 | 0.0055985 | 0.91791 | 0.00815 |  |  | 356260 | 0.80929 | 0.70357 | 0.0083411 | 0.80198 | 0.0048972 | 0.80198 | 0.0095392
|  |  | 6757 | 0.98879 | 0.99911 | 0.00039021 | 0.99696 | 0.049211 | 0.99701 | 0.12969 |  |  | 32346 | 0.97166 | 0.98664 | 0.0012389 | 0.96911 | 0.0050332 | 0.96911 | 0.0041152 |  |  | 6905 | 0.89242 | 0.96696 | 0.0036247 | 0.90485 | 0.0042613 | 0.90485 | 0.0052296 |  |  | 86880 | 0.89935 | 0.91505 | 0.0057028 | 0.89146 | 0.0084996 | 0.89147 | 0.013466 |  |  | 398760 | 0.91294 | 0.86787 | 0.011409 | 0.91799 | 0.0055982 | 0.91799 | 0.0081494 |  |  | 356560 | 0.79188 | 0.70357 | 0.0083411 | 0.80205 | 0.0048959 | 0.80205 | 0.0095359
|  |  | 6762 | 0.98969 | 0.99911 | 0.00039009 | 0.99697 | 0.049211 | 0.99702 | 0.12969 |  |  | 32646 | 0.97166 | 0.98664 | 0.0012389 | 0.96918 | 0.0050416 | 0.96919 | 0.0041216 |  |  | 6910 | 0.89566 | 0.96696 | 0.0036247 | 0.90485 | 0.0042613 | 0.90485 | 0.0052296 |  |  | 87180 | 0.89935 | 0.91505 | 0.0057028 | 0.89171 | 0.0085037 | 0.89172 | 0.013472 |  |  | 399060 | 0.91294 | 0.86787 | 0.011409 | 0.91807 | 0.005598 | 0.91807 | 0.0081488 |  |  | 356860 | 0.80276 | 0.70357 | 0.0083411 | 0.80211 | 0.0048946 | 0.80211 | 0.0095325
|  |  | 6767 | 0.99059 | 0.99912 | 0.00038997 | 0.99698 | 0.049212 | 0.99703 | 0.1297 |  |  | 32946 | 0.97263 | 0.98664 | 0.0012389 | 0.96925 | 0.0050499 | 0.96926 | 0.0041279 |  |  | 6915 | 0.89242 | 0.96696 | 0.0036247 | 0.90485 | 0.0042613 | 0.90486 | 0.0052297 |  |  | 87480 | 0.89767 | 0.91505 | 0.0057028 | 0.89197 | 0.0085076 | 0.89197 | 0.013479 |  |  | 399360 | 0.91742 | 0.86787 | 0.011409 | 0.91815 | 0.0055977 | 0.91815 | 0.0081482 |  |  | 357160 | 0.80058 | 0.70357 | 0.0083411 | 0.80218 | 0.0048933 | 0.80218 | 0.0095292
|  |  | 6772 | 0.99059 | 0.99912 | 0.00038985 | 0.99699 | 0.049213 | 0.99704 | 0.1297 |  |  | 33246 | 0.97166 | 0.98664 | 0.0012389 | 0.96933 | 0.0050582 | 0.96933 | 0.0041343 |  |  | 6920 | 0.89458 | 0.96696 | 0.0036247 | 0.90486 | 0.0042614 | 0.90486 | 0.0052297 |  |  | 87780 | 0.89767 | 0.91505 | 0.0057028 | 0.89222 | 0.0085116 | 0.89222 | 0.013485 |  |  | 399660 | 0.91071 | 0.86787 | 0.011409 | 0.91823 | 0.0055974 | 0.91823 | 0.0081475 |  |  | 357460 | 0.79623 | 0.70357 | 0.0083411 | 0.80224 | 0.004892 | 0.80224 | 0.0095258
|  |  | 6777 | 0.9879 | 0.99912 | 0.00038973 | 0.997 | 0.049213 | 0.99705 | 0.1297 |  |  | 33546 | 0.97263 | 0.98664 | 0.0012389 | 0.9694 | 0.0050666 | 0.96941 | 0.0041407 |  |  | 6925 | 0.8935 | 0.96696 | 0.0036247 | 0.90486 | 0.0042614 | 0.90486 | 0.0052297 |  |  | 88080 | 0.89767 | 0.91505 | 0.0057028 | 0.89247 | 0.0085154 | 0.89247 | 0.013491 |  |  | 399960 | 0.90623 | 0.86787 | 0.011409 | 0.91831 | 0.0055971 | 0.91832 | 0.0081469 |  |  | 357760 | 0.80276 | 0.70357 | 0.0083411 | 0.80231 | 0.0048907 | 0.80231 | 0.0095225
|  |  | 6782 | 0.98969 | 0.99912 | 0.00038962 | 0.99701 | 0.049214 | 0.99706 | 0.1297 |  |  | 33846 | 0.97359 | 0.98664 | 0.0012389 | 0.96947 | 0.0050749 | 0.96948 | 0.004147 |  |  | 6930 | 0.8935 | 0.96696 | 0.0036247 | 0.90486 | 0.0042614 | 0.90486 | 0.0052297 |  |  | 88380 | 0.89767 | 0.91505 | 0.0057028 | 0.89271 | 0.0085192 | 0.89272 | 0.013496 |  |  | 400260 | 0.90623 | 0.86787 | 0.011409 | 0.91839 | 0.0055968 | 0.9184 | 0.0081463 |  |  | 358060 | 0.79623 | 0.70357 | 0.0083411 | 0.80237 | 0.0048894 | 0.80237 | 0.0095192
|  |  | 6787 | 0.98969 | 0.99912 | 0.0003895 | 0.99702 | 0.049215 | 0.99707 | 0.1297 |  |  | 34146 | 0.97455 | 0.98664 | 0.0012389 | 0.96954 | 0.0050832 | 0.96955 | 0.0041534 |  |  | 6935 | 0.89242 | 0.96696 | 0.0036246 | 0.90486 | 0.0042614 | 0.90487 | 0.0052298 |  |  | 88680 | 0.89767 | 0.91505 | 0.0057028 | 0.89296 | 0.008523 | 0.89297 | 0.013502 |  |  | 400560 | 0.91071 | 0.86787 | 0.011409 | 0.91847 | 0.0055965 | 0.91848 | 0.0081456 |  |  | 358360 | 0.79841 | 0.70357 | 0.0083411 | 0.80244 | 0.0048882 | 0.80244 | 0.0095158
|  |  | 6792 | 0.98969 | 0.99912 | 0.00038939 | 0.99703 | 0.049215 | 0.99708 | 0.1297 |  |  | 34446 | 0.97263 | 0.98664 | 0.0012389 | 0.96962 | 0.0050915 | 0.96962 | 0.0041597 |  |  | 6940 | 0.8935 | 0.96696 | 0.0036246 | 0.90487 | 0.0042614 | 0.90487 | 0.0052298 |  |  | 88980 | 0.90103 | 0.91505 | 0.0057028 | 0.89321 | 0.0085267 | 0.89321 | 0.013508 |  |  | 400860 | 0.91071 | 0.86787 | 0.011409 | 0.91855 | 0.0055962 | 0.91856 | 0.008145 |  |  | 358660 | 0.79406 | 0.70357 | 0.0083411 | 0.8025 | 0.0048869 | 0.8025 | 0.0095125
|  |  | 6797 | 0.98879 | 0.99913 | 0.00038928 | 0.99704 | 0.049216 | 0.99709 | 0.1297 |  |  | 34746 | 0.97359 | 0.98664 | 0.0012389 | 0.96969 | 0.0050997 | 0.96969 | 0.0041661 |  |  | 6945 | 0.89566 | 0.96696 | 0.0036246 | 0.90487 | 0.0042614 | 0.90487 | 0.0052298 |  |  | 89280 | 0.89935 | 0.91505 | 0.0057028 | 0.89346 | 0.0085304 | 0.89346 | 0.013514 |  |  | 401160 | 0.90399 | 0.86787 | 0.011409 | 0.91863 | 0.005596 | 0.91864 | 0.0081444 |  |  | 358960 | 0.80058 | 0.70357 | 0.0083411 | 0.80257 | 0.0048856 | 0.80257 | 0.0095092
|  |  | 6802 | 0.98879 | 0.99913 | 0.00038917 | 0.99705 | 0.049216 | 0.9971 | 0.12971 |  |  | 35046 | 0.97263 | 0.98664 | 0.0012389 | 0.96976 | 0.005108 | 0.96977 | 0.0041724 |  |  | 6950 | 0.89458 | 0.96696 | 0.0036246 | 0.90487 | 0.0042614 | 0.90487 | 0.0052298 |  |  | 89580 | 0.90439 | 0.91505 | 0.0057028 | 0.8937 | 0.0085339 | 0.89371 | 0.01352 |  |  | 401460 | 0.91071 | 0.86787 | 0.011409 | 0.91871 | 0.0055957 | 0.91872 | 0.0081437 |  |  | 359260 | 0.79188 | 0.70357 | 0.0083411 | 0.80263 | 0.0048843 | 0.80263 | 0.0095058
|  |  | 6807 | 0.98969 | 0.99913 | 0.00038906 | 0.99706 | 0.049217 | 0.99711 | 0.12971 |  |  | 35346 | 0.97359 | 0.98664 | 0.0012389 | 0.96983 | 0.0051163 | 0.96984 | 0.0041788 |  |  | 6955 | 0.8935 | 0.96696 | 0.0036246 | 0.90487 | 0.0042615 | 0.90488 | 0.0052299 |  |  | 89880 | 0.90103 | 0.91505 | 0.0057028 | 0.89395 | 0.0085375 | 0.89395 | 0.013525 |  |  | 401760 | 0.91294 | 0.86787 | 0.011409 | 0.91879 | 0.0055954 | 0.91879 | 0.0081431 |  |  | 359560 | 0.79406 | 0.70357 | 0.0083411 | 0.8027 | 0.004883 | 0.8027 | 0.0095025
|  |  | 6812 | 0.98879 | 0.99913 | 0.00038895 | 0.99707 | 0.049218 | 0.99712 | 0.12971 |  |  | 35646 | 0.97263 | 0.98664 | 0.0012389 | 0.9699 | 0.0051245 | 0.96991 | 0.0041851 |  |  | 6960 | 0.8935 | 0.96696 | 0.0036246 | 0.90488 | 0.0042615 | 0.90488 | 0.0052299 |  |  | 90180 | 0.90439 | 0.91505 | 0.0057028 | 0.89419 | 0.008541 | 0.8942 | 0.013531 |  |  | 402060 | 0.90847 | 0.86787 | 0.011409 | 0.91887 | 0.0055951 | 0.91887 | 0.0081424 |  |  | 359860 | 0.80493 | 0.70357 | 0.0083411 | 0.80276 | 0.0048817 | 0.80276 | 0.0094992
|  |  | 6817 | 0.98879 | 0.99913 | 0.00038884 | 0.99708 | 0.049218 | 0.99713 | 0.12971 |  |  | 35946 | 0.97263 | 0.98664 | 0.0012389 | 0.96998 | 0.0051327 | 0.96998 | 0.0041914 |  |  | 6965 | 0.8935 | 0.96696 | 0.0036246 | 0.90488 | 0.0042615 | 0.90488 | 0.0052299 |  |  | 90480 | 0.90439 | 0.91505 | 0.0057028 | 0.89444 | 0.0085444 | 0.89444 | 0.013536 |  |  | 402360 | 0.90399 | 0.86787 | 0.011409 | 0.91895 | 0.0055948 | 0.91895 | 0.0081418 |  |  | 360160 | 0.80493 | 0.70357 | 0.0083411 | 0.80283 | 0.0048804 | 0.80283 | 0.0094958
|  |  | 6822 | 0.98879 | 0.99914 | 0.00038873 | 0.99709 | 0.049219 | 0.99714 | 0.12971 |  |  | 36246 | 0.97263 | 0.98664 | 0.0012389 | 0.97005 | 0.0051409 | 0.97005 | 0.0041977 |  |  | 6970 | 0.89242 | 0.96696 | 0.0036246 | 0.90488 | 0.0042615 | 0.90488 | 0.0052299 |  |  | 90780 | 0.90271 | 0.91505 | 0.0057028 | 0.89468 | 0.0085478 | 0.89468 | 0.013542 |  |  | 402660 | 0.91071 | 0.86787 | 0.011409 | 0.91903 | 0.0055945 | 0.91903 | 0.0081412 |  |  | 360460 | 0.79841 | 0.70357 | 0.0083411 | 0.80289 | 0.0048791 | 0.80289 | 0.0094925
|  |  | 6827 | 0.99059 | 0.99914 | 0.00038863 | 0.9971 | 0.04922 | 0.99715 | 0.12971 |  |  | 36546 | 0.97359 | 0.98664 | 0.0012389 | 0.97012 | 0.0051491 | 0.97012 | 0.004204 |  |  | 6975 | 0.89242 | 0.96696 | 0.0036246 | 0.90488 | 0.0042615 | 0.90489 | 0.00523 |  |  | 91080 | 0.90439 | 0.91505 | 0.0057028 | 0.89492 | 0.0085511 | 0.89493 | 0.013547 |  |  | 402960 | 0.90847 | 0.86787 | 0.011409 | 0.91911 | 0.0055942 | 0.91911 | 0.0081405 |  |  | 360760 | 0.79841 | 0.70357 | 0.0083411 | 0.80295 | 0.0048779 | 0.80295 | 0.0094892
|  |  | 6832 | 0.99059 | 0.99914 | 0.00038852 | 0.99711 | 0.04922 | 0.99716 | 0.12971 |  |  | 36846 | 0.97263 | 0.98664 | 0.0012389 | 0.97019 | 0.0051573 | 0.97019 | 0.0042103 |  |  | 6980 | 0.89242 | 0.96696 | 0.0036246 | 0.90489 | 0.0042615 | 0.90489 | 0.00523 |  |  | 91380 | 0.90271 | 0.91505 | 0.0057028 | 0.89516 | 0.0085543 | 0.89517 | 0.013553 |  |  | 403260 | 0.91742 | 0.86787 | 0.011409 | 0.91918 | 0.0055939 | 0.91919 | 0.0081399 |  |  | 361060 | 0.80058 | 0.70357 | 0.0083411 | 0.80302 | 0.0048766 | 0.80302 | 0.0094859
|  |  | 6837 | 0.98969 | 0.99914 | 0.00038842 | 0.99712 | 0.049221 | 0.99717 | 0.12972 |  |  | 37146 | 0.97359 | 0.98664 | 0.0012389 | 0.97026 | 0.0051655 | 0.97026 | 0.0042165 |  |  | 6985 | 0.89458 | 0.96696 | 0.0036246 | 0.90489 | 0.0042616 | 0.90489 | 0.00523 |  |  | 91680 | 0.90103 | 0.91505 | 0.0057028 | 0.89541 | 0.0085576 | 0.89541 | 0.013558 |  |  | 403560 | 0.91294 | 0.86787 | 0.011409 | 0.91926 | 0.0055936 | 0.91927 | 0.0081392 |  |  | 361360 | 0.80058 | 0.70357 | 0.0083411 | 0.80308 | 0.0048753 | 0.80308 | 0.0094825
|  |  | 6842 | 0.98969 | 0.99914 | 0.00038832 | 0.99713 | 0.049221 | 0.99718 | 0.12972 |  |  | 37446 | 0.97455 | 0.98664 | 0.0012389 | 0.97033 | 0.0051736 | 0.97033 | 0.0042228 |  |  | 6990 | 0.8935 | 0.96696 | 0.0036246 | 0.90489 | 0.0042616 | 0.90489 | 0.00523 |  |  | 91980 | 0.90271 | 0.91505 | 0.0057028 | 0.89565 | 0.0085607 | 0.89565 | 0.013563 |  |  | 403860 | 0.91071 | 0.86787 | 0.011409 | 0.91934 | 0.0055933 | 0.91935 | 0.0081386 |  |  | 361660 | 0.79623 | 0.70357 | 0.0083411 | 0.80315 | 0.004874 | 0.80315 | 0.0094792
|  |  | 6847 | 0.98879 | 0.99914 | 0.00038821 | 0.99714 | 0.049222 | 0.99719 | 0.12972 |  |  | 37746 | 0.97455 | 0.98664 | 0.0012389 | 0.9704 | 0.0051818 | 0.9704 | 0.004229 |  |  | 6995 | 0.8935 | 0.96696 | 0.0036246 | 0.90489 | 0.0042616 | 0.9049 | 0.0052301 |  |  | 92280 | 0.90271 | 0.91505 | 0.0057028 | 0.89589 | 0.0085638 | 0.89589 | 0.013568 |  |  | 404160 | 0.91071 | 0.86787 | 0.011409 | 0.91942 | 0.005593 | 0.91943 | 0.0081379 |  |  | 361960 | 0.79623 | 0.70357 | 0.0083411 | 0.80321 | 0.0048727 | 0.80321 | 0.0094759
|  |  | 6852 | 0.98969 | 0.99915 | 0.00038811 | 0.99715 | 0.049223 | 0.9972 | 0.12972 |  |  | 38046 | 0.97359 | 0.98664 | 0.0012389 | 0.97047 | 0.0051899 | 0.97047 | 0.0042353 |  |  | 7000 | 0.8935 | 0.96696 | 0.0036246 | 0.9049 | 0.0042616 | 0.9049 | 0.0052301 |  |  | 92580 | 0.89935 | 0.91505 | 0.0057028 | 0.89613 | 0.0085669 | 0.89613 | 0.013574 |  |  | 404460 | 0.90847 | 0.86787 | 0.011409 | 0.9195 | 0.0055927 | 0.91951 | 0.0081373 |  |  | 362260 | 0.80058 | 0.70357 | 0.0083411 | 0.80327 | 0.0048714 | 0.80327 | 0.0094726
|  |  | 6857 | 0.98969 | 0.99915 | 0.00038801 | 0.99716 | 0.049223 | 0.9972 | 0.12972 |  |  | 38346 | 0.97359 | 0.98664 | 0.0012389 | 0.97054 | 0.005198 | 0.97054 | 0.0042415 |  |  | 7005 | 0.89242 | 0.96696 | 0.0036246 | 0.9049 | 0.0042616 | 0.9049 | 0.0052301 |  |  | 92880 | 0.90103 | 0.91505 | 0.0057028 | 0.89636 | 0.0085699 | 0.89637 | 0.013579 |  |  | 404760 | 0.91071 | 0.86787 | 0.011409 | 0.91958 | 0.0055924 | 0.91959 | 0.0081366 |  |  | 362560 | 0.80058 | 0.70357 | 0.0083411 | 0.80334 | 0.0048702 | 0.80334 | 0.0094693
|  |  | 6862 | 0.98969 | 0.99915 | 0.00038792 | 0.99717 | 0.049224 | 0.99721 | 0.12972 |  |  | 38646 | 0.97455 | 0.98664 | 0.0012389 | 0.97061 | 0.005206 | 0.97061 | 0.0042477 |  |  | 7010 | 0.89242 | 0.96696 | 0.0036246 | 0.9049 | 0.0042616 | 0.9049 | 0.0052301 |  |  | 93180 | 0.90271 | 0.91505 | 0.0057028 | 0.8966 | 0.0085728 | 0.89661 | 0.013584 |  |  | 405060 | 0.91294 | 0.86787 | 0.011409 | 0.91966 | 0.0055921 | 0.91967 | 0.0081359 |  |  | 362860 | 0.80276 | 0.70357 | 0.0083411 | 0.8034 | 0.0048689 | 0.8034 | 0.009466
|  |  | 6867 | 0.98969 | 0.99915 | 0.00038782 | 0.99718 | 0.049224 | 0.99722 | 0.12972 |  |  | 38946 | 0.97455 | 0.98664 | 0.0012389 | 0.97068 | 0.0052141 | 0.97068 | 0.0042539 |  |  | 7015 | 0.89458 | 0.96696 | 0.0036245 | 0.9049 | 0.0042617 | 0.90491 | 0.0052302 |  |  | 93480 | 0.90439 | 0.91505 | 0.0057028 | 0.89684 | 0.0085757 | 0.89684 | 0.013589 |  |  | 405360 | 0.91071 | 0.86787 | 0.011409 | 0.91974 | 0.0055918 | 0.91974 | 0.0081353 |  |  | 363160 | 0.80929 | 0.70357 | 0.0083411 | 0.80346 | 0.0048676 | 0.80346 | 0.0094626
|  |  | 6872 | 0.98879 | 0.99915 | 0.00038772 | 0.99718 | 0.049225 | 0.99723 | 0.12973 |  |  | 39246 | 0.97455 | 0.98664 | 0.0012389 | 0.97075 | 0.0052221 | 0.97075 | 0.0042601 |  |  | 7020 | 0.8935 | 0.96696 | 0.0036245 | 0.90491 | 0.0042617 | 0.90491 | 0.0052302 |  |  | 93780 | 0.90271 | 0.91505 | 0.0057028 | 0.89708 | 0.0085786 | 0.89708 | 0.013594 |  |  | 405660 | 0.90399 | 0.86787 | 0.011409 | 0.91982 | 0.0055915 | 0.91982 | 0.0081346 |  |  | 363460 | 0.80711 | 0.70357 | 0.0083411 | 0.80353 | 0.0048663 | 0.80353 | 0.0094593
|  |  | 6877 | 0.98969 | 0.99915 | 0.00038762 | 0.99719 | 0.049226 | 0.99724 | 0.12973 |  |  | 39546 | 0.97455 | 0.98664 | 0.0012389 | 0.97082 | 0.0052301 | 0.97082 | 0.0042663 |  |  | 7025 | 0.89242 | 0.96697 | 0.0036245 | 0.90491 | 0.0042617 | 0.90491 | 0.0052302 |  |  | 94080 | 0.90439 | 0.91505 | 0.0057028 | 0.89731 | 0.0085814 | 0.89732 | 0.013599 |  |  | 405960 | 0.91071 | 0.86787 | 0.011409 | 0.91989 | 0.0055912 | 0.9199 | 0.008134 |  |  | 363760 | 0.80276 | 0.70357 | 0.0083411 | 0.80359 | 0.004865 | 0.80359 | 0.009456
|  |  | 6882 | 0.98969 | 0.99916 | 0.00038753 | 0.9972 | 0.049226 | 0.99725 | 0.12973 |  |  | 39846 | 0.97359 | 0.98664 | 0.0012389 | 0.97089 | 0.0052381 | 0.97089 | 0.0042724 |  |  | 7030 | 0.89458 | 0.96697 | 0.0036245 | 0.90491 | 0.0042617 | 0.90491 | 0.0052302 |  |  | 94380 | 0.90271 | 0.91505 | 0.0057028 | 0.89755 | 0.0085841 | 0.89755 | 0.013603 |  |  | 406260 | 0.91518 | 0.86787 | 0.011409 | 0.91997 | 0.0055909 | 0.91998 | 0.0081333 |  |  | 364060 | 0.79623 | 0.70357 | 0.0083411 | 0.80365 | 0.0048638 | 0.80365 | 0.0094527
|  |  | 6887 | 0.98969 | 0.99916 | 0.00038744 | 0.99721 | 0.049227 | 0.99726 | 0.12973 |  |  | 40146 | 0.97551 | 0.98664 | 0.0012389 | 0.97096 | 0.0052461 | 0.97096 | 0.0042786 |  |  | 7035 | 0.8935 | 0.96697 | 0.0036245 | 0.90491 | 0.0042617 | 0.90492 | 0.0052302 |  |  | 94680 | 0.90103 | 0.91505 | 0.0057028 | 0.89778 | 0.0085868 | 0.89779 | 0.013608 |  |  | 406560 | 0.91294 | 0.86787 | 0.011409 | 0.92005 | 0.0055906 | 0.92006 | 0.0081326 |  |  | 364360 | 0.79841 | 0.70357 | 0.0083411 | 0.80371 | 0.0048625 | 0.80371 | 0.0094494
|  |  | 6892 | 0.98879 | 0.99916 | 0.00038734 | 0.99722 | 0.049227 | 0.99727 | 0.12973 |  |  | 40446 | 0.97359 | 0.98664 | 0.0012389 | 0.97102 | 0.0052541 | 0.97103 | 0.0042847 |  |  | 7040 | 0.89242 | 0.96697 | 0.0036245 | 0.90492 | 0.0042617 | 0.90492 | 0.0052303 |  |  | 94980 | 0.89935 | 0.91505 | 0.0057028 | 0.89802 | 0.0085894 | 0.89802 | 0.013613 |  |  | 406860 | 0.91294 | 0.86787 | 0.011409 | 0.92013 | 0.0055903 | 0.92014 | 0.008132 |  |  | 364660 | 0.80276 | 0.70357 | 0.0083411 | 0.80378 | 0.0048612 | 0.80378 | 0.0094461
|  |  | 6897 | 0.98969 | 0.99916 | 0.00038725 | 0.99723 | 0.049228 | 0.99728 | 0.12973 |  |  | 40746 | 0.97359 | 0.98664 | 0.0012389 | 0.97109 | 0.005262 | 0.9711 | 0.0042908 |  |  | 7045 | 0.8935 | 0.96697 | 0.0036245 | 0.90492 | 0.0042618 | 0.90492 | 0.0052303 |  |  | 106380 | 0.90103 | 0.91505 | 0.0057028 | 0.90646 | 0.0086543 | 0.90647 | 0.013758 |  |  | 407160 | 0.9219 | 0.86787 | 0.011409 | 0.92021 | 0.0055899 | 0.92021 | 0.0081313 |  |  | 364960 | 0.80493 | 0.70357 | 0.0083411 | 0.80384 | 0.0048599 | 0.80384 | 0.0094428
|  |  | 6902 | 0.98969 | 0.99916 | 0.00038716 | 0.99724 | 0.049228 | 0.99729 | 0.12973 |  |  | 41046 | 0.97551 | 0.98664 | 0.0012389 | 0.97116 | 0.0052699 | 0.97116 | 0.0042969 |  |  | 7050 | 0.8935 | 0.96697 | 0.0036245 | 0.90492 | 0.0042618 | 0.90492 | 0.0052303 |  |  | 106680 | 0.90271 | 0.91505 | 0.0057028 | 0.90667 | 0.0086552 | 0.90668 | 0.013761 |  |  | 407460 | 0.90847 | 0.86787 | 0.011409 | 0.92028 | 0.0055896 | 0.92029 | 0.0081306 |  |  | 365260 | 0.79841 | 0.70357 | 0.0083411 | 0.8039 | 0.0048586 | 0.8039 | 0.0094395
|  |  | 6907 | 0.98969 | 0.99916 | 0.00038707 | 0.99725 | 0.049229 | 0.9973 | 0.12974 |  |  | 41346 | 0.97455 | 0.98664 | 0.0012389 | 0.97123 | 0.0052778 | 0.97123 | 0.004303 |  |  | 7055 | 0.8935 | 0.96697 | 0.0036245 | 0.90492 | 0.0042618 | 0.90493 | 0.0052303 |  |  | 106980 | 0.90271 | 0.91505 | 0.0057028 | 0.90688 | 0.008656 | 0.90689 | 0.013763 |  |  | 407760 | 0.91294 | 0.86787 | 0.011409 | 0.92036 | 0.0055893 | 0.92037 | 0.00813 |  |  | 365560 | 0.80058 | 0.70357 | 0.0083411 | 0.80396 | 0.0048574 | 0.80396 | 0.0094362
|  |  | 6912 | 0.98969 | 0.99916 | 0.00038698 | 0.99726 | 0.04923 | 0.99731 | 0.12974 |  |  | 41646 | 0.97455 | 0.98664 | 0.0012389 | 0.9713 | 0.0052856 | 0.9713 | 0.0043091 |  |  | 7060 | 0.8935 | 0.96697 | 0.0036245 | 0.90493 | 0.0042618 | 0.90493 | 0.0052304 |  |  | 107280 | 0.90776 | 0.91505 | 0.0057028 | 0.90709 | 0.0086567 | 0.9071 | 0.013766 |  |  | 408060 | 0.91518 | 0.86787 | 0.011409 | 0.92044 | 0.005589 | 0.92045 | 0.0081293 |  |  | 365860 | 0.79841 | 0.70357 | 0.0083411 | 0.80403 | 0.0048561 | 0.80403 | 0.0094329
|  |  | 6917 | 0.98969 | 0.99917 | 0.00038689 | 0.99727 | 0.04923 | 0.99732 | 0.12974 |  |  | 41946 | 0.97551 | 0.98664 | 0.0012389 | 0.97136 | 0.0052935 | 0.97137 | 0.0043151 |  |  | 7065 | 0.89458 | 0.96697 | 0.0036245 | 0.90493 | 0.0042618 | 0.90493 | 0.0052304 |  |  | 107580 | 0.90607 | 0.91505 | 0.0057028 | 0.9073 | 0.0086574 | 0.9073 | 0.013769 |  |  | 408360 | 0.91518 | 0.86787 | 0.011409 | 0.92052 | 0.0055887 | 0.92053 | 0.0081286 |  |  | 366160 | 0.80276 | 0.70357 | 0.0083411 | 0.80409 | 0.0048548 | 0.80409 | 0.0094296
|  |  | 6922 | 0.98969 | 0.99917 | 0.0003868 | 0.99728 | 0.049231 | 0.99733 | 0.12974 |  |  | 42246 | 0.97455 | 0.98664 | 0.0012389 | 0.97143 | 0.0053013 | 0.97143 | 0.0043212 |  |  | 7070 | 0.89458 | 0.96697 | 0.0036245 | 0.90493 | 0.0042618 | 0.90493 | 0.0052304 |  |  | 107880 | 0.90271 | 0.91505 | 0.0057028 | 0.90751 | 0.0086581 | 0.90751 | 0.013772 |  |  | 408660 | 0.90175 | 0.86787 | 0.011409 | 0.9206 | 0.0055884 | 0.9206 | 0.0081279 |  |  | 366460 | 0.80276 | 0.70357 | 0.0083411 | 0.80415 | 0.0048535 | 0.80415 | 0.0094263
|  |  | 6927 | 0.98969 | 0.99917 | 0.00038672 | 0.99729 | 0.049231 | 0.99733 | 0.12974 |  |  | 42546 | 0.97551 | 0.98664 | 0.0012389 | 0.9715 | 0.0053091 | 0.9715 | 0.0043272 |  |  | 7075 | 0.8935 | 0.96697 | 0.0036245 | 0.90493 | 0.0042618 | 0.90494 | 0.0052304 |  |  | 108180 | 0.90103 | 0.91505 | 0.0057028 | 0.90771 | 0.0086587 | 0.90772 | 0.013775 |  |  | 408960 | 0.90847 | 0.86787 | 0.011409 | 0.92067 | 0.0055881 | 0.92068 | 0.0081273 |  |  | 366760 | 0.80276 | 0.70357 | 0.0083411 | 0.80421 | 0.0048523 | 0.80421 | 0.009423
|  |  | 6932 | 0.98969 | 0.99917 | 0.00038663 | 0.9973 | 0.049232 | 0.99734 | 0.12974 |  |  | 42846 | 0.97455 | 0.98664 | 0.0012389 | 0.97157 | 0.0053168 | 0.97157 | 0.0043332 |  |  | 7080 | 0.8935 | 0.96697 | 0.0036245 | 0.90494 | 0.0042619 | 0.90494 | 0.0052305 |  |  | 108480 | 0.90271 | 0.91505 | 0.0057028 | 0.90792 | 0.0086593 | 0.90793 | 0.013777 |  |  | 409260 | 0.90847 | 0.86787 | 0.011409 | 0.92075 | 0.0055877 | 0.92076 | 0.0081266 |  |  | 367060 | 0.80058 | 0.70357 | 0.0083411 | 0.80427 | 0.004851 | 0.80427 | 0.0094197
|  |  | 6937 | 0.98969 | 0.99917 | 0.00038655 | 0.99731 | 0.049232 | 0.99735 | 0.12974 |  |  | 43146 | 0.97455 | 0.98664 | 0.0012389 | 0.97163 | 0.0053246 | 0.97164 | 0.0043392 |  |  | 7085 | 0.8935 | 0.96697 | 0.0036245 | 0.90494 | 0.0042619 | 0.90494 | 0.0052305 |  |  | 108780 | 0.90607 | 0.91505 | 0.0057028 | 0.90813 | 0.0086599 | 0.90813 | 0.01378 |  |  | 409560 | 0.91071 | 0.86787 | 0.011409 | 0.92083 | 0.0055874 | 0.92084 | 0.0081259 |  |  | 367360 | 0.80493 | 0.70357 | 0.0083411 | 0.80434 | 0.0048497 | 0.80434 | 0.0094165
|  |  | 6942 | 0.98969 | 0.99917 | 0.00038646 | 0.99731 | 0.049233 | 0.99736 | 0.12975 |  |  | 43446 | 0.97647 | 0.98664 | 0.0012389 | 0.9717 | 0.0053323 | 0.9717 | 0.0043451 |  |  | 7090 | 0.89458 | 0.96697 | 0.0036245 | 0.90494 | 0.0042619 | 0.90494 | 0.0052305 |  |  | 109080 | 0.90607 | 0.91505 | 0.0057028 | 0.90833 | 0.0086604 | 0.90834 | 0.013783 |  |  | 409860 | 0.91518 | 0.86787 | 0.011409 | 0.92091 | 0.0055871 | 0.92091 | 0.0081252 |  |  | 367660 | 0.80276 | 0.70357 | 0.0083411 | 0.8044 | 0.0048485 | 0.8044 | 0.0094132
|  |  | 6947 | 0.99059 | 0.99918 | 0.00038638 | 0.99732 | 0.049234 | 0.99737 | 0.12975 |  |  | 43746 | 0.97647 | 0.98664 | 0.0012389 | 0.97177 | 0.00534 | 0.97177 | 0.0043511 |  |  | 7095 | 0.8935 | 0.96697 | 0.0036245 | 0.90494 | 0.0042619 | 0.90495 | 0.0052305 |  |  | 109380 | 0.90271 | 0.91505 | 0.0057028 | 0.90854 | 0.0086608 | 0.90855 | 0.013785 |  |  | 410160 | 0.91294 | 0.86787 | 0.011409 | 0.92098 | 0.0055868 | 0.92099 | 0.0081246 |  |  | 367960 | 0.80276 | 0.70357 | 0.0083411 | 0.80446 | 0.0048472 | 0.80446 | 0.0094099
|  |  | 6952 | 0.98969 | 0.99918 | 0.00038629 | 0.99733 | 0.049234 | 0.99738 | 0.12975 |  |  | 44046 | 0.97551 | 0.98664 | 0.0012389 | 0.97183 | 0.0053476 | 0.97184 | 0.004357 |  |  | 7100 | 0.89458 | 0.96697 | 0.0036245 | 0.90495 | 0.0042619 | 0.90495 | 0.0052306 |  |  | 109680 | 0.90271 | 0.91505 | 0.0057028 | 0.90874 | 0.0086613 | 0.90875 | 0.013788 |  |  | 410460 | 0.91742 | 0.86787 | 0.011409 | 0.92106 | 0.0055865 | 0.92107 | 0.0081239 |  |  | 368260 | 0.80929 | 0.70357 | 0.0083411 | 0.80452 | 0.0048459 | 0.80452 | 0.0094066
|  |  | 6957 | 0.99059 | 0.99918 | 0.00038621 | 0.99734 | 0.049235 | 0.99739 | 0.12975 |  |  | 44346 | 0.97551 | 0.98664 | 0.0012389 | 0.9719 | 0.0053553 | 0.9719 | 0.0043629 |  |  | 7105 | 0.89458 | 0.96697 | 0.0036245 | 0.90495 | 0.0042619 | 0.90495 | 0.0052306 |  |  | 109980 | 0.90607 | 0.91505 | 0.0057028 | 0.90895 | 0.0086617 | 0.90895 | 0.01379 |  |  | 410760 | 0.91742 | 0.86787 | 0.011409 | 0.92114 | 0.0055861 | 0.92115 | 0.0081232 |  |  | 368560 | 0.80058 | 0.70357 | 0.0083411 | 0.80458 | 0.0048447 | 0.80458 | 0.0094033
|  |  | 6962 | 0.98969 | 0.99918 | 0.00038613 | 0.99735 | 0.049235 | 0.9974 | 0.12975 |  |  | 44646 | 0.97647 | 0.98664 | 0.0012389 | 0.97196 | 0.0053629 | 0.97197 | 0.0043688 |  |  | 7110 | 0.89566 | 0.96697 | 0.0036244 | 0.90495 | 0.004262 | 0.90495 | 0.0052306 |  |  | 110280 | 0.90607 | 0.91505 | 0.0057028 | 0.90915 | 0.008662 | 0.90916 | 0.013792 |  |  | 411060 | 0.90623 | 0.86787 | 0.011409 | 0.92121 | 0.0055858 | 0.92122 | 0.0081225 |  |  | 368860 | 0.79841 | 0.70357 | 0.0083411 | 0.80464 | 0.0048434 | 0.80464 | 0.0094
|  |  | 6967 | 0.99059 | 0.99918 | 0.00038605 | 0.99736 | 0.049236 | 0.99741 | 0.12975 |  |  | 44946 | 0.97743 | 0.98664 | 0.0012389 | 0.97203 | 0.0053705 | 0.97203 | 0.0043747 |  |  | 7115 | 0.89566 | 0.96697 | 0.0036244 | 0.90495 | 0.004262 | 0.90496 | 0.0052306 |  |  | 110580 | 0.90271 | 0.91505 | 0.0057028 | 0.90936 | 0.0086623 | 0.90936 | 0.013795 |  |  | 411360 | 0.90847 | 0.86787 | 0.011409 | 0.92129 | 0.0055855 | 0.9213 | 0.0081218 |  |  | 369160 | 0.80276 | 0.70357 | 0.0083411 | 0.8047 | 0.0048421 | 0.8047 | 0.0093968
|  |  | 6972 | 0.98879 | 0.99918 | 0.00038597 | 0.99737 | 0.049236 | 0.99741 | 0.12975 |  |  | 45246 | 0.97647 | 0.98664 | 0.0012389 | 0.9721 | 0.005378 | 0.9721 | 0.0043805 |  |  | 7120 | 0.89458 | 0.96697 | 0.0036244 | 0.90496 | 0.004262 | 0.90496 | 0.0052307 |  |  | 110880 | 0.90271 | 0.91505 | 0.0057028 | 0.90956 | 0.0086626 | 0.90956 | 0.013797 |  |  | 411660 | 0.91294 | 0.86787 | 0.011409 | 0.92137 | 0.0055852 | 0.92138 | 0.0081211 |  |  | 369460 | 0.80276 | 0.70357 | 0.0083411 | 0.80476 | 0.0048408 | 0.80476 | 0.0093935
|  |  | 6977 | 0.98969 | 0.99918 | 0.00038589 | 0.99738 | 0.049237 | 0.99742 | 0.12975 |  |  | 45546 | 0.97551 | 0.98664 | 0.0012389 | 0.97216 | 0.0053856 | 0.97216 | 0.0043864 |  |  | 7125 | 0.89242 | 0.96697 | 0.0036244 | 0.90496 | 0.004262 | 0.90496 | 0.0052307 |  |  | 111180 | 0.90439 | 0.91505 | 0.0057028 | 0.90976 | 0.0086628 | 0.90977 | 0.0138 |  |  | 411960 | 0.90847 | 0.86787 | 0.011409 | 0.92144 | 0.0055848 | 0.92145 | 0.0081204 |  |  | 369760 | 0.80058 | 0.70357 | 0.0083411 | 0.80483 | 0.0048396 | 0.80483 | 0.0093902
|  |  | 6982 | 0.98969 | 0.99919 | 0.00038582 | 0.99739 | 0.049237 | 0.99743 | 0.12976 |  |  | 45846 | 0.97455 | 0.98664 | 0.0012389 | 0.97223 | 0.0053931 | 0.97223 | 0.0043922 |  |  | 7130 | 0.89458 | 0.96697 | 0.0036244 | 0.90496 | 0.004262 | 0.90496 | 0.0052307 |  |  | 111480 | 0.90607 | 0.91505 | 0.0057028 | 0.90996 | 0.008663 | 0.90997 | 0.013802 |  |  | 412260 | 0.91294 | 0.86787 | 0.011409 | 0.92152 | 0.0055845 | 0.92153 | 0.0081197 |  |  | 370060 | 0.80929 | 0.70357 | 0.0083411 | 0.80489 | 0.0048383 | 0.80489 | 0.0093869
|  |  | 6987 | 0.98879 | 0.99919 | 0.00038574 | 0.9974 | 0.049238 | 0.99744 | 0.12976 |  |  | 46146 | 0.97647 | 0.98664 | 0.0012389 | 0.97229 | 0.0054005 | 0.97229 | 0.004398 |  |  | 7135 | 0.89458 | 0.96697 | 0.0036244 | 0.90496 | 0.004262 | 0.90497 | 0.0052307 |  |  | 111780 | 0.90607 | 0.91505 | 0.0057028 | 0.91016 | 0.0086632 | 0.91017 | 0.013804 |  |  | 412560 | 0.91966 | 0.86787 | 0.011409 | 0.9216 | 0.0055842 | 0.92161 | 0.0081191 |  |  | 370360 | 0.80711 | 0.70357 | 0.0083411 | 0.80495 | 0.0048371 | 0.80495 | 0.0093837
|  |  | 6992 | 0.99059 | 0.99919 | 0.00038566 | 0.9974 | 0.049239 | 0.99745 | 0.12976 |  |  | 46446 | 0.97647 | 0.98664 | 0.0012389 | 0.97236 | 0.005408 | 0.97236 | 0.0044038 |  |  | 7140 | 0.89242 | 0.96697 | 0.0036244 | 0.90497 | 0.0042621 | 0.90497 | 0.0052308 |  |  | 112080 | 0.90776 | 0.91505 | 0.0057028 | 0.91036 | 0.0086633 | 0.91037 | 0.013806 |  |  | 412860 | 0.91966 | 0.86787 | 0.011409 | 0.92167 | 0.0055839 | 0.92168 | 0.0081184 |  |  | 370660 | 0.80711 | 0.70357 | 0.0083411 | 0.80501 | 0.0048358 | 0.80501 | 0.0093804
|  |  | 6997 | 0.98969 | 0.99919 | 0.00038559 | 0.99741 | 0.049239 | 0.99746 | 0.12976 |  |  | 46746 | 0.97551 | 0.98664 | 0.0012389 | 0.97242 | 0.0054154 | 0.97242 | 0.0044095 |  |  | 7145 | 0.89458 | 0.96697 | 0.0036244 | 0.90497 | 0.0042621 | 0.90497 | 0.0052308 |  |  | 112380 | 0.90607 | 0.91505 | 0.0057028 | 0.91056 | 0.0086634 | 0.91057 | 0.013808 |  |  | 413160 | 0.91071 | 0.86787 | 0.011409 | 0.92175 | 0.0055835 | 0.92176 | 0.0081177 |  |  | 370960 | 0.80711 | 0.70357 | 0.0083411 | 0.80507 | 0.0048345 | 0.80507 | 0.0093771
|  |  | 7002 | 0.98879 | 0.99919 | 0.00038551 | 0.99742 | 0.04924 | 0.99747 | 0.12976 |  |  | 47046 | 0.97551 | 0.98664 | 0.0012389 | 0.97249 | 0.0054228 | 0.97249 | 0.0044153 |  |  | 7150 | 0.89566 | 0.96697 | 0.0036244 | 0.90497 | 0.0042621 | 0.90497 | 0.0052308 |  |  | 112680 | 0.90271 | 0.91505 | 0.0057028 | 0.91076 | 0.0086634 | 0.91077 | 0.01381 |  |  | 413460 | 0.91518 | 0.86787 | 0.011409 | 0.92183 | 0.0055832 | 0.92183 | 0.008117 |  |  | 371260 | 0.80493 | 0.70357 | 0.0083411 | 0.80513 | 0.0048333 | 0.80513 | 0.0093739
|  |  | 7007 | 0.98969 | 0.99919 | 0.00038544 | 0.99743 | 0.04924 | 0.99748 | 0.12976 |  |  | 47346 | 0.97647 | 0.98664 | 0.0012389 | 0.97255 | 0.0054301 | 0.97255 | 0.004421 |  |  | 7155 | 0.8935 | 0.96697 | 0.0036244 | 0.90497 | 0.0042621 | 0.90498 | 0.0052308 |  |  | 112980 | 0.90439 | 0.91505 | 0.0057028 | 0.91096 | 0.0086635 | 0.91097 | 0.013813 |  |  | 413760 | 0.91294 | 0.86787 | 0.011409 | 0.9219 | 0.0055829 | 0.92191 | 0.0081163 |  |  | 371560 | 0.80276 | 0.70357 | 0.0083411 | 0.80519 | 0.004832 | 0.80519 | 0.0093706
|  |  | 7012 | 0.98879 | 0.99919 | 0.00038536 | 0.99744 | 0.049241 | 0.99748 | 0.12976 |  |  | 47646 | 0.97551 | 0.98664 | 0.0012389 | 0.97262 | 0.0054374 | 0.97262 | 0.0044267 |  |  | 7160 | 0.8935 | 0.96697 | 0.0036244 | 0.90498 | 0.0042621 | 0.90498 | 0.0052309 |  |  | 113280 | 0.90439 | 0.91505 | 0.0057028 | 0.91116 | 0.0086634 | 0.91117 | 0.013815 |  |  | 414060 | 0.91518 | 0.86787 | 0.011409 | 0.92198 | 0.0055825 | 0.92199 | 0.0081156 |  |  | 371860 | 0.80711 | 0.70357 | 0.0083411 | 0.80525 | 0.0048307 | 0.80525 | 0.0093674
|  |  | 7017 | 0.98969 | 0.9992 | 0.00038529 | 0.99745 | 0.049241 | 0.99749 | 0.12977 |  |  | 47946 | 0.97647 | 0.98664 | 0.0012389 | 0.97268 | 0.0054447 | 0.97268 | 0.0044324 |  |  | 7165 | 0.89458 | 0.96698 | 0.0036244 | 0.90498 | 0.0042621 | 0.90498 | 0.0052309 |  |  | 113580 | 0.90607 | 0.91505 | 0.0057028 | 0.91136 | 0.0086634 | 0.91136 | 0.013817 |  |  | 414360 | 0.90847 | 0.86787 | 0.011409 | 0.92206 | 0.0055822 | 0.92206 | 0.0081149 |  |  | 372160 | 0.80711 | 0.70357 | 0.0083411 | 0.80531 | 0.0048295 | 0.80531 | 0.0093641
|  |  | 7022 | 0.99059 | 0.9992 | 0.00038522 | 0.99746 | 0.049242 | 0.9975 | 0.12977 |  |  | 48246 | 0.97647 | 0.98664 | 0.0012389 | 0.97274 | 0.005452 | 0.97275 | 0.004438 |  |  | 7170 | 0.8935 | 0.96698 | 0.0036244 | 0.90498 | 0.0042622 | 0.90498 | 0.0052309 |  |  | 113880 | 0.90607 | 0.91505 | 0.0057028 | 0.91155 | 0.0086633 | 0.91156 | 0.013819 |  |  | 414660 | 0.91294 | 0.86787 | 0.011409 | 0.92213 | 0.0055819 | 0.92214 | 0.0081142 |  |  | 372460 | 0.80493 | 0.70357 | 0.0083411 | 0.80537 | 0.0048282 | 0.80537 | 0.0093608
|  |  | 7027 | 0.98969 | 0.9992 | 0.00038515 | 0.99746 | 0.049242 | 0.99751 | 0.12977 |  |  | 48546 | 0.97743 | 0.98664 | 0.0012389 | 0.97281 | 0.0054593 | 0.97281 | 0.0044437 |  |  | 7175 | 0.8935 | 0.96698 | 0.0036244 | 0.90498 | 0.0042622 | 0.90499 | 0.0052309 |  |  | 114180 | 0.90776 | 0.91505 | 0.0057028 | 0.91175 | 0.0086631 | 0.91176 | 0.013821 |  |  | 414960 | 0.91294 | 0.86787 | 0.011409 | 0.92221 | 0.0055815 | 0.92221 | 0.0081135 |  |  | 372760 | 0.80493 | 0.70357 | 0.0083411 | 0.80543 | 0.004827 | 0.80543 | 0.0093576
|  |  | 7032 | 0.98969 | 0.9992 | 0.00038508 | 0.99747 | 0.049243 | 0.99752 | 0.12977 |  |  | 48846 | 0.97647 | 0.98664 | 0.0012389 | 0.97287 | 0.0054665 | 0.97287 | 0.0044493 |  |  | 7180 | 0.89458 | 0.96698 | 0.0036244 | 0.90499 | 0.0042622 | 0.90499 | 0.005231 |  |  | 114480 | 0.90776 | 0.91505 | 0.0057028 | 0.91195 | 0.0086629 | 0.91195 | 0.013822 |  |  | 415260 | 0.91294 | 0.86787 | 0.011409 | 0.92228 | 0.0055812 | 0.92229 | 0.0081128 |  |  | 373060 | 0.80493 | 0.70357 | 0.0083411 | 0.80549 | 0.0048257 | 0.80549 | 0.0093543
|  |  | 7037 | 0.99059 | 0.9992 | 0.00038501 | 0.99748 | 0.049243 | 0.99753 | 0.12977 |  |  | 49146 | 0.97743 | 0.98664 | 0.0012389 | 0.97294 | 0.0054736 | 0.97294 | 0.0044549 |  |  | 7185 | 0.89458 | 0.96698 | 0.0036244 | 0.90499 | 0.0042622 | 0.90499 | 0.005231 |  |  | 114780 | 0.90607 | 0.91505 | 0.0057028 | 0.91214 | 0.0086627 | 0.91215 | 0.013824 |  |  | 415560 | 0.91294 | 0.86787 | 0.011409 | 0.92236 | 0.0055808 | 0.92237 | 0.0081121 |  |  | 373360 | 0.80058 | 0.70357 | 0.0083411 | 0.80555 | 0.0048244 | 0.80555 | 0.0093511
|  |  | 7042 | 0.98969 | 0.9992 | 0.00038494 | 0.99749 | 0.049244 | 0.99753 | 0.12977 |  |  | 49446 | 0.97647 | 0.98664 | 0.0012389 | 0.973 | 0.0054808 | 0.973 | 0.0044604 |  |  | 7190 | 0.89134 | 0.96698 | 0.0036244 | 0.90499 | 0.0042622 | 0.90499 | 0.005231 |  |  | 115080 | 0.90944 | 0.91505 | 0.0057028 | 0.91234 | 0.0086625 | 0.91234 | 0.013826 |  |  | 415860 | 0.91071 | 0.86787 | 0.011409 | 0.92243 | 0.0055805 | 0.92244 | 0.0081114 |  |  | 373660 | 0.80711 | 0.70357 | 0.0083411 | 0.80561 | 0.0048232 | 0.80561 | 0.0093478
|  |  | 7047 | 0.98969 | 0.9992 | 0.00038487 | 0.9975 | 0.049244 | 0.99754 | 0.12977 |  |  | 49746 | 0.97839 | 0.98664 | 0.0012389 | 0.97306 | 0.0054879 | 0.97306 | 0.004466 |  |  | 7195 | 0.8935 | 0.96698 | 0.0036244 | 0.90499 | 0.0042622 | 0.905 | 0.005231 |  |  | 115380 | 0.90776 | 0.91505 | 0.0057028 | 0.91253 | 0.0086622 | 0.91254 | 0.013828 |  |  | 416160 | 0.91742 | 0.86787 | 0.011409 | 0.92251 | 0.0055802 | 0.92252 | 0.0081106 |  |  | 373960 | 0.80929 | 0.70357 | 0.0083411 | 0.80567 | 0.0048219 | 0.80567 | 0.0093446
|  |  | 7052 | 0.99059 | 0.9992 | 0.0003848 | 0.99751 | 0.049245 | 0.99755 | 0.12977 |  |  | 50046 | 0.97743 | 0.98664 | 0.0012389 | 0.97312 | 0.005495 | 0.97313 | 0.0044715 |  |  | 7200 | 0.89458 | 0.96698 | 0.0036244 | 0.905 | 0.0042623 | 0.905 | 0.0052311 |  |  | 115680 | 0.90776 | 0.91505 | 0.0057028 | 0.91273 | 0.0086619 | 0.91273 | 0.01383 |  |  | 416460 | 0.91742 | 0.86787 | 0.011409 | 0.92259 | 0.0055798 | 0.92259 | 0.0081099 |  |  | 374260 | 0.81146 | 0.70357 | 0.0083411 | 0.80573 | 0.0048207 | 0.80573 | 0.0093413
|  |  | 7057 | 0.99059 | 0.99921 | 0.00038473 | 0.99752 | 0.049245 | 0.99756 | 0.12978 |  |  | 50346 | 0.97743 | 0.98664 | 0.0012389 | 0.97319 | 0.005502 | 0.97319 | 0.004477 |  |  | 7205 | 0.89458 | 0.96698 | 0.0036244 | 0.905 | 0.0042623 | 0.905 | 0.0052311 |  |  | 115980 | 0.90776 | 0.91505 | 0.0057028 | 0.91292 | 0.0086615 | 0.91293 | 0.013831 |  |  | 416760 | 0.91294 | 0.86787 | 0.011409 | 0.92266 | 0.0055795 | 0.92267 | 0.0081092 |  |  | 374560 | 0.80493 | 0.70357 | 0.0083411 | 0.80579 | 0.0048194 | 0.80579 | 0.0093381
|  |  | 7062 | 0.99059 | 0.99921 | 0.00038467 | 0.99752 | 0.049246 | 0.99757 | 0.12978 |  |  | 50646 | 0.97839 | 0.98664 | 0.0012389 | 0.97325 | 0.0055091 | 0.97325 | 0.0044825 |  |  | 7210 | 0.89458 | 0.96698 | 0.0036244 | 0.905 | 0.0042623 | 0.905 | 0.0052311 |  |  | 116280 | 0.90776 | 0.91505 | 0.0057028 | 0.91311 | 0.0086611 | 0.91312 | 0.013833 |  |  | 417060 | 0.91294 | 0.86787 | 0.011409 | 0.92274 | 0.0055791 | 0.92274 | 0.0081085 |  |  | 374860 | 0.81364 | 0.70357 | 0.0083411 | 0.80585 | 0.0048182 | 0.80584 | 0.0093349
|  |  | 7067 | 0.98879 | 0.99921 | 0.0003846 | 0.99753 | 0.049246 | 0.99758 | 0.12978 |  |  | 50946 | 0.97743 | 0.98664 | 0.0012389 | 0.97331 | 0.0055161 | 0.97331 | 0.0044879 |  |  | 7215 | 0.89458 | 0.96698 | 0.0036244 | 0.905 | 0.0042623 | 0.90501 | 0.0052311 |  |  | 116580 | 0.90607 | 0.91505 | 0.0057028 | 0.91331 | 0.0086607 | 0.91331 | 0.013835 |  |  | 417360 | 0.90623 | 0.86787 | 0.011409 | 0.92281 | 0.0055788 | 0.92282 | 0.0081078 |  |  | 375160 | 0.81146 | 0.70357 | 0.0083411 | 0.8059 | 0.0048169 | 0.8059 | 0.0093316
|  |  | 7072 | 0.99148 | 0.99921 | 0.00038454 | 0.99754 | 0.049247 | 0.99758 | 0.12978 |  |  | 51246 | 0.97743 | 0.98664 | 0.0012389 | 0.97337 | 0.005523 | 0.97338 | 0.0044934 |  |  | 7220 | 0.8935 | 0.96698 | 0.0036244 | 0.90501 | 0.0042623 | 0.90501 | 0.0052312 |  |  | 116880 | 0.90607 | 0.91505 | 0.0057028 | 0.9135 | 0.0086603 | 0.9135 | 0.013836 |  |  | 417660 | 0.91071 | 0.86787 | 0.011409 | 0.92289 | 0.0055785 | 0.92289 | 0.0081071 |  |  | 375460 | 0.81364 | 0.70357 | 0.0083411 | 0.80596 | 0.0048157 | 0.80596 | 0.0093284
|  |  | 7077 | 0.98969 | 0.99921 | 0.00038447 | 0.99755 | 0.049248 | 0.99759 | 0.12978 |  |  | 51546 | 0.97839 | 0.98664 | 0.0012389 | 0.97344 | 0.00553 | 0.97344 | 0.0044988 |  |  | 7225 | 0.89566 | 0.96698 | 0.0036244 | 0.90501 | 0.0042623 | 0.90501 | 0.0052312 |  |  | 117180 | 0.90776 | 0.91505 | 0.0057028 | 0.91369 | 0.0086598 | 0.91369 | 0.013838 |  |  | 417960 | 0.91294 | 0.86787 | 0.011409 | 0.92296 | 0.0055781 | 0.92297 | 0.0081064 |  |  | 375760 | 0.80493 | 0.70357 | 0.0083411 | 0.80602 | 0.0048144 | 0.80602 | 0.0093252
|  |  | 7082 | 0.99059 | 0.99921 | 0.00038441 | 0.99756 | 0.049248 | 0.9976 | 0.12978 |  |  | 51846 | 0.97743 | 0.98664 | 0.0012389 | 0.9735 | 0.0055369 | 0.9735 | 0.0045042 |  |  | 7230 | 0.89458 | 0.96698 | 0.0036244 | 0.90501 | 0.0042624 | 0.90501 | 0.0052312 |  |  | 117480 | 0.91112 | 0.91505 | 0.0057028 | 0.91388 | 0.0086592 | 0.91389 | 0.013839 |  |  | 418260 | 0.91294 | 0.86787 | 0.011409 | 0.92304 | 0.0055778 | 0.92304 | 0.0081057 |  |  | 376060 | 0.80493 | 0.70357 | 0.0083411 | 0.80608 | 0.0048132 | 0.80608 | 0.0093219
|  |  | 7087 | 0.98969 | 0.99921 | 0.00038435 | 0.99757 | 0.049249 | 0.99761 | 0.12978 |  |  | 52146 | 0.97743 | 0.98664 | 0.0012389 | 0.97356 | 0.0055437 | 0.97356 | 0.0045095 |  |  | 7235 | 0.89458 | 0.96698 | 0.0036244 | 0.90501 | 0.0042624 | 0.90502 | 0.0052312 |  |  | 117780 | 0.90776 | 0.91505 | 0.0057028 | 0.91407 | 0.0086587 | 0.91408 | 0.013841 |  |  | 418560 | 0.91518 | 0.86787 | 0.011409 | 0.92311 | 0.0055774 | 0.92312 | 0.0081049 |  |  | 376360 | 0.80929 | 0.70357 | 0.0083411 | 0.80614 | 0.0048119 | 0.80614 | 0.0093187
|  |  | 7092 | 0.98969 | 0.99921 | 0.00038428 | 0.99757 | 0.049249 | 0.99762 | 0.12978 |  |  | 52446 | 0.97839 | 0.98664 | 0.0012389 | 0.97362 | 0.0055506 | 0.97362 | 0.0045149 |  |  | 7240 | 0.89458 | 0.96698 | 0.0036243 | 0.90502 | 0.0042624 | 0.90502 | 0.0052313 |  |  | 118080 | 0.90776 | 0.91505 | 0.0057028 | 0.91426 | 0.0086581 | 0.91427 | 0.013842 |  |  | 418860 | 0.91966 | 0.86787 | 0.011409 | 0.92319 | 0.0055771 | 0.92319 | 0.0081042 |  |  | 376660 | 0.80493 | 0.70357 | 0.0083411 | 0.8062 | 0.0048107 | 0.8062 | 0.0093155
|  |  | 7212 | 0.98969 | 0.99924 | 0.00038295 | 0.99776 | 0.049261 | 0.9978 | 0.12981 |  |  | 52746 | 0.97839 | 0.98664 | 0.0012389 | 0.97368 | 0.0055574 | 0.97368 | 0.0045202 |  |  | 7245 | 0.89566 | 0.96698 | 0.0036243 | 0.90502 | 0.0042624 | 0.90502 | 0.0052313 |  |  | 118380 | 0.90944 | 0.91505 | 0.0057028 | 0.91445 | 0.0086575 | 0.91445 | 0.013844 |  |  | 419160 | 0.91071 | 0.86787 | 0.011409 | 0.92326 | 0.0055767 | 0.92327 | 0.0081035 |  |  | 376960 | 0.80493 | 0.70357 | 0.0083411 | 0.80626 | 0.0048094 | 0.80626 | 0.0093122
|  |  | 7332 | 0.99059 | 0.99927 | 0.00038191 | 0.99794 | 0.049272 | 0.99797 | 0.12984 |  |  | 53046 | 0.97743 | 0.98664 | 0.0012389 | 0.97375 | 0.0055641 | 0.97375 | 0.0045255 |  |  | 7250 | 0.8935 | 0.96698 | 0.0036243 | 0.90502 | 0.0042624 | 0.90502 | 0.0052313 |  |  | 118680 | 0.91112 | 0.91505 | 0.0057028 | 0.91464 | 0.0086568 | 0.91464 | 0.013845 |  |  | 419460 | 0.90847 | 0.86787 | 0.011409 | 0.92333 | 0.0055764 | 0.92334 | 0.0081028 |  |  | 377260 | 0.80276 | 0.70357 | 0.0083411 | 0.80632 | 0.0048082 | 0.80631 | 0.009309
|  |  | 7452 | 0.98969 | 0.99929 | 0.00038109 | 0.9981 | 0.049282 | 0.99813 | 0.12986 |  |  | 53346 | 0.97647 | 0.98664 | 0.0012389 | 0.97381 | 0.0055709 | 0.97381 | 0.0045308 |  |  | 7255 | 0.89458 | 0.96698 | 0.0036243 | 0.90502 | 0.0042624 | 0.90503 | 0.0052313 |  |  | 118980 | 0.91448 | 0.91505 | 0.0057028 | 0.91483 | 0.0086561 | 0.91483 | 0.013846 |  |  | 419760 | 0.91071 | 0.86787 | 0.011409 | 0.92341 | 0.005576 | 0.92342 | 0.0081021 |  |  | 377560 | 0.80276 | 0.70357 | 0.0083411 | 0.80637 | 0.0048069 | 0.80637 | 0.0093058
|  |  | 7572 | 0.98969 | 0.99931 | 0.00038044 | 0.99824 | 0.049291 | 0.99828 | 0.12988 |  |  | 53646 | 0.97839 | 0.98664 | 0.0012389 | 0.97387 | 0.0055776 | 0.97387 | 0.004536 |  |  | 7260 | 0.89458 | 0.96698 | 0.0036243 | 0.90503 | 0.0042624 | 0.90503 | 0.0052314 |  |  | 119280 | 0.9128 | 0.91505 | 0.0057028 | 0.91501 | 0.0086554 | 0.91502 | 0.013848 |  |  | 420060 | 0.91518 | 0.86787 | 0.011409 | 0.92348 | 0.0055757 | 0.92349 | 0.0081013 |  |  | 377860 | 0.80929 | 0.70357 | 0.0083411 | 0.80643 | 0.0048057 | 0.80643 | 0.0093026
|  |  | 7692 | 0.98969 | 0.99932 | 0.00037994 | 0.99838 | 0.049299 | 0.99841 | 0.1299 |  |  | 53946 | 0.97743 | 0.98664 | 0.0012389 | 0.97393 | 0.0055842 | 0.97393 | 0.0045413 |  |  | 7265 | 0.8935 | 0.96698 | 0.0036243 | 0.90503 | 0.0042625 | 0.90503 | 0.0052314 |  |  | 119580 | 0.90944 | 0.91505 | 0.0057028 | 0.9152 | 0.0086546 | 0.91521 | 0.013849 |  |  | 420360 | 0.91294 | 0.86787 | 0.011409 | 0.92356 | 0.0055753 | 0.92357 | 0.0081006 |  |  | 378160 | 0.81146 | 0.70357 | 0.0083411 | 0.80649 | 0.0048044 | 0.80649 | 0.0092994
|  |  | 7812 | 0.99059 | 0.99934 | 0.00037955 | 0.9985 | 0.049307 | 0.99853 | 0.12992 |  |  | 54246 | 0.97743 | 0.98664 | 0.0012389 | 0.97399 | 0.0055909 | 0.97399 | 0.0045465 |  |  | 7270 | 0.89458 | 0.96698 | 0.0036243 | 0.90503 | 0.0042625 | 0.90503 | 0.0052314 |  |  | 119880 | 0.90776 | 0.91505 | 0.0057028 | 0.91539 | 0.0086538 | 0.91539 | 0.01385 |  |  | 420660 | 0.91518 | 0.86787 | 0.011409 | 0.92363 | 0.005575 | 0.92364 | 0.0080999 |  |  | 378460 | 0.81146 | 0.70357 | 0.0083411 | 0.80655 | 0.0048032 | 0.80655 | 0.0092961
|  |  | 7932 | 0.99059 | 0.99935 | 0.00037924 | 0.99862 | 0.049314 | 0.99864 | 0.12994 |  |  | 54546 | 0.97743 | 0.98664 | 0.0012389 | 0.97405 | 0.0055975 | 0.97405 | 0.0045517 |  |  | 7275 | 0.89566 | 0.96698 | 0.0036243 | 0.90503 | 0.0042625 | 0.90504 | 0.0052314 |  |  | 120180 | 0.91112 | 0.91505 | 0.0057028 | 0.91557 | 0.008653 | 0.91558 | 0.013852 |  |  | 420960 | 0.91294 | 0.86787 | 0.011409 | 0.92371 | 0.0055746 | 0.92371 | 0.0080992 |  |  | 378760 | 0.80493 | 0.70357 | 0.0083411 | 0.80661 | 0.004802 | 0.8066 | 0.0092929
|  |  | 8052 | 0.99059 | 0.99936 | 0.000379 | 0.99872 | 0.049321 | 0.99875 | 0.12996 |  |  | 54846 | 0.97839 | 0.98664 | 0.0012389 | 0.97411 | 0.0056041 | 0.97411 | 0.0045568 |  |  | 7280 | 0.89242 | 0.96698 | 0.0036243 | 0.90504 | 0.0042625 | 0.90504 | 0.0052315 |  |  | 120480 | 0.91112 | 0.91505 | 0.0057028 | 0.91576 | 0.0086521 | 0.91576 | 0.013853 |  |  | 421260 | 0.91071 | 0.86787 | 0.011409 | 0.92378 | 0.0055743 | 0.92379 | 0.0080984 |  |  | 379060 | 0.80929 | 0.70357 | 0.0083411 | 0.80666 | 0.0048007 | 0.80666 | 0.0092897
|  |  | 8172 | 0.98969 | 0.99937 | 0.00037881 | 0.99882 | 0.049327 | 0.99884 | 0.12997 |  |  | 55146 | 0.97743 | 0.98664 | 0.0012389 | 0.97417 | 0.0056106 | 0.97417 | 0.004562 |  |  | 7285 | 0.89458 | 0.96698 | 0.0036243 | 0.90504 | 0.0042625 | 0.90504 | 0.0052315 |  |  | 120780 | 0.91112 | 0.91505 | 0.0057028 | 0.91594 | 0.0086512 | 0.91595 | 0.013854 |  |  | 421560 | 0.91294 | 0.86787 | 0.011409 | 0.92385 | 0.0055739 | 0.92386 | 0.0080977 |  |  | 379360 | 0.81799 | 0.70357 | 0.0083411 | 0.80672 | 0.0047995 | 0.80672 | 0.0092865
|  |  | 8292 | 0.99059 | 0.99938 | 0.00037866 | 0.99891 | 0.049333 | 0.99893 | 0.12999 |  |  | 55446 | 0.97743 | 0.98664 | 0.0012389 | 0.97423 | 0.0056171 | 0.97423 | 0.0045671 |  |  | 7290 | 0.89458 | 0.96698 | 0.0036243 | 0.90504 | 0.0042625 | 0.90504 | 0.0052315 |  |  | 121080 | 0.91112 | 0.91505 | 0.0057028 | 0.91613 | 0.0086503 | 0.91613 | 0.013855 |  |  | 421860 | 0.91071 | 0.86787 | 0.011409 | 0.92393 | 0.0055735 | 0.92394 | 0.008097 |  |  | 379660 | 0.80929 | 0.70357 | 0.0083411 | 0.80678 | 0.0047982 | 0.80678 | 0.0092833
|  |  | 8412 | 0.99059 | 0.99938 | 0.00037855 | 0.99899 | 0.049338 | 0.99901 | 0.13 |  |  | 55746 | 0.97935 | 0.98664 | 0.0012389 | 0.97429 | 0.0056236 | 0.97429 | 0.0045722 |  |  | 7295 | 0.89566 | 0.96698 | 0.0036243 | 0.90504 | 0.0042626 | 0.90505 | 0.0052315 |  |  | 121380 | 0.91112 | 0.91505 | 0.0057028 | 0.91631 | 0.0086494 | 0.91632 | 0.013856 |  |  | 422160 | 0.90847 | 0.86787 | 0.011409 | 0.924 | 0.0055732 | 0.92401 | 0.0080962 |  |  | 379960 | 0.80711 | 0.70357 | 0.0083411 | 0.80684 | 0.004797 | 0.80684 | 0.0092801
|  |  | 8532 | 0.99148 | 0.99939 | 0.00037846 | 0.99907 | 0.049343 | 0.99909 | 0.13001 |  |  | 56046 | 0.97839 | 0.98664 | 0.0012389 | 0.97435 | 0.00563 | 0.97435 | 0.0045772 |  |  | 7300 | 0.89458 | 0.96698 | 0.0036243 | 0.90505 | 0.0042626 | 0.90505 | 0.0052316 |  |  | 121680 | 0.91112 | 0.91505 | 0.0057028 | 0.9165 | 0.0086484 | 0.9165 | 0.013857 |  |  | 422460 | 0.90847 | 0.86787 | 0.011409 | 0.92408 | 0.0055728 | 0.92408 | 0.0080955 |  |  | 380260 | 0.80276 | 0.70357 | 0.0083411 | 0.80689 | 0.0047958 | 0.80689 | 0.0092769
|  |  | 8652 | 0.99059 | 0.9994 | 0.00037839 | 0.99914 | 0.049347 | 0.99916 | 0.13002 |  |  | 56346 | 0.97935 | 0.98664 | 0.0012389 | 0.97441 | 0.0056365 | 0.97441 | 0.0045823 |  |  | 7305 | 0.89458 | 0.96698 | 0.0036243 | 0.90505 | 0.0042626 | 0.90505 | 0.0052316 |  |  | 121980 | 0.90944 | 0.91505 | 0.0057028 | 0.91668 | 0.0086474 | 0.91669 | 0.013858 |  |  | 422760 | 0.91294 | 0.86787 | 0.011409 | 0.92415 | 0.0055725 | 0.92416 | 0.0080948 |  |  | 380560 | 0.80276 | 0.70357 | 0.0083411 | 0.80695 | 0.0047945 | 0.80695 | 0.0092737
|  |  | 8772 | 0.99059 | 0.9994 | 0.00037834 | 0.9992 | 0.049351 | 0.99922 | 0.13003 |  |  | 56646 | 0.97935 | 0.98664 | 0.0012389 | 0.97447 | 0.0056428 | 0.97447 | 0.0045873 |  |  | 7310 | 0.89458 | 0.96698 | 0.0036243 | 0.90505 | 0.0042626 | 0.90505 | 0.0052316 |  |  | 122280 | 0.9128 | 0.91505 | 0.0057028 | 0.91686 | 0.0086463 | 0.91687 | 0.013859 |  |  | 423060 | 0.91294 | 0.86787 | 0.011409 | 0.92422 | 0.0055721 | 0.92423 | 0.008094 |  |  | 380860 | 0.80929 | 0.70357 | 0.0083411 | 0.80701 | 0.0047933 | 0.80701 | 0.0092705
|  |  | 8892 | 0.99059 | 0.9994 | 0.0003783 | 0.99926 | 0.049355 | 0.99928 | 0.13004 |  |  | 56946 | 0.97839 | 0.98664 | 0.0012389 | 0.97453 | 0.0056492 | 0.97453 | 0.0045923 |  |  | 7315 | 0.89458 | 0.96698 | 0.0036243 | 0.90505 | 0.0042626 | 0.90506 | 0.0052316 |  |  | 122580 | 0.91448 | 0.91505 | 0.0057028 | 0.91704 | 0.0086452 | 0.91705 | 0.01386 |  |  | 423360 | 0.91294 | 0.86787 | 0.011409 | 0.9243 | 0.0055718 | 0.9243 | 0.0080933 |  |  | 381160 | 0.80929 | 0.70357 | 0.0083411 | 0.80707 | 0.0047921 | 0.80706 | 0.0092673
|  |  | 9012 | 0.99148 | 0.99941 | 0.00037827 | 0.99932 | 0.049358 | 0.99933 | 0.13005 |  |  | 57246 | 0.97839 | 0.98664 | 0.0012389 | 0.97459 | 0.0056555 | 0.97459 | 0.0045972 |  |  | 7320 | 0.89458 | 0.96698 | 0.0036243 | 0.90506 | 0.0042626 | 0.90506 | 0.0052317 |  |  | 122880 | 0.9128 | 0.91505 | 0.0057028 | 0.91723 | 0.0086441 | 0.91723 | 0.013861 |  |  | 423660 | 0.91518 | 0.86787 | 0.011409 | 0.92437 | 0.0055714 | 0.92438 | 0.0080926 |  |  | 381460 | 0.80929 | 0.70357 | 0.0083411 | 0.80712 | 0.0047908 | 0.80712 | 0.0092641
|  |  | 9132 | 0.99059 | 0.99941 | 0.00037824 | 0.99937 | 0.049361 | 0.99938 | 0.13006 |  |  | 57546 | 0.97839 | 0.98664 | 0.0012389 | 0.97465 | 0.0056618 | 0.97465 | 0.0046022 |  |  | 7325 | 0.89458 | 0.96698 | 0.0036243 | 0.90506 | 0.0042627 | 0.90506 | 0.0052317 |  |  | 123180 | 0.91112 | 0.91505 | 0.0057028 | 0.91741 | 0.008643 | 0.91741 | 0.013862 |  |  | 423960 | 0.91071 | 0.86787 | 0.011409 | 0.92444 | 0.005571 | 0.92445 | 0.0080918 |  |  | 381760 | 0.80058 | 0.70357 | 0.0083411 | 0.80718 | 0.0047896 | 0.80718 | 0.0092609
|  |  | 9252 | 0.99238 | 0.99941 | 0.00037822 | 0.99941 | 0.049364 | 0.99942 | 0.13006 |  |  | 57846 | 0.97839 | 0.98664 | 0.0012389 | 0.9747 | 0.005668 | 0.9747 | 0.0046071 |  |  | 7330 | 0.8935 | 0.96698 | 0.0036243 | 0.90506 | 0.0042627 | 0.90506 | 0.0052317 |  |  | 123480 | 0.90776 | 0.91505 | 0.0057028 | 0.91759 | 0.0086418 | 0.91759 | 0.013863 |  |  | 424260 | 0.91518 | 0.86787 | 0.011409 | 0.92452 | 0.0055707 | 0.92452 | 0.0080911 |  |  | 382060 | 0.80711 | 0.70357 | 0.0083411 | 0.80724 | 0.0047884 | 0.80723 | 0.0092577
|  |  | 9372 | 0.99148 | 0.99942 | 0.00037821 | 0.99946 | 0.049367 | 0.99947 | 0.13007 |  |  | 58146 | 0.97935 | 0.98664 | 0.0012389 | 0.97476 | 0.0056742 | 0.97476 | 0.004612 |  |  | 7335 | 0.89458 | 0.96698 | 0.0036243 | 0.90506 | 0.0042627 | 0.90507 | 0.0052317 |  |  | 123780 | 0.9128 | 0.91505 | 0.0057028 | 0.91777 | 0.0086406 | 0.91777 | 0.013864 |  |  | 424560 | 0.91294 | 0.86787 | 0.011409 | 0.92459 | 0.0055703 | 0.9246 | 0.0080903 |  |  | 382360 | 0.80711 | 0.70357 | 0.0083411 | 0.80729 | 0.0047871 | 0.80729 | 0.0092545
|  |  | 9492 | 0.99148 | 0.99942 | 0.00037819 | 0.99949 | 0.049369 | 0.9995 | 0.13008 |  |  | 58446 | 0.97839 | 0.98664 | 0.0012389 | 0.97482 | 0.0056804 | 0.97482 | 0.0046169 |  |  | 7340 | 0.89458 | 0.96698 | 0.0036243 | 0.90507 | 0.0042627 | 0.90507 | 0.0052318 |  |  | 124080 | 0.91448 | 0.91505 | 0.0057028 | 0.91795 | 0.0086394 | 0.91795 | 0.013864 |  |  | 424860 | 0.91071 | 0.86787 | 0.011409 | 0.92466 | 0.0055699 | 0.92467 | 0.0080896 |  |  | 382660 | 0.80058 | 0.70357 | 0.0083411 | 0.80735 | 0.0047859 | 0.80735 | 0.0092514
|  |  | 9612 | 0.99059 | 0.99942 | 0.00037819 | 0.99953 | 0.049372 | 0.99954 | 0.13008 |  |  | 58746 | 0.97935 | 0.98664 | 0.0012389 | 0.97488 | 0.0056865 | 0.97488 | 0.0046217 |  |  | 7345 | 0.89566 | 0.96699 | 0.0036243 | 0.90507 | 0.0042627 | 0.90507 | 0.0052318 |  |  | 124380 | 0.9128 | 0.91505 | 0.0057028 | 0.91813 | 0.0086381 | 0.91813 | 0.013865 |  |  | 425160 | 0.91071 | 0.86787 | 0.011409 | 0.92473 | 0.0055696 | 0.92474 | 0.0080889 |  |  | 382960 | 0.80711 | 0.70357 | 0.0083411 | 0.80741 | 0.0047847 | 0.8074 | 0.0092482
|  |  | 9732 | 0.99148 | 0.99942 | 0.00037818 | 0.99956 | 0.049374 | 0.99957 | 0.13009 |  |  | 59046 | 0.97935 | 0.98664 | 0.0012389 | 0.97494 | 0.0056926 | 0.97494 | 0.0046265 |  |  | 7350 | 0.89458 | 0.96699 | 0.0036243 | 0.90507 | 0.0042627 | 0.90507 | 0.0052318 |  |  | 124680 | 0.9128 | 0.91505 | 0.0057028 | 0.91831 | 0.0086368 | 0.91831 | 0.013866 |  |  | 425460 | 0.91294 | 0.86787 | 0.011409 | 0.92481 | 0.0055692 | 0.92481 | 0.0080881 |  |  | 383260 | 0.80929 | 0.70357 | 0.0083411 | 0.80746 | 0.0047834 | 0.80746 | 0.009245
|  |  | 9852 | 0.99059 | 0.99942 | 0.00037817 | 0.99959 | 0.049376 | 0.9996 | 0.13009 |  |  | 59346 | 0.97935 | 0.98664 | 0.0012389 | 0.975 | 0.0056987 | 0.975 | 0.0046313 |  |  | 7355 | 0.89566 | 0.96699 | 0.0036243 | 0.90507 | 0.0042628 | 0.90508 | 0.0052318 |  |  | 124980 | 0.91448 | 0.91505 | 0.0057028 | 0.91848 | 0.0086355 | 0.91849 | 0.013867 |  |  | 425760 | 0.91294 | 0.86787 | 0.011409 | 0.92488 | 0.0055688 | 0.92489 | 0.0080874 |  |  | 383560 | 0.81146 | 0.70357 | 0.0083411 | 0.80752 | 0.0047822 | 0.80752 | 0.0092418
|  |  | 9972 | 0.99238 | 0.99942 | 0.00037817 | 0.99962 | 0.049378 | 0.99963 | 0.1301 |  |  | 59646 | 0.97935 | 0.98664 | 0.0012389 | 0.97505 | 0.0057048 | 0.97505 | 0.0046361 |  |  | 7360 | 0.89566 | 0.96699 | 0.0036243 | 0.90508 | 0.0042628 | 0.90508 | 0.0052319 |  |  | 125280 | 0.9128 | 0.91505 | 0.0057028 | 0.91866 | 0.0086342 | 0.91867 | 0.013867 |  |  | 426060 | 0.90847 | 0.86787 | 0.011409 | 0.92495 | 0.0055685 | 0.92496 | 0.0080866 |  |  | 383860 | 0.80276 | 0.70357 | 0.0083411 | 0.80758 | 0.004781 | 0.80757 | 0.0092386
|  |  | 10092 | 0.99238 | 0.99942 | 0.00037817 | 0.99965 | 0.049379 | 0.99965 | 0.1301 |  |  | 59946 | 0.98031 | 0.98664 | 0.0012389 | 0.97511 | 0.0057108 | 0.97511 | 0.0046408 |  |  | 7365 | 0.89566 | 0.96699 | 0.0036243 | 0.90508 | 0.0042628 | 0.90508 | 0.0052319 |  |  | 125580 | 0.91448 | 0.91505 | 0.0057028 | 0.91884 | 0.0086328 | 0.91884 | 0.013868 |  |  | 426360 | 0.91518 | 0.86787 | 0.011409 | 0.92503 | 0.0055681 | 0.92503 | 0.0080859 |  |  | 384160 | 0.80929 | 0.70357 | 0.0083411 | 0.80763 | 0.0047798 | 0.80763 | 0.0092355
|  |  | 10212 | 0.99238 | 0.99942 | 0.00037816 | 0.99967 | 0.049381 | 0.99968 | 0.1301 |  |  | 60246 | 0.97935 | 0.98664 | 0.0012389 | 0.97517 | 0.0057167 | 0.97517 | 0.0046456 |  |  | 7370 | 0.89566 | 0.96699 | 0.0036243 | 0.90508 | 0.0042628 | 0.90508 | 0.0052319 |  |  | 125880 | 0.91448 | 0.91505 | 0.0057028 | 0.91902 | 0.0086314 | 0.91902 | 0.013869 |  |  | 426660 | 0.91294 | 0.86787 | 0.011409 | 0.9251 | 0.0055677 | 0.92511 | 0.0080851 |  |  | 384460 | 0.80929 | 0.70357 | 0.0083411 | 0.80769 | 0.0047785 | 0.80769 | 0.0092323
|  |  | 10332 | 0.99238 | 0.99943 | 0.00037816 | 0.99969 | 0.049382 | 0.9997 | 0.13011 |  |  | 60546 | 0.97935 | 0.98664 | 0.0012389 | 0.97523 | 0.0057227 | 0.97523 | 0.0046503 |  |  | 7375 | 0.89566 | 0.96699 | 0.0036243 | 0.90508 | 0.0042628 | 0.90509 | 0.0052319 |  |  | 126180 | 0.91448 | 0.91505 | 0.0057028 | 0.91919 | 0.0086299 | 0.9192 | 0.013869 |  |  | 426960 | 0.91518 | 0.86787 | 0.011409 | 0.92517 | 0.0055674 | 0.92518 | 0.0080844 |  |  | 384760 | 0.80929 | 0.70357 | 0.0083411 | 0.80774 | 0.0047773 | 0.80774 | 0.0092291
|  |  | 10452 | 0.99148 | 0.99943 | 0.00037816 | 0.99972 | 0.049383 | 0.99972 | 0.13011 |  |  | 60846 | 0.98031 | 0.98664 | 0.0012389 | 0.97528 | 0.0057286 | 0.97528 | 0.0046549 |  |  | 7380 | 0.89566 | 0.96699 | 0.0036243 | 0.90509 | 0.0042628 | 0.90509 | 0.005232 |  |  | 126480 | 0.91112 | 0.91505 | 0.0057028 | 0.91937 | 0.0086285 | 0.91937 | 0.01387 |  |  | 427260 | 0.91742 | 0.86787 | 0.011409 | 0.92524 | 0.005567 | 0.92525 | 0.0080836 |  |  | 385060 | 0.81364 | 0.70357 | 0.0083411 | 0.8078 | 0.0047761 | 0.8078 | 0.009226
|  |  | 10572 | 0.99238 | 0.99943 | 0.00037816 | 0.99973 | 0.049385 | 0.99974 | 0.13011 |  |  | 61146 | 0.97935 | 0.98664 | 0.0012389 | 0.97534 | 0.0057344 | 0.97534 | 0.0046596 |  |  | 7385 | 0.89566 | 0.96699 | 0.0036243 | 0.90509 | 0.0042629 | 0.90509 | 0.005232 |  |  | 126780 | 0.91112 | 0.91505 | 0.0057028 | 0.91954 | 0.008627 | 0.91955 | 0.01387 |  |  | 427560 | 0.91294 | 0.86787 | 0.011409 | 0.92532 | 0.0055666 | 0.92532 | 0.0080829 |  |  | 385360 | 0.81364 | 0.70357 | 0.0083411 | 0.80785 | 0.0047749 | 0.80785 | 0.0092228
|  |  | 10692 | 0.99238 | 0.99943 | 0.00037816 | 0.99975 | 0.049386 | 0.99975 | 0.13012 |  |  | 61446 | 0.97839 | 0.98664 | 0.0012389 | 0.9754 | 0.0057403 | 0.9754 | 0.0046642 |  |  | 7390 | 0.89674 | 0.96699 | 0.0036243 | 0.90509 | 0.0042629 | 0.90509 | 0.005232 |  |  | 127080 | 0.91112 | 0.91505 | 0.0057028 | 0.91972 | 0.0086255 | 0.91972 | 0.013871 |  |  | 427860 | 0.90847 | 0.86787 | 0.011409 | 0.92539 | 0.0055663 | 0.92539 | 0.0080821 |  |  | 385660 | 0.81364 | 0.70357 | 0.0083411 | 0.80791 | 0.0047736 | 0.80791 | 0.0092196
|  |  | 10812 | 0.99238 | 0.99943 | 0.00037816 | 0.99977 | 0.049387 | 0.99977 | 0.13012 |  |  | 61746 | 0.98031 | 0.98664 | 0.0012389 | 0.97545 | 0.0057461 | 0.97545 | 0.0046688 |  |  | 7395 | 0.89458 | 0.96699 | 0.0036243 | 0.90509 | 0.0042629 | 0.9051 | 0.005232 |  |  | 127380 | 0.91616 | 0.91505 | 0.0057028 | 0.91989 | 0.0086239 | 0.9199 | 0.013871 |  |  | 428160 | 0.90847 | 0.86787 | 0.011409 | 0.92546 | 0.0055659 | 0.92547 | 0.0080814 |  |  | 385960 | 0.80276 | 0.70357 | 0.0083411 | 0.80797 | 0.0047724 | 0.80797 | 0.0092165
|  |  | 10932 | 0.99327 | 0.99943 | 0.00037816 | 0.99978 | 0.049388 | 0.99978 | 0.13012 |  |  | 62046 | 0.97935 | 0.98664 | 0.0012389 | 0.97551 | 0.0057519 | 0.97551 | 0.0046734 |  |  | 7400 | 0.89458 | 0.96699 | 0.0036243 | 0.9051 | 0.0042629 | 0.9051 | 0.0052321 |  |  | 127680 | 0.90944 | 0.91505 | 0.0057028 | 0.92007 | 0.0086224 | 0.92007 | 0.013872 |  |  | 428460 | 0.90847 | 0.86787 | 0.011409 | 0.92553 | 0.0055655 | 0.92554 | 0.0080806 |  |  | 386260 | 0.80493 | 0.70357 | 0.0083411 | 0.80802 | 0.0047712 | 0.80802 | 0.0092133
|  |  | 11052 | 0.99238 | 0.99943 | 0.00037816 | 0.99979 | 0.049388 | 0.9998 | 0.13012 |  |  | 62346 | 0.97935 | 0.98664 | 0.0012389 | 0.97557 | 0.0057576 | 0.97557 | 0.0046779 |  |  | 7405 | 0.89566 | 0.96699 | 0.0036243 | 0.9051 | 0.0042629 | 0.9051 | 0.0052321 |  |  | 127980 | 0.91448 | 0.91505 | 0.0057028 | 0.92024 | 0.0086207 | 0.92025 | 0.013872 |  |  | 428760 | 0.90847 | 0.86787 | 0.011409 | 0.9256 | 0.0055651 | 0.92561 | 0.0080799 |  |  | 386560 | 0.81146 | 0.70357 | 0.0083411 | 0.80808 | 0.00477 | 0.80808 | 0.0092102
|  |  | 11172 | 0.99148 | 0.99943 | 0.00037816 | 0.99981 | 0.049389 | 0.99981 | 0.13013 |  |  | 62646 | 0.98127 | 0.98664 | 0.0012389 | 0.97562 | 0.0057633 | 0.97562 | 0.0046824 |  |  | 7410 | 0.89566 | 0.96699 | 0.0036243 | 0.9051 | 0.0042629 | 0.9051 | 0.0052321 |  |  | 128280 | 0.91616 | 0.91505 | 0.0057028 | 0.92041 | 0.0086191 | 0.92042 | 0.013873 |  |  | 429060 | 0.91294 | 0.86787 | 0.011409 | 0.92568 | 0.0055648 | 0.92568 | 0.0080791 |  |  | 386860 | 0.80711 | 0.70357 | 0.0083411 | 0.80813 | 0.0047688 | 0.80813 | 0.009207
|  |  | 11292 | 0.99238 | 0.99943 | 0.00037816 | 0.99982 | 0.04939 | 0.99982 | 0.13013 |  |  | 62946 | 0.98127 | 0.98664 | 0.0012389 | 0.97568 | 0.005769 | 0.97568 | 0.0046869 |  |  | 7415 | 0.89458 | 0.96699 | 0.0036243 | 0.9051 | 0.004263 | 0.90511 | 0.0052321 |  |  | 128580 | 0.91785 | 0.91505 | 0.0057028 | 0.92058 | 0.0086175 | 0.92059 | 0.013873 |  |  | 429360 | 0.91294 | 0.86787 | 0.011409 | 0.92575 | 0.0055644 | 0.92575 | 0.0080783 |  |  | 387160 | 0.80493 | 0.70357 | 0.0083411 | 0.80819 | 0.0047675 | 0.80819 | 0.0092039
|  |  | 11412 | 0.99238 | 0.99943 | 0.00037816 | 0.99983 | 0.049391 | 0.99983 | 0.13013 |  |  | 63246 | 0.98127 | 0.98664 | 0.0012389 | 0.97574 | 0.0057746 | 0.97573 | 0.0046914 |  |  | 7420 | 0.89458 | 0.96699 | 0.0036243 | 0.90511 | 0.004263 | 0.90511 | 0.0052322 |  |  | 128880 | 0.91448 | 0.91505 | 0.0057028 | 0.92076 | 0.0086158 | 0.92076 | 0.013873 |  |  | 429660 | 0.91294 | 0.86787 | 0.011409 | 0.92582 | 0.005564 | 0.92583 | 0.0080776 |  |  | 387460 | 0.80711 | 0.70357 | 0.0083411 | 0.80824 | 0.0047663 | 0.80824 | 0.0092007
|  |  | 11532 | 0.99238 | 0.99943 | 0.00037816 | 0.99984 | 0.049391 | 0.99984 | 0.13013 |  |  | 63546 | 0.97935 | 0.98664 | 0.0012389 | 0.97579 | 0.0057802 | 0.97579 | 0.0046959 |  |  | 7425 | 0.89458 | 0.96699 | 0.0036243 | 0.90511 | 0.004263 | 0.90511 | 0.0052322 |  |  | 129180 | 0.91448 | 0.91505 | 0.0057028 | 0.92093 | 0.0086141 | 0.92093 | 0.013874 |  |  | 429960 | 0.91518 | 0.86787 | 0.011409 | 0.92589 | 0.0055636 | 0.9259 | 0.0080768 |  |  | 387760 | 0.80711 | 0.70357 | 0.0083411 | 0.8083 | 0.0047651 | 0.8083 | 0.0091976
|  |  | 11652 | 0.99327 | 0.99943 | 0.00037816 | 0.99985 | 0.049392 | 0.99985 | 0.13013 |  |  | 63846 | 0.98031 | 0.98664 | 0.0012389 | 0.97585 | 0.0057858 | 0.97585 | 0.0047003 |  |  | 7430 | 0.89458 | 0.96699 | 0.0036243 | 0.90511 | 0.004263 | 0.90511 | 0.0052322 |  |  | 129480 | 0.91616 | 0.91505 | 0.0057028 | 0.9211 | 0.0086123 | 0.92111 | 0.013874 |  |  | 430260 | 0.91294 | 0.86787 | 0.011409 | 0.92596 | 0.0055633 | 0.92597 | 0.0080761 |  |  | 388060 | 0.81364 | 0.70357 | 0.0083411 | 0.80835 | 0.0047639 | 0.80835 | 0.0091944
|  |  | 11772 | 0.99238 | 0.99943 | 0.00037816 | 0.99986 | 0.049392 | 0.99985 | 0.13013 |  |  | 64146 | 0.98031 | 0.98664 | 0.0012389 | 0.9759 | 0.0057913 | 0.9759 | 0.0047047 |  |  | 7435 | 0.89458 | 0.96699 | 0.0036243 | 0.90511 | 0.004263 | 0.90512 | 0.0052322 |  |  | 129780 | 0.91616 | 0.91505 | 0.0057028 | 0.92127 | 0.0086106 | 0.92128 | 0.013874 |  |  | 430560 | 0.90847 | 0.86787 | 0.011409 | 0.92603 | 0.0055629 | 0.92604 | 0.0080753 |  |  | 388360 | 0.81364 | 0.70357 | 0.0083411 | 0.80841 | 0.0047627 | 0.80841 | 0.0091913
|  |  | 11892 | 0.99327 | 0.99943 | 0.00037816 | 0.99986 | 0.049393 | 0.99986 | 0.13014 |  |  | 64446 | 0.97935 | 0.98664 | 0.0012389 | 0.97596 | 0.0057968 | 0.97596 | 0.0047091 |  |  | 7440 | 0.89566 | 0.96699 | 0.0036243 | 0.90512 | 0.004263 | 0.90512 | 0.0052323 |  |  | 130080 | 0.91785 | 0.91505 | 0.0057028 | 0.92144 | 0.0086088 | 0.92145 | 0.013874 |  |  | 430860 | 0.90623 | 0.86787 | 0.011409 | 0.9261 | 0.0055625 | 0.92611 | 0.0080745 |  |  | 388660 | 0.81146 | 0.70357 | 0.0083411 | 0.80846 | 0.0047615 | 0.80846 | 0.0091882
|  |  | 12012 | 0.99238 | 0.99943 | 0.00037816 | 0.99987 | 0.049393 | 0.99987 | 0.13014 |  |  | 64746 | 0.97839 | 0.98664 | 0.0012389 | 0.97601 | 0.0058023 | 0.97601 | 0.0047134 |  |  | 7445 | 0.89566 | 0.96699 | 0.0036243 | 0.90512 | 0.0042631 | 0.90512 | 0.0052323 |  |  | 130380 | 0.91616 | 0.91505 | 0.0057028 | 0.92161 | 0.008607 | 0.92162 | 0.013875 |  |  | 431160 | 0.91071 | 0.86787 | 0.011409 | 0.92618 | 0.0055621 | 0.92618 | 0.0080738 |  |  | 388960 | 0.82234 | 0.70357 | 0.0083411 | 0.80852 | 0.0047603 | 0.80852 | 0.009185
|  |  | 12132 | 0.99238 | 0.99943 | 0.00037816 | 0.99988 | 0.049394 | 0.99987 | 0.13014 |  |  | 65046 | 0.97935 | 0.98664 | 0.0012389 | 0.97607 | 0.0058077 | 0.97607 | 0.0047177 |  |  | 7450 | 0.89458 | 0.96699 | 0.0036242 | 0.90512 | 0.0042631 | 0.90512 | 0.0052323 |  |  | 130680 | 0.9128 | 0.91505 | 0.0057028 | 0.92178 | 0.0086051 | 0.92178 | 0.013875 |  |  | 431460 | 0.90847 | 0.86787 | 0.011409 | 0.92625 | 0.0055617 | 0.92625 | 0.008073 |  |  | 389260 | 0.80929 | 0.70357 | 0.0083411 | 0.80857 | 0.0047591 | 0.80857 | 0.0091819
|  |  | 12252 | 0.99238 | 0.99943 | 0.00037816 | 0.99988 | 0.049394 | 0.99988 | 0.13014 |  |  | 65346 | 0.98031 | 0.98664 | 0.0012389 | 0.97612 | 0.0058131 | 0.97612 | 0.0047221 |  |  | 7455 | 0.89458 | 0.96699 | 0.0036242 | 0.90512 | 0.0042631 | 0.90513 | 0.0052323 |  |  | 130980 | 0.91616 | 0.91505 | 0.0057028 | 0.92195 | 0.0086032 | 0.92195 | 0.013875 |  |  | 431760 | 0.90847 | 0.86787 | 0.011409 | 0.92632 | 0.0055614 | 0.92633 | 0.0080722 |  |  | 389560 | 0.80929 | 0.70357 | 0.0083411 | 0.80863 | 0.0047578 | 0.80863 | 0.0091788
|  |  | 12372 | 0.99148 | 0.99943 | 0.00037816 | 0.99989 | 0.049394 | 0.99989 | 0.13014 |  |  | 65646 | 0.97935 | 0.98664 | 0.0012389 | 0.97618 | 0.0058185 | 0.97618 | 0.0047263 |  |  | 7460 | 0.89566 | 0.96699 | 0.0036242 | 0.90513 | 0.0042631 | 0.90513 | 0.0052324 |  |  | 131280 | 0.91616 | 0.91505 | 0.0057028 | 0.92212 | 0.0086014 | 0.92212 | 0.013875 |  |  | 432060 | 0.91071 | 0.86787 | 0.011409 | 0.92639 | 0.005561 | 0.9264 | 0.0080715 |  |  | 389860 | 0.81146 | 0.70357 | 0.0083411 | 0.80868 | 0.0047566 | 0.80868 | 0.0091757
|  |  | 12492 | 0.99417 | 0.99943 | 0.00037816 | 0.99989 | 0.049395 | 0.99989 | 0.13014 |  |  | 65946 | 0.97935 | 0.98664 | 0.0012389 | 0.97623 | 0.0058238 | 0.97623 | 0.0047306 |  |  | 7465 | 0.8935 | 0.96699 | 0.0036242 | 0.90513 | 0.0042631 | 0.90513 | 0.0052324 |  |  | 131580 | 0.91616 | 0.91505 | 0.0057028 | 0.92228 | 0.0085994 | 0.92229 | 0.013875 |  |  | 432360 | 0.91294 | 0.86787 | 0.011409 | 0.92646 | 0.0055606 | 0.92647 | 0.0080707 |  |  | 390160 | 0.80929 | 0.70357 | 0.0083411 | 0.80874 | 0.0047554 | 0.80873 | 0.0091725
|  |  | 12612 | 0.99327 | 0.99943 | 0.00037816 | 0.9999 | 0.049395 | 0.99989 | 0.13014 |  |  | 66246 | 0.98031 | 0.98664 | 0.0012389 | 0.97629 | 0.0058291 | 0.97629 | 0.0047348 |  |  | 7470 | 0.89458 | 0.96699 | 0.0036242 | 0.90513 | 0.0042631 | 0.90513 | 0.0052324 |  |  | 131880 | 0.9128 | 0.91505 | 0.0057028 | 0.92245 | 0.0085975 | 0.92246 | 0.013875 |  |  | 432660 | 0.91071 | 0.86787 | 0.011409 | 0.92653 | 0.0055602 | 0.92654 | 0.0080699 |  |  | 390460 | 0.81146 | 0.70357 | 0.0083411 | 0.80879 | 0.0047542 | 0.80879 | 0.0091694
|  |  | 12732 | 0.99327 | 0.99943 | 0.00037816 | 0.9999 | 0.049395 | 0.9999 | 0.13014 |  |  | 66546 | 0.98031 | 0.98664 | 0.0012389 | 0.97634 | 0.0058344 | 0.97634 | 0.004739 |  |  | 7475 | 0.89566 | 0.96699 | 0.0036242 | 0.90513 | 0.0042632 | 0.90514 | 0.0052324 |  |  | 132180 | 0.91448 | 0.91505 | 0.0057028 | 0.92262 | 0.0085955 | 0.92262 | 0.013875 |  |  | 432960 | 0.91071 | 0.86787 | 0.011409 | 0.9266 | 0.0055598 | 0.92661 | 0.0080692 |  |  | 390760 | 0.80929 | 0.70357 | 0.0083411 | 0.80884 | 0.004753 | 0.80884 | 0.0091663
|  |  | 12852 | 0.99238 | 0.99943 | 0.00037816 | 0.99991 | 0.049395 | 0.9999 | 0.13014 |  |  | 66846 | 0.98127 | 0.98664 | 0.0012389 | 0.9764 | 0.0058396 | 0.97639 | 0.0047432 |  |  | 7480 | 0.89674 | 0.96699 | 0.0036242 | 0.90514 | 0.0042632 | 0.90514 | 0.0052325 |  |  | 132480 | 0.91785 | 0.91505 | 0.0057028 | 0.92278 | 0.0085935 | 0.92279 | 0.013875 |  |  | 433260 | 0.91071 | 0.86787 | 0.011409 | 0.92667 | 0.0055594 | 0.92668 | 0.0080684 |  |  | 391060 | 0.81146 | 0.70357 | 0.0083411 | 0.8089 | 0.0047518 | 0.8089 | 0.0091632
|  |  | 12972 | 0.99148 | 0.99943 | 0.00037816 | 0.99991 | 0.049396 | 0.99991 | 0.13014 |  |  | 67146 | 0.98031 | 0.98664 | 0.0012389 | 0.97645 | 0.0058448 | 0.97645 | 0.0047473 |  |  | 7485 | 0.89674 | 0.96699 | 0.0036242 | 0.90514 | 0.0042632 | 0.90514 | 0.0052325 |  |  | 132780 | 0.91616 | 0.91505 | 0.0057028 | 0.92295 | 0.0085915 | 0.92296 | 0.013875 |  |  | 433560 | 0.90623 | 0.86787 | 0.011409 | 0.92674 | 0.0055591 | 0.92675 | 0.0080676 |  |  | 391360 | 0.81364 | 0.70357 | 0.0083411 | 0.80895 | 0.0047506 | 0.80895 | 0.0091601
|  |  | 13092 | 0.99238 | 0.99943 | 0.00037816 | 0.99991 | 0.049396 | 0.99991 | 0.13014 |  |  | 67446 | 0.98031 | 0.98664 | 0.0012389 | 0.97651 | 0.0058499 | 0.9765 | 0.0047515 |  |  | 7490 | 0.8935 | 0.96699 | 0.0036242 | 0.90514 | 0.0042632 | 0.90514 | 0.0052325 |  |  | 133080 | 0.92121 | 0.91505 | 0.0057028 | 0.92312 | 0.0085895 | 0.92312 | 0.013875 |  |  | 433860 | 0.90847 | 0.86787 | 0.011409 | 0.92681 | 0.0055587 | 0.92682 | 0.0080669 |  |  | 391660 | 0.81364 | 0.70357 | 0.0083411 | 0.80901 | 0.0047494 | 0.809 | 0.0091569
|  |  | 13212 | 0.99238 | 0.99943 | 0.00037816 | 0.99991 | 0.049396 | 0.99991 | 0.13014 |  |  | 67746 | 0.97935 | 0.98664 | 0.0012389 | 0.97656 | 0.0058551 | 0.97656 | 0.0047556 |  |  | 7495 | 0.89566 | 0.96699 | 0.0036242 | 0.90514 | 0.0042632 | 0.90515 | 0.0052326 |  |  | 133380 | 0.91953 | 0.91505 | 0.0057028 | 0.92328 | 0.0085874 | 0.92329 | 0.013875 |  |  | 434160 | 0.91294 | 0.86787 | 0.011409 | 0.92688 | 0.0055583 | 0.92689 | 0.0080661 |  |  | 391960 | 0.81799 | 0.70357 | 0.0083411 | 0.80906 | 0.0047482 | 0.80906 | 0.0091538
|  |  | 13332 | 0.99148 | 0.99943 | 0.00037816 | 0.99992 | 0.049396 | 0.99991 | 0.13014 |  |  | 68046 | 0.98127 | 0.98664 | 0.0012389 | 0.97661 | 0.0058602 | 0.97661 | 0.0047597 |  |  | 7500 | 0.8935 | 0.96699 | 0.0036242 | 0.90515 | 0.0042632 | 0.90515 | 0.0052326 |  |  | 133680 | 0.91953 | 0.91505 | 0.0057028 | 0.92344 | 0.0085853 | 0.92345 | 0.013875 |  |  | 434460 | 0.91071 | 0.86787 | 0.011409 | 0.92695 | 0.0055579 | 0.92696 | 0.0080653 |  |  | 392260 | 0.81581 | 0.70357 | 0.0083411 | 0.80911 | 0.004747 | 0.80911 | 0.0091507
|  |  | 13452 | 0.99327 | 0.99943 | 0.00037816 | 0.99992 | 0.049396 | 0.99992 | 0.13014 |  |  | 68346 | 0.98223 | 0.98664 | 0.0012389 | 0.97667 | 0.0058652 | 0.97666 | 0.0047637 |  |  | 7505 | 0.89458 | 0.96699 | 0.0036242 | 0.90515 | 0.0042633 | 0.90515 | 0.0052326 |  |  | 133980 | 0.91785 | 0.91505 | 0.0057028 | 0.92361 | 0.0085832 | 0.92362 | 0.013875 |  |  | 434760 | 0.90847 | 0.86787 | 0.011409 | 0.92703 | 0.0055575 | 0.92703 | 0.0080645 |  |  | 392560 | 0.81581 | 0.70357 | 0.0083411 | 0.80917 | 0.0047458 | 0.80916 | 0.0091476
|  |  | 13572 | 0.99327 | 0.99943 | 0.00037816 | 0.99992 | 0.049397 | 0.99992 | 0.13014 |  |  | 68646 | 0.98127 | 0.98664 | 0.0012389 | 0.97672 | 0.0058703 | 0.97672 | 0.0047677 |  |  | 7510 | 0.89566 | 0.96699 | 0.0036242 | 0.90515 | 0.0042633 | 0.90515 | 0.0052326 |  |  | 134280 | 0.91785 | 0.91505 | 0.0057028 | 0.92377 | 0.008581 | 0.92378 | 0.013875 |  |  | 435060 | 0.90623 | 0.86787 | 0.011409 | 0.9271 | 0.0055571 | 0.9271 | 0.0080638 |  |  | 392860 | 0.81581 | 0.70357 | 0.0083411 | 0.80922 | 0.0047446 | 0.80922 | 0.0091445
|  |  | 13692 | 0.99417 | 0.99943 | 0.00037816 | 0.99992 | 0.049397 | 0.99992 | 0.13014 |  |  | 68946 | 0.98031 | 0.98664 | 0.0012389 | 0.97677 | 0.0058752 | 0.97677 | 0.0047717 |  |  | 7515 | 0.89566 | 0.96699 | 0.0036242 | 0.90515 | 0.0042633 | 0.90516 | 0.0052327 |  |  | 134580 | 0.91785 | 0.91505 | 0.0057028 | 0.92394 | 0.0085789 | 0.92394 | 0.013875 |  |  | 435360 | 0.90847 | 0.86787 | 0.011409 | 0.92717 | 0.0055567 | 0.92717 | 0.008063 |  |  | 393160 | 0.81146 | 0.70357 | 0.0083411 | 0.80927 | 0.0047434 | 0.80927 | 0.0091414
|  |  | 13812 | 0.99238 | 0.99943 | 0.00037816 | 0.99993 | 0.049397 | 0.99992 | 0.13015 |  |  | 69246 | 0.98127 | 0.98664 | 0.0012389 | 0.97683 | 0.0058802 | 0.97682 | 0.0047757 |  |  | 7520 | 0.89566 | 0.96699 | 0.0036242 | 0.90516 | 0.0042633 | 0.90516 | 0.0052327 |  |  | 134880 | 0.91785 | 0.91505 | 0.0057028 | 0.9241 | 0.0085767 | 0.92411 | 0.013874 |  |  | 435660 | 0.90847 | 0.86787 | 0.011409 | 0.92724 | 0.0055563 | 0.92724 | 0.0080622 |  |  | 393460 | 0.81146 | 0.70357 | 0.0083411 | 0.80933 | 0.0047422 | 0.80933 | 0.0091383
|  |  | 13932 | 0.99148 | 0.99943 | 0.00037816 | 0.99993 | 0.049397 | 0.99993 | 0.13015 |  |  | 69546 | 0.98031 | 0.98664 | 0.0012389 | 0.97688 | 0.0058851 | 0.97688 | 0.0047797 |  |  | 7525 | 0.89674 | 0.96699 | 0.0036242 | 0.90516 | 0.0042633 | 0.90516 | 0.0052327 |  |  | 135180 | 0.91953 | 0.91505 | 0.0057028 | 0.92426 | 0.0085745 | 0.92427 | 0.013874 |  |  | 435960 | 0.91294 | 0.86787 | 0.011409 | 0.92731 | 0.0055559 | 0.92731 | 0.0080614 |  |  | 393760 | 0.82234 | 0.70357 | 0.0083411 | 0.80938 | 0.004741 | 0.80938 | 0.0091352
|  |  | 14052 | 0.99327 | 0.99943 | 0.00037816 | 0.99993 | 0.049397 | 0.99993 | 0.13015 |  |  | 69846 | 0.98127 | 0.98664 | 0.0012389 | 0.97693 | 0.00589 | 0.97693 | 0.0047836 |  |  | 7530 | 0.89566 | 0.96699 | 0.0036242 | 0.90516 | 0.0042633 | 0.90516 | 0.0052327 |  |  | 135480 | 0.91448 | 0.91505 | 0.0057028 | 0.92442 | 0.0085722 | 0.92443 | 0.013874 |  |  | 436260 | 0.91294 | 0.86787 | 0.011409 | 0.92738 | 0.0055555 | 0.92738 | 0.0080607 |  |  | 394060 | 0.82451 | 0.70357 | 0.0083411 | 0.80943 | 0.0047398 | 0.80943 | 0.0091321
|  |  | 14172 | 0.99327 | 0.99943 | 0.00037816 | 0.99993 | 0.049397 | 0.99993 | 0.13015 |  |  | 70146 | 0.98127 | 0.98664 | 0.0012389 | 0.97698 | 0.0058949 | 0.97698 | 0.0047875 |  |  | 7535 | 0.89566 | 0.96699 | 0.0036242 | 0.90516 | 0.0042634 | 0.90517 | 0.0052328 |  |  | 135780 | 0.91448 | 0.91505 | 0.0057028 | 0.92458 | 0.00857 | 0.92459 | 0.013874 |  |  | 436560 | 0.90847 | 0.86787 | 0.011409 | 0.92745 | 0.0055552 | 0.92745 | 0.0080599 |  |  | 394360 | 0.82016 | 0.70357 | 0.0083411 | 0.80949 | 0.0047386 | 0.80948 | 0.009129
|  |  | 14292 | 0.99238 | 0.99943 | 0.00037816 | 0.99993 | 0.049397 | 0.99993 | 0.13015 |  |  | 70446 | 0.98127 | 0.98664 | 0.0012389 | 0.97704 | 0.0058997 | 0.97703 | 0.0047914 |  |  | 7540 | 0.89566 | 0.96699 | 0.0036242 | 0.90517 | 0.0042634 | 0.90517 | 0.0052328 |  |  | 136080 | 0.91785 | 0.91505 | 0.0057028 | 0.92475 | 0.0085677 | 0.92475 | 0.013874 |  |  | 436860 | 0.90847 | 0.86787 | 0.011409 | 0.92752 | 0.0055548 | 0.92752 | 0.0080591 |  |  | 394660 | 0.82016 | 0.70357 | 0.0083411 | 0.80954 | 0.0047375 | 0.80954 | 0.009126
|  |  | 14412 | 0.99327 | 0.99943 | 0.00037816 | 0.99993 | 0.049397 | 0.99993 | 0.13015 |  |  | 70746 | 0.98127 | 0.98664 | 0.0012389 | 0.97709 | 0.0059045 | 0.97709 | 0.0047953 |  |  | 7545 | 0.89889 | 0.96699 | 0.0036242 | 0.90517 | 0.0042634 | 0.90517 | 0.0052328 |  |  | 136380 | 0.92121 | 0.91505 | 0.0057028 | 0.92491 | 0.0085654 | 0.92491 | 0.013873 |  |  | 437160 | 0.90847 | 0.86787 | 0.011409 | 0.92758 | 0.0055544 | 0.92759 | 0.0080583 |  |  | 394960 | 0.81581 | 0.70357 | 0.0083411 | 0.80959 | 0.0047363 | 0.80959 | 0.0091229
|  |  | 14532 | 0.99238 | 0.99943 | 0.00037816 | 0.99994 | 0.049397 | 0.99993 | 0.13015 |  |  | 71046 | 0.98031 | 0.98664 | 0.0012389 | 0.97714 | 0.0059093 | 0.97714 | 0.0047991 |  |  | 7550 | 0.89566 | 0.96699 | 0.0036242 | 0.90517 | 0.0042634 | 0.90517 | 0.0052328 |  |  | 136680 | 0.91953 | 0.91505 | 0.0057028 | 0.92507 | 0.0085631 | 0.92507 | 0.013873 |  |  | 437460 | 0.90623 | 0.86787 | 0.011409 | 0.92765 | 0.005554 | 0.92766 | 0.0080575 |  |  | 395260 | 0.81581 | 0.70357 | 0.0083411 | 0.80964 | 0.0047351 | 0.80964 | 0.0091198
|  |  | 14652 | 0.99238 | 0.99943 | 0.00037816 | 0.99994 | 0.049397 | 0.99993 | 0.13015 |  |  | 71346 | 0.97935 | 0.98664 | 0.0012389 | 0.97719 | 0.005914 | 0.97719 | 0.0048029 |  |  | 7555 | 0.89566 | 0.96699 | 0.0036242 | 0.90517 | 0.0042634 | 0.90518 | 0.0052329 |  |  | 136980 | 0.92121 | 0.91505 | 0.0057028 | 0.92523 | 0.0085607 | 0.92523 | 0.013873 |  |  | 437760 | 0.90175 | 0.86787 | 0.011409 | 0.92772 | 0.0055536 | 0.92773 | 0.0080567 |  |  | 395560 | 0.81799 | 0.70357 | 0.0083411 | 0.8097 | 0.0047339 | 0.8097 | 0.0091167
|  |  | 14772 | 0.99327 | 0.99943 | 0.00037816 | 0.99994 | 0.049398 | 0.99993 | 0.13015 |  |  | 71646 | 0.98223 | 0.98664 | 0.0012389 | 0.97725 | 0.0059187 | 0.97724 | 0.0048067 |  |  | 7560 | 0.89674 | 0.96699 | 0.0036242 | 0.90518 | 0.0042635 | 0.90518 | 0.0052329 |  |  | 137280 | 0.91785 | 0.91505 | 0.0057028 | 0.92539 | 0.0085584 | 0.92539 | 0.013872 |  |  | 438060 | 0.90847 | 0.86787 | 0.011409 | 0.92779 | 0.0055532 | 0.9278 | 0.008056 |  |  | 395860 | 0.81581 | 0.70357 | 0.0083411 | 0.80975 | 0.0047327 | 0.80975 | 0.0091136
|  |  | 14892 | 0.99327 | 0.99943 | 0.00037816 | 0.99994 | 0.049398 | 0.99994 | 0.13015 |  |  | 71946 | 0.98223 | 0.98664 | 0.0012389 | 0.9773 | 0.0059234 | 0.97729 | 0.0048104 |  |  | 7565 | 0.89458 | 0.96699 | 0.0036242 | 0.90518 | 0.0042635 | 0.90518 | 0.0052329 |  |  | 137580 | 0.91785 | 0.91505 | 0.0057028 | 0.92554 | 0.008556 | 0.92555 | 0.013872 |  |  | 438360 | 0.90847 | 0.86787 | 0.011409 | 0.92786 | 0.0055528 | 0.92787 | 0.0080552 |  |  | 396160 | 0.82669 | 0.70357 | 0.0083411 | 0.8098 | 0.0047315 | 0.8098 | 0.0091106
|  |  | 15012 | 0.99417 | 0.99943 | 0.00037816 | 0.99994 | 0.049398 | 0.99994 | 0.13015 |  |  | 72246 | 0.98127 | 0.98664 | 0.0012389 | 0.97735 | 0.005928 | 0.97735 | 0.0048142 |  |  | 7570 | 0.89458 | 0.96699 | 0.0036242 | 0.90518 | 0.0042635 | 0.90518 | 0.0052329 |  |  | 137880 | 0.91785 | 0.91505 | 0.0057028 | 0.9257 | 0.0085536 | 0.92571 | 0.013871 |  |  | 438660 | 0.90847 | 0.86787 | 0.011409 | 0.92793 | 0.0055524 | 0.92794 | 0.0080544 |  |  | 396460 | 0.81581 | 0.70357 | 0.0083411 | 0.80986 | 0.0047303 | 0.80985 | 0.0091075
|  |  | 15132 | 0.99238 | 0.99943 | 0.00037816 | 0.99994 | 0.049398 | 0.99994 | 0.13015 |  |  | 72546 | 0.98127 | 0.98664 | 0.0012389 | 0.9774 | 0.0059326 | 0.9774 | 0.0048179 |  |  | 7575 | 0.89458 | 0.96699 | 0.0036242 | 0.90518 | 0.0042635 | 0.90519 | 0.005233 |  |  | 138180 | 0.91953 | 0.91505 | 0.0057028 | 0.92586 | 0.0085511 | 0.92587 | 0.013871 |  |  | 438960 | 0.90623 | 0.86787 | 0.011409 | 0.928 | 0.005552 | 0.92801 | 0.0080536 |  |  | 396760 | 0.81799 | 0.70357 | 0.0083411 | 0.80991 | 0.0047291 | 0.80991 | 0.0091044
|  |  | 15252 | 0.99327 | 0.99943 | 0.00037816 | 0.99994 | 0.049398 | 0.99994 | 0.13015 |  |  | 72846 | 0.98127 | 0.98664 | 0.0012389 | 0.97745 | 0.0059372 | 0.97745 | 0.0048216 |  |  | 7580 | 0.89566 | 0.96699 | 0.0036242 | 0.90519 | 0.0042635 | 0.90519 | 0.005233 |  |  | 138480 | 0.92289 | 0.91505 | 0.0057028 | 0.92602 | 0.0085487 | 0.92602 | 0.01387 |  |  | 439260 | 0.90847 | 0.86787 | 0.011409 | 0.92807 | 0.0055516 | 0.92808 | 0.0080528 |  |  | 397060 | 0.81364 | 0.70357 | 0.0083411 | 0.80996 | 0.004728 | 0.80996 | 0.0091014
|  |  | 15372 | 0.99238 | 0.99943 | 0.00037816 | 0.99994 | 0.049398 | 0.99994 | 0.13015 |  |  | 73146 | 0.98223 | 0.98664 | 0.0012389 | 0.9775 | 0.0059417 | 0.9775 | 0.0048252 |  |  | 7585 | 0.89566 | 0.967 | 0.0036242 | 0.90519 | 0.0042635 | 0.90519 | 0.005233 |  |  | 138780 | 0.92289 | 0.91505 | 0.0057028 | 0.92618 | 0.0085462 | 0.92618 | 0.01387 |  |  | 439560 | 0.90623 | 0.86787 | 0.011409 | 0.92814 | 0.0055512 | 0.92815 | 0.008052 |  |  | 397360 | 0.81581 | 0.70357 | 0.0083411 | 0.81001 | 0.0047268 | 0.81001 | 0.0090983
|  |  | 15492 | 0.99417 | 0.99943 | 0.00037816 | 0.99994 | 0.049398 | 0.99994 | 0.13015 |  |  | 73446 | 0.98127 | 0.98664 | 0.0012389 | 0.97756 | 0.0059462 | 0.97755 | 0.0048289 |  |  | 7590 | 0.89566 | 0.967 | 0.0036242 | 0.90519 | 0.0042636 | 0.90519 | 0.005233 |  |  | 139080 | 0.92121 | 0.91505 | 0.0057028 | 0.92633 | 0.0085437 | 0.92634 | 0.013869 |  |  | 439860 | 0.91071 | 0.86787 | 0.011409 | 0.92821 | 0.0055508 | 0.92822 | 0.0080512 |  |  | 397660 | 0.81799 | 0.70357 | 0.0083411 | 0.81006 | 0.0047256 | 0.81006 | 0.0090952
|  |  | 15612 | 0.99327 | 0.99943 | 0.00037816 | 0.99994 | 0.049398 | 0.99994 | 0.13015 |  |  | 73746 | 0.98127 | 0.98664 | 0.0012389 | 0.97761 | 0.0059507 | 0.9776 | 0.0048325 |  |  | 7595 | 0.89458 | 0.967 | 0.0036242 | 0.90519 | 0.0042636 | 0.9052 | 0.0052331 |  |  | 139380 | 0.91953 | 0.91505 | 0.0057028 | 0.92649 | 0.0085412 | 0.92649 | 0.013869 |  |  | 440160 | 0.90847 | 0.86787 | 0.011409 | 0.92828 | 0.0055504 | 0.92828 | 0.0080504 |  |  | 397960 | 0.81364 | 0.70357 | 0.0083411 | 0.81012 | 0.0047244 | 0.81011 | 0.0090922
|  |  | 15732 | 0.99417 | 0.99943 | 0.00037816 | 0.99994 | 0.049398 | 0.99994 | 0.13015 |  |  | 74046 | 0.98223 | 0.98664 | 0.0012389 | 0.97766 | 0.0059551 | 0.97765 | 0.0048361 |  |  | 7600 | 0.89458 | 0.967 | 0.0036242 | 0.9052 | 0.0042636 | 0.9052 | 0.0052331 |  |  | 139680 | 0.91785 | 0.91505 | 0.0057028 | 0.92664 | 0.0085386 | 0.92665 | 0.013868 |  |  | 440460 | 0.91294 | 0.86787 | 0.011409 | 0.92835 | 0.00555 | 0.92835 | 0.0080496 |  |  | 398260 | 0.81799 | 0.70357 | 0.0083411 | 0.81017 | 0.0047232 | 0.81017 | 0.0090891
|  |  | 15852 | 0.99417 | 0.99943 | 0.00037816 | 0.99994 | 0.049398 | 0.99994 | 0.13015 |  |  | 74346 | 0.98127 | 0.98664 | 0.0012389 | 0.97771 | 0.0059595 | 0.9777 | 0.0048397 |  |  | 7605 | 0.89566 | 0.967 | 0.0036242 | 0.9052 | 0.0042636 | 0.9052 | 0.0052331 |  |  | 139980 | 0.91785 | 0.91505 | 0.0057028 | 0.9268 | 0.0085361 | 0.92681 | 0.013868 |  |  | 440760 | 0.90847 | 0.86787 | 0.011409 | 0.92841 | 0.0055496 | 0.92842 | 0.0080489 |  |  | 398560 | 0.81581 | 0.70357 | 0.0083411 | 0.81022 | 0.0047221 | 0.81022 | 0.0090861
|  |  | 15972 | 0.99417 | 0.99943 | 0.00037816 | 0.99994 | 0.049398 | 0.99994 | 0.13015 |  |  | 74646 | 0.98127 | 0.98664 | 0.0012389 | 0.97776 | 0.0059639 | 0.97776 | 0.0048432 |  |  | 7610 | 0.89566 | 0.967 | 0.0036242 | 0.9052 | 0.0042636 | 0.9052 | 0.0052331 |  |  | 140280 | 0.91953 | 0.91505 | 0.0057028 | 0.92695 | 0.0085335 | 0.92696 | 0.013867 |  |  | 441060 | 0.91294 | 0.86787 | 0.011409 | 0.92848 | 0.0055492 | 0.92849 | 0.0080481 |  |  | 398860 | 0.80929 | 0.70357 | 0.0083411 | 0.81027 | 0.0047209 | 0.81027 | 0.009083
|  |  | 16092 | 0.99238 | 0.99943 | 0.00037816 | 0.99995 | 0.049398 | 0.99994 | 0.13015 |  |  | 74946 | 0.98319 | 0.98664 | 0.0012389 | 0.97781 | 0.0059682 | 0.97781 | 0.0048467 |  |  | 7615 | 0.89566 | 0.967 | 0.0036242 | 0.9052 | 0.0042636 | 0.90521 | 0.0052332 |  |  | 140580 | 0.91953 | 0.91505 | 0.0057028 | 0.92711 | 0.0085309 | 0.92712 | 0.013867 |  |  | 441360 | 0.90623 | 0.86787 | 0.011409 | 0.92855 | 0.0055488 | 0.92856 | 0.0080473 |  |  | 399160 | 0.81581 | 0.70357 | 0.0083411 | 0.81032 | 0.0047197 | 0.81032 | 0.00908
|  |  | 16212 | 0.99417 | 0.99943 | 0.00037816 | 0.99995 | 0.049398 | 0.99994 | 0.13015 |  |  | 75246 | 0.98031 | 0.98664 | 0.0012389 | 0.97786 | 0.0059725 | 0.97786 | 0.0048502 |  |  | 7620 | 0.89674 | 0.967 | 0.0036242 | 0.90521 | 0.0042637 | 0.90521 | 0.0052332 |  |  | 140880 | 0.92289 | 0.91505 | 0.0057028 | 0.92726 | 0.0085282 | 0.92727 | 0.013866 |  |  | 441660 | 0.90623 | 0.86787 | 0.011409 | 0.92862 | 0.0055484 | 0.92863 | 0.0080465 |  |  | 399460 | 0.82234 | 0.70357 | 0.0083411 | 0.81037 | 0.0047185 | 0.81037 | 0.0090769
|  |  | 16332 | 0.99327 | 0.99943 | 0.00037816 | 0.99995 | 0.049398 | 0.99994 | 0.13015 |  |  | 75546 | 0.98223 | 0.98664 | 0.0012389 | 0.97791 | 0.0059768 | 0.97791 | 0.0048537 |  |  | 7625 | 0.89566 | 0.967 | 0.0036242 | 0.90521 | 0.0042637 | 0.90521 | 0.0052332 |  |  | 141180 | 0.91953 | 0.91505 | 0.0057028 | 0.92742 | 0.0085256 | 0.92742 | 0.013865 |  |  | 441960 | 0.90399 | 0.86787 | 0.011409 | 0.92869 | 0.005548 | 0.9287 | 0.0080457 |  |  | 399760 | 0.82234 | 0.70357 | 0.0083411 | 0.81043 | 0.0047174 | 0.81042 | 0.0090739
|  |  | 16452 | 0.99417 | 0.99943 | 0.00037816 | 0.99995 | 0.049398 | 0.99994 | 0.13015 |  |  | 75846 | 0.98223 | 0.98664 | 0.0012389 | 0.97796 | 0.005981 | 0.97796 | 0.0048571 |  |  | 7630 | 0.89566 | 0.967 | 0.0036242 | 0.90521 | 0.0042637 | 0.90521 | 0.0052333 |  |  | 141480 | 0.92289 | 0.91505 | 0.0057028 | 0.92757 | 0.0085229 | 0.92758 | 0.013865 |  |  | 442260 | 0.91071 | 0.86787 | 0.011409 | 0.92876 | 0.0055476 | 0.92876 | 0.0080449 |  |  | 400060 | 0.81581 | 0.70357 | 0.0083411 | 0.81048 | 0.0047162 | 0.81048 | 0.0090709
|  |  | 16572 | 0.99417 | 0.99943 | 0.00037816 | 0.99995 | 0.049398 | 0.99994 | 0.13015 |  |  | 76146 | 0.98127 | 0.98664 | 0.0012389 | 0.97801 | 0.0059852 | 0.97801 | 0.0048606 |  |  | 7635 | 0.89674 | 0.967 | 0.0036242 | 0.90521 | 0.0042637 | 0.90522 | 0.0052333 |  |  | 141780 | 0.91953 | 0.91505 | 0.0057028 | 0.92772 | 0.0085202 | 0.92773 | 0.013864 |  |  | 442560 | 0.91294 | 0.86787 | 0.011409 | 0.92883 | 0.0055472 | 0.92883 | 0.0080441 |  |  | 400360 | 0.81799 | 0.70357 | 0.0083411 | 0.81053 | 0.004715 | 0.81053 | 0.0090678
|  |  | 16692 | 0.99417 | 0.99943 | 0.00037816 | 0.99995 | 0.049398 | 0.99994 | 0.13015 |  |  | 76446 | 0.98319 | 0.98664 | 0.0012389 | 0.97806 | 0.0059894 | 0.97806 | 0.004864 |  |  | 7640 | 0.89566 | 0.967 | 0.0036242 | 0.90522 | 0.0042637 | 0.90522 | 0.0052333 |  |  | 142080 | 0.92121 | 0.91505 | 0.0057028 | 0.92788 | 0.0085175 | 0.92788 | 0.013863 |  |  | 442860 | 0.90847 | 0.86787 | 0.011409 | 0.92889 | 0.0055468 | 0.9289 | 0.0080433 |  |  | 400660 | 0.81799 | 0.70357 | 0.0083411 | 0.81058 | 0.0047138 | 0.81058 | 0.0090648
|  |  | 16812 | 0.99507 | 0.99943 | 0.00037816 | 0.99995 | 0.049398 | 0.99994 | 0.13015 |  |  | 76746 | 0.98223 | 0.98664 | 0.0012389 | 0.97811 | 0.0059935 | 0.97811 | 0.0048674 |  |  | 7645 | 0.89674 | 0.967 | 0.0036242 | 0.90522 | 0.0042637 | 0.90522 | 0.0052333 |  |  | 142380 | 0.92289 | 0.91505 | 0.0057028 | 0.92803 | 0.0085148 | 0.92803 | 0.013862 |  |  | 443160 | 0.91294 | 0.86787 | 0.011409 | 0.92896 | 0.0055464 | 0.92897 | 0.0080425 |  |  | 400960 | 0.82234 | 0.70357 | 0.0083411 | 0.81063 | 0.0047127 | 0.81063 | 0.0090618
|  |  | 16932 | 0.99417 | 0.99943 | 0.00037816 | 0.99995 | 0.049398 | 0.99994 | 0.13015 |  |  | 77046 | 0.98319 | 0.98664 | 0.0012389 | 0.97816 | 0.0059977 | 0.97816 | 0.0048707 |  |  | 7650 | 0.89674 | 0.967 | 0.0036242 | 0.90522 | 0.0042638 | 0.90522 | 0.0052334 |  |  | 142680 | 0.92289 | 0.91505 | 0.0057028 | 0.92818 | 0.0085121 | 0.92819 | 0.013862 |  |  | 443460 | 0.91518 | 0.86787 | 0.011409 | 0.92903 | 0.005546 | 0.92904 | 0.0080417 |  |  | 401260 | 0.81581 | 0.70357 | 0.0083411 | 0.81068 | 0.0047115 | 0.81068 | 0.0090587
|  |  | 17052 | 0.99417 | 0.99943 | 0.00037816 | 0.99995 | 0.049398 | 0.99994 | 0.13015 |  |  | 77346 | 0.98223 | 0.98664 | 0.0012389 | 0.97821 | 0.0060017 | 0.9782 | 0.004874 |  |  | 7655 | 0.89674 | 0.967 | 0.0036242 | 0.90522 | 0.0042638 | 0.90523 | 0.0052334 |  |  | 142980 | 0.92289 | 0.91505 | 0.0057028 | 0.92833 | 0.0085093 | 0.92834 | 0.013861 |  |  | 443760 | 0.91071 | 0.86787 | 0.011409 | 0.9291 | 0.0055456 | 0.9291 | 0.0080409 |  |  | 401560 | 0.81799 | 0.70357 | 0.0083411 | 0.81073 | 0.0047103 | 0.81073 | 0.0090557
|  |  | 17172 | 0.99417 | 0.99943 | 0.00037816 | 0.99995 | 0.049398 | 0.99994 | 0.13015 |  |  | 77646 | 0.98223 | 0.98664 | 0.0012389 | 0.97826 | 0.0060058 | 0.97825 | 0.0048773 |  |  | 7660 | 0.89674 | 0.967 | 0.0036242 | 0.90523 | 0.0042638 | 0.90523 | 0.0052334 |  |  | 143280 | 0.91953 | 0.91505 | 0.0057028 | 0.92848 | 0.0085065 | 0.92849 | 0.01386 |  |  | 444060 | 0.91294 | 0.86787 | 0.011409 | 0.92917 | 0.0055451 | 0.92917 | 0.0080401 |  |  | 401860 | 0.81799 | 0.70357 | 0.0083411 | 0.81078 | 0.0047092 | 0.81078 | 0.0090527
|  |  | 17292 | 0.99238 | 0.99943 | 0.00037816 | 0.99995 | 0.049398 | 0.99994 | 0.13015 |  |  | 77946 | 0.98319 | 0.98664 | 0.0012389 | 0.97831 | 0.0060098 | 0.9783 | 0.0048806 |  |  | 7665 | 0.89674 | 0.967 | 0.0036242 | 0.90523 | 0.0042638 | 0.90523 | 0.0052334 |  |  | 143580 | 0.92289 | 0.91505 | 0.0057028 | 0.92863 | 0.0085037 | 0.92864 | 0.013859 |  |  | 444360 | 0.90847 | 0.86787 | 0.011409 | 0.92923 | 0.0055447 | 0.92924 | 0.0080393 |  |  | 402160 | 0.81799 | 0.70357 | 0.0083411 | 0.81084 | 0.004708 | 0.81083 | 0.0090497
|  |  | 17412 | 0.99327 | 0.99943 | 0.00037816 | 0.99995 | 0.049398 | 0.99994 | 0.13015 |  |  | 78246 | 0.98319 | 0.98664 | 0.0012389 | 0.97836 | 0.0060138 | 0.97835 | 0.0048839 |  |  | 7670 | 0.89782 | 0.967 | 0.0036242 | 0.90523 | 0.0042638 | 0.90523 | 0.0052335 |  |  | 143880 | 0.92457 | 0.91505 | 0.0057028 | 0.92878 | 0.0085009 | 0.92879 | 0.013858 |  |  | 444660 | 0.90847 | 0.86787 | 0.011409 | 0.9293 | 0.0055443 | 0.92931 | 0.0080385 |  |  | 402460 | 0.81799 | 0.70357 | 0.0083411 | 0.81089 | 0.0047068 | 0.81088 | 0.0090466
|  |  | 17532 | 0.99417 | 0.99943 | 0.00037816 | 0.99995 | 0.049398 | 0.99994 | 0.13015 |  |  | 78546 | 0.98319 | 0.98664 | 0.0012389 | 0.97841 | 0.0060178 | 0.9784 | 0.0048871 |  |  | 7675 | 0.89566 | 0.967 | 0.0036242 | 0.90523 | 0.0042638 | 0.90524 | 0.0052335 |  |  | 144180 | 0.92457 | 0.91505 | 0.0057028 | 0.92893 | 0.0084981 | 0.92894 | 0.013858 |  |  | 444960 | 0.91294 | 0.86787 | 0.011409 | 0.92937 | 0.0055439 | 0.92938 | 0.0080377 |  |  | 402760 | 0.81581 | 0.70357 | 0.0083411 | 0.81094 | 0.0047057 | 0.81093 | 0.0090436
|  |  | 17652 | 0.99238 | 0.99943 | 0.00037816 | 0.99995 | 0.049398 | 0.99994 | 0.13015 |  |  | 78846 | 0.98319 | 0.98664 | 0.0012389 | 0.97845 | 0.0060217 | 0.97845 | 0.0048903 |  |  | 7680 | 0.89674 | 0.967 | 0.0036242 | 0.90524 | 0.0042639 | 0.90524 | 0.0052335 |  |  | 144480 | 0.92289 | 0.91505 | 0.0057028 | 0.92908 | 0.0084952 | 0.92909 | 0.013857 |  |  | 445260 | 0.91518 | 0.86787 | 0.011409 | 0.92944 | 0.0055435 | 0.92944 | 0.0080369 |  |  | 403060 | 0.81799 | 0.70357 | 0.0083411 | 0.81099 | 0.0047045 | 0.81099 | 0.0090406
|  |  | 17772 | 0.99327 | 0.99943 | 0.00037816 | 0.99995 | 0.049398 | 0.99994 | 0.13015 |  |  | 79146 | 0.98223 | 0.98664 | 0.0012389 | 0.9785 | 0.0060256 | 0.9785 | 0.0048935 |  |  | 7685 | 0.89674 | 0.967 | 0.0036242 | 0.90524 | 0.0042639 | 0.90524 | 0.0052335 |  |  | 144780 | 0.91953 | 0.91505 | 0.0057028 | 0.92923 | 0.0084923 | 0.92924 | 0.013856 |  |  | 445560 | 0.91071 | 0.86787 | 0.011409 | 0.9295 | 0.0055431 | 0.92951 | 0.0080361 |  |  | 403360 | 0.81364 | 0.70357 | 0.0083411 | 0.81104 | 0.0047034 | 0.81104 | 0.0090376
|  |  | 17892 | 0.99417 | 0.99943 | 0.00037816 | 0.99995 | 0.049398 | 0.99994 | 0.13015 |  |  | 79446 | 0.98127 | 0.98664 | 0.0012389 | 0.97855 | 0.0060294 | 0.97855 | 0.0048967 |  |  | 7690 | 0.89674 | 0.967 | 0.0036242 | 0.90524 | 0.0042639 | 0.90524 | 0.0052336 |  |  | 145080 | 0.92289 | 0.91505 | 0.0057028 | 0.92938 | 0.0084894 | 0.92938 | 0.013855 |  |  | 445860 | 0.91071 | 0.86787 | 0.011409 | 0.92957 | 0.0055427 | 0.92958 | 0.0080353 |  |  | 403660 | 0.82451 | 0.70357 | 0.0083411 | 0.81109 | 0.0047022 | 0.81109 | 0.0090346
|  |  | 18012 | 0.99417 | 0.99943 | 0.00037816 | 0.99995 | 0.049398 | 0.99994 | 0.13015 |  |  | 79746 | 0.98223 | 0.98664 | 0.0012389 | 0.9786 | 0.0060333 | 0.9786 | 0.0048999 |  |  | 7695 | 0.89566 | 0.967 | 0.0036242 | 0.90524 | 0.0042639 | 0.90525 | 0.0052336 |  |  | 145380 | 0.92121 | 0.91505 | 0.0057028 | 0.92953 | 0.0084865 | 0.92953 | 0.013854 |  |  | 446160 | 0.91294 | 0.86787 | 0.011409 | 0.92964 | 0.0055423 | 0.92965 | 0.0080345 |  |  | 403960 | 0.81799 | 0.70357 | 0.0083411 | 0.81114 | 0.004701 | 0.81114 | 0.0090316
|  |  | 18132 | 0.99327 | 0.99943 | 0.00037816 | 0.99995 | 0.049398 | 0.99994 | 0.13015 |  |  | 80046 | 0.98319 | 0.98664 | 0.0012389 | 0.97865 | 0.0060371 | 0.97864 | 0.004903 |  |  | 7700 | 0.89674 | 0.967 | 0.0036242 | 0.90525 | 0.0042639 | 0.90525 | 0.0052336 |  |  | 145680 | 0.92457 | 0.91505 | 0.0057028 | 0.92967 | 0.0084836 | 0.92968 | 0.013853 |  |  | 446460 | 0.91294 | 0.86787 | 0.011409 | 0.92971 | 0.0055419 | 0.92971 | 0.0080337 |  |  | 404260 | 0.82016 | 0.70357 | 0.0083411 | 0.81119 | 0.0046999 | 0.81119 | 0.0090286
|  |  | 18252 | 0.99327 | 0.99943 | 0.00037816 | 0.99995 | 0.049398 | 0.99994 | 0.13015 |  |  | 80346 | 0.98223 | 0.98664 | 0.0012389 | 0.9787 | 0.0060408 | 0.97869 | 0.0049061 |  |  | 7705 | 0.89674 | 0.967 | 0.0036242 | 0.90525 | 0.0042639 | 0.90525 | 0.0052336 |  |  | 145980 | 0.92289 | 0.91505 | 0.0057028 | 0.92982 | 0.0084806 | 0.92983 | 0.013852 |  |  | 446760 | 0.91518 | 0.86787 | 0.011409 | 0.92977 | 0.0055415 | 0.92978 | 0.0080329 |  |  | 404560 | 0.81799 | 0.70357 | 0.0083411 | 0.81124 | 0.0046987 | 0.81124 | 0.0090256
|  |  | 18372 | 0.99327 | 0.99943 | 0.00037816 | 0.99995 | 0.049398 | 0.99994 | 0.13015 |  |  | 80646 | 0.98127 | 0.98664 | 0.0012389 | 0.97874 | 0.0060446 | 0.97874 | 0.0049092 |  |  | 7710 | 0.89566 | 0.967 | 0.0036242 | 0.90525 | 0.004264 | 0.90525 | 0.0052337 |  |  | 146280 | 0.92289 | 0.91505 | 0.0057028 | 0.92997 | 0.0084777 | 0.92997 | 0.013851 |  |  | 447060 | 0.91518 | 0.86787 | 0.011409 | 0.92984 | 0.005541 | 0.92985 | 0.008032 |  |  | 404860 | 0.82016 | 0.70357 | 0.0083411 | 0.81129 | 0.0046976 | 0.81129 | 0.0090226
|  |  | 18492 | 0.99507 | 0.99943 | 0.00037816 | 0.99995 | 0.049398 | 0.99994 | 0.13015 |  |  | 80946 | 0.98127 | 0.98664 | 0.0012389 | 0.97879 | 0.0060483 | 0.97879 | 0.0049122 |  |  | 7715 | 0.89566 | 0.967 | 0.0036242 | 0.90525 | 0.004264 | 0.90526 | 0.0052337 |  |  | 146580 | 0.92457 | 0.91505 | 0.0057028 | 0.93011 | 0.0084747 | 0.93012 | 0.01385 |  |  | 447360 | 0.91518 | 0.86787 | 0.011409 | 0.92991 | 0.0055406 | 0.92991 | 0.0080312 |  |  | 405160 | 0.81799 | 0.70357 | 0.0083411 | 0.81134 | 0.0046964 | 0.81134 | 0.0090196
|  |  | 18612 | 0.99327 | 0.99943 | 0.00037816 | 0.99995 | 0.049398 | 0.99994 | 0.13015 |  |  | 81246 | 0.98319 | 0.98664 | 0.0012389 | 0.97884 | 0.006052 | 0.97884 | 0.0049152 |  |  | 7720 | 0.89566 | 0.967 | 0.0036242 | 0.90526 | 0.004264 | 0.90526 | 0.0052337 |  |  | 146880 | 0.92289 | 0.91505 | 0.0057028 | 0.93026 | 0.0084717 | 0.93027 | 0.013849 |  |  | 447660 | 0.90623 | 0.86787 | 0.011409 | 0.92997 | 0.0055402 | 0.92998 | 0.0080304 |  |  | 405460 | 0.82016 | 0.70357 | 0.0083411 | 0.81139 | 0.0046953 | 0.81139 | 0.0090166
|  |  | 18732 | 0.99507 | 0.99943 | 0.00037816 | 0.99995 | 0.049398 | 0.99995 | 0.13015 |  |  | 104646 | 0.98319 | 0.98664 | 0.0012389 | 0.9822 | 0.0062529 | 0.98219 | 0.0050876 |  |  | 7725 | 0.89674 | 0.967 | 0.0036242 | 0.90526 | 0.004264 | 0.90526 | 0.0052338 |  |  | 147180 | 0.92625 | 0.91505 | 0.0057028 | 0.93041 | 0.0084687 | 0.93041 | 0.013848 |  |  | 447960 | 0.90847 | 0.86787 | 0.011409 | 0.93004 | 0.0055398 | 0.93005 | 0.0080296 |  |  | 405760 | 0.82016 | 0.70357 | 0.0083411 | 0.81144 | 0.0046941 | 0.81144 | 0.0090136
|  |  | 18852 | 0.99327 | 0.99943 | 0.00037816 | 0.99995 | 0.049398 | 0.99995 | 0.13015 |  |  | 104946 | 0.98223 | 0.98664 | 0.0012389 | 0.98224 | 0.0062545 | 0.98223 | 0.005089 |  |  | 7730 | 0.89566 | 0.967 | 0.0036242 | 0.90526 | 0.004264 | 0.90526 | 0.0052338 |  |  | 147480 | 0.92121 | 0.91505 | 0.0057028 | 0.93055 | 0.0084656 | 0.93056 | 0.013847 |  |  | 448260 | 0.90847 | 0.86787 | 0.011409 | 0.93011 | 0.0055394 | 0.93011 | 0.0080288 |  |  | 406060 | 0.81146 | 0.70357 | 0.0083411 | 0.81149 | 0.004693 | 0.81149 | 0.0090106
|  |  | 18972 | 0.99417 | 0.99943 | 0.00037816 | 0.99995 | 0.049398 | 0.99995 | 0.13015 |  |  | 105246 | 0.98319 | 0.98664 | 0.0012389 | 0.98228 | 0.0062561 | 0.98227 | 0.0050905 |  |  | 7735 | 0.89566 | 0.967 | 0.0036242 | 0.90526 | 0.0042641 | 0.90527 | 0.0052338 |  |  | 147780 | 0.92457 | 0.91505 | 0.0057028 | 0.9307 | 0.0084626 | 0.9307 | 0.013846 |  |  | 448560 | 0.91071 | 0.86787 | 0.011409 | 0.93017 | 0.005539 | 0.93018 | 0.008028 |  |  | 406360 | 0.82234 | 0.70357 | 0.0083411 | 0.81154 | 0.0046918 | 0.81154 | 0.0090077
|  |  | 19092 | 0.99327 | 0.99943 | 0.00037816 | 0.99995 | 0.049398 | 0.99995 | 0.13015 |  |  | 105546 | 0.98319 | 0.98664 | 0.0012389 | 0.98232 | 0.0062576 | 0.98231 | 0.0050919 |  |  | 7740 | 0.89566 | 0.967 | 0.0036242 | 0.90527 | 0.0042641 | 0.90527 | 0.0052338 |  |  | 148080 | 0.92289 | 0.91505 | 0.0057028 | 0.93084 | 0.0084595 | 0.93085 | 0.013845 |  |  | 448860 | 0.91071 | 0.86787 | 0.011409 | 0.93024 | 0.0055385 | 0.93025 | 0.0080272 |  |  | 406660 | 0.81799 | 0.70357 | 0.0083411 | 0.81159 | 0.0046907 | 0.81158 | 0.0090047
|  |  | 19212 | 0.99417 | 0.99943 | 0.00037816 | 0.99995 | 0.049398 | 0.99995 | 0.13015 |  |  | 105846 | 0.98319 | 0.98664 | 0.0012389 | 0.98235 | 0.0062591 | 0.98235 | 0.0050933 |  |  | 7745 | 0.89566 | 0.967 | 0.0036242 | 0.90527 | 0.0042641 | 0.90527 | 0.0052339 |  |  | 148380 | 0.92289 | 0.91505 | 0.0057028 | 0.93098 | 0.0084564 | 0.93099 | 0.013843 |  |  | 449160 | 0.90847 | 0.86787 | 0.011409 | 0.93031 | 0.0055381 | 0.93031 | 0.0080264 |  |  | 406960 | 0.81799 | 0.70357 | 0.0083411 | 0.81164 | 0.0046895 | 0.81163 | 0.0090017
|  |  | 19332 | 0.99417 | 0.99943 | 0.00037816 | 0.99995 | 0.049398 | 0.99995 | 0.13015 |  |  | 106146 | 0.98511 | 0.98664 | 0.0012389 | 0.98239 | 0.0062606 | 0.98239 | 0.0050947 |  |  | 7750 | 0.89674 | 0.967 | 0.0036242 | 0.90527 | 0.0042641 | 0.90527 | 0.0052339 |  |  | 148680 | 0.92289 | 0.91505 | 0.0057028 | 0.93113 | 0.0084533 | 0.93113 | 0.013842 |  |  | 449460 | 0.90847 | 0.86787 | 0.011409 | 0.93037 | 0.0055377 | 0.93038 | 0.0080256 |  |  | 407260 | 0.82234 | 0.70357 | 0.0083411 | 0.81169 | 0.0046884 | 0.81168 | 0.0089987
|  |  | 19452 | 0.99327 | 0.99943 | 0.00037816 | 0.99995 | 0.049398 | 0.99995 | 0.13015 |  |  | 106446 | 0.98415 | 0.98664 | 0.0012389 | 0.98243 | 0.0062621 | 0.98242 | 0.0050961 |  |  | 7755 | 0.89566 | 0.967 | 0.0036242 | 0.90527 | 0.0042641 | 0.90528 | 0.0052339 |  |  | 148980 | 0.92289 | 0.91505 | 0.0057028 | 0.93127 | 0.0084502 | 0.93128 | 0.013841 |  |  | 449760 | 0.91294 | 0.86787 | 0.011409 | 0.93044 | 0.0055373 | 0.93045 | 0.0080247 |  |  | 407560 | 0.82016 | 0.70357 | 0.0083411 | 0.81174 | 0.0046872 | 0.81173 | 0.0089958
|  |  | 19572 | 0.99238 | 0.99943 | 0.00037816 | 0.99995 | 0.049398 | 0.99995 | 0.13015 |  |  | 106746 | 0.98511 | 0.98664 | 0.0012389 | 0.98247 | 0.0062635 | 0.98246 | 0.0050975 |  |  | 7760 | 0.89674 | 0.967 | 0.0036242 | 0.90528 | 0.0042641 | 0.90528 | 0.0052339 |  |  | 149280 | 0.92289 | 0.91505 | 0.0057028 | 0.93141 | 0.0084471 | 0.93142 | 0.01384 |  |  | 450060 | 0.91518 | 0.86787 | 0.011409 | 0.93051 | 0.0055369 | 0.93051 | 0.0080239 |  |  | 407860 | 0.82451 | 0.70357 | 0.0083411 | 0.81178 | 0.0046861 | 0.81178 | 0.0089928
|  |  | 19692 | 0.99417 | 0.99943 | 0.00037816 | 0.99995 | 0.049398 | 0.99995 | 0.13015 |  |  | 107046 | 0.98511 | 0.98664 | 0.0012389 | 0.98251 | 0.006265 | 0.9825 | 0.0050988 |  |  | 7765 | 0.89782 | 0.967 | 0.0036242 | 0.90528 | 0.0042642 | 0.90528 | 0.005234 |  |  | 149580 | 0.92121 | 0.91505 | 0.0057028 | 0.93156 | 0.0084439 | 0.93156 | 0.013839 |  |  | 450360 | 0.91294 | 0.86787 | 0.011409 | 0.93057 | 0.0055365 | 0.93058 | 0.0080231 |  |  | 408160 | 0.81581 | 0.70357 | 0.0083411 | 0.81183 | 0.004685 | 0.81183 | 0.0089898
|  |  | 19812 | 0.99327 | 0.99943 | 0.00037816 | 0.99995 | 0.049398 | 0.99995 | 0.13015 |  |  | 107346 | 0.98511 | 0.98664 | 0.0012389 | 0.98255 | 0.0062664 | 0.98254 | 0.0051002 |  |  | 7770 | 0.89674 | 0.967 | 0.0036242 | 0.90528 | 0.0042642 | 0.90528 | 0.005234 |  |  | 149880 | 0.92457 | 0.91505 | 0.0057028 | 0.9317 | 0.0084408 | 0.9317 | 0.013838 |  |  | 450660 | 0.91071 | 0.86787 | 0.011409 | 0.93064 | 0.005536 | 0.93065 | 0.0080223 |  |  | 408460 | 0.81799 | 0.70357 | 0.0083411 | 0.81188 | 0.0046838 | 0.81188 | 0.0089869
|  |  | 19932 | 0.99417 | 0.99943 | 0.00037816 | 0.99995 | 0.049398 | 0.99995 | 0.13015 |  |  | 107646 | 0.98415 | 0.98664 | 0.0012389 | 0.98258 | 0.0062678 | 0.98258 | 0.0051015 |  |  | 7775 | 0.89566 | 0.967 | 0.0036242 | 0.90528 | 0.0042642 | 0.90529 | 0.005234 |  |  | 150180 | 0.92457 | 0.91505 | 0.0057028 | 0.93184 | 0.0084376 | 0.93185 | 0.013836 |  |  | 450960 | 0.91294 | 0.86787 | 0.011409 | 0.93071 | 0.0055356 | 0.93071 | 0.0080215 |  |  | 408760 | 0.82016 | 0.70357 | 0.0083411 | 0.81193 | 0.0046827 | 0.81193 | 0.0089839
|  |  | 20052 | 0.99417 | 0.99943 | 0.00037816 | 0.99995 | 0.049398 | 0.99995 | 0.13015 |  |  | 107946 | 0.98319 | 0.98664 | 0.0012389 | 0.98262 | 0.0062691 | 0.98261 | 0.0051028 |  |  | 7780 | 0.89566 | 0.967 | 0.0036242 | 0.90529 | 0.0042642 | 0.90529 | 0.005234 |  |  | 150480 | 0.92793 | 0.91505 | 0.0057028 | 0.93198 | 0.0084344 | 0.93199 | 0.013835 |  |  | 451260 | 0.91518 | 0.86787 | 0.011409 | 0.93077 | 0.0055352 | 0.93078 | 0.0080207 |  |  | 409060 | 0.82669 | 0.70357 | 0.0083411 | 0.81198 | 0.0046815 | 0.81198 | 0.008981
|  |  | 20172 | 0.99507 | 0.99943 | 0.00037816 | 0.99995 | 0.049398 | 0.99995 | 0.13015 |  |  | 108246 | 0.98223 | 0.98664 | 0.0012389 | 0.98266 | 0.0062705 | 0.98265 | 0.0051041 |  |  | 7785 | 0.89566 | 0.967 | 0.0036242 | 0.90529 | 0.0042642 | 0.90529 | 0.0052341 |  |  | 150780 | 0.92625 | 0.91505 | 0.0057028 | 0.93212 | 0.0084312 | 0.93213 | 0.013834 |  |  | 451560 | 0.91071 | 0.86787 | 0.011409 | 0.93084 | 0.0055348 | 0.93084 | 0.0080198 |  |  | 409360 | 0.82016 | 0.70357 | 0.0083411 | 0.81203 | 0.0046804 | 0.81203 | 0.008978
|  |  | 20292 | 0.99417 | 0.99943 | 0.00037816 | 0.99995 | 0.049398 | 0.99995 | 0.13015 |  |  | 108546 | 0.98031 | 0.98664 | 0.0012389 | 0.9827 | 0.0062718 | 0.98269 | 0.0051053 |  |  | 7790 | 0.89458 | 0.967 | 0.0036242 | 0.90529 | 0.0042642 | 0.90529 | 0.0052341 |  |  | 151080 | 0.92457 | 0.91505 | 0.0057028 | 0.93226 | 0.0084279 | 0.93227 | 0.013833 |  |  | 451860 | 0.91294 | 0.86787 | 0.011409 | 0.9309 | 0.0055344 | 0.93091 | 0.008019 |  |  | 409660 | 0.81364 | 0.70357 | 0.0083411 | 0.81208 | 0.0046793 | 0.81208 | 0.0089751
|  |  | 20412 | 0.99327 | 0.99943 | 0.00037816 | 0.99995 | 0.049398 | 0.99995 | 0.13015 |  |  | 108846 | 0.98223 | 0.98664 | 0.0012389 | 0.98273 | 0.0062731 | 0.98273 | 0.0051066 |  |  | 7795 | 0.89566 | 0.967 | 0.0036242 | 0.90529 | 0.0042643 | 0.9053 | 0.0052341 |  |  | 151380 | 0.92625 | 0.91505 | 0.0057028 | 0.9324 | 0.0084247 | 0.93241 | 0.013831 |  |  | 452160 | 0.91071 | 0.86787 | 0.011409 | 0.93097 | 0.0055339 | 0.93098 | 0.0080182 |  |  | 409960 | 0.81799 | 0.70357 | 0.0083411 | 0.81213 | 0.0046781 | 0.81212 | 0.0089721
|  |  | 20532 | 0.99417 | 0.99943 | 0.00037816 | 0.99995 | 0.049398 | 0.99995 | 0.13015 |  |  | 109146 | 0.98127 | 0.98664 | 0.0012389 | 0.98277 | 0.0062744 | 0.98276 | 0.0051078 |  |  | 7800 | 0.89674 | 0.967 | 0.0036242 | 0.9053 | 0.0042643 | 0.9053 | 0.0052341 |  |  | 151680 | 0.92625 | 0.91505 | 0.0057028 | 0.93254 | 0.0084214 | 0.93255 | 0.01383 |  |  | 452460 | 0.91071 | 0.86787 | 0.011409 | 0.93103 | 0.0055335 | 0.93104 | 0.0080174 |  |  | 410260 | 0.81799 | 0.70357 | 0.0083411 | 0.81218 | 0.004677 | 0.81217 | 0.0089692
|  |  | 20652 | 0.99596 | 0.99943 | 0.00037816 | 0.99995 | 0.049398 | 0.99995 | 0.13015 |  |  | 109446 | 0.98031 | 0.98664 | 0.0012389 | 0.98281 | 0.0062756 | 0.9828 | 0.0051091 |  |  | 7805 | 0.89674 | 0.967 | 0.0036242 | 0.9053 | 0.0042643 | 0.9053 | 0.0052342 |  |  | 151980 | 0.92793 | 0.91505 | 0.0057028 | 0.93268 | 0.0084182 | 0.93269 | 0.013829 |  |  | 452760 | 0.91294 | 0.86787 | 0.011409 | 0.9311 | 0.0055331 | 0.93111 | 0.0080166 |  |  | 410560 | 0.82016 | 0.70357 | 0.0083411 | 0.81222 | 0.0046759 | 0.81222 | 0.0089662
|  |  | 20772 | 0.99327 | 0.99943 | 0.00037816 | 0.99995 | 0.049398 | 0.99995 | 0.13015 |  |  | 109746 | 0.98031 | 0.98664 | 0.0012389 | 0.98285 | 0.0062769 | 0.98284 | 0.0051103 |  |  | 7810 | 0.89674 | 0.967 | 0.0036242 | 0.9053 | 0.0042643 | 0.9053 | 0.0052342 |  |  | 152280 | 0.92793 | 0.91505 | 0.0057028 | 0.93282 | 0.0084149 | 0.93283 | 0.013827 |  |  | 453060 | 0.90623 | 0.86787 | 0.011409 | 0.93117 | 0.0055327 | 0.93117 | 0.0080157 |  |  | 410860 | 0.81799 | 0.70357 | 0.0083411 | 0.81227 | 0.0046747 | 0.81227 | 0.0089633
|  |  | 20892 | 0.99327 | 0.99943 | 0.00037816 | 0.99995 | 0.049398 | 0.99995 | 0.13015 |  |  | 110046 | 0.98319 | 0.98664 | 0.0012389 | 0.98288 | 0.0062781 | 0.98287 | 0.0051114 |  |  | 7815 | 0.89566 | 0.967 | 0.0036242 | 0.9053 | 0.0042643 | 0.90531 | 0.0052342 |  |  | 152580 | 0.92793 | 0.91505 | 0.0057028 | 0.93296 | 0.0084116 | 0.93296 | 0.013826 |  |  | 453360 | 0.90847 | 0.86787 | 0.011409 | 0.93123 | 0.0055322 | 0.93124 | 0.0080149 |  |  | 411160 | 0.81581 | 0.70357 | 0.0083411 | 0.81232 | 0.0046736 | 0.81232 | 0.0089604
|  |  | 21012 | 0.99417 | 0.99943 | 0.00037816 | 0.99995 | 0.049398 | 0.99995 | 0.13015 |  |  | 110346 | 0.98127 | 0.98664 | 0.0012389 | 0.98292 | 0.0062793 | 0.98291 | 0.0051126 |  |  | 7820 | 0.89674 | 0.967 | 0.0036242 | 0.90531 | 0.0042643 | 0.90531 | 0.0052343 |  |  | 152880 | 0.92793 | 0.91505 | 0.0057028 | 0.9331 | 0.0084082 | 0.9331 | 0.013825 |  |  | 453660 | 0.91294 | 0.86787 | 0.011409 | 0.9313 | 0.0055318 | 0.9313 | 0.0080141 |  |  | 411460 | 0.82451 | 0.70357 | 0.0083411 | 0.81237 | 0.0046725 | 0.81237 | 0.0089574
|  |  | 21132 | 0.99417 | 0.99943 | 0.00037816 | 0.99995 | 0.049398 | 0.99995 | 0.13015 |  |  | 110646 | 0.98127 | 0.98664 | 0.0012389 | 0.98296 | 0.0062805 | 0.98295 | 0.0051138 |  |  | 7825 | 0.89566 | 0.967 | 0.0036242 | 0.90531 | 0.0042644 | 0.90531 | 0.0052343 |  |  | 153180 | 0.92625 | 0.91505 | 0.0057028 | 0.93323 | 0.0084049 | 0.93324 | 0.013823 |  |  | 453960 | 0.91742 | 0.86787 | 0.011409 | 0.93136 | 0.0055314 | 0.93137 | 0.0080133 |  |  | 411760 | 0.82016 | 0.70357 | 0.0083411 | 0.81242 | 0.0046713 | 0.81241 | 0.0089545
|  |  | 21252 | 0.99507 | 0.99943 | 0.00037816 | 0.99995 | 0.049398 | 0.99995 | 0.13015 |  |  | 110946 | 0.98127 | 0.98664 | 0.0012389 | 0.98299 | 0.0062816 | 0.98298 | 0.0051149 |  |  | 7830 | 0.89674 | 0.967 | 0.0036242 | 0.90531 | 0.0042644 | 0.90531 | 0.0052343 |  |  | 153480 | 0.92625 | 0.91505 | 0.0057028 | 0.93337 | 0.0084016 | 0.93338 | 0.013822 |  |  | 454260 | 0.91294 | 0.86787 | 0.011409 | 0.93143 | 0.005531 | 0.93143 | 0.0080125 |  |  | 412060 | 0.81799 | 0.70357 | 0.0083411 | 0.81246 | 0.0046702 | 0.81246 | 0.0089516
|  |  | 21372 | 0.99507 | 0.99943 | 0.00037816 | 0.99995 | 0.049398 | 0.99995 | 0.13015 |  |  | 111246 | 0.98223 | 0.98664 | 0.0012389 | 0.98303 | 0.0062827 | 0.98302 | 0.0051161 |  |  | 7835 | 0.89566 | 0.967 | 0.0036242 | 0.90531 | 0.0042644 | 0.90532 | 0.0052343 |  |  | 153780 | 0.92625 | 0.91505 | 0.0057028 | 0.93351 | 0.0083982 | 0.93351 | 0.01382 |  |  | 454560 | 0.91518 | 0.86787 | 0.011409 | 0.93149 | 0.0055305 | 0.9315 | 0.0080116 |  |  | 412360 | 0.81581 | 0.70357 | 0.0083411 | 0.81251 | 0.0046691 | 0.81251 | 0.0089486
|  |  | 21492 | 0.99507 | 0.99943 | 0.00037816 | 0.99995 | 0.049398 | 0.99995 | 0.13015 |  |  | 111546 | 0.98319 | 0.98664 | 0.0012389 | 0.98307 | 0.0062839 | 0.98306 | 0.0051172 |  |  | 7840 | 0.89566 | 0.967 | 0.0036242 | 0.90532 | 0.0042644 | 0.90532 | 0.0052344 |  |  | 154080 | 0.92793 | 0.91505 | 0.0057028 | 0.93365 | 0.0083948 | 0.93365 | 0.013819 |  |  | 454860 | 0.91518 | 0.86787 | 0.011409 | 0.93156 | 0.0055301 | 0.93156 | 0.0080108 |  |  | 412660 | 0.81581 | 0.70357 | 0.0083411 | 0.81256 | 0.004668 | 0.81256 | 0.0089457
|  |  | 21612 | 0.99327 | 0.99943 | 0.00037816 | 0.99995 | 0.049398 | 0.99995 | 0.13015 |  |  | 111846 | 0.98223 | 0.98664 | 0.0012389 | 0.9831 | 0.006285 | 0.98309 | 0.0051183 |  |  | 7845 | 0.89566 | 0.967 | 0.0036242 | 0.90532 | 0.0042644 | 0.90532 | 0.0052344 |  |  | 154380 | 0.92625 | 0.91505 | 0.0057028 | 0.93378 | 0.0083914 | 0.93379 | 0.013818 |  |  | 455160 | 0.91742 | 0.86787 | 0.011409 | 0.93162 | 0.0055297 | 0.93163 | 0.00801 |  |  | 412960 | 0.81581 | 0.70357 | 0.0083411 | 0.81261 | 0.0046668 | 0.81261 | 0.0089428
|  |  | 21732 | 0.99327 | 0.99943 | 0.00037816 | 0.99995 | 0.049398 | 0.99995 | 0.13015 |  |  | 112146 | 0.98223 | 0.98664 | 0.0012389 | 0.98314 | 0.006286 | 0.98313 | 0.0051194 |  |  | 7850 | 0.89566 | 0.967 | 0.0036242 | 0.90532 | 0.0042645 | 0.90532 | 0.0052344 |  |  | 154680 | 0.92457 | 0.91505 | 0.0057028 | 0.93392 | 0.008388 | 0.93392 | 0.013816 |  |  | 455460 | 0.91071 | 0.86787 | 0.011409 | 0.93169 | 0.0055293 | 0.93169 | 0.0080091 |  |  | 413260 | 0.82016 | 0.70357 | 0.0083411 | 0.81266 | 0.0046657 | 0.81265 | 0.0089399
|  |  | 21852 | 0.99507 | 0.99943 | 0.00037816 | 0.99995 | 0.049398 | 0.99995 | 0.13015 |  |  | 112446 | 0.98223 | 0.98664 | 0.0012389 | 0.98317 | 0.0062871 | 0.98317 | 0.0051204 |  |  | 7855 | 0.89566 | 0.967 | 0.0036242 | 0.90532 | 0.0042645 | 0.90533 | 0.0052344 |  |  | 154980 | 0.92962 | 0.91505 | 0.0057028 | 0.93405 | 0.0083846 | 0.93406 | 0.013815 |  |  | 455760 | 0.91518 | 0.86787 | 0.011409 | 0.93175 | 0.0055288 | 0.93176 | 0.0080083 |  |  | 413560 | 0.81581 | 0.70357 | 0.0083411 | 0.8127 | 0.0046646 | 0.8127 | 0.008937
|  |  | 21972 | 0.99417 | 0.99943 | 0.00037816 | 0.99995 | 0.049398 | 0.99995 | 0.13015 |  |  | 112746 | 0.98223 | 0.98664 | 0.0012389 | 0.98321 | 0.0062881 | 0.9832 | 0.0051215 |  |  | 7860 | 0.89674 | 0.967 | 0.0036242 | 0.90533 | 0.0042645 | 0.90533 | 0.0052345 |  |  | 155280 | 0.92793 | 0.91505 | 0.0057028 | 0.93419 | 0.0083812 | 0.93419 | 0.013813 |  |  | 456060 | 0.91518 | 0.86787 | 0.011409 | 0.93182 | 0.0055284 | 0.93182 | 0.0080075 |  |  | 413860 | 0.82451 | 0.70357 | 0.0083411 | 0.81275 | 0.0046635 | 0.81275 | 0.0089341
|  |  | 22092 | 0.99417 | 0.99943 | 0.00037816 | 0.99995 | 0.049398 | 0.99995 | 0.13015 |  |  | 113046 | 0.98319 | 0.98664 | 0.0012389 | 0.98325 | 0.0062891 | 0.98324 | 0.0051225 |  |  | 7865 | 0.89566 | 0.967 | 0.0036242 | 0.90533 | 0.0042645 | 0.90533 | 0.0052345 |  |  | 155580 | 0.92793 | 0.91505 | 0.0057028 | 0.93432 | 0.0083777 | 0.93433 | 0.013812 |  |  | 456360 | 0.91071 | 0.86787 | 0.011409 | 0.93188 | 0.005528 | 0.93189 | 0.0080067 |  |  | 414160 | 0.81581 | 0.70357 | 0.0083411 | 0.8128 | 0.0046624 | 0.8128 | 0.0089312
|  |  | 22212 | 0.99507 | 0.99943 | 0.00037816 | 0.99995 | 0.049398 | 0.99995 | 0.13015 |  |  | 113346 | 0.98223 | 0.98664 | 0.0012389 | 0.98328 | 0.0062901 | 0.98328 | 0.0051235 |  |  | 7870 | 0.89674 | 0.967 | 0.0036242 | 0.90533 | 0.0042645 | 0.90533 | 0.0052345 |  |  | 155880 | 0.92793 | 0.91505 | 0.0057028 | 0.93446 | 0.0083743 | 0.93446 | 0.01381 |  |  | 456660 | 0.91071 | 0.86787 | 0.011409 | 0.93195 | 0.0055275 | 0.93195 | 0.0080058 |  |  | 414460 | 0.82016 | 0.70357 | 0.0083411 | 0.81285 | 0.0046612 | 0.81284 | 0.0089283
|  |  | 22332 | 0.99417 | 0.99943 | 0.00037816 | 0.99995 | 0.049398 | 0.99995 | 0.13015 |  |  | 113646 | 0.98319 | 0.98664 | 0.0012389 | 0.98332 | 0.0062911 | 0.98331 | 0.0051245 |  |  | 7875 | 0.89458 | 0.967 | 0.0036242 | 0.90533 | 0.0042645 | 0.90534 | 0.0052345 |  |  | 156180 | 0.92793 | 0.91505 | 0.0057028 | 0.93459 | 0.0083708 | 0.9346 | 0.013809 |  |  | 456960 | 0.91518 | 0.86787 | 0.011409 | 0.93201 | 0.0055271 | 0.93202 | 0.008005 |  |  | 414760 | 0.81799 | 0.70357 | 0.0083411 | 0.81289 | 0.0046601 | 0.81289 | 0.0089254
|  |  | 22452 | 0.99507 | 0.99943 | 0.00037816 | 0.99995 | 0.049398 | 0.99995 | 0.13015 |  |  | 113946 | 0.98223 | 0.98664 | 0.0012389 | 0.98335 | 0.0062921 | 0.98335 | 0.0051255 |  |  | 7880 | 0.89674 | 0.967 | 0.0036242 | 0.90534 | 0.0042646 | 0.90534 | 0.0052346 |  |  | 156480 | 0.92793 | 0.91505 | 0.0057028 | 0.93473 | 0.0083673 | 0.93473 | 0.013807 |  |  | 457260 | 0.91966 | 0.86787 | 0.011409 | 0.93208 | 0.0055267 | 0.93208 | 0.0080042 |  |  | 415060 | 0.81581 | 0.70357 | 0.0083411 | 0.81294 | 0.004659 | 0.81294 | 0.0089225
|  |  | 22572 | 0.99507 | 0.99943 | 0.00037816 | 0.99995 | 0.049398 | 0.99995 | 0.13015 |  |  | 114246 | 0.98511 | 0.98664 | 0.0012389 | 0.98339 | 0.006293 | 0.98338 | 0.0051265 |  |  | 7885 | 0.89566 | 0.967 | 0.0036242 | 0.90534 | 0.0042646 | 0.90534 | 0.0052346 |  |  | 156780 | 0.92793 | 0.91505 | 0.0057028 | 0.93486 | 0.0083638 | 0.93486 | 0.013805 |  |  | 457560 | 0.91518 | 0.86787 | 0.011409 | 0.93214 | 0.0055263 | 0.93215 | 0.0080034 |  |  | 415360 | 0.82451 | 0.70357 | 0.0083411 | 0.81299 | 0.0046579 | 0.81299 | 0.0089196
|  |  | 22692 | 0.99417 | 0.99943 | 0.00037816 | 0.99995 | 0.049398 | 0.99995 | 0.13015 |  |  | 114546 | 0.98223 | 0.98664 | 0.0012389 | 0.98343 | 0.0062939 | 0.98342 | 0.0051275 |  |  | 7890 | 0.89566 | 0.967 | 0.0036242 | 0.90534 | 0.0042646 | 0.90534 | 0.0052346 |  |  | 157080 | 0.92625 | 0.91505 | 0.0057028 | 0.93499 | 0.0083603 | 0.935 | 0.013804 |  |  | 457860 | 0.91294 | 0.86787 | 0.011409 | 0.93221 | 0.0055258 | 0.93221 | 0.0080025 |  |  | 415660 | 0.81146 | 0.70357 | 0.0083411 | 0.81304 | 0.0046568 | 0.81303 | 0.0089167
|  |  | 22812 | 0.99507 | 0.99943 | 0.00037816 | 0.99995 | 0.049398 | 0.99995 | 0.13015 |  |  | 114846 | 0.98319 | 0.98664 | 0.0012389 | 0.98346 | 0.0062948 | 0.98345 | 0.0051284 |  |  | 7895 | 0.89782 | 0.967 | 0.0036242 | 0.90534 | 0.0042646 | 0.90535 | 0.0052347 |  |  | 157380 | 0.92625 | 0.91505 | 0.0057028 | 0.93512 | 0.0083568 | 0.93513 | 0.013802 |  |  | 458160 | 0.9219 | 0.86787 | 0.011409 | 0.93227 | 0.0055254 | 0.93228 | 0.0080017 |  |  | 415960 | 0.81581 | 0.70357 | 0.0083411 | 0.81308 | 0.0046557 | 0.81308 | 0.0089138
|  |  | 22932 | 0.99507 | 0.99943 | 0.00037816 | 0.99995 | 0.049398 | 0.99995 | 0.13015 |  |  | 115146 | 0.98223 | 0.98664 | 0.0012389 | 0.9835 | 0.0062957 | 0.98349 | 0.0051294 |  |  | 7900 | 0.89674 | 0.967 | 0.0036242 | 0.90535 | 0.0042646 | 0.90535 | 0.0052347 |  |  | 157680 | 0.92793 | 0.91505 | 0.0057028 | 0.93526 | 0.0083532 | 0.93526 | 0.013801 |  |  | 458460 | 0.91518 | 0.86787 | 0.011409 | 0.93233 | 0.005525 | 0.93234 | 0.0080009 |  |  | 416260 | 0.82234 | 0.70357 | 0.0083411 | 0.81313 | 0.0046546 | 0.81313 | 0.0089109
|  |  | 23052 | 0.99507 | 0.99943 | 0.00037816 | 0.99995 | 0.049398 | 0.99995 | 0.13015 |  |  | 115446 | 0.98223 | 0.98664 | 0.0012389 | 0.98353 | 0.0062966 | 0.98352 | 0.0051303 |  |  | 7905 | 0.89889 | 0.967 | 0.0036242 | 0.90535 | 0.0042646 | 0.90535 | 0.0052347 |  |  | 157980 | 0.92625 | 0.91505 | 0.0057028 | 0.93539 | 0.0083497 | 0.93539 | 0.013799 |  |  | 458760 | 0.91518 | 0.86787 | 0.011409 | 0.9324 | 0.0055245 | 0.9324 | 0.008 |  |  | 416560 | 0.82669 | 0.70357 | 0.0083411 | 0.81318 | 0.0046535 | 0.81317 | 0.008908
|  |  | 23172 | 0.99417 | 0.99943 | 0.00037816 | 0.99995 | 0.049398 | 0.99995 | 0.13015 |  |  | 115746 | 0.98319 | 0.98664 | 0.0012389 | 0.98357 | 0.0062974 | 0.98356 | 0.0051312 |  |  | 7910 | 0.89566 | 0.967 | 0.0036242 | 0.90535 | 0.0042647 | 0.90535 | 0.0052347 |  |  | 158280 | 0.92793 | 0.91505 | 0.0057028 | 0.93552 | 0.0083461 | 0.93553 | 0.013798 |  |  | 459060 | 0.91518 | 0.86787 | 0.011409 | 0.93246 | 0.0055241 | 0.93247 | 0.0079992 |  |  | 416860 | 0.82016 | 0.70357 | 0.0083411 | 0.81322 | 0.0046524 | 0.81322 | 0.0089051
|  |  | 23292 | 0.99417 | 0.99943 | 0.00037816 | 0.99995 | 0.049398 | 0.99995 | 0.13015 |  |  | 116046 | 0.98223 | 0.98664 | 0.0012389 | 0.9836 | 0.0062983 | 0.98359 | 0.0051321 |  |  | 7915 | 0.89674 | 0.967 | 0.0036242 | 0.90535 | 0.0042647 | 0.90536 | 0.0052348 |  |  | 158580 | 0.92793 | 0.91505 | 0.0057028 | 0.93565 | 0.0083425 | 0.93566 | 0.013796 |  |  | 459360 | 0.91071 | 0.86787 | 0.011409 | 0.93253 | 0.0055237 | 0.93253 | 0.0079984 |  |  | 417160 | 0.81581 | 0.70357 | 0.0083411 | 0.81327 | 0.0046512 | 0.81327 | 0.0089023
|  |  | 23412 | 0.99417 | 0.99943 | 0.00037816 | 0.99995 | 0.049398 | 0.99995 | 0.13015 |  |  | 116346 | 0.98319 | 0.98664 | 0.0012389 | 0.98364 | 0.0062991 | 0.98363 | 0.005133 |  |  | 7920 | 0.89674 | 0.967 | 0.0036242 | 0.90536 | 0.0042647 | 0.90536 | 0.0052348 |  |  | 158880 | 0.92962 | 0.91505 | 0.0057028 | 0.93578 | 0.008339 | 0.93579 | 0.013794 |  |  | 459660 | 0.91071 | 0.86787 | 0.011409 | 0.93259 | 0.0055232 | 0.9326 | 0.0079975 |  |  | 417460 | 0.81581 | 0.70357 | 0.0083411 | 0.81332 | 0.0046501 | 0.81331 | 0.0088994
|  |  | 23532 | 0.99507 | 0.99943 | 0.00037816 | 0.99995 | 0.049398 | 0.99995 | 0.13015 |  |  | 116646 | 0.98223 | 0.98664 | 0.0012389 | 0.98367 | 0.0062999 | 0.98366 | 0.0051339 |  |  | 7925 | 0.89674 | 0.967 | 0.0036242 | 0.90536 | 0.0042647 | 0.90536 | 0.0052348 |  |  | 159180 | 0.92793 | 0.91505 | 0.0057028 | 0.93591 | 0.0083354 | 0.93592 | 0.013793 |  |  | 459960 | 0.90847 | 0.86787 | 0.011409 | 0.93265 | 0.0055228 | 0.93266 | 0.0079967 |  |  | 417760 | 0.82016 | 0.70357 | 0.0083411 | 0.81336 | 0.004649 | 0.81336 | 0.0088965
|  |  | 23652 | 0.99507 | 0.99943 | 0.00037816 | 0.99995 | 0.049398 | 0.99995 | 0.13015 |  |  | 116946 | 0.98319 | 0.98664 | 0.0012389 | 0.98371 | 0.0063006 | 0.9837 | 0.0051347 |  |  | 7930 | 0.89674 | 0.967 | 0.0036242 | 0.90536 | 0.0042647 | 0.90536 | 0.0052348 |  |  | 159480 | 0.92962 | 0.91505 | 0.0057028 | 0.93604 | 0.0083318 | 0.93605 | 0.013791 |  |  | 460260 | 0.91294 | 0.86787 | 0.011409 | 0.93272 | 0.0055224 | 0.93272 | 0.0079959 |  |  | 418060 | 0.81799 | 0.70357 | 0.0083411 | 0.81341 | 0.0046479 | 0.81341 | 0.0088937
|  |  | 23772 | 0.99507 | 0.99943 | 0.00037816 | 0.99995 | 0.049398 | 0.99995 | 0.13015 |  |  | 117246 | 0.98223 | 0.98664 | 0.0012389 | 0.98374 | 0.0063014 | 0.98373 | 0.0051355 |  |  | 7935 | 0.89566 | 0.96701 | 0.0036242 | 0.90536 | 0.0042648 | 0.90537 | 0.0052349 |  |  | 159780 | 0.9313 | 0.91505 | 0.0057028 | 0.93617 | 0.0083281 | 0.93618 | 0.013789 |  |  | 460560 | 0.91742 | 0.86787 | 0.011409 | 0.93278 | 0.0055219 | 0.93279 | 0.007995 |  |  | 418360 | 0.82016 | 0.70357 | 0.0083411 | 0.81346 | 0.0046468 | 0.81345 | 0.0088908
|  |  | 23892 | 0.99507 | 0.99943 | 0.00037816 | 0.99995 | 0.049398 | 0.99995 | 0.13015 |  |  | 117546 | 0.98319 | 0.98664 | 0.0012389 | 0.98378 | 0.0063021 | 0.98377 | 0.0051364 |  |  | 7940 | 0.89566 | 0.96701 | 0.0036242 | 0.90537 | 0.0042648 | 0.90537 | 0.0052349 |  |  | 160080 | 0.92793 | 0.91505 | 0.0057028 | 0.9363 | 0.0083245 | 0.93631 | 0.013787 |  |  | 460860 | 0.91294 | 0.86787 | 0.011409 | 0.93284 | 0.0055215 | 0.93285 | 0.0079942 |  |  | 418660 | 0.82234 | 0.70357 | 0.0083411 | 0.8135 | 0.0046457 | 0.8135 | 0.0088879
|  |  | 24012 | 0.99417 | 0.99943 | 0.00037816 | 0.99995 | 0.049398 | 0.99995 | 0.13015 |  |  | 117846 | 0.98319 | 0.98664 | 0.0012389 | 0.98381 | 0.0063028 | 0.9838 | 0.0051372 |  |  | 7945 | 0.89674 | 0.96701 | 0.0036242 | 0.90537 | 0.0042648 | 0.90537 | 0.0052349 |  |  | 160380 | 0.92962 | 0.91505 | 0.0057028 | 0.93643 | 0.0083209 | 0.93644 | 0.013786 |  |  | 461160 | 0.91518 | 0.86787 | 0.011409 | 0.93291 | 0.0055211 | 0.93292 | 0.0079934 |  |  | 418960 | 0.82016 | 0.70357 | 0.0083411 | 0.81355 | 0.0046446 | 0.81355 | 0.0088851
|  |  | 24132 | 0.99327 | 0.99943 | 0.00037816 | 0.99995 | 0.049398 | 0.99995 | 0.13015 |  |  | 118146 | 0.98511 | 0.98664 | 0.0012389 | 0.98385 | 0.0063035 | 0.98384 | 0.005138 |  |  | 7950 | 0.89566 | 0.96701 | 0.0036242 | 0.90537 | 0.0042648 | 0.90537 | 0.005235 |  |  | 160680 | 0.92962 | 0.91505 | 0.0057028 | 0.93656 | 0.0083172 | 0.93657 | 0.013784 |  |  | 461460 | 0.91518 | 0.86787 | 0.011409 | 0.93297 | 0.0055206 | 0.93298 | 0.0079925 |  |  | 419260 | 0.81146 | 0.70357 | 0.0083411 | 0.81359 | 0.0046435 | 0.81359 | 0.0088822
|  |  | 24252 | 0.99417 | 0.99943 | 0.00037816 | 0.99995 | 0.049398 | 0.99995 | 0.13015 |  |  | 118446 | 0.98415 | 0.98664 | 0.0012389 | 0.98388 | 0.0063042 | 0.98387 | 0.0051388 |  |  | 7955 | 0.89782 | 0.96701 | 0.0036242 | 0.90537 | 0.0042648 | 0.90538 | 0.005235 |  |  | 160980 | 0.92793 | 0.91505 | 0.0057028 | 0.93669 | 0.0083135 | 0.93669 | 0.013782 |  |  | 461760 | 0.91071 | 0.86787 | 0.011409 | 0.93304 | 0.0055202 | 0.93304 | 0.0079917 |  |  | 419560 | 0.81799 | 0.70357 | 0.0083411 | 0.81364 | 0.0046424 | 0.81364 | 0.0088794
|  |  | 24372 | 0.99327 | 0.99943 | 0.00037816 | 0.99995 | 0.049398 | 0.99995 | 0.13015 |  |  | 118746 | 0.98511 | 0.98664 | 0.0012389 | 0.98391 | 0.0063049 | 0.98391 | 0.0051395 |  |  | 7960 | 0.89782 | 0.96701 | 0.0036242 | 0.90538 | 0.0042648 | 0.90538 | 0.005235 |  |  | 161280 | 0.92793 | 0.91505 | 0.0057028 | 0.93682 | 0.0083098 | 0.93682 | 0.013781 |  |  | 462060 | 0.91071 | 0.86787 | 0.011409 | 0.9331 | 0.0055198 | 0.93311 | 0.0079908 |  |  | 419860 | 0.81146 | 0.70357 | 0.0083411 | 0.81369 | 0.0046413 | 0.81368 | 0.0088765
|  |  | 24492 | 0.99417 | 0.99943 | 0.00037816 | 0.99995 | 0.049398 | 0.99995 | 0.13015 |  |  | 119046 | 0.98319 | 0.98664 | 0.0012389 | 0.98395 | 0.0063055 | 0.98394 | 0.0051403 |  |  | 7965 | 0.89782 | 0.96701 | 0.0036242 | 0.90538 | 0.0042649 | 0.90538 | 0.005235 |  |  | 161580 | 0.92457 | 0.91505 | 0.0057028 | 0.93694 | 0.0083062 | 0.93695 | 0.013779 |  |  | 462360 | 0.92861 | 0.86787 | 0.011409 | 0.93316 | 0.0055193 | 0.93317 | 0.00799 |  |  | 420160 | 0.81581 | 0.70357 | 0.0083411 | 0.81373 | 0.0046403 | 0.81373 | 0.0088737
|  |  | 24612 | 0.99507 | 0.99943 | 0.00037816 | 0.99995 | 0.049398 | 0.99995 | 0.13015 |  |  | 119346 | 0.98511 | 0.98664 | 0.0012389 | 0.98398 | 0.0063061 | 0.98397 | 0.005141 |  |  | 7970 | 0.89782 | 0.96701 | 0.0036242 | 0.90538 | 0.0042649 | 0.90538 | 0.0052351 |  |  | 161880 | 0.92793 | 0.91505 | 0.0057028 | 0.93707 | 0.0083025 | 0.93708 | 0.013777 |  |  | 462660 | 0.9219 | 0.86787 | 0.011409 | 0.93323 | 0.0055189 | 0.93323 | 0.0079892 |  |  | 420460 | 0.81581 | 0.70357 | 0.0083411 | 0.81378 | 0.0046392 | 0.81378 | 0.0088708
|  |  | 24732 | 0.99507 | 0.99943 | 0.00037816 | 0.99995 | 0.049398 | 0.99995 | 0.13015 |  |  | 119646 | 0.98415 | 0.98664 | 0.0012389 | 0.98402 | 0.0063068 | 0.98401 | 0.0051418 |  |  | 7975 | 0.89674 | 0.96701 | 0.0036242 | 0.90538 | 0.0042649 | 0.90539 | 0.0052351 |  |  | 162180 | 0.9313 | 0.91505 | 0.0057028 | 0.9372 | 0.0082987 | 0.9372 | 0.013775 |  |  | 462960 | 0.91294 | 0.86787 | 0.011409 | 0.93329 | 0.0055184 | 0.9333 | 0.0079883 |  |  | 420760 | 0.81799 | 0.70357 | 0.0083411 | 0.81382 | 0.0046381 | 0.81382 | 0.008868
|  |  | 24852 | 0.99596 | 0.99943 | 0.00037816 | 0.99995 | 0.049398 | 0.99995 | 0.13015 |  |  | 119946 | 0.98319 | 0.98664 | 0.0012389 | 0.98405 | 0.0063073 | 0.98404 | 0.0051425 |  |  | 7980 | 0.89674 | 0.96701 | 0.0036242 | 0.90539 | 0.0042649 | 0.90539 | 0.0052351 |  |  | 162480 | 0.9313 | 0.91505 | 0.0057028 | 0.93732 | 0.008295 | 0.93733 | 0.013773 |  |  | 463260 | 0.91294 | 0.86787 | 0.011409 | 0.93335 | 0.005518 | 0.93336 | 0.0079875 |  |  | 421060 | 0.82234 | 0.70357 | 0.0083411 | 0.81387 | 0.004637 | 0.81387 | 0.0088651
|  |  | 24972 | 0.99507 | 0.99943 | 0.00037816 | 0.99995 | 0.049398 | 0.99995 | 0.13015 |  |  | 120246 | 0.98319 | 0.98664 | 0.0012389 | 0.98408 | 0.0063079 | 0.98408 | 0.0051432 |  |  | 7985 | 0.89674 | 0.96701 | 0.0036242 | 0.90539 | 0.0042649 | 0.90539 | 0.0052351 |  |  | 162780 | 0.9313 | 0.91505 | 0.0057028 | 0.93745 | 0.0082913 | 0.93746 | 0.013772 |  |  | 463560 | 0.91518 | 0.86787 | 0.011409 | 0.93341 | 0.0055176 | 0.93342 | 0.0079866 |  |  | 421360 | 0.81581 | 0.70357 | 0.0083411 | 0.81392 | 0.0046359 | 0.81391 | 0.0088623
|  |  | 25092 | 0.99596 | 0.99943 | 0.00037816 | 0.99995 | 0.049398 | 0.99995 | 0.13015 |  |  | 120546 | 0.98319 | 0.98664 | 0.0012389 | 0.98412 | 0.0063085 | 0.98411 | 0.0051439 |  |  | 7990 | 0.89782 | 0.96701 | 0.0036242 | 0.90539 | 0.0042649 | 0.90539 | 0.0052352 |  |  | 163080 | 0.92962 | 0.91505 | 0.0057028 | 0.93758 | 0.0082875 | 0.93758 | 0.01377 |  |  | 463860 | 0.91742 | 0.86787 | 0.011409 | 0.93348 | 0.0055171 | 0.93348 | 0.0079858 |  |  | 421660 | 0.81146 | 0.70357 | 0.0083411 | 0.81396 | 0.0046348 | 0.81396 | 0.0088595
|  |  | 25212 | 0.99507 | 0.99943 | 0.00037816 | 0.99995 | 0.049398 | 0.99995 | 0.13015 |  |  | 120846 | 0.98319 | 0.98664 | 0.0012389 | 0.98415 | 0.006309 | 0.98414 | 0.0051446 |  |  | 7995 | 0.89566 | 0.96701 | 0.0036242 | 0.90539 | 0.004265 | 0.9054 | 0.0052352 |  |  | 163380 | 0.92962 | 0.91505 | 0.0057028 | 0.9377 | 0.0082838 | 0.93771 | 0.013768 |  |  | 464160 | 0.91518 | 0.86787 | 0.011409 | 0.93354 | 0.0055167 | 0.93355 | 0.007985 |  |  | 421960 | 0.81581 | 0.70357 | 0.0083411 | 0.81401 | 0.0046337 | 0.814 | 0.0088567
|  |  | 25332 | 0.99596 | 0.99943 | 0.00037816 | 0.99995 | 0.049398 | 0.99995 | 0.13015 |  |  | 121146 | 0.98319 | 0.98664 | 0.0012389 | 0.98418 | 0.0063095 | 0.98418 | 0.0051452 |  |  | 8000 | 0.89458 | 0.96701 | 0.0036242 | 0.9054 | 0.004265 | 0.9054 | 0.0052352 |  |  | 163680 | 0.92793 | 0.91505 | 0.0057028 | 0.93783 | 0.00828 | 0.93783 | 0.013766 |  |  | 464460 | 0.91742 | 0.86787 | 0.011409 | 0.9336 | 0.0055163 | 0.93361 | 0.0079841 |  |  | 422260 | 0.81581 | 0.70357 | 0.0083411 | 0.81405 | 0.0046326 | 0.81405 | 0.0088538
|  |  | 25452 | 0.99507 | 0.99943 | 0.00037816 | 0.99995 | 0.049398 | 0.99995 | 0.13015 |  |  | 121446 | 0.98319 | 0.98664 | 0.0012389 | 0.98422 | 0.0063101 | 0.98421 | 0.0051459 |  |  | 8005 | 0.89566 | 0.96701 | 0.0036242 | 0.9054 | 0.004265 | 0.9054 | 0.0052353 |  |  | 163980 | 0.92793 | 0.91505 | 0.0057028 | 0.93795 | 0.0082762 | 0.93796 | 0.013764 |  |  | 464760 | 0.91518 | 0.86787 | 0.011409 | 0.93367 | 0.0055158 | 0.93367 | 0.0079833 |  |  | 422560 | 0.81799 | 0.70357 | 0.0083411 | 0.8141 | 0.0046315 | 0.81409 | 0.008851
|  |  | 25572 | 0.99507 | 0.99943 | 0.00037816 | 0.99995 | 0.049398 | 0.99995 | 0.13015 |  |  | 121746 | 0.98415 | 0.98664 | 0.0012389 | 0.98425 | 0.0063105 | 0.98424 | 0.0051465 |  |  | 8010 | 0.89674 | 0.96701 | 0.0036242 | 0.9054 | 0.004265 | 0.9054 | 0.0052353 |  |  | 164280 | 0.92793 | 0.91505 | 0.0057028 | 0.93808 | 0.0082725 | 0.93808 | 0.013762 |  |  | 465060 | 0.91294 | 0.86787 | 0.011409 | 0.93373 | 0.0055154 | 0.93374 | 0.0079824 |  |  | 422860 | 0.82016 | 0.70357 | 0.0083411 | 0.81414 | 0.0046305 | 0.81414 | 0.0088482
|  |  | 25692 | 0.99417 | 0.99943 | 0.00037816 | 0.99995 | 0.049398 | 0.99995 | 0.13015 |  |  | 122046 | 0.98319 | 0.98664 | 0.0012389 | 0.98428 | 0.006311 | 0.98428 | 0.0051472 |  |  | 8015 | 0.89674 | 0.96701 | 0.0036242 | 0.9054 | 0.004265 | 0.90541 | 0.0052353 |  |  | 164580 | 0.92625 | 0.91505 | 0.0057028 | 0.9382 | 0.0082687 | 0.93821 | 0.013761 |  |  | 465360 | 0.91742 | 0.86787 | 0.011409 | 0.93379 | 0.0055149 | 0.9338 | 0.0079816 |  |  | 423160 | 0.81364 | 0.70357 | 0.0083411 | 0.81419 | 0.0046294 | 0.81418 | 0.0088454
|  |  | 25812 | 0.99417 | 0.99943 | 0.00037816 | 0.99995 | 0.049398 | 0.99995 | 0.13015 |  |  | 122346 | 0.98415 | 0.98664 | 0.0012389 | 0.98432 | 0.0063115 | 0.98431 | 0.0051478 |  |  | 8020 | 0.89674 | 0.96701 | 0.0036242 | 0.90541 | 0.0042651 | 0.90541 | 0.0052353 |  |  | 164880 | 0.92793 | 0.91505 | 0.0057028 | 0.93832 | 0.0082649 | 0.93833 | 0.013759 |  |  | 465660 | 0.91742 | 0.86787 | 0.011409 | 0.93385 | 0.0055145 | 0.93386 | 0.0079807 |  |  | 423460 | 0.81581 | 0.70357 | 0.0083411 | 0.81423 | 0.0046283 | 0.81423 | 0.0088426
|  |  | 25932 | 0.99327 | 0.99943 | 0.00037816 | 0.99995 | 0.049398 | 0.99995 | 0.13015 |  |  | 122646 | 0.98415 | 0.98664 | 0.0012389 | 0.98435 | 0.0063119 | 0.98434 | 0.0051484 |  |  | 8025 | 0.89889 | 0.96701 | 0.0036242 | 0.90541 | 0.0042651 | 0.90541 | 0.0052354 |  |  | 165180 | 0.92625 | 0.91505 | 0.0057028 | 0.93845 | 0.008261 | 0.93845 | 0.013757 |  |  | 465960 | 0.91742 | 0.86787 | 0.011409 | 0.93392 | 0.005514 | 0.93392 | 0.0079799 |  |  | 423760 | 0.82234 | 0.70357 | 0.0083411 | 0.81428 | 0.0046272 | 0.81428 | 0.0088397
|  |  | 26052 | 0.99507 | 0.99943 | 0.00037816 | 0.99995 | 0.049398 | 0.99995 | 0.13015 |  |  | 122946 | 0.98415 | 0.98664 | 0.0012389 | 0.98438 | 0.0063123 | 0.98438 | 0.005149 |  |  | 8030 | 0.89674 | 0.96701 | 0.0036242 | 0.90541 | 0.0042651 | 0.90541 | 0.0052354 |  |  | 165480 | 0.9313 | 0.91505 | 0.0057028 | 0.93857 | 0.0082572 | 0.93858 | 0.013755 |  |  | 466260 | 0.91518 | 0.86787 | 0.011409 | 0.93398 | 0.0055136 | 0.93398 | 0.0079791 |  |  | 424060 | 0.81799 | 0.70357 | 0.0083411 | 0.81432 | 0.0046261 | 0.81432 | 0.0088369
|  |  | 26172 | 0.99417 | 0.99943 | 0.00037816 | 0.99995 | 0.049398 | 0.99995 | 0.13015 |  |  | 123246 | 0.98319 | 0.98664 | 0.0012389 | 0.98442 | 0.0063128 | 0.98441 | 0.0051496 |  |  | 8035 | 0.89674 | 0.96701 | 0.0036242 | 0.90541 | 0.0042651 | 0.90542 | 0.0052354 |  |  | 165780 | 0.92962 | 0.91505 | 0.0057028 | 0.93869 | 0.0082534 | 0.9387 | 0.013753 |  |  | 466560 | 0.91742 | 0.86787 | 0.011409 | 0.93404 | 0.0055132 | 0.93405 | 0.0079782 |  |  | 424360 | 0.81799 | 0.70357 | 0.0083411 | 0.81437 | 0.0046251 | 0.81436 | 0.0088341
|  |  | 26292 | 0.99596 | 0.99943 | 0.00037816 | 0.99995 | 0.049398 | 0.99995 | 0.13015 |  |  | 123546 | 0.98415 | 0.98664 | 0.0012389 | 0.98445 | 0.0063131 | 0.98444 | 0.0051501 |  |  | 8040 | 0.89566 | 0.96701 | 0.0036242 | 0.90542 | 0.0042651 | 0.90542 | 0.0052354 |  |  | 166080 | 0.9313 | 0.91505 | 0.0057028 | 0.93882 | 0.0082495 | 0.93882 | 0.013751 |  |  | 466860 | 0.91742 | 0.86787 | 0.011409 | 0.9341 | 0.0055127 | 0.93411 | 0.0079774 |  |  | 424660 | 0.81364 | 0.70357 | 0.0083411 | 0.81441 | 0.004624 | 0.81441 | 0.0088313
|  |  | 26412 | 0.99507 | 0.99943 | 0.00037816 | 0.99995 | 0.049398 | 0.99995 | 0.13015 |  |  | 123846 | 0.98223 | 0.98664 | 0.0012389 | 0.98448 | 0.0063135 | 0.98447 | 0.0051507 |  |  | 8045 | 0.89674 | 0.96701 | 0.0036242 | 0.90542 | 0.0042651 | 0.90542 | 0.0052355 |  |  | 166380 | 0.9313 | 0.91505 | 0.0057028 | 0.93894 | 0.0082457 | 0.93895 | 0.013749 |  |  | 467160 | 0.91518 | 0.86787 | 0.011409 | 0.93417 | 0.0055123 | 0.93417 | 0.0079765 |  |  | 424960 | 0.81799 | 0.70357 | 0.0083411 | 0.81446 | 0.0046229 | 0.81445 | 0.0088285
|  |  | 26532 | 0.99327 | 0.99943 | 0.00037816 | 0.99995 | 0.049398 | 0.99995 | 0.13015 |  |  | 124146 | 0.98223 | 0.98664 | 0.0012389 | 0.98452 | 0.0063139 | 0.98451 | 0.0051512 |  |  | 8050 | 0.89782 | 0.96701 | 0.0036242 | 0.90542 | 0.0042652 | 0.90542 | 0.0052355 |  |  | 166680 | 0.9313 | 0.91505 | 0.0057028 | 0.93906 | 0.0082418 | 0.93907 | 0.013747 |  |  | 467460 | 0.91742 | 0.86787 | 0.011409 | 0.93423 | 0.0055118 | 0.93423 | 0.0079757 |  |  | 425260 | 0.81364 | 0.70357 | 0.0083411 | 0.8145 | 0.0046219 | 0.8145 | 0.0088257
|  |  | 26652 | 0.99507 | 0.99943 | 0.00037816 | 0.99995 | 0.049398 | 0.99995 | 0.13015 |  |  | 124446 | 0.98319 | 0.98664 | 0.0012389 | 0.98455 | 0.0063142 | 0.98454 | 0.0051517 |  |  | 8055 | 0.89674 | 0.96701 | 0.0036242 | 0.90542 | 0.0042652 | 0.90543 | 0.0052355 |  |  | 166980 | 0.92962 | 0.91505 | 0.0057028 | 0.93918 | 0.008238 | 0.93919 | 0.013745 |  |  | 467760 | 0.9219 | 0.86787 | 0.011409 | 0.93429 | 0.0055114 | 0.9343 | 0.0079748 |  |  | 425560 | 0.82016 | 0.70357 | 0.0083411 | 0.81455 | 0.0046208 | 0.81454 | 0.008823
|  |  | 26772 | 0.99596 | 0.99943 | 0.00037816 | 0.99995 | 0.049398 | 0.99995 | 0.13015 |  |  | 124746 | 0.98415 | 0.98664 | 0.0012389 | 0.98458 | 0.0063146 | 0.98457 | 0.0051523 |  |  | 8060 | 0.89674 | 0.96701 | 0.0036242 | 0.90543 | 0.0042652 | 0.90543 | 0.0052356 |  |  | 167280 | 0.9313 | 0.91505 | 0.0057028 | 0.9393 | 0.0082341 | 0.93931 | 0.013743 |  |  | 468060 | 0.91742 | 0.86787 | 0.011409 | 0.93435 | 0.005511 | 0.93436 | 0.007974 |  |  | 425860 | 0.81799 | 0.70357 | 0.0083411 | 0.81459 | 0.0046197 | 0.81459 | 0.0088202
|  |  | 26892 | 0.99507 | 0.99943 | 0.00037816 | 0.99995 | 0.049398 | 0.99995 | 0.13015 |  |  | 125046 | 0.98223 | 0.98664 | 0.0012389 | 0.98461 | 0.0063149 | 0.9846 | 0.0051528 |  |  | 8065 | 0.89674 | 0.96701 | 0.0036242 | 0.90543 | 0.0042652 | 0.90543 | 0.0052356 |  |  | 167580 | 0.92793 | 0.91505 | 0.0057028 | 0.93942 | 0.0082302 | 0.93943 | 0.013741 |  |  | 468360 | 0.91518 | 0.86787 | 0.011409 | 0.93441 | 0.0055105 | 0.93442 | 0.0079731 |  |  | 426160 | 0.81799 | 0.70357 | 0.0083411 | 0.81464 | 0.0046186 | 0.81463 | 0.0088174
|  |  | 27012 | 0.99507 | 0.99943 | 0.00037816 | 0.99995 | 0.049398 | 0.99995 | 0.13015 |  |  | 125346 | 0.98319 | 0.98664 | 0.0012389 | 0.98464 | 0.0063152 | 0.98464 | 0.0051533 |  |  | 8070 | 0.89782 | 0.96701 | 0.0036242 | 0.90543 | 0.0042652 | 0.90543 | 0.0052356 |  |  | 167880 | 0.92962 | 0.91505 | 0.0057028 | 0.93955 | 0.0082263 | 0.93955 | 0.013739 |  |  | 468660 | 0.91518 | 0.86787 | 0.011409 | 0.93447 | 0.0055101 | 0.93448 | 0.0079723 |  |  | 426460 | 0.81799 | 0.70357 | 0.0083411 | 0.81468 | 0.0046176 | 0.81468 | 0.0088146
|  |  | 27132 | 0.99507 | 0.99943 | 0.00037816 | 0.99995 | 0.049398 | 0.99995 | 0.13015 |  |  | 125646 | 0.98319 | 0.98664 | 0.0012389 | 0.98468 | 0.0063154 | 0.98467 | 0.0051538 |  |  | 8075 | 0.89674 | 0.96701 | 0.0036242 | 0.90543 | 0.0042653 | 0.90544 | 0.0052356 |  |  | 168180 | 0.92962 | 0.91505 | 0.0057028 | 0.93967 | 0.0082224 | 0.93967 | 0.013737 |  |  | 468960 | 0.91294 | 0.86787 | 0.011409 | 0.93454 | 0.0055096 | 0.93454 | 0.0079714 |  |  | 426760 | 0.81799 | 0.70357 | 0.0083411 | 0.81472 | 0.0046165 | 0.81472 | 0.0088118
|  |  | 27252 | 0.99507 | 0.99943 | 0.00037816 | 0.99995 | 0.049398 | 0.99995 | 0.13015 |  |  | 125946 | 0.98415 | 0.98664 | 0.0012389 | 0.98471 | 0.0063157 | 0.9847 | 0.0051542 |  |  | 8080 | 0.89674 | 0.96701 | 0.0036242 | 0.90544 | 0.0042653 | 0.90544 | 0.0052357 |  |  | 168480 | 0.9313 | 0.91505 | 0.0057028 | 0.93979 | 0.0082185 | 0.93979 | 0.013735 |  |  | 469260 | 0.91518 | 0.86787 | 0.011409 | 0.9346 | 0.0055092 | 0.9346 | 0.0079706 |  |  | 427060 | 0.81146 | 0.70357 | 0.0083411 | 0.81477 | 0.0046154 | 0.81477 | 0.008809
|  |  | 27372 | 0.99417 | 0.99943 | 0.00037816 | 0.99995 | 0.049398 | 0.99995 | 0.13015 |  |  | 126246 | 0.98415 | 0.98664 | 0.0012389 | 0.98474 | 0.006316 | 0.98473 | 0.0051547 |  |  | 8085 | 0.89674 | 0.96701 | 0.0036242 | 0.90544 | 0.0042653 | 0.90544 | 0.0052357 |  |  | 168780 | 0.92793 | 0.91505 | 0.0057028 | 0.9399 | 0.0082145 | 0.93991 | 0.013733 |  |  | 469560 | 0.91742 | 0.86787 | 0.011409 | 0.93466 | 0.0055087 | 0.93467 | 0.0079697 |  |  | 427360 | 0.81799 | 0.70357 | 0.0083411 | 0.81481 | 0.0046144 | 0.81481 | 0.0088063
|  |  | 27492 | 0.99507 | 0.99943 | 0.00037816 | 0.99995 | 0.049398 | 0.99995 | 0.13015 |  |  | 126546 | 0.98415 | 0.98664 | 0.0012389 | 0.98477 | 0.0063162 | 0.98477 | 0.0051551 |  |  | 8090 | 0.89782 | 0.96701 | 0.0036242 | 0.90544 | 0.0042653 | 0.90544 | 0.0052357 |  |  | 169080 | 0.92962 | 0.91505 | 0.0057028 | 0.94002 | 0.0082106 | 0.94003 | 0.013731 |  |  | 469860 | 0.91071 | 0.86787 | 0.011409 | 0.93472 | 0.0055083 | 0.93473 | 0.0079689 |  |  | 427660 | 0.81799 | 0.70357 | 0.0083411 | 0.81486 | 0.0046133 | 0.81485 | 0.0088035
|  |  | 27612 | 0.99507 | 0.99943 | 0.00037816 | 0.99995 | 0.049398 | 0.99995 | 0.13015 |  |  | 126846 | 0.98511 | 0.98664 | 0.0012389 | 0.98481 | 0.0063164 | 0.9848 | 0.0051556 |  |  | 8095 | 0.89566 | 0.96701 | 0.0036242 | 0.90544 | 0.0042653 | 0.90545 | 0.0052357 |  |  | 169380 | 0.92962 | 0.91505 | 0.0057028 | 0.94014 | 0.0082067 | 0.94015 | 0.013729 |  |  | 470160 | 0.92413 | 0.86787 | 0.011409 | 0.93478 | 0.0055078 | 0.93479 | 0.007968 |  |  | 427960 | 0.81364 | 0.70357 | 0.0083411 | 0.8149 | 0.0046123 | 0.8149 | 0.0088007
|  |  | 27732 | 0.99507 | 0.99943 | 0.00037816 | 0.99995 | 0.049398 | 0.99995 | 0.13015 |  |  | 127146 | 0.98415 | 0.98664 | 0.0012389 | 0.98484 | 0.0063166 | 0.98483 | 0.005156 |  |  | 8100 | 0.89674 | 0.96701 | 0.0036242 | 0.90544 | 0.0042653 | 0.90545 | 0.0052358 |  |  | 169680 | 0.92962 | 0.91505 | 0.0057028 | 0.94026 | 0.0082027 | 0.94027 | 0.013727 |  |  | 470460 | 0.91742 | 0.86787 | 0.011409 | 0.93484 | 0.0055074 | 0.93485 | 0.0079672 |  |  | 428260 | 0.81581 | 0.70357 | 0.0083411 | 0.81494 | 0.0046112 | 0.81494 | 0.008798
|  |  | 27852 | 0.99686 | 0.99943 | 0.00037816 | 0.99995 | 0.049398 | 0.99995 | 0.13015 |  |  | 127446 | 0.98415 | 0.98664 | 0.0012389 | 0.98487 | 0.0063168 | 0.98486 | 0.0051564 |  |  | 8105 | 0.89782 | 0.96701 | 0.0036242 | 0.90545 | 0.0042654 | 0.90545 | 0.0052358 |  |  | 169980 | 0.9313 | 0.91505 | 0.0057028 | 0.94038 | 0.0081988 | 0.94039 | 0.013725 |  |  | 470760 | 0.91294 | 0.86787 | 0.011409 | 0.93491 | 0.0055069 | 0.93491 | 0.0079663 |  |  | 428560 | 0.81581 | 0.70357 | 0.0083411 | 0.81499 | 0.0046101 | 0.81499 | 0.0087952
|  |  | 27972 | 0.99417 | 0.99943 | 0.00037816 | 0.99995 | 0.049398 | 0.99995 | 0.13015 |  |  | 127746 | 0.98511 | 0.98664 | 0.0012389 | 0.9849 | 0.006317 | 0.98489 | 0.0051568 |  |  | 8110 | 0.89566 | 0.96701 | 0.0036242 | 0.90545 | 0.0042654 | 0.90545 | 0.0052358 |  |  | 170280 | 0.9313 | 0.91505 | 0.0057028 | 0.9405 | 0.0081948 | 0.9405 | 0.013723 |  |  | 471060 | 0.91742 | 0.86787 | 0.011409 | 0.93497 | 0.0055065 | 0.93497 | 0.0079655 |  |  | 428860 | 0.81799 | 0.70357 | 0.0083411 | 0.81503 | 0.0046091 | 0.81503 | 0.0087925
|  |  | 28092 | 0.99596 | 0.99943 | 0.00037816 | 0.99995 | 0.049398 | 0.99995 | 0.13015 |  |  | 128046 | 0.98511 | 0.98664 | 0.0012389 | 0.98493 | 0.0063171 | 0.98492 | 0.0051572 |  |  | 8115 | 0.89674 | 0.96701 | 0.0036242 | 0.90545 | 0.0042654 | 0.90546 | 0.0052359 |  |  | 170580 | 0.92962 | 0.91505 | 0.0057028 | 0.94062 | 0.0081908 | 0.94062 | 0.013721 |  |  | 471360 | 0.9219 | 0.86787 | 0.011409 | 0.93503 | 0.005506 | 0.93503 | 0.0079646 |  |  | 429160 | 0.81146 | 0.70357 | 0.0083411 | 0.81508 | 0.004608 | 0.81507 | 0.0087897
|  |  | 28212 | 0.99507 | 0.99943 | 0.00037816 | 0.99995 | 0.049398 | 0.99995 | 0.13015 |  |  | 128346 | 0.98607 | 0.98664 | 0.0012389 | 0.98496 | 0.0063173 | 0.98496 | 0.0051576 |  |  | 8120 | 0.89674 | 0.96701 | 0.0036242 | 0.90545 | 0.0042654 | 0.90546 | 0.0052359 |  |  | 170880 | 0.9313 | 0.91505 | 0.0057028 | 0.94073 | 0.0081868 | 0.94074 | 0.013719 |  |  | 471660 | 0.91966 | 0.86787 | 0.011409 | 0.93509 | 0.0055056 | 0.9351 | 0.0079638 |  |  | 429460 | 0.81799 | 0.70357 | 0.0083411 | 0.81512 | 0.004607 | 0.81512 | 0.0087869
|  |  | 28332 | 0.99417 | 0.99943 | 0.00037816 | 0.99995 | 0.049398 | 0.99995 | 0.13015 |  |  | 128646 | 0.98511 | 0.98664 | 0.0012389 | 0.98499 | 0.0063174 | 0.98499 | 0.0051579 |  |  | 8125 | 0.89674 | 0.96701 | 0.0036242 | 0.90546 | 0.0042654 | 0.90546 | 0.0052359 |  |  | 171180 | 0.9313 | 0.91505 | 0.0057028 | 0.94085 | 0.0081829 | 0.94086 | 0.013717 |  |  | 471960 | 0.91742 | 0.86787 | 0.011409 | 0.93515 | 0.0055052 | 0.93516 | 0.0079629 |  |  | 429760 | 0.81799 | 0.70357 | 0.0083411 | 0.81516 | 0.0046059 | 0.81516 | 0.0087842
|  |  | 28452 | 0.99507 | 0.99943 | 0.00037816 | 0.99995 | 0.049398 | 0.99995 | 0.13015 |  |  | 128946 | 0.98511 | 0.98664 | 0.0012389 | 0.98503 | 0.0063175 | 0.98502 | 0.0051583 |  |  | 8130 | 0.89782 | 0.96701 | 0.0036242 | 0.90546 | 0.0042654 | 0.90546 | 0.0052359 |  |  | 171480 | 0.92962 | 0.91505 | 0.0057028 | 0.94097 | 0.0081789 | 0.94097 | 0.013715 |  |  | 472260 | 0.91742 | 0.86787 | 0.011409 | 0.93521 | 0.0055047 | 0.93522 | 0.0079621 |  |  | 430060 | 0.81364 | 0.70357 | 0.0083411 | 0.81521 | 0.0046049 | 0.8152 | 0.0087815
|  |  | 28572 | 0.99507 | 0.99943 | 0.00037816 | 0.99995 | 0.049398 | 0.99995 | 0.13015 |  |  | 129246 | 0.98511 | 0.98664 | 0.0012389 | 0.98506 | 0.0063176 | 0.98505 | 0.0051586 |  |  | 8135 | 0.89674 | 0.96701 | 0.0036242 | 0.90546 | 0.0042655 | 0.90547 | 0.005236 |  |  | 171780 | 0.93298 | 0.91505 | 0.0057028 | 0.94108 | 0.0081749 | 0.94109 | 0.013713 |  |  | 472560 | 0.9219 | 0.86787 | 0.011409 | 0.93527 | 0.0055043 | 0.93528 | 0.0079612 |  |  | 430360 | 0.81146 | 0.70357 | 0.0083411 | 0.81525 | 0.0046038 | 0.81525 | 0.0087787
|  |  | 28692 | 0.99596 | 0.99943 | 0.00037816 | 0.99995 | 0.049398 | 0.99995 | 0.13015 |  |  | 129546 | 0.98607 | 0.98664 | 0.0012389 | 0.98509 | 0.0063177 | 0.98508 | 0.005159 |  |  | 8140 | 0.89782 | 0.96701 | 0.0036242 | 0.90546 | 0.0042655 | 0.90547 | 0.005236 |  |  | 172080 | 0.92962 | 0.91505 | 0.0057028 | 0.9412 | 0.0081708 | 0.9412 | 0.01371 |  |  | 472860 | 0.91742 | 0.86787 | 0.011409 | 0.93533 | 0.0055038 | 0.93534 | 0.0079604 |  |  | 430660 | 0.81581 | 0.70357 | 0.0083411 | 0.81529 | 0.0046028 | 0.81529 | 0.008776
|  |  | 28812 | 0.99507 | 0.99943 | 0.00037816 | 0.99995 | 0.049398 | 0.99995 | 0.13015 |  |  | 129846 | 0.98415 | 0.98664 | 0.0012389 | 0.98512 | 0.0063178 | 0.98511 | 0.0051593 |  |  | 8145 | 0.89566 | 0.96701 | 0.0036242 | 0.90547 | 0.0042655 | 0.90547 | 0.005236 |  |  | 172380 | 0.9313 | 0.91505 | 0.0057028 | 0.94131 | 0.0081668 | 0.94132 | 0.013708 |  |  | 473160 | 0.91966 | 0.86787 | 0.011409 | 0.93539 | 0.0055034 | 0.9354 | 0.0079595 |  |  | 430960 | 0.81799 | 0.70357 | 0.0083411 | 0.81534 | 0.0046017 | 0.81533 | 0.0087732
|  |  | 28932 | 0.99507 | 0.99943 | 0.00037816 | 0.99995 | 0.049398 | 0.99995 | 0.13015 |  |  | 130146 | 0.98607 | 0.98664 | 0.0012389 | 0.98515 | 0.0063179 | 0.98514 | 0.0051596 |  |  | 8150 | 0.89674 | 0.96701 | 0.0036242 | 0.90547 | 0.0042655 | 0.90547 | 0.005236 |  |  | 172680 | 0.9313 | 0.91505 | 0.0057028 | 0.94143 | 0.0081628 | 0.94144 | 0.013706 |  |  | 473460 | 0.9219 | 0.86787 | 0.011409 | 0.93545 | 0.0055029 | 0.93546 | 0.0079587 |  |  | 431260 | 0.81364 | 0.70357 | 0.0083411 | 0.81538 | 0.0046007 | 0.81538 | 0.0087705
|  |  | 29052 | 0.99507 | 0.99943 | 0.00037816 | 0.99995 | 0.049398 | 0.99995 | 0.13015 |  |  | 130446 | 0.98511 | 0.98664 | 0.0012389 | 0.98518 | 0.0063179 | 0.98517 | 0.0051599 |  |  | 8155 | 0.89782 | 0.96701 | 0.0036242 | 0.90547 | 0.0042655 | 0.90548 | 0.0052361 |  |  | 172980 | 0.92962 | 0.91505 | 0.0057028 | 0.94154 | 0.0081588 | 0.94155 | 0.013704 |  |  | 473760 | 0.91966 | 0.86787 | 0.011409 | 0.93551 | 0.0055025 | 0.93552 | 0.0079578 |  |  | 431560 | 0.80493 | 0.70357 | 0.0083411 | 0.81542 | 0.0045996 | 0.81542 | 0.0087678
|  |  | 29172 | 0.99596 | 0.99943 | 0.00037816 | 0.99995 | 0.049398 | 0.99995 | 0.13015 |  |  | 130746 | 0.98607 | 0.98664 | 0.0012389 | 0.98521 | 0.0063179 | 0.9852 | 0.0051602 |  |  | 8160 | 0.89674 | 0.96701 | 0.0036242 | 0.90547 | 0.0042656 | 0.90548 | 0.0052361 |  |  | 173280 | 0.92962 | 0.91505 | 0.0057028 | 0.94166 | 0.0081547 | 0.94167 | 0.013702 |  |  | 474060 | 0.91742 | 0.86787 | 0.011409 | 0.93557 | 0.005502 | 0.93558 | 0.007957 |  |  | 431860 | 0.80929 | 0.70357 | 0.0083411 | 0.81547 | 0.0045986 | 0.81546 | 0.0087651
|  |  | 29292 | 0.99417 | 0.99943 | 0.00037816 | 0.99995 | 0.049398 | 0.99995 | 0.13015 |  |  | 131046 | 0.98415 | 0.98664 | 0.0012389 | 0.98524 | 0.006318 | 0.98523 | 0.0051605 |  |  | 8220 | 0.89782 | 0.96701 | 0.0036242 | 0.9055 | 0.0042658 | 0.90551 | 0.0052364 |  |  | 173580 | 0.92962 | 0.91505 | 0.0057028 | 0.94177 | 0.0081507 | 0.94178 | 0.0137 |  |  | 474360 | 0.91742 | 0.86787 | 0.011409 | 0.93564 | 0.0055016 | 0.93564 | 0.0079561 |  |  | 432160 | 0.81799 | 0.70357 | 0.0083411 | 0.81551 | 0.0045975 | 0.81551 | 0.0087623
|  |  | 29412 | 0.99507 | 0.99943 | 0.00037816 | 0.99995 | 0.049398 | 0.99995 | 0.13015 |  |  | 131346 | 0.98511 | 0.98664 | 0.0012389 | 0.98527 | 0.006318 | 0.98527 | 0.0051608 |  |  | 8280 | 0.89782 | 0.96701 | 0.0036241 | 0.90553 | 0.004266 | 0.90554 | 0.0052368 |  |  | 173880 | 0.9313 | 0.91505 | 0.0057028 | 0.94189 | 0.0081466 | 0.94189 | 0.013698 |  |  | 474660 | 0.91742 | 0.86787 | 0.011409 | 0.9357 | 0.0055011 | 0.9357 | 0.0079553 |  |  | 432460 | 0.81799 | 0.70357 | 0.0083411 | 0.81555 | 0.0045965 | 0.81555 | 0.0087596
|  |  | 29532 | 0.99507 | 0.99943 | 0.00037816 | 0.99995 | 0.049398 | 0.99995 | 0.13015 |  |  | 131646 | 0.98415 | 0.98664 | 0.0012389 | 0.9853 | 0.0063179 | 0.9853 | 0.005161 |  |  | 8340 | 0.89782 | 0.96701 | 0.0036241 | 0.90556 | 0.0042662 | 0.90557 | 0.0052371 |  |  | 174180 | 0.93298 | 0.91505 | 0.0057028 | 0.942 | 0.0081426 | 0.94201 | 0.013695 |  |  | 474960 | 0.91966 | 0.86787 | 0.011409 | 0.93576 | 0.0055007 | 0.93576 | 0.0079544 |  |  | 432760 | 0.81581 | 0.70357 | 0.0083411 | 0.81559 | 0.0045954 | 0.81559 | 0.0087569
|  |  | 29652 | 0.99507 | 0.99943 | 0.00037816 | 0.99995 | 0.049398 | 0.99995 | 0.13015 |  |  | 131946 | 0.98511 | 0.98664 | 0.0012389 | 0.98533 | 0.0063179 | 0.98533 | 0.0051613 |  |  | 8400 | 0.89782 | 0.96701 | 0.0036241 | 0.90559 | 0.0042664 | 0.9056 | 0.0052374 |  |  | 174480 | 0.93298 | 0.91505 | 0.0057028 | 0.94212 | 0.0081385 | 0.94212 | 0.013693 |  |  | 475260 | 0.91742 | 0.86787 | 0.011409 | 0.93582 | 0.0055002 | 0.93582 | 0.0079536 |  |  | 433060 | 0.82016 | 0.70357 | 0.0083411 | 0.81564 | 0.0045944 | 0.81563 | 0.0087542
|  |  | 29772 | 0.99417 | 0.99943 | 0.00037816 | 0.99995 | 0.049398 | 0.99995 | 0.13015 |  |  | 132246 | 0.98415 | 0.98664 | 0.0012389 | 0.98536 | 0.0063179 | 0.98536 | 0.0051615 |  |  | 8460 | 0.89782 | 0.96701 | 0.0036241 | 0.90562 | 0.0042667 | 0.90563 | 0.0052378 |  |  | 174780 | 0.93298 | 0.91505 | 0.0057028 | 0.94223 | 0.0081344 | 0.94223 | 0.013691 |  |  | 475560 | 0.91518 | 0.86787 | 0.011409 | 0.93588 | 0.0054998 | 0.93588 | 0.0079527 |  |  | 433360 | 0.81146 | 0.70357 | 0.0083411 | 0.81568 | 0.0045934 | 0.81568 | 0.0087515
|  |  | 29892 | 0.99596 | 0.99943 | 0.00037816 | 0.99995 | 0.049398 | 0.99995 | 0.13015 |  |  | 132546 | 0.98415 | 0.98664 | 0.0012389 | 0.9854 | 0.0063178 | 0.98539 | 0.0051617 |  |  | 8520 | 0.89889 | 0.96701 | 0.0036241 | 0.90565 | 0.0042669 | 0.90566 | 0.0052381 |  |  | 175080 | 0.93298 | 0.91505 | 0.0057028 | 0.94234 | 0.0081304 | 0.94235 | 0.013689 |  |  | 475860 | 0.91966 | 0.86787 | 0.011409 | 0.93594 | 0.0054993 | 0.93594 | 0.0079518 |  |  | 433660 | 0.81799 | 0.70357 | 0.0083411 | 0.81572 | 0.0045923 | 0.81572 | 0.0087488
|  |  | 30012 | 0.99596 | 0.99943 | 0.00037816 | 0.99995 | 0.049398 | 0.99995 | 0.13015 |  |  | 132846 | 0.98607 | 0.98664 | 0.0012389 | 0.98543 | 0.0063178 | 0.98542 | 0.005162 |  |  | 8580 | 0.89782 | 0.96701 | 0.0036241 | 0.90568 | 0.0042671 | 0.90569 | 0.0052385 |  |  | 175380 | 0.9313 | 0.91505 | 0.0057028 | 0.94245 | 0.0081263 | 0.94246 | 0.013687 |  |  | 476160 | 0.91966 | 0.86787 | 0.011409 | 0.936 | 0.0054989 | 0.936 | 0.007951 |  |  | 433960 | 0.81799 | 0.70357 | 0.0083411 | 0.81576 | 0.0045913 | 0.81576 | 0.0087461
|  |  | 30132 | 0.99596 | 0.99943 | 0.00037816 | 0.99995 | 0.049398 | 0.99995 | 0.13015 |  |  | 133146 | 0.98607 | 0.98664 | 0.0012389 | 0.98546 | 0.0063177 | 0.98545 | 0.0051622 |  |  | 8640 | 0.89889 | 0.96702 | 0.0036241 | 0.90571 | 0.0042673 | 0.90572 | 0.0052388 |  |  | 175680 | 0.9313 | 0.91505 | 0.0057028 | 0.94257 | 0.0081222 | 0.94257 | 0.013685 |  |  | 476460 | 0.91742 | 0.86787 | 0.011409 | 0.93606 | 0.0054984 | 0.93606 | 0.0079501 |  |  | 434260 | 0.81581 | 0.70357 | 0.0083411 | 0.81581 | 0.0045903 | 0.8158 | 0.0087434
|  |  | 30252 | 0.99507 | 0.99943 | 0.00037816 | 0.99995 | 0.049398 | 0.99995 | 0.13015 |  |  | 133446 | 0.98415 | 0.98664 | 0.0012389 | 0.98549 | 0.0063176 | 0.98548 | 0.0051624 |  |  | 8700 | 0.89889 | 0.96702 | 0.0036241 | 0.90574 | 0.0042676 | 0.90575 | 0.0052392 |  |  | 175980 | 0.93298 | 0.91505 | 0.0057028 | 0.94268 | 0.0081181 | 0.94268 | 0.013682 |  |  | 476760 | 0.91518 | 0.86787 | 0.011409 | 0.93612 | 0.005498 | 0.93612 | 0.0079493 |  |  | 434560 | 0.81364 | 0.70357 | 0.0083411 | 0.81585 | 0.0045892 | 0.81585 | 0.0087407
|  |  | 30372 | 0.99596 | 0.99943 | 0.00037816 | 0.99995 | 0.049398 | 0.99995 | 0.13015 |  |  | 133746 | 0.98607 | 0.98664 | 0.0012389 | 0.98552 | 0.0063175 | 0.98551 | 0.0051626 |  |  | 8760 | 0.89889 | 0.96702 | 0.0036241 | 0.90577 | 0.0042678 | 0.90578 | 0.0052395 |  |  | 176280 | 0.93466 | 0.91505 | 0.0057028 | 0.94279 | 0.008114 | 0.9428 | 0.01368 |  |  | 477060 | 0.91966 | 0.86787 | 0.011409 | 0.93618 | 0.0054975 | 0.93618 | 0.0079484 |  |  | 434860 | 0.81364 | 0.70357 | 0.0083411 | 0.81589 | 0.0045882 | 0.81589 | 0.008738
|  |  | 30492 | 0.99417 | 0.99943 | 0.00037816 | 0.99995 | 0.049398 | 0.99995 | 0.13015 |  |  | 134046 | 0.98511 | 0.98664 | 0.0012389 | 0.98555 | 0.0063174 | 0.98554 | 0.0051627 |  |  | 8820 | 0.89889 | 0.96702 | 0.0036241 | 0.9058 | 0.004268 | 0.9058 | 0.0052399 |  |  | 176580 | 0.93298 | 0.91505 | 0.0057028 | 0.9429 | 0.0081099 | 0.94291 | 0.013678 |  |  | 477360 | 0.91742 | 0.86787 | 0.011409 | 0.93624 | 0.005497 | 0.93624 | 0.0079476 |  |  | 435160 | 0.81799 | 0.70357 | 0.0083411 | 0.81593 | 0.0045872 | 0.81593 | 0.0087353
|  |  | 30612 | 0.99686 | 0.99943 | 0.00037816 | 0.99995 | 0.049398 | 0.99995 | 0.13015 |  |  | 134346 | 0.98415 | 0.98664 | 0.0012389 | 0.98558 | 0.0063172 | 0.98557 | 0.0051629 |  |  | 8880 | 0.89997 | 0.96702 | 0.0036241 | 0.90583 | 0.0042683 | 0.90583 | 0.0052402 |  |  | 176880 | 0.9313 | 0.91505 | 0.0057028 | 0.94301 | 0.0081058 | 0.94302 | 0.013676 |  |  | 477660 | 0.91966 | 0.86787 | 0.011409 | 0.9363 | 0.0054966 | 0.9363 | 0.0079467 |  |  | 435460 | 0.81364 | 0.70357 | 0.0083411 | 0.81598 | 0.0045861 | 0.81597 | 0.0087326
|  |  | 30732 | 0.99775 | 0.99943 | 0.00037816 | 0.99995 | 0.049398 | 0.99995 | 0.13015 |  |  | 134646 | 0.98607 | 0.98664 | 0.0012389 | 0.98561 | 0.0063171 | 0.9856 | 0.0051631 |  |  | 8940 | 0.89997 | 0.96702 | 0.0036242 | 0.90586 | 0.0042685 | 0.90586 | 0.0052406 |  |  | 177180 | 0.92625 | 0.91505 | 0.0057028 | 0.94312 | 0.0081016 | 0.94313 | 0.013673 |  |  | 477960 | 0.9219 | 0.86787 | 0.011409 | 0.93636 | 0.0054961 | 0.93636 | 0.0079458 |  |  | 435760 | 0.82016 | 0.70357 | 0.0083411 | 0.81602 | 0.0045851 | 0.81602 | 0.0087299
|  |  | 30852 | 0.99507 | 0.99943 | 0.00037816 | 0.99995 | 0.049398 | 0.99995 | 0.13015 |  |  | 134946 | 0.98415 | 0.98664 | 0.0012389 | 0.98563 | 0.0063169 | 0.98563 | 0.0051632 |  |  | 9000 | 0.89997 | 0.96702 | 0.0036242 | 0.90589 | 0.0042687 | 0.90589 | 0.005241 |  |  | 177480 | 0.9313 | 0.91505 | 0.0057028 | 0.94323 | 0.0080975 | 0.94324 | 0.013671 |  |  | 478260 | 0.9219 | 0.86787 | 0.011409 | 0.93642 | 0.0054957 | 0.93642 | 0.007945 |  |  | 436060 | 0.81581 | 0.70357 | 0.0083411 | 0.81606 | 0.0045841 | 0.81606 | 0.0087272
|  |  | 30972 | 0.99507 | 0.99943 | 0.00037816 | 0.99995 | 0.049398 | 0.99995 | 0.13015 |  |  | 135246 | 0.98511 | 0.98664 | 0.0012389 | 0.98566 | 0.0063168 | 0.98566 | 0.0051634 |  |  | 9060 | 0.90105 | 0.96702 | 0.0036242 | 0.90592 | 0.004269 | 0.90592 | 0.0052413 |  |  | 177780 | 0.9313 | 0.91505 | 0.0057028 | 0.94334 | 0.0080934 | 0.94335 | 0.013669 |  |  | 478560 | 0.9219 | 0.86787 | 0.011409 | 0.93647 | 0.0054952 | 0.93648 | 0.0079441 |  |  | 436360 | 0.81581 | 0.70357 | 0.0083411 | 0.8161 | 0.0045831 | 0.8161 | 0.0087245
|  |  | 31092 | 0.99596 | 0.99943 | 0.00037816 | 0.99995 | 0.049398 | 0.99995 | 0.13015 |  |  | 135546 | 0.98511 | 0.98664 | 0.0012389 | 0.98569 | 0.0063166 | 0.98569 | 0.0051635 |  |  | 9120 | 0.90105 | 0.96702 | 0.0036242 | 0.90595 | 0.0042692 | 0.90595 | 0.0052417 |  |  | 178080 | 0.92962 | 0.91505 | 0.0057028 | 0.94345 | 0.0080892 | 0.94346 | 0.013667 |  |  | 478860 | 0.91966 | 0.86787 | 0.011409 | 0.93653 | 0.0054948 | 0.93654 | 0.0079433 |  |  | 436660 | 0.81364 | 0.70357 | 0.0083411 | 0.81614 | 0.004582 | 0.81614 | 0.0087219
|  |  | 31212 | 0.99507 | 0.99943 | 0.00037816 | 0.99995 | 0.049398 | 0.99995 | 0.13015 |  |  | 135846 | 0.98607 | 0.98664 | 0.0012389 | 0.98572 | 0.0063164 | 0.98572 | 0.0051636 |  |  | 9180 | 0.90105 | 0.96702 | 0.0036242 | 0.90598 | 0.0042695 | 0.90598 | 0.005242 |  |  | 178380 | 0.9313 | 0.91505 | 0.0057028 | 0.94356 | 0.0080851 | 0.94357 | 0.013664 |  |  | 479160 | 0.91742 | 0.86787 | 0.011409 | 0.93659 | 0.0054943 | 0.9366 | 0.0079424 |  |  | 436960 | 0.82016 | 0.70357 | 0.0083411 | 0.81619 | 0.004581 | 0.81618 | 0.0087192
|  |  | 31332 | 0.99417 | 0.99943 | 0.00037816 | 0.99995 | 0.049398 | 0.99995 | 0.13015 |  |  | 136146 | 0.98511 | 0.98664 | 0.0012389 | 0.98575 | 0.0063162 | 0.98574 | 0.0051637 |  |  | 9240 | 0.90105 | 0.96702 | 0.0036242 | 0.90601 | 0.0042697 | 0.90601 | 0.0052424 |  |  | 178680 | 0.93634 | 0.91505 | 0.0057028 | 0.94367 | 0.0080809 | 0.94368 | 0.013662 |  |  | 479460 | 0.91518 | 0.86787 | 0.011409 | 0.93665 | 0.0054939 | 0.93666 | 0.0079416 |  |  | 437260 | 0.82016 | 0.70357 | 0.0083411 | 0.81623 | 0.00458 | 0.81622 | 0.0087165
|  |  | 31452 | 0.99507 | 0.99943 | 0.00037816 | 0.99995 | 0.049398 | 0.99995 | 0.13015 |  |  | 136446 | 0.98511 | 0.98664 | 0.0012389 | 0.98578 | 0.006316 | 0.98577 | 0.0051638 |  |  | 9300 | 0.90213 | 0.96702 | 0.0036242 | 0.90604 | 0.0042699 | 0.90604 | 0.0052428 |  |  | 178980 | 0.93298 | 0.91505 | 0.0057028 | 0.94378 | 0.0080768 | 0.94379 | 0.01366 |  |  | 479760 | 0.91742 | 0.86787 | 0.011409 | 0.93671 | 0.0054934 | 0.93672 | 0.0079407 |  |  | 437560 | 0.81364 | 0.70357 | 0.0083411 | 0.81627 | 0.004579 | 0.81627 | 0.0087139
|  |  | 31572 | 0.99596 | 0.99943 | 0.00037816 | 0.99995 | 0.049398 | 0.99995 | 0.13015 |  |  | 136746 | 0.98607 | 0.98664 | 0.0012389 | 0.98581 | 0.0063157 | 0.9858 | 0.0051639 |  |  | 9360 | 0.89997 | 0.96702 | 0.0036242 | 0.90607 | 0.0042702 | 0.90607 | 0.0052432 |  |  | 179280 | 0.93298 | 0.91505 | 0.0057028 | 0.94389 | 0.0080726 | 0.9439 | 0.013658 |  |  | 480060 | 0.9219 | 0.86787 | 0.011409 | 0.93677 | 0.005493 | 0.93678 | 0.0079398 |  |  | 437860 | 0.81799 | 0.70357 | 0.0083411 | 0.81631 | 0.004578 | 0.81631 | 0.0087112
|  |  | 31692 | 0.99507 | 0.99943 | 0.00037816 | 0.99995 | 0.049398 | 0.99995 | 0.13015 |  |  | 137046 | 0.98415 | 0.98664 | 0.0012389 | 0.98584 | 0.0063155 | 0.98583 | 0.005164 |  |  | 9420 | 0.90105 | 0.96702 | 0.0036242 | 0.9061 | 0.0042704 | 0.9061 | 0.0052435 |  |  | 179580 | 0.9313 | 0.91505 | 0.0057028 | 0.944 | 0.0080685 | 0.944 | 0.013655 |  |  | 480360 | 0.9219 | 0.86787 | 0.011409 | 0.93683 | 0.0054925 | 0.93684 | 0.007939 |  |  | 438160 | 0.81581 | 0.70357 | 0.0083411 | 0.81635 | 0.0045769 | 0.81635 | 0.0087085
|  |  | 31812 | 0.99596 | 0.99943 | 0.00037816 | 0.99995 | 0.049398 | 0.99995 | 0.13015 |  |  | 137346 | 0.98415 | 0.98664 | 0.0012389 | 0.98587 | 0.0063152 | 0.98586 | 0.0051641 |  |  | 9480 | 0.90105 | 0.96702 | 0.0036242 | 0.90613 | 0.0042707 | 0.90613 | 0.0052439 |  |  | 179880 | 0.93466 | 0.91505 | 0.0057028 | 0.94411 | 0.0080643 | 0.94411 | 0.013653 |  |  | 480660 | 0.9219 | 0.86787 | 0.011409 | 0.93689 | 0.005492 | 0.9369 | 0.0079381 |  |  | 438460 | 0.81364 | 0.70357 | 0.0083411 | 0.81639 | 0.0045759 | 0.81639 | 0.0087059
|  |  | 31932 | 0.99507 | 0.99943 | 0.00037816 | 0.99995 | 0.049398 | 0.99995 | 0.13015 |  |  | 137646 | 0.98415 | 0.98664 | 0.0012389 | 0.9859 | 0.006315 | 0.98589 | 0.0051641 |  |  | 9540 | 0.90105 | 0.96702 | 0.0036242 | 0.90616 | 0.0042709 | 0.90616 | 0.0052443 |  |  | 180180 | 0.9313 | 0.91505 | 0.0057028 | 0.94421 | 0.0080601 | 0.94422 | 0.013651 |  |  | 480960 | 0.91071 | 0.86787 | 0.011409 | 0.93695 | 0.0054916 | 0.93695 | 0.0079373 |  |  | 438760 | 0.81364 | 0.70357 | 0.0083411 | 0.81644 | 0.0045749 | 0.81643 | 0.0087032
|  |  | 32052 | 0.99507 | 0.99943 | 0.00037816 | 0.99995 | 0.049398 | 0.99995 | 0.13015 |  |  | 137946 | 0.98415 | 0.98664 | 0.0012389 | 0.98593 | 0.0063147 | 0.98592 | 0.0051642 |  |  | 9600 | 0.90105 | 0.96702 | 0.0036242 | 0.90619 | 0.0042712 | 0.90619 | 0.0052447 |  |  | 180480 | 0.93298 | 0.91505 | 0.0057028 | 0.94432 | 0.0080559 | 0.94433 | 0.013648 |  |  | 481260 | 0.91518 | 0.86787 | 0.011409 | 0.93701 | 0.0054911 | 0.93701 | 0.0079364 |  |  | 439060 | 0.81146 | 0.70357 | 0.0083411 | 0.81648 | 0.0045739 | 0.81647 | 0.0087006
|  |  | 32172 | 0.99507 | 0.99943 | 0.00037816 | 0.99995 | 0.049398 | 0.99995 | 0.13015 |  |  | 138246 | 0.98511 | 0.98664 | 0.0012389 | 0.98596 | 0.0063144 | 0.98595 | 0.0051642 |  |  | 9660 | 0.90213 | 0.96702 | 0.0036242 | 0.90622 | 0.0042714 | 0.90622 | 0.005245 |  |  | 180780 | 0.93466 | 0.91505 | 0.0057028 | 0.94443 | 0.0080518 | 0.94443 | 0.013646 |  |  | 481560 | 0.91742 | 0.86787 | 0.011409 | 0.93707 | 0.0054907 | 0.93707 | 0.0079355 |  |  | 439360 | 0.81581 | 0.70357 | 0.0083411 | 0.81652 | 0.0045729 | 0.81651 | 0.0086979
|  |  | 32292 | 0.99507 | 0.99943 | 0.00037816 | 0.99995 | 0.049398 | 0.99995 | 0.13015 |  |  | 138546 | 0.98607 | 0.98664 | 0.0012389 | 0.98599 | 0.0063141 | 0.98598 | 0.0051643 |  |  | 9720 | 0.90213 | 0.96702 | 0.0036242 | 0.90624 | 0.0042717 | 0.90625 | 0.0052454 |  |  | 181080 | 0.93634 | 0.91505 | 0.0057028 | 0.94453 | 0.0080476 | 0.94454 | 0.013644 |  |  | 481860 | 0.91742 | 0.86787 | 0.011409 | 0.93712 | 0.0054902 | 0.93713 | 0.0079347 |  |  | 439660 | 0.82016 | 0.70357 | 0.0083411 | 0.81656 | 0.0045719 | 0.81656 | 0.0086953
|  |  | 32412 | 0.99596 | 0.99943 | 0.00037816 | 0.99995 | 0.049398 | 0.99995 | 0.13015 |  |  | 138846 | 0.98511 | 0.98664 | 0.0012389 | 0.98601 | 0.0063138 | 0.98601 | 0.0051643 |  |  | 9780 | 0.90321 | 0.96702 | 0.0036242 | 0.90627 | 0.0042719 | 0.90628 | 0.0052458 |  |  | 181380 | 0.93634 | 0.91505 | 0.0057028 | 0.94464 | 0.0080434 | 0.94465 | 0.013641 |  |  | 482160 | 0.91966 | 0.86787 | 0.011409 | 0.93718 | 0.0054898 | 0.93719 | 0.0079338 |  |  | 439960 | 0.81799 | 0.70357 | 0.0083411 | 0.8166 | 0.0045709 | 0.8166 | 0.0086927
|  |  | 32532 | 0.99507 | 0.99943 | 0.00037816 | 0.99995 | 0.049398 | 0.99995 | 0.13015 |  |  | 139146 | 0.98607 | 0.98664 | 0.0012389 | 0.98604 | 0.0063134 | 0.98603 | 0.0051643 |  |  | 9840 | 0.90321 | 0.96702 | 0.0036242 | 0.9063 | 0.0042722 | 0.90631 | 0.0052462 |  |  | 181680 | 0.9313 | 0.91505 | 0.0057028 | 0.94475 | 0.0080392 | 0.94475 | 0.013639 |  |  | 482460 | 0.92861 | 0.86787 | 0.011409 | 0.93724 | 0.0054893 | 0.93725 | 0.0079329 |  |  | 440260 | 0.81364 | 0.70357 | 0.0083411 | 0.81664 | 0.0045699 | 0.81664 | 0.00869
|  |  | 32652 | 0.99507 | 0.99943 | 0.00037816 | 0.99995 | 0.049398 | 0.99995 | 0.13015 |  |  | 139446 | 0.98511 | 0.98664 | 0.0012389 | 0.98607 | 0.0063131 | 0.98606 | 0.0051643 |  |  | 9900 | 0.90213 | 0.96702 | 0.0036242 | 0.90633 | 0.0042724 | 0.90634 | 0.0052466 |  |  | 181980 | 0.9313 | 0.91505 | 0.0057028 | 0.94485 | 0.008035 | 0.94486 | 0.013637 |  |  | 482760 | 0.91966 | 0.86787 | 0.011409 | 0.9373 | 0.0054889 | 0.93731 | 0.0079321 |  |  | 440560 | 0.81581 | 0.70357 | 0.0083411 | 0.81668 | 0.0045688 | 0.81668 | 0.0086874
|  |  | 32772 | 0.99596 | 0.99943 | 0.00037816 | 0.99995 | 0.049398 | 0.99995 | 0.13015 |  |  | 139746 | 0.98511 | 0.98664 | 0.0012389 | 0.9861 | 0.0063128 | 0.98609 | 0.0051643 |  |  | 9960 | 0.90213 | 0.96702 | 0.0036242 | 0.90636 | 0.0042727 | 0.90637 | 0.005247 |  |  | 182280 | 0.93298 | 0.91505 | 0.0057028 | 0.94496 | 0.0080308 | 0.94497 | 0.013634 |  |  | 483060 | 0.91966 | 0.86787 | 0.011409 | 0.93736 | 0.0054884 | 0.93737 | 0.0079312 |  |  | 440860 | 0.81146 | 0.70357 | 0.0083411 | 0.81672 | 0.0045678 | 0.81672 | 0.0086848
|  |  | 32892 | 0.99596 | 0.99943 | 0.00037816 | 0.99995 | 0.049398 | 0.99995 | 0.13015 |  |  | 140046 | 0.98703 | 0.98664 | 0.0012389 | 0.98613 | 0.0063124 | 0.98612 | 0.0051643 |  |  | 10020 | 0.90213 | 0.96702 | 0.0036242 | 0.90639 | 0.0042729 | 0.9064 | 0.0052474 |  |  | 182580 | 0.93466 | 0.91505 | 0.0057028 | 0.94506 | 0.0080266 | 0.94507 | 0.013632 |  |  | 483360 | 0.91742 | 0.86787 | 0.011409 | 0.93742 | 0.0054879 | 0.93742 | 0.0079304 |  |  | 441160 | 0.82234 | 0.70357 | 0.0083411 | 0.81676 | 0.0045668 | 0.81676 | 0.0086821
|  |  | 33012 | 0.99596 | 0.99943 | 0.00037816 | 0.99995 | 0.049398 | 0.99995 | 0.13015 |  |  | 140346 | 0.98607 | 0.98664 | 0.0012389 | 0.98616 | 0.006312 | 0.98615 | 0.0051643 |  |  | 10080 | 0.90429 | 0.96702 | 0.0036242 | 0.90642 | 0.0042732 | 0.90642 | 0.0052478 |  |  | 182880 | 0.9313 | 0.91505 | 0.0057028 | 0.94517 | 0.0080223 | 0.94518 | 0.01363 |  |  | 483660 | 0.92413 | 0.86787 | 0.011409 | 0.93748 | 0.0054875 | 0.93748 | 0.0079295 |  |  | 441460 | 0.81146 | 0.70357 | 0.0083411 | 0.81681 | 0.0045658 | 0.8168 | 0.0086795
|  |  | 33132 | 0.99596 | 0.99943 | 0.00037816 | 0.99995 | 0.049398 | 0.99995 | 0.13015 |  |  | 140646 | 0.98511 | 0.98664 | 0.0012389 | 0.98618 | 0.0063116 | 0.98618 | 0.0051643 |  |  | 10140 | 0.90321 | 0.96702 | 0.0036242 | 0.90645 | 0.0042735 | 0.90645 | 0.0052482 |  |  | 183180 | 0.93466 | 0.91505 | 0.0057028 | 0.94527 | 0.0080181 | 0.94528 | 0.013627 |  |  | 483960 | 0.9219 | 0.86787 | 0.011409 | 0.93753 | 0.005487 | 0.93754 | 0.0079286 |  |  | 441760 | 0.81799 | 0.70357 | 0.0083411 | 0.81685 | 0.0045648 | 0.81684 | 0.0086769
|  |  | 33252 | 0.99507 | 0.99943 | 0.00037816 | 0.99995 | 0.049398 | 0.99995 | 0.13015 |  |  | 140946 | 0.98511 | 0.98664 | 0.0012389 | 0.98621 | 0.0063112 | 0.9862 | 0.0051642 |  |  | 10200 | 0.90321 | 0.96702 | 0.0036242 | 0.90648 | 0.0042737 | 0.90648 | 0.0052486 |  |  | 183480 | 0.93634 | 0.91505 | 0.0057028 | 0.94538 | 0.0080139 | 0.94538 | 0.013625 |  |  | 484260 | 0.9219 | 0.86787 | 0.011409 | 0.93759 | 0.0054866 | 0.9376 | 0.0079278 |  |  | 442060 | 0.82016 | 0.70357 | 0.0083411 | 0.81689 | 0.0045638 | 0.81688 | 0.0086743
|  |  | 33372 | 0.99596 | 0.99943 | 0.00037816 | 0.99995 | 0.049398 | 0.99995 | 0.13015 |  |  | 141246 | 0.98511 | 0.98664 | 0.0012389 | 0.98624 | 0.0063108 | 0.98623 | 0.0051642 |  |  | 10260 | 0.90429 | 0.96702 | 0.0036242 | 0.90651 | 0.004274 | 0.90651 | 0.005249 |  |  | 183780 | 0.93466 | 0.91505 | 0.0057028 | 0.94548 | 0.0080097 | 0.94549 | 0.013623 |  |  | 484560 | 0.91742 | 0.86787 | 0.011409 | 0.93765 | 0.0054861 | 0.93766 | 0.0079269 |  |  | 442360 | 0.81364 | 0.70357 | 0.0083411 | 0.81693 | 0.0045628 | 0.81692 | 0.0086717
|  |  | 33492 | 0.99686 | 0.99943 | 0.00037816 | 0.99995 | 0.049398 | 0.99995 | 0.13015 |  |  | 141546 | 0.98415 | 0.98664 | 0.0012389 | 0.98627 | 0.0063104 | 0.98626 | 0.0051641 |  |  | 10320 | 0.90321 | 0.96702 | 0.0036242 | 0.90654 | 0.0042743 | 0.90654 | 0.0052494 |  |  | 184080 | 0.93298 | 0.91505 | 0.0057028 | 0.94559 | 0.0080055 | 0.94559 | 0.01362 |  |  | 484860 | 0.9219 | 0.86787 | 0.011409 | 0.93771 | 0.0054856 | 0.93771 | 0.007926 |  |  | 442660 | 0.81581 | 0.70357 | 0.0083411 | 0.81697 | 0.0045618 | 0.81696 | 0.008669
|  |  | 33612 | 0.99686 | 0.99943 | 0.00037816 | 0.99995 | 0.049398 | 0.99995 | 0.13015 |  |  | 141846 | 0.98511 | 0.98664 | 0.0012389 | 0.9863 | 0.00631 | 0.98629 | 0.0051641 |  |  | 10380 | 0.90537 | 0.96702 | 0.0036242 | 0.90657 | 0.0042745 | 0.90657 | 0.0052498 |  |  | 184380 | 0.93466 | 0.91505 | 0.0057028 | 0.94569 | 0.0080012 | 0.9457 | 0.013618 |  |  | 485160 | 0.92413 | 0.86787 | 0.011409 | 0.93777 | 0.0054852 | 0.93777 | 0.0079252 |  |  | 442960 | 0.81146 | 0.70357 | 0.0083411 | 0.81701 | 0.0045608 | 0.817 | 0.0086664
|  |  | 33732 | 0.99686 | 0.99943 | 0.00037816 | 0.99995 | 0.049398 | 0.99995 | 0.13015 |  |  | 142146 | 0.98511 | 0.98664 | 0.0012389 | 0.98632 | 0.0063095 | 0.98632 | 0.005164 |  |  | 10440 | 0.90537 | 0.96702 | 0.0036242 | 0.9066 | 0.0042748 | 0.9066 | 0.0052502 |  |  | 184680 | 0.93634 | 0.91505 | 0.0057028 | 0.94579 | 0.007997 | 0.9458 | 0.013616 |  |  | 485460 | 0.9219 | 0.86787 | 0.011409 | 0.93782 | 0.0054847 | 0.93783 | 0.0079243 |  |  | 443260 | 0.81799 | 0.70357 | 0.0083411 | 0.81705 | 0.0045598 | 0.81704 | 0.0086638
|  |  | 33852 | 0.99686 | 0.99943 | 0.00037816 | 0.99995 | 0.049398 | 0.99995 | 0.13015 |  |  | 142446 | 0.98607 | 0.98664 | 0.0012389 | 0.98635 | 0.0063091 | 0.98634 | 0.0051639 |  |  | 10500 | 0.90321 | 0.96702 | 0.0036242 | 0.90663 | 0.0042751 | 0.90663 | 0.0052506 |  |  | 184980 | 0.93298 | 0.91505 | 0.0057028 | 0.9459 | 0.0079927 | 0.9459 | 0.013613 |  |  | 485760 | 0.92637 | 0.86787 | 0.011409 | 0.93788 | 0.0054843 | 0.93789 | 0.0079235 |  |  | 443560 | 0.81364 | 0.70357 | 0.0083411 | 0.81709 | 0.0045588 | 0.81709 | 0.0086612
|  |  | 33972 | 0.99596 | 0.99943 | 0.00037816 | 0.99995 | 0.049398 | 0.99995 | 0.13015 |  |  | 142746 | 0.98511 | 0.98664 | 0.0012389 | 0.98638 | 0.0063086 | 0.98637 | 0.0051639 |  |  | 10560 | 0.90645 | 0.96702 | 0.0036242 | 0.90666 | 0.0042753 | 0.90666 | 0.005251 |  |  | 185280 | 0.93298 | 0.91505 | 0.0057028 | 0.946 | 0.0079885 | 0.94601 | 0.013611 |  |  | 486060 | 0.9219 | 0.86787 | 0.011409 | 0.93794 | 0.0054838 | 0.93795 | 0.0079226 |  |  | 443860 | 0.81146 | 0.70357 | 0.0083411 | 0.81713 | 0.0045579 | 0.81713 | 0.0086586
|  |  | 34092 | 0.99596 | 0.99943 | 0.00037816 | 0.99995 | 0.049398 | 0.99995 | 0.13015 |  |  | 143046 | 0.98607 | 0.98664 | 0.0012389 | 0.98641 | 0.0063081 | 0.9864 | 0.0051638 |  |  | 10620 | 0.90321 | 0.96702 | 0.0036242 | 0.90669 | 0.0042756 | 0.90669 | 0.0052514 |  |  | 185580 | 0.93802 | 0.91505 | 0.0057028 | 0.9461 | 0.0079842 | 0.94611 | 0.013608 |  |  | 486360 | 0.9219 | 0.86787 | 0.011409 | 0.938 | 0.0054834 | 0.938 | 0.0079217 |  |  | 444160 | 0.81364 | 0.70357 | 0.0083411 | 0.81717 | 0.0045569 | 0.81717 | 0.008656
|  |  | 34212 | 0.99596 | 0.99943 | 0.00037816 | 0.99995 | 0.049398 | 0.99995 | 0.13015 |  |  | 143346 | 0.98415 | 0.98664 | 0.0012389 | 0.98643 | 0.0063077 | 0.98643 | 0.0051637 |  |  | 10680 | 0.90429 | 0.96702 | 0.0036242 | 0.90671 | 0.0042759 | 0.90672 | 0.0052518 |  |  | 185880 | 0.93634 | 0.91505 | 0.0057028 | 0.94621 | 0.00798 | 0.94621 | 0.013606 |  |  | 486660 | 0.91966 | 0.86787 | 0.011409 | 0.93806 | 0.0054829 | 0.93806 | 0.0079209 |  |  | 444460 | 0.81799 | 0.70357 | 0.0083411 | 0.81721 | 0.0045559 | 0.81721 | 0.0086534
|  |  | 34332 | 0.99596 | 0.99943 | 0.00037816 | 0.99995 | 0.049398 | 0.99995 | 0.13015 |  |  | 143646 | 0.98607 | 0.98664 | 0.0012389 | 0.98646 | 0.0063072 | 0.98645 | 0.0051636 |  |  | 10740 | 0.90537 | 0.96702 | 0.0036242 | 0.90674 | 0.0042761 | 0.90675 | 0.0052523 |  |  | 186180 | 0.93466 | 0.91505 | 0.0057028 | 0.94631 | 0.0079757 | 0.94631 | 0.013604 |  |  | 486960 | 0.92413 | 0.86787 | 0.011409 | 0.93811 | 0.0054824 | 0.93812 | 0.00792 |  |  | 444760 | 0.81799 | 0.70357 | 0.0083411 | 0.81725 | 0.0045549 | 0.81725 | 0.0086509
|  |  | 34452 | 0.99507 | 0.99943 | 0.00037816 | 0.99995 | 0.049398 | 0.99995 | 0.13015 |  |  | 143946 | 0.98607 | 0.98664 | 0.0012389 | 0.98649 | 0.0063067 | 0.98648 | 0.0051634 |  |  | 10800 | 0.90537 | 0.96702 | 0.0036242 | 0.90677 | 0.0042764 | 0.90678 | 0.0052527 |  |  | 186480 | 0.93466 | 0.91505 | 0.0057028 | 0.94641 | 0.0079715 | 0.94641 | 0.013601 |  |  | 487260 | 0.92637 | 0.86787 | 0.011409 | 0.93817 | 0.005482 | 0.93818 | 0.0079191 |  |  | 445060 | 0.82016 | 0.70357 | 0.0083411 | 0.81729 | 0.0045539 | 0.81729 | 0.0086483
|  |  | 34572 | 0.99686 | 0.99943 | 0.00037816 | 0.99995 | 0.049398 | 0.99995 | 0.13015 |  |  | 144246 | 0.98607 | 0.98664 | 0.0012389 | 0.98652 | 0.0063062 | 0.98651 | 0.0051633 |  |  | 10860 | 0.90537 | 0.96702 | 0.0036242 | 0.9068 | 0.0042767 | 0.90681 | 0.0052531 |  |  | 186780 | 0.93298 | 0.91505 | 0.0057028 | 0.94651 | 0.0079672 | 0.94652 | 0.013599 |  |  | 487560 | 0.9219 | 0.86787 | 0.011409 | 0.93823 | 0.0054815 | 0.93823 | 0.0079183 |  |  | 445360 | 0.81581 | 0.70357 | 0.0083411 | 0.81733 | 0.0045529 | 0.81733 | 0.0086457
|  |  | 34692 | 0.99596 | 0.99943 | 0.00037816 | 0.99995 | 0.049398 | 0.99995 | 0.13015 |  |  | 144546 | 0.98607 | 0.98664 | 0.0012389 | 0.98654 | 0.0063056 | 0.98654 | 0.0051632 |  |  | 10920 | 0.90537 | 0.96702 | 0.0036242 | 0.90683 | 0.004277 | 0.90684 | 0.0052535 |  |  | 187080 | 0.93466 | 0.91505 | 0.0057028 | 0.94661 | 0.007963 | 0.94662 | 0.013596 |  |  | 487860 | 0.92413 | 0.86787 | 0.011409 | 0.93829 | 0.0054811 | 0.93829 | 0.0079174 |  |  | 445660 | 0.81364 | 0.70357 | 0.0083411 | 0.81737 | 0.0045519 | 0.81737 | 0.0086431
|  |  | 34812 | 0.99596 | 0.99943 | 0.00037816 | 0.99995 | 0.049398 | 0.99995 | 0.13015 |  |  | 144846 | 0.98607 | 0.98664 | 0.0012389 | 0.98657 | 0.0063051 | 0.98656 | 0.005163 |  |  | 10980 | 0.90537 | 0.96702 | 0.0036242 | 0.90686 | 0.0042773 | 0.90686 | 0.0052539 |  |  | 187380 | 0.93298 | 0.91505 | 0.0057028 | 0.94671 | 0.0079587 | 0.94672 | 0.013594 |  |  | 488160 | 0.9219 | 0.86787 | 0.011409 | 0.93834 | 0.0054806 | 0.93835 | 0.0079165 |  |  | 445960 | 0.81581 | 0.70357 | 0.0083411 | 0.81741 | 0.0045509 | 0.81741 | 0.0086405
|  |  | 34932 | 0.99507 | 0.99943 | 0.00037816 | 0.99995 | 0.049398 | 0.99995 | 0.13015 |  |  | 145146 | 0.98607 | 0.98664 | 0.0012389 | 0.9866 | 0.0063045 | 0.98659 | 0.0051629 |  |  | 11040 | 0.90429 | 0.96702 | 0.0036242 | 0.90689 | 0.0042775 | 0.90689 | 0.0052544 |  |  | 187680 | 0.9313 | 0.91505 | 0.0057028 | 0.94681 | 0.0079544 | 0.94682 | 0.013592 |  |  | 488460 | 0.92413 | 0.86787 | 0.011409 | 0.9384 | 0.0054801 | 0.93841 | 0.0079157 |  |  | 446260 | 0.81581 | 0.70357 | 0.0083411 | 0.81745 | 0.00455 | 0.81744 | 0.008638
|  |  | 35052 | 0.99596 | 0.99943 | 0.00037816 | 0.99995 | 0.049398 | 0.99995 | 0.13015 |  |  | 145446 | 0.98607 | 0.98664 | 0.0012389 | 0.98663 | 0.006304 | 0.98662 | 0.0051627 |  |  | 11100 | 0.90429 | 0.96702 | 0.0036242 | 0.90692 | 0.0042778 | 0.90692 | 0.0052548 |  |  | 187980 | 0.93466 | 0.91505 | 0.0057028 | 0.94691 | 0.0079502 | 0.94692 | 0.013589 |  |  | 488760 | 0.92637 | 0.86787 | 0.011409 | 0.93846 | 0.0054797 | 0.93846 | 0.0079148 |  |  | 446560 | 0.82234 | 0.70357 | 0.0083411 | 0.81749 | 0.004549 | 0.81748 | 0.0086354
|  |  | 35172 | 0.99596 | 0.99943 | 0.00037816 | 0.99995 | 0.049398 | 0.99995 | 0.13015 |  |  | 145746 | 0.98703 | 0.98664 | 0.0012389 | 0.98665 | 0.0063034 | 0.98664 | 0.0051626 |  |  | 11160 | 0.90645 | 0.96702 | 0.0036242 | 0.90695 | 0.0042781 | 0.90695 | 0.0052552 |  |  | 188280 | 0.93802 | 0.91505 | 0.0057028 | 0.94701 | 0.0079459 | 0.94702 | 0.013587 |  |  | 489060 | 0.9219 | 0.86787 | 0.011409 | 0.93851 | 0.0054792 | 0.93852 | 0.0079139 |  |  | 446860 | 0.83104 | 0.70357 | 0.0083411 | 0.81753 | 0.004548 | 0.81752 | 0.0086328
|  |  | 35292 | 0.99686 | 0.99943 | 0.00037816 | 0.99995 | 0.049398 | 0.99995 | 0.13015 |  |  | 146046 | 0.98607 | 0.98664 | 0.0012389 | 0.98668 | 0.0063028 | 0.98667 | 0.0051624 |  |  | 11220 | 0.90537 | 0.96702 | 0.0036242 | 0.90698 | 0.0042784 | 0.90698 | 0.0052557 |  |  | 188580 | 0.93466 | 0.91505 | 0.0057028 | 0.94711 | 0.0079416 | 0.94712 | 0.013584 |  |  | 489360 | 0.91966 | 0.86787 | 0.011409 | 0.93857 | 0.0054787 | 0.93858 | 0.0079131 |  |  | 447160 | 0.81799 | 0.70357 | 0.0083411 | 0.81757 | 0.004547 | 0.81756 | 0.0086303
|  |  | 35412 | 0.99686 | 0.99943 | 0.00037816 | 0.99995 | 0.049398 | 0.99995 | 0.13015 |  |  | 146346 | 0.98511 | 0.98664 | 0.0012389 | 0.98671 | 0.0063023 | 0.9867 | 0.0051622 |  |  | 11280 | 0.90537 | 0.96702 | 0.0036242 | 0.90701 | 0.0042787 | 0.90701 | 0.0052561 |  |  | 188880 | 0.93466 | 0.91505 | 0.0057028 | 0.94721 | 0.0079373 | 0.94722 | 0.013582 |  |  | 489660 | 0.91966 | 0.86787 | 0.011409 | 0.93863 | 0.0054783 | 0.93863 | 0.0079122 |  |  | 447460 | 0.81581 | 0.70357 | 0.0083411 | 0.81761 | 0.004546 | 0.8176 | 0.0086277
|  |  | 35532 | 0.99596 | 0.99943 | 0.00037816 | 0.99995 | 0.049398 | 0.99995 | 0.13015 |  |  | 146646 | 0.98703 | 0.98664 | 0.0012389 | 0.98673 | 0.0063017 | 0.98672 | 0.005162 |  |  | 11340 | 0.90537 | 0.96702 | 0.0036242 | 0.90704 | 0.004279 | 0.90704 | 0.0052565 |  |  | 189180 | 0.93466 | 0.91505 | 0.0057028 | 0.94731 | 0.007933 | 0.94732 | 0.013579 |  |  | 489960 | 0.92413 | 0.86787 | 0.011409 | 0.93869 | 0.0054778 | 0.93869 | 0.0079113 |  |  | 447760 | 0.81799 | 0.70357 | 0.0083411 | 0.81765 | 0.0045451 | 0.81764 | 0.0086252
|  |  | 35652 | 0.99596 | 0.99943 | 0.00037816 | 0.99995 | 0.049398 | 0.99995 | 0.13015 |  |  | 146946 | 0.98607 | 0.98664 | 0.0012389 | 0.98676 | 0.0063011 | 0.98675 | 0.0051618 |  |  | 11400 | 0.90537 | 0.96702 | 0.0036242 | 0.90707 | 0.0042792 | 0.90707 | 0.005257 |  |  | 189480 | 0.93466 | 0.91505 | 0.0057028 | 0.94741 | 0.0079288 | 0.94742 | 0.013577 |  |  | 490260 | 0.92413 | 0.86787 | 0.011409 | 0.93874 | 0.0054774 | 0.93875 | 0.0079105 |  |  | 448060 | 0.82016 | 0.70357 | 0.0083411 | 0.81769 | 0.0045441 | 0.81768 | 0.0086226
|  |  | 35772 | 0.99686 | 0.99943 | 0.00037816 | 0.99995 | 0.049398 | 0.99995 | 0.13015 |  |  | 147246 | 0.98607 | 0.98664 | 0.0012389 | 0.98679 | 0.0063004 | 0.98678 | 0.0051616 |  |  | 11460 | 0.90537 | 0.96702 | 0.0036242 | 0.9071 | 0.0042795 | 0.9071 | 0.0052574 |  |  | 189780 | 0.93634 | 0.91505 | 0.0057028 | 0.94751 | 0.0079245 | 0.94752 | 0.013575 |  |  | 490560 | 0.9219 | 0.86787 | 0.011409 | 0.9388 | 0.0054769 | 0.93881 | 0.0079096 |  |  | 448360 | 0.82451 | 0.70357 | 0.0083411 | 0.81772 | 0.0045431 | 0.81772 | 0.00862
|  |  | 35892 | 0.99596 | 0.99943 | 0.00037816 | 0.99995 | 0.049398 | 0.99995 | 0.13015 |  |  | 147546 | 0.98511 | 0.98664 | 0.0012389 | 0.98681 | 0.0062998 | 0.9868 | 0.0051614 |  |  | 11520 | 0.90645 | 0.96702 | 0.0036242 | 0.90712 | 0.0042798 | 0.90713 | 0.0052579 |  |  | 190080 | 0.93634 | 0.91505 | 0.0057028 | 0.94761 | 0.0079202 | 0.94761 | 0.013572 |  |  | 490860 | 0.92413 | 0.86787 | 0.011409 | 0.93886 | 0.0054764 | 0.93886 | 0.0079087 |  |  | 448660 | 0.82016 | 0.70357 | 0.0083411 | 0.81776 | 0.0045422 | 0.81776 | 0.0086175
|  |  | 36012 | 0.99596 | 0.99943 | 0.00037816 | 0.99995 | 0.049398 | 0.99995 | 0.13015 |  |  | 147846 | 0.98703 | 0.98664 | 0.0012389 | 0.98684 | 0.0062992 | 0.98683 | 0.0051612 |  |  | 11580 | 0.90645 | 0.96702 | 0.0036242 | 0.90715 | 0.0042801 | 0.90716 | 0.0052583 |  |  | 190380 | 0.93466 | 0.91505 | 0.0057028 | 0.94771 | 0.0079159 | 0.94771 | 0.01357 |  |  | 491160 | 0.9219 | 0.86787 | 0.011409 | 0.93891 | 0.005476 | 0.93892 | 0.0079079 |  |  | 448960 | 0.81364 | 0.70357 | 0.0083411 | 0.8178 | 0.0045412 | 0.8178 | 0.008615
|  |  | 36132 | 0.99596 | 0.99943 | 0.00037816 | 0.99995 | 0.049398 | 0.99995 | 0.13015 |  |  | 148146 | 0.98607 | 0.98664 | 0.0012389 | 0.98687 | 0.0062985 | 0.98686 | 0.005161 |  |  | 11640 | 0.90645 | 0.96702 | 0.0036242 | 0.90718 | 0.0042804 | 0.90719 | 0.0052587 |  |  | 190680 | 0.93634 | 0.91505 | 0.0057028 | 0.9478 | 0.0079116 | 0.94781 | 0.013567 |  |  | 491460 | 0.92413 | 0.86787 | 0.011409 | 0.93897 | 0.0054755 | 0.93898 | 0.007907 |  |  | 449260 | 0.82016 | 0.70357 | 0.0083411 | 0.81784 | 0.0045402 | 0.81784 | 0.0086124
|  |  | 36252 | 0.99596 | 0.99943 | 0.00037816 | 0.99995 | 0.049398 | 0.99995 | 0.13015 |  |  | 148446 | 0.98511 | 0.98664 | 0.0012389 | 0.98689 | 0.0062979 | 0.98688 | 0.0051608 |  |  | 11700 | 0.90537 | 0.96702 | 0.0036242 | 0.90721 | 0.0042807 | 0.90722 | 0.0052592 |  |  | 190980 | 0.93466 | 0.91505 | 0.0057028 | 0.9479 | 0.0079073 | 0.94791 | 0.013565 |  |  | 491760 | 0.9219 | 0.86787 | 0.011409 | 0.93903 | 0.005475 | 0.93903 | 0.0079061 |  |  | 449560 | 0.82016 | 0.70357 | 0.0083411 | 0.81788 | 0.0045392 | 0.81788 | 0.0086099
|  |  | 36372 | 0.99596 | 0.99943 | 0.00037816 | 0.99995 | 0.049398 | 0.99995 | 0.13015 |  |  | 148746 | 0.98607 | 0.98664 | 0.0012389 | 0.98692 | 0.0062972 | 0.98691 | 0.0051605 |  |  | 11760 | 0.90645 | 0.96702 | 0.0036242 | 0.90724 | 0.004281 | 0.90724 | 0.0052596 |  |  | 191280 | 0.93634 | 0.91505 | 0.0057028 | 0.948 | 0.007903 | 0.94801 | 0.013562 |  |  | 492060 | 0.91966 | 0.86787 | 0.011409 | 0.93908 | 0.0054746 | 0.93909 | 0.0079053 |  |  | 449860 | 0.82234 | 0.70357 | 0.0083411 | 0.81792 | 0.0045383 | 0.81792 | 0.0086074
|  |  | 36492 | 0.99775 | 0.99943 | 0.00037816 | 0.99995 | 0.049398 | 0.99995 | 0.13015 |  |  | 149046 | 0.98703 | 0.98664 | 0.0012389 | 0.98694 | 0.0062966 | 0.98694 | 0.0051603 |  |  | 11820 | 0.90645 | 0.96702 | 0.0036242 | 0.90727 | 0.0042813 | 0.90727 | 0.0052601 |  |  | 191580 | 0.93634 | 0.91505 | 0.0057028 | 0.9481 | 0.0078987 | 0.9481 | 0.01356 |  |  | 492360 | 0.91966 | 0.86787 | 0.011409 | 0.93914 | 0.0054741 | 0.93915 | 0.0079044 |  |  | 450160 | 0.81364 | 0.70357 | 0.0083411 | 0.81796 | 0.0045373 | 0.81795 | 0.0086048
|  |  | 36612 | 0.99775 | 0.99943 | 0.00037816 | 0.99995 | 0.049398 | 0.99995 | 0.13015 |  |  | 149346 | 0.98607 | 0.98664 | 0.0012389 | 0.98697 | 0.0062959 | 0.98696 | 0.00516 |  |  | 11880 | 0.90753 | 0.96702 | 0.0036242 | 0.9073 | 0.0042816 | 0.9073 | 0.0052605 |  |  | 191880 | 0.93634 | 0.91505 | 0.0057028 | 0.94819 | 0.0078944 | 0.9482 | 0.013557 |  |  | 492660 | 0.9219 | 0.86787 | 0.011409 | 0.9392 | 0.0054737 | 0.9392 | 0.0079035 |  |  | 450460 | 0.81799 | 0.70357 | 0.0083411 | 0.818 | 0.0045364 | 0.81799 | 0.0086023
|  |  | 36732 | 0.99596 | 0.99943 | 0.00037816 | 0.99995 | 0.049398 | 0.99995 | 0.13015 |  |  | 149646 | 0.98703 | 0.98664 | 0.0012389 | 0.987 | 0.0062952 | 0.98699 | 0.0051598 |  |  | 11940 | 0.90753 | 0.96702 | 0.0036242 | 0.90733 | 0.0042819 | 0.90733 | 0.005261 |  |  | 192180 | 0.93466 | 0.91505 | 0.0057028 | 0.94829 | 0.0078901 | 0.9483 | 0.013555 |  |  | 492960 | 0.9219 | 0.86787 | 0.011409 | 0.93925 | 0.0054732 | 0.93926 | 0.0079027 |  |  | 450760 | 0.81799 | 0.70357 | 0.0083411 | 0.81804 | 0.0045354 | 0.81803 | 0.0085998
|  |  | 36852 | 0.99417 | 0.99943 | 0.00037816 | 0.99995 | 0.049398 | 0.99995 | 0.13015 |  |  | 149946 | 0.98799 | 0.98664 | 0.0012389 | 0.98702 | 0.0062945 | 0.98701 | 0.0051595 |  |  | 12000 | 0.90645 | 0.96702 | 0.0036242 | 0.90736 | 0.0042822 | 0.90736 | 0.0052615 |  |  | 192480 | 0.93634 | 0.91505 | 0.0057028 | 0.94839 | 0.0078858 | 0.94839 | 0.013552 |  |  | 493260 | 0.91966 | 0.86787 | 0.011409 | 0.93931 | 0.0054727 | 0.93931 | 0.0079018 |  |  | 451060 | 0.82016 | 0.70357 | 0.0083411 | 0.81808 | 0.0045344 | 0.81807 | 0.0085973
|  |  | 36972 | 0.99596 | 0.99943 | 0.00037816 | 0.99995 | 0.049398 | 0.99995 | 0.13015 |  |  | 150246 | 0.98799 | 0.98664 | 0.0012389 | 0.98705 | 0.0062938 | 0.98704 | 0.0051592 |  |  | 12060 | 0.90753 | 0.96702 | 0.0036242 | 0.90739 | 0.0042825 | 0.90739 | 0.0052619 |  |  | 192780 | 0.9397 | 0.91505 | 0.0057028 | 0.94848 | 0.0078815 | 0.94849 | 0.01355 |  |  | 493560 | 0.91966 | 0.86787 | 0.011409 | 0.93936 | 0.0054723 | 0.93937 | 0.0079009 |  |  | 451360 | 0.82669 | 0.70357 | 0.0083411 | 0.81811 | 0.0045335 | 0.81811 | 0.0085947
|  |  | 37092 | 0.99686 | 0.99943 | 0.00037816 | 0.99995 | 0.049398 | 0.99995 | 0.13015 |  |  | 150546 | 0.98703 | 0.98664 | 0.0012389 | 0.98707 | 0.0062931 | 0.98707 | 0.005159 |  |  | 12120 | 0.90645 | 0.96702 | 0.0036242 | 0.90742 | 0.0042828 | 0.90742 | 0.0052624 |  |  | 193080 | 0.93634 | 0.91505 | 0.0057028 | 0.94858 | 0.0078772 | 0.94858 | 0.013548 |  |  | 493860 | 0.91742 | 0.86787 | 0.011409 | 0.93942 | 0.0054718 | 0.93943 | 0.0079001 |  |  | 451660 | 0.82016 | 0.70357 | 0.0083411 | 0.81815 | 0.0045325 | 0.81815 | 0.0085922
|  |  | 37212 | 0.99775 | 0.99943 | 0.00037816 | 0.99995 | 0.049398 | 0.99995 | 0.13015 |  |  | 150846 | 0.98607 | 0.98664 | 0.0012389 | 0.9871 | 0.0062923 | 0.98709 | 0.0051587 |  |  | 12180 | 0.90861 | 0.96702 | 0.0036242 | 0.90744 | 0.0042831 | 0.90745 | 0.0052628 |  |  | 193380 | 0.93298 | 0.91505 | 0.0057028 | 0.94867 | 0.0078729 | 0.94868 | 0.013545 |  |  | 494160 | 0.91518 | 0.86787 | 0.011409 | 0.93948 | 0.0054713 | 0.93948 | 0.0078992 |  |  | 451960 | 0.82016 | 0.70357 | 0.0083411 | 0.81819 | 0.0045316 | 0.81819 | 0.0085897
|  |  | 37332 | 0.99596 | 0.99943 | 0.00037816 | 0.99995 | 0.049398 | 0.99995 | 0.13015 |  |  | 151146 | 0.98607 | 0.98664 | 0.0012389 | 0.98713 | 0.0062916 | 0.98712 | 0.0051584 |  |  | 12240 | 0.90861 | 0.96702 | 0.0036242 | 0.90747 | 0.0042834 | 0.90748 | 0.0052633 |  |  | 193680 | 0.9313 | 0.91505 | 0.0057028 | 0.94877 | 0.0078686 | 0.94877 | 0.013543 |  |  | 494460 | 0.91071 | 0.86787 | 0.011409 | 0.93953 | 0.0054709 | 0.93954 | 0.0078983 |  |  | 452260 | 0.82451 | 0.70357 | 0.0083411 | 0.81823 | 0.0045306 | 0.81822 | 0.0085872
|  |  | 37452 | 0.99596 | 0.99943 | 0.00037816 | 0.99995 | 0.049398 | 0.99995 | 0.13015 |  |  | 151446 | 0.98703 | 0.98664 | 0.0012389 | 0.98715 | 0.0062909 | 0.98714 | 0.0051581 |  |  | 12300 | 0.90861 | 0.96702 | 0.0036242 | 0.9075 | 0.0042837 | 0.90751 | 0.0052638 |  |  | 193980 | 0.93466 | 0.91505 | 0.0057028 | 0.94886 | 0.0078642 | 0.94887 | 0.01354 |  |  | 494760 | 0.91071 | 0.86787 | 0.011409 | 0.93959 | 0.0054704 | 0.93959 | 0.0078975 |  |  | 452560 | 0.81799 | 0.70357 | 0.0083411 | 0.81827 | 0.0045297 | 0.81826 | 0.0085847
|  |  | 37572 | 0.99596 | 0.99943 | 0.00037816 | 0.99995 | 0.049398 | 0.99995 | 0.13015 |  |  | 151746 | 0.98703 | 0.98664 | 0.0012389 | 0.98718 | 0.0062901 | 0.98717 | 0.0051578 |  |  | 12360 | 0.91076 | 0.96702 | 0.0036242 | 0.90753 | 0.004284 | 0.90754 | 0.0052642 |  |  | 194280 | 0.93466 | 0.91505 | 0.0057028 | 0.94896 | 0.0078599 | 0.94896 | 0.013538 |  |  | 495060 | 0.91294 | 0.86787 | 0.011409 | 0.93964 | 0.00547 | 0.93965 | 0.0078966 |  |  | 452860 | 0.82234 | 0.70357 | 0.0083411 | 0.81831 | 0.0045287 | 0.8183 | 0.0085822
|  |  | 37692 | 0.99686 | 0.99943 | 0.00037816 | 0.99995 | 0.049398 | 0.99995 | 0.13015 |  |  | 152046 | 0.98703 | 0.98664 | 0.0012389 | 0.9872 | 0.0062893 | 0.98719 | 0.0051575 |  |  | 12420 | 0.90861 | 0.96702 | 0.0036242 | 0.90756 | 0.0042843 | 0.90756 | 0.0052647 |  |  | 194580 | 0.93634 | 0.91505 | 0.0057028 | 0.94905 | 0.0078556 | 0.94906 | 0.013535 |  |  | 495360 | 0.91966 | 0.86787 | 0.011409 | 0.9397 | 0.0054695 | 0.93971 | 0.0078957 |  |  | 453160 | 0.81799 | 0.70357 | 0.0083411 | 0.81834 | 0.0045277 | 0.81834 | 0.0085797
|  |  | 37812 | 0.99596 | 0.99943 | 0.00037816 | 0.99995 | 0.049398 | 0.99995 | 0.13015 |  |  | 152346 | 0.98607 | 0.98664 | 0.0012389 | 0.98723 | 0.0062886 | 0.98722 | 0.0051571 |  |  | 12480 | 0.90861 | 0.96702 | 0.0036242 | 0.90759 | 0.0042846 | 0.90759 | 0.0052652 |  |  | 194880 | 0.93466 | 0.91505 | 0.0057028 | 0.94915 | 0.0078513 | 0.94915 | 0.013533 |  |  | 495660 | 0.91518 | 0.86787 | 0.011409 | 0.93976 | 0.005469 | 0.93976 | 0.0078949 |  |  | 453460 | 0.81799 | 0.70357 | 0.0083411 | 0.81838 | 0.0045268 | 0.81838 | 0.0085772
|  |  | 37932 | 0.99686 | 0.99943 | 0.00037816 | 0.99995 | 0.049398 | 0.99995 | 0.13015 |  |  | 152646 | 0.98703 | 0.98664 | 0.0012389 | 0.98725 | 0.0062878 | 0.98725 | 0.0051568 |  |  | 12540 | 0.90861 | 0.96702 | 0.0036242 | 0.90762 | 0.0042849 | 0.90762 | 0.0052657 |  |  | 195180 | 0.93634 | 0.91505 | 0.0057028 | 0.94924 | 0.007847 | 0.94925 | 0.01353 |  |  | 495960 | 0.91742 | 0.86787 | 0.011409 | 0.93981 | 0.0054686 | 0.93982 | 0.007894 |  |  | 453760 | 0.82016 | 0.70357 | 0.0083411 | 0.81842 | 0.0045258 | 0.81842 | 0.0085747
|  |  | 38052 | 0.99596 | 0.99943 | 0.00037816 | 0.99995 | 0.049398 | 0.99995 | 0.13015 |  |  | 152946 | 0.98703 | 0.98664 | 0.0012389 | 0.98728 | 0.006287 | 0.98727 | 0.0051565 |  |  | 12600 | 0.91076 | 0.96702 | 0.0036242 | 0.90765 | 0.0042852 | 0.90765 | 0.0052661 |  |  | 195480 | 0.93802 | 0.91505 | 0.0057028 | 0.94934 | 0.0078427 | 0.94934 | 0.013528 |  |  | 496260 | 0.91518 | 0.86787 | 0.011409 | 0.93987 | 0.0054681 | 0.93987 | 0.0078931 |  |  | 454060 | 0.82451 | 0.70357 | 0.0083411 | 0.81846 | 0.0045249 | 0.81845 | 0.0085722
|  |  | 38172 | 0.99686 | 0.99943 | 0.00037816 | 0.99995 | 0.049398 | 0.99995 | 0.13015 |  |  | 153246 | 0.98607 | 0.98664 | 0.0012389 | 0.9873 | 0.0062862 | 0.9873 | 0.0051561 |  |  | 12660 | 0.90968 | 0.96702 | 0.0036242 | 0.90768 | 0.0042856 | 0.90768 | 0.0052666 |  |  | 195780 | 0.93466 | 0.91505 | 0.0057028 | 0.94943 | 0.0078383 | 0.94943 | 0.013525 |  |  | 496560 | 0.91518 | 0.86787 | 0.011409 | 0.93992 | 0.0054676 | 0.93993 | 0.0078923 |  |  | 454360 | 0.82451 | 0.70357 | 0.0083411 | 0.8185 | 0.004524 | 0.81849 | 0.0085698
|  |  | 38292 | 0.99596 | 0.99943 | 0.00037816 | 0.99995 | 0.049398 | 0.99995 | 0.13015 |  |  | 153546 | 0.98703 | 0.98664 | 0.0012389 | 0.98733 | 0.0062854 | 0.98732 | 0.0051558 |  |  | 12960 | 0.90968 | 0.96702 | 0.0036242 | 0.90782 | 0.0042871 | 0.90783 | 0.005269 |  |  | 196080 | 0.93298 | 0.91505 | 0.0057028 | 0.94952 | 0.007834 | 0.94953 | 0.013523 |  |  | 496860 | 0.91518 | 0.86787 | 0.011409 | 0.93998 | 0.0054672 | 0.93998 | 0.0078914 |  |  | 454660 | 0.82016 | 0.70357 | 0.0083411 | 0.81853 | 0.004523 | 0.81853 | 0.0085673
|  |  | 38412 | 0.99507 | 0.99943 | 0.00037816 | 0.99995 | 0.049398 | 0.99995 | 0.13015 |  |  | 153846 | 0.98799 | 0.98664 | 0.0012389 | 0.98735 | 0.0062846 | 0.98735 | 0.0051554 |  |  | 13260 | 0.91076 | 0.96702 | 0.0036242 | 0.90797 | 0.0042888 | 0.90797 | 0.0052715 |  |  | 196380 | 0.93466 | 0.91505 | 0.0057028 | 0.94962 | 0.0078297 | 0.94962 | 0.01352 |  |  | 497160 | 0.91742 | 0.86787 | 0.011409 | 0.94003 | 0.0054667 | 0.94004 | 0.0078905 |  |  | 454960 | 0.82669 | 0.70357 | 0.0083411 | 0.81857 | 0.0045221 | 0.81857 | 0.0085648
|  |  | 38532 | 0.99686 | 0.99943 | 0.00037816 | 0.99995 | 0.049398 | 0.99995 | 0.13015 |  |  | 154146 | 0.98607 | 0.98664 | 0.0012389 | 0.98738 | 0.0062838 | 0.98737 | 0.0051551 |  |  | 13560 | 0.91184 | 0.96702 | 0.0036242 | 0.90811 | 0.0042904 | 0.90811 | 0.005274 |  |  | 196680 | 0.93466 | 0.91505 | 0.0057028 | 0.94971 | 0.0078254 | 0.94971 | 0.013518 |  |  | 497460 | 0.91742 | 0.86787 | 0.011409 | 0.94009 | 0.0054662 | 0.94009 | 0.0078896 |  |  | 455260 | 0.82886 | 0.70357 | 0.0083411 | 0.81861 | 0.0045211 | 0.81861 | 0.0085623
|  |  | 38652 | 0.99775 | 0.99943 | 0.00037816 | 0.99995 | 0.049398 | 0.99995 | 0.13015 |  |  | 154446 | 0.98703 | 0.98664 | 0.0012389 | 0.9874 | 0.006283 | 0.9874 | 0.0051547 |  |  | 13860 | 0.91184 | 0.96702 | 0.0036242 | 0.90826 | 0.0042921 | 0.90826 | 0.0052765 |  |  | 196980 | 0.9397 | 0.91505 | 0.0057028 | 0.9498 | 0.0078211 | 0.94981 | 0.013515 |  |  | 497760 | 0.91071 | 0.86787 | 0.011409 | 0.94014 | 0.0054658 | 0.94015 | 0.0078888 |  |  | 455560 | 0.82234 | 0.70357 | 0.0083411 | 0.81865 | 0.0045202 | 0.81864 | 0.0085598
|  |  | 38772 | 0.99686 | 0.99943 | 0.00037816 | 0.99995 | 0.049398 | 0.99995 | 0.13015 |  |  | 154746 | 0.98895 | 0.98664 | 0.0012389 | 0.98743 | 0.0062821 | 0.98742 | 0.0051543 |  |  | 14160 | 0.91292 | 0.96702 | 0.0036242 | 0.9084 | 0.0042938 | 0.9084 | 0.0052791 |  |  | 197280 | 0.93802 | 0.91505 | 0.0057028 | 0.94989 | 0.0078167 | 0.9499 | 0.013513 |  |  | 498060 | 0.91518 | 0.86787 | 0.011409 | 0.9402 | 0.0054653 | 0.94021 | 0.0078879 |  |  | 455860 | 0.81581 | 0.70357 | 0.0083411 | 0.81868 | 0.0045192 | 0.81868 | 0.0085574
|  |  | 38892 | 0.99596 | 0.99943 | 0.00037816 | 0.99995 | 0.049398 | 0.99995 | 0.13015 |  |  | 155046 | 0.98799 | 0.98664 | 0.0012389 | 0.98745 | 0.0062813 | 0.98745 | 0.005154 |  |  | 14460 | 0.91184 | 0.96702 | 0.0036242 | 0.90854 | 0.0042955 | 0.90855 | 0.0052817 |  |  | 197580 | 0.93634 | 0.91505 | 0.0057028 | 0.94998 | 0.0078124 | 0.94999 | 0.01351 |  |  | 498360 | 0.91966 | 0.86787 | 0.011409 | 0.94025 | 0.0054648 | 0.94026 | 0.007887 |  |  | 456160 | 0.83104 | 0.70357 | 0.0083411 | 0.81872 | 0.0045183 | 0.81872 | 0.0085549
|  |  | 39012 | 0.99596 | 0.99943 | 0.00037816 | 0.99995 | 0.049398 | 0.99995 | 0.13015 |  |  | 155346 | 0.98799 | 0.98664 | 0.0012389 | 0.98748 | 0.0062804 | 0.98747 | 0.0051536 |  |  | 14760 | 0.91184 | 0.96702 | 0.0036242 | 0.90869 | 0.0042972 | 0.90869 | 0.0052844 |  |  | 197880 | 0.93634 | 0.91505 | 0.0057028 | 0.95008 | 0.0078081 | 0.95008 | 0.013508 |  |  | 498660 | 0.91966 | 0.86787 | 0.011409 | 0.94031 | 0.0054644 | 0.94032 | 0.0078862 |  |  | 456460 | 0.82234 | 0.70357 | 0.0083411 | 0.81876 | 0.0045174 | 0.81876 | 0.0085525
|  |  | 39132 | 0.99507 | 0.99943 | 0.00037816 | 0.99995 | 0.049398 | 0.99995 | 0.13015 |  |  | 155646 | 0.98799 | 0.98664 | 0.0012389 | 0.9875 | 0.0062796 | 0.9875 | 0.0051532 |  |  | 15060 | 0.91184 | 0.96702 | 0.0036242 | 0.90883 | 0.004299 | 0.90883 | 0.0052871 |  |  | 198180 | 0.93298 | 0.91505 | 0.0057028 | 0.95017 | 0.0078038 | 0.95017 | 0.013505 |  |  | 498960 | 0.91518 | 0.86787 | 0.011409 | 0.94036 | 0.0054639 | 0.94037 | 0.0078853 |  |  | 456760 | 0.82451 | 0.70357 | 0.0083411 | 0.8188 | 0.0045164 | 0.81879 | 0.00855
|  |  | 39252 | 0.99507 | 0.99943 | 0.00037816 | 0.99995 | 0.049398 | 0.99995 | 0.13015 |  |  | 155946 | 0.98799 | 0.98664 | 0.0012389 | 0.98753 | 0.0062787 | 0.98752 | 0.0051528 |  |  | 15360 | 0.914 | 0.96702 | 0.0036242 | 0.90897 | 0.0043008 | 0.90898 | 0.0052898 |  |  | 198480 | 0.93802 | 0.91505 | 0.0057028 | 0.95026 | 0.0077994 | 0.95026 | 0.013503 |  |  | 499260 | 0.91294 | 0.86787 | 0.011409 | 0.94042 | 0.0054634 | 0.94043 | 0.0078844 |  |  | 457060 | 0.82016 | 0.70357 | 0.0083411 | 0.81883 | 0.0045155 | 0.81883 | 0.0085475
|  |  | 39372 | 0.99686 | 0.99943 | 0.00037816 | 0.99995 | 0.049398 | 0.99995 | 0.13015 |  |  | 156246 | 0.98703 | 0.98664 | 0.0012389 | 0.98755 | 0.0062779 | 0.98754 | 0.0051524 |  |  | 15660 | 0.91508 | 0.96702 | 0.0036242 | 0.90912 | 0.0043026 | 0.90912 | 0.0052926 |  |  | 198780 | 0.93466 | 0.91505 | 0.0057028 | 0.95035 | 0.0077951 | 0.95035 | 0.0135 |  |  | 499560 | 0.91518 | 0.86787 | 0.011409 | 0.94047 | 0.005463 | 0.94048 | 0.0078836 |  |  | 457360 | 0.82234 | 0.70357 | 0.0083411 | 0.81887 | 0.0045146 | 0.81887 | 0.0085451
|  |  | 39492 | 0.99686 | 0.99943 | 0.00037816 | 0.99995 | 0.049398 | 0.99995 | 0.13015 |  |  | 156546 | 0.98799 | 0.98664 | 0.0012389 | 0.98758 | 0.006277 | 0.98757 | 0.005152 |  |  | 15960 | 0.914 | 0.96702 | 0.0036242 | 0.90926 | 0.0043045 | 0.90926 | 0.0052955 |  |  | 199080 | 0.93634 | 0.91505 | 0.0057028 | 0.95044 | 0.0077908 | 0.95045 | 0.013498 |  |  | 499860 | 0.91966 | 0.86787 | 0.011409 | 0.94053 | 0.0054625 | 0.94054 | 0.0078827 |  |  | 457660 | 0.82886 | 0.70357 | 0.0083411 | 0.81891 | 0.0045136 | 0.8189 | 0.0085426
|  |  | 39612 | 0.99686 | 0.99943 | 0.00037816 | 0.99995 | 0.049398 | 0.99995 | 0.13015 |  |  | 156846 | 0.98703 | 0.98664 | 0.0012389 | 0.9876 | 0.0062761 | 0.98759 | 0.0051516 |  |  | 16260 | 0.91616 | 0.96702 | 0.0036242 | 0.9094 | 0.0043064 | 0.9094 | 0.0052983 |  |  | 199380 | 0.93466 | 0.91505 | 0.0057028 | 0.95053 | 0.0077865 | 0.95054 | 0.013495 |  |  | 500160 | 0.91071 | 0.86787 | 0.011409 | 0.94058 | 0.005462 | 0.94059 | 0.0078818 |  |  | 457960 | 0.82886 | 0.70357 | 0.0083411 | 0.81895 | 0.0045127 | 0.81894 | 0.0085402
|  |  | 39732 | 0.99596 | 0.99943 | 0.00037816 | 0.99995 | 0.049398 | 0.99995 | 0.13015 |  |  | 157146 | 0.98703 | 0.98664 | 0.0012389 | 0.98763 | 0.0062752 | 0.98762 | 0.0051512 |  |  | 16560 | 0.91292 | 0.96702 | 0.0036242 | 0.90954 | 0.0043083 | 0.90955 | 0.0053012 |  |  | 199680 | 0.93466 | 0.91505 | 0.0057028 | 0.95062 | 0.0077821 | 0.95063 | 0.013493 |  |  | 500460 | 0.91742 | 0.86787 | 0.011409 | 0.94064 | 0.0054616 | 0.94064 | 0.007881 |  |  | 458260 | 0.82016 | 0.70357 | 0.0083411 | 0.81898 | 0.0045118 | 0.81898 | 0.0085378
|  |  | 39852 | 0.99686 | 0.99943 | 0.00037816 | 0.99995 | 0.049398 | 0.99995 | 0.13015 |  |  | 157446 | 0.98799 | 0.98664 | 0.0012389 | 0.98765 | 0.0062743 | 0.98764 | 0.0051507 |  |  | 16860 | 0.91508 | 0.96702 | 0.0036242 | 0.90968 | 0.0043102 | 0.90969 | 0.0053042 |  |  | 199980 | 0.93802 | 0.91505 | 0.0057028 | 0.95071 | 0.0077778 | 0.95072 | 0.01349 |  |  | 500760 | 0.91294 | 0.86787 | 0.011409 | 0.94069 | 0.0054611 | 0.9407 | 0.0078801 |  |  | 458560 | 0.82234 | 0.70357 | 0.0083411 | 0.81902 | 0.0045109 | 0.81902 | 0.0085353
|  |  | 39972 | 0.99775 | 0.99943 | 0.00037816 | 0.99995 | 0.049398 | 0.99995 | 0.13015 |  |  | 157746 | 0.98799 | 0.98664 | 0.0012389 | 0.98767 | 0.0062734 | 0.98767 | 0.0051503 |  |  | 17160 | 0.91724 | 0.96702 | 0.0036242 | 0.90983 | 0.0043122 | 0.90983 | 0.0053071 |  |  | 200280 | 0.9397 | 0.91505 | 0.0057028 | 0.9508 | 0.0077735 | 0.95081 | 0.013488 |  |  | 501060 | 0.91518 | 0.86787 | 0.011409 | 0.94075 | 0.0054606 | 0.94075 | 0.0078792 |  |  | 458860 | 0.81799 | 0.70357 | 0.0083411 | 0.81906 | 0.0045099 | 0.81905 | 0.0085329
|  |  | 40092 | 0.99775 | 0.99943 | 0.00037816 | 0.99995 | 0.049398 | 0.99995 | 0.13015 |  |  | 158046 | 0.98703 | 0.98664 | 0.0012389 | 0.9877 | 0.0062725 | 0.98769 | 0.0051499 |  |  | 17460 | 0.91508 | 0.96702 | 0.0036242 | 0.90997 | 0.0043142 | 0.90997 | 0.0053102 |  |  | 200580 | 0.93634 | 0.91505 | 0.0057028 | 0.95089 | 0.0077691 | 0.9509 | 0.013485 |  |  | 501360 | 0.90847 | 0.86787 | 0.011409 | 0.9408 | 0.0054602 | 0.94081 | 0.0078783 |  |  | 459160 | 0.82016 | 0.70357 | 0.0083411 | 0.81909 | 0.004509 | 0.81909 | 0.0085305
|  |  | 40212 | 0.99596 | 0.99943 | 0.00037816 | 0.99995 | 0.049398 | 0.99995 | 0.13015 |  |  | 158346 | 0.98703 | 0.98664 | 0.0012389 | 0.98772 | 0.0062715 | 0.98771 | 0.0051494 |  |  | 17760 | 0.91832 | 0.96702 | 0.0036242 | 0.91011 | 0.0043162 | 0.91011 | 0.0053132 |  |  | 200880 | 0.93802 | 0.91505 | 0.0057028 | 0.95098 | 0.0077648 | 0.95098 | 0.013483 |  |  | 501660 | 0.91294 | 0.86787 | 0.011409 | 0.94086 | 0.0054597 | 0.94086 | 0.0078775 |  |  | 459460 | 0.82016 | 0.70357 | 0.0083411 | 0.81913 | 0.0045081 | 0.81913 | 0.008528
|  |  | 40332 | 0.99596 | 0.99943 | 0.00037816 | 0.99995 | 0.049398 | 0.99995 | 0.13015 |  |  | 158646 | 0.98703 | 0.98664 | 0.0012389 | 0.98775 | 0.0062706 | 0.98774 | 0.005149 |  |  | 18060 | 0.91832 | 0.96702 | 0.0036242 | 0.91025 | 0.0043182 | 0.91025 | 0.0053163 |  |  | 201180 | 0.93802 | 0.91505 | 0.0057028 | 0.95107 | 0.0077605 | 0.95107 | 0.01348 |  |  | 501960 | 0.91742 | 0.86787 | 0.011409 | 0.94091 | 0.0054592 | 0.94092 | 0.0078766 |  |  | 459760 | 0.82234 | 0.70357 | 0.0083411 | 0.81917 | 0.0045072 | 0.81916 | 0.0085256
|  |  | 40452 | 0.99596 | 0.99943 | 0.00037816 | 0.99995 | 0.049398 | 0.99995 | 0.13015 |  |  | 158946 | 0.98703 | 0.98664 | 0.0012389 | 0.98777 | 0.0062697 | 0.98776 | 0.0051485 |  |  | 18360 | 0.91832 | 0.96702 | 0.0036242 | 0.91039 | 0.0043202 | 0.91039 | 0.0053194 |  |  | 201480 | 0.93802 | 0.91505 | 0.0057028 | 0.95116 | 0.0077562 | 0.95116 | 0.013477 |  |  | 502260 | 0.91518 | 0.86787 | 0.011409 | 0.94097 | 0.0054588 | 0.94097 | 0.0078757 |  |  | 460060 | 0.82234 | 0.70357 | 0.0083411 | 0.81921 | 0.0045062 | 0.8192 | 0.0085232
|  |  | 40572 | 0.99775 | 0.99943 | 0.00037816 | 0.99995 | 0.049398 | 0.99995 | 0.13015 |  |  | 159246 | 0.98799 | 0.98664 | 0.0012389 | 0.9878 | 0.0062687 | 0.98779 | 0.0051481 |  |  | 18660 | 0.91832 | 0.96702 | 0.0036242 | 0.91053 | 0.0043223 | 0.91053 | 0.0053226 |  |  | 201780 | 0.93634 | 0.91505 | 0.0057028 | 0.95125 | 0.0077518 | 0.95125 | 0.013475 |  |  | 502560 | 0.91518 | 0.86787 | 0.011409 | 0.94102 | 0.0054583 | 0.94103 | 0.0078749 |  |  | 460360 | 0.82451 | 0.70357 | 0.0083411 | 0.81924 | 0.0045053 | 0.81924 | 0.0085208
|  |  | 40692 | 0.99775 | 0.99943 | 0.00037816 | 0.99995 | 0.049398 | 0.99995 | 0.13015 |  |  | 159546 | 0.98799 | 0.98664 | 0.0012389 | 0.98782 | 0.0062678 | 0.98781 | 0.0051476 |  |  | 18960 | 0.9194 | 0.96702 | 0.0036242 | 0.91067 | 0.0043244 | 0.91067 | 0.0053258 |  |  | 202080 | 0.93802 | 0.91505 | 0.0057028 | 0.95133 | 0.0077475 | 0.95134 | 0.013472 |  |  | 502860 | 0.91518 | 0.86787 | 0.011409 | 0.94107 | 0.0054578 | 0.94108 | 0.007874 |  |  | 460660 | 0.82016 | 0.70357 | 0.0083411 | 0.81928 | 0.0045044 | 0.81927 | 0.0085183
|  |  | 40812 | 0.99596 | 0.99943 | 0.00037816 | 0.99995 | 0.049398 | 0.99995 | 0.13015 |  |  | 159846 | 0.98895 | 0.98664 | 0.0012389 | 0.98784 | 0.0062668 | 0.98783 | 0.0051472 |  |  | 19260 | 0.92048 | 0.96702 | 0.0036242 | 0.91081 | 0.0043265 | 0.91081 | 0.005329 |  |  | 202380 | 0.94139 | 0.91505 | 0.0057028 | 0.95142 | 0.0077432 | 0.95143 | 0.01347 |  |  | 503160 | 0.91966 | 0.86787 | 0.011409 | 0.94113 | 0.0054574 | 0.94113 | 0.0078731 |  |  | 460960 | 0.81581 | 0.70357 | 0.0083411 | 0.81932 | 0.0045035 | 0.81931 | 0.0085159
|  |  | 40932 | 0.99596 | 0.99943 | 0.00037816 | 0.99995 | 0.049398 | 0.99995 | 0.13015 |  |  | 160146 | 0.98703 | 0.98664 | 0.0012389 | 0.98787 | 0.0062658 | 0.98786 | 0.0051467 |  |  | 19560 | 0.91724 | 0.96702 | 0.0036242 | 0.91095 | 0.0043287 | 0.91095 | 0.0053323 |  |  | 202680 | 0.93802 | 0.91505 | 0.0057028 | 0.95151 | 0.0077389 | 0.95151 | 0.013467 |  |  | 503460 | 0.91742 | 0.86787 | 0.011409 | 0.94118 | 0.0054569 | 0.94119 | 0.0078723 |  |  | 461260 | 0.82016 | 0.70357 | 0.0083411 | 0.81935 | 0.0045026 | 0.81935 | 0.0085135
|  |  | 41052 | 0.99775 | 0.99943 | 0.00037816 | 0.99995 | 0.049398 | 0.99995 | 0.13015 |  |  | 160446 | 0.98991 | 0.98664 | 0.0012389 | 0.98789 | 0.0062649 | 0.98788 | 0.0051462 |  |  | 19860 | 0.9194 | 0.96702 | 0.0036242 | 0.91109 | 0.0043308 | 0.91109 | 0.0053356 |  |  | 202980 | 0.93802 | 0.91505 | 0.0057028 | 0.9516 | 0.0077345 | 0.9516 | 0.013465 |  |  | 503760 | 0.91294 | 0.86787 | 0.011409 | 0.94124 | 0.0054564 | 0.94124 | 0.0078714 |  |  | 461560 | 0.82234 | 0.70357 | 0.0083411 | 0.81939 | 0.0045017 | 0.81938 | 0.0085111
|  |  | 41172 | 0.99507 | 0.99943 | 0.00037816 | 0.99995 | 0.049398 | 0.99995 | 0.13015 |  |  | 160746 | 0.98799 | 0.98664 | 0.0012389 | 0.98791 | 0.0062639 | 0.98791 | 0.0051457 |  |  | 20160 | 0.9194 | 0.96702 | 0.0036242 | 0.91123 | 0.004333 | 0.91123 | 0.0053389 |  |  | 203280 | 0.9397 | 0.91505 | 0.0057028 | 0.95168 | 0.0077302 | 0.95169 | 0.013462 |  |  | 504060 | 0.91518 | 0.86787 | 0.011409 | 0.94129 | 0.005456 | 0.9413 | 0.0078705 |  |  | 461860 | 0.83104 | 0.70357 | 0.0083411 | 0.81942 | 0.0045007 | 0.81942 | 0.0085087
|  |  | 41292 | 0.99686 | 0.99943 | 0.00037816 | 0.99995 | 0.049398 | 0.99995 | 0.13015 |  |  | 161046 | 0.98895 | 0.98664 | 0.0012389 | 0.98794 | 0.0062629 | 0.98793 | 0.0051452 |  |  | 20460 | 0.92048 | 0.96702 | 0.0036242 | 0.91137 | 0.0043352 | 0.91137 | 0.0053422 |  |  | 203580 | 0.9397 | 0.91505 | 0.0057028 | 0.95177 | 0.0077259 | 0.95178 | 0.01346 |  |  | 504360 | 0.91294 | 0.86787 | 0.011409 | 0.94135 | 0.0054555 | 0.94135 | 0.0078697 |  |  | 462160 | 0.82669 | 0.70357 | 0.0083411 | 0.81946 | 0.0044998 | 0.81946 | 0.0085063
|  |  | 41412 | 0.99775 | 0.99943 | 0.00037816 | 0.99995 | 0.049398 | 0.99995 | 0.13015 |  |  | 161346 | 0.98799 | 0.98664 | 0.0012389 | 0.98796 | 0.0062619 | 0.98795 | 0.0051447 |  |  | 20760 | 0.92263 | 0.96702 | 0.0036242 | 0.91151 | 0.0043375 | 0.91151 | 0.0053456 |  |  | 203880 | 0.9397 | 0.91505 | 0.0057028 | 0.95186 | 0.0077216 | 0.95186 | 0.013457 |  |  | 504660 | 0.91071 | 0.86787 | 0.011409 | 0.9414 | 0.005455 | 0.9414 | 0.0078688 |  |  | 462460 | 0.82234 | 0.70357 | 0.0083411 | 0.8195 | 0.0044989 | 0.81949 | 0.0085039
|  |  | 41532 | 0.99596 | 0.99943 | 0.00037816 | 0.99995 | 0.049398 | 0.99995 | 0.13015 |  |  | 161646 | 0.98895 | 0.98664 | 0.0012389 | 0.98798 | 0.0062609 | 0.98798 | 0.0051442 |  |  | 21060 | 0.92155 | 0.96702 | 0.0036242 | 0.91165 | 0.0043397 | 0.91165 | 0.0053491 |  |  | 204180 | 0.9397 | 0.91505 | 0.0057028 | 0.95194 | 0.0077173 | 0.95195 | 0.013455 |  |  | 504960 | 0.90623 | 0.86787 | 0.011409 | 0.94145 | 0.0054546 | 0.94146 | 0.0078679 |  |  | 462760 | 0.82451 | 0.70357 | 0.0083411 | 0.81953 | 0.004498 | 0.81953 | 0.0085015
|  |  | 41652 | 0.99686 | 0.99943 | 0.00037816 | 0.99995 | 0.049398 | 0.99995 | 0.13015 |  |  | 161946 | 0.98703 | 0.98664 | 0.0012389 | 0.98801 | 0.0062599 | 0.988 | 0.0051437 |  |  | 21360 | 0.92263 | 0.96702 | 0.0036242 | 0.91179 | 0.004342 | 0.91179 | 0.0053525 |  |  | 204480 | 0.9397 | 0.91505 | 0.0057028 | 0.95203 | 0.0077129 | 0.95204 | 0.013452 |  |  | 505260 | 0.91518 | 0.86787 | 0.011409 | 0.94151 | 0.0054541 | 0.94151 | 0.007867 |  |  | 463060 | 0.82016 | 0.70357 | 0.0083411 | 0.81957 | 0.0044971 | 0.81956 | 0.0084991
|  |  | 41772 | 0.99686 | 0.99943 | 0.00037816 | 0.99995 | 0.049398 | 0.99995 | 0.13015 |  |  | 162246 | 0.98703 | 0.98664 | 0.0012389 | 0.98803 | 0.0062589 | 0.98802 | 0.0051432 |  |  | 21660 | 0.92263 | 0.96702 | 0.0036242 | 0.91192 | 0.0043443 | 0.91193 | 0.005356 |  |  | 204780 | 0.93802 | 0.91505 | 0.0057028 | 0.95212 | 0.0077086 | 0.95212 | 0.01345 |  |  | 505560 | 0.90847 | 0.86787 | 0.011409 | 0.94156 | 0.0054536 | 0.94157 | 0.0078662 |  |  | 463360 | 0.82669 | 0.70357 | 0.0083411 | 0.81961 | 0.0044962 | 0.8196 | 0.0084968
|  |  | 41892 | 0.99686 | 0.99943 | 0.00037816 | 0.99995 | 0.049398 | 0.99995 | 0.13015 |  |  | 162546 | 0.98799 | 0.98664 | 0.0012389 | 0.98805 | 0.0062579 | 0.98805 | 0.0051427 |  |  | 21960 | 0.92263 | 0.96702 | 0.0036242 | 0.91206 | 0.0043466 | 0.91206 | 0.0053595 |  |  | 205080 | 0.93802 | 0.91505 | 0.0057028 | 0.9522 | 0.0077043 | 0.95221 | 0.013447 |  |  | 505860 | 0.90847 | 0.86787 | 0.011409 | 0.94161 | 0.0054532 | 0.94162 | 0.0078653 |  |  | 463660 | 0.82669 | 0.70357 | 0.0083411 | 0.81964 | 0.0044953 | 0.81964 | 0.0084944
|  |  | 42012 | 0.99596 | 0.99943 | 0.00037816 | 0.99995 | 0.049398 | 0.99995 | 0.13015 |  |  | 162846 | 0.98607 | 0.98664 | 0.0012389 | 0.98808 | 0.0062569 | 0.98807 | 0.0051422 |  |  | 22260 | 0.92263 | 0.96702 | 0.0036242 | 0.9122 | 0.0043489 | 0.9122 | 0.005363 |  |  | 205380 | 0.9397 | 0.91505 | 0.0057028 | 0.95229 | 0.0077 | 0.95229 | 0.013445 |  |  | 506160 | 0.91294 | 0.86787 | 0.011409 | 0.94167 | 0.0054527 | 0.94167 | 0.0078644 |  |  | 463960 | 0.82234 | 0.70357 | 0.0083411 | 0.81968 | 0.0044944 | 0.81967 | 0.008492
|  |  | 42132 | 0.99775 | 0.99943 | 0.00037816 | 0.99995 | 0.049398 | 0.99995 | 0.13015 |  |  | 163146 | 0.98799 | 0.98664 | 0.0012389 | 0.9881 | 0.0062558 | 0.98809 | 0.0051417 |  |  | 22560 | 0.92263 | 0.96702 | 0.0036242 | 0.91234 | 0.0043513 | 0.91234 | 0.0053666 |  |  | 205680 | 0.94139 | 0.91505 | 0.0057028 | 0.95237 | 0.0076957 | 0.95238 | 0.013442 |  |  | 506460 | 0.90623 | 0.86787 | 0.011409 | 0.94172 | 0.0054522 | 0.94173 | 0.0078636 |  |  | 464260 | 0.82886 | 0.70357 | 0.0083411 | 0.81971 | 0.0044935 | 0.81971 | 0.0084896
|  |  | 42252 | 0.99686 | 0.99943 | 0.00037816 | 0.99995 | 0.049398 | 0.99995 | 0.13015 |  |  | 163446 | 0.98799 | 0.98664 | 0.0012389 | 0.98812 | 0.0062548 | 0.98812 | 0.0051411 |  |  | 22860 | 0.92479 | 0.96702 | 0.0036242 | 0.91247 | 0.0043536 | 0.91248 | 0.0053702 |  |  | 205980 | 0.93634 | 0.91505 | 0.0057028 | 0.95246 | 0.0076913 | 0.95246 | 0.01344 |  |  | 506760 | 0.90847 | 0.86787 | 0.011409 | 0.94177 | 0.0054518 | 0.94178 | 0.0078627 |  |  | 464560 | 0.81581 | 0.70357 | 0.0083411 | 0.81975 | 0.0044926 | 0.81974 | 0.0084873
|  |  | 42372 | 0.99775 | 0.99943 | 0.00037816 | 0.99995 | 0.049398 | 0.99995 | 0.13015 |  |  | 163746 | 0.98799 | 0.98664 | 0.0012389 | 0.98815 | 0.0062537 | 0.98814 | 0.0051406 |  |  | 23160 | 0.92479 | 0.96702 | 0.0036242 | 0.91261 | 0.004356 | 0.91261 | 0.0053738 |  |  | 206280 | 0.9397 | 0.91505 | 0.0057028 | 0.95254 | 0.007687 | 0.95255 | 0.013437 |  |  | 507060 | 0.91071 | 0.86787 | 0.011409 | 0.94183 | 0.0054513 | 0.94183 | 0.0078618 |  |  | 464860 | 0.82886 | 0.70357 | 0.0083411 | 0.81979 | 0.0044917 | 0.81978 | 0.0084849
|  |  | 42492 | 0.99596 | 0.99943 | 0.00037816 | 0.99995 | 0.049398 | 0.99995 | 0.13015 |  |  | 164046 | 0.98799 | 0.98664 | 0.0012389 | 0.98817 | 0.0062527 | 0.98816 | 0.0051401 |  |  | 23460 | 0.92371 | 0.96702 | 0.0036242 | 0.91275 | 0.0043584 | 0.91275 | 0.0053775 |  |  | 206580 | 0.94307 | 0.91505 | 0.0057028 | 0.95263 | 0.0076827 | 0.95263 | 0.013435 |  |  | 507360 | 0.91294 | 0.86787 | 0.011409 | 0.94188 | 0.0054508 | 0.94189 | 0.007861 |  |  | 465160 | 0.82669 | 0.70357 | 0.0083411 | 0.81982 | 0.0044908 | 0.81982 | 0.0084825
|  |  | 42612 | 0.99596 | 0.99943 | 0.00037816 | 0.99995 | 0.049398 | 0.99995 | 0.13015 |  |  | 164346 | 0.98799 | 0.98664 | 0.0012389 | 0.98819 | 0.0062516 | 0.98818 | 0.0051395 |  |  | 23760 | 0.92371 | 0.96702 | 0.0036242 | 0.91289 | 0.0043609 | 0.91289 | 0.0053812 |  |  | 206880 | 0.94139 | 0.91505 | 0.0057028 | 0.95271 | 0.0076784 | 0.95272 | 0.013432 |  |  | 507660 | 0.91294 | 0.86787 | 0.011409 | 0.94193 | 0.0054504 | 0.94194 | 0.0078601 |  |  | 465460 | 0.82451 | 0.70357 | 0.0083411 | 0.81986 | 0.0044899 | 0.81985 | 0.0084802
|  |  | 42732 | 0.99686 | 0.99943 | 0.00037816 | 0.99995 | 0.049398 | 0.99995 | 0.13015 |  |  | 164646 | 0.98799 | 0.98664 | 0.0012389 | 0.98822 | 0.0062506 | 0.98821 | 0.005139 |  |  | 24060 | 0.92371 | 0.96702 | 0.0036242 | 0.91302 | 0.0043633 | 0.91302 | 0.0053849 |  |  | 207180 | 0.9397 | 0.91505 | 0.0057028 | 0.9528 | 0.0076741 | 0.9528 | 0.013429 |  |  | 507960 | 0.91071 | 0.86787 | 0.011409 | 0.94199 | 0.0054499 | 0.94199 | 0.0078592 |  |  | 465760 | 0.82669 | 0.70357 | 0.0083411 | 0.81989 | 0.004489 | 0.81989 | 0.0084778
|  |  | 42852 | 0.99596 | 0.99943 | 0.00037816 | 0.99995 | 0.049398 | 0.99995 | 0.13015 |  |  | 164946 | 0.98799 | 0.98664 | 0.0012389 | 0.98824 | 0.0062495 | 0.98823 | 0.0051384 |  |  | 24360 | 0.92479 | 0.96702 | 0.0036242 | 0.91316 | 0.0043658 | 0.91316 | 0.0053886 |  |  | 207480 | 0.93802 | 0.91505 | 0.0057028 | 0.95288 | 0.0076698 | 0.95289 | 0.013427 |  |  | 508260 | 0.91071 | 0.86787 | 0.011409 | 0.94204 | 0.0054494 | 0.94205 | 0.0078584 |  |  | 466060 | 0.83104 | 0.70357 | 0.0083411 | 0.81993 | 0.0044881 | 0.81992 | 0.0084754
|  |  | 42972 | 0.99596 | 0.99943 | 0.00037816 | 0.99995 | 0.049398 | 0.99995 | 0.13015 |  |  | 165246 | 0.98895 | 0.98664 | 0.0012389 | 0.98826 | 0.0062484 | 0.98825 | 0.0051379 |  |  | 24660 | 0.92587 | 0.96702 | 0.0036242 | 0.91329 | 0.0043682 | 0.9133 | 0.0053924 |  |  | 207780 | 0.94139 | 0.91505 | 0.0057028 | 0.95297 | 0.0076655 | 0.95297 | 0.013424 |  |  | 508560 | 0.91071 | 0.86787 | 0.011409 | 0.94209 | 0.005449 | 0.9421 | 0.0078575 |  |  | 466360 | 0.82451 | 0.70357 | 0.0083411 | 0.81996 | 0.0044872 | 0.81996 | 0.0084731
|  |  | 43092 | 0.99775 | 0.99943 | 0.00037816 | 0.99995 | 0.049398 | 0.99995 | 0.13015 |  |  | 165546 | 0.98703 | 0.98664 | 0.0012389 | 0.98828 | 0.0062474 | 0.98827 | 0.0051373 |  |  | 24960 | 0.92695 | 0.96702 | 0.0036242 | 0.91343 | 0.0043707 | 0.91343 | 0.0053962 |  |  | 208080 | 0.9397 | 0.91505 | 0.0057028 | 0.95305 | 0.0076612 | 0.95305 | 0.013422 |  |  | 508860 | 0.91294 | 0.86787 | 0.011409 | 0.94215 | 0.0054485 | 0.94215 | 0.0078566 |  |  | 466660 | 0.82016 | 0.70357 | 0.0083411 | 0.82 | 0.0044863 | 0.81999 | 0.0084707
|  |  | 43212 | 0.99686 | 0.99943 | 0.00037816 | 0.99995 | 0.049398 | 0.99995 | 0.13015 |  |  | 165846 | 0.98799 | 0.98664 | 0.0012389 | 0.98831 | 0.0062463 | 0.9883 | 0.0051367 |  |  | 25260 | 0.92695 | 0.96702 | 0.0036242 | 0.91357 | 0.0043733 | 0.91357 | 0.0054 |  |  | 208380 | 0.9397 | 0.91505 | 0.0057028 | 0.95313 | 0.0076569 | 0.95314 | 0.013419 |  |  | 509160 | 0.91071 | 0.86787 | 0.011409 | 0.9422 | 0.005448 | 0.9422 | 0.0078557 |  |  | 466960 | 0.82886 | 0.70357 | 0.0083411 | 0.82003 | 0.0044854 | 0.82003 | 0.0084684
|  |  | 43332 | 0.99686 | 0.99943 | 0.00037816 | 0.99995 | 0.049398 | 0.99995 | 0.13015 |  |  | 166146 | 0.98607 | 0.98664 | 0.0012389 | 0.98833 | 0.0062452 | 0.98832 | 0.0051362 |  |  | 25560 | 0.92911 | 0.96702 | 0.0036242 | 0.9137 | 0.0043758 | 0.9137 | 0.0054038 |  |  | 208680 | 0.94139 | 0.91505 | 0.0057028 | 0.95322 | 0.0076526 | 0.95322 | 0.013417 |  |  | 509460 | 0.91294 | 0.86787 | 0.011409 | 0.94225 | 0.0054476 | 0.94226 | 0.0078549 |  |  | 467260 | 0.82016 | 0.70357 | 0.0083411 | 0.82007 | 0.0044845 | 0.82006 | 0.0084661
|  |  | 43452 | 0.99596 | 0.99943 | 0.00037816 | 0.99995 | 0.049398 | 0.99995 | 0.13015 |  |  | 166446 | 0.98799 | 0.98664 | 0.0012389 | 0.98835 | 0.0062441 | 0.98834 | 0.0051356 |  |  | 25860 | 0.92803 | 0.96702 | 0.0036242 | 0.91384 | 0.0043783 | 0.91384 | 0.0054077 |  |  | 208980 | 0.94307 | 0.91505 | 0.0057028 | 0.9533 | 0.0076483 | 0.9533 | 0.013414 |  |  | 509760 | 0.91294 | 0.86787 | 0.011409 | 0.94231 | 0.0054471 | 0.94231 | 0.007854 |  |  | 467560 | 0.82016 | 0.70357 | 0.0083411 | 0.8201 | 0.0044837 | 0.8201 | 0.0084637
|  |  | 43572 | 0.99686 | 0.99943 | 0.00037816 | 0.99995 | 0.049398 | 0.99995 | 0.13015 |  |  | 166746 | 0.98703 | 0.98664 | 0.0012389 | 0.98837 | 0.006243 | 0.98836 | 0.005135 |  |  | 26160 | 0.92803 | 0.96702 | 0.0036242 | 0.91397 | 0.0043809 | 0.91397 | 0.0054116 |  |  | 209280 | 0.94139 | 0.91505 | 0.0057028 | 0.95338 | 0.007644 | 0.95339 | 0.013412 |  |  | 510060 | 0.91518 | 0.86787 | 0.011409 | 0.94236 | 0.0054466 | 0.94236 | 0.0078531 |  |  | 467860 | 0.82886 | 0.70357 | 0.0083411 | 0.82014 | 0.0044828 | 0.82013 | 0.0084614
|  |  | 43692 | 0.99596 | 0.99943 | 0.00037816 | 0.99995 | 0.049398 | 0.99995 | 0.13015 |  |  | 167046 | 0.98799 | 0.98664 | 0.0012389 | 0.9884 | 0.0062419 | 0.98839 | 0.0051344 |  |  | 26460 | 0.92803 | 0.96702 | 0.0036242 | 0.91411 | 0.0043835 | 0.91411 | 0.0054155 |  |  | 209580 | 0.94139 | 0.91505 | 0.0057028 | 0.95346 | 0.0076397 | 0.95347 | 0.013409 |  |  | 510360 | 0.91294 | 0.86787 | 0.011409 | 0.94241 | 0.0054462 | 0.94242 | 0.0078523 |  |  | 468160 | 0.82451 | 0.70357 | 0.0083411 | 0.82017 | 0.0044819 | 0.82017 | 0.008459
|  |  | 43812 | 0.99686 | 0.99943 | 0.00037816 | 0.99995 | 0.049398 | 0.99995 | 0.13015 |  |  | 167346 | 0.98799 | 0.98664 | 0.0012389 | 0.98842 | 0.0062408 | 0.98841 | 0.0051338 |  |  | 26760 | 0.92695 | 0.96702 | 0.0036242 | 0.91424 | 0.0043861 | 0.91424 | 0.0054194 |  |  | 209880 | 0.9397 | 0.91505 | 0.0057028 | 0.95355 | 0.0076354 | 0.95355 | 0.013407 |  |  | 510660 | 0.90847 | 0.86787 | 0.011409 | 0.94246 | 0.0054457 | 0.94247 | 0.0078514 |  |  | 468460 | 0.83104 | 0.70357 | 0.0083411 | 0.82021 | 0.004481 | 0.82021 | 0.0084567
|  |  | 43932 | 0.99507 | 0.99943 | 0.00037816 | 0.99995 | 0.049398 | 0.99995 | 0.13015 |  |  | 167646 | 0.98799 | 0.98664 | 0.0012389 | 0.98844 | 0.0062396 | 0.98843 | 0.0051332 |  |  | 27060 | 0.92587 | 0.96702 | 0.0036242 | 0.91437 | 0.0043887 | 0.91438 | 0.0054234 |  |  | 210180 | 0.94139 | 0.91505 | 0.0057028 | 0.95363 | 0.0076311 | 0.95363 | 0.013404 |  |  | 510960 | 0.91742 | 0.86787 | 0.011409 | 0.94252 | 0.0054452 | 0.94252 | 0.0078505 |  |  | 468760 | 0.82669 | 0.70357 | 0.0083411 | 0.82025 | 0.0044801 | 0.82024 | 0.0084544
|  |  | 44052 | 0.99596 | 0.99943 | 0.00037816 | 0.99995 | 0.049398 | 0.99995 | 0.13015 |  |  | 167946 | 0.98895 | 0.98664 | 0.0012389 | 0.98846 | 0.0062385 | 0.98845 | 0.0051326 |  |  | 27360 | 0.92479 | 0.96702 | 0.0036242 | 0.91451 | 0.0043913 | 0.91451 | 0.0054274 |  |  | 210480 | 0.9397 | 0.91505 | 0.0057028 | 0.95371 | 0.0076268 | 0.95371 | 0.013402 |  |  | 511260 | 0.91518 | 0.86787 | 0.011409 | 0.94257 | 0.0054448 | 0.94257 | 0.0078497 |  |  | 469060 | 0.82669 | 0.70357 | 0.0083411 | 0.82028 | 0.0044792 | 0.82028 | 0.0084521
|  |  | 44172 | 0.99596 | 0.99943 | 0.00037816 | 0.99995 | 0.049398 | 0.99995 | 0.13015 |  |  | 168246 | 0.98799 | 0.98664 | 0.0012389 | 0.98848 | 0.0062374 | 0.98848 | 0.005132 |  |  | 27660 | 0.92695 | 0.96702 | 0.0036242 | 0.91464 | 0.0043939 | 0.91464 | 0.0054314 |  |  | 210780 | 0.93802 | 0.91505 | 0.0057028 | 0.95379 | 0.0076225 | 0.9538 | 0.013399 |  |  | 511560 | 0.91071 | 0.86787 | 0.011409 | 0.94262 | 0.0054443 | 0.94263 | 0.0078488 |  |  | 469360 | 0.82451 | 0.70357 | 0.0083411 | 0.82031 | 0.0044784 | 0.82031 | 0.0084497
|  |  | 44292 | 0.99686 | 0.99943 | 0.00037816 | 0.99995 | 0.049398 | 0.99995 | 0.13015 |  |  | 168546 | 0.98799 | 0.98664 | 0.0012389 | 0.98851 | 0.0062363 | 0.9885 | 0.0051314 |  |  | 27960 | 0.92803 | 0.96702 | 0.0036242 | 0.91478 | 0.0043966 | 0.91478 | 0.0054354 |  |  | 211080 | 0.9397 | 0.91505 | 0.0057028 | 0.95387 | 0.0076182 | 0.95388 | 0.013397 |  |  | 511860 | 0.90847 | 0.86787 | 0.011409 | 0.94267 | 0.0054438 | 0.94268 | 0.0078479 |  |  | 469660 | 0.82451 | 0.70357 | 0.0083411 | 0.82035 | 0.0044775 | 0.82034 | 0.0084474
|  |  | 44412 | 0.99686 | 0.99943 | 0.00037816 | 0.99995 | 0.049398 | 0.99995 | 0.13015 |  |  | 168846 | 0.98895 | 0.98664 | 0.0012389 | 0.98853 | 0.0062351 | 0.98852 | 0.0051308 |  |  | 28260 | 0.93019 | 0.96702 | 0.0036242 | 0.91491 | 0.0043993 | 0.91491 | 0.0054394 |  |  | 211380 | 0.9397 | 0.91505 | 0.0057028 | 0.95395 | 0.0076139 | 0.95396 | 0.013394 |  |  | 512160 | 0.91071 | 0.86787 | 0.011409 | 0.94273 | 0.0054434 | 0.94273 | 0.0078471 |  |  | 469960 | 0.82669 | 0.70357 | 0.0083411 | 0.82038 | 0.0044766 | 0.82038 | 0.0084451
|  |  | 44532 | 0.99686 | 0.99943 | 0.00037816 | 0.99995 | 0.049398 | 0.99995 | 0.13015 |  |  | 169146 | 0.98703 | 0.98664 | 0.0012389 | 0.98855 | 0.006234 | 0.98854 | 0.0051302 |  |  | 28560 | 0.93127 | 0.96702 | 0.0036242 | 0.91504 | 0.0044019 | 0.91505 | 0.0054435 |  |  | 211680 | 0.94139 | 0.91505 | 0.0057028 | 0.95403 | 0.0076096 | 0.95404 | 0.013392 |  |  | 512460 | 0.91742 | 0.86787 | 0.011409 | 0.94278 | 0.0054429 | 0.94278 | 0.0078462 |  |  | 470260 | 0.82669 | 0.70357 | 0.0083411 | 0.82042 | 0.0044757 | 0.82041 | 0.0084428
|  |  | 44652 | 0.99865 | 0.99943 | 0.00037816 | 0.99995 | 0.049398 | 0.99995 | 0.13015 |  |  | 169446 | 0.98799 | 0.98664 | 0.0012389 | 0.98857 | 0.0062328 | 0.98856 | 0.0051296 |  |  | 28860 | 0.93127 | 0.96702 | 0.0036242 | 0.91518 | 0.0044046 | 0.91518 | 0.0054476 |  |  | 211980 | 0.94475 | 0.91505 | 0.0057028 | 0.95411 | 0.0076053 | 0.95412 | 0.013389 |  |  | 512760 | 0.91294 | 0.86787 | 0.011409 | 0.94283 | 0.0054424 | 0.94284 | 0.0078453 |  |  | 470560 | 0.82234 | 0.70357 | 0.0083411 | 0.82045 | 0.0044749 | 0.82045 | 0.0084405
|  |  | 44772 | 0.99686 | 0.99943 | 0.00037816 | 0.99995 | 0.049398 | 0.99995 | 0.13015 |  |  | 169746 | 0.98799 | 0.98664 | 0.0012389 | 0.98859 | 0.0062317 | 0.98859 | 0.005129 |  |  | 29160 | 0.93127 | 0.96702 | 0.0036242 | 0.91531 | 0.0044073 | 0.91531 | 0.0054517 |  |  | 212280 | 0.94307 | 0.91505 | 0.0057028 | 0.95419 | 0.007601 | 0.9542 | 0.013387 |  |  | 513060 | 0.91071 | 0.86787 | 0.011409 | 0.94288 | 0.0054419 | 0.94289 | 0.0078445 |  |  | 470860 | 0.82451 | 0.70357 | 0.0083411 | 0.82049 | 0.004474 | 0.82048 | 0.0084382
|  |  | 44892 | 0.99686 | 0.99943 | 0.00037816 | 0.99995 | 0.049398 | 0.99995 | 0.13015 |  |  | 170046 | 0.98799 | 0.98664 | 0.0012389 | 0.98862 | 0.0062305 | 0.98861 | 0.0051284 |  |  | 29460 | 0.93127 | 0.96702 | 0.0036242 | 0.91544 | 0.0044101 | 0.91544 | 0.0054558 |  |  | 212580 | 0.9397 | 0.91505 | 0.0057028 | 0.95428 | 0.0075968 | 0.95428 | 0.013384 |  |  | 513360 | 0.91294 | 0.86787 | 0.011409 | 0.94293 | 0.0054415 | 0.94294 | 0.0078436 |  |  | 471160 | 0.82669 | 0.70357 | 0.0083411 | 0.82052 | 0.0044731 | 0.82052 | 0.0084359
|  |  | 45012 | 0.99686 | 0.99943 | 0.00037816 | 0.99995 | 0.049398 | 0.99995 | 0.13015 |  |  | 170346 | 0.98703 | 0.98664 | 0.0012389 | 0.98864 | 0.0062294 | 0.98863 | 0.0051277 |  |  | 29760 | 0.93019 | 0.96702 | 0.0036242 | 0.91557 | 0.0044128 | 0.91558 | 0.00546 |  |  | 212880 | 0.9397 | 0.91505 | 0.0057028 | 0.95436 | 0.0075925 | 0.95436 | 0.013381 |  |  | 513660 | 0.91518 | 0.86787 | 0.011409 | 0.94299 | 0.005441 | 0.94299 | 0.0078427 |  |  | 471460 | 0.82669 | 0.70357 | 0.0083411 | 0.82056 | 0.0044722 | 0.82055 | 0.0084336
|  |  | 45132 | 0.99686 | 0.99943 | 0.00037816 | 0.99995 | 0.049398 | 0.99995 | 0.13015 |  |  | 170646 | 0.98703 | 0.98664 | 0.0012389 | 0.98866 | 0.0062282 | 0.98865 | 0.0051271 |  |  | 30060 | 0.93019 | 0.96702 | 0.0036242 | 0.91571 | 0.0044156 | 0.91571 | 0.0054641 |  |  | 213180 | 0.9397 | 0.91505 | 0.0057028 | 0.95443 | 0.0075882 | 0.95444 | 0.013379 |  |  | 513960 | 0.91742 | 0.86787 | 0.011409 | 0.94304 | 0.0054405 | 0.94304 | 0.0078419 |  |  | 471760 | 0.82886 | 0.70357 | 0.0083411 | 0.82059 | 0.0044714 | 0.82059 | 0.0084313
|  |  | 45252 | 0.99865 | 0.99943 | 0.00037816 | 0.99995 | 0.049398 | 0.99995 | 0.13015 |  |  | 170946 | 0.98799 | 0.98664 | 0.0012389 | 0.98868 | 0.006227 | 0.98867 | 0.0051265 |  |  | 30360 | 0.93019 | 0.96702 | 0.0036242 | 0.91584 | 0.0044183 | 0.91584 | 0.0054683 |  |  | 213480 | 0.9397 | 0.91505 | 0.0057028 | 0.95451 | 0.0075839 | 0.95452 | 0.013376 |  |  | 514260 | 0.91518 | 0.86787 | 0.011409 | 0.94309 | 0.0054401 | 0.9431 | 0.007841 |  |  | 472060 | 0.82669 | 0.70357 | 0.0083411 | 0.82063 | 0.0044705 | 0.82062 | 0.008429
|  |  | 45372 | 0.99775 | 0.99943 | 0.00037816 | 0.99995 | 0.049398 | 0.99995 | 0.13015 |  |  | 171246 | 0.98799 | 0.98664 | 0.0012389 | 0.9887 | 0.0062258 | 0.98869 | 0.0051258 |  |  | 30660 | 0.93127 | 0.96702 | 0.0036242 | 0.91597 | 0.0044211 | 0.91597 | 0.0054725 |  |  | 213780 | 0.94307 | 0.91505 | 0.0057028 | 0.95459 | 0.0075797 | 0.9546 | 0.013374 |  |  | 514560 | 0.91071 | 0.86787 | 0.011409 | 0.94314 | 0.0054396 | 0.94315 | 0.0078401 |  |  | 472360 | 0.82016 | 0.70357 | 0.0083411 | 0.82066 | 0.0044696 | 0.82066 | 0.0084267
|  |  | 45492 | 0.99775 | 0.99943 | 0.00037816 | 0.99995 | 0.049398 | 0.99995 | 0.13015 |  |  | 171546 | 0.98799 | 0.98664 | 0.0012389 | 0.98872 | 0.0062246 | 0.98872 | 0.0051252 |  |  | 30960 | 0.93127 | 0.96702 | 0.0036242 | 0.9161 | 0.0044239 | 0.9161 | 0.0054767 |  |  | 214080 | 0.94475 | 0.91505 | 0.0057028 | 0.95467 | 0.0075754 | 0.95468 | 0.013371 |  |  | 514860 | 0.91294 | 0.86787 | 0.011409 | 0.94319 | 0.0054391 | 0.9432 | 0.0078392 |  |  | 472660 | 0.82886 | 0.70357 | 0.0083411 | 0.82069 | 0.0044688 | 0.82069 | 0.0084244
|  |  | 45612 | 0.99686 | 0.99943 | 0.00037816 | 0.99995 | 0.049398 | 0.99995 | 0.13015 |  |  | 171846 | 0.98799 | 0.98664 | 0.0012389 | 0.98874 | 0.0062235 | 0.98874 | 0.0051245 |  |  | 31260 | 0.93127 | 0.96702 | 0.0036242 | 0.91623 | 0.0044267 | 0.91623 | 0.005481 |  |  | 214380 | 0.94307 | 0.91505 | 0.0057028 | 0.95475 | 0.0075711 | 0.95476 | 0.013369 |  |  | 515160 | 0.91966 | 0.86787 | 0.011409 | 0.94325 | 0.0054387 | 0.94325 | 0.0078384 |  |  | 472960 | 0.83104 | 0.70357 | 0.0083411 | 0.82073 | 0.0044679 | 0.82072 | 0.0084222
|  |  | 45732 | 0.99775 | 0.99943 | 0.00037816 | 0.99995 | 0.049398 | 0.99995 | 0.13015 |  |  | 172146 | 0.98607 | 0.98664 | 0.0012389 | 0.98877 | 0.0062223 | 0.98876 | 0.0051239 |  |  | 31560 | 0.93234 | 0.96702 | 0.0036242 | 0.91636 | 0.0044295 | 0.91637 | 0.0054852 |  |  | 214680 | 0.94139 | 0.91505 | 0.0057028 | 0.95483 | 0.0075669 | 0.95483 | 0.013366 |  |  | 515460 | 0.91742 | 0.86787 | 0.011409 | 0.9433 | 0.0054382 | 0.9433 | 0.0078375 |  |  | 473260 | 0.83104 | 0.70357 | 0.0083411 | 0.82076 | 0.0044671 | 0.82076 | 0.0084199
|  |  | 45852 | 0.99775 | 0.99943 | 0.00037816 | 0.99995 | 0.049398 | 0.99995 | 0.13015 |  |  | 172446 | 0.98799 | 0.98664 | 0.0012389 | 0.98879 | 0.0062211 | 0.98878 | 0.0051232 |  |  | 31860 | 0.93342 | 0.96702 | 0.0036242 | 0.91649 | 0.0044323 | 0.9165 | 0.0054895 |  |  | 214980 | 0.94307 | 0.91505 | 0.0057028 | 0.95491 | 0.0075626 | 0.95491 | 0.013364 |  |  | 515760 | 0.91071 | 0.86787 | 0.011409 | 0.94335 | 0.0054377 | 0.94335 | 0.0078366 |  |  | 473560 | 0.82886 | 0.70357 | 0.0083411 | 0.8208 | 0.0044662 | 0.82079 | 0.0084176
|  |  | 45972 | 0.99775 | 0.99943 | 0.00037816 | 0.99995 | 0.049398 | 0.99995 | 0.13015 |  |  | 172746 | 0.98799 | 0.98664 | 0.0012389 | 0.98881 | 0.0062199 | 0.9888 | 0.0051226 |  |  | 32160 | 0.93234 | 0.96702 | 0.0036242 | 0.91662 | 0.0044352 | 0.91663 | 0.0054938 |  |  | 215280 | 0.94139 | 0.91505 | 0.0057028 | 0.95499 | 0.0075583 | 0.95499 | 0.013361 |  |  | 516060 | 0.91518 | 0.86787 | 0.011409 | 0.9434 | 0.0054373 | 0.94341 | 0.0078358 |  |  | 473860 | 0.83539 | 0.70357 | 0.0083411 | 0.82083 | 0.0044653 | 0.82083 | 0.0084153
|  |  | 46092 | 0.99686 | 0.99943 | 0.00037816 | 0.99995 | 0.049398 | 0.99995 | 0.13015 |  |  | 173046 | 0.98703 | 0.98664 | 0.0012389 | 0.98883 | 0.0062187 | 0.98882 | 0.0051219 |  |  | 32460 | 0.93342 | 0.96702 | 0.0036242 | 0.91675 | 0.004438 | 0.91676 | 0.0054981 |  |  | 215580 | 0.94475 | 0.91505 | 0.0057028 | 0.95507 | 0.0075541 | 0.95507 | 0.013359 |  |  | 516360 | 0.91294 | 0.86787 | 0.011409 | 0.94345 | 0.0054368 | 0.94346 | 0.0078349 |  |  | 474160 | 0.83104 | 0.70357 | 0.0083411 | 0.82087 | 0.0044645 | 0.82086 | 0.0084131
|  |  | 46212 | 0.99865 | 0.99943 | 0.00037816 | 0.99995 | 0.049398 | 0.99995 | 0.13015 |  |  | 173346 | 0.98607 | 0.98664 | 0.0012389 | 0.98885 | 0.0062175 | 0.98884 | 0.0051212 |  |  | 32760 | 0.93342 | 0.96702 | 0.0036242 | 0.91689 | 0.0044409 | 0.91689 | 0.0055024 |  |  | 215880 | 0.94307 | 0.91505 | 0.0057028 | 0.95514 | 0.0075498 | 0.95515 | 0.013356 |  |  | 516660 | 0.91071 | 0.86787 | 0.011409 | 0.9435 | 0.0054363 | 0.94351 | 0.007834 |  |  | 474460 | 0.82669 | 0.70357 | 0.0083411 | 0.8209 | 0.0044636 | 0.82089 | 0.0084108
|  |  | 46332 | 0.99596 | 0.99943 | 0.00037816 | 0.99995 | 0.049398 | 0.99995 | 0.13015 |  |  | 173646 | 0.98703 | 0.98664 | 0.0012389 | 0.98887 | 0.0062162 | 0.98886 | 0.0051206 |  |  | 33060 | 0.93342 | 0.96702 | 0.0036242 | 0.91702 | 0.0044437 | 0.91702 | 0.0055068 |  |  | 216180 | 0.94139 | 0.91505 | 0.0057028 | 0.95522 | 0.0075456 | 0.95522 | 0.013354 |  |  | 516960 | 0.91294 | 0.86787 | 0.011409 | 0.94356 | 0.0054359 | 0.94356 | 0.0078332 |  |  | 474760 | 0.82669 | 0.70357 | 0.0083411 | 0.82093 | 0.0044628 | 0.82093 | 0.0084086
|  |  | 46452 | 0.99775 | 0.99943 | 0.00037816 | 0.99995 | 0.049398 | 0.99995 | 0.13015 |  |  | 173946 | 0.98799 | 0.98664 | 0.0012389 | 0.98889 | 0.006215 | 0.98888 | 0.0051199 |  |  | 33360 | 0.93234 | 0.96702 | 0.0036242 | 0.91714 | 0.0044466 | 0.91715 | 0.0055111 |  |  | 216480 | 0.94475 | 0.91505 | 0.0057028 | 0.9553 | 0.0075413 | 0.9553 | 0.013351 |  |  | 517260 | 0.91518 | 0.86787 | 0.011409 | 0.94361 | 0.0054354 | 0.94361 | 0.0078323 |  |  | 475060 | 0.83104 | 0.70357 | 0.0083411 | 0.82097 | 0.0044619 | 0.82096 | 0.0084063
|  |  | 46572 | 0.99865 | 0.99943 | 0.00037816 | 0.99995 | 0.049398 | 0.99995 | 0.13015 |  |  | 174246 | 0.98895 | 0.98664 | 0.0012389 | 0.98891 | 0.0062138 | 0.98891 | 0.0051192 |  |  | 33660 | 0.93234 | 0.96702 | 0.0036242 | 0.91727 | 0.0044495 | 0.91728 | 0.0055155 |  |  | 216780 | 0.94307 | 0.91505 | 0.0057028 | 0.95538 | 0.0075371 | 0.95538 | 0.013349 |  |  | 517560 | 0.91742 | 0.86787 | 0.011409 | 0.94366 | 0.0054349 | 0.94366 | 0.0078314 |  |  | 475360 | 0.82669 | 0.70357 | 0.0083411 | 0.821 | 0.0044611 | 0.821 | 0.008404
|  |  | 46692 | 0.99686 | 0.99943 | 0.00037816 | 0.99995 | 0.049398 | 0.99995 | 0.13015 |  |  | 174546 | 0.98895 | 0.98664 | 0.0012389 | 0.98893 | 0.0062126 | 0.98893 | 0.0051185 |  |  | 33960 | 0.93127 | 0.96702 | 0.0036242 | 0.9174 | 0.0044524 | 0.91741 | 0.0055199 |  |  | 217080 | 0.94307 | 0.91505 | 0.0057028 | 0.95545 | 0.0075329 | 0.95546 | 0.013346 |  |  | 517860 | 0.91518 | 0.86787 | 0.011409 | 0.94371 | 0.0054345 | 0.94371 | 0.0078306 |  |  | 475660 | 0.82886 | 0.70357 | 0.0083411 | 0.82103 | 0.0044602 | 0.82103 | 0.0084018
|  |  | 46812 | 0.99686 | 0.99943 | 0.00037816 | 0.99995 | 0.049398 | 0.99995 | 0.13015 |  |  | 174846 | 0.98799 | 0.98664 | 0.0012389 | 0.98896 | 0.0062113 | 0.98895 | 0.0051178 |  |  | 69960 | 0.93558 | 0.96702 | 0.0036242 | 0.9315 | 0.004828 | 0.9315 | 0.0060834 |  |  | 217380 | 0.94307 | 0.91505 | 0.0057028 | 0.95553 | 0.0075286 | 0.95553 | 0.013344 |  |  | 518160 | 0.91518 | 0.86787 | 0.011409 | 0.94376 | 0.005434 | 0.94377 | 0.0078297 |  |  | 475960 | 0.82451 | 0.70357 | 0.0083411 | 0.82107 | 0.0044594 | 0.82106 | 0.0083995
|  |  | 46932 | 0.99686 | 0.99943 | 0.00037816 | 0.99995 | 0.049398 | 0.99995 | 0.13015 |  |  | 175146 | 0.98799 | 0.98664 | 0.0012389 | 0.98898 | 0.0062101 | 0.98897 | 0.0051172 |  |  | 70260 | 0.94206 | 0.96702 | 0.0036242 | 0.93161 | 0.0048311 | 0.93161 | 0.006088 |  |  | 217680 | 0.94475 | 0.91505 | 0.0057028 | 0.95561 | 0.0075244 | 0.95561 | 0.013341 |  |  | 518460 | 0.91294 | 0.86787 | 0.011409 | 0.94381 | 0.0054335 | 0.94382 | 0.0078288 |  |  | 476260 | 0.83104 | 0.70357 | 0.0083411 | 0.8211 | 0.0044585 | 0.8211 | 0.0083973
|  |  | 47052 | 0.99775 | 0.99943 | 0.00037816 | 0.99995 | 0.049398 | 0.99995 | 0.13015 |  |  | 175446 | 0.98799 | 0.98664 | 0.0012389 | 0.989 | 0.0062089 | 0.98899 | 0.0051165 |  |  | 70560 | 0.94421 | 0.96702 | 0.0036242 | 0.93172 | 0.0048341 | 0.93172 | 0.0060926 |  |  | 217980 | 0.94307 | 0.91505 | 0.0057028 | 0.95568 | 0.0075201 | 0.95569 | 0.013339 |  |  | 518760 | 0.91518 | 0.86787 | 0.011409 | 0.94386 | 0.0054331 | 0.94387 | 0.007828 |  |  | 476560 | 0.83104 | 0.70357 | 0.0083411 | 0.82114 | 0.0044577 | 0.82113 | 0.0083951
|  |  | 47172 | 0.99775 | 0.99943 | 0.00037816 | 0.99995 | 0.049398 | 0.99995 | 0.13015 |  |  | 175746 | 0.98799 | 0.98664 | 0.0012389 | 0.98902 | 0.0062076 | 0.98901 | 0.0051158 |  |  | 70860 | 0.94421 | 0.96702 | 0.0036242 | 0.93182 | 0.0048372 | 0.93182 | 0.0060972 |  |  | 218280 | 0.94307 | 0.91505 | 0.0057028 | 0.95576 | 0.0075159 | 0.95576 | 0.013336 |  |  | 519060 | 0.91742 | 0.86787 | 0.011409 | 0.94391 | 0.0054326 | 0.94392 | 0.0078271 |  |  | 476860 | 0.82669 | 0.70357 | 0.0083411 | 0.82117 | 0.0044568 | 0.82116 | 0.0083928
|  |  | 47292 | 0.99775 | 0.99943 | 0.00037816 | 0.99995 | 0.049398 | 0.99995 | 0.13015 |  |  | 176046 | 0.98895 | 0.98664 | 0.0012389 | 0.98904 | 0.0062064 | 0.98903 | 0.0051151 |  |  | 71160 | 0.93774 | 0.96702 | 0.0036242 | 0.93193 | 0.0048402 | 0.93193 | 0.0061017 |  |  | 218580 | 0.94307 | 0.91505 | 0.0057028 | 0.95583 | 0.0075117 | 0.95584 | 0.013334 |  |  | 519360 | 0.91294 | 0.86787 | 0.011409 | 0.94396 | 0.0054321 | 0.94397 | 0.0078262 |  |  | 477160 | 0.83104 | 0.70357 | 0.0083411 | 0.8212 | 0.004456 | 0.8212 | 0.0083906
|  |  | 47412 | 0.99686 | 0.99943 | 0.00037816 | 0.99995 | 0.049398 | 0.99995 | 0.13015 |  |  | 176346 | 0.98703 | 0.98664 | 0.0012389 | 0.98906 | 0.0062051 | 0.98905 | 0.0051144 |  |  | 71460 | 0.93882 | 0.96702 | 0.0036242 | 0.93203 | 0.0048433 | 0.93203 | 0.0061063 |  |  | 218880 | 0.94475 | 0.91505 | 0.0057028 | 0.95591 | 0.0075075 | 0.95591 | 0.013331 |  |  | 519660 | 0.91966 | 0.86787 | 0.011409 | 0.94401 | 0.0054316 | 0.94402 | 0.0078254 |  |  | 477460 | 0.83322 | 0.70357 | 0.0083411 | 0.82124 | 0.0044551 | 0.82123 | 0.0083884
|  |  | 47532 | 0.99686 | 0.99943 | 0.00037816 | 0.99995 | 0.049398 | 0.99995 | 0.13015 |  |  | 176646 | 0.98703 | 0.98664 | 0.0012389 | 0.98908 | 0.0062039 | 0.98907 | 0.0051137 |  |  | 71760 | 0.93774 | 0.96702 | 0.0036242 | 0.93214 | 0.0048464 | 0.93214 | 0.0061108 |  |  | 219180 | 0.94307 | 0.91505 | 0.0057028 | 0.95599 | 0.0075032 | 0.95599 | 0.013329 |  |  | 519960 | 0.91294 | 0.86787 | 0.011409 | 0.94407 | 0.0054312 | 0.94407 | 0.0078245 |  |  | 477760 | 0.82886 | 0.70357 | 0.0083411 | 0.82127 | 0.0044543 | 0.82126 | 0.0083861
|  |  | 47652 | 0.99775 | 0.99943 | 0.00037816 | 0.99995 | 0.049398 | 0.99995 | 0.13015 |  |  | 176946 | 0.98895 | 0.98664 | 0.0012389 | 0.9891 | 0.0062026 | 0.98909 | 0.005113 |  |  | 72060 | 0.9399 | 0.96702 | 0.0036242 | 0.93224 | 0.0048494 | 0.93225 | 0.0061153 |  |  | 219480 | 0.94643 | 0.91505 | 0.0057028 | 0.95606 | 0.007499 | 0.95606 | 0.013326 |  |  | 520260 | 0.91742 | 0.86787 | 0.011409 | 0.94412 | 0.0054307 | 0.94412 | 0.0078237 |  |  | 478060 | 0.83322 | 0.70357 | 0.0083411 | 0.8213 | 0.0044534 | 0.8213 | 0.0083839
|  |  | 47772 | 0.99596 | 0.99943 | 0.00037816 | 0.99995 | 0.049398 | 0.99995 | 0.13015 |  |  | 177246 | 0.98799 | 0.98664 | 0.0012389 | 0.98912 | 0.0062013 | 0.98911 | 0.0051123 |  |  | 72360 | 0.93882 | 0.96702 | 0.0036242 | 0.93235 | 0.0048524 | 0.93235 | 0.0061199 |  |  | 219780 | 0.94307 | 0.91505 | 0.0057028 | 0.95614 | 0.0074948 | 0.95614 | 0.013324 |  |  | 520560 | 0.91518 | 0.86787 | 0.011409 | 0.94417 | 0.0054302 | 0.94417 | 0.0078228 |  |  | 478360 | 0.82669 | 0.70357 | 0.0083411 | 0.82134 | 0.0044526 | 0.82133 | 0.0083817
|  |  | 47892 | 0.99596 | 0.99943 | 0.00037816 | 0.99995 | 0.049398 | 0.99995 | 0.13015 |  |  | 177546 | 0.98703 | 0.98664 | 0.0012389 | 0.98914 | 0.0062001 | 0.98913 | 0.0051115 |  |  | 72660 | 0.93882 | 0.96702 | 0.0036242 | 0.93245 | 0.0048555 | 0.93246 | 0.0061244 |  |  | 220080 | 0.94475 | 0.91505 | 0.0057028 | 0.95621 | 0.0074906 | 0.95621 | 0.013321 |  |  | 520860 | 0.91518 | 0.86787 | 0.011409 | 0.94422 | 0.0054298 | 0.94422 | 0.0078219 |  |  | 478660 | 0.83104 | 0.70357 | 0.0083411 | 0.82137 | 0.0044518 | 0.82136 | 0.0083795
|  |  | 48012 | 0.99775 | 0.99943 | 0.00037816 | 0.99995 | 0.049398 | 0.99995 | 0.13015 |  |  | 177846 | 0.98799 | 0.98664 | 0.0012389 | 0.98916 | 0.0061988 | 0.98915 | 0.0051108 |  |  | 72960 | 0.93882 | 0.96702 | 0.0036242 | 0.93256 | 0.0048585 | 0.93256 | 0.0061289 |  |  | 220380 | 0.94475 | 0.91505 | 0.0057028 | 0.95629 | 0.0074864 | 0.95629 | 0.013319 |  |  | 521160 | 0.91518 | 0.86787 | 0.011409 | 0.94427 | 0.0054293 | 0.94427 | 0.0078211 |  |  | 478960 | 0.83322 | 0.70357 | 0.0083411 | 0.8214 | 0.0044509 | 0.8214 | 0.0083773
|  |  | 48132 | 0.99686 | 0.99943 | 0.00037816 | 0.99995 | 0.049398 | 0.99995 | 0.13015 |  |  | 178146 | 0.98895 | 0.98664 | 0.0012389 | 0.98918 | 0.0061975 | 0.98917 | 0.0051101 |  |  | 73260 | 0.9399 | 0.96702 | 0.0036242 | 0.93266 | 0.0048615 | 0.93266 | 0.0061334 |  |  | 220680 | 0.94475 | 0.91505 | 0.0057028 | 0.95636 | 0.0074822 | 0.95636 | 0.013316 |  |  | 521460 | 0.91742 | 0.86787 | 0.011409 | 0.94432 | 0.0054288 | 0.94432 | 0.0078202 |  |  | 479260 | 0.83322 | 0.70357 | 0.0083411 | 0.82143 | 0.0044501 | 0.82143 | 0.008375
|  |  | 48252 | 0.99686 | 0.99943 | 0.00037816 | 0.99995 | 0.049398 | 0.99995 | 0.13015 |  |  | 178446 | 0.98895 | 0.98664 | 0.0012389 | 0.9892 | 0.0061962 | 0.98919 | 0.0051094 |  |  | 73560 | 0.93774 | 0.96702 | 0.0036242 | 0.93277 | 0.0048646 | 0.93277 | 0.0061379 |  |  | 220980 | 0.94643 | 0.91505 | 0.0057028 | 0.95643 | 0.007478 | 0.95644 | 0.013314 |  |  | 521760 | 0.91742 | 0.86787 | 0.011409 | 0.94437 | 0.0054284 | 0.94437 | 0.0078193 |  |  | 479560 | 0.83104 | 0.70357 | 0.0083411 | 0.82147 | 0.0044493 | 0.82146 | 0.0083728
|  |  | 48372 | 0.99686 | 0.99943 | 0.00037816 | 0.99995 | 0.049398 | 0.99995 | 0.13015 |  |  | 178746 | 0.98799 | 0.98664 | 0.0012389 | 0.98922 | 0.006195 | 0.98921 | 0.0051087 |  |  | 73860 | 0.93666 | 0.96702 | 0.0036242 | 0.93287 | 0.0048676 | 0.93287 | 0.0061424 |  |  | 221280 | 0.94475 | 0.91505 | 0.0057028 | 0.95651 | 0.0074738 | 0.95651 | 0.013311 |  |  | 522060 | 0.91294 | 0.86787 | 0.011409 | 0.94442 | 0.0054279 | 0.94442 | 0.0078185 |  |  | 479860 | 0.82234 | 0.70357 | 0.0083411 | 0.8215 | 0.0044484 | 0.82149 | 0.0083706
|  |  | 48492 | 0.99775 | 0.99943 | 0.00037816 | 0.99995 | 0.049398 | 0.99995 | 0.13015 |  |  | 179046 | 0.98895 | 0.98664 | 0.0012389 | 0.98924 | 0.0061937 | 0.98923 | 0.0051079 |  |  | 74160 | 0.93774 | 0.96702 | 0.0036242 | 0.93298 | 0.0048706 | 0.93298 | 0.0061469 |  |  | 221580 | 0.94475 | 0.91505 | 0.0057028 | 0.95658 | 0.0074696 | 0.95659 | 0.013309 |  |  | 522360 | 0.91294 | 0.86787 | 0.011409 | 0.94447 | 0.0054274 | 0.94448 | 0.0078176 |  |  | 480160 | 0.82886 | 0.70357 | 0.0083411 | 0.82153 | 0.0044476 | 0.82153 | 0.0083684
|  |  | 48612 | 0.99865 | 0.99943 | 0.00037816 | 0.99995 | 0.049398 | 0.99995 | 0.13015 |  |  | 179346 | 0.98799 | 0.98664 | 0.0012389 | 0.98926 | 0.0061924 | 0.98925 | 0.0051072 |  |  | 74460 | 0.93882 | 0.96702 | 0.0036242 | 0.93308 | 0.0048736 | 0.93308 | 0.0061514 |  |  | 221880 | 0.94139 | 0.91505 | 0.0057028 | 0.95666 | 0.0074654 | 0.95666 | 0.013306 |  |  | 522660 | 0.91518 | 0.86787 | 0.011409 | 0.94452 | 0.005427 | 0.94453 | 0.0078167 |  |  | 480460 | 0.82886 | 0.70357 | 0.0083411 | 0.82157 | 0.0044468 | 0.82156 | 0.0083662
|  |  | 48732 | 0.99865 | 0.99943 | 0.00037816 | 0.99995 | 0.049398 | 0.99995 | 0.13015 |  |  | 179646 | 0.98799 | 0.98664 | 0.0012389 | 0.98928 | 0.0061911 | 0.98927 | 0.0051065 |  |  | 74760 | 0.9399 | 0.96702 | 0.0036242 | 0.93318 | 0.0048766 | 0.93319 | 0.0061558 |  |  | 222180 | 0.94139 | 0.91505 | 0.0057028 | 0.95673 | 0.0074612 | 0.95673 | 0.013304 |  |  | 522960 | 0.91294 | 0.86787 | 0.011409 | 0.94457 | 0.0054265 | 0.94458 | 0.0078159 |  |  | 480760 | 0.82886 | 0.70357 | 0.0083411 | 0.8216 | 0.0044459 | 0.82159 | 0.008364
|  |  | 48852 | 0.99865 | 0.99943 | 0.00037816 | 0.99995 | 0.049398 | 0.99995 | 0.13015 |  |  | 179946 | 0.98799 | 0.98664 | 0.0012389 | 0.9893 | 0.0061898 | 0.98929 | 0.0051057 |  |  | 75060 | 0.9399 | 0.96702 | 0.0036242 | 0.93329 | 0.0048796 | 0.93329 | 0.0061603 |  |  | 222480 | 0.94307 | 0.91505 | 0.0057028 | 0.9568 | 0.007457 | 0.95681 | 0.013302 |  |  | 523260 | 0.91071 | 0.86787 | 0.011409 | 0.94462 | 0.005426 | 0.94463 | 0.007815 |  |  | 481060 | 0.82886 | 0.70357 | 0.0083411 | 0.82163 | 0.0044451 | 0.82163 | 0.0083618
|  |  | 48972 | 0.99775 | 0.99943 | 0.00037816 | 0.99995 | 0.049398 | 0.99995 | 0.13015 |  |  | 180246 | 0.98799 | 0.98664 | 0.0012389 | 0.98932 | 0.0061885 | 0.98931 | 0.005105 |  |  | 75360 | 0.9399 | 0.96702 | 0.0036242 | 0.93339 | 0.0048826 | 0.93339 | 0.0061647 |  |  | 222780 | 0.94811 | 0.91505 | 0.0057028 | 0.95688 | 0.0074528 | 0.95688 | 0.013299 |  |  | 523560 | 0.91742 | 0.86787 | 0.011409 | 0.94467 | 0.0054256 | 0.94468 | 0.0078141 |  |  | 481360 | 0.83104 | 0.70357 | 0.0083411 | 0.82166 | 0.0044443 | 0.82166 | 0.0083597
|  |  | 49092 | 0.99686 | 0.99943 | 0.00037816 | 0.99995 | 0.049398 | 0.99995 | 0.13015 |  |  | 180546 | 0.98799 | 0.98664 | 0.0012389 | 0.98934 | 0.0061872 | 0.98933 | 0.0051043 |  |  | 75660 | 0.93882 | 0.96702 | 0.0036242 | 0.9335 | 0.0048856 | 0.9335 | 0.0061692 |  |  | 223080 | 0.94643 | 0.91505 | 0.0057028 | 0.95695 | 0.0074487 | 0.95695 | 0.013297 |  |  | 523860 | 0.91518 | 0.86787 | 0.011409 | 0.94472 | 0.0054251 | 0.94473 | 0.0078133 |  |  | 481660 | 0.82669 | 0.70357 | 0.0083411 | 0.8217 | 0.0044435 | 0.82169 | 0.0083575
|  |  | 49212 | 0.99865 | 0.99943 | 0.00037816 | 0.99995 | 0.049398 | 0.99995 | 0.13015 |  |  | 180846 | 0.98799 | 0.98664 | 0.0012389 | 0.98936 | 0.0061859 | 0.98935 | 0.0051035 |  |  | 75960 | 0.93882 | 0.96702 | 0.0036242 | 0.9336 | 0.0048886 | 0.9336 | 0.0061736 |  |  | 223380 | 0.94307 | 0.91505 | 0.0057028 | 0.95702 | 0.0074445 | 0.95702 | 0.013294 |  |  | 524160 | 0.91071 | 0.86787 | 0.011409 | 0.94477 | 0.0054246 | 0.94478 | 0.0078124 |  |  | 481960 | 0.82451 | 0.70357 | 0.0083411 | 0.82173 | 0.0044426 | 0.82172 | 0.0083553
|  |  | 49332 | 0.99686 | 0.99943 | 0.00037816 | 0.99995 | 0.049398 | 0.99995 | 0.13015 |  |  | 181146 | 0.98799 | 0.98664 | 0.0012389 | 0.98938 | 0.0061846 | 0.98937 | 0.0051028 |  |  | 76260 | 0.93882 | 0.96702 | 0.0036242 | 0.9337 | 0.0048915 | 0.9337 | 0.0061781 |  |  | 223680 | 0.94307 | 0.91505 | 0.0057028 | 0.95709 | 0.0074403 | 0.9571 | 0.013292 |  |  | 524460 | 0.91518 | 0.86787 | 0.011409 | 0.94482 | 0.0054242 | 0.94483 | 0.0078116 |  |  | 482260 | 0.83322 | 0.70357 | 0.0083411 | 0.82176 | 0.0044418 | 0.82176 | 0.0083531
|  |  | 49452 | 0.99865 | 0.99943 | 0.00037816 | 0.99995 | 0.049398 | 0.99995 | 0.13015 |  |  | 181446 | 0.98799 | 0.98664 | 0.0012389 | 0.9894 | 0.0061833 | 0.98939 | 0.005102 |  |  | 76560 | 0.93666 | 0.96702 | 0.0036242 | 0.9338 | 0.0048945 | 0.9338 | 0.0061825 |  |  | 223980 | 0.94643 | 0.91505 | 0.0057028 | 0.95717 | 0.0074361 | 0.95717 | 0.013289 |  |  | 524760 | 0.91294 | 0.86787 | 0.011409 | 0.94487 | 0.0054237 | 0.94488 | 0.0078107 |  |  | 482560 | 0.82669 | 0.70357 | 0.0083411 | 0.82179 | 0.004441 | 0.82179 | 0.0083509
|  |  | 49572 | 0.99775 | 0.99943 | 0.00037816 | 0.99995 | 0.049398 | 0.99995 | 0.13015 |  |  | 181746 | 0.98799 | 0.98664 | 0.0012389 | 0.98942 | 0.006182 | 0.98941 | 0.0051013 |  |  | 76860 | 0.9399 | 0.96702 | 0.0036242 | 0.93391 | 0.0048975 | 0.93391 | 0.0061869 |  |  | 224280 | 0.94643 | 0.91505 | 0.0057028 | 0.95724 | 0.007432 | 0.95724 | 0.013287 |  |  | 525060 | 0.91742 | 0.86787 | 0.011409 | 0.94492 | 0.0054232 | 0.94493 | 0.0078098 |  |  | 482860 | 0.82451 | 0.70357 | 0.0083411 | 0.82183 | 0.0044402 | 0.82182 | 0.0083488
|  |  | 49692 | 0.99775 | 0.99943 | 0.00037816 | 0.99995 | 0.049398 | 0.99995 | 0.13015 |  |  | 182046 | 0.98895 | 0.98664 | 0.0012389 | 0.98944 | 0.0061806 | 0.98943 | 0.0051005 |  |  | 77160 | 0.93882 | 0.96702 | 0.0036242 | 0.93401 | 0.0049004 | 0.93401 | 0.0061913 |  |  | 224580 | 0.94643 | 0.91505 | 0.0057028 | 0.95731 | 0.0074278 | 0.95731 | 0.013284 |  |  | 525360 | 0.91742 | 0.86787 | 0.011409 | 0.94497 | 0.0054228 | 0.94498 | 0.007809 |  |  | 483160 | 0.82669 | 0.70357 | 0.0083411 | 0.82186 | 0.0044394 | 0.82185 | 0.0083466
|  |  | 49812 | 0.99775 | 0.99943 | 0.00037816 | 0.99995 | 0.049398 | 0.99995 | 0.13015 |  |  | 182346 | 0.98799 | 0.98664 | 0.0012389 | 0.98946 | 0.0061793 | 0.98945 | 0.0050998 |  |  | 77460 | 0.93882 | 0.96702 | 0.0036242 | 0.93411 | 0.0049034 | 0.93411 | 0.0061957 |  |  | 224880 | 0.94475 | 0.91505 | 0.0057028 | 0.95738 | 0.0074237 | 0.95739 | 0.013282 |  |  | 525660 | 0.91294 | 0.86787 | 0.011409 | 0.94502 | 0.0054223 | 0.94503 | 0.0078081 |  |  | 483460 | 0.83539 | 0.70357 | 0.0083411 | 0.82189 | 0.0044385 | 0.82189 | 0.0083444
|  |  | 49932 | 0.99686 | 0.99943 | 0.00037816 | 0.99995 | 0.049398 | 0.99995 | 0.13015 |  |  | 182646 | 0.98895 | 0.98664 | 0.0012389 | 0.98948 | 0.006178 | 0.98947 | 0.005099 |  |  | 77760 | 0.9399 | 0.96702 | 0.0036242 | 0.93421 | 0.0049063 | 0.93421 | 0.0062001 |  |  | 225180 | 0.94643 | 0.91505 | 0.0057028 | 0.95745 | 0.0074195 | 0.95746 | 0.013279 |  |  | 525960 | 0.91071 | 0.86787 | 0.011409 | 0.94507 | 0.0054218 | 0.94507 | 0.0078072 |  |  | 483760 | 0.83104 | 0.70357 | 0.0083411 | 0.82192 | 0.0044377 | 0.82192 | 0.0083423
|  |  | 50052 | 0.99865 | 0.99943 | 0.00037816 | 0.99995 | 0.049398 | 0.99995 | 0.13015 |  |  | 182946 | 0.98895 | 0.98664 | 0.0012389 | 0.9895 | 0.0061767 | 0.98949 | 0.0050982 |  |  | 78060 | 0.9399 | 0.96702 | 0.0036242 | 0.93432 | 0.0049093 | 0.93432 | 0.0062045 |  |  | 225480 | 0.94811 | 0.91505 | 0.0057028 | 0.95752 | 0.0074154 | 0.95753 | 0.013277 |  |  | 526260 | 0.91518 | 0.86787 | 0.011409 | 0.94512 | 0.0054214 | 0.94512 | 0.0078064 |  |  | 484060 | 0.82886 | 0.70357 | 0.0083411 | 0.82196 | 0.0044369 | 0.82195 | 0.0083401
|  |  | 50172 | 0.99775 | 0.99943 | 0.00037816 | 0.99995 | 0.049398 | 0.99995 | 0.13015 |  |  | 183246 | 0.98895 | 0.98664 | 0.0012389 | 0.98952 | 0.0061753 | 0.98951 | 0.0050975 |  |  | 78360 | 0.9399 | 0.96702 | 0.0036242 | 0.93442 | 0.0049122 | 0.93442 | 0.0062088 |  |  | 225780 | 0.94475 | 0.91505 | 0.0057028 | 0.9576 | 0.0074112 | 0.9576 | 0.013274 |  |  | 526560 | 0.91518 | 0.86787 | 0.011409 | 0.94517 | 0.0054209 | 0.94517 | 0.0078055 |  |  | 484360 | 0.83104 | 0.70357 | 0.0083411 | 0.82199 | 0.0044361 | 0.82198 | 0.008338
|  |  | 50292 | 0.99775 | 0.99943 | 0.00037816 | 0.99995 | 0.049398 | 0.99995 | 0.13015 |  |  | 183546 | 0.98799 | 0.98664 | 0.0012389 | 0.98954 | 0.006174 | 0.98953 | 0.0050967 |  |  | 78660 | 0.94098 | 0.96702 | 0.0036242 | 0.93452 | 0.0049152 | 0.93452 | 0.0062132 |  |  | 226080 | 0.94307 | 0.91505 | 0.0057028 | 0.95767 | 0.0074071 | 0.95767 | 0.013272 |  |  | 526860 | 0.91518 | 0.86787 | 0.011409 | 0.94522 | 0.0054204 | 0.94522 | 0.0078047 |  |  | 484660 | 0.83322 | 0.70357 | 0.0083411 | 0.82202 | 0.0044353 | 0.82201 | 0.0083358
|  |  | 50412 | 0.99775 | 0.99943 | 0.00037816 | 0.99995 | 0.049398 | 0.99995 | 0.13015 |  |  | 183846 | 0.98991 | 0.98664 | 0.0012389 | 0.98956 | 0.0061727 | 0.98955 | 0.0050959 |  |  | 78960 | 0.93882 | 0.96702 | 0.0036242 | 0.93462 | 0.0049181 | 0.93462 | 0.0062175 |  |  | 226380 | 0.94643 | 0.91505 | 0.0057028 | 0.95774 | 0.007403 | 0.95774 | 0.01327 |  |  | 527160 | 0.91518 | 0.86787 | 0.011409 | 0.94527 | 0.00542 | 0.94527 | 0.0078038 |  |  | 484960 | 0.83322 | 0.70357 | 0.0083411 | 0.82205 | 0.0044345 | 0.82205 | 0.0083337
|  |  | 50532 | 0.99686 | 0.99943 | 0.00037816 | 0.99995 | 0.049398 | 0.99995 | 0.13015 |  |  | 184146 | 0.98799 | 0.98664 | 0.0012389 | 0.98958 | 0.0061713 | 0.98957 | 0.0050952 |  |  | 79260 | 0.9399 | 0.96702 | 0.0036242 | 0.93472 | 0.004921 | 0.93472 | 0.0062219 |  |  | 226680 | 0.94475 | 0.91505 | 0.0057028 | 0.95781 | 0.0073988 | 0.95781 | 0.013267 |  |  | 527460 | 0.91518 | 0.86787 | 0.011409 | 0.94532 | 0.0054195 | 0.94532 | 0.0078029 |  |  | 485260 | 0.83322 | 0.70357 | 0.0083411 | 0.82208 | 0.0044337 | 0.82208 | 0.0083315
|  |  | 50652 | 0.99865 | 0.99943 | 0.00037816 | 0.99995 | 0.049398 | 0.99995 | 0.13015 |  |  | 184446 | 0.98895 | 0.98664 | 0.0012389 | 0.98959 | 0.00617 | 0.98959 | 0.0050944 |  |  | 79560 | 0.9399 | 0.96702 | 0.0036242 | 0.93482 | 0.0049239 | 0.93482 | 0.0062262 |  |  | 226980 | 0.94475 | 0.91505 | 0.0057028 | 0.95788 | 0.0073947 | 0.95788 | 0.013265 |  |  | 527760 | 0.91294 | 0.86787 | 0.011409 | 0.94537 | 0.005419 | 0.94537 | 0.0078021 |  |  | 485560 | 0.83104 | 0.70357 | 0.0083411 | 0.82212 | 0.0044329 | 0.82211 | 0.0083294
|  |  | 50772 | 0.99775 | 0.99943 | 0.00037816 | 0.99995 | 0.049398 | 0.99995 | 0.13015 |  |  | 184746 | 0.98799 | 0.98664 | 0.0012389 | 0.98961 | 0.0061686 | 0.98961 | 0.0050936 |  |  | 79860 | 0.93882 | 0.96702 | 0.0036242 | 0.93492 | 0.0049268 | 0.93492 | 0.0062305 |  |  | 227280 | 0.94643 | 0.91505 | 0.0057028 | 0.95795 | 0.0073906 | 0.95795 | 0.013262 |  |  | 528060 | 0.91966 | 0.86787 | 0.011409 | 0.94542 | 0.0054186 | 0.94542 | 0.0078012 |  |  | 485860 | 0.83104 | 0.70357 | 0.0083411 | 0.82215 | 0.0044321 | 0.82214 | 0.0083272
|  |  | 50892 | 0.99775 | 0.99943 | 0.00037816 | 0.99995 | 0.049398 | 0.99995 | 0.13015 |  |  | 185046 | 0.98895 | 0.98664 | 0.0012389 | 0.98963 | 0.0061673 | 0.98962 | 0.0050928 |  |  | 80160 | 0.93882 | 0.96702 | 0.0036242 | 0.93503 | 0.0049297 | 0.93503 | 0.0062349 |  |  | 227580 | 0.94307 | 0.91505 | 0.0057028 | 0.95802 | 0.0073864 | 0.95802 | 0.01326 |  |  | 528360 | 0.91518 | 0.86787 | 0.011409 | 0.94547 | 0.0054181 | 0.94547 | 0.0078004 |  |  | 486160 | 0.83539 | 0.70357 | 0.0083411 | 0.82218 | 0.0044313 | 0.82217 | 0.0083251
|  |  | 51012 | 0.99775 | 0.99943 | 0.00037816 | 0.99995 | 0.049398 | 0.99995 | 0.13015 |  |  | 185346 | 0.98703 | 0.98664 | 0.0012389 | 0.98965 | 0.0061659 | 0.98964 | 0.0050921 |  |  | 80460 | 0.9399 | 0.96702 | 0.0036242 | 0.93513 | 0.0049326 | 0.93513 | 0.0062392 |  |  | 227880 | 0.94307 | 0.91505 | 0.0057028 | 0.95809 | 0.0073823 | 0.95809 | 0.013257 |  |  | 528660 | 0.91742 | 0.86787 | 0.011409 | 0.94551 | 0.0054176 | 0.94552 | 0.0077995 |  |  | 486460 | 0.83104 | 0.70357 | 0.0083411 | 0.82221 | 0.0044304 | 0.8222 | 0.008323
|  |  | 51132 | 0.99775 | 0.99943 | 0.00037816 | 0.99995 | 0.049398 | 0.99995 | 0.13015 |  |  | 185646 | 0.98703 | 0.98664 | 0.0012389 | 0.98967 | 0.0061646 | 0.98966 | 0.0050913 |  |  | 80760 | 0.93882 | 0.96702 | 0.0036242 | 0.93523 | 0.0049355 | 0.93523 | 0.0062435 |  |  | 228180 | 0.94811 | 0.91505 | 0.0057028 | 0.95816 | 0.0073782 | 0.95816 | 0.013255 |  |  | 528960 | 0.91518 | 0.86787 | 0.011409 | 0.94556 | 0.0054172 | 0.94557 | 0.0077986 |  |  | 486760 | 0.83539 | 0.70357 | 0.0083411 | 0.82224 | 0.0044296 | 0.82224 | 0.0083208
|  |  | 51252 | 0.99955 | 0.99943 | 0.00037816 | 0.99995 | 0.049398 | 0.99995 | 0.13015 |  |  | 185946 | 0.98799 | 0.98664 | 0.0012389 | 0.98969 | 0.0061632 | 0.98968 | 0.0050905 |  |  | 81060 | 0.93882 | 0.96702 | 0.0036242 | 0.93533 | 0.0049384 | 0.93533 | 0.0062477 |  |  | 228480 | 0.94979 | 0.91505 | 0.0057028 | 0.95823 | 0.0073741 | 0.95823 | 0.013253 |  |  | 529260 | 0.91518 | 0.86787 | 0.011409 | 0.94561 | 0.0054167 | 0.94562 | 0.0077978 |  |  | 487060 | 0.82669 | 0.70357 | 0.0083411 | 0.82227 | 0.0044288 | 0.82227 | 0.0083187
|  |  | 51372 | 0.99775 | 0.99943 | 0.00037816 | 0.99995 | 0.049398 | 0.99995 | 0.13015 |  |  | 186246 | 0.98703 | 0.98664 | 0.0012389 | 0.98971 | 0.0061619 | 0.9897 | 0.0050897 |  |  | 81360 | 0.94098 | 0.96702 | 0.0036242 | 0.93543 | 0.0049413 | 0.93543 | 0.006252 |  |  | 228780 | 0.95147 | 0.91505 | 0.0057028 | 0.9583 | 0.00737 | 0.9583 | 0.01325 |  |  | 529560 | 0.91518 | 0.86787 | 0.011409 | 0.94566 | 0.0054162 | 0.94567 | 0.0077969 |  |  | 487360 | 0.82886 | 0.70357 | 0.0083411 | 0.82231 | 0.004428 | 0.8223 | 0.0083166
|  |  | 51492 | 0.99686 | 0.99943 | 0.00037816 | 0.99995 | 0.049398 | 0.99995 | 0.13015 |  |  | 186546 | 0.98799 | 0.98664 | 0.0012389 | 0.98973 | 0.0061605 | 0.98972 | 0.0050889 |  |  | 81660 | 0.94098 | 0.96702 | 0.0036242 | 0.93553 | 0.0049442 | 0.93553 | 0.0062563 |  |  | 229080 | 0.94643 | 0.91505 | 0.0057028 | 0.95836 | 0.0073659 | 0.95837 | 0.013248 |  |  | 529860 | 0.91518 | 0.86787 | 0.011409 | 0.94571 | 0.0054158 | 0.94572 | 0.0077961 |  |  | 487660 | 0.83104 | 0.70357 | 0.0083411 | 0.82234 | 0.0044272 | 0.82233 | 0.0083145
|  |  | 51612 | 0.99775 | 0.99943 | 0.00037816 | 0.99995 | 0.049398 | 0.99995 | 0.13015 |  |  | 186846 | 0.98895 | 0.98664 | 0.0012389 | 0.98975 | 0.0061592 | 0.98974 | 0.0050881 |  |  | 81960 | 0.94206 | 0.96702 | 0.0036242 | 0.93563 | 0.0049471 | 0.93563 | 0.0062606 |  |  | 229380 | 0.94811 | 0.91505 | 0.0057028 | 0.95843 | 0.0073618 | 0.95844 | 0.013245 |  |  | 530160 | 0.9219 | 0.86787 | 0.011409 | 0.94576 | 0.0054153 | 0.94576 | 0.0077952 |  |  | 487960 | 0.83322 | 0.70357 | 0.0083411 | 0.82237 | 0.0044265 | 0.82236 | 0.0083123
|  |  | 51732 | 0.99686 | 0.99943 | 0.00037816 | 0.99995 | 0.049398 | 0.99995 | 0.13015 |  |  | 187146 | 0.98703 | 0.98664 | 0.0012389 | 0.98976 | 0.0061578 | 0.98976 | 0.0050873 |  |  | 82260 | 0.9399 | 0.96702 | 0.0036242 | 0.93573 | 0.0049499 | 0.93573 | 0.0062648 |  |  | 229680 | 0.94811 | 0.91505 | 0.0057028 | 0.9585 | 0.0073577 | 0.95851 | 0.013243 |  |  | 530460 | 0.91742 | 0.86787 | 0.011409 | 0.94581 | 0.0054148 | 0.94581 | 0.0077943 |  |  | 488260 | 0.82669 | 0.70357 | 0.0083411 | 0.8224 | 0.0044257 | 0.82239 | 0.0083102
|  |  | 51852 | 0.99775 | 0.99943 | 0.00037816 | 0.99995 | 0.049398 | 0.99995 | 0.13015 |  |  | 187446 | 0.98799 | 0.98664 | 0.0012389 | 0.98978 | 0.0061564 | 0.98978 | 0.0050865 |  |  | 82560 | 0.9399 | 0.96702 | 0.0036242 | 0.93583 | 0.0049528 | 0.93583 | 0.0062691 |  |  | 229980 | 0.94643 | 0.91505 | 0.0057028 | 0.95857 | 0.0073536 | 0.95857 | 0.01324 |  |  | 530760 | 0.9219 | 0.86787 | 0.011409 | 0.94586 | 0.0054144 | 0.94586 | 0.0077935 |  |  | 488560 | 0.83322 | 0.70357 | 0.0083411 | 0.82243 | 0.0044249 | 0.82243 | 0.0083081
|  |  | 51972 | 0.99686 | 0.99943 | 0.00037816 | 0.99995 | 0.049398 | 0.99995 | 0.13015 |  |  | 187746 | 0.99087 | 0.98664 | 0.0012389 | 0.9898 | 0.0061551 | 0.98979 | 0.0050857 |  |  | 82860 | 0.9399 | 0.96702 | 0.0036242 | 0.93593 | 0.0049556 | 0.93593 | 0.0062733 |  |  | 230280 | 0.94979 | 0.91505 | 0.0057028 | 0.95864 | 0.0073496 | 0.95864 | 0.013238 |  |  | 531060 | 0.9219 | 0.86787 | 0.011409 | 0.94591 | 0.0054139 | 0.94591 | 0.0077926 |  |  | 488860 | 0.83539 | 0.70357 | 0.0083411 | 0.82246 | 0.0044241 | 0.82246 | 0.008306
|  |  | 52092 | 0.99775 | 0.99943 | 0.00037816 | 0.99995 | 0.049398 | 0.99995 | 0.13015 |  |  | 188046 | 0.98895 | 0.98664 | 0.0012389 | 0.98982 | 0.0061537 | 0.98981 | 0.0050849 |  |  | 83160 | 0.94098 | 0.96702 | 0.0036242 | 0.93602 | 0.0049585 | 0.93602 | 0.0062775 |  |  | 230580 | 0.94643 | 0.91505 | 0.0057028 | 0.95871 | 0.0073455 | 0.95871 | 0.013236 |  |  | 531360 | 0.9219 | 0.86787 | 0.011409 | 0.94595 | 0.0054134 | 0.94596 | 0.0077918 |  |  | 489160 | 0.83322 | 0.70357 | 0.0083411 | 0.82249 | 0.0044233 | 0.82249 | 0.0083039
|  |  | 52212 | 0.99775 | 0.99943 | 0.00037816 | 0.99995 | 0.049398 | 0.99995 | 0.13015 |  |  | 188346 | 0.98895 | 0.98664 | 0.0012389 | 0.98984 | 0.0061523 | 0.98983 | 0.0050841 |  |  | 83460 | 0.9399 | 0.96702 | 0.0036242 | 0.93612 | 0.0049613 | 0.93612 | 0.0062817 |  |  | 230880 | 0.94643 | 0.91505 | 0.0057028 | 0.95877 | 0.0073414 | 0.95878 | 0.013233 |  |  | 531660 | 0.91294 | 0.86787 | 0.011409 | 0.946 | 0.005413 | 0.94601 | 0.0077909 |  |  | 489460 | 0.83539 | 0.70357 | 0.0083411 | 0.82252 | 0.0044225 | 0.82252 | 0.0083018
|  |  | 52332 | 0.99775 | 0.99943 | 0.00037816 | 0.99995 | 0.049398 | 0.99995 | 0.13015 |  |  | 188646 | 0.98895 | 0.98664 | 0.0012389 | 0.98986 | 0.0061509 | 0.98985 | 0.0050833 |  |  | 83760 | 0.94313 | 0.96702 | 0.0036242 | 0.93622 | 0.0049642 | 0.93622 | 0.0062859 |  |  | 231180 | 0.94643 | 0.91505 | 0.0057028 | 0.95884 | 0.0073373 | 0.95885 | 0.013231 |  |  | 531960 | 0.91518 | 0.86787 | 0.011409 | 0.94605 | 0.0054125 | 0.94606 | 0.00779 |  |  | 489760 | 0.83322 | 0.70357 | 0.0083411 | 0.82256 | 0.0044217 | 0.82255 | 0.0082997
|  |  | 52452 | 0.99775 | 0.99943 | 0.00037816 | 0.99995 | 0.049398 | 0.99995 | 0.13015 |  |  | 188946 | 0.98895 | 0.98664 | 0.0012389 | 0.98988 | 0.0061496 | 0.98987 | 0.0050825 |  |  | 84060 | 0.94098 | 0.96702 | 0.0036242 | 0.93632 | 0.004967 | 0.93632 | 0.0062901 |  |  | 231480 | 0.94811 | 0.91505 | 0.0057028 | 0.95891 | 0.0073333 | 0.95891 | 0.013228 |  |  | 532260 | 0.91966 | 0.86787 | 0.011409 | 0.9461 | 0.005412 | 0.9461 | 0.0077892 |  |  | 490060 | 0.83322 | 0.70357 | 0.0083411 | 0.82259 | 0.0044209 | 0.82258 | 0.0082976
|  |  | 52572 | 0.99686 | 0.99943 | 0.00037816 | 0.99995 | 0.049398 | 0.99995 | 0.13015 |  |  | 189246 | 0.98895 | 0.98664 | 0.0012389 | 0.98989 | 0.0061482 | 0.98989 | 0.0050817 |  |  | 84360 | 0.94098 | 0.96702 | 0.0036242 | 0.93642 | 0.0049698 | 0.93642 | 0.0062943 |  |  | 231780 | 0.94811 | 0.91505 | 0.0057028 | 0.95898 | 0.0073292 | 0.95898 | 0.013226 |  |  | 532560 | 0.91966 | 0.86787 | 0.011409 | 0.94615 | 0.0054116 | 0.94615 | 0.0077883 |  |  | 490360 | 0.83322 | 0.70357 | 0.0083411 | 0.82262 | 0.0044201 | 0.82261 | 0.0082955
|  |  | 52692 | 0.99775 | 0.99943 | 0.00037816 | 0.99995 | 0.049398 | 0.99995 | 0.13015 |  |  | 189546 | 0.98799 | 0.98664 | 0.0012389 | 0.98991 | 0.0061468 | 0.9899 | 0.0050809 |  |  | 84660 | 0.94206 | 0.96702 | 0.0036242 | 0.93652 | 0.0049726 | 0.93652 | 0.0062985 |  |  | 232080 | 0.94811 | 0.91505 | 0.0057028 | 0.95904 | 0.0073252 | 0.95905 | 0.013224 |  |  | 532860 | 0.9219 | 0.86787 | 0.011409 | 0.9462 | 0.0054111 | 0.9462 | 0.0077875 |  |  | 490660 | 0.83539 | 0.70357 | 0.0083411 | 0.82265 | 0.0044193 | 0.82264 | 0.0082934
|  |  | 52812 | 0.99686 | 0.99943 | 0.00037816 | 0.99995 | 0.049398 | 0.99995 | 0.13015 |  |  | 189846 | 0.98703 | 0.98664 | 0.0012389 | 0.98993 | 0.0061454 | 0.98992 | 0.0050801 |  |  | 84960 | 0.9399 | 0.96702 | 0.0036242 | 0.93662 | 0.0049754 | 0.93662 | 0.0063027 |  |  | 232380 | 0.94979 | 0.91505 | 0.0057028 | 0.95911 | 0.0073211 | 0.95911 | 0.013221 |  |  | 533160 | 0.91742 | 0.86787 | 0.011409 | 0.94624 | 0.0054106 | 0.94625 | 0.0077866 |  |  | 490960 | 0.83104 | 0.70357 | 0.0083411 | 0.82268 | 0.0044186 | 0.82267 | 0.0082913
|  |  | 52932 | 0.99775 | 0.99943 | 0.00037816 | 0.99995 | 0.049398 | 0.99995 | 0.13015 |  |  | 190146 | 0.98799 | 0.98664 | 0.0012389 | 0.98995 | 0.006144 | 0.98994 | 0.0050793 |  |  | 85260 | 0.94206 | 0.96702 | 0.0036242 | 0.93671 | 0.0049782 | 0.93671 | 0.0063068 |  |  | 232680 | 0.94811 | 0.91505 | 0.0057028 | 0.95918 | 0.0073171 | 0.95918 | 0.013219 |  |  | 533460 | 0.91742 | 0.86787 | 0.011409 | 0.94629 | 0.0054102 | 0.9463 | 0.0077858 |  |  | 491260 | 0.83322 | 0.70357 | 0.0083411 | 0.82271 | 0.0044178 | 0.82271 | 0.0082893
|  |  | 53052 | 0.99775 | 0.99943 | 0.00037816 | 0.99995 | 0.049398 | 0.99995 | 0.13015 |  |  | 190446 | 0.98799 | 0.98664 | 0.0012389 | 0.98997 | 0.0061426 | 0.98996 | 0.0050785 |  |  | 85560 | 0.93882 | 0.96702 | 0.0036242 | 0.93681 | 0.004981 | 0.93681 | 0.006311 |  |  | 232980 | 0.94475 | 0.91505 | 0.0057028 | 0.95924 | 0.007313 | 0.95925 | 0.013217 |  |  | 533760 | 0.91518 | 0.86787 | 0.011409 | 0.94634 | 0.0054097 | 0.94635 | 0.0077849 |  |  | 491560 | 0.82886 | 0.70357 | 0.0083411 | 0.82274 | 0.004417 | 0.82274 | 0.0082872
|  |  | 53172 | 0.99686 | 0.99943 | 0.00037816 | 0.99995 | 0.049398 | 0.99995 | 0.13015 |  |  | 190746 | 0.98799 | 0.98664 | 0.0012389 | 0.98998 | 0.0061412 | 0.98998 | 0.0050777 |  |  | 85860 | 0.94098 | 0.96702 | 0.0036242 | 0.93691 | 0.0049838 | 0.93691 | 0.0063151 |  |  | 233280 | 0.94811 | 0.91505 | 0.0057028 | 0.95931 | 0.007309 | 0.95931 | 0.013214 |  |  | 534060 | 0.91518 | 0.86787 | 0.011409 | 0.94639 | 0.0054092 | 0.94639 | 0.007784 |  |  | 491860 | 0.83104 | 0.70357 | 0.0083411 | 0.82277 | 0.0044162 | 0.82277 | 0.0082851
|  |  | 53292 | 0.99686 | 0.99943 | 0.00037816 | 0.99995 | 0.049398 | 0.99995 | 0.13015 |  |  | 191046 | 0.98703 | 0.98664 | 0.0012389 | 0.99 | 0.0061398 | 0.99 | 0.0050768 |  |  | 86160 | 0.9399 | 0.96702 | 0.0036242 | 0.93701 | 0.0049866 | 0.93701 | 0.0063192 |  |  | 233580 | 0.94811 | 0.91505 | 0.0057028 | 0.95938 | 0.007305 | 0.95938 | 0.013212 |  |  | 534360 | 0.91966 | 0.86787 | 0.011409 | 0.94644 | 0.0054088 | 0.94644 | 0.0077832 |  |  | 492160 | 0.83539 | 0.70357 | 0.0083411 | 0.8228 | 0.0044154 | 0.8228 | 0.008283
|  |  | 53412 | 0.99865 | 0.99943 | 0.00037816 | 0.99995 | 0.049398 | 0.99995 | 0.13015 |  |  | 191346 | 0.98799 | 0.98664 | 0.0012389 | 0.99002 | 0.0061385 | 0.99001 | 0.005076 |  |  | 86460 | 0.94098 | 0.96702 | 0.0036242 | 0.93711 | 0.0049894 | 0.93711 | 0.0063234 |  |  | 233880 | 0.94811 | 0.91505 | 0.0057028 | 0.95944 | 0.0073009 | 0.95945 | 0.013209 |  |  | 534660 | 0.91294 | 0.86787 | 0.011409 | 0.94649 | 0.0054083 | 0.94649 | 0.0077823 |  |  | 492460 | 0.83322 | 0.70357 | 0.0083411 | 0.82283 | 0.0044147 | 0.82283 | 0.008281
|  |  | 53532 | 0.99775 | 0.99943 | 0.00037816 | 0.99995 | 0.049398 | 0.99995 | 0.13015 |  |  | 191646 | 0.98703 | 0.98664 | 0.0012389 | 0.99004 | 0.0061371 | 0.99003 | 0.0050752 |  |  | 86760 | 0.94098 | 0.96702 | 0.0036242 | 0.9372 | 0.0049922 | 0.9372 | 0.0063275 |  |  | 234180 | 0.94811 | 0.91505 | 0.0057028 | 0.95951 | 0.0072969 | 0.95951 | 0.013207 |  |  | 534960 | 0.91966 | 0.86787 | 0.011409 | 0.94653 | 0.0054078 | 0.94654 | 0.0077815 |  |  | 492760 | 0.83104 | 0.70357 | 0.0083411 | 0.82286 | 0.0044139 | 0.82286 | 0.0082789
|  |  | 53652 | 0.99775 | 0.99943 | 0.00037816 | 0.99995 | 0.049398 | 0.99995 | 0.13015 |  |  | 191946 | 0.98703 | 0.98664 | 0.0012389 | 0.99006 | 0.0061357 | 0.99005 | 0.0050744 |  |  | 87060 | 0.9399 | 0.96702 | 0.0036242 | 0.9373 | 0.0049949 | 0.9373 | 0.0063316 |  |  | 234480 | 0.94979 | 0.91505 | 0.0057028 | 0.95957 | 0.0072929 | 0.95958 | 0.013205 |  |  | 535260 | 0.91966 | 0.86787 | 0.011409 | 0.94658 | 0.0054074 | 0.94659 | 0.0077806 |  |  | 493060 | 0.82886 | 0.70357 | 0.0083411 | 0.8229 | 0.0044131 | 0.82289 | 0.0082768
|  |  | 53772 | 0.99775 | 0.99943 | 0.00037816 | 0.99995 | 0.049398 | 0.99995 | 0.13015 |  |  | 192246 | 0.98607 | 0.98664 | 0.0012389 | 0.99007 | 0.0061343 | 0.99007 | 0.0050736 |  |  | 87360 | 0.94098 | 0.96702 | 0.0036242 | 0.9374 | 0.0049977 | 0.9374 | 0.0063357 |  |  | 234780 | 0.95147 | 0.91505 | 0.0057028 | 0.95964 | 0.0072889 | 0.95964 | 0.013202 |  |  | 535560 | 0.91518 | 0.86787 | 0.011409 | 0.94663 | 0.0054069 | 0.94663 | 0.0077798 |  |  | 493360 | 0.82886 | 0.70357 | 0.0083411 | 0.82293 | 0.0044123 | 0.82292 | 0.0082748
|  |  | 53892 | 0.99686 | 0.99943 | 0.00037816 | 0.99995 | 0.049398 | 0.99995 | 0.13015 |  |  | 192546 | 0.98703 | 0.98664 | 0.0012389 | 0.99009 | 0.0061329 | 0.99008 | 0.0050727 |  |  | 87660 | 0.94098 | 0.96702 | 0.0036242 | 0.93749 | 0.0050004 | 0.93749 | 0.0063398 |  |  | 235080 | 0.94979 | 0.91505 | 0.0057028 | 0.95971 | 0.0072849 | 0.95971 | 0.0132 |  |  | 535860 | 0.9219 | 0.86787 | 0.011409 | 0.94668 | 0.0054065 | 0.94668 | 0.0077789 |  |  | 493660 | 0.83539 | 0.70357 | 0.0083411 | 0.82296 | 0.0044116 | 0.82295 | 0.0082727
|  |  | 54012 | 0.99775 | 0.99943 | 0.00037816 | 0.99995 | 0.049398 | 0.99995 | 0.13015 |  |  | 192846 | 0.98703 | 0.98664 | 0.0012389 | 0.99011 | 0.0061315 | 0.9901 | 0.0050719 |  |  | 87960 | 0.9399 | 0.96702 | 0.0036242 | 0.93759 | 0.0050032 | 0.93759 | 0.0063438 |  |  | 235380 | 0.94811 | 0.91505 | 0.0057028 | 0.95977 | 0.0072809 | 0.95977 | 0.013198 |  |  | 536160 | 0.91966 | 0.86787 | 0.011409 | 0.94672 | 0.005406 | 0.94673 | 0.0077781 |  |  | 493960 | 0.82669 | 0.70357 | 0.0083411 | 0.82299 | 0.0044108 | 0.82298 | 0.0082707
|  |  | 54132 | 0.99775 | 0.99943 | 0.00037816 | 0.99995 | 0.049398 | 0.99995 | 0.13015 |  |  | 193146 | 0.98607 | 0.98664 | 0.0012389 | 0.99013 | 0.00613 | 0.99012 | 0.0050711 |  |  | 88260 | 0.94098 | 0.96702 | 0.0036242 | 0.93769 | 0.0050059 | 0.93769 | 0.0063479 |  |  | 235680 | 0.94643 | 0.91505 | 0.0057028 | 0.95984 | 0.0072769 | 0.95984 | 0.013195 |  |  | 536460 | 0.91966 | 0.86787 | 0.011409 | 0.94677 | 0.0054055 | 0.94678 | 0.0077772 |  |  | 494260 | 0.83322 | 0.70357 | 0.0083411 | 0.82302 | 0.00441 | 0.82301 | 0.0082686
|  |  | 54252 | 0.99865 | 0.99943 | 0.00037816 | 0.99995 | 0.049398 | 0.99995 | 0.13015 |  |  | 193446 | 0.98607 | 0.98664 | 0.0012389 | 0.99015 | 0.0061286 | 0.99014 | 0.0050702 |  |  | 88560 | 0.9399 | 0.96702 | 0.0036242 | 0.93778 | 0.0050087 | 0.93778 | 0.0063519 |  |  | 235980 | 0.94643 | 0.91505 | 0.0057028 | 0.9599 | 0.0072729 | 0.9599 | 0.013193 |  |  | 536760 | 0.91966 | 0.86787 | 0.011409 | 0.94682 | 0.0054051 | 0.94682 | 0.0077764 |  |  | 494560 | 0.83539 | 0.70357 | 0.0083411 | 0.82305 | 0.0044092 | 0.82304 | 0.0082666
|  |  | 54372 | 0.99865 | 0.99943 | 0.00037816 | 0.99995 | 0.049398 | 0.99995 | 0.13015 |  |  | 193746 | 0.98703 | 0.98664 | 0.0012389 | 0.99016 | 0.0061272 | 0.99016 | 0.0050694 |  |  | 88860 | 0.94098 | 0.96702 | 0.0036242 | 0.93788 | 0.0050114 | 0.93788 | 0.006356 |  |  | 236280 | 0.94979 | 0.91505 | 0.0057028 | 0.95997 | 0.0072689 | 0.95997 | 0.013191 |  |  | 537060 | 0.9219 | 0.86787 | 0.011409 | 0.94687 | 0.0054046 | 0.94687 | 0.0077755 |  |  | 494860 | 0.83322 | 0.70357 | 0.0083411 | 0.82308 | 0.0044085 | 0.82307 | 0.0082645
|  |  | 54492 | 0.99686 | 0.99943 | 0.00037816 | 0.99995 | 0.049398 | 0.99995 | 0.13015 |  |  | 194046 | 0.98607 | 0.98664 | 0.0012389 | 0.99018 | 0.0061258 | 0.99017 | 0.0050686 |  |  | 89160 | 0.94206 | 0.96702 | 0.0036242 | 0.93798 | 0.0050141 | 0.93798 | 0.00636 |  |  | 236580 | 0.95147 | 0.91505 | 0.0057028 | 0.96003 | 0.0072649 | 0.96003 | 0.013188 |  |  | 537360 | 0.9219 | 0.86787 | 0.011409 | 0.94692 | 0.0054041 | 0.94692 | 0.0077746 |  |  | 495160 | 0.83539 | 0.70357 | 0.0083411 | 0.82311 | 0.0044077 | 0.8231 | 0.0082625
|  |  | 54612 | 0.99775 | 0.99943 | 0.00037816 | 0.99995 | 0.049398 | 0.99995 | 0.13015 |  |  | 194346 | 0.98607 | 0.98664 | 0.0012389 | 0.9902 | 0.0061244 | 0.99019 | 0.0050677 |  |  | 89460 | 0.94421 | 0.96702 | 0.0036242 | 0.93807 | 0.0050168 | 0.93807 | 0.006364 |  |  | 236880 | 0.94979 | 0.91505 | 0.0057028 | 0.96009 | 0.007261 | 0.9601 | 0.013186 |  |  | 537660 | 0.92637 | 0.86787 | 0.011409 | 0.94696 | 0.0054037 | 0.94697 | 0.0077738 |  |  | 495460 | 0.82886 | 0.70357 | 0.0083411 | 0.82314 | 0.0044069 | 0.82313 | 0.0082605
|  |  | 54732 | 0.99865 | 0.99943 | 0.00037816 | 0.99995 | 0.049398 | 0.99995 | 0.13015 |  |  | 194646 | 0.98607 | 0.98664 | 0.0012389 | 0.99022 | 0.006123 | 0.99021 | 0.0050669 |  |  | 89760 | 0.94313 | 0.96702 | 0.0036242 | 0.93817 | 0.0050195 | 0.93817 | 0.006368 |  |  | 237180 | 0.94811 | 0.91505 | 0.0057028 | 0.96016 | 0.007257 | 0.96016 | 0.013183 |  |  | 537960 | 0.9219 | 0.86787 | 0.011409 | 0.94701 | 0.0054032 | 0.94701 | 0.0077729 |  |  | 495760 | 0.83104 | 0.70357 | 0.0083411 | 0.82317 | 0.0044062 | 0.82316 | 0.0082584
|  |  | 54852 | 0.99686 | 0.99943 | 0.00037816 | 0.99995 | 0.049398 | 0.99995 | 0.13015 |  |  | 194946 | 0.98703 | 0.98664 | 0.0012389 | 0.99023 | 0.0061216 | 0.99023 | 0.0050661 |  |  | 90060 | 0.94313 | 0.96702 | 0.0036242 | 0.93826 | 0.0050222 | 0.93826 | 0.006372 |  |  | 237480 | 0.94979 | 0.91505 | 0.0057028 | 0.96022 | 0.007253 | 0.96023 | 0.013181 |  |  | 538260 | 0.92861 | 0.86787 | 0.011409 | 0.94706 | 0.0054027 | 0.94706 | 0.0077721 |  |  | 496060 | 0.83104 | 0.70357 | 0.0083411 | 0.8232 | 0.0044054 | 0.82319 | 0.0082564
|  |  | 54972 | 0.99775 | 0.99943 | 0.00037816 | 0.99995 | 0.049398 | 0.99995 | 0.13015 |  |  | 195246 | 0.98607 | 0.98664 | 0.0012389 | 0.99025 | 0.0061202 | 0.99024 | 0.0050652 |  |  | 90360 | 0.94206 | 0.96702 | 0.0036242 | 0.93836 | 0.0050249 | 0.93836 | 0.006376 |  |  | 237780 | 0.94979 | 0.91505 | 0.0057028 | 0.96029 | 0.0072491 | 0.96029 | 0.013179 |  |  | 538560 | 0.9219 | 0.86787 | 0.011409 | 0.9471 | 0.0054023 | 0.94711 | 0.0077712 |  |  | 496360 | 0.83322 | 0.70357 | 0.0083411 | 0.82323 | 0.0044047 | 0.82322 | 0.0082544
|  |  | 55092 | 0.99865 | 0.99943 | 0.00037816 | 0.99995 | 0.049398 | 0.99995 | 0.13015 |  |  | 195546 | 0.98703 | 0.98664 | 0.0012389 | 0.99027 | 0.0061187 | 0.99026 | 0.0050644 |  |  | 90660 | 0.9399 | 0.96702 | 0.0036242 | 0.93845 | 0.0050276 | 0.93845 | 0.00638 |  |  | 238080 | 0.94811 | 0.91505 | 0.0057028 | 0.96035 | 0.0072451 | 0.96035 | 0.013176 |  |  | 538860 | 0.92413 | 0.86787 | 0.011409 | 0.94715 | 0.0054018 | 0.94716 | 0.0077704 |  |  | 496660 | 0.83757 | 0.70357 | 0.0083411 | 0.82326 | 0.0044039 | 0.82325 | 0.0082524
|  |  | 55212 | 0.99865 | 0.99943 | 0.00037816 | 0.99995 | 0.049398 | 0.99995 | 0.13015 |  |  | 195846 | 0.98607 | 0.98664 | 0.0012389 | 0.99029 | 0.0061173 | 0.99028 | 0.0050635 |  |  | 90960 | 0.94206 | 0.96702 | 0.0036242 | 0.93855 | 0.0050303 | 0.93855 | 0.006384 |  |  | 238380 | 0.94643 | 0.91505 | 0.0057028 | 0.96041 | 0.0072411 | 0.96042 | 0.013174 |  |  | 539160 | 0.93085 | 0.86787 | 0.011409 | 0.9472 | 0.0054014 | 0.9472 | 0.0077695 |  |  | 496960 | 0.84192 | 0.70357 | 0.0083411 | 0.82329 | 0.0044031 | 0.82328 | 0.0082503
|  |  | 55332 | 0.99865 | 0.99943 | 0.00037816 | 0.99995 | 0.049398 | 0.99995 | 0.13015 |  |  | 196146 | 0.98607 | 0.98664 | 0.0012389 | 0.9903 | 0.0061159 | 0.9903 | 0.0050627 |  |  | 91260 | 0.94206 | 0.96702 | 0.0036242 | 0.93864 | 0.005033 | 0.93864 | 0.0063879 |  |  | 238680 | 0.94979 | 0.91505 | 0.0057028 | 0.96048 | 0.0072372 | 0.96048 | 0.013172 |  |  | 539460 | 0.92413 | 0.86787 | 0.011409 | 0.94725 | 0.0054009 | 0.94725 | 0.0077687 |  |  | 497260 | 0.83322 | 0.70357 | 0.0083411 | 0.82332 | 0.0044024 | 0.82331 | 0.0082483
|  |  | 55452 | 0.99865 | 0.99943 | 0.00037816 | 0.99995 | 0.049398 | 0.99995 | 0.13015 |  |  | 196446 | 0.98799 | 0.98664 | 0.0012389 | 0.99032 | 0.0061145 | 0.99031 | 0.0050619 |  |  | 91560 | 0.94206 | 0.96702 | 0.0036242 | 0.93874 | 0.0050356 | 0.93874 | 0.0063919 |  |  | 238980 | 0.94811 | 0.91505 | 0.0057028 | 0.96054 | 0.0072333 | 0.96054 | 0.01317 |  |  | 539760 | 0.93085 | 0.86787 | 0.011409 | 0.94729 | 0.0054004 | 0.9473 | 0.0077678 |  |  | 497560 | 0.83539 | 0.70357 | 0.0083411 | 0.82335 | 0.0044016 | 0.82334 | 0.0082463
|  |  | 55572 | 0.99775 | 0.99943 | 0.00037816 | 0.99995 | 0.049398 | 0.99995 | 0.13015 |  |  | 196746 | 0.98703 | 0.98664 | 0.0012389 | 0.99034 | 0.0061131 | 0.99033 | 0.005061 |  |  | 91860 | 0.94313 | 0.96702 | 0.0036242 | 0.93883 | 0.0050383 | 0.93883 | 0.0063958 |  |  | 239280 | 0.94979 | 0.91505 | 0.0057028 | 0.9606 | 0.0072293 | 0.96061 | 0.013167 |  |  | 540060 | 0.92413 | 0.86787 | 0.011409 | 0.94734 | 0.0054 | 0.94735 | 0.007767 |  |  | 497860 | 0.83322 | 0.70357 | 0.0083411 | 0.82338 | 0.0044009 | 0.82337 | 0.0082443
|  |  | 55692 | 0.99775 | 0.99943 | 0.00037816 | 0.99995 | 0.049398 | 0.99995 | 0.13015 |  |  | 197046 | 0.98703 | 0.98664 | 0.0012389 | 0.99035 | 0.0061116 | 0.99035 | 0.0050602 |  |  | 92160 | 0.94313 | 0.96702 | 0.0036242 | 0.93893 | 0.0050409 | 0.93893 | 0.0063998 |  |  | 239580 | 0.95147 | 0.91505 | 0.0057028 | 0.96066 | 0.0072254 | 0.96067 | 0.013165 |  |  | 540360 | 0.92861 | 0.86787 | 0.011409 | 0.94739 | 0.0053995 | 0.94739 | 0.0077661 |  |  | 498160 | 0.82669 | 0.70357 | 0.0083411 | 0.82341 | 0.0044001 | 0.8234 | 0.0082423
|  |  | 55812 | 0.99775 | 0.99943 | 0.00037816 | 0.99995 | 0.049398 | 0.99995 | 0.13015 |  |  | 197346 | 0.98703 | 0.98664 | 0.0012389 | 0.99037 | 0.0061102 | 0.99036 | 0.0050593 |  |  | 92460 | 0.94313 | 0.96702 | 0.0036242 | 0.93902 | 0.0050436 | 0.93902 | 0.0064037 |  |  | 239880 | 0.94979 | 0.91505 | 0.0057028 | 0.96073 | 0.0072215 | 0.96073 | 0.013163 |  |  | 540660 | 0.92413 | 0.86787 | 0.011409 | 0.94743 | 0.005399 | 0.94744 | 0.0077653 |  |  | 498460 | 0.83322 | 0.70357 | 0.0083411 | 0.82344 | 0.0043994 | 0.82343 | 0.0082403
|  |  | 55932 | 0.99865 | 0.99943 | 0.00037816 | 0.99995 | 0.049398 | 0.99995 | 0.13015 |  |  | 197646 | 0.98607 | 0.98664 | 0.0012389 | 0.99039 | 0.0061088 | 0.99038 | 0.0050585 |  |  | 92760 | 0.94098 | 0.96702 | 0.0036242 | 0.93912 | 0.0050462 | 0.93912 | 0.0064076 |  |  | 240180 | 0.94979 | 0.91505 | 0.0057028 | 0.96079 | 0.0072175 | 0.96079 | 0.01316 |  |  | 540960 | 0.92413 | 0.86787 | 0.011409 | 0.94748 | 0.0053986 | 0.94749 | 0.0077644 |  |  | 498760 | 0.83322 | 0.70357 | 0.0083411 | 0.82347 | 0.0043986 | 0.82346 | 0.0082383
|  |  | 56052 | 0.99865 | 0.99943 | 0.00037816 | 0.99995 | 0.049398 | 0.99995 | 0.13015 |  |  | 197946 | 0.98703 | 0.98664 | 0.0012389 | 0.99041 | 0.0061074 | 0.9904 | 0.0050576 |  |  | 93060 | 0.94206 | 0.96702 | 0.0036242 | 0.93921 | 0.0050489 | 0.93921 | 0.0064115 |  |  | 240480 | 0.94979 | 0.91505 | 0.0057028 | 0.96085 | 0.0072136 | 0.96085 | 0.013158 |  |  | 541260 | 0.92637 | 0.86787 | 0.011409 | 0.94753 | 0.0053981 | 0.94753 | 0.0077636 |  |  | 499060 | 0.83539 | 0.70357 | 0.0083411 | 0.8235 | 0.0043979 | 0.82349 | 0.0082363
|  |  | 56172 | 0.99686 | 0.99943 | 0.00037816 | 0.99995 | 0.049398 | 0.99995 | 0.13015 |  |  | 198246 | 0.98799 | 0.98664 | 0.0012389 | 0.99042 | 0.0061059 | 0.99041 | 0.0050568 |  |  | 93360 | 0.94421 | 0.96702 | 0.0036242 | 0.9393 | 0.0050515 | 0.9393 | 0.0064154 |  |  | 240780 | 0.95147 | 0.91505 | 0.0057028 | 0.96091 | 0.0072097 | 0.96092 | 0.013156 |  |  | 541560 | 0.92861 | 0.86787 | 0.011409 | 0.94758 | 0.0053976 | 0.94758 | 0.0077627 |  |  | 499360 | 0.83974 | 0.70357 | 0.0083411 | 0.82353 | 0.0043971 | 0.82352 | 0.0082343
|  |  | 56292 | 0.99775 | 0.99943 | 0.00037816 | 0.99995 | 0.049398 | 0.99995 | 0.13015 |  |  | 198546 | 0.98799 | 0.98664 | 0.0012389 | 0.99044 | 0.0061045 | 0.99043 | 0.0050559 |  |  | 93660 | 0.94421 | 0.96702 | 0.0036242 | 0.9394 | 0.0050541 | 0.9394 | 0.0064193 |  |  | 241080 | 0.94979 | 0.91505 | 0.0057028 | 0.96098 | 0.0072058 | 0.96098 | 0.013153 |  |  | 541860 | 0.92861 | 0.86787 | 0.011409 | 0.94762 | 0.0053972 | 0.94763 | 0.0077619 |  |  | 499660 | 0.83539 | 0.70357 | 0.0083411 | 0.82356 | 0.0043964 | 0.82355 | 0.0082323
|  |  | 56412 | 0.99775 | 0.99943 | 0.00037816 | 0.99995 | 0.049398 | 0.99995 | 0.13015 |  |  | 198846 | 0.98607 | 0.98664 | 0.0012389 | 0.99046 | 0.0061031 | 0.99045 | 0.0050551 |  |  | 93960 | 0.94421 | 0.96702 | 0.0036242 | 0.93949 | 0.0050567 | 0.93949 | 0.0064231 |  |  | 241380 | 0.94979 | 0.91505 | 0.0057028 | 0.96104 | 0.0072019 | 0.96104 | 0.013151 |  |  | 542160 | 0.92861 | 0.86787 | 0.011409 | 0.94767 | 0.0053967 | 0.94767 | 0.007761 |  |  | 499960 | 0.83539 | 0.70357 | 0.0083411 | 0.82358 | 0.0043956 | 0.82358 | 0.0082303
|  |  | 56532 | 0.99955 | 0.99943 | 0.00037816 | 0.99995 | 0.049398 | 0.99995 | 0.13015 |  |  | 199146 | 0.98703 | 0.98664 | 0.0012389 | 0.99047 | 0.0061016 | 0.99047 | 0.0050542 |  |  | 94260 | 0.94206 | 0.96702 | 0.0036242 | 0.93958 | 0.0050593 | 0.93959 | 0.006427 |  |  | 241680 | 0.94643 | 0.91505 | 0.0057028 | 0.9611 | 0.007198 | 0.9611 | 0.013149 |  |  | 542460 | 0.93085 | 0.86787 | 0.011409 | 0.94772 | 0.0053963 | 0.94772 | 0.0077602 |  |  | 500260 | 0.83539 | 0.70357 | 0.0083411 | 0.82361 | 0.0043949 | 0.82361 | 0.0082283
|  |  | 56652 | 0.99686 | 0.99943 | 0.00037816 | 0.99995 | 0.049398 | 0.99995 | 0.13015 |  |  | 199446 | 0.98607 | 0.98664 | 0.0012389 | 0.99049 | 0.0061002 | 0.99048 | 0.0050534 |  |  | 94560 | 0.94206 | 0.96702 | 0.0036242 | 0.93968 | 0.0050619 | 0.93968 | 0.0064308 |  |  | 241980 | 0.94979 | 0.91505 | 0.0057028 | 0.96116 | 0.0071941 | 0.96116 | 0.013147 |  |  | 542760 | 0.92637 | 0.86787 | 0.011409 | 0.94776 | 0.0053958 | 0.94777 | 0.0077593 |  |  | 500560 | 0.83539 | 0.70357 | 0.0083411 | 0.82364 | 0.0043941 | 0.82364 | 0.0082263
|  |  | 56772 | 0.99775 | 0.99943 | 0.00037816 | 0.99995 | 0.049398 | 0.99995 | 0.13015 |  |  | 199746 | 0.98703 | 0.98664 | 0.0012389 | 0.99051 | 0.0060988 | 0.9905 | 0.0050525 |  |  | 94860 | 0.94206 | 0.96702 | 0.0036242 | 0.93977 | 0.0050645 | 0.93977 | 0.0064347 |  |  | 242280 | 0.95147 | 0.91505 | 0.0057028 | 0.96122 | 0.0071903 | 0.96122 | 0.013144 |  |  | 543060 | 0.92861 | 0.86787 | 0.011409 | 0.94781 | 0.0053953 | 0.94781 | 0.0077585 |  |  | 500860 | 0.83974 | 0.70357 | 0.0083411 | 0.82367 | 0.0043934 | 0.82367 | 0.0082244
|  |  | 56892 | 0.99775 | 0.99943 | 0.00037816 | 0.99995 | 0.049398 | 0.99995 | 0.13015 |  |  | 200046 | 0.98895 | 0.98664 | 0.0012389 | 0.99052 | 0.0060973 | 0.99052 | 0.0050516 |  |  | 95160 | 0.94421 | 0.96702 | 0.0036242 | 0.93986 | 0.0050671 | 0.93986 | 0.0064385 |  |  | 242580 | 0.95316 | 0.91505 | 0.0057028 | 0.96128 | 0.0071864 | 0.96129 | 0.013142 |  |  | 543360 | 0.92861 | 0.86787 | 0.011409 | 0.94785 | 0.0053949 | 0.94786 | 0.0077576 |  |  | 501160 | 0.83322 | 0.70357 | 0.0083411 | 0.8237 | 0.0043927 | 0.8237 | 0.0082224
|  |  | 57012 | 0.99955 | 0.99943 | 0.00037816 | 0.99995 | 0.049398 | 0.99995 | 0.13015 |  |  | 200346 | 0.98703 | 0.98664 | 0.0012389 | 0.99054 | 0.0060959 | 0.99053 | 0.0050508 |  |  | 95460 | 0.94206 | 0.96702 | 0.0036242 | 0.93996 | 0.0050697 | 0.93996 | 0.0064423 |  |  | 242880 | 0.94811 | 0.91505 | 0.0057028 | 0.96134 | 0.0071825 | 0.96135 | 0.01314 |  |  | 543660 | 0.93309 | 0.86787 | 0.011409 | 0.9479 | 0.0053944 | 0.94791 | 0.0077568 |  |  | 501460 | 0.83104 | 0.70357 | 0.0083411 | 0.82373 | 0.0043919 | 0.82372 | 0.0082204
|  |  | 57132 | 0.99865 | 0.99943 | 0.00037816 | 0.99995 | 0.049398 | 0.99995 | 0.13015 |  |  | 200646 | 0.98703 | 0.98664 | 0.0012389 | 0.99056 | 0.0060945 | 0.99055 | 0.0050499 |  |  | 95760 | 0.94206 | 0.96702 | 0.0036242 | 0.94005 | 0.0050722 | 0.94005 | 0.0064461 |  |  | 243180 | 0.95316 | 0.91505 | 0.0057028 | 0.9614 | 0.0071786 | 0.96141 | 0.013137 |  |  | 543960 | 0.92637 | 0.86787 | 0.011409 | 0.94795 | 0.005394 | 0.94795 | 0.0077559 |  |  | 501760 | 0.83539 | 0.70357 | 0.0083411 | 0.82376 | 0.0043912 | 0.82375 | 0.0082184
|  |  | 57252 | 0.99686 | 0.99943 | 0.00037816 | 0.99995 | 0.049398 | 0.99995 | 0.13015 |  |  | 200946 | 0.98799 | 0.98664 | 0.0012389 | 0.99057 | 0.006093 | 0.99057 | 0.0050491 |  |  | 96060 | 0.94206 | 0.96702 | 0.0036242 | 0.94014 | 0.0050748 | 0.94014 | 0.0064499 |  |  | 243480 | 0.94979 | 0.91505 | 0.0057028 | 0.96146 | 0.0071748 | 0.96147 | 0.013135 |  |  | 544260 | 0.93085 | 0.86787 | 0.011409 | 0.94799 | 0.0053935 | 0.948 | 0.0077551 |  |  | 502060 | 0.83974 | 0.70357 | 0.0083411 | 0.82379 | 0.0043905 | 0.82378 | 0.0082165
|  |  | 57372 | 0.99865 | 0.99943 | 0.00037816 | 0.99995 | 0.049398 | 0.99995 | 0.13015 |  |  | 201246 | 0.98799 | 0.98664 | 0.0012389 | 0.99059 | 0.0060916 | 0.99058 | 0.0050482 |  |  | 96360 | 0.94206 | 0.96702 | 0.0036242 | 0.94023 | 0.0050774 | 0.94023 | 0.0064537 |  |  | 243780 | 0.94643 | 0.91505 | 0.0057028 | 0.96152 | 0.0071709 | 0.96153 | 0.013133 |  |  | 544560 | 0.92637 | 0.86787 | 0.011409 | 0.94804 | 0.005393 | 0.94804 | 0.0077542 |  |  | 502360 | 0.83757 | 0.70357 | 0.0083411 | 0.82382 | 0.0043897 | 0.82381 | 0.0082145
|  |  | 57492 | 0.99596 | 0.99943 | 0.00037816 | 0.99995 | 0.049398 | 0.99995 | 0.13015 |  |  | 201546 | 0.98703 | 0.98664 | 0.0012389 | 0.99061 | 0.0060902 | 0.9906 | 0.0050473 |  |  | 96660 | 0.94313 | 0.96702 | 0.0036242 | 0.94033 | 0.0050799 | 0.94033 | 0.0064575 |  |  | 244080 | 0.94643 | 0.91505 | 0.0057028 | 0.96158 | 0.0071671 | 0.96159 | 0.013131 |  |  | 544860 | 0.92637 | 0.86787 | 0.011409 | 0.94809 | 0.0053926 | 0.94809 | 0.0077534 |  |  | 502660 | 0.82886 | 0.70357 | 0.0083411 | 0.82385 | 0.004389 | 0.82384 | 0.0082126
|  |  | 57612 | 0.99865 | 0.99943 | 0.00037816 | 0.99995 | 0.049398 | 0.99995 | 0.13015 |  |  | 201846 | 0.98703 | 0.98664 | 0.0012389 | 0.99062 | 0.0060887 | 0.99061 | 0.0050465 |  |  | 96960 | 0.94098 | 0.96702 | 0.0036242 | 0.94042 | 0.0050824 | 0.94042 | 0.0064612 |  |  | 244380 | 0.94811 | 0.91505 | 0.0057028 | 0.96164 | 0.0071632 | 0.96165 | 0.013128 |  |  | 545160 | 0.93085 | 0.86787 | 0.011409 | 0.94813 | 0.0053921 | 0.94814 | 0.0077526 |  |  | 502960 | 0.82886 | 0.70357 | 0.0083411 | 0.82388 | 0.0043883 | 0.82387 | 0.0082106
|  |  | 57732 | 0.99775 | 0.99943 | 0.00037816 | 0.99995 | 0.049398 | 0.99995 | 0.13015 |  |  | 202146 | 0.98895 | 0.98664 | 0.0012389 | 0.99064 | 0.0060873 | 0.99063 | 0.0050456 |  |  | 97260 | 0.94206 | 0.96702 | 0.0036242 | 0.94051 | 0.005085 | 0.94051 | 0.006465 |  |  | 244680 | 0.94811 | 0.91505 | 0.0057028 | 0.9617 | 0.0071594 | 0.96171 | 0.013126 |  |  | 545460 | 0.93085 | 0.86787 | 0.011409 | 0.94818 | 0.0053917 | 0.94818 | 0.0077517 |  |  | 503260 | 0.83322 | 0.70357 | 0.0083411 | 0.8239 | 0.0043875 | 0.8239 | 0.0082087
|  |  | 57852 | 0.99865 | 0.99943 | 0.00037816 | 0.99995 | 0.049398 | 0.99995 | 0.13015 |  |  | 202446 | 0.98703 | 0.98664 | 0.0012389 | 0.99065 | 0.0060858 | 0.99065 | 0.0050448 |  |  | 97560 | 0.94206 | 0.96702 | 0.0036242 | 0.9406 | 0.0050875 | 0.9406 | 0.0064687 |  |  | 244980 | 0.94643 | 0.91505 | 0.0057028 | 0.96176 | 0.0071556 | 0.96177 | 0.013124 |  |  | 545760 | 0.92637 | 0.86787 | 0.011409 | 0.94822 | 0.0053912 | 0.94823 | 0.0077509 |  |  | 503560 | 0.83757 | 0.70357 | 0.0083411 | 0.82393 | 0.0043868 | 0.82393 | 0.0082067
|  |  | 57972 | 0.99865 | 0.99943 | 0.00037816 | 0.99995 | 0.049398 | 0.99995 | 0.13015 |  |  | 202746 | 0.98703 | 0.98664 | 0.0012389 | 0.99067 | 0.0060844 | 0.99066 | 0.0050439 |  |  | 97860 | 0.94206 | 0.96702 | 0.0036242 | 0.94069 | 0.00509 | 0.94069 | 0.0064724 |  |  | 245280 | 0.94811 | 0.91505 | 0.0057028 | 0.96182 | 0.0071517 | 0.96183 | 0.013122 |  |  | 546060 | 0.93085 | 0.86787 | 0.011409 | 0.94827 | 0.0053907 | 0.94828 | 0.00775 |  |  | 503860 | 0.82886 | 0.70357 | 0.0083411 | 0.82396 | 0.0043861 | 0.82396 | 0.0082048
|  |  | 58092 | 0.99775 | 0.99943 | 0.00037816 | 0.99995 | 0.049398 | 0.99995 | 0.13015 |  |  | 203046 | 0.98799 | 0.98664 | 0.0012389 | 0.99069 | 0.0060829 | 0.99068 | 0.005043 |  |  | 98160 | 0.94206 | 0.96702 | 0.0036242 | 0.94079 | 0.0050926 | 0.94079 | 0.0064762 |  |  | 245580 | 0.95147 | 0.91505 | 0.0057028 | 0.96188 | 0.0071479 | 0.96189 | 0.013119 |  |  | 546360 | 0.93085 | 0.86787 | 0.011409 | 0.94832 | 0.0053903 | 0.94832 | 0.0077492 |  |  | 504160 | 0.82886 | 0.70357 | 0.0083411 | 0.82399 | 0.0043853 | 0.82398 | 0.0082028
|  |  | 58212 | 0.99686 | 0.99943 | 0.00037816 | 0.99995 | 0.049398 | 0.99995 | 0.13015 |  |  | 203346 | 0.98607 | 0.98664 | 0.0012389 | 0.9907 | 0.0060815 | 0.9907 | 0.0050422 |  |  | 98460 | 0.94098 | 0.96702 | 0.0036242 | 0.94088 | 0.0050951 | 0.94088 | 0.0064799 |  |  | 245880 | 0.95484 | 0.91505 | 0.0057028 | 0.96194 | 0.0071441 | 0.96195 | 0.013117 |  |  | 546660 | 0.92861 | 0.86787 | 0.011409 | 0.94836 | 0.0053898 | 0.94837 | 0.0077483 |  |  | 504460 | 0.84192 | 0.70357 | 0.0083411 | 0.82402 | 0.0043846 | 0.82401 | 0.0082009
|  |  | 58332 | 0.99775 | 0.99943 | 0.00037816 | 0.99995 | 0.049398 | 0.99995 | 0.13015 |  |  | 203646 | 0.98703 | 0.98664 | 0.0012389 | 0.99072 | 0.0060801 | 0.99071 | 0.0050413 |  |  | 98760 | 0.94206 | 0.96702 | 0.0036242 | 0.94097 | 0.0050976 | 0.94097 | 0.0064836 |  |  | 246180 | 0.95484 | 0.91505 | 0.0057028 | 0.962 | 0.0071403 | 0.962 | 0.013115 |  |  | 546960 | 0.93532 | 0.86787 | 0.011409 | 0.94841 | 0.0053894 | 0.94841 | 0.0077475 |  |  | 504760 | 0.83974 | 0.70357 | 0.0083411 | 0.82405 | 0.0043839 | 0.82404 | 0.0081989
|  |  | 58452 | 0.99775 | 0.99943 | 0.00037816 | 0.99995 | 0.049398 | 0.99995 | 0.13015 |  |  | 203946 | 0.98703 | 0.98664 | 0.0012389 | 0.99074 | 0.0060786 | 0.99073 | 0.0050404 |  |  | 99060 | 0.94206 | 0.96702 | 0.0036242 | 0.94106 | 0.0051001 | 0.94106 | 0.0064873 |  |  | 246480 | 0.95316 | 0.91505 | 0.0057028 | 0.96206 | 0.0071365 | 0.96206 | 0.013113 |  |  | 547260 | 0.92861 | 0.86787 | 0.011409 | 0.94845 | 0.0053889 | 0.94846 | 0.0077466 |  |  | 505060 | 0.83539 | 0.70357 | 0.0083411 | 0.82408 | 0.0043832 | 0.82407 | 0.008197
|  |  | 58572 | 0.99865 | 0.99943 | 0.00037816 | 0.99995 | 0.049398 | 0.99995 | 0.13015 |  |  | 204246 | 0.98703 | 0.98664 | 0.0012389 | 0.99075 | 0.0060772 | 0.99074 | 0.0050396 |  |  | 99360 | 0.94313 | 0.96702 | 0.0036242 | 0.94115 | 0.0051025 | 0.94115 | 0.0064909 |  |  | 246780 | 0.95147 | 0.91505 | 0.0057028 | 0.96212 | 0.0071327 | 0.96212 | 0.01311 |  |  | 547560 | 0.92637 | 0.86787 | 0.011409 | 0.9485 | 0.0053884 | 0.9485 | 0.0077458 |  |  | 505360 | 0.83104 | 0.70357 | 0.0083411 | 0.82411 | 0.0043824 | 0.8241 | 0.0081951
|  |  | 58692 | 0.99865 | 0.99943 | 0.00037816 | 0.99995 | 0.049398 | 0.99995 | 0.13015 |  |  | 204546 | 0.98703 | 0.98664 | 0.0012389 | 0.99077 | 0.0060757 | 0.99076 | 0.0050387 |  |  | 99660 | 0.94313 | 0.96702 | 0.0036242 | 0.94124 | 0.005105 | 0.94124 | 0.0064946 |  |  | 247080 | 0.95147 | 0.91505 | 0.0057028 | 0.96218 | 0.0071289 | 0.96218 | 0.013108 |  |  | 547860 | 0.93085 | 0.86787 | 0.011409 | 0.94855 | 0.005388 | 0.94855 | 0.007745 |  |  | 505660 | 0.83322 | 0.70357 | 0.0083411 | 0.82413 | 0.0043817 | 0.82413 | 0.0081931
|  |  | 58812 | 0.99775 | 0.99943 | 0.00037816 | 0.99995 | 0.049398 | 0.99995 | 0.13015 |  |  | 204846 | 0.98703 | 0.98664 | 0.0012389 | 0.99078 | 0.0060743 | 0.99078 | 0.0050378 |  |  | 99960 | 0.94421 | 0.96702 | 0.0036242 | 0.94133 | 0.0051075 | 0.94133 | 0.0064983 |  |  | 247380 | 0.95147 | 0.91505 | 0.0057028 | 0.96224 | 0.0071251 | 0.96224 | 0.013106 |  |  | 548160 | 0.93309 | 0.86787 | 0.011409 | 0.94859 | 0.0053875 | 0.9486 | 0.0077441 |  |  | 505960 | 0.82886 | 0.70357 | 0.0083411 | 0.82416 | 0.004381 | 0.82416 | 0.0081912
|  |  | 58932 | 0.99865 | 0.99943 | 0.00037816 | 0.99995 | 0.049398 | 0.99995 | 0.13015 |  |  | 205146 | 0.98703 | 0.98664 | 0.0012389 | 0.9908 | 0.0060728 | 0.99079 | 0.005037 |  |  | 100260 | 0.94313 | 0.96702 | 0.0036242 | 0.94142 | 0.00511 | 0.94142 | 0.0065019 |  |  | 247680 | 0.94979 | 0.91505 | 0.0057028 | 0.96229 | 0.0071213 | 0.9623 | 0.013104 |  |  | 548460 | 0.93085 | 0.86787 | 0.011409 | 0.94864 | 0.0053871 | 0.94864 | 0.0077433 |  |  | 506260 | 0.83322 | 0.70357 | 0.0083411 | 0.82419 | 0.0043803 | 0.82418 | 0.0081893
|  |  | 59052 | 0.99775 | 0.99943 | 0.00037816 | 0.99995 | 0.049398 | 0.99995 | 0.13015 |  |  | 205446 | 0.98799 | 0.98664 | 0.0012389 | 0.99082 | 0.0060714 | 0.99081 | 0.0050361 |  |  | 100560 | 0.94206 | 0.96702 | 0.0036242 | 0.94151 | 0.0051124 | 0.94151 | 0.0065055 |  |  | 247980 | 0.95147 | 0.91505 | 0.0057028 | 0.96235 | 0.0071175 | 0.96236 | 0.013102 |  |  | 548760 | 0.93309 | 0.86787 | 0.011409 | 0.94868 | 0.0053866 | 0.94869 | 0.0077424 |  |  | 506560 | 0.83104 | 0.70357 | 0.0083411 | 0.82422 | 0.0043796 | 0.82421 | 0.0081874
|  |  | 59172 | 0.99775 | 0.99943 | 0.00037816 | 0.99995 | 0.049398 | 0.99995 | 0.13015 |  |  | 205746 | 0.98703 | 0.98664 | 0.0012389 | 0.99083 | 0.0060699 | 0.99082 | 0.0050352 |  |  | 100860 | 0.94313 | 0.96702 | 0.0036242 | 0.9416 | 0.0051149 | 0.9416 | 0.0065092 |  |  | 248280 | 0.95147 | 0.91505 | 0.0057028 | 0.96241 | 0.0071138 | 0.96241 | 0.013099 |  |  | 549060 | 0.93085 | 0.86787 | 0.011409 | 0.94873 | 0.0053861 | 0.94873 | 0.0077416 |  |  | 506860 | 0.83322 | 0.70357 | 0.0083411 | 0.82425 | 0.0043788 | 0.82424 | 0.0081855
|  |  | 59292 | 0.99865 | 0.99943 | 0.00037816 | 0.99995 | 0.049398 | 0.99995 | 0.13015 |  |  | 206046 | 0.98703 | 0.98664 | 0.0012389 | 0.99085 | 0.0060685 | 0.99084 | 0.0050343 |  |  | 101160 | 0.94313 | 0.96702 | 0.0036242 | 0.94169 | 0.0051173 | 0.94169 | 0.0065128 |  |  | 248580 | 0.95147 | 0.91505 | 0.0057028 | 0.96247 | 0.00711 | 0.96247 | 0.013097 |  |  | 549360 | 0.9398 | 0.86787 | 0.011409 | 0.94877 | 0.0053857 | 0.94878 | 0.0077408 |  |  | 507160 | 0.83757 | 0.70357 | 0.0083411 | 0.82428 | 0.0043781 | 0.82427 | 0.0081835
|  |  | 59412 | 0.99775 | 0.99943 | 0.00037816 | 0.99995 | 0.049398 | 0.99995 | 0.13015 |  |  | 206346 | 0.98703 | 0.98664 | 0.0012389 | 0.99086 | 0.006067 | 0.99086 | 0.0050335 |  |  | 101460 | 0.94421 | 0.96702 | 0.0036242 | 0.94178 | 0.0051197 | 0.94178 | 0.0065164 |  |  | 248880 | 0.95147 | 0.91505 | 0.0057028 | 0.96253 | 0.0071062 | 0.96253 | 0.013095 |  |  | 549660 | 0.93756 | 0.86787 | 0.011409 | 0.94882 | 0.0053852 | 0.94882 | 0.0077399 |  |  | 507460 | 0.83322 | 0.70357 | 0.0083411 | 0.8243 | 0.0043774 | 0.8243 | 0.0081816
|  |  | 59532 | 0.99865 | 0.99943 | 0.00037816 | 0.99995 | 0.049398 | 0.99995 | 0.13015 |  |  | 206646 | 0.98799 | 0.98664 | 0.0012389 | 0.99088 | 0.0060656 | 0.99087 | 0.0050326 |  |  | 101760 | 0.94098 | 0.96702 | 0.0036242 | 0.94187 | 0.0051222 | 0.94187 | 0.00652 |  |  | 249180 | 0.95147 | 0.91505 | 0.0057028 | 0.96258 | 0.0071025 | 0.96259 | 0.013093 |  |  | 549960 | 0.93309 | 0.86787 | 0.011409 | 0.94886 | 0.0053848 | 0.94887 | 0.0077391 |  |  | 507760 | 0.82451 | 0.70357 | 0.0083411 | 0.82433 | 0.0043767 | 0.82433 | 0.0081797
|  |  | 59652 | 0.99865 | 0.99943 | 0.00037816 | 0.99995 | 0.049398 | 0.99995 | 0.13015 |  |  | 206946 | 0.98799 | 0.98664 | 0.0012389 | 0.99089 | 0.0060641 | 0.99089 | 0.0050317 |  |  | 102060 | 0.94206 | 0.96702 | 0.0036242 | 0.94196 | 0.0051246 | 0.94196 | 0.0065236 |  |  | 249480 | 0.94979 | 0.91505 | 0.0057028 | 0.96264 | 0.0070987 | 0.96264 | 0.013091 |  |  | 550260 | 0.93085 | 0.86787 | 0.011409 | 0.94891 | 0.0053843 | 0.94891 | 0.0077382 |  |  | 508060 | 0.83104 | 0.70357 | 0.0083411 | 0.82436 | 0.004376 | 0.82435 | 0.0081778
|  |  | 59772 | 0.99596 | 0.99943 | 0.00037816 | 0.99995 | 0.049398 | 0.99995 | 0.13015 |  |  | 207246 | 0.98799 | 0.98664 | 0.0012389 | 0.99091 | 0.0060627 | 0.9909 | 0.0050308 |  |  | 102360 | 0.94098 | 0.96702 | 0.0036242 | 0.94205 | 0.005127 | 0.94205 | 0.0065271 |  |  | 249780 | 0.95147 | 0.91505 | 0.0057028 | 0.9627 | 0.007095 | 0.9627 | 0.013088 |  |  | 550560 | 0.93085 | 0.86787 | 0.011409 | 0.94895 | 0.0053838 | 0.94896 | 0.0077374 |  |  | 508360 | 0.82886 | 0.70357 | 0.0083411 | 0.82439 | 0.0043753 | 0.82438 | 0.0081759
|  |  | 59892 | 0.99775 | 0.99943 | 0.00037816 | 0.99995 | 0.049398 | 0.99995 | 0.13015 |  |  | 207546 | 0.98703 | 0.98664 | 0.0012389 | 0.99093 | 0.0060613 | 0.99092 | 0.00503 |  |  | 102660 | 0.94206 | 0.96702 | 0.0036242 | 0.94214 | 0.0051294 | 0.94214 | 0.0065307 |  |  | 250080 | 0.95147 | 0.91505 | 0.0057028 | 0.96275 | 0.0070913 | 0.96276 | 0.013086 |  |  | 550860 | 0.93532 | 0.86787 | 0.011409 | 0.949 | 0.0053834 | 0.949 | 0.0077366 |  |  | 508660 | 0.83539 | 0.70357 | 0.0083411 | 0.82442 | 0.0043746 | 0.82441 | 0.008174
|  |  | 60012 | 0.99865 | 0.99943 | 0.00037816 | 0.99995 | 0.049398 | 0.99995 | 0.13015 |  |  | 207846 | 0.98703 | 0.98664 | 0.0012389 | 0.99094 | 0.0060598 | 0.99093 | 0.0050291 |  |  | 102960 | 0.94206 | 0.96702 | 0.0036242 | 0.94223 | 0.0051318 | 0.94223 | 0.0065342 |  |  | 250380 | 0.94979 | 0.91505 | 0.0057028 | 0.96281 | 0.0070875 | 0.96281 | 0.013084 |  |  | 551160 | 0.93085 | 0.86787 | 0.011409 | 0.94904 | 0.0053829 | 0.94905 | 0.0077357 |  |  | 508960 | 0.83322 | 0.70357 | 0.0083411 | 0.82444 | 0.0043739 | 0.82444 | 0.0081721
|  |  | 60132 | 0.99775 | 0.99943 | 0.00037816 | 0.99995 | 0.049398 | 0.99995 | 0.13015 |  |  | 208146 | 0.98703 | 0.98664 | 0.0012389 | 0.99096 | 0.0060584 | 0.99095 | 0.0050282 |  |  | 103260 | 0.94313 | 0.96702 | 0.0036242 | 0.94232 | 0.0051342 | 0.94232 | 0.0065378 |  |  | 250680 | 0.94979 | 0.91505 | 0.0057028 | 0.96287 | 0.0070838 | 0.96287 | 0.013082 |  |  | 551460 | 0.93532 | 0.86787 | 0.011409 | 0.94909 | 0.0053825 | 0.94909 | 0.0077349 |  |  | 509260 | 0.83974 | 0.70357 | 0.0083411 | 0.82447 | 0.0043732 | 0.82447 | 0.0081702
|  |  | 60252 | 0.99775 | 0.99943 | 0.00037816 | 0.99995 | 0.049398 | 0.99995 | 0.13015 |  |  | 208446 | 0.98799 | 0.98664 | 0.0012389 | 0.99097 | 0.0060569 | 0.99096 | 0.0050273 |  |  | 103560 | 0.94206 | 0.96702 | 0.0036242 | 0.94241 | 0.0051366 | 0.94241 | 0.0065413 |  |  | 250980 | 0.95484 | 0.91505 | 0.0057028 | 0.96292 | 0.0070801 | 0.96293 | 0.01308 |  |  | 551760 | 0.93085 | 0.86787 | 0.011409 | 0.94913 | 0.005382 | 0.94914 | 0.007734 |  |  | 509560 | 0.83322 | 0.70357 | 0.0083411 | 0.8245 | 0.0043725 | 0.82449 | 0.0081684
|  |  | 60372 | 0.99686 | 0.99943 | 0.00037816 | 0.99995 | 0.049398 | 0.99995 | 0.13015 |  |  | 208746 | 0.98703 | 0.98664 | 0.0012389 | 0.99099 | 0.0060555 | 0.99098 | 0.0050265 |  |  | 103860 | 0.94313 | 0.96702 | 0.0036242 | 0.9425 | 0.005139 | 0.9425 | 0.0065448 |  |  | 251280 | 0.95147 | 0.91505 | 0.0057028 | 0.96298 | 0.0070764 | 0.96298 | 0.013078 |  |  | 552060 | 0.93309 | 0.86787 | 0.011409 | 0.94918 | 0.0053816 | 0.94918 | 0.0077332 |  |  | 509860 | 0.83322 | 0.70357 | 0.0083411 | 0.82453 | 0.0043718 | 0.82452 | 0.0081665
|  |  | 60492 | 0.99865 | 0.99943 | 0.00037816 | 0.99995 | 0.049398 | 0.99995 | 0.13015 |  |  | 209046 | 0.98607 | 0.98664 | 0.0012389 | 0.991 | 0.006054 | 0.991 | 0.0050256 |  |  | 104160 | 0.94206 | 0.96702 | 0.0036242 | 0.94259 | 0.0051414 | 0.94259 | 0.0065483 |  |  | 251580 | 0.95147 | 0.91505 | 0.0057028 | 0.96304 | 0.0070727 | 0.96304 | 0.013075 |  |  | 552360 | 0.93309 | 0.86787 | 0.011409 | 0.94922 | 0.0053811 | 0.94923 | 0.0077324 |  |  | 510160 | 0.83539 | 0.70357 | 0.0083411 | 0.82456 | 0.004371 | 0.82455 | 0.0081646
|  |  | 60612 | 0.99686 | 0.99943 | 0.00037816 | 0.99995 | 0.049398 | 0.99995 | 0.13015 |  |  | 209346 | 0.98607 | 0.98664 | 0.0012389 | 0.99102 | 0.0060526 | 0.99101 | 0.0050247 |  |  | 104460 | 0.94313 | 0.96702 | 0.0036242 | 0.94267 | 0.0051437 | 0.94267 | 0.0065518 |  |  | 251880 | 0.95316 | 0.91505 | 0.0057028 | 0.96309 | 0.007069 | 0.9631 | 0.013073 |  |  | 552660 | 0.93532 | 0.86787 | 0.011409 | 0.94927 | 0.0053806 | 0.94927 | 0.0077315 |  |  | 510460 | 0.83322 | 0.70357 | 0.0083411 | 0.82458 | 0.0043703 | 0.82458 | 0.0081627
|  |  | 60732 | 0.99865 | 0.99943 | 0.00037816 | 0.99995 | 0.049398 | 0.99995 | 0.13015 |  |  | 209646 | 0.98703 | 0.98664 | 0.0012389 | 0.99103 | 0.0060511 | 0.99103 | 0.0050238 |  |  | 104760 | 0.94206 | 0.96702 | 0.0036242 | 0.94276 | 0.0051461 | 0.94276 | 0.0065553 |  |  | 252180 | 0.95147 | 0.91505 | 0.0057028 | 0.96315 | 0.0070653 | 0.96315 | 0.013071 |  |  | 552960 | 0.93085 | 0.86787 | 0.011409 | 0.94931 | 0.0053802 | 0.94932 | 0.0077307 |  |  | 510760 | 0.83539 | 0.70357 | 0.0083411 | 0.82461 | 0.0043696 | 0.8246 | 0.0081608
|  |  | 60852 | 0.99955 | 0.99943 | 0.00037816 | 0.99995 | 0.049398 | 0.99995 | 0.13015 |  |  | 209946 | 0.98703 | 0.98664 | 0.0012389 | 0.99105 | 0.0060497 | 0.99104 | 0.005023 |  |  | 105060 | 0.94421 | 0.96702 | 0.0036242 | 0.94285 | 0.0051484 | 0.94285 | 0.0065588 |  |  | 252480 | 0.95316 | 0.91505 | 0.0057028 | 0.9632 | 0.0070616 | 0.96321 | 0.013069 |  |  | 553260 | 0.9398 | 0.86787 | 0.011409 | 0.94936 | 0.0053797 | 0.94936 | 0.0077299 |  |  | 511060 | 0.83104 | 0.70357 | 0.0083411 | 0.82464 | 0.0043689 | 0.82463 | 0.008159
|  |  | 60972 | 0.99865 | 0.99943 | 0.00037816 | 0.99995 | 0.049398 | 0.99995 | 0.13015 |  |  | 210246 | 0.98607 | 0.98664 | 0.0012389 | 0.99106 | 0.0060482 | 0.99106 | 0.0050221 |  |  | 105360 | 0.94313 | 0.96702 | 0.0036242 | 0.94294 | 0.0051508 | 0.94294 | 0.0065622 |  |  | 252780 | 0.95316 | 0.91505 | 0.0057028 | 0.96326 | 0.0070579 | 0.96326 | 0.013067 |  |  | 553560 | 0.93532 | 0.86787 | 0.011409 | 0.9494 | 0.0053793 | 0.94941 | 0.007729 |  |  | 511360 | 0.82886 | 0.70357 | 0.0083411 | 0.82467 | 0.0043683 | 0.82466 | 0.0081571
|  |  | 61092 | 0.99955 | 0.99943 | 0.00037816 | 0.99995 | 0.049398 | 0.99995 | 0.13015 |  |  | 210546 | 0.98799 | 0.98664 | 0.0012389 | 0.99108 | 0.0060468 | 0.99107 | 0.0050212 |  |  | 105660 | 0.94206 | 0.96702 | 0.0036242 | 0.94303 | 0.0051531 | 0.94303 | 0.0065657 |  |  | 253080 | 0.95147 | 0.91505 | 0.0057028 | 0.96332 | 0.0070543 | 0.96332 | 0.013065 |  |  | 553860 | 0.93309 | 0.86787 | 0.011409 | 0.94945 | 0.0053788 | 0.94945 | 0.0077282 |  |  | 511660 | 0.83104 | 0.70357 | 0.0083411 | 0.82469 | 0.0043676 | 0.82469 | 0.0081552
|  |  | 61212 | 0.99865 | 0.99943 | 0.00037816 | 0.99995 | 0.049398 | 0.99995 | 0.13015 |  |  | 210846 | 0.98799 | 0.98664 | 0.0012389 | 0.99109 | 0.0060453 | 0.99109 | 0.0050203 |  |  | 105960 | 0.94421 | 0.96702 | 0.0036242 | 0.94311 | 0.0051554 | 0.94311 | 0.0065691 |  |  | 253380 | 0.95316 | 0.91505 | 0.0057028 | 0.96337 | 0.0070506 | 0.96337 | 0.013063 |  |  | 554160 | 0.93085 | 0.86787 | 0.011409 | 0.94949 | 0.0053784 | 0.9495 | 0.0077273 |  |  | 511960 | 0.83757 | 0.70357 | 0.0083411 | 0.82472 | 0.0043669 | 0.82471 | 0.0081534
|  |  | 61332 | 0.99955 | 0.99943 | 0.00037816 | 0.99995 | 0.049398 | 0.99995 | 0.13015 |  |  | 211146 | 0.98703 | 0.98664 | 0.0012389 | 0.99111 | 0.0060439 | 0.9911 | 0.0050195 |  |  | 106260 | 0.94313 | 0.96702 | 0.0036242 | 0.9432 | 0.0051578 | 0.9432 | 0.0065726 |  |  | 253680 | 0.95484 | 0.91505 | 0.0057028 | 0.96343 | 0.0070469 | 0.96343 | 0.01306 |  |  | 554460 | 0.9398 | 0.86787 | 0.011409 | 0.94954 | 0.0053779 | 0.94954 | 0.0077265 |  |  | 512260 | 0.83322 | 0.70357 | 0.0083411 | 0.82475 | 0.0043662 | 0.82474 | 0.0081515
|  |  | 61452 | 0.99865 | 0.99943 | 0.00037816 | 0.99995 | 0.049398 | 0.99995 | 0.13015 |  |  | 211446 | 0.98703 | 0.98664 | 0.0012389 | 0.99112 | 0.0060424 | 0.99112 | 0.0050186 |  |  | 106560 | 0.94313 | 0.96702 | 0.0036242 | 0.94329 | 0.0051601 | 0.94329 | 0.006576 |  |  | 253980 | 0.95147 | 0.91505 | 0.0057028 | 0.96348 | 0.0070433 | 0.96348 | 0.013058 |  |  | 554760 | 0.93085 | 0.86787 | 0.011409 | 0.94958 | 0.0053775 | 0.94959 | 0.0077257 |  |  | 512560 | 0.83974 | 0.70357 | 0.0083411 | 0.82478 | 0.0043655 | 0.82477 | 0.0081497
|  |  | 61572 | 0.99865 | 0.99943 | 0.00037816 | 0.99995 | 0.049398 | 0.99995 | 0.13015 |  |  | 211746 | 0.98895 | 0.98664 | 0.0012389 | 0.99114 | 0.006041 | 0.99113 | 0.0050177 |  |  | 106860 | 0.94421 | 0.96702 | 0.0036242 | 0.94338 | 0.0051624 | 0.94338 | 0.0065794 |  |  | 254280 | 0.94979 | 0.91505 | 0.0057028 | 0.96354 | 0.0070396 | 0.96354 | 0.013056 |  |  | 555060 | 0.93532 | 0.86787 | 0.011409 | 0.94963 | 0.005377 | 0.94963 | 0.0077248 |  |  | 512860 | 0.83322 | 0.70357 | 0.0083411 | 0.8248 | 0.0043648 | 0.8248 | 0.0081478
|  |  | 61692 | 0.99955 | 0.99943 | 0.00037816 | 0.99995 | 0.049398 | 0.99995 | 0.13015 |  |  | 212046 | 0.98703 | 0.98664 | 0.0012389 | 0.99115 | 0.0060395 | 0.99115 | 0.0050168 |  |  | 107160 | 0.94421 | 0.96702 | 0.0036242 | 0.94346 | 0.0051647 | 0.94346 | 0.0065828 |  |  | 254580 | 0.94979 | 0.91505 | 0.0057028 | 0.96359 | 0.007036 | 0.96359 | 0.013054 |  |  | 555360 | 0.93309 | 0.86787 | 0.011409 | 0.94967 | 0.0053765 | 0.94968 | 0.007724 |  |  | 513160 | 0.83539 | 0.70357 | 0.0083411 | 0.82483 | 0.0043641 | 0.82482 | 0.008146
|  |  | 61812 | 0.99865 | 0.99943 | 0.00037816 | 0.99995 | 0.049398 | 0.99995 | 0.13015 |  |  | 212346 | 0.98799 | 0.98664 | 0.0012389 | 0.99117 | 0.0060381 | 0.99116 | 0.0050159 |  |  | 107460 | 0.94313 | 0.96702 | 0.0036242 | 0.94355 | 0.005167 | 0.94355 | 0.0065862 |  |  | 254880 | 0.95147 | 0.91505 | 0.0057028 | 0.96364 | 0.0070323 | 0.96365 | 0.013052 |  |  | 555660 | 0.93532 | 0.86787 | 0.011409 | 0.94972 | 0.0053761 | 0.94972 | 0.0077232 |  |  | 513460 | 0.83974 | 0.70357 | 0.0083411 | 0.82486 | 0.0043634 | 0.82485 | 0.0081441
|  |  | 61932 | 0.99955 | 0.99943 | 0.00037816 | 0.99995 | 0.049398 | 0.99995 | 0.13015 |  |  | 212646 | 0.98703 | 0.98664 | 0.0012389 | 0.99118 | 0.0060366 | 0.99118 | 0.0050151 |  |  | 107760 | 0.94421 | 0.96702 | 0.0036242 | 0.94364 | 0.0051693 | 0.94364 | 0.0065895 |  |  | 255180 | 0.95147 | 0.91505 | 0.0057028 | 0.9637 | 0.0070287 | 0.9637 | 0.01305 |  |  | 555960 | 0.93309 | 0.86787 | 0.011409 | 0.94976 | 0.0053756 | 0.94976 | 0.0077223 |  |  | 513760 | 0.83757 | 0.70357 | 0.0083411 | 0.82489 | 0.0043627 | 0.82488 | 0.0081423
|  |  | 62052 | 0.99955 | 0.99943 | 0.00037816 | 0.99995 | 0.049398 | 0.99995 | 0.13015 |  |  | 212946 | 0.98799 | 0.98664 | 0.0012389 | 0.9912 | 0.0060352 | 0.99119 | 0.0050142 |  |  | 108060 | 0.94637 | 0.96702 | 0.0036242 | 0.94372 | 0.0051715 | 0.94372 | 0.0065929 |  |  | 255480 | 0.95147 | 0.91505 | 0.0057028 | 0.96375 | 0.0070251 | 0.96376 | 0.013048 |  |  | 556260 | 0.93532 | 0.86787 | 0.011409 | 0.9498 | 0.0053752 | 0.94981 | 0.0077215 |  |  | 514060 | 0.83974 | 0.70357 | 0.0083411 | 0.82491 | 0.004362 | 0.82491 | 0.0081404
|  |  | 62172 | 1.0004 | 0.99943 | 0.00037816 | 0.99995 | 0.049398 | 0.99995 | 0.13015 |  |  | 213246 | 0.98895 | 0.98664 | 0.0012389 | 0.99121 | 0.0060337 | 0.99121 | 0.0050133 |  |  | 108360 | 0.94637 | 0.96702 | 0.0036242 | 0.94381 | 0.0051738 | 0.94381 | 0.0065963 |  |  | 255780 | 0.95147 | 0.91505 | 0.0057028 | 0.96381 | 0.0070215 | 0.96381 | 0.013046 |  |  | 556560 | 0.93309 | 0.86787 | 0.011409 | 0.94985 | 0.0053747 | 0.94985 | 0.0077207 |  |  | 514360 | 0.83757 | 0.70357 | 0.0083411 | 0.82494 | 0.0043613 | 0.82493 | 0.0081386
|  |  | 62292 | 1.0004 | 0.99943 | 0.00037816 | 0.99995 | 0.049398 | 0.99995 | 0.13015 |  |  | 213546 | 0.98799 | 0.98664 | 0.0012389 | 0.99123 | 0.0060323 | 0.99122 | 0.0050124 |  |  | 108660 | 0.94421 | 0.96702 | 0.0036242 | 0.9439 | 0.0051761 | 0.9439 | 0.0065996 |  |  | 256080 | 0.95316 | 0.91505 | 0.0057028 | 0.96386 | 0.0070178 | 0.96386 | 0.013044 |  |  | 556860 | 0.93532 | 0.86787 | 0.011409 | 0.94989 | 0.0053743 | 0.9499 | 0.0077198 |  |  | 514660 | 0.83539 | 0.70357 | 0.0083411 | 0.82497 | 0.0043607 | 0.82496 | 0.0081368
|  |  | 62412 | 0.99955 | 0.99943 | 0.00037816 | 0.99995 | 0.049398 | 0.99995 | 0.13015 |  |  | 213846 | 0.98799 | 0.98664 | 0.0012389 | 0.99124 | 0.0060308 | 0.99124 | 0.0050115 |  |  | 108960 | 0.94529 | 0.96702 | 0.0036242 | 0.94398 | 0.0051783 | 0.94398 | 0.0066029 |  |  | 256380 | 0.95316 | 0.91505 | 0.0057028 | 0.96392 | 0.0070142 | 0.96392 | 0.013041 |  |  | 557160 | 0.93532 | 0.86787 | 0.011409 | 0.94994 | 0.0053738 | 0.94994 | 0.007719 |  |  | 514960 | 0.83322 | 0.70357 | 0.0083411 | 0.82499 | 0.00436 | 0.82499 | 0.0081349
|  |  | 62532 | 0.99955 | 0.99943 | 0.00037816 | 0.99995 | 0.049398 | 0.99995 | 0.13015 |  |  | 214146 | 0.98895 | 0.98664 | 0.0012389 | 0.99126 | 0.0060294 | 0.99125 | 0.0050107 |  |  | 109260 | 0.94421 | 0.96702 | 0.0036242 | 0.94407 | 0.0051806 | 0.94407 | 0.0066063 |  |  | 256680 | 0.95316 | 0.91505 | 0.0057028 | 0.96397 | 0.0070106 | 0.96397 | 0.013039 |  |  | 557460 | 0.93756 | 0.86787 | 0.011409 | 0.94998 | 0.0053734 | 0.94998 | 0.0077182 |  |  | 515260 | 0.83322 | 0.70357 | 0.0083411 | 0.82502 | 0.0043593 | 0.82501 | 0.0081331
|  |  | 62652 | 0.99865 | 0.99943 | 0.00037816 | 0.99995 | 0.049398 | 0.99995 | 0.13015 |  |  | 214446 | 0.98703 | 0.98664 | 0.0012389 | 0.99127 | 0.0060279 | 0.99127 | 0.0050098 |  |  | 109560 | 0.94421 | 0.96702 | 0.0036242 | 0.94416 | 0.0051828 | 0.94416 | 0.0066096 |  |  | 256980 | 0.95147 | 0.91505 | 0.0057028 | 0.96402 | 0.007007 | 0.96403 | 0.013037 |  |  | 557760 | 0.93532 | 0.86787 | 0.011409 | 0.95002 | 0.0053729 | 0.95003 | 0.0077174 |  |  | 515560 | 0.83322 | 0.70357 | 0.0083411 | 0.82505 | 0.0043586 | 0.82504 | 0.0081313
|  |  | 62772 | 0.99775 | 0.99943 | 0.00037816 | 0.99995 | 0.049398 | 0.99995 | 0.13015 |  |  | 214746 | 0.98703 | 0.98664 | 0.0012389 | 0.99129 | 0.0060265 | 0.99128 | 0.0050089 |  |  | 109860 | 0.94421 | 0.96702 | 0.0036242 | 0.94424 | 0.0051851 | 0.94424 | 0.0066129 |  |  | 257280 | 0.94979 | 0.91505 | 0.0057028 | 0.96408 | 0.0070035 | 0.96408 | 0.013035 |  |  | 558060 | 0.93085 | 0.86787 | 0.011409 | 0.95007 | 0.0053725 | 0.95007 | 0.0077165 |  |  | 515860 | 0.83322 | 0.70357 | 0.0083411 | 0.82508 | 0.0043579 | 0.82507 | 0.0081294
|  |  | 62892 | 0.99865 | 0.99943 | 0.00037816 | 0.99995 | 0.049398 | 0.99995 | 0.13015 |  |  | 215046 | 0.98703 | 0.98664 | 0.0012389 | 0.9913 | 0.006025 | 0.9913 | 0.005008 |  |  | 110160 | 0.94529 | 0.96702 | 0.0036242 | 0.94433 | 0.0051873 | 0.94433 | 0.0066162 |  |  | 257580 | 0.95316 | 0.91505 | 0.0057028 | 0.96413 | 0.0069999 | 0.96413 | 0.013033 |  |  | 558360 | 0.93756 | 0.86787 | 0.011409 | 0.95011 | 0.005372 | 0.95012 | 0.0077157 |  |  | 516160 | 0.83322 | 0.70357 | 0.0083411 | 0.8251 | 0.0043573 | 0.8251 | 0.0081276
|  |  | 63012 | 0.99775 | 0.99943 | 0.00037816 | 0.99995 | 0.049398 | 0.99995 | 0.13015 |  |  | 215346 | 0.98895 | 0.98664 | 0.0012389 | 0.99132 | 0.0060236 | 0.99131 | 0.0050071 |  |  | 110460 | 0.94313 | 0.96702 | 0.0036242 | 0.94441 | 0.0051895 | 0.94441 | 0.0066194 |  |  | 257880 | 0.95147 | 0.91505 | 0.0057028 | 0.96418 | 0.0069963 | 0.96418 | 0.013031 |  |  | 558660 | 0.93532 | 0.86787 | 0.011409 | 0.95016 | 0.0053715 | 0.95016 | 0.0077149 |  |  | 516460 | 0.83539 | 0.70357 | 0.0083411 | 0.82513 | 0.0043566 | 0.82512 | 0.0081258
|  |  | 63132 | 0.99775 | 0.99943 | 0.00037816 | 0.99995 | 0.049398 | 0.99995 | 0.13015 |  |  | 215646 | 0.98895 | 0.98664 | 0.0012389 | 0.99133 | 0.0060221 | 0.99132 | 0.0050063 |  |  | 110760 | 0.94313 | 0.96702 | 0.0036242 | 0.9445 | 0.0051917 | 0.9445 | 0.0066227 |  |  | 258180 | 0.95316 | 0.91505 | 0.0057028 | 0.96424 | 0.0069927 | 0.96424 | 0.013029 |  |  | 558960 | 0.93085 | 0.86787 | 0.011409 | 0.9502 | 0.0053711 | 0.9502 | 0.007714 |  |  | 516760 | 0.83539 | 0.70357 | 0.0083411 | 0.82516 | 0.0043559 | 0.82515 | 0.008124
|  |  | 63252 | 0.99955 | 0.99943 | 0.00037816 | 0.99995 | 0.049398 | 0.99995 | 0.13015 |  |  | 215946 | 0.98895 | 0.98664 | 0.0012389 | 0.99135 | 0.0060207 | 0.99134 | 0.0050054 |  |  | 111060 | 0.94313 | 0.96702 | 0.0036242 | 0.94458 | 0.0051939 | 0.94458 | 0.006626 |  |  | 258480 | 0.95316 | 0.91505 | 0.0057028 | 0.96429 | 0.0069892 | 0.96429 | 0.013027 |  |  | 559260 | 0.93309 | 0.86787 | 0.011409 | 0.95024 | 0.0053706 | 0.95025 | 0.0077132 |  |  | 517060 | 0.83757 | 0.70357 | 0.0083411 | 0.82518 | 0.0043552 | 0.82518 | 0.0081222
|  |  | 63372 | 0.99775 | 0.99943 | 0.00037816 | 0.99995 | 0.049398 | 0.99995 | 0.13015 |  |  | 216246 | 0.98703 | 0.98664 | 0.0012389 | 0.99136 | 0.0060192 | 0.99135 | 0.0050045 |  |  | 111360 | 0.94529 | 0.96702 | 0.0036242 | 0.94467 | 0.0051961 | 0.94467 | 0.0066292 |  |  | 258780 | 0.95147 | 0.91505 | 0.0057028 | 0.96434 | 0.0069856 | 0.96434 | 0.013025 |  |  | 559560 | 0.94204 | 0.86787 | 0.011409 | 0.95029 | 0.0053702 | 0.95029 | 0.0077124 |  |  | 517360 | 0.83974 | 0.70357 | 0.0083411 | 0.82521 | 0.0043546 | 0.8252 | 0.0081204
|  |  | 63492 | 0.99775 | 0.99943 | 0.00037816 | 0.99995 | 0.049398 | 0.99995 | 0.13015 |  |  | 216546 | 0.98895 | 0.98664 | 0.0012389 | 0.99137 | 0.0060178 | 0.99137 | 0.0050036 |  |  | 111660 | 0.94637 | 0.96702 | 0.0036242 | 0.94475 | 0.0051983 | 0.94475 | 0.0066325 |  |  | 259080 | 0.95316 | 0.91505 | 0.0057028 | 0.96439 | 0.0069821 | 0.9644 | 0.013023 |  |  | 559860 | 0.93756 | 0.86787 | 0.011409 | 0.95033 | 0.0053697 | 0.95033 | 0.0077116 |  |  | 517660 | 0.83974 | 0.70357 | 0.0083411 | 0.82524 | 0.0043539 | 0.82523 | 0.0081186
|  |  | 63612 | 0.99955 | 0.99943 | 0.00037816 | 0.99995 | 0.049398 | 0.99995 | 0.13015 |  |  | 216846 | 0.98799 | 0.98664 | 0.0012389 | 0.99139 | 0.0060164 | 0.99138 | 0.0050027 |  |  | 111960 | 0.94529 | 0.96702 | 0.0036242 | 0.94484 | 0.0052005 | 0.94484 | 0.0066357 |  |  | 259380 | 0.95147 | 0.91505 | 0.0057028 | 0.96445 | 0.0069785 | 0.96445 | 0.013021 |  |  | 560160 | 0.93532 | 0.86787 | 0.011409 | 0.95037 | 0.0053693 | 0.95038 | 0.0077107 |  |  | 517960 | 0.83757 | 0.70357 | 0.0083411 | 0.82526 | 0.0043532 | 0.82526 | 0.0081168
|  |  | 63732 | 0.99775 | 0.99943 | 0.00037816 | 0.99995 | 0.049398 | 0.99995 | 0.13015 |  |  | 217146 | 0.98895 | 0.98664 | 0.0012389 | 0.9914 | 0.0060149 | 0.9914 | 0.0050019 |  |  | 112260 | 0.94313 | 0.96702 | 0.0036242 | 0.94492 | 0.0052027 | 0.94492 | 0.0066389 |  |  | 259680 | 0.94979 | 0.91505 | 0.0057028 | 0.9645 | 0.006975 | 0.9645 | 0.013019 |  |  | 560460 | 0.93756 | 0.86787 | 0.011409 | 0.95042 | 0.0053688 | 0.95042 | 0.0077099 |  |  | 518260 | 0.83104 | 0.70357 | 0.0083411 | 0.82529 | 0.0043526 | 0.82528 | 0.008115
|  |  | 63852 | 0.99686 | 0.99943 | 0.00037816 | 0.99995 | 0.049398 | 0.99995 | 0.13015 |  |  | 217446 | 0.98895 | 0.98664 | 0.0012389 | 0.99142 | 0.0060135 | 0.99141 | 0.005001 |  |  | 112560 | 0.94529 | 0.96702 | 0.0036242 | 0.94501 | 0.0052049 | 0.94501 | 0.0066421 |  |  | 259980 | 0.95147 | 0.91505 | 0.0057028 | 0.96455 | 0.0069714 | 0.96455 | 0.013017 |  |  | 560760 | 0.93532 | 0.86787 | 0.011409 | 0.95046 | 0.0053684 | 0.95047 | 0.0077091 |  |  | 518560 | 0.83539 | 0.70357 | 0.0083411 | 0.82532 | 0.0043519 | 0.82531 | 0.0081132
|  |  | 63972 | 0.99775 | 0.99943 | 0.00037816 | 0.99995 | 0.049398 | 0.99995 | 0.13015 |  |  | 217746 | 0.98895 | 0.98664 | 0.0012389 | 0.99143 | 0.006012 | 0.99143 | 0.0050001 |  |  | 112860 | 0.94529 | 0.96702 | 0.0036242 | 0.94509 | 0.005207 | 0.94509 | 0.0066453 |  |  | 260280 | 0.95316 | 0.91505 | 0.0057028 | 0.9646 | 0.0069679 | 0.9646 | 0.013015 |  |  | 561060 | 0.93309 | 0.86787 | 0.011409 | 0.9505 | 0.0053679 | 0.95051 | 0.0077082 |  |  | 518860 | 0.83322 | 0.70357 | 0.0083411 | 0.82534 | 0.0043512 | 0.82533 | 0.0081114
|  |  | 64092 | 0.99865 | 0.99943 | 0.00037816 | 0.99995 | 0.049398 | 0.99995 | 0.13015 |  |  | 218046 | 0.98895 | 0.98664 | 0.0012389 | 0.99145 | 0.0060106 | 0.99144 | 0.0049992 |  |  | 113160 | 0.94529 | 0.96702 | 0.0036242 | 0.94518 | 0.0052092 | 0.94518 | 0.0066485 |  |  | 260580 | 0.95316 | 0.91505 | 0.0057028 | 0.96465 | 0.0069644 | 0.96466 | 0.013013 |  |  | 561360 | 0.93756 | 0.86787 | 0.011409 | 0.95055 | 0.0053675 | 0.95055 | 0.0077074 |  |  | 519160 | 0.83757 | 0.70357 | 0.0083411 | 0.82537 | 0.0043506 | 0.82536 | 0.0081096
|  |  | 64212 | 0.99775 | 0.99943 | 0.00037816 | 0.99995 | 0.049398 | 0.99995 | 0.13015 |  |  | 218346 | 0.98895 | 0.98664 | 0.0012389 | 0.99146 | 0.0060091 | 0.99145 | 0.0049984 |  |  | 113460 | 0.94421 | 0.96702 | 0.0036242 | 0.94526 | 0.0052113 | 0.94526 | 0.0066516 |  |  | 260880 | 0.95147 | 0.91505 | 0.0057028 | 0.9647 | 0.0069609 | 0.96471 | 0.01301 |  |  | 561660 | 0.93756 | 0.86787 | 0.011409 | 0.95059 | 0.005367 | 0.9506 | 0.0077066 |  |  | 519460 | 0.83974 | 0.70357 | 0.0083411 | 0.82539 | 0.0043499 | 0.82539 | 0.0081078
|  |  | 64332 | 0.99865 | 0.99943 | 0.00037816 | 0.99995 | 0.049398 | 0.99995 | 0.13015 |  |  | 218646 | 0.98799 | 0.98664 | 0.0012389 | 0.99147 | 0.0060077 | 0.99147 | 0.0049975 |  |  | 113760 | 0.94529 | 0.96702 | 0.0036242 | 0.94535 | 0.0052135 | 0.94535 | 0.0066548 |  |  | 261180 | 0.94979 | 0.91505 | 0.0057028 | 0.96476 | 0.0069574 | 0.96476 | 0.013008 |  |  | 561960 | 0.93532 | 0.86787 | 0.011409 | 0.95063 | 0.0053666 | 0.95064 | 0.0077058 |  |  | 519760 | 0.83322 | 0.70357 | 0.0083411 | 0.82542 | 0.0043492 | 0.82541 | 0.008106
|  |  | 64452 | 0.99865 | 0.99943 | 0.00037816 | 0.99995 | 0.049398 | 0.99995 | 0.13015 |  |  | 218946 | 0.98799 | 0.98664 | 0.0012389 | 0.99149 | 0.0060063 | 0.99148 | 0.0049966 |  |  | 114060 | 0.94421 | 0.96702 | 0.0036242 | 0.94543 | 0.0052156 | 0.94543 | 0.0066579 |  |  | 261480 | 0.94979 | 0.91505 | 0.0057028 | 0.96481 | 0.0069539 | 0.96481 | 0.013006 |  |  | 562260 | 0.9398 | 0.86787 | 0.011409 | 0.95068 | 0.0053661 | 0.95068 | 0.0077049 |  |  | 520060 | 0.83974 | 0.70357 | 0.0083411 | 0.82545 | 0.0043486 | 0.82544 | 0.0081043
|  |  | 64572 | 0.99865 | 0.99943 | 0.00037816 | 0.99995 | 0.049398 | 0.99995 | 0.13015 |  |  | 219246 | 0.98703 | 0.98664 | 0.0012389 | 0.9915 | 0.0060048 | 0.9915 | 0.0049957 |  |  | 114360 | 0.94529 | 0.96702 | 0.0036242 | 0.94551 | 0.0052177 | 0.94551 | 0.0066611 |  |  | 261780 | 0.95147 | 0.91505 | 0.0057028 | 0.96486 | 0.0069504 | 0.96486 | 0.013004 |  |  | 562560 | 0.93309 | 0.86787 | 0.011409 | 0.95072 | 0.0053657 | 0.95073 | 0.0077041 |  |  | 520360 | 0.84192 | 0.70357 | 0.0083411 | 0.82547 | 0.0043479 | 0.82547 | 0.0081025
|  |  | 64692 | 0.99955 | 0.99943 | 0.00037816 | 0.99995 | 0.049398 | 0.99995 | 0.13015 |  |  | 219546 | 0.98799 | 0.98664 | 0.0012389 | 0.99152 | 0.0060034 | 0.99151 | 0.0049948 |  |  | 114660 | 0.94529 | 0.96702 | 0.0036242 | 0.9456 | 0.0052198 | 0.9456 | 0.0066642 |  |  | 262080 | 0.95484 | 0.91505 | 0.0057028 | 0.96491 | 0.0069469 | 0.96491 | 0.013002 |  |  | 562860 | 0.92861 | 0.86787 | 0.011409 | 0.95076 | 0.0053652 | 0.95077 | 0.0077033 |  |  | 520660 | 0.83974 | 0.70357 | 0.0083411 | 0.8255 | 0.0043472 | 0.82549 | 0.0081007
|  |  | 64812 | 0.99775 | 0.99943 | 0.00037816 | 0.99995 | 0.049398 | 0.99995 | 0.13015 |  |  | 219846 | 0.98799 | 0.98664 | 0.0012389 | 0.99153 | 0.0060019 | 0.99152 | 0.004994 |  |  | 114960 | 0.94421 | 0.96702 | 0.0036242 | 0.94568 | 0.005222 | 0.94568 | 0.0066673 |  |  | 262380 | 0.95316 | 0.91505 | 0.0057028 | 0.96496 | 0.0069434 | 0.96496 | 0.013 |  |  | 563160 | 0.93756 | 0.86787 | 0.011409 | 0.95081 | 0.0053648 | 0.95081 | 0.0077025 |  |  | 520960 | 0.83104 | 0.70357 | 0.0083411 | 0.82553 | 0.0043466 | 0.82552 | 0.0080989
|  |  | 64932 | 0.99775 | 0.99943 | 0.00037816 | 0.99995 | 0.049398 | 0.99995 | 0.13015 |  |  | 220146 | 0.98799 | 0.98664 | 0.0012389 | 0.99154 | 0.0060005 | 0.99154 | 0.0049931 |  |  | 115260 | 0.94637 | 0.96702 | 0.0036242 | 0.94576 | 0.0052241 | 0.94576 | 0.0066704 |  |  | 262680 | 0.95316 | 0.91505 | 0.0057028 | 0.96501 | 0.00694 | 0.96501 | 0.012998 |  |  | 563460 | 0.93756 | 0.86787 | 0.011409 | 0.95085 | 0.0053643 | 0.95085 | 0.0077016 |  |  | 521260 | 0.83539 | 0.70357 | 0.0083411 | 0.82555 | 0.0043459 | 0.82554 | 0.0080972
|  |  | 65052 | 0.99955 | 0.99943 | 0.00037816 | 0.99995 | 0.049398 | 0.99995 | 0.13015 |  |  | 220446 | 0.98895 | 0.98664 | 0.0012389 | 0.99156 | 0.0059991 | 0.99155 | 0.0049922 |  |  | 115560 | 0.94529 | 0.96702 | 0.0036242 | 0.94585 | 0.0052262 | 0.94585 | 0.0066735 |  |  | 262980 | 0.95316 | 0.91505 | 0.0057028 | 0.96506 | 0.0069365 | 0.96506 | 0.012996 |  |  | 563760 | 0.93309 | 0.86787 | 0.011409 | 0.95089 | 0.0053639 | 0.9509 | 0.0077008 |  |  | 521560 | 0.83974 | 0.70357 | 0.0083411 | 0.82558 | 0.0043453 | 0.82557 | 0.0080954
|  |  | 65172 | 0.99955 | 0.99943 | 0.00037816 | 0.99995 | 0.049398 | 0.99995 | 0.13015 |  |  | 220746 | 0.98799 | 0.98664 | 0.0012389 | 0.99157 | 0.0059976 | 0.99157 | 0.0049913 |  |  | 115860 | 0.94421 | 0.96702 | 0.0036242 | 0.94593 | 0.0052282 | 0.94593 | 0.0066766 |  |  | 263280 | 0.95316 | 0.91505 | 0.0057028 | 0.96511 | 0.006933 | 0.96512 | 0.012994 |  |  | 564060 | 0.93532 | 0.86787 | 0.011409 | 0.95094 | 0.0053634 | 0.95094 | 0.0077 |  |  | 521860 | 0.83974 | 0.70357 | 0.0083411 | 0.8256 | 0.0043446 | 0.8256 | 0.0080936
|  |  | 65292 | 0.99865 | 0.99943 | 0.00037816 | 0.99995 | 0.049398 | 0.99995 | 0.13015 |  |  | 221046 | 0.98895 | 0.98664 | 0.0012389 | 0.99159 | 0.0059962 | 0.99158 | 0.0049905 |  |  | 116160 | 0.94421 | 0.96702 | 0.0036242 | 0.94601 | 0.0052303 | 0.94601 | 0.0066797 |  |  | 263580 | 0.95147 | 0.91505 | 0.0057028 | 0.96516 | 0.0069296 | 0.96517 | 0.012992 |  |  | 564360 | 0.93532 | 0.86787 | 0.011409 | 0.95098 | 0.005363 | 0.95098 | 0.0076992 |  |  | 522160 | 0.84409 | 0.70357 | 0.0083411 | 0.82563 | 0.004344 | 0.82562 | 0.0080919
|  |  | 65412 | 0.99865 | 0.99943 | 0.00037816 | 0.99995 | 0.049398 | 0.99995 | 0.13015 |  |  | 221346 | 0.98895 | 0.98664 | 0.0012389 | 0.9916 | 0.0059948 | 0.99159 | 0.0049896 |  |  | 116460 | 0.94529 | 0.96702 | 0.0036242 | 0.9461 | 0.0052324 | 0.9461 | 0.0066828 |  |  | 263880 | 0.95484 | 0.91505 | 0.0057028 | 0.96521 | 0.0069261 | 0.96522 | 0.01299 |  |  | 564660 | 0.93532 | 0.86787 | 0.011409 | 0.95102 | 0.0053625 | 0.95103 | 0.0076984 |  |  | 522460 | 0.83757 | 0.70357 | 0.0083411 | 0.82566 | 0.0043433 | 0.82565 | 0.0080901
|  |  | 65532 | 0.99955 | 0.99943 | 0.00037816 | 0.99995 | 0.049398 | 0.99995 | 0.13015 |  |  | 221646 | 0.98991 | 0.98664 | 0.0012389 | 0.99161 | 0.0059933 | 0.99161 | 0.0049887 |  |  | 116760 | 0.94637 | 0.96702 | 0.0036242 | 0.94618 | 0.0052345 | 0.94618 | 0.0066858 |  |  | 264180 | 0.95147 | 0.91505 | 0.0057028 | 0.96526 | 0.0069227 | 0.96527 | 0.012988 |  |  | 564960 | 0.93756 | 0.86787 | 0.011409 | 0.95106 | 0.0053621 | 0.95107 | 0.0076975 |  |  | 522760 | 0.83974 | 0.70357 | 0.0083411 | 0.82568 | 0.0043427 | 0.82567 | 0.0080884
|  |  | 65652 | 0.99955 | 0.99943 | 0.00037816 | 0.99995 | 0.049398 | 0.99995 | 0.13015 |  |  | 221946 | 0.98799 | 0.98664 | 0.0012389 | 0.99163 | 0.0059919 | 0.99162 | 0.0049878 |  |  | 117060 | 0.94529 | 0.96702 | 0.0036242 | 0.94626 | 0.0052365 | 0.94626 | 0.0066888 |  |  | 264480 | 0.95147 | 0.91505 | 0.0057028 | 0.96531 | 0.0069192 | 0.96532 | 0.012986 |  |  | 565260 | 0.93756 | 0.86787 | 0.011409 | 0.95111 | 0.0053616 | 0.95111 | 0.0076967 |  |  | 523060 | 0.83539 | 0.70357 | 0.0083411 | 0.82571 | 0.004342 | 0.8257 | 0.0080866
|  |  | 65772 | 0.99775 | 0.99943 | 0.00037816 | 0.99995 | 0.049398 | 0.99995 | 0.13015 |  |  | 222246 | 0.98895 | 0.98664 | 0.0012389 | 0.99164 | 0.0059905 | 0.99163 | 0.0049869 |  |  | 117360 | 0.94529 | 0.96702 | 0.0036242 | 0.94634 | 0.0052386 | 0.94634 | 0.0066919 |  |  | 264780 | 0.95316 | 0.91505 | 0.0057028 | 0.96536 | 0.0069158 | 0.96537 | 0.012984 |  |  | 565560 | 0.93085 | 0.86787 | 0.011409 | 0.95115 | 0.0053612 | 0.95115 | 0.0076959 |  |  | 523360 | 0.83757 | 0.70357 | 0.0083411 | 0.82573 | 0.0043414 | 0.82573 | 0.0080849
|  |  | 65892 | 0.99865 | 0.99943 | 0.00037816 | 0.99995 | 0.049398 | 0.99995 | 0.13015 |  |  | 222546 | 0.98895 | 0.98664 | 0.0012389 | 0.99165 | 0.005989 | 0.99165 | 0.0049861 |  |  | 117660 | 0.94745 | 0.96702 | 0.0036242 | 0.94643 | 0.0052406 | 0.94643 | 0.0066949 |  |  | 265080 | 0.95316 | 0.91505 | 0.0057028 | 0.96541 | 0.0069124 | 0.96542 | 0.012983 |  |  | 565860 | 0.93532 | 0.86787 | 0.011409 | 0.95119 | 0.0053607 | 0.9512 | 0.0076951 |  |  | 523660 | 0.83539 | 0.70357 | 0.0083411 | 0.82576 | 0.0043407 | 0.82575 | 0.0080831
|  |  | 66012 | 0.99955 | 0.99943 | 0.00037816 | 0.99995 | 0.049398 | 0.99995 | 0.13015 |  |  | 222846 | 0.98799 | 0.98664 | 0.0012389 | 0.99167 | 0.0059876 | 0.99166 | 0.0049852 |  |  | 117960 | 0.94745 | 0.96702 | 0.0036242 | 0.94651 | 0.0052427 | 0.94651 | 0.0066979 |  |  | 265380 | 0.95484 | 0.91505 | 0.0057028 | 0.96546 | 0.006909 | 0.96547 | 0.012981 |  |  | 566160 | 0.9398 | 0.86787 | 0.011409 | 0.95124 | 0.0053603 | 0.95124 | 0.0076943 |  |  | 523960 | 0.83539 | 0.70357 | 0.0083411 | 0.82579 | 0.0043401 | 0.82578 | 0.0080814
|  |  | 66132 | 0.99865 | 0.99943 | 0.00037816 | 0.99995 | 0.049398 | 0.99995 | 0.13015 |  |  | 223146 | 0.98799 | 0.98664 | 0.0012389 | 0.99168 | 0.0059862 | 0.99168 | 0.0049843 |  |  | 118260 | 0.94529 | 0.96702 | 0.0036242 | 0.94659 | 0.0052447 | 0.94659 | 0.0067009 |  |  | 265680 | 0.95316 | 0.91505 | 0.0057028 | 0.96551 | 0.0069056 | 0.96551 | 0.012979 |  |  | 566460 | 0.93756 | 0.86787 | 0.011409 | 0.95128 | 0.0053598 | 0.95128 | 0.0076934 |  |  | 524260 | 0.83322 | 0.70357 | 0.0083411 | 0.82581 | 0.0043394 | 0.8258 | 0.0080797
|  |  | 66252 | 1.0004 | 0.99943 | 0.00037816 | 0.99995 | 0.049398 | 0.99995 | 0.13015 |  |  | 223446 | 0.98799 | 0.98664 | 0.0012389 | 0.9917 | 0.0059847 | 0.99169 | 0.0049835 |  |  | 118560 | 0.94745 | 0.96702 | 0.0036242 | 0.94667 | 0.0052467 | 0.94667 | 0.0067039 |  |  | 265980 | 0.95484 | 0.91505 | 0.0057028 | 0.96556 | 0.0069022 | 0.96556 | 0.012977 |  |  | 566760 | 0.93756 | 0.86787 | 0.011409 | 0.95132 | 0.0053594 | 0.95132 | 0.0076926 |  |  | 524560 | 0.83757 | 0.70357 | 0.0083411 | 0.82584 | 0.0043388 | 0.82583 | 0.0080779
|  |  | 66372 | 0.99955 | 0.99943 | 0.00037816 | 0.99995 | 0.049398 | 0.99995 | 0.13015 |  |  | 223746 | 0.98895 | 0.98664 | 0.0012389 | 0.99171 | 0.0059833 | 0.9917 | 0.0049826 |  |  | 118860 | 0.94637 | 0.96702 | 0.0036242 | 0.94676 | 0.0052488 | 0.94675 | 0.0067069 |  |  | 266280 | 0.95316 | 0.91505 | 0.0057028 | 0.96561 | 0.0068988 | 0.96561 | 0.012975 |  |  | 567060 | 0.93756 | 0.86787 | 0.011409 | 0.95136 | 0.0053589 | 0.95137 | 0.0076918 |  |  | 524860 | 0.83757 | 0.70357 | 0.0083411 | 0.82586 | 0.0043381 | 0.82585 | 0.0080762
|  |  | 66492 | 0.99955 | 0.99943 | 0.00037816 | 0.99995 | 0.049398 | 0.99995 | 0.13015 |  |  | 224046 | 0.98895 | 0.98664 | 0.0012389 | 0.99172 | 0.0059819 | 0.99172 | 0.0049817 |  |  | 119160 | 0.94637 | 0.96702 | 0.0036242 | 0.94684 | 0.0052508 | 0.94684 | 0.0067098 |  |  | 266580 | 0.95316 | 0.91505 | 0.0057028 | 0.96566 | 0.0068954 | 0.96566 | 0.012973 |  |  | 567360 | 0.9398 | 0.86787 | 0.011409 | 0.95141 | 0.0053585 | 0.95141 | 0.007691 |  |  | 525160 | 0.83757 | 0.70357 | 0.0083411 | 0.82589 | 0.0043375 | 0.82588 | 0.0080745
|  |  | 66612 | 0.99955 | 0.99943 | 0.00037816 | 0.99995 | 0.049398 | 0.99995 | 0.13015 |  |  | 224346 | 0.98799 | 0.98664 | 0.0012389 | 0.99174 | 0.0059805 | 0.99173 | 0.0049808 |  |  | 119460 | 0.94637 | 0.96702 | 0.0036242 | 0.94692 | 0.0052528 | 0.94692 | 0.0067128 |  |  | 266880 | 0.95316 | 0.91505 | 0.0057028 | 0.96571 | 0.006892 | 0.96571 | 0.012971 |  |  | 567660 | 0.93756 | 0.86787 | 0.011409 | 0.95145 | 0.0053581 | 0.95145 | 0.0076902 |  |  | 525460 | 0.84192 | 0.70357 | 0.0083411 | 0.82591 | 0.0043369 | 0.82591 | 0.0080727
|  |  | 66732 | 0.99955 | 0.99943 | 0.00037816 | 0.99995 | 0.049398 | 0.99995 | 0.13015 |  |  | 224646 | 0.98895 | 0.98664 | 0.0012389 | 0.99175 | 0.005979 | 0.99174 | 0.00498 |  |  | 119760 | 0.94529 | 0.96702 | 0.0036242 | 0.947 | 0.0052548 | 0.947 | 0.0067157 |  |  | 267180 | 0.94979 | 0.91505 | 0.0057028 | 0.96576 | 0.0068886 | 0.96576 | 0.012969 |  |  | 567960 | 0.93085 | 0.86787 | 0.011409 | 0.95149 | 0.0053576 | 0.95149 | 0.0076894 |  |  | 525760 | 0.83974 | 0.70357 | 0.0083411 | 0.82594 | 0.0043362 | 0.82593 | 0.008071
|  |  | 66852 | 0.99865 | 0.99943 | 0.00037816 | 0.99995 | 0.049398 | 0.99995 | 0.13015 |  |  | 224946 | 0.98895 | 0.98664 | 0.0012389 | 0.99176 | 0.0059776 | 0.99176 | 0.0049791 |  |  | 120060 | 0.94637 | 0.96702 | 0.0036242 | 0.94708 | 0.0052568 | 0.94708 | 0.0067187 |  |  | 267480 | 0.95316 | 0.91505 | 0.0057028 | 0.96581 | 0.0068853 | 0.96581 | 0.012967 |  |  | 568260 | 0.93756 | 0.86787 | 0.011409 | 0.95153 | 0.0053572 | 0.95154 | 0.0076885 |  |  | 526060 | 0.83757 | 0.70357 | 0.0083411 | 0.82596 | 0.0043356 | 0.82596 | 0.0080693
|  |  | 66972 | 0.99955 | 0.99943 | 0.00037816 | 0.99995 | 0.049398 | 0.99995 | 0.13015 |  |  | 225246 | 0.98991 | 0.98664 | 0.0012389 | 0.99178 | 0.0059762 | 0.99177 | 0.0049782 |  |  | 120360 | 0.94529 | 0.96702 | 0.0036242 | 0.94716 | 0.0052587 | 0.94716 | 0.0067216 |  |  | 267780 | 0.95484 | 0.91505 | 0.0057028 | 0.96585 | 0.0068819 | 0.96586 | 0.012965 |  |  | 568560 | 0.93756 | 0.86787 | 0.011409 | 0.95157 | 0.0053567 | 0.95158 | 0.0076877 |  |  | 526360 | 0.83757 | 0.70357 | 0.0083411 | 0.82599 | 0.0043349 | 0.82598 | 0.0080676
|  |  | 67092 | 0.99865 | 0.99943 | 0.00037816 | 0.99995 | 0.049398 | 0.99995 | 0.13015 |  |  | 225546 | 0.98895 | 0.98664 | 0.0012389 | 0.99179 | 0.0059748 | 0.99178 | 0.0049773 |  |  | 120660 | 0.94529 | 0.96702 | 0.0036242 | 0.94724 | 0.0052607 | 0.94724 | 0.0067245 |  |  | 268080 | 0.95652 | 0.91505 | 0.0057028 | 0.9659 | 0.0068785 | 0.96591 | 0.012963 |  |  | 568860 | 0.94204 | 0.86787 | 0.011409 | 0.95162 | 0.0053563 | 0.95162 | 0.0076869 |  |  | 526660 | 0.83539 | 0.70357 | 0.0083411 | 0.82601 | 0.0043343 | 0.82601 | 0.0080659
|  |  | 67212 | 0.99775 | 0.99943 | 0.00037816 | 0.99995 | 0.049398 | 0.99995 | 0.13015 |  |  | 225846 | 0.98895 | 0.98664 | 0.0012389 | 0.9918 | 0.0059734 | 0.9918 | 0.0049765 |  |  | 120960 | 0.94853 | 0.96702 | 0.0036242 | 0.94732 | 0.0052627 | 0.94732 | 0.0067274 |  |  | 268380 | 0.95484 | 0.91505 | 0.0057028 | 0.96595 | 0.0068752 | 0.96595 | 0.012961 |  |  | 569160 | 0.94204 | 0.86787 | 0.011409 | 0.95166 | 0.0053558 | 0.95166 | 0.0076861 |  |  | 526960 | 0.83322 | 0.70357 | 0.0083411 | 0.82604 | 0.0043337 | 0.82603 | 0.0080642
|  |  | 67332 | 0.99865 | 0.99943 | 0.00037816 | 0.99995 | 0.049398 | 0.99995 | 0.13015 |  |  | 226146 | 0.98895 | 0.98664 | 0.0012389 | 0.99182 | 0.0059719 | 0.99181 | 0.0049756 |  |  | 121260 | 0.94529 | 0.96702 | 0.0036242 | 0.94741 | 0.0052646 | 0.9474 | 0.0067303 |  |  | 268680 | 0.95316 | 0.91505 | 0.0057028 | 0.966 | 0.0068718 | 0.966 | 0.012959 |  |  | 569460 | 0.93532 | 0.86787 | 0.011409 | 0.9517 | 0.0053554 | 0.9517 | 0.0076853 |  |  | 527260 | 0.83974 | 0.70357 | 0.0083411 | 0.82607 | 0.004333 | 0.82606 | 0.0080624
|  |  | 67452 | 0.99865 | 0.99943 | 0.00037816 | 0.99995 | 0.049398 | 0.99995 | 0.13015 |  |  | 226446 | 0.98799 | 0.98664 | 0.0012389 | 0.99183 | 0.0059705 | 0.99182 | 0.0049747 |  |  | 121560 | 0.94529 | 0.96702 | 0.0036242 | 0.94749 | 0.0052666 | 0.94749 | 0.0067332 |  |  | 268980 | 0.95316 | 0.91505 | 0.0057028 | 0.96605 | 0.0068685 | 0.96605 | 0.012957 |  |  | 569760 | 0.93532 | 0.86787 | 0.011409 | 0.95174 | 0.0053549 | 0.95175 | 0.0076845 |  |  | 527560 | 0.84192 | 0.70357 | 0.0083411 | 0.82609 | 0.0043324 | 0.82608 | 0.0080607
|  |  | 67572 | 0.99955 | 0.99943 | 0.00037816 | 0.99995 | 0.049398 | 0.99995 | 0.13015 |  |  | 226746 | 0.98895 | 0.98664 | 0.0012389 | 0.99184 | 0.0059691 | 0.99184 | 0.0049739 |  |  | 121860 | 0.94637 | 0.96702 | 0.0036242 | 0.94757 | 0.0052685 | 0.94757 | 0.0067361 |  |  | 269280 | 0.95316 | 0.91505 | 0.0057028 | 0.96609 | 0.0068652 | 0.9661 | 0.012955 |  |  | 570060 | 0.93756 | 0.86787 | 0.011409 | 0.95178 | 0.0053545 | 0.95179 | 0.0076837 |  |  | 527860 | 0.83974 | 0.70357 | 0.0083411 | 0.82612 | 0.0043318 | 0.82611 | 0.008059
|  |  | 67692 | 0.99865 | 0.99943 | 0.00037816 | 0.99995 | 0.049398 | 0.99995 | 0.13015 |  |  | 227046 | 0.98991 | 0.98664 | 0.0012389 | 0.99186 | 0.0059677 | 0.99185 | 0.004973 |  |  | 122160 | 0.94745 | 0.96702 | 0.0036242 | 0.94765 | 0.0052705 | 0.94765 | 0.0067389 |  |  | 269580 | 0.95316 | 0.91505 | 0.0057028 | 0.96614 | 0.0068619 | 0.96614 | 0.012953 |  |  | 570360 | 0.93532 | 0.86787 | 0.011409 | 0.95183 | 0.005354 | 0.95183 | 0.0076828 |  |  | 528160 | 0.83974 | 0.70357 | 0.0083411 | 0.82614 | 0.0043311 | 0.82613 | 0.0080573
|  |  | 67812 | 0.99775 | 0.99943 | 0.00037816 | 0.99995 | 0.049398 | 0.99995 | 0.13015 |  |  | 227346 | 0.98991 | 0.98664 | 0.0012389 | 0.99187 | 0.0059663 | 0.99186 | 0.0049721 |  |  | 122460 | 0.94637 | 0.96702 | 0.0036242 | 0.94773 | 0.0052724 | 0.94773 | 0.0067418 |  |  | 269880 | 0.95316 | 0.91505 | 0.0057028 | 0.96619 | 0.0068585 | 0.96619 | 0.012952 |  |  | 570660 | 0.93532 | 0.86787 | 0.011409 | 0.95187 | 0.0053536 | 0.95187 | 0.007682 |  |  | 528460 | 0.83539 | 0.70357 | 0.0083411 | 0.82617 | 0.0043305 | 0.82616 | 0.0080556
|  |  | 67932 | 0.99775 | 0.99943 | 0.00037816 | 0.99995 | 0.049398 | 0.99995 | 0.13015 |  |  | 227646 | 0.98895 | 0.98664 | 0.0012389 | 0.99188 | 0.0059649 | 0.99188 | 0.0049713 |  |  | 122760 | 0.94745 | 0.96702 | 0.0036242 | 0.94781 | 0.0052743 | 0.94781 | 0.0067446 |  |  | 270180 | 0.95316 | 0.91505 | 0.0057028 | 0.96624 | 0.0068552 | 0.96624 | 0.01295 |  |  | 570960 | 0.93309 | 0.86787 | 0.011409 | 0.95191 | 0.0053532 | 0.95191 | 0.0076812
|  |  | 68052 | 0.99865 | 0.99943 | 0.00037816 | 0.99995 | 0.049398 | 0.99995 | 0.13015 |  |  | 227946 | 0.98895 | 0.98664 | 0.0012389 | 0.99189 | 0.0059634 | 0.99189 | 0.0049704 |  |  | 123060 | 0.94853 | 0.96702 | 0.0036242 | 0.94789 | 0.0052763 | 0.94789 | 0.0067474 |  |  | 270480 | 0.95147 | 0.91505 | 0.0057028 | 0.96628 | 0.0068519 | 0.96629 | 0.012948 |  |  | 571260 | 0.93532 | 0.86787 | 0.011409 | 0.95195 | 0.0053527 | 0.95196 | 0.0076804
|  |  | 68172 | 1.0004 | 0.99943 | 0.00037816 | 0.99995 | 0.049398 | 0.99995 | 0.13015 |  |  | 228246 | 0.98895 | 0.98664 | 0.0012389 | 0.99191 | 0.005962 | 0.9919 | 0.0049695 |  |  | 123360 | 0.94637 | 0.96702 | 0.0036242 | 0.94797 | 0.0052782 | 0.94797 | 0.0067503 |  |  | 270780 | 0.95316 | 0.91505 | 0.0057028 | 0.96633 | 0.0068486 | 0.96633 | 0.012946 |  |  | 571560 | 0.93756 | 0.86787 | 0.011409 | 0.95199 | 0.0053523 | 0.952 | 0.0076796
|  |  | 68292 | 0.99865 | 0.99943 | 0.00037816 | 0.99995 | 0.049398 | 0.99995 | 0.13015 |  |  | 228546 | 0.98895 | 0.98664 | 0.0012389 | 0.99192 | 0.0059606 | 0.99191 | 0.0049687 |  |  | 123660 | 0.94637 | 0.96702 | 0.0036242 | 0.94805 | 0.0052801 | 0.94805 | 0.0067531 |  |  | 271080 | 0.95316 | 0.91505 | 0.0057028 | 0.96638 | 0.0068453 | 0.96638 | 0.012944 |  |  | 571860 | 0.9398 | 0.86787 | 0.011409 | 0.95204 | 0.0053518 | 0.95204 | 0.0076788
|  |  | 68412 | 0.99865 | 0.99943 | 0.00037816 | 0.99995 | 0.049398 | 0.99995 | 0.13015 |  |  | 228846 | 0.98895 | 0.98664 | 0.0012389 | 0.99193 | 0.0059592 | 0.99193 | 0.0049678 |  |  | 123960 | 0.94745 | 0.96702 | 0.0036242 | 0.94813 | 0.005282 | 0.94813 | 0.0067559 |  |  | 271380 | 0.95484 | 0.91505 | 0.0057028 | 0.96643 | 0.0068421 | 0.96643 | 0.012942 |  |  | 572160 | 0.94651 | 0.86787 | 0.011409 | 0.95208 | 0.0053514 | 0.95208 | 0.007678
|  |  | 68532 | 0.99775 | 0.99943 | 0.00037816 | 0.99995 | 0.049398 | 0.99995 | 0.13015 |  |  | 229146 | 0.98799 | 0.98664 | 0.0012389 | 0.99195 | 0.0059578 | 0.99194 | 0.0049669 |  |  | 124260 | 0.94853 | 0.96702 | 0.0036242 | 0.94821 | 0.0052839 | 0.94821 | 0.0067586 |  |  | 271680 | 0.95484 | 0.91505 | 0.0057028 | 0.96647 | 0.0068388 | 0.96648 | 0.01294 |  |  | 572460 | 0.93756 | 0.86787 | 0.011409 | 0.95212 | 0.0053509 | 0.95212 | 0.0076772
|  |  | 68652 | 0.99955 | 0.99943 | 0.00037816 | 0.99995 | 0.049398 | 0.99995 | 0.13015 |  |  | 229446 | 0.98991 | 0.98664 | 0.0012389 | 0.99196 | 0.0059564 | 0.99195 | 0.0049661 |  |  | 124560 | 0.94529 | 0.96702 | 0.0036242 | 0.94829 | 0.0052857 | 0.94828 | 0.0067614 |  |  | 271980 | 0.95147 | 0.91505 | 0.0057028 | 0.96652 | 0.0068355 | 0.96652 | 0.012938 |  |  | 572760 | 0.9398 | 0.86787 | 0.011409 | 0.95216 | 0.0053505 | 0.95216 | 0.0076764
|  |  | 68772 | 0.99955 | 0.99943 | 0.00037816 | 0.99995 | 0.049398 | 0.99995 | 0.13015 |  |  | 229746 | 0.98895 | 0.98664 | 0.0012389 | 0.99197 | 0.005955 | 0.99197 | 0.0049652 |  |  | 124860 | 0.94637 | 0.96702 | 0.0036242 | 0.94836 | 0.0052876 | 0.94836 | 0.0067642 |  |  | 272280 | 0.95484 | 0.91505 | 0.0057028 | 0.96657 | 0.0068322 | 0.96657 | 0.012937 |  |  | 573060 | 0.93532 | 0.86787 | 0.011409 | 0.9522 | 0.00535 | 0.95221 | 0.0076755
|  |  | 68892 | 0.99865 | 0.99943 | 0.00037816 | 0.99995 | 0.049398 | 0.99995 | 0.13015 |  |  | 230046 | 0.98799 | 0.98664 | 0.0012389 | 0.99198 | 0.0059536 | 0.99198 | 0.0049643 |  |  | 125160 | 0.94637 | 0.96702 | 0.0036242 | 0.94844 | 0.0052895 | 0.94844 | 0.0067669 |  |  | 272580 | 0.95316 | 0.91505 | 0.0057028 | 0.96661 | 0.006829 | 0.96661 | 0.012935 |  |  | 573360 | 0.93756 | 0.86787 | 0.011409 | 0.95224 | 0.0053496 | 0.95225 | 0.0076747
|  |  | 69012 | 1.0013 | 0.99943 | 0.00037816 | 0.99995 | 0.049398 | 0.99995 | 0.13015 |  |  | 230346 | 0.98991 | 0.98664 | 0.0012389 | 0.992 | 0.0059522 | 0.99199 | 0.0049635 |  |  | 125460 | 0.94853 | 0.96702 | 0.0036242 | 0.94852 | 0.0052914 | 0.94852 | 0.0067697 |  |  | 272880 | 0.95316 | 0.91505 | 0.0057028 | 0.96666 | 0.0068257 | 0.96666 | 0.012933 |  |  | 573660 | 0.93756 | 0.86787 | 0.011409 | 0.95228 | 0.0053492 | 0.95229 | 0.0076739
|  |  | 69132 | 0.99865 | 0.99943 | 0.00037816 | 0.99995 | 0.049398 | 0.99995 | 0.13015 |  |  | 230646 | 0.98895 | 0.98664 | 0.0012389 | 0.99201 | 0.0059508 | 0.992 | 0.0049626 |  |  | 125760 | 0.94745 | 0.96702 | 0.0036242 | 0.9486 | 0.0052932 | 0.9486 | 0.0067724 |  |  | 273180 | 0.95316 | 0.91505 | 0.0057028 | 0.9667 | 0.0068225 | 0.96671 | 0.012931 |  |  | 573960 | 0.9398 | 0.86787 | 0.011409 | 0.95233 | 0.0053487 | 0.95233 | 0.0076731
|  |  | 69252 | 1.0004 | 0.99943 | 0.00037816 | 0.99995 | 0.049398 | 0.99995 | 0.13015 |  |  | 230946 | 0.98895 | 0.98664 | 0.0012389 | 0.99202 | 0.0059494 | 0.99202 | 0.0049618 |  |  | 126060 | 0.94745 | 0.96702 | 0.0036242 | 0.94868 | 0.0052951 | 0.94868 | 0.0067751 |  |  | 273480 | 0.95147 | 0.91505 | 0.0057028 | 0.96675 | 0.0068193 | 0.96675 | 0.012929 |  |  | 574260 | 0.93756 | 0.86787 | 0.011409 | 0.95237 | 0.0053483 | 0.95237 | 0.0076723
|  |  | 69372 | 0.99955 | 0.99943 | 0.00037816 | 0.99995 | 0.049398 | 0.99995 | 0.13015 |  |  | 231246 | 0.98991 | 0.98664 | 0.0012389 | 0.99204 | 0.005948 | 0.99203 | 0.0049609 |  |  | 126360 | 0.94745 | 0.96702 | 0.0036242 | 0.94876 | 0.0052969 | 0.94876 | 0.0067779 |  |  | 273780 | 0.95147 | 0.91505 | 0.0057028 | 0.9668 | 0.006816 | 0.9668 | 0.012927 |  |  | 574560 | 0.93756 | 0.86787 | 0.011409 | 0.95241 | 0.0053478 | 0.95241 | 0.0076715
|  |  | 69492 | 0.99955 | 0.99943 | 0.00037816 | 0.99995 | 0.049398 | 0.99995 | 0.13015 |  |  | 231546 | 0.98991 | 0.98664 | 0.0012389 | 0.99205 | 0.0059466 | 0.99204 | 0.00496 |  |  | 126660 | 0.94745 | 0.96702 | 0.0036242 | 0.94884 | 0.0052987 | 0.94884 | 0.0067806 |  |  | 274080 | 0.95316 | 0.91505 | 0.0057028 | 0.96684 | 0.0068128 | 0.96684 | 0.012925 |  |  | 574860 | 0.93532 | 0.86787 | 0.011409 | 0.95245 | 0.0053474 | 0.95245 | 0.0076707
|  |  | 69612 | 1.0004 | 0.99943 | 0.00037816 | 0.99995 | 0.049398 | 0.99995 | 0.13015 |  |  | 231846 | 0.98895 | 0.98664 | 0.0012389 | 0.99206 | 0.0059452 | 0.99205 | 0.0049592 |  |  | 126960 | 0.94745 | 0.96702 | 0.0036242 | 0.94892 | 0.0053006 | 0.94891 | 0.0067833 |  |  | 274380 | 0.95147 | 0.91505 | 0.0057028 | 0.96689 | 0.0068096 | 0.96689 | 0.012924 |  |  | 575160 | 0.93756 | 0.86787 | 0.011409 | 0.95249 | 0.005347 | 0.95249 | 0.0076699
|  |  | 69732 | 0.99865 | 0.99943 | 0.00037816 | 0.99995 | 0.049398 | 0.99995 | 0.13015 |  |  | 232146 | 0.98799 | 0.98664 | 0.0012389 | 0.99207 | 0.0059438 | 0.99207 | 0.0049583 |  |  | 127260 | 0.94745 | 0.96702 | 0.0036242 | 0.94899 | 0.0053024 | 0.94899 | 0.0067859 |  |  | 274680 | 0.95316 | 0.91505 | 0.0057028 | 0.96693 | 0.0068064 | 0.96694 | 0.012922 |  |  | 575460 | 0.94204 | 0.86787 | 0.011409 | 0.95253 | 0.0053465 | 0.95254 | 0.0076691
|  |  | 69852 | 0.99865 | 0.99943 | 0.00037816 | 0.99995 | 0.049398 | 0.99995 | 0.13015 |  |  | 232446 | 0.98991 | 0.98664 | 0.0012389 | 0.99209 | 0.0059424 | 0.99208 | 0.0049575 |  |  | 127560 | 0.94853 | 0.96702 | 0.0036242 | 0.94907 | 0.0053042 | 0.94907 | 0.0067886 |  |  | 274980 | 0.95316 | 0.91505 | 0.0057028 | 0.96698 | 0.0068032 | 0.96698 | 0.01292 |  |  | 575760 | 0.9398 | 0.86787 | 0.011409 | 0.95257 | 0.0053461 | 0.95258 | 0.0076683
|  |  | 69972 | 0.99865 | 0.99943 | 0.00037816 | 0.99995 | 0.049398 | 0.99995 | 0.13015 |  |  | 232746 | 0.98991 | 0.98664 | 0.0012389 | 0.9921 | 0.005941 | 0.99209 | 0.0049566 |  |  | 127860 | 0.94745 | 0.96702 | 0.0036242 | 0.94915 | 0.005306 | 0.94915 | 0.0067913 |  |  | 275280 | 0.95316 | 0.91505 | 0.0057028 | 0.96702 | 0.0068 | 0.96703 | 0.012918 |  |  | 576060 | 0.94651 | 0.86787 | 0.011409 | 0.95261 | 0.0053456 | 0.95262 | 0.0076675
|  |  | 70092 | 0.99955 | 0.99943 | 0.00037816 | 0.99995 | 0.049398 | 0.99995 | 0.13015 |  |  | 233046 | 0.98895 | 0.98664 | 0.0012389 | 0.99211 | 0.0059396 | 0.9921 | 0.0049558 |  |  | 128160 | 0.94853 | 0.96702 | 0.0036242 | 0.94923 | 0.0053078 | 0.94923 | 0.0067939 |  |  | 275580 | 0.95316 | 0.91505 | 0.0057028 | 0.96707 | 0.0067968 | 0.96707 | 0.012916 |  |  | 576360 | 0.93756 | 0.86787 | 0.011409 | 0.95266 | 0.0053452 | 0.95266 | 0.0076667
|  |  | 70212 | 0.99955 | 0.99943 | 0.00037816 | 0.99995 | 0.049398 | 0.99995 | 0.13015 |  |  | 233346 | 0.98895 | 0.98664 | 0.0012389 | 0.99212 | 0.0059382 | 0.99212 | 0.0049549 |  |  | 128460 | 0.94745 | 0.96702 | 0.0036242 | 0.94931 | 0.0053096 | 0.9493 | 0.0067966 |  |  | 275880 | 0.95484 | 0.91505 | 0.0057028 | 0.96711 | 0.0067936 | 0.96712 | 0.012915 |  |  | 576660 | 0.9398 | 0.86787 | 0.011409 | 0.9527 | 0.0053448 | 0.9527 | 0.0076659
|  |  | 70332 | 0.99955 | 0.99943 | 0.00037816 | 0.99995 | 0.049398 | 0.99995 | 0.13015 |  |  | 233646 | 0.98799 | 0.98664 | 0.0012389 | 0.99214 | 0.0059368 | 0.99213 | 0.0049541 |  |  | 128760 | 0.94745 | 0.96702 | 0.0036242 | 0.94938 | 0.0053114 | 0.94938 | 0.0067992 |  |  | 276180 | 0.95652 | 0.91505 | 0.0057028 | 0.96716 | 0.0067904 | 0.96716 | 0.012913 |  |  | 576960 | 0.93532 | 0.86787 | 0.011409 | 0.95274 | 0.0053443 | 0.95274 | 0.0076651
|  |  | 70452 | 0.99865 | 0.99943 | 0.00037816 | 0.99995 | 0.049398 | 0.99995 | 0.13015 |  |  | 233946 | 0.98799 | 0.98664 | 0.0012389 | 0.99215 | 0.0059355 | 0.99214 | 0.0049532 |  |  | 129060 | 0.94745 | 0.96702 | 0.0036242 | 0.94946 | 0.0053131 | 0.94946 | 0.0068018 |  |  | 276480 | 0.95316 | 0.91505 | 0.0057028 | 0.9672 | 0.0067873 | 0.96721 | 0.012911 |  |  | 577260 | 0.9398 | 0.86787 | 0.011409 | 0.95278 | 0.0053439 | 0.95278 | 0.0076643
|  |  | 70572 | 0.99955 | 0.99943 | 0.00037816 | 0.99995 | 0.049398 | 0.99995 | 0.13015 |  |  | 234246 | 0.98799 | 0.98664 | 0.0012389 | 0.99216 | 0.0059341 | 0.99215 | 0.0049524 |  |  | 129360 | 0.94637 | 0.96702 | 0.0036242 | 0.94954 | 0.0053149 | 0.94954 | 0.0068044 |  |  | 276780 | 0.95316 | 0.91505 | 0.0057028 | 0.96725 | 0.0067841 | 0.96725 | 0.012909 |  |  | 577560 | 0.93756 | 0.86787 | 0.011409 | 0.95282 | 0.0053434 | 0.95282 | 0.0076635
|  |  | 70692 | 1.0004 | 0.99943 | 0.00037816 | 0.99995 | 0.049398 | 0.99995 | 0.13015 |  |  | 234546 | 0.98895 | 0.98664 | 0.0012389 | 0.99217 | 0.0059327 | 0.99217 | 0.0049515 |  |  | 129660 | 0.95069 | 0.96702 | 0.0036242 | 0.94961 | 0.0053167 | 0.94961 | 0.006807 |  |  | 277080 | 0.95316 | 0.91505 | 0.0057028 | 0.96729 | 0.0067809 | 0.9673 | 0.012907 |  |  | 577860 | 0.9398 | 0.86787 | 0.011409 | 0.95286 | 0.005343 | 0.95286 | 0.0076627
|  |  | 70812 | 0.99955 | 0.99943 | 0.00037816 | 0.99995 | 0.049398 | 0.99995 | 0.13015 |  |  | 234846 | 0.98799 | 0.98664 | 0.0012389 | 0.99218 | 0.0059313 | 0.99218 | 0.0049507 |  |  | 129960 | 0.94961 | 0.96702 | 0.0036242 | 0.94969 | 0.0053184 | 0.94969 | 0.0068096 |  |  | 277380 | 0.95484 | 0.91505 | 0.0057028 | 0.96734 | 0.0067778 | 0.96734 | 0.012906 |  |  | 578160 | 0.94428 | 0.86787 | 0.011409 | 0.9529 | 0.0053426 | 0.9529 | 0.0076619
|  |  | 70932 | 0.99865 | 0.99943 | 0.00037816 | 0.99995 | 0.049398 | 0.99995 | 0.13015 |  |  | 235146 | 0.98799 | 0.98664 | 0.0012389 | 0.9922 | 0.0059299 | 0.99219 | 0.0049498 |  |  | 130260 | 0.94853 | 0.96702 | 0.0036242 | 0.94977 | 0.0053202 | 0.94977 | 0.0068122 |  |  | 277680 | 0.95652 | 0.91505 | 0.0057028 | 0.96738 | 0.0067747 | 0.96738 | 0.012904 |  |  | 578460 | 0.94204 | 0.86787 | 0.011409 | 0.95294 | 0.0053421 | 0.95294 | 0.0076611
|  |  | 71052 | 0.99955 | 0.99943 | 0.00037816 | 0.99995 | 0.049398 | 0.99995 | 0.13015 |  |  | 235446 | 0.98895 | 0.98664 | 0.0012389 | 0.99221 | 0.0059285 | 0.9922 | 0.004949 |  |  | 130560 | 0.94961 | 0.96702 | 0.0036242 | 0.94985 | 0.0053219 | 0.94984 | 0.0068148 |  |  | 277980 | 0.9582 | 0.91505 | 0.0057028 | 0.96743 | 0.0067715 | 0.96743 | 0.012902 |  |  | 578760 | 0.94428 | 0.86787 | 0.011409 | 0.95298 | 0.0053417 | 0.95298 | 0.0076603
|  |  | 71172 | 0.99865 | 0.99943 | 0.00037816 | 0.99995 | 0.049398 | 0.99995 | 0.13015 |  |  | 235746 | 0.98799 | 0.98664 | 0.0012389 | 0.99222 | 0.0059272 | 0.99222 | 0.0049481 |  |  | 130860 | 0.94853 | 0.96702 | 0.0036242 | 0.94992 | 0.0053237 | 0.94992 | 0.0068173 |  |  | 278280 | 0.95484 | 0.91505 | 0.0057028 | 0.96747 | 0.0067684 | 0.96747 | 0.0129 |  |  | 579060 | 0.94204 | 0.86787 | 0.011409 | 0.95302 | 0.0053412 | 0.95303 | 0.0076595
|  |  | 71292 | 0.99955 | 0.99943 | 0.00037816 | 0.99995 | 0.049398 | 0.99995 | 0.13015 |  |  | 236046 | 0.98895 | 0.98664 | 0.0012389 | 0.99223 | 0.0059258 | 0.99223 | 0.0049473 |  |  | 131160 | 0.94961 | 0.96702 | 0.0036242 | 0.95 | 0.0053254 | 0.95 | 0.0068199 |  |  | 278580 | 0.95316 | 0.91505 | 0.0057028 | 0.96751 | 0.0067653 | 0.96752 | 0.012898 |  |  | 579360 | 0.94204 | 0.86787 | 0.011409 | 0.95306 | 0.0053408 | 0.95307 | 0.0076587
|  |  | 71412 | 0.99775 | 0.99943 | 0.00037816 | 0.99995 | 0.049398 | 0.99995 | 0.13015 |  |  | 236346 | 0.98895 | 0.98664 | 0.0012389 | 0.99225 | 0.0059244 | 0.99224 | 0.0049464 |  |  | 131460 | 0.94853 | 0.96702 | 0.0036242 | 0.95008 | 0.0053271 | 0.95007 | 0.0068224 |  |  | 278880 | 0.95484 | 0.91505 | 0.0057028 | 0.96756 | 0.0067622 | 0.96756 | 0.012897 |  |  | 579660 | 0.93756 | 0.86787 | 0.011409 | 0.9531 | 0.0053404 | 0.95311 | 0.0076579
|  |  | 71532 | 0.99865 | 0.99943 | 0.00037816 | 0.99995 | 0.049398 | 0.99995 | 0.13015 |  |  | 236646 | 0.98895 | 0.98664 | 0.0012389 | 0.99226 | 0.005923 | 0.99225 | 0.0049456 |  |  | 131760 | 0.94745 | 0.96702 | 0.0036242 | 0.95015 | 0.0053288 | 0.95015 | 0.0068249 |  |  | 279180 | 0.95652 | 0.91505 | 0.0057028 | 0.9676 | 0.006759 | 0.9676 | 0.012895 |  |  | 579960 | 0.94428 | 0.86787 | 0.011409 | 0.95314 | 0.0053399 | 0.95315 | 0.0076571
|  |  | 71652 | 0.99955 | 0.99943 | 0.00037816 | 0.99995 | 0.049398 | 0.99995 | 0.13015 |  |  | 236946 | 0.98895 | 0.98664 | 0.0012389 | 0.99227 | 0.0059217 | 0.99226 | 0.0049447 |  |  | 132060 | 0.94853 | 0.96702 | 0.0036242 | 0.95023 | 0.0053305 | 0.95023 | 0.0068275 |  |  | 279480 | 0.95484 | 0.91505 | 0.0057028 | 0.96765 | 0.0067559 | 0.96765 | 0.012893 |  |  | 580260 | 0.94204 | 0.86787 | 0.011409 | 0.95318 | 0.0053395 | 0.95319 | 0.0076563
|  |  | 71772 | 0.99955 | 0.99943 | 0.00037816 | 0.99995 | 0.049398 | 0.99995 | 0.13015 |  |  | 237246 | 0.98895 | 0.98664 | 0.0012389 | 0.99228 | 0.0059203 | 0.99228 | 0.0049439 |  |  | 132360 | 0.94961 | 0.96702 | 0.0036242 | 0.9503 | 0.0053322 | 0.9503 | 0.00683 |  |  | 279780 | 0.95316 | 0.91505 | 0.0057028 | 0.96769 | 0.0067528 | 0.96769 | 0.012891 |  |  | 580560 | 0.94428 | 0.86787 | 0.011409 | 0.95322 | 0.0053391 | 0.95323 | 0.0076555
|  |  | 71892 | 0.99955 | 0.99943 | 0.00037816 | 0.99995 | 0.049398 | 0.99995 | 0.13015 |  |  | 237546 | 0.98991 | 0.98664 | 0.0012389 | 0.99229 | 0.0059189 | 0.99229 | 0.004943 |  |  | 132660 | 0.94853 | 0.96702 | 0.0036242 | 0.95038 | 0.0053339 | 0.95038 | 0.0068325 |  |  | 280080 | 0.95484 | 0.91505 | 0.0057028 | 0.96773 | 0.0067498 | 0.96773 | 0.01289 |  |  | 580860 | 0.9398 | 0.86787 | 0.011409 | 0.95326 | 0.0053386 | 0.95327 | 0.0076547
|  |  | 72012 | 0.99955 | 0.99943 | 0.00037816 | 0.99995 | 0.049398 | 0.99995 | 0.13015 |  |  | 237846 | 0.98991 | 0.98664 | 0.0012389 | 0.99231 | 0.0059176 | 0.9923 | 0.0049422 |  |  | 132960 | 0.94961 | 0.96702 | 0.0036242 | 0.95046 | 0.0053356 | 0.95046 | 0.0068349 |  |  | 280380 | 0.95484 | 0.91505 | 0.0057028 | 0.96778 | 0.0067467 | 0.96778 | 0.012888 |  |  | 581160 | 0.94204 | 0.86787 | 0.011409 | 0.9533 | 0.0053382 | 0.95331 | 0.0076539
|  |  | 72132 | 0.99955 | 0.99943 | 0.00037816 | 0.99995 | 0.049398 | 0.99995 | 0.13015 |  |  | 238146 | 0.99087 | 0.98664 | 0.0012389 | 0.99232 | 0.0059162 | 0.99231 | 0.0049414 |  |  | 133260 | 0.94961 | 0.96702 | 0.0036242 | 0.95053 | 0.0053373 | 0.95053 | 0.0068374 |  |  | 280680 | 0.95484 | 0.91505 | 0.0057028 | 0.96782 | 0.0067436 | 0.96782 | 0.012886 |  |  | 581460 | 0.94204 | 0.86787 | 0.011409 | 0.95334 | 0.0053378 | 0.95335 | 0.0076531
|  |  | 72252 | 0.99865 | 0.99943 | 0.00037816 | 0.99995 | 0.049398 | 0.99995 | 0.13015 |  |  | 238446 | 0.98991 | 0.98664 | 0.0012389 | 0.99233 | 0.0059148 | 0.99232 | 0.0049405 |  |  | 133560 | 0.94745 | 0.96702 | 0.0036242 | 0.95061 | 0.005339 | 0.95061 | 0.0068399 |  |  | 280980 | 0.95316 | 0.91505 | 0.0057028 | 0.96786 | 0.0067405 | 0.96786 | 0.012884 |  |  | 581760 | 0.94428 | 0.86787 | 0.011409 | 0.95338 | 0.0053373 | 0.95339 | 0.0076523
|  |  | 72372 | 0.99865 | 0.99943 | 0.00037816 | 0.99995 | 0.049398 | 0.99995 | 0.13015 |  |  | 238746 | 0.98895 | 0.98664 | 0.0012389 | 0.99234 | 0.0059135 | 0.99234 | 0.0049397 |  |  | 133860 | 0.94853 | 0.96702 | 0.0036242 | 0.95068 | 0.0053406 | 0.95068 | 0.0068423 |  |  | 281280 | 0.95484 | 0.91505 | 0.0057028 | 0.9679 | 0.0067375 | 0.96791 | 0.012883 |  |  | 582060 | 0.94204 | 0.86787 | 0.011409 | 0.95342 | 0.0053369 | 0.95343 | 0.0076515
|  |  | 72492 | 0.99955 | 0.99943 | 0.00037816 | 0.99995 | 0.049398 | 0.99995 | 0.13015 |  |  | 239046 | 0.98991 | 0.98664 | 0.0012389 | 0.99235 | 0.0059121 | 0.99235 | 0.0049388 |  |  | 134160 | 0.95069 | 0.96702 | 0.0036242 | 0.95076 | 0.0053423 | 0.95076 | 0.0068448 |  |  | 281580 | 0.95484 | 0.91505 | 0.0057028 | 0.96795 | 0.0067344 | 0.96795 | 0.012881 |  |  | 582360 | 0.94204 | 0.86787 | 0.011409 | 0.95347 | 0.0053365 | 0.95347 | 0.0076507
|  |  | 72612 | 0.99955 | 0.99943 | 0.00037816 | 0.99995 | 0.049398 | 0.99995 | 0.13015 |  |  | 239346 | 0.98991 | 0.98664 | 0.0012389 | 0.99236 | 0.0059108 | 0.99236 | 0.004938 |  |  | 134460 | 0.94853 | 0.96702 | 0.0036242 | 0.95083 | 0.005344 | 0.95083 | 0.0068472 |  |  | 281880 | 0.95484 | 0.91505 | 0.0057028 | 0.96799 | 0.0067314 | 0.96799 | 0.012879 |  |  | 582660 | 0.94651 | 0.86787 | 0.011409 | 0.95351 | 0.005336 | 0.95351 | 0.0076499
|  |  | 72732 | 0.99775 | 0.99943 | 0.00037816 | 0.99995 | 0.049398 | 0.99995 | 0.13015 |  |  | 239646 | 0.98895 | 0.98664 | 0.0012389 | 0.99238 | 0.0059094 | 0.99237 | 0.0049372 |  |  | 134760 | 0.94961 | 0.96702 | 0.0036242 | 0.95091 | 0.0053456 | 0.95091 | 0.0068497 |  |  | 282180 | 0.95484 | 0.91505 | 0.0057028 | 0.96803 | 0.0067283 | 0.96803 | 0.012878 |  |  | 582960 | 0.94204 | 0.86787 | 0.011409 | 0.95354 | 0.0053356 | 0.95355 | 0.0076491
|  |  | 72852 | 0.99955 | 0.99943 | 0.00037816 | 0.99995 | 0.049398 | 0.99995 | 0.13015 |  |  | 239946 | 0.98895 | 0.98664 | 0.0012389 | 0.99239 | 0.005908 | 0.99238 | 0.0049363 |  |  | 135060 | 0.94961 | 0.96702 | 0.0036242 | 0.95098 | 0.0053472 | 0.95098 | 0.0068521 |  |  | 282480 | 0.95652 | 0.91505 | 0.0057028 | 0.96808 | 0.0067253 | 0.96808 | 0.012876 |  |  | 583260 | 0.94875 | 0.86787 | 0.011409 | 0.95358 | 0.0053351 | 0.95359 | 0.0076483
|  |  | 72972 | 0.99865 | 0.99943 | 0.00037816 | 0.99995 | 0.049398 | 0.99995 | 0.13015 |  |  | 240246 | 0.98895 | 0.98664 | 0.0012389 | 0.9924 | 0.0059067 | 0.99239 | 0.0049355 |  |  | 135360 | 0.94853 | 0.96702 | 0.0036242 | 0.95106 | 0.0053489 | 0.95106 | 0.0068545 |  |  | 282780 | 0.95652 | 0.91505 | 0.0057028 | 0.96812 | 0.0067223 | 0.96812 | 0.012874 |  |  | 583560 | 0.94204 | 0.86787 | 0.011409 | 0.95362 | 0.0053347 | 0.95363 | 0.0076475
|  |  | 73092 | 0.99865 | 0.99943 | 0.00037816 | 0.99995 | 0.049398 | 0.99995 | 0.13015 |  |  | 240546 | 0.98895 | 0.98664 | 0.0012389 | 0.99241 | 0.0059053 | 0.99241 | 0.0049347 |  |  | 135660 | 0.94853 | 0.96702 | 0.0036242 | 0.95113 | 0.0053505 | 0.95113 | 0.0068569 |  |  | 283080 | 0.95316 | 0.91505 | 0.0057028 | 0.96816 | 0.0067192 | 0.96816 | 0.012872 |  |  | 583860 | 0.94204 | 0.86787 | 0.011409 | 0.95366 | 0.0053343 | 0.95367 | 0.0076468
|  |  | 73212 | 0.99775 | 0.99943 | 0.00037816 | 0.99995 | 0.049398 | 0.99995 | 0.13015 |  |  | 240846 | 0.98991 | 0.98664 | 0.0012389 | 0.99242 | 0.005904 | 0.99242 | 0.0049338 |  |  | 135960 | 0.94745 | 0.96702 | 0.0036242 | 0.95121 | 0.0053521 | 0.95121 | 0.0068593 |  |  | 283380 | 0.95652 | 0.91505 | 0.0057028 | 0.9682 | 0.0067162 | 0.9682 | 0.012871 |  |  | 584160 | 0.9398 | 0.86787 | 0.011409 | 0.9537 | 0.0053338 | 0.95371 | 0.007646
|  |  | 73332 | 0.99865 | 0.99943 | 0.00037816 | 0.99995 | 0.049398 | 0.99995 | 0.13015 |  |  | 241146 | 0.98991 | 0.98664 | 0.0012389 | 0.99243 | 0.0059026 | 0.99243 | 0.004933 |  |  | 136260 | 0.94961 | 0.96702 | 0.0036242 | 0.95128 | 0.0053537 | 0.95128 | 0.0068616 |  |  | 283680 | 0.95484 | 0.91505 | 0.0057028 | 0.96824 | 0.0067132 | 0.96825 | 0.012869 |  |  | 584460 | 0.9398 | 0.86787 | 0.011409 | 0.95374 | 0.0053334 | 0.95375 | 0.0076452
|  |  | 73452 | 0.99955 | 0.99943 | 0.00037816 | 0.99995 | 0.049398 | 0.99995 | 0.13015 |  |  | 241446 | 0.99087 | 0.98664 | 0.0012389 | 0.99245 | 0.0059013 | 0.99244 | 0.0049322 |  |  | 136560 | 0.94745 | 0.96702 | 0.0036242 | 0.95136 | 0.0053553 | 0.95136 | 0.006864 |  |  | 283980 | 0.95652 | 0.91505 | 0.0057028 | 0.96829 | 0.0067102 | 0.96829 | 0.012867 |  |  | 584760 | 0.9398 | 0.86787 | 0.011409 | 0.95378 | 0.005333 | 0.95379 | 0.0076444
|  |  | 73572 | 0.99955 | 0.99943 | 0.00037816 | 0.99995 | 0.049398 | 0.99995 | 0.13015 |  |  | 241746 | 0.98991 | 0.98664 | 0.0012389 | 0.99246 | 0.0059 | 0.99245 | 0.0049313 |  |  | 136860 | 0.94961 | 0.96702 | 0.0036242 | 0.95143 | 0.0053569 | 0.95143 | 0.0068664 |  |  | 284280 | 0.95316 | 0.91505 | 0.0057028 | 0.96833 | 0.0067072 | 0.96833 | 0.012866 |  |  | 585060 | 0.94875 | 0.86787 | 0.011409 | 0.95382 | 0.0053326 | 0.95383 | 0.0076436
|  |  | 73692 | 0.99865 | 0.99943 | 0.00037816 | 0.99995 | 0.049398 | 0.99995 | 0.13015 |  |  | 242046 | 0.98895 | 0.98664 | 0.0012389 | 0.99247 | 0.0058986 | 0.99246 | 0.0049305 |  |  | 137160 | 0.94961 | 0.96702 | 0.0036242 | 0.9515 | 0.0053585 | 0.9515 | 0.0068687 |  |  | 284580 | 0.95652 | 0.91505 | 0.0057028 | 0.96837 | 0.0067042 | 0.96837 | 0.012864 |  |  | 585360 | 0.95323 | 0.86787 | 0.011409 | 0.95386 | 0.0053321 | 0.95387 | 0.0076428
|  |  | 73812 | 0.99955 | 0.99943 | 0.00037816 | 0.99995 | 0.049398 | 0.99995 | 0.13015 |  |  | 242346 | 0.98991 | 0.98664 | 0.0012389 | 0.99248 | 0.0058973 | 0.99247 | 0.0049297 |  |  | 137460 | 0.94961 | 0.96702 | 0.0036242 | 0.95158 | 0.0053601 | 0.95158 | 0.0068711 |  |  | 284880 | 0.9582 | 0.91505 | 0.0057028 | 0.96841 | 0.0067013 | 0.96841 | 0.012862 |  |  | 585660 | 0.94204 | 0.86787 | 0.011409 | 0.9539 | 0.0053317 | 0.95391 | 0.007642
|  |  | 73932 | 0.99955 | 0.99943 | 0.00037816 | 0.99995 | 0.049398 | 0.99995 | 0.13015 |  |  | 242646 | 0.98895 | 0.98664 | 0.0012389 | 0.99249 | 0.0058959 | 0.99249 | 0.0049289 |  |  | 137760 | 0.95069 | 0.96702 | 0.0036242 | 0.95165 | 0.0053617 | 0.95165 | 0.0068734 |  |  | 285180 | 0.95652 | 0.91505 | 0.0057028 | 0.96845 | 0.0066983 | 0.96845 | 0.012861 |  |  | 585960 | 0.94204 | 0.86787 | 0.011409 | 0.95394 | 0.0053313 | 0.95395 | 0.0076412
|  |  | 74052 | 0.99955 | 0.99943 | 0.00037816 | 0.99995 | 0.049398 | 0.99995 | 0.13015 |  |  | 242946 | 0.98895 | 0.98664 | 0.0012389 | 0.9925 | 0.0058946 | 0.9925 | 0.004928 |  |  | 138060 | 0.94853 | 0.96702 | 0.0036242 | 0.95173 | 0.0053633 | 0.95173 | 0.0068757 |  |  | 285480 | 0.95652 | 0.91505 | 0.0057028 | 0.96849 | 0.0066953 | 0.96849 | 0.012859 |  |  | 586260 | 0.94204 | 0.86787 | 0.011409 | 0.95398 | 0.0053308 | 0.95398 | 0.0076404
|  |  | 74172 | 1.0004 | 0.99943 | 0.00037816 | 0.99995 | 0.049398 | 0.99995 | 0.13015 |  |  | 243246 | 0.98991 | 0.98664 | 0.0012389 | 0.99251 | 0.0058933 | 0.99251 | 0.0049272 |  |  | 138360 | 0.94853 | 0.96702 | 0.0036242 | 0.9518 | 0.0053648 | 0.9518 | 0.006878 |  |  | 285780 | 0.95652 | 0.91505 | 0.0057028 | 0.96853 | 0.0066924 | 0.96854 | 0.012857 |  |  | 586560 | 0.94428 | 0.86787 | 0.011409 | 0.95402 | 0.0053304 | 0.95402 | 0.0076397
|  |  | 74292 | 0.99955 | 0.99943 | 0.00037816 | 0.99995 | 0.049398 | 0.99995 | 0.13015 |  |  | 243546 | 0.98895 | 0.98664 | 0.0012389 | 0.99253 | 0.0058919 | 0.99252 | 0.0049264 |  |  | 138660 | 0.94961 | 0.96702 | 0.0036242 | 0.95187 | 0.0053664 | 0.95187 | 0.0068803 |  |  | 286080 | 0.95316 | 0.91505 | 0.0057028 | 0.96858 | 0.0066894 | 0.96858 | 0.012856 |  |  | 586860 | 0.94428 | 0.86787 | 0.011409 | 0.95406 | 0.00533 | 0.95406 | 0.0076389
|  |  | 74412 | 1.0004 | 0.99943 | 0.00037816 | 0.99995 | 0.049398 | 0.99995 | 0.13015 |  |  | 243846 | 0.98799 | 0.98664 | 0.0012389 | 0.99254 | 0.0058906 | 0.99253 | 0.0049256 |  |  | 138960 | 0.94853 | 0.96702 | 0.0036242 | 0.95195 | 0.0053679 | 0.95195 | 0.0068826 |  |  | 286380 | 0.95652 | 0.91505 | 0.0057028 | 0.96862 | 0.0066865 | 0.96862 | 0.012854 |  |  | 587160 | 0.95323 | 0.86787 | 0.011409 | 0.9541 | 0.0053295 | 0.9541 | 0.0076381
|  |  | 74532 | 0.99865 | 0.99943 | 0.00037816 | 0.99995 | 0.049398 | 0.99995 | 0.13015 |  |  | 244146 | 0.98895 | 0.98664 | 0.0012389 | 0.99255 | 0.0058893 | 0.99254 | 0.0049248 |  |  | 139260 | 0.95177 | 0.96702 | 0.0036242 | 0.95202 | 0.0053695 | 0.95202 | 0.0068849 |  |  | 286680 | 0.95484 | 0.91505 | 0.0057028 | 0.96866 | 0.0066835 | 0.96866 | 0.012852 |  |  | 587460 | 0.93756 | 0.86787 | 0.011409 | 0.95414 | 0.0053291 | 0.95414 | 0.0076373
|  |  | 74652 | 0.99775 | 0.99943 | 0.00037816 | 0.99995 | 0.049398 | 0.99995 | 0.13015 |  |  | 244446 | 0.98895 | 0.98664 | 0.0012389 | 0.99256 | 0.0058879 | 0.99255 | 0.0049239 |  |  | 139560 | 0.95069 | 0.96702 | 0.0036242 | 0.95209 | 0.005371 | 0.95209 | 0.0068871 |  |  | 286980 | 0.9582 | 0.91505 | 0.0057028 | 0.9687 | 0.0066806 | 0.9687 | 0.012851 |  |  | 587760 | 0.94204 | 0.86787 | 0.011409 | 0.95418 | 0.0053287 | 0.95418 | 0.0076365
|  |  | 74772 | 0.99955 | 0.99943 | 0.00037816 | 0.99995 | 0.049398 | 0.99995 | 0.13015 |  |  | 244746 | 0.98991 | 0.98664 | 0.0012389 | 0.99257 | 0.0058866 | 0.99257 | 0.0049231 |  |  | 139860 | 0.95069 | 0.96702 | 0.0036242 | 0.95217 | 0.0053726 | 0.95217 | 0.0068894 |  |  | 287280 | 0.95652 | 0.91505 | 0.0057028 | 0.96874 | 0.0066776 | 0.96874 | 0.012849 |  |  | 588060 | 0.94204 | 0.86787 | 0.011409 | 0.95422 | 0.0053282 | 0.95422 | 0.0076357
|  |  | 74892 | 0.99955 | 0.99943 | 0.00037816 | 0.99995 | 0.049398 | 0.99995 | 0.13015 |  |  | 245046 | 0.98895 | 0.98664 | 0.0012389 | 0.99258 | 0.0058853 | 0.99258 | 0.0049223 |  |  | 140160 | 0.95177 | 0.96702 | 0.0036242 | 0.95224 | 0.0053741 | 0.95224 | 0.0068916 |  |  | 287580 | 0.9582 | 0.91505 | 0.0057028 | 0.96878 | 0.0066747 | 0.96878 | 0.012847 |  |  | 588360 | 0.94428 | 0.86787 | 0.011409 | 0.95426 | 0.0053278 | 0.95426 | 0.0076349
|  |  | 75012 | 0.99865 | 0.99943 | 0.00037816 | 0.99995 | 0.049398 | 0.99995 | 0.13015 |  |  | 245346 | 0.98895 | 0.98664 | 0.0012389 | 0.99259 | 0.005884 | 0.99259 | 0.0049215 |  |  | 140460 | 0.95069 | 0.96702 | 0.0036242 | 0.95231 | 0.0053756 | 0.95231 | 0.0068939 |  |  | 287880 | 0.95988 | 0.91505 | 0.0057028 | 0.96882 | 0.0066718 | 0.96882 | 0.012846 |  |  | 588660 | 0.94428 | 0.86787 | 0.011409 | 0.9543 | 0.0053274 | 0.9543 | 0.0076342
|  |  | 75132 | 0.99955 | 0.99943 | 0.00037816 | 0.99995 | 0.049398 | 0.99995 | 0.13015 |  |  | 245646 | 0.99087 | 0.98664 | 0.0012389 | 0.9926 | 0.0058826 | 0.9926 | 0.0049207 |  |  | 140760 | 0.94961 | 0.96702 | 0.0036242 | 0.95239 | 0.0053771 | 0.95238 | 0.0068961 |  |  | 288180 | 0.95652 | 0.91505 | 0.0057028 | 0.96886 | 0.0066689 | 0.96886 | 0.012844 |  |  | 588960 | 0.94875 | 0.86787 | 0.011409 | 0.95433 | 0.005327 | 0.95434 | 0.0076334
|  |  | 75252 | 0.99865 | 0.99943 | 0.00037816 | 0.99995 | 0.049398 | 0.99995 | 0.13015 |  |  | 245946 | 0.99087 | 0.98664 | 0.0012389 | 0.99262 | 0.0058813 | 0.99261 | 0.0049199 |  |  | 141060 | 0.94961 | 0.96702 | 0.0036242 | 0.95246 | 0.0053786 | 0.95246 | 0.0068983 |  |  | 288480 | 0.95652 | 0.91505 | 0.0057028 | 0.9689 | 0.006666 | 0.9689 | 0.012843 |  |  | 589260 | 0.94651 | 0.86787 | 0.011409 | 0.95437 | 0.0053265 | 0.95438 | 0.0076326
|  |  | 75372 | 0.99865 | 0.99943 | 0.00037816 | 0.99995 | 0.049398 | 0.99995 | 0.13015 |  |  | 246246 | 0.98991 | 0.98664 | 0.0012389 | 0.99263 | 0.00588 | 0.99262 | 0.004919 |  |  | 141360 | 0.95177 | 0.96702 | 0.0036242 | 0.95253 | 0.0053801 | 0.95253 | 0.0069005 |  |  | 288780 | 0.9582 | 0.91505 | 0.0057028 | 0.96894 | 0.0066631 | 0.96894 | 0.012841 |  |  | 589560 | 0.94651 | 0.86787 | 0.011409 | 0.95441 | 0.0053261 | 0.95442 | 0.0076318
|  |  | 75492 | 0.99955 | 0.99943 | 0.00037816 | 0.99995 | 0.049398 | 0.99995 | 0.13015 |  |  | 246546 | 0.98991 | 0.98664 | 0.0012389 | 0.99264 | 0.0058787 | 0.99263 | 0.0049182 |  |  | 141660 | 0.95285 | 0.96702 | 0.0036242 | 0.9526 | 0.0053816 | 0.9526 | 0.0069027 |  |  | 289080 | 0.9582 | 0.91505 | 0.0057028 | 0.96898 | 0.0066602 | 0.96898 | 0.012839 |  |  | 589860 | 0.94651 | 0.86787 | 0.011409 | 0.95445 | 0.0053257 | 0.95445 | 0.007631
|  |  | 75612 | 0.99865 | 0.99943 | 0.00037816 | 0.99995 | 0.049398 | 0.99995 | 0.13015 |  |  | 246846 | 0.99087 | 0.98664 | 0.0012389 | 0.99265 | 0.0058774 | 0.99264 | 0.0049174 |  |  | 141960 | 0.95177 | 0.96702 | 0.0036242 | 0.95267 | 0.0053831 | 0.95267 | 0.0069049 |  |  | 289380 | 0.95652 | 0.91505 | 0.0057028 | 0.96902 | 0.0066574 | 0.96902 | 0.012838 |  |  | 590160 | 0.94651 | 0.86787 | 0.011409 | 0.95449 | 0.0053252 | 0.95449 | 0.0076303
|  |  | 75732 | 0.99955 | 0.99943 | 0.00037816 | 0.99995 | 0.049398 | 0.99995 | 0.13015 |  |  | 247146 | 0.98895 | 0.98664 | 0.0012389 | 0.99266 | 0.0058761 | 0.99265 | 0.0049166 |  |  | 142260 | 0.95069 | 0.96702 | 0.0036242 | 0.95275 | 0.0053846 | 0.95275 | 0.0069071 |  |  | 289680 | 0.95988 | 0.91505 | 0.0057028 | 0.96906 | 0.0066545 | 0.96906 | 0.012836 |  |  | 590460 | 0.9398 | 0.86787 | 0.011409 | 0.95453 | 0.0053248 | 0.95453 | 0.0076295
|  |  | 75852 | 0.99775 | 0.99943 | 0.00037816 | 0.99995 | 0.049398 | 0.99995 | 0.13015 |  |  | 247446 | 0.98895 | 0.98664 | 0.0012389 | 0.99267 | 0.0058748 | 0.99267 | 0.0049158 |  |  | 142560 | 0.95177 | 0.96702 | 0.0036242 | 0.95282 | 0.0053861 | 0.95282 | 0.0069093 |  |  | 289980 | 0.95988 | 0.91505 | 0.0057028 | 0.9691 | 0.0066516 | 0.9691 | 0.012834 |  |  | 590760 | 0.94204 | 0.86787 | 0.011409 | 0.95457 | 0.0053244 | 0.95457 | 0.0076287
|  |  | 75972 | 0.99955 | 0.99943 | 0.00037816 | 0.99995 | 0.049398 | 0.99995 | 0.13015 |  |  | 247746 | 0.98991 | 0.98664 | 0.0012389 | 0.99268 | 0.0058735 | 0.99268 | 0.004915 |  |  | 142860 | 0.95177 | 0.96702 | 0.0036242 | 0.95289 | 0.0053875 | 0.95289 | 0.0069115 |  |  | 290280 | 0.96156 | 0.91505 | 0.0057028 | 0.96914 | 0.0066488 | 0.96914 | 0.012833 |  |  | 591060 | 0.94204 | 0.86787 | 0.011409 | 0.95461 | 0.005324 | 0.95461 | 0.0076279
|  |  | 76092 | 0.99955 | 0.99943 | 0.00037816 | 0.99995 | 0.049398 | 0.99995 | 0.13015 |  |  | 248046 | 0.98895 | 0.98664 | 0.0012389 | 0.99269 | 0.0058722 | 0.99269 | 0.0049142 |  |  | 143160 | 0.95177 | 0.96702 | 0.0036242 | 0.95296 | 0.005389 | 0.95296 | 0.0069136 |  |  | 290580 | 0.95988 | 0.91505 | 0.0057028 | 0.96918 | 0.0066459 | 0.96918 | 0.012831 |  |  | 591360 | 0.94204 | 0.86787 | 0.011409 | 0.95465 | 0.0053235 | 0.95465 | 0.0076271
|  |  | 76212 | 0.99955 | 0.99943 | 0.00037816 | 0.99995 | 0.049398 | 0.99995 | 0.13015 |  |  | 248346 | 0.99087 | 0.98664 | 0.0012389 | 0.9927 | 0.0058709 | 0.9927 | 0.0049134 |  |  | 143460 | 0.94961 | 0.96702 | 0.0036242 | 0.95303 | 0.0053904 | 0.95303 | 0.0069158 |  |  | 290880 | 0.95988 | 0.91505 | 0.0057028 | 0.96922 | 0.0066431 | 0.96922 | 0.01283 |  |  | 591660 | 0.95099 | 0.86787 | 0.011409 | 0.95468 | 0.0053231 | 0.95469 | 0.0076264
|  |  | 76332 | 0.99955 | 0.99943 | 0.00037816 | 0.99995 | 0.049398 | 0.99995 | 0.13015 |  |  | 248646 | 0.98991 | 0.98664 | 0.0012389 | 0.99271 | 0.0058696 | 0.99271 | 0.0049126 |  |  | 143760 | 0.94961 | 0.96702 | 0.0036242 | 0.95311 | 0.0053919 | 0.9531 | 0.0069179 |  |  | 291180 | 0.9582 | 0.91505 | 0.0057028 | 0.96926 | 0.0066402 | 0.96926 | 0.012828 |  |  | 591960 | 0.94651 | 0.86787 | 0.011409 | 0.95472 | 0.0053227 | 0.95473 | 0.0076256
|  |  | 76452 | 0.99955 | 0.99943 | 0.00037816 | 0.99995 | 0.049398 | 0.99995 | 0.13015 |  |  | 248946 | 0.98991 | 0.98664 | 0.0012389 | 0.99272 | 0.0058683 | 0.99272 | 0.0049118 |  |  | 144060 | 0.94961 | 0.96702 | 0.0036242 | 0.95318 | 0.0053933 | 0.95318 | 0.00692 |  |  | 291480 | 0.9582 | 0.91505 | 0.0057028 | 0.96929 | 0.0066374 | 0.9693 | 0.012827 |  |  | 592260 | 0.93756 | 0.86787 | 0.011409 | 0.95476 | 0.0053223 | 0.95476 | 0.0076248
|  |  | 76572 | 0.99955 | 0.99943 | 0.00037816 | 0.99995 | 0.049398 | 0.99995 | 0.13015 |  |  | 249246 | 0.98799 | 0.98664 | 0.0012389 | 0.99274 | 0.005867 | 0.99273 | 0.004911 |  |  | 144360 | 0.95069 | 0.96702 | 0.0036242 | 0.95325 | 0.0053948 | 0.95325 | 0.0069221 |  |  | 291780 | 0.95988 | 0.91505 | 0.0057028 | 0.96933 | 0.0066346 | 0.96934 | 0.012825 |  |  | 592560 | 0.94428 | 0.86787 | 0.011409 | 0.9548 | 0.0053218 | 0.9548 | 0.007624
|  |  | 76692 | 0.99955 | 0.99943 | 0.00037816 | 0.99995 | 0.049398 | 0.99995 | 0.13015 |  |  | 249546 | 0.98991 | 0.98664 | 0.0012389 | 0.99275 | 0.0058657 | 0.99274 | 0.0049102 |  |  | 144660 | 0.94961 | 0.96702 | 0.0036242 | 0.95332 | 0.0053962 | 0.95332 | 0.0069242 |  |  | 292080 | 0.9582 | 0.91505 | 0.0057028 | 0.96937 | 0.0066317 | 0.96937 | 0.012823 |  |  | 592860 | 0.94204 | 0.86787 | 0.011409 | 0.95484 | 0.0053214 | 0.95484 | 0.0076233
|  |  | 76812 | 0.99865 | 0.99943 | 0.00037816 | 0.99995 | 0.049398 | 0.99995 | 0.13015 |  |  | 249846 | 0.99087 | 0.98664 | 0.0012389 | 0.99276 | 0.0058644 | 0.99275 | 0.0049094 |  |  | 144960 | 0.95069 | 0.96702 | 0.0036242 | 0.95339 | 0.0053976 | 0.95339 | 0.0069263 |  |  | 292380 | 0.95988 | 0.91505 | 0.0057028 | 0.96941 | 0.0066289 | 0.96941 | 0.012822 |  |  | 593160 | 0.94204 | 0.86787 | 0.011409 | 0.95488 | 0.005321 | 0.95488 | 0.0076225
|  |  | 76932 | 0.99865 | 0.99943 | 0.00037816 | 0.99995 | 0.049398 | 0.99995 | 0.13015 |  |  | 250146 | 0.98895 | 0.98664 | 0.0012389 | 0.99277 | 0.0058631 | 0.99276 | 0.0049086 |  |  | 145260 | 0.95285 | 0.96702 | 0.0036242 | 0.95346 | 0.005399 | 0.95346 | 0.0069284 |  |  | 292680 | 0.95988 | 0.91505 | 0.0057028 | 0.96945 | 0.0066261 | 0.96945 | 0.01282 |  |  | 593460 | 0.9398 | 0.86787 | 0.011409 | 0.95491 | 0.0053206 | 0.95492 | 0.0076217
|  |  | 77052 | 1.0004 | 0.99943 | 0.00037816 | 0.99995 | 0.049398 | 0.99995 | 0.13015 |  |  | 250446 | 0.98991 | 0.98664 | 0.0012389 | 0.99278 | 0.0058618 | 0.99277 | 0.0049078 |  |  | 145560 | 0.94961 | 0.96702 | 0.0036242 | 0.95353 | 0.0054004 | 0.95353 | 0.0069305 |  |  | 292980 | 0.95988 | 0.91505 | 0.0057028 | 0.96949 | 0.0066233 | 0.96949 | 0.012819 |  |  | 593760 | 0.94428 | 0.86787 | 0.011409 | 0.95495 | 0.0053201 | 0.95496 | 0.0076209
|  |  | 77172 | 0.99955 | 0.99943 | 0.00037816 | 0.99995 | 0.049398 | 0.99995 | 0.13015 |  |  | 250746 | 0.98991 | 0.98664 | 0.0012389 | 0.99279 | 0.0058605 | 0.99278 | 0.004907 |  |  | 145860 | 0.94961 | 0.96702 | 0.0036242 | 0.9536 | 0.0054018 | 0.9536 | 0.0069326 |  |  | 293280 | 0.9582 | 0.91505 | 0.0057028 | 0.96953 | 0.0066205 | 0.96953 | 0.012817 |  |  | 594060 | 0.94428 | 0.86787 | 0.011409 | 0.95499 | 0.0053197 | 0.95499 | 0.0076202
|  |  | 77292 | 0.99955 | 0.99943 | 0.00037816 | 0.99995 | 0.049398 | 0.99995 | 0.13015 |  |  | 251046 | 0.98895 | 0.98664 | 0.0012389 | 0.9928 | 0.0058592 | 0.99279 | 0.0049062 |  |  | 146160 | 0.95069 | 0.96702 | 0.0036242 | 0.95367 | 0.0054032 | 0.95367 | 0.0069346 |  |  | 293580 | 0.9582 | 0.91505 | 0.0057028 | 0.96957 | 0.0066177 | 0.96957 | 0.012816 |  |  | 594360 | 0.94875 | 0.86787 | 0.011409 | 0.95503 | 0.0053193 | 0.95503 | 0.0076194
|  |  | 77412 | 0.99955 | 0.99943 | 0.00037816 | 0.99995 | 0.049398 | 0.99995 | 0.13015 |  |  | 251346 | 0.98895 | 0.98664 | 0.0012389 | 0.99281 | 0.0058579 | 0.99281 | 0.0049054 |  |  | 146460 | 0.95069 | 0.96702 | 0.0036242 | 0.95374 | 0.0054046 | 0.95374 | 0.0069367 |  |  | 293880 | 0.95988 | 0.91505 | 0.0057028 | 0.9696 | 0.006615 | 0.9696 | 0.012814 |  |  | 594660 | 0.9398 | 0.86787 | 0.011409 | 0.95507 | 0.0053189 | 0.95507 | 0.0076186
|  |  | 77532 | 0.99955 | 0.99943 | 0.00037816 | 0.99995 | 0.049398 | 0.99995 | 0.13015 |  |  | 251646 | 0.98895 | 0.98664 | 0.0012389 | 0.99282 | 0.0058567 | 0.99282 | 0.0049046 |  |  | 146760 | 0.95177 | 0.96702 | 0.0036242 | 0.95381 | 0.005406 | 0.95381 | 0.0069387 |  |  | 294180 | 0.9582 | 0.91505 | 0.0057028 | 0.96964 | 0.0066122 | 0.96964 | 0.012813 |  |  | 594960 | 0.94428 | 0.86787 | 0.011409 | 0.95511 | 0.0053184 | 0.95511 | 0.0076178
|  |  | 77652 | 0.99865 | 0.99943 | 0.00037816 | 0.99995 | 0.049398 | 0.99995 | 0.13015 |  |  | 251946 | 0.98991 | 0.98664 | 0.0012389 | 0.99283 | 0.0058554 | 0.99283 | 0.0049038 |  |  | 147060 | 0.95177 | 0.96702 | 0.0036242 | 0.95389 | 0.0054074 | 0.95388 | 0.0069407 |  |  | 294480 | 0.96156 | 0.91505 | 0.0057028 | 0.96968 | 0.0066094 | 0.96968 | 0.012811 |  |  | 595260 | 0.94204 | 0.86787 | 0.011409 | 0.95514 | 0.005318 | 0.95515 | 0.0076171
|  |  | 77772 | 1.0004 | 0.99943 | 0.00037816 | 0.99995 | 0.049398 | 0.99995 | 0.13015 |  |  | 252246 | 0.99087 | 0.98664 | 0.0012389 | 0.99284 | 0.0058541 | 0.99284 | 0.004903 |  |  | 147360 | 0.95177 | 0.96702 | 0.0036242 | 0.95396 | 0.0054088 | 0.95395 | 0.0069428 |  |  | 294780 | 0.96325 | 0.91505 | 0.0057028 | 0.96972 | 0.0066067 | 0.96972 | 0.012809 |  |  | 595560 | 0.9398 | 0.86787 | 0.011409 | 0.95518 | 0.0053176 | 0.95519 | 0.0076163
|  |  | 77892 | 0.99955 | 0.99943 | 0.00037816 | 0.99995 | 0.049398 | 0.99995 | 0.13015 |  |  | 252546 | 0.98895 | 0.98664 | 0.0012389 | 0.99285 | 0.0058528 | 0.99285 | 0.0049022 |  |  | 147660 | 0.95177 | 0.96702 | 0.0036242 | 0.95403 | 0.0054101 | 0.95402 | 0.0069448 |  |  | 295080 | 0.95988 | 0.91505 | 0.0057028 | 0.96976 | 0.0066039 | 0.96976 | 0.012808 |  |  | 595860 | 0.94204 | 0.86787 | 0.011409 | 0.95522 | 0.0053172 | 0.95522 | 0.0076155
|  |  | 78012 | 0.99865 | 0.99943 | 0.00037816 | 0.99995 | 0.049398 | 0.99995 | 0.13015 |  |  | 252846 | 0.98991 | 0.98664 | 0.0012389 | 0.99286 | 0.0058515 | 0.99286 | 0.0049015 |  |  | 147960 | 0.94961 | 0.96702 | 0.0036242 | 0.9541 | 0.0054115 | 0.95409 | 0.0069468 |  |  | 295380 | 0.96156 | 0.91505 | 0.0057028 | 0.96979 | 0.0066012 | 0.96979 | 0.012806 |  |  | 596160 | 0.94651 | 0.86787 | 0.011409 | 0.95526 | 0.0053167 | 0.95526 | 0.0076148
|  |  | 78132 | 0.99865 | 0.99943 | 0.00037816 | 0.99995 | 0.049398 | 0.99995 | 0.13015 |  |  | 253146 | 0.98991 | 0.98664 | 0.0012389 | 0.99287 | 0.0058503 | 0.99287 | 0.0049007 |  |  | 148260 | 0.95069 | 0.96702 | 0.0036242 | 0.95417 | 0.0054128 | 0.95416 | 0.0069488 |  |  | 295680 | 0.95988 | 0.91505 | 0.0057028 | 0.96983 | 0.0065984 | 0.96983 | 0.012805 |  |  | 596460 | 0.94428 | 0.86787 | 0.011409 | 0.9553 | 0.0053163 | 0.9553 | 0.007614
|  |  | 78252 | 0.99955 | 0.99943 | 0.00037816 | 0.99995 | 0.049398 | 0.99995 | 0.13015 |  |  | 253446 | 0.98991 | 0.98664 | 0.0012389 | 0.99288 | 0.005849 | 0.99288 | 0.0048999 |  |  | 148560 | 0.95069 | 0.96702 | 0.0036242 | 0.95423 | 0.0054142 | 0.95423 | 0.0069507 |  |  | 295980 | 0.95988 | 0.91505 | 0.0057028 | 0.96987 | 0.0065957 | 0.96987 | 0.012803 |  |  | 596760 | 0.94428 | 0.86787 | 0.011409 | 0.95533 | 0.0053159 | 0.95534 | 0.0076132
|  |  | 78372 | 1.0004 | 0.99943 | 0.00037816 | 0.99995 | 0.049398 | 0.99995 | 0.13015 |  |  | 253746 | 0.98991 | 0.98664 | 0.0012389 | 0.99289 | 0.0058477 | 0.99289 | 0.0048991 |  |  | 148860 | 0.95285 | 0.96702 | 0.0036242 | 0.9543 | 0.0054155 | 0.9543 | 0.0069527 |  |  | 296280 | 0.95988 | 0.91505 | 0.0057028 | 0.96991 | 0.006593 | 0.96991 | 0.012802 |  |  | 597060 | 0.94428 | 0.86787 | 0.011409 | 0.95537 | 0.0053155 | 0.95538 | 0.0076125
|  |  | 78492 | 0.99865 | 0.99943 | 0.00037816 | 0.99995 | 0.049398 | 0.99995 | 0.13015 |  |  | 254046 | 0.98991 | 0.98664 | 0.0012389 | 0.9929 | 0.0058465 | 0.9929 | 0.0048983 |  |  | 149160 | 0.95285 | 0.96702 | 0.0036242 | 0.95437 | 0.0054168 | 0.95437 | 0.0069547 |  |  | 296580 | 0.95988 | 0.91505 | 0.0057028 | 0.96994 | 0.0065903 | 0.96994 | 0.0128 |  |  | 597360 | 0.94651 | 0.86787 | 0.011409 | 0.95541 | 0.0053151 | 0.95541 | 0.0076117
|  |  | 78612 | 0.99955 | 0.99943 | 0.00037816 | 0.99995 | 0.049398 | 0.99995 | 0.13015 |  |  | 254346 | 0.99087 | 0.98664 | 0.0012389 | 0.99291 | 0.0058452 | 0.99291 | 0.0048976 |  |  | 149460 | 0.95177 | 0.96702 | 0.0036242 | 0.95444 | 0.0054182 | 0.95444 | 0.0069566 |  |  | 296880 | 0.95988 | 0.91505 | 0.0057028 | 0.96998 | 0.0065875 | 0.96998 | 0.012799 |  |  | 597660 | 0.94204 | 0.86787 | 0.011409 | 0.95545 | 0.0053146 | 0.95545 | 0.0076109
|  |  | 78732 | 0.99955 | 0.99943 | 0.00037816 | 0.99995 | 0.049398 | 0.99995 | 0.13015 |  |  | 254646 | 0.98991 | 0.98664 | 0.0012389 | 0.99292 | 0.005844 | 0.99292 | 0.0048968 |  |  | 149760 | 0.95177 | 0.96702 | 0.0036242 | 0.95451 | 0.0054195 | 0.95451 | 0.0069586 |  |  | 297180 | 0.96156 | 0.91505 | 0.0057028 | 0.97002 | 0.0065848 | 0.97002 | 0.012797 |  |  | 597960 | 0.94651 | 0.86787 | 0.011409 | 0.95549 | 0.0053142 | 0.95549 | 0.0076102
|  |  | 78852 | 1.0004 | 0.99943 | 0.00037816 | 0.99995 | 0.049398 | 0.99995 | 0.13015 |  |  | 254946 | 0.98991 | 0.98664 | 0.0012389 | 0.99294 | 0.0058427 | 0.99293 | 0.004896 |  |  | 150060 | 0.95069 | 0.96702 | 0.0036242 | 0.95458 | 0.0054208 | 0.95458 | 0.0069605 |  |  | 297480 | 0.9582 | 0.91505 | 0.0057028 | 0.97005 | 0.0065821 | 0.97006 | 0.012796 |  |  | 598260 | 0.94428 | 0.86787 | 0.011409 | 0.95552 | 0.0053138 | 0.95553 | 0.0076094
|  |  | 78972 | 0.99955 | 0.99943 | 0.00037816 | 0.99995 | 0.049398 | 0.99995 | 0.13015 |  |  | 255246 | 0.98895 | 0.98664 | 0.0012389 | 0.99295 | 0.0058414 | 0.99294 | 0.0048952 |  |  | 150360 | 0.94961 | 0.96702 | 0.0036242 | 0.95465 | 0.0054221 | 0.95465 | 0.0069625 |  |  | 297780 | 0.96156 | 0.91505 | 0.0057028 | 0.97009 | 0.0065795 | 0.97009 | 0.012794 |  |  | 598560 | 0.95099 | 0.86787 | 0.011409 | 0.95556 | 0.0053134 | 0.95556 | 0.0076086
|  |  | 79092 | 0.99865 | 0.99943 | 0.00037816 | 0.99995 | 0.049398 | 0.99995 | 0.13015 |  |  | 255546 | 0.98991 | 0.98664 | 0.0012389 | 0.99296 | 0.0058402 | 0.99295 | 0.0048944 |  |  | 150660 | 0.95069 | 0.96702 | 0.0036242 | 0.95472 | 0.0054234 | 0.95472 | 0.0069644 |  |  | 298080 | 0.95988 | 0.91505 | 0.0057028 | 0.97013 | 0.0065768 | 0.97013 | 0.012793 |  |  | 598860 | 0.95099 | 0.86787 | 0.011409 | 0.9556 | 0.005313 | 0.9556 | 0.0076079
|  |  | 79212 | 0.99865 | 0.99943 | 0.00037816 | 0.99995 | 0.049398 | 0.99995 | 0.13015 |  |  | 255846 | 0.98991 | 0.98664 | 0.0012389 | 0.99297 | 0.0058389 | 0.99296 | 0.0048937 |  |  | 150960 | 0.95177 | 0.96702 | 0.0036242 | 0.95479 | 0.0054247 | 0.95479 | 0.0069663 |  |  | 298380 | 0.95988 | 0.91505 | 0.0057028 | 0.97016 | 0.0065741 | 0.97017 | 0.012791 |  |  | 599160 | 0.94428 | 0.86787 | 0.011409 | 0.95564 | 0.0053125 | 0.95564 | 0.0076071
|  |  | 79332 | 0.99865 | 0.99943 | 0.00037816 | 0.99995 | 0.049398 | 0.99995 | 0.13015 |  |  | 256146 | 0.98991 | 0.98664 | 0.0012389 | 0.99298 | 0.0058377 | 0.99297 | 0.0048929 |  |  | 151260 | 0.94961 | 0.96702 | 0.0036242 | 0.95486 | 0.005426 | 0.95486 | 0.0069682 |  |  | 298680 | 0.96156 | 0.91505 | 0.0057028 | 0.9702 | 0.0065714 | 0.9702 | 0.01279 |  |  | 599460 | 0.9398 | 0.86787 | 0.011409 | 0.95567 | 0.0053121 | 0.95568 | 0.0076063
|  |  | 79452 | 0.99865 | 0.99943 | 0.00037816 | 0.99995 | 0.049398 | 0.99995 | 0.13015 |  |  | 256446 | 0.98991 | 0.98664 | 0.0012389 | 0.99299 | 0.0058364 | 0.99298 | 0.0048921 |  |  | 151560 | 0.95285 | 0.96702 | 0.0036242 | 0.95493 | 0.0054273 | 0.95493 | 0.0069701 |  |  | 298980 | 0.96156 | 0.91505 | 0.0057028 | 0.97024 | 0.0065688 | 0.97024 | 0.012789 |  |  | 599760 | 0.94428 | 0.86787 | 0.011409 | 0.95571 | 0.0053117 | 0.95571 | 0.0076056
|  |  | 79572 | 0.99955 | 0.99943 | 0.00037816 | 0.99995 | 0.049398 | 0.99995 | 0.13015 |  |  | 256746 | 0.98895 | 0.98664 | 0.0012389 | 0.993 | 0.0058352 | 0.99299 | 0.0048914 |  |  | 151860 | 0.95285 | 0.96702 | 0.0036242 | 0.95499 | 0.0054286 | 0.95499 | 0.006972 |  |  | 299280 | 0.96156 | 0.91505 | 0.0057028 | 0.97027 | 0.0065661 | 0.97027 | 0.012787 |  |  | 600060 | 0.94204 | 0.86787 | 0.011409 | 0.95575 | 0.0053113 | 0.95575 | 0.0076048
|  |  | 79692 | 1.0013 | 0.99943 | 0.00037816 | 0.99995 | 0.049398 | 0.99995 | 0.13015 |  |  | 257046 | 0.98895 | 0.98664 | 0.0012389 | 0.99301 | 0.005834 | 0.993 | 0.0048906 |  |  | 152160 | 0.95177 | 0.96702 | 0.0036242 | 0.95506 | 0.0054298 | 0.95506 | 0.0069738 |  |  | 299580 | 0.95988 | 0.91505 | 0.0057028 | 0.97031 | 0.0065634 | 0.97031 | 0.012786 |  |  | 600360 | 0.94204 | 0.86787 | 0.011409 | 0.95579 | 0.0053109 | 0.95579 | 0.007604
|  |  | 79812 | 0.99865 | 0.99943 | 0.00037816 | 0.99995 | 0.049398 | 0.99995 | 0.13015 |  |  | 257346 | 0.98991 | 0.98664 | 0.0012389 | 0.99302 | 0.0058327 | 0.99301 | 0.0048898 |  |  | 152460 | 0.95285 | 0.96702 | 0.0036242 | 0.95513 | 0.0054311 | 0.95513 | 0.0069757 |  |  | 299880 | 0.96156 | 0.91505 | 0.0057028 | 0.97035 | 0.0065608 | 0.97035 | 0.012784 |  |  | 600660 | 0.94428 | 0.86787 | 0.011409 | 0.95582 | 0.0053105 | 0.95583 | 0.0076033
|  |  | 79932 | 0.99865 | 0.99943 | 0.00037816 | 0.99995 | 0.049398 | 0.99995 | 0.13015 |  |  | 257646 | 0.99087 | 0.98664 | 0.0012389 | 0.99303 | 0.0058315 | 0.99302 | 0.0048891 |  |  | 152760 | 0.95285 | 0.96702 | 0.0036242 | 0.9552 | 0.0054324 | 0.9552 | 0.0069776 |  |  | 300180 | 0.96156 | 0.91505 | 0.0057028 | 0.97038 | 0.0065582 | 0.97038 | 0.012783 |  |  | 600960 | 0.94428 | 0.86787 | 0.011409 | 0.95586 | 0.00531 | 0.95586 | 0.0076025
|  |  | 80052 | 1.0004 | 0.99943 | 0.00037816 | 0.99995 | 0.049398 | 0.99995 | 0.13015 |  |  | 257946 | 0.98991 | 0.98664 | 0.0012389 | 0.99304 | 0.0058302 | 0.99303 | 0.0048883 |  |  | 153060 | 0.95177 | 0.96702 | 0.0036242 | 0.95527 | 0.0054336 | 0.95527 | 0.0069794 |  |  | 300480 | 0.95988 | 0.91505 | 0.0057028 | 0.97042 | 0.0065555 | 0.97042 | 0.012781 |  |  | 601260 | 0.94651 | 0.86787 | 0.011409 | 0.9559 | 0.0053096 | 0.9559 | 0.0076018
|  |  | 80172 | 0.99865 | 0.99943 | 0.00037816 | 0.99995 | 0.049398 | 0.99995 | 0.13015 |  |  | 258246 | 0.99087 | 0.98664 | 0.0012389 | 0.99305 | 0.005829 | 0.99304 | 0.0048875 |  |  | 153360 | 0.95285 | 0.96702 | 0.0036242 | 0.95534 | 0.0054349 | 0.95533 | 0.0069813 |  |  | 300780 | 0.95988 | 0.91505 | 0.0057028 | 0.97045 | 0.0065529 | 0.97046 | 0.01278 |  |  | 601560 | 0.94651 | 0.86787 | 0.011409 | 0.95594 | 0.0053092 | 0.95594 | 0.007601
|  |  | 80292 | 0.99955 | 0.99943 | 0.00037816 | 0.99995 | 0.049398 | 0.99995 | 0.13015 |  |  | 258546 | 0.98991 | 0.98664 | 0.0012389 | 0.99306 | 0.0058278 | 0.99305 | 0.0048868 |  |  | 153660 | 0.95285 | 0.96702 | 0.0036242 | 0.9554 | 0.0054361 | 0.9554 | 0.0069831 |  |  | 301080 | 0.96325 | 0.91505 | 0.0057028 | 0.97049 | 0.0065503 | 0.97049 | 0.012778 |  |  | 601860 | 0.94204 | 0.86787 | 0.011409 | 0.95597 | 0.0053088 | 0.95598 | 0.0076002
|  |  | 80412 | 0.99955 | 0.99943 | 0.00037816 | 0.99995 | 0.049398 | 0.99995 | 0.13015 |  |  | 258846 | 0.99087 | 0.98664 | 0.0012389 | 0.99307 | 0.0058265 | 0.99306 | 0.004886 |  |  | 153960 | 0.95177 | 0.96702 | 0.0036242 | 0.95547 | 0.0054373 | 0.95547 | 0.0069849 |  |  | 301380 | 0.96156 | 0.91505 | 0.0057028 | 0.97053 | 0.0065477 | 0.97053 | 0.012777 |  |  | 602160 | 0.9398 | 0.86787 | 0.011409 | 0.95601 | 0.0053084 | 0.95601 | 0.0075995
|  |  | 80532 | 0.99955 | 0.99943 | 0.00037816 | 0.99995 | 0.049398 | 0.99995 | 0.13015 |  |  | 259146 | 0.98991 | 0.98664 | 0.0012389 | 0.99308 | 0.0058253 | 0.99307 | 0.0048853 |  |  | 154260 | 0.95392 | 0.96702 | 0.0036242 | 0.95554 | 0.0054386 | 0.95554 | 0.0069867 |  |  | 301680 | 0.96156 | 0.91505 | 0.0057028 | 0.97056 | 0.0065451 | 0.97056 | 0.012775 |  |  | 602460 | 0.94204 | 0.86787 | 0.011409 | 0.95605 | 0.005308 | 0.95605 | 0.0075987
|  |  | 80652 | 0.99865 | 0.99943 | 0.00037816 | 0.99995 | 0.049398 | 0.99995 | 0.13015 |  |  | 259446 | 0.98991 | 0.98664 | 0.0012389 | 0.99309 | 0.0058241 | 0.99308 | 0.0048845 |  |  | 154560 | 0.95392 | 0.96702 | 0.0036242 | 0.95561 | 0.0054398 | 0.9556 | 0.0069885 |  |  | 301980 | 0.96156 | 0.91505 | 0.0057028 | 0.9706 | 0.0065425 | 0.9706 | 0.012774 |  |  | 602760 | 0.94204 | 0.86787 | 0.011409 | 0.95608 | 0.0053075 | 0.95609 | 0.007598
|  |  | 80772 | 0.99955 | 0.99943 | 0.00037816 | 0.99995 | 0.049398 | 0.99995 | 0.13015 |  |  | 259746 | 0.98799 | 0.98664 | 0.0012389 | 0.9931 | 0.0058229 | 0.99309 | 0.0048837 |  |  | 154860 | 0.95285 | 0.96702 | 0.0036242 | 0.95567 | 0.005441 | 0.95567 | 0.0069903 |  |  | 302280 | 0.95988 | 0.91505 | 0.0057028 | 0.97063 | 0.0065399 | 0.97063 | 0.012773 |  |  | 603060 | 0.94204 | 0.86787 | 0.011409 | 0.95612 | 0.0053071 | 0.95612 | 0.0075972
|  |  | 80892 | 1.0004 | 0.99943 | 0.00037816 | 0.99995 | 0.049398 | 0.99995 | 0.13015 |  |  | 260046 | 0.98895 | 0.98664 | 0.0012389 | 0.99311 | 0.0058217 | 0.9931 | 0.004883 |  |  | 155160 | 0.95285 | 0.96702 | 0.0036242 | 0.95574 | 0.0054422 | 0.95574 | 0.0069921 |  |  | 302580 | 0.96156 | 0.91505 | 0.0057028 | 0.97067 | 0.0065373 | 0.97067 | 0.012771 |  |  | 603360 | 0.94204 | 0.86787 | 0.011409 | 0.95616 | 0.0053067 | 0.95616 | 0.0075965
|  |  | 81012 | 0.99955 | 0.99943 | 0.00037816 | 0.99995 | 0.049398 | 0.99995 | 0.13015 |  |  | 260346 | 0.98991 | 0.98664 | 0.0012389 | 0.99311 | 0.0058204 | 0.99311 | 0.0048822 |  |  | 155460 | 0.95285 | 0.96702 | 0.0036242 | 0.95581 | 0.0054434 | 0.95581 | 0.0069939 |  |  | 302880 | 0.96325 | 0.91505 | 0.0057028 | 0.9707 | 0.0065347 | 0.9707 | 0.01277 |  |  | 603660 | 0.9398 | 0.86787 | 0.011409 | 0.95619 | 0.0053063 | 0.9562 | 0.0075957
|  |  | 81132 | 0.99955 | 0.99943 | 0.00037816 | 0.99995 | 0.049398 | 0.99995 | 0.13015 |  |  | 260646 | 0.98991 | 0.98664 | 0.0012389 | 0.99312 | 0.0058192 | 0.99312 | 0.0048815 |  |  | 155760 | 0.95285 | 0.96702 | 0.0036242 | 0.95587 | 0.0054446 | 0.95587 | 0.0069956 |  |  | 303180 | 0.96325 | 0.91505 | 0.0057028 | 0.97074 | 0.0065321 | 0.97074 | 0.012768 |  |  | 603960 | 0.94428 | 0.86787 | 0.011409 | 0.95623 | 0.0053059 | 0.95623 | 0.0075949
|  |  | 81252 | 1.0004 | 0.99943 | 0.00037816 | 0.99995 | 0.049398 | 0.99995 | 0.13015 |  |  | 260946 | 0.98895 | 0.98664 | 0.0012389 | 0.99313 | 0.005818 | 0.99313 | 0.0048807 |  |  | 156060 | 0.95177 | 0.96702 | 0.0036242 | 0.95594 | 0.0054458 | 0.95594 | 0.0069974 |  |  | 303480 | 0.96325 | 0.91505 | 0.0057028 | 0.97077 | 0.0065296 | 0.97077 | 0.012767 |  |  | 604260 | 0.94875 | 0.86787 | 0.011409 | 0.95627 | 0.0053055 | 0.95627 | 0.0075942
|  |  | 81372 | 0.99955 | 0.99943 | 0.00037816 | 0.99995 | 0.049398 | 0.99995 | 0.13015 |  |  | 261246 | 0.98991 | 0.98664 | 0.0012389 | 0.99314 | 0.0058168 | 0.99314 | 0.00488 |  |  | 156360 | 0.95177 | 0.96702 | 0.0036242 | 0.95601 | 0.005447 | 0.95601 | 0.0069992 |  |  | 303780 | 0.96156 | 0.91505 | 0.0057028 | 0.97081 | 0.006527 | 0.97081 | 0.012766 |  |  | 604560 | 0.94651 | 0.86787 | 0.011409 | 0.9563 | 0.0053051 | 0.95631 | 0.0075934
|  |  | 81492 | 0.99865 | 0.99943 | 0.00037816 | 0.99995 | 0.049398 | 0.99995 | 0.13015 |  |  | 261546 | 0.98991 | 0.98664 | 0.0012389 | 0.99315 | 0.0058156 | 0.99315 | 0.0048792 |  |  | 156660 | 0.95177 | 0.96702 | 0.0036242 | 0.95608 | 0.0054482 | 0.95607 | 0.0070009 |  |  | 304080 | 0.95988 | 0.91505 | 0.0057028 | 0.97084 | 0.0065245 | 0.97084 | 0.012764 |  |  | 604860 | 0.94428 | 0.86787 | 0.011409 | 0.95634 | 0.0053046 | 0.95634 | 0.0075927
|  |  | 81612 | 0.99955 | 0.99943 | 0.00037816 | 0.99995 | 0.049398 | 0.99995 | 0.13015 |  |  | 261846 | 0.98895 | 0.98664 | 0.0012389 | 0.99316 | 0.0058144 | 0.99316 | 0.0048785 |  |  | 156960 | 0.95392 | 0.96702 | 0.0036242 | 0.95614 | 0.0054493 | 0.95614 | 0.0070026 |  |  | 304380 | 0.96325 | 0.91505 | 0.0057028 | 0.97088 | 0.0065219 | 0.97088 | 0.012763 |  |  | 605160 | 0.94875 | 0.86787 | 0.011409 | 0.95638 | 0.0053042 | 0.95638 | 0.0075919
|  |  | 81732 | 0.99955 | 0.99943 | 0.00037816 | 0.99995 | 0.049398 | 0.99995 | 0.13015 |  |  | 262146 | 0.98991 | 0.98664 | 0.0012389 | 0.99317 | 0.0058132 | 0.99317 | 0.0048777 |  |  | 157260 | 0.95177 | 0.96702 | 0.0036242 | 0.95621 | 0.0054505 | 0.95621 | 0.0070044 |  |  | 304680 | 0.96325 | 0.91505 | 0.0057028 | 0.97091 | 0.0065194 | 0.97091 | 0.012761 |  |  | 605460 | 0.94428 | 0.86787 | 0.011409 | 0.95641 | 0.0053038 | 0.95642 | 0.0075912
|  |  | 81852 | 1.0004 | 0.99943 | 0.00037816 | 0.99995 | 0.049398 | 0.99995 | 0.13015 |  |  | 262446 | 0.98991 | 0.98664 | 0.0012389 | 0.99318 | 0.005812 | 0.99318 | 0.004877 |  |  | 157560 | 0.95392 | 0.96702 | 0.0036242 | 0.95627 | 0.0054517 | 0.95627 | 0.0070061 |  |  | 304980 | 0.96156 | 0.91505 | 0.0057028 | 0.97095 | 0.0065168 | 0.97095 | 0.01276 |  |  | 605760 | 0.94428 | 0.86787 | 0.011409 | 0.95645 | 0.0053034 | 0.95645 | 0.0075904
|  |  | 81972 | 0.99955 | 0.99943 | 0.00037816 | 0.99995 | 0.049398 | 0.99995 | 0.13015 |  |  | 262746 | 0.98895 | 0.98664 | 0.0012389 | 0.99319 | 0.0058108 | 0.99319 | 0.0048763 |  |  | 157860 | 0.95392 | 0.96702 | 0.0036242 | 0.95634 | 0.0054528 | 0.95634 | 0.0070078 |  |  | 305280 | 0.96493 | 0.91505 | 0.0057028 | 0.97098 | 0.0065143 | 0.97098 | 0.012759 |  |  | 606060 | 0.94204 | 0.86787 | 0.011409 | 0.95649 | 0.005303 | 0.95649 | 0.0075897
|  |  | 82092 | 0.99955 | 0.99943 | 0.00037816 | 0.99995 | 0.049398 | 0.99995 | 0.13015 |  |  | 263046 | 0.98895 | 0.98664 | 0.0012389 | 0.9932 | 0.0058096 | 0.9932 | 0.0048755 |  |  | 158160 | 0.95392 | 0.96702 | 0.0036242 | 0.95641 | 0.005454 | 0.95641 | 0.0070095 |  |  | 305580 | 0.96325 | 0.91505 | 0.0057028 | 0.97102 | 0.0065118 | 0.97102 | 0.012757 |  |  | 606360 | 0.94428 | 0.86787 | 0.011409 | 0.95652 | 0.0053026 | 0.95653 | 0.0075889
|  |  | 82212 | 1.0004 | 0.99943 | 0.00037816 | 0.99995 | 0.049398 | 0.99995 | 0.13015 |  |  | 263346 | 0.98991 | 0.98664 | 0.0012389 | 0.99321 | 0.0058084 | 0.99321 | 0.0048748 |  |  | 158460 | 0.95392 | 0.96702 | 0.0036242 | 0.95647 | 0.0054551 | 0.95647 | 0.0070112 |  |  | 305880 | 0.96156 | 0.91505 | 0.0057028 | 0.97105 | 0.0065093 | 0.97105 | 0.012756 |  |  | 606660 | 0.94204 | 0.86787 | 0.011409 | 0.95656 | 0.0053022 | 0.95656 | 0.0075882
|  |  | 82332 | 0.99955 | 0.99943 | 0.00037816 | 0.99995 | 0.049398 | 0.99995 | 0.13015 |  |  | 263646 | 0.98895 | 0.98664 | 0.0012389 | 0.99322 | 0.0058072 | 0.99322 | 0.004874 |  |  | 158760 | 0.95392 | 0.96702 | 0.0036242 | 0.95654 | 0.0054563 | 0.95654 | 0.0070129 |  |  | 306180 | 0.96325 | 0.91505 | 0.0057028 | 0.97108 | 0.0065068 | 0.97108 | 0.012755 |  |  | 606960 | 0.94651 | 0.86787 | 0.011409 | 0.9566 | 0.0053018 | 0.9566 | 0.0075874
|  |  | 82452 | 1.0013 | 0.99943 | 0.00037816 | 0.99995 | 0.049398 | 0.99995 | 0.13015 |  |  | 263946 | 0.98895 | 0.98664 | 0.0012389 | 0.99323 | 0.005806 | 0.99323 | 0.0048733 |  |  | 159060 | 0.95285 | 0.96702 | 0.0036242 | 0.95661 | 0.0054574 | 0.9566 | 0.0070145 |  |  | 306480 | 0.96156 | 0.91505 | 0.0057028 | 0.97112 | 0.0065043 | 0.97112 | 0.012753 |  |  | 607260 | 0.94428 | 0.86787 | 0.011409 | 0.95663 | 0.0053013 | 0.95664 | 0.0075867
|  |  | 82572 | 1.0004 | 0.99943 | 0.00037816 | 0.99995 | 0.049398 | 0.99995 | 0.13015 |  |  | 264246 | 0.98991 | 0.98664 | 0.0012389 | 0.99324 | 0.0058048 | 0.99324 | 0.0048726 |  |  | 159360 | 0.95285 | 0.96702 | 0.0036242 | 0.95667 | 0.0054585 | 0.95667 | 0.0070162 |  |  | 306780 | 0.96325 | 0.91505 | 0.0057028 | 0.97115 | 0.0065018 | 0.97115 | 0.012752 |  |  | 607560 | 0.94428 | 0.86787 | 0.011409 | 0.95667 | 0.0053009 | 0.95667 | 0.0075859
|  |  | 82692 | 1.0004 | 0.99943 | 0.00037816 | 0.99995 | 0.049398 | 0.99995 | 0.13015 |  |  | 264546 | 0.98991 | 0.98664 | 0.0012389 | 0.99325 | 0.0058036 | 0.99324 | 0.0048718 |  |  | 159660 | 0.95285 | 0.96702 | 0.0036242 | 0.95674 | 0.0054597 | 0.95674 | 0.0070178 |  |  | 307080 | 0.96325 | 0.91505 | 0.0057028 | 0.97119 | 0.0064993 | 0.97119 | 0.01275 |  |  | 607860 | 0.94428 | 0.86787 | 0.011409 | 0.95671 | 0.0053005 | 0.95671 | 0.0075852
|  |  | 82812 | 1.0013 | 0.99943 | 0.00037816 | 0.99995 | 0.049398 | 0.99995 | 0.13015 |  |  | 264846 | 0.98991 | 0.98664 | 0.0012389 | 0.99326 | 0.0058024 | 0.99325 | 0.0048711 |  |  | 159960 | 0.95285 | 0.96702 | 0.0036242 | 0.9568 | 0.0054608 | 0.9568 | 0.0070195 |  |  | 307380 | 0.96156 | 0.91505 | 0.0057028 | 0.97122 | 0.0064968 | 0.97122 | 0.012749 |  |  | 608160 | 0.94428 | 0.86787 | 0.011409 | 0.95674 | 0.0053001 | 0.95675 | 0.0075844
|  |  | 82932 | 0.99955 | 0.99943 | 0.00037816 | 0.99995 | 0.049398 | 0.99995 | 0.13015 |  |  | 265146 | 0.98991 | 0.98664 | 0.0012389 | 0.99327 | 0.0058012 | 0.99326 | 0.0048704 |  |  | 160260 | 0.95392 | 0.96702 | 0.0036242 | 0.95687 | 0.0054619 | 0.95687 | 0.0070211 |  |  | 307680 | 0.95988 | 0.91505 | 0.0057028 | 0.97125 | 0.0064943 | 0.97125 | 0.012748 |  |  | 608460 | 0.94204 | 0.86787 | 0.011409 | 0.95678 | 0.0052997 | 0.95678 | 0.0075837
|  |  | 83052 | 0.99955 | 0.99943 | 0.00037816 | 0.99995 | 0.049398 | 0.99995 | 0.13015 |  |  | 265446 | 0.98991 | 0.98664 | 0.0012389 | 0.99328 | 0.0058001 | 0.99327 | 0.0048696 |  |  | 160560 | 0.95285 | 0.96702 | 0.0036242 | 0.95693 | 0.005463 | 0.95693 | 0.0070228 |  |  | 307980 | 0.95988 | 0.91505 | 0.0057028 | 0.97129 | 0.0064919 | 0.97129 | 0.012746 |  |  | 608760 | 0.94651 | 0.86787 | 0.011409 | 0.95682 | 0.0052993 | 0.95682 | 0.0075829
|  |  | 83172 | 0.99955 | 0.99943 | 0.00037816 | 0.99995 | 0.049398 | 0.99995 | 0.13015 |  |  | 265746 | 0.98991 | 0.98664 | 0.0012389 | 0.99329 | 0.0057989 | 0.99328 | 0.0048689 |  |  | 160860 | 0.95285 | 0.96702 | 0.0036242 | 0.957 | 0.0054641 | 0.957 | 0.0070244 |  |  | 308280 | 0.96156 | 0.91505 | 0.0057028 | 0.97132 | 0.0064894 | 0.97132 | 0.012745 |  |  | 609060 | 0.94651 | 0.86787 | 0.011409 | 0.95685 | 0.0052989 | 0.95685 | 0.0075822
|  |  | 83292 | 0.99955 | 0.99943 | 0.00037816 | 0.99995 | 0.049398 | 0.99995 | 0.13015 |  |  | 266046 | 0.98991 | 0.98664 | 0.0012389 | 0.9933 | 0.0057977 | 0.99329 | 0.0048682 |  |  | 161160 | 0.95285 | 0.96702 | 0.0036242 | 0.95706 | 0.0054652 | 0.95706 | 0.007026 |  |  | 308580 | 0.95988 | 0.91505 | 0.0057028 | 0.97135 | 0.0064869 | 0.97135 | 0.012744 |  |  | 609360 | 0.94651 | 0.86787 | 0.011409 | 0.95689 | 0.0052985 | 0.95689 | 0.0075815
|  |  | 83412 | 0.99955 | 0.99943 | 0.00037816 | 0.99995 | 0.049398 | 0.99995 | 0.13015 |  |  | 266346 | 0.98991 | 0.98664 | 0.0012389 | 0.99331 | 0.0057965 | 0.9933 | 0.0048675 |  |  | 161460 | 0.955 | 0.96702 | 0.0036242 | 0.95713 | 0.0054663 | 0.95713 | 0.0070276 |  |  | 308880 | 0.9582 | 0.91505 | 0.0057028 | 0.97139 | 0.0064845 | 0.97139 | 0.012742 |  |  | 609660 | 0.94651 | 0.86787 | 0.011409 | 0.95692 | 0.0052981 | 0.95693 | 0.0075807
|  |  | 83532 | 0.99955 | 0.99943 | 0.00037816 | 0.99995 | 0.049398 | 0.99995 | 0.13015 |  |  | 266646 | 0.99087 | 0.98664 | 0.0012389 | 0.99331 | 0.0057954 | 0.99331 | 0.0048667 |  |  | 161760 | 0.95177 | 0.96702 | 0.0036242 | 0.95719 | 0.0054673 | 0.95719 | 0.0070292 |  |  | 309180 | 0.96156 | 0.91505 | 0.0057028 | 0.97142 | 0.006482 | 0.97142 | 0.012741 |  |  | 609960 | 0.94651 | 0.86787 | 0.011409 | 0.95696 | 0.0052977 | 0.95696 | 0.00758
|  |  | 83652 | 0.99955 | 0.99943 | 0.00037816 | 0.99995 | 0.049398 | 0.99995 | 0.13015 |  |  | 266946 | 0.98991 | 0.98664 | 0.0012389 | 0.99332 | 0.0057942 | 0.99332 | 0.004866 |  |  | 162060 | 0.95285 | 0.96702 | 0.0036242 | 0.95726 | 0.0054684 | 0.95726 | 0.0070308 |  |  | 309480 | 0.96325 | 0.91505 | 0.0057028 | 0.97145 | 0.0064796 | 0.97145 | 0.01274 |  |  | 610260 | 0.94651 | 0.86787 | 0.011409 | 0.957 | 0.0052973 | 0.957 | 0.0075792
|  |  | 83772 | 0.99955 | 0.99943 | 0.00037816 | 0.99995 | 0.049398 | 0.99995 | 0.13015 |  |  | 267246 | 0.98991 | 0.98664 | 0.0012389 | 0.99333 | 0.005793 | 0.99333 | 0.0048653 |  |  | 162360 | 0.95392 | 0.96702 | 0.0036242 | 0.95732 | 0.0054695 | 0.95732 | 0.0070324 |  |  | 309780 | 0.96325 | 0.91505 | 0.0057028 | 0.97149 | 0.0064772 | 0.97149 | 0.012738 |  |  | 610560 | 0.94428 | 0.86787 | 0.011409 | 0.95703 | 0.0052969 | 0.95703 | 0.0075785
|  |  | 83892 | 1.0004 | 0.99943 | 0.00037816 | 0.99995 | 0.049398 | 0.99995 | 0.13015 |  |  | 267546 | 0.98895 | 0.98664 | 0.0012389 | 0.99334 | 0.0057919 | 0.99334 | 0.0048646 |  |  | 162660 | 0.95392 | 0.96702 | 0.0036242 | 0.95739 | 0.0054706 | 0.95739 | 0.0070339 |  |  | 310080 | 0.96325 | 0.91505 | 0.0057028 | 0.97152 | 0.0064748 | 0.97152 | 0.012737 |  |  | 610860 | 0.94651 | 0.86787 | 0.011409 | 0.95707 | 0.0052964 | 0.95707 | 0.0075777
|  |  | 84012 | 1.0004 | 0.99943 | 0.00037816 | 0.99995 | 0.049398 | 0.99995 | 0.13015 |  |  | 267846 | 0.98895 | 0.98664 | 0.0012389 | 0.99335 | 0.0057907 | 0.99335 | 0.0048639 |  |  | 162960 | 0.95285 | 0.96702 | 0.0036242 | 0.95745 | 0.0054716 | 0.95745 | 0.0070355 |  |  | 310380 | 0.96156 | 0.91505 | 0.0057028 | 0.97155 | 0.0064723 | 0.97155 | 0.012736 |  |  | 611160 | 0.94875 | 0.86787 | 0.011409 | 0.9571 | 0.005296 | 0.95711 | 0.007577
|  |  | 84132 | 0.99955 | 0.99943 | 0.00037816 | 0.99995 | 0.049398 | 0.99995 | 0.13015 |  |  | 268146 | 0.98991 | 0.98664 | 0.0012389 | 0.99336 | 0.0057896 | 0.99336 | 0.0048632 |  |  | 163260 | 0.95392 | 0.96702 | 0.0036242 | 0.95752 | 0.0054727 | 0.95752 | 0.0070371 |  |  | 310680 | 0.96493 | 0.91505 | 0.0057028 | 0.97159 | 0.0064699 | 0.97159 | 0.012734 |  |  | 611460 | 0.94428 | 0.86787 | 0.011409 | 0.95714 | 0.0052956 | 0.95714 | 0.0075763
|  |  | 84252 | 1.0004 | 0.99943 | 0.00037816 | 0.99995 | 0.049398 | 0.99995 | 0.13015 |  |  | 268446 | 0.98991 | 0.98664 | 0.0012389 | 0.99337 | 0.0057884 | 0.99336 | 0.0048624 |  |  | 163560 | 0.955 | 0.96702 | 0.0036242 | 0.95758 | 0.0054737 | 0.95758 | 0.0070386 |  |  | 310980 | 0.96325 | 0.91505 | 0.0057028 | 0.97162 | 0.0064675 | 0.97162 | 0.012733 |  |  | 611760 | 0.94875 | 0.86787 | 0.011409 | 0.95718 | 0.0052952 | 0.95718 | 0.0075755
|  |  | 84372 | 0.99955 | 0.99943 | 0.00037816 | 0.99995 | 0.049398 | 0.99995 | 0.13015 |  |  | 268746 | 0.98991 | 0.98664 | 0.0012389 | 0.99338 | 0.0057872 | 0.99337 | 0.0048617 |  |  | 163860 | 0.95392 | 0.96702 | 0.0036242 | 0.95764 | 0.0054748 | 0.95764 | 0.0070402 |  |  | 311280 | 0.96325 | 0.91505 | 0.0057028 | 0.97165 | 0.0064651 | 0.97165 | 0.012732 |  |  | 612060 | 0.94651 | 0.86787 | 0.011409 | 0.95721 | 0.0052948 | 0.95721 | 0.0075748
|  |  | 84492 | 1.0004 | 0.99943 | 0.00037816 | 0.99995 | 0.049398 | 0.99995 | 0.13015 |  |  | 269046 | 0.98991 | 0.98664 | 0.0012389 | 0.99339 | 0.0057861 | 0.99338 | 0.004861 |  |  | 164160 | 0.95285 | 0.96702 | 0.0036242 | 0.95771 | 0.0054758 | 0.95771 | 0.0070417 |  |  | 311580 | 0.96156 | 0.91505 | 0.0057028 | 0.97168 | 0.0064627 | 0.97168 | 0.012731 |  |  | 612360 | 0.93756 | 0.86787 | 0.011409 | 0.95725 | 0.0052944 | 0.95725 | 0.007574
|  |  | 84612 | 1.0004 | 0.99943 | 0.00037816 | 0.99995 | 0.049398 | 0.99995 | 0.13015 |  |  | 269346 | 0.99087 | 0.98664 | 0.0012389 | 0.9934 | 0.0057849 | 0.99339 | 0.0048603 |  |  | 164460 | 0.95285 | 0.96702 | 0.0036242 | 0.95777 | 0.0054768 | 0.95777 | 0.0070432 |  |  | 311880 | 0.96325 | 0.91505 | 0.0057028 | 0.97172 | 0.0064604 | 0.97172 | 0.012729 |  |  | 612660 | 0.94204 | 0.86787 | 0.011409 | 0.95728 | 0.005294 | 0.95729 | 0.0075733
|  |  | 84732 | 1.0004 | 0.99943 | 0.00037816 | 0.99995 | 0.049398 | 0.99995 | 0.13015 |  |  | 269646 | 0.98991 | 0.98664 | 0.0012389 | 0.99341 | 0.0057838 | 0.9934 | 0.0048596 |  |  | 164760 | 0.955 | 0.96702 | 0.0036242 | 0.95784 | 0.0054779 | 0.95784 | 0.0070447 |  |  | 312180 | 0.96493 | 0.91505 | 0.0057028 | 0.97175 | 0.006458 | 0.97175 | 0.012728 |  |  | 612960 | 0.94875 | 0.86787 | 0.011409 | 0.95732 | 0.0052936 | 0.95732 | 0.0075726
|  |  | 84852 | 0.99955 | 0.99943 | 0.00037816 | 0.99995 | 0.049398 | 0.99995 | 0.13015 |  |  | 269946 | 0.98991 | 0.98664 | 0.0012389 | 0.99341 | 0.0057827 | 0.99341 | 0.0048589 |  |  | 165060 | 0.955 | 0.96702 | 0.0036242 | 0.9579 | 0.0054789 | 0.9579 | 0.0070462 |  |  | 312480 | 0.96325 | 0.91505 | 0.0057028 | 0.97178 | 0.0064556 | 0.97178 | 0.012727 |  |  | 613260 | 0.94651 | 0.86787 | 0.011409 | 0.95735 | 0.0052932 | 0.95736 | 0.0075718
|  |  | 84972 | 0.99955 | 0.99943 | 0.00037816 | 0.99995 | 0.049398 | 0.99995 | 0.13015 |  |  | 270246 | 0.98895 | 0.98664 | 0.0012389 | 0.99342 | 0.0057815 | 0.99342 | 0.0048582 |  |  | 165360 | 0.95392 | 0.96702 | 0.0036242 | 0.95796 | 0.0054799 | 0.95796 | 0.0070477 |  |  | 312780 | 0.95988 | 0.91505 | 0.0057028 | 0.97181 | 0.0064532 | 0.97181 | 0.012725 |  |  | 613560 | 0.94428 | 0.86787 | 0.011409 | 0.95739 | 0.0052928 | 0.95739 | 0.0075711
|  |  | 85092 | 1.0004 | 0.99943 | 0.00037816 | 0.99995 | 0.049398 | 0.99995 | 0.13015 |  |  | 270546 | 0.98799 | 0.98664 | 0.0012389 | 0.99343 | 0.0057804 | 0.99343 | 0.0048575 |  |  | 165660 | 0.955 | 0.96702 | 0.0036242 | 0.95803 | 0.0054809 | 0.95803 | 0.0070492 |  |  | 313080 | 0.96493 | 0.91505 | 0.0057028 | 0.97184 | 0.0064509 | 0.97185 | 0.012724 |  |  | 613860 | 0.95099 | 0.86787 | 0.011409 | 0.95742 | 0.0052924 | 0.95743 | 0.0075704
|  |  | 85212 | 1.0004 | 0.99943 | 0.00037816 | 0.99995 | 0.049398 | 0.99995 | 0.13015 |  |  | 270846 | 0.98895 | 0.98664 | 0.0012389 | 0.99344 | 0.0057792 | 0.99344 | 0.0048568 |  |  | 165960 | 0.95285 | 0.96702 | 0.0036242 | 0.95809 | 0.0054819 | 0.95809 | 0.0070507 |  |  | 313380 | 0.96325 | 0.91505 | 0.0057028 | 0.97188 | 0.0064485 | 0.97188 | 0.012723 |  |  | 614160 | 0.94651 | 0.86787 | 0.011409 | 0.95746 | 0.005292 | 0.95746 | 0.0075696
|  |  | 85332 | 1.0004 | 0.99943 | 0.00037816 | 0.99995 | 0.049398 | 0.99995 | 0.13015 |  |  | 271146 | 0.99087 | 0.98664 | 0.0012389 | 0.99345 | 0.0057781 | 0.99345 | 0.0048561 |  |  | 166260 | 0.95177 | 0.96702 | 0.0036242 | 0.95815 | 0.0054829 | 0.95815 | 0.0070522 |  |  | 313680 | 0.96325 | 0.91505 | 0.0057028 | 0.97191 | 0.0064462 | 0.97191 | 0.012722 |  |  | 614460 | 0.94875 | 0.86787 | 0.011409 | 0.9575 | 0.0052916 | 0.9575 | 0.0075689
|  |  | 85452 | 1.0013 | 0.99943 | 0.00037816 | 0.99995 | 0.049398 | 0.99995 | 0.13015 |  |  | 271446 | 0.98991 | 0.98664 | 0.0012389 | 0.99346 | 0.005777 | 0.99345 | 0.0048554 |  |  | 166560 | 0.95392 | 0.96702 | 0.0036242 | 0.95822 | 0.0054839 | 0.95822 | 0.0070536 |  |  | 313980 | 0.96493 | 0.91505 | 0.0057028 | 0.97194 | 0.0064438 | 0.97194 | 0.01272 |  |  | 614760 | 0.94204 | 0.86787 | 0.011409 | 0.95753 | 0.0052912 | 0.95753 | 0.0075682
|  |  | 85572 | 1.0013 | 0.99943 | 0.00037816 | 0.99995 | 0.049398 | 0.99995 | 0.13015 |  |  | 271746 | 0.98991 | 0.98664 | 0.0012389 | 0.99347 | 0.0057758 | 0.99346 | 0.0048547 |  |  | 166860 | 0.95285 | 0.96702 | 0.0036242 | 0.95828 | 0.0054849 | 0.95828 | 0.0070551 |  |  | 314280 | 0.96829 | 0.91505 | 0.0057028 | 0.97197 | 0.0064415 | 0.97197 | 0.012719 |  |  | 615060 | 0.94428 | 0.86787 | 0.011409 | 0.95757 | 0.0052908 | 0.95757 | 0.0075674
|  |  | 85692 | 1.0004 | 0.99943 | 0.00037816 | 0.99995 | 0.049398 | 0.99995 | 0.13015 |  |  | 272046 | 0.98895 | 0.98664 | 0.0012389 | 0.99348 | 0.0057747 | 0.99347 | 0.004854 |  |  | 167160 | 0.95392 | 0.96702 | 0.0036242 | 0.95834 | 0.0054859 | 0.95834 | 0.0070566 |  |  | 314580 | 0.96493 | 0.91505 | 0.0057028 | 0.972 | 0.0064392 | 0.972 | 0.012718 |  |  | 615360 | 0.95099 | 0.86787 | 0.011409 | 0.9576 | 0.0052904 | 0.9576 | 0.0075667
|  |  | 85812 | 0.99955 | 0.99943 | 0.00037816 | 0.99995 | 0.049398 | 0.99995 | 0.13015 |  |  | 272346 | 0.99087 | 0.98664 | 0.0012389 | 0.99349 | 0.0057736 | 0.99348 | 0.0048533 |  |  | 167460 | 0.955 | 0.96702 | 0.0036242 | 0.95841 | 0.0054868 | 0.95841 | 0.007058 |  |  | 314880 | 0.96493 | 0.91505 | 0.0057028 | 0.97204 | 0.0064369 | 0.97204 | 0.012717 |  |  | 615660 | 0.94875 | 0.86787 | 0.011409 | 0.95764 | 0.00529 | 0.95764 | 0.007566
|  |  | 85932 | 0.99955 | 0.99943 | 0.00037816 | 0.99995 | 0.049398 | 0.99995 | 0.13015 |  |  | 272646 | 0.98991 | 0.98664 | 0.0012389 | 0.99349 | 0.0057725 | 0.99349 | 0.0048526 |  |  | 167760 | 0.95392 | 0.96702 | 0.0036242 | 0.95847 | 0.0054878 | 0.95847 | 0.0070594 |  |  | 315180 | 0.96493 | 0.91505 | 0.0057028 | 0.97207 | 0.0064345 | 0.97207 | 0.012715 |  |  | 615960 | 0.94875 | 0.86787 | 0.011409 | 0.95767 | 0.0052896 | 0.95767 | 0.0075652
|  |  | 86052 | 1.0004 | 0.99943 | 0.00037816 | 0.99995 | 0.049398 | 0.99995 | 0.13015 |  |  | 272946 | 0.98991 | 0.98664 | 0.0012389 | 0.9935 | 0.0057713 | 0.9935 | 0.0048519 |  |  | 168060 | 0.955 | 0.96702 | 0.0036242 | 0.95853 | 0.0054888 | 0.95853 | 0.0070609 |  |  | 315480 | 0.96493 | 0.91505 | 0.0057028 | 0.9721 | 0.0064322 | 0.9721 | 0.012714 |  |  | 616260 | 0.95099 | 0.86787 | 0.011409 | 0.95771 | 0.0052892 | 0.95771 | 0.0075645
|  |  | 86172 | 0.99955 | 0.99943 | 0.00037816 | 0.99995 | 0.049398 | 0.99995 | 0.13015 |  |  | 273246 | 0.98991 | 0.98664 | 0.0012389 | 0.99351 | 0.0057702 | 0.99351 | 0.0048512 |  |  | 168360 | 0.95392 | 0.96702 | 0.0036242 | 0.9586 | 0.0054897 | 0.95859 | 0.0070623 |  |  | 315780 | 0.96325 | 0.91505 | 0.0057028 | 0.97213 | 0.0064299 | 0.97213 | 0.012713 |  |  | 616560 | 0.94651 | 0.86787 | 0.011409 | 0.95774 | 0.0052888 | 0.95775 | 0.0075638
|  |  | 86292 | 1.0004 | 0.99943 | 0.00037816 | 0.99995 | 0.049398 | 0.99995 | 0.13015 |  |  | 273546 | 0.98991 | 0.98664 | 0.0012389 | 0.99352 | 0.0057691 | 0.99352 | 0.0048505 |  |  | 168660 | 0.95392 | 0.96702 | 0.0036242 | 0.95866 | 0.0054907 | 0.95866 | 0.0070637 |  |  | 316080 | 0.96493 | 0.91505 | 0.0057028 | 0.97216 | 0.0064276 | 0.97216 | 0.012712 |  |  | 616860 | 0.94875 | 0.86787 | 0.011409 | 0.95778 | 0.0052884 | 0.95778 | 0.007563
|  |  | 86412 | 1.0004 | 0.99943 | 0.00037816 | 0.99995 | 0.049398 | 0.99995 | 0.13015 |  |  | 273846 | 0.98895 | 0.98664 | 0.0012389 | 0.99353 | 0.005768 | 0.99352 | 0.0048498 |  |  | 168960 | 0.95392 | 0.96702 | 0.0036242 | 0.95872 | 0.0054916 | 0.95872 | 0.0070651 |  |  | 316380 | 0.96829 | 0.91505 | 0.0057028 | 0.97219 | 0.0064253 | 0.97219 | 0.01271 |  |  | 617160 | 0.95323 | 0.86787 | 0.011409 | 0.95781 | 0.005288 | 0.95782 | 0.0075623
|  |  | 86532 | 1.0004 | 0.99943 | 0.00037816 | 0.99995 | 0.049398 | 0.99995 | 0.13015 |  |  | 274146 | 0.98895 | 0.98664 | 0.0012389 | 0.99354 | 0.0057669 | 0.99353 | 0.0048491 |  |  | 169260 | 0.95392 | 0.96702 | 0.0036242 | 0.95878 | 0.0054926 | 0.95878 | 0.0070665 |  |  | 316680 | 0.96661 | 0.91505 | 0.0057028 | 0.97222 | 0.0064231 | 0.97222 | 0.012709 |  |  | 617460 | 0.94651 | 0.86787 | 0.011409 | 0.95785 | 0.0052876 | 0.95785 | 0.0075616
|  |  | 86652 | 0.99955 | 0.99943 | 0.00037816 | 0.99995 | 0.049398 | 0.99995 | 0.13015 |  |  | 274446 | 0.98991 | 0.98664 | 0.0012389 | 0.99355 | 0.0057658 | 0.99354 | 0.0048485 |  |  | 169560 | 0.95285 | 0.96702 | 0.0036242 | 0.95885 | 0.0054935 | 0.95884 | 0.0070679 |  |  | 316980 | 0.96661 | 0.91505 | 0.0057028 | 0.97225 | 0.0064208 | 0.97225 | 0.012708 |  |  | 617760 | 0.94875 | 0.86787 | 0.011409 | 0.95788 | 0.0052872 | 0.95789 | 0.0075608
|  |  | 86772 | 1.0004 | 0.99943 | 0.00037816 | 0.99995 | 0.049398 | 0.99995 | 0.13015 |  |  | 274746 | 0.98895 | 0.98664 | 0.0012389 | 0.99355 | 0.0057647 | 0.99355 | 0.0048478 |  |  | 169860 | 0.95285 | 0.96702 | 0.0036242 | 0.95891 | 0.0054944 | 0.95891 | 0.0070693 |  |  | 317280 | 0.96493 | 0.91505 | 0.0057028 | 0.97228 | 0.0064185 | 0.97229 | 0.012707 |  |  | 618060 | 0.95099 | 0.86787 | 0.011409 | 0.95792 | 0.0052868 | 0.95792 | 0.0075601
|  |  | 86892 | 1.0004 | 0.99943 | 0.00037816 | 0.99995 | 0.049398 | 0.99995 | 0.13015 |  |  | 275046 | 0.98991 | 0.98664 | 0.0012389 | 0.99356 | 0.0057636 | 0.99356 | 0.0048471 |  |  | 170160 | 0.95392 | 0.96702 | 0.0036242 | 0.95897 | 0.0054954 | 0.95897 | 0.0070706 |  |  | 317580 | 0.96661 | 0.91505 | 0.0057028 | 0.97232 | 0.0064162 | 0.97232 | 0.012706 |  |  | 618360 | 0.94651 | 0.86787 | 0.011409 | 0.95795 | 0.0052864 | 0.95796 | 0.0075594
|  |  | 87012 | 1.0004 | 0.99943 | 0.00037816 | 0.99995 | 0.049398 | 0.99995 | 0.13015 |  |  | 275346 | 0.98895 | 0.98664 | 0.0012389 | 0.99357 | 0.0057625 | 0.99357 | 0.0048464 |  |  | 170460 | 0.955 | 0.96702 | 0.0036242 | 0.95903 | 0.0054963 | 0.95903 | 0.007072 |  |  | 317880 | 0.96325 | 0.91505 | 0.0057028 | 0.97235 | 0.006414 | 0.97235 | 0.012704 |  |  | 618660 | 0.94875 | 0.86787 | 0.011409 | 0.95799 | 0.005286 | 0.95799 | 0.0075587
|  |  | 87132 | 1.0013 | 0.99943 | 0.00037816 | 0.99995 | 0.049398 | 0.99995 | 0.13015 |  |  | 275646 | 0.98991 | 0.98664 | 0.0012389 | 0.99358 | 0.0057614 | 0.99358 | 0.0048457 |  |  | 170760 | 0.95608 | 0.96702 | 0.0036242 | 0.95909 | 0.0054972 | 0.95909 | 0.0070734 |  |  | 318180 | 0.96661 | 0.91505 | 0.0057028 | 0.97238 | 0.0064117 | 0.97238 | 0.012703 |  |  | 618960 | 0.94875 | 0.86787 | 0.011409 | 0.95802 | 0.0052856 | 0.95802 | 0.0075579
|  |  | 87252 | 1.0004 | 0.99943 | 0.00037816 | 0.99995 | 0.049398 | 0.99995 | 0.13015 |  |  | 275946 | 0.98895 | 0.98664 | 0.0012389 | 0.99359 | 0.0057603 | 0.99358 | 0.0048451 |  |  | 171060 | 0.95608 | 0.96702 | 0.0036242 | 0.95915 | 0.0054981 | 0.95915 | 0.0070747 |  |  | 318480 | 0.96493 | 0.91505 | 0.0057028 | 0.97241 | 0.0064095 | 0.97241 | 0.012702 |  |  | 619260 | 0.95323 | 0.86787 | 0.011409 | 0.95806 | 0.0052852 | 0.95806 | 0.0075572
|  |  | 87372 | 1.0004 | 0.99943 | 0.00037816 | 0.99995 | 0.049398 | 0.99995 | 0.13015 |  |  | 276246 | 0.98895 | 0.98664 | 0.0012389 | 0.9936 | 0.0057592 | 0.99359 | 0.0048444 |  |  | 171360 | 0.95716 | 0.96702 | 0.0036242 | 0.95922 | 0.005499 | 0.95922 | 0.007076 |  |  | 318780 | 0.96325 | 0.91505 | 0.0057028 | 0.97244 | 0.0064072 | 0.97244 | 0.012701 |  |  | 619560 | 0.95323 | 0.86787 | 0.011409 | 0.95809 | 0.0052848 | 0.95809 | 0.0075565
|  |  | 87492 | 1.0004 | 0.99943 | 0.00037816 | 0.99995 | 0.049398 | 0.99995 | 0.13015 |  |  | 276546 | 0.98799 | 0.98664 | 0.0012389 | 0.99361 | 0.0057581 | 0.9936 | 0.0048437 |  |  | 171660 | 0.95824 | 0.96702 | 0.0036242 | 0.95928 | 0.0054999 | 0.95928 | 0.0070774 |  |  | 319080 | 0.96325 | 0.91505 | 0.0057028 | 0.97247 | 0.006405 | 0.97247 | 0.0127 |  |  | 619860 | 0.94875 | 0.86787 | 0.011409 | 0.95813 | 0.0052844 | 0.95813 | 0.0075558
|  |  | 87612 | 1.0013 | 0.99943 | 0.00037816 | 0.99995 | 0.049398 | 0.99995 | 0.13015 |  |  | 276846 | 0.98991 | 0.98664 | 0.0012389 | 0.99361 | 0.005757 | 0.99361 | 0.004843 |  |  | 171960 | 0.95932 | 0.96702 | 0.0036242 | 0.95934 | 0.0055008 | 0.95934 | 0.0070787 |  |  | 319380 | 0.96493 | 0.91505 | 0.0057028 | 0.9725 | 0.0064028 | 0.9725 | 0.012698 |  |  | 620160 | 0.94428 | 0.86787 | 0.011409 | 0.95816 | 0.005284 | 0.95816 | 0.007555
|  |  | 87732 | 1.0022 | 0.99943 | 0.00037816 | 0.99995 | 0.049398 | 0.99995 | 0.13015 |  |  | 277146 | 0.98799 | 0.98664 | 0.0012389 | 0.99362 | 0.0057559 | 0.99362 | 0.0048424 |  |  | 172260 | 0.95716 | 0.96702 | 0.0036242 | 0.9594 | 0.0055017 | 0.9594 | 0.00708 |  |  | 319680 | 0.96661 | 0.91505 | 0.0057028 | 0.97253 | 0.0064006 | 0.97253 | 0.012697 |  |  | 620460 | 0.94651 | 0.86787 | 0.011409 | 0.9582 | 0.0052836 | 0.9582 | 0.0075543
|  |  | 87852 | 0.99955 | 0.99943 | 0.00037816 | 0.99995 | 0.049398 | 0.99995 | 0.13015 |  |  | 277446 | 0.98895 | 0.98664 | 0.0012389 | 0.99363 | 0.0057548 | 0.99363 | 0.0048417 |  |  | 172560 | 0.95608 | 0.96702 | 0.0036242 | 0.95946 | 0.0055026 | 0.95946 | 0.0070813 |  |  | 319980 | 0.96325 | 0.91505 | 0.0057028 | 0.97256 | 0.0063983 | 0.97256 | 0.012696 |  |  | 620760 | 0.94651 | 0.86787 | 0.011409 | 0.95823 | 0.0052832 | 0.95823 | 0.0075536
|  |  | 87972 | 1.0004 | 0.99943 | 0.00037816 | 0.99995 | 0.049398 | 0.99995 | 0.13015 |  |  | 277746 | 0.98895 | 0.98664 | 0.0012389 | 0.99364 | 0.0057537 | 0.99364 | 0.004841 |  |  | 172860 | 0.95716 | 0.96702 | 0.0036242 | 0.95952 | 0.0055035 | 0.95952 | 0.0070826 |  |  | 320280 | 0.96661 | 0.91505 | 0.0057028 | 0.97259 | 0.0063961 | 0.97259 | 0.012695 |  |  | 621060 | 0.94651 | 0.86787 | 0.011409 | 0.95827 | 0.0052828 | 0.95827 | 0.0075529
|  |  | 88092 | 1.0013 | 0.99943 | 0.00037816 | 0.99995 | 0.049398 | 0.99995 | 0.13015 |  |  | 278046 | 0.98799 | 0.98664 | 0.0012389 | 0.99365 | 0.0057527 | 0.99364 | 0.0048404 |  |  | 173160 | 0.95716 | 0.96702 | 0.0036242 | 0.95958 | 0.0055044 | 0.95958 | 0.0070839 |  |  | 320580 | 0.96493 | 0.91505 | 0.0057028 | 0.97262 | 0.0063939 | 0.97262 | 0.012694 |  |  | 621360 | 0.94651 | 0.86787 | 0.011409 | 0.9583 | 0.0052824 | 0.9583 | 0.0075522
|  |  | 88212 | 0.99955 | 0.99943 | 0.00037816 | 0.99995 | 0.049398 | 0.99995 | 0.13015 |  |  | 278346 | 0.98799 | 0.98664 | 0.0012389 | 0.99366 | 0.0057516 | 0.99365 | 0.0048397 |  |  | 173460 | 0.95824 | 0.96702 | 0.0036242 | 0.95965 | 0.0055052 | 0.95964 | 0.0070852 |  |  | 320880 | 0.96829 | 0.91505 | 0.0057028 | 0.97265 | 0.0063917 | 0.97265 | 0.012692 |  |  | 621660 | 0.94875 | 0.86787 | 0.011409 | 0.95833 | 0.005282 | 0.95834 | 0.0075514
|  |  | 88332 | 1.0004 | 0.99943 | 0.00037816 | 0.99995 | 0.049398 | 0.99995 | 0.13015 |  |  | 278646 | 0.98991 | 0.98664 | 0.0012389 | 0.99366 | 0.0057505 | 0.99366 | 0.004839 |  |  | 173760 | 0.95824 | 0.96702 | 0.0036242 | 0.95971 | 0.0055061 | 0.9597 | 0.0070865 |  |  | 321180 | 0.96325 | 0.91505 | 0.0057028 | 0.97268 | 0.0063895 | 0.97268 | 0.012691 |  |  | 621960 | 0.94875 | 0.86787 | 0.011409 | 0.95837 | 0.0052816 | 0.95837 | 0.0075507
|  |  | 88452 | 1.0004 | 0.99943 | 0.00037816 | 0.99995 | 0.049398 | 0.99995 | 0.13015 |  |  | 278946 | 0.98895 | 0.98664 | 0.0012389 | 0.99367 | 0.0057494 | 0.99367 | 0.0048384 |  |  | 174060 | 0.95824 | 0.96702 | 0.0036242 | 0.95977 | 0.005507 | 0.95977 | 0.0070878 |  |  | 321480 | 0.96493 | 0.91505 | 0.0057028 | 0.97271 | 0.0063874 | 0.97271 | 0.01269 |  |  | 622260 | 0.94428 | 0.86787 | 0.011409 | 0.9584 | 0.0052812 | 0.95841 | 0.00755
|  |  | 88572 | 1.0004 | 0.99943 | 0.00037816 | 0.99995 | 0.049398 | 0.99995 | 0.13015 |  |  | 279246 | 0.98991 | 0.98664 | 0.0012389 | 0.99368 | 0.0057484 | 0.99368 | 0.0048377 |  |  | 174360 | 0.95824 | 0.96702 | 0.0036242 | 0.95983 | 0.0055078 | 0.95983 | 0.007089 |  |  | 321780 | 0.96493 | 0.91505 | 0.0057028 | 0.97274 | 0.0063852 | 0.97274 | 0.012689 |  |  | 622560 | 0.94428 | 0.86787 | 0.011409 | 0.95844 | 0.0052808 | 0.95844 | 0.0075493
|  |  | 88692 | 1.0004 | 0.99943 | 0.00037816 | 0.99995 | 0.049398 | 0.99995 | 0.13015 |  |  | 279546 | 0.98895 | 0.98664 | 0.0012389 | 0.99369 | 0.0057473 | 0.99369 | 0.004837 |  |  | 174660 | 0.95932 | 0.96702 | 0.0036242 | 0.95989 | 0.0055087 | 0.95989 | 0.0070903 |  |  | 322080 | 0.96325 | 0.91505 | 0.0057028 | 0.97277 | 0.006383 | 0.97277 | 0.012688 |  |  | 622860 | 0.94651 | 0.86787 | 0.011409 | 0.95847 | 0.0052804 | 0.95847 | 0.0075486
|  |  | 88812 | 0.99955 | 0.99943 | 0.00037816 | 0.99995 | 0.049398 | 0.99995 | 0.13015 |  |  | 279846 | 0.98799 | 0.98664 | 0.0012389 | 0.9937 | 0.0057462 | 0.99369 | 0.0048364 |  |  | 174960 | 0.95824 | 0.96702 | 0.0036242 | 0.95995 | 0.0055095 | 0.95995 | 0.0070915 |  |  | 322380 | 0.96325 | 0.91505 | 0.0057028 | 0.9728 | 0.0063808 | 0.9728 | 0.012687 |  |  | 623160 | 0.94651 | 0.86787 | 0.011409 | 0.95851 | 0.00528 | 0.95851 | 0.0075478
|  |  | 88932 | 1.0013 | 0.99943 | 0.00037816 | 0.99995 | 0.049398 | 0.99995 | 0.13015 |  |  | 280146 | 0.98895 | 0.98664 | 0.0012389 | 0.99371 | 0.0057452 | 0.9937 | 0.0048357 |  |  | 175260 | 0.9604 | 0.96702 | 0.0036242 | 0.96001 | 0.0055103 | 0.96001 | 0.0070928 |  |  | 322680 | 0.96493 | 0.91505 | 0.0057028 | 0.97283 | 0.0063787 | 0.97283 | 0.012686 |  |  | 623460 | 0.95546 | 0.86787 | 0.011409 | 0.95854 | 0.0052797 | 0.95854 | 0.0075471
|  |  | 89052 | 1.0004 | 0.99943 | 0.00037816 | 0.99995 | 0.049398 | 0.99995 | 0.13015 |  |  | 280446 | 0.98895 | 0.98664 | 0.0012389 | 0.99371 | 0.0057441 | 0.99371 | 0.0048351 |  |  | 175560 | 0.9604 | 0.96702 | 0.0036242 | 0.96007 | 0.0055112 | 0.96007 | 0.007094 |  |  | 322980 | 0.96661 | 0.91505 | 0.0057028 | 0.97286 | 0.0063765 | 0.97286 | 0.012684 |  |  | 623760 | 0.95099 | 0.86787 | 0.011409 | 0.95857 | 0.0052793 | 0.95858 | 0.0075464
|  |  | 89172 | 1.0004 | 0.99943 | 0.00037816 | 0.99995 | 0.049398 | 0.99995 | 0.13015 |  |  | 280746 | 0.98991 | 0.98664 | 0.0012389 | 0.99372 | 0.005743 | 0.99372 | 0.0048344 |  |  | 175860 | 0.95824 | 0.96702 | 0.0036242 | 0.96013 | 0.005512 | 0.96013 | 0.0070952 |  |  | 323280 | 0.96661 | 0.91505 | 0.0057028 | 0.97289 | 0.0063744 | 0.97289 | 0.012683 |  |  | 624060 | 0.94875 | 0.86787 | 0.011409 | 0.95861 | 0.0052789 | 0.95861 | 0.0075457
|  |  | 89292 | 0.99955 | 0.99943 | 0.00037816 | 0.99995 | 0.049398 | 0.99995 | 0.13015 |  |  | 281046 | 0.98991 | 0.98664 | 0.0012389 | 0.99373 | 0.005742 | 0.99373 | 0.0048338 |  |  | 176160 | 0.95932 | 0.96702 | 0.0036242 | 0.96019 | 0.0055128 | 0.96019 | 0.0070965 |  |  | 323580 | 0.96493 | 0.91505 | 0.0057028 | 0.97291 | 0.0063722 | 0.97291 | 0.012682 |  |  | 624360 | 0.94204 | 0.86787 | 0.011409 | 0.95864 | 0.0052785 | 0.95864 | 0.007545
|  |  | 89412 | 1.0013 | 0.99943 | 0.00037816 | 0.99995 | 0.049398 | 0.99995 | 0.13015 |  |  | 281346 | 0.99087 | 0.98664 | 0.0012389 | 0.99374 | 0.0057409 | 0.99373 | 0.0048331 |  |  | 176460 | 0.95824 | 0.96702 | 0.0036242 | 0.96025 | 0.0055136 | 0.96025 | 0.0070977 |  |  | 323880 | 0.96829 | 0.91505 | 0.0057028 | 0.97294 | 0.0063701 | 0.97294 | 0.012681 |  |  | 624660 | 0.95099 | 0.86787 | 0.011409 | 0.95868 | 0.0052781 | 0.95868 | 0.0075443
|  |  | 89532 | 0.99955 | 0.99943 | 0.00037816 | 0.99995 | 0.049398 | 0.99995 | 0.13015 |  |  | 281646 | 0.98895 | 0.98664 | 0.0012389 | 0.99375 | 0.0057399 | 0.99374 | 0.0048325 |  |  | 176760 | 0.9604 | 0.96702 | 0.0036242 | 0.96031 | 0.0055145 | 0.96031 | 0.0070989 |  |  | 324180 | 0.96829 | 0.91505 | 0.0057028 | 0.97297 | 0.006368 | 0.97297 | 0.01268 |  |  | 624960 | 0.95323 | 0.86787 | 0.011409 | 0.95871 | 0.0052777 | 0.95871 | 0.0075436
|  |  | 89652 | 1.0004 | 0.99943 | 0.00037816 | 0.99995 | 0.049398 | 0.99995 | 0.13015 |  |  | 281946 | 0.98991 | 0.98664 | 0.0012389 | 0.99375 | 0.0057388 | 0.99375 | 0.0048318 |  |  | 177060 | 0.95824 | 0.96702 | 0.0036242 | 0.96037 | 0.0055153 | 0.96037 | 0.0071001 |  |  | 324480 | 0.96661 | 0.91505 | 0.0057028 | 0.973 | 0.0063659 | 0.973 | 0.012679 |  |  | 625260 | 0.94875 | 0.86787 | 0.011409 | 0.95874 | 0.0052773 | 0.95875 | 0.0075428
|  |  | 89772 | 1.0004 | 0.99943 | 0.00037816 | 0.99995 | 0.049398 | 0.99995 | 0.13015 |  |  | 282246 | 0.98799 | 0.98664 | 0.0012389 | 0.99376 | 0.0057378 | 0.99376 | 0.0048312 |  |  | 177360 | 0.9604 | 0.96702 | 0.0036242 | 0.96043 | 0.0055161 | 0.96043 | 0.0071013 |  |  | 324780 | 0.96156 | 0.91505 | 0.0057028 | 0.97303 | 0.0063637 | 0.97303 | 0.012678 |  |  | 625560 | 0.95546 | 0.86787 | 0.011409 | 0.95878 | 0.0052769 | 0.95878 | 0.0075421
|  |  | 89892 | 1.0004 | 0.99943 | 0.00037816 | 0.99995 | 0.049398 | 0.99995 | 0.13015 |  |  | 282546 | 0.98895 | 0.98664 | 0.0012389 | 0.99377 | 0.0057367 | 0.99377 | 0.0048305 |  |  | 177660 | 0.96148 | 0.96702 | 0.0036242 | 0.96049 | 0.0055169 | 0.96049 | 0.0071025 |  |  | 325080 | 0.96829 | 0.91505 | 0.0057028 | 0.97306 | 0.0063616 | 0.97306 | 0.012676 |  |  | 625860 | 0.95323 | 0.86787 | 0.011409 | 0.95881 | 0.0052765 | 0.95881 | 0.0075414
|  |  | 90012 | 1.0004 | 0.99943 | 0.00037816 | 0.99995 | 0.049398 | 0.99995 | 0.13015 |  |  | 282846 | 0.98895 | 0.98664 | 0.0012389 | 0.99378 | 0.0057357 | 0.99377 | 0.0048299 |  |  | 177960 | 0.96256 | 0.96702 | 0.0036242 | 0.96055 | 0.0055177 | 0.96055 | 0.0071036 |  |  | 325380 | 0.96661 | 0.91505 | 0.0057028 | 0.97309 | 0.0063595 | 0.97309 | 0.012675 |  |  | 626160 | 0.95099 | 0.86787 | 0.011409 | 0.95885 | 0.0052761 | 0.95885 | 0.0075407
|  |  | 90132 | 0.99955 | 0.99943 | 0.00037816 | 0.99995 | 0.049398 | 0.99995 | 0.13015 |  |  | 283146 | 0.98991 | 0.98664 | 0.0012389 | 0.99379 | 0.0057347 | 0.99378 | 0.0048293 |  |  | 178260 | 0.96148 | 0.96702 | 0.0036242 | 0.96061 | 0.0055185 | 0.96061 | 0.0071048 |  |  | 325680 | 0.96829 | 0.91505 | 0.0057028 | 0.97312 | 0.0063574 | 0.97312 | 0.012674 |  |  | 626460 | 0.95099 | 0.86787 | 0.011409 | 0.95888 | 0.0052757 | 0.95888 | 0.00754
|  |  | 90252 | 1.0004 | 0.99943 | 0.00037816 | 0.99995 | 0.049398 | 0.99995 | 0.13015 |  |  | 283446 | 0.98991 | 0.98664 | 0.0012389 | 0.99379 | 0.0057336 | 0.99379 | 0.0048286 |  |  | 178560 | 0.9604 | 0.96702 | 0.0036242 | 0.96067 | 0.0055192 | 0.96067 | 0.007106 |  |  | 325980 | 0.96829 | 0.91505 | 0.0057028 | 0.97314 | 0.0063553 | 0.97314 | 0.012673 |  |  | 626760 | 0.94651 | 0.86787 | 0.011409 | 0.95891 | 0.0052754 | 0.95892 | 0.0075393
|  |  | 90372 | 1.0004 | 0.99943 | 0.00037816 | 0.99995 | 0.049398 | 0.99995 | 0.13015 |  |  | 283746 | 0.98895 | 0.98664 | 0.0012389 | 0.9938 | 0.0057326 | 0.9938 | 0.004828 |  |  | 178860 | 0.96148 | 0.96702 | 0.0036242 | 0.96073 | 0.00552 | 0.96072 | 0.0071071 |  |  | 326280 | 0.96661 | 0.91505 | 0.0057028 | 0.97317 | 0.0063532 | 0.97317 | 0.012672 |  |  | 627060 | 0.94651 | 0.86787 | 0.011409 | 0.95895 | 0.005275 | 0.95895 | 0.0075386
|  |  | 90492 | 1.0004 | 0.99943 | 0.00037816 | 0.99995 | 0.049398 | 0.99995 | 0.13015 |  |  | 284046 | 0.98991 | 0.98664 | 0.0012389 | 0.99381 | 0.0057316 | 0.99381 | 0.0048273 |  |  | 179160 | 0.96148 | 0.96702 | 0.0036242 | 0.96078 | 0.0055208 | 0.96078 | 0.0071083 |  |  | 326580 | 0.96493 | 0.91505 | 0.0057028 | 0.9732 | 0.0063512 | 0.9732 | 0.012671 |  |  | 627360 | 0.94875 | 0.86787 | 0.011409 | 0.95898 | 0.0052746 | 0.95898 | 0.0075379
|  |  | 90612 | 1.0004 | 0.99943 | 0.00037816 | 0.99995 | 0.049398 | 0.99995 | 0.13015 |  |  | 284346 | 0.98991 | 0.98664 | 0.0012389 | 0.99382 | 0.0057305 | 0.99381 | 0.0048267 |  |  | 179460 | 0.96364 | 0.96702 | 0.0036242 | 0.96084 | 0.0055216 | 0.96084 | 0.0071094 |  |  | 326880 | 0.96661 | 0.91505 | 0.0057028 | 0.97323 | 0.0063491 | 0.97323 | 0.01267 |  |  | 627660 | 0.94875 | 0.86787 | 0.011409 | 0.95902 | 0.0052742 | 0.95902 | 0.0075372
|  |  | 90732 | 0.99955 | 0.99943 | 0.00037816 | 0.99995 | 0.049398 | 0.99995 | 0.13015 |  |  | 284646 | 0.98991 | 0.98664 | 0.0012389 | 0.99383 | 0.0057295 | 0.99382 | 0.0048261 |  |  | 179760 | 0.9604 | 0.96702 | 0.0036242 | 0.9609 | 0.0055223 | 0.9609 | 0.0071105 |  |  | 327180 | 0.96829 | 0.91505 | 0.0057028 | 0.97326 | 0.006347 | 0.97326 | 0.012669 |  |  | 627960 | 0.94875 | 0.86787 | 0.011409 | 0.95905 | 0.0052738 | 0.95905 | 0.0075365
|  |  | 90852 | 1.0004 | 0.99943 | 0.00037816 | 0.99995 | 0.049398 | 0.99995 | 0.13015 |  |  | 284946 | 0.98895 | 0.98664 | 0.0012389 | 0.99383 | 0.0057285 | 0.99383 | 0.0048254 |  |  | 180060 | 0.96148 | 0.96702 | 0.0036242 | 0.96096 | 0.0055231 | 0.96096 | 0.0071117 |  |  | 327480 | 0.96829 | 0.91505 | 0.0057028 | 0.97329 | 0.0063449 | 0.97329 | 0.012668 |  |  | 628260 | 0.95323 | 0.86787 | 0.011409 | 0.95908 | 0.0052734 | 0.95908 | 0.0075357
|  |  | 90972 | 1.0004 | 0.99943 | 0.00037816 | 0.99995 | 0.049398 | 0.99995 | 0.13015 |  |  | 285246 | 0.98991 | 0.98664 | 0.0012389 | 0.99384 | 0.0057275 | 0.99384 | 0.0048248 |  |  | 180360 | 0.95932 | 0.96702 | 0.0036242 | 0.96102 | 0.0055238 | 0.96102 | 0.0071128 |  |  | 327780 | 0.96325 | 0.91505 | 0.0057028 | 0.97331 | 0.0063429 | 0.97331 | 0.012667 |  |  | 628560 | 0.95323 | 0.86787 | 0.011409 | 0.95912 | 0.005273 | 0.95912 | 0.007535
|  |  | 91092 | 1.0004 | 0.99943 | 0.00037816 | 0.99995 | 0.049398 | 0.99995 | 0.13015 |  |  | 285546 | 0.98991 | 0.98664 | 0.0012389 | 0.99385 | 0.0057264 | 0.99385 | 0.0048242 |  |  | 180660 | 0.9604 | 0.96702 | 0.0036242 | 0.96108 | 0.0055246 | 0.96108 | 0.0071139 |  |  | 328080 | 0.96325 | 0.91505 | 0.0057028 | 0.97334 | 0.0063408 | 0.97334 | 0.012665 |  |  | 628860 | 0.95099 | 0.86787 | 0.011409 | 0.95915 | 0.0052726 | 0.95915 | 0.0075343
|  |  | 91212 | 1.0004 | 0.99943 | 0.00037816 | 0.99995 | 0.049398 | 0.99995 | 0.13015 |  |  | 285846 | 0.98895 | 0.98664 | 0.0012389 | 0.99386 | 0.0057254 | 0.99385 | 0.0048236 |  |  | 180960 | 0.96256 | 0.96702 | 0.0036242 | 0.96114 | 0.0055253 | 0.96114 | 0.007115 |  |  | 328380 | 0.96661 | 0.91505 | 0.0057028 | 0.97337 | 0.0063388 | 0.97337 | 0.012664 |  |  | 629160 | 0.95099 | 0.86787 | 0.011409 | 0.95918 | 0.0052722 | 0.95919 | 0.0075336
|  |  | 91332 | 1.0004 | 0.99943 | 0.00037816 | 0.99995 | 0.049398 | 0.99995 | 0.13015 |  |  | 286146 | 0.98991 | 0.98664 | 0.0012389 | 0.99387 | 0.0057244 | 0.99386 | 0.0048229 |  |  | 181260 | 0.96364 | 0.96702 | 0.0036242 | 0.9612 | 0.0055261 | 0.96119 | 0.0071161 |  |  | 328680 | 0.96829 | 0.91505 | 0.0057028 | 0.9734 | 0.0063368 | 0.9734 | 0.012663 |  |  | 629460 | 0.94875 | 0.86787 | 0.011409 | 0.95922 | 0.0052719 | 0.95922 | 0.0075329
|  |  | 91452 | 0.99955 | 0.99943 | 0.00037816 | 0.99995 | 0.049398 | 0.99995 | 0.13015 |  |  | 286446 | 0.98991 | 0.98664 | 0.0012389 | 0.99387 | 0.0057234 | 0.99387 | 0.0048223 |  |  | 181560 | 0.96148 | 0.96702 | 0.0036242 | 0.96125 | 0.0055268 | 0.96125 | 0.0071172 |  |  | 328980 | 0.96661 | 0.91505 | 0.0057028 | 0.97343 | 0.0063347 | 0.97343 | 0.012662 |  |  | 629760 | 0.94651 | 0.86787 | 0.011409 | 0.95925 | 0.0052715 | 0.95925 | 0.0075322
|  |  | 91572 | 0.99955 | 0.99943 | 0.00037816 | 0.99995 | 0.049398 | 0.99995 | 0.13015 |  |  | 286746 | 0.98895 | 0.98664 | 0.0012389 | 0.99388 | 0.0057224 | 0.99388 | 0.0048217 |  |  | 181860 | 0.96256 | 0.96702 | 0.0036242 | 0.96131 | 0.0055275 | 0.96131 | 0.0071183 |  |  | 329280 | 0.96661 | 0.91505 | 0.0057028 | 0.97345 | 0.0063327 | 0.97345 | 0.012661 |  |  | 630060 | 0.94651 | 0.86787 | 0.011409 | 0.95928 | 0.0052711 | 0.95929 | 0.0075315
|  |  | 91692 | 1.0004 | 0.99943 | 0.00037816 | 0.99995 | 0.049398 | 0.99995 | 0.13015 |  |  | 287046 | 0.98895 | 0.98664 | 0.0012389 | 0.99389 | 0.0057214 | 0.99388 | 0.0048211 |  |  | 182160 | 0.96256 | 0.96702 | 0.0036242 | 0.96137 | 0.0055283 | 0.96137 | 0.0071194 |  |  | 329580 | 0.96829 | 0.91505 | 0.0057028 | 0.97348 | 0.0063307 | 0.97348 | 0.01266 |  |  | 630360 | 0.95323 | 0.86787 | 0.011409 | 0.95932 | 0.0052707 | 0.95932 | 0.0075308
|  |  | 91812 | 1.0013 | 0.99943 | 0.00037816 | 0.99995 | 0.049398 | 0.99995 | 0.13015 |  |  | 287346 | 0.98991 | 0.98664 | 0.0012389 | 0.9939 | 0.0057204 | 0.99389 | 0.0048204 |  |  | 182460 | 0.96364 | 0.96702 | 0.0036242 | 0.96143 | 0.005529 | 0.96143 | 0.0071204 |  |  | 329880 | 0.96661 | 0.91505 | 0.0057028 | 0.97351 | 0.0063287 | 0.97351 | 0.012659 |  |  | 630660 | 0.95099 | 0.86787 | 0.011409 | 0.95935 | 0.0052703 | 0.95935 | 0.0075301
|  |  | 91932 | 0.99955 | 0.99943 | 0.00037816 | 0.99995 | 0.049398 | 0.99995 | 0.13015 |  |  | 287646 | 0.99087 | 0.98664 | 0.0012389 | 0.9939 | 0.0057194 | 0.9939 | 0.0048198 |  |  | 182760 | 0.96364 | 0.96702 | 0.0036242 | 0.96149 | 0.0055297 | 0.96149 | 0.0071215 |  |  | 330180 | 0.96661 | 0.91505 | 0.0057028 | 0.97354 | 0.0063266 | 0.97354 | 0.012658 |  |  | 630960 | 0.9577 | 0.86787 | 0.011409 | 0.95938 | 0.0052699 | 0.95939 | 0.0075294
|  |  | 92052 | 0.99955 | 0.99943 | 0.00037816 | 0.99995 | 0.049398 | 0.99995 | 0.13015 |  |  | 287946 | 0.99087 | 0.98664 | 0.0012389 | 0.99391 | 0.0057184 | 0.99391 | 0.0048192 |  |  | 183060 | 0.96364 | 0.96702 | 0.0036242 | 0.96154 | 0.0055304 | 0.96154 | 0.0071226 |  |  | 330480 | 0.96661 | 0.91505 | 0.0057028 | 0.97356 | 0.0063246 | 0.97356 | 0.012657 |  |  | 631260 | 0.95323 | 0.86787 | 0.011409 | 0.95942 | 0.0052696 | 0.95942 | 0.0075287
|  |  | 92172 | 1.0004 | 0.99943 | 0.00037816 | 0.99995 | 0.049398 | 0.99995 | 0.13015 |  |  | 288246 | 0.99087 | 0.98664 | 0.0012389 | 0.99392 | 0.0057174 | 0.99392 | 0.0048186 |  |  | 183360 | 0.96364 | 0.96702 | 0.0036242 | 0.9616 | 0.0055311 | 0.9616 | 0.0071236 |  |  | 330780 | 0.96661 | 0.91505 | 0.0057028 | 0.97359 | 0.0063226 | 0.97359 | 0.012656 |  |  | 631560 | 0.94428 | 0.86787 | 0.011409 | 0.95945 | 0.0052692 | 0.95945 | 0.007528
|  |  | 92292 | 1.0004 | 0.99943 | 0.00037816 | 0.99995 | 0.049398 | 0.99995 | 0.13015 |  |  | 288546 | 0.98991 | 0.98664 | 0.0012389 | 0.99393 | 0.0057164 | 0.99392 | 0.004818 |  |  | 183660 | 0.96364 | 0.96702 | 0.0036242 | 0.96166 | 0.0055318 | 0.96166 | 0.0071247 |  |  | 331080 | 0.96997 | 0.91505 | 0.0057028 | 0.97362 | 0.0063206 | 0.97362 | 0.012655 |  |  | 631860 | 0.95099 | 0.86787 | 0.011409 | 0.95948 | 0.0052688 | 0.95949 | 0.0075273
|  |  | 92412 | 0.99955 | 0.99943 | 0.00037816 | 0.99995 | 0.049398 | 0.99995 | 0.13015 |  |  | 288846 | 0.98991 | 0.98664 | 0.0012389 | 0.99393 | 0.0057154 | 0.99393 | 0.0048174 |  |  | 183960 | 0.96148 | 0.96702 | 0.0036242 | 0.96172 | 0.0055325 | 0.96172 | 0.0071257 |  |  | 331380 | 0.96829 | 0.91505 | 0.0057028 | 0.97364 | 0.0063187 | 0.97364 | 0.012654 |  |  | 632160 | 0.9577 | 0.86787 | 0.011409 | 0.95952 | 0.0052684 | 0.95952 | 0.0075266
|  |  | 92532 | 0.99955 | 0.99943 | 0.00037816 | 0.99995 | 0.049398 | 0.99995 | 0.13015 |  |  | 289146 | 0.98991 | 0.98664 | 0.0012389 | 0.99394 | 0.0057144 | 0.99394 | 0.0048168 |  |  | 184260 | 0.96471 | 0.96702 | 0.0036242 | 0.96178 | 0.0055332 | 0.96177 | 0.0071267 |  |  | 331680 | 0.96829 | 0.91505 | 0.0057028 | 0.97367 | 0.0063167 | 0.97367 | 0.012653 |  |  | 632460 | 0.95546 | 0.86787 | 0.011409 | 0.95955 | 0.005268 | 0.95955 | 0.0075259
|  |  | 92652 | 1.0004 | 0.99943 | 0.00037816 | 0.99995 | 0.049398 | 0.99995 | 0.13015 |  |  | 289446 | 0.99087 | 0.98664 | 0.0012389 | 0.99395 | 0.0057134 | 0.99395 | 0.0048161 |  |  | 184560 | 0.96687 | 0.96702 | 0.0036242 | 0.96183 | 0.0055339 | 0.96183 | 0.0071277 |  |  | 331980 | 0.96997 | 0.91505 | 0.0057028 | 0.9737 | 0.0063147 | 0.9737 | 0.012652 |  |  | 632760 | 0.95994 | 0.86787 | 0.011409 | 0.95958 | 0.0052676 | 0.95958 | 0.0075252
|  |  | 92772 | 0.99955 | 0.99943 | 0.00037816 | 0.99995 | 0.049398 | 0.99995 | 0.13015 |  |  | 289746 | 0.99087 | 0.98664 | 0.0012389 | 0.99396 | 0.0057124 | 0.99395 | 0.0048155 |  |  | 184860 | 0.96471 | 0.96702 | 0.0036242 | 0.96189 | 0.0055346 | 0.96189 | 0.0071288 |  |  | 332280 | 0.96997 | 0.91505 | 0.0057028 | 0.97373 | 0.0063127 | 0.97373 | 0.012651 |  |  | 633060 | 0.95099 | 0.86787 | 0.011409 | 0.95962 | 0.0052673 | 0.95962 | 0.0075245
|  |  | 92892 | 0.99955 | 0.99943 | 0.00037816 | 0.99995 | 0.049398 | 0.99995 | 0.13015 |  |  | 290046 | 0.99183 | 0.98664 | 0.0012389 | 0.99396 | 0.0057114 | 0.99396 | 0.0048149 |  |  | 185160 | 0.96364 | 0.96702 | 0.0036242 | 0.96195 | 0.0055353 | 0.96195 | 0.0071298 |  |  | 332580 | 0.96661 | 0.91505 | 0.0057028 | 0.97375 | 0.0063108 | 0.97375 | 0.01265 |  |  | 633360 | 0.94875 | 0.86787 | 0.011409 | 0.95965 | 0.0052669 | 0.95965 | 0.0075238
|  |  | 93012 | 1.0004 | 0.99943 | 0.00037816 | 0.99995 | 0.049398 | 0.99995 | 0.13015 |  |  | 290346 | 0.99087 | 0.98664 | 0.0012389 | 0.99397 | 0.0057105 | 0.99397 | 0.0048143 |  |  | 185460 | 0.96148 | 0.96702 | 0.0036242 | 0.962 | 0.0055359 | 0.962 | 0.0071308 |  |  | 332880 | 0.96493 | 0.91505 | 0.0057028 | 0.97378 | 0.0063088 | 0.97378 | 0.012649 |  |  | 633660 | 0.9577 | 0.86787 | 0.011409 | 0.95968 | 0.0052665 | 0.95968 | 0.0075231
|  |  | 93132 | 1.0004 | 0.99943 | 0.00037816 | 0.99995 | 0.049398 | 0.99995 | 0.13015 |  |  | 290646 | 0.99183 | 0.98664 | 0.0012389 | 0.99398 | 0.0057095 | 0.99398 | 0.0048137 |  |  | 185760 | 0.96256 | 0.96702 | 0.0036242 | 0.96206 | 0.0055366 | 0.96206 | 0.0071318 |  |  | 333180 | 0.96661 | 0.91505 | 0.0057028 | 0.97381 | 0.0063069 | 0.97381 | 0.012648 |  |  | 633960 | 0.9577 | 0.86787 | 0.011409 | 0.95971 | 0.0052661 | 0.95972 | 0.0075224
|  |  | 93252 | 1.0004 | 0.99943 | 0.00037816 | 0.99995 | 0.049398 | 0.99995 | 0.13015 |  |  | 290946 | 0.98991 | 0.98664 | 0.0012389 | 0.99399 | 0.0057085 | 0.99398 | 0.0048131 |  |  | 186060 | 0.96471 | 0.96702 | 0.0036242 | 0.96212 | 0.0055373 | 0.96212 | 0.0071327 |  |  | 333480 | 0.96997 | 0.91505 | 0.0057028 | 0.97383 | 0.0063049 | 0.97383 | 0.012647 |  |  | 634260 | 0.95546 | 0.86787 | 0.011409 | 0.95975 | 0.0052657 | 0.95975 | 0.0075217
|  |  | 93372 | 0.99955 | 0.99943 | 0.00037816 | 0.99995 | 0.049398 | 0.99995 | 0.13015 |  |  | 291246 | 0.99087 | 0.98664 | 0.0012389 | 0.99399 | 0.0057075 | 0.99399 | 0.0048125 |  |  | 186360 | 0.96471 | 0.96702 | 0.0036242 | 0.96217 | 0.0055379 | 0.96217 | 0.0071337 |  |  | 333780 | 0.96661 | 0.91505 | 0.0057028 | 0.97386 | 0.006303 | 0.97386 | 0.012646 |  |  | 634560 | 0.95323 | 0.86787 | 0.011409 | 0.95978 | 0.0052653 | 0.95978 | 0.007521
|  |  | 93492 | 1.0004 | 0.99943 | 0.00037816 | 0.99995 | 0.049398 | 0.99995 | 0.13015 |  |  | 291546 | 0.99087 | 0.98664 | 0.0012389 | 0.994 | 0.0057066 | 0.994 | 0.0048119 |  |  | 186660 | 0.96471 | 0.96702 | 0.0036242 | 0.96223 | 0.0055386 | 0.96223 | 0.0071347 |  |  | 334080 | 0.96661 | 0.91505 | 0.0057028 | 0.97389 | 0.006301 | 0.97389 | 0.012645 |  |  | 634860 | 0.95099 | 0.86787 | 0.011409 | 0.95981 | 0.005265 | 0.95981 | 0.0075204
|  |  | 93612 | 1.0004 | 0.99943 | 0.00037816 | 0.99995 | 0.049398 | 0.99995 | 0.13015 |  |  | 291846 | 0.98991 | 0.98664 | 0.0012389 | 0.99401 | 0.0057056 | 0.99401 | 0.0048113 |  |  | 186960 | 0.96256 | 0.96702 | 0.0036242 | 0.96229 | 0.0055392 | 0.96229 | 0.0071357 |  |  | 334380 | 0.96829 | 0.91505 | 0.0057028 | 0.97391 | 0.0062991 | 0.97391 | 0.012644 |  |  | 635160 | 0.95994 | 0.86787 | 0.011409 | 0.95985 | 0.0052646 | 0.95985 | 0.0075197
|  |  | 93732 | 1.0004 | 0.99943 | 0.00037816 | 0.99995 | 0.049398 | 0.99995 | 0.13015 |  |  | 292146 | 0.99087 | 0.98664 | 0.0012389 | 0.99402 | 0.0057046 | 0.99401 | 0.0048107 |  |  | 187260 | 0.9604 | 0.96702 | 0.0036242 | 0.96234 | 0.0055399 | 0.96234 | 0.0071366 |  |  | 334680 | 0.96325 | 0.91505 | 0.0057028 | 0.97394 | 0.0062972 | 0.97394 | 0.012643 |  |  | 635460 | 0.95323 | 0.86787 | 0.011409 | 0.95988 | 0.0052642 | 0.95988 | 0.007519
|  |  | 93852 | 0.99955 | 0.99943 | 0.00037816 | 0.99995 | 0.049398 | 0.99995 | 0.13015 |  |  | 292446 | 0.99087 | 0.98664 | 0.0012389 | 0.99402 | 0.0057037 | 0.99402 | 0.0048101 |  |  | 187560 | 0.96364 | 0.96702 | 0.0036242 | 0.9624 | 0.0055405 | 0.9624 | 0.0071376 |  |  | 334980 | 0.96829 | 0.91505 | 0.0057028 | 0.97397 | 0.0062953 | 0.97396 | 0.012642 |  |  | 635760 | 0.95099 | 0.86787 | 0.011409 | 0.95991 | 0.0052638 | 0.95991 | 0.0075183
|  |  | 93972 | 1.0004 | 0.99943 | 0.00037816 | 0.99995 | 0.049398 | 0.99995 | 0.13015 |  |  | 292746 | 0.99087 | 0.98664 | 0.0012389 | 0.99403 | 0.0057027 | 0.99403 | 0.0048096 |  |  | 187860 | 0.96364 | 0.96702 | 0.0036242 | 0.96246 | 0.0055412 | 0.96246 | 0.0071385 |  |  | 335280 | 0.96661 | 0.91505 | 0.0057028 | 0.97399 | 0.0062933 | 0.97399 | 0.012641 |  |  | 636060 | 0.95546 | 0.86787 | 0.011409 | 0.95994 | 0.0052635 | 0.95995 | 0.0075176
|  |  | 94092 | 0.99955 | 0.99943 | 0.00037816 | 0.99995 | 0.049398 | 0.99995 | 0.13015 |  |  | 293046 | 0.99183 | 0.98664 | 0.0012389 | 0.99404 | 0.0057017 | 0.99403 | 0.004809 |  |  | 188160 | 0.96579 | 0.96702 | 0.0036242 | 0.96251 | 0.0055418 | 0.96251 | 0.0071395 |  |  | 335580 | 0.96829 | 0.91505 | 0.0057028 | 0.97402 | 0.0062914 | 0.97402 | 0.01264 |  |  | 636360 | 0.95323 | 0.86787 | 0.011409 | 0.95998 | 0.0052631 | 0.95998 | 0.0075169
|  |  | 94212 | 1.0004 | 0.99943 | 0.00037816 | 0.99995 | 0.049398 | 0.99995 | 0.13015 |  |  | 293346 | 0.99087 | 0.98664 | 0.0012389 | 0.99405 | 0.0057008 | 0.99404 | 0.0048084 |  |  | 188460 | 0.96471 | 0.96702 | 0.0036242 | 0.96257 | 0.0055424 | 0.96257 | 0.0071404 |  |  | 335880 | 0.96493 | 0.91505 | 0.0057028 | 0.97404 | 0.0062895 | 0.97404 | 0.012639 |  |  | 636660 | 0.95099 | 0.86787 | 0.011409 | 0.96001 | 0.0052627 | 0.96001 | 0.0075162
|  |  | 94332 | 1.0013 | 0.99943 | 0.00037816 | 0.99995 | 0.049398 | 0.99995 | 0.13015 |  |  | 293646 | 0.99279 | 0.98664 | 0.0012389 | 0.99405 | 0.0056998 | 0.99405 | 0.0048078 |  |  | 188760 | 0.96364 | 0.96702 | 0.0036242 | 0.96263 | 0.005543 | 0.96263 | 0.0071414 |  |  | 336180 | 0.96661 | 0.91505 | 0.0057028 | 0.97407 | 0.0062876 | 0.97407 | 0.012638 |  |  | 636960 | 0.95546 | 0.86787 | 0.011409 | 0.96004 | 0.0052623 | 0.96004 | 0.0075155
|  |  | 94452 | 1.0004 | 0.99943 | 0.00037816 | 0.99995 | 0.049398 | 0.99995 | 0.13015 |  |  | 293946 | 0.99183 | 0.98664 | 0.0012389 | 0.99406 | 0.0056989 | 0.99406 | 0.0048072 |  |  | 189060 | 0.96364 | 0.96702 | 0.0036242 | 0.96268 | 0.0055437 | 0.96268 | 0.0071423 |  |  | 336480 | 0.96661 | 0.91505 | 0.0057028 | 0.9741 | 0.0062858 | 0.9741 | 0.012637 |  |  | 637260 | 0.95994 | 0.86787 | 0.011409 | 0.96007 | 0.0052619 | 0.96008 | 0.0075148
|  |  | 94572 | 1.0004 | 0.99943 | 0.00037816 | 0.99995 | 0.049398 | 0.99995 | 0.13015 |  |  | 294246 | 0.99279 | 0.98664 | 0.0012389 | 0.99407 | 0.0056979 | 0.99406 | 0.0048066 |  |  | 189360 | 0.96364 | 0.96702 | 0.0036242 | 0.96274 | 0.0055443 | 0.96274 | 0.0071432 |  |  | 336780 | 0.96997 | 0.91505 | 0.0057028 | 0.97412 | 0.0062839 | 0.97412 | 0.012636 |  |  | 637560 | 0.9577 | 0.86787 | 0.011409 | 0.96011 | 0.0052616 | 0.96011 | 0.0075141
|  |  | 94692 | 1.0004 | 0.99943 | 0.00037816 | 0.99995 | 0.049398 | 0.99995 | 0.13015 |  |  | 294546 | 0.99087 | 0.98664 | 0.0012389 | 0.99407 | 0.005697 | 0.99407 | 0.004806 |  |  | 189660 | 0.96687 | 0.96702 | 0.0036242 | 0.96279 | 0.0055449 | 0.96279 | 0.0071441 |  |  | 337080 | 0.96493 | 0.91505 | 0.0057028 | 0.97415 | 0.006282 | 0.97415 | 0.012635 |  |  | 637860 | 0.95099 | 0.86787 | 0.011409 | 0.96014 | 0.0052612 | 0.96014 | 0.0075135
|  |  | 94812 | 1.0004 | 0.99943 | 0.00037816 | 0.99995 | 0.049398 | 0.99995 | 0.13015 |  |  | 294846 | 0.98991 | 0.98664 | 0.0012389 | 0.99408 | 0.005696 | 0.99408 | 0.0048055 |  |  | 189960 | 0.96579 | 0.96702 | 0.0036242 | 0.96285 | 0.0055455 | 0.96285 | 0.007145 |  |  | 337380 | 0.96661 | 0.91505 | 0.0057028 | 0.97417 | 0.0062801 | 0.97417 | 0.012634 |  |  | 638160 | 0.95099 | 0.86787 | 0.011409 | 0.96017 | 0.0052608 | 0.96017 | 0.0075128
|  |  | 94932 | 0.99955 | 0.99943 | 0.00037816 | 0.99995 | 0.049398 | 0.99995 | 0.13015 |  |  | 295146 | 0.99087 | 0.98664 | 0.0012389 | 0.99409 | 0.0056951 | 0.99409 | 0.0048049 |  |  | 190260 | 0.96579 | 0.96702 | 0.0036242 | 0.96291 | 0.0055461 | 0.9629 | 0.0071459 |  |  | 337680 | 0.96997 | 0.91505 | 0.0057028 | 0.9742 | 0.0062783 | 0.9742 | 0.012633 |  |  | 638460 | 0.9577 | 0.86787 | 0.011409 | 0.9602 | 0.0052604 | 0.9602 | 0.0075121
|  |  | 95052 | 0.99955 | 0.99943 | 0.00037816 | 0.99995 | 0.049398 | 0.99995 | 0.13015 |  |  | 295446 | 0.98991 | 0.98664 | 0.0012389 | 0.9941 | 0.0056942 | 0.99409 | 0.0048043 |  |  | 190560 | 0.96471 | 0.96702 | 0.0036242 | 0.96296 | 0.0055467 | 0.96296 | 0.0071468 |  |  | 337980 | 0.96661 | 0.91505 | 0.0057028 | 0.97422 | 0.0062764 | 0.97422 | 0.012632 |  |  | 638760 | 0.95546 | 0.86787 | 0.011409 | 0.96024 | 0.0052601 | 0.96024 | 0.0075114
|  |  | 95172 | 1.0013 | 0.99943 | 0.00037816 | 0.99995 | 0.049398 | 0.99995 | 0.13015 |  |  | 295746 | 0.99087 | 0.98664 | 0.0012389 | 0.9941 | 0.0056932 | 0.9941 | 0.0048037 |  |  | 190860 | 0.96256 | 0.96702 | 0.0036242 | 0.96302 | 0.0055473 | 0.96302 | 0.0071477 |  |  | 338280 | 0.96325 | 0.91505 | 0.0057028 | 0.97425 | 0.0062745 | 0.97425 | 0.012631 |  |  | 639060 | 0.95994 | 0.86787 | 0.011409 | 0.96027 | 0.0052597 | 0.96027 | 0.0075107
|  |  | 95292 | 1.0004 | 0.99943 | 0.00037816 | 0.99995 | 0.049398 | 0.99995 | 0.13015 |  |  | 296046 | 0.99183 | 0.98664 | 0.0012389 | 0.99411 | 0.0056923 | 0.99411 | 0.0048031 |  |  | 191160 | 0.96364 | 0.96702 | 0.0036242 | 0.96307 | 0.0055479 | 0.96307 | 0.0071486 |  |  | 338580 | 0.96661 | 0.91505 | 0.0057028 | 0.97427 | 0.0062727 | 0.97427 | 0.01263 |  |  | 639360 | 0.95994 | 0.86787 | 0.011409 | 0.9603 | 0.0052593 | 0.9603 | 0.00751
|  |  | 95412 | 0.99955 | 0.99943 | 0.00037816 | 0.99995 | 0.049398 | 0.99995 | 0.13015 |  |  | 296346 | 0.98991 | 0.98664 | 0.0012389 | 0.99412 | 0.0056914 | 0.99411 | 0.0048026 |  |  | 191460 | 0.96471 | 0.96702 | 0.0036242 | 0.96313 | 0.0055485 | 0.96313 | 0.0071494 |  |  | 338880 | 0.96661 | 0.91505 | 0.0057028 | 0.9743 | 0.0062708 | 0.9743 | 0.012629 |  |  | 639660 | 0.95546 | 0.86787 | 0.011409 | 0.96033 | 0.0052589 | 0.96033 | 0.0075094
|  |  | 95532 | 1.0004 | 0.99943 | 0.00037816 | 0.99995 | 0.049398 | 0.99995 | 0.13015 |  |  | 296646 | 0.98991 | 0.98664 | 0.0012389 | 0.99412 | 0.0056904 | 0.99412 | 0.004802 |  |  | 191760 | 0.96364 | 0.96702 | 0.0036242 | 0.96318 | 0.005549 | 0.96318 | 0.0071503 |  |  | 339180 | 0.96997 | 0.91505 | 0.0057028 | 0.97433 | 0.006269 | 0.97433 | 0.012628 |  |  | 639960 | 0.95323 | 0.86787 | 0.011409 | 0.96036 | 0.0052586 | 0.96037 | 0.0075087
|  |  | 95652 | 0.99955 | 0.99943 | 0.00037816 | 0.99995 | 0.049398 | 0.99995 | 0.13015 |  |  | 296946 | 0.98991 | 0.98664 | 0.0012389 | 0.99413 | 0.0056895 | 0.99413 | 0.0048014 |  |  | 192060 | 0.96471 | 0.96702 | 0.0036242 | 0.96324 | 0.0055496 | 0.96324 | 0.0071511 |  |  | 339480 | 0.96661 | 0.91505 | 0.0057028 | 0.97435 | 0.0062672 | 0.97435 | 0.012627 |  |  | 640260 | 0.95546 | 0.86787 | 0.011409 | 0.9604 | 0.0052582 | 0.9604 | 0.007508
|  |  | 95772 | 1.0004 | 0.99943 | 0.00037816 | 0.99995 | 0.049398 | 0.99995 | 0.13015 |  |  | 297246 | 0.98991 | 0.98664 | 0.0012389 | 0.99414 | 0.0056886 | 0.99414 | 0.0048009 |  |  | 192360 | 0.96687 | 0.96702 | 0.0036242 | 0.96329 | 0.0055502 | 0.96329 | 0.007152 |  |  | 339780 | 0.96661 | 0.91505 | 0.0057028 | 0.97438 | 0.0062653 | 0.97438 | 0.012626 |  |  | 640560 | 0.95546 | 0.86787 | 0.011409 | 0.96043 | 0.0052578 | 0.96043 | 0.0075073
|  |  | 95892 | 1.0004 | 0.99943 | 0.00037816 | 0.99995 | 0.049398 | 0.99995 | 0.13015 |  |  | 297546 | 0.99087 | 0.98664 | 0.0012389 | 0.99415 | 0.0056877 | 0.99414 | 0.0048003 |  |  | 192660 | 0.96364 | 0.96702 | 0.0036242 | 0.96335 | 0.0055508 | 0.96335 | 0.0071528 |  |  | 340080 | 0.96661 | 0.91505 | 0.0057028 | 0.9744 | 0.0062635 | 0.9744 | 0.012625 |  |  | 640860 | 0.95994 | 0.86787 | 0.011409 | 0.96046 | 0.0052574 | 0.96046 | 0.0075066
|  |  | 96012 | 1.0013 | 0.99943 | 0.00037816 | 0.99995 | 0.049398 | 0.99995 | 0.13015 |  |  | 297846 | 0.98991 | 0.98664 | 0.0012389 | 0.99415 | 0.0056867 | 0.99415 | 0.0047997 |  |  | 192960 | 0.96364 | 0.96702 | 0.0036242 | 0.9634 | 0.0055513 | 0.9634 | 0.0071537 |  |  | 340380 | 0.96661 | 0.91505 | 0.0057028 | 0.97443 | 0.0062617 | 0.97443 | 0.012624 |  |  | 641160 | 0.95546 | 0.86787 | 0.011409 | 0.96049 | 0.0052571 | 0.96049 | 0.0075059
|  |  | 96132 | 1.0004 | 0.99943 | 0.00037816 | 0.99995 | 0.049398 | 0.99995 | 0.13015 |  |  | 298146 | 0.98895 | 0.98664 | 0.0012389 | 0.99416 | 0.0056858 | 0.99416 | 0.0047992 |  |  | 193260 | 0.96364 | 0.96702 | 0.0036242 | 0.96346 | 0.0055519 | 0.96346 | 0.0071545 |  |  | 340680 | 0.96661 | 0.91505 | 0.0057028 | 0.97445 | 0.0062599 | 0.97445 | 0.012623 |  |  | 641460 | 0.9577 | 0.86787 | 0.011409 | 0.96052 | 0.0052567 | 0.96053 | 0.0075053
|  |  | 96252 | 1.0004 | 0.99943 | 0.00037816 | 0.99995 | 0.049398 | 0.99995 | 0.13015 |  |  | 298446 | 0.98991 | 0.98664 | 0.0012389 | 0.99417 | 0.0056849 | 0.99416 | 0.0047986 |  |  | 193560 | 0.96471 | 0.96702 | 0.0036242 | 0.96351 | 0.0055524 | 0.96351 | 0.0071553 |  |  | 340980 | 0.96493 | 0.91505 | 0.0057028 | 0.97448 | 0.0062581 | 0.97448 | 0.012622 |  |  | 641760 | 0.95994 | 0.86787 | 0.011409 | 0.96056 | 0.0052563 | 0.96056 | 0.0075046
|  |  | 96372 | 1.0004 | 0.99943 | 0.00037816 | 0.99995 | 0.049398 | 0.99995 | 0.13015 |  |  | 298746 | 0.98991 | 0.98664 | 0.0012389 | 0.99417 | 0.005684 | 0.99417 | 0.004798 |  |  | 193860 | 0.96579 | 0.96702 | 0.0036242 | 0.96357 | 0.005553 | 0.96357 | 0.0071562 |  |  | 341280 | 0.96661 | 0.91505 | 0.0057028 | 0.9745 | 0.0062563 | 0.9745 | 0.012621 |  |  | 642060 | 0.95994 | 0.86787 | 0.011409 | 0.96059 | 0.005256 | 0.96059 | 0.0075039
|  |  | 96492 | 1.0004 | 0.99943 | 0.00037816 | 0.99995 | 0.049398 | 0.99995 | 0.13015 |  |  | 299046 | 0.99087 | 0.98664 | 0.0012389 | 0.99418 | 0.0056831 | 0.99418 | 0.0047975 |  |  | 194160 | 0.96471 | 0.96702 | 0.0036242 | 0.96362 | 0.0055535 | 0.96362 | 0.007157 |  |  | 341580 | 0.96829 | 0.91505 | 0.0057028 | 0.97453 | 0.0062545 | 0.97452 | 0.012621 |  |  | 642360 | 0.95546 | 0.86787 | 0.011409 | 0.96062 | 0.0052556 | 0.96062 | 0.0075032
|  |  | 96612 | 1.0013 | 0.99943 | 0.00037816 | 0.99995 | 0.049398 | 0.99995 | 0.13015 |  |  | 299346 | 0.98991 | 0.98664 | 0.0012389 | 0.99419 | 0.0056822 | 0.99418 | 0.0047969 |  |  | 194460 | 0.96687 | 0.96702 | 0.0036242 | 0.96368 | 0.0055541 | 0.96367 | 0.0071578 |  |  | 341880 | 0.96829 | 0.91505 | 0.0057028 | 0.97455 | 0.0062527 | 0.97455 | 0.01262 |  |  | 642660 | 0.9577 | 0.86787 | 0.011409 | 0.96065 | 0.0052552 | 0.96065 | 0.0075026
|  |  | 96732 | 1.0004 | 0.99943 | 0.00037816 | 0.99995 | 0.049398 | 0.99995 | 0.13015 |  |  | 299646 | 0.99183 | 0.98664 | 0.0012389 | 0.99419 | 0.0056813 | 0.99419 | 0.0047964 |  |  | 194760 | 0.96579 | 0.96702 | 0.0036242 | 0.96373 | 0.0055546 | 0.96373 | 0.0071586 |  |  | 342180 | 0.96661 | 0.91505 | 0.0057028 | 0.97457 | 0.0062509 | 0.97457 | 0.012619 |  |  | 642960 | 0.95546 | 0.86787 | 0.011409 | 0.96068 | 0.0052548 | 0.96069 | 0.0075019
|  |  | 96852 | 0.99955 | 0.99943 | 0.00037816 | 0.99995 | 0.049398 | 0.99995 | 0.13015 |  |  | 299946 | 0.99087 | 0.98664 | 0.0012389 | 0.9942 | 0.0056804 | 0.9942 | 0.0047958 |  |  | 195060 | 0.96364 | 0.96702 | 0.0036242 | 0.96378 | 0.0055551 | 0.96378 | 0.0071594 |  |  | 342480 | 0.96829 | 0.91505 | 0.0057028 | 0.9746 | 0.0062491 | 0.9746 | 0.012618 |  |  | 643260 | 0.9577 | 0.86787 | 0.011409 | 0.96072 | 0.0052545 | 0.96072 | 0.0075012
|  |  | 96972 | 1.0004 | 0.99943 | 0.00037816 | 0.99995 | 0.049398 | 0.99995 | 0.13015 |  |  | 300246 | 0.99087 | 0.98664 | 0.0012389 | 0.99421 | 0.0056795 | 0.99421 | 0.0047953 |  |  | 195360 | 0.96579 | 0.96702 | 0.0036242 | 0.96384 | 0.0055557 | 0.96384 | 0.0071602 |  |  | 342780 | 0.97165 | 0.91505 | 0.0057028 | 0.97462 | 0.0062474 | 0.97462 | 0.012617 |  |  | 643560 | 0.95994 | 0.86787 | 0.011409 | 0.96075 | 0.0052541 | 0.96075 | 0.0075005
|  |  | 97092 | 1.0013 | 0.99943 | 0.00037816 | 0.99995 | 0.049398 | 0.99995 | 0.13015 |  |  | 300546 | 0.99183 | 0.98664 | 0.0012389 | 0.99421 | 0.0056786 | 0.99421 | 0.0047947 |  |  | 195660 | 0.96471 | 0.96702 | 0.0036242 | 0.96389 | 0.0055562 | 0.96389 | 0.007161 |  |  | 343080 | 0.96661 | 0.91505 | 0.0057028 | 0.97465 | 0.0062456 | 0.97465 | 0.012616 |  |  | 643860 | 0.95323 | 0.86787 | 0.011409 | 0.96078 | 0.0052537 | 0.96078 | 0.0074999
|  |  | 97212 | 1.0013 | 0.99943 | 0.00037816 | 0.99995 | 0.049398 | 0.99995 | 0.13015 |  |  | 300846 | 0.99183 | 0.98664 | 0.0012389 | 0.99422 | 0.0056777 | 0.99422 | 0.0047942 |  |  | 195960 | 0.96687 | 0.96702 | 0.0036242 | 0.96395 | 0.0055567 | 0.96395 | 0.0071618 |  |  | 343380 | 0.96661 | 0.91505 | 0.0057028 | 0.97467 | 0.0062438 | 0.97467 | 0.012615 |  |  | 644160 | 0.95546 | 0.86787 | 0.011409 | 0.96081 | 0.0052534 | 0.96081 | 0.0074992
|  |  | 97332 | 1.0004 | 0.99943 | 0.00037816 | 0.99995 | 0.049398 | 0.99995 | 0.13015 |  |  | 301146 | 0.99183 | 0.98664 | 0.0012389 | 0.99423 | 0.0056768 | 0.99423 | 0.0047936 |  |  | 196260 | 0.96471 | 0.96702 | 0.0036242 | 0.964 | 0.0055572 | 0.964 | 0.0071625 |  |  | 343680 | 0.96493 | 0.91505 | 0.0057028 | 0.9747 | 0.0062421 | 0.9747 | 0.012614 |  |  | 644460 | 0.9577 | 0.86787 | 0.011409 | 0.96084 | 0.005253 | 0.96084 | 0.0074985
|  |  | 97452 | 1.0004 | 0.99943 | 0.00037816 | 0.99995 | 0.049398 | 0.99995 | 0.13015 |  |  | 301446 | 0.99183 | 0.98664 | 0.0012389 | 0.99424 | 0.0056759 | 0.99423 | 0.0047931 |  |  | 196560 | 0.96471 | 0.96702 | 0.0036242 | 0.96405 | 0.0055577 | 0.96405 | 0.0071633 |  |  | 343980 | 0.96661 | 0.91505 | 0.0057028 | 0.97472 | 0.0062403 | 0.97472 | 0.012613 |  |  | 644760 | 0.95994 | 0.86787 | 0.011409 | 0.96087 | 0.0052526 | 0.96088 | 0.0074978
|  |  | 97572 | 1.0013 | 0.99943 | 0.00037816 | 0.99995 | 0.049398 | 0.99995 | 0.13015 |  |  | 301746 | 0.99183 | 0.98664 | 0.0012389 | 0.99424 | 0.005675 | 0.99424 | 0.0047925 |  |  | 196860 | 0.96579 | 0.96702 | 0.0036242 | 0.96411 | 0.0055583 | 0.96411 | 0.0071641 |  |  | 344280 | 0.96493 | 0.91505 | 0.0057028 | 0.97475 | 0.0062386 | 0.97474 | 0.012612 |  |  | 645060 | 0.96442 | 0.86787 | 0.011409 | 0.9609 | 0.0052523 | 0.96091 | 0.0074972
|  |  | 97692 | 0.99865 | 0.99943 | 0.00037816 | 0.99995 | 0.049398 | 0.99995 | 0.13015 |  |  | 302046 | 0.99087 | 0.98664 | 0.0012389 | 0.99425 | 0.0056741 | 0.99425 | 0.004792 |  |  | 197160 | 0.96579 | 0.96702 | 0.0036242 | 0.96416 | 0.0055588 | 0.96416 | 0.0071648 |  |  | 344580 | 0.96493 | 0.91505 | 0.0057028 | 0.97477 | 0.0062368 | 0.97477 | 0.012611 |  |  | 645360 | 0.95994 | 0.86787 | 0.011409 | 0.96094 | 0.0052519 | 0.96094 | 0.0074965
|  |  | 97812 | 1.0004 | 0.99943 | 0.00037816 | 0.99995 | 0.049398 | 0.99995 | 0.13015 |  |  | 302346 | 0.99087 | 0.98664 | 0.0012389 | 0.99426 | 0.0056732 | 0.99425 | 0.0047914 |  |  | 197460 | 0.96471 | 0.96702 | 0.0036242 | 0.96422 | 0.0055593 | 0.96421 | 0.0071656 |  |  | 344880 | 0.96661 | 0.91505 | 0.0057028 | 0.97479 | 0.0062351 | 0.97479 | 0.012611 |  |  | 645660 | 0.95994 | 0.86787 | 0.011409 | 0.96097 | 0.0052515 | 0.96097 | 0.0074958
|  |  | 97932 | 1.0004 | 0.99943 | 0.00037816 | 0.99995 | 0.049398 | 0.99995 | 0.13015 |  |  | 302646 | 0.99087 | 0.98664 | 0.0012389 | 0.99426 | 0.0056723 | 0.99426 | 0.0047909 |  |  | 197760 | 0.96471 | 0.96702 | 0.0036242 | 0.96427 | 0.0055598 | 0.96427 | 0.0071663 |  |  | 345180 | 0.97165 | 0.91505 | 0.0057028 | 0.97482 | 0.0062334 | 0.97482 | 0.01261 |  |  | 645960 | 0.9577 | 0.86787 | 0.011409 | 0.961 | 0.0052512 | 0.961 | 0.0074952
|  |  | 98052 | 1.0004 | 0.99943 | 0.00037816 | 0.99995 | 0.049398 | 0.99995 | 0.13015 |  |  | 302946 | 0.99183 | 0.98664 | 0.0012389 | 0.99427 | 0.0056715 | 0.99427 | 0.0047903 |  |  | 198060 | 0.96579 | 0.96702 | 0.0036242 | 0.96432 | 0.0055602 | 0.96432 | 0.007167 |  |  | 345480 | 0.96997 | 0.91505 | 0.0057028 | 0.97484 | 0.0062316 | 0.97484 | 0.012609 |  |  | 646260 | 0.9577 | 0.86787 | 0.011409 | 0.96103 | 0.0052508 | 0.96103 | 0.0074945
|  |  | 98172 | 1.0013 | 0.99943 | 0.00037816 | 0.99995 | 0.049398 | 0.99995 | 0.13015 |  |  | 303246 | 0.99087 | 0.98664 | 0.0012389 | 0.99428 | 0.0056706 | 0.99427 | 0.0047898 |  |  | 198360 | 0.96687 | 0.96702 | 0.0036242 | 0.96438 | 0.0055607 | 0.96437 | 0.0071678 |  |  | 345780 | 0.96493 | 0.91505 | 0.0057028 | 0.97486 | 0.0062299 | 0.97486 | 0.012608 |  |  | 646560 | 0.9577 | 0.86787 | 0.011409 | 0.96106 | 0.0052504 | 0.96106 | 0.0074938
|  |  | 98292 | 1.0013 | 0.99943 | 0.00037816 | 0.99995 | 0.049398 | 0.99995 | 0.13015 |  |  | 303546 | 0.99183 | 0.98664 | 0.0012389 | 0.99428 | 0.0056697 | 0.99428 | 0.0047893 |  |  | 198660 | 0.96579 | 0.96702 | 0.0036242 | 0.96443 | 0.0055612 | 0.96443 | 0.0071685 |  |  | 346080 | 0.96493 | 0.91505 | 0.0057028 | 0.97489 | 0.0062282 | 0.97489 | 0.012607 |  |  | 646860 | 0.95994 | 0.86787 | 0.011409 | 0.96109 | 0.0052501 | 0.96109 | 0.0074932
|  |  | 98412 | 0.99955 | 0.99943 | 0.00037816 | 0.99995 | 0.049398 | 0.99995 | 0.13015 |  |  | 303846 | 0.98991 | 0.98664 | 0.0012389 | 0.99429 | 0.0056688 | 0.99429 | 0.0047887 |  |  | 198960 | 0.96687 | 0.96702 | 0.0036242 | 0.96448 | 0.0055617 | 0.96448 | 0.0071692 |  |  | 346380 | 0.96661 | 0.91505 | 0.0057028 | 0.97491 | 0.0062265 | 0.97491 | 0.012606 |  |  | 647160 | 0.95546 | 0.86787 | 0.011409 | 0.96112 | 0.0052497 | 0.96113 | 0.0074925
|  |  | 98532 | 0.99955 | 0.99943 | 0.00037816 | 0.99995 | 0.049398 | 0.99995 | 0.13015 |  |  | 304146 | 0.99087 | 0.98664 | 0.0012389 | 0.9943 | 0.005668 | 0.99429 | 0.0047882 |  |  | 199260 | 0.96471 | 0.96702 | 0.0036242 | 0.96453 | 0.0055622 | 0.96453 | 0.0071699 |  |  | 346680 | 0.96661 | 0.91505 | 0.0057028 | 0.97494 | 0.0062248 | 0.97494 | 0.012605 |  |  | 647460 | 0.9577 | 0.86787 | 0.011409 | 0.96116 | 0.0052493 | 0.96116 | 0.0074918
|  |  | 98652 | 1.0004 | 0.99943 | 0.00037816 | 0.99995 | 0.049398 | 0.99995 | 0.13015 |  |  | 304446 | 0.99087 | 0.98664 | 0.0012389 | 0.9943 | 0.0056671 | 0.9943 | 0.0047877 |  |  | 199560 | 0.96579 | 0.96702 | 0.0036242 | 0.96459 | 0.0055626 | 0.96459 | 0.0071706 |  |  | 346980 | 0.96829 | 0.91505 | 0.0057028 | 0.97496 | 0.0062231 | 0.97496 | 0.012604 |  |  | 647760 | 0.95994 | 0.86787 | 0.011409 | 0.96119 | 0.005249 | 0.96119 | 0.0074912
|  |  | 98772 | 1.0013 | 0.99943 | 0.00037816 | 0.99995 | 0.049398 | 0.99995 | 0.13015 |  |  | 304746 | 0.99087 | 0.98664 | 0.0012389 | 0.99431 | 0.0056662 | 0.99431 | 0.0047871 |  |  | 199860 | 0.96687 | 0.96702 | 0.0036242 | 0.96464 | 0.0055631 | 0.96464 | 0.0071713 |  |  | 347280 | 0.96493 | 0.91505 | 0.0057028 | 0.97498 | 0.0062214 | 0.97498 | 0.012604 |  |  | 648060 | 0.9577 | 0.86787 | 0.011409 | 0.96122 | 0.0052486 | 0.96122 | 0.0074905
|  |  | 98892 | 1.0013 | 0.99943 | 0.00037816 | 0.99995 | 0.049398 | 0.99995 | 0.13015 |  |  | 305046 | 0.99183 | 0.98664 | 0.0012389 | 0.99432 | 0.0056654 | 0.99431 | 0.0047866 |  |  | 200160 | 0.96687 | 0.96702 | 0.0036242 | 0.96469 | 0.0055636 | 0.96469 | 0.007172 |  |  | 347580 | 0.96493 | 0.91505 | 0.0057028 | 0.97501 | 0.0062197 | 0.97501 | 0.012603 |  |  | 648360 | 0.96218 | 0.86787 | 0.011409 | 0.96125 | 0.0052482 | 0.96125 | 0.0074898
|  |  | 99012 | 1.0004 | 0.99943 | 0.00037816 | 0.99995 | 0.049398 | 0.99995 | 0.13015 |  |  | 305346 | 0.99087 | 0.98664 | 0.0012389 | 0.99432 | 0.0056645 | 0.99432 | 0.0047861 |  |  | 200460 | 0.96687 | 0.96702 | 0.0036242 | 0.96475 | 0.005564 | 0.96474 | 0.0071727 |  |  | 347880 | 0.96493 | 0.91505 | 0.0057028 | 0.97503 | 0.006218 | 0.97503 | 0.012602 |  |  | 648660 | 0.95323 | 0.86787 | 0.011409 | 0.96128 | 0.0052479 | 0.96128 | 0.0074892
|  |  | 99132 | 0.99955 | 0.99943 | 0.00037816 | 0.99995 | 0.049398 | 0.99995 | 0.13015 |  |  | 305646 | 0.99183 | 0.98664 | 0.0012389 | 0.99433 | 0.0056636 | 0.99433 | 0.0047855 |  |  | 200760 | 0.96579 | 0.96702 | 0.0036242 | 0.9648 | 0.0055645 | 0.9648 | 0.0071734 |  |  | 348180 | 0.96829 | 0.91505 | 0.0057028 | 0.97505 | 0.0062163 | 0.97505 | 0.012601 |  |  | 648960 | 0.9577 | 0.86787 | 0.011409 | 0.96131 | 0.0052475 | 0.96131 | 0.0074885
|  |  | 99252 | 0.99955 | 0.99943 | 0.00037816 | 0.99995 | 0.049398 | 0.99995 | 0.13015 |  |  | 305946 | 0.99183 | 0.98664 | 0.0012389 | 0.99433 | 0.0056628 | 0.99433 | 0.004785 |  |  | 201060 | 0.96903 | 0.96702 | 0.0036242 | 0.96485 | 0.0055649 | 0.96485 | 0.0071741 |  |  | 348480 | 0.97333 | 0.91505 | 0.0057028 | 0.97508 | 0.0062147 | 0.97508 | 0.0126 |  |  | 649260 | 0.95546 | 0.86787 | 0.011409 | 0.96134 | 0.0052471 | 0.96134 | 0.0074878
|  |  | 99372 | 1.0004 | 0.99943 | 0.00037816 | 0.99995 | 0.049398 | 0.99995 | 0.13015 |  |  | 306246 | 0.99183 | 0.98664 | 0.0012389 | 0.99434 | 0.0056619 | 0.99434 | 0.0047845 |  |  | 201360 | 0.96903 | 0.96702 | 0.0036242 | 0.9649 | 0.0055654 | 0.9649 | 0.0071748 |  |  | 348780 | 0.96829 | 0.91505 | 0.0057028 | 0.9751 | 0.006213 | 0.9751 | 0.012599 |  |  | 649560 | 0.95994 | 0.86787 | 0.011409 | 0.96137 | 0.0052468 | 0.96138 | 0.0074872
|  |  | 99492 | 1.0013 | 0.99943 | 0.00037816 | 0.99995 | 0.049398 | 0.99995 | 0.13015 |  |  | 306546 | 0.99087 | 0.98664 | 0.0012389 | 0.99435 | 0.0056611 | 0.99435 | 0.004784 |  |  | 201660 | 0.96795 | 0.96702 | 0.0036242 | 0.96496 | 0.0055658 | 0.96495 | 0.0071754 |  |  | 349080 | 0.96325 | 0.91505 | 0.0057028 | 0.97512 | 0.0062113 | 0.97512 | 0.012599 |  |  | 649860 | 0.9577 | 0.86787 | 0.011409 | 0.9614 | 0.0052464 | 0.96141 | 0.0074865
|  |  | 99612 | 1.0013 | 0.99943 | 0.00037816 | 0.99995 | 0.049398 | 0.99995 | 0.13015 |  |  | 306846 | 0.99087 | 0.98664 | 0.0012389 | 0.99435 | 0.0056602 | 0.99435 | 0.0047835 |  |  | 201960 | 0.96579 | 0.96702 | 0.0036242 | 0.96501 | 0.0055663 | 0.96501 | 0.0071761 |  |  | 349380 | 0.96493 | 0.91505 | 0.0057028 | 0.97515 | 0.0062097 | 0.97514 | 0.012598 |  |  | 650160 | 0.96218 | 0.86787 | 0.011409 | 0.96144 | 0.0052461 | 0.96144 | 0.0074859
|  |  | 99732 | 1.0004 | 0.99943 | 0.00037816 | 0.99995 | 0.049398 | 0.99995 | 0.13015 |  |  | 307146 | 0.99087 | 0.98664 | 0.0012389 | 0.99436 | 0.0056594 | 0.99436 | 0.0047829 |  |  | 202260 | 0.96579 | 0.96702 | 0.0036242 | 0.96506 | 0.0055667 | 0.96506 | 0.0071767 |  |  | 349680 | 0.96997 | 0.91505 | 0.0057028 | 0.97517 | 0.006208 | 0.97517 | 0.012597 |  |  | 650460 | 0.95994 | 0.86787 | 0.011409 | 0.96147 | 0.0052457 | 0.96147 | 0.0074852
|  |  | 99852 | 0.99955 | 0.99943 | 0.00037816 | 0.99995 | 0.049398 | 0.99995 | 0.13015 |  |  | 307446 | 0.99183 | 0.98664 | 0.0012389 | 0.99437 | 0.0056585 | 0.99436 | 0.0047824 |  |  | 202560 | 0.96795 | 0.96702 | 0.0036242 | 0.96511 | 0.0055671 | 0.96511 | 0.0071774 |  |  | 349980 | 0.96829 | 0.91505 | 0.0057028 | 0.97519 | 0.0062064 | 0.97519 | 0.012596 |  |  | 650760 | 0.96442 | 0.86787 | 0.011409 | 0.9615 | 0.0052453 | 0.9615 | 0.0074845
|  |  | 99972 | 1.0013 | 0.99943 | 0.00037816 | 0.99995 | 0.049398 | 0.99995 | 0.13015 |  |  | 307746 | 0.99087 | 0.98664 | 0.0012389 | 0.99437 | 0.0056577 | 0.99437 | 0.0047819 |  |  | 202860 | 0.96795 | 0.96702 | 0.0036242 | 0.96516 | 0.0055676 | 0.96516 | 0.007178 |  |  | 350280 | 0.96997 | 0.91505 | 0.0057028 | 0.97521 | 0.0062048 | 0.97521 | 0.012595 |  |  | 651060 | 0.96442 | 0.86787 | 0.011409 | 0.96153 | 0.005245 | 0.96153 | 0.0074839
|  |  | 100092 | 1.0013 | 0.99943 | 0.00037816 | 0.99995 | 0.049398 | 0.99995 | 0.13015 |  |  | 308046 | 0.99087 | 0.98664 | 0.0012389 | 0.99438 | 0.0056569 | 0.99438 | 0.0047814 |  |  | 203160 | 0.96687 | 0.96702 | 0.0036242 | 0.96522 | 0.005568 | 0.96522 | 0.0071787 |  |  | 350580 | 0.96997 | 0.91505 | 0.0057028 | 0.97524 | 0.0062031 | 0.97524 | 0.012594 |  |  | 651360 | 0.9577 | 0.86787 | 0.011409 | 0.96156 | 0.0052446 | 0.96156 | 0.0074832
|  |  | 100212 | 1.0004 | 0.99943 | 0.00037816 | 0.99995 | 0.049398 | 0.99995 | 0.13015 |  |  | 308346 | 0.99087 | 0.98664 | 0.0012389 | 0.99439 | 0.005656 | 0.99438 | 0.0047809 |  |  | 203460 | 0.96795 | 0.96702 | 0.0036242 | 0.96527 | 0.0055684 | 0.96527 | 0.0071793 |  |  | 350880 | 0.96997 | 0.91505 | 0.0057028 | 0.97526 | 0.0062015 | 0.97526 | 0.012594 |  |  | 651660 | 0.95099 | 0.86787 | 0.011409 | 0.96159 | 0.0052443 | 0.96159 | 0.0074826
|  |  | 100332 | 0.99955 | 0.99943 | 0.00037816 | 0.99995 | 0.049398 | 0.99995 | 0.13015 |  |  | 308646 | 0.99087 | 0.98664 | 0.0012389 | 0.99439 | 0.0056552 | 0.99439 | 0.0047804 |  |  | 203760 | 0.96903 | 0.96702 | 0.0036242 | 0.96532 | 0.0055688 | 0.96532 | 0.0071799 |  |  | 351180 | 0.96493 | 0.91505 | 0.0057028 | 0.97528 | 0.0061999 | 0.97528 | 0.012593 |  |  | 651960 | 0.96665 | 0.86787 | 0.011409 | 0.96162 | 0.0052439 | 0.96162 | 0.0074819
|  |  | 100452 | 1.0004 | 0.99943 | 0.00037816 | 0.99995 | 0.049398 | 0.99995 | 0.13015 |  |  | 308946 | 0.98991 | 0.98664 | 0.0012389 | 0.9944 | 0.0056544 | 0.9944 | 0.0047799 |  |  | 204060 | 0.96903 | 0.96702 | 0.0036242 | 0.96537 | 0.0055692 | 0.96537 | 0.0071806 |  |  | 351480 | 0.96829 | 0.91505 | 0.0057028 | 0.97531 | 0.0061982 | 0.9753 | 0.012592 |  |  | 652260 | 0.96218 | 0.86787 | 0.011409 | 0.96165 | 0.0052435 | 0.96165 | 0.0074812
|  |  | 100572 | 1.0004 | 0.99943 | 0.00037816 | 0.99995 | 0.049398 | 0.99995 | 0.13015 |  |  | 309246 | 0.99087 | 0.98664 | 0.0012389 | 0.99441 | 0.0056535 | 0.9944 | 0.0047793 |  |  | 204360 | 0.96903 | 0.96702 | 0.0036242 | 0.96542 | 0.0055697 | 0.96542 | 0.0071812 |  |  | 351780 | 0.96661 | 0.91505 | 0.0057028 | 0.97533 | 0.0061966 | 0.97533 | 0.012591 |  |  | 652560 | 0.9577 | 0.86787 | 0.011409 | 0.96168 | 0.0052432 | 0.96168 | 0.0074806
|  |  | 100692 | 0.99955 | 0.99943 | 0.00037816 | 0.99995 | 0.049398 | 0.99995 | 0.13015 |  |  | 309546 | 0.99087 | 0.98664 | 0.0012389 | 0.99441 | 0.0056527 | 0.99441 | 0.0047788 |  |  | 204660 | 0.96687 | 0.96702 | 0.0036242 | 0.96547 | 0.0055701 | 0.96547 | 0.0071818 |  |  | 352080 | 0.96493 | 0.91505 | 0.0057028 | 0.97535 | 0.006195 | 0.97535 | 0.01259 |  |  | 652860 | 0.95994 | 0.86787 | 0.011409 | 0.96171 | 0.0052428 | 0.96171 | 0.0074799
|  |  | 100812 | 1.0013 | 0.99943 | 0.00037816 | 0.99995 | 0.049398 | 0.99995 | 0.13015 |  |  | 309846 | 0.99183 | 0.98664 | 0.0012389 | 0.99442 | 0.0056519 | 0.99442 | 0.0047783 |  |  | 204960 | 0.96903 | 0.96702 | 0.0036242 | 0.96553 | 0.0055705 | 0.96552 | 0.0071824 |  |  | 352380 | 0.96829 | 0.91505 | 0.0057028 | 0.97537 | 0.0061934 | 0.97537 | 0.012589 |  |  | 653160 | 0.95546 | 0.86787 | 0.011409 | 0.96174 | 0.0052425 | 0.96174 | 0.0074793
|  |  | 100932 | 0.99955 | 0.99943 | 0.00037816 | 0.99995 | 0.049398 | 0.99995 | 0.13015 |  |  | 310146 | 0.99087 | 0.98664 | 0.0012389 | 0.99442 | 0.005651 | 0.99442 | 0.0047778 |  |  | 205260 | 0.96795 | 0.96702 | 0.0036242 | 0.96558 | 0.0055709 | 0.96558 | 0.007183 |  |  | 352680 | 0.96661 | 0.91505 | 0.0057028 | 0.9754 | 0.0061918 | 0.97539 | 0.012589 |  |  | 653460 | 0.9577 | 0.86787 | 0.011409 | 0.96177 | 0.0052421 | 0.96177 | 0.0074786
|  |  | 101052 | 0.99955 | 0.99943 | 0.00037816 | 0.99995 | 0.049398 | 0.99995 | 0.13015 |  |  | 310446 | 0.99183 | 0.98664 | 0.0012389 | 0.99443 | 0.0056502 | 0.99443 | 0.0047773 |  |  | 205560 | 0.96903 | 0.96702 | 0.0036242 | 0.96563 | 0.0055713 | 0.96563 | 0.0071836 |  |  | 352980 | 0.96829 | 0.91505 | 0.0057028 | 0.97542 | 0.0061902 | 0.97542 | 0.012588 |  |  | 653760 | 0.9577 | 0.86787 | 0.011409 | 0.9618 | 0.0052417 | 0.96181 | 0.007478
|  |  | 101172 | 0.99955 | 0.99943 | 0.00037816 | 0.99995 | 0.049398 | 0.99995 | 0.13015 |  |  | 310746 | 0.99087 | 0.98664 | 0.0012389 | 0.99444 | 0.0056494 | 0.99443 | 0.0047768 |  |  | 205860 | 0.96687 | 0.96702 | 0.0036242 | 0.96568 | 0.0055716 | 0.96568 | 0.0071842 |  |  | 353280 | 0.96661 | 0.91505 | 0.0057028 | 0.97544 | 0.0061886 | 0.97544 | 0.012587 |  |  | 654060 | 0.96218 | 0.86787 | 0.011409 | 0.96183 | 0.0052414 | 0.96184 | 0.0074773
|  |  | 101292 | 1.0013 | 0.99943 | 0.00037816 | 0.99995 | 0.049398 | 0.99995 | 0.13015 |  |  | 311046 | 0.99183 | 0.98664 | 0.0012389 | 0.99444 | 0.0056486 | 0.99444 | 0.0047763 |  |  | 206160 | 0.97011 | 0.96702 | 0.0036242 | 0.96573 | 0.005572 | 0.96573 | 0.0071848 |  |  | 353580 | 0.96829 | 0.91505 | 0.0057028 | 0.97546 | 0.006187 | 0.97546 | 0.012586 |  |  | 654360 | 0.95994 | 0.86787 | 0.011409 | 0.96186 | 0.005241 | 0.96187 | 0.0074767
|  |  | 101412 | 1.0004 | 0.99943 | 0.00037816 | 0.99995 | 0.049398 | 0.99995 | 0.13015 |  |  | 311346 | 0.99183 | 0.98664 | 0.0012389 | 0.99445 | 0.0056478 | 0.99445 | 0.0047758 |  |  | 206460 | 0.97011 | 0.96702 | 0.0036242 | 0.96578 | 0.0055724 | 0.96578 | 0.0071853 |  |  | 353880 | 0.97165 | 0.91505 | 0.0057028 | 0.97548 | 0.0061855 | 0.97548 | 0.012585 |  |  | 654660 | 0.95994 | 0.86787 | 0.011409 | 0.9619 | 0.0052407 | 0.9619 | 0.007476
|  |  | 101532 | 1.0013 | 0.99943 | 0.00037816 | 0.99995 | 0.049398 | 0.99995 | 0.13015 |  |  | 311646 | 0.99183 | 0.98664 | 0.0012389 | 0.99446 | 0.005647 | 0.99445 | 0.0047753 |  |  | 206760 | 0.96687 | 0.96702 | 0.0036242 | 0.96583 | 0.0055728 | 0.96583 | 0.0071859 |  |  | 354180 | 0.97165 | 0.91505 | 0.0057028 | 0.97551 | 0.0061839 | 0.97551 | 0.012585 |  |  | 654960 | 0.95994 | 0.86787 | 0.011409 | 0.96193 | 0.0052403 | 0.96193 | 0.0074754
|  |  | 101652 | 1.0004 | 0.99943 | 0.00037816 | 0.99995 | 0.049398 | 0.99995 | 0.13015 |  |  | 311946 | 0.99087 | 0.98664 | 0.0012389 | 0.99446 | 0.0056462 | 0.99446 | 0.0047748 |  |  | 207060 | 0.96903 | 0.96702 | 0.0036242 | 0.96588 | 0.0055732 | 0.96588 | 0.0071865 |  |  | 354480 | 0.96997 | 0.91505 | 0.0057028 | 0.97553 | 0.0061823 | 0.97553 | 0.012584 |  |  | 655260 | 0.95994 | 0.86787 | 0.011409 | 0.96196 | 0.00524 | 0.96196 | 0.0074747
|  |  | 101772 | 1.0004 | 0.99943 | 0.00037816 | 0.99995 | 0.049398 | 0.99995 | 0.13015 |  |  | 312246 | 0.98991 | 0.98664 | 0.0012389 | 0.99447 | 0.0056453 | 0.99447 | 0.0047743 |  |  | 207360 | 0.96687 | 0.96702 | 0.0036242 | 0.96593 | 0.0055735 | 0.96593 | 0.007187 |  |  | 354780 | 0.96829 | 0.91505 | 0.0057028 | 0.97555 | 0.0061807 | 0.97555 | 0.012583 |  |  | 655560 | 0.9577 | 0.86787 | 0.011409 | 0.96199 | 0.0052396 | 0.96199 | 0.0074741
|  |  | 101892 | 1.0004 | 0.99943 | 0.00037816 | 0.99995 | 0.049398 | 0.99995 | 0.13015 |  |  | 312546 | 0.99183 | 0.98664 | 0.0012389 | 0.99447 | 0.0056445 | 0.99447 | 0.0047738 |  |  | 207660 | 0.97011 | 0.96702 | 0.0036242 | 0.96599 | 0.0055739 | 0.96598 | 0.0071876 |  |  | 355080 | 0.96829 | 0.91505 | 0.0057028 | 0.97557 | 0.0061792 | 0.97557 | 0.012582 |  |  | 655860 | 0.95994 | 0.86787 | 0.011409 | 0.96202 | 0.0052393 | 0.96202 | 0.0074734
|  |  | 102012 | 1.0004 | 0.99943 | 0.00037816 | 0.99995 | 0.049398 | 0.99995 | 0.13015 |  |  | 312846 | 0.99183 | 0.98664 | 0.0012389 | 0.99448 | 0.0056437 | 0.99448 | 0.0047734 |  |  | 207960 | 0.96795 | 0.96702 | 0.0036242 | 0.96604 | 0.0055743 | 0.96603 | 0.0071882 |  |  | 355380 | 0.96829 | 0.91505 | 0.0057028 | 0.97559 | 0.0061776 | 0.97559 | 0.012582 |  |  | 656160 | 0.96442 | 0.86787 | 0.011409 | 0.96205 | 0.0052389 | 0.96205 | 0.0074728
|  |  | 102132 | 1.0004 | 0.99943 | 0.00037816 | 0.99995 | 0.049398 | 0.99995 | 0.13015 |  |  | 313146 | 0.99087 | 0.98664 | 0.0012389 | 0.99449 | 0.0056429 | 0.99448 | 0.0047729 |  |  | 208260 | 0.96903 | 0.96702 | 0.0036242 | 0.96609 | 0.0055746 | 0.96609 | 0.0071887 |  |  | 355680 | 0.96997 | 0.91505 | 0.0057028 | 0.97562 | 0.0061761 | 0.97561 | 0.012581 |  |  | 656460 | 0.96665 | 0.86787 | 0.011409 | 0.96208 | 0.0052385 | 0.96208 | 0.0074721
|  |  | 102252 | 0.99865 | 0.99943 | 0.00037816 | 0.99995 | 0.049398 | 0.99995 | 0.13015 |  |  | 313446 | 0.99183 | 0.98664 | 0.0012389 | 0.99449 | 0.0056421 | 0.99449 | 0.0047724 |  |  | 208560 | 0.96795 | 0.96702 | 0.0036242 | 0.96614 | 0.005575 | 0.96614 | 0.0071892 |  |  | 355980 | 0.96829 | 0.91505 | 0.0057028 | 0.97564 | 0.0061745 | 0.97564 | 0.01258 |  |  | 656760 | 0.96218 | 0.86787 | 0.011409 | 0.96211 | 0.0052382 | 0.96211 | 0.0074715
|  |  | 102372 | 1.0004 | 0.99943 | 0.00037816 | 0.99995 | 0.049398 | 0.99995 | 0.13015 |  |  | 313746 | 0.99183 | 0.98664 | 0.0012389 | 0.9945 | 0.0056413 | 0.9945 | 0.0047719 |  |  | 208860 | 0.96903 | 0.96702 | 0.0036242 | 0.96619 | 0.0055754 | 0.96619 | 0.0071898 |  |  | 356280 | 0.96829 | 0.91505 | 0.0057028 | 0.97566 | 0.006173 | 0.97566 | 0.012579 |  |  | 657060 | 0.96442 | 0.86787 | 0.011409 | 0.96214 | 0.0052378 | 0.96214 | 0.0074708
|  |  | 102492 | 1.0004 | 0.99943 | 0.00037816 | 0.99995 | 0.049398 | 0.99995 | 0.13015 |  |  | 314046 | 0.99087 | 0.98664 | 0.0012389 | 0.9945 | 0.0056406 | 0.9945 | 0.0047714 |  |  | 209160 | 0.96795 | 0.96702 | 0.0036242 | 0.96624 | 0.0055757 | 0.96624 | 0.0071903 |  |  | 356580 | 0.96829 | 0.91505 | 0.0057028 | 0.97568 | 0.0061715 | 0.97568 | 0.012578 |  |  | 657360 | 0.95994 | 0.86787 | 0.011409 | 0.96217 | 0.0052375 | 0.96217 | 0.0074702
|  |  | 102612 | 1.0004 | 0.99943 | 0.00037816 | 0.99995 | 0.049398 | 0.99995 | 0.13015 |  |  | 314346 | 0.99087 | 0.98664 | 0.0012389 | 0.99451 | 0.0056398 | 0.99451 | 0.0047709 |  |  | 209460 | 0.96795 | 0.96702 | 0.0036242 | 0.96629 | 0.005576 | 0.96629 | 0.0071908 |  |  | 356880 | 0.96829 | 0.91505 | 0.0057028 | 0.9757 | 0.0061699 | 0.9757 | 0.012578 |  |  | 657660 | 0.95994 | 0.86787 | 0.011409 | 0.9622 | 0.0052371 | 0.9622 | 0.0074695
|  |  | 102732 | 0.99955 | 0.99943 | 0.00037816 | 0.99995 | 0.049398 | 0.99995 | 0.13015 |  |  | 314646 | 0.99087 | 0.98664 | 0.0012389 | 0.99452 | 0.005639 | 0.99451 | 0.0047704 |  |  | 209760 | 0.97011 | 0.96702 | 0.0036242 | 0.96634 | 0.0055764 | 0.96634 | 0.0071914 |  |  | 357180 | 0.96829 | 0.91505 | 0.0057028 | 0.97572 | 0.0061684 | 0.97572 | 0.012577 |  |  | 657960 | 0.9577 | 0.86787 | 0.011409 | 0.96223 | 0.0052368 | 0.96223 | 0.0074689
|  |  | 102852 | 1.0004 | 0.99943 | 0.00037816 | 0.99995 | 0.049398 | 0.99995 | 0.13015 |  |  | 314946 | 0.99087 | 0.98664 | 0.0012389 | 0.99452 | 0.0056382 | 0.99452 | 0.00477 |  |  | 210060 | 0.97119 | 0.96702 | 0.0036242 | 0.96639 | 0.0055767 | 0.96639 | 0.0071919 |  |  | 357480 | 0.96661 | 0.91505 | 0.0057028 | 0.97574 | 0.0061669 | 0.97574 | 0.012576 |  |  | 658260 | 0.9577 | 0.86787 | 0.011409 | 0.96226 | 0.0052364 | 0.96226 | 0.0074683
|  |  | 102972 | 1.0004 | 0.99943 | 0.00037816 | 0.99995 | 0.049398 | 0.99995 | 0.13015 |  |  | 315246 | 0.99183 | 0.98664 | 0.0012389 | 0.99453 | 0.0056374 | 0.99453 | 0.0047695 |  |  | 210360 | 0.96903 | 0.96702 | 0.0036242 | 0.96644 | 0.0055771 | 0.96644 | 0.0071924 |  |  | 357780 | 0.96997 | 0.91505 | 0.0057028 | 0.97577 | 0.0061654 | 0.97576 | 0.012575 |  |  | 658560 | 0.96665 | 0.86787 | 0.011409 | 0.96229 | 0.0052361 | 0.96229 | 0.0074676
|  |  | 103092 | 1.0004 | 0.99943 | 0.00037816 | 0.99995 | 0.049398 | 0.99995 | 0.13015 |  |  | 315546 | 0.99183 | 0.98664 | 0.0012389 | 0.99453 | 0.0056366 | 0.99453 | 0.004769 |  |  | 210660 | 0.97011 | 0.96702 | 0.0036242 | 0.96649 | 0.0055774 | 0.96649 | 0.0071929 |  |  | 358080 | 0.96829 | 0.91505 | 0.0057028 | 0.97579 | 0.0061639 | 0.97579 | 0.012575 |  |  | 658860 | 0.95994 | 0.86787 | 0.011409 | 0.96232 | 0.0052357 | 0.96232 | 0.007467
|  |  | 103212 | 1.0004 | 0.99943 | 0.00037816 | 0.99995 | 0.049398 | 0.99995 | 0.13015 |  |  | 315846 | 0.98895 | 0.98664 | 0.0012389 | 0.99454 | 0.0056358 | 0.99454 | 0.0047685 |  |  | 210960 | 0.96795 | 0.96702 | 0.0036242 | 0.96654 | 0.0055777 | 0.96654 | 0.0071934 |  |  | 358380 | 0.96493 | 0.91505 | 0.0057028 | 0.97581 | 0.0061624 | 0.97581 | 0.012574 |  |  | 659160 | 0.96442 | 0.86787 | 0.011409 | 0.96235 | 0.0052354 | 0.96235 | 0.0074663
|  |  | 103332 | 1.0013 | 0.99943 | 0.00037816 | 0.99995 | 0.049398 | 0.99995 | 0.13015 |  |  | 316146 | 0.99087 | 0.98664 | 0.0012389 | 0.99455 | 0.0056351 | 0.99454 | 0.004768 |  |  | 211260 | 0.96795 | 0.96702 | 0.0036242 | 0.96659 | 0.0055781 | 0.96659 | 0.0071939 |  |  | 358680 | 0.96493 | 0.91505 | 0.0057028 | 0.97583 | 0.0061609 | 0.97583 | 0.012573 |  |  | 659460 | 0.9577 | 0.86787 | 0.011409 | 0.96238 | 0.005235 | 0.96238 | 0.0074657
|  |  | 103452 | 1.0013 | 0.99943 | 0.00037816 | 0.99995 | 0.049398 | 0.99995 | 0.13015 |  |  | 316446 | 0.99279 | 0.98664 | 0.0012389 | 0.99455 | 0.0056343 | 0.99455 | 0.0047676 |  |  | 211560 | 0.96903 | 0.96702 | 0.0036242 | 0.96664 | 0.0055784 | 0.96664 | 0.0071944 |  |  | 358980 | 0.96661 | 0.91505 | 0.0057028 | 0.97585 | 0.0061594 | 0.97585 | 0.012572 |  |  | 659760 | 0.96218 | 0.86787 | 0.011409 | 0.96241 | 0.0052347 | 0.96241 | 0.0074651
|  |  | 103572 | 1.0004 | 0.99943 | 0.00037816 | 0.99995 | 0.049398 | 0.99995 | 0.13015 |  |  | 316746 | 0.99087 | 0.98664 | 0.0012389 | 0.99456 | 0.0056335 | 0.99456 | 0.0047671 |  |  | 211860 | 0.96795 | 0.96702 | 0.0036242 | 0.96669 | 0.0055787 | 0.96668 | 0.0071949 |  |  | 359280 | 0.96997 | 0.91505 | 0.0057028 | 0.97587 | 0.0061579 | 0.97587 | 0.012572 |  |  | 660060 | 0.96218 | 0.86787 | 0.011409 | 0.96244 | 0.0052343 | 0.96244 | 0.0074644
|  |  | 103692 | 1.0004 | 0.99943 | 0.00037816 | 0.99995 | 0.049398 | 0.99995 | 0.13015 |  |  | 317046 | 0.99087 | 0.98664 | 0.0012389 | 0.99456 | 0.0056327 | 0.99456 | 0.0047666 |  |  | 212160 | 0.96903 | 0.96702 | 0.0036242 | 0.96674 | 0.005579 | 0.96673 | 0.0071953 |  |  | 359580 | 0.96829 | 0.91505 | 0.0057028 | 0.97589 | 0.0061564 | 0.97589 | 0.012571 |  |  | 660360 | 0.9577 | 0.86787 | 0.011409 | 0.96247 | 0.005234 | 0.96247 | 0.0074638
|  |  | 103812 | 1.0004 | 0.99943 | 0.00037816 | 0.99995 | 0.049398 | 0.99995 | 0.13015 |  |  | 317346 | 0.99183 | 0.98664 | 0.0012389 | 0.99457 | 0.005632 | 0.99457 | 0.0047662 |  |  | 212460 | 0.96903 | 0.96702 | 0.0036242 | 0.96679 | 0.0055793 | 0.96678 | 0.0071958 |  |  | 359880 | 0.97165 | 0.91505 | 0.0057028 | 0.97591 | 0.0061549 | 0.97591 | 0.01257 |  |  | 660660 | 0.96218 | 0.86787 | 0.011409 | 0.9625 | 0.0052336 | 0.9625 | 0.0074631
|  |  | 103932 | 1.0013 | 0.99943 | 0.00037816 | 0.99995 | 0.049398 | 0.99995 | 0.13015 |  |  | 317646 | 0.99183 | 0.98664 | 0.0012389 | 0.99458 | 0.0056312 | 0.99457 | 0.0047657 |  |  | 212760 | 0.96903 | 0.96702 | 0.0036242 | 0.96683 | 0.0055796 | 0.96683 | 0.0071963 |  |  | 360180 | 0.96829 | 0.91505 | 0.0057028 | 0.97593 | 0.0061534 | 0.97593 | 0.012569 |  |  | 660960 | 0.96665 | 0.86787 | 0.011409 | 0.96253 | 0.0052333 | 0.96253 | 0.0074625
|  |  | 104052 | 1.0013 | 0.99943 | 0.00037816 | 0.99995 | 0.049398 | 0.99995 | 0.13015 |  |  | 317946 | 0.99183 | 0.98664 | 0.0012389 | 0.99458 | 0.0056304 | 0.99458 | 0.0047652 |  |  | 213060 | 0.96903 | 0.96702 | 0.0036242 | 0.96688 | 0.0055799 | 0.96688 | 0.0071967 |  |  | 360480 | 0.96997 | 0.91505 | 0.0057028 | 0.97596 | 0.0061519 | 0.97595 | 0.012569 |  |  | 661260 | 0.97113 | 0.86787 | 0.011409 | 0.96256 | 0.0052329 | 0.96256 | 0.0074619
|  |  | 104172 | 1.0004 | 0.99943 | 0.00037816 | 0.99995 | 0.049398 | 0.99995 | 0.13015 |  |  | 318246 | 0.99279 | 0.98664 | 0.0012389 | 0.99459 | 0.0056297 | 0.99459 | 0.0047648 |  |  | 213360 | 0.96903 | 0.96702 | 0.0036242 | 0.96693 | 0.0055802 | 0.96693 | 0.0071972 |  |  | 360780 | 0.96661 | 0.91505 | 0.0057028 | 0.97598 | 0.0061505 | 0.97598 | 0.012568 |  |  | 661560 | 0.96442 | 0.86787 | 0.011409 | 0.96258 | 0.0052326 | 0.96259 | 0.0074612
|  |  | 104292 | 1.0004 | 0.99943 | 0.00037816 | 0.99995 | 0.049398 | 0.99995 | 0.13015 |  |  | 318546 | 0.99183 | 0.98664 | 0.0012389 | 0.99459 | 0.0056289 | 0.99459 | 0.0047643 |  |  | 213660 | 0.97011 | 0.96702 | 0.0036242 | 0.96698 | 0.0055805 | 0.96698 | 0.0071977 |  |  | 361080 | 0.96997 | 0.91505 | 0.0057028 | 0.976 | 0.006149 | 0.976 | 0.012567 |  |  | 661860 | 0.9577 | 0.86787 | 0.011409 | 0.96261 | 0.0052322 | 0.96262 | 0.0074606
|  |  | 104412 | 0.99955 | 0.99943 | 0.00037816 | 0.99995 | 0.049398 | 0.99995 | 0.13015 |  |  | 318846 | 0.99087 | 0.98664 | 0.0012389 | 0.9946 | 0.0056282 | 0.9946 | 0.0047638 |  |  | 213960 | 0.97011 | 0.96702 | 0.0036242 | 0.96703 | 0.0055808 | 0.96703 | 0.0071981 |  |  | 361380 | 0.96829 | 0.91505 | 0.0057028 | 0.97602 | 0.0061476 | 0.97602 | 0.012567 |  |  | 662160 | 0.95546 | 0.86787 | 0.011409 | 0.96264 | 0.0052319 | 0.96264 | 0.00746
|  |  | 104532 | 1.0004 | 0.99943 | 0.00037816 | 0.99995 | 0.049398 | 0.99995 | 0.13015 |  |  | 319146 | 0.99183 | 0.98664 | 0.0012389 | 0.99461 | 0.0056274 | 0.9946 | 0.0047634 |  |  | 214260 | 0.96795 | 0.96702 | 0.0036242 | 0.96708 | 0.0055811 | 0.96708 | 0.0071986 |  |  | 361680 | 0.96661 | 0.91505 | 0.0057028 | 0.97604 | 0.0061461 | 0.97604 | 0.012566 |  |  | 662460 | 0.9577 | 0.86787 | 0.011409 | 0.96267 | 0.0052315 | 0.96267 | 0.0074593
|  |  | 104652 | 0.99955 | 0.99943 | 0.00037816 | 0.99995 | 0.049398 | 0.99995 | 0.13015 |  |  | 319446 | 0.99183 | 0.98664 | 0.0012389 | 0.99461 | 0.0056267 | 0.99461 | 0.0047629 |  |  | 214560 | 0.97011 | 0.96702 | 0.0036242 | 0.96713 | 0.0055814 | 0.96713 | 0.007199 |  |  | 361980 | 0.96829 | 0.91505 | 0.0057028 | 0.97606 | 0.0061447 | 0.97606 | 0.012565 |  |  | 662760 | 0.95994 | 0.86787 | 0.011409 | 0.9627 | 0.0052312 | 0.9627 | 0.0074587
|  |  | 104772 | 1.0004 | 0.99943 | 0.00037816 | 0.99995 | 0.049398 | 0.99995 | 0.13015 |  |  | 319746 | 0.99279 | 0.98664 | 0.0012389 | 0.99462 | 0.0056259 | 0.99461 | 0.0047624 |  |  | 214860 | 0.96903 | 0.96702 | 0.0036242 | 0.96718 | 0.0055817 | 0.96718 | 0.0071994 |  |  | 362280 | 0.96829 | 0.91505 | 0.0057028 | 0.97608 | 0.0061432 | 0.97608 | 0.012564 |  |  | 663060 | 0.96665 | 0.86787 | 0.011409 | 0.96273 | 0.0052308 | 0.96273 | 0.0074581
|  |  | 104892 | 0.99955 | 0.99943 | 0.00037816 | 0.99995 | 0.049398 | 0.99995 | 0.13015 |  |  | 320046 | 0.99183 | 0.98664 | 0.0012389 | 0.99462 | 0.0056252 | 0.99462 | 0.004762 |  |  | 215160 | 0.96903 | 0.96702 | 0.0036242 | 0.96723 | 0.005582 | 0.96722 | 0.0071999 |  |  | 362580 | 0.96829 | 0.91505 | 0.0057028 | 0.9761 | 0.0061418 | 0.9761 | 0.012564 |  |  | 663360 | 0.96665 | 0.86787 | 0.011409 | 0.96276 | 0.0052305 | 0.96276 | 0.0074574
|  |  | 105012 | 1.0004 | 0.99943 | 0.00037816 | 0.99995 | 0.049398 | 0.99995 | 0.13015 |  |  | 320346 | 0.99087 | 0.98664 | 0.0012389 | 0.99463 | 0.0056244 | 0.99463 | 0.0047615 |  |  | 215460 | 0.97119 | 0.96702 | 0.0036242 | 0.96727 | 0.0055823 | 0.96727 | 0.0072003 |  |  | 362880 | 0.96829 | 0.91505 | 0.0057028 | 0.97612 | 0.0061403 | 0.97612 | 0.012563 |  |  | 663660 | 0.95994 | 0.86787 | 0.011409 | 0.96279 | 0.0052302 | 0.96279 | 0.0074568
|  |  | 105132 | 1.0004 | 0.99943 | 0.00037816 | 0.99995 | 0.049398 | 0.99995 | 0.13015 |  |  | 320646 | 0.99087 | 0.98664 | 0.0012389 | 0.99463 | 0.0056237 | 0.99463 | 0.0047611 |  |  | 215760 | 0.97119 | 0.96702 | 0.0036242 | 0.96732 | 0.0055825 | 0.96732 | 0.0072007 |  |  | 363180 | 0.96829 | 0.91505 | 0.0057028 | 0.97614 | 0.0061389 | 0.97614 | 0.012562 |  |  | 663960 | 0.97113 | 0.86787 | 0.011409 | 0.96282 | 0.0052298 | 0.96282 | 0.0074562
|  |  | 105252 | 1.0013 | 0.99943 | 0.00037816 | 0.99995 | 0.049398 | 0.99995 | 0.13015 |  |  | 320946 | 0.99183 | 0.98664 | 0.0012389 | 0.99464 | 0.0056229 | 0.99464 | 0.0047606 |  |  | 216060 | 0.96903 | 0.96702 | 0.0036242 | 0.96737 | 0.0055828 | 0.96737 | 0.0072011 |  |  | 363480 | 0.96997 | 0.91505 | 0.0057028 | 0.97616 | 0.0061375 | 0.97616 | 0.012562 |  |  | 664260 | 0.96665 | 0.86787 | 0.011409 | 0.96285 | 0.0052295 | 0.96285 | 0.0074555
|  |  | 105372 | 0.99955 | 0.99943 | 0.00037816 | 0.99995 | 0.049398 | 0.99995 | 0.13015 |  |  | 321246 | 0.99087 | 0.98664 | 0.0012389 | 0.99465 | 0.0056222 | 0.99464 | 0.0047602 |  |  | 216360 | 0.96795 | 0.96702 | 0.0036242 | 0.96742 | 0.0055831 | 0.96742 | 0.0072015 |  |  | 363780 | 0.96997 | 0.91505 | 0.0057028 | 0.97618 | 0.0061361 | 0.97618 | 0.012561 |  |  | 664560 | 0.96218 | 0.86787 | 0.011409 | 0.96288 | 0.0052291 | 0.96288 | 0.0074549
|  |  | 105492 | 1.0013 | 0.99943 | 0.00037816 | 0.99995 | 0.049398 | 0.99995 | 0.13015 |  |  | 321546 | 0.99087 | 0.98664 | 0.0012389 | 0.99465 | 0.0056214 | 0.99465 | 0.0047597 |  |  | 216660 | 0.97011 | 0.96702 | 0.0036242 | 0.96747 | 0.0055833 | 0.96747 | 0.0072019 |  |  | 364080 | 0.96661 | 0.91505 | 0.0057028 | 0.9762 | 0.0061347 | 0.9762 | 0.01256 |  |  | 664860 | 0.96218 | 0.86787 | 0.011409 | 0.96291 | 0.0052288 | 0.96291 | 0.0074543
|  |  | 105612 | 1.0004 | 0.99943 | 0.00037816 | 0.99995 | 0.049398 | 0.99995 | 0.13015 |  |  | 321846 | 0.99087 | 0.98664 | 0.0012389 | 0.99466 | 0.0056207 | 0.99465 | 0.0047593 |  |  | 216960 | 0.96903 | 0.96702 | 0.0036242 | 0.96752 | 0.0055836 | 0.96752 | 0.0072023 |  |  | 364380 | 0.96829 | 0.91505 | 0.0057028 | 0.97622 | 0.0061332 | 0.97622 | 0.012559 |  |  | 665160 | 0.95994 | 0.86787 | 0.011409 | 0.96294 | 0.0052284 | 0.96294 | 0.0074536
|  |  | 105732 | 0.99955 | 0.99943 | 0.00037816 | 0.99995 | 0.049398 | 0.99995 | 0.13015 |  |  | 322146 | 0.99087 | 0.98664 | 0.0012389 | 0.99466 | 0.00562 | 0.99466 | 0.0047588 |  |  | 217260 | 0.97011 | 0.96702 | 0.0036242 | 0.96756 | 0.0055838 | 0.96756 | 0.0072027 |  |  | 364680 | 0.96829 | 0.91505 | 0.0057028 | 0.97624 | 0.0061318 | 0.97624 | 0.012559 |  |  | 665460 | 0.95994 | 0.86787 | 0.011409 | 0.96297 | 0.0052281 | 0.96297 | 0.007453
|  |  | 105852 | 1.0004 | 0.99943 | 0.00037816 | 0.99995 | 0.049398 | 0.99995 | 0.13015 |  |  | 322446 | 0.98991 | 0.98664 | 0.0012389 | 0.99467 | 0.0056192 | 0.99467 | 0.0047584 |  |  | 217560 | 0.97011 | 0.96702 | 0.0036242 | 0.96761 | 0.0055841 | 0.96761 | 0.0072031 |  |  | 364980 | 0.96829 | 0.91505 | 0.0057028 | 0.97626 | 0.0061304 | 0.97626 | 0.012558 |  |  | 665760 | 0.96442 | 0.86787 | 0.011409 | 0.963 | 0.0052277 | 0.963 | 0.0074524
|  |  | 105972 | 1.0004 | 0.99943 | 0.00037816 | 0.99995 | 0.049398 | 0.99995 | 0.13015 |  |  | 322746 | 0.99183 | 0.98664 | 0.0012389 | 0.99467 | 0.0056185 | 0.99467 | 0.0047579 |  |  | 217860 | 0.97011 | 0.96702 | 0.0036242 | 0.96766 | 0.0055844 | 0.96766 | 0.0072035 |  |  | 365280 | 0.96493 | 0.91505 | 0.0057028 | 0.97628 | 0.006129 | 0.97628 | 0.012557 |  |  | 666060 | 0.9577 | 0.86787 | 0.011409 | 0.96302 | 0.0052274 | 0.96303 | 0.0074518
|  |  | 106092 | 1.0004 | 0.99943 | 0.00037816 | 0.99995 | 0.049398 | 0.99995 | 0.13015 |  |  | 323046 | 0.99183 | 0.98664 | 0.0012389 | 0.99468 | 0.0056178 | 0.99468 | 0.0047575 |  |  | 218160 | 0.97227 | 0.96702 | 0.0036242 | 0.96771 | 0.0055846 | 0.96771 | 0.0072039 |  |  | 365580 | 0.96997 | 0.91505 | 0.0057028 | 0.9763 | 0.0061276 | 0.9763 | 0.012557 |  |  | 666360 | 0.96442 | 0.86787 | 0.011409 | 0.96305 | 0.0052271 | 0.96305 | 0.0074511
|  |  | 106212 | 1.0013 | 0.99943 | 0.00037816 | 0.99995 | 0.049398 | 0.99995 | 0.13015 |  |  | 323346 | 0.99183 | 0.98664 | 0.0012389 | 0.99469 | 0.0056171 | 0.99468 | 0.0047571 |  |  | 218460 | 0.97227 | 0.96702 | 0.0036242 | 0.96776 | 0.0055848 | 0.96775 | 0.0072043 |  |  | 365880 | 0.97165 | 0.91505 | 0.0057028 | 0.97632 | 0.0061263 | 0.97632 | 0.012556 |  |  | 666660 | 0.96218 | 0.86787 | 0.011409 | 0.96308 | 0.0052267 | 0.96308 | 0.0074505
|  |  | 106332 | 1.0004 | 0.99943 | 0.00037816 | 0.99995 | 0.049398 | 0.99995 | 0.13015 |  |  | 323646 | 0.99183 | 0.98664 | 0.0012389 | 0.99469 | 0.0056163 | 0.99469 | 0.0047566 |  |  | 218760 | 0.97119 | 0.96702 | 0.0036242 | 0.9678 | 0.0055851 | 0.9678 | 0.0072046 |  |  | 366180 | 0.97165 | 0.91505 | 0.0057028 | 0.97634 | 0.0061249 | 0.97634 | 0.012555 |  |  | 666960 | 0.95994 | 0.86787 | 0.011409 | 0.96311 | 0.0052264 | 0.96311 | 0.0074499
|  |  | 106452 | 0.99955 | 0.99943 | 0.00037816 | 0.99995 | 0.049398 | 0.99995 | 0.13015 |  |  | 323946 | 0.99183 | 0.98664 | 0.0012389 | 0.9947 | 0.0056156 | 0.99469 | 0.0047562 |  |  | 219060 | 0.97011 | 0.96702 | 0.0036242 | 0.96785 | 0.0055853 | 0.96785 | 0.007205 |  |  | 366480 | 0.97165 | 0.91505 | 0.0057028 | 0.97636 | 0.0061235 | 0.97636 | 0.012555 |  |  | 667260 | 0.95546 | 0.86787 | 0.011409 | 0.96314 | 0.005226 | 0.96314 | 0.0074493
|  |  | 106572 | 0.99955 | 0.99943 | 0.00037816 | 0.99995 | 0.049398 | 0.99995 | 0.13015 |  |  | 324246 | 0.99183 | 0.98664 | 0.0012389 | 0.9947 | 0.0056149 | 0.9947 | 0.0047557 |  |  | 219360 | 0.97119 | 0.96702 | 0.0036242 | 0.9679 | 0.0055856 | 0.9679 | 0.0072054 |  |  | 366780 | 0.96829 | 0.91505 | 0.0057028 | 0.97638 | 0.0061221 | 0.97638 | 0.012554 |  |  | 667560 | 0.95994 | 0.86787 | 0.011409 | 0.96317 | 0.0052257 | 0.96317 | 0.0074486
|  |  | 106692 | 0.99955 | 0.99943 | 0.00037816 | 0.99995 | 0.049398 | 0.99995 | 0.13015 |  |  | 324546 | 0.99183 | 0.98664 | 0.0012389 | 0.99471 | 0.0056142 | 0.99471 | 0.0047553 |  |  | 219660 | 0.96903 | 0.96702 | 0.0036242 | 0.96795 | 0.0055858 | 0.96795 | 0.0072057 |  |  | 367080 | 0.96997 | 0.91505 | 0.0057028 | 0.9764 | 0.0061208 | 0.9764 | 0.012553 |  |  | 667860 | 0.96218 | 0.86787 | 0.011409 | 0.9632 | 0.0052254 | 0.9632 | 0.007448
|  |  | 106812 | 0.99955 | 0.99943 | 0.00037816 | 0.99995 | 0.049398 | 0.99995 | 0.13015 |  |  | 324846 | 0.99183 | 0.98664 | 0.0012389 | 0.99471 | 0.0056135 | 0.99471 | 0.0047549 |  |  | 219960 | 0.96903 | 0.96702 | 0.0036242 | 0.96799 | 0.005586 | 0.96799 | 0.0072061 |  |  | 367380 | 0.96997 | 0.91505 | 0.0057028 | 0.97642 | 0.0061194 | 0.97642 | 0.012553 |  |  | 668160 | 0.96442 | 0.86787 | 0.011409 | 0.96323 | 0.005225 | 0.96323 | 0.0074474
|  |  | 106932 | 1.0004 | 0.99943 | 0.00037816 | 0.99995 | 0.049398 | 0.99995 | 0.13015 |  |  | 325146 | 0.99183 | 0.98664 | 0.0012389 | 0.99472 | 0.0056128 | 0.99472 | 0.0047544 |  |  | 220260 | 0.97227 | 0.96702 | 0.0036242 | 0.96804 | 0.0055863 | 0.96804 | 0.0072064 |  |  | 367680 | 0.96829 | 0.91505 | 0.0057028 | 0.97644 | 0.006118 | 0.97644 | 0.012552 |  |  | 668460 | 0.95994 | 0.86787 | 0.011409 | 0.96326 | 0.0052247 | 0.96326 | 0.0074468
|  |  | 107052 | 1.0013 | 0.99943 | 0.00037816 | 0.99995 | 0.049398 | 0.99995 | 0.13015 |  |  | 325446 | 0.99183 | 0.98664 | 0.0012389 | 0.99472 | 0.005612 | 0.99472 | 0.004754 |  |  | 220560 | 0.97119 | 0.96702 | 0.0036242 | 0.96809 | 0.0055865 | 0.96809 | 0.0072068 |  |  | 367980 | 0.96829 | 0.91505 | 0.0057028 | 0.97646 | 0.0061167 | 0.97646 | 0.012551 |  |  | 668760 | 0.95994 | 0.86787 | 0.011409 | 0.96329 | 0.0052243 | 0.96329 | 0.0074462
|  |  | 107172 | 1.0013 | 0.99943 | 0.00037816 | 0.99995 | 0.049398 | 0.99995 | 0.13015 |  |  | 325746 | 0.99087 | 0.98664 | 0.0012389 | 0.99473 | 0.0056113 | 0.99473 | 0.0047536 |  |  | 220860 | 0.97119 | 0.96702 | 0.0036242 | 0.96814 | 0.0055867 | 0.96813 | 0.0072071 |  |  | 368280 | 0.96997 | 0.91505 | 0.0057028 | 0.97648 | 0.0061153 | 0.97648 | 0.012551 |  |  | 669060 | 0.95546 | 0.86787 | 0.011409 | 0.96331 | 0.005224 | 0.96331 | 0.0074455
|  |  | 107292 | 1.0004 | 0.99943 | 0.00037816 | 0.99995 | 0.049398 | 0.99995 | 0.13015 |  |  | 326046 | 0.99279 | 0.98664 | 0.0012389 | 0.99473 | 0.0056106 | 0.99473 | 0.0047531 |  |  | 221160 | 0.97119 | 0.96702 | 0.0036242 | 0.96818 | 0.0055869 | 0.96818 | 0.0072075 |  |  | 368580 | 0.96493 | 0.91505 | 0.0057028 | 0.9765 | 0.006114 | 0.9765 | 0.01255 |  |  | 669360 | 0.96889 | 0.86787 | 0.011409 | 0.96334 | 0.0052237 | 0.96334 | 0.0074449
|  |  | 107412 | 1.0004 | 0.99943 | 0.00037816 | 0.99995 | 0.049398 | 0.99995 | 0.13015 |  |  | 326346 | 0.99183 | 0.98664 | 0.0012389 | 0.99474 | 0.0056099 | 0.99474 | 0.0047527 |  |  | 221460 | 0.97227 | 0.96702 | 0.0036242 | 0.96823 | 0.0055871 | 0.96823 | 0.0072078 |  |  | 368880 | 0.96829 | 0.91505 | 0.0057028 | 0.97652 | 0.0061126 | 0.97651 | 0.012549 |  |  | 669660 | 0.96218 | 0.86787 | 0.011409 | 0.96337 | 0.0052233 | 0.96337 | 0.0074443
|  |  | 107532 | 1.0004 | 0.99943 | 0.00037816 | 0.99995 | 0.049398 | 0.99995 | 0.13015 |  |  | 326646 | 0.99376 | 0.98664 | 0.0012389 | 0.99475 | 0.0056092 | 0.99474 | 0.0047523 |  |  | 221760 | 0.97119 | 0.96702 | 0.0036242 | 0.96828 | 0.0055873 | 0.96828 | 0.0072081 |  |  | 369180 | 0.97165 | 0.91505 | 0.0057028 | 0.97654 | 0.0061113 | 0.97653 | 0.012549 |  |  | 669960 | 0.96442 | 0.86787 | 0.011409 | 0.9634 | 0.005223 | 0.9634 | 0.0074437
|  |  | 107652 | 1.0004 | 0.99943 | 0.00037816 | 0.99995 | 0.049398 | 0.99995 | 0.13015 |  |  | 326946 | 0.99183 | 0.98664 | 0.0012389 | 0.99475 | 0.0056085 | 0.99475 | 0.0047519 |  |  | 222060 | 0.97011 | 0.96702 | 0.0036242 | 0.96832 | 0.0055875 | 0.96832 | 0.0072084 |  |  | 369480 | 0.97165 | 0.91505 | 0.0057028 | 0.97655 | 0.00611 | 0.97655 | 0.012548 |  |  | 670260 | 0.95546 | 0.86787 | 0.011409 | 0.96343 | 0.0052226 | 0.96343 | 0.0074431
|  |  | 107772 | 1.0013 | 0.99943 | 0.00037816 | 0.99995 | 0.049398 | 0.99995 | 0.13015 |  |  | 327246 | 0.99183 | 0.98664 | 0.0012389 | 0.99476 | 0.0056078 | 0.99475 | 0.0047514 |  |  | 222360 | 0.97119 | 0.96702 | 0.0036242 | 0.96837 | 0.0055877 | 0.96837 | 0.0072088 |  |  | 369780 | 0.97165 | 0.91505 | 0.0057028 | 0.97657 | 0.0061086 | 0.97657 | 0.012547 |  |  | 670560 | 0.9577 | 0.86787 | 0.011409 | 0.96346 | 0.0052223 | 0.96346 | 0.0074425
|  |  | 107892 | 0.99955 | 0.99943 | 0.00037816 | 0.99995 | 0.049398 | 0.99995 | 0.13015 |  |  | 327546 | 0.99183 | 0.98664 | 0.0012389 | 0.99476 | 0.0056071 | 0.99476 | 0.004751 |  |  | 222660 | 0.97335 | 0.96702 | 0.0036242 | 0.96842 | 0.0055879 | 0.96842 | 0.0072091 |  |  | 370080 | 0.97165 | 0.91505 | 0.0057028 | 0.97659 | 0.0061073 | 0.97659 | 0.012547 |  |  | 670860 | 0.96442 | 0.86787 | 0.011409 | 0.96349 | 0.005222 | 0.96349 | 0.0074418
|  |  | 108012 | 0.99955 | 0.99943 | 0.00037816 | 0.99995 | 0.049398 | 0.99995 | 0.13015 |  |  | 327846 | 0.99183 | 0.98664 | 0.0012389 | 0.99477 | 0.0056065 | 0.99477 | 0.0047506 |  |  | 222960 | 0.97227 | 0.96702 | 0.0036242 | 0.96846 | 0.0055881 | 0.96846 | 0.0072094 |  |  | 370380 | 0.96997 | 0.91505 | 0.0057028 | 0.97661 | 0.006106 | 0.97661 | 0.012546 |  |  | 671160 | 0.9577 | 0.86787 | 0.011409 | 0.96351 | 0.0052216 | 0.96352 | 0.0074412
|  |  | 108132 | 1.0013 | 0.99943 | 0.00037816 | 0.99995 | 0.049398 | 0.99995 | 0.13015 |  |  | 328146 | 0.99087 | 0.98664 | 0.0012389 | 0.99477 | 0.0056058 | 0.99477 | 0.0047502 |  |  | 223260 | 0.97227 | 0.96702 | 0.0036242 | 0.96851 | 0.0055883 | 0.96851 | 0.0072097 |  |  | 370680 | 0.96829 | 0.91505 | 0.0057028 | 0.97663 | 0.0061047 | 0.97663 | 0.012546 |  |  | 671460 | 0.96218 | 0.86787 | 0.011409 | 0.96354 | 0.0052213 | 0.96354 | 0.0074406
|  |  | 108252 | 1.0013 | 0.99943 | 0.00037816 | 0.99995 | 0.049398 | 0.99995 | 0.13015 |  |  | 328446 | 0.99183 | 0.98664 | 0.0012389 | 0.99478 | 0.0056051 | 0.99478 | 0.0047498 |  |  | 223560 | 0.97119 | 0.96702 | 0.0036242 | 0.96856 | 0.0055885 | 0.96856 | 0.00721 |  |  | 370980 | 0.96829 | 0.91505 | 0.0057028 | 0.97665 | 0.0061034 | 0.97665 | 0.012545 |  |  | 671760 | 0.95994 | 0.86787 | 0.011409 | 0.96357 | 0.005221 | 0.96357 | 0.00744
|  |  | 108372 | 1.0013 | 0.99943 | 0.00037816 | 0.99995 | 0.049398 | 0.99995 | 0.13015 |  |  | 328746 | 0.99183 | 0.98664 | 0.0012389 | 0.99478 | 0.0056044 | 0.99478 | 0.0047493 |  |  | 223860 | 0.97119 | 0.96702 | 0.0036242 | 0.9686 | 0.0055887 | 0.9686 | 0.0072103 |  |  | 371280 | 0.96829 | 0.91505 | 0.0057028 | 0.97667 | 0.006102 | 0.97667 | 0.012544 |  |  | 672060 | 0.95994 | 0.86787 | 0.011409 | 0.9636 | 0.0052206 | 0.9636 | 0.0074394
|  |  | 108492 | 1.0004 | 0.99943 | 0.00037816 | 0.99995 | 0.049398 | 0.99995 | 0.13015 |  |  | 329046 | 0.99183 | 0.98664 | 0.0012389 | 0.99479 | 0.0056037 | 0.99479 | 0.0047489 |  |  | 224160 | 0.97011 | 0.96702 | 0.0036242 | 0.96865 | 0.0055889 | 0.96865 | 0.0072106 |  |  | 371580 | 0.97165 | 0.91505 | 0.0057028 | 0.97669 | 0.0061007 | 0.97669 | 0.012544 |  |  | 672360 | 0.96665 | 0.86787 | 0.011409 | 0.96363 | 0.0052203 | 0.96363 | 0.0074388
|  |  | 108612 | 1.0013 | 0.99943 | 0.00037816 | 0.99995 | 0.049398 | 0.99995 | 0.13015 |  |  | 329346 | 0.99279 | 0.98664 | 0.0012389 | 0.99479 | 0.005603 | 0.99479 | 0.0047485 |  |  | 224460 | 0.97119 | 0.96702 | 0.0036242 | 0.9687 | 0.0055891 | 0.9687 | 0.0072109 |  |  | 371880 | 0.97165 | 0.91505 | 0.0057028 | 0.97671 | 0.0060994 | 0.9767 | 0.012543 |  |  | 672660 | 0.95994 | 0.86787 | 0.011409 | 0.96366 | 0.00522 | 0.96366 | 0.0074382
|  |  | 108732 | 1.0004 | 0.99943 | 0.00037816 | 0.99995 | 0.049398 | 0.99995 | 0.13015 |  |  | 329646 | 0.99183 | 0.98664 | 0.0012389 | 0.9948 | 0.0056023 | 0.9948 | 0.0047481 |  |  | 224760 | 0.97227 | 0.96702 | 0.0036242 | 0.96874 | 0.0055893 | 0.96874 | 0.0072112 |  |  | 372180 | 0.96829 | 0.91505 | 0.0057028 | 0.97673 | 0.0060982 | 0.97672 | 0.012542 |  |  | 672960 | 0.96442 | 0.86787 | 0.011409 | 0.96368 | 0.0052196 | 0.96369 | 0.0074375
|  |  | 108852 | 1.0004 | 0.99943 | 0.00037816 | 0.99995 | 0.049398 | 0.99995 | 0.13015 |  |  | 329946 | 0.99087 | 0.98664 | 0.0012389 | 0.9948 | 0.0056017 | 0.9948 | 0.0047477 |  |  | 225060 | 0.97119 | 0.96702 | 0.0036242 | 0.96879 | 0.0055894 | 0.96879 | 0.0072114 |  |  | 372480 | 0.97165 | 0.91505 | 0.0057028 | 0.97674 | 0.0060969 | 0.97674 | 0.012542 |  |  | 673260 | 0.96218 | 0.86787 | 0.011409 | 0.96371 | 0.0052193 | 0.96371 | 0.0074369
|  |  | 108972 | 1.0013 | 0.99943 | 0.00037816 | 0.99995 | 0.049398 | 0.99995 | 0.13015 |  |  | 330246 | 0.99183 | 0.98664 | 0.0012389 | 0.99481 | 0.005601 | 0.99481 | 0.0047473 |  |  | 225360 | 0.96903 | 0.96702 | 0.0036242 | 0.96883 | 0.0055896 | 0.96883 | 0.0072117 |  |  | 372780 | 0.97165 | 0.91505 | 0.0057028 | 0.97676 | 0.0060956 | 0.97676 | 0.012541 |  |  | 673560 | 0.95994 | 0.86787 | 0.011409 | 0.96374 | 0.005219 | 0.96374 | 0.0074363
|  |  | 109092 | 1.0022 | 0.99943 | 0.00037816 | 0.99995 | 0.049398 | 0.99995 | 0.13015 |  |  | 330546 | 0.99376 | 0.98664 | 0.0012389 | 0.99481 | 0.0056003 | 0.99481 | 0.0047469 |  |  | 225660 | 0.97227 | 0.96702 | 0.0036242 | 0.96888 | 0.0055898 | 0.96888 | 0.007212 |  |  | 373080 | 0.96997 | 0.91505 | 0.0057028 | 0.97678 | 0.0060943 | 0.97678 | 0.012541 |  |  | 673860 | 0.95994 | 0.86787 | 0.011409 | 0.96377 | 0.0052186 | 0.96377 | 0.0074357
|  |  | 109212 | 0.99955 | 0.99943 | 0.00037816 | 0.99995 | 0.049398 | 0.99995 | 0.13015 |  |  | 330846 | 0.99183 | 0.98664 | 0.0012389 | 0.99482 | 0.0055996 | 0.99482 | 0.0047465 |  |  | 225960 | 0.97227 | 0.96702 | 0.0036242 | 0.96893 | 0.00559 | 0.96893 | 0.0072122 |  |  | 373380 | 0.96997 | 0.91505 | 0.0057028 | 0.9768 | 0.006093 | 0.9768 | 0.01254 |  |  | 674160 | 0.9577 | 0.86787 | 0.011409 | 0.9638 | 0.0052183 | 0.9638 | 0.0074351
|  |  | 109332 | 1.0004 | 0.99943 | 0.00037816 | 0.99995 | 0.049398 | 0.99995 | 0.13015 |  |  | 331146 | 0.99279 | 0.98664 | 0.0012389 | 0.99483 | 0.005599 | 0.99482 | 0.004746 |  |  | 226260 | 0.97443 | 0.96702 | 0.0036242 | 0.96897 | 0.0055901 | 0.96897 | 0.0072125 |  |  | 373680 | 0.96997 | 0.91505 | 0.0057028 | 0.97682 | 0.0060917 | 0.97682 | 0.012539 |  |  | 674460 | 0.9577 | 0.86787 | 0.011409 | 0.96383 | 0.005218 | 0.96383 | 0.0074345
|  |  | 109452 | 0.99955 | 0.99943 | 0.00037816 | 0.99995 | 0.049398 | 0.99995 | 0.13015 |  |  | 331446 | 0.99279 | 0.98664 | 0.0012389 | 0.99483 | 0.0055983 | 0.99483 | 0.0047456 |  |  | 226560 | 0.97119 | 0.96702 | 0.0036242 | 0.96902 | 0.0055903 | 0.96902 | 0.0072128 |  |  | 373980 | 0.97165 | 0.91505 | 0.0057028 | 0.97684 | 0.0060905 | 0.97683 | 0.012539 |  |  | 674760 | 0.95994 | 0.86787 | 0.011409 | 0.96385 | 0.0052176 | 0.96386 | 0.0074339
|  |  | 109572 | 1.0004 | 0.99943 | 0.00037816 | 0.99995 | 0.049398 | 0.99995 | 0.13015 |  |  | 331746 | 0.99279 | 0.98664 | 0.0012389 | 0.99484 | 0.0055976 | 0.99483 | 0.0047452 |  |  | 226860 | 0.97335 | 0.96702 | 0.0036242 | 0.96906 | 0.0055904 | 0.96906 | 0.007213 |  |  | 374280 | 0.97165 | 0.91505 | 0.0057028 | 0.97685 | 0.0060892 | 0.97685 | 0.012538 |  |  | 675060 | 0.95994 | 0.86787 | 0.011409 | 0.96388 | 0.0052173 | 0.96388 | 0.0074333
|  |  | 109692 | 1.0004 | 0.99943 | 0.00037816 | 0.99995 | 0.049398 | 0.99995 | 0.13015 |  |  | 332046 | 0.99279 | 0.98664 | 0.0012389 | 0.99484 | 0.005597 | 0.99484 | 0.0047448 |  |  | 227160 | 0.97119 | 0.96702 | 0.0036242 | 0.96911 | 0.0055906 | 0.96911 | 0.0072133 |  |  | 374580 | 0.97165 | 0.91505 | 0.0057028 | 0.97687 | 0.006088 | 0.97687 | 0.012537 |  |  | 675360 | 0.95994 | 0.86787 | 0.011409 | 0.96391 | 0.005217 | 0.96391 | 0.0074327
|  |  | 109812 | 1.0013 | 0.99943 | 0.00037816 | 0.99995 | 0.049398 | 0.99995 | 0.13015 |  |  | 332346 | 0.99376 | 0.98664 | 0.0012389 | 0.99485 | 0.0055963 | 0.99484 | 0.0047444 |  |  | 227460 | 0.97227 | 0.96702 | 0.0036242 | 0.96916 | 0.0055908 | 0.96915 | 0.0072135 |  |  | 374880 | 0.96997 | 0.91505 | 0.0057028 | 0.97689 | 0.0060867 | 0.97689 | 0.012537 |  |  | 675660 | 0.9577 | 0.86787 | 0.011409 | 0.96394 | 0.0052166 | 0.96394 | 0.0074321
|  |  | 109932 | 1.0004 | 0.99943 | 0.00037816 | 0.99995 | 0.049398 | 0.99995 | 0.13015 |  |  | 332646 | 0.99183 | 0.98664 | 0.0012389 | 0.99485 | 0.0055957 | 0.99485 | 0.004744 |  |  | 227760 | 0.97335 | 0.96702 | 0.0036242 | 0.9692 | 0.0055909 | 0.9692 | 0.0072137 |  |  | 375180 | 0.97165 | 0.91505 | 0.0057028 | 0.97691 | 0.0060854 | 0.97691 | 0.012536 |  |  | 675960 | 0.95994 | 0.86787 | 0.011409 | 0.96397 | 0.0052163 | 0.96397 | 0.0074315
|  |  | 110052 | 1.0004 | 0.99943 | 0.00037816 | 0.99995 | 0.049398 | 0.99995 | 0.13015 |  |  | 332946 | 0.99279 | 0.98664 | 0.0012389 | 0.99486 | 0.005595 | 0.99485 | 0.0047436 |  |  | 228060 | 0.97227 | 0.96702 | 0.0036242 | 0.96925 | 0.0055911 | 0.96924 | 0.007214 |  |  | 375480 | 0.96997 | 0.91505 | 0.0057028 | 0.97693 | 0.0060842 | 0.97693 | 0.012536 |  |  | 676260 | 0.96218 | 0.86787 | 0.011409 | 0.96399 | 0.005216 | 0.964 | 0.0074309
|  |  | 110172 | 1.0004 | 0.99943 | 0.00037816 | 0.99995 | 0.049398 | 0.99995 | 0.13015 |  |  | 333246 | 0.99279 | 0.98664 | 0.0012389 | 0.99486 | 0.0055943 | 0.99486 | 0.0047432 |  |  | 228360 | 0.97227 | 0.96702 | 0.0036242 | 0.96929 | 0.0055912 | 0.96929 | 0.0072142 |  |  | 375780 | 0.96997 | 0.91505 | 0.0057028 | 0.97695 | 0.006083 | 0.97694 | 0.012535 |  |  | 676560 | 0.95994 | 0.86787 | 0.011409 | 0.96402 | 0.0052156 | 0.96402 | 0.0074303
|  |  | 110292 | 1.0004 | 0.99943 | 0.00037816 | 0.99995 | 0.049398 | 0.99995 | 0.13015 |  |  | 333546 | 0.99376 | 0.98664 | 0.0012389 | 0.99487 | 0.0055937 | 0.99486 | 0.0047428 |  |  | 228660 | 0.97227 | 0.96702 | 0.0036242 | 0.96934 | 0.0055913 | 0.96934 | 0.0072144 |  |  | 376080 | 0.97165 | 0.91505 | 0.0057028 | 0.97696 | 0.0060817 | 0.97696 | 0.012534 |  |  | 676860 | 0.96218 | 0.86787 | 0.011409 | 0.96405 | 0.0052153 | 0.96405 | 0.0074297
|  |  | 110412 | 1.0004 | 0.99943 | 0.00037816 | 0.99995 | 0.049398 | 0.99995 | 0.13015 |  |  | 333846 | 0.99279 | 0.98664 | 0.0012389 | 0.99487 | 0.005593 | 0.99487 | 0.0047425 |  |  | 228960 | 0.97335 | 0.96702 | 0.0036242 | 0.96938 | 0.0055915 | 0.96938 | 0.0072147 |  |  | 376380 | 0.97333 | 0.91505 | 0.0057028 | 0.97698 | 0.0060805 | 0.97698 | 0.012534 |  |  | 677160 | 0.9577 | 0.86787 | 0.011409 | 0.96408 | 0.005215 | 0.96408 | 0.0074291
|  |  | 110532 | 1.0004 | 0.99943 | 0.00037816 | 0.99995 | 0.049398 | 0.99995 | 0.13015 |  |  | 334146 | 0.99376 | 0.98664 | 0.0012389 | 0.99488 | 0.0055924 | 0.99488 | 0.0047421 |  |  | 229260 | 0.97011 | 0.96702 | 0.0036242 | 0.96943 | 0.0055916 | 0.96943 | 0.0072149 |  |  | 376680 | 0.97333 | 0.91505 | 0.0057028 | 0.977 | 0.0060793 | 0.977 | 0.012533 |  |  | 677460 | 0.96442 | 0.86787 | 0.011409 | 0.96411 | 0.0052147 | 0.96411 | 0.0074285
|  |  | 110652 | 1.0004 | 0.99943 | 0.00037816 | 0.99995 | 0.049398 | 0.99995 | 0.13015 |  |  | 334446 | 0.99279 | 0.98664 | 0.0012389 | 0.99488 | 0.0055917 | 0.99488 | 0.0047417 |  |  | 229560 | 0.97119 | 0.96702 | 0.0036242 | 0.96947 | 0.0055918 | 0.96947 | 0.0072151 |  |  | 376980 | 0.96997 | 0.91505 | 0.0057028 | 0.97702 | 0.006078 | 0.97702 | 0.012533 |  |  | 677760 | 0.96218 | 0.86787 | 0.011409 | 0.96413 | 0.0052143 | 0.96413 | 0.0074279
|  |  | 110772 | 0.99955 | 0.99943 | 0.00037816 | 0.99995 | 0.049398 | 0.99995 | 0.13015 |  |  | 334746 | 0.99376 | 0.98664 | 0.0012389 | 0.99489 | 0.0055911 | 0.99489 | 0.0047413 |  |  | 229860 | 0.97227 | 0.96702 | 0.0036242 | 0.96952 | 0.0055919 | 0.96952 | 0.0072153 |  |  | 377280 | 0.97165 | 0.91505 | 0.0057028 | 0.97704 | 0.0060768 | 0.97703 | 0.012532 |  |  | 678060 | 0.95546 | 0.86787 | 0.011409 | 0.96416 | 0.005214 | 0.96416 | 0.0074273
|  |  | 110892 | 1.0013 | 0.99943 | 0.00037816 | 0.99995 | 0.049398 | 0.99995 | 0.13015 |  |  | 335046 | 0.99279 | 0.98664 | 0.0012389 | 0.99489 | 0.0055905 | 0.99489 | 0.0047409 |  |  | 230160 | 0.97227 | 0.96702 | 0.0036242 | 0.96956 | 0.005592 | 0.96956 | 0.0072155 |  |  | 377580 | 0.96997 | 0.91505 | 0.0057028 | 0.97705 | 0.0060756 | 0.97705 | 0.012532 |  |  | 678360 | 0.95994 | 0.86787 | 0.011409 | 0.96419 | 0.0052137 | 0.96419 | 0.0074267
|  |  | 111192 | 1.0013 | 0.99943 | 0.00037816 | 0.99995 | 0.049398 | 0.99995 | 0.13015 |  |  | 335346 | 0.99279 | 0.98664 | 0.0012389 | 0.9949 | 0.0055898 | 0.9949 | 0.0047405 |  |  | 230460 | 0.96903 | 0.96702 | 0.0036242 | 0.96961 | 0.0055921 | 0.96961 | 0.0072157 |  |  | 377880 | 0.97333 | 0.91505 | 0.0057028 | 0.97707 | 0.0060744 | 0.97707 | 0.012531 |  |  | 678660 | 0.95546 | 0.86787 | 0.011409 | 0.96422 | 0.0052133 | 0.96422 | 0.0074261
|  |  | 111492 | 1.0004 | 0.99943 | 0.00037816 | 0.99995 | 0.049398 | 0.99995 | 0.13015 |  |  | 335646 | 0.99279 | 0.98664 | 0.0012389 | 0.9949 | 0.0055892 | 0.9949 | 0.0047401 |  |  | 230760 | 0.97335 | 0.96702 | 0.0036242 | 0.96965 | 0.0055923 | 0.96965 | 0.0072159 |  |  | 378180 | 0.96997 | 0.91505 | 0.0057028 | 0.97709 | 0.0060732 | 0.97709 | 0.01253 |  |  | 678960 | 0.95323 | 0.86787 | 0.011409 | 0.96425 | 0.005213 | 0.96425 | 0.0074255
|  |  | 111792 | 1.0004 | 0.99943 | 0.00037816 | 0.99995 | 0.049398 | 0.99995 | 0.13015 |  |  | 335946 | 0.99279 | 0.98664 | 0.0012389 | 0.99491 | 0.0055885 | 0.99491 | 0.0047397 |  |  | 231060 | 0.97227 | 0.96702 | 0.0036242 | 0.9697 | 0.0055924 | 0.96969 | 0.0072161 |  |  | 378480 | 0.97333 | 0.91505 | 0.0057028 | 0.97711 | 0.006072 | 0.97711 | 0.01253 |  |  | 679260 | 0.96218 | 0.86787 | 0.011409 | 0.96427 | 0.0052127 | 0.96427 | 0.0074249
|  |  | 112092 | 1.0004 | 0.99943 | 0.00037816 | 0.99995 | 0.049398 | 0.99995 | 0.13015 |  |  | 336246 | 0.99279 | 0.98664 | 0.0012389 | 0.99491 | 0.0055879 | 0.99491 | 0.0047393 |  |  | 231360 | 0.97227 | 0.96702 | 0.0036242 | 0.96974 | 0.0055925 | 0.96974 | 0.0072163 |  |  | 378780 | 0.97333 | 0.91505 | 0.0057028 | 0.97712 | 0.0060708 | 0.97712 | 0.012529 |  |  | 679560 | 0.96218 | 0.86787 | 0.011409 | 0.9643 | 0.0052124 | 0.9643 | 0.0074243
|  |  | 112392 | 1.0004 | 0.99943 | 0.00037816 | 0.99995 | 0.049398 | 0.99995 | 0.13015 |  |  | 336546 | 0.99376 | 0.98664 | 0.0012389 | 0.99492 | 0.0055873 | 0.99492 | 0.004739 |  |  | 231660 | 0.97119 | 0.96702 | 0.0036242 | 0.96979 | 0.0055926 | 0.96978 | 0.0072165 |  |  | 379080 | 0.97165 | 0.91505 | 0.0057028 | 0.97714 | 0.0060696 | 0.97714 | 0.012529 |  |  | 679860 | 0.9577 | 0.86787 | 0.011409 | 0.96433 | 0.005212 | 0.96433 | 0.0074237
|  |  | 112692 | 1.0004 | 0.99943 | 0.00037816 | 0.99995 | 0.049398 | 0.99995 | 0.13015 |  |  | 336846 | 0.99376 | 0.98664 | 0.0012389 | 0.99492 | 0.0055866 | 0.99492 | 0.0047386 |  |  | 231960 | 0.97119 | 0.96702 | 0.0036242 | 0.96983 | 0.0055927 | 0.96983 | 0.0072167 |  |  | 379380 | 0.97165 | 0.91505 | 0.0057028 | 0.97716 | 0.0060684 | 0.97716 | 0.012528 |  |  | 680160 | 0.95994 | 0.86787 | 0.011409 | 0.96436 | 0.0052117 | 0.96436 | 0.0074231
|  |  | 112992 | 1.0004 | 0.99943 | 0.00037816 | 0.99995 | 0.049398 | 0.99995 | 0.13015 |  |  | 337146 | 0.99376 | 0.98664 | 0.0012389 | 0.99493 | 0.005586 | 0.99493 | 0.0047382 |  |  | 232260 | 0.96687 | 0.96702 | 0.0036242 | 0.96987 | 0.0055928 | 0.96987 | 0.0072169 |  |  | 379680 | 0.97165 | 0.91505 | 0.0057028 | 0.97718 | 0.0060672 | 0.97718 | 0.012527 |  |  | 680460 | 0.95994 | 0.86787 | 0.011409 | 0.96438 | 0.0052114 | 0.96438 | 0.0074225
|  |  | 113292 | 1.0004 | 0.99943 | 0.00037816 | 0.99995 | 0.049398 | 0.99995 | 0.13015 |  |  | 337446 | 0.99279 | 0.98664 | 0.0012389 | 0.99493 | 0.0055854 | 0.99493 | 0.0047378 |  |  | 232560 | 0.97335 | 0.96702 | 0.0036242 | 0.96992 | 0.0055929 | 0.96992 | 0.007217 |  |  | 379980 | 0.96997 | 0.91505 | 0.0057028 | 0.97719 | 0.006066 | 0.97719 | 0.012527 |  |  | 680760 | 0.95994 | 0.86787 | 0.011409 | 0.96441 | 0.0052111 | 0.96441 | 0.0074219
|  |  | 113592 | 0.99955 | 0.99943 | 0.00037816 | 0.99995 | 0.049398 | 0.99995 | 0.13015 |  |  | 337746 | 0.99376 | 0.98664 | 0.0012389 | 0.99494 | 0.0055848 | 0.99494 | 0.0047374 |  |  | 232860 | 0.97227 | 0.96702 | 0.0036242 | 0.96996 | 0.005593 | 0.96996 | 0.0072172 |  |  | 380280 | 0.97333 | 0.91505 | 0.0057028 | 0.97721 | 0.0060648 | 0.97721 | 0.012526 |  |  | 681060 | 0.96442 | 0.86787 | 0.011409 | 0.96444 | 0.0052107 | 0.96444 | 0.0074213
|  |  | 113892 | 1.0004 | 0.99943 | 0.00037816 | 0.99995 | 0.049398 | 0.99995 | 0.13015 |  |  | 338046 | 0.99279 | 0.98664 | 0.0012389 | 0.99494 | 0.0055841 | 0.99494 | 0.0047371 |  |  | 233160 | 0.97227 | 0.96702 | 0.0036242 | 0.97001 | 0.0055931 | 0.97001 | 0.0072174 |  |  | 380580 | 0.97502 | 0.91505 | 0.0057028 | 0.97723 | 0.0060636 | 0.97723 | 0.012526 |  |  | 681360 | 0.96218 | 0.86787 | 0.011409 | 0.96447 | 0.0052104 | 0.96447 | 0.0074207
|  |  | 114192 | 0.99955 | 0.99943 | 0.00037816 | 0.99995 | 0.049398 | 0.99995 | 0.13015 |  |  | 338346 | 0.99472 | 0.98664 | 0.0012389 | 0.99495 | 0.0055835 | 0.99495 | 0.0047367 |  |  | 233460 | 0.9755 | 0.96702 | 0.0036242 | 0.97005 | 0.0055932 | 0.97005 | 0.0072175 |  |  | 380880 | 0.9767 | 0.91505 | 0.0057028 | 0.97725 | 0.0060625 | 0.97724 | 0.012525 |  |  | 681660 | 0.95994 | 0.86787 | 0.011409 | 0.96449 | 0.0052101 | 0.96449 | 0.0074201
|  |  | 114492 | 1.0004 | 0.99943 | 0.00037816 | 0.99995 | 0.049398 | 0.99995 | 0.13015 |  |  | 338646 | 0.99376 | 0.98664 | 0.0012389 | 0.99495 | 0.0055829 | 0.99495 | 0.0047363 |  |  | 233760 | 0.97227 | 0.96702 | 0.0036242 | 0.97009 | 0.0055933 | 0.97009 | 0.0072177 |  |  | 381180 | 0.97333 | 0.91505 | 0.0057028 | 0.97726 | 0.0060613 | 0.97726 | 0.012525 |  |  | 681960 | 0.96218 | 0.86787 | 0.011409 | 0.96452 | 0.0052098 | 0.96452 | 0.0074195
|  |  | 114792 | 0.99955 | 0.99943 | 0.00037816 | 0.99995 | 0.049398 | 0.99995 | 0.13015 |  |  | 338946 | 0.99472 | 0.98664 | 0.0012389 | 0.99496 | 0.0055823 | 0.99495 | 0.0047359 |  |  | 234060 | 0.97119 | 0.96702 | 0.0036242 | 0.97014 | 0.0055934 | 0.97014 | 0.0072179 |  |  | 381480 | 0.97333 | 0.91505 | 0.0057028 | 0.97728 | 0.0060601 | 0.97728 | 0.012524 |  |  | 682260 | 0.95546 | 0.86787 | 0.011409 | 0.96455 | 0.0052095 | 0.96455 | 0.0074189
|  |  | 115092 | 1.0004 | 0.99943 | 0.00037816 | 0.99995 | 0.049398 | 0.99995 | 0.13015 |  |  | 339246 | 0.99279 | 0.98664 | 0.0012389 | 0.99496 | 0.0055817 | 0.99496 | 0.0047356 |  |  | 234360 | 0.97227 | 0.96702 | 0.0036242 | 0.97018 | 0.0055935 | 0.97018 | 0.007218 |  |  | 381780 | 0.97333 | 0.91505 | 0.0057028 | 0.9773 | 0.006059 | 0.9773 | 0.012524 |  |  | 682560 | 0.95994 | 0.86787 | 0.011409 | 0.96458 | 0.0052091 | 0.96458 | 0.0074183
|  |  | 115392 | 1.0004 | 0.99943 | 0.00037816 | 0.99995 | 0.049398 | 0.99995 | 0.13015 |  |  | 339546 | 0.99376 | 0.98664 | 0.0012389 | 0.99497 | 0.0055811 | 0.99496 | 0.0047352 |  |  | 234660 | 0.97119 | 0.96702 | 0.0036242 | 0.97023 | 0.0055936 | 0.97023 | 0.0072182 |  |  | 382080 | 0.96997 | 0.91505 | 0.0057028 | 0.97732 | 0.0060578 | 0.97731 | 0.012523 |  |  | 682860 | 0.96218 | 0.86787 | 0.011409 | 0.9646 | 0.0052088 | 0.9646 | 0.0074177
|  |  | 115692 | 1.0004 | 0.99943 | 0.00037816 | 0.99995 | 0.049398 | 0.99995 | 0.13015 |  |  | 339846 | 0.99279 | 0.98664 | 0.0012389 | 0.99497 | 0.0055805 | 0.99497 | 0.0047348 |  |  | 234960 | 0.97119 | 0.96702 | 0.0036242 | 0.97027 | 0.0055937 | 0.97027 | 0.0072183 |  |  | 382380 | 0.97165 | 0.91505 | 0.0057028 | 0.97733 | 0.0060567 | 0.97733 | 0.012523 |  |  | 683160 | 0.96442 | 0.86787 | 0.011409 | 0.96463 | 0.0052085 | 0.96463 | 0.0074172
|  |  | 115992 | 0.99955 | 0.99943 | 0.00037816 | 0.99995 | 0.049398 | 0.99995 | 0.13015 |  |  | 340146 | 0.99183 | 0.98664 | 0.0012389 | 0.99498 | 0.0055798 | 0.99497 | 0.0047345 |  |  | 235260 | 0.97227 | 0.96702 | 0.0036242 | 0.97031 | 0.0055938 | 0.97031 | 0.0072185 |  |  | 382680 | 0.97333 | 0.91505 | 0.0057028 | 0.97735 | 0.0060555 | 0.97735 | 0.012522 |  |  | 683460 | 0.95994 | 0.86787 | 0.011409 | 0.96466 | 0.0052082 | 0.96466 | 0.0074166
|  |  | 116292 | 1.0004 | 0.99943 | 0.00037816 | 0.99995 | 0.049398 | 0.99995 | 0.13015 |  |  | 340446 | 0.99279 | 0.98664 | 0.0012389 | 0.99498 | 0.0055792 | 0.99498 | 0.0047341 |  |  | 235560 | 0.97335 | 0.96702 | 0.0036242 | 0.97036 | 0.0055939 | 0.97036 | 0.0072186 |  |  | 382980 | 0.97502 | 0.91505 | 0.0057028 | 0.97737 | 0.0060544 | 0.97736 | 0.012521 |  |  | 683760 | 0.9577 | 0.86787 | 0.011409 | 0.96468 | 0.0052078 | 0.96468 | 0.007416
|  |  | 116592 | 1.0004 | 0.99943 | 0.00037816 | 0.99995 | 0.049398 | 0.99995 | 0.13015 |  |  | 340746 | 0.99376 | 0.98664 | 0.0012389 | 0.99499 | 0.0055786 | 0.99498 | 0.0047337 |  |  | 235860 | 0.97335 | 0.96702 | 0.0036242 | 0.9704 | 0.0055939 | 0.9704 | 0.0072187 |  |  | 383280 | 0.97333 | 0.91505 | 0.0057028 | 0.97738 | 0.0060532 | 0.97738 | 0.012521 |  |  | 684060 | 0.96218 | 0.86787 | 0.011409 | 0.96471 | 0.0052075 | 0.96471 | 0.0074154
|  |  | 116892 | 1.0004 | 0.99943 | 0.00037816 | 0.99995 | 0.049398 | 0.99995 | 0.13015 |  |  | 341046 | 0.99279 | 0.98664 | 0.0012389 | 0.99499 | 0.005578 | 0.99499 | 0.0047334 |  |  | 236160 | 0.97227 | 0.96702 | 0.0036242 | 0.97044 | 0.005594 | 0.97044 | 0.0072189 |  |  | 383580 | 0.97333 | 0.91505 | 0.0057028 | 0.9774 | 0.0060521 | 0.9774 | 0.01252 |  |  | 684360 | 0.96218 | 0.86787 | 0.011409 | 0.96474 | 0.0052072 | 0.96474 | 0.0074148
|  |  | 117192 | 0.99955 | 0.99943 | 0.00037816 | 0.99995 | 0.049398 | 0.99995 | 0.13015 |  |  | 341346 | 0.99376 | 0.98664 | 0.0012389 | 0.99499 | 0.0055774 | 0.99499 | 0.004733 |  |  | 236460 | 0.97335 | 0.96702 | 0.0036242 | 0.97049 | 0.0055941 | 0.97049 | 0.007219 |  |  | 383880 | 0.97165 | 0.91505 | 0.0057028 | 0.97742 | 0.006051 | 0.97741 | 0.01252 |  |  | 684660 | 0.95994 | 0.86787 | 0.011409 | 0.96477 | 0.0052069 | 0.96477 | 0.0074142
|  |  | 117492 | 1.0004 | 0.99943 | 0.00037816 | 0.99995 | 0.049398 | 0.99995 | 0.13015 |  |  | 341646 | 0.99376 | 0.98664 | 0.0012389 | 0.995 | 0.0055768 | 0.995 | 0.0047326 |  |  | 236760 | 0.9755 | 0.96702 | 0.0036242 | 0.97053 | 0.0055942 | 0.97053 | 0.0072191 |  |  | 384180 | 0.97333 | 0.91505 | 0.0057028 | 0.97743 | 0.0060498 | 0.97743 | 0.012519 |  |  | 684960 | 0.95994 | 0.86787 | 0.011409 | 0.96479 | 0.0052066 | 0.96479 | 0.0074136
|  |  | 117792 | 1.0013 | 0.99943 | 0.00037816 | 0.99995 | 0.049398 | 0.99995 | 0.13015 |  |  | 341946 | 0.99376 | 0.98664 | 0.0012389 | 0.995 | 0.0055762 | 0.995 | 0.0047323 |  |  | 237060 | 0.97335 | 0.96702 | 0.0036242 | 0.97057 | 0.0055942 | 0.97057 | 0.0072192 |  |  | 384480 | 0.97333 | 0.91505 | 0.0057028 | 0.97745 | 0.0060487 | 0.97745 | 0.012519 |  |  | 685260 | 0.96218 | 0.86787 | 0.011409 | 0.96482 | 0.0052062 | 0.96482 | 0.007413
|  |  | 118092 | 0.99955 | 0.99943 | 0.00037816 | 0.99995 | 0.049398 | 0.99995 | 0.13015 |  |  | 342246 | 0.99376 | 0.98664 | 0.0012389 | 0.99501 | 0.0055756 | 0.99501 | 0.0047319 |  |  | 237360 | 0.9755 | 0.96702 | 0.0036242 | 0.97062 | 0.0055943 | 0.97062 | 0.0072193 |  |  | 384780 | 0.97165 | 0.91505 | 0.0057028 | 0.97747 | 0.0060476 | 0.97747 | 0.012518 |  |  | 685560 | 0.95546 | 0.86787 | 0.011409 | 0.96485 | 0.0052059 | 0.96485 | 0.0074125
|  |  | 118392 | 1.0013 | 0.99943 | 0.00037816 | 0.99995 | 0.049398 | 0.99995 | 0.13015 |  |  | 342546 | 0.99376 | 0.98664 | 0.0012389 | 0.99501 | 0.005575 | 0.99501 | 0.0047316 |  |  | 237660 | 0.97335 | 0.96702 | 0.0036242 | 0.97066 | 0.0055943 | 0.97066 | 0.0072195 |  |  | 385080 | 0.97502 | 0.91505 | 0.0057028 | 0.97748 | 0.0060465 | 0.97748 | 0.012518 |  |  | 685860 | 0.96218 | 0.86787 | 0.011409 | 0.96487 | 0.0052056 | 0.96487 | 0.0074119
|  |  | 118692 | 0.99955 | 0.99943 | 0.00037816 | 0.99995 | 0.049398 | 0.99995 | 0.13015 |  |  | 342846 | 0.99376 | 0.98664 | 0.0012389 | 0.99502 | 0.0055745 | 0.99502 | 0.0047312 |  |  | 237960 | 0.97335 | 0.96702 | 0.0036242 | 0.9707 | 0.0055944 | 0.9707 | 0.0072196 |  |  | 385380 | 0.97333 | 0.91505 | 0.0057028 | 0.9775 | 0.0060454 | 0.9775 | 0.012517 |  |  | 686160 | 0.95323 | 0.86787 | 0.011409 | 0.9649 | 0.0052053 | 0.9649 | 0.0074113
|  |  | 118992 | 1.0013 | 0.99943 | 0.00037816 | 0.99995 | 0.049398 | 0.99995 | 0.13015 |  |  | 343146 | 0.99472 | 0.98664 | 0.0012389 | 0.99502 | 0.0055739 | 0.99502 | 0.0047308 |  |  | 238260 | 0.97335 | 0.96702 | 0.0036242 | 0.97075 | 0.0055945 | 0.97075 | 0.0072197 |  |  | 385680 | 0.96997 | 0.91505 | 0.0057028 | 0.97752 | 0.0060443 | 0.97751 | 0.012517 |  |  | 686460 | 0.96442 | 0.86787 | 0.011409 | 0.96493 | 0.005205 | 0.96493 | 0.0074107
|  |  | 119292 | 1.0004 | 0.99943 | 0.00037816 | 0.99995 | 0.049398 | 0.99995 | 0.13015 |  |  | 343446 | 0.99183 | 0.98664 | 0.0012389 | 0.99503 | 0.0055733 | 0.99503 | 0.0047305 |  |  | 238560 | 0.97443 | 0.96702 | 0.0036242 | 0.97079 | 0.0055945 | 0.97079 | 0.0072198 |  |  | 385980 | 0.9767 | 0.91505 | 0.0057028 | 0.97753 | 0.0060431 | 0.97753 | 0.012516 |  |  | 686760 | 0.95994 | 0.86787 | 0.011409 | 0.96495 | 0.0052047 | 0.96495 | 0.0074101
|  |  | 119592 | 0.99955 | 0.99943 | 0.00037816 | 0.99995 | 0.049398 | 0.99995 | 0.13015 |  |  | 343746 | 0.99376 | 0.98664 | 0.0012389 | 0.99503 | 0.0055727 | 0.99503 | 0.0047301 |  |  | 238860 | 0.97335 | 0.96702 | 0.0036242 | 0.97083 | 0.0055946 | 0.97083 | 0.0072199 |  |  | 386280 | 0.97502 | 0.91505 | 0.0057028 | 0.97755 | 0.006042 | 0.97755 | 0.012516 |  |  | 687060 | 0.95994 | 0.86787 | 0.011409 | 0.96498 | 0.0052043 | 0.96498 | 0.0074096
|  |  | 119892 | 1.0013 | 0.99943 | 0.00037816 | 0.99995 | 0.049398 | 0.99995 | 0.13015 |  |  | 344046 | 0.99183 | 0.98664 | 0.0012389 | 0.99504 | 0.0055721 | 0.99504 | 0.0047298 |  |  | 239160 | 0.97335 | 0.96702 | 0.0036242 | 0.97088 | 0.0055946 | 0.97087 | 0.00722 |  |  | 386580 | 0.97502 | 0.91505 | 0.0057028 | 0.97757 | 0.0060409 | 0.97756 | 0.012515 |  |  | 687360 | 0.95994 | 0.86787 | 0.011409 | 0.96501 | 0.005204 | 0.96501 | 0.007409
|  |  | 120192 | 1.0004 | 0.99943 | 0.00037816 | 0.99995 | 0.049398 | 0.99995 | 0.13015 |  |  | 344346 | 0.99279 | 0.98664 | 0.0012389 | 0.99504 | 0.0055715 | 0.99504 | 0.0047294 |  |  | 239460 | 0.97227 | 0.96702 | 0.0036242 | 0.97092 | 0.0055947 | 0.97092 | 0.00722 |  |  | 386880 | 0.97502 | 0.91505 | 0.0057028 | 0.97758 | 0.0060399 | 0.97758 | 0.012515 |  |  | 687660 | 0.96218 | 0.86787 | 0.011409 | 0.96503 | 0.0052037 | 0.96504 | 0.0074084
|  |  | 120492 | 1.0022 | 0.99943 | 0.00037816 | 0.99995 | 0.049398 | 0.99995 | 0.13015 |  |  | 344646 | 0.99279 | 0.98664 | 0.0012389 | 0.99505 | 0.005571 | 0.99505 | 0.0047291 |  |  | 239760 | 0.97227 | 0.96702 | 0.0036242 | 0.97096 | 0.0055947 | 0.97096 | 0.0072201 |  |  | 387180 | 0.97333 | 0.91505 | 0.0057028 | 0.9776 | 0.0060388 | 0.9776 | 0.012514 |  |  | 687960 | 0.9577 | 0.86787 | 0.011409 | 0.96506 | 0.0052034 | 0.96506 | 0.0074078
|  |  | 120792 | 0.99955 | 0.99943 | 0.00037816 | 0.99995 | 0.049398 | 0.99995 | 0.13015 |  |  | 344946 | 0.99279 | 0.98664 | 0.0012389 | 0.99505 | 0.0055704 | 0.99505 | 0.0047287 |  |  | 240060 | 0.97335 | 0.96702 | 0.0036242 | 0.971 | 0.0055948 | 0.971 | 0.0072202 |  |  | 387480 | 0.97333 | 0.91505 | 0.0057028 | 0.97762 | 0.0060377 | 0.97761 | 0.012514 |  |  | 688260 | 0.9577 | 0.86787 | 0.011409 | 0.96509 | 0.0052031 | 0.96509 | 0.0074072
|  |  | 121092 | 1.0013 | 0.99943 | 0.00037816 | 0.99995 | 0.049398 | 0.99995 | 0.13015 |  |  | 345246 | 0.99376 | 0.98664 | 0.0012389 | 0.99506 | 0.0055698 | 0.99505 | 0.0047284 |  |  | 240360 | 0.97227 | 0.96702 | 0.0036242 | 0.97105 | 0.0055948 | 0.97104 | 0.0072203 |  |  | 387780 | 0.9767 | 0.91505 | 0.0057028 | 0.97763 | 0.0060366 | 0.97763 | 0.012513 |  |  | 688560 | 0.95546 | 0.86787 | 0.011409 | 0.96512 | 0.0052028 | 0.96512 | 0.0074067
|  |  | 121392 | 1.0004 | 0.99943 | 0.00037816 | 0.99995 | 0.049398 | 0.99995 | 0.13015 |  |  | 345546 | 0.99183 | 0.98664 | 0.0012389 | 0.99506 | 0.0055692 | 0.99506 | 0.004728 |  |  | 240660 | 0.97335 | 0.96702 | 0.0036242 | 0.97109 | 0.0055948 | 0.97109 | 0.0072204 |  |  | 388080 | 0.97502 | 0.91505 | 0.0057028 | 0.97765 | 0.0060355 | 0.97765 | 0.012513 |  |  | 688860 | 0.96218 | 0.86787 | 0.011409 | 0.96514 | 0.0052024 | 0.96514 | 0.0074061
|  |  | 121692 | 1.0013 | 0.99943 | 0.00037816 | 0.99995 | 0.049398 | 0.99995 | 0.13015 |  |  | 345846 | 0.99279 | 0.98664 | 0.0012389 | 0.99506 | 0.0055687 | 0.99506 | 0.0047277 |  |  | 240960 | 0.97335 | 0.96702 | 0.0036242 | 0.97113 | 0.0055949 | 0.97113 | 0.0072204 |  |  | 388380 | 0.97502 | 0.91505 | 0.0057028 | 0.97766 | 0.0060344 | 0.97766 | 0.012512 |  |  | 689160 | 0.9577 | 0.86787 | 0.011409 | 0.96517 | 0.0052021 | 0.96517 | 0.0074055
|  |  | 121992 | 1.0004 | 0.99943 | 0.00037816 | 0.99995 | 0.049398 | 0.99995 | 0.13015 |  |  | 346146 | 0.99376 | 0.98664 | 0.0012389 | 0.99507 | 0.0055681 | 0.99507 | 0.0047274 |  |  | 241260 | 0.97443 | 0.96702 | 0.0036242 | 0.97117 | 0.0055949 | 0.97117 | 0.0072205 |  |  | 388680 | 0.9767 | 0.91505 | 0.0057028 | 0.97768 | 0.0060334 | 0.97768 | 0.012512 |  |  | 689460 | 0.9577 | 0.86787 | 0.011409 | 0.9652 | 0.0052018 | 0.9652 | 0.0074049
|  |  | 122292 | 1.0013 | 0.99943 | 0.00037816 | 0.99995 | 0.049398 | 0.99995 | 0.13015 |  |  | 346446 | 0.99279 | 0.98664 | 0.0012389 | 0.99507 | 0.0055675 | 0.99507 | 0.004727 |  |  | 241560 | 0.97335 | 0.96702 | 0.0036242 | 0.97121 | 0.0055949 | 0.97121 | 0.0072206 |  |  | 388980 | 0.97502 | 0.91505 | 0.0057028 | 0.9777 | 0.0060323 | 0.97769 | 0.012511 |  |  | 689760 | 0.95323 | 0.86787 | 0.011409 | 0.96522 | 0.0052015 | 0.96522 | 0.0074044
|  |  | 122592 | 1.0013 | 0.99943 | 0.00037816 | 0.99995 | 0.049398 | 0.99995 | 0.13015 |  |  | 346746 | 0.99376 | 0.98664 | 0.0012389 | 0.99508 | 0.0055669 | 0.99508 | 0.0047267 |  |  | 241860 | 0.97335 | 0.96702 | 0.0036242 | 0.97126 | 0.005595 | 0.97126 | 0.0072206 |  |  | 389280 | 0.97333 | 0.91505 | 0.0057028 | 0.97771 | 0.0060312 | 0.97771 | 0.012511 |  |  | 690060 | 0.95323 | 0.86787 | 0.011409 | 0.96525 | 0.0052012 | 0.96525 | 0.0074038
|  |  | 122892 | 0.99955 | 0.99943 | 0.00037816 | 0.99995 | 0.049398 | 0.99995 | 0.13015 |  |  | 347046 | 0.99376 | 0.98664 | 0.0012389 | 0.99508 | 0.0055664 | 0.99508 | 0.0047263 |  |  | 242160 | 0.97227 | 0.96702 | 0.0036242 | 0.9713 | 0.005595 | 0.9713 | 0.0072207 |  |  | 389580 | 0.97502 | 0.91505 | 0.0057028 | 0.97773 | 0.0060302 | 0.97773 | 0.01251 |  |  | 690360 | 0.9577 | 0.86787 | 0.011409 | 0.96527 | 0.0052009 | 0.96528 | 0.0074032
|  |  | 123192 | 1.0004 | 0.99943 | 0.00037816 | 0.99995 | 0.049398 | 0.99995 | 0.13015 |  |  | 347346 | 0.99376 | 0.98664 | 0.0012389 | 0.99509 | 0.0055658 | 0.99509 | 0.004726 |  |  | 242460 | 0.97443 | 0.96702 | 0.0036242 | 0.97134 | 0.005595 | 0.97134 | 0.0072208 |  |  | 389880 | 0.97333 | 0.91505 | 0.0057028 | 0.97774 | 0.0060291 | 0.97774 | 0.01251 |  |  | 690660 | 0.95994 | 0.86787 | 0.011409 | 0.9653 | 0.0052006 | 0.9653 | 0.0074026
|  |  | 123492 | 1.0022 | 0.99943 | 0.00037816 | 0.99995 | 0.049398 | 0.99995 | 0.13015 |  |  | 347646 | 0.99376 | 0.98664 | 0.0012389 | 0.99509 | 0.0055653 | 0.99509 | 0.0047257 |  |  | 242760 | 0.97335 | 0.96702 | 0.0036242 | 0.97138 | 0.005595 | 0.97138 | 0.0072208 |  |  | 390180 | 0.97502 | 0.91505 | 0.0057028 | 0.97776 | 0.0060281 | 0.97776 | 0.012509 |  |  | 690960 | 0.96442 | 0.86787 | 0.011409 | 0.96533 | 0.0052003 | 0.96533 | 0.0074021
|  |  | 123792 | 1.0004 | 0.99943 | 0.00037816 | 0.99995 | 0.049398 | 0.99995 | 0.13015 |  |  | 347946 | 0.99376 | 0.98664 | 0.0012389 | 0.9951 | 0.0055647 | 0.9951 | 0.0047253 |  |  | 243060 | 0.97335 | 0.96702 | 0.0036242 | 0.97142 | 0.0055951 | 0.97142 | 0.0072209 |  |  | 390480 | 0.97333 | 0.91505 | 0.0057028 | 0.97778 | 0.006027 | 0.97777 | 0.012509 |  |  | 691260 | 0.95994 | 0.86787 | 0.011409 | 0.96535 | 0.0051999 | 0.96535 | 0.0074015
|  |  | 124092 | 0.99955 | 0.99943 | 0.00037816 | 0.99995 | 0.049398 | 0.99995 | 0.13015 |  |  | 348246 | 0.99279 | 0.98664 | 0.0012389 | 0.9951 | 0.0055641 | 0.9951 | 0.004725 |  |  | 243360 | 0.97443 | 0.96702 | 0.0036242 | 0.97147 | 0.0055951 | 0.97147 | 0.0072209 |  |  | 390780 | 0.97502 | 0.91505 | 0.0057028 | 0.97779 | 0.006026 | 0.97779 | 0.012508 |  |  | 691560 | 0.9577 | 0.86787 | 0.011409 | 0.96538 | 0.0051996 | 0.96538 | 0.0074009
|  |  | 124392 | 1.0004 | 0.99943 | 0.00037816 | 0.99995 | 0.049398 | 0.99995 | 0.13015 |  |  | 348546 | 0.99183 | 0.98664 | 0.0012389 | 0.99511 | 0.0055636 | 0.9951 | 0.0047247 |  |  | 243660 | 0.97443 | 0.96702 | 0.0036242 | 0.97151 | 0.0055951 | 0.97151 | 0.0072209 |  |  | 391080 | 0.9767 | 0.91505 | 0.0057028 | 0.97781 | 0.0060249 | 0.97781 | 0.012508 |  |  | 691860 | 0.96218 | 0.86787 | 0.011409 | 0.96541 | 0.0051993 | 0.96541 | 0.0074004
|  |  | 124692 | 1.0004 | 0.99943 | 0.00037816 | 0.99995 | 0.049398 | 0.99995 | 0.13015 |  |  | 348846 | 0.99087 | 0.98664 | 0.0012389 | 0.99511 | 0.005563 | 0.99511 | 0.0047243 |  |  | 243960 | 0.97443 | 0.96702 | 0.0036242 | 0.97155 | 0.0055951 | 0.97155 | 0.007221 |  |  | 391380 | 0.97502 | 0.91505 | 0.0057028 | 0.97782 | 0.0060239 | 0.97782 | 0.012507 |  |  | 692160 | 0.95994 | 0.86787 | 0.011409 | 0.96543 | 0.005199 | 0.96543 | 0.0073998
|  |  | 124992 | 0.99955 | 0.99943 | 0.00037816 | 0.99995 | 0.049398 | 0.99995 | 0.13015 |  |  | 349146 | 0.99183 | 0.98664 | 0.0012389 | 0.99511 | 0.0055625 | 0.99511 | 0.004724 |  |  | 244260 | 0.97443 | 0.96702 | 0.0036242 | 0.97159 | 0.0055951 | 0.97159 | 0.007221 |  |  | 391680 | 0.97502 | 0.91505 | 0.0057028 | 0.97784 | 0.0060229 | 0.97784 | 0.012507 |  |  | 692460 | 0.95546 | 0.86787 | 0.011409 | 0.96546 | 0.0051987 | 0.96546 | 0.0073992
|  |  | 125292 | 1.0013 | 0.99943 | 0.00037816 | 0.99995 | 0.049398 | 0.99995 | 0.13015 |  |  | 349446 | 0.99183 | 0.98664 | 0.0012389 | 0.99512 | 0.0055619 | 0.99512 | 0.0047237 |  |  | 244560 | 0.97119 | 0.96702 | 0.0036242 | 0.97163 | 0.0055951 | 0.97163 | 0.0072211 |  |  | 391980 | 0.97838 | 0.91505 | 0.0057028 | 0.97785 | 0.0060218 | 0.97785 | 0.012506 |  |  | 692760 | 0.95546 | 0.86787 | 0.011409 | 0.96549 | 0.0051984 | 0.96549 | 0.0073986
|  |  | 125592 | 0.99955 | 0.99943 | 0.00037816 | 0.99995 | 0.049398 | 0.99995 | 0.13015 |  |  | 349746 | 0.99183 | 0.98664 | 0.0012389 | 0.99512 | 0.0055614 | 0.99512 | 0.0047233 |  |  | 244860 | 0.97227 | 0.96702 | 0.0036242 | 0.97167 | 0.0055951 | 0.97167 | 0.0072211 |  |  | 392280 | 0.97838 | 0.91505 | 0.0057028 | 0.97787 | 0.0060208 | 0.97787 | 0.012506 |  |  | 693060 | 0.95099 | 0.86787 | 0.011409 | 0.96551 | 0.0051981 | 0.96551 | 0.0073981
|  |  | 125892 | 1.0013 | 0.99943 | 0.00037816 | 0.99995 | 0.049398 | 0.99995 | 0.13015 |  |  | 350046 | 0.99183 | 0.98664 | 0.0012389 | 0.99513 | 0.0055608 | 0.99513 | 0.004723 |  |  | 245160 | 0.97227 | 0.96702 | 0.0036242 | 0.97172 | 0.0055951 | 0.97171 | 0.0072211 |  |  | 392580 | 0.9767 | 0.91505 | 0.0057028 | 0.97789 | 0.0060198 | 0.97788 | 0.012505 |  |  | 693360 | 0.95546 | 0.86787 | 0.011409 | 0.96554 | 0.0051978 | 0.96554 | 0.0073975
|  |  | 126192 | 1.0004 | 0.99943 | 0.00037816 | 0.99995 | 0.049398 | 0.99995 | 0.13015 |  |  | 350346 | 0.99279 | 0.98664 | 0.0012389 | 0.99513 | 0.0055603 | 0.99513 | 0.0047227 |  |  | 245460 | 0.97443 | 0.96702 | 0.0036242 | 0.97176 | 0.0055951 | 0.97176 | 0.0072211 |  |  | 392880 | 0.9767 | 0.91505 | 0.0057028 | 0.9779 | 0.0060188 | 0.9779 | 0.012505 |  |  | 693660 | 0.9577 | 0.86787 | 0.011409 | 0.96556 | 0.0051975 | 0.96556 | 0.0073969
|  |  | 126492 | 1.0004 | 0.99943 | 0.00037816 | 0.99995 | 0.049398 | 0.99995 | 0.13015 |  |  | 350646 | 0.99279 | 0.98664 | 0.0012389 | 0.99514 | 0.0055598 | 0.99514 | 0.0047223 |  |  | 245760 | 0.97335 | 0.96702 | 0.0036242 | 0.9718 | 0.0055951 | 0.9718 | 0.0072211 |  |  | 393180 | 0.97333 | 0.91505 | 0.0057028 | 0.97792 | 0.0060177 | 0.97791 | 0.012504 |  |  | 693960 | 0.96442 | 0.86787 | 0.011409 | 0.96559 | 0.0051972 | 0.96559 | 0.0073964
|  |  | 126792 | 1.0004 | 0.99943 | 0.00037816 | 0.99995 | 0.049398 | 0.99995 | 0.13015 |  |  | 350946 | 0.99376 | 0.98664 | 0.0012389 | 0.99514 | 0.0055592 | 0.99514 | 0.004722 |  |  | 246060 | 0.97335 | 0.96702 | 0.0036242 | 0.97184 | 0.0055951 | 0.97184 | 0.0072212 |  |  | 393480 | 0.97333 | 0.91505 | 0.0057028 | 0.97793 | 0.0060167 | 0.97793 | 0.012504 |  |  | 694260 | 0.96218 | 0.86787 | 0.011409 | 0.96562 | 0.0051968 | 0.96562 | 0.0073958
|  |  | 127092 | 1.0004 | 0.99943 | 0.00037816 | 0.99995 | 0.049398 | 0.99995 | 0.13015 |  |  | 351246 | 0.99279 | 0.98664 | 0.0012389 | 0.99515 | 0.0055587 | 0.99514 | 0.0047217 |  |  | 246360 | 0.97011 | 0.96702 | 0.0036242 | 0.97188 | 0.0055951 | 0.97188 | 0.0072212 |  |  | 393780 | 0.9767 | 0.91505 | 0.0057028 | 0.97795 | 0.0060157 | 0.97794 | 0.012503 |  |  | 694560 | 0.95546 | 0.86787 | 0.011409 | 0.96564 | 0.0051965 | 0.96564 | 0.0073953
|  |  | 127392 | 1.0004 | 0.99943 | 0.00037816 | 0.99995 | 0.049398 | 0.99995 | 0.13015 |  |  | 351546 | 0.99279 | 0.98664 | 0.0012389 | 0.99515 | 0.0055581 | 0.99515 | 0.0047214 |  |  | 246660 | 0.97011 | 0.96702 | 0.0036242 | 0.97192 | 0.0055951 | 0.97192 | 0.0072212 |  |  | 394080 | 0.97838 | 0.91505 | 0.0057028 | 0.97796 | 0.0060147 | 0.97796 | 0.012503 |  |  | 694860 | 0.95994 | 0.86787 | 0.011409 | 0.96567 | 0.0051962 | 0.96567 | 0.0073947
|  |  | 127692 | 1.0004 | 0.99943 | 0.00037816 | 0.99995 | 0.049398 | 0.99995 | 0.13015 |  |  | 351846 | 0.99279 | 0.98664 | 0.0012389 | 0.99515 | 0.0055576 | 0.99515 | 0.0047211 |  |  | 246960 | 0.97119 | 0.96702 | 0.0036242 | 0.97196 | 0.0055951 | 0.97196 | 0.0072212 |  |  | 394380 | 0.97838 | 0.91505 | 0.0057028 | 0.97798 | 0.0060137 | 0.97798 | 0.012502 |  |  | 695160 | 0.96442 | 0.86787 | 0.011409 | 0.9657 | 0.0051959 | 0.9657 | 0.0073941
|  |  | 127992 | 0.99955 | 0.99943 | 0.00037816 | 0.99995 | 0.049398 | 0.99995 | 0.13015 |  |  | 352146 | 0.99376 | 0.98664 | 0.0012389 | 0.99516 | 0.0055571 | 0.99516 | 0.0047207 |  |  | 247260 | 0.97119 | 0.96702 | 0.0036242 | 0.972 | 0.0055951 | 0.972 | 0.0072212 |  |  | 394680 | 0.97502 | 0.91505 | 0.0057028 | 0.97799 | 0.0060127 | 0.97799 | 0.012502 |  |  | 695460 | 0.95994 | 0.86787 | 0.011409 | 0.96572 | 0.0051956 | 0.96572 | 0.0073936
|  |  | 128292 | 1.0013 | 0.99943 | 0.00037816 | 0.99995 | 0.049398 | 0.99995 | 0.13015 |  |  | 352446 | 0.99183 | 0.98664 | 0.0012389 | 0.99516 | 0.0055565 | 0.99516 | 0.0047204 |  |  | 247560 | 0.97011 | 0.96702 | 0.0036242 | 0.97204 | 0.0055951 | 0.97204 | 0.0072212 |  |  | 394980 | 0.97333 | 0.91505 | 0.0057028 | 0.97801 | 0.0060117 | 0.97801 | 0.012502 |  |  | 695760 | 0.96218 | 0.86787 | 0.011409 | 0.96575 | 0.0051953 | 0.96575 | 0.007393
|  |  | 128592 | 1.0004 | 0.99943 | 0.00037816 | 0.99995 | 0.049398 | 0.99995 | 0.13015 |  |  | 352746 | 0.99279 | 0.98664 | 0.0012389 | 0.99517 | 0.005556 | 0.99517 | 0.0047201 |  |  | 247860 | 0.96795 | 0.96702 | 0.0036242 | 0.97209 | 0.005595 | 0.97208 | 0.0072212 |  |  | 395280 | 0.9767 | 0.91505 | 0.0057028 | 0.97802 | 0.0060107 | 0.97802 | 0.012501 |  |  | 696060 | 0.95994 | 0.86787 | 0.011409 | 0.96577 | 0.005195 | 0.96577 | 0.0073924
|  |  | 128892 | 1.0004 | 0.99943 | 0.00037816 | 0.99995 | 0.049398 | 0.99995 | 0.13015 |  |  | 353046 | 0.99279 | 0.98664 | 0.0012389 | 0.99517 | 0.0055555 | 0.99517 | 0.0047198 |  |  | 248160 | 0.96687 | 0.96702 | 0.0036242 | 0.97213 | 0.005595 | 0.97213 | 0.0072212 |  |  | 395580 | 0.98006 | 0.91505 | 0.0057028 | 0.97804 | 0.0060097 | 0.97804 | 0.012501 |  |  | 696360 | 0.95546 | 0.86787 | 0.011409 | 0.9658 | 0.0051947 | 0.9658 | 0.0073919
|  |  | 129192 | 1.0004 | 0.99943 | 0.00037816 | 0.99995 | 0.049398 | 0.99995 | 0.13015 |  |  | 353346 | 0.99376 | 0.98664 | 0.0012389 | 0.99518 | 0.005555 | 0.99517 | 0.0047195 |  |  | 248460 | 0.96903 | 0.96702 | 0.0036242 | 0.97217 | 0.005595 | 0.97217 | 0.0072212 |  |  | 395880 | 0.9767 | 0.91505 | 0.0057028 | 0.97805 | 0.0060088 | 0.97805 | 0.0125 |  |  | 696660 | 0.95323 | 0.86787 | 0.011409 | 0.96582 | 0.0051944 | 0.96583 | 0.0073913
|  |  | 129492 | 1.0004 | 0.99943 | 0.00037816 | 0.99995 | 0.049398 | 0.99995 | 0.13015 |  |  | 353646 | 0.99279 | 0.98664 | 0.0012389 | 0.99518 | 0.0055544 | 0.99518 | 0.0047192 |  |  | 248760 | 0.97011 | 0.96702 | 0.0036242 | 0.97221 | 0.005595 | 0.97221 | 0.0072212 |  |  | 396180 | 0.97502 | 0.91505 | 0.0057028 | 0.97807 | 0.0060078 | 0.97807 | 0.0125 |  |  | 696960 | 0.95994 | 0.86787 | 0.011409 | 0.96585 | 0.0051941 | 0.96585 | 0.0073908
|  |  | 129792 | 1.0013 | 0.99943 | 0.00037816 | 0.99995 | 0.049398 | 0.99995 | 0.13015 |  |  | 353946 | 0.99183 | 0.98664 | 0.0012389 | 0.99518 | 0.0055539 | 0.99518 | 0.0047188 |  |  | 249060 | 0.97119 | 0.96702 | 0.0036242 | 0.97225 | 0.005595 | 0.97225 | 0.0072211 |  |  | 396480 | 0.97502 | 0.91505 | 0.0057028 | 0.97808 | 0.0060068 | 0.97808 | 0.012499 |  |  | 697260 | 0.96218 | 0.86787 | 0.011409 | 0.96588 | 0.0051938 | 0.96588 | 0.0073902
|  |  | 130092 | 1.0013 | 0.99943 | 0.00037816 | 0.99995 | 0.049398 | 0.99995 | 0.13015 |  |  | 354246 | 0.99279 | 0.98664 | 0.0012389 | 0.99519 | 0.0055534 | 0.99519 | 0.0047185 |  |  | 249360 | 0.96903 | 0.96702 | 0.0036242 | 0.97229 | 0.0055949 | 0.97229 | 0.0072211 |  |  | 396780 | 0.97333 | 0.91505 | 0.0057028 | 0.9781 | 0.0060058 | 0.9781 | 0.012499 |  |  | 697560 | 0.9577 | 0.86787 | 0.011409 | 0.9659 | 0.0051935 | 0.9659 | 0.0073896
|  |  | 130392 | 1.0013 | 0.99943 | 0.00037816 | 0.99995 | 0.049398 | 0.99995 | 0.13015 |  |  | 354546 | 0.99376 | 0.98664 | 0.0012389 | 0.99519 | 0.0055529 | 0.99519 | 0.0047182 |  |  | 249660 | 0.96795 | 0.96702 | 0.0036242 | 0.97233 | 0.0055949 | 0.97233 | 0.0072211 |  |  | 397080 | 0.97838 | 0.91505 | 0.0057028 | 0.97811 | 0.0060049 | 0.97811 | 0.012498 |  |  | 697860 | 0.95546 | 0.86787 | 0.011409 | 0.96593 | 0.0051932 | 0.96593 | 0.0073891
|  |  | 130692 | 1.0004 | 0.99943 | 0.00037816 | 0.99995 | 0.049398 | 0.99995 | 0.13015 |  |  | 354846 | 0.99279 | 0.98664 | 0.0012389 | 0.9952 | 0.0055524 | 0.9952 | 0.0047179 |  |  | 249960 | 0.96795 | 0.96702 | 0.0036242 | 0.97237 | 0.0055949 | 0.97237 | 0.0072211 |  |  | 397380 | 0.9767 | 0.91505 | 0.0057028 | 0.97813 | 0.0060039 | 0.97813 | 0.012498 |  |  | 698160 | 0.95994 | 0.86787 | 0.011409 | 0.96595 | 0.0051929 | 0.96595 | 0.0073885
|  |  | 130992 | 1.0004 | 0.99943 | 0.00037816 | 0.99995 | 0.049398 | 0.99995 | 0.13015 |  |  | 355146 | 0.99183 | 0.98664 | 0.0012389 | 0.9952 | 0.0055518 | 0.9952 | 0.0047176 |  |  | 250260 | 0.96795 | 0.96702 | 0.0036242 | 0.97241 | 0.0055948 | 0.97241 | 0.007221 |  |  | 397680 | 0.9767 | 0.91505 | 0.0057028 | 0.97814 | 0.0060029 | 0.97814 | 0.012498 |  |  | 698460 | 0.96665 | 0.86787 | 0.011409 | 0.96598 | 0.0051926 | 0.96598 | 0.007388
|  |  | 131292 | 1.0013 | 0.99943 | 0.00037816 | 0.99995 | 0.049398 | 0.99995 | 0.13015 |  |  | 355446 | 0.99183 | 0.98664 | 0.0012389 | 0.9952 | 0.0055513 | 0.9952 | 0.0047173 |  |  | 250560 | 0.96687 | 0.96702 | 0.0036242 | 0.97245 | 0.0055948 | 0.97245 | 0.007221 |  |  | 397980 | 0.9767 | 0.91505 | 0.0057028 | 0.97816 | 0.006002 | 0.97816 | 0.012497 |  |  | 698760 | 0.9577 | 0.86787 | 0.011409 | 0.96601 | 0.0051923 | 0.96601 | 0.0073874
|  |  | 131592 | 1.0004 | 0.99943 | 0.00037816 | 0.99995 | 0.049398 | 0.99995 | 0.13015 |  |  | 355746 | 0.99183 | 0.98664 | 0.0012389 | 0.99521 | 0.0055508 | 0.99521 | 0.004717 |  |  | 250860 | 0.96795 | 0.96702 | 0.0036242 | 0.97249 | 0.0055948 | 0.97249 | 0.007221 |  |  | 398280 | 0.98006 | 0.91505 | 0.0057028 | 0.97817 | 0.006001 | 0.97817 | 0.012497 |  |  | 699060 | 0.9577 | 0.86787 | 0.011409 | 0.96603 | 0.005192 | 0.96603 | 0.0073869
|  |  | 131892 | 1.0004 | 0.99943 | 0.00037816 | 0.99995 | 0.049398 | 0.99995 | 0.13015 |  |  | 356046 | 0.99279 | 0.98664 | 0.0012389 | 0.99521 | 0.0055503 | 0.99521 | 0.0047167 |  |  | 251160 | 0.96579 | 0.96702 | 0.0036242 | 0.97253 | 0.0055947 | 0.97253 | 0.0072209 |  |  | 398580 | 0.97838 | 0.91505 | 0.0057028 | 0.97819 | 0.0060001 | 0.97819 | 0.012496 |  |  | 699360 | 0.95546 | 0.86787 | 0.011409 | 0.96606 | 0.0051917 | 0.96606 | 0.0073863
|  |  | 132192 | 1.0004 | 0.99943 | 0.00037816 | 0.99995 | 0.049398 | 0.99995 | 0.13015 |  |  | 356346 | 0.99183 | 0.98664 | 0.0012389 | 0.99522 | 0.0055498 | 0.99522 | 0.0047164 |  |  | 251460 | 0.96795 | 0.96702 | 0.0036242 | 0.97257 | 0.0055947 | 0.97257 | 0.0072209 |  |  | 398880 | 0.9767 | 0.91505 | 0.0057028 | 0.9782 | 0.0059991 | 0.9782 | 0.012496 |  |  | 699660 | 0.95323 | 0.86787 | 0.011409 | 0.96608 | 0.0051914 | 0.96608 | 0.0073858
|  |  | 132492 | 1.0013 | 0.99943 | 0.00037816 | 0.99995 | 0.049398 | 0.99995 | 0.13015 |  |  | 356646 | 0.99279 | 0.98664 | 0.0012389 | 0.99522 | 0.0055493 | 0.99522 | 0.0047161 |  |  | 251760 | 0.96795 | 0.96702 | 0.0036242 | 0.97261 | 0.0055946 | 0.97261 | 0.0072209 |  |  | 399180 | 0.9767 | 0.91505 | 0.0057028 | 0.97822 | 0.0059982 | 0.97821 | 0.012495 |  |  | 699960 | 0.96218 | 0.86787 | 0.011409 | 0.96611 | 0.0051911 | 0.96611 | 0.0073852
|  |  | 132792 | 1.0004 | 0.99943 | 0.00037816 | 0.99995 | 0.049398 | 0.99995 | 0.13015 |  |  | 356946 | 0.99183 | 0.98664 | 0.0012389 | 0.99523 | 0.0055488 | 0.99523 | 0.0047158 |  |  | 252060 | 0.96687 | 0.96702 | 0.0036242 | 0.97265 | 0.0055946 | 0.97265 | 0.0072208 |  |  | 399480 | 0.9767 | 0.91505 | 0.0057028 | 0.97823 | 0.0059972 | 0.97823 | 0.012495 |  |  | 700260 | 0.96218 | 0.86787 | 0.011409 | 0.96613 | 0.0051908 | 0.96613 | 0.0073847
|  |  | 133092 | 1.0004 | 0.99943 | 0.00037816 | 0.99995 | 0.049398 | 0.99995 | 0.13015 |  |  | 357246 | 0.99183 | 0.98664 | 0.0012389 | 0.99523 | 0.0055483 | 0.99523 | 0.0047155 |  |  | 252360 | 0.96687 | 0.96702 | 0.0036242 | 0.97269 | 0.0055945 | 0.97269 | 0.0072208 |  |  | 399780 | 0.9767 | 0.91505 | 0.0057028 | 0.97825 | 0.0059963 | 0.97824 | 0.012495 |  |  | 700560 | 0.9577 | 0.86787 | 0.011409 | 0.96616 | 0.0051905 | 0.96616 | 0.0073841
|  |  | 133392 | 1.0013 | 0.99943 | 0.00037816 | 0.99995 | 0.049398 | 0.99995 | 0.13015 |  |  | 357546 | 0.99183 | 0.98664 | 0.0012389 | 0.99523 | 0.0055478 | 0.99523 | 0.0047152 |  |  | 252660 | 0.96687 | 0.96702 | 0.0036242 | 0.97273 | 0.0055945 | 0.97273 | 0.0072207 |  |  | 400080 | 0.9767 | 0.91505 | 0.0057028 | 0.97826 | 0.0059953 | 0.97826 | 0.012494 |  |  | 700860 | 0.9577 | 0.86787 | 0.011409 | 0.96618 | 0.0051902 | 0.96618 | 0.0073836
|  |  | 133692 | 1.0022 | 0.99943 | 0.00037816 | 0.99995 | 0.049398 | 0.99995 | 0.13015 |  |  | 357846 | 0.99279 | 0.98664 | 0.0012389 | 0.99524 | 0.0055473 | 0.99524 | 0.0047149 |  |  | 252960 | 0.96687 | 0.96702 | 0.0036242 | 0.97277 | 0.0055944 | 0.97277 | 0.0072206 |  |  | 400380 | 0.97838 | 0.91505 | 0.0057028 | 0.97828 | 0.0059944 | 0.97827 | 0.012494 |  |  | 701160 | 0.9577 | 0.86787 | 0.011409 | 0.96621 | 0.0051899 | 0.96621 | 0.007383
|  |  | 133992 | 1.0013 | 0.99943 | 0.00037816 | 0.99995 | 0.049398 | 0.99995 | 0.13015 |  |  | 358146 | 0.99183 | 0.98664 | 0.0012389 | 0.99524 | 0.0055468 | 0.99524 | 0.0047146 |  |  | 253260 | 0.96903 | 0.96702 | 0.0036242 | 0.97281 | 0.0055944 | 0.97281 | 0.0072206 |  |  | 400680 | 0.97838 | 0.91505 | 0.0057028 | 0.97829 | 0.0059935 | 0.97829 | 0.012493 |  |  | 701460 | 0.9577 | 0.86787 | 0.011409 | 0.96624 | 0.0051896 | 0.96624 | 0.0073825
|  |  | 134292 | 1.0004 | 0.99943 | 0.00037816 | 0.99995 | 0.049398 | 0.99995 | 0.13015 |  |  | 358446 | 0.99279 | 0.98664 | 0.0012389 | 0.99525 | 0.0055463 | 0.99525 | 0.0047143 |  |  | 253560 | 0.96579 | 0.96702 | 0.0036242 | 0.97285 | 0.0055943 | 0.97285 | 0.0072205 |  |  | 400980 | 0.98006 | 0.91505 | 0.0057028 | 0.9783 | 0.0059926 | 0.9783 | 0.012493 |  |  | 701760 | 0.9577 | 0.86787 | 0.011409 | 0.96626 | 0.0051893 | 0.96626 | 0.0073819
|  |  | 134592 | 1.0004 | 0.99943 | 0.00037816 | 0.99995 | 0.049398 | 0.99995 | 0.13015 |  |  | 358746 | 0.99279 | 0.98664 | 0.0012389 | 0.99525 | 0.0055458 | 0.99525 | 0.004714 |  |  | 253860 | 0.96687 | 0.96702 | 0.0036242 | 0.97289 | 0.0055943 | 0.97289 | 0.0072205 |  |  | 401280 | 0.98006 | 0.91505 | 0.0057028 | 0.97832 | 0.0059916 | 0.97832 | 0.012492 |  |  | 702060 | 0.95546 | 0.86787 | 0.011409 | 0.96629 | 0.005189 | 0.96629 | 0.0073814
|  |  | 134892 | 1.0013 | 0.99943 | 0.00037816 | 0.99995 | 0.049398 | 0.99995 | 0.13015 |  |  | 359046 | 0.99279 | 0.98664 | 0.0012389 | 0.99525 | 0.0055453 | 0.99525 | 0.0047137 |  |  | 254160 | 0.96579 | 0.96702 | 0.0036242 | 0.97293 | 0.0055942 | 0.97293 | 0.0072204 |  |  | 401580 | 0.97838 | 0.91505 | 0.0057028 | 0.97833 | 0.0059907 | 0.97833 | 0.012492 |  |  | 702360 | 0.9577 | 0.86787 | 0.011409 | 0.96631 | 0.0051887 | 0.96631 | 0.0073808
|  |  | 135192 | 1.0013 | 0.99943 | 0.00037816 | 0.99995 | 0.049398 | 0.99995 | 0.13015 |  |  | 359346 | 0.99279 | 0.98664 | 0.0012389 | 0.99526 | 0.0055448 | 0.99526 | 0.0047134 |  |  | 254460 | 0.96364 | 0.96702 | 0.0036242 | 0.97297 | 0.0055941 | 0.97297 | 0.0072203 |  |  | 401880 | 0.97502 | 0.91505 | 0.0057028 | 0.97835 | 0.0059898 | 0.97834 | 0.012492 |  |  | 702660 | 0.95323 | 0.86787 | 0.011409 | 0.96634 | 0.0051884 | 0.96634 | 0.0073803
|  |  | 135492 | 1.0013 | 0.99943 | 0.00037816 | 0.99995 | 0.049398 | 0.99995 | 0.13015 |  |  | 359646 | 0.99376 | 0.98664 | 0.0012389 | 0.99526 | 0.0055443 | 0.99526 | 0.0047131 |  |  | 254760 | 0.96579 | 0.96702 | 0.0036242 | 0.97301 | 0.0055941 | 0.973 | 0.0072203 |  |  | 402180 | 0.97502 | 0.91505 | 0.0057028 | 0.97836 | 0.0059889 | 0.97836 | 0.012491 |  |  | 702960 | 0.95546 | 0.86787 | 0.011409 | 0.96636 | 0.0051881 | 0.96636 | 0.0073797
|  |  | 135792 | 1.0004 | 0.99943 | 0.00037816 | 0.99995 | 0.049398 | 0.99995 | 0.13015 |  |  | 359946 | 0.99183 | 0.98664 | 0.0012389 | 0.99527 | 0.0055438 | 0.99527 | 0.0047128 |  |  | 255060 | 0.96687 | 0.96702 | 0.0036242 | 0.97305 | 0.005594 | 0.97304 | 0.0072202 |  |  | 402480 | 0.97502 | 0.91505 | 0.0057028 | 0.97838 | 0.005988 | 0.97837 | 0.012491 |  |  | 703260 | 0.96442 | 0.86787 | 0.011409 | 0.96639 | 0.0051878 | 0.96639 | 0.0073792
|  |  | 136092 | 1.0013 | 0.99943 | 0.00037816 | 0.99995 | 0.049398 | 0.99995 | 0.13015 |  |  | 360246 | 0.99279 | 0.98664 | 0.0012389 | 0.99527 | 0.0055433 | 0.99527 | 0.0047125 |  |  | 255360 | 0.96579 | 0.96702 | 0.0036242 | 0.97308 | 0.0055939 | 0.97308 | 0.0072201 |  |  | 402780 | 0.97502 | 0.91505 | 0.0057028 | 0.97839 | 0.0059871 | 0.97839 | 0.01249 |  |  | 703560 | 0.96218 | 0.86787 | 0.011409 | 0.96641 | 0.0051875 | 0.96641 | 0.0073786
|  |  | 136392 | 1.0013 | 0.99943 | 0.00037816 | 0.99995 | 0.049398 | 0.99995 | 0.13015 |  |  | 360546 | 0.99183 | 0.98664 | 0.0012389 | 0.99527 | 0.0055429 | 0.99527 | 0.0047122 |  |  | 255660 | 0.96687 | 0.96702 | 0.0036242 | 0.97312 | 0.0055939 | 0.97312 | 0.00722 |  |  | 403080 | 0.9767 | 0.91505 | 0.0057028 | 0.9784 | 0.0059862 | 0.9784 | 0.01249 |  |  | 703860 | 0.95323 | 0.86787 | 0.011409 | 0.96644 | 0.0051872 | 0.96644 | 0.0073781
|  |  | 136692 | 0.99955 | 0.99943 | 0.00037816 | 0.99995 | 0.049398 | 0.99995 | 0.13015 |  |  | 360846 | 0.99087 | 0.98664 | 0.0012389 | 0.99528 | 0.0055424 | 0.99528 | 0.0047119 |  |  | 255960 | 0.96687 | 0.96702 | 0.0036242 | 0.97316 | 0.0055938 | 0.97316 | 0.0072199 |  |  | 403380 | 0.97838 | 0.91505 | 0.0057028 | 0.97842 | 0.0059853 | 0.97842 | 0.01249 |  |  | 704160 | 0.9577 | 0.86787 | 0.011409 | 0.96646 | 0.0051869 | 0.96646 | 0.0073775
|  |  | 136992 | 1.0022 | 0.99943 | 0.00037816 | 0.99995 | 0.049398 | 0.99995 | 0.13015 |  |  | 361146 | 0.99279 | 0.98664 | 0.0012389 | 0.99528 | 0.0055419 | 0.99528 | 0.0047116 |  |  | 256260 | 0.96687 | 0.96702 | 0.0036242 | 0.9732 | 0.0055937 | 0.9732 | 0.0072198 |  |  | 403680 | 0.98174 | 0.91505 | 0.0057028 | 0.97843 | 0.0059844 | 0.97843 | 0.012489 |  |  | 704460 | 0.96218 | 0.86787 | 0.011409 | 0.96649 | 0.0051866 | 0.96649 | 0.007377
|  |  | 137292 | 1.0031 | 0.99943 | 0.00037816 | 0.99995 | 0.049398 | 0.99995 | 0.13015 |  |  | 361446 | 0.99183 | 0.98664 | 0.0012389 | 0.99529 | 0.0055414 | 0.99529 | 0.0047114 |  |  | 256560 | 0.96471 | 0.96702 | 0.0036242 | 0.97324 | 0.0055936 | 0.97324 | 0.0072198 |  |  | 403980 | 0.97502 | 0.91505 | 0.0057028 | 0.97845 | 0.0059835 | 0.97844 | 0.012489 |  |  | 704760 | 0.9577 | 0.86787 | 0.011409 | 0.96651 | 0.0051863 | 0.96651 | 0.0073765
|  |  | 137592 | 1.0013 | 0.99943 | 0.00037816 | 0.99995 | 0.049398 | 0.99995 | 0.13015 |  |  | 361746 | 0.99279 | 0.98664 | 0.0012389 | 0.99529 | 0.0055409 | 0.99529 | 0.0047111 |  |  | 256860 | 0.96579 | 0.96702 | 0.0036242 | 0.97328 | 0.0055936 | 0.97328 | 0.0072197 |  |  | 404280 | 0.9767 | 0.91505 | 0.0057028 | 0.97846 | 0.0059826 | 0.97846 | 0.012488 |  |  | 705060 | 0.9577 | 0.86787 | 0.011409 | 0.96654 | 0.005186 | 0.96654 | 0.0073759
|  |  | 137892 | 1.0004 | 0.99943 | 0.00037816 | 0.99995 | 0.049398 | 0.99995 | 0.13015 |  |  | 362046 | 0.99279 | 0.98664 | 0.0012389 | 0.99529 | 0.0055405 | 0.99529 | 0.0047108 |  |  | 257160 | 0.96579 | 0.96702 | 0.0036242 | 0.97332 | 0.0055935 | 0.97332 | 0.0072196 |  |  | 404580 | 0.97838 | 0.91505 | 0.0057028 | 0.97847 | 0.0059817 | 0.97847 | 0.012488 |  |  | 705360 | 0.95994 | 0.86787 | 0.011409 | 0.96656 | 0.0051857 | 0.96656 | 0.0073754
|  |  | 138192 | 1.0022 | 0.99943 | 0.00037816 | 0.99995 | 0.049398 | 0.99995 | 0.13015 |  |  | 362346 | 0.99279 | 0.98664 | 0.0012389 | 0.9953 | 0.00554 | 0.9953 | 0.0047105 |  |  | 257460 | 0.96687 | 0.96702 | 0.0036242 | 0.97336 | 0.0055934 | 0.97336 | 0.0072195 |  |  | 404880 | 0.97838 | 0.91505 | 0.0057028 | 0.97849 | 0.0059808 | 0.97849 | 0.012488 |  |  | 705660 | 0.95994 | 0.86787 | 0.011409 | 0.96659 | 0.0051854 | 0.96659 | 0.0073748
|  |  | 138492 | 1.0004 | 0.99943 | 0.00037816 | 0.99995 | 0.049398 | 0.99995 | 0.13015 |  |  | 362646 | 0.99183 | 0.98664 | 0.0012389 | 0.9953 | 0.0055395 | 0.9953 | 0.0047102 |  |  | 257760 | 0.96579 | 0.96702 | 0.0036242 | 0.9734 | 0.0055933 | 0.97339 | 0.0072194 |  |  | 405180 | 0.9767 | 0.91505 | 0.0057028 | 0.9785 | 0.0059799 | 0.9785 | 0.012487 |  |  | 705960 | 0.96442 | 0.86787 | 0.011409 | 0.96661 | 0.0051851 | 0.96661 | 0.0073743
|  |  | 138792 | 1.0022 | 0.99943 | 0.00037816 | 0.99995 | 0.049398 | 0.99995 | 0.13015 |  |  | 362946 | 0.99376 | 0.98664 | 0.0012389 | 0.99531 | 0.005539 | 0.99531 | 0.0047099 |  |  | 258060 | 0.96579 | 0.96702 | 0.0036242 | 0.97343 | 0.0055932 | 0.97343 | 0.0072193 |  |  | 405480 | 0.97838 | 0.91505 | 0.0057028 | 0.97852 | 0.0059791 | 0.97851 | 0.012487 |  |  | 706260 | 0.96218 | 0.86787 | 0.011409 | 0.96664 | 0.0051848 | 0.96664 | 0.0073737
|  |  | 139092 | 1.0022 | 0.99943 | 0.00037816 | 0.99995 | 0.049398 | 0.99995 | 0.13015 |  |  | 363246 | 0.99183 | 0.98664 | 0.0012389 | 0.99531 | 0.0055386 | 0.99531 | 0.0047097 |  |  | 258360 | 0.96471 | 0.96702 | 0.0036242 | 0.97347 | 0.0055931 | 0.97347 | 0.0072192 |  |  | 405780 | 0.97838 | 0.91505 | 0.0057028 | 0.97853 | 0.0059782 | 0.97853 | 0.012486 |  |  | 706560 | 0.95546 | 0.86787 | 0.011409 | 0.96666 | 0.0051845 | 0.96666 | 0.0073732
|  |  | 139392 | 1.0004 | 0.99943 | 0.00037816 | 0.99995 | 0.049398 | 0.99995 | 0.13015 |  |  | 363546 | 0.99279 | 0.98664 | 0.0012389 | 0.99531 | 0.0055381 | 0.99531 | 0.0047094 |  |  | 258660 | 0.96579 | 0.96702 | 0.0036242 | 0.97351 | 0.0055931 | 0.97351 | 0.007219 |  |  | 406080 | 0.98006 | 0.91505 | 0.0057028 | 0.97854 | 0.0059773 | 0.97854 | 0.012486 |  |  | 706860 | 0.95546 | 0.86787 | 0.011409 | 0.96669 | 0.0051842 | 0.96669 | 0.0073727
|  |  | 139692 | 1.0013 | 0.99943 | 0.00037816 | 0.99995 | 0.049398 | 0.99995 | 0.13015 |  |  | 363846 | 0.99279 | 0.98664 | 0.0012389 | 0.99532 | 0.0055376 | 0.99532 | 0.0047091 |  |  | 258960 | 0.96471 | 0.96702 | 0.0036242 | 0.97355 | 0.005593 | 0.97355 | 0.0072189 |  |  | 406380 | 0.97838 | 0.91505 | 0.0057028 | 0.97856 | 0.0059765 | 0.97855 | 0.012486 |  |  | 707160 | 0.9577 | 0.86787 | 0.011409 | 0.96671 | 0.005184 | 0.96671 | 0.0073721
|  |  | 139992 | 1.0022 | 0.99943 | 0.00037816 | 0.99995 | 0.049398 | 0.99995 | 0.13015 |  |  | 364146 | 0.98991 | 0.98664 | 0.0012389 | 0.99532 | 0.0055372 | 0.99532 | 0.0047088 |  |  | 259260 | 0.96471 | 0.96702 | 0.0036242 | 0.97359 | 0.0055929 | 0.97359 | 0.0072188 |  |  | 406680 | 0.98006 | 0.91505 | 0.0057028 | 0.97857 | 0.0059756 | 0.97857 | 0.012485 |  |  | 707460 | 0.95994 | 0.86787 | 0.011409 | 0.96674 | 0.0051837 | 0.96674 | 0.0073716
|  |  | 140292 | 1.0013 | 0.99943 | 0.00037816 | 0.99995 | 0.049398 | 0.99995 | 0.13015 |  |  | 364446 | 0.99183 | 0.98664 | 0.0012389 | 0.99533 | 0.0055367 | 0.99533 | 0.0047086 |  |  | 259560 | 0.96364 | 0.96702 | 0.0036242 | 0.97363 | 0.0055928 | 0.97363 | 0.0072187 |  |  | 406980 | 0.9767 | 0.91505 | 0.0057028 | 0.97858 | 0.0059747 | 0.97858 | 0.012485 |  |  | 707760 | 0.95546 | 0.86787 | 0.011409 | 0.96676 | 0.0051834 | 0.96676 | 0.0073711
|  |  | 140592 | 1.0013 | 0.99943 | 0.00037816 | 0.99995 | 0.049398 | 0.99995 | 0.13015 |  |  | 364746 | 0.99183 | 0.98664 | 0.0012389 | 0.99533 | 0.0055363 | 0.99533 | 0.0047083 |  |  | 259860 | 0.96256 | 0.96702 | 0.0036242 | 0.97366 | 0.0055927 | 0.97366 | 0.0072186 |  |  | 407280 | 0.97502 | 0.91505 | 0.0057028 | 0.9786 | 0.0059739 | 0.97859 | 0.012484 |  |  | 708060 | 0.96442 | 0.86787 | 0.011409 | 0.96679 | 0.0051831 | 0.96679 | 0.0073705
|  |  | 140892 | 1.0022 | 0.99943 | 0.00037816 | 0.99995 | 0.049398 | 0.99995 | 0.13015 |  |  | 365046 | 0.99279 | 0.98664 | 0.0012389 | 0.99533 | 0.0055358 | 0.99533 | 0.004708 |  |  | 260160 | 0.96471 | 0.96702 | 0.0036242 | 0.9737 | 0.0055926 | 0.9737 | 0.0072185 |  |  | 407580 | 0.9767 | 0.91505 | 0.0057028 | 0.97861 | 0.005973 | 0.97861 | 0.012484 |  |  | 708360 | 0.9577 | 0.86787 | 0.011409 | 0.96681 | 0.0051828 | 0.96681 | 0.00737
|  |  | 141192 | 1.0013 | 0.99943 | 0.00037816 | 0.99995 | 0.049398 | 0.99995 | 0.13015 |  |  | 365346 | 0.99279 | 0.98664 | 0.0012389 | 0.99534 | 0.0055353 | 0.99534 | 0.0047077 |  |  | 260460 | 0.96687 | 0.96702 | 0.0036242 | 0.97374 | 0.0055925 | 0.97374 | 0.0072183 |  |  | 407880 | 0.97502 | 0.91505 | 0.0057028 | 0.97862 | 0.0059722 | 0.97862 | 0.012484 |  |  | 708660 | 0.96218 | 0.86787 | 0.011409 | 0.96684 | 0.0051825 | 0.96684 | 0.0073695
|  |  | 141492 | 1.0013 | 0.99943 | 0.00037816 | 0.99995 | 0.049398 | 0.99995 | 0.13015 |  |  | 365646 | 0.99376 | 0.98664 | 0.0012389 | 0.99534 | 0.0055349 | 0.99534 | 0.0047075 |  |  | 260760 | 0.96579 | 0.96702 | 0.0036242 | 0.97378 | 0.0055924 | 0.97378 | 0.0072182 |  |  | 408180 | 0.9767 | 0.91505 | 0.0057028 | 0.97864 | 0.0059713 | 0.97864 | 0.012483 |  |  | 708960 | 0.95994 | 0.86787 | 0.011409 | 0.96686 | 0.0051822 | 0.96686 | 0.0073689
|  |  | 141792 | 1.0013 | 0.99943 | 0.00037816 | 0.99995 | 0.049398 | 0.99995 | 0.13015 |  |  | 365946 | 0.99279 | 0.98664 | 0.0012389 | 0.99535 | 0.0055344 | 0.99534 | 0.0047072 |  |  | 261060 | 0.96471 | 0.96702 | 0.0036242 | 0.97382 | 0.0055923 | 0.97382 | 0.0072181 |  |  | 408480 | 0.9767 | 0.91505 | 0.0057028 | 0.97865 | 0.0059705 | 0.97865 | 0.012483 |  |  | 709260 | 0.95994 | 0.86787 | 0.011409 | 0.96689 | 0.0051819 | 0.96689 | 0.0073684
|  |  | 142092 | 1.0022 | 0.99943 | 0.00037816 | 0.99995 | 0.049398 | 0.99995 | 0.13015 |  |  | 366246 | 0.99183 | 0.98664 | 0.0012389 | 0.99535 | 0.005534 | 0.99535 | 0.0047069 |  |  | 261360 | 0.96471 | 0.96702 | 0.0036242 | 0.97385 | 0.0055922 | 0.97385 | 0.0072179 |  |  | 408780 | 0.98174 | 0.91505 | 0.0057028 | 0.97866 | 0.0059696 | 0.97866 | 0.012483 |  |  | 709560 | 0.96218 | 0.86787 | 0.011409 | 0.96691 | 0.0051816 | 0.96691 | 0.0073679
|  |  | 142392 | 1.0022 | 0.99943 | 0.00037816 | 0.99995 | 0.049398 | 0.99995 | 0.13015 |  |  | 366546 | 0.99279 | 0.98664 | 0.0012389 | 0.99535 | 0.0055335 | 0.99535 | 0.0047067 |  |  | 261660 | 0.96579 | 0.96702 | 0.0036242 | 0.97389 | 0.0055921 | 0.97389 | 0.0072178 |  |  | 409080 | 0.98006 | 0.91505 | 0.0057028 | 0.97868 | 0.0059688 | 0.97868 | 0.012482 |  |  | 709860 | 0.9577 | 0.86787 | 0.011409 | 0.96694 | 0.0051813 | 0.96694 | 0.0073673
|  |  | 142692 | 1.0013 | 0.99943 | 0.00037816 | 0.99995 | 0.049398 | 0.99995 | 0.13015 |  |  | 366846 | 0.99279 | 0.98664 | 0.0012389 | 0.99536 | 0.0055331 | 0.99536 | 0.0047064 |  |  | 261960 | 0.96364 | 0.96702 | 0.0036242 | 0.97393 | 0.005592 | 0.97393 | 0.0072177 |  |  | 409380 | 0.97838 | 0.91505 | 0.0057028 | 0.97869 | 0.005968 | 0.97869 | 0.012482 |  |  | 710160 | 0.95994 | 0.86787 | 0.011409 | 0.96696 | 0.0051811 | 0.96696 | 0.0073668
|  |  | 142992 | 1.0022 | 0.99943 | 0.00037816 | 0.99995 | 0.049398 | 0.99995 | 0.13015 |  |  | 367146 | 0.99472 | 0.98664 | 0.0012389 | 0.99536 | 0.0055326 | 0.99536 | 0.0047061 |  |  | 262260 | 0.96471 | 0.96702 | 0.0036242 | 0.97397 | 0.0055918 | 0.97397 | 0.0072175 |  |  | 409680 | 0.97333 | 0.91505 | 0.0057028 | 0.9787 | 0.0059671 | 0.9787 | 0.012481 |  |  | 710460 | 0.95994 | 0.86787 | 0.011409 | 0.96698 | 0.0051808 | 0.96698 | 0.0073663
|  |  | 143292 | 0.99955 | 0.99943 | 0.00037816 | 0.99995 | 0.049398 | 0.99995 | 0.13015 |  |  | 367446 | 0.99183 | 0.98664 | 0.0012389 | 0.99536 | 0.0055322 | 0.99536 | 0.0047059 |  |  | 262560 | 0.96364 | 0.96702 | 0.0036242 | 0.97401 | 0.0055917 | 0.974 | 0.0072174 |  |  | 409980 | 0.97502 | 0.91505 | 0.0057028 | 0.97872 | 0.0059663 | 0.97872 | 0.012481 |  |  | 710760 | 0.95994 | 0.86787 | 0.011409 | 0.96701 | 0.0051805 | 0.96701 | 0.0073657
|  |  | 143592 | 1.0013 | 0.99943 | 0.00037816 | 0.99995 | 0.049398 | 0.99995 | 0.13015 |  |  | 367746 | 0.99279 | 0.98664 | 0.0012389 | 0.99537 | 0.0055317 | 0.99537 | 0.0047056 |  |  | 262860 | 0.96471 | 0.96702 | 0.0036242 | 0.97404 | 0.0055916 | 0.97404 | 0.0072172 |  |  | 410280 | 0.97838 | 0.91505 | 0.0057028 | 0.97873 | 0.0059655 | 0.97873 | 0.012481 |  |  | 711060 | 0.9577 | 0.86787 | 0.011409 | 0.96703 | 0.0051802 | 0.96703 | 0.0073652
|  |  | 143892 | 1.0022 | 0.99943 | 0.00037816 | 0.99995 | 0.049398 | 0.99995 | 0.13015 |  |  | 368046 | 0.99376 | 0.98664 | 0.0012389 | 0.99537 | 0.0055313 | 0.99537 | 0.0047053 |  |  | 263160 | 0.96364 | 0.96702 | 0.0036242 | 0.97408 | 0.0055915 | 0.97408 | 0.0072171 |  |  | 410580 | 0.97838 | 0.91505 | 0.0057028 | 0.97874 | 0.0059646 | 0.97874 | 0.01248 |  |  | 711360 | 0.9577 | 0.86787 | 0.011409 | 0.96706 | 0.0051799 | 0.96706 | 0.0073647
|  |  | 144192 | 1.0004 | 0.99943 | 0.00037816 | 0.99995 | 0.049398 | 0.99995 | 0.13015 |  |  | 368346 | 0.99376 | 0.98664 | 0.0012389 | 0.99538 | 0.0055308 | 0.99538 | 0.0047051 |  |  | 263460 | 0.96256 | 0.96702 | 0.0036242 | 0.97412 | 0.0055914 | 0.97412 | 0.0072169 |  |  | 410880 | 0.98006 | 0.91505 | 0.0057028 | 0.97876 | 0.0059638 | 0.97876 | 0.01248 |  |  | 711660 | 0.95994 | 0.86787 | 0.011409 | 0.96708 | 0.0051796 | 0.96708 | 0.0073642
|  |  | 144492 | 1.0022 | 0.99943 | 0.00037816 | 0.99995 | 0.049398 | 0.99995 | 0.13015 |  |  | 368646 | 0.99279 | 0.98664 | 0.0012389 | 0.99538 | 0.0055304 | 0.99538 | 0.0047048 |  |  | 263760 | 0.96579 | 0.96702 | 0.0036242 | 0.97416 | 0.0055913 | 0.97415 | 0.0072168 |  |  | 411180 | 0.97838 | 0.91505 | 0.0057028 | 0.97877 | 0.005963 | 0.97877 | 0.01248 |  |  | 711960 | 0.95323 | 0.86787 | 0.011409 | 0.96711 | 0.0051793 | 0.96711 | 0.0073636
|  |  | 144792 | 1.0013 | 0.99943 | 0.00037816 | 0.99995 | 0.049398 | 0.99995 | 0.13015 |  |  | 368946 | 0.99183 | 0.98664 | 0.0012389 | 0.99538 | 0.00553 | 0.99538 | 0.0047045 |  |  | 264060 | 0.96364 | 0.96702 | 0.0036242 | 0.97419 | 0.0055911 | 0.97419 | 0.0072166 |  |  | 411480 | 0.98006 | 0.91505 | 0.0057028 | 0.97878 | 0.0059622 | 0.97878 | 0.012479 |  |  | 712260 | 0.96218 | 0.86787 | 0.011409 | 0.96713 | 0.005179 | 0.96713 | 0.0073631
|  |  | 145092 | 1.0013 | 0.99943 | 0.00037816 | 0.99995 | 0.049398 | 0.99995 | 0.13015 |  |  | 369246 | 0.99183 | 0.98664 | 0.0012389 | 0.99539 | 0.0055295 | 0.99539 | 0.0047043 |  |  | 264360 | 0.96579 | 0.96702 | 0.0036242 | 0.97423 | 0.005591 | 0.97423 | 0.0072165 |  |  | 411780 | 0.98006 | 0.91505 | 0.0057028 | 0.9788 | 0.0059614 | 0.97879 | 0.012479 |  |  | 712560 | 0.96442 | 0.86787 | 0.011409 | 0.96716 | 0.0051788 | 0.96716 | 0.0073626
|  |  | 145392 | 1.0004 | 0.99943 | 0.00037816 | 0.99995 | 0.049398 | 0.99995 | 0.13015 |  |  | 369546 | 0.99183 | 0.98664 | 0.0012389 | 0.99539 | 0.0055291 | 0.99539 | 0.004704 |  |  | 264660 | 0.96471 | 0.96702 | 0.0036242 | 0.97427 | 0.0055909 | 0.97427 | 0.0072163 |  |  | 412080 | 0.97838 | 0.91505 | 0.0057028 | 0.97881 | 0.0059606 | 0.97881 | 0.012479 |  |  | 712860 | 0.96665 | 0.86787 | 0.011409 | 0.96718 | 0.0051785 | 0.96718 | 0.0073621
|  |  | 145692 | 1.0013 | 0.99943 | 0.00037816 | 0.99995 | 0.049398 | 0.99995 | 0.13015 |  |  | 369846 | 0.99279 | 0.98664 | 0.0012389 | 0.99539 | 0.0055287 | 0.99539 | 0.0047038 |  |  | 264960 | 0.96471 | 0.96702 | 0.0036242 | 0.97431 | 0.0055908 | 0.9743 | 0.0072162 |  |  | 412380 | 0.9767 | 0.91505 | 0.0057028 | 0.97882 | 0.0059598 | 0.97882 | 0.012478 |  |  | 713160 | 0.96218 | 0.86787 | 0.011409 | 0.9672 | 0.0051782 | 0.9672 | 0.0073615
|  |  | 145992 | 1.0022 | 0.99943 | 0.00037816 | 0.99995 | 0.049398 | 0.99995 | 0.13015 |  |  | 370146 | 0.99183 | 0.98664 | 0.0012389 | 0.9954 | 0.0055282 | 0.9954 | 0.0047035 |  |  | 265260 | 0.96579 | 0.96702 | 0.0036242 | 0.97434 | 0.0055906 | 0.97434 | 0.007216 |  |  | 412680 | 0.97502 | 0.91505 | 0.0057028 | 0.97884 | 0.005959 | 0.97883 | 0.012478 |  |  | 713460 | 0.96442 | 0.86787 | 0.011409 | 0.96723 | 0.0051779 | 0.96723 | 0.007361
|  |  | 146292 | 1.0022 | 0.99943 | 0.00037816 | 0.99995 | 0.049398 | 0.99995 | 0.13015 |  |  | 370446 | 0.99183 | 0.98664 | 0.0012389 | 0.9954 | 0.0055278 | 0.9954 | 0.0047033 |  |  | 265560 | 0.96471 | 0.96702 | 0.0036242 | 0.97438 | 0.0055905 | 0.97438 | 0.0072158 |  |  | 412980 | 0.97838 | 0.91505 | 0.0057028 | 0.97885 | 0.0059582 | 0.97885 | 0.012478 |  |  | 713760 | 0.96442 | 0.86787 | 0.011409 | 0.96725 | 0.0051776 | 0.96725 | 0.0073605
|  |  | 146592 | 1.0013 | 0.99943 | 0.00037816 | 0.99995 | 0.049398 | 0.99995 | 0.13015 |  |  | 370746 | 0.99183 | 0.98664 | 0.0012389 | 0.99541 | 0.0055274 | 0.99541 | 0.004703 |  |  | 265860 | 0.96579 | 0.96702 | 0.0036242 | 0.97442 | 0.0055904 | 0.97442 | 0.0072157 |  |  | 413280 | 0.98006 | 0.91505 | 0.0057028 | 0.97886 | 0.0059574 | 0.97886 | 0.012477 |  |  | 714060 | 0.95994 | 0.86787 | 0.011409 | 0.96728 | 0.0051773 | 0.96728 | 0.00736
|  |  | 146892 | 1.0013 | 0.99943 | 0.00037816 | 0.99995 | 0.049398 | 0.99995 | 0.13015 |  |  | 371046 | 0.99183 | 0.98664 | 0.0012389 | 0.99541 | 0.0055269 | 0.99541 | 0.0047027 |  |  | 266160 | 0.96579 | 0.96702 | 0.0036242 | 0.97445 | 0.0055902 | 0.97445 | 0.0072155 |  |  | 413580 | 0.97838 | 0.91505 | 0.0057028 | 0.97887 | 0.0059566 | 0.97887 | 0.012477 |  |  | 714360 | 0.96218 | 0.86787 | 0.011409 | 0.9673 | 0.0051771 | 0.9673 | 0.0073594
|  |  | 147192 | 1.0004 | 0.99943 | 0.00037816 | 0.99995 | 0.049398 | 0.99995 | 0.13015 |  |  | 371346 | 0.99183 | 0.98664 | 0.0012389 | 0.99541 | 0.0055265 | 0.99541 | 0.0047025 |  |  | 266460 | 0.96579 | 0.96702 | 0.0036242 | 0.97449 | 0.0055901 | 0.97449 | 0.0072153 |  |  | 413880 | 0.97838 | 0.91505 | 0.0057028 | 0.97889 | 0.0059558 | 0.97888 | 0.012476 |  |  | 714660 | 0.96218 | 0.86787 | 0.011409 | 0.96733 | 0.0051768 | 0.96733 | 0.0073589
|  |  | 147492 | 1.0022 | 0.99943 | 0.00037816 | 0.99995 | 0.049398 | 0.99995 | 0.13015 |  |  | 371646 | 0.99279 | 0.98664 | 0.0012389 | 0.99542 | 0.0055261 | 0.99542 | 0.0047022 |  |  | 266760 | 0.96795 | 0.96702 | 0.0036242 | 0.97453 | 0.00559 | 0.97453 | 0.0072151 |  |  | 414180 | 0.98006 | 0.91505 | 0.0057028 | 0.9789 | 0.005955 | 0.9789 | 0.012476 |  |  | 714960 | 0.96218 | 0.86787 | 0.011409 | 0.96735 | 0.0051765 | 0.96735 | 0.0073584
|  |  | 147792 | 1.0004 | 0.99943 | 0.00037816 | 0.99995 | 0.049398 | 0.99995 | 0.13015 |  |  | 371946 | 0.99279 | 0.98664 | 0.0012389 | 0.99542 | 0.0055257 | 0.99542 | 0.004702 |  |  | 267060 | 0.96687 | 0.96702 | 0.0036242 | 0.97456 | 0.0055898 | 0.97456 | 0.007215 |  |  | 414480 | 0.97838 | 0.91505 | 0.0057028 | 0.97891 | 0.0059542 | 0.97891 | 0.012476 |  |  | 715260 | 0.96665 | 0.86787 | 0.011409 | 0.96737 | 0.0051762 | 0.96737 | 0.0073579
|  |  | 148092 | 1.0022 | 0.99943 | 0.00037816 | 0.99995 | 0.049398 | 0.99995 | 0.13015 |  |  | 372246 | 0.99279 | 0.98664 | 0.0012389 | 0.99542 | 0.0055252 | 0.99542 | 0.0047017 |  |  | 267360 | 0.96687 | 0.96702 | 0.0036242 | 0.9746 | 0.0055897 | 0.9746 | 0.0072148 |  |  | 414780 | 0.97838 | 0.91505 | 0.0057028 | 0.97893 | 0.0059534 | 0.97892 | 0.012475 |  |  | 715560 | 0.96218 | 0.86787 | 0.011409 | 0.9674 | 0.0051759 | 0.9674 | 0.0073574
|  |  | 148392 | 1.0013 | 0.99943 | 0.00037816 | 0.99995 | 0.049398 | 0.99995 | 0.13015 |  |  | 372546 | 0.99279 | 0.98664 | 0.0012389 | 0.99543 | 0.0055248 | 0.99543 | 0.0047015 |  |  | 267660 | 0.96795 | 0.96702 | 0.0036242 | 0.97464 | 0.0055896 | 0.97464 | 0.0072146 |  |  | 415080 | 0.97838 | 0.91505 | 0.0057028 | 0.97894 | 0.0059526 | 0.97894 | 0.012475 |  |  | 715860 | 0.95994 | 0.86787 | 0.011409 | 0.96742 | 0.0051756 | 0.96742 | 0.0073568
|  |  | 148692 | 1.0022 | 0.99943 | 0.00037816 | 0.99995 | 0.049398 | 0.99995 | 0.13015 |  |  | 372846 | 0.99183 | 0.98664 | 0.0012389 | 0.99543 | 0.0055244 | 0.99543 | 0.0047012 |  |  | 267960 | 0.96903 | 0.96702 | 0.0036242 | 0.97467 | 0.0055894 | 0.97467 | 0.0072144 |  |  | 415380 | 0.98006 | 0.91505 | 0.0057028 | 0.97895 | 0.0059519 | 0.97895 | 0.012475 |  |  | 716160 | 0.95994 | 0.86787 | 0.011409 | 0.96745 | 0.0051754 | 0.96745 | 0.0073563
|  |  | 148992 | 1.0013 | 0.99943 | 0.00037816 | 0.99995 | 0.049398 | 0.99995 | 0.13015 |  |  | 373146 | 0.99279 | 0.98664 | 0.0012389 | 0.99543 | 0.005524 | 0.99543 | 0.004701 |  |  | 268260 | 0.96903 | 0.96702 | 0.0036242 | 0.97471 | 0.0055893 | 0.97471 | 0.0072142 |  |  | 415680 | 0.97838 | 0.91505 | 0.0057028 | 0.97896 | 0.0059511 | 0.97896 | 0.012474 |  |  | 716460 | 0.95994 | 0.86787 | 0.011409 | 0.96747 | 0.0051751 | 0.96747 | 0.0073558
|  |  | 149292 | 1.0013 | 0.99943 | 0.00037816 | 0.99995 | 0.049398 | 0.99995 | 0.13015 |  |  | 373446 | 0.99183 | 0.98664 | 0.0012389 | 0.99544 | 0.0055236 | 0.99544 | 0.0047008 |  |  | 268560 | 0.96687 | 0.96702 | 0.0036242 | 0.97475 | 0.0055891 | 0.97475 | 0.007214 |  |  | 415980 | 0.98006 | 0.91505 | 0.0057028 | 0.97898 | 0.0059503 | 0.97897 | 0.012474 |  |  | 716760 | 0.96218 | 0.86787 | 0.011409 | 0.96749 | 0.0051748 | 0.96749 | 0.0073553
|  |  | 149592 | 1.0031 | 0.99943 | 0.00037816 | 0.99995 | 0.049398 | 0.99995 | 0.13015 |  |  | 373746 | 0.99279 | 0.98664 | 0.0012389 | 0.99544 | 0.0055232 | 0.99544 | 0.0047005 |  |  | 268860 | 0.97011 | 0.96702 | 0.0036242 | 0.97478 | 0.005589 | 0.97478 | 0.0072138 |  |  | 416280 | 0.98174 | 0.91505 | 0.0057028 | 0.97899 | 0.0059495 | 0.97899 | 0.012474 |  |  | 717060 | 0.96218 | 0.86787 | 0.011409 | 0.96752 | 0.0051745 | 0.96752 | 0.0073548
|  |  | 149892 | 1.0013 | 0.99943 | 0.00037816 | 0.99995 | 0.049398 | 0.99995 | 0.13015 |  |  | 374046 | 0.99183 | 0.98664 | 0.0012389 | 0.99545 | 0.0055227 | 0.99544 | 0.0047003 |  |  | 269160 | 0.96903 | 0.96702 | 0.0036242 | 0.97482 | 0.0055888 | 0.97482 | 0.0072136 |  |  | 416580 | 0.97838 | 0.91505 | 0.0057028 | 0.979 | 0.0059488 | 0.979 | 0.012473 |  |  | 717360 | 0.96442 | 0.86787 | 0.011409 | 0.96754 | 0.0051742 | 0.96754 | 0.0073543
|  |  | 150192 | 1.0022 | 0.99943 | 0.00037816 | 0.99995 | 0.049398 | 0.99995 | 0.13015 |  |  | 374346 | 0.99376 | 0.98664 | 0.0012389 | 0.99545 | 0.0055223 | 0.99545 | 0.0047 |  |  | 269460 | 0.96903 | 0.96702 | 0.0036242 | 0.97486 | 0.0055887 | 0.97486 | 0.0072134 |  |  | 416880 | 0.98174 | 0.91505 | 0.0057028 | 0.97901 | 0.005948 | 0.97901 | 0.012473 |  |  | 717660 | 0.96218 | 0.86787 | 0.011409 | 0.96757 | 0.005174 | 0.96757 | 0.0073537
|  |  | 150492 | 1.0004 | 0.99943 | 0.00037816 | 0.99995 | 0.049398 | 0.99995 | 0.13015 |  |  | 374646 | 0.99279 | 0.98664 | 0.0012389 | 0.99545 | 0.0055219 | 0.99545 | 0.0046998 |  |  | 269760 | 0.96795 | 0.96702 | 0.0036242 | 0.97489 | 0.0055885 | 0.97489 | 0.0072132 |  |  | 417180 | 0.98006 | 0.91505 | 0.0057028 | 0.97903 | 0.0059473 | 0.97902 | 0.012473 |  |  | 717960 | 0.95994 | 0.86787 | 0.011409 | 0.96759 | 0.0051737 | 0.96759 | 0.0073532
|  |  | 150792 | 1.0013 | 0.99943 | 0.00037816 | 0.99995 | 0.049398 | 0.99995 | 0.13015 |  |  | 374946 | 0.99279 | 0.98664 | 0.0012389 | 0.99546 | 0.0055215 | 0.99546 | 0.0046995 |  |  | 270060 | 0.96903 | 0.96702 | 0.0036242 | 0.97493 | 0.0055884 | 0.97493 | 0.007213 |  |  | 417480 | 0.98006 | 0.91505 | 0.0057028 | 0.97904 | 0.0059465 | 0.97904 | 0.012472 |  |  | 718260 | 0.96218 | 0.86787 | 0.011409 | 0.96761 | 0.0051734 | 0.96761 | 0.0073527
|  |  | 151092 | 1.0013 | 0.99943 | 0.00037816 | 0.99995 | 0.049398 | 0.99995 | 0.13015 |  |  | 375246 | 0.99279 | 0.98664 | 0.0012389 | 0.99546 | 0.0055211 | 0.99546 | 0.0046993 |  |  | 270360 | 0.96903 | 0.96702 | 0.0036242 | 0.97496 | 0.0055882 | 0.97496 | 0.0072128 |  |  | 417780 | 0.97838 | 0.91505 | 0.0057028 | 0.97905 | 0.0059457 | 0.97905 | 0.012472 |  |  | 718560 | 0.96218 | 0.86787 | 0.011409 | 0.96764 | 0.0051731 | 0.96764 | 0.0073522
|  |  | 151392 | 1.0013 | 0.99943 | 0.00037816 | 0.99995 | 0.049398 | 0.99995 | 0.13015 |  |  | 375546 | 0.99376 | 0.98664 | 0.0012389 | 0.99546 | 0.0055207 | 0.99546 | 0.0046991 |  |  | 270660 | 0.97011 | 0.96702 | 0.0036242 | 0.975 | 0.0055881 | 0.975 | 0.0072126 |  |  | 418080 | 0.98006 | 0.91505 | 0.0057028 | 0.97906 | 0.005945 | 0.97906 | 0.012472 |  |  | 718860 | 0.95546 | 0.86787 | 0.011409 | 0.96766 | 0.0051728 | 0.96766 | 0.0073517
|  |  | 151692 | 1.0031 | 0.99943 | 0.00037816 | 0.99995 | 0.049398 | 0.99995 | 0.13015 |  |  | 375846 | 0.99183 | 0.98664 | 0.0012389 | 0.99547 | 0.0055203 | 0.99547 | 0.0046988 |  |  | 270960 | 0.96903 | 0.96702 | 0.0036242 | 0.97504 | 0.0055879 | 0.97504 | 0.0072124 |  |  | 418380 | 0.97838 | 0.91505 | 0.0057028 | 0.97908 | 0.0059442 | 0.97907 | 0.012471 |  |  | 719160 | 0.96218 | 0.86787 | 0.011409 | 0.96768 | 0.0051726 | 0.96768 | 0.0073512
|  |  | 151992 | 1.0022 | 0.99943 | 0.00037816 | 0.99995 | 0.049398 | 0.99995 | 0.13015 |  |  | 376146 | 0.99376 | 0.98664 | 0.0012389 | 0.99547 | 0.0055199 | 0.99547 | 0.0046986 |  |  | 271260 | 0.97011 | 0.96702 | 0.0036242 | 0.97507 | 0.0055877 | 0.97507 | 0.0072122 |  |  | 418680 | 0.98006 | 0.91505 | 0.0057028 | 0.97909 | 0.0059435 | 0.97908 | 0.012471 |  |  | 719460 | 0.96442 | 0.86787 | 0.011409 | 0.96771 | 0.0051723 | 0.96771 | 0.0073507
|  |  | 152292 | 1.0022 | 0.99943 | 0.00037816 | 0.99995 | 0.049398 | 0.99995 | 0.13015 |  |  | 376446 | 0.99376 | 0.98664 | 0.0012389 | 0.99547 | 0.0055195 | 0.99547 | 0.0046983 |  |  | 271560 | 0.97119 | 0.96702 | 0.0036242 | 0.97511 | 0.0055876 | 0.97511 | 0.007212 |  |  | 418980 | 0.98006 | 0.91505 | 0.0057028 | 0.9791 | 0.0059428 | 0.9791 | 0.012471 |  |  | 719760 | 0.96218 | 0.86787 | 0.011409 | 0.96773 | 0.005172 | 0.96773 | 0.0073501
|  |  | 152592 | 1.0022 | 0.99943 | 0.00037816 | 0.99995 | 0.049398 | 0.99995 | 0.13015 |  |  | 376746 | 0.99279 | 0.98664 | 0.0012389 | 0.99548 | 0.0055191 | 0.99548 | 0.0046981 |  |  | 271860 | 0.97011 | 0.96702 | 0.0036242 | 0.97514 | 0.0055874 | 0.97514 | 0.0072118 |  |  | 419280 | 0.98006 | 0.91505 | 0.0057028 | 0.97911 | 0.005942 | 0.97911 | 0.012471 |  |  | 720060 | 0.96889 | 0.86787 | 0.011409 | 0.96776 | 0.0051717 | 0.96776 | 0.0073496
|  |  | 152892 | 1.0004 | 0.99943 | 0.00037816 | 0.99995 | 0.049398 | 0.99995 | 0.13015 |  |  | 377046 | 0.99376 | 0.98664 | 0.0012389 | 0.99548 | 0.0055187 | 0.99548 | 0.0046979 |  |  | 272160 | 0.97119 | 0.96702 | 0.0036242 | 0.97518 | 0.0055873 | 0.97518 | 0.0072116 |  |  | 419580 | 0.97838 | 0.91505 | 0.0057028 | 0.97912 | 0.0059413 | 0.97912 | 0.01247 |  |  | 720360 | 0.95994 | 0.86787 | 0.011409 | 0.96778 | 0.0051715 | 0.96778 | 0.0073491
|  |  | 153192 | 1.0013 | 0.99943 | 0.00037816 | 0.99995 | 0.049398 | 0.99995 | 0.13015 |  |  | 377346 | 0.99183 | 0.98664 | 0.0012389 | 0.99548 | 0.0055183 | 0.99548 | 0.0046976 |  |  | 272460 | 0.97119 | 0.96702 | 0.0036242 | 0.97522 | 0.0055871 | 0.97521 | 0.0072113 |  |  | 419880 | 0.98006 | 0.91505 | 0.0057028 | 0.97914 | 0.0059405 | 0.97913 | 0.01247 |  |  | 720660 | 0.96218 | 0.86787 | 0.011409 | 0.9678 | 0.0051712 | 0.9678 | 0.0073486
|  |  | 153492 | 1.0013 | 0.99943 | 0.00037816 | 0.99995 | 0.049398 | 0.99995 | 0.13015 |  |  | 377646 | 0.99183 | 0.98664 | 0.0012389 | 0.99549 | 0.0055179 | 0.99549 | 0.0046974 |  |  | 272760 | 0.96903 | 0.96702 | 0.0036242 | 0.97525 | 0.0055869 | 0.97525 | 0.0072111 |  |  | 420180 | 0.98174 | 0.91505 | 0.0057028 | 0.97915 | 0.0059398 | 0.97915 | 0.01247 |  |  | 720960 | 0.96665 | 0.86787 | 0.011409 | 0.96783 | 0.0051709 | 0.96783 | 0.0073481
|  |  | 153792 | 1.0013 | 0.99943 | 0.00037816 | 0.99995 | 0.049398 | 0.99995 | 0.13015 |  |  | 377946 | 0.99279 | 0.98664 | 0.0012389 | 0.99549 | 0.0055175 | 0.99549 | 0.0046972 |  |  | 273060 | 0.97119 | 0.96702 | 0.0036242 | 0.97529 | 0.0055868 | 0.97529 | 0.0072109 |  |  | 420480 | 0.97838 | 0.91505 | 0.0057028 | 0.97916 | 0.0059391 | 0.97916 | 0.012469 |  |  | 721260 | 0.96442 | 0.86787 | 0.011409 | 0.96785 | 0.0051706 | 0.96785 | 0.0073476
|  |  | 154092 | 1.0022 | 0.99943 | 0.00037816 | 0.99995 | 0.049398 | 0.99995 | 0.13015 |  |  | 378246 | 0.99183 | 0.98664 | 0.0012389 | 0.99549 | 0.0055171 | 0.99549 | 0.0046969 |  |  | 273360 | 0.97011 | 0.96702 | 0.0036242 | 0.97532 | 0.0055866 | 0.97532 | 0.0072107 |  |  | 420780 | 0.98174 | 0.91505 | 0.0057028 | 0.97917 | 0.0059384 | 0.97917 | 0.012469 |  |  | 721560 | 0.95994 | 0.86787 | 0.011409 | 0.96787 | 0.0051704 | 0.96787 | 0.0073471
|  |  | 154392 | 1.0013 | 0.99943 | 0.00037816 | 0.99995 | 0.049398 | 0.99995 | 0.13015 |  |  | 378546 | 0.99376 | 0.98664 | 0.0012389 | 0.9955 | 0.0055167 | 0.9955 | 0.0046967 |  |  | 273660 | 0.96903 | 0.96702 | 0.0036242 | 0.97536 | 0.0055864 | 0.97536 | 0.0072104 |  |  | 421080 | 0.98006 | 0.91505 | 0.0057028 | 0.97918 | 0.0059376 | 0.97918 | 0.012469 |  |  | 721860 | 0.96218 | 0.86787 | 0.011409 | 0.9679 | 0.0051701 | 0.9679 | 0.0073466
|  |  | 154692 | 1.0031 | 0.99943 | 0.00037816 | 0.99995 | 0.049398 | 0.99995 | 0.13015 |  |  | 378846 | 0.99279 | 0.98664 | 0.0012389 | 0.9955 | 0.0055163 | 0.9955 | 0.0046965 |  |  | 273960 | 0.97119 | 0.96702 | 0.0036242 | 0.97539 | 0.0055862 | 0.97539 | 0.0072102 |  |  | 421380 | 0.98006 | 0.91505 | 0.0057028 | 0.9792 | 0.0059369 | 0.97919 | 0.012468 |  |  | 722160 | 0.96218 | 0.86787 | 0.011409 | 0.96792 | 0.0051698 | 0.96792 | 0.0073461
|  |  | 154992 | 1.0013 | 0.99943 | 0.00037816 | 0.99995 | 0.049398 | 0.99995 | 0.13015 |  |  | 379146 | 0.99279 | 0.98664 | 0.0012389 | 0.9955 | 0.005516 | 0.9955 | 0.0046963 |  |  | 274260 | 0.97011 | 0.96702 | 0.0036242 | 0.97543 | 0.0055861 | 0.97543 | 0.00721 |  |  | 421680 | 0.98006 | 0.91505 | 0.0057028 | 0.97921 | 0.0059362 | 0.97921 | 0.012468 |  |  | 722460 | 0.96665 | 0.86787 | 0.011409 | 0.96794 | 0.0051695 | 0.96794 | 0.0073456
|  |  | 155292 | 1.0022 | 0.99943 | 0.00037816 | 0.99995 | 0.049398 | 0.99995 | 0.13015 |  |  | 379446 | 0.99183 | 0.98664 | 0.0012389 | 0.99551 | 0.0055156 | 0.99551 | 0.004696 |  |  | 274560 | 0.97335 | 0.96702 | 0.0036242 | 0.97546 | 0.0055859 | 0.97546 | 0.0072097 |  |  | 421980 | 0.97838 | 0.91505 | 0.0057028 | 0.97922 | 0.0059355 | 0.97922 | 0.012468 |  |  | 722760 | 0.96218 | 0.86787 | 0.011409 | 0.96797 | 0.0051693 | 0.96797 | 0.0073451
|  |  | 155592 | 1.0013 | 0.99943 | 0.00037816 | 0.99995 | 0.049398 | 0.99995 | 0.13015 |  |  | 379746 | 0.99279 | 0.98664 | 0.0012389 | 0.99551 | 0.0055152 | 0.99551 | 0.0046958 |  |  | 274860 | 0.97011 | 0.96702 | 0.0036242 | 0.9755 | 0.0055857 | 0.9755 | 0.0072095 |  |  | 422280 | 0.98342 | 0.91505 | 0.0057028 | 0.97923 | 0.0059348 | 0.97923 | 0.012467 |  |  | 723060 | 0.9577 | 0.86787 | 0.011409 | 0.96799 | 0.005169 | 0.96799 | 0.0073446
|  |  | 155892 | 1.0013 | 0.99943 | 0.00037816 | 0.99995 | 0.049398 | 0.99995 | 0.13015 |  |  | 380046 | 0.99279 | 0.98664 | 0.0012389 | 0.99551 | 0.0055148 | 0.99551 | 0.0046956 |  |  | 275160 | 0.97011 | 0.96702 | 0.0036242 | 0.97554 | 0.0055855 | 0.97553 | 0.0072093 |  |  | 422580 | 0.98006 | 0.91505 | 0.0057028 | 0.97924 | 0.0059341 | 0.97924 | 0.012467 |  |  | 723360 | 0.96889 | 0.86787 | 0.011409 | 0.96801 | 0.0051687 | 0.96801 | 0.0073441
|  |  | 156192 | 1.0013 | 0.99943 | 0.00037816 | 0.99995 | 0.049398 | 0.99995 | 0.13015 |  |  | 380346 | 0.99279 | 0.98664 | 0.0012389 | 0.99552 | 0.0055144 | 0.99552 | 0.0046954 |  |  | 275460 | 0.97227 | 0.96702 | 0.0036242 | 0.97557 | 0.0055854 | 0.97557 | 0.007209 |  |  | 422880 | 0.97502 | 0.91505 | 0.0057028 | 0.97926 | 0.0059334 | 0.97925 | 0.012467 |  |  | 723660 | 0.96218 | 0.86787 | 0.011409 | 0.96804 | 0.0051684 | 0.96804 | 0.0073436
|  |  | 156492 | 1.0004 | 0.99943 | 0.00037816 | 0.99995 | 0.049398 | 0.99995 | 0.13015 |  |  | 380646 | 0.99376 | 0.98664 | 0.0012389 | 0.99552 | 0.005514 | 0.99552 | 0.0046951 |  |  | 275760 | 0.96903 | 0.96702 | 0.0036242 | 0.97561 | 0.0055852 | 0.9756 | 0.0072088 |  |  | 423180 | 0.98174 | 0.91505 | 0.0057028 | 0.97927 | 0.0059326 | 0.97926 | 0.012467 |  |  | 723960 | 0.96442 | 0.86787 | 0.011409 | 0.96806 | 0.0051682 | 0.96806 | 0.0073431
|  |  | 156792 | 1.0031 | 0.99943 | 0.00037816 | 0.99995 | 0.049398 | 0.99995 | 0.13015 |  |  | 380946 | 0.99376 | 0.98664 | 0.0012389 | 0.99552 | 0.0055137 | 0.99552 | 0.0046949 |  |  | 276060 | 0.97227 | 0.96702 | 0.0036242 | 0.97564 | 0.005585 | 0.97564 | 0.0072085 |  |  | 423480 | 0.98006 | 0.91505 | 0.0057028 | 0.97928 | 0.0059319 | 0.97928 | 0.012466 |  |  | 724260 | 0.96442 | 0.86787 | 0.011409 | 0.96808 | 0.0051679 | 0.96808 | 0.0073426
|  |  | 157092 | 1.0013 | 0.99943 | 0.00037816 | 0.99995 | 0.049398 | 0.99995 | 0.13015 |  |  | 381246 | 0.99376 | 0.98664 | 0.0012389 | 0.99553 | 0.0055133 | 0.99553 | 0.0046947 |  |  | 276360 | 0.97011 | 0.96702 | 0.0036242 | 0.97568 | 0.0055848 | 0.97567 | 0.0072083 |  |  | 423780 | 0.98174 | 0.91505 | 0.0057028 | 0.97929 | 0.0059312 | 0.97929 | 0.012466 |  |  | 724560 | 0.95994 | 0.86787 | 0.011409 | 0.96811 | 0.0051676 | 0.96811 | 0.0073421
|  |  | 157392 | 1.0004 | 0.99943 | 0.00037816 | 0.99995 | 0.049398 | 0.99995 | 0.13015 |  |  | 381546 | 0.99472 | 0.98664 | 0.0012389 | 0.99553 | 0.0055129 | 0.99553 | 0.0046945 |  |  | 276660 | 0.97227 | 0.96702 | 0.0036242 | 0.97571 | 0.0055846 | 0.97571 | 0.007208 |  |  | 424080 | 0.98006 | 0.91505 | 0.0057028 | 0.9793 | 0.0059305 | 0.9793 | 0.012466 |  |  | 724860 | 0.96665 | 0.86787 | 0.011409 | 0.96813 | 0.0051674 | 0.96813 | 0.0073416
|  |  | 157692 | 1.0022 | 0.99943 | 0.00037816 | 0.99995 | 0.049398 | 0.99995 | 0.13015 |  |  | 381846 | 0.99279 | 0.98664 | 0.0012389 | 0.99553 | 0.0055125 | 0.99553 | 0.0046942 |  |  | 276960 | 0.97011 | 0.96702 | 0.0036242 | 0.97575 | 0.0055844 | 0.97574 | 0.0072078 |  |  | 424380 | 0.98174 | 0.91505 | 0.0057028 | 0.97931 | 0.0059299 | 0.97931 | 0.012465 |  |  | 725160 | 0.96665 | 0.86787 | 0.011409 | 0.96815 | 0.0051671 | 0.96815 | 0.0073411
|  |  | 157992 | 1.0022 | 0.99943 | 0.00037816 | 0.99995 | 0.049398 | 0.99995 | 0.13015 |  |  | 382146 | 0.99376 | 0.98664 | 0.0012389 | 0.99554 | 0.0055122 | 0.99554 | 0.004694 |  |  | 277260 | 0.97227 | 0.96702 | 0.0036242 | 0.97578 | 0.0055843 | 0.97578 | 0.0072075 |  |  | 424680 | 0.98006 | 0.91505 | 0.0057028 | 0.97933 | 0.0059292 | 0.97932 | 0.012465 |  |  | 725460 | 0.96665 | 0.86787 | 0.011409 | 0.96818 | 0.0051668 | 0.96818 | 0.0073406
|  |  | 158292 | 1.0013 | 0.99943 | 0.00037816 | 0.99995 | 0.049398 | 0.99995 | 0.13015 |  |  | 382446 | 0.99376 | 0.98664 | 0.0012389 | 0.99554 | 0.0055118 | 0.99554 | 0.0046938 |  |  | 277560 | 0.97119 | 0.96702 | 0.0036242 | 0.97581 | 0.0055841 | 0.97581 | 0.0072073 |  |  | 424980 | 0.97838 | 0.91505 | 0.0057028 | 0.97934 | 0.0059285 | 0.97933 | 0.012465 |  |  | 725760 | 0.96442 | 0.86787 | 0.011409 | 0.9682 | 0.0051665 | 0.9682 | 0.0073401
|  |  | 158592 | 1.0013 | 0.99943 | 0.00037816 | 0.99995 | 0.049398 | 0.99995 | 0.13015 |  |  | 382746 | 0.99279 | 0.98664 | 0.0012389 | 0.99554 | 0.0055114 | 0.99554 | 0.0046936 |  |  | 277860 | 0.97011 | 0.96702 | 0.0036242 | 0.97585 | 0.0055839 | 0.97585 | 0.007207 |  |  | 425280 | 0.98174 | 0.91505 | 0.0057028 | 0.97935 | 0.0059278 | 0.97935 | 0.012464 |  |  | 726060 | 0.96442 | 0.86787 | 0.011409 | 0.96822 | 0.0051663 | 0.96822 | 0.0073396
|  |  | 158892 | 1.0022 | 0.99943 | 0.00037816 | 0.99995 | 0.049398 | 0.99995 | 0.13015 |  |  | 383046 | 0.99279 | 0.98664 | 0.0012389 | 0.99555 | 0.005511 | 0.99555 | 0.0046934 |  |  | 278160 | 0.97119 | 0.96702 | 0.0036242 | 0.97588 | 0.0055837 | 0.97588 | 0.0072068 |  |  | 425580 | 0.98174 | 0.91505 | 0.0057028 | 0.97936 | 0.0059271 | 0.97936 | 0.012464 |  |  | 726360 | 0.96442 | 0.86787 | 0.011409 | 0.96825 | 0.005166 | 0.96825 | 0.0073391
|  |  | 159192 | 1.0013 | 0.99943 | 0.00037816 | 0.99995 | 0.049398 | 0.99995 | 0.13015 |  |  | 383346 | 0.99279 | 0.98664 | 0.0012389 | 0.99555 | 0.0055107 | 0.99555 | 0.0046932 |  |  | 278460 | 0.97227 | 0.96702 | 0.0036242 | 0.97592 | 0.0055835 | 0.97592 | 0.0072065 |  |  | 425880 | 0.98174 | 0.91505 | 0.0057028 | 0.97937 | 0.0059264 | 0.97937 | 0.012464 |  |  | 726660 | 0.96218 | 0.86787 | 0.011409 | 0.96827 | 0.0051657 | 0.96827 | 0.0073386
|  |  | 159492 | 1.0022 | 0.99943 | 0.00037816 | 0.99995 | 0.049398 | 0.99995 | 0.13015 |  |  | 383646 | 0.99183 | 0.98664 | 0.0012389 | 0.99555 | 0.0055103 | 0.99555 | 0.0046929 |  |  | 278760 | 0.97335 | 0.96702 | 0.0036242 | 0.97595 | 0.0055833 | 0.97595 | 0.0072062 |  |  | 426180 | 0.97838 | 0.91505 | 0.0057028 | 0.97938 | 0.0059257 | 0.97938 | 0.012464 |  |  | 726960 | 0.96442 | 0.86787 | 0.011409 | 0.96829 | 0.0051655 | 0.96829 | 0.0073381
|  |  | 159792 | 1.0013 | 0.99943 | 0.00037816 | 0.99995 | 0.049398 | 0.99995 | 0.13015 |  |  | 383946 | 0.99376 | 0.98664 | 0.0012389 | 0.99556 | 0.0055099 | 0.99556 | 0.0046927 |  |  | 279060 | 0.97227 | 0.96702 | 0.0036242 | 0.97599 | 0.0055831 | 0.97599 | 0.007206 |  |  | 426480 | 0.97838 | 0.91505 | 0.0057028 | 0.97939 | 0.0059251 | 0.97939 | 0.012463 |  |  | 727260 | 0.96442 | 0.86787 | 0.011409 | 0.96832 | 0.0051652 | 0.96832 | 0.0073376
|  |  | 160092 | 1.0031 | 0.99943 | 0.00037816 | 0.99995 | 0.049398 | 0.99995 | 0.13015 |  |  | 384246 | 0.99279 | 0.98664 | 0.0012389 | 0.99556 | 0.0055096 | 0.99556 | 0.0046925 |  |  | 279360 | 0.97227 | 0.96702 | 0.0036242 | 0.97602 | 0.0055829 | 0.97602 | 0.0072057 |  |  | 426780 | 0.98174 | 0.91505 | 0.0057028 | 0.97941 | 0.0059244 | 0.9794 | 0.012463 |  |  | 727560 | 0.95994 | 0.86787 | 0.011409 | 0.96834 | 0.0051649 | 0.96834 | 0.0073371
|  |  | 160392 | 1.0031 | 0.99943 | 0.00037816 | 0.99995 | 0.049398 | 0.99995 | 0.13015 |  |  | 384546 | 0.99183 | 0.98664 | 0.0012389 | 0.99556 | 0.0055092 | 0.99556 | 0.0046923 |  |  | 279660 | 0.97119 | 0.96702 | 0.0036242 | 0.97606 | 0.0055827 | 0.97606 | 0.0072054 |  |  | 427080 | 0.98006 | 0.91505 | 0.0057028 | 0.97942 | 0.0059237 | 0.97941 | 0.012463 |  |  | 727860 | 0.96665 | 0.86787 | 0.011409 | 0.96836 | 0.0051647 | 0.96836 | 0.0073366
|  |  | 160692 | 1.0013 | 0.99943 | 0.00037816 | 0.99995 | 0.049398 | 0.99995 | 0.13015 |  |  | 384846 | 0.99279 | 0.98664 | 0.0012389 | 0.99557 | 0.0055089 | 0.99557 | 0.0046921 |  |  | 279960 | 0.97227 | 0.96702 | 0.0036242 | 0.97609 | 0.0055825 | 0.97609 | 0.0072052 |  |  | 427380 | 0.98174 | 0.91505 | 0.0057028 | 0.97943 | 0.0059231 | 0.97943 | 0.012462 |  |  | 728160 | 0.96218 | 0.86787 | 0.011409 | 0.96839 | 0.0051644 | 0.96838 | 0.0073361
|  |  | 160992 | 1.0013 | 0.99943 | 0.00037816 | 0.99995 | 0.049398 | 0.99995 | 0.13015 |  |  | 385146 | 0.99376 | 0.98664 | 0.0012389 | 0.99557 | 0.0055085 | 0.99557 | 0.0046919 |  |  | 280260 | 0.97335 | 0.96702 | 0.0036242 | 0.97613 | 0.0055823 | 0.97612 | 0.0072049 |  |  | 427680 | 0.98006 | 0.91505 | 0.0057028 | 0.97944 | 0.0059224 | 0.97944 | 0.012462 |  |  | 728460 | 0.96442 | 0.86787 | 0.011409 | 0.96841 | 0.0051641 | 0.96841 | 0.0073356
|  |  | 161292 | 1.0004 | 0.99943 | 0.00037816 | 0.99995 | 0.049398 | 0.99995 | 0.13015 |  |  | 385446 | 0.99279 | 0.98664 | 0.0012389 | 0.99557 | 0.0055081 | 0.99557 | 0.0046917 |  |  | 280560 | 0.97335 | 0.96702 | 0.0036242 | 0.97616 | 0.0055821 | 0.97616 | 0.0072046 |  |  | 427980 | 0.98174 | 0.91505 | 0.0057028 | 0.97945 | 0.0059217 | 0.97945 | 0.012462 |  |  | 728760 | 0.96889 | 0.86787 | 0.011409 | 0.96843 | 0.0051639 | 0.96843 | 0.0073351
|  |  | 161592 | 1.0013 | 0.99943 | 0.00037816 | 0.99995 | 0.049398 | 0.99995 | 0.13015 |  |  | 385746 | 0.99279 | 0.98664 | 0.0012389 | 0.99558 | 0.0055078 | 0.99558 | 0.0046915 |  |  | 280860 | 0.97119 | 0.96702 | 0.0036242 | 0.97619 | 0.0055819 | 0.97619 | 0.0072043 |  |  | 428280 | 0.97838 | 0.91505 | 0.0057028 | 0.97946 | 0.0059211 | 0.97946 | 0.012462 |  |  | 729060 | 0.96442 | 0.86787 | 0.011409 | 0.96845 | 0.0051636 | 0.96845 | 0.0073346
|  |  | 161892 | 1.0013 | 0.99943 | 0.00037816 | 0.99995 | 0.049398 | 0.99995 | 0.13015 |  |  | 386046 | 0.99279 | 0.98664 | 0.0012389 | 0.99558 | 0.0055074 | 0.99558 | 0.0046912 |  |  | 281160 | 0.97227 | 0.96702 | 0.0036242 | 0.97623 | 0.0055817 | 0.97623 | 0.0072041 |  |  | 428580 | 0.98006 | 0.91505 | 0.0057028 | 0.97947 | 0.0059204 | 0.97947 | 0.012461 |  |  | 729360 | 0.96442 | 0.86787 | 0.011409 | 0.96848 | 0.0051633 | 0.96848 | 0.0073341
|  |  | 162192 | 1.0022 | 0.99943 | 0.00037816 | 0.99995 | 0.049398 | 0.99995 | 0.13015 |  |  | 386346 | 0.99279 | 0.98664 | 0.0012389 | 0.99558 | 0.0055071 | 0.99558 | 0.004691 |  |  | 281460 | 0.97227 | 0.96702 | 0.0036242 | 0.97626 | 0.0055815 | 0.97626 | 0.0072038 |  |  | 428880 | 0.98342 | 0.91505 | 0.0057028 | 0.97948 | 0.0059198 | 0.97948 | 0.012461 |  |  | 729660 | 0.96218 | 0.86787 | 0.011409 | 0.9685 | 0.0051631 | 0.9685 | 0.0073337
|  |  | 162492 | 1.0013 | 0.99943 | 0.00037816 | 0.99995 | 0.049398 | 0.99995 | 0.13015 |  |  | 386646 | 0.99279 | 0.98664 | 0.0012389 | 0.99559 | 0.0055067 | 0.99559 | 0.0046908 |  |  | 281760 | 0.97335 | 0.96702 | 0.0036242 | 0.9763 | 0.0055813 | 0.97629 | 0.0072035 |  |  | 429180 | 0.97502 | 0.91505 | 0.0057028 | 0.9795 | 0.0059191 | 0.97949 | 0.012461 |  |  | 729960 | 0.95994 | 0.86787 | 0.011409 | 0.96852 | 0.0051628 | 0.96852 | 0.0073332
|  |  | 162792 | 1.0022 | 0.99943 | 0.00037816 | 0.99995 | 0.049398 | 0.99995 | 0.13015 |  |  | 386946 | 0.99279 | 0.98664 | 0.0012389 | 0.99559 | 0.0055064 | 0.99559 | 0.0046906 |  |  | 282060 | 0.97335 | 0.96702 | 0.0036242 | 0.97633 | 0.0055811 | 0.97633 | 0.0072032 |  |  | 429480 | 0.98006 | 0.91505 | 0.0057028 | 0.97951 | 0.0059184 | 0.9795 | 0.012461 |  |  | 730260 | 0.95994 | 0.86787 | 0.011409 | 0.96855 | 0.0051625 | 0.96854 | 0.0073327
|  |  | 163092 | 1.0031 | 0.99943 | 0.00037816 | 0.99995 | 0.049398 | 0.99995 | 0.13015 |  |  | 387246 | 0.99376 | 0.98664 | 0.0012389 | 0.99559 | 0.005506 | 0.99559 | 0.0046904 |  |  | 282360 | 0.97227 | 0.96702 | 0.0036242 | 0.97636 | 0.0055809 | 0.97636 | 0.0072029 |  |  | 429780 | 0.98006 | 0.91505 | 0.0057028 | 0.97952 | 0.0059178 | 0.97952 | 0.01246 |  |  | 730560 | 0.96442 | 0.86787 | 0.011409 | 0.96857 | 0.0051623 | 0.96857 | 0.0073322
|  |  | 163392 | 1.0022 | 0.99943 | 0.00037816 | 0.99995 | 0.049398 | 0.99995 | 0.13015 |  |  | 387546 | 0.99279 | 0.98664 | 0.0012389 | 0.9956 | 0.0055057 | 0.9956 | 0.0046902 |  |  | 282660 | 0.97227 | 0.96702 | 0.0036242 | 0.9764 | 0.0055806 | 0.9764 | 0.0072027 |  |  | 430080 | 0.98174 | 0.91505 | 0.0057028 | 0.97953 | 0.0059172 | 0.97953 | 0.01246 |  |  | 730860 | 0.96218 | 0.86787 | 0.011409 | 0.96859 | 0.005162 | 0.96859 | 0.0073317
|  |  | 163692 | 1.0004 | 0.99943 | 0.00037816 | 0.99995 | 0.049398 | 0.99995 | 0.13015 |  |  | 387846 | 0.99183 | 0.98664 | 0.0012389 | 0.9956 | 0.0055053 | 0.9956 | 0.00469 |  |  | 282960 | 0.97227 | 0.96702 | 0.0036242 | 0.97643 | 0.0055804 | 0.97643 | 0.0072024 |  |  | 430380 | 0.98174 | 0.91505 | 0.0057028 | 0.97954 | 0.0059165 | 0.97954 | 0.01246 |  |  | 731160 | 0.96665 | 0.86787 | 0.011409 | 0.96861 | 0.0051617 | 0.96861 | 0.0073312
|  |  | 163992 | 1.0022 | 0.99943 | 0.00037816 | 0.99995 | 0.049398 | 0.99995 | 0.13015 |  |  | 388146 | 0.99472 | 0.98664 | 0.0012389 | 0.9956 | 0.005505 | 0.9956 | 0.0046898 |  |  | 283260 | 0.97227 | 0.96702 | 0.0036242 | 0.97646 | 0.0055802 | 0.97646 | 0.0072021 |  |  | 430680 | 0.9851 | 0.91505 | 0.0057028 | 0.97955 | 0.0059159 | 0.97955 | 0.012459 |  |  | 731460 | 0.96665 | 0.86787 | 0.011409 | 0.96864 | 0.0051615 | 0.96864 | 0.0073307
|  |  | 164292 | 1.0013 | 0.99943 | 0.00037816 | 0.99995 | 0.049398 | 0.99995 | 0.13015 |  |  | 388446 | 0.99376 | 0.98664 | 0.0012389 | 0.99561 | 0.0055046 | 0.99561 | 0.0046896 |  |  | 283560 | 0.97443 | 0.96702 | 0.0036242 | 0.9765 | 0.00558 | 0.9765 | 0.0072018 |  |  | 430980 | 0.98847 | 0.91505 | 0.0057028 | 0.97956 | 0.0059152 | 0.97956 | 0.012459 |  |  | 731760 | 0.96665 | 0.86787 | 0.011409 | 0.96866 | 0.0051612 | 0.96866 | 0.0073302
|  |  | 164592 | 1.0013 | 0.99943 | 0.00037816 | 0.99995 | 0.049398 | 0.99995 | 0.13015 |  |  | 388746 | 0.99376 | 0.98664 | 0.0012389 | 0.99561 | 0.0055043 | 0.99561 | 0.0046894 |  |  | 283860 | 0.97227 | 0.96702 | 0.0036242 | 0.97653 | 0.0055798 | 0.97653 | 0.0072015 |  |  | 431280 | 0.98174 | 0.91505 | 0.0057028 | 0.97957 | 0.0059146 | 0.97957 | 0.012459 |  |  | 732060 | 0.96442 | 0.86787 | 0.011409 | 0.96868 | 0.005161 | 0.96868 | 0.0073298
|  |  | 164892 | 1.0022 | 0.99943 | 0.00037816 | 0.99995 | 0.049398 | 0.99995 | 0.13015 |  |  | 389046 | 0.99279 | 0.98664 | 0.0012389 | 0.99561 | 0.0055039 | 0.99561 | 0.0046892 |  |  | 284160 | 0.97443 | 0.96702 | 0.0036242 | 0.97657 | 0.0055796 | 0.97656 | 0.0072012 |  |  | 431580 | 0.97838 | 0.91505 | 0.0057028 | 0.97958 | 0.005914 | 0.97958 | 0.012459 |  |  | 732360 | 0.96665 | 0.86787 | 0.011409 | 0.9687 | 0.0051607 | 0.9687 | 0.0073293
|  |  | 165192 | 1.0031 | 0.99943 | 0.00037816 | 0.99995 | 0.049398 | 0.99995 | 0.13015 |  |  | 389346 | 0.99376 | 0.98664 | 0.0012389 | 0.99561 | 0.0055036 | 0.99562 | 0.004689 |  |  | 284460 | 0.97443 | 0.96702 | 0.0036242 | 0.9766 | 0.0055794 | 0.9766 | 0.0072009 |  |  | 431880 | 0.98174 | 0.91505 | 0.0057028 | 0.97959 | 0.0059133 | 0.97959 | 0.012458 |  |  | 732660 | 0.96889 | 0.86787 | 0.011409 | 0.96873 | 0.0051604 | 0.96873 | 0.0073288
|  |  | 165492 | 1.0022 | 0.99943 | 0.00037816 | 0.99995 | 0.049398 | 0.99995 | 0.13015 |  |  | 389646 | 0.99376 | 0.98664 | 0.0012389 | 0.99562 | 0.0055033 | 0.99562 | 0.0046888 |  |  | 284760 | 0.97335 | 0.96702 | 0.0036242 | 0.97663 | 0.0055791 | 0.97663 | 0.0072006 |  |  | 432180 | 0.98679 | 0.91505 | 0.0057028 | 0.97961 | 0.0059127 | 0.9796 | 0.012458 |  |  | 732960 | 0.95994 | 0.86787 | 0.011409 | 0.96875 | 0.0051602 | 0.96875 | 0.0073283
|  |  | 165792 | 1.0013 | 0.99943 | 0.00037816 | 0.99995 | 0.049398 | 0.99995 | 0.13015 |  |  | 389946 | 0.99376 | 0.98664 | 0.0012389 | 0.99562 | 0.0055029 | 0.99562 | 0.0046886 |  |  | 285060 | 0.97443 | 0.96702 | 0.0036242 | 0.97667 | 0.0055789 | 0.97666 | 0.0072003 |  |  | 432480 | 0.98679 | 0.91505 | 0.0057028 | 0.97962 | 0.0059121 | 0.97961 | 0.012458 |  |  | 733260 | 0.96218 | 0.86787 | 0.011409 | 0.96877 | 0.0051599 | 0.96877 | 0.0073278
|  |  | 166092 | 1.0022 | 0.99943 | 0.00037816 | 0.99995 | 0.049398 | 0.99995 | 0.13015 |  |  | 390246 | 0.99376 | 0.98664 | 0.0012389 | 0.99562 | 0.0055026 | 0.99562 | 0.0046884 |  |  | 285360 | 0.97119 | 0.96702 | 0.0036242 | 0.9767 | 0.0055787 | 0.9767 | 0.0072 |  |  | 432780 | 0.9851 | 0.91505 | 0.0057028 | 0.97963 | 0.0059115 | 0.97962 | 0.012458 |  |  | 733560 | 0.96218 | 0.86787 | 0.011409 | 0.96879 | 0.0051597 | 0.96879 | 0.0073273
|  |  | 166392 | 1.004 | 0.99943 | 0.00037816 | 0.99995 | 0.049398 | 0.99995 | 0.13015 |  |  | 390546 | 0.99376 | 0.98664 | 0.0012389 | 0.99563 | 0.0055022 | 0.99563 | 0.0046882 |  |  | 285660 | 0.97335 | 0.96702 | 0.0036242 | 0.97673 | 0.0055785 | 0.97673 | 0.0071997 |  |  | 433080 | 0.98174 | 0.91505 | 0.0057028 | 0.97964 | 0.0059108 | 0.97963 | 0.012457 |  |  | 733860 | 0.96665 | 0.86787 | 0.011409 | 0.96882 | 0.0051594 | 0.96882 | 0.0073269
|  |  | 166692 | 1.0031 | 0.99943 | 0.00037816 | 0.99995 | 0.049398 | 0.99995 | 0.13015 |  |  | 390846 | 0.99279 | 0.98664 | 0.0012389 | 0.99563 | 0.0055019 | 0.99563 | 0.004688 |  |  | 285960 | 0.97335 | 0.96702 | 0.0036242 | 0.97677 | 0.0055782 | 0.97676 | 0.0071994 |  |  | 433380 | 0.98342 | 0.91505 | 0.0057028 | 0.97965 | 0.0059102 | 0.97965 | 0.012457 |  |  | 734160 | 0.96665 | 0.86787 | 0.011409 | 0.96884 | 0.0051591 | 0.96884 | 0.0073264
|  |  | 166992 | 1.0013 | 0.99943 | 0.00037816 | 0.99995 | 0.049398 | 0.99995 | 0.13015 |  |  | 391146 | 0.99279 | 0.98664 | 0.0012389 | 0.99563 | 0.0055016 | 0.99563 | 0.0046878 |  |  | 286260 | 0.97227 | 0.96702 | 0.0036242 | 0.9768 | 0.005578 | 0.9768 | 0.0071991 |  |  | 433680 | 0.98006 | 0.91505 | 0.0057028 | 0.97966 | 0.0059096 | 0.97966 | 0.012457 |  |  | 734460 | 0.96665 | 0.86787 | 0.011409 | 0.96886 | 0.0051589 | 0.96886 | 0.0073259
|  |  | 167292 | 1.0013 | 0.99943 | 0.00037816 | 0.99995 | 0.049398 | 0.99995 | 0.13015 |  |  | 391446 | 0.99279 | 0.98664 | 0.0012389 | 0.99564 | 0.0055012 | 0.99564 | 0.0046876 |  |  | 286560 | 0.9755 | 0.96702 | 0.0036242 | 0.97683 | 0.0055778 | 0.97683 | 0.0071988 |  |  | 433980 | 0.98342 | 0.91505 | 0.0057028 | 0.97967 | 0.005909 | 0.97967 | 0.012457 |  |  | 734760 | 0.96889 | 0.86787 | 0.011409 | 0.96888 | 0.0051586 | 0.96888 | 0.0073254
|  |  | 167592 | 1.0022 | 0.99943 | 0.00037816 | 0.99995 | 0.049398 | 0.99995 | 0.13015 |  |  | 391746 | 0.99183 | 0.98664 | 0.0012389 | 0.99564 | 0.0055009 | 0.99564 | 0.0046874 |  |  | 286860 | 0.97335 | 0.96702 | 0.0036242 | 0.97686 | 0.0055776 | 0.97686 | 0.0071985 |  |  | 434280 | 0.98679 | 0.91505 | 0.0057028 | 0.97968 | 0.0059084 | 0.97968 | 0.012456 |  |  | 735060 | 0.96665 | 0.86787 | 0.011409 | 0.96891 | 0.0051584 | 0.96891 | 0.0073249
|  |  | 167892 | 1.0022 | 0.99943 | 0.00037816 | 0.99995 | 0.049398 | 0.99995 | 0.13015 |  |  | 392046 | 0.99279 | 0.98664 | 0.0012389 | 0.99564 | 0.0055006 | 0.99564 | 0.0046872 |  |  | 287160 | 0.97227 | 0.96702 | 0.0036242 | 0.9769 | 0.0055773 | 0.9769 | 0.0071981 |  |  | 434580 | 0.98342 | 0.91505 | 0.0057028 | 0.97969 | 0.0059078 | 0.97969 | 0.012456 |  |  | 735360 | 0.96218 | 0.86787 | 0.011409 | 0.96893 | 0.0051581 | 0.96893 | 0.0073245
|  |  | 168192 | 1.0013 | 0.99943 | 0.00037816 | 0.99995 | 0.049398 | 0.99995 | 0.13015 |  |  | 392346 | 0.99376 | 0.98664 | 0.0012389 | 0.99565 | 0.0055002 | 0.99565 | 0.0046871 |  |  | 287460 | 0.97227 | 0.96702 | 0.0036242 | 0.97693 | 0.0055771 | 0.97693 | 0.0071978 |  |  | 434880 | 0.98342 | 0.91505 | 0.0057028 | 0.9797 | 0.0059071 | 0.9797 | 0.012456 |  |  | 735660 | 0.96218 | 0.86787 | 0.011409 | 0.96895 | 0.0051578 | 0.96895 | 0.007324
|  |  | 168492 | 1.0022 | 0.99943 | 0.00037816 | 0.99995 | 0.049398 | 0.99995 | 0.13015 |  |  | 392646 | 0.99472 | 0.98664 | 0.0012389 | 0.99565 | 0.0054999 | 0.99565 | 0.0046869 |  |  | 287760 | 0.97335 | 0.96702 | 0.0036242 | 0.97696 | 0.0055769 | 0.97696 | 0.0071975 |  |  | 435180 | 0.98342 | 0.91505 | 0.0057028 | 0.97971 | 0.0059065 | 0.97971 | 0.012456 |  |  | 735960 | 0.96442 | 0.86787 | 0.011409 | 0.96897 | 0.0051576 | 0.96897 | 0.0073235
|  |  | 168792 | 0.99955 | 0.99943 | 0.00037816 | 0.99995 | 0.049398 | 0.99995 | 0.13015 |  |  | 392946 | 0.99472 | 0.98664 | 0.0012389 | 0.99565 | 0.0054996 | 0.99565 | 0.0046867 |  |  | 288060 | 0.97227 | 0.96702 | 0.0036242 | 0.977 | 0.0055766 | 0.977 | 0.0071972 |  |  | 435480 | 0.98342 | 0.91505 | 0.0057028 | 0.97972 | 0.0059059 | 0.97972 | 0.012455 |  |  | 736260 | 0.96442 | 0.86787 | 0.011409 | 0.969 | 0.0051573 | 0.96899 | 0.007323
|  |  | 169092 | 1.0031 | 0.99943 | 0.00037816 | 0.99995 | 0.049398 | 0.99995 | 0.13015 |  |  | 393246 | 0.99376 | 0.98664 | 0.0012389 | 0.99565 | 0.0054993 | 0.99566 | 0.0046865 |  |  | 288360 | 0.97227 | 0.96702 | 0.0036242 | 0.97703 | 0.0055764 | 0.97703 | 0.0071969 |  |  | 435780 | 0.9851 | 0.91505 | 0.0057028 | 0.97973 | 0.0059053 | 0.97973 | 0.012455 |  |  | 736560 | 0.96665 | 0.86787 | 0.011409 | 0.96902 | 0.0051571 | 0.96902 | 0.0073226
|  |  | 169392 | 1.0031 | 0.99943 | 0.00037816 | 0.99995 | 0.049398 | 0.99995 | 0.13015 |  |  | 393546 | 0.99279 | 0.98664 | 0.0012389 | 0.99566 | 0.0054989 | 0.99566 | 0.0046863 |  |  | 288660 | 0.97335 | 0.96702 | 0.0036242 | 0.97706 | 0.0055762 | 0.97706 | 0.0071966 |  |  | 436080 | 0.98006 | 0.91505 | 0.0057028 | 0.97974 | 0.0059047 | 0.97974 | 0.012455 |  |  | 736860 | 0.95994 | 0.86787 | 0.011409 | 0.96904 | 0.0051568 | 0.96904 | 0.0073221
|  |  | 169692 | 1.0013 | 0.99943 | 0.00037816 | 0.99995 | 0.049398 | 0.99995 | 0.13015 |  |  | 393846 | 0.99376 | 0.98664 | 0.0012389 | 0.99566 | 0.0054986 | 0.99566 | 0.0046861 |  |  | 288960 | 0.97335 | 0.96702 | 0.0036242 | 0.97709 | 0.0055759 | 0.97709 | 0.0071962 |  |  | 436380 | 0.9851 | 0.91505 | 0.0057028 | 0.97975 | 0.0059041 | 0.97975 | 0.012455 |  |  | 737160 | 0.96442 | 0.86787 | 0.011409 | 0.96906 | 0.0051566 | 0.96906 | 0.0073216
|  |  | 169992 | 1.0031 | 0.99943 | 0.00037816 | 0.99995 | 0.049398 | 0.99995 | 0.13015 |  |  | 394146 | 0.99279 | 0.98664 | 0.0012389 | 0.99566 | 0.0054983 | 0.99566 | 0.0046859 |  |  | 289260 | 0.97443 | 0.96702 | 0.0036242 | 0.97713 | 0.0055757 | 0.97713 | 0.0071959 |  |  | 436680 | 0.98847 | 0.91505 | 0.0057028 | 0.97976 | 0.0059036 | 0.97976 | 0.012454 |  |  | 737460 | 0.96889 | 0.86787 | 0.011409 | 0.96908 | 0.0051563 | 0.96908 | 0.0073211
|  |  | 170292 | 1.0031 | 0.99943 | 0.00037816 | 0.99995 | 0.049398 | 0.99995 | 0.13015 |  |  | 394446 | 0.99376 | 0.98664 | 0.0012389 | 0.99567 | 0.005498 | 0.99567 | 0.0046857 |  |  | 289560 | 0.97335 | 0.96702 | 0.0036242 | 0.97716 | 0.0055755 | 0.97716 | 0.0071956 |  |  | 436980 | 0.98342 | 0.91505 | 0.0057028 | 0.97978 | 0.005903 | 0.97977 | 0.012454 |  |  | 737760 | 0.97113 | 0.86787 | 0.011409 | 0.96911 | 0.005156 | 0.96911 | 0.0073207
|  |  | 170592 | 1.0022 | 0.99943 | 0.00037816 | 0.99995 | 0.049398 | 0.99995 | 0.13015 |  |  | 394746 | 0.99376 | 0.98664 | 0.0012389 | 0.99567 | 0.0054977 | 0.99567 | 0.0046856 |  |  | 289860 | 0.97335 | 0.96702 | 0.0036242 | 0.97719 | 0.0055752 | 0.97719 | 0.0071953 |  |  | 437280 | 0.9851 | 0.91505 | 0.0057028 | 0.97979 | 0.0059024 | 0.97978 | 0.012454 |  |  | 738060 | 0.96442 | 0.86787 | 0.011409 | 0.96913 | 0.0051558 | 0.96913 | 0.0073202
|  |  | 170892 | 1.0031 | 0.99943 | 0.00037816 | 0.99995 | 0.049398 | 0.99995 | 0.13015 |  |  | 395046 | 0.99279 | 0.98664 | 0.0012389 | 0.99567 | 0.0054973 | 0.99567 | 0.0046854 |  |  | 290160 | 0.9755 | 0.96702 | 0.0036242 | 0.97723 | 0.005575 | 0.97722 | 0.0071949 |  |  | 437580 | 0.98342 | 0.91505 | 0.0057028 | 0.9798 | 0.0059018 | 0.97979 | 0.012454 |  |  | 738360 | 0.96889 | 0.86787 | 0.011409 | 0.96915 | 0.0051555 | 0.96915 | 0.0073197
|  |  | 171192 | 1.0022 | 0.99943 | 0.00037816 | 0.99995 | 0.049398 | 0.99995 | 0.13015 |  |  | 395346 | 0.99376 | 0.98664 | 0.0012389 | 0.99568 | 0.005497 | 0.99568 | 0.0046852 |  |  | 290460 | 0.9755 | 0.96702 | 0.0036242 | 0.97726 | 0.0055748 | 0.97726 | 0.0071946 |  |  | 437880 | 0.9851 | 0.91505 | 0.0057028 | 0.97981 | 0.0059012 | 0.9798 | 0.012453 |  |  | 738660 | 0.96665 | 0.86787 | 0.011409 | 0.96917 | 0.0051553 | 0.96917 | 0.0073193
|  |  | 171492 | 1.0022 | 0.99943 | 0.00037816 | 0.99995 | 0.049398 | 0.99995 | 0.13015 |  |  | 395646 | 0.99279 | 0.98664 | 0.0012389 | 0.99568 | 0.0054967 | 0.99568 | 0.004685 |  |  | 290760 | 0.97335 | 0.96702 | 0.0036242 | 0.97729 | 0.0055745 | 0.97729 | 0.0071943 |  |  | 438180 | 0.9851 | 0.91505 | 0.0057028 | 0.97982 | 0.0059006 | 0.97981 | 0.012453 |  |  | 738960 | 0.96665 | 0.86787 | 0.011409 | 0.96919 | 0.005155 | 0.96919 | 0.0073188
|  |  | 171792 | 1.0022 | 0.99943 | 0.00037816 | 0.99995 | 0.049398 | 0.99995 | 0.13015 |  |  | 395946 | 0.99376 | 0.98664 | 0.0012389 | 0.99568 | 0.0054964 | 0.99568 | 0.0046848 |  |  | 291060 | 0.97443 | 0.96702 | 0.0036242 | 0.97732 | 0.0055743 | 0.97732 | 0.0071939 |  |  | 438480 | 0.98342 | 0.91505 | 0.0057028 | 0.97983 | 0.0059 | 0.97982 | 0.012453 |  |  | 739260 | 0.96889 | 0.86787 | 0.011409 | 0.96922 | 0.0051548 | 0.96922 | 0.0073183
|  |  | 172092 | 1.0022 | 0.99943 | 0.00037816 | 0.99995 | 0.049398 | 0.99995 | 0.13015 |  |  | 396246 | 0.99279 | 0.98664 | 0.0012389 | 0.99568 | 0.0054961 | 0.99568 | 0.0046846 |  |  | 291360 | 0.97227 | 0.96702 | 0.0036242 | 0.97735 | 0.005574 | 0.97735 | 0.0071936 |  |  | 438780 | 0.98342 | 0.91505 | 0.0057028 | 0.97984 | 0.0058995 | 0.97983 | 0.012453 |  |  | 739560 | 0.96889 | 0.86787 | 0.011409 | 0.96924 | 0.0051545 | 0.96924 | 0.0073178
|  |  | 172392 | 1.0013 | 0.99943 | 0.00037816 | 0.99995 | 0.049398 | 0.99995 | 0.13015 |  |  | 396546 | 0.99376 | 0.98664 | 0.0012389 | 0.99569 | 0.0054958 | 0.99569 | 0.0046845 |  |  | 291660 | 0.97335 | 0.96702 | 0.0036242 | 0.97739 | 0.0055738 | 0.97739 | 0.0071933 |  |  | 439080 | 0.98342 | 0.91505 | 0.0057028 | 0.97985 | 0.0058989 | 0.97984 | 0.012453 |  |  | 739860 | 0.96889 | 0.86787 | 0.011409 | 0.96926 | 0.0051543 | 0.96926 | 0.0073174
|  |  | 172692 | 1.0022 | 0.99943 | 0.00037816 | 0.99995 | 0.049398 | 0.99995 | 0.13015 |  |  | 396846 | 0.99279 | 0.98664 | 0.0012389 | 0.99569 | 0.0054955 | 0.99569 | 0.0046843 |  |  | 291960 | 0.97443 | 0.96702 | 0.0036242 | 0.97742 | 0.0055735 | 0.97742 | 0.0071929 |  |  | 439380 | 0.9851 | 0.91505 | 0.0057028 | 0.97986 | 0.0058983 | 0.97985 | 0.012452 |  |  | 740160 | 0.96889 | 0.86787 | 0.011409 | 0.96928 | 0.005154 | 0.96928 | 0.0073169
|  |  | 172992 | 1.004 | 0.99943 | 0.00037816 | 0.99995 | 0.049398 | 0.99995 | 0.13015 |  |  | 397146 | 0.99279 | 0.98664 | 0.0012389 | 0.99569 | 0.0054952 | 0.99569 | 0.0046841 |  |  | 292260 | 0.97335 | 0.96702 | 0.0036242 | 0.97745 | 0.0055733 | 0.97745 | 0.0071926 |  |  | 439680 | 0.98174 | 0.91505 | 0.0057028 | 0.97987 | 0.0058977 | 0.97986 | 0.012452 |  |  | 740460 | 0.96889 | 0.86787 | 0.011409 | 0.9693 | 0.0051538 | 0.9693 | 0.0073164
|  |  | 173292 | 1.0004 | 0.99943 | 0.00037816 | 0.99995 | 0.049398 | 0.99995 | 0.13015 |  |  | 397446 | 0.99472 | 0.98664 | 0.0012389 | 0.9957 | 0.0054949 | 0.9957 | 0.0046839 |  |  | 292560 | 0.97443 | 0.96702 | 0.0036242 | 0.97748 | 0.005573 | 0.97748 | 0.0071923 |  |  | 439980 | 0.98342 | 0.91505 | 0.0057028 | 0.97988 | 0.0058972 | 0.97987 | 0.012452 |  |  | 740760 | 0.96442 | 0.86787 | 0.011409 | 0.96933 | 0.0051535 | 0.96933 | 0.007316
|  |  | 173592 | 1.0022 | 0.99943 | 0.00037816 | 0.99995 | 0.049398 | 0.99995 | 0.13015 |  |  | 397746 | 0.99376 | 0.98664 | 0.0012389 | 0.9957 | 0.0054945 | 0.9957 | 0.0046837 |  |  | 292860 | 0.97335 | 0.96702 | 0.0036242 | 0.97751 | 0.0055728 | 0.97751 | 0.0071919 |  |  | 440280 | 0.98342 | 0.91505 | 0.0057028 | 0.97989 | 0.0058966 | 0.97988 | 0.012452 |  |  | 741060 | 0.96442 | 0.86787 | 0.011409 | 0.96935 | 0.0051532 | 0.96935 | 0.0073155
|  |  | 173892 | 1.0022 | 0.99943 | 0.00037816 | 0.99995 | 0.049398 | 0.99995 | 0.13015 |  |  | 398046 | 0.99279 | 0.98664 | 0.0012389 | 0.9957 | 0.0054942 | 0.9957 | 0.0046836 |  |  | 293160 | 0.97335 | 0.96702 | 0.0036242 | 0.97755 | 0.0055725 | 0.97755 | 0.0071916 |  |  | 440580 | 0.98847 | 0.91505 | 0.0057028 | 0.9799 | 0.005896 | 0.97989 | 0.012451 |  |  | 741360 | 0.96218 | 0.86787 | 0.011409 | 0.96937 | 0.005153 | 0.96937 | 0.007315
|  |  | 174192 | 1.0022 | 0.99943 | 0.00037816 | 0.99995 | 0.049398 | 0.99995 | 0.13015 |  |  | 398346 | 0.99376 | 0.98664 | 0.0012389 | 0.9957 | 0.0054939 | 0.99571 | 0.0046834 |  |  | 293460 | 0.97335 | 0.96702 | 0.0036242 | 0.97758 | 0.0055723 | 0.97758 | 0.0071912 |  |  | 440880 | 0.98679 | 0.91505 | 0.0057028 | 0.97991 | 0.0058955 | 0.9799 | 0.012451 |  |  | 741660 | 0.96665 | 0.86787 | 0.011409 | 0.96939 | 0.0051527 | 0.96939 | 0.0073146
|  |  | 174492 | 1.0013 | 0.99943 | 0.00037816 | 0.99995 | 0.049398 | 0.99995 | 0.13015 |  |  | 398646 | 0.99472 | 0.98664 | 0.0012389 | 0.99571 | 0.0054936 | 0.99571 | 0.0046832 |  |  | 293760 | 0.97335 | 0.96702 | 0.0036242 | 0.97761 | 0.005572 | 0.97761 | 0.0071909 |  |  | 441180 | 0.9851 | 0.91505 | 0.0057028 | 0.97992 | 0.0058949 | 0.97991 | 0.012451 |  |  | 741960 | 0.97113 | 0.86787 | 0.011409 | 0.96941 | 0.0051525 | 0.96941 | 0.0073141
|  |  | 174792 | 1.0013 | 0.99943 | 0.00037816 | 0.99995 | 0.049398 | 0.99995 | 0.13015 |  |  | 398946 | 0.99279 | 0.98664 | 0.0012389 | 0.99571 | 0.0054933 | 0.99571 | 0.004683 |  |  | 294060 | 0.9755 | 0.96702 | 0.0036242 | 0.97764 | 0.0055718 | 0.97764 | 0.0071905 |  |  | 441480 | 0.98342 | 0.91505 | 0.0057028 | 0.97993 | 0.0058944 | 0.97992 | 0.012451 |  |  | 742260 | 0.96889 | 0.86787 | 0.011409 | 0.96944 | 0.0051522 | 0.96943 | 0.0073136
|  |  | 175092 | 1.0022 | 0.99943 | 0.00037816 | 0.99995 | 0.049398 | 0.99995 | 0.13015 |  |  | 399246 | 0.99376 | 0.98664 | 0.0012389 | 0.99571 | 0.005493 | 0.99571 | 0.0046829 |  |  | 294360 | 0.9755 | 0.96702 | 0.0036242 | 0.97767 | 0.0055715 | 0.97767 | 0.0071902 |  |  | 441780 | 0.9851 | 0.91505 | 0.0057028 | 0.97994 | 0.0058938 | 0.97993 | 0.012451 |  |  | 742560 | 0.96665 | 0.86787 | 0.011409 | 0.96946 | 0.005152 | 0.96946 | 0.0073132
|  |  | 175392 | 1.0022 | 0.99943 | 0.00037816 | 0.99995 | 0.049398 | 0.99995 | 0.13015 |  |  | 399546 | 0.99472 | 0.98664 | 0.0012389 | 0.99572 | 0.0054927 | 0.99572 | 0.0046827 |  |  | 294660 | 0.9755 | 0.96702 | 0.0036242 | 0.97771 | 0.0055713 | 0.9777 | 0.0071898 |  |  | 442080 | 0.98342 | 0.91505 | 0.0057028 | 0.97995 | 0.0058933 | 0.97994 | 0.01245 |  |  | 742860 | 0.96442 | 0.86787 | 0.011409 | 0.96948 | 0.0051517 | 0.96948 | 0.0073127
|  |  | 175692 | 1.0022 | 0.99943 | 0.00037816 | 0.99995 | 0.049398 | 0.99995 | 0.13015 |  |  | 399846 | 0.99376 | 0.98664 | 0.0012389 | 0.99572 | 0.0054924 | 0.99572 | 0.0046825 |  |  | 294960 | 0.9755 | 0.96702 | 0.0036242 | 0.97774 | 0.005571 | 0.97774 | 0.0071895 |  |  | 442380 | 0.98679 | 0.91505 | 0.0057028 | 0.97996 | 0.0058927 | 0.97995 | 0.01245 |  |  | 743160 | 0.96665 | 0.86787 | 0.011409 | 0.9695 | 0.0051515 | 0.9695 | 0.0073123
|  |  | 175992 | 1.0013 | 0.99943 | 0.00037816 | 0.99995 | 0.049398 | 0.99995 | 0.13015 |  |  | 400146 | 0.99376 | 0.98664 | 0.0012389 | 0.99572 | 0.0054921 | 0.99572 | 0.0046824 |  |  | 295260 | 0.97658 | 0.96702 | 0.0036242 | 0.97777 | 0.0055708 | 0.97777 | 0.0071891 |  |  | 442680 | 0.98679 | 0.91505 | 0.0057028 | 0.97997 | 0.0058921 | 0.97996 | 0.01245 |  |  | 743460 | 0.95994 | 0.86787 | 0.011409 | 0.96952 | 0.0051512 | 0.96952 | 0.0073118
|  |  | 176292 | 1.0013 | 0.99943 | 0.00037816 | 0.99995 | 0.049398 | 0.99995 | 0.13015 |  |  | 400446 | 0.99279 | 0.98664 | 0.0012389 | 0.99572 | 0.0054918 | 0.99573 | 0.0046822 |  |  | 295560 | 0.97443 | 0.96702 | 0.0036242 | 0.9778 | 0.0055705 | 0.9778 | 0.0071888 |  |  | 442980 | 0.9851 | 0.91505 | 0.0057028 | 0.97998 | 0.0058916 | 0.97997 | 0.01245 |  |  | 743760 | 0.96218 | 0.86787 | 0.011409 | 0.96954 | 0.005151 | 0.96954 | 0.0073113
|  |  | 176592 | 1.0022 | 0.99943 | 0.00037816 | 0.99995 | 0.049398 | 0.99995 | 0.13015 |  |  | 400746 | 0.99376 | 0.98664 | 0.0012389 | 0.99573 | 0.0054915 | 0.99573 | 0.004682 |  |  | 295860 | 0.97443 | 0.96702 | 0.0036242 | 0.97783 | 0.0055703 | 0.97783 | 0.0071884 |  |  | 443280 | 0.9851 | 0.91505 | 0.0057028 | 0.97999 | 0.0058911 | 0.97998 | 0.012449 |  |  | 744060 | 0.96442 | 0.86787 | 0.011409 | 0.96957 | 0.0051507 | 0.96956 | 0.0073109
|  |  | 176892 | 1.0013 | 0.99943 | 0.00037816 | 0.99995 | 0.049398 | 0.99995 | 0.13015 |  |  | 401046 | 0.99376 | 0.98664 | 0.0012389 | 0.99573 | 0.0054913 | 0.99573 | 0.0046818 |  |  | 296160 | 0.97335 | 0.96702 | 0.0036242 | 0.97786 | 0.00557 | 0.97786 | 0.0071881 |  |  | 443580 | 0.9851 | 0.91505 | 0.0057028 | 0.98 | 0.0058905 | 0.97999 | 0.012449 |  |  | 744360 | 0.96889 | 0.86787 | 0.011409 | 0.96959 | 0.0051505 | 0.96959 | 0.0073104
|  |  | 177192 | 1.0022 | 0.99943 | 0.00037816 | 0.99995 | 0.049398 | 0.99995 | 0.13015 |  |  | 401346 | 0.99279 | 0.98664 | 0.0012389 | 0.99573 | 0.005491 | 0.99573 | 0.0046817 |  |  | 296460 | 0.97443 | 0.96702 | 0.0036242 | 0.9779 | 0.0055697 | 0.97789 | 0.0071877 |  |  | 443880 | 0.9851 | 0.91505 | 0.0057028 | 0.98001 | 0.00589 | 0.98 | 0.012449 |  |  | 744660 | 0.95994 | 0.86787 | 0.011409 | 0.96961 | 0.0051503 | 0.96961 | 0.00731
|  |  | 177492 | 1.0031 | 0.99943 | 0.00037816 | 0.99995 | 0.049398 | 0.99995 | 0.13015 |  |  | 401646 | 0.99376 | 0.98664 | 0.0012389 | 0.99574 | 0.0054907 | 0.99574 | 0.0046815 |  |  | 296760 | 0.9755 | 0.96702 | 0.0036242 | 0.97793 | 0.0055695 | 0.97793 | 0.0071873 |  |  | 444180 | 0.98847 | 0.91505 | 0.0057028 | 0.98002 | 0.0058894 | 0.98001 | 0.012449 |  |  | 744960 | 0.96442 | 0.86787 | 0.011409 | 0.96963 | 0.00515 | 0.96963 | 0.0073095
|  |  | 177792 | 1.0031 | 0.99943 | 0.00037816 | 0.99995 | 0.049398 | 0.99995 | 0.13015 |  |  | 401946 | 0.99376 | 0.98664 | 0.0012389 | 0.99574 | 0.0054904 | 0.99574 | 0.0046813 |  |  | 297060 | 0.9755 | 0.96702 | 0.0036242 | 0.97796 | 0.0055692 | 0.97796 | 0.007187 |  |  | 444480 | 0.98679 | 0.91505 | 0.0057028 | 0.98003 | 0.0058889 | 0.98002 | 0.012449 |  |  | 745260 | 0.95994 | 0.86787 | 0.011409 | 0.96965 | 0.0051498 | 0.96965 | 0.007309
|  |  | 178092 | 1.0022 | 0.99943 | 0.00037816 | 0.99995 | 0.049398 | 0.99995 | 0.13015 |  |  | 402246 | 0.99376 | 0.98664 | 0.0012389 | 0.99574 | 0.0054901 | 0.99574 | 0.0046812 |  |  | 297360 | 0.97227 | 0.96702 | 0.0036242 | 0.97799 | 0.005569 | 0.97799 | 0.0071866 |  |  | 444780 | 0.98679 | 0.91505 | 0.0057028 | 0.98004 | 0.0058884 | 0.98003 | 0.012448 |  |  | 745560 | 0.96442 | 0.86787 | 0.011409 | 0.96967 | 0.0051495 | 0.96967 | 0.0073086
|  |  | 178392 | 1.0022 | 0.99943 | 0.00037816 | 0.99995 | 0.049398 | 0.99995 | 0.13015 |  |  | 402546 | 0.99279 | 0.98664 | 0.0012389 | 0.99574 | 0.0054898 | 0.99574 | 0.004681 |  |  | 297660 | 0.9755 | 0.96702 | 0.0036242 | 0.97802 | 0.0055687 | 0.97802 | 0.0071863 |  |  | 445080 | 0.9851 | 0.91505 | 0.0057028 | 0.98004 | 0.0058878 | 0.98004 | 0.012448 |  |  | 745860 | 0.97337 | 0.86787 | 0.011409 | 0.96969 | 0.0051493 | 0.96969 | 0.0073081
|  |  | 178692 | 1.0022 | 0.99943 | 0.00037816 | 0.99995 | 0.049398 | 0.99995 | 0.13015 |  |  | 402846 | 0.99472 | 0.98664 | 0.0012389 | 0.99575 | 0.0054895 | 0.99575 | 0.0046808 |  |  | 297960 | 0.97227 | 0.96702 | 0.0036242 | 0.97805 | 0.0055684 | 0.97805 | 0.0071859 |  |  | 445380 | 0.98679 | 0.91505 | 0.0057028 | 0.98005 | 0.0058873 | 0.98005 | 0.012448 |  |  | 746160 | 0.97113 | 0.86787 | 0.011409 | 0.96972 | 0.005149 | 0.96972 | 0.0073077
|  |  | 178992 | 1.0013 | 0.99943 | 0.00037816 | 0.99995 | 0.049398 | 0.99995 | 0.13015 |  |  | 403146 | 0.99376 | 0.98664 | 0.0012389 | 0.99575 | 0.0054892 | 0.99575 | 0.0046807 |  |  | 298260 | 0.97227 | 0.96702 | 0.0036242 | 0.97808 | 0.0055682 | 0.97808 | 0.0071855 |  |  | 445680 | 0.98174 | 0.91505 | 0.0057028 | 0.98006 | 0.0058868 | 0.98006 | 0.012448 |  |  | 746460 | 0.96218 | 0.86787 | 0.011409 | 0.96974 | 0.0051488 | 0.96974 | 0.0073072
|  |  | 179292 | 1.004 | 0.99943 | 0.00037816 | 0.99995 | 0.049398 | 0.99995 | 0.13015 |  |  | 403446 | 0.99279 | 0.98664 | 0.0012389 | 0.99575 | 0.0054889 | 0.99575 | 0.0046805 |  |  | 298560 | 0.9755 | 0.96702 | 0.0036242 | 0.97811 | 0.0055679 | 0.97811 | 0.0071852 |  |  | 445980 | 0.98006 | 0.91505 | 0.0057028 | 0.98007 | 0.0058862 | 0.98007 | 0.012448 |  |  | 746760 | 0.97113 | 0.86787 | 0.011409 | 0.96976 | 0.0051485 | 0.96976 | 0.0073068
|  |  | 179592 | 1.0031 | 0.99943 | 0.00037816 | 0.99995 | 0.049398 | 0.99995 | 0.13015 |  |  | 403746 | 0.99472 | 0.98664 | 0.0012389 | 0.99576 | 0.0054887 | 0.99576 | 0.0046803 |  |  | 298860 | 0.9755 | 0.96702 | 0.0036242 | 0.97814 | 0.0055676 | 0.97814 | 0.0071848 |  |  | 446280 | 0.98342 | 0.91505 | 0.0057028 | 0.98008 | 0.0058857 | 0.98008 | 0.012447 |  |  | 747060 | 0.96889 | 0.86787 | 0.011409 | 0.96978 | 0.0051483 | 0.96978 | 0.0073063
|  |  | 179892 | 1.0013 | 0.99943 | 0.00037816 | 0.99995 | 0.049398 | 0.99995 | 0.13015 |  |  | 404046 | 0.99376 | 0.98664 | 0.0012389 | 0.99576 | 0.0054884 | 0.99576 | 0.0046802 |  |  | 299160 | 0.97443 | 0.96702 | 0.0036242 | 0.97818 | 0.0055674 | 0.97817 | 0.0071844 |  |  | 446580 | 0.9851 | 0.91505 | 0.0057028 | 0.98009 | 0.0058852 | 0.98009 | 0.012447 |  |  | 747360 | 0.97113 | 0.86787 | 0.011409 | 0.9698 | 0.005148 | 0.9698 | 0.0073059
|  |  | 180192 | 1.0031 | 0.99943 | 0.00037816 | 0.99995 | 0.049398 | 0.99995 | 0.13015 |  |  | 404346 | 0.99568 | 0.98664 | 0.0012389 | 0.99576 | 0.0054881 | 0.99576 | 0.00468 |  |  | 299460 | 0.97443 | 0.96702 | 0.0036242 | 0.97821 | 0.0055671 | 0.9782 | 0.0071841 |  |  | 446880 | 0.9851 | 0.91505 | 0.0057028 | 0.9801 | 0.0058847 | 0.9801 | 0.012447 |  |  | 747660 | 0.96665 | 0.86787 | 0.011409 | 0.96982 | 0.0051478 | 0.96982 | 0.0073054
|  |  | 180492 | 1.0013 | 0.99943 | 0.00037816 | 0.99995 | 0.049398 | 0.99995 | 0.13015 |  |  | 404646 | 0.99472 | 0.98664 | 0.0012389 | 0.99576 | 0.0054878 | 0.99576 | 0.0046799 |  |  | 299760 | 0.97658 | 0.96702 | 0.0036242 | 0.97824 | 0.0055668 | 0.97824 | 0.0071837 |  |  | 447180 | 0.9851 | 0.91505 | 0.0057028 | 0.98011 | 0.0058842 | 0.98011 | 0.012447 |  |  | 747960 | 0.97113 | 0.86787 | 0.011409 | 0.96984 | 0.0051475 | 0.96984 | 0.0073049
|  |  | 180792 | 1.0022 | 0.99943 | 0.00037816 | 0.99995 | 0.049398 | 0.99995 | 0.13015 |  |  | 404946 | 0.99376 | 0.98664 | 0.0012389 | 0.99577 | 0.0054875 | 0.99577 | 0.0046797 |  |  | 300060 | 0.9755 | 0.96702 | 0.0036242 | 0.97827 | 0.0055666 | 0.97827 | 0.0071833 |  |  | 447480 | 0.98679 | 0.91505 | 0.0057028 | 0.98012 | 0.0058836 | 0.98012 | 0.012447 |  |  | 748260 | 0.97113 | 0.86787 | 0.011409 | 0.96987 | 0.0051473 | 0.96986 | 0.0073045
|  |  | 181092 | 1.0022 | 0.99943 | 0.00037816 | 0.99995 | 0.049398 | 0.99995 | 0.13015 |  |  | 405246 | 0.99376 | 0.98664 | 0.0012389 | 0.99577 | 0.0054873 | 0.99577 | 0.0046795 |  |  | 300360 | 0.9755 | 0.96702 | 0.0036242 | 0.9783 | 0.0055663 | 0.9783 | 0.0071829 |  |  | 447780 | 0.98679 | 0.91505 | 0.0057028 | 0.98013 | 0.0058831 | 0.98013 | 0.012446 |  |  | 748560 | 0.96665 | 0.86787 | 0.011409 | 0.96989 | 0.0051471 | 0.96989 | 0.007304
|  |  | 181392 | 1.0022 | 0.99943 | 0.00037816 | 0.99995 | 0.049398 | 0.99995 | 0.13015 |  |  | 405546 | 0.99376 | 0.98664 | 0.0012389 | 0.99577 | 0.005487 | 0.99577 | 0.0046794 |  |  | 300660 | 0.97658 | 0.96702 | 0.0036242 | 0.97833 | 0.005566 | 0.97833 | 0.0071826 |  |  | 448080 | 0.9851 | 0.91505 | 0.0057028 | 0.98014 | 0.0058826 | 0.98014 | 0.012446 |  |  | 748860 | 0.97337 | 0.86787 | 0.011409 | 0.96991 | 0.0051468 | 0.96991 | 0.0073036
|  |  | 181692 | 1.0022 | 0.99943 | 0.00037816 | 0.99995 | 0.049398 | 0.99995 | 0.13015 |  |  | 405846 | 0.99279 | 0.98664 | 0.0012389 | 0.99577 | 0.0054867 | 0.99578 | 0.0046792 |  |  | 300960 | 0.97335 | 0.96702 | 0.0036242 | 0.97836 | 0.0055657 | 0.97836 | 0.0071822 |  |  | 448380 | 0.9851 | 0.91505 | 0.0057028 | 0.98015 | 0.0058821 | 0.98015 | 0.012446 |  |  | 749160 | 0.96442 | 0.86787 | 0.011409 | 0.96993 | 0.0051466 | 0.96993 | 0.0073031
|  |  | 181992 | 1.0022 | 0.99943 | 0.00037816 | 0.99995 | 0.049398 | 0.99995 | 0.13015 |  |  | 406146 | 0.99376 | 0.98664 | 0.0012389 | 0.99578 | 0.0054864 | 0.99578 | 0.0046791 |  |  | 301260 | 0.97335 | 0.96702 | 0.0036242 | 0.97839 | 0.0055655 | 0.97839 | 0.0071818 |  |  | 448680 | 0.9851 | 0.91505 | 0.0057028 | 0.98016 | 0.0058816 | 0.98015 | 0.012446 |  |  | 749460 | 0.96889 | 0.86787 | 0.011409 | 0.96995 | 0.0051463 | 0.96995 | 0.0073027
|  |  | 182292 | 1.0013 | 0.99943 | 0.00037816 | 0.99995 | 0.049398 | 0.99995 | 0.13015 |  |  | 406446 | 0.99183 | 0.98664 | 0.0012389 | 0.99578 | 0.0054862 | 0.99578 | 0.0046789 |  |  | 301560 | 0.97227 | 0.96702 | 0.0036242 | 0.97842 | 0.0055652 | 0.97842 | 0.0071814 |  |  | 448980 | 0.9851 | 0.91505 | 0.0057028 | 0.98017 | 0.0058811 | 0.98016 | 0.012446 |  |  | 749760 | 0.96218 | 0.86787 | 0.011409 | 0.96997 | 0.0051461 | 0.96997 | 0.0073022
|  |  | 182592 | 1.0013 | 0.99943 | 0.00037816 | 0.99995 | 0.049398 | 0.99995 | 0.13015 |  |  | 406746 | 0.99279 | 0.98664 | 0.0012389 | 0.99578 | 0.0054859 | 0.99578 | 0.0046788 |  |  | 301860 | 0.97443 | 0.96702 | 0.0036242 | 0.97845 | 0.0055649 | 0.97845 | 0.007181 |  |  | 449280 | 0.9851 | 0.91505 | 0.0057028 | 0.98018 | 0.0058806 | 0.98017 | 0.012445 |  |  | 750060 | 0.96889 | 0.86787 | 0.011409 | 0.96999 | 0.0051458 | 0.96999 | 0.0073018
|  |  | 182892 | 1.0022 | 0.99943 | 0.00037816 | 0.99995 | 0.049398 | 0.99995 | 0.13015 |  |  | 407046 | 0.99376 | 0.98664 | 0.0012389 | 0.99578 | 0.0054856 | 0.99579 | 0.0046786 |  |  | 302160 | 0.9755 | 0.96702 | 0.0036242 | 0.97848 | 0.0055646 | 0.97848 | 0.0071807 |  |  | 449580 | 0.98679 | 0.91505 | 0.0057028 | 0.98019 | 0.0058801 | 0.98018 | 0.012445 |  |  | 750360 | 0.96665 | 0.86787 | 0.011409 | 0.97001 | 0.0051456 | 0.97001 | 0.0073013
|  |  | 183192 | 1.0022 | 0.99943 | 0.00037816 | 0.99995 | 0.049398 | 0.99995 | 0.13015 |  |  | 407346 | 0.99376 | 0.98664 | 0.0012389 | 0.99579 | 0.0054853 | 0.99579 | 0.0046784 |  |  | 302460 | 0.9755 | 0.96702 | 0.0036242 | 0.97851 | 0.0055644 | 0.97851 | 0.0071803 |  |  | 449880 | 0.98679 | 0.91505 | 0.0057028 | 0.9802 | 0.0058796 | 0.98019 | 0.012445 |  |  | 750660 | 0.96665 | 0.86787 | 0.011409 | 0.97003 | 0.0051454 | 0.97003 | 0.0073009
|  |  | 183492 | 1.0022 | 0.99943 | 0.00037816 | 0.99995 | 0.049398 | 0.99995 | 0.13015 |  |  | 407646 | 0.99279 | 0.98664 | 0.0012389 | 0.99579 | 0.0054851 | 0.99579 | 0.0046783 |  |  | 302760 | 0.97443 | 0.96702 | 0.0036242 | 0.97854 | 0.0055641 | 0.97854 | 0.0071799 |  |  | 450180 | 0.9851 | 0.91505 | 0.0057028 | 0.9802 | 0.0058791 | 0.9802 | 0.012445 |  |  | 750960 | 0.97337 | 0.86787 | 0.011409 | 0.97006 | 0.0051451 | 0.97005 | 0.0073005
|  |  | 183792 | 1.0022 | 0.99943 | 0.00037816 | 0.99995 | 0.049398 | 0.99995 | 0.13015 |  |  | 407946 | 0.99279 | 0.98664 | 0.0012389 | 0.99579 | 0.0054848 | 0.99579 | 0.0046781 |  |  | 303060 | 0.97658 | 0.96702 | 0.0036242 | 0.97857 | 0.0055638 | 0.97857 | 0.0071795 |  |  | 450480 | 0.98679 | 0.91505 | 0.0057028 | 0.98021 | 0.0058786 | 0.98021 | 0.012445 |  |  | 751260 | 0.97113 | 0.86787 | 0.011409 | 0.97008 | 0.0051449 | 0.97008 | 0.0073
|  |  | 184092 | 1.0022 | 0.99943 | 0.00037816 | 0.99995 | 0.049398 | 0.99995 | 0.13015 |  |  | 408246 | 0.99376 | 0.98664 | 0.0012389 | 0.9958 | 0.0054845 | 0.9958 | 0.004678 |  |  | 303360 | 0.9755 | 0.96702 | 0.0036242 | 0.9786 | 0.0055635 | 0.9786 | 0.0071791 |  |  | 450780 | 0.98847 | 0.91505 | 0.0057028 | 0.98022 | 0.0058781 | 0.98022 | 0.012444 |  |  | 751560 | 0.97113 | 0.86787 | 0.011409 | 0.9701 | 0.0051446 | 0.9701 | 0.0072996
|  |  | 184392 | 1.0022 | 0.99943 | 0.00037816 | 0.99995 | 0.049398 | 0.99995 | 0.13015 |  |  | 408546 | 0.99376 | 0.98664 | 0.0012389 | 0.9958 | 0.0054843 | 0.9958 | 0.0046778 |  |  | 303660 | 0.9755 | 0.96702 | 0.0036242 | 0.97863 | 0.0055632 | 0.97863 | 0.0071787 |  |  | 451080 | 0.98847 | 0.91505 | 0.0057028 | 0.98023 | 0.0058776 | 0.98023 | 0.012444 |  |  | 751860 | 0.96665 | 0.86787 | 0.011409 | 0.97012 | 0.0051444 | 0.97012 | 0.0072991
|  |  | 184692 | 1.0031 | 0.99943 | 0.00037816 | 0.99995 | 0.049398 | 0.99995 | 0.13015 |  |  | 408846 | 0.99472 | 0.98664 | 0.0012389 | 0.9958 | 0.005484 | 0.9958 | 0.0046777 |  |  | 303960 | 0.9755 | 0.96702 | 0.0036242 | 0.97866 | 0.005563 | 0.97866 | 0.0071783 |  |  | 451380 | 0.9851 | 0.91505 | 0.0057028 | 0.98024 | 0.0058771 | 0.98024 | 0.012444 |  |  | 752160 | 0.96889 | 0.86787 | 0.011409 | 0.97014 | 0.0051442 | 0.97014 | 0.0072987
|  |  | 184992 | 1.0022 | 0.99943 | 0.00037816 | 0.99995 | 0.049398 | 0.99995 | 0.13015 |  |  | 409146 | 0.99472 | 0.98664 | 0.0012389 | 0.9958 | 0.0054837 | 0.9958 | 0.0046775 |  |  | 304260 | 0.9755 | 0.96702 | 0.0036242 | 0.97869 | 0.0055627 | 0.97869 | 0.0071779 |  |  | 451680 | 0.9851 | 0.91505 | 0.0057028 | 0.98025 | 0.0058766 | 0.98025 | 0.012444 |  |  | 752460 | 0.96889 | 0.86787 | 0.011409 | 0.97016 | 0.0051439 | 0.97016 | 0.0072982
|  |  | 185292 | 1.0031 | 0.99943 | 0.00037816 | 0.99995 | 0.049398 | 0.99995 | 0.13015 |  |  | 409446 | 0.99472 | 0.98664 | 0.0012389 | 0.99581 | 0.0054835 | 0.99581 | 0.0046774 |  |  | 304560 | 0.9755 | 0.96702 | 0.0036242 | 0.97872 | 0.0055624 | 0.97872 | 0.0071775 |  |  | 451980 | 0.9851 | 0.91505 | 0.0057028 | 0.98026 | 0.0058761 | 0.98026 | 0.012444 |  |  | 752760 | 0.96442 | 0.86787 | 0.011409 | 0.97018 | 0.0051437 | 0.97018 | 0.0072978
|  |  | 185592 | 1.0031 | 0.99943 | 0.00037816 | 0.99995 | 0.049398 | 0.99995 | 0.13015 |  |  | 409746 | 0.99472 | 0.98664 | 0.0012389 | 0.99581 | 0.0054832 | 0.99581 | 0.0046772 |  |  | 304860 | 0.97658 | 0.96702 | 0.0036242 | 0.97875 | 0.0055621 | 0.97875 | 0.0071772 |  |  | 452280 | 0.98342 | 0.91505 | 0.0057028 | 0.98027 | 0.0058757 | 0.98026 | 0.012443 |  |  | 753060 | 0.97561 | 0.86787 | 0.011409 | 0.9702 | 0.0051434 | 0.9702 | 0.0072973
|  |  | 185892 | 1.0022 | 0.99943 | 0.00037816 | 0.99995 | 0.049398 | 0.99995 | 0.13015 |  |  | 410046 | 0.99376 | 0.98664 | 0.0012389 | 0.99581 | 0.005483 | 0.99581 | 0.0046771 |  |  | 305160 | 0.97658 | 0.96702 | 0.0036242 | 0.97878 | 0.0055618 | 0.97878 | 0.0071768 |  |  | 452580 | 0.9851 | 0.91505 | 0.0057028 | 0.98028 | 0.0058752 | 0.98027 | 0.012443 |  |  | 753360 | 0.96665 | 0.86787 | 0.011409 | 0.97022 | 0.0051432 | 0.97022 | 0.0072969
|  |  | 186192 | 1.0022 | 0.99943 | 0.00037816 | 0.99995 | 0.049398 | 0.99995 | 0.13015 |  |  | 410346 | 0.99472 | 0.98664 | 0.0012389 | 0.99581 | 0.0054827 | 0.99581 | 0.0046769 |  |  | 305460 | 0.97658 | 0.96702 | 0.0036242 | 0.97881 | 0.0055615 | 0.97881 | 0.0071764 |  |  | 452880 | 0.98847 | 0.91505 | 0.0057028 | 0.98029 | 0.0058747 | 0.98028 | 0.012443 |  |  | 753660 | 0.96442 | 0.86787 | 0.011409 | 0.97024 | 0.005143 | 0.97024 | 0.0072965
|  |  | 186492 | 1.0013 | 0.99943 | 0.00037816 | 0.99995 | 0.049398 | 0.99995 | 0.13015 |  |  | 410646 | 0.99279 | 0.98664 | 0.0012389 | 0.99582 | 0.0054824 | 0.99582 | 0.0046768 |  |  | 305760 | 0.97443 | 0.96702 | 0.0036242 | 0.97884 | 0.0055613 | 0.97884 | 0.007176 |  |  | 453180 | 0.9851 | 0.91505 | 0.0057028 | 0.9803 | 0.0058742 | 0.98029 | 0.012443 |  |  | 753960 | 0.96665 | 0.86787 | 0.011409 | 0.97027 | 0.0051427 | 0.97026 | 0.007296
|  |  | 186792 | 1.0031 | 0.99943 | 0.00037816 | 0.99995 | 0.049398 | 0.99995 | 0.13015 |  |  | 410946 | 0.99376 | 0.98664 | 0.0012389 | 0.99582 | 0.0054822 | 0.99582 | 0.0046766 |  |  | 306060 | 0.9755 | 0.96702 | 0.0036242 | 0.97887 | 0.005561 | 0.97887 | 0.0071756 |  |  | 453480 | 0.98679 | 0.91505 | 0.0057028 | 0.9803 | 0.0058737 | 0.9803 | 0.012443 |  |  | 754260 | 0.97113 | 0.86787 | 0.011409 | 0.97029 | 0.0051425 | 0.97028 | 0.0072956
|  |  | 187092 | 1.0013 | 0.99943 | 0.00037816 | 0.99995 | 0.049398 | 0.99995 | 0.13015 |  |  | 411246 | 0.99183 | 0.98664 | 0.0012389 | 0.99582 | 0.0054819 | 0.99582 | 0.0046765 |  |  | 306360 | 0.97443 | 0.96702 | 0.0036242 | 0.9789 | 0.0055607 | 0.9789 | 0.0071752 |  |  | 453780 | 0.98679 | 0.91505 | 0.0057028 | 0.98031 | 0.0058733 | 0.98031 | 0.012443 |  |  | 754560 | 0.96889 | 0.86787 | 0.011409 | 0.97031 | 0.0051423 | 0.97031 | 0.0072951
|  |  | 187392 | 1.0022 | 0.99943 | 0.00037816 | 0.99995 | 0.049398 | 0.99995 | 0.13015 |  |  | 411546 | 0.99183 | 0.98664 | 0.0012389 | 0.99582 | 0.0054817 | 0.99582 | 0.0046763 |  |  | 306660 | 0.97658 | 0.96702 | 0.0036242 | 0.97893 | 0.0055604 | 0.97893 | 0.0071748 |  |  | 454080 | 0.98679 | 0.91505 | 0.0057028 | 0.98032 | 0.0058728 | 0.98032 | 0.012442 |  |  | 754860 | 0.96665 | 0.86787 | 0.011409 | 0.97033 | 0.005142 | 0.97033 | 0.0072947
|  |  | 187692 | 1.0022 | 0.99943 | 0.00037816 | 0.99995 | 0.049398 | 0.99995 | 0.13015 |  |  | 411846 | 0.99279 | 0.98664 | 0.0012389 | 0.99583 | 0.0054814 | 0.99583 | 0.0046762 |  |  | 306960 | 0.97766 | 0.96702 | 0.0036242 | 0.97896 | 0.0055601 | 0.97896 | 0.0071744 |  |  | 454380 | 0.98679 | 0.91505 | 0.0057028 | 0.98033 | 0.0058723 | 0.98033 | 0.012442 |  |  | 755160 | 0.96889 | 0.86787 | 0.011409 | 0.97035 | 0.0051418 | 0.97035 | 0.0072943
|  |  | 187992 | 1.0022 | 0.99943 | 0.00037816 | 0.99995 | 0.049398 | 0.99995 | 0.13015 |  |  | 412146 | 0.99376 | 0.98664 | 0.0012389 | 0.99583 | 0.0054812 | 0.99583 | 0.0046761 |  |  | 307260 | 0.97658 | 0.96702 | 0.0036242 | 0.97899 | 0.0055598 | 0.97899 | 0.007174 |  |  | 454680 | 0.98679 | 0.91505 | 0.0057028 | 0.98034 | 0.0058719 | 0.98034 | 0.012442 |  |  | 755460 | 0.96442 | 0.86787 | 0.011409 | 0.97037 | 0.0051416 | 0.97037 | 0.0072938
|  |  | 188292 | 1.0022 | 0.99943 | 0.00037816 | 0.99995 | 0.049398 | 0.99995 | 0.13015 |  |  | 412446 | 0.99376 | 0.98664 | 0.0012389 | 0.99583 | 0.0054809 | 0.99583 | 0.0046759 |  |  | 307560 | 0.97443 | 0.96702 | 0.0036242 | 0.97902 | 0.0055595 | 0.97902 | 0.0071736 |  |  | 454980 | 0.98679 | 0.91505 | 0.0057028 | 0.98035 | 0.0058714 | 0.98034 | 0.012442 |  |  | 755760 | 0.96665 | 0.86787 | 0.011409 | 0.97039 | 0.0051413 | 0.97039 | 0.0072934
|  |  | 188592 | 1.0013 | 0.99943 | 0.00037816 | 0.99995 | 0.049398 | 0.99995 | 0.13015 |  |  | 412746 | 0.99376 | 0.98664 | 0.0012389 | 0.99583 | 0.0054807 | 0.99584 | 0.0046758 |  |  | 307860 | 0.97658 | 0.96702 | 0.0036242 | 0.97905 | 0.0055592 | 0.97905 | 0.0071732 |  |  | 455280 | 0.98679 | 0.91505 | 0.0057028 | 0.98036 | 0.0058709 | 0.98035 | 0.012442 |  |  | 756060 | 0.96889 | 0.86787 | 0.011409 | 0.97041 | 0.0051411 | 0.97041 | 0.007293
|  |  | 188892 | 1.0022 | 0.99943 | 0.00037816 | 0.99995 | 0.049398 | 0.99995 | 0.13015 |  |  | 413046 | 0.99472 | 0.98664 | 0.0012389 | 0.99584 | 0.0054804 | 0.99584 | 0.0046756 |  |  | 308160 | 0.97335 | 0.96702 | 0.0036242 | 0.97908 | 0.0055589 | 0.97908 | 0.0071728 |  |  | 455580 | 0.98679 | 0.91505 | 0.0057028 | 0.98037 | 0.0058705 | 0.98036 | 0.012441 |  |  | 756360 | 0.97337 | 0.86787 | 0.011409 | 0.97043 | 0.0051409 | 0.97043 | 0.0072925
|  |  | 189192 | 1.0022 | 0.99943 | 0.00037816 | 0.99995 | 0.049398 | 0.99995 | 0.13015 |  |  | 413346 | 0.99376 | 0.98664 | 0.0012389 | 0.99584 | 0.0054802 | 0.99584 | 0.0046755 |  |  | 308460 | 0.97658 | 0.96702 | 0.0036242 | 0.97911 | 0.0055587 | 0.97911 | 0.0071724 |  |  | 455880 | 0.9851 | 0.91505 | 0.0057028 | 0.98037 | 0.00587 | 0.98037 | 0.012441 |  |  | 756660 | 0.96665 | 0.86787 | 0.011409 | 0.97045 | 0.0051406 | 0.97045 | 0.0072921
|  |  | 189492 | 1.0022 | 0.99943 | 0.00037816 | 0.99995 | 0.049398 | 0.99995 | 0.13015 |  |  | 413646 | 0.99472 | 0.98664 | 0.0012389 | 0.99584 | 0.0054799 | 0.99584 | 0.0046753 |  |  | 308760 | 0.97658 | 0.96702 | 0.0036242 | 0.97914 | 0.0055584 | 0.97914 | 0.0071719 |  |  | 456180 | 0.98679 | 0.91505 | 0.0057028 | 0.98038 | 0.0058695 | 0.98038 | 0.012441 |  |  | 756960 | 0.96218 | 0.86787 | 0.011409 | 0.97047 | 0.0051404 | 0.97047 | 0.0072917
|  |  | 189792 | 1.0031 | 0.99943 | 0.00037816 | 0.99995 | 0.049398 | 0.99995 | 0.13015 |  |  | 413946 | 0.99472 | 0.98664 | 0.0012389 | 0.99584 | 0.0054797 | 0.99585 | 0.0046752 |  |  | 309060 | 0.97443 | 0.96702 | 0.0036242 | 0.97917 | 0.0055581 | 0.97917 | 0.0071715 |  |  | 456480 | 0.98679 | 0.91505 | 0.0057028 | 0.98039 | 0.0058691 | 0.98039 | 0.012441 |  |  | 757260 | 0.96218 | 0.86787 | 0.011409 | 0.97049 | 0.0051401 | 0.97049 | 0.0072912
|  |  | 190092 | 1.0013 | 0.99943 | 0.00037816 | 0.99995 | 0.049398 | 0.99995 | 0.13015 |  |  | 414246 | 0.99376 | 0.98664 | 0.0012389 | 0.99585 | 0.0054794 | 0.99585 | 0.0046751 |  |  | 309360 | 0.9755 | 0.96702 | 0.0036242 | 0.9792 | 0.0055578 | 0.9792 | 0.0071711 |  |  | 456780 | 0.98847 | 0.91505 | 0.0057028 | 0.9804 | 0.0058686 | 0.9804 | 0.012441 |  |  | 757560 | 0.96665 | 0.86787 | 0.011409 | 0.97051 | 0.0051399 | 0.97051 | 0.0072908
|  |  | 190392 | 1.0031 | 0.99943 | 0.00037816 | 0.99995 | 0.049398 | 0.99995 | 0.13015 |  |  | 414546 | 0.99376 | 0.98664 | 0.0012389 | 0.99585 | 0.0054792 | 0.99585 | 0.0046749 |  |  | 309660 | 0.97658 | 0.96702 | 0.0036242 | 0.97923 | 0.0055575 | 0.97923 | 0.0071707 |  |  | 457080 | 0.98342 | 0.91505 | 0.0057028 | 0.98041 | 0.0058682 | 0.98041 | 0.012441 |  |  | 757860 | 0.96889 | 0.86787 | 0.011409 | 0.97053 | 0.0051397 | 0.97053 | 0.0072904
|  |  | 190692 | 1.004 | 0.99943 | 0.00037816 | 0.99995 | 0.049398 | 0.99995 | 0.13015 |  |  | 414846 | 0.99376 | 0.98664 | 0.0012389 | 0.99585 | 0.0054789 | 0.99585 | 0.0046748 |  |  | 309960 | 0.97443 | 0.96702 | 0.0036242 | 0.97926 | 0.0055572 | 0.97926 | 0.0071703 |  |  | 457380 | 0.98847 | 0.91505 | 0.0057028 | 0.98042 | 0.0058677 | 0.98041 | 0.01244 |  |  | 758160 | 0.96442 | 0.86787 | 0.011409 | 0.97055 | 0.0051395 | 0.97055 | 0.0072899
|  |  | 190992 | 1.0031 | 0.99943 | 0.00037816 | 0.99995 | 0.049398 | 0.99995 | 0.13015 |  |  | 415146 | 0.99376 | 0.98664 | 0.0012389 | 0.99585 | 0.0054787 | 0.99586 | 0.0046746 |  |  | 310260 | 0.9755 | 0.96702 | 0.0036242 | 0.97929 | 0.0055569 | 0.97928 | 0.0071699 |  |  | 457680 | 0.98847 | 0.91505 | 0.0057028 | 0.98043 | 0.0058673 | 0.98042 | 0.01244 |  |  | 758460 | 0.95994 | 0.86787 | 0.011409 | 0.97057 | 0.0051392 | 0.97057 | 0.0072895
|  |  | 191292 | 1.0022 | 0.99943 | 0.00037816 | 0.99995 | 0.049398 | 0.99995 | 0.13015 |  |  | 415446 | 0.99376 | 0.98664 | 0.0012389 | 0.99586 | 0.0054784 | 0.99586 | 0.0046745 |  |  | 310560 | 0.9755 | 0.96702 | 0.0036242 | 0.97931 | 0.0055566 | 0.97931 | 0.0071695 |  |  | 457980 | 0.98679 | 0.91505 | 0.0057028 | 0.98043 | 0.0058668 | 0.98043 | 0.01244 |  |  | 758760 | 0.96665 | 0.86787 | 0.011409 | 0.97059 | 0.005139 | 0.97059 | 0.0072891
|  |  | 191592 | 1.0013 | 0.99943 | 0.00037816 | 0.99995 | 0.049398 | 0.99995 | 0.13015 |  |  | 415746 | 0.99376 | 0.98664 | 0.0012389 | 0.99586 | 0.0054782 | 0.99586 | 0.0046744 |  |  | 310860 | 0.97658 | 0.96702 | 0.0036242 | 0.97934 | 0.0055563 | 0.97934 | 0.0071691 |  |  | 458280 | 0.99015 | 0.91505 | 0.0057028 | 0.98044 | 0.0058664 | 0.98044 | 0.01244 |  |  | 759060 | 0.96442 | 0.86787 | 0.011409 | 0.97062 | 0.0051388 | 0.97061 | 0.0072886
|  |  | 191892 | 1.0022 | 0.99943 | 0.00037816 | 0.99995 | 0.049398 | 0.99995 | 0.13015 |  |  | 416046 | 0.99376 | 0.98664 | 0.0012389 | 0.99586 | 0.005478 | 0.99586 | 0.0046742 |  |  | 311160 | 0.97658 | 0.96702 | 0.0036242 | 0.97937 | 0.005556 | 0.97937 | 0.0071687 |  |  | 458580 | 0.98847 | 0.91505 | 0.0057028 | 0.98045 | 0.0058659 | 0.98045 | 0.01244 |  |  | 759360 | 0.96442 | 0.86787 | 0.011409 | 0.97064 | 0.0051385 | 0.97063 | 0.0072882
|  |  | 192192 | 1.0022 | 0.99943 | 0.00037816 | 0.99995 | 0.049398 | 0.99995 | 0.13015 |  |  | 416346 | 0.99279 | 0.98664 | 0.0012389 | 0.99586 | 0.0054777 | 0.99587 | 0.0046741 |  |  | 311460 | 0.97658 | 0.96702 | 0.0036242 | 0.9794 | 0.0055557 | 0.9794 | 0.0071682 |  |  | 458880 | 0.98679 | 0.91505 | 0.0057028 | 0.98046 | 0.0058655 | 0.98046 | 0.01244 |  |  | 759660 | 0.96665 | 0.86787 | 0.011409 | 0.97066 | 0.0051383 | 0.97065 | 0.0072878
|  |  | 192492 | 1.0022 | 0.99943 | 0.00037816 | 0.99995 | 0.049398 | 0.99995 | 0.13015 |  |  | 416646 | 0.99279 | 0.98664 | 0.0012389 | 0.99587 | 0.0054775 | 0.99587 | 0.004674 |  |  | 311760 | 0.97658 | 0.96702 | 0.0036242 | 0.97943 | 0.0055554 | 0.97943 | 0.0071678 |  |  | 459180 | 0.98679 | 0.91505 | 0.0057028 | 0.98047 | 0.005865 | 0.98047 | 0.012439 |  |  | 759960 | 0.96889 | 0.86787 | 0.011409 | 0.97068 | 0.0051381 | 0.97068 | 0.0072873
|  |  | 192792 | 1.0022 | 0.99943 | 0.00037816 | 0.99995 | 0.049398 | 0.99995 | 0.13015 |  |  | 416946 | 0.99376 | 0.98664 | 0.0012389 | 0.99587 | 0.0054772 | 0.99587 | 0.0046738 |  |  | 312060 | 0.97766 | 0.96702 | 0.0036242 | 0.97946 | 0.0055551 | 0.97946 | 0.0071674 |  |  | 459480 | 0.98342 | 0.91505 | 0.0057028 | 0.98048 | 0.0058646 | 0.98047 | 0.012439 |  |  | 760260 | 0.96889 | 0.86787 | 0.011409 | 0.9707 | 0.0051378 | 0.9707 | 0.0072869
|  |  | 193092 | 1.0013 | 0.99943 | 0.00037816 | 0.99995 | 0.049398 | 0.99995 | 0.13015 |  |  | 417246 | 0.99376 | 0.98664 | 0.0012389 | 0.99587 | 0.005477 | 0.99587 | 0.0046737 |  |  | 312360 | 0.97658 | 0.96702 | 0.0036242 | 0.97949 | 0.0055548 | 0.97949 | 0.007167 |  |  | 459780 | 0.9851 | 0.91505 | 0.0057028 | 0.98049 | 0.0058641 | 0.98048 | 0.012439 |  |  | 760560 | 0.96665 | 0.86787 | 0.011409 | 0.97072 | 0.0051376 | 0.97072 | 0.0072865
|  |  | 193392 | 1.0022 | 0.99943 | 0.00037816 | 0.99995 | 0.049398 | 0.99995 | 0.13015 |  |  | 417546 | 0.99376 | 0.98664 | 0.0012389 | 0.99587 | 0.0054768 | 0.99587 | 0.0046736 |  |  | 312660 | 0.9755 | 0.96702 | 0.0036242 | 0.97952 | 0.0055545 | 0.97952 | 0.0071666 |  |  | 460080 | 0.98679 | 0.91505 | 0.0057028 | 0.98049 | 0.0058637 | 0.98049 | 0.012439 |  |  | 760860 | 0.96665 | 0.86787 | 0.011409 | 0.97074 | 0.0051374 | 0.97074 | 0.0072861
|  |  | 193692 | 1.0013 | 0.99943 | 0.00037816 | 0.99995 | 0.049398 | 0.99995 | 0.13015 |  |  | 417846 | 0.99376 | 0.98664 | 0.0012389 | 0.99588 | 0.0054765 | 0.99588 | 0.0046734 |  |  | 312960 | 0.97443 | 0.96702 | 0.0036242 | 0.97955 | 0.0055542 | 0.97954 | 0.0071661 |  |  | 460380 | 0.98679 | 0.91505 | 0.0057028 | 0.9805 | 0.0058633 | 0.9805 | 0.012439 |  |  | 761160 | 0.96665 | 0.86787 | 0.011409 | 0.97076 | 0.0051371 | 0.97076 | 0.0072856
|  |  | 193992 | 1.0022 | 0.99943 | 0.00037816 | 0.99995 | 0.049398 | 0.99995 | 0.13015 |  |  | 418146 | 0.99472 | 0.98664 | 0.0012389 | 0.99588 | 0.0054763 | 0.99588 | 0.0046733 |  |  | 313260 | 0.9755 | 0.96702 | 0.0036242 | 0.97957 | 0.0055539 | 0.97957 | 0.0071657 |  |  | 460680 | 0.98847 | 0.91505 | 0.0057028 | 0.98051 | 0.0058628 | 0.98051 | 0.012439 |  |  | 761460 | 0.96889 | 0.86787 | 0.011409 | 0.97078 | 0.0051369 | 0.97078 | 0.0072852
|  |  | 194292 | 1.0022 | 0.99943 | 0.00037816 | 0.99995 | 0.049398 | 0.99995 | 0.13015 |  |  | 418446 | 0.99376 | 0.98664 | 0.0012389 | 0.99588 | 0.0054761 | 0.99588 | 0.0046732 |  |  | 313560 | 0.9755 | 0.96702 | 0.0036242 | 0.9796 | 0.0055536 | 0.9796 | 0.0071653 |  |  | 460980 | 0.98847 | 0.91505 | 0.0057028 | 0.98052 | 0.0058624 | 0.98052 | 0.012438 |  |  | 761760 | 0.96665 | 0.86787 | 0.011409 | 0.9708 | 0.0051367 | 0.9708 | 0.0072848
|  |  | 194592 | 1.0022 | 0.99943 | 0.00037816 | 0.99995 | 0.049398 | 0.99995 | 0.13015 |  |  | 418746 | 0.99376 | 0.98664 | 0.0012389 | 0.99588 | 0.0054758 | 0.99588 | 0.004673 |  |  | 313860 | 0.97658 | 0.96702 | 0.0036242 | 0.97963 | 0.0055533 | 0.97963 | 0.0071649 |  |  | 461280 | 0.98847 | 0.91505 | 0.0057028 | 0.98053 | 0.005862 | 0.98052 | 0.012438 |  |  | 762060 | 0.96665 | 0.86787 | 0.011409 | 0.97082 | 0.0051365 | 0.97082 | 0.0072844
|  |  | 194892 | 1.0013 | 0.99943 | 0.00037816 | 0.99995 | 0.049398 | 0.99995 | 0.13015 |  |  | 419046 | 0.99376 | 0.98664 | 0.0012389 | 0.99589 | 0.0054756 | 0.99589 | 0.0046729 |  |  | 314160 | 0.9755 | 0.96702 | 0.0036242 | 0.97966 | 0.005553 | 0.97966 | 0.0071645 |  |  | 461580 | 0.98679 | 0.91505 | 0.0057028 | 0.98054 | 0.0058616 | 0.98053 | 0.012438 |  |  | 762360 | 0.96665 | 0.86787 | 0.011409 | 0.97084 | 0.0051362 | 0.97084 | 0.0072839
|  |  | 195192 | 1.0022 | 0.99943 | 0.00037816 | 0.99995 | 0.049398 | 0.99995 | 0.13015 |  |  | 419346 | 0.99472 | 0.98664 | 0.0012389 | 0.99589 | 0.0054754 | 0.99589 | 0.0046728 |  |  | 314460 | 0.9755 | 0.96702 | 0.0036242 | 0.97969 | 0.0055527 | 0.97969 | 0.007164 |  |  | 461880 | 0.98679 | 0.91505 | 0.0057028 | 0.98054 | 0.0058611 | 0.98054 | 0.012438 |  |  | 762660 | 0.96665 | 0.86787 | 0.011409 | 0.97086 | 0.005136 | 0.97086 | 0.0072835
|  |  | 195492 | 1.0013 | 0.99943 | 0.00037816 | 0.99995 | 0.049398 | 0.99995 | 0.13015 |  |  | 419646 | 0.99376 | 0.98664 | 0.0012389 | 0.99589 | 0.0054752 | 0.99589 | 0.0046726 |  |  | 314760 | 0.97443 | 0.96702 | 0.0036242 | 0.97972 | 0.0055524 | 0.97972 | 0.0071636 |  |  | 462180 | 0.99015 | 0.91505 | 0.0057028 | 0.98055 | 0.0058607 | 0.98055 | 0.012438 |  |  | 762960 | 0.96442 | 0.86787 | 0.011409 | 0.97088 | 0.0051358 | 0.97088 | 0.0072831
|  |  | 195792 | 1.0031 | 0.99943 | 0.00037816 | 0.99995 | 0.049398 | 0.99995 | 0.13015 |  |  | 419946 | 0.99376 | 0.98664 | 0.0012389 | 0.99589 | 0.0054749 | 0.99589 | 0.0046725 |  |  | 315060 | 0.9755 | 0.96702 | 0.0036242 | 0.97975 | 0.0055521 | 0.97974 | 0.0071632 |  |  | 462480 | 0.98847 | 0.91505 | 0.0057028 | 0.98056 | 0.0058603 | 0.98056 | 0.012438 |  |  | 763260 | 0.96665 | 0.86787 | 0.011409 | 0.9709 | 0.0051355 | 0.9709 | 0.0072827
|  |  | 196092 | 1.0031 | 0.99943 | 0.00037816 | 0.99995 | 0.049398 | 0.99995 | 0.13015 |  |  | 420246 | 0.99376 | 0.98664 | 0.0012389 | 0.9959 | 0.0054747 | 0.9959 | 0.0046724 |  |  | 315360 | 0.97766 | 0.96702 | 0.0036242 | 0.97977 | 0.0055518 | 0.97977 | 0.0071628 |  |  | 462780 | 0.98679 | 0.91505 | 0.0057028 | 0.98057 | 0.0058599 | 0.98057 | 0.012438 |  |  | 763560 | 0.96665 | 0.86787 | 0.011409 | 0.97092 | 0.0051353 | 0.97092 | 0.0072822
|  |  | 196392 | 1.0022 | 0.99943 | 0.00037816 | 0.99995 | 0.049398 | 0.99995 | 0.13015 |  |  | 420546 | 0.99376 | 0.98664 | 0.0012389 | 0.9959 | 0.0054745 | 0.9959 | 0.0046723 |  |  | 315660 | 0.97658 | 0.96702 | 0.0036242 | 0.9798 | 0.0055514 | 0.9798 | 0.0071623 |  |  | 463080 | 0.98847 | 0.91505 | 0.0057028 | 0.98058 | 0.0058594 | 0.98057 | 0.012437 |  |  | 763860 | 0.96665 | 0.86787 | 0.011409 | 0.97094 | 0.0051351 | 0.97094 | 0.0072818
|  |  | 196692 | 1.0013 | 0.99943 | 0.00037816 | 0.99995 | 0.049398 | 0.99995 | 0.13015 |  |  | 420846 | 0.99279 | 0.98664 | 0.0012389 | 0.9959 | 0.0054742 | 0.9959 | 0.0046721 |  |  | 315960 | 0.9755 | 0.96702 | 0.0036242 | 0.97983 | 0.0055511 | 0.97983 | 0.0071619 |  |  | 463380 | 0.99015 | 0.91505 | 0.0057028 | 0.98059 | 0.005859 | 0.98058 | 0.012437 |  |  | 764160 | 0.96665 | 0.86787 | 0.011409 | 0.97096 | 0.0051349 | 0.97096 | 0.0072814
|  |  | 196992 | 1.0013 | 0.99943 | 0.00037816 | 0.99995 | 0.049398 | 0.99995 | 0.13015 |  |  | 421146 | 0.99472 | 0.98664 | 0.0012389 | 0.9959 | 0.005474 | 0.9959 | 0.004672 |  |  | 316260 | 0.97766 | 0.96702 | 0.0036242 | 0.97986 | 0.0055508 | 0.97986 | 0.0071615 |  |  | 463680 | 0.98847 | 0.91505 | 0.0057028 | 0.98059 | 0.0058586 | 0.98059 | 0.012437 |  |  | 764460 | 0.96442 | 0.86787 | 0.011409 | 0.97098 | 0.0051346 | 0.97098 | 0.007281
|  |  | 197292 | 1.0031 | 0.99943 | 0.00037816 | 0.99995 | 0.049398 | 0.99995 | 0.13015 |  |  | 421446 | 0.99376 | 0.98664 | 0.0012389 | 0.9959 | 0.0054738 | 0.99591 | 0.0046719 |  |  | 316560 | 0.97443 | 0.96702 | 0.0036242 | 0.97989 | 0.0055505 | 0.97989 | 0.007161 |  |  | 463980 | 0.98342 | 0.91505 | 0.0057028 | 0.9806 | 0.0058582 | 0.9806 | 0.012437 |  |  | 764760 | 0.97113 | 0.86787 | 0.011409 | 0.971 | 0.0051344 | 0.971 | 0.0072806
|  |  | 197592 | 1.0013 | 0.99943 | 0.00037816 | 0.99995 | 0.049398 | 0.99995 | 0.13015 |  |  | 421746 | 0.99376 | 0.98664 | 0.0012389 | 0.99591 | 0.0054736 | 0.99591 | 0.0046718 |  |  | 316860 | 0.9755 | 0.96702 | 0.0036242 | 0.97991 | 0.0055502 | 0.97991 | 0.0071606 |  |  | 464280 | 0.98679 | 0.91505 | 0.0057028 | 0.98061 | 0.0058578 | 0.98061 | 0.012437 |  |  | 765060 | 0.96665 | 0.86787 | 0.011409 | 0.97102 | 0.0051342 | 0.97102 | 0.0072801
|  |  | 197892 | 1.0013 | 0.99943 | 0.00037816 | 0.99995 | 0.049398 | 0.99995 | 0.13015 |  |  | 422046 | 0.99472 | 0.98664 | 0.0012389 | 0.99591 | 0.0054734 | 0.99591 | 0.0046716 |  |  | 317160 | 0.97658 | 0.96702 | 0.0036242 | 0.97994 | 0.0055499 | 0.97994 | 0.0071602 |  |  | 464580 | 0.9851 | 0.91505 | 0.0057028 | 0.98062 | 0.0058574 | 0.98061 | 0.012437 |  |  | 765360 | 0.96665 | 0.86787 | 0.011409 | 0.97104 | 0.005134 | 0.97104 | 0.0072797
|  |  | 198192 | 1.0031 | 0.99943 | 0.00037816 | 0.99995 | 0.049398 | 0.99995 | 0.13015 |  |  | 422346 | 0.99279 | 0.98664 | 0.0012389 | 0.99591 | 0.0054731 | 0.99591 | 0.0046715 |  |  | 317460 | 0.97658 | 0.96702 | 0.0036242 | 0.97997 | 0.0055496 | 0.97997 | 0.0071597 |  |  | 464880 | 0.98847 | 0.91505 | 0.0057028 | 0.98063 | 0.005857 | 0.98062 | 0.012436 |  |  | 765660 | 0.97113 | 0.86787 | 0.011409 | 0.97106 | 0.0051337 | 0.97106 | 0.0072793
|  |  | 198492 | 1.0022 | 0.99943 | 0.00037816 | 0.99995 | 0.049398 | 0.99995 | 0.13015 |  |  | 422646 | 0.99376 | 0.98664 | 0.0012389 | 0.99591 | 0.0054729 | 0.99592 | 0.0046714 |  |  | 317760 | 0.97658 | 0.96702 | 0.0036242 | 0.98 | 0.0055493 | 0.98 | 0.0071593 |  |  | 465180 | 0.98679 | 0.91505 | 0.0057028 | 0.98063 | 0.0058565 | 0.98063 | 0.012436 |  |  | 765960 | 0.97113 | 0.86787 | 0.011409 | 0.97108 | 0.0051335 | 0.97108 | 0.0072789
|  |  | 198792 | 1.0022 | 0.99943 | 0.00037816 | 0.99995 | 0.049398 | 0.99995 | 0.13015 |  |  | 422946 | 0.99376 | 0.98664 | 0.0012389 | 0.99592 | 0.0054727 | 0.99592 | 0.0046713 |  |  | 318060 | 0.97658 | 0.96702 | 0.0036242 | 0.98003 | 0.005549 | 0.98003 | 0.0071589 |  |  | 465480 | 0.99015 | 0.91505 | 0.0057028 | 0.98064 | 0.0058561 | 0.98064 | 0.012436 |  |  | 766260 | 0.96889 | 0.86787 | 0.011409 | 0.9711 | 0.0051333 | 0.9711 | 0.0072785
|  |  | 199092 | 1.0031 | 0.99943 | 0.00037816 | 0.99995 | 0.049398 | 0.99995 | 0.13015 |  |  | 423246 | 0.99472 | 0.98664 | 0.0012389 | 0.99592 | 0.0054725 | 0.99592 | 0.0046711 |  |  | 318360 | 0.97658 | 0.96702 | 0.0036242 | 0.98005 | 0.0055487 | 0.98005 | 0.0071584 |  |  | 465780 | 0.98679 | 0.91505 | 0.0057028 | 0.98065 | 0.0058557 | 0.98065 | 0.012436 |  |  | 766560 | 0.96442 | 0.86787 | 0.011409 | 0.97112 | 0.0051331 | 0.97112 | 0.0072781
|  |  | 199392 | 1.0022 | 0.99943 | 0.00037816 | 0.99995 | 0.049398 | 0.99995 | 0.13015 |  |  | 423546 | 0.99472 | 0.98664 | 0.0012389 | 0.99592 | 0.0054723 | 0.99592 | 0.004671 |  |  | 318660 | 0.9755 | 0.96702 | 0.0036242 | 0.98008 | 0.0055483 | 0.98008 | 0.007158 |  |  | 466080 | 0.9851 | 0.91505 | 0.0057028 | 0.98066 | 0.0058553 | 0.98065 | 0.012436 |  |  | 766860 | 0.96218 | 0.86787 | 0.011409 | 0.97114 | 0.0051329 | 0.97114 | 0.0072776
|  |  | 199692 | 1.0031 | 0.99943 | 0.00037816 | 0.99995 | 0.049398 | 0.99995 | 0.13015 |  |  | 423846 | 0.99376 | 0.98664 | 0.0012389 | 0.99592 | 0.005472 | 0.99592 | 0.0046709 |  |  | 318960 | 0.97766 | 0.96702 | 0.0036242 | 0.98011 | 0.005548 | 0.98011 | 0.0071576 |  |  | 466380 | 0.9851 | 0.91505 | 0.0057028 | 0.98067 | 0.0058549 | 0.98066 | 0.012436 |  |  | 767160 | 0.96665 | 0.86787 | 0.011409 | 0.97116 | 0.0051326 | 0.97116 | 0.0072772
|  |  | 199992 | 1.0022 | 0.99943 | 0.00037816 | 0.99995 | 0.049398 | 0.99995 | 0.13015 |  |  | 424146 | 0.99279 | 0.98664 | 0.0012389 | 0.99593 | 0.0054718 | 0.99593 | 0.0046708 |  |  | 319260 | 0.97658 | 0.96702 | 0.0036242 | 0.98014 | 0.0055477 | 0.98014 | 0.0071571 |  |  | 466680 | 0.9851 | 0.91505 | 0.0057028 | 0.98067 | 0.0058545 | 0.98067 | 0.012436 |  |  | 767460 | 0.96665 | 0.86787 | 0.011409 | 0.97118 | 0.0051324 | 0.97118 | 0.0072768
|  |  | 200292 | 1.0031 | 0.99943 | 0.00037816 | 0.99995 | 0.049398 | 0.99995 | 0.13015 |  |  | 424446 | 0.99279 | 0.98664 | 0.0012389 | 0.99593 | 0.0054716 | 0.99593 | 0.0046707 |  |  | 319560 | 0.97658 | 0.96702 | 0.0036242 | 0.98017 | 0.0055474 | 0.98016 | 0.0071567 |  |  | 466980 | 0.9851 | 0.91505 | 0.0057028 | 0.98068 | 0.0058541 | 0.98068 | 0.012435 |  |  | 767760 | 0.96889 | 0.86787 | 0.011409 | 0.9712 | 0.0051322 | 0.9712 | 0.0072764
|  |  | 200592 | 1.0031 | 0.99943 | 0.00037816 | 0.99995 | 0.049398 | 0.99995 | 0.13015 |  |  | 424746 | 0.99279 | 0.98664 | 0.0012389 | 0.99593 | 0.0054714 | 0.99593 | 0.0046705 |  |  | 319860 | 0.97658 | 0.96702 | 0.0036242 | 0.98019 | 0.0055471 | 0.98019 | 0.0071562 |  |  | 467280 | 0.98342 | 0.91505 | 0.0057028 | 0.98069 | 0.0058537 | 0.98069 | 0.012435 |  |  | 768060 | 0.96665 | 0.86787 | 0.011409 | 0.97122 | 0.005132 | 0.97122 | 0.007276
|  |  | 200892 | 1.0022 | 0.99943 | 0.00037816 | 0.99995 | 0.049398 | 0.99995 | 0.13015 |  |  | 425046 | 0.99376 | 0.98664 | 0.0012389 | 0.99593 | 0.0054712 | 0.99593 | 0.0046704 |  |  | 320160 | 0.97766 | 0.96702 | 0.0036242 | 0.98022 | 0.0055468 | 0.98022 | 0.0071558 |  |  | 467580 | 0.98847 | 0.91505 | 0.0057028 | 0.9807 | 0.0058533 | 0.98069 | 0.012435 |  |  | 768360 | 0.96218 | 0.86787 | 0.011409 | 0.97124 | 0.0051317 | 0.97124 | 0.0072756
|  |  | 201192 | 1.0022 | 0.99943 | 0.00037816 | 0.99995 | 0.049398 | 0.99995 | 0.13015 |  |  | 425346 | 0.99568 | 0.98664 | 0.0012389 | 0.99593 | 0.005471 | 0.99594 | 0.0046703 |  |  | 320460 | 0.97766 | 0.96702 | 0.0036242 | 0.98025 | 0.0055465 | 0.98025 | 0.0071554 |  |  | 467880 | 0.98679 | 0.91505 | 0.0057028 | 0.9807 | 0.0058529 | 0.9807 | 0.012435 |  |  | 768660 | 0.96665 | 0.86787 | 0.011409 | 0.97126 | 0.0051315 | 0.97125 | 0.0072752
|  |  | 201492 | 1.0004 | 0.99943 | 0.00037816 | 0.99995 | 0.049398 | 0.99995 | 0.13015 |  |  | 425646 | 0.99376 | 0.98664 | 0.0012389 | 0.99594 | 0.0054708 | 0.99594 | 0.0046702 |  |  | 320760 | 0.97874 | 0.96702 | 0.0036242 | 0.98028 | 0.0055461 | 0.98027 | 0.0071549 |  |  | 468180 | 0.98847 | 0.91505 | 0.0057028 | 0.98071 | 0.0058526 | 0.98071 | 0.012435 |  |  | 768960 | 0.96665 | 0.86787 | 0.011409 | 0.97128 | 0.0051313 | 0.97127 | 0.0072747
|  |  | 201792 | 1.0022 | 0.99943 | 0.00037816 | 0.99995 | 0.049398 | 0.99995 | 0.13015 |  |  | 425946 | 0.99376 | 0.98664 | 0.0012389 | 0.99594 | 0.0054706 | 0.99594 | 0.0046701 |  |  | 321060 | 0.97766 | 0.96702 | 0.0036242 | 0.9803 | 0.0055458 | 0.9803 | 0.0071545 |  |  | 468480 | 0.98679 | 0.91505 | 0.0057028 | 0.98072 | 0.0058522 | 0.98072 | 0.012435 |  |  | 769260 | 0.97337 | 0.86787 | 0.011409 | 0.9713 | 0.0051311 | 0.97129 | 0.0072743
|  |  | 202092 | 1.0022 | 0.99943 | 0.00037816 | 0.99995 | 0.049398 | 0.99995 | 0.13015 |  |  | 426246 | 0.99279 | 0.98664 | 0.0012389 | 0.99594 | 0.0054704 | 0.99594 | 0.0046699 |  |  | 321360 | 0.97766 | 0.96702 | 0.0036242 | 0.98033 | 0.0055455 | 0.98033 | 0.007154 |  |  | 468780 | 0.98847 | 0.91505 | 0.0057028 | 0.98073 | 0.0058518 | 0.98072 | 0.012435 |  |  | 769560 | 0.96665 | 0.86787 | 0.011409 | 0.97132 | 0.0051309 | 0.97131 | 0.0072739
|  |  | 202392 | 1.0013 | 0.99943 | 0.00037816 | 0.99995 | 0.049398 | 0.99995 | 0.13015 |  |  | 426546 | 0.99376 | 0.98664 | 0.0012389 | 0.99594 | 0.0054701 | 0.99594 | 0.0046698 |  |  | 321660 | 0.97658 | 0.96702 | 0.0036242 | 0.98036 | 0.0055452 | 0.98036 | 0.0071536 |  |  | 469080 | 0.99015 | 0.91505 | 0.0057028 | 0.98074 | 0.0058514 | 0.98073 | 0.012434 |  |  | 769860 | 0.96218 | 0.86787 | 0.011409 | 0.97133 | 0.0051306 | 0.97133 | 0.0072735
|  |  | 202692 | 1.0031 | 0.99943 | 0.00037816 | 0.99995 | 0.049398 | 0.99995 | 0.13015 |  |  | 426846 | 0.99279 | 0.98664 | 0.0012389 | 0.99595 | 0.0054699 | 0.99595 | 0.0046697 |  |  | 321960 | 0.9755 | 0.96702 | 0.0036242 | 0.98039 | 0.0055449 | 0.98038 | 0.0071531 |  |  | 469380 | 0.98679 | 0.91505 | 0.0057028 | 0.98074 | 0.005851 | 0.98074 | 0.012434 |  |  | 770160 | 0.96442 | 0.86787 | 0.011409 | 0.97135 | 0.0051304 | 0.97135 | 0.0072731
|  |  | 202992 | 1.0004 | 0.99943 | 0.00037816 | 0.99995 | 0.049398 | 0.99995 | 0.13015 |  |  | 427146 | 0.99376 | 0.98664 | 0.0012389 | 0.99595 | 0.0054697 | 0.99595 | 0.0046696 |  |  | 322260 | 0.97658 | 0.96702 | 0.0036242 | 0.98041 | 0.0055446 | 0.98041 | 0.0071527 |  |  | 469680 | 0.98679 | 0.91505 | 0.0057028 | 0.98075 | 0.0058506 | 0.98075 | 0.012434 |  |  | 770460 | 0.96442 | 0.86787 | 0.011409 | 0.97137 | 0.0051302 | 0.97137 | 0.0072727
|  |  | 203292 | 1.0022 | 0.99943 | 0.00037816 | 0.99995 | 0.049398 | 0.99995 | 0.13015 |  |  | 427446 | 0.99376 | 0.98664 | 0.0012389 | 0.99595 | 0.0054695 | 0.99595 | 0.0046695 |  |  | 322560 | 0.97658 | 0.96702 | 0.0036242 | 0.98044 | 0.0055442 | 0.98044 | 0.0071523 |  |  | 469980 | 0.9851 | 0.91505 | 0.0057028 | 0.98076 | 0.0058502 | 0.98076 | 0.012434 |  |  | 770760 | 0.96889 | 0.86787 | 0.011409 | 0.97139 | 0.00513 | 0.97139 | 0.0072723
|  |  | 203592 | 1.0022 | 0.99943 | 0.00037816 | 0.99995 | 0.049398 | 0.99995 | 0.13015 |  |  | 427746 | 0.99376 | 0.98664 | 0.0012389 | 0.99595 | 0.0054693 | 0.99595 | 0.0046694 |  |  | 322860 | 0.97658 | 0.96702 | 0.0036242 | 0.98047 | 0.0055439 | 0.98047 | 0.0071518 |  |  | 470280 | 0.98679 | 0.91505 | 0.0057028 | 0.98077 | 0.0058499 | 0.98076 | 0.012434 |  |  | 771060 | 0.96665 | 0.86787 | 0.011409 | 0.97141 | 0.0051298 | 0.97141 | 0.0072719
|  |  | 203892 | 1.0022 | 0.99943 | 0.00037816 | 0.99995 | 0.049398 | 0.99995 | 0.13015 |  |  | 428046 | 0.99376 | 0.98664 | 0.0012389 | 0.99595 | 0.0054691 | 0.99596 | 0.0046693 |  |  | 323160 | 0.97658 | 0.96702 | 0.0036242 | 0.98049 | 0.0055436 | 0.98049 | 0.0071514 |  |  | 470580 | 0.98847 | 0.91505 | 0.0057028 | 0.98077 | 0.0058495 | 0.98077 | 0.012434 |  |  | 771360 | 0.96665 | 0.86787 | 0.011409 | 0.97143 | 0.0051295 | 0.97143 | 0.0072715
|  |  | 204192 | 1.0022 | 0.99943 | 0.00037816 | 0.99995 | 0.049398 | 0.99995 | 0.13015 |  |  | 428346 | 0.99472 | 0.98664 | 0.0012389 | 0.99596 | 0.0054689 | 0.99596 | 0.0046691 |  |  | 323460 | 0.97658 | 0.96702 | 0.0036242 | 0.98052 | 0.0055433 | 0.98052 | 0.0071509 |  |  | 470880 | 0.98679 | 0.91505 | 0.0057028 | 0.98078 | 0.0058491 | 0.98078 | 0.012434 |  |  | 771660 | 0.96665 | 0.86787 | 0.011409 | 0.97145 | 0.0051293 | 0.97145 | 0.0072711
|  |  | 204492 | 1.0013 | 0.99943 | 0.00037816 | 0.99995 | 0.049398 | 0.99995 | 0.13015 |  |  | 428646 | 0.99376 | 0.98664 | 0.0012389 | 0.99596 | 0.0054687 | 0.99596 | 0.004669 |  |  | 323760 | 0.97766 | 0.96702 | 0.0036242 | 0.98055 | 0.005543 | 0.98055 | 0.0071505 |  |  | 471180 | 0.98679 | 0.91505 | 0.0057028 | 0.98079 | 0.0058487 | 0.98079 | 0.012434 |  |  | 771960 | 0.96218 | 0.86787 | 0.011409 | 0.97147 | 0.0051291 | 0.97147 | 0.0072707
|  |  | 204792 | 1.0031 | 0.99943 | 0.00037816 | 0.99995 | 0.049398 | 0.99995 | 0.13015 |  |  | 428946 | 0.99183 | 0.98664 | 0.0012389 | 0.99596 | 0.0054685 | 0.99596 | 0.0046689 |  |  | 324060 | 0.97766 | 0.96702 | 0.0036242 | 0.98058 | 0.0055426 | 0.98057 | 0.00715 |  |  | 471480 | 0.98679 | 0.91505 | 0.0057028 | 0.9808 | 0.0058483 | 0.98079 | 0.012433 |  |  | 772260 | 0.95994 | 0.86787 | 0.011409 | 0.97149 | 0.0051289 | 0.97149 | 0.0072703
|  |  | 205092 | 1.0022 | 0.99943 | 0.00037816 | 0.99995 | 0.049398 | 0.99995 | 0.13015 |  |  | 429246 | 0.99279 | 0.98664 | 0.0012389 | 0.99596 | 0.0054683 | 0.99596 | 0.0046688 |  |  | 324360 | 0.97658 | 0.96702 | 0.0036242 | 0.9806 | 0.0055423 | 0.9806 | 0.0071496 |  |  | 471780 | 0.98679 | 0.91505 | 0.0057028 | 0.9808 | 0.005848 | 0.9808 | 0.012433 |  |  | 772560 | 0.96442 | 0.86787 | 0.011409 | 0.97151 | 0.0051287 | 0.97151 | 0.0072699
|  |  | 205392 | 1.0022 | 0.99943 | 0.00037816 | 0.99995 | 0.049398 | 0.99995 | 0.13015 |  |  | 429546 | 0.99376 | 0.98664 | 0.0012389 | 0.99597 | 0.0054681 | 0.99597 | 0.0046687 |  |  | 324660 | 0.97874 | 0.96702 | 0.0036242 | 0.98063 | 0.005542 | 0.98063 | 0.0071491 |  |  | 472080 | 0.98847 | 0.91505 | 0.0057028 | 0.98081 | 0.0058476 | 0.98081 | 0.012433 |  |  | 772860 | 0.96889 | 0.86787 | 0.011409 | 0.97153 | 0.0051285 | 0.97153 | 0.0072695
|  |  | 205692 | 1.0013 | 0.99943 | 0.00037816 | 0.99995 | 0.049398 | 0.99995 | 0.13015 |  |  | 429846 | 0.99376 | 0.98664 | 0.0012389 | 0.99597 | 0.0054679 | 0.99597 | 0.0046686 |  |  | 324960 | 0.97766 | 0.96702 | 0.0036242 | 0.98066 | 0.0055417 | 0.98066 | 0.0071487 |  |  | 472380 | 0.98679 | 0.91505 | 0.0057028 | 0.98082 | 0.0058472 | 0.98082 | 0.012433 |  |  | 773160 | 0.96889 | 0.86787 | 0.011409 | 0.97155 | 0.0051282 | 0.97155 | 0.007269
|  |  | 205992 | 1.0013 | 0.99943 | 0.00037816 | 0.99995 | 0.049398 | 0.99995 | 0.13015 |  |  | 430146 | 0.99279 | 0.98664 | 0.0012389 | 0.99597 | 0.0054677 | 0.99597 | 0.0046685 |  |  | 325260 | 0.97658 | 0.96702 | 0.0036242 | 0.98068 | 0.0055413 | 0.98068 | 0.0071482 |  |  | 472680 | 0.98679 | 0.91505 | 0.0057028 | 0.98083 | 0.0058469 | 0.98082 | 0.012433 |  |  | 773460 | 0.96889 | 0.86787 | 0.011409 | 0.97157 | 0.005128 | 0.97157 | 0.0072686
|  |  | 206292 | 1.0022 | 0.99943 | 0.00037816 | 0.99995 | 0.049398 | 0.99995 | 0.13015 |  |  | 430446 | 0.99376 | 0.98664 | 0.0012389 | 0.99597 | 0.0054675 | 0.99597 | 0.0046684 |  |  | 325560 | 0.97874 | 0.96702 | 0.0036242 | 0.98071 | 0.005541 | 0.98071 | 0.0071478 |  |  | 472980 | 0.98679 | 0.91505 | 0.0057028 | 0.98083 | 0.0058465 | 0.98083 | 0.012433 |  |  | 773760 | 0.95994 | 0.86787 | 0.011409 | 0.97159 | 0.0051278 | 0.97159 | 0.0072682
|  |  | 206592 | 1.0013 | 0.99943 | 0.00037816 | 0.99995 | 0.049398 | 0.99995 | 0.13015 |  |  | 430746 | 0.99279 | 0.98664 | 0.0012389 | 0.99597 | 0.0054673 | 0.99598 | 0.0046683 |  |  | 325860 | 0.97766 | 0.96702 | 0.0036242 | 0.98074 | 0.0055407 | 0.98074 | 0.0071473 |  |  | 473280 | 0.9851 | 0.91505 | 0.0057028 | 0.98084 | 0.0058461 | 0.98084 | 0.012433 |  |  | 774060 | 0.96218 | 0.86787 | 0.011409 | 0.97161 | 0.0051276 | 0.9716 | 0.0072678
|  |  | 206892 | 1.0022 | 0.99943 | 0.00037816 | 0.99995 | 0.049398 | 0.99995 | 0.13015 |  |  | 431046 | 0.99376 | 0.98664 | 0.0012389 | 0.99598 | 0.0054671 | 0.99598 | 0.0046681 |  |  | 326160 | 0.97766 | 0.96702 | 0.0036242 | 0.98076 | 0.0055404 | 0.98076 | 0.0071468 |  |  | 473580 | 0.98679 | 0.91505 | 0.0057028 | 0.98085 | 0.0058458 | 0.98085 | 0.012433 |  |  | 774360 | 0.96665 | 0.86787 | 0.011409 | 0.97163 | 0.0051274 | 0.97162 | 0.0072674
|  |  | 207192 | 1.0013 | 0.99943 | 0.00037816 | 0.99995 | 0.049398 | 0.99995 | 0.13015 |  |  | 431346 | 0.99376 | 0.98664 | 0.0012389 | 0.99598 | 0.0054669 | 0.99598 | 0.004668 |  |  | 326460 | 0.97874 | 0.96702 | 0.0036242 | 0.98079 | 0.00554 | 0.98079 | 0.0071464 |  |  | 473880 | 0.98847 | 0.91505 | 0.0057028 | 0.98086 | 0.0058454 | 0.98085 | 0.012432 |  |  | 774660 | 0.96889 | 0.86787 | 0.011409 | 0.97165 | 0.0051272 | 0.97164 | 0.007267
|  |  | 207492 | 1.0022 | 0.99943 | 0.00037816 | 0.99995 | 0.049398 | 0.99995 | 0.13015 |  |  | 431646 | 0.99376 | 0.98664 | 0.0012389 | 0.99598 | 0.0054667 | 0.99598 | 0.0046679 |  |  | 326760 | 0.97766 | 0.96702 | 0.0036242 | 0.98082 | 0.0055397 | 0.98082 | 0.0071459 |  |  | 474180 | 0.98847 | 0.91505 | 0.0057028 | 0.98086 | 0.005845 | 0.98086 | 0.012432 |  |  | 774960 | 0.96218 | 0.86787 | 0.011409 | 0.97166 | 0.005127 | 0.97166 | 0.0072666
|  |  | 207792 | 1.0004 | 0.99943 | 0.00037816 | 0.99995 | 0.049398 | 0.99995 | 0.13015 |  |  | 431946 | 0.99376 | 0.98664 | 0.0012389 | 0.99598 | 0.0054665 | 0.99598 | 0.0046678 |  |  | 327060 | 0.97874 | 0.96702 | 0.0036242 | 0.98084 | 0.0055394 | 0.98084 | 0.0071455 |  |  | 474480 | 0.98679 | 0.91505 | 0.0057028 | 0.98087 | 0.0058447 | 0.98087 | 0.012432 |  |  | 775260 | 0.96218 | 0.86787 | 0.011409 | 0.97168 | 0.0051267 | 0.97168 | 0.0072662
|  |  | 208092 | 1.0013 | 0.99943 | 0.00037816 | 0.99995 | 0.049398 | 0.99995 | 0.13015 |  |  | 432246 | 0.99376 | 0.98664 | 0.0012389 | 0.99598 | 0.0054664 | 0.99599 | 0.0046677 |  |  | 327360 | 0.97982 | 0.96702 | 0.0036242 | 0.98087 | 0.0055391 | 0.98087 | 0.007145 |  |  | 474780 | 0.98847 | 0.91505 | 0.0057028 | 0.98088 | 0.0058443 | 0.98088 | 0.012432 |  |  | 775560 | 0.96218 | 0.86787 | 0.011409 | 0.9717 | 0.0051265 | 0.9717 | 0.0072658
|  |  | 208392 | 1.0022 | 0.99943 | 0.00037816 | 0.99995 | 0.049398 | 0.99995 | 0.13015 |  |  | 432546 | 0.99472 | 0.98664 | 0.0012389 | 0.99599 | 0.0054662 | 0.99599 | 0.0046676 |  |  | 327660 | 0.97874 | 0.96702 | 0.0036242 | 0.9809 | 0.0055387 | 0.9809 | 0.0071446 |  |  | 475080 | 0.98847 | 0.91505 | 0.0057028 | 0.98089 | 0.005844 | 0.98088 | 0.012432 |  |  | 775860 | 0.96442 | 0.86787 | 0.011409 | 0.97172 | 0.0051263 | 0.97172 | 0.0072654
|  |  | 208692 | 1.0022 | 0.99943 | 0.00037816 | 0.99995 | 0.049398 | 0.99995 | 0.13015 |  |  | 432846 | 0.99376 | 0.98664 | 0.0012389 | 0.99599 | 0.005466 | 0.99599 | 0.0046675 |  |  | 327960 | 0.97766 | 0.96702 | 0.0036242 | 0.98092 | 0.0055384 | 0.98092 | 0.0071441 |  |  | 475380 | 0.98847 | 0.91505 | 0.0057028 | 0.98089 | 0.0058436 | 0.98089 | 0.012432 |  |  | 776160 | 0.96442 | 0.86787 | 0.011409 | 0.97174 | 0.0051261 | 0.97174 | 0.007265
|  |  | 208992 | 1.0022 | 0.99943 | 0.00037816 | 0.99995 | 0.049398 | 0.99995 | 0.13015 |  |  | 433146 | 0.99376 | 0.98664 | 0.0012389 | 0.99599 | 0.0054658 | 0.99599 | 0.0046674 |  |  | 328260 | 0.97658 | 0.96702 | 0.0036242 | 0.98095 | 0.0055381 | 0.98095 | 0.0071437 |  |  | 475680 | 0.98847 | 0.91505 | 0.0057028 | 0.9809 | 0.0058433 | 0.9809 | 0.012432 |  |  | 776460 | 0.96218 | 0.86787 | 0.011409 | 0.97176 | 0.0051259 | 0.97176 | 0.0072647
|  |  | 209292 | 1.0022 | 0.99943 | 0.00037816 | 0.99995 | 0.049398 | 0.99995 | 0.13015 |  |  | 433446 | 0.99376 | 0.98664 | 0.0012389 | 0.99599 | 0.0054656 | 0.996 | 0.0046673 |  |  | 328560 | 0.97766 | 0.96702 | 0.0036242 | 0.98098 | 0.0055378 | 0.98098 | 0.0071432 |  |  | 475980 | 0.98847 | 0.91505 | 0.0057028 | 0.98091 | 0.0058429 | 0.9809 | 0.012432 |  |  | 776760 | 0.95994 | 0.86787 | 0.011409 | 0.97178 | 0.0051257 | 0.97178 | 0.0072643
|  |  | 209592 | 1.0022 | 0.99943 | 0.00037816 | 0.99995 | 0.049398 | 0.99995 | 0.13015 |  |  | 433746 | 0.99376 | 0.98664 | 0.0012389 | 0.996 | 0.0054654 | 0.996 | 0.0046672 |  |  | 328860 | 0.97658 | 0.96702 | 0.0036242 | 0.981 | 0.0055374 | 0.981 | 0.0071427 |  |  | 476280 | 0.98679 | 0.91505 | 0.0057028 | 0.98092 | 0.0058425 | 0.98091 | 0.012431 |  |  | 777060 | 0.95994 | 0.86787 | 0.011409 | 0.9718 | 0.0051255 | 0.9718 | 0.0072639
|  |  | 209892 | 1.0013 | 0.99943 | 0.00037816 | 0.99995 | 0.049398 | 0.99995 | 0.13015 |  |  | 434046 | 0.99376 | 0.98664 | 0.0012389 | 0.996 | 0.0054652 | 0.996 | 0.0046671 |  |  | 329160 | 0.97658 | 0.96702 | 0.0036242 | 0.98103 | 0.0055371 | 0.98103 | 0.0071423 |  |  | 476580 | 0.9851 | 0.91505 | 0.0057028 | 0.98092 | 0.0058422 | 0.98092 | 0.012431 |  |  | 777360 | 0.96442 | 0.86787 | 0.011409 | 0.97182 | 0.0051252 | 0.97182 | 0.0072635
|  |  | 210192 | 1.0013 | 0.99943 | 0.00037816 | 0.99995 | 0.049398 | 0.99995 | 0.13015 |  |  | 434346 | 0.99376 | 0.98664 | 0.0012389 | 0.996 | 0.005465 | 0.996 | 0.004667 |  |  | 329460 | 0.97874 | 0.96702 | 0.0036242 | 0.98106 | 0.0055368 | 0.98105 | 0.0071418 |  |  | 476880 | 0.98847 | 0.91505 | 0.0057028 | 0.98093 | 0.0058418 | 0.98093 | 0.012431 |  |  | 777660 | 0.96442 | 0.86787 | 0.011409 | 0.97184 | 0.005125 | 0.97183 | 0.0072631
|  |  | 210492 | 1.0013 | 0.99943 | 0.00037816 | 0.99995 | 0.049398 | 0.99995 | 0.13015 |  |  | 434646 | 0.99376 | 0.98664 | 0.0012389 | 0.996 | 0.0054648 | 0.996 | 0.0046669 |  |  | 329760 | 0.97766 | 0.96702 | 0.0036242 | 0.98108 | 0.0055364 | 0.98108 | 0.0071414 |  |  | 477180 | 0.98679 | 0.91505 | 0.0057028 | 0.98094 | 0.0058415 | 0.98093 | 0.012431 |  |  | 777960 | 0.96442 | 0.86787 | 0.011409 | 0.97186 | 0.0051248 | 0.97185 | 0.0072627
|  |  | 210792 | 1.0022 | 0.99943 | 0.00037816 | 0.99995 | 0.049398 | 0.99995 | 0.13015 |  |  | 434946 | 0.99279 | 0.98664 | 0.0012389 | 0.996 | 0.0054647 | 0.99601 | 0.0046668 |  |  | 330060 | 0.97766 | 0.96702 | 0.0036242 | 0.98111 | 0.0055361 | 0.98111 | 0.0071409 |  |  | 477480 | 0.98847 | 0.91505 | 0.0057028 | 0.98094 | 0.0058412 | 0.98094 | 0.012431 |  |  | 778260 | 0.97113 | 0.86787 | 0.011409 | 0.97187 | 0.0051246 | 0.97187 | 0.0072623
|  |  | 211092 | 1.0022 | 0.99943 | 0.00037816 | 0.99995 | 0.049398 | 0.99995 | 0.13015 |  |  | 435246 | 0.99376 | 0.98664 | 0.0012389 | 0.99601 | 0.0054645 | 0.99601 | 0.0046667 |  |  | 330360 | 0.97658 | 0.96702 | 0.0036242 | 0.98113 | 0.0055358 | 0.98113 | 0.0071404 |  |  | 477780 | 0.98679 | 0.91505 | 0.0057028 | 0.98095 | 0.0058408 | 0.98095 | 0.012431 |  |  | 778560 | 0.96442 | 0.86787 | 0.011409 | 0.97189 | 0.0051244 | 0.97189 | 0.0072619
|  |  | 211392 | 1.0013 | 0.99943 | 0.00037816 | 0.99995 | 0.049398 | 0.99995 | 0.13015 |  |  | 435546 | 0.99279 | 0.98664 | 0.0012389 | 0.99601 | 0.0054643 | 0.99601 | 0.0046666 |  |  | 330660 | 0.97658 | 0.96702 | 0.0036242 | 0.98116 | 0.0055355 | 0.98116 | 0.00714 |  |  | 478080 | 0.98679 | 0.91505 | 0.0057028 | 0.98096 | 0.0058405 | 0.98095 | 0.012431 |  |  | 778860 | 0.96442 | 0.86787 | 0.011409 | 0.97191 | 0.0051242 | 0.97191 | 0.0072615
|  |  | 211692 | 1.0013 | 0.99943 | 0.00037816 | 0.99995 | 0.049398 | 0.99995 | 0.13015 |  |  | 435846 | 0.99376 | 0.98664 | 0.0012389 | 0.99601 | 0.0054641 | 0.99601 | 0.0046665 |  |  | 330960 | 0.97658 | 0.96702 | 0.0036242 | 0.98119 | 0.0055351 | 0.98118 | 0.0071395 |  |  | 478380 | 0.98847 | 0.91505 | 0.0057028 | 0.98097 | 0.0058401 | 0.98096 | 0.012431 |  |  | 779160 | 0.96218 | 0.86787 | 0.011409 | 0.97193 | 0.005124 | 0.97193 | 0.0072611
|  |  | 211992 | 1.0013 | 0.99943 | 0.00037816 | 0.99995 | 0.049398 | 0.99995 | 0.13015 |  |  | 436146 | 0.99472 | 0.98664 | 0.0012389 | 0.99601 | 0.0054639 | 0.99601 | 0.0046664 |  |  | 331260 | 0.97766 | 0.96702 | 0.0036242 | 0.98121 | 0.0055348 | 0.98121 | 0.007139 |  |  | 478680 | 0.98847 | 0.91505 | 0.0057028 | 0.98097 | 0.0058398 | 0.98097 | 0.01243 |  |  | 779460 | 0.96889 | 0.86787 | 0.011409 | 0.97195 | 0.0051238 | 0.97195 | 0.0072607
|  |  | 212292 | 1.0013 | 0.99943 | 0.00037816 | 0.99995 | 0.049398 | 0.99995 | 0.13015 |  |  | 436446 | 0.99568 | 0.98664 | 0.0012389 | 0.99601 | 0.0054638 | 0.99602 | 0.0046663 |  |  | 331560 | 0.97874 | 0.96702 | 0.0036242 | 0.98124 | 0.0055345 | 0.98124 | 0.0071386 |  |  | 478980 | 0.98847 | 0.91505 | 0.0057028 | 0.98098 | 0.0058394 | 0.98098 | 0.01243 |  |  | 779760 | 0.96218 | 0.86787 | 0.011409 | 0.97197 | 0.0051236 | 0.97197 | 0.0072603
|  |  | 212592 | 1.0022 | 0.99943 | 0.00037816 | 0.99995 | 0.049398 | 0.99995 | 0.13015 |  |  | 436746 | 0.99376 | 0.98664 | 0.0012389 | 0.99602 | 0.0054636 | 0.99602 | 0.0046662 |  |  | 331860 | 0.97658 | 0.96702 | 0.0036242 | 0.98126 | 0.0055341 | 0.98126 | 0.0071381 |  |  | 479280 | 0.98679 | 0.91505 | 0.0057028 | 0.98099 | 0.0058391 | 0.98098 | 0.01243 |  |  | 780060 | 0.96442 | 0.86787 | 0.011409 | 0.97199 | 0.0051234 | 0.97199 | 0.0072599
|  |  | 212892 | 1.0022 | 0.99943 | 0.00037816 | 0.99995 | 0.049398 | 0.99995 | 0.13015 |  |  | 437046 | 0.99279 | 0.98664 | 0.0012389 | 0.99602 | 0.0054634 | 0.99602 | 0.0046661 |  |  | 332160 | 0.97766 | 0.96702 | 0.0036242 | 0.98129 | 0.0055338 | 0.98129 | 0.0071376 |  |  | 479580 | 0.98679 | 0.91505 | 0.0057028 | 0.98099 | 0.0058388 | 0.98099 | 0.01243 |  |  | 780360 | 0.96889 | 0.86787 | 0.011409 | 0.97201 | 0.0051232 | 0.972 | 0.0072595
|  |  | 213192 | 1.0022 | 0.99943 | 0.00037816 | 0.99995 | 0.049398 | 0.99995 | 0.13015 |  |  | 437346 | 0.99279 | 0.98664 | 0.0012389 | 0.99602 | 0.0054632 | 0.99602 | 0.004666 |  |  | 332460 | 0.97874 | 0.96702 | 0.0036242 | 0.98132 | 0.0055335 | 0.98131 | 0.0071372 |  |  | 479880 | 0.98847 | 0.91505 | 0.0057028 | 0.981 | 0.0058384 | 0.981 | 0.01243 |  |  | 780660 | 0.96889 | 0.86787 | 0.011409 | 0.97203 | 0.0051229 | 0.97202 | 0.0072591
|  |  | 213492 | 1.0022 | 0.99943 | 0.00037816 | 0.99995 | 0.049398 | 0.99995 | 0.13015 |  |  | 437646 | 0.99376 | 0.98664 | 0.0012389 | 0.99602 | 0.005463 | 0.99602 | 0.0046659 |  |  | 332760 | 0.97766 | 0.96702 | 0.0036242 | 0.98134 | 0.0055331 | 0.98134 | 0.0071367 |  |  | 480180 | 0.98847 | 0.91505 | 0.0057028 | 0.98101 | 0.0058381 | 0.981 | 0.01243 |  |  | 780960 | 0.96665 | 0.86787 | 0.011409 | 0.97204 | 0.0051227 | 0.97204 | 0.0072588
|  |  | 213792 | 1.0022 | 0.99943 | 0.00037816 | 0.99995 | 0.049398 | 0.99995 | 0.13015 |  |  | 437946 | 0.99376 | 0.98664 | 0.0012389 | 0.99602 | 0.0054629 | 0.99603 | 0.0046658 |  |  | 333060 | 0.97658 | 0.96702 | 0.0036242 | 0.98137 | 0.0055328 | 0.98137 | 0.0071363 |  |  | 480480 | 0.9851 | 0.91505 | 0.0057028 | 0.98101 | 0.0058378 | 0.98101 | 0.01243 |  |  | 781260 | 0.96218 | 0.86787 | 0.011409 | 0.97206 | 0.0051225 | 0.97206 | 0.0072584
|  |  | 214092 | 1.0022 | 0.99943 | 0.00037816 | 0.99995 | 0.049398 | 0.99995 | 0.13015 |  |  | 438246 | 0.99376 | 0.98664 | 0.0012389 | 0.99603 | 0.0054627 | 0.99603 | 0.0046657 |  |  | 333360 | 0.97658 | 0.96702 | 0.0036242 | 0.98139 | 0.0055325 | 0.98139 | 0.0071358 |  |  | 480780 | 0.99015 | 0.91505 | 0.0057028 | 0.98102 | 0.0058374 | 0.98102 | 0.01243 |  |  | 781560 | 0.95994 | 0.86787 | 0.011409 | 0.97208 | 0.0051223 | 0.97208 | 0.007258
|  |  | 214392 | 1.0013 | 0.99943 | 0.00037816 | 0.99995 | 0.049398 | 0.99995 | 0.13015 |  |  | 438546 | 0.99279 | 0.98664 | 0.0012389 | 0.99603 | 0.0054625 | 0.99603 | 0.0046656 |  |  | 333660 | 0.97874 | 0.96702 | 0.0036242 | 0.98142 | 0.0055321 | 0.98142 | 0.0071353 |  |  | 481080 | 0.99183 | 0.91505 | 0.0057028 | 0.98103 | 0.0058371 | 0.98102 | 0.01243 |  |  | 781860 | 0.96442 | 0.86787 | 0.011409 | 0.9721 | 0.0051221 | 0.9721 | 0.0072576
|  |  | 214692 | 1.0022 | 0.99943 | 0.00037816 | 0.99995 | 0.049398 | 0.99995 | 0.13015 |  |  | 438846 | 0.99376 | 0.98664 | 0.0012389 | 0.99603 | 0.0054623 | 0.99603 | 0.0046655 |  |  | 333960 | 0.97874 | 0.96702 | 0.0036242 | 0.98144 | 0.0055318 | 0.98144 | 0.0071348 |  |  | 481380 | 0.99015 | 0.91505 | 0.0057028 | 0.98104 | 0.0058368 | 0.98103 | 0.012429 |  |  | 782160 | 0.96665 | 0.86787 | 0.011409 | 0.97212 | 0.0051219 | 0.97212 | 0.0072572
|  |  | 214992 | 1.0031 | 0.99943 | 0.00037816 | 0.99995 | 0.049398 | 0.99995 | 0.13015 |  |  | 439146 | 0.99376 | 0.98664 | 0.0012389 | 0.99603 | 0.0054622 | 0.99603 | 0.0046654 |  |  | 334260 | 0.97766 | 0.96702 | 0.0036242 | 0.98147 | 0.0055315 | 0.98147 | 0.0071344 |  |  | 481680 | 0.9851 | 0.91505 | 0.0057028 | 0.98104 | 0.0058365 | 0.98104 | 0.012429 |  |  | 782460 | 0.96218 | 0.86787 | 0.011409 | 0.97214 | 0.0051217 | 0.97214 | 0.0072568
|  |  | 215292 | 1.0031 | 0.99943 | 0.00037816 | 0.99995 | 0.049398 | 0.99995 | 0.13015 |  |  | 439446 | 0.99279 | 0.98664 | 0.0012389 | 0.99603 | 0.005462 | 0.99604 | 0.0046653 |  |  | 334560 | 0.97766 | 0.96702 | 0.0036242 | 0.9815 | 0.0055311 | 0.98149 | 0.0071339 |  |  | 481980 | 0.98847 | 0.91505 | 0.0057028 | 0.98105 | 0.0058361 | 0.98105 | 0.012429 |  |  | 782760 | 0.95323 | 0.86787 | 0.011409 | 0.97216 | 0.0051215 | 0.97215 | 0.0072564
|  |  | 215592 | 1.0022 | 0.99943 | 0.00037816 | 0.99995 | 0.049398 | 0.99995 | 0.13015 |  |  | 439746 | 0.99376 | 0.98664 | 0.0012389 | 0.99604 | 0.0054618 | 0.99604 | 0.0046652 |  |  | 334860 | 0.97766 | 0.96702 | 0.0036242 | 0.98152 | 0.0055308 | 0.98152 | 0.0071334 |  |  | 482280 | 0.99015 | 0.91505 | 0.0057028 | 0.98106 | 0.0058358 | 0.98105 | 0.012429 |  |  | 783060 | 0.96218 | 0.86787 | 0.011409 | 0.97217 | 0.0051213 | 0.97217 | 0.0072561
|  |  | 215892 | 1.0022 | 0.99943 | 0.00037816 | 0.99995 | 0.049398 | 0.99995 | 0.13015 |  |  | 440046 | 0.99472 | 0.98664 | 0.0012389 | 0.99604 | 0.0054616 | 0.99604 | 0.0046651 |  |  | 335160 | 0.97874 | 0.96702 | 0.0036242 | 0.98155 | 0.0055305 | 0.98155 | 0.007133 |  |  | 482580 | 0.99015 | 0.91505 | 0.0057028 | 0.98106 | 0.0058355 | 0.98106 | 0.012429 |  |  | 783360 | 0.96218 | 0.86787 | 0.011409 | 0.97219 | 0.0051211 | 0.97219 | 0.0072557
|  |  | 216192 | 1.0022 | 0.99943 | 0.00037816 | 0.99995 | 0.049398 | 0.99995 | 0.13015 |  |  | 440346 | 0.99376 | 0.98664 | 0.0012389 | 0.99604 | 0.0054615 | 0.99604 | 0.004665 |  |  | 335460 | 0.97874 | 0.96702 | 0.0036242 | 0.98157 | 0.0055301 | 0.98157 | 0.0071325 |  |  | 482880 | 0.98679 | 0.91505 | 0.0057028 | 0.98107 | 0.0058352 | 0.98107 | 0.012429 |  |  | 783660 | 0.96665 | 0.86787 | 0.011409 | 0.97221 | 0.0051209 | 0.97221 | 0.0072553
|  |  | 216492 | 1.0004 | 0.99943 | 0.00037816 | 0.99995 | 0.049398 | 0.99995 | 0.13015 |  |  | 440646 | 0.99279 | 0.98664 | 0.0012389 | 0.99604 | 0.0054613 | 0.99604 | 0.0046649 |  |  | 335760 | 0.97766 | 0.96702 | 0.0036242 | 0.9816 | 0.0055298 | 0.9816 | 0.007132 |  |  | 483180 | 0.98847 | 0.91505 | 0.0057028 | 0.98108 | 0.0058349 | 0.98107 | 0.012429 |  |  | 783960 | 0.96665 | 0.86787 | 0.011409 | 0.97223 | 0.0051207 | 0.97223 | 0.0072549
|  |  | 216792 | 1.0022 | 0.99943 | 0.00037816 | 0.99995 | 0.049398 | 0.99995 | 0.13015 |  |  | 440946 | 0.99376 | 0.98664 | 0.0012389 | 0.99604 | 0.0054611 | 0.99605 | 0.0046648 |  |  | 336060 | 0.97766 | 0.96702 | 0.0036242 | 0.98162 | 0.0055295 | 0.98162 | 0.0071316 |  |  | 483480 | 0.99183 | 0.91505 | 0.0057028 | 0.98108 | 0.0058345 | 0.98108 | 0.012429 |  |  | 784260 | 0.96442 | 0.86787 | 0.011409 | 0.97225 | 0.0051205 | 0.97225 | 0.0072545
|  |  | 217092 | 1.0022 | 0.99943 | 0.00037816 | 0.99995 | 0.049398 | 0.99995 | 0.13015 |  |  | 441246 | 0.99472 | 0.98664 | 0.0012389 | 0.99605 | 0.005461 | 0.99605 | 0.0046647 |  |  | 336360 | 0.97766 | 0.96702 | 0.0036242 | 0.98165 | 0.0055291 | 0.98165 | 0.0071311 |  |  | 483780 | 0.99015 | 0.91505 | 0.0057028 | 0.98109 | 0.0058342 | 0.98109 | 0.012429 |  |  | 784560 | 0.9577 | 0.86787 | 0.011409 | 0.97227 | 0.0051203 | 0.97227 | 0.0072541
|  |  | 217392 | 1.0022 | 0.99943 | 0.00037816 | 0.99995 | 0.049398 | 0.99995 | 0.13015 |  |  | 441546 | 0.99472 | 0.98664 | 0.0012389 | 0.99605 | 0.0054608 | 0.99605 | 0.0046647 |  |  | 336660 | 0.97874 | 0.96702 | 0.0036242 | 0.98167 | 0.0055288 | 0.98167 | 0.0071306 |  |  | 484080 | 0.98847 | 0.91505 | 0.0057028 | 0.9811 | 0.0058339 | 0.98109 | 0.012429 |  |  | 784860 | 0.9577 | 0.86787 | 0.011409 | 0.97229 | 0.0051201 | 0.97228 | 0.0072538
|  |  | 217692 | 1.0022 | 0.99943 | 0.00037816 | 0.99995 | 0.049398 | 0.99995 | 0.13015 |  |  | 441846 | 0.99472 | 0.98664 | 0.0012389 | 0.99605 | 0.0054606 | 0.99605 | 0.0046646 |  |  | 336960 | 0.97874 | 0.96702 | 0.0036242 | 0.9817 | 0.0055284 | 0.9817 | 0.0071301 |  |  | 484380 | 0.99351 | 0.91505 | 0.0057028 | 0.9811 | 0.0058336 | 0.9811 | 0.012428 |  |  | 785160 | 0.96665 | 0.86787 | 0.011409 | 0.9723 | 0.0051199 | 0.9723 | 0.0072534
|  |  | 217992 | 1.004 | 0.99943 | 0.00037816 | 0.99995 | 0.049398 | 0.99995 | 0.13015 |  |  | 442146 | 0.99568 | 0.98664 | 0.0012389 | 0.99605 | 0.0054605 | 0.99605 | 0.0046645 |  |  | 337260 | 0.97874 | 0.96702 | 0.0036242 | 0.98172 | 0.0055281 | 0.98172 | 0.0071297 |  |  | 484680 | 0.99351 | 0.91505 | 0.0057028 | 0.98111 | 0.0058333 | 0.98111 | 0.012428 |  |  | 785460 | 0.96665 | 0.86787 | 0.011409 | 0.97232 | 0.0051197 | 0.97232 | 0.007253
|  |  | 218292 | 1.0022 | 0.99943 | 0.00037816 | 0.99995 | 0.049398 | 0.99995 | 0.13015 |  |  | 442446 | 0.99376 | 0.98664 | 0.0012389 | 0.99605 | 0.0054603 | 0.99606 | 0.0046644 |  |  | 337560 | 0.97982 | 0.96702 | 0.0036242 | 0.98175 | 0.0055278 | 0.98175 | 0.0071292 |  |  | 484980 | 0.98847 | 0.91505 | 0.0057028 | 0.98112 | 0.005833 | 0.98111 | 0.012428 |  |  | 785760 | 0.96889 | 0.86787 | 0.011409 | 0.97234 | 0.0051195 | 0.97234 | 0.0072526
|  |  | 218592 | 1.0022 | 0.99943 | 0.00037816 | 0.99995 | 0.049398 | 0.99995 | 0.13015 |  |  | 442746 | 0.99376 | 0.98664 | 0.0012389 | 0.99606 | 0.0054601 | 0.99606 | 0.0046643 |  |  | 337860 | 0.97766 | 0.96702 | 0.0036242 | 0.98177 | 0.0055274 | 0.98177 | 0.0071287 |  |  | 485280 | 0.99183 | 0.91505 | 0.0057028 | 0.98112 | 0.0058327 | 0.98112 | 0.012428 |  |  | 786060 | 0.95994 | 0.86787 | 0.011409 | 0.97236 | 0.0051192 | 0.97236 | 0.0072522
|  |  | 218892 | 1.0013 | 0.99943 | 0.00037816 | 0.99995 | 0.049398 | 0.99995 | 0.13015 |  |  | 443046 | 0.99472 | 0.98664 | 0.0012389 | 0.99606 | 0.00546 | 0.99606 | 0.0046642 |  |  | 338160 | 0.97874 | 0.96702 | 0.0036242 | 0.9818 | 0.0055271 | 0.9818 | 0.0071283 |  |  | 485580 | 0.99183 | 0.91505 | 0.0057028 | 0.98113 | 0.0058323 | 0.98113 | 0.012428 |  |  | 786360 | 0.96218 | 0.86787 | 0.011409 | 0.97238 | 0.005119 | 0.97238 | 0.0072519
|  |  | 219192 | 1.0031 | 0.99943 | 0.00037816 | 0.99995 | 0.049398 | 0.99995 | 0.13015 |  |  | 443346 | 0.99279 | 0.98664 | 0.0012389 | 0.99606 | 0.0054598 | 0.99606 | 0.0046641 |  |  | 338460 | 0.97766 | 0.96702 | 0.0036242 | 0.98182 | 0.0055268 | 0.98182 | 0.0071278 |  |  | 485880 | 0.99351 | 0.91505 | 0.0057028 | 0.98114 | 0.005832 | 0.98113 | 0.012428 |  |  | 786660 | 0.96218 | 0.86787 | 0.011409 | 0.9724 | 0.0051188 | 0.97239 | 0.0072515
|  |  | 219492 | 1.0022 | 0.99943 | 0.00037816 | 0.99995 | 0.049398 | 0.99995 | 0.13015 |  |  | 443646 | 0.99279 | 0.98664 | 0.0012389 | 0.99606 | 0.0054596 | 0.99606 | 0.004664 |  |  | 338760 | 0.97982 | 0.96702 | 0.0036242 | 0.98185 | 0.0055264 | 0.98185 | 0.0071273 |  |  | 486180 | 0.99183 | 0.91505 | 0.0057028 | 0.98114 | 0.0058317 | 0.98114 | 0.012428 |  |  | 786960 | 0.96442 | 0.86787 | 0.011409 | 0.97242 | 0.0051186 | 0.97241 | 0.0072511
|  |  | 219792 | 1.0013 | 0.99943 | 0.00037816 | 0.99995 | 0.049398 | 0.99995 | 0.13015 |  |  | 443946 | 0.99376 | 0.98664 | 0.0012389 | 0.99606 | 0.0054595 | 0.99607 | 0.0046639 |  |  | 339060 | 0.97982 | 0.96702 | 0.0036242 | 0.98187 | 0.0055261 | 0.98187 | 0.0071268 |  |  | 486480 | 0.99183 | 0.91505 | 0.0057028 | 0.98115 | 0.0058314 | 0.98115 | 0.012428 |  |  | 787260 | 0.96442 | 0.86787 | 0.011409 | 0.97243 | 0.0051184 | 0.97243 | 0.0072507
|  |  | 220092 | 1.0013 | 0.99943 | 0.00037816 | 0.99995 | 0.049398 | 0.99995 | 0.13015 |  |  | 444246 | 0.99376 | 0.98664 | 0.0012389 | 0.99607 | 0.0054593 | 0.99607 | 0.0046638 |  |  | 339360 | 0.97874 | 0.96702 | 0.0036242 | 0.9819 | 0.0055257 | 0.9819 | 0.0071264 |  |  | 486780 | 0.99183 | 0.91505 | 0.0057028 | 0.98116 | 0.0058311 | 0.98115 | 0.012428 |  |  | 787560 | 0.96218 | 0.86787 | 0.011409 | 0.97245 | 0.0051182 | 0.97245 | 0.0072503
|  |  | 220392 | 1.0013 | 0.99943 | 0.00037816 | 0.99995 | 0.049398 | 0.99995 | 0.13015 |  |  | 444546 | 0.99376 | 0.98664 | 0.0012389 | 0.99607 | 0.0054592 | 0.99607 | 0.0046638 |  |  | 339660 | 0.97766 | 0.96702 | 0.0036242 | 0.98192 | 0.0055254 | 0.98192 | 0.0071259 |  |  | 487080 | 0.99351 | 0.91505 | 0.0057028 | 0.98116 | 0.0058308 | 0.98116 | 0.012428 |  |  | 787860 | 0.96442 | 0.86787 | 0.011409 | 0.97247 | 0.005118 | 0.97247 | 0.00725
|  |  | 220692 | 1.0022 | 0.99943 | 0.00037816 | 0.99995 | 0.049398 | 0.99995 | 0.13015 |  |  | 444846 | 0.99279 | 0.98664 | 0.0012389 | 0.99607 | 0.005459 | 0.99607 | 0.0046637 |  |  | 339960 | 0.97874 | 0.96702 | 0.0036242 | 0.98195 | 0.0055251 | 0.98195 | 0.0071254 |  |  | 487380 | 0.99351 | 0.91505 | 0.0057028 | 0.98117 | 0.0058305 | 0.98117 | 0.012427 |  |  | 788160 | 0.96218 | 0.86787 | 0.011409 | 0.97249 | 0.0051178 | 0.97249 | 0.0072496
|  |  | 220992 | 1.0031 | 0.99943 | 0.00037816 | 0.99995 | 0.049398 | 0.99995 | 0.13015 |  |  | 445146 | 0.99376 | 0.98664 | 0.0012389 | 0.99607 | 0.0054588 | 0.99607 | 0.0046636 |  |  | 340260 | 0.97874 | 0.96702 | 0.0036242 | 0.98197 | 0.0055247 | 0.98197 | 0.0071249 |  |  | 487680 | 0.99183 | 0.91505 | 0.0057028 | 0.98118 | 0.0058302 | 0.98117 | 0.012427 |  |  | 788460 | 0.96218 | 0.86787 | 0.011409 | 0.97251 | 0.0051176 | 0.9725 | 0.0072492
|  |  | 221292 | 1.0022 | 0.99943 | 0.00037816 | 0.99995 | 0.049398 | 0.99995 | 0.13015 |  |  | 445446 | 0.99376 | 0.98664 | 0.0012389 | 0.99607 | 0.0054587 | 0.99608 | 0.0046635 |  |  | 340560 | 0.97766 | 0.96702 | 0.0036242 | 0.982 | 0.0055244 | 0.982 | 0.0071244 |  |  | 487980 | 0.99183 | 0.91505 | 0.0057028 | 0.98118 | 0.0058299 | 0.98118 | 0.012427 |  |  | 788760 | 0.95994 | 0.86787 | 0.011409 | 0.97252 | 0.0051174 | 0.97252 | 0.0072488
|  |  | 221592 | 1.0013 | 0.99943 | 0.00037816 | 0.99995 | 0.049398 | 0.99995 | 0.13015 |  |  | 445746 | 0.99279 | 0.98664 | 0.0012389 | 0.99608 | 0.0054585 | 0.99608 | 0.0046634 |  |  | 340860 | 0.97766 | 0.96702 | 0.0036242 | 0.98202 | 0.005524 | 0.98202 | 0.007124 |  |  | 488280 | 0.99183 | 0.91505 | 0.0057028 | 0.98119 | 0.0058296 | 0.98119 | 0.012427 |  |  | 789060 | 0.96218 | 0.86787 | 0.011409 | 0.97254 | 0.0051172 | 0.97254 | 0.0072485
|  |  | 221892 | 1.0031 | 0.99943 | 0.00037816 | 0.99995 | 0.049398 | 0.99995 | 0.13015 |  |  | 446046 | 0.99279 | 0.98664 | 0.0012389 | 0.99608 | 0.0054584 | 0.99608 | 0.0046633 |  |  | 341160 | 0.97874 | 0.96702 | 0.0036242 | 0.98205 | 0.0055237 | 0.98205 | 0.0071235 |  |  | 488580 | 0.99183 | 0.91505 | 0.0057028 | 0.9812 | 0.0058293 | 0.98119 | 0.012427 |  |  | 789360 | 0.96442 | 0.86787 | 0.011409 | 0.97256 | 0.005117 | 0.97256 | 0.0072481
|  |  | 222192 | 1.0022 | 0.99943 | 0.00037816 | 0.99995 | 0.049398 | 0.99995 | 0.13015 |  |  | 446346 | 0.99376 | 0.98664 | 0.0012389 | 0.99608 | 0.0054582 | 0.99608 | 0.0046632 |  |  | 341460 | 0.97874 | 0.96702 | 0.0036242 | 0.98207 | 0.0055234 | 0.98207 | 0.007123 |  |  | 488880 | 0.99183 | 0.91505 | 0.0057028 | 0.9812 | 0.005829 | 0.9812 | 0.012427 |  |  | 789660 | 0.96442 | 0.86787 | 0.011409 | 0.97258 | 0.0051168 | 0.97258 | 0.0072477
|  |  | 222492 | 1.0031 | 0.99943 | 0.00037816 | 0.99995 | 0.049398 | 0.99995 | 0.13015 |  |  | 446646 | 0.99376 | 0.98664 | 0.0012389 | 0.99608 | 0.005458 | 0.99608 | 0.0046632 |  |  | 341760 | 0.97874 | 0.96702 | 0.0036242 | 0.9821 | 0.005523 | 0.9821 | 0.0071225 |  |  | 489180 | 0.99183 | 0.91505 | 0.0057028 | 0.98121 | 0.0058287 | 0.98121 | 0.012427 |  |  | 789960 | 0.95994 | 0.86787 | 0.011409 | 0.9726 | 0.0051166 | 0.9726 | 0.0072474
|  |  | 222792 | 1.0031 | 0.99943 | 0.00037816 | 0.99995 | 0.049398 | 0.99995 | 0.13015 |  |  | 446946 | 0.99472 | 0.98664 | 0.0012389 | 0.99608 | 0.0054579 | 0.99608 | 0.0046631 |  |  | 342060 | 0.97982 | 0.96702 | 0.0036242 | 0.98212 | 0.0055227 | 0.98212 | 0.0071221 |  |  | 489480 | 0.99183 | 0.91505 | 0.0057028 | 0.98122 | 0.0058284 | 0.98121 | 0.012427 |  |  | 790260 | 0.96218 | 0.86787 | 0.011409 | 0.97262 | 0.0051164 | 0.97261 | 0.007247
|  |  | 223092 | 1.0031 | 0.99943 | 0.00037816 | 0.99995 | 0.049398 | 0.99995 | 0.13015 |  |  | 447246 | 0.99376 | 0.98664 | 0.0012389 | 0.99608 | 0.0054577 | 0.99609 | 0.004663 |  |  | 342360 | 0.97766 | 0.96702 | 0.0036242 | 0.98215 | 0.0055223 | 0.98214 | 0.0071216 |  |  | 489780 | 0.98847 | 0.91505 | 0.0057028 | 0.98122 | 0.0058281 | 0.98122 | 0.012427 |  |  | 790560 | 0.9577 | 0.86787 | 0.011409 | 0.97263 | 0.0051162 | 0.97263 | 0.0072466
|  |  | 223392 | 1.0022 | 0.99943 | 0.00037816 | 0.99995 | 0.049398 | 0.99995 | 0.13015 |  |  | 447546 | 0.99472 | 0.98664 | 0.0012389 | 0.99609 | 0.0054576 | 0.99609 | 0.0046629 |  |  | 342660 | 0.97982 | 0.96702 | 0.0036242 | 0.98217 | 0.005522 | 0.98217 | 0.0071211 |  |  | 490080 | 0.99351 | 0.91505 | 0.0057028 | 0.98123 | 0.0058279 | 0.98122 | 0.012427 |  |  | 790860 | 0.96442 | 0.86787 | 0.011409 | 0.97265 | 0.005116 | 0.97265 | 0.0072462
|  |  | 223692 | 1.0031 | 0.99943 | 0.00037816 | 0.99995 | 0.049398 | 0.99995 | 0.13015 |  |  | 447846 | 0.99376 | 0.98664 | 0.0012389 | 0.99609 | 0.0054574 | 0.99609 | 0.0046628 |  |  | 342960 | 0.97874 | 0.96702 | 0.0036242 | 0.98219 | 0.0055217 | 0.98219 | 0.0071206 |  |  | 490380 | 0.99351 | 0.91505 | 0.0057028 | 0.98123 | 0.0058276 | 0.98123 | 0.012426 |  |  | 791160 | 0.96665 | 0.86787 | 0.011409 | 0.97267 | 0.0051159 | 0.97267 | 0.0072459
|  |  | 223992 | 1.0031 | 0.99943 | 0.00037816 | 0.99995 | 0.049398 | 0.99995 | 0.13015 |  |  | 448146 | 0.99376 | 0.98664 | 0.0012389 | 0.99609 | 0.0054573 | 0.99609 | 0.0046627 |  |  | 343260 | 0.97766 | 0.96702 | 0.0036242 | 0.98222 | 0.0055213 | 0.98222 | 0.0071201 |  |  | 490680 | 0.99351 | 0.91505 | 0.0057028 | 0.98124 | 0.0058273 | 0.98124 | 0.012426 |  |  | 791460 | 0.96665 | 0.86787 | 0.011409 | 0.97269 | 0.0051157 | 0.97269 | 0.0072455
|  |  | 224292 | 1.0022 | 0.99943 | 0.00037816 | 0.99995 | 0.049398 | 0.99995 | 0.13015 |  |  | 448446 | 0.99472 | 0.98664 | 0.0012389 | 0.99609 | 0.0054571 | 0.99609 | 0.0046627 |  |  | 343560 | 0.97982 | 0.96702 | 0.0036242 | 0.98224 | 0.005521 | 0.98224 | 0.0071197 |  |  | 490980 | 0.99351 | 0.91505 | 0.0057028 | 0.98125 | 0.005827 | 0.98124 | 0.012426 |  |  | 791760 | 0.96218 | 0.86787 | 0.011409 | 0.97271 | 0.0051155 | 0.9727 | 0.0072451
|  |  | 224592 | 1.0022 | 0.99943 | 0.00037816 | 0.99995 | 0.049398 | 0.99995 | 0.13015 |  |  | 448746 | 0.99472 | 0.98664 | 0.0012389 | 0.99609 | 0.005457 | 0.9961 | 0.0046626 |  |  | 343860 | 0.97982 | 0.96702 | 0.0036242 | 0.98227 | 0.0055206 | 0.98227 | 0.0071192 |  |  | 491280 | 0.99183 | 0.91505 | 0.0057028 | 0.98125 | 0.0058267 | 0.98125 | 0.012426 |  |  | 792060 | 0.96442 | 0.86787 | 0.011409 | 0.97272 | 0.0051153 | 0.97272 | 0.0072448
|  |  | 224892 | 1.0022 | 0.99943 | 0.00037816 | 0.99995 | 0.049398 | 0.99995 | 0.13015 |  |  | 449046 | 0.99472 | 0.98664 | 0.0012389 | 0.9961 | 0.0054568 | 0.9961 | 0.0046625 |  |  | 344160 | 0.97658 | 0.96702 | 0.0036242 | 0.98229 | 0.0055203 | 0.98229 | 0.0071187 |  |  | 491580 | 0.99351 | 0.91505 | 0.0057028 | 0.98126 | 0.0058264 | 0.98126 | 0.012426 |  |  | 792360 | 0.95994 | 0.86787 | 0.011409 | 0.97274 | 0.0051151 | 0.97274 | 0.0072444
|  |  | 225192 | 1.0022 | 0.99943 | 0.00037816 | 0.99995 | 0.049398 | 0.99995 | 0.13015 |  |  | 449346 | 0.99472 | 0.98664 | 0.0012389 | 0.9961 | 0.0054567 | 0.9961 | 0.0046624 |  |  | 344460 | 0.97874 | 0.96702 | 0.0036242 | 0.98232 | 0.00552 | 0.98231 | 0.0071182 |  |  | 491880 | 0.99351 | 0.91505 | 0.0057028 | 0.98127 | 0.0058261 | 0.98126 | 0.012426 |  |  | 792660 | 0.96442 | 0.86787 | 0.011409 | 0.97276 | 0.0051149 | 0.97276 | 0.007244
|  |  | 225492 | 1.0031 | 0.99943 | 0.00037816 | 0.99995 | 0.049398 | 0.99995 | 0.13015 |  |  | 449646 | 0.99376 | 0.98664 | 0.0012389 | 0.9961 | 0.0054565 | 0.9961 | 0.0046623 |  |  | 344760 | 0.97874 | 0.96702 | 0.0036242 | 0.98234 | 0.0055196 | 0.98234 | 0.0071177 |  |  | 492180 | 0.99183 | 0.91505 | 0.0057028 | 0.98127 | 0.0058259 | 0.98127 | 0.012426 |  |  | 792960 | 0.9577 | 0.86787 | 0.011409 | 0.97278 | 0.0051147 | 0.97278 | 0.0072437
|  |  | 225792 | 1.0031 | 0.99943 | 0.00037816 | 0.99995 | 0.049398 | 0.99995 | 0.13015 |  |  | 449946 | 0.99376 | 0.98664 | 0.0012389 | 0.9961 | 0.0054564 | 0.9961 | 0.0046623 |  |  | 345060 | 0.97874 | 0.96702 | 0.0036242 | 0.98236 | 0.0055193 | 0.98236 | 0.0071173 |  |  | 492480 | 0.99183 | 0.91505 | 0.0057028 | 0.98128 | 0.0058256 | 0.98127 | 0.012426 |  |  | 793260 | 0.96665 | 0.86787 | 0.011409 | 0.9728 | 0.0051145 | 0.97279 | 0.0072433
|  |  | 226092 | 1.0022 | 0.99943 | 0.00037816 | 0.99995 | 0.049398 | 0.99995 | 0.13015 |  |  | 450246 | 0.99568 | 0.98664 | 0.0012389 | 0.9961 | 0.0054562 | 0.9961 | 0.0046622 |  |  | 345360 | 0.9809 | 0.96702 | 0.0036242 | 0.98239 | 0.0055189 | 0.98239 | 0.0071168 |  |  | 492780 | 0.99351 | 0.91505 | 0.0057028 | 0.98129 | 0.0058253 | 0.98128 | 0.012426 |  |  | 793560 | 0.96889 | 0.86787 | 0.011409 | 0.97281 | 0.0051143 | 0.97281 | 0.0072429
|  |  | 226392 | 1.0022 | 0.99943 | 0.00037816 | 0.99995 | 0.049398 | 0.99995 | 0.13015 |  |  | 450546 | 0.99376 | 0.98664 | 0.0012389 | 0.9961 | 0.0054561 | 0.99611 | 0.0046621 |  |  | 345660 | 0.97766 | 0.96702 | 0.0036242 | 0.98241 | 0.0055186 | 0.98241 | 0.0071163 |  |  | 493080 | 0.99519 | 0.91505 | 0.0057028 | 0.98129 | 0.005825 | 0.98129 | 0.012426 |  |  | 793860 | 0.96889 | 0.86787 | 0.011409 | 0.97283 | 0.0051141 | 0.97283 | 0.0072426
|  |  | 226692 | 1.0031 | 0.99943 | 0.00037816 | 0.99995 | 0.049398 | 0.99995 | 0.13015 |  |  | 450846 | 0.99376 | 0.98664 | 0.0012389 | 0.99611 | 0.0054559 | 0.99611 | 0.004662 |  |  | 345960 | 0.97874 | 0.96702 | 0.0036242 | 0.98244 | 0.0055182 | 0.98244 | 0.0071158 |  |  | 493380 | 0.99351 | 0.91505 | 0.0057028 | 0.9813 | 0.0058247 | 0.98129 | 0.012426 |  |  | 794160 | 0.96442 | 0.86787 | 0.011409 | 0.97285 | 0.0051139 | 0.97285 | 0.0072422
|  |  | 226992 | 1.0013 | 0.99943 | 0.00037816 | 0.99995 | 0.049398 | 0.99995 | 0.13015 |  |  | 451146 | 0.99376 | 0.98664 | 0.0012389 | 0.99611 | 0.0054558 | 0.99611 | 0.0046619 |  |  | 346260 | 0.97982 | 0.96702 | 0.0036242 | 0.98246 | 0.0055179 | 0.98246 | 0.0071153 |  |  | 493680 | 0.99351 | 0.91505 | 0.0057028 | 0.9813 | 0.0058245 | 0.9813 | 0.012426 |  |  | 794460 | 0.96442 | 0.86787 | 0.011409 | 0.97287 | 0.0051137 | 0.97286 | 0.0072418
|  |  | 227292 | 1.0031 | 0.99943 | 0.00037816 | 0.99995 | 0.049398 | 0.99995 | 0.13015 |  |  | 451446 | 0.99472 | 0.98664 | 0.0012389 | 0.99611 | 0.0054556 | 0.99611 | 0.0046619 |  |  | 346560 | 0.97982 | 0.96702 | 0.0036242 | 0.98248 | 0.0055176 | 0.98248 | 0.0071148 |  |  | 493980 | 0.99183 | 0.91505 | 0.0057028 | 0.98131 | 0.0058242 | 0.98131 | 0.012425 |  |  | 794760 | 0.96889 | 0.86787 | 0.011409 | 0.97288 | 0.0051135 | 0.97288 | 0.0072415
|  |  | 227592 | 1.0031 | 0.99943 | 0.00037816 | 0.99995 | 0.049398 | 0.99995 | 0.13015 |  |  | 451746 | 0.99279 | 0.98664 | 0.0012389 | 0.99611 | 0.0054555 | 0.99611 | 0.0046618 |  |  | 346860 | 0.97874 | 0.96702 | 0.0036242 | 0.98251 | 0.0055172 | 0.98251 | 0.0071144 |  |  | 494280 | 0.99351 | 0.91505 | 0.0057028 | 0.98132 | 0.0058239 | 0.98131 | 0.012425 |  |  | 795060 | 0.96889 | 0.86787 | 0.011409 | 0.9729 | 0.0051133 | 0.9729 | 0.0072411
|  |  | 227892 | 1.0031 | 0.99943 | 0.00037816 | 0.99995 | 0.049398 | 0.99995 | 0.13015 |  |  | 452046 | 0.99472 | 0.98664 | 0.0012389 | 0.99611 | 0.0054554 | 0.99612 | 0.0046617 |  |  | 347160 | 0.97982 | 0.96702 | 0.0036242 | 0.98253 | 0.0055169 | 0.98253 | 0.0071139 |  |  | 494580 | 0.99351 | 0.91505 | 0.0057028 | 0.98132 | 0.0058236 | 0.98132 | 0.012425 |  |  | 795360 | 0.96665 | 0.86787 | 0.011409 | 0.97292 | 0.0051131 | 0.97292 | 0.0072407
|  |  | 228192 | 1.0022 | 0.99943 | 0.00037816 | 0.99995 | 0.049398 | 0.99995 | 0.13015 |  |  | 452346 | 0.99376 | 0.98664 | 0.0012389 | 0.99612 | 0.0054552 | 0.99612 | 0.0046616 |  |  | 347460 | 0.97766 | 0.96702 | 0.0036242 | 0.98256 | 0.0055165 | 0.98256 | 0.0071134 |  |  | 494880 | 0.99351 | 0.91505 | 0.0057028 | 0.98133 | 0.0058234 | 0.98132 | 0.012425 |  |  | 795660 | 0.96442 | 0.86787 | 0.011409 | 0.97294 | 0.0051129 | 0.97294 | 0.0072404
|  |  | 228492 | 1.0022 | 0.99943 | 0.00037816 | 0.99995 | 0.049398 | 0.99995 | 0.13015 |  |  | 452646 | 0.99279 | 0.98664 | 0.0012389 | 0.99612 | 0.0054551 | 0.99612 | 0.0046616 |  |  | 347760 | 0.97874 | 0.96702 | 0.0036242 | 0.98258 | 0.0055162 | 0.98258 | 0.0071129 |  |  | 495180 | 0.99351 | 0.91505 | 0.0057028 | 0.98133 | 0.0058231 | 0.98133 | 0.012425 |  |  | 795960 | 0.96665 | 0.86787 | 0.011409 | 0.97296 | 0.0051127 | 0.97295 | 0.00724
|  |  | 228792 | 1.0022 | 0.99943 | 0.00037816 | 0.99995 | 0.049398 | 0.99995 | 0.13015 |  |  | 452946 | 0.99376 | 0.98664 | 0.0012389 | 0.99612 | 0.0054549 | 0.99612 | 0.0046615 |  |  | 348060 | 0.97766 | 0.96702 | 0.0036242 | 0.9826 | 0.0055158 | 0.9826 | 0.0071124 |  |  | 495480 | 0.99519 | 0.91505 | 0.0057028 | 0.98134 | 0.0058228 | 0.98134 | 0.012425 |  |  | 796260 | 0.96442 | 0.86787 | 0.011409 | 0.97297 | 0.0051125 | 0.97297 | 0.0072397
|  |  | 229092 | 1.0031 | 0.99943 | 0.00037816 | 0.99995 | 0.049398 | 0.99995 | 0.13015 |  |  | 453246 | 0.99376 | 0.98664 | 0.0012389 | 0.99612 | 0.0054548 | 0.99612 | 0.0046614 |  |  | 348360 | 0.97766 | 0.96702 | 0.0036242 | 0.98263 | 0.0055155 | 0.98263 | 0.0071119 |  |  | 495780 | 0.99351 | 0.91505 | 0.0057028 | 0.98135 | 0.0058226 | 0.98134 | 0.012425 |  |  | 796560 | 0.96889 | 0.86787 | 0.011409 | 0.97299 | 0.0051124 | 0.97299 | 0.0072393
|  |  | 229392 | 1.0031 | 0.99943 | 0.00037816 | 0.99995 | 0.049398 | 0.99995 | 0.13015 |  |  | 453546 | 0.99472 | 0.98664 | 0.0012389 | 0.99612 | 0.0054546 | 0.99612 | 0.0046613 |  |  | 348660 | 0.97874 | 0.96702 | 0.0036242 | 0.98265 | 0.0055151 | 0.98265 | 0.0071115 |  |  | 496080 | 0.99183 | 0.91505 | 0.0057028 | 0.98135 | 0.0058223 | 0.98135 | 0.012425 |  |  | 796860 | 0.96665 | 0.86787 | 0.011409 | 0.97301 | 0.0051122 | 0.97301 | 0.0072389
|  |  | 229692 | 1.0022 | 0.99943 | 0.00037816 | 0.99995 | 0.049398 | 0.99995 | 0.13015 |  |  | 453846 | 0.99472 | 0.98664 | 0.0012389 | 0.99612 | 0.0054545 | 0.99613 | 0.0046613 |  |  | 348960 | 0.97874 | 0.96702 | 0.0036242 | 0.98267 | 0.0055148 | 0.98267 | 0.007111 |  |  | 496380 | 0.99519 | 0.91505 | 0.0057028 | 0.98136 | 0.005822 | 0.98135 | 0.012425 |  |  | 797160 | 0.96665 | 0.86787 | 0.011409 | 0.97303 | 0.005112 | 0.97302 | 0.0072386
|  |  | 229992 | 1.0022 | 0.99943 | 0.00037816 | 0.99995 | 0.049398 | 0.99995 | 0.13015 |  |  | 454146 | 0.99279 | 0.98664 | 0.0012389 | 0.99613 | 0.0054544 | 0.99613 | 0.0046612 |  |  | 349260 | 0.97982 | 0.96702 | 0.0036242 | 0.9827 | 0.0055145 | 0.9827 | 0.0071105 |  |  | 496680 | 0.99183 | 0.91505 | 0.0057028 | 0.98136 | 0.0058218 | 0.98136 | 0.012425 |  |  | 797460 | 0.96442 | 0.86787 | 0.011409 | 0.97304 | 0.0051118 | 0.97304 | 0.0072382
|  |  | 230292 | 1.0022 | 0.99943 | 0.00037816 | 0.99995 | 0.049398 | 0.99995 | 0.13015 |  |  | 454446 | 0.99472 | 0.98664 | 0.0012389 | 0.99613 | 0.0054542 | 0.99613 | 0.0046611 |  |  | 349560 | 0.97766 | 0.96702 | 0.0036242 | 0.98272 | 0.0055141 | 0.98272 | 0.00711 |  |  | 496980 | 0.99183 | 0.91505 | 0.0057028 | 0.98137 | 0.0058215 | 0.98137 | 0.012425 |  |  | 797760 | 0.96442 | 0.86787 | 0.011409 | 0.97306 | 0.0051116 | 0.97306 | 0.0072379
|  |  | 230592 | 1.004 | 0.99943 | 0.00037816 | 0.99995 | 0.049398 | 0.99995 | 0.13015 |  |  | 454746 | 0.99472 | 0.98664 | 0.0012389 | 0.99613 | 0.0054541 | 0.99613 | 0.004661 |  |  | 349860 | 0.97766 | 0.96702 | 0.0036242 | 0.98275 | 0.0055138 | 0.98274 | 0.0071095 |  |  | 497280 | 0.99351 | 0.91505 | 0.0057028 | 0.98138 | 0.0058212 | 0.98137 | 0.012425 |  |  | 798060 | 0.96665 | 0.86787 | 0.011409 | 0.97308 | 0.0051114 | 0.97308 | 0.0072375
|  |  | 230892 | 1.0031 | 0.99943 | 0.00037816 | 0.99995 | 0.049398 | 0.99995 | 0.13015 |  |  | 455046 | 0.99376 | 0.98664 | 0.0012389 | 0.99613 | 0.005454 | 0.99613 | 0.004661 |  |  | 350160 | 0.97766 | 0.96702 | 0.0036242 | 0.98277 | 0.0055134 | 0.98277 | 0.007109 |  |  | 497580 | 0.99519 | 0.91505 | 0.0057028 | 0.98138 | 0.005821 | 0.98138 | 0.012424 |  |  | 798360 | 0.96889 | 0.86787 | 0.011409 | 0.9731 | 0.0051112 | 0.97309 | 0.0072372
|  |  | 231192 | 1.0031 | 0.99943 | 0.00037816 | 0.99995 | 0.049398 | 0.99995 | 0.13015 |  |  | 455346 | 0.99472 | 0.98664 | 0.0012389 | 0.99613 | 0.0054538 | 0.99614 | 0.0046609 |  |  | 350460 | 0.97766 | 0.96702 | 0.0036242 | 0.98279 | 0.0055131 | 0.98279 | 0.0071085 |  |  | 497880 | 0.99351 | 0.91505 | 0.0057028 | 0.98139 | 0.0058207 | 0.98138 | 0.012424 |  |  | 798660 | 0.96442 | 0.86787 | 0.011409 | 0.97311 | 0.005111 | 0.97311 | 0.0072368
|  |  | 231492 | 1.0022 | 0.99943 | 0.00037816 | 0.99995 | 0.049398 | 0.99995 | 0.13015 |  |  | 455646 | 0.99376 | 0.98664 | 0.0012389 | 0.99613 | 0.0054537 | 0.99614 | 0.0046608 |  |  | 350760 | 0.97982 | 0.96702 | 0.0036242 | 0.98282 | 0.0055127 | 0.98281 | 0.0071081 |  |  | 498180 | 0.99351 | 0.91505 | 0.0057028 | 0.98139 | 0.0058204 | 0.98139 | 0.012424 |  |  | 798960 | 0.96218 | 0.86787 | 0.011409 | 0.97313 | 0.0051108 | 0.97313 | 0.0072364
|  |  | 231792 | 1.0031 | 0.99943 | 0.00037816 | 0.99995 | 0.049398 | 0.99995 | 0.13015 |  |  | 455946 | 0.99472 | 0.98664 | 0.0012389 | 0.99614 | 0.0054535 | 0.99614 | 0.0046607 |  |  | 351060 | 0.9809 | 0.96702 | 0.0036242 | 0.98284 | 0.0055124 | 0.98284 | 0.0071076 |  |  | 498480 | 0.99351 | 0.91505 | 0.0057028 | 0.9814 | 0.0058202 | 0.9814 | 0.012424 |  |  | 799260 | 0.97337 | 0.86787 | 0.011409 | 0.97315 | 0.0051106 | 0.97315 | 0.0072361
|  |  | 232092 | 1.0022 | 0.99943 | 0.00037816 | 0.99995 | 0.049398 | 0.99995 | 0.13015 |  |  | 456246 | 0.99376 | 0.98664 | 0.0012389 | 0.99614 | 0.0054534 | 0.99614 | 0.0046607 |  |  | 351360 | 0.97982 | 0.96702 | 0.0036242 | 0.98286 | 0.005512 | 0.98286 | 0.0071071 |  |  | 498780 | 0.99519 | 0.91505 | 0.0057028 | 0.98141 | 0.0058199 | 0.9814 | 0.012424 |  |  | 799560 | 0.96442 | 0.86787 | 0.011409 | 0.97317 | 0.0051105 | 0.97316 | 0.0072357
|  |  | 232392 | 1.0031 | 0.99943 | 0.00037816 | 0.99995 | 0.049398 | 0.99995 | 0.13015 |  |  | 456546 | 0.99376 | 0.98664 | 0.0012389 | 0.99614 | 0.0054533 | 0.99614 | 0.0046606 |  |  | 351660 | 0.9809 | 0.96702 | 0.0036242 | 0.98289 | 0.0055117 | 0.98288 | 0.0071066 |  |  | 499080 | 0.99856 | 0.91505 | 0.0057028 | 0.98141 | 0.0058197 | 0.98141 | 0.012424 |  |  | 799860 | 0.96218 | 0.86787 | 0.011409 | 0.97318 | 0.0051103 | 0.97318 | 0.0072354
|  |  | 232692 | 1.0031 | 0.99943 | 0.00037816 | 0.99995 | 0.049398 | 0.99995 | 0.13015 |  |  | 456846 | 0.99376 | 0.98664 | 0.0012389 | 0.99614 | 0.0054531 | 0.99614 | 0.0046605 |  |  | 351960 | 0.97982 | 0.96702 | 0.0036242 | 0.98291 | 0.0055114 | 0.98291 | 0.0071061 |  |  | 499380 | 0.99856 | 0.91505 | 0.0057028 | 0.98142 | 0.0058194 | 0.98141 | 0.012424 |  |  | 800160 | 0.96442 | 0.86787 | 0.011409 | 0.9732 | 0.0051101 | 0.9732 | 0.007235
|  |  | 232992 | 1.0031 | 0.99943 | 0.00037816 | 0.99995 | 0.049398 | 0.99995 | 0.13015 |  |  | 457146 | 0.99279 | 0.98664 | 0.0012389 | 0.99614 | 0.005453 | 0.99615 | 0.0046605 |  |  | 352260 | 0.97982 | 0.96702 | 0.0036242 | 0.98293 | 0.005511 | 0.98293 | 0.0071056 |  |  | 499680 | 0.99519 | 0.91505 | 0.0057028 | 0.98142 | 0.0058192 | 0.98142 | 0.012424 |  |  | 800460 | 0.97113 | 0.86787 | 0.011409 | 0.97322 | 0.0051099 | 0.97322 | 0.0072347
|  |  | 233292 | 1.004 | 0.99943 | 0.00037816 | 0.99995 | 0.049398 | 0.99995 | 0.13015 |  |  | 457446 | 0.99376 | 0.98664 | 0.0012389 | 0.99615 | 0.0054529 | 0.99615 | 0.0046604 |  |  | 352560 | 0.97874 | 0.96702 | 0.0036242 | 0.98296 | 0.0055107 | 0.98295 | 0.0071051 |  |  | 499980 | 0.99183 | 0.91505 | 0.0057028 | 0.98143 | 0.0058189 | 0.98143 | 0.012424 |  |  | 800760 | 0.96889 | 0.86787 | 0.011409 | 0.97324 | 0.0051097 | 0.97323 | 0.0072343
|  |  | 233592 | 1.0022 | 0.99943 | 0.00037816 | 0.99995 | 0.049398 | 0.99995 | 0.13015 |  |  | 457746 | 0.99279 | 0.98664 | 0.0012389 | 0.99615 | 0.0054527 | 0.99615 | 0.0046603 |  |  | 352860 | 0.97766 | 0.96702 | 0.0036242 | 0.98298 | 0.0055103 | 0.98298 | 0.0071047 |  |  | 500280 | 0.99183 | 0.91505 | 0.0057028 | 0.98144 | 0.0058187 | 0.98143 | 0.012424 |  |  | 801060 | 0.96665 | 0.86787 | 0.011409 | 0.97325 | 0.0051095 | 0.97325 | 0.007234
|  |  | 233892 | 1.0031 | 0.99943 | 0.00037816 | 0.99995 | 0.049398 | 0.99995 | 0.13015 |  |  | 458046 | 0.99376 | 0.98664 | 0.0012389 | 0.99615 | 0.0054526 | 0.99615 | 0.0046602 |  |  | 353160 | 0.97982 | 0.96702 | 0.0036242 | 0.983 | 0.00551 | 0.983 | 0.0071042 |  |  | 500580 | 0.99015 | 0.91505 | 0.0057028 | 0.98144 | 0.0058184 | 0.98144 | 0.012424 |  |  | 801360 | 0.96665 | 0.86787 | 0.011409 | 0.97327 | 0.0051093 | 0.97327 | 0.0072336
|  |  | 234192 | 1.0022 | 0.99943 | 0.00037816 | 0.99995 | 0.049398 | 0.99995 | 0.13015 |  |  | 458346 | 0.99472 | 0.98664 | 0.0012389 | 0.99615 | 0.0054525 | 0.99615 | 0.0046602 |  |  | 353460 | 0.97874 | 0.96702 | 0.0036242 | 0.98302 | 0.0055096 | 0.98302 | 0.0071037 |  |  | 500880 | 0.99519 | 0.91505 | 0.0057028 | 0.98145 | 0.0058182 | 0.98144 | 0.012424 |  |  | 801660 | 0.97113 | 0.86787 | 0.011409 | 0.97329 | 0.0051091 | 0.97329 | 0.0072333
|  |  | 234492 | 1.0031 | 0.99943 | 0.00037816 | 0.99995 | 0.049398 | 0.99995 | 0.13015 |  |  | 458646 | 0.99376 | 0.98664 | 0.0012389 | 0.99615 | 0.0054523 | 0.99615 | 0.0046601 |  |  | 353760 | 0.97982 | 0.96702 | 0.0036242 | 0.98305 | 0.0055093 | 0.98305 | 0.0071032 |  |  | 501180 | 0.99519 | 0.91505 | 0.0057028 | 0.98145 | 0.0058179 | 0.98145 | 0.012424 |  |  | 801960 | 0.97113 | 0.86787 | 0.011409 | 0.97331 | 0.005109 | 0.9733 | 0.0072329
|  |  | 234792 | 1.0022 | 0.99943 | 0.00037816 | 0.99995 | 0.049398 | 0.99995 | 0.13015 |  |  | 458946 | 0.99279 | 0.98664 | 0.0012389 | 0.99615 | 0.0054522 | 0.99616 | 0.00466 |  |  | 354060 | 0.97874 | 0.96702 | 0.0036242 | 0.98307 | 0.0055089 | 0.98307 | 0.0071027 |  |  | 501480 | 0.99351 | 0.91505 | 0.0057028 | 0.98146 | 0.0058177 | 0.98145 | 0.012423 |  |  | 802260 | 0.95994 | 0.86787 | 0.011409 | 0.97332 | 0.0051088 | 0.97332 | 0.0072326
|  |  | 235092 | 1.0031 | 0.99943 | 0.00037816 | 0.99995 | 0.049398 | 0.99995 | 0.13015 |  |  | 459246 | 0.99472 | 0.98664 | 0.0012389 | 0.99616 | 0.0054521 | 0.99616 | 0.00466 |  |  | 354360 | 0.97766 | 0.96702 | 0.0036242 | 0.98309 | 0.0055086 | 0.98309 | 0.0071022 |  |  | 501780 | 0.99183 | 0.91505 | 0.0057028 | 0.98146 | 0.0058174 | 0.98146 | 0.012423 |  |  | 802560 | 0.96889 | 0.86787 | 0.011409 | 0.97334 | 0.0051086 | 0.97334 | 0.0072322
|  |  | 235392 | 1.0031 | 0.99943 | 0.00037816 | 0.99995 | 0.049398 | 0.99995 | 0.13015 |  |  | 459546 | 0.99472 | 0.98664 | 0.0012389 | 0.99616 | 0.005452 | 0.99616 | 0.0046599 |  |  | 354660 | 0.97766 | 0.96702 | 0.0036242 | 0.98312 | 0.0055082 | 0.98312 | 0.0071017 |  |  | 502080 | 0.99351 | 0.91505 | 0.0057028 | 0.98147 | 0.0058172 | 0.98147 | 0.012423 |  |  | 802860 | 0.96665 | 0.86787 | 0.011409 | 0.97336 | 0.0051084 | 0.97336 | 0.0072319
|  |  | 235692 | 1.004 | 0.99943 | 0.00037816 | 0.99995 | 0.049398 | 0.99995 | 0.13015 |  |  | 459846 | 0.99376 | 0.98664 | 0.0012389 | 0.99616 | 0.0054518 | 0.99616 | 0.0046598 |  |  | 354960 | 0.97874 | 0.96702 | 0.0036242 | 0.98314 | 0.0055079 | 0.98314 | 0.0071012 |  |  | 502380 | 0.99351 | 0.91505 | 0.0057028 | 0.98148 | 0.0058169 | 0.98147 | 0.012423 |  |  | 803160 | 0.96442 | 0.86787 | 0.011409 | 0.97338 | 0.0051082 | 0.97337 | 0.0072315
|  |  | 235992 | 1.0022 | 0.99943 | 0.00037816 | 0.99995 | 0.049398 | 0.99995 | 0.13015 |  |  | 460146 | 0.99472 | 0.98664 | 0.0012389 | 0.99616 | 0.0054517 | 0.99616 | 0.0046598 |  |  | 355260 | 0.97982 | 0.96702 | 0.0036242 | 0.98316 | 0.0055075 | 0.98316 | 0.0071008 |  |  | 502680 | 0.99519 | 0.91505 | 0.0057028 | 0.98148 | 0.0058167 | 0.98148 | 0.012423 |  |  | 803460 | 0.96889 | 0.86787 | 0.011409 | 0.97339 | 0.005108 | 0.97339 | 0.0072312
|  |  | 236292 | 1.0022 | 0.99943 | 0.00037816 | 0.99995 | 0.049398 | 0.99995 | 0.13015 |  |  | 460446 | 0.99376 | 0.98664 | 0.0012389 | 0.99616 | 0.0054516 | 0.99616 | 0.0046597 |  |  | 355560 | 0.97874 | 0.96702 | 0.0036242 | 0.98319 | 0.0055072 | 0.98318 | 0.0071003 |  |  | 502980 | 0.99183 | 0.91505 | 0.0057028 | 0.98149 | 0.0058164 | 0.98148 | 0.012423 |  |  | 803760 | 0.96665 | 0.86787 | 0.011409 | 0.97341 | 0.0051078 | 0.97341 | 0.0072308
|  |  | 236592 | 1.0022 | 0.99943 | 0.00037816 | 0.99995 | 0.049398 | 0.99995 | 0.13015 |  |  | 460746 | 0.99279 | 0.98664 | 0.0012389 | 0.99616 | 0.0054515 | 0.99617 | 0.0046596 |  |  | 355860 | 0.97874 | 0.96702 | 0.0036242 | 0.98321 | 0.0055068 | 0.98321 | 0.0070998 |  |  | 503280 | 0.99351 | 0.91505 | 0.0057028 | 0.98149 | 0.0058162 | 0.98149 | 0.012423 |  |  | 804060 | 0.96218 | 0.86787 | 0.011409 | 0.97343 | 0.0051077 | 0.97342 | 0.0072305
|  |  | 236892 | 1.0022 | 0.99943 | 0.00037816 | 0.99995 | 0.049398 | 0.99995 | 0.13015 |  |  | 461046 | 0.99376 | 0.98664 | 0.0012389 | 0.99617 | 0.0054513 | 0.99617 | 0.0046596 |  |  | 356160 | 0.97874 | 0.96702 | 0.0036242 | 0.98323 | 0.0055065 | 0.98323 | 0.0070993 |  |  | 503580 | 0.99183 | 0.91505 | 0.0057028 | 0.9815 | 0.005816 | 0.98149 | 0.012423 |  |  | 804360 | 0.97113 | 0.86787 | 0.011409 | 0.97344 | 0.0051075 | 0.97344 | 0.0072301
|  |  | 237192 | 1.0031 | 0.99943 | 0.00037816 | 0.99995 | 0.049398 | 0.99995 | 0.13015 |  |  | 461346 | 0.99376 | 0.98664 | 0.0012389 | 0.99617 | 0.0054512 | 0.99617 | 0.0046595 |  |  | 356460 | 0.97874 | 0.96702 | 0.0036242 | 0.98325 | 0.0055062 | 0.98325 | 0.0070988 |  |  | 503880 | 0.99519 | 0.91505 | 0.0057028 | 0.9815 | 0.0058157 | 0.9815 | 0.012423 |  |  | 804660 | 0.97337 | 0.86787 | 0.011409 | 0.97346 | 0.0051073 | 0.97346 | 0.0072298
|  |  | 237492 | 1.0022 | 0.99943 | 0.00037816 | 0.99995 | 0.049398 | 0.99995 | 0.13015 |  |  | 461646 | 0.99279 | 0.98664 | 0.0012389 | 0.99617 | 0.0054511 | 0.99617 | 0.0046594 |  |  | 356760 | 0.97874 | 0.96702 | 0.0036242 | 0.98328 | 0.0055058 | 0.98328 | 0.0070983 |  |  | 504180 | 0.99351 | 0.91505 | 0.0057028 | 0.98151 | 0.0058155 | 0.98151 | 0.012423 |  |  | 804960 | 0.96889 | 0.86787 | 0.011409 | 0.97348 | 0.0051071 | 0.97348 | 0.0072294
|  |  | 237792 | 1.004 | 0.99943 | 0.00037816 | 0.99995 | 0.049398 | 0.99995 | 0.13015 |  |  | 461946 | 0.99568 | 0.98664 | 0.0012389 | 0.99617 | 0.005451 | 0.99617 | 0.0046594 |  |  | 357060 | 0.97658 | 0.96702 | 0.0036242 | 0.9833 | 0.0055055 | 0.9833 | 0.0070978 |  |  | 504480 | 0.99015 | 0.91505 | 0.0057028 | 0.98152 | 0.0058152 | 0.98151 | 0.012423 |  |  | 805260 | 0.96665 | 0.86787 | 0.011409 | 0.9735 | 0.0051069 | 0.97349 | 0.0072291
|  |  | 238092 | 1.0022 | 0.99943 | 0.00037816 | 0.99995 | 0.049398 | 0.99995 | 0.13015 |  |  | 462246 | 0.99279 | 0.98664 | 0.0012389 | 0.99617 | 0.0054508 | 0.99617 | 0.0046593 |  |  | 357360 | 0.97766 | 0.96702 | 0.0036242 | 0.98332 | 0.0055051 | 0.98332 | 0.0070973 |  |  | 504780 | 0.99015 | 0.91505 | 0.0057028 | 0.98152 | 0.005815 | 0.98152 | 0.012423 |  |  | 805560 | 0.96665 | 0.86787 | 0.011409 | 0.97351 | 0.0051067 | 0.97351 | 0.0072287
|  |  | 238392 | 1.0031 | 0.99943 | 0.00037816 | 0.99995 | 0.049398 | 0.99995 | 0.13015 |  |  | 462546 | 0.99279 | 0.98664 | 0.0012389 | 0.99617 | 0.0054507 | 0.99618 | 0.0046592 |  |  | 357660 | 0.97982 | 0.96702 | 0.0036242 | 0.98334 | 0.0055048 | 0.98334 | 0.0070968 |  |  | 505080 | 0.99351 | 0.91505 | 0.0057028 | 0.98153 | 0.0058148 | 0.98152 | 0.012423 |  |  | 805860 | 0.96889 | 0.86787 | 0.011409 | 0.97353 | 0.0051066 | 0.97353 | 0.0072284
|  |  | 238692 | 1.0022 | 0.99943 | 0.00037816 | 0.99995 | 0.049398 | 0.99995 | 0.13015 |  |  | 462846 | 0.99183 | 0.98664 | 0.0012389 | 0.99617 | 0.0054506 | 0.99618 | 0.0046592 |  |  | 357960 | 0.97982 | 0.96702 | 0.0036242 | 0.98337 | 0.0055044 | 0.98337 | 0.0070964 |  |  | 505380 | 0.99351 | 0.91505 | 0.0057028 | 0.98153 | 0.0058145 | 0.98153 | 0.012423 |  |  | 806160 | 0.96665 | 0.86787 | 0.011409 | 0.97355 | 0.0051064 | 0.97354 | 0.007228
|  |  | 238992 | 1.0031 | 0.99943 | 0.00037816 | 0.99995 | 0.049398 | 0.99995 | 0.13015 |  |  | 463146 | 0.99183 | 0.98664 | 0.0012389 | 0.99618 | 0.0054505 | 0.99618 | 0.0046591 |  |  | 358260 | 0.97874 | 0.96702 | 0.0036242 | 0.98339 | 0.0055041 | 0.98339 | 0.0070959 |  |  | 505680 | 0.99183 | 0.91505 | 0.0057028 | 0.98154 | 0.0058143 | 0.98153 | 0.012423 |  |  | 806460 | 0.97337 | 0.86787 | 0.011409 | 0.97356 | 0.0051062 | 0.97356 | 0.0072277
|  |  | 239292 | 1.0022 | 0.99943 | 0.00037816 | 0.99995 | 0.049398 | 0.99995 | 0.13015 |  |  | 463446 | 0.99279 | 0.98664 | 0.0012389 | 0.99618 | 0.0054503 | 0.99618 | 0.0046591 |  |  | 358560 | 0.97982 | 0.96702 | 0.0036242 | 0.98341 | 0.0055037 | 0.98341 | 0.0070954 |  |  | 505980 | 0.99351 | 0.91505 | 0.0057028 | 0.98154 | 0.0058141 | 0.98154 | 0.012422 |  |  | 806760 | 0.97784 | 0.86787 | 0.011409 | 0.97358 | 0.005106 | 0.97358 | 0.0072274
|  |  | 239592 | 1.0022 | 0.99943 | 0.00037816 | 0.99995 | 0.049398 | 0.99995 | 0.13015 |  |  | 463746 | 0.99376 | 0.98664 | 0.0012389 | 0.99618 | 0.0054502 | 0.99618 | 0.004659 |  |  | 358860 | 0.97874 | 0.96702 | 0.0036242 | 0.98343 | 0.0055034 | 0.98343 | 0.0070949 |  |  | 506280 | 0.99351 | 0.91505 | 0.0057028 | 0.98155 | 0.0058138 | 0.98154 | 0.012422 |  |  | 807060 | 0.96889 | 0.86787 | 0.011409 | 0.9736 | 0.0051058 | 0.9736 | 0.007227
|  |  | 239892 | 1.0031 | 0.99943 | 0.00037816 | 0.99995 | 0.049398 | 0.99995 | 0.13015 |  |  | 464046 | 0.99279 | 0.98664 | 0.0012389 | 0.99618 | 0.0054501 | 0.99618 | 0.0046589 |  |  | 359160 | 0.97874 | 0.96702 | 0.0036242 | 0.98346 | 0.005503 | 0.98346 | 0.0070944 |  |  | 506580 | 0.99351 | 0.91505 | 0.0057028 | 0.98155 | 0.0058136 | 0.98155 | 0.012422 |  |  | 807360 | 0.97113 | 0.86787 | 0.011409 | 0.97361 | 0.0051056 | 0.97361 | 0.0072267
|  |  | 240192 | 1.0022 | 0.99943 | 0.00037816 | 0.99995 | 0.049398 | 0.99995 | 0.13015 |  |  | 464346 | 0.99279 | 0.98664 | 0.0012389 | 0.99618 | 0.00545 | 0.99619 | 0.0046589 |  |  | 359460 | 0.97766 | 0.96702 | 0.0036242 | 0.98348 | 0.0055027 | 0.98348 | 0.0070939 |  |  | 506880 | 0.99519 | 0.91505 | 0.0057028 | 0.98156 | 0.0058134 | 0.98156 | 0.012422 |  |  | 807660 | 0.96889 | 0.86787 | 0.011409 | 0.97363 | 0.0051055 | 0.97363 | 0.0072263
|  |  | 240492 | 1.0031 | 0.99943 | 0.00037816 | 0.99995 | 0.049398 | 0.99995 | 0.13015 |  |  | 464646 | 0.99376 | 0.98664 | 0.0012389 | 0.99618 | 0.0054499 | 0.99619 | 0.0046588 |  |  | 359760 | 0.97874 | 0.96702 | 0.0036242 | 0.9835 | 0.0055023 | 0.9835 | 0.0070934 |  |  | 507180 | 0.99351 | 0.91505 | 0.0057028 | 0.98157 | 0.0058131 | 0.98156 | 0.012422 |  |  | 807960 | 0.96442 | 0.86787 | 0.011409 | 0.97365 | 0.0051053 | 0.97365 | 0.007226
|  |  | 240792 | 1.0031 | 0.99943 | 0.00037816 | 0.99995 | 0.049398 | 0.99995 | 0.13015 |  |  | 464946 | 0.99376 | 0.98664 | 0.0012389 | 0.99619 | 0.0054497 | 0.99619 | 0.0046587 |  |  | 360060 | 0.97874 | 0.96702 | 0.0036242 | 0.98352 | 0.005502 | 0.98352 | 0.0070929 |  |  | 507480 | 0.99183 | 0.91505 | 0.0057028 | 0.98157 | 0.0058129 | 0.98157 | 0.012422 |  |  | 808260 | 0.96442 | 0.86787 | 0.011409 | 0.97367 | 0.0051051 | 0.97366 | 0.0072257
|  |  | 241092 | 1.0031 | 0.99943 | 0.00037816 | 0.99995 | 0.049398 | 0.99995 | 0.13015 |  |  | 465246 | 0.99376 | 0.98664 | 0.0012389 | 0.99619 | 0.0054496 | 0.99619 | 0.0046587 |  |  | 360360 | 0.97766 | 0.96702 | 0.0036242 | 0.98355 | 0.0055016 | 0.98354 | 0.0070924 |  |  | 507780 | 0.99183 | 0.91505 | 0.0057028 | 0.98158 | 0.0058127 | 0.98157 | 0.012422 |  |  | 808560 | 0.96665 | 0.86787 | 0.011409 | 0.97368 | 0.0051049 | 0.97368 | 0.0072253
|  |  | 241392 | 1.004 | 0.99943 | 0.00037816 | 0.99995 | 0.049398 | 0.99995 | 0.13015 |  |  | 465546 | 0.99376 | 0.98664 | 0.0012389 | 0.99619 | 0.0054495 | 0.99619 | 0.0046586 |  |  | 360660 | 0.97874 | 0.96702 | 0.0036242 | 0.98357 | 0.0055013 | 0.98357 | 0.007092 |  |  | 508080 | 0.99183 | 0.91505 | 0.0057028 | 0.98158 | 0.0058125 | 0.98158 | 0.012422 |  |  | 808860 | 0.97337 | 0.86787 | 0.011409 | 0.9737 | 0.0051047 | 0.9737 | 0.007225
|  |  | 241692 | 1.0022 | 0.99943 | 0.00037816 | 0.99995 | 0.049398 | 0.99995 | 0.13015 |  |  | 465846 | 0.99472 | 0.98664 | 0.0012389 | 0.99619 | 0.0054494 | 0.99619 | 0.0046586 |  |  | 360960 | 0.97874 | 0.96702 | 0.0036242 | 0.98359 | 0.0055009 | 0.98359 | 0.0070915 |  |  | 508380 | 0.99183 | 0.91505 | 0.0057028 | 0.98159 | 0.0058122 | 0.98158 | 0.012422 |  |  | 809160 | 0.96889 | 0.86787 | 0.011409 | 0.97372 | 0.0051046 | 0.97371 | 0.0072246
|  |  | 241992 | 1.0031 | 0.99943 | 0.00037816 | 0.99995 | 0.049398 | 0.99995 | 0.13015 |  |  | 466146 | 0.99279 | 0.98664 | 0.0012389 | 0.99619 | 0.0054493 | 0.99619 | 0.0046585 |  |  | 361260 | 0.97766 | 0.96702 | 0.0036242 | 0.98361 | 0.0055006 | 0.98361 | 0.007091 |  |  | 508680 | 0.99351 | 0.91505 | 0.0057028 | 0.98159 | 0.005812 | 0.98159 | 0.012422 |  |  | 809460 | 0.97337 | 0.86787 | 0.011409 | 0.97373 | 0.0051044 | 0.97373 | 0.0072243
|  |  | 242292 | 1.0031 | 0.99943 | 0.00037816 | 0.99995 | 0.049398 | 0.99995 | 0.13015 |  |  | 466446 | 0.99279 | 0.98664 | 0.0012389 | 0.99619 | 0.0054492 | 0.9962 | 0.0046584 |  |  | 361560 | 0.97874 | 0.96702 | 0.0036242 | 0.98363 | 0.0055003 | 0.98363 | 0.0070905 |  |  | 508980 | 0.99351 | 0.91505 | 0.0057028 | 0.9816 | 0.0058118 | 0.98159 | 0.012422 |  |  | 809760 | 0.96442 | 0.86787 | 0.011409 | 0.97375 | 0.0051042 | 0.97375 | 0.007224
|  |  | 242592 | 1.0031 | 0.99943 | 0.00037816 | 0.99995 | 0.049398 | 0.99995 | 0.13015 |  |  | 466746 | 0.99376 | 0.98664 | 0.0012389 | 0.9962 | 0.005449 | 0.9962 | 0.0046584 |  |  | 361860 | 0.97874 | 0.96702 | 0.0036242 | 0.98366 | 0.0054999 | 0.98366 | 0.00709 |  |  | 509280 | 0.99351 | 0.91505 | 0.0057028 | 0.9816 | 0.0058116 | 0.9816 | 0.012422 |  |  | 810060 | 0.9577 | 0.86787 | 0.011409 | 0.97377 | 0.005104 | 0.97376 | 0.0072236
|  |  | 242892 | 1.0022 | 0.99943 | 0.00037816 | 0.99995 | 0.049398 | 0.99995 | 0.13015 |  |  | 467046 | 0.99472 | 0.98664 | 0.0012389 | 0.9962 | 0.0054489 | 0.9962 | 0.0046583 |  |  | 362160 | 0.97874 | 0.96702 | 0.0036242 | 0.98368 | 0.0054996 | 0.98368 | 0.0070895 |  |  | 509580 | 0.99183 | 0.91505 | 0.0057028 | 0.98161 | 0.0058113 | 0.9816 | 0.012422 |  |  | 810360 | 0.9577 | 0.86787 | 0.011409 | 0.97378 | 0.0051038 | 0.97378 | 0.0072233
|  |  | 243192 | 1.0022 | 0.99943 | 0.00037816 | 0.99995 | 0.049398 | 0.99995 | 0.13015 |  |  | 467346 | 0.99472 | 0.98664 | 0.0012389 | 0.9962 | 0.0054488 | 0.9962 | 0.0046583 |  |  | 362460 | 0.97766 | 0.96702 | 0.0036242 | 0.9837 | 0.0054992 | 0.9837 | 0.007089 |  |  | 509880 | 0.99351 | 0.91505 | 0.0057028 | 0.98161 | 0.0058111 | 0.98161 | 0.012422 |  |  | 810660 | 0.96665 | 0.86787 | 0.011409 | 0.9738 | 0.0051037 | 0.9738 | 0.007223
|  |  | 243492 | 1.0031 | 0.99943 | 0.00037816 | 0.99995 | 0.049398 | 0.99995 | 0.13015 |  |  | 467646 | 0.99472 | 0.98664 | 0.0012389 | 0.9962 | 0.0054487 | 0.9962 | 0.0046582 |  |  | 362760 | 0.97982 | 0.96702 | 0.0036242 | 0.98372 | 0.0054989 | 0.98372 | 0.0070885 |  |  | 510180 | 0.99351 | 0.91505 | 0.0057028 | 0.98162 | 0.0058109 | 0.98161 | 0.012422 |  |  | 810960 | 0.97337 | 0.86787 | 0.011409 | 0.97382 | 0.0051035 | 0.97381 | 0.0072226
|  |  | 243792 | 1.0022 | 0.99943 | 0.00037816 | 0.99995 | 0.049398 | 0.99995 | 0.13015 |  |  | 467946 | 0.99472 | 0.98664 | 0.0012389 | 0.9962 | 0.0054486 | 0.9962 | 0.0046581 |  |  | 363060 | 0.97766 | 0.96702 | 0.0036242 | 0.98374 | 0.0054985 | 0.98374 | 0.007088 |  |  | 510480 | 0.99351 | 0.91505 | 0.0057028 | 0.98162 | 0.0058107 | 0.98162 | 0.012422 |  |  | 811260 | 0.97337 | 0.86787 | 0.011409 | 0.97383 | 0.0051033 | 0.97383 | 0.0072223
|  |  | 244092 | 1.004 | 0.99943 | 0.00037816 | 0.99995 | 0.049398 | 0.99995 | 0.13015 |  |  | 468246 | 0.99568 | 0.98664 | 0.0012389 | 0.9962 | 0.0054485 | 0.99621 | 0.0046581 |  |  | 363360 | 0.97874 | 0.96702 | 0.0036242 | 0.98377 | 0.0054982 | 0.98376 | 0.0070876 |  |  | 510780 | 0.99183 | 0.91505 | 0.0057028 | 0.98163 | 0.0058105 | 0.98163 | 0.012421 |  |  | 811560 | 0.96665 | 0.86787 | 0.011409 | 0.97385 | 0.0051031 | 0.97385 | 0.0072219
|  |  | 244392 | 1.0031 | 0.99943 | 0.00037816 | 0.99995 | 0.049398 | 0.99995 | 0.13015 |  |  | 468546 | 0.99472 | 0.98664 | 0.0012389 | 0.9962 | 0.0054484 | 0.99621 | 0.004658 |  |  | 363660 | 0.97874 | 0.96702 | 0.0036242 | 0.98379 | 0.0054978 | 0.98379 | 0.0070871 |  |  | 511080 | 0.99183 | 0.91505 | 0.0057028 | 0.98164 | 0.0058103 | 0.98163 | 0.012421 |  |  | 811860 | 0.96889 | 0.86787 | 0.011409 | 0.97387 | 0.005103 | 0.97386 | 0.0072216
|  |  | 244692 | 1.0031 | 0.99943 | 0.00037816 | 0.99995 | 0.049398 | 0.99995 | 0.13015 |  |  | 468846 | 0.99568 | 0.98664 | 0.0012389 | 0.99621 | 0.0054483 | 0.99621 | 0.004658 |  |  | 363960 | 0.9809 | 0.96702 | 0.0036242 | 0.98381 | 0.0054975 | 0.98381 | 0.0070866 |  |  | 511380 | 0.99519 | 0.91505 | 0.0057028 | 0.98164 | 0.00581 | 0.98164 | 0.012421 |  |  | 812160 | 0.96665 | 0.86787 | 0.011409 | 0.97388 | 0.0051028 | 0.97388 | 0.0072213
|  |  | 244992 | 1.0022 | 0.99943 | 0.00037816 | 0.99995 | 0.049398 | 0.99995 | 0.13015 |  |  | 469146 | 0.99568 | 0.98664 | 0.0012389 | 0.99621 | 0.0054481 | 0.99621 | 0.0046579 |  |  | 364260 | 0.97874 | 0.96702 | 0.0036242 | 0.98383 | 0.0054971 | 0.98383 | 0.0070861 |  |  | 511680 | 0.99687 | 0.91505 | 0.0057028 | 0.98165 | 0.0058098 | 0.98164 | 0.012421 |  |  | 812460 | 0.96889 | 0.86787 | 0.011409 | 0.9739 | 0.0051026 | 0.9739 | 0.0072209
|  |  | 245292 | 1.004 | 0.99943 | 0.00037816 | 0.99995 | 0.049398 | 0.99995 | 0.13015 |  |  | 469446 | 0.99376 | 0.98664 | 0.0012389 | 0.99621 | 0.005448 | 0.99621 | 0.0046579 |  |  | 364560 | 0.97874 | 0.96702 | 0.0036242 | 0.98385 | 0.0054968 | 0.98385 | 0.0070856 |  |  | 511980 | 0.99351 | 0.91505 | 0.0057028 | 0.98165 | 0.0058096 | 0.98165 | 0.012421 |  |  | 812760 | 0.97337 | 0.86787 | 0.011409 | 0.97392 | 0.0051024 | 0.97391 | 0.0072206
|  |  | 245592 | 1.0022 | 0.99943 | 0.00037816 | 0.99995 | 0.049398 | 0.99995 | 0.13015 |  |  | 469746 | 0.99472 | 0.98664 | 0.0012389 | 0.99621 | 0.0054479 | 0.99621 | 0.0046578 |  |  | 364860 | 0.97874 | 0.96702 | 0.0036242 | 0.98387 | 0.0054964 | 0.98387 | 0.0070851 |  |  | 512280 | 0.99519 | 0.91505 | 0.0057028 | 0.98166 | 0.0058094 | 0.98165 | 0.012421 |  |  | 813060 | 0.96889 | 0.86787 | 0.011409 | 0.97393 | 0.0051023 | 0.97393 | 0.0072203
|  |  | 245892 | 1.0022 | 0.99943 | 0.00037816 | 0.99995 | 0.049398 | 0.99995 | 0.13015 |  |  | 470046 | 0.99472 | 0.98664 | 0.0012389 | 0.99621 | 0.0054478 | 0.99622 | 0.0046577 |  |  | 365160 | 0.97766 | 0.96702 | 0.0036242 | 0.9839 | 0.0054961 | 0.9839 | 0.0070846 |  |  | 512580 | 0.99351 | 0.91505 | 0.0057028 | 0.98166 | 0.0058092 | 0.98166 | 0.012421 |  |  | 813360 | 0.97337 | 0.86787 | 0.011409 | 0.97395 | 0.0051021 | 0.97395 | 0.00722
|  |  | 246192 | 1.0031 | 0.99943 | 0.00037816 | 0.99995 | 0.049398 | 0.99995 | 0.13015 |  |  | 470346 | 0.99472 | 0.98664 | 0.0012389 | 0.99621 | 0.0054477 | 0.99622 | 0.0046577 |  |  | 365460 | 0.97982 | 0.96702 | 0.0036242 | 0.98392 | 0.0054957 | 0.98392 | 0.0070841 |  |  | 512880 | 0.99519 | 0.91505 | 0.0057028 | 0.98167 | 0.005809 | 0.98166 | 0.012421 |  |  | 813660 | 0.97113 | 0.86787 | 0.011409 | 0.97397 | 0.0051019 | 0.97396 | 0.0072196
|  |  | 246492 | 1.0031 | 0.99943 | 0.00037816 | 0.99995 | 0.049398 | 0.99995 | 0.13015 |  |  | 470646 | 0.99568 | 0.98664 | 0.0012389 | 0.99622 | 0.0054476 | 0.99622 | 0.0046576 |  |  | 365760 | 0.97874 | 0.96702 | 0.0036242 | 0.98394 | 0.0054954 | 0.98394 | 0.0070836 |  |  | 513180 | 0.99351 | 0.91505 | 0.0057028 | 0.98167 | 0.0058088 | 0.98167 | 0.012421 |  |  | 813960 | 0.97113 | 0.86787 | 0.011409 | 0.97398 | 0.0051017 | 0.97398 | 0.0072193
|  |  | 246792 | 1.0022 | 0.99943 | 0.00037816 | 0.99995 | 0.049398 | 0.99995 | 0.13015 |  |  | 470946 | 0.99472 | 0.98664 | 0.0012389 | 0.99622 | 0.0054475 | 0.99622 | 0.0046576 |  |  | 366060 | 0.98198 | 0.96702 | 0.0036242 | 0.98396 | 0.005495 | 0.98396 | 0.0070831 |  |  | 513480 | 0.99183 | 0.91505 | 0.0057028 | 0.98168 | 0.0058086 | 0.98167 | 0.012421 |  |  | 814260 | 0.97113 | 0.86787 | 0.011409 | 0.974 | 0.0051016 | 0.974 | 0.007219
|  |  | 247092 | 1.004 | 0.99943 | 0.00037816 | 0.99995 | 0.049398 | 0.99995 | 0.13015 |  |  | 471246 | 0.99376 | 0.98664 | 0.0012389 | 0.99622 | 0.0054474 | 0.99622 | 0.0046575 |  |  | 366360 | 0.9809 | 0.96702 | 0.0036242 | 0.98398 | 0.0054947 | 0.98398 | 0.0070827 |  |  | 513780 | 0.99183 | 0.91505 | 0.0057028 | 0.98168 | 0.0058084 | 0.98168 | 0.012421 |  |  | 814560 | 0.96889 | 0.86787 | 0.011409 | 0.97402 | 0.0051014 | 0.97401 | 0.0072186
|  |  | 247392 | 1.0031 | 0.99943 | 0.00037816 | 0.99995 | 0.049398 | 0.99995 | 0.13015 |  |  | 471546 | 0.99376 | 0.98664 | 0.0012389 | 0.99622 | 0.0054473 | 0.99622 | 0.0046575 |  |  | 366660 | 0.97766 | 0.96702 | 0.0036242 | 0.984 | 0.0054944 | 0.984 | 0.0070822 |  |  | 514080 | 0.99015 | 0.91505 | 0.0057028 | 0.98169 | 0.0058081 | 0.98168 | 0.012421 |  |  | 814860 | 0.96442 | 0.86787 | 0.011409 | 0.97403 | 0.0051012 | 0.97403 | 0.0072183
|  |  | 247692 | 1.0013 | 0.99943 | 0.00037816 | 0.99995 | 0.049398 | 0.99995 | 0.13015 |  |  | 471846 | 0.99376 | 0.98664 | 0.0012389 | 0.99622 | 0.0054472 | 0.99622 | 0.0046574 |  |  | 366960 | 0.97874 | 0.96702 | 0.0036242 | 0.98403 | 0.005494 | 0.98402 | 0.0070817 |  |  | 514380 | 0.99183 | 0.91505 | 0.0057028 | 0.98169 | 0.0058079 | 0.98169 | 0.012421 |  |  | 815160 | 0.97784 | 0.86787 | 0.011409 | 0.97405 | 0.005101 | 0.97405 | 0.007218
|  |  | 247992 | 1.0022 | 0.99943 | 0.00037816 | 0.99995 | 0.049398 | 0.99995 | 0.13015 |  |  | 472146 | 0.99472 | 0.98664 | 0.0012389 | 0.99622 | 0.0054471 | 0.99623 | 0.0046574 |  |  | 367260 | 0.97982 | 0.96702 | 0.0036242 | 0.98405 | 0.0054937 | 0.98405 | 0.0070812 |  |  | 514680 | 0.99351 | 0.91505 | 0.0057028 | 0.9817 | 0.0058077 | 0.98169 | 0.012421 |  |  | 815460 | 0.97113 | 0.86787 | 0.011409 | 0.97407 | 0.0051009 | 0.97406 | 0.0072176
|  |  | 248292 | 1.0031 | 0.99943 | 0.00037816 | 0.99995 | 0.049398 | 0.99995 | 0.13015 |  |  | 472446 | 0.99472 | 0.98664 | 0.0012389 | 0.99622 | 0.005447 | 0.99623 | 0.0046573 |  |  | 367560 | 0.97874 | 0.96702 | 0.0036242 | 0.98407 | 0.0054933 | 0.98407 | 0.0070807 |  |  | 514980 | 0.99351 | 0.91505 | 0.0057028 | 0.9817 | 0.0058075 | 0.9817 | 0.012421 |  |  | 815760 | 0.97561 | 0.86787 | 0.011409 | 0.97408 | 0.0051007 | 0.97408 | 0.0072173
|  |  | 248592 | 1.0022 | 0.99943 | 0.00037816 | 0.99995 | 0.049398 | 0.99995 | 0.13015 |  |  | 472746 | 0.99472 | 0.98664 | 0.0012389 | 0.99623 | 0.0054469 | 0.99623 | 0.0046572 |  |  | 367860 | 0.97874 | 0.96702 | 0.0036242 | 0.98409 | 0.005493 | 0.98409 | 0.0070802 |  |  | 515280 | 0.99519 | 0.91505 | 0.0057028 | 0.98171 | 0.0058073 | 0.9817 | 0.012421 |  |  | 816060 | 0.97337 | 0.86787 | 0.011409 | 0.9741 | 0.0051005 | 0.9741 | 0.007217
|  |  | 248892 | 1.0049 | 0.99943 | 0.00037816 | 0.99995 | 0.049398 | 0.99995 | 0.13015 |  |  | 473046 | 0.99472 | 0.98664 | 0.0012389 | 0.99623 | 0.0054467 | 0.99623 | 0.0046572 |  |  | 368160 | 0.97874 | 0.96702 | 0.0036242 | 0.98411 | 0.0054926 | 0.98411 | 0.0070797 |  |  | 515580 | 0.99015 | 0.91505 | 0.0057028 | 0.98171 | 0.0058071 | 0.98171 | 0.012421 |  |  | 816360 | 0.97113 | 0.86787 | 0.011409 | 0.97412 | 0.0051003 | 0.97411 | 0.0072167
|  |  | 249192 | 1.0022 | 0.99943 | 0.00037816 | 0.99995 | 0.049398 | 0.99995 | 0.13015 |  |  | 473346 | 0.99472 | 0.98664 | 0.0012389 | 0.99623 | 0.0054466 | 0.99623 | 0.0046571 |  |  | 368460 | 0.97982 | 0.96702 | 0.0036242 | 0.98413 | 0.0054923 | 0.98413 | 0.0070792 |  |  | 515880 | 0.99015 | 0.91505 | 0.0057028 | 0.98172 | 0.0058069 | 0.98171 | 0.012421 |  |  | 816660 | 0.97113 | 0.86787 | 0.011409 | 0.97413 | 0.0051002 | 0.97413 | 0.0072163
|  |  | 249492 | 1.0031 | 0.99943 | 0.00037816 | 0.99995 | 0.049398 | 0.99995 | 0.13015 |  |  | 473646 | 0.99472 | 0.98664 | 0.0012389 | 0.99623 | 0.0054465 | 0.99623 | 0.0046571 |  |  | 368760 | 0.9809 | 0.96702 | 0.0036242 | 0.98415 | 0.0054919 | 0.98415 | 0.0070787 |  |  | 516180 | 0.99183 | 0.91505 | 0.0057028 | 0.98172 | 0.0058067 | 0.98172 | 0.01242 |  |  | 816960 | 0.97113 | 0.86787 | 0.011409 | 0.97415 | 0.0051 | 0.97415 | 0.007216
|  |  | 249792 | 1.0031 | 0.99943 | 0.00037816 | 0.99995 | 0.049398 | 0.99995 | 0.13015 |  |  | 473946 | 0.99472 | 0.98664 | 0.0012389 | 0.99623 | 0.0054464 | 0.99623 | 0.004657 |  |  | 369060 | 0.98198 | 0.96702 | 0.0036242 | 0.98418 | 0.0054916 | 0.98417 | 0.0070783 |  |  | 516480 | 0.99183 | 0.91505 | 0.0057028 | 0.98173 | 0.0058065 | 0.98172 | 0.01242 |  |  | 817260 | 0.97561 | 0.86787 | 0.011409 | 0.97416 | 0.0050998 | 0.97416 | 0.0072157
|  |  | 250092 | 1.0031 | 0.99943 | 0.00037816 | 0.99995 | 0.049398 | 0.99995 | 0.13015 |  |  | 474246 | 0.99472 | 0.98664 | 0.0012389 | 0.99623 | 0.0054463 | 0.99624 | 0.004657 |  |  | 369360 | 0.97766 | 0.96702 | 0.0036242 | 0.9842 | 0.0054912 | 0.9842 | 0.0070778 |  |  | 516780 | 0.99519 | 0.91505 | 0.0057028 | 0.98173 | 0.0058063 | 0.98173 | 0.01242 |  |  | 817560 | 0.97561 | 0.86787 | 0.011409 | 0.97418 | 0.0050997 | 0.97418 | 0.0072154
|  |  | 250392 | 1.0022 | 0.99943 | 0.00037816 | 0.99995 | 0.049398 | 0.99995 | 0.13015 |  |  | 474546 | 0.99472 | 0.98664 | 0.0012389 | 0.99624 | 0.0054462 | 0.99624 | 0.0046569 |  |  | 369660 | 0.97874 | 0.96702 | 0.0036242 | 0.98422 | 0.0054909 | 0.98422 | 0.0070773 |  |  | 517080 | 0.99351 | 0.91505 | 0.0057028 | 0.98174 | 0.0058061 | 0.98173 | 0.01242 |  |  | 817860 | 0.96889 | 0.86787 | 0.011409 | 0.9742 | 0.0050995 | 0.97419 | 0.007215
|  |  | 250692 | 1.0031 | 0.99943 | 0.00037816 | 0.99995 | 0.049398 | 0.99995 | 0.13015 |  |  | 474846 | 0.99568 | 0.98664 | 0.0012389 | 0.99624 | 0.0054461 | 0.99624 | 0.0046569 |  |  | 369960 | 0.97874 | 0.96702 | 0.0036242 | 0.98424 | 0.0054905 | 0.98424 | 0.0070768 |  |  | 517380 | 0.99351 | 0.91505 | 0.0057028 | 0.98174 | 0.0058059 | 0.98174 | 0.01242 |  |  | 818160 | 0.97113 | 0.86787 | 0.011409 | 0.97421 | 0.0050993 | 0.97421 | 0.0072147
|  |  | 250992 | 1.0031 | 0.99943 | 0.00037816 | 0.99995 | 0.049398 | 0.99995 | 0.13015 |  |  | 475146 | 0.99568 | 0.98664 | 0.0012389 | 0.99624 | 0.005446 | 0.99624 | 0.0046568 |  |  | 370260 | 0.97874 | 0.96702 | 0.0036242 | 0.98426 | 0.0054902 | 0.98426 | 0.0070763 |  |  | 517680 | 0.99183 | 0.91505 | 0.0057028 | 0.98175 | 0.0058057 | 0.98174 | 0.01242 |  |  | 818460 | 0.96665 | 0.86787 | 0.011409 | 0.97423 | 0.0050991 | 0.97423 | 0.0072144
|  |  | 251292 | 1.0031 | 0.99943 | 0.00037816 | 0.99995 | 0.049398 | 0.99995 | 0.13015 |  |  | 475446 | 0.99472 | 0.98664 | 0.0012389 | 0.99624 | 0.0054459 | 0.99624 | 0.0046568 |  |  | 370560 | 0.97982 | 0.96702 | 0.0036242 | 0.98428 | 0.0054898 | 0.98428 | 0.0070758 |  |  | 517980 | 0.99351 | 0.91505 | 0.0057028 | 0.98175 | 0.0058055 | 0.98175 | 0.01242 |  |  | 818760 | 0.97337 | 0.86787 | 0.011409 | 0.97425 | 0.005099 | 0.97424 | 0.0072141
|  |  | 251592 | 1.0031 | 0.99943 | 0.00037816 | 0.99995 | 0.049398 | 0.99995 | 0.13015 |  |  | 475746 | 0.99472 | 0.98664 | 0.0012389 | 0.99624 | 0.0054458 | 0.99624 | 0.0046567 |  |  | 370860 | 0.97982 | 0.96702 | 0.0036242 | 0.9843 | 0.0054895 | 0.9843 | 0.0070753 |  |  | 518280 | 0.99015 | 0.91505 | 0.0057028 | 0.98176 | 0.0058053 | 0.98175 | 0.01242 |  |  | 819060 | 0.96442 | 0.86787 | 0.011409 | 0.97426 | 0.0050988 | 0.97426 | 0.0072137
|  |  | 251892 | 1.0031 | 0.99943 | 0.00037816 | 0.99995 | 0.049398 | 0.99995 | 0.13015 |  |  | 476046 | 0.99472 | 0.98664 | 0.0012389 | 0.99624 | 0.0054457 | 0.99624 | 0.0046567 |  |  | 371160 | 0.98198 | 0.96702 | 0.0036242 | 0.98432 | 0.0054892 | 0.98432 | 0.0070748 |  |  | 518580 | 0.99183 | 0.91505 | 0.0057028 | 0.98176 | 0.0058051 | 0.98176 | 0.01242 |  |  | 819360 | 0.97561 | 0.86787 | 0.011409 | 0.97428 | 0.0050986 | 0.97428 | 0.0072134
|  |  | 252192 | 1.0031 | 0.99943 | 0.00037816 | 0.99995 | 0.049398 | 0.99995 | 0.13015 |  |  | 476346 | 0.99376 | 0.98664 | 0.0012389 | 0.99624 | 0.0054456 | 0.99625 | 0.0046566 |  |  | 371460 | 0.98198 | 0.96702 | 0.0036242 | 0.98434 | 0.0054888 | 0.98434 | 0.0070743 |  |  | 518880 | 0.99351 | 0.91505 | 0.0057028 | 0.98177 | 0.0058049 | 0.98176 | 0.01242 |  |  | 819660 | 0.96665 | 0.86787 | 0.011409 | 0.97429 | 0.0050985 | 0.97429 | 0.0072131
|  |  | 252492 | 1.0031 | 0.99943 | 0.00037816 | 0.99995 | 0.049398 | 0.99995 | 0.13015 |  |  | 476646 | 0.99376 | 0.98664 | 0.0012389 | 0.99625 | 0.0054455 | 0.99625 | 0.0046566 |  |  | 371760 | 0.97982 | 0.96702 | 0.0036242 | 0.98436 | 0.0054885 | 0.98436 | 0.0070739 |  |  | 519180 | 0.99351 | 0.91505 | 0.0057028 | 0.98177 | 0.0058047 | 0.98177 | 0.01242 |  |  | 819960 | 0.96889 | 0.86787 | 0.011409 | 0.97431 | 0.0050983 | 0.97431 | 0.0072128
|  |  | 252792 | 1.004 | 0.99943 | 0.00037816 | 0.99995 | 0.049398 | 0.99995 | 0.13015 |  |  | 476946 | 0.99568 | 0.98664 | 0.0012389 | 0.99625 | 0.0054454 | 0.99625 | 0.0046565 |  |  | 372060 | 0.97982 | 0.96702 | 0.0036242 | 0.98439 | 0.0054881 | 0.98438 | 0.0070734 |  |  | 519480 | 0.99183 | 0.91505 | 0.0057028 | 0.98178 | 0.0058046 | 0.98177 | 0.01242 |  |  | 820260 | 0.96889 | 0.86787 | 0.011409 | 0.97433 | 0.0050981 | 0.97432 | 0.0072125
|  |  | 253092 | 1.004 | 0.99943 | 0.00037816 | 0.99995 | 0.049398 | 0.99995 | 0.13015 |  |  | 477246 | 0.99376 | 0.98664 | 0.0012389 | 0.99625 | 0.0054453 | 0.99625 | 0.0046565 |  |  | 372360 | 0.97874 | 0.96702 | 0.0036242 | 0.98441 | 0.0054878 | 0.98441 | 0.0070729 |  |  | 519780 | 0.99183 | 0.91505 | 0.0057028 | 0.98178 | 0.0058044 | 0.98178 | 0.01242 |  |  | 820560 | 0.96665 | 0.86787 | 0.011409 | 0.97434 | 0.005098 | 0.97434 | 0.0072121
|  |  | 253392 | 1.0031 | 0.99943 | 0.00037816 | 0.99995 | 0.049398 | 0.99995 | 0.13015 |  |  | 477546 | 0.99376 | 0.98664 | 0.0012389 | 0.99625 | 0.0054452 | 0.99625 | 0.0046564 |  |  | 372660 | 0.97982 | 0.96702 | 0.0036242 | 0.98443 | 0.0054874 | 0.98443 | 0.0070724 |  |  | 520080 | 0.99519 | 0.91505 | 0.0057028 | 0.98179 | 0.0058042 | 0.98178 | 0.01242 |  |  | 820860 | 0.97113 | 0.86787 | 0.011409 | 0.97436 | 0.0050978 | 0.97436 | 0.0072118
|  |  | 253692 | 1.0022 | 0.99943 | 0.00037816 | 0.99995 | 0.049398 | 0.99995 | 0.13015 |  |  | 477846 | 0.99376 | 0.98664 | 0.0012389 | 0.99625 | 0.0054451 | 0.99625 | 0.0046564 |  |  | 372960 | 0.97982 | 0.96702 | 0.0036242 | 0.98445 | 0.0054871 | 0.98445 | 0.0070719 |  |  | 520380 | 0.99183 | 0.91505 | 0.0057028 | 0.98179 | 0.005804 | 0.98179 | 0.01242 |  |  | 821160 | 0.97337 | 0.86787 | 0.011409 | 0.97438 | 0.0050976 | 0.97437 | 0.0072115
|  |  | 253992 | 1.004 | 0.99943 | 0.00037816 | 0.99995 | 0.049398 | 0.99995 | 0.13015 |  |  | 478146 | 0.99472 | 0.98664 | 0.0012389 | 0.99625 | 0.005445 | 0.99625 | 0.0046563 |  |  | 373260 | 0.9809 | 0.96702 | 0.0036242 | 0.98447 | 0.0054867 | 0.98447 | 0.0070714 |  |  | 520680 | 0.99183 | 0.91505 | 0.0057028 | 0.9818 | 0.0058038 | 0.98179 | 0.01242 |  |  | 821460 | 0.97337 | 0.86787 | 0.011409 | 0.97439 | 0.0050975 | 0.97439 | 0.0072112
|  |  | 254292 | 1.0022 | 0.99943 | 0.00037816 | 0.99995 | 0.049398 | 0.99995 | 0.13015 |  |  | 478446 | 0.99376 | 0.98664 | 0.0012389 | 0.99625 | 0.005445 | 0.99626 | 0.0046563 |  |  | 373560 | 0.97982 | 0.96702 | 0.0036242 | 0.98449 | 0.0054864 | 0.98449 | 0.0070709 |  |  | 520980 | 0.99351 | 0.91505 | 0.0057028 | 0.9818 | 0.0058036 | 0.9818 | 0.01242 |  |  | 821760 | 0.97337 | 0.86787 | 0.011409 | 0.97441 | 0.0050973 | 0.9744 | 0.0072109
|  |  | 254592 | 1.0022 | 0.99943 | 0.00037816 | 0.99995 | 0.049398 | 0.99995 | 0.13015 |  |  | 478746 | 0.99472 | 0.98664 | 0.0012389 | 0.99626 | 0.0054449 | 0.99626 | 0.0046562 |  |  | 373860 | 0.9809 | 0.96702 | 0.0036242 | 0.98451 | 0.005486 | 0.98451 | 0.0070704 |  |  | 521280 | 0.99351 | 0.91505 | 0.0057028 | 0.98181 | 0.0058034 | 0.9818 | 0.01242 |  |  | 822060 | 0.97337 | 0.86787 | 0.011409 | 0.97442 | 0.0050971 | 0.97442 | 0.0072106
|  |  | 254892 | 1.0022 | 0.99943 | 0.00037816 | 0.99995 | 0.049398 | 0.99995 | 0.13015 |  |  | 479046 | 0.99279 | 0.98664 | 0.0012389 | 0.99626 | 0.0054448 | 0.99626 | 0.0046562 |  |  | 374160 | 0.97874 | 0.96702 | 0.0036242 | 0.98453 | 0.0054857 | 0.98453 | 0.0070699 |  |  | 521580 | 0.99351 | 0.91505 | 0.0057028 | 0.98181 | 0.0058032 | 0.98181 | 0.01242 |  |  | 822360 | 0.97113 | 0.86787 | 0.011409 | 0.97444 | 0.0050969 | 0.97444 | 0.0072102
|  |  | 255192 | 1.004 | 0.99943 | 0.00037816 | 0.99995 | 0.049398 | 0.99995 | 0.13015 |  |  | 479346 | 0.99472 | 0.98664 | 0.0012389 | 0.99626 | 0.0054447 | 0.99626 | 0.0046561 |  |  | 374460 | 0.97982 | 0.96702 | 0.0036242 | 0.98455 | 0.0054853 | 0.98455 | 0.0070695 |  |  | 521880 | 0.99519 | 0.91505 | 0.0057028 | 0.98182 | 0.005803 | 0.98181 | 0.01242 |  |  | 822660 | 0.97337 | 0.86787 | 0.011409 | 0.97446 | 0.0050968 | 0.97445 | 0.0072099
|  |  | 255492 | 1.0049 | 0.99943 | 0.00037816 | 0.99995 | 0.049398 | 0.99995 | 0.13015 |  |  | 479646 | 0.99376 | 0.98664 | 0.0012389 | 0.99626 | 0.0054446 | 0.99626 | 0.0046561 |  |  | 374760 | 0.97982 | 0.96702 | 0.0036242 | 0.98457 | 0.005485 | 0.98457 | 0.007069 |  |  | 522180 | 0.99519 | 0.91505 | 0.0057028 | 0.98182 | 0.0058029 | 0.98182 | 0.012419 |  |  | 822960 | 0.97337 | 0.86787 | 0.011409 | 0.97447 | 0.0050966 | 0.97447 | 0.0072096
|  |  | 255792 | 1.004 | 0.99943 | 0.00037816 | 0.99995 | 0.049398 | 0.99995 | 0.13015 |  |  | 479946 | 0.99472 | 0.98664 | 0.0012389 | 0.99626 | 0.0054445 | 0.99626 | 0.004656 |  |  | 375060 | 0.97982 | 0.96702 | 0.0036242 | 0.98459 | 0.0054847 | 0.98459 | 0.0070685 |  |  | 522480 | 0.99183 | 0.91505 | 0.0057028 | 0.98183 | 0.0058027 | 0.98182 | 0.012419 |  |  | 823260 | 0.97337 | 0.86787 | 0.011409 | 0.97449 | 0.0050965 | 0.97448 | 0.0072093
|  |  | 256092 | 1.0031 | 0.99943 | 0.00037816 | 0.99995 | 0.049398 | 0.99995 | 0.13015 |  |  | 480246 | 0.99664 | 0.98664 | 0.0012389 | 0.99626 | 0.0054444 | 0.99626 | 0.004656 |  |  | 375360 | 0.9809 | 0.96702 | 0.0036242 | 0.98461 | 0.0054843 | 0.98461 | 0.007068 |  |  | 522780 | 0.99351 | 0.91505 | 0.0057028 | 0.98183 | 0.0058025 | 0.98183 | 0.012419 |  |  | 823560 | 0.97337 | 0.86787 | 0.011409 | 0.9745 | 0.0050963 | 0.9745 | 0.007209
|  |  | 256392 | 1.0031 | 0.99943 | 0.00037816 | 0.99995 | 0.049398 | 0.99995 | 0.13015 |  |  | 480546 | 0.99376 | 0.98664 | 0.0012389 | 0.99626 | 0.0054443 | 0.99627 | 0.004656 |  |  | 375660 | 0.98198 | 0.96702 | 0.0036242 | 0.98463 | 0.005484 | 0.98463 | 0.0070675 |  |  | 523080 | 0.99351 | 0.91505 | 0.0057028 | 0.98183 | 0.0058023 | 0.98183 | 0.012419 |  |  | 823860 | 0.96889 | 0.86787 | 0.011409 | 0.97452 | 0.0050961 | 0.97452 | 0.0072087
|  |  | 256692 | 1.0022 | 0.99943 | 0.00037816 | 0.99995 | 0.049398 | 0.99995 | 0.13015 |  |  | 480846 | 0.99568 | 0.98664 | 0.0012389 | 0.99626 | 0.0054442 | 0.99627 | 0.0046559 |  |  | 375960 | 0.9809 | 0.96702 | 0.0036242 | 0.98465 | 0.0054836 | 0.98465 | 0.007067 |  |  | 523380 | 0.99183 | 0.91505 | 0.0057028 | 0.98184 | 0.0058021 | 0.98184 | 0.012419 |  |  | 824160 | 0.96889 | 0.86787 | 0.011409 | 0.97454 | 0.005096 | 0.97453 | 0.0072084
|  |  | 256992 | 1.004 | 0.99943 | 0.00037816 | 0.99995 | 0.049398 | 0.99995 | 0.13015 |  |  | 481146 | 0.99472 | 0.98664 | 0.0012389 | 0.99627 | 0.0054441 | 0.99627 | 0.0046559 |  |  | 376260 | 0.97982 | 0.96702 | 0.0036242 | 0.98467 | 0.0054833 | 0.98467 | 0.0070665 |  |  | 523680 | 0.99183 | 0.91505 | 0.0057028 | 0.98184 | 0.005802 | 0.98184 | 0.012419 |  |  | 824460 | 0.97337 | 0.86787 | 0.011409 | 0.97455 | 0.0050958 | 0.97455 | 0.007208
|  |  | 257292 | 1.0031 | 0.99943 | 0.00037816 | 0.99995 | 0.049398 | 0.99995 | 0.13015 |  |  | 481446 | 0.99376 | 0.98664 | 0.0012389 | 0.99627 | 0.005444 | 0.99627 | 0.0046558 |  |  | 376560 | 0.97982 | 0.96702 | 0.0036242 | 0.98469 | 0.0054829 | 0.98469 | 0.0070661 |  |  | 523980 | 0.99183 | 0.91505 | 0.0057028 | 0.98185 | 0.0058018 | 0.98184 | 0.012419 |  |  | 824760 | 0.97561 | 0.86787 | 0.011409 | 0.97457 | 0.0050956 | 0.97456 | 0.0072077
|  |  | 257592 | 1.0022 | 0.99943 | 0.00037816 | 0.99995 | 0.049398 | 0.99995 | 0.13015 |  |  | 481746 | 0.99376 | 0.98664 | 0.0012389 | 0.99627 | 0.0054439 | 0.99627 | 0.0046558 |  |  | 376860 | 0.97982 | 0.96702 | 0.0036242 | 0.98471 | 0.0054826 | 0.98471 | 0.0070656 |  |  | 524280 | 0.99519 | 0.91505 | 0.0057028 | 0.98185 | 0.0058016 | 0.98185 | 0.012419 |  |  | 825060 | 0.97337 | 0.86787 | 0.011409 | 0.97458 | 0.0050955 | 0.97458 | 0.0072074
|  |  | 257892 | 1.0013 | 0.99943 | 0.00037816 | 0.99995 | 0.049398 | 0.99995 | 0.13015 |  |  | 482046 | 0.99376 | 0.98664 | 0.0012389 | 0.99627 | 0.0054438 | 0.99627 | 0.0046557 |  |  | 377160 | 0.9809 | 0.96702 | 0.0036242 | 0.98474 | 0.0054822 | 0.98473 | 0.0070651 |  |  | 524580 | 0.99183 | 0.91505 | 0.0057028 | 0.98186 | 0.0058014 | 0.98185 | 0.012419 |  |  | 825360 | 0.97784 | 0.86787 | 0.011409 | 0.9746 | 0.0050953 | 0.9746 | 0.0072071
|  |  | 258192 | 1.0031 | 0.99943 | 0.00037816 | 0.99995 | 0.049398 | 0.99995 | 0.13015 |  |  | 482346 | 0.99472 | 0.98664 | 0.0012389 | 0.99627 | 0.0054437 | 0.99627 | 0.0046557 |  |  | 377460 | 0.97982 | 0.96702 | 0.0036242 | 0.98476 | 0.0054819 | 0.98475 | 0.0070646 |  |  | 524880 | 0.99519 | 0.91505 | 0.0057028 | 0.98186 | 0.0058012 | 0.98186 | 0.012419 |  |  | 825660 | 0.97337 | 0.86787 | 0.011409 | 0.97461 | 0.0050951 | 0.97461 | 0.0072068
|  |  | 258492 | 1.004 | 0.99943 | 0.00037816 | 0.99995 | 0.049398 | 0.99995 | 0.13015 |  |  | 482646 | 0.99376 | 0.98664 | 0.0012389 | 0.99627 | 0.0054437 | 0.99628 | 0.0046556 |  |  | 377760 | 0.97874 | 0.96702 | 0.0036242 | 0.98478 | 0.0054816 | 0.98477 | 0.0070641 |  |  | 525180 | 0.99183 | 0.91505 | 0.0057028 | 0.98187 | 0.0058011 | 0.98186 | 0.012419 |  |  | 825960 | 0.97561 | 0.86787 | 0.011409 | 0.97463 | 0.005095 | 0.97463 | 0.0072065
|  |  | 258792 | 1.0022 | 0.99943 | 0.00037816 | 0.99995 | 0.049398 | 0.99995 | 0.13015 |  |  | 482946 | 0.99472 | 0.98664 | 0.0012389 | 0.99627 | 0.0054436 | 0.99628 | 0.0046556 |  |  | 378060 | 0.97766 | 0.96702 | 0.0036242 | 0.9848 | 0.0054812 | 0.98479 | 0.0070636 |  |  | 525480 | 0.99351 | 0.91505 | 0.0057028 | 0.98187 | 0.0058009 | 0.98187 | 0.012419 |  |  | 826260 | 0.97337 | 0.86787 | 0.011409 | 0.97465 | 0.0050948 | 0.97464 | 0.0072062
|  |  | 259092 | 1.0031 | 0.99943 | 0.00037816 | 0.99995 | 0.049398 | 0.99995 | 0.13015 |  |  | 483246 | 0.99376 | 0.98664 | 0.0012389 | 0.99628 | 0.0054435 | 0.99628 | 0.0046555 |  |  | 378360 | 0.97982 | 0.96702 | 0.0036242 | 0.98482 | 0.0054809 | 0.98482 | 0.0070631 |  |  | 525780 | 0.99351 | 0.91505 | 0.0057028 | 0.98188 | 0.0058007 | 0.98187 | 0.012419 |  |  | 826560 | 0.97337 | 0.86787 | 0.011409 | 0.97466 | 0.0050946 | 0.97466 | 0.0072059
|  |  | 259392 | 1.0031 | 0.99943 | 0.00037816 | 0.99995 | 0.049398 | 0.99995 | 0.13015 |  |  | 483546 | 0.99472 | 0.98664 | 0.0012389 | 0.99628 | 0.0054434 | 0.99628 | 0.0046555 |  |  | 378660 | 0.9809 | 0.96702 | 0.0036242 | 0.98484 | 0.0054805 | 0.98484 | 0.0070626 |  |  | 526080 | 0.99351 | 0.91505 | 0.0057028 | 0.98188 | 0.0058005 | 0.98188 | 0.012419 |  |  | 826860 | 0.97784 | 0.86787 | 0.011409 | 0.97468 | 0.0050945 | 0.97467 | 0.0072055
|  |  | 259692 | 1.0049 | 0.99943 | 0.00037816 | 0.99995 | 0.049398 | 0.99995 | 0.13015 |  |  | 483846 | 0.99472 | 0.98664 | 0.0012389 | 0.99628 | 0.0054433 | 0.99628 | 0.0046555 |  |  | 378960 | 0.9809 | 0.96702 | 0.0036242 | 0.98486 | 0.0054802 | 0.98486 | 0.0070622 |  |  | 526380 | 0.99351 | 0.91505 | 0.0057028 | 0.98189 | 0.0058004 | 0.98188 | 0.012419 |  |  | 827160 | 0.97113 | 0.86787 | 0.011409 | 0.97469 | 0.0050943 | 0.97469 | 0.0072052
|  |  | 259992 | 1.004 | 0.99943 | 0.00037816 | 0.99995 | 0.049398 | 0.99995 | 0.13015 |  |  | 484146 | 0.99376 | 0.98664 | 0.0012389 | 0.99628 | 0.0054432 | 0.99628 | 0.0046554 |  |  | 379260 | 0.97982 | 0.96702 | 0.0036242 | 0.98488 | 0.0054798 | 0.98488 | 0.0070617 |  |  | 526680 | 0.99351 | 0.91505 | 0.0057028 | 0.98189 | 0.0058002 | 0.98189 | 0.012419 |  |  | 827460 | 0.97784 | 0.86787 | 0.011409 | 0.97471 | 0.0050942 | 0.97471 | 0.0072049
|  |  | 260292 | 1.0031 | 0.99943 | 0.00037816 | 0.99995 | 0.049398 | 0.99995 | 0.13015 |  |  | 484446 | 0.99376 | 0.98664 | 0.0012389 | 0.99628 | 0.0054431 | 0.99628 | 0.0046554 |  |  | 379560 | 0.97982 | 0.96702 | 0.0036242 | 0.9849 | 0.0054795 | 0.9849 | 0.0070612 |  |  | 526980 | 0.99183 | 0.91505 | 0.0057028 | 0.9819 | 0.0058 | 0.98189 | 0.012419 |  |  | 827760 | 0.97337 | 0.86787 | 0.011409 | 0.97472 | 0.005094 | 0.97472 | 0.0072046
|  |  | 260592 | 1.004 | 0.99943 | 0.00037816 | 0.99995 | 0.049398 | 0.99995 | 0.13015 |  |  | 484746 | 0.99279 | 0.98664 | 0.0012389 | 0.99628 | 0.005443 | 0.99629 | 0.0046553 |  |  | 379860 | 0.97982 | 0.96702 | 0.0036242 | 0.98492 | 0.0054792 | 0.98492 | 0.0070607 |  |  | 527280 | 0.99183 | 0.91505 | 0.0057028 | 0.9819 | 0.0057998 | 0.9819 | 0.012419 |  |  | 828060 | 0.97561 | 0.86787 | 0.011409 | 0.97474 | 0.0050938 | 0.97474 | 0.0072043
|  |  | 260892 | 1.0022 | 0.99943 | 0.00037816 | 0.99995 | 0.049398 | 0.99995 | 0.13015 |  |  | 485046 | 0.99376 | 0.98664 | 0.0012389 | 0.99628 | 0.005443 | 0.99629 | 0.0046553 |  |  | 380160 | 0.98198 | 0.96702 | 0.0036242 | 0.98494 | 0.0054788 | 0.98494 | 0.0070602 |  |  | 527580 | 0.99351 | 0.91505 | 0.0057028 | 0.9819 | 0.0057997 | 0.9819 | 0.012419 |  |  | 828360 | 0.97784 | 0.86787 | 0.011409 | 0.97476 | 0.0050937 | 0.97475 | 0.007204
|  |  | 261192 | 1.0022 | 0.99943 | 0.00037816 | 0.99995 | 0.049398 | 0.99995 | 0.13015 |  |  | 485346 | 0.99472 | 0.98664 | 0.0012389 | 0.99629 | 0.0054429 | 0.99629 | 0.0046552 |  |  | 380460 | 0.97982 | 0.96702 | 0.0036242 | 0.98496 | 0.0054785 | 0.98496 | 0.0070597 |  |  | 527880 | 0.99351 | 0.91505 | 0.0057028 | 0.98191 | 0.0057995 | 0.9819 | 0.012419 |  |  | 828660 | 0.97561 | 0.86787 | 0.011409 | 0.97477 | 0.0050935 | 0.97477 | 0.0072037
|  |  | 261492 | 1.0022 | 0.99943 | 0.00037816 | 0.99995 | 0.049398 | 0.99995 | 0.13015 |  |  | 485646 | 0.99376 | 0.98664 | 0.0012389 | 0.99629 | 0.0054428 | 0.99629 | 0.0046552 |  |  | 380760 | 0.9809 | 0.96702 | 0.0036242 | 0.98498 | 0.0054781 | 0.98498 | 0.0070593 |  |  | 528180 | 0.99183 | 0.91505 | 0.0057028 | 0.98191 | 0.0057993 | 0.98191 | 0.012419 |  |  | 828960 | 0.97561 | 0.86787 | 0.011409 | 0.97479 | 0.0050933 | 0.97478 | 0.0072034
|  |  | 261792 | 1.004 | 0.99943 | 0.00037816 | 0.99995 | 0.049398 | 0.99995 | 0.13015 |  |  | 485946 | 0.99376 | 0.98664 | 0.0012389 | 0.99629 | 0.0054427 | 0.99629 | 0.0046552 |  |  | 381060 | 0.9809 | 0.96702 | 0.0036242 | 0.985 | 0.0054778 | 0.985 | 0.0070588 |  |  | 528480 | 0.99183 | 0.91505 | 0.0057028 | 0.98192 | 0.0057992 | 0.98191 | 0.012419 |  |  | 829260 | 0.97337 | 0.86787 | 0.011409 | 0.9748 | 0.0050932 | 0.9748 | 0.0072031
|  |  | 262092 | 1.0031 | 0.99943 | 0.00037816 | 0.99995 | 0.049398 | 0.99995 | 0.13015 |  |  | 486246 | 0.99376 | 0.98664 | 0.0012389 | 0.99629 | 0.0054426 | 0.99629 | 0.0046551 |  |  | 381360 | 0.97982 | 0.96702 | 0.0036242 | 0.98502 | 0.0054774 | 0.98502 | 0.0070583 |  |  | 528780 | 0.99351 | 0.91505 | 0.0057028 | 0.98192 | 0.005799 | 0.98192 | 0.012419 |  |  | 829560 | 0.98008 | 0.86787 | 0.011409 | 0.97482 | 0.005093 | 0.97482 | 0.0072028
|  |  | 262392 | 1.0022 | 0.99943 | 0.00037816 | 0.99995 | 0.049398 | 0.99995 | 0.13015 |  |  | 486546 | 0.99376 | 0.98664 | 0.0012389 | 0.99629 | 0.0054425 | 0.99629 | 0.0046551 |  |  | 381660 | 0.9809 | 0.96702 | 0.0036242 | 0.98504 | 0.0054771 | 0.98503 | 0.0070578 |  |  | 529080 | 0.99351 | 0.91505 | 0.0057028 | 0.98193 | 0.0057988 | 0.98192 | 0.012419 |  |  | 829860 | 0.98456 | 0.86787 | 0.011409 | 0.97483 | 0.0050929 | 0.97483 | 0.0072025
|  |  | 262692 | 1.0031 | 0.99943 | 0.00037816 | 0.99995 | 0.049398 | 0.99995 | 0.13015 |  |  | 486846 | 0.99568 | 0.98664 | 0.0012389 | 0.99629 | 0.0054424 | 0.99629 | 0.004655 |  |  | 381960 | 0.9809 | 0.96702 | 0.0036242 | 0.98506 | 0.0054768 | 0.98505 | 0.0070573 |  |  | 529380 | 0.99183 | 0.91505 | 0.0057028 | 0.98193 | 0.0057987 | 0.98193 | 0.012419 |  |  | 830160 | 0.97784 | 0.86787 | 0.011409 | 0.97485 | 0.0050927 | 0.97485 | 0.0072022
|  |  | 262992 | 1.0022 | 0.99943 | 0.00037816 | 0.99995 | 0.049398 | 0.99995 | 0.13015 |  |  | 487146 | 0.99568 | 0.98664 | 0.0012389 | 0.99629 | 0.0054424 | 0.9963 | 0.004655 |  |  | 382260 | 0.98198 | 0.96702 | 0.0036242 | 0.98508 | 0.0054764 | 0.98507 | 0.0070568 |  |  | 529680 | 0.99183 | 0.91505 | 0.0057028 | 0.98194 | 0.0057985 | 0.98193 | 0.012418 |  |  | 830460 | 0.97784 | 0.86787 | 0.011409 | 0.97487 | 0.0050925 | 0.97486 | 0.0072019
|  |  | 263292 | 1.0031 | 0.99943 | 0.00037816 | 0.99995 | 0.049398 | 0.99995 | 0.13015 |  |  | 487446 | 0.99472 | 0.98664 | 0.0012389 | 0.99629 | 0.0054423 | 0.9963 | 0.004655 |  |  | 382560 | 0.9809 | 0.96702 | 0.0036242 | 0.9851 | 0.0054761 | 0.98509 | 0.0070564 |  |  | 529980 | 0.99183 | 0.91505 | 0.0057028 | 0.98194 | 0.0057983 | 0.98194 | 0.012418 |  |  | 830760 | 0.98232 | 0.86787 | 0.011409 | 0.97488 | 0.0050924 | 0.97488 | 0.0072016
|  |  | 263592 | 1.0022 | 0.99943 | 0.00037816 | 0.99995 | 0.049398 | 0.99995 | 0.13015 |  |  | 487746 | 0.99279 | 0.98664 | 0.0012389 | 0.9963 | 0.0054422 | 0.9963 | 0.0046549 |  |  | 382860 | 0.9809 | 0.96702 | 0.0036242 | 0.98511 | 0.0054757 | 0.98511 | 0.0070559 |  |  | 530280 | 0.99351 | 0.91505 | 0.0057028 | 0.98194 | 0.0057982 | 0.98194 | 0.012418 |  |  | 831060 | 0.97337 | 0.86787 | 0.011409 | 0.9749 | 0.0050922 | 0.97489 | 0.0072013
|  |  | 263892 | 1.0022 | 0.99943 | 0.00037816 | 0.99995 | 0.049398 | 0.99995 | 0.13015 |  |  | 488046 | 0.99376 | 0.98664 | 0.0012389 | 0.9963 | 0.0054421 | 0.9963 | 0.0046549 |  |  | 383160 | 0.98198 | 0.96702 | 0.0036242 | 0.98513 | 0.0054754 | 0.98513 | 0.0070554 |  |  | 530580 | 0.99351 | 0.91505 | 0.0057028 | 0.98195 | 0.005798 | 0.98194 | 0.012418 |  |  | 831360 | 0.97561 | 0.86787 | 0.011409 | 0.97491 | 0.0050921 | 0.97491 | 0.007201
|  |  | 264192 | 1.0031 | 0.99943 | 0.00037816 | 0.99995 | 0.049398 | 0.99995 | 0.13015 |  |  | 488346 | 0.99376 | 0.98664 | 0.0012389 | 0.9963 | 0.005442 | 0.9963 | 0.0046548 |  |  | 383460 | 0.9809 | 0.96702 | 0.0036242 | 0.98515 | 0.005475 | 0.98515 | 0.0070549 |  |  | 530880 | 0.99351 | 0.91505 | 0.0057028 | 0.98195 | 0.0057978 | 0.98195 | 0.012418 |  |  | 831660 | 0.97337 | 0.86787 | 0.011409 | 0.97493 | 0.0050919 | 0.97492 | 0.0072007
|  |  | 264492 | 1.0031 | 0.99943 | 0.00037816 | 0.99995 | 0.049398 | 0.99995 | 0.13015 |  |  | 488646 | 0.99376 | 0.98664 | 0.0012389 | 0.9963 | 0.005442 | 0.9963 | 0.0046548 |  |  | 383760 | 0.9809 | 0.96702 | 0.0036242 | 0.98517 | 0.0054747 | 0.98517 | 0.0070544 |  |  | 531180 | 0.99183 | 0.91505 | 0.0057028 | 0.98196 | 0.0057977 | 0.98195 | 0.012418 |  |  | 831960 | 0.97784 | 0.86787 | 0.011409 | 0.97494 | 0.0050918 | 0.97494 | 0.0072004
|  |  | 264792 | 1.004 | 0.99943 | 0.00037816 | 0.99995 | 0.049398 | 0.99995 | 0.13015 |  |  | 488946 | 0.99472 | 0.98664 | 0.0012389 | 0.9963 | 0.0054419 | 0.9963 | 0.0046548 |  |  | 384060 | 0.97874 | 0.96702 | 0.0036242 | 0.98519 | 0.0054744 | 0.98519 | 0.0070539 |  |  | 531480 | 0.99351 | 0.91505 | 0.0057028 | 0.98196 | 0.0057975 | 0.98196 | 0.012418 |  |  | 832260 | 0.98008 | 0.86787 | 0.011409 | 0.97496 | 0.0050916 | 0.97496 | 0.0072001
|  |  | 265092 | 1.004 | 0.99943 | 0.00037816 | 0.99995 | 0.049398 | 0.99995 | 0.13015 |  |  | 489246 | 0.99472 | 0.98664 | 0.0012389 | 0.9963 | 0.0054418 | 0.99631 | 0.0046547 |  |  | 384360 | 0.97766 | 0.96702 | 0.0036242 | 0.98521 | 0.005474 | 0.98521 | 0.0070535 |  |  | 531780 | 0.99519 | 0.91505 | 0.0057028 | 0.98197 | 0.0057974 | 0.98196 | 0.012418 |  |  | 832560 | 0.97113 | 0.86787 | 0.011409 | 0.97497 | 0.0050914 | 0.97497 | 0.0071998
|  |  | 265392 | 1.004 | 0.99943 | 0.00037816 | 0.99995 | 0.049398 | 0.99995 | 0.13015 |  |  | 489546 | 0.99568 | 0.98664 | 0.0012389 | 0.9963 | 0.0054417 | 0.99631 | 0.0046547 |  |  | 384660 | 0.9809 | 0.96702 | 0.0036242 | 0.98523 | 0.0054737 | 0.98523 | 0.007053 |  |  | 532080 | 0.99183 | 0.91505 | 0.0057028 | 0.98197 | 0.0057972 | 0.98197 | 0.012418 |  |  | 832860 | 0.98008 | 0.86787 | 0.011409 | 0.97499 | 0.0050913 | 0.97499 | 0.0071995
|  |  | 265692 | 1.004 | 0.99943 | 0.00037816 | 0.99995 | 0.049398 | 0.99995 | 0.13015 |  |  | 489846 | 0.99664 | 0.98664 | 0.0012389 | 0.9963 | 0.0054416 | 0.99631 | 0.0046546 |  |  | 384960 | 0.97874 | 0.96702 | 0.0036242 | 0.98525 | 0.0054733 | 0.98525 | 0.0070525 |  |  | 532380 | 0.99351 | 0.91505 | 0.0057028 | 0.98198 | 0.005797 | 0.98197 | 0.012418 |  |  | 833160 | 0.97337 | 0.86787 | 0.011409 | 0.975 | 0.0050911 | 0.975 | 0.0071992
|  |  | 265992 | 1.0031 | 0.99943 | 0.00037816 | 0.99995 | 0.049398 | 0.99995 | 0.13015 |  |  | 490146 | 0.99472 | 0.98664 | 0.0012389 | 0.99631 | 0.0054416 | 0.99631 | 0.0046546 |  |  | 385260 | 0.9809 | 0.96702 | 0.0036242 | 0.98527 | 0.005473 | 0.98527 | 0.007052 |  |  | 532680 | 0.99351 | 0.91505 | 0.0057028 | 0.98198 | 0.0057969 | 0.98197 | 0.012418 |  |  | 833460 | 0.97337 | 0.86787 | 0.011409 | 0.97502 | 0.005091 | 0.97502 | 0.0071989
|  |  | 266292 | 1.0022 | 0.99943 | 0.00037816 | 0.99995 | 0.049398 | 0.99995 | 0.13015 |  |  | 490446 | 0.99472 | 0.98664 | 0.0012389 | 0.99631 | 0.0054415 | 0.99631 | 0.0046546 |  |  | 385560 | 0.98198 | 0.96702 | 0.0036242 | 0.98529 | 0.0054727 | 0.98529 | 0.0070515 |  |  | 532980 | 0.99519 | 0.91505 | 0.0057028 | 0.98198 | 0.0057967 | 0.98198 | 0.012418 |  |  | 833760 | 0.98008 | 0.86787 | 0.011409 | 0.97504 | 0.0050908 | 0.97503 | 0.0071986
|  |  | 266592 | 1.0031 | 0.99943 | 0.00037816 | 0.99995 | 0.049398 | 0.99995 | 0.13015 |  |  | 490746 | 0.99472 | 0.98664 | 0.0012389 | 0.99631 | 0.0054414 | 0.99631 | 0.0046545 |  |  | 385860 | 0.9809 | 0.96702 | 0.0036242 | 0.98531 | 0.0054723 | 0.98531 | 0.0070511 |  |  | 533280 | 0.99351 | 0.91505 | 0.0057028 | 0.98199 | 0.0057966 | 0.98198 | 0.012418 |  |  | 834060 | 0.97784 | 0.86787 | 0.011409 | 0.97505 | 0.0050907 | 0.97505 | 0.0071983
|  |  | 266892 | 1.0022 | 0.99943 | 0.00037816 | 0.99995 | 0.049398 | 0.99995 | 0.13015 |  |  | 491046 | 0.99279 | 0.98664 | 0.0012389 | 0.99631 | 0.0054413 | 0.99631 | 0.0046545 |  |  | 386160 | 0.9809 | 0.96702 | 0.0036242 | 0.98533 | 0.005472 | 0.98533 | 0.0070506 |  |  | 533580 | 0.99015 | 0.91505 | 0.0057028 | 0.98199 | 0.0057964 | 0.98199 | 0.012418 |  |  | 834360 | 0.97561 | 0.86787 | 0.011409 | 0.97507 | 0.0050905 | 0.97506 | 0.007198
|  |  | 267192 | 1.0031 | 0.99943 | 0.00037816 | 0.99995 | 0.049398 | 0.99995 | 0.13015 |  |  | 491346 | 0.99472 | 0.98664 | 0.0012389 | 0.99631 | 0.0054412 | 0.99631 | 0.0046545 |  |  | 386460 | 0.98198 | 0.96702 | 0.0036242 | 0.98535 | 0.0054716 | 0.98535 | 0.0070501 |  |  | 533880 | 0.99351 | 0.91505 | 0.0057028 | 0.982 | 0.0057962 | 0.98199 | 0.012418 |  |  | 834660 | 0.97337 | 0.86787 | 0.011409 | 0.97508 | 0.0050903 | 0.97508 | 0.0071977
|  |  | 267492 | 1.004 | 0.99943 | 0.00037816 | 0.99995 | 0.049398 | 0.99995 | 0.13015 |  |  | 491646 | 0.99568 | 0.98664 | 0.0012389 | 0.99631 | 0.0054412 | 0.99632 | 0.0046544 |  |  | 386760 | 0.98198 | 0.96702 | 0.0036242 | 0.98537 | 0.0054713 | 0.98537 | 0.0070496 |  |  | 534180 | 0.99015 | 0.91505 | 0.0057028 | 0.982 | 0.0057961 | 0.982 | 0.012418 |  |  | 834960 | 0.98008 | 0.86787 | 0.011409 | 0.9751 | 0.0050902 | 0.97509 | 0.0071974
|  |  | 267792 | 1.004 | 0.99943 | 0.00037816 | 0.99995 | 0.049398 | 0.99995 | 0.13015 |  |  | 491946 | 0.99472 | 0.98664 | 0.0012389 | 0.99631 | 0.0054411 | 0.99632 | 0.0046544 |  |  | 387060 | 0.98306 | 0.96702 | 0.0036242 | 0.98539 | 0.005471 | 0.98539 | 0.0070491 |  |  | 534480 | 0.99351 | 0.91505 | 0.0057028 | 0.98201 | 0.0057959 | 0.982 | 0.012418 |  |  | 835260 | 0.98008 | 0.86787 | 0.011409 | 0.97511 | 0.00509 | 0.97511 | 0.0071971
|  |  | 268092 | 1.004 | 0.99943 | 0.00037816 | 0.99995 | 0.049398 | 0.99995 | 0.13015 |  |  | 492246 | 0.99664 | 0.98664 | 0.0012389 | 0.99631 | 0.005441 | 0.99632 | 0.0046543 |  |  | 387360 | 0.98306 | 0.96702 | 0.0036242 | 0.98541 | 0.0054706 | 0.98541 | 0.0070486 |  |  | 534780 | 0.99351 | 0.91505 | 0.0057028 | 0.98201 | 0.0057958 | 0.982 | 0.012418 |  |  | 835560 | 0.97784 | 0.86787 | 0.011409 | 0.97513 | 0.0050899 | 0.97512 | 0.0071968
|  |  | 268392 | 1.0022 | 0.99943 | 0.00037816 | 0.99995 | 0.049398 | 0.99995 | 0.13015 |  |  | 492546 | 0.99568 | 0.98664 | 0.0012389 | 0.99632 | 0.0054409 | 0.99632 | 0.0046543 |  |  | 387660 | 0.98198 | 0.96702 | 0.0036242 | 0.98543 | 0.0054703 | 0.98542 | 0.0070482 |  |  | 535080 | 0.99519 | 0.91505 | 0.0057028 | 0.98201 | 0.0057956 | 0.98201 | 0.012418 |  |  | 835860 | 0.97561 | 0.86787 | 0.011409 | 0.97514 | 0.0050897 | 0.97514 | 0.0071965
|  |  | 268692 | 1.0031 | 0.99943 | 0.00037816 | 0.99995 | 0.049398 | 0.99995 | 0.13015 |  |  | 492846 | 0.99376 | 0.98664 | 0.0012389 | 0.99632 | 0.0054409 | 0.99632 | 0.0046543 |  |  | 387960 | 0.98198 | 0.96702 | 0.0036242 | 0.98544 | 0.0054699 | 0.98544 | 0.0070477 |  |  | 535380 | 0.99183 | 0.91505 | 0.0057028 | 0.98202 | 0.0057955 | 0.98201 | 0.012418 |  |  | 836160 | 0.97784 | 0.86787 | 0.011409 | 0.97516 | 0.0050896 | 0.97515 | 0.0071962
|  |  | 268992 | 1.004 | 0.99943 | 0.00037816 | 0.99995 | 0.049398 | 0.99995 | 0.13015 |  |  | 493146 | 0.99472 | 0.98664 | 0.0012389 | 0.99632 | 0.0054408 | 0.99632 | 0.0046542 |  |  | 388260 | 0.98198 | 0.96702 | 0.0036242 | 0.98546 | 0.0054696 | 0.98546 | 0.0070472 |  |  | 535680 | 0.99519 | 0.91505 | 0.0057028 | 0.98202 | 0.0057953 | 0.98202 | 0.012418 |  |  | 836460 | 0.97561 | 0.86787 | 0.011409 | 0.97517 | 0.0050894 | 0.97517 | 0.0071959
|  |  | 269292 | 1.0022 | 0.99943 | 0.00037816 | 0.99995 | 0.049398 | 0.99995 | 0.13015 |  |  | 493446 | 0.99472 | 0.98664 | 0.0012389 | 0.99632 | 0.0054407 | 0.99632 | 0.0046542 |  |  | 388560 | 0.98198 | 0.96702 | 0.0036242 | 0.98548 | 0.0054693 | 0.98548 | 0.0070467 |  |  | 535980 | 0.99687 | 0.91505 | 0.0057028 | 0.98203 | 0.0057952 | 0.98202 | 0.012418 |  |  | 836760 | 0.98232 | 0.86787 | 0.011409 | 0.97519 | 0.0050893 | 0.97518 | 0.0071956
|  |  | 269592 | 1.0031 | 0.99943 | 0.00037816 | 0.99995 | 0.049398 | 0.99995 | 0.13015 |  |  | 493746 | 0.99376 | 0.98664 | 0.0012389 | 0.99632 | 0.0054406 | 0.99632 | 0.0046542 |  |  | 388860 | 0.9809 | 0.96702 | 0.0036242 | 0.9855 | 0.0054689 | 0.9855 | 0.0070463 |  |  | 536280 | 0.99519 | 0.91505 | 0.0057028 | 0.98203 | 0.005795 | 0.98203 | 0.012418 |  |  | 837060 | 0.98232 | 0.86787 | 0.011409 | 0.9752 | 0.0050891 | 0.9752 | 0.0071953
|  |  | 269892 | 1.0031 | 0.99943 | 0.00037816 | 0.99995 | 0.049398 | 0.99995 | 0.13015 |  |  | 494046 | 0.99472 | 0.98664 | 0.0012389 | 0.99632 | 0.0054406 | 0.99633 | 0.0046541 |  |  | 389160 | 0.98198 | 0.96702 | 0.0036242 | 0.98552 | 0.0054686 | 0.98552 | 0.0070458 |  |  | 536580 | 0.99351 | 0.91505 | 0.0057028 | 0.98204 | 0.0057949 | 0.98203 | 0.012418 |  |  | 837360 | 0.98232 | 0.86787 | 0.011409 | 0.97522 | 0.0050889 | 0.97521 | 0.007195
|  |  | 270192 | 1.0031 | 0.99943 | 0.00037816 | 0.99995 | 0.049398 | 0.99995 | 0.13015 |  |  | 494346 | 0.99568 | 0.98664 | 0.0012389 | 0.99632 | 0.0054405 | 0.99633 | 0.0046541 |  |  | 389460 | 0.98306 | 0.96702 | 0.0036242 | 0.98554 | 0.0054682 | 0.98554 | 0.0070453 |  |  | 536880 | 0.99519 | 0.91505 | 0.0057028 | 0.98204 | 0.0057947 | 0.98203 | 0.012418 |  |  | 837660 | 0.97337 | 0.86787 | 0.011409 | 0.97523 | 0.0050888 | 0.97523 | 0.0071947
|  |  | 270492 | 1.0049 | 0.99943 | 0.00037816 | 0.99995 | 0.049398 | 0.99995 | 0.13015 |  |  | 494646 | 0.99472 | 0.98664 | 0.0012389 | 0.99632 | 0.0054404 | 0.99633 | 0.0046541 |  |  | 389760 | 0.97982 | 0.96702 | 0.0036242 | 0.98556 | 0.0054679 | 0.98556 | 0.0070448 |  |  | 537180 | 0.99519 | 0.91505 | 0.0057028 | 0.98204 | 0.0057946 | 0.98204 | 0.012418 |  |  | 837960 | 0.97561 | 0.86787 | 0.011409 | 0.97525 | 0.0050886 | 0.97525 | 0.0071944
|  |  | 270792 | 1.004 | 0.99943 | 0.00037816 | 0.99995 | 0.049398 | 0.99995 | 0.13015 |  |  | 494946 | 0.99472 | 0.98664 | 0.0012389 | 0.99633 | 0.0054403 | 0.99633 | 0.004654 |  |  | 390060 | 0.97766 | 0.96702 | 0.0036242 | 0.98558 | 0.0054676 | 0.98558 | 0.0070443 |  |  | 537480 | 0.99351 | 0.91505 | 0.0057028 | 0.98205 | 0.0057944 | 0.98204 | 0.012418 |  |  | 838260 | 0.97784 | 0.86787 | 0.011409 | 0.97526 | 0.0050885 | 0.97526 | 0.0071942
|  |  | 271092 | 1.0031 | 0.99943 | 0.00037816 | 0.99995 | 0.049398 | 0.99995 | 0.13015 |  |  | 495246 | 0.99568 | 0.98664 | 0.0012389 | 0.99633 | 0.0054403 | 0.99633 | 0.004654 |  |  | 390360 | 0.97982 | 0.96702 | 0.0036242 | 0.9856 | 0.0054672 | 0.9856 | 0.0070439 |  |  | 537780 | 0.99351 | 0.91505 | 0.0057028 | 0.98205 | 0.0057943 | 0.98205 | 0.012418 |  |  | 838560 | 0.9868 | 0.86787 | 0.011409 | 0.97528 | 0.0050883 | 0.97528 | 0.0071939
|  |  | 271392 | 1.0031 | 0.99943 | 0.00037816 | 0.99995 | 0.049398 | 0.99995 | 0.13015 |  |  | 495546 | 0.99568 | 0.98664 | 0.0012389 | 0.99633 | 0.0054402 | 0.99633 | 0.0046539 |  |  | 390660 | 0.98198 | 0.96702 | 0.0036242 | 0.98562 | 0.0054669 | 0.98561 | 0.0070434 |  |  | 538080 | 0.99687 | 0.91505 | 0.0057028 | 0.98206 | 0.0057941 | 0.98205 | 0.012418 |  |  | 838860 | 0.98456 | 0.86787 | 0.011409 | 0.97529 | 0.0050882 | 0.97529 | 0.0071936
|  |  | 271692 | 1.004 | 0.99943 | 0.00037816 | 0.99995 | 0.049398 | 0.99995 | 0.13015 |  |  | 495846 | 0.99472 | 0.98664 | 0.0012389 | 0.99633 | 0.0054401 | 0.99633 | 0.0046539 |  |  | 390960 | 0.9809 | 0.96702 | 0.0036242 | 0.98563 | 0.0054666 | 0.98563 | 0.0070429 |  |  | 538380 | 0.99519 | 0.91505 | 0.0057028 | 0.98206 | 0.005794 | 0.98206 | 0.012418 |  |  | 839160 | 0.97561 | 0.86787 | 0.011409 | 0.97531 | 0.005088 | 0.97531 | 0.0071933
|  |  | 271992 | 1.0031 | 0.99943 | 0.00037816 | 0.99995 | 0.049398 | 0.99995 | 0.13015 |  |  | 496146 | 0.99472 | 0.98664 | 0.0012389 | 0.99633 | 0.0054401 | 0.99633 | 0.0046539 |  |  | 391260 | 0.98198 | 0.96702 | 0.0036242 | 0.98565 | 0.0054662 | 0.98565 | 0.0070424 |  |  | 538680 | 0.99351 | 0.91505 | 0.0057028 | 0.98206 | 0.0057938 | 0.98206 | 0.012417 |  |  | 839460 | 0.98008 | 0.86787 | 0.011409 | 0.97532 | 0.0050879 | 0.97532 | 0.007193
|  |  | 272292 | 1.0013 | 0.99943 | 0.00037816 | 0.99995 | 0.049398 | 0.99995 | 0.13015 |  |  | 496446 | 0.99472 | 0.98664 | 0.0012389 | 0.99633 | 0.00544 | 0.99634 | 0.0046538 |  |  | 391560 | 0.98198 | 0.96702 | 0.0036242 | 0.98567 | 0.0054659 | 0.98567 | 0.007042 |  |  | 538980 | 0.99183 | 0.91505 | 0.0057028 | 0.98207 | 0.0057937 | 0.98206 | 0.012417 |  |  | 839760 | 0.98008 | 0.86787 | 0.011409 | 0.97534 | 0.0050877 | 0.97534 | 0.0071927
|  |  | 272592 | 1.004 | 0.99943 | 0.00037816 | 0.99995 | 0.049398 | 0.99995 | 0.13015 |  |  | 496746 | 0.99472 | 0.98664 | 0.0012389 | 0.99633 | 0.0054399 | 0.99634 | 0.0046538 |  |  | 391860 | 0.98414 | 0.96702 | 0.0036242 | 0.98569 | 0.0054655 | 0.98569 | 0.0070415 |  |  | 539280 | 0.99183 | 0.91505 | 0.0057028 | 0.98207 | 0.0057936 | 0.98207 | 0.012417 |  |  | 840060 | 0.98008 | 0.86787 | 0.011409 | 0.97535 | 0.0050876 | 0.97535 | 0.0071924
|  |  | 272892 | 1.0031 | 0.99943 | 0.00037816 | 0.99995 | 0.049398 | 0.99995 | 0.13015 |  |  | 497046 | 0.99472 | 0.98664 | 0.0012389 | 0.99633 | 0.0054398 | 0.99634 | 0.0046538 |  |  | 392160 | 0.98306 | 0.96702 | 0.0036242 | 0.98571 | 0.0054652 | 0.98571 | 0.007041 |  |  | 539580 | 0.99519 | 0.91505 | 0.0057028 | 0.98208 | 0.0057934 | 0.98207 | 0.012417 |  |  | 840360 | 0.98008 | 0.86787 | 0.011409 | 0.97537 | 0.0050874 | 0.97537 | 0.0071921
|  |  | 273192 | 1.004 | 0.99943 | 0.00037816 | 0.99995 | 0.049398 | 0.99995 | 0.13015 |  |  | 497346 | 0.99568 | 0.98664 | 0.0012389 | 0.99634 | 0.0054398 | 0.99634 | 0.0046537 |  |  | 392460 | 0.98198 | 0.96702 | 0.0036242 | 0.98573 | 0.0054649 | 0.98573 | 0.0070405 |  |  | 539880 | 0.99856 | 0.91505 | 0.0057028 | 0.98208 | 0.0057933 | 0.98208 | 0.012417 |  |  | 840660 | 0.98232 | 0.86787 | 0.011409 | 0.97538 | 0.0050873 | 0.97538 | 0.0071918
|  |  | 273492 | 1.0022 | 0.99943 | 0.00037816 | 0.99995 | 0.049398 | 0.99995 | 0.13015 |  |  | 497646 | 0.99664 | 0.98664 | 0.0012389 | 0.99634 | 0.0054397 | 0.99634 | 0.0046537 |  |  | 392760 | 0.98414 | 0.96702 | 0.0036242 | 0.98575 | 0.0054645 | 0.98575 | 0.0070401 |  |  | 540180 | 0.99519 | 0.91505 | 0.0057028 | 0.98208 | 0.0057931 | 0.98208 | 0.012417 |  |  | 840960 | 0.98232 | 0.86787 | 0.011409 | 0.9754 | 0.0050871 | 0.9754 | 0.0071916
|  |  | 273792 | 1.0031 | 0.99943 | 0.00037816 | 0.99995 | 0.049398 | 0.99995 | 0.13015 |  |  | 497946 | 0.99568 | 0.98664 | 0.0012389 | 0.99634 | 0.0054396 | 0.99634 | 0.0046537 |  |  | 393060 | 0.9809 | 0.96702 | 0.0036242 | 0.98577 | 0.0054642 | 0.98576 | 0.0070396 |  |  | 540480 | 0.99687 | 0.91505 | 0.0057028 | 0.98209 | 0.005793 | 0.98208 | 0.012417 |  |  | 841260 | 0.97784 | 0.86787 | 0.011409 | 0.97541 | 0.005087 | 0.97541 | 0.0071913
|  |  | 274092 | 1.0031 | 0.99943 | 0.00037816 | 0.99995 | 0.049398 | 0.99995 | 0.13015 |  |  | 498246 | 0.99472 | 0.98664 | 0.0012389 | 0.99634 | 0.0054396 | 0.99634 | 0.0046536 |  |  | 393360 | 0.9809 | 0.96702 | 0.0036242 | 0.98578 | 0.0054639 | 0.98578 | 0.0070391 |  |  | 540780 | 0.99687 | 0.91505 | 0.0057028 | 0.98209 | 0.0057928 | 0.98209 | 0.012417 |  |  | 841560 | 0.97784 | 0.86787 | 0.011409 | 0.97543 | 0.0050868 | 0.97542 | 0.007191
|  |  | 274392 | 1.0049 | 0.99943 | 0.00037816 | 0.99995 | 0.049398 | 0.99995 | 0.13015 |  |  | 498546 | 0.99472 | 0.98664 | 0.0012389 | 0.99634 | 0.0054395 | 0.99634 | 0.0046536 |  |  | 393660 | 0.9809 | 0.96702 | 0.0036242 | 0.9858 | 0.0054635 | 0.9858 | 0.0070386 |  |  | 541080 | 0.99519 | 0.91505 | 0.0057028 | 0.9821 | 0.0057927 | 0.98209 | 0.012417 |  |  | 841860 | 0.98008 | 0.86787 | 0.011409 | 0.97544 | 0.0050867 | 0.97544 | 0.0071907
|  |  | 274692 | 1.0031 | 0.99943 | 0.00037816 | 0.99995 | 0.049398 | 0.99995 | 0.13015 |  |  | 498846 | 0.99568 | 0.98664 | 0.0012389 | 0.99634 | 0.0054394 | 0.99634 | 0.0046536 |  |  | 393960 | 0.9809 | 0.96702 | 0.0036242 | 0.98582 | 0.0054632 | 0.98582 | 0.0070382 |  |  | 541380 | 0.99519 | 0.91505 | 0.0057028 | 0.9821 | 0.0057926 | 0.9821 | 0.012417 |  |  | 842160 | 0.98456 | 0.86787 | 0.011409 | 0.97546 | 0.0050865 | 0.97545 | 0.0071904
|  |  | 274992 | 1.0013 | 0.99943 | 0.00037816 | 0.99995 | 0.049398 | 0.99995 | 0.13015 |  |  | 499146 | 0.99664 | 0.98664 | 0.0012389 | 0.99634 | 0.0054394 | 0.99635 | 0.0046536 |  |  | 394260 | 0.9809 | 0.96702 | 0.0036242 | 0.98584 | 0.0054629 | 0.98584 | 0.0070377 |  |  | 541680 | 0.99351 | 0.91505 | 0.0057028 | 0.9821 | 0.0057924 | 0.9821 | 0.012417 |  |  | 842460 | 0.98008 | 0.86787 | 0.011409 | 0.97547 | 0.0050864 | 0.97547 | 0.0071901
|  |  | 275292 | 1.004 | 0.99943 | 0.00037816 | 0.99995 | 0.049398 | 0.99995 | 0.13015 |  |  | 499446 | 0.99472 | 0.98664 | 0.0012389 | 0.99634 | 0.0054393 | 0.99635 | 0.0046535 |  |  | 394560 | 0.9809 | 0.96702 | 0.0036242 | 0.98586 | 0.0054625 | 0.98586 | 0.0070372 |  |  | 541980 | 0.99183 | 0.91505 | 0.0057028 | 0.98211 | 0.0057923 | 0.9821 | 0.012417 |  |  | 842760 | 0.98232 | 0.86787 | 0.011409 | 0.97549 | 0.0050862 | 0.97548 | 0.0071898
|  |  | 275592 | 1.0031 | 0.99943 | 0.00037816 | 0.99995 | 0.049398 | 0.99995 | 0.13015 |  |  | 499746 | 0.99568 | 0.98664 | 0.0012389 | 0.99635 | 0.0054392 | 0.99635 | 0.0046535 |  |  | 394860 | 0.97982 | 0.96702 | 0.0036242 | 0.98588 | 0.0054622 | 0.98588 | 0.0070367 |  |  | 542280 | 0.99351 | 0.91505 | 0.0057028 | 0.98211 | 0.0057921 | 0.98211 | 0.012417 |  |  | 843060 | 0.98232 | 0.86787 | 0.011409 | 0.9755 | 0.0050861 | 0.9755 | 0.0071896
|  |  | 275892 | 1.0022 | 0.99943 | 0.00037816 | 0.99995 | 0.049398 | 0.99995 | 0.13015 |  |  | 500046 | 0.99568 | 0.98664 | 0.0012389 | 0.99635 | 0.0054392 | 0.99635 | 0.0046535 |  |  | 395160 | 0.98198 | 0.96702 | 0.0036242 | 0.9859 | 0.0054619 | 0.98589 | 0.0070363 |  |  | 542580 | 0.99519 | 0.91505 | 0.0057028 | 0.98212 | 0.005792 | 0.98211 | 0.012417 |  |  | 843360 | 0.9868 | 0.86787 | 0.011409 | 0.97552 | 0.0050859 | 0.97551 | 0.0071893
|  |  | 276192 | 1.0031 | 0.99943 | 0.00037816 | 0.99995 | 0.049398 | 0.99995 | 0.13015 |  |  | 500346 | 0.99376 | 0.98664 | 0.0012389 | 0.99635 | 0.0054391 | 0.99635 | 0.0046534 |  |  | 395460 | 0.98306 | 0.96702 | 0.0036242 | 0.98591 | 0.0054615 | 0.98591 | 0.0070358 |  |  | 542880 | 0.99519 | 0.91505 | 0.0057028 | 0.98212 | 0.0057919 | 0.98212 | 0.012417 |  |  | 843660 | 0.98008 | 0.86787 | 0.011409 | 0.97553 | 0.0050858 | 0.97553 | 0.007189
|  |  | 276492 | 1.0031 | 0.99943 | 0.00037816 | 0.99995 | 0.049398 | 0.99995 | 0.13015 |  |  | 500646 | 0.99472 | 0.98664 | 0.0012389 | 0.99635 | 0.005439 | 0.99635 | 0.0046534 |  |  | 395760 | 0.98198 | 0.96702 | 0.0036242 | 0.98593 | 0.0054612 | 0.98593 | 0.0070353 |  |  | 543180 | 0.99687 | 0.91505 | 0.0057028 | 0.98212 | 0.0057917 | 0.98212 | 0.012417 |  |  | 843960 | 0.9868 | 0.86787 | 0.011409 | 0.97555 | 0.0050856 | 0.97554 | 0.0071887
|  |  | 276792 | 1.0022 | 0.99943 | 0.00037816 | 0.99995 | 0.049398 | 0.99995 | 0.13015 |  |  | 500946 | 0.99472 | 0.98664 | 0.0012389 | 0.99635 | 0.005439 | 0.99635 | 0.0046534 |  |  | 396060 | 0.98198 | 0.96702 | 0.0036242 | 0.98595 | 0.0054609 | 0.98595 | 0.0070349 |  |  | 543480 | 0.99519 | 0.91505 | 0.0057028 | 0.98213 | 0.0057916 | 0.98212 | 0.012417 |  |  | 844260 | 0.9868 | 0.86787 | 0.011409 | 0.97556 | 0.0050855 | 0.97556 | 0.0071884
|  |  | 277092 | 1.004 | 0.99943 | 0.00037816 | 0.99995 | 0.049398 | 0.99995 | 0.13015 |  |  | 501246 | 0.99376 | 0.98664 | 0.0012389 | 0.99635 | 0.0054389 | 0.99635 | 0.0046533 |  |  | 396360 | 0.9809 | 0.96702 | 0.0036242 | 0.98597 | 0.0054605 | 0.98597 | 0.0070344 |  |  | 543780 | 0.99351 | 0.91505 | 0.0057028 | 0.98213 | 0.0057915 | 0.98213 | 0.012417 |  |  | 844560 | 0.97784 | 0.86787 | 0.011409 | 0.97558 | 0.0050853 | 0.97557 | 0.0071881
|  |  | 277392 | 1.0031 | 0.99943 | 0.00037816 | 0.99995 | 0.049398 | 0.99995 | 0.13015 |  |  | 501546 | 0.99568 | 0.98664 | 0.0012389 | 0.99635 | 0.0054388 | 0.99636 | 0.0046533 |  |  | 396660 | 0.98198 | 0.96702 | 0.0036242 | 0.98599 | 0.0054602 | 0.98599 | 0.0070339 |  |  | 544080 | 0.99519 | 0.91505 | 0.0057028 | 0.98214 | 0.0057913 | 0.98213 | 0.012417 |  |  | 844860 | 0.97784 | 0.86787 | 0.011409 | 0.97559 | 0.0050852 | 0.97559 | 0.0071879
|  |  | 277692 | 1.0022 | 0.99943 | 0.00037816 | 0.99995 | 0.049398 | 0.99995 | 0.13015 |  |  | 501846 | 0.99568 | 0.98664 | 0.0012389 | 0.99635 | 0.0054388 | 0.99636 | 0.0046533 |  |  | 396960 | 0.98198 | 0.96702 | 0.0036242 | 0.98601 | 0.0054599 | 0.986 | 0.0070334 |  |  | 544380 | 0.99519 | 0.91505 | 0.0057028 | 0.98214 | 0.0057912 | 0.98214 | 0.012417 |  |  | 845160 | 0.97561 | 0.86787 | 0.011409 | 0.97561 | 0.005085 | 0.9756 | 0.0071876
|  |  | 277992 | 1.0031 | 0.99943 | 0.00037816 | 0.99995 | 0.049398 | 0.99995 | 0.13015 |  |  | 502146 | 0.99664 | 0.98664 | 0.0012389 | 0.99635 | 0.0054387 | 0.99636 | 0.0046532 |  |  | 397260 | 0.98198 | 0.96702 | 0.0036242 | 0.98602 | 0.0054595 | 0.98602 | 0.007033 |  |  | 544680 | 0.99687 | 0.91505 | 0.0057028 | 0.98214 | 0.0057911 | 0.98214 | 0.012417 |  |  | 845460 | 0.98008 | 0.86787 | 0.011409 | 0.97562 | 0.0050849 | 0.97562 | 0.0071873
|  |  | 278292 | 1.004 | 0.99943 | 0.00037816 | 0.99995 | 0.049398 | 0.99995 | 0.13015 |  |  | 502446 | 0.99568 | 0.98664 | 0.0012389 | 0.99636 | 0.0054386 | 0.99636 | 0.0046532 |  |  | 397560 | 0.97982 | 0.96702 | 0.0036242 | 0.98604 | 0.0054592 | 0.98604 | 0.0070325 |  |  | 544980 | 0.99687 | 0.91505 | 0.0057028 | 0.98215 | 0.0057909 | 0.98214 | 0.012417 |  |  | 845760 | 0.98008 | 0.86787 | 0.011409 | 0.97564 | 0.0050848 | 0.97563 | 0.007187
|  |  | 278592 | 1.0022 | 0.99943 | 0.00037816 | 0.99995 | 0.049398 | 0.99995 | 0.13015 |  |  | 502746 | 0.99472 | 0.98664 | 0.0012389 | 0.99636 | 0.0054386 | 0.99636 | 0.0046532 |  |  | 397860 | 0.9809 | 0.96702 | 0.0036242 | 0.98606 | 0.0054589 | 0.98606 | 0.007032 |  |  | 545280 | 0.99519 | 0.91505 | 0.0057028 | 0.98215 | 0.0057908 | 0.98215 | 0.012417 |  |  | 846060 | 0.98008 | 0.86787 | 0.011409 | 0.97565 | 0.0050846 | 0.97565 | 0.0071867
|  |  | 278892 | 1.0022 | 0.99943 | 0.00037816 | 0.99995 | 0.049398 | 0.99995 | 0.13015 |  |  | 503046 | 0.99664 | 0.98664 | 0.0012389 | 0.99636 | 0.0054385 | 0.99636 | 0.0046532 |  |  | 398160 | 0.9809 | 0.96702 | 0.0036242 | 0.98608 | 0.0054585 | 0.98608 | 0.0070316 |  |  | 545580 | 0.99519 | 0.91505 | 0.0057028 | 0.98216 | 0.0057907 | 0.98215 | 0.012417 |  |  | 846360 | 0.9868 | 0.86787 | 0.011409 | 0.97566 | 0.0050845 | 0.97566 | 0.0071865
|  |  | 279192 | 1.004 | 0.99943 | 0.00037816 | 0.99995 | 0.049398 | 0.99995 | 0.13015 |  |  | 503346 | 0.99568 | 0.98664 | 0.0012389 | 0.99636 | 0.0054384 | 0.99636 | 0.0046531 |  |  | 398460 | 0.9809 | 0.96702 | 0.0036242 | 0.9861 | 0.0054582 | 0.9861 | 0.0070311 |  |  | 545880 | 0.99687 | 0.91505 | 0.0057028 | 0.98216 | 0.0057905 | 0.98215 | 0.012417 |  |  | 846660 | 0.98008 | 0.86787 | 0.011409 | 0.97568 | 0.0050843 | 0.97568 | 0.0071862
|  |  | 279492 | 1.004 | 0.99943 | 0.00037816 | 0.99995 | 0.049398 | 0.99995 | 0.13015 |  |  | 503646 | 0.99472 | 0.98664 | 0.0012389 | 0.99636 | 0.0054384 | 0.99636 | 0.0046531 |  |  | 398760 | 0.98198 | 0.96702 | 0.0036242 | 0.98611 | 0.0054579 | 0.98611 | 0.0070306 |  |  | 546180 | 0.99351 | 0.91505 | 0.0057028 | 0.98216 | 0.0057904 | 0.98216 | 0.012417 |  |  | 846960 | 0.97561 | 0.86787 | 0.011409 | 0.97569 | 0.0050842 | 0.97569 | 0.0071859
|  |  | 279792 | 1.0022 | 0.99943 | 0.00037816 | 0.99995 | 0.049398 | 0.99995 | 0.13015 |  |  | 503946 | 0.99664 | 0.98664 | 0.0012389 | 0.99636 | 0.0054383 | 0.99636 | 0.0046531 |  |  | 399060 | 0.98306 | 0.96702 | 0.0036242 | 0.98613 | 0.0054575 | 0.98613 | 0.0070302 |  |  | 546480 | 0.99519 | 0.91505 | 0.0057028 | 0.98217 | 0.0057903 | 0.98216 | 0.012417 |  |  | 847260 | 0.97784 | 0.86787 | 0.011409 | 0.97571 | 0.005084 | 0.9757 | 0.0071856
|  |  | 280092 | 1.0022 | 0.99943 | 0.00037816 | 0.99995 | 0.049398 | 0.99995 | 0.13015 |  |  | 504246 | 0.99568 | 0.98664 | 0.0012389 | 0.99636 | 0.0054382 | 0.99637 | 0.004653 |  |  | 399360 | 0.98306 | 0.96702 | 0.0036242 | 0.98615 | 0.0054572 | 0.98615 | 0.0070297 |  |  | 546780 | 0.99519 | 0.91505 | 0.0057028 | 0.98217 | 0.0057901 | 0.98217 | 0.012417 |  |  | 847560 | 0.97337 | 0.86787 | 0.011409 | 0.97572 | 0.0050839 | 0.97572 | 0.0071853
|  |  | 280392 | 1.0022 | 0.99943 | 0.00037816 | 0.99995 | 0.049398 | 0.99995 | 0.13015 |  |  | 504546 | 0.99376 | 0.98664 | 0.0012389 | 0.99636 | 0.0054382 | 0.99637 | 0.004653 |  |  | 399660 | 0.9809 | 0.96702 | 0.0036242 | 0.98617 | 0.0054569 | 0.98617 | 0.0070292 |  |  | 547080 | 0.99687 | 0.91505 | 0.0057028 | 0.98217 | 0.00579 | 0.98217 | 0.012417 |  |  | 847860 | 0.98008 | 0.86787 | 0.011409 | 0.97574 | 0.0050837 | 0.97573 | 0.0071851
|  |  | 280692 | 1.0031 | 0.99943 | 0.00037816 | 0.99995 | 0.049398 | 0.99995 | 0.13015 |  |  | 504846 | 0.99472 | 0.98664 | 0.0012389 | 0.99636 | 0.0054381 | 0.99637 | 0.004653 |  |  | 399960 | 0.98306 | 0.96702 | 0.0036242 | 0.98619 | 0.0054565 | 0.98619 | 0.0070287 |  |  | 547380 | 0.99687 | 0.91505 | 0.0057028 | 0.98218 | 0.0057899 | 0.98217 | 0.012417 |  |  | 848160 | 0.9868 | 0.86787 | 0.011409 | 0.97575 | 0.0050836 | 0.97575 | 0.0071848
|  |  | 280992 | 1.0031 | 0.99943 | 0.00037816 | 0.99995 | 0.049398 | 0.99995 | 0.13015 |  |  | 505146 | 0.99568 | 0.98664 | 0.0012389 | 0.99637 | 0.0054381 | 0.99637 | 0.004653 |  |  | 400260 | 0.9809 | 0.96702 | 0.0036242 | 0.9862 | 0.0054562 | 0.9862 | 0.0070283 |  |  | 547680 | 0.99687 | 0.91505 | 0.0057028 | 0.98218 | 0.0057898 | 0.98218 | 0.012417 |  |  | 848460 | 0.98232 | 0.86787 | 0.011409 | 0.97577 | 0.0050834 | 0.97576 | 0.0071845
|  |  | 281292 | 1.004 | 0.99943 | 0.00037816 | 0.99995 | 0.049398 | 0.99995 | 0.13015 |  |  | 505446 | 0.99664 | 0.98664 | 0.0012389 | 0.99637 | 0.005438 | 0.99637 | 0.0046529 |  |  | 400560 | 0.98306 | 0.96702 | 0.0036242 | 0.98622 | 0.0054559 | 0.98622 | 0.0070278 |  |  | 547980 | 0.99519 | 0.91505 | 0.0057028 | 0.98219 | 0.0057896 | 0.98218 | 0.012417 |  |  | 848760 | 0.9868 | 0.86787 | 0.011409 | 0.97578 | 0.0050833 | 0.97578 | 0.0071842
|  |  | 281592 | 1.0022 | 0.99943 | 0.00037816 | 0.99995 | 0.049398 | 0.99995 | 0.13015 |  |  | 505746 | 0.99568 | 0.98664 | 0.0012389 | 0.99637 | 0.0054379 | 0.99637 | 0.0046529 |  |  | 400860 | 0.9809 | 0.96702 | 0.0036242 | 0.98624 | 0.0054556 | 0.98624 | 0.0070273 |  |  | 548280 | 0.99856 | 0.91505 | 0.0057028 | 0.98219 | 0.0057895 | 0.98218 | 0.012417 |  |  | 849060 | 0.9868 | 0.86787 | 0.011409 | 0.9758 | 0.0050832 | 0.97579 | 0.007184
|  |  | 281892 | 1.0031 | 0.99943 | 0.00037816 | 0.99995 | 0.049398 | 0.99995 | 0.13015 |  |  | 506046 | 0.99568 | 0.98664 | 0.0012389 | 0.99637 | 0.0054379 | 0.99637 | 0.0046529 |  |  | 401160 | 0.98306 | 0.96702 | 0.0036242 | 0.98626 | 0.0054552 | 0.98626 | 0.0070269 |  |  | 548580 | 0.99687 | 0.91505 | 0.0057028 | 0.98219 | 0.0057894 | 0.98219 | 0.012417 |  |  | 849360 | 0.97561 | 0.86787 | 0.011409 | 0.97581 | 0.005083 | 0.97581 | 0.0071837
|  |  | 282192 | 1.0022 | 0.99943 | 0.00037816 | 0.99995 | 0.049398 | 0.99995 | 0.13015 |  |  | 506346 | 0.99568 | 0.98664 | 0.0012389 | 0.99637 | 0.0054378 | 0.99637 | 0.0046528 |  |  | 401460 | 0.9809 | 0.96702 | 0.0036242 | 0.98628 | 0.0054549 | 0.98627 | 0.0070264 |  |  | 548880 | 0.99351 | 0.91505 | 0.0057028 | 0.9822 | 0.0057893 | 0.98219 | 0.012417 |  |  | 849660 | 0.98232 | 0.86787 | 0.011409 | 0.97582 | 0.0050829 | 0.97582 | 0.0071834
|  |  | 282492 | 1.0013 | 0.99943 | 0.00037816 | 0.99995 | 0.049398 | 0.99995 | 0.13015 |  |  | 506646 | 0.99568 | 0.98664 | 0.0012389 | 0.99637 | 0.0054378 | 0.99637 | 0.0046528 |  |  | 401760 | 0.98198 | 0.96702 | 0.0036242 | 0.98629 | 0.0054546 | 0.98629 | 0.0070259 |  |  | 549180 | 0.99183 | 0.91505 | 0.0057028 | 0.9822 | 0.0057891 | 0.9822 | 0.012417 |  |  | 849960 | 0.97784 | 0.86787 | 0.011409 | 0.97584 | 0.0050827 | 0.97584 | 0.0071831
|  |  | 282792 | 1.0031 | 0.99943 | 0.00037816 | 0.99995 | 0.049398 | 0.99995 | 0.13015 |  |  | 506946 | 0.99568 | 0.98664 | 0.0012389 | 0.99637 | 0.0054377 | 0.99638 | 0.0046528 |  |  | 402060 | 0.98306 | 0.96702 | 0.0036242 | 0.98631 | 0.0054542 | 0.98631 | 0.0070255 |  |  | 549480 | 0.99519 | 0.91505 | 0.0057028 | 0.9822 | 0.005789 | 0.9822 | 0.012417 |  |  | 850260 | 0.9868 | 0.86787 | 0.011409 | 0.97585 | 0.0050826 | 0.97585 | 0.0071829
|  |  | 283092 | 1.0031 | 0.99943 | 0.00037816 | 0.99995 | 0.049398 | 0.99995 | 0.13015 |  |  | 507246 | 0.99472 | 0.98664 | 0.0012389 | 0.99637 | 0.0054376 | 0.99638 | 0.0046528 |  |  | 402360 | 0.98198 | 0.96702 | 0.0036242 | 0.98633 | 0.0054539 | 0.98633 | 0.007025 |  |  | 549780 | 0.99519 | 0.91505 | 0.0057028 | 0.98221 | 0.0057889 | 0.9822 | 0.012417 |  |  | 850560 | 0.98232 | 0.86787 | 0.011409 | 0.97587 | 0.0050824 | 0.97586 | 0.0071826
|  |  | 283392 | 1.0031 | 0.99943 | 0.00037816 | 0.99995 | 0.049398 | 0.99995 | 0.13015 |  |  | 507546 | 0.99472 | 0.98664 | 0.0012389 | 0.99637 | 0.0054376 | 0.99638 | 0.0046527 |  |  | 402660 | 0.98198 | 0.96702 | 0.0036242 | 0.98635 | 0.0054536 | 0.98635 | 0.0070246 |  |  | 550080 | 0.99519 | 0.91505 | 0.0057028 | 0.98221 | 0.0057888 | 0.98221 | 0.012417 |  |  | 850860 | 0.98232 | 0.86787 | 0.011409 | 0.97588 | 0.0050823 | 0.97588 | 0.0071823
|  |  | 283692 | 1.0031 | 0.99943 | 0.00037816 | 0.99995 | 0.049398 | 0.99995 | 0.13015 |  |  | 507846 | 0.99376 | 0.98664 | 0.0012389 | 0.99638 | 0.0054375 | 0.99638 | 0.0046527 |  |  | 402960 | 0.9809 | 0.96702 | 0.0036242 | 0.98636 | 0.0054533 | 0.98636 | 0.0070241 |  |  | 550380 | 0.99687 | 0.91505 | 0.0057028 | 0.98222 | 0.0057886 | 0.98221 | 0.012417 |  |  | 851160 | 0.9868 | 0.86787 | 0.011409 | 0.9759 | 0.0050822 | 0.97589 | 0.0071821
|  |  | 283992 | 1.0031 | 0.99943 | 0.00037816 | 0.99995 | 0.049398 | 0.99995 | 0.13015 |  |  | 508146 | 0.99568 | 0.98664 | 0.0012389 | 0.99638 | 0.0054375 | 0.99638 | 0.0046527 |  |  | 403260 | 0.98198 | 0.96702 | 0.0036242 | 0.98638 | 0.0054529 | 0.98638 | 0.0070236 |  |  | 550680 | 0.99687 | 0.91505 | 0.0057028 | 0.98222 | 0.0057885 | 0.98221 | 0.012417 |  |  | 851460 | 0.98232 | 0.86787 | 0.011409 | 0.97591 | 0.005082 | 0.97591 | 0.0071818
|  |  | 284292 | 1.004 | 0.99943 | 0.00037816 | 0.99995 | 0.049398 | 0.99995 | 0.13015 |  |  | 508446 | 0.99568 | 0.98664 | 0.0012389 | 0.99638 | 0.0054374 | 0.99638 | 0.0046527 |  |  | 403560 | 0.98198 | 0.96702 | 0.0036242 | 0.9864 | 0.0054526 | 0.9864 | 0.0070232 |  |  | 550980 | 0.99519 | 0.91505 | 0.0057028 | 0.98222 | 0.0057884 | 0.98222 | 0.012417 |  |  | 851760 | 0.98456 | 0.86787 | 0.011409 | 0.97592 | 0.0050819 | 0.97592 | 0.0071815
|  |  | 284592 | 1.0031 | 0.99943 | 0.00037816 | 0.99995 | 0.049398 | 0.99995 | 0.13015 |  |  | 508746 | 0.99568 | 0.98664 | 0.0012389 | 0.99638 | 0.0054373 | 0.99638 | 0.0046526 |  |  | 403860 | 0.98198 | 0.96702 | 0.0036242 | 0.98642 | 0.0054523 | 0.98642 | 0.0070227 |  |  | 551280 | 0.99519 | 0.91505 | 0.0057028 | 0.98223 | 0.0057883 | 0.98222 | 0.012416 |  |  | 852060 | 0.98456 | 0.86787 | 0.011409 | 0.97594 | 0.0050817 | 0.97594 | 0.0071812
|  |  | 284892 | 1.0022 | 0.99943 | 0.00037816 | 0.99995 | 0.049398 | 0.99995 | 0.13015 |  |  | 509046 | 0.9976 | 0.98664 | 0.0012389 | 0.99638 | 0.0054373 | 0.99638 | 0.0046526 |  |  | 404160 | 0.98306 | 0.96702 | 0.0036242 | 0.98643 | 0.0054519 | 0.98643 | 0.0070222 |  |  | 551580 | 0.99687 | 0.91505 | 0.0057028 | 0.98223 | 0.0057882 | 0.98223 | 0.012416 |  |  | 852360 | 0.98456 | 0.86787 | 0.011409 | 0.97595 | 0.0050816 | 0.97595 | 0.007181
|  |  | 285192 | 1.0031 | 0.99943 | 0.00037816 | 0.99995 | 0.049398 | 0.99995 | 0.13015 |  |  | 509346 | 0.99568 | 0.98664 | 0.0012389 | 0.99638 | 0.0054372 | 0.99638 | 0.0046526 |  |  | 404460 | 0.98306 | 0.96702 | 0.0036242 | 0.98645 | 0.0054516 | 0.98645 | 0.0070218 |  |  | 551880 | 0.99687 | 0.91505 | 0.0057028 | 0.98223 | 0.005788 | 0.98223 | 0.012416 |  |  | 852660 | 0.98456 | 0.86787 | 0.011409 | 0.97597 | 0.0050815 | 0.97596 | 0.0071807
|  |  | 285492 | 1.0022 | 0.99943 | 0.00037816 | 0.99995 | 0.049398 | 0.99995 | 0.13015 |  |  | 509646 | 0.99664 | 0.98664 | 0.0012389 | 0.99638 | 0.0054372 | 0.99639 | 0.0046526 |  |  | 404760 | 0.98306 | 0.96702 | 0.0036242 | 0.98647 | 0.0054513 | 0.98647 | 0.0070213 |  |  | 552180 | 0.99519 | 0.91505 | 0.0057028 | 0.98224 | 0.0057879 | 0.98223 | 0.012416 |  |  | 852960 | 0.98232 | 0.86787 | 0.011409 | 0.97598 | 0.0050813 | 0.97598 | 0.0071804
|  |  | 285792 | 1.0031 | 0.99943 | 0.00037816 | 0.99995 | 0.049398 | 0.99995 | 0.13015 |  |  | 509946 | 0.99664 | 0.98664 | 0.0012389 | 0.99638 | 0.0054371 | 0.99639 | 0.0046525 |  |  | 405060 | 0.98198 | 0.96702 | 0.0036242 | 0.98649 | 0.005451 | 0.98649 | 0.0070209 |  |  | 552480 | 0.99519 | 0.91505 | 0.0057028 | 0.98224 | 0.0057878 | 0.98224 | 0.012416 |  |  | 853260 | 0.98456 | 0.86787 | 0.011409 | 0.976 | 0.0050812 | 0.97599 | 0.0071802
|  |  | 286092 | 1.0031 | 0.99943 | 0.00037816 | 0.99995 | 0.049398 | 0.99995 | 0.13015 |  |  | 510246 | 0.99664 | 0.98664 | 0.0012389 | 0.99638 | 0.0054371 | 0.99639 | 0.0046525 |  |  | 405360 | 0.98306 | 0.96702 | 0.0036242 | 0.9865 | 0.0054506 | 0.9865 | 0.0070204 |  |  | 552780 | 0.99351 | 0.91505 | 0.0057028 | 0.98224 | 0.0057877 | 0.98224 | 0.012416 |  |  | 853560 | 0.98008 | 0.86787 | 0.011409 | 0.97601 | 0.005081 | 0.97601 | 0.0071799
|  |  | 286392 | 1.0022 | 0.99943 | 0.00037816 | 0.99995 | 0.049398 | 0.99995 | 0.13015 |  |  | 510546 | 0.99664 | 0.98664 | 0.0012389 | 0.99639 | 0.005437 | 0.99639 | 0.0046525 |  |  | 405660 | 0.98414 | 0.96702 | 0.0036242 | 0.98652 | 0.0054503 | 0.98652 | 0.0070199 |  |  | 553080 | 0.99519 | 0.91505 | 0.0057028 | 0.98225 | 0.0057876 | 0.98224 | 0.012416 |  |  | 853860 | 0.98232 | 0.86787 | 0.011409 | 0.97602 | 0.0050809 | 0.97602 | 0.0071796
|  |  | 286692 | 1.0022 | 0.99943 | 0.00037816 | 0.99995 | 0.049398 | 0.99995 | 0.13015 |  |  | 510846 | 0.99664 | 0.98664 | 0.0012389 | 0.99639 | 0.005437 | 0.99639 | 0.0046525 |  |  | 405960 | 0.98306 | 0.96702 | 0.0036242 | 0.98654 | 0.00545 | 0.98654 | 0.0070195 |  |  | 553380 | 0.99351 | 0.91505 | 0.0057028 | 0.98225 | 0.0057874 | 0.98225 | 0.012416 |  |  | 854160 | 0.98232 | 0.86787 | 0.011409 | 0.97604 | 0.0050808 | 0.97604 | 0.0071794
|  |  | 286992 | 1.0022 | 0.99943 | 0.00037816 | 0.99995 | 0.049398 | 0.99995 | 0.13015 |  |  | 511146 | 0.99664 | 0.98664 | 0.0012389 | 0.99639 | 0.0054369 | 0.99639 | 0.0046524 |  |  | 406260 | 0.98198 | 0.96702 | 0.0036242 | 0.98656 | 0.0054497 | 0.98656 | 0.007019 |  |  | 553680 | 0.99687 | 0.91505 | 0.0057028 | 0.98226 | 0.0057873 | 0.98225 | 0.012416 |  |  | 854460 | 0.9868 | 0.86787 | 0.011409 | 0.97605 | 0.0050806 | 0.97605 | 0.0071791
|  |  | 287292 | 1.0031 | 0.99943 | 0.00037816 | 0.99995 | 0.049398 | 0.99995 | 0.13015 |  |  | 511446 | 0.99568 | 0.98664 | 0.0012389 | 0.99639 | 0.0054368 | 0.99639 | 0.0046524 |  |  | 406560 | 0.98306 | 0.96702 | 0.0036242 | 0.98657 | 0.0054493 | 0.98657 | 0.0070185 |  |  | 553980 | 0.99519 | 0.91505 | 0.0057028 | 0.98226 | 0.0057872 | 0.98225 | 0.012416 |  |  | 854760 | 0.9868 | 0.86787 | 0.011409 | 0.97607 | 0.0050805 | 0.97606 | 0.0071788
|  |  | 287592 | 1.004 | 0.99943 | 0.00037816 | 0.99995 | 0.049398 | 0.99995 | 0.13015 |  |  | 511746 | 0.99568 | 0.98664 | 0.0012389 | 0.99639 | 0.0054368 | 0.99639 | 0.0046524 |  |  | 406860 | 0.98414 | 0.96702 | 0.0036242 | 0.98659 | 0.005449 | 0.98659 | 0.0070181 |  |  | 554280 | 0.99687 | 0.91505 | 0.0057028 | 0.98226 | 0.0057871 | 0.98226 | 0.012416 |  |  | 855060 | 0.98232 | 0.86787 | 0.011409 | 0.97608 | 0.0050803 | 0.97608 | 0.0071786
|  |  | 287892 | 1.0013 | 0.99943 | 0.00037816 | 0.99995 | 0.049398 | 0.99995 | 0.13015 |  |  | 512046 | 0.99568 | 0.98664 | 0.0012389 | 0.99639 | 0.0054367 | 0.99639 | 0.0046524 |  |  | 407160 | 0.98414 | 0.96702 | 0.0036242 | 0.98661 | 0.0054487 | 0.98661 | 0.0070176 |  |  | 554580 | 0.99687 | 0.91505 | 0.0057028 | 0.98227 | 0.005787 | 0.98226 | 0.012416 |  |  | 855360 | 0.98008 | 0.86787 | 0.011409 | 0.9761 | 0.0050802 | 0.97609 | 0.0071783
|  |  | 288192 | 1.0022 | 0.99943 | 0.00037816 | 0.99995 | 0.049398 | 0.99995 | 0.13015 |  |  | 512346 | 0.99568 | 0.98664 | 0.0012389 | 0.99639 | 0.0054367 | 0.99639 | 0.0046523 |  |  | 407460 | 0.98522 | 0.96702 | 0.0036242 | 0.98663 | 0.0054484 | 0.98663 | 0.0070172 |  |  | 554880 | 0.99856 | 0.91505 | 0.0057028 | 0.98227 | 0.0057869 | 0.98226 | 0.012416 |  |  | 855660 | 0.98456 | 0.86787 | 0.011409 | 0.97611 | 0.0050801 | 0.97611 | 0.007178
|  |  | 288492 | 1.0031 | 0.99943 | 0.00037816 | 0.99995 | 0.049398 | 0.99995 | 0.13015 |  |  | 512646 | 0.99568 | 0.98664 | 0.0012389 | 0.99639 | 0.0054366 | 0.9964 | 0.0046523 |  |  | 407760 | 0.98414 | 0.96702 | 0.0036242 | 0.98664 | 0.005448 | 0.98664 | 0.0070167 |  |  | 555180 | 1.0002 | 0.91505 | 0.0057028 | 0.98227 | 0.0057868 | 0.98227 | 0.012416 |  |  | 855960 | 0.98456 | 0.86787 | 0.011409 | 0.97612 | 0.0050799 | 0.97612 | 0.0071778
|  |  | 288792 | 1.0022 | 0.99943 | 0.00037816 | 0.99995 | 0.049398 | 0.99995 | 0.13015 |  |  | 512946 | 0.99568 | 0.98664 | 0.0012389 | 0.99639 | 0.0054366 | 0.9964 | 0.0046523 |  |  | 408060 | 0.98306 | 0.96702 | 0.0036242 | 0.98666 | 0.0054477 | 0.98666 | 0.0070163 |  |  | 555480 | 0.99519 | 0.91505 | 0.0057028 | 0.98228 | 0.0057866 | 0.98227 | 0.012416 |  |  | 856260 | 0.98456 | 0.86787 | 0.011409 | 0.97614 | 0.0050798 | 0.97613 | 0.0071775
|  |  | 289092 | 1.0031 | 0.99943 | 0.00037816 | 0.99995 | 0.049398 | 0.99995 | 0.13015 |  |  | 513246 | 0.99568 | 0.98664 | 0.0012389 | 0.99639 | 0.0054365 | 0.9964 | 0.0046523 |  |  | 408360 | 0.98198 | 0.96702 | 0.0036242 | 0.98668 | 0.0054474 | 0.98668 | 0.0070158 |  |  | 555780 | 0.99687 | 0.91505 | 0.0057028 | 0.98228 | 0.0057865 | 0.98228 | 0.012416 |  |  | 856560 | 0.98456 | 0.86787 | 0.011409 | 0.97615 | 0.0050797 | 0.97615 | 0.0071772
|  |  | 289392 | 1.0013 | 0.99943 | 0.00037816 | 0.99995 | 0.049398 | 0.99995 | 0.13015 |  |  | 513546 | 0.99568 | 0.98664 | 0.0012389 | 0.9964 | 0.0054365 | 0.9964 | 0.0046522 |  |  | 408660 | 0.98306 | 0.96702 | 0.0036242 | 0.98669 | 0.0054471 | 0.98669 | 0.0070153 |  |  | 556080 | 0.99687 | 0.91505 | 0.0057028 | 0.98228 | 0.0057864 | 0.98228 | 0.012416 |  |  | 856860 | 0.9868 | 0.86787 | 0.011409 | 0.97617 | 0.0050795 | 0.97616 | 0.007177
|  |  | 289692 | 1.0013 | 0.99943 | 0.00037816 | 0.99995 | 0.049398 | 0.99995 | 0.13015 |  |  | 513846 | 0.99568 | 0.98664 | 0.0012389 | 0.9964 | 0.0054364 | 0.9964 | 0.0046522 |  |  | 408960 | 0.9863 | 0.96702 | 0.0036242 | 0.98671 | 0.0054468 | 0.98671 | 0.0070149 |  |  | 556380 | 0.99856 | 0.91505 | 0.0057028 | 0.98229 | 0.0057863 | 0.98228 | 0.012416 |  |  | 857160 | 0.98232 | 0.86787 | 0.011409 | 0.97618 | 0.0050794 | 0.97618 | 0.0071767
|  |  | 289992 | 1.0022 | 0.99943 | 0.00037816 | 0.99995 | 0.049398 | 0.99995 | 0.13015 |  |  | 514146 | 0.99568 | 0.98664 | 0.0012389 | 0.9964 | 0.0054364 | 0.9964 | 0.0046522 |  |  | 409260 | 0.98522 | 0.96702 | 0.0036242 | 0.98673 | 0.0054464 | 0.98673 | 0.0070144 |  |  | 556680 | 0.99856 | 0.91505 | 0.0057028 | 0.98229 | 0.0057862 | 0.98229 | 0.012416 |  |  | 857460 | 0.98232 | 0.86787 | 0.011409 | 0.97619 | 0.0050792 | 0.97619 | 0.0071765
|  |  | 290292 | 1.0031 | 0.99943 | 0.00037816 | 0.99995 | 0.049398 | 0.99995 | 0.13015 |  |  | 514446 | 0.99568 | 0.98664 | 0.0012389 | 0.9964 | 0.0054363 | 0.9964 | 0.0046522 |  |  | 409560 | 0.9809 | 0.96702 | 0.0036242 | 0.98675 | 0.0054461 | 0.98674 | 0.007014 |  |  | 556980 | 0.99856 | 0.91505 | 0.0057028 | 0.98229 | 0.0057861 | 0.98229 | 0.012416 |  |  | 857760 | 0.9868 | 0.86787 | 0.011409 | 0.97621 | 0.0050791 | 0.9762 | 0.0071762
|  |  | 290592 | 1.0031 | 0.99943 | 0.00037816 | 0.99995 | 0.049398 | 0.99995 | 0.13015 |  |  | 514746 | 0.99568 | 0.98664 | 0.0012389 | 0.9964 | 0.0054363 | 0.9964 | 0.0046521 |  |  | 409860 | 0.98198 | 0.96702 | 0.0036242 | 0.98676 | 0.0054458 | 0.98676 | 0.0070135 |  |  | 557280 | 0.99687 | 0.91505 | 0.0057028 | 0.9823 | 0.005786 | 0.98229 | 0.012416 |  |  | 858060 | 0.98232 | 0.86787 | 0.011409 | 0.97622 | 0.005079 | 0.97622 | 0.0071759
|  |  | 290892 | 1.0031 | 0.99943 | 0.00037816 | 0.99995 | 0.049398 | 0.99995 | 0.13015 |  |  | 515046 | 0.99472 | 0.98664 | 0.0012389 | 0.9964 | 0.0054362 | 0.9964 | 0.0046521 |  |  | 410160 | 0.98414 | 0.96702 | 0.0036242 | 0.98678 | 0.0054455 | 0.98678 | 0.0070131 |  |  | 557580 | 0.99856 | 0.91505 | 0.0057028 | 0.9823 | 0.0057859 | 0.9823 | 0.012416 |  |  | 858360 | 0.98232 | 0.86787 | 0.011409 | 0.97624 | 0.0050788 | 0.97623 | 0.0071757
|  |  | 291192 | 1.004 | 0.99943 | 0.00037816 | 0.99995 | 0.049398 | 0.99995 | 0.13015 |  |  | 515346 | 0.99568 | 0.98664 | 0.0012389 | 0.9964 | 0.0054362 | 0.99641 | 0.0046521 |  |  | 410460 | 0.98414 | 0.96702 | 0.0036242 | 0.9868 | 0.0054451 | 0.9868 | 0.0070126 |  |  | 557880 | 0.99856 | 0.91505 | 0.0057028 | 0.9823 | 0.0057857 | 0.9823 | 0.012416 |  |  | 858660 | 0.98232 | 0.86787 | 0.011409 | 0.97625 | 0.0050787 | 0.97625 | 0.0071754
|  |  | 291492 | 1.0031 | 0.99943 | 0.00037816 | 0.99995 | 0.049398 | 0.99995 | 0.13015 |  |  | 515646 | 0.99664 | 0.98664 | 0.0012389 | 0.9964 | 0.0054361 | 0.99641 | 0.0046521 |  |  | 410760 | 0.98522 | 0.96702 | 0.0036242 | 0.98681 | 0.0054448 | 0.98681 | 0.0070122 |  |  | 558180 | 0.99687 | 0.91505 | 0.0057028 | 0.98231 | 0.0057856 | 0.9823 | 0.012416 |  |  | 858960 | 0.97113 | 0.86787 | 0.011409 | 0.97626 | 0.0050786 | 0.97626 | 0.0071751
|  |  | 291792 | 1.0031 | 0.99943 | 0.00037816 | 0.99995 | 0.049398 | 0.99995 | 0.13015 |  |  | 515946 | 0.99568 | 0.98664 | 0.0012389 | 0.9964 | 0.005436 | 0.99641 | 0.0046521 |  |  | 411060 | 0.98198 | 0.96702 | 0.0036242 | 0.98683 | 0.0054445 | 0.98683 | 0.0070117 |  |  | 558480 | 0.99856 | 0.91505 | 0.0057028 | 0.98231 | 0.0057855 | 0.98231 | 0.012416 |  |  | 859260 | 0.98232 | 0.86787 | 0.011409 | 0.97628 | 0.0050784 | 0.97627 | 0.0071749
|  |  | 292092 | 1.0022 | 0.99943 | 0.00037816 | 0.99995 | 0.049398 | 0.99995 | 0.13015 |  |  | 516246 | 0.99568 | 0.98664 | 0.0012389 | 0.9964 | 0.005436 | 0.99641 | 0.004652 |  |  | 411360 | 0.98306 | 0.96702 | 0.0036242 | 0.98685 | 0.0054442 | 0.98685 | 0.0070112 |  |  | 558780 | 0.99351 | 0.91505 | 0.0057028 | 0.98231 | 0.0057854 | 0.98231 | 0.012416 |  |  | 859560 | 0.98456 | 0.86787 | 0.011409 | 0.97629 | 0.0050783 | 0.97629 | 0.0071746
|  |  | 292392 | 1.0031 | 0.99943 | 0.00037816 | 0.99995 | 0.049398 | 0.99995 | 0.13015 |  |  | 516546 | 0.99568 | 0.98664 | 0.0012389 | 0.99641 | 0.0054359 | 0.99641 | 0.004652 |  |  | 411660 | 0.98306 | 0.96702 | 0.0036242 | 0.98686 | 0.0054439 | 0.98686 | 0.0070108 |  |  | 559080 | 0.99519 | 0.91505 | 0.0057028 | 0.98232 | 0.0057853 | 0.98231 | 0.012416 |  |  | 859860 | 0.98456 | 0.86787 | 0.011409 | 0.97631 | 0.0050782 | 0.9763 | 0.0071744
|  |  | 292692 | 1.0022 | 0.99943 | 0.00037816 | 0.99995 | 0.049398 | 0.99995 | 0.13015 |  |  | 516846 | 0.99568 | 0.98664 | 0.0012389 | 0.99641 | 0.0054359 | 0.99641 | 0.004652 |  |  | 411960 | 0.98414 | 0.96702 | 0.0036242 | 0.98688 | 0.0054435 | 0.98688 | 0.0070103 |  |  | 559380 | 0.99519 | 0.91505 | 0.0057028 | 0.98232 | 0.0057852 | 0.98232 | 0.012416 |  |  | 860160 | 0.9868 | 0.86787 | 0.011409 | 0.97632 | 0.005078 | 0.97632 | 0.0071741
|  |  | 292992 | 1.0031 | 0.99943 | 0.00037816 | 0.99995 | 0.049398 | 0.99995 | 0.13015 |  |  | 517146 | 0.99568 | 0.98664 | 0.0012389 | 0.99641 | 0.0054358 | 0.99641 | 0.004652 |  |  | 412260 | 0.98414 | 0.96702 | 0.0036242 | 0.9869 | 0.0054432 | 0.9869 | 0.0070099 |  |  | 559680 | 1.0002 | 0.91505 | 0.0057028 | 0.98233 | 0.0057851 | 0.98232 | 0.012416 |  |  | 860460 | 0.98232 | 0.86787 | 0.011409 | 0.97633 | 0.0050779 | 0.97633 | 0.0071738
|  |  | 293292 | 1.0022 | 0.99943 | 0.00037816 | 0.99995 | 0.049398 | 0.99995 | 0.13015 |  |  | 517446 | 0.99568 | 0.98664 | 0.0012389 | 0.99641 | 0.0054358 | 0.99641 | 0.004652 |  |  | 412560 | 0.98414 | 0.96702 | 0.0036242 | 0.98691 | 0.0054429 | 0.98691 | 0.0070094 |  |  | 559980 | 1.0002 | 0.91505 | 0.0057028 | 0.98233 | 0.005785 | 0.98232 | 0.012416 |  |  | 860760 | 0.9868 | 0.86787 | 0.011409 | 0.97635 | 0.0050778 | 0.97634 | 0.0071736
|  |  | 293592 | 1.0031 | 0.99943 | 0.00037816 | 0.99995 | 0.049398 | 0.99995 | 0.13015 |  |  | 517746 | 0.99568 | 0.98664 | 0.0012389 | 0.99641 | 0.0054357 | 0.99641 | 0.0046519 |  |  | 412860 | 0.98522 | 0.96702 | 0.0036242 | 0.98693 | 0.0054426 | 0.98693 | 0.007009 |  |  | 560280 | 0.99856 | 0.91505 | 0.0057028 | 0.98233 | 0.0057849 | 0.98233 | 0.012416 |  |  | 861060 | 0.9868 | 0.86787 | 0.011409 | 0.97636 | 0.0050776 | 0.97636 | 0.0071733
|  |  | 293892 | 1.0022 | 0.99943 | 0.00037816 | 0.99995 | 0.049398 | 0.99995 | 0.13015 |  |  | 518046 | 0.99568 | 0.98664 | 0.0012389 | 0.99641 | 0.0054357 | 0.99641 | 0.0046519 |  |  | 413160 | 0.98414 | 0.96702 | 0.0036242 | 0.98695 | 0.0054423 | 0.98695 | 0.0070085 |  |  | 560580 | 0.99519 | 0.91505 | 0.0057028 | 0.98234 | 0.0057848 | 0.98233 | 0.012416 |  |  | 861360 | 0.98456 | 0.86787 | 0.011409 | 0.97637 | 0.0050775 | 0.97637 | 0.0071731
|  |  | 294192 | 1.004 | 0.99943 | 0.00037816 | 0.99995 | 0.049398 | 0.99995 | 0.13015 |  |  | 518346 | 0.99568 | 0.98664 | 0.0012389 | 0.99641 | 0.0054357 | 0.99642 | 0.0046519 |  |  | 413460 | 0.98306 | 0.96702 | 0.0036242 | 0.98696 | 0.0054419 | 0.98696 | 0.0070081 |  |  | 560880 | 0.99687 | 0.91505 | 0.0057028 | 0.98234 | 0.0057847 | 0.98233 | 0.012416 |  |  | 861660 | 0.9868 | 0.86787 | 0.011409 | 0.97639 | 0.0050774 | 0.97638 | 0.0071728
|  |  | 294492 | 1.0031 | 0.99943 | 0.00037816 | 0.99995 | 0.049398 | 0.99995 | 0.13015 |  |  | 518646 | 0.99568 | 0.98664 | 0.0012389 | 0.99641 | 0.0054356 | 0.99642 | 0.0046519 |  |  | 413760 | 0.98414 | 0.96702 | 0.0036242 | 0.98698 | 0.0054416 | 0.98698 | 0.0070076 |  |  | 561180 | 1.0002 | 0.91505 | 0.0057028 | 0.98234 | 0.0057846 | 0.98234 | 0.012416 |  |  | 861960 | 0.98232 | 0.86787 | 0.011409 | 0.9764 | 0.0050772 | 0.9764 | 0.0071726
|  |  | 294792 | 1.0013 | 0.99943 | 0.00037816 | 0.99995 | 0.049398 | 0.99995 | 0.13015 |  |  | 518946 | 0.99568 | 0.98664 | 0.0012389 | 0.99641 | 0.0054356 | 0.99642 | 0.0046518 |  |  | 414060 | 0.9863 | 0.96702 | 0.0036242 | 0.987 | 0.0054413 | 0.987 | 0.0070072 |  |  | 561480 | 0.99687 | 0.91505 | 0.0057028 | 0.98235 | 0.0057845 | 0.98234 | 0.012416 |  |  | 862260 | 0.9868 | 0.86787 | 0.011409 | 0.97642 | 0.0050771 | 0.97641 | 0.0071723
|  |  | 295092 | 1.0022 | 0.99943 | 0.00037816 | 0.99995 | 0.049398 | 0.99995 | 0.13015 |  |  | 519246 | 0.99472 | 0.98664 | 0.0012389 | 0.99641 | 0.0054355 | 0.99642 | 0.0046518 |  |  | 414360 | 0.98522 | 0.96702 | 0.0036242 | 0.98701 | 0.005441 | 0.98701 | 0.0070067 |  |  | 561780 | 0.99687 | 0.91505 | 0.0057028 | 0.98235 | 0.0057844 | 0.98234 | 0.012416 |  |  | 862560 | 0.98903 | 0.86787 | 0.011409 | 0.97643 | 0.005077 | 0.97643 | 0.0071721
|  |  | 295392 | 1.0022 | 0.99943 | 0.00037816 | 0.99995 | 0.049398 | 0.99995 | 0.13015 |  |  | 519546 | 0.99472 | 0.98664 | 0.0012389 | 0.99642 | 0.0054355 | 0.99642 | 0.0046518 |  |  | 414660 | 0.98522 | 0.96702 | 0.0036242 | 0.98703 | 0.0054407 | 0.98703 | 0.0070063 |  |  | 562080 | 1.0002 | 0.91505 | 0.0057028 | 0.98235 | 0.0057843 | 0.98235 | 0.012416 |  |  | 862860 | 0.9868 | 0.86787 | 0.011409 | 0.97644 | 0.0050768 | 0.97644 | 0.0071718
|  |  | 295692 | 1.0022 | 0.99943 | 0.00037816 | 0.99995 | 0.049398 | 0.99995 | 0.13015 |  |  | 519846 | 0.99472 | 0.98664 | 0.0012389 | 0.99642 | 0.0054354 | 0.99642 | 0.0046518 |  |  | 414960 | 0.98414 | 0.96702 | 0.0036242 | 0.98705 | 0.0054404 | 0.98705 | 0.0070058 |  |  | 562380 | 0.99856 | 0.91505 | 0.0057028 | 0.98236 | 0.0057842 | 0.98235 | 0.012416 |  |  | 863160 | 0.98456 | 0.86787 | 0.011409 | 0.97646 | 0.0050767 | 0.97645 | 0.0071715
|  |  | 295992 | 1.0022 | 0.99943 | 0.00037816 | 0.99995 | 0.049398 | 0.99995 | 0.13015 |  |  | 520146 | 0.99472 | 0.98664 | 0.0012389 | 0.99642 | 0.0054354 | 0.99642 | 0.0046518 |  |  | 415260 | 0.98414 | 0.96702 | 0.0036242 | 0.98706 | 0.00544 | 0.98706 | 0.0070054 |  |  | 562680 | 0.99687 | 0.91505 | 0.0057028 | 0.98236 | 0.0057841 | 0.98235 | 0.012416 |  |  | 863460 | 0.98232 | 0.86787 | 0.011409 | 0.97647 | 0.0050766 | 0.97647 | 0.0071713
|  |  | 296292 | 1.0031 | 0.99943 | 0.00037816 | 0.99995 | 0.049398 | 0.99995 | 0.13015 |  |  | 520446 | 0.99376 | 0.98664 | 0.0012389 | 0.99642 | 0.0054353 | 0.99642 | 0.0046517 |  |  | 415560 | 0.98414 | 0.96702 | 0.0036242 | 0.98708 | 0.0054397 | 0.98708 | 0.0070049 |  |  | 562980 | 0.99687 | 0.91505 | 0.0057028 | 0.98236 | 0.005784 | 0.98236 | 0.012416 |  |  | 863760 | 0.98232 | 0.86787 | 0.011409 | 0.97648 | 0.0050764 | 0.97648 | 0.007171
|  |  | 296592 | 1.0031 | 0.99943 | 0.00037816 | 0.99995 | 0.049398 | 0.99995 | 0.13015 |  |  | 520746 | 0.99568 | 0.98664 | 0.0012389 | 0.99642 | 0.0054353 | 0.99642 | 0.0046517 |  |  | 415860 | 0.9809 | 0.96702 | 0.0036242 | 0.9871 | 0.0054394 | 0.9871 | 0.0070045 |  |  | 563280 | 0.99856 | 0.91505 | 0.0057028 | 0.98237 | 0.0057839 | 0.98236 | 0.012416 |  |  | 864060 | 0.98008 | 0.86787 | 0.011409 | 0.9765 | 0.0050763 | 0.97649 | 0.0071708
|  |  | 296892 | 1.0013 | 0.99943 | 0.00037816 | 0.99995 | 0.049398 | 0.99995 | 0.13015 |  |  | 521046 | 0.99568 | 0.98664 | 0.0012389 | 0.99642 | 0.0054352 | 0.99642 | 0.0046517 |  |  | 416160 | 0.98306 | 0.96702 | 0.0036242 | 0.98711 | 0.0054391 | 0.98711 | 0.007004 |  |  | 563580 | 1.0002 | 0.91505 | 0.0057028 | 0.98237 | 0.0057838 | 0.98236 | 0.012416 |  |  | 864360 | 0.98456 | 0.86787 | 0.011409 | 0.97651 | 0.0050762 | 0.97651 | 0.0071705
|  |  | 297192 | 1.0031 | 0.99943 | 0.00037816 | 0.99995 | 0.049398 | 0.99995 | 0.13015 |  |  | 521346 | 0.99568 | 0.98664 | 0.0012389 | 0.99642 | 0.0054352 | 0.99643 | 0.0046517 |  |  | 416460 | 0.9863 | 0.96702 | 0.0036242 | 0.98713 | 0.0054388 | 0.98713 | 0.0070036 |  |  | 563880 | 1.0002 | 0.91505 | 0.0057028 | 0.98237 | 0.0057837 | 0.98237 | 0.012416 |  |  | 864660 | 0.98903 | 0.86787 | 0.011409 | 0.97653 | 0.005076 | 0.97652 | 0.0071703
|  |  | 297492 | 1.0031 | 0.99943 | 0.00037816 | 0.99995 | 0.049398 | 0.99995 | 0.13015 |  |  | 521646 | 0.99568 | 0.98664 | 0.0012389 | 0.99642 | 0.0054351 | 0.99643 | 0.0046517 |  |  | 416760 | 0.98522 | 0.96702 | 0.0036242 | 0.98715 | 0.0054385 | 0.98715 | 0.0070032 |  |  | 564180 | 0.99856 | 0.91505 | 0.0057028 | 0.98237 | 0.0057836 | 0.98237 | 0.012416 |  |  | 864960 | 0.98456 | 0.86787 | 0.011409 | 0.97654 | 0.0050759 | 0.97654 | 0.00717
|  |  | 297792 | 1.0031 | 0.99943 | 0.00037816 | 0.99995 | 0.049398 | 0.99995 | 0.13015 |  |  | 521946 | 0.99856 | 0.98664 | 0.0012389 | 0.99642 | 0.0054351 | 0.99643 | 0.0046517 |  |  | 417060 | 0.98414 | 0.96702 | 0.0036242 | 0.98716 | 0.0054382 | 0.98716 | 0.0070027 |  |  | 564480 | 1.0002 | 0.91505 | 0.0057028 | 0.98238 | 0.0057835 | 0.98237 | 0.012416 |  |  | 865260 | 0.98903 | 0.86787 | 0.011409 | 0.97655 | 0.0050758 | 0.97655 | 0.0071698
|  |  | 298092 | 1.0013 | 0.99943 | 0.00037816 | 0.99995 | 0.049398 | 0.99995 | 0.13015 |  |  | 522246 | 0.99664 | 0.98664 | 0.0012389 | 0.99642 | 0.005435 | 0.99643 | 0.0046516 |  |  | 417360 | 0.98306 | 0.96702 | 0.0036242 | 0.98718 | 0.0054378 | 0.98718 | 0.0070023 |  |  | 564780 | 0.99856 | 0.91505 | 0.0057028 | 0.98238 | 0.0057834 | 0.98238 | 0.012416 |  |  | 865560 | 0.98008 | 0.86787 | 0.011409 | 0.97657 | 0.0050756 | 0.97656 | 0.0071695
|  |  | 298392 | 1.0031 | 0.99943 | 0.00037816 | 0.99995 | 0.049398 | 0.99995 | 0.13015 |  |  | 522546 | 0.9976 | 0.98664 | 0.0012389 | 0.99643 | 0.005435 | 0.99643 | 0.0046516 |  |  | 417660 | 0.98522 | 0.96702 | 0.0036242 | 0.9872 | 0.0054375 | 0.9872 | 0.0070018 |  |  | 565080 | 0.99856 | 0.91505 | 0.0057028 | 0.98238 | 0.0057833 | 0.98238 | 0.012416 |  |  | 865860 | 0.97784 | 0.86787 | 0.011409 | 0.97658 | 0.0050755 | 0.97658 | 0.0071693
|  |  | 298692 | 1.0031 | 0.99943 | 0.00037816 | 0.99995 | 0.049398 | 0.99995 | 0.13015 |  |  | 522846 | 0.99664 | 0.98664 | 0.0012389 | 0.99643 | 0.005435 | 0.99643 | 0.0046516 |  |  | 417960 | 0.98522 | 0.96702 | 0.0036242 | 0.98721 | 0.0054372 | 0.98721 | 0.0070014 |  |  | 565380 | 0.99687 | 0.91505 | 0.0057028 | 0.98239 | 0.0057832 | 0.98238 | 0.012416 |  |  | 866160 | 0.97784 | 0.86787 | 0.011409 | 0.97659 | 0.0050754 | 0.97659 | 0.007169
|  |  | 298992 | 1.0031 | 0.99943 | 0.00037816 | 0.99995 | 0.049398 | 0.99995 | 0.13015 |  |  | 523146 | 0.99568 | 0.98664 | 0.0012389 | 0.99643 | 0.0054349 | 0.99643 | 0.0046516 |  |  | 418260 | 0.98306 | 0.96702 | 0.0036242 | 0.98723 | 0.0054369 | 0.98723 | 0.0070009 |  |  | 565680 | 0.99687 | 0.91505 | 0.0057028 | 0.98239 | 0.0057831 | 0.98239 | 0.012416 |  |  | 866460 | 0.9868 | 0.86787 | 0.011409 | 0.97661 | 0.0050753 | 0.9766 | 0.0071688
|  |  | 299292 | 1.0031 | 0.99943 | 0.00037816 | 0.99995 | 0.049398 | 0.99995 | 0.13015 |  |  | 523446 | 0.99472 | 0.98664 | 0.0012389 | 0.99643 | 0.0054349 | 0.99643 | 0.0046516 |  |  | 418560 | 0.98198 | 0.96702 | 0.0036242 | 0.98724 | 0.0054366 | 0.98724 | 0.0070005 |  |  | 565980 | 0.99856 | 0.91505 | 0.0057028 | 0.98239 | 0.005783 | 0.98239 | 0.012416 |  |  | 866760 | 0.99127 | 0.86787 | 0.011409 | 0.97662 | 0.0050751 | 0.97662 | 0.0071685
|  |  | 299592 | 1.0031 | 0.99943 | 0.00037816 | 0.99995 | 0.049398 | 0.99995 | 0.13015 |  |  | 523746 | 0.99568 | 0.98664 | 0.0012389 | 0.99643 | 0.0054348 | 0.99643 | 0.0046515 |  |  | 418860 | 0.98306 | 0.96702 | 0.0036242 | 0.98726 | 0.0054363 | 0.98726 | 0.007 |  |  | 566280 | 1.0019 | 0.91505 | 0.0057028 | 0.9824 | 0.0057829 | 0.98239 | 0.012416 |  |  | 867060 | 0.98456 | 0.86787 | 0.011409 | 0.97663 | 0.005075 | 0.97663 | 0.0071683
|  |  | 299892 | 1.0031 | 0.99943 | 0.00037816 | 0.99995 | 0.049398 | 0.99995 | 0.13015 |  |  | 524046 | 0.99472 | 0.98664 | 0.0012389 | 0.99643 | 0.0054348 | 0.99643 | 0.0046515 |  |  | 419160 | 0.98414 | 0.96702 | 0.0036242 | 0.98728 | 0.005436 | 0.98728 | 0.0069996 |  |  | 566580 | 0.99856 | 0.91505 | 0.0057028 | 0.9824 | 0.0057828 | 0.9824 | 0.012416 |  |  | 867360 | 0.98456 | 0.86787 | 0.011409 | 0.97665 | 0.0050749 | 0.97664 | 0.007168
|  |  | 300192 | 1.0031 | 0.99943 | 0.00037816 | 0.99995 | 0.049398 | 0.99995 | 0.13015 |  |  | 524346 | 0.99472 | 0.98664 | 0.0012389 | 0.99643 | 0.0054347 | 0.99643 | 0.0046515 |  |  | 419460 | 0.98522 | 0.96702 | 0.0036242 | 0.98729 | 0.0054356 | 0.98729 | 0.0069992 |  |  | 566880 | 1.0002 | 0.91505 | 0.0057028 | 0.9824 | 0.0057827 | 0.9824 | 0.012416 |  |  | 867660 | 0.98456 | 0.86787 | 0.011409 | 0.97666 | 0.0050747 | 0.97666 | 0.0071678
|  |  | 300492 | 1.0031 | 0.99943 | 0.00037816 | 0.99995 | 0.049398 | 0.99995 | 0.13015 |  |  | 524646 | 0.99568 | 0.98664 | 0.0012389 | 0.99643 | 0.0054347 | 0.99644 | 0.0046515 |  |  | 419760 | 0.98198 | 0.96702 | 0.0036242 | 0.98731 | 0.0054353 | 0.98731 | 0.0069987 |  |  | 567180 | 0.99687 | 0.91505 | 0.0057028 | 0.98241 | 0.0057826 | 0.9824 | 0.012416 |  |  | 867960 | 0.98008 | 0.86787 | 0.011409 | 0.97667 | 0.0050746 | 0.97667 | 0.0071675
|  |  | 300792 | 1.0031 | 0.99943 | 0.00037816 | 0.99995 | 0.049398 | 0.99995 | 0.13015 |  |  | 524946 | 0.99568 | 0.98664 | 0.0012389 | 0.99643 | 0.0054346 | 0.99644 | 0.0046515 |  |  | 420060 | 0.98198 | 0.96702 | 0.0036242 | 0.98733 | 0.005435 | 0.98732 | 0.0069983 |  |  | 567480 | 0.99519 | 0.91505 | 0.0057028 | 0.98241 | 0.0057825 | 0.98241 | 0.012416 |  |  | 868260 | 0.98456 | 0.86787 | 0.011409 | 0.97669 | 0.0050745 | 0.97668 | 0.0071673
|  |  | 301092 | 1.0031 | 0.99943 | 0.00037816 | 0.99995 | 0.049398 | 0.99995 | 0.13015 |  |  | 525246 | 0.99568 | 0.98664 | 0.0012389 | 0.99643 | 0.0054346 | 0.99644 | 0.0046515 |  |  | 420360 | 0.97982 | 0.96702 | 0.0036242 | 0.98734 | 0.0054347 | 0.98734 | 0.0069978 |  |  | 567780 | 0.99856 | 0.91505 | 0.0057028 | 0.98241 | 0.0057824 | 0.98241 | 0.012416 |  |  | 868560 | 0.98456 | 0.86787 | 0.011409 | 0.9767 | 0.0050744 | 0.9767 | 0.007167
|  |  | 301392 | 1.0031 | 0.99943 | 0.00037816 | 0.99995 | 0.049398 | 0.99995 | 0.13015 |  |  | 525546 | 0.99472 | 0.98664 | 0.0012389 | 0.99643 | 0.0054346 | 0.99644 | 0.0046514 |  |  | 420660 | 0.98414 | 0.96702 | 0.0036242 | 0.98736 | 0.0054344 | 0.98736 | 0.0069974 |  |  | 568080 | 1.0002 | 0.91505 | 0.0057028 | 0.98242 | 0.0057823 | 0.98241 | 0.012416 |  |  | 868860 | 0.98232 | 0.86787 | 0.011409 | 0.97672 | 0.0050742 | 0.97671 | 0.0071668
|  |  | 301692 | 1.0022 | 0.99943 | 0.00037816 | 0.99995 | 0.049398 | 0.99995 | 0.13015 |  |  | 525846 | 0.99472 | 0.98664 | 0.0012389 | 0.99644 | 0.0054345 | 0.99644 | 0.0046514 |  |  | 420960 | 0.98953 | 0.96702 | 0.0036242 | 0.98737 | 0.0054341 | 0.98737 | 0.006997 |  |  | 568380 | 0.99687 | 0.91505 | 0.0057028 | 0.98242 | 0.0057822 | 0.98241 | 0.012416 |  |  | 869160 | 0.9868 | 0.86787 | 0.011409 | 0.97673 | 0.0050741 | 0.97672 | 0.0071665
|  |  | 301992 | 1.0031 | 0.99943 | 0.00037816 | 0.99995 | 0.049398 | 0.99995 | 0.13015 |  |  | 526146 | 0.99664 | 0.98664 | 0.0012389 | 0.99644 | 0.0054345 | 0.99644 | 0.0046514 |  |  | 421260 | 0.99169 | 0.96702 | 0.0036242 | 0.98739 | 0.0054338 | 0.98739 | 0.0069965 |  |  | 568680 | 0.99519 | 0.91505 | 0.0057028 | 0.98242 | 0.0057821 | 0.98242 | 0.012416 |  |  | 869460 | 0.98903 | 0.86787 | 0.011409 | 0.97674 | 0.005074 | 0.97674 | 0.0071663
|  |  | 302292 | 1.0031 | 0.99943 | 0.00037816 | 0.99995 | 0.049398 | 0.99995 | 0.13015 |  |  | 526446 | 0.99568 | 0.98664 | 0.0012389 | 0.99644 | 0.0054344 | 0.99644 | 0.0046514 |  |  | 421560 | 0.98737 | 0.96702 | 0.0036242 | 0.98741 | 0.0054335 | 0.9874 | 0.0069961 |  |  | 568980 | 0.99519 | 0.91505 | 0.0057028 | 0.98243 | 0.005782 | 0.98242 | 0.012416 |  |  | 869760 | 0.99127 | 0.86787 | 0.011409 | 0.97676 | 0.0050739 | 0.97675 | 0.007166
|  |  | 302592 | 1.0031 | 0.99943 | 0.00037816 | 0.99995 | 0.049398 | 0.99995 | 0.13015 |  |  | 526746 | 0.99568 | 0.98664 | 0.0012389 | 0.99644 | 0.0054344 | 0.99644 | 0.0046514 |  |  | 421860 | 0.98414 | 0.96702 | 0.0036242 | 0.98742 | 0.0054332 | 0.98742 | 0.0069956 |  |  | 569280 | 0.99856 | 0.91505 | 0.0057028 | 0.98243 | 0.0057819 | 0.98242 | 0.012416 |  |  | 870060 | 0.98456 | 0.86787 | 0.011409 | 0.97677 | 0.0050737 | 0.97676 | 0.0071658
|  |  | 302892 | 1.0031 | 0.99943 | 0.00037816 | 0.99995 | 0.049398 | 0.99995 | 0.13015 |  |  | 527046 | 0.99568 | 0.98664 | 0.0012389 | 0.99644 | 0.0054343 | 0.99644 | 0.0046513 |  |  | 422160 | 0.98306 | 0.96702 | 0.0036242 | 0.98744 | 0.0054329 | 0.98744 | 0.0069952 |  |  | 569580 | 0.99687 | 0.91505 | 0.0057028 | 0.98243 | 0.0057818 | 0.98243 | 0.012416 |  |  | 870360 | 0.98232 | 0.86787 | 0.011409 | 0.97678 | 0.0050736 | 0.97678 | 0.0071656
|  |  | 303192 | 1.0031 | 0.99943 | 0.00037816 | 0.99995 | 0.049398 | 0.99995 | 0.13015 |  |  | 527346 | 0.99472 | 0.98664 | 0.0012389 | 0.99644 | 0.0054343 | 0.99644 | 0.0046513 |  |  | 422460 | 0.98414 | 0.96702 | 0.0036242 | 0.98745 | 0.0054325 | 0.98745 | 0.0069948 |  |  | 569880 | 0.99856 | 0.91505 | 0.0057028 | 0.98244 | 0.0057817 | 0.98243 | 0.012416 |  |  | 870660 | 0.98456 | 0.86787 | 0.011409 | 0.9768 | 0.0050735 | 0.97679 | 0.0071653
|  |  | 303492 | 1.0022 | 0.99943 | 0.00037816 | 0.99995 | 0.049398 | 0.99995 | 0.13015 |  |  | 527646 | 0.99568 | 0.98664 | 0.0012389 | 0.99644 | 0.0054343 | 0.99644 | 0.0046513 |  |  | 422760 | 0.98306 | 0.96702 | 0.0036242 | 0.98747 | 0.0054322 | 0.98747 | 0.0069943 |  |  | 570180 | 0.99687 | 0.91505 | 0.0057028 | 0.98244 | 0.0057817 | 0.98243 | 0.012416 |  |  | 870960 | 0.98008 | 0.86787 | 0.011409 | 0.97681 | 0.0050733 | 0.9768 | 0.0071651
|  |  | 303792 | 1.0031 | 0.99943 | 0.00037816 | 0.99995 | 0.049398 | 0.99995 | 0.13015 |  |  | 527946 | 0.99568 | 0.98664 | 0.0012389 | 0.99644 | 0.0054342 | 0.99645 | 0.0046513 |  |  | 423060 | 0.98414 | 0.96702 | 0.0036242 | 0.98749 | 0.0054319 | 0.98748 | 0.0069939 |  |  | 570480 | 1.0002 | 0.91505 | 0.0057028 | 0.98244 | 0.0057816 | 0.98244 | 0.012416 |  |  | 871260 | 0.98008 | 0.86787 | 0.011409 | 0.97682 | 0.0050732 | 0.97682 | 0.0071648
|  |  | 304092 | 1.004 | 0.99943 | 0.00037816 | 0.99995 | 0.049398 | 0.99995 | 0.13015 |  |  | 528246 | 0.99472 | 0.98664 | 0.0012389 | 0.99644 | 0.0054342 | 0.99645 | 0.0046513 |  |  | 423360 | 0.98414 | 0.96702 | 0.0036242 | 0.9875 | 0.0054316 | 0.9875 | 0.0069935 |  |  | 570780 | 1.0002 | 0.91505 | 0.0057028 | 0.98244 | 0.0057815 | 0.98244 | 0.012416 |  |  | 871560 | 0.97784 | 0.86787 | 0.011409 | 0.97684 | 0.0050731 | 0.97683 | 0.0071646
|  |  | 304392 | 1.0031 | 0.99943 | 0.00037816 | 0.99995 | 0.049398 | 0.99995 | 0.13015 |  |  | 528546 | 0.99568 | 0.98664 | 0.0012389 | 0.99644 | 0.0054341 | 0.99645 | 0.0046513 |  |  | 423660 | 0.98306 | 0.96702 | 0.0036242 | 0.98752 | 0.0054313 | 0.98752 | 0.006993 |  |  | 571080 | 0.99856 | 0.91505 | 0.0057028 | 0.98245 | 0.0057814 | 0.98244 | 0.012416 |  |  | 871860 | 0.9868 | 0.86787 | 0.011409 | 0.97685 | 0.005073 | 0.97684 | 0.0071643
|  |  | 304692 | 1.0022 | 0.99943 | 0.00037816 | 0.99995 | 0.049398 | 0.99995 | 0.13015 |  |  | 528846 | 0.99568 | 0.98664 | 0.0012389 | 0.99645 | 0.0054341 | 0.99645 | 0.0046513 |  |  | 423960 | 0.98414 | 0.96702 | 0.0036242 | 0.98753 | 0.005431 | 0.98753 | 0.0069926 |  |  | 571380 | 0.99687 | 0.91505 | 0.0057028 | 0.98245 | 0.0057813 | 0.98245 | 0.012416 |  |  | 872160 | 0.99351 | 0.86787 | 0.011409 | 0.97686 | 0.0050728 | 0.97686 | 0.0071641
|  |  | 304992 | 1.0022 | 0.99943 | 0.00037816 | 0.99995 | 0.049398 | 0.99995 | 0.13015 |  |  | 529146 | 0.99568 | 0.98664 | 0.0012389 | 0.99645 | 0.0054341 | 0.99645 | 0.0046512 |  |  | 424260 | 0.98414 | 0.96702 | 0.0036242 | 0.98755 | 0.0054307 | 0.98755 | 0.0069921 |  |  | 571680 | 0.99687 | 0.91505 | 0.0057028 | 0.98245 | 0.0057812 | 0.98245 | 0.012416 |  |  | 872460 | 0.9868 | 0.86787 | 0.011409 | 0.97688 | 0.0050727 | 0.97687 | 0.0071639
|  |  | 305292 | 1.004 | 0.99943 | 0.00037816 | 0.99995 | 0.049398 | 0.99995 | 0.13015 |  |  | 529446 | 0.99568 | 0.98664 | 0.0012389 | 0.99645 | 0.005434 | 0.99645 | 0.0046512 |  |  | 424560 | 0.98414 | 0.96702 | 0.0036242 | 0.98756 | 0.0054304 | 0.98756 | 0.0069917 |  |  | 571980 | 0.99856 | 0.91505 | 0.0057028 | 0.98246 | 0.0057811 | 0.98245 | 0.012416 |  |  | 872760 | 0.9868 | 0.86787 | 0.011409 | 0.97689 | 0.0050726 | 0.97688 | 0.0071636
|  |  | 305592 | 1.0031 | 0.99943 | 0.00037816 | 0.99995 | 0.049398 | 0.99995 | 0.13015 |  |  | 529746 | 0.99568 | 0.98664 | 0.0012389 | 0.99645 | 0.005434 | 0.99645 | 0.0046512 |  |  | 424860 | 0.98414 | 0.96702 | 0.0036242 | 0.98758 | 0.0054301 | 0.98758 | 0.0069913 |  |  | 572280 | 0.99856 | 0.91505 | 0.0057028 | 0.98246 | 0.005781 | 0.98245 | 0.012416 |  |  | 873060 | 0.98232 | 0.86787 | 0.011409 | 0.9769 | 0.0050725 | 0.9769 | 0.0071634
|  |  | 305892 | 1.0031 | 0.99943 | 0.00037816 | 0.99995 | 0.049398 | 0.99995 | 0.13015 |  |  | 530046 | 0.99472 | 0.98664 | 0.0012389 | 0.99645 | 0.0054339 | 0.99645 | 0.0046512 |  |  | 425160 | 0.98414 | 0.96702 | 0.0036242 | 0.9876 | 0.0054298 | 0.98759 | 0.0069908 |  |  | 572580 | 0.99687 | 0.91505 | 0.0057028 | 0.98246 | 0.0057809 | 0.98246 | 0.012416 |  |  | 873360 | 0.98456 | 0.86787 | 0.011409 | 0.97691 | 0.0050723 | 0.97691 | 0.0071631
|  |  | 306192 | 1.0031 | 0.99943 | 0.00037816 | 0.99995 | 0.049398 | 0.99995 | 0.13015 |  |  | 530346 | 0.99568 | 0.98664 | 0.0012389 | 0.99645 | 0.0054339 | 0.99645 | 0.0046512 |  |  | 425460 | 0.98522 | 0.96702 | 0.0036242 | 0.98761 | 0.0054295 | 0.98761 | 0.0069904 |  |  | 572880 | 0.99856 | 0.91505 | 0.0057028 | 0.98247 | 0.0057809 | 0.98246 | 0.012416 |  |  | 873660 | 0.98456 | 0.86787 | 0.011409 | 0.97693 | 0.0050722 | 0.97692 | 0.0071629
|  |  | 306492 | 1.0031 | 0.99943 | 0.00037816 | 0.99995 | 0.049398 | 0.99995 | 0.13015 |  |  | 530646 | 0.99472 | 0.98664 | 0.0012389 | 0.99645 | 0.0054339 | 0.99645 | 0.0046512 |  |  | 425760 | 0.98522 | 0.96702 | 0.0036242 | 0.98763 | 0.0054292 | 0.98763 | 0.00699 |  |  | 573180 | 0.99687 | 0.91505 | 0.0057028 | 0.98247 | 0.0057808 | 0.98246 | 0.012416 |  |  | 873960 | 0.98903 | 0.86787 | 0.011409 | 0.97694 | 0.0050721 | 0.97694 | 0.0071627
|  |  | 306792 | 1.0031 | 0.99943 | 0.00037816 | 0.99995 | 0.049398 | 0.99995 | 0.13015 |  |  | 530946 | 0.99472 | 0.98664 | 0.0012389 | 0.99645 | 0.0054338 | 0.99645 | 0.0046511 |  |  | 426060 | 0.98522 | 0.96702 | 0.0036242 | 0.98764 | 0.0054289 | 0.98764 | 0.0069895 |  |  | 573480 | 0.99856 | 0.91505 | 0.0057028 | 0.98247 | 0.0057807 | 0.98247 | 0.012416 |  |  | 874260 | 0.98232 | 0.86787 | 0.011409 | 0.97695 | 0.005072 | 0.97695 | 0.0071624
|  |  | 307092 | 1.0022 | 0.99943 | 0.00037816 | 0.99995 | 0.049398 | 0.99995 | 0.13015 |  |  | 531246 | 0.99568 | 0.98664 | 0.0012389 | 0.99645 | 0.0054338 | 0.99646 | 0.0046511 |  |  | 426360 | 0.98522 | 0.96702 | 0.0036242 | 0.98766 | 0.0054286 | 0.98766 | 0.0069891 |  |  | 573780 | 0.99856 | 0.91505 | 0.0057028 | 0.98247 | 0.0057806 | 0.98247 | 0.012416 |  |  | 874560 | 0.9868 | 0.86787 | 0.011409 | 0.97697 | 0.0050719 | 0.97696 | 0.0071622
|  |  | 307392 | 1.0022 | 0.99943 | 0.00037816 | 0.99995 | 0.049398 | 0.99995 | 0.13015 |  |  | 531546 | 0.99664 | 0.98664 | 0.0012389 | 0.99645 | 0.0054338 | 0.99646 | 0.0046511 |  |  | 426660 | 0.98414 | 0.96702 | 0.0036242 | 0.98767 | 0.0054283 | 0.98767 | 0.0069887 |  |  | 574080 | 0.99856 | 0.91505 | 0.0057028 | 0.98248 | 0.0057805 | 0.98247 | 0.012416 |  |  | 874860 | 0.9868 | 0.86787 | 0.011409 | 0.97698 | 0.0050717 | 0.97698 | 0.0071619
|  |  | 307692 | 1.0022 | 0.99943 | 0.00037816 | 0.99995 | 0.049398 | 0.99995 | 0.13015 |  |  | 531846 | 0.99664 | 0.98664 | 0.0012389 | 0.99645 | 0.0054337 | 0.99646 | 0.0046511 |  |  | 426960 | 0.9863 | 0.96702 | 0.0036242 | 0.98769 | 0.0054279 | 0.98769 | 0.0069883 |  |  | 574380 | 0.99856 | 0.91505 | 0.0057028 | 0.98248 | 0.0057804 | 0.98248 | 0.012416 |  |  | 875160 | 0.9868 | 0.86787 | 0.011409 | 0.97699 | 0.0050716 | 0.97699 | 0.0071617
|  |  | 307992 | 1.0031 | 0.99943 | 0.00037816 | 0.99995 | 0.049398 | 0.99995 | 0.13015 |  |  | 532146 | 0.99568 | 0.98664 | 0.0012389 | 0.99645 | 0.0054337 | 0.99646 | 0.0046511 |  |  | 427260 | 0.98414 | 0.96702 | 0.0036242 | 0.9877 | 0.0054276 | 0.9877 | 0.0069878 |  |  | 574680 | 0.99856 | 0.91505 | 0.0057028 | 0.98248 | 0.0057803 | 0.98248 | 0.012416 |  |  | 875460 | 0.97784 | 0.86787 | 0.011409 | 0.97701 | 0.0050715 | 0.977 | 0.0071615
|  |  | 308292 | 1.0031 | 0.99943 | 0.00037816 | 0.99995 | 0.049398 | 0.99995 | 0.13015 |  |  | 532446 | 0.99664 | 0.98664 | 0.0012389 | 0.99646 | 0.0054336 | 0.99646 | 0.0046511 |  |  | 427560 | 0.9863 | 0.96702 | 0.0036242 | 0.98772 | 0.0054273 | 0.98772 | 0.0069874 |  |  | 574980 | 0.99687 | 0.91505 | 0.0057028 | 0.98249 | 0.0057803 | 0.98248 | 0.012416 |  |  | 875760 | 0.98232 | 0.86787 | 0.011409 | 0.97702 | 0.0050714 | 0.97702 | 0.0071612
|  |  | 308592 | 1.0031 | 0.99943 | 0.00037816 | 0.99995 | 0.049398 | 0.99995 | 0.13015 |  |  | 532746 | 0.99568 | 0.98664 | 0.0012389 | 0.99646 | 0.0054336 | 0.99646 | 0.0046511 |  |  | 427860 | 0.98414 | 0.96702 | 0.0036242 | 0.98774 | 0.005427 | 0.98773 | 0.006987 |  |  | 575280 | 1.0002 | 0.91505 | 0.0057028 | 0.98249 | 0.0057802 | 0.98248 | 0.012416 |  |  | 876060 | 0.98456 | 0.86787 | 0.011409 | 0.97703 | 0.0050712 | 0.97703 | 0.007161
|  |  | 308892 | 1.004 | 0.99943 | 0.00037816 | 0.99995 | 0.049398 | 0.99995 | 0.13015 |  |  | 533046 | 0.99568 | 0.98664 | 0.0012389 | 0.99646 | 0.0054336 | 0.99646 | 0.004651 |  |  | 428160 | 0.98414 | 0.96702 | 0.0036242 | 0.98775 | 0.0054267 | 0.98775 | 0.0069865 |  |  | 575580 | 0.99687 | 0.91505 | 0.0057028 | 0.98249 | 0.0057801 | 0.98249 | 0.012416 |  |  | 876360 | 0.98456 | 0.86787 | 0.011409 | 0.97705 | 0.0050711 | 0.97704 | 0.0071608
|  |  | 309192 | 1.0022 | 0.99943 | 0.00037816 | 0.99995 | 0.049398 | 0.99995 | 0.13015 |  |  | 533346 | 0.99568 | 0.98664 | 0.0012389 | 0.99646 | 0.0054335 | 0.99646 | 0.004651 |  |  | 428460 | 0.98522 | 0.96702 | 0.0036242 | 0.98777 | 0.0054264 | 0.98777 | 0.0069861 |  |  | 575880 | 0.99687 | 0.91505 | 0.0057028 | 0.9825 | 0.00578 | 0.98249 | 0.012415 |  |  | 876660 | 0.9868 | 0.86787 | 0.011409 | 0.97706 | 0.005071 | 0.97705 | 0.0071605
|  |  | 309492 | 1.0031 | 0.99943 | 0.00037816 | 0.99995 | 0.049398 | 0.99995 | 0.13015 |  |  | 533646 | 0.99472 | 0.98664 | 0.0012389 | 0.99646 | 0.0054335 | 0.99646 | 0.004651 |  |  | 428760 | 0.98522 | 0.96702 | 0.0036242 | 0.98778 | 0.0054261 | 0.98778 | 0.0069857 |  |  | 576180 | 1.0002 | 0.91505 | 0.0057028 | 0.9825 | 0.0057799 | 0.98249 | 0.012415 |  |  | 876960 | 0.9868 | 0.86787 | 0.011409 | 0.97707 | 0.0050709 | 0.97707 | 0.0071603
|  |  | 309792 | 1.0022 | 0.99943 | 0.00037816 | 0.99995 | 0.049398 | 0.99995 | 0.13015 |  |  | 533946 | 0.99472 | 0.98664 | 0.0012389 | 0.99646 | 0.0054335 | 0.99646 | 0.004651 |  |  | 429060 | 0.9863 | 0.96702 | 0.0036242 | 0.9878 | 0.0054258 | 0.9878 | 0.0069853 |  |  | 576480 | 0.99687 | 0.91505 | 0.0057028 | 0.9825 | 0.0057798 | 0.9825 | 0.012415 |  |  | 877260 | 0.97784 | 0.86787 | 0.011409 | 0.97709 | 0.0050708 | 0.97708 | 0.00716
|  |  | 310092 | 1.0031 | 0.99943 | 0.00037816 | 0.99995 | 0.049398 | 0.99995 | 0.13015 |  |  | 534246 | 0.99376 | 0.98664 | 0.0012389 | 0.99646 | 0.0054334 | 0.99646 | 0.004651 |  |  | 429360 | 0.98414 | 0.96702 | 0.0036242 | 0.98781 | 0.0054255 | 0.98781 | 0.0069848 |  |  | 576780 | 0.99856 | 0.91505 | 0.0057028 | 0.9825 | 0.0057798 | 0.9825 | 0.012415 |  |  | 877560 | 0.98232 | 0.86787 | 0.011409 | 0.9771 | 0.0050706 | 0.97709 | 0.0071598
|  |  | 310392 | 1.0031 | 0.99943 | 0.00037816 | 0.99995 | 0.049398 | 0.99995 | 0.13015 |  |  | 534546 | 0.99472 | 0.98664 | 0.0012389 | 0.99646 | 0.0054334 | 0.99647 | 0.004651 |  |  | 429660 | 0.98414 | 0.96702 | 0.0036242 | 0.98783 | 0.0054252 | 0.98783 | 0.0069844 |  |  | 577080 | 1.0002 | 0.91505 | 0.0057028 | 0.98251 | 0.0057797 | 0.9825 | 0.012415 |  |  | 877860 | 0.9868 | 0.86787 | 0.011409 | 0.97711 | 0.0050705 | 0.97711 | 0.0071596
|  |  | 310692 | 1.0031 | 0.99943 | 0.00037816 | 0.99995 | 0.049398 | 0.99995 | 0.13015 |  |  | 534846 | 0.99472 | 0.98664 | 0.0012389 | 0.99646 | 0.0054333 | 0.99647 | 0.004651 |  |  | 429960 | 0.9863 | 0.96702 | 0.0036242 | 0.98784 | 0.0054249 | 0.98784 | 0.006984 |  |  | 577380 | 0.99856 | 0.91505 | 0.0057028 | 0.98251 | 0.0057796 | 0.9825 | 0.012415 |  |  | 878160 | 0.98456 | 0.86787 | 0.011409 | 0.97712 | 0.0050704 | 0.97712 | 0.0071593
|  |  | 310992 | 1.0031 | 0.99943 | 0.00037816 | 0.99995 | 0.049398 | 0.99995 | 0.13015 |  |  | 535146 | 0.99472 | 0.98664 | 0.0012389 | 0.99646 | 0.0054333 | 0.99647 | 0.0046509 |  |  | 430260 | 0.98414 | 0.96702 | 0.0036242 | 0.98786 | 0.0054246 | 0.98786 | 0.0069835 |  |  | 577680 | 0.99351 | 0.91505 | 0.0057028 | 0.98251 | 0.0057795 | 0.98251 | 0.012415 |  |  | 878460 | 0.9868 | 0.86787 | 0.011409 | 0.97714 | 0.0050703 | 0.97713 | 0.0071591
|  |  | 311292 | 1.0022 | 0.99943 | 0.00037816 | 0.99995 | 0.049398 | 0.99995 | 0.13015 |  |  | 535446 | 0.99664 | 0.98664 | 0.0012389 | 0.99646 | 0.0054333 | 0.99647 | 0.0046509 |  |  | 430560 | 0.98198 | 0.96702 | 0.0036242 | 0.98787 | 0.0054243 | 0.98787 | 0.0069831 |  |  | 577980 | 0.99687 | 0.91505 | 0.0057028 | 0.98252 | 0.0057794 | 0.98251 | 0.012415 |  |  | 878760 | 0.97784 | 0.86787 | 0.011409 | 0.97715 | 0.0050702 | 0.97715 | 0.0071589
|  |  | 311592 | 1.0031 | 0.99943 | 0.00037816 | 0.99995 | 0.049398 | 0.99995 | 0.13015 |  |  | 535746 | 0.99472 | 0.98664 | 0.0012389 | 0.99647 | 0.0054332 | 0.99647 | 0.0046509 |  |  | 430860 | 0.98414 | 0.96702 | 0.0036242 | 0.98789 | 0.005424 | 0.98789 | 0.0069827 |  |  | 578280 | 1.0019 | 0.91505 | 0.0057028 | 0.98252 | 0.0057793 | 0.98251 | 0.012415 |  |  | 879060 | 0.98232 | 0.86787 | 0.011409 | 0.97716 | 0.00507 | 0.97716 | 0.0071586
|  |  | 311892 | 1.004 | 0.99943 | 0.00037816 | 0.99995 | 0.049398 | 0.99995 | 0.13015 |  |  | 536046 | 0.99568 | 0.98664 | 0.0012389 | 0.99647 | 0.0054332 | 0.99647 | 0.0046509 |  |  | 431160 | 0.98522 | 0.96702 | 0.0036242 | 0.9879 | 0.0054237 | 0.9879 | 0.0069823 |  |  | 578580 | 1.0019 | 0.91505 | 0.0057028 | 0.98252 | 0.0057793 | 0.98252 | 0.012415 |  |  | 879360 | 0.99127 | 0.86787 | 0.011409 | 0.97718 | 0.0050699 | 0.97717 | 0.0071584
|  |  | 312192 | 1.0031 | 0.99943 | 0.00037816 | 0.99995 | 0.049398 | 0.99995 | 0.13015 |  |  | 536346 | 0.99568 | 0.98664 | 0.0012389 | 0.99647 | 0.0054332 | 0.99647 | 0.0046509 |  |  | 431460 | 0.98522 | 0.96702 | 0.0036242 | 0.98792 | 0.0054234 | 0.98792 | 0.0069818 |  |  | 578880 | 1.0036 | 0.91505 | 0.0057028 | 0.98252 | 0.0057792 | 0.98252 | 0.012415 |  |  | 879660 | 0.98903 | 0.86787 | 0.011409 | 0.97719 | 0.0050698 | 0.97718 | 0.0071582
|  |  | 312492 | 1.0031 | 0.99943 | 0.00037816 | 0.99995 | 0.049398 | 0.99995 | 0.13015 |  |  | 536646 | 0.99664 | 0.98664 | 0.0012389 | 0.99647 | 0.0054331 | 0.99647 | 0.0046509 |  |  | 431760 | 0.9863 | 0.96702 | 0.0036242 | 0.98793 | 0.0054231 | 0.98793 | 0.0069814 |  |  | 579180 | 1.0019 | 0.91505 | 0.0057028 | 0.98253 | 0.0057791 | 0.98252 | 0.012415 |  |  | 879960 | 0.9868 | 0.86787 | 0.011409 | 0.9772 | 0.0050697 | 0.9772 | 0.0071579
|  |  | 312792 | 1.0022 | 0.99943 | 0.00037816 | 0.99995 | 0.049398 | 0.99995 | 0.13015 |  |  | 536946 | 0.99664 | 0.98664 | 0.0012389 | 0.99647 | 0.0054331 | 0.99647 | 0.0046509 |  |  | 432060 | 0.98414 | 0.96702 | 0.0036242 | 0.98795 | 0.0054228 | 0.98795 | 0.006981 |  |  | 579480 | 1.0002 | 0.91505 | 0.0057028 | 0.98253 | 0.005779 | 0.98252 | 0.012415 |  |  | 880260 | 0.9868 | 0.86787 | 0.011409 | 0.97721 | 0.0050696 | 0.97721 | 0.0071577
|  |  | 313092 | 1.0031 | 0.99943 | 0.00037816 | 0.99995 | 0.049398 | 0.99995 | 0.13015 |  |  | 537246 | 0.99664 | 0.98664 | 0.0012389 | 0.99647 | 0.0054331 | 0.99647 | 0.0046509 |  |  | 432360 | 0.98306 | 0.96702 | 0.0036242 | 0.98796 | 0.0054225 | 0.98796 | 0.0069806 |  |  | 579780 | 1.0002 | 0.91505 | 0.0057028 | 0.98253 | 0.0057789 | 0.98253 | 0.012415 |  |  | 880560 | 0.9868 | 0.86787 | 0.011409 | 0.97723 | 0.0050694 | 0.97722 | 0.0071575
|  |  | 313392 | 1.004 | 0.99943 | 0.00037816 | 0.99995 | 0.049398 | 0.99995 | 0.13015 |  |  | 537546 | 0.99568 | 0.98664 | 0.0012389 | 0.99647 | 0.005433 | 0.99647 | 0.0046508 |  |  | 432660 | 0.98414 | 0.96702 | 0.0036242 | 0.98798 | 0.0054222 | 0.98798 | 0.0069802 |  |  | 580080 | 1.0002 | 0.91505 | 0.0057028 | 0.98254 | 0.0057789 | 0.98253 | 0.012415 |  |  | 880860 | 0.98008 | 0.86787 | 0.011409 | 0.97724 | 0.0050693 | 0.97724 | 0.0071573
|  |  | 313692 | 1.0031 | 0.99943 | 0.00037816 | 0.99995 | 0.049398 | 0.99995 | 0.13015 |  |  | 537846 | 0.99664 | 0.98664 | 0.0012389 | 0.99647 | 0.005433 | 0.99647 | 0.0046508 |  |  | 432960 | 0.98414 | 0.96702 | 0.0036242 | 0.98799 | 0.0054219 | 0.98799 | 0.0069797 |  |  | 580380 | 0.99687 | 0.91505 | 0.0057028 | 0.98254 | 0.0057788 | 0.98253 | 0.012415 |  |  | 881160 | 0.99127 | 0.86787 | 0.011409 | 0.97725 | 0.0050692 | 0.97725 | 0.007157
|  |  | 313992 | 1.0031 | 0.99943 | 0.00037816 | 0.99995 | 0.049398 | 0.99995 | 0.13015 |  |  | 538146 | 0.99664 | 0.98664 | 0.0012389 | 0.99647 | 0.005433 | 0.99648 | 0.0046508 |  |  | 433260 | 0.98522 | 0.96702 | 0.0036242 | 0.98801 | 0.0054216 | 0.98801 | 0.0069793 |  |  | 580680 | 0.99856 | 0.91505 | 0.0057028 | 0.98254 | 0.0057787 | 0.98254 | 0.012415 |  |  | 881460 | 0.98903 | 0.86787 | 0.011409 | 0.97727 | 0.0050691 | 0.97726 | 0.0071568
|  |  | 314292 | 1.0031 | 0.99943 | 0.00037816 | 0.99995 | 0.049398 | 0.99995 | 0.13015 |  |  | 538446 | 0.99568 | 0.98664 | 0.0012389 | 0.99647 | 0.0054329 | 0.99648 | 0.0046508 |  |  | 433560 | 0.98522 | 0.96702 | 0.0036242 | 0.98802 | 0.0054213 | 0.98802 | 0.0069789 |  |  | 580980 | 1.0002 | 0.91505 | 0.0057028 | 0.98254 | 0.0057786 | 0.98254 | 0.012415 |  |  | 881760 | 0.98456 | 0.86787 | 0.011409 | 0.97728 | 0.005069 | 0.97727 | 0.0071566
|  |  | 314592 | 1.0022 | 0.99943 | 0.00037816 | 0.99995 | 0.049398 | 0.99995 | 0.13015 |  |  | 538746 | 0.99568 | 0.98664 | 0.0012389 | 0.99647 | 0.0054329 | 0.99648 | 0.0046508 |  |  | 433860 | 0.98522 | 0.96702 | 0.0036242 | 0.98804 | 0.0054211 | 0.98804 | 0.0069785 |  |  | 581280 | 0.99856 | 0.91505 | 0.0057028 | 0.98255 | 0.0057786 | 0.98254 | 0.012415 |  |  | 882060 | 0.99351 | 0.86787 | 0.011409 | 0.97729 | 0.0050688 | 0.97729 | 0.0071563
|  |  | 314892 | 1.0031 | 0.99943 | 0.00037816 | 0.99995 | 0.049398 | 0.99995 | 0.13015 |  |  | 539046 | 0.99568 | 0.98664 | 0.0012389 | 0.99647 | 0.0054329 | 0.99648 | 0.0046508 |  |  | 434160 | 0.9863 | 0.96702 | 0.0036242 | 0.98805 | 0.0054208 | 0.98805 | 0.0069781 |  |  | 581580 | 1.0002 | 0.91505 | 0.0057028 | 0.98255 | 0.0057785 | 0.98254 | 0.012415 |  |  | 882360 | 0.98903 | 0.86787 | 0.011409 | 0.9773 | 0.0050687 | 0.9773 | 0.0071561
|  |  | 315192 | 1.0022 | 0.99943 | 0.00037816 | 0.99995 | 0.049398 | 0.99995 | 0.13015 |  |  | 539346 | 0.99568 | 0.98664 | 0.0012389 | 0.99648 | 0.0054328 | 0.99648 | 0.0046508 |  |  | 434460 | 0.98522 | 0.96702 | 0.0036242 | 0.98807 | 0.0054205 | 0.98807 | 0.0069776 |  |  | 581880 | 0.99856 | 0.91505 | 0.0057028 | 0.98255 | 0.0057784 | 0.98255 | 0.012415 |  |  | 882660 | 0.98903 | 0.86787 | 0.011409 | 0.97732 | 0.0050686 | 0.97731 | 0.0071559
|  |  | 315492 | 1.004 | 0.99943 | 0.00037816 | 0.99995 | 0.049398 | 0.99995 | 0.13015 |  |  | 539646 | 0.99568 | 0.98664 | 0.0012389 | 0.99648 | 0.0054328 | 0.99648 | 0.0046508 |  |  | 434760 | 0.98306 | 0.96702 | 0.0036242 | 0.98808 | 0.0054202 | 0.98808 | 0.0069772 |  |  | 582180 | 1.0019 | 0.91505 | 0.0057028 | 0.98255 | 0.0057783 | 0.98255 | 0.012415 |  |  | 882960 | 0.98903 | 0.86787 | 0.011409 | 0.97733 | 0.0050685 | 0.97733 | 0.0071557
|  |  | 315792 | 1.0022 | 0.99943 | 0.00037816 | 0.99995 | 0.049398 | 0.99995 | 0.13015 |  |  | 539946 | 0.99664 | 0.98664 | 0.0012389 | 0.99648 | 0.0054328 | 0.99648 | 0.0046507 |  |  | 435060 | 0.98414 | 0.96702 | 0.0036242 | 0.9881 | 0.0054199 | 0.9881 | 0.0069768 |  |  | 582480 | 1.0002 | 0.91505 | 0.0057028 | 0.98256 | 0.0057783 | 0.98255 | 0.012415 |  |  | 883260 | 0.98456 | 0.86787 | 0.011409 | 0.97734 | 0.0050684 | 0.97734 | 0.0071554
|  |  | 316092 | 1.0031 | 0.99943 | 0.00037816 | 0.99995 | 0.049398 | 0.99995 | 0.13015 |  |  | 540246 | 0.99472 | 0.98664 | 0.0012389 | 0.99648 | 0.0054327 | 0.99648 | 0.0046507 |  |  | 435360 | 0.98414 | 0.96702 | 0.0036242 | 0.98811 | 0.0054196 | 0.98811 | 0.0069764 |  |  | 582780 | 1.0019 | 0.91505 | 0.0057028 | 0.98256 | 0.0057782 | 0.98255 | 0.012415 |  |  | 883560 | 0.9868 | 0.86787 | 0.011409 | 0.97735 | 0.0050683 | 0.97735 | 0.0071552
|  |  | 316392 | 1.0031 | 0.99943 | 0.00037816 | 0.99995 | 0.049398 | 0.99995 | 0.13015 |  |  | 540546 | 0.99376 | 0.98664 | 0.0012389 | 0.99648 | 0.0054327 | 0.99648 | 0.0046507 |  |  | 435660 | 0.98414 | 0.96702 | 0.0036242 | 0.98813 | 0.0054193 | 0.98813 | 0.006976 |  |  | 583080 | 1.0002 | 0.91505 | 0.0057028 | 0.98256 | 0.0057781 | 0.98256 | 0.012415 |  |  | 883860 | 0.98903 | 0.86787 | 0.011409 | 0.97737 | 0.0050681 | 0.97736 | 0.007155
|  |  | 316692 | 1.0022 | 0.99943 | 0.00037816 | 0.99995 | 0.049398 | 0.99995 | 0.13015 |  |  | 540846 | 0.99568 | 0.98664 | 0.0012389 | 0.99648 | 0.0054327 | 0.99648 | 0.0046507 |  |  | 435960 | 0.98414 | 0.96702 | 0.0036242 | 0.98814 | 0.005419 | 0.98814 | 0.0069756 |  |  | 583380 | 0.99856 | 0.91505 | 0.0057028 | 0.98257 | 0.005778 | 0.98256 | 0.012415 |  |  | 884160 | 0.99127 | 0.86787 | 0.011409 | 0.97738 | 0.005068 | 0.97738 | 0.0071547
|  |  | 316992 | 1.0031 | 0.99943 | 0.00037816 | 0.99995 | 0.049398 | 0.99995 | 0.13015 |  |  | 541146 | 0.99664 | 0.98664 | 0.0012389 | 0.99648 | 0.0054326 | 0.99648 | 0.0046507 |  |  | 436260 | 0.98522 | 0.96702 | 0.0036242 | 0.98816 | 0.0054187 | 0.98816 | 0.0069751 |  |  | 583680 | 0.99856 | 0.91505 | 0.0057028 | 0.98257 | 0.005778 | 0.98256 | 0.012415 |  |  | 884460 | 0.98903 | 0.86787 | 0.011409 | 0.97739 | 0.0050679 | 0.97739 | 0.0071545
|  |  | 317292 | 1.004 | 0.99943 | 0.00037816 | 0.99995 | 0.049398 | 0.99995 | 0.13015 |  |  | 541446 | 0.99568 | 0.98664 | 0.0012389 | 0.99648 | 0.0054326 | 0.99648 | 0.0046507 |  |  | 436560 | 0.98522 | 0.96702 | 0.0036242 | 0.98817 | 0.0054184 | 0.98817 | 0.0069747 |  |  | 583980 | 0.99687 | 0.91505 | 0.0057028 | 0.98257 | 0.0057779 | 0.98257 | 0.012415 |  |  | 884760 | 0.9868 | 0.86787 | 0.011409 | 0.97741 | 0.0050678 | 0.9774 | 0.0071543
|  |  | 317592 | 1.0031 | 0.99943 | 0.00037816 | 0.99995 | 0.049398 | 0.99995 | 0.13015 |  |  | 541746 | 0.99664 | 0.98664 | 0.0012389 | 0.99648 | 0.0054326 | 0.99649 | 0.0046507 |  |  | 436860 | 0.98522 | 0.96702 | 0.0036242 | 0.98819 | 0.0054181 | 0.98819 | 0.0069743 |  |  | 584280 | 0.99687 | 0.91505 | 0.0057028 | 0.98257 | 0.0057778 | 0.98257 | 0.012415 |  |  | 885060 | 0.98903 | 0.86787 | 0.011409 | 0.97742 | 0.0050677 | 0.97741 | 0.0071541
|  |  | 317892 | 1.0031 | 0.99943 | 0.00037816 | 0.99995 | 0.049398 | 0.99995 | 0.13015 |  |  | 542046 | 0.99568 | 0.98664 | 0.0012389 | 0.99648 | 0.0054325 | 0.99649 | 0.0046507 |  |  | 437160 | 0.98414 | 0.96702 | 0.0036242 | 0.9882 | 0.0054178 | 0.9882 | 0.0069739 |  |  | 584580 | 0.99856 | 0.91505 | 0.0057028 | 0.98258 | 0.0057777 | 0.98257 | 0.012415 |  |  | 885360 | 0.98008 | 0.86787 | 0.011409 | 0.97743 | 0.0050676 | 0.97743 | 0.0071538
|  |  | 318192 | 1.0031 | 0.99943 | 0.00037816 | 0.99995 | 0.049398 | 0.99995 | 0.13015 |  |  | 542346 | 0.99568 | 0.98664 | 0.0012389 | 0.99648 | 0.0054325 | 0.99649 | 0.0046507 |  |  | 437460 | 0.98522 | 0.96702 | 0.0036242 | 0.98822 | 0.0054175 | 0.98822 | 0.0069735 |  |  | 584880 | 0.99856 | 0.91505 | 0.0057028 | 0.98258 | 0.0057777 | 0.98257 | 0.012415 |  |  | 885660 | 0.98903 | 0.86787 | 0.011409 | 0.97744 | 0.0050675 | 0.97744 | 0.0071536
|  |  | 318492 | 1.0031 | 0.99943 | 0.00037816 | 0.99995 | 0.049398 | 0.99995 | 0.13015 |  |  | 542646 | 0.99472 | 0.98664 | 0.0012389 | 0.99648 | 0.0054325 | 0.99649 | 0.0046506 |  |  | 437760 | 0.98522 | 0.96702 | 0.0036242 | 0.98823 | 0.0054172 | 0.98823 | 0.0069731 |  |  | 585180 | 0.99856 | 0.91505 | 0.0057028 | 0.98258 | 0.0057776 | 0.98258 | 0.012415 |  |  | 885960 | 0.98903 | 0.86787 | 0.011409 | 0.97746 | 0.0050673 | 0.97745 | 0.0071534
|  |  | 318792 | 1.004 | 0.99943 | 0.00037816 | 0.99995 | 0.049398 | 0.99995 | 0.13015 |  |  | 542946 | 0.99472 | 0.98664 | 0.0012389 | 0.99648 | 0.0054325 | 0.99649 | 0.0046506 |  |  | 438060 | 0.98522 | 0.96702 | 0.0036242 | 0.98825 | 0.0054169 | 0.98825 | 0.0069727 |  |  | 585480 | 1.0002 | 0.91505 | 0.0057028 | 0.98258 | 0.0057775 | 0.98258 | 0.012415 |  |  | 886260 | 0.98456 | 0.86787 | 0.011409 | 0.97747 | 0.0050672 | 0.97746 | 0.0071532
|  |  | 319092 | 1.0031 | 0.99943 | 0.00037816 | 0.99995 | 0.049398 | 0.99995 | 0.13015 |  |  | 543246 | 0.99472 | 0.98664 | 0.0012389 | 0.99649 | 0.0054324 | 0.99649 | 0.0046506 |  |  | 438360 | 0.9863 | 0.96702 | 0.0036242 | 0.98826 | 0.0054167 | 0.98826 | 0.0069722 |  |  | 585780 | 0.99856 | 0.91505 | 0.0057028 | 0.98259 | 0.0057774 | 0.98258 | 0.012415 |  |  | 886560 | 0.98903 | 0.86787 | 0.011409 | 0.97748 | 0.0050671 | 0.97748 | 0.0071529
|  |  | 319392 | 1.0031 | 0.99943 | 0.00037816 | 0.99995 | 0.049398 | 0.99995 | 0.13015 |  |  | 543546 | 0.99376 | 0.98664 | 0.0012389 | 0.99649 | 0.0054324 | 0.99649 | 0.0046506 |  |  | 438660 | 0.98522 | 0.96702 | 0.0036242 | 0.98828 | 0.0054164 | 0.98827 | 0.0069718 |  |  | 586080 | 1.0019 | 0.91505 | 0.0057028 | 0.98259 | 0.0057774 | 0.98258 | 0.012415 |  |  | 886860 | 0.9868 | 0.86787 | 0.011409 | 0.97749 | 0.005067 | 0.97749 | 0.0071527
|  |  | 319692 | 1.0022 | 0.99943 | 0.00037816 | 0.99995 | 0.049398 | 0.99995 | 0.13015 |  |  | 543846 | 0.99472 | 0.98664 | 0.0012389 | 0.99649 | 0.0054324 | 0.99649 | 0.0046506 |  |  | 438960 | 0.98306 | 0.96702 | 0.0036242 | 0.98829 | 0.0054161 | 0.98829 | 0.0069714 |  |  | 586380 | 0.99856 | 0.91505 | 0.0057028 | 0.98259 | 0.0057773 | 0.98259 | 0.012415 |  |  | 887160 | 0.9868 | 0.86787 | 0.011409 | 0.97751 | 0.0050669 | 0.9775 | 0.0071525
|  |  | 319992 | 1.0022 | 0.99943 | 0.00037816 | 0.99995 | 0.049398 | 0.99995 | 0.13015 |  |  | 544146 | 0.99664 | 0.98664 | 0.0012389 | 0.99649 | 0.0054323 | 0.99649 | 0.0046506 |  |  | 439260 | 0.9863 | 0.96702 | 0.0036242 | 0.9883 | 0.0054158 | 0.9883 | 0.006971 |  |  | 586680 | 0.99856 | 0.91505 | 0.0057028 | 0.9826 | 0.0057772 | 0.98259 | 0.012415 |  |  | 887460 | 0.98903 | 0.86787 | 0.011409 | 0.97752 | 0.0050668 | 0.97751 | 0.0071523
|  |  | 320292 | 1.0031 | 0.99943 | 0.00037816 | 0.99995 | 0.049398 | 0.99995 | 0.13015 |  |  | 544446 | 0.99568 | 0.98664 | 0.0012389 | 0.99649 | 0.0054323 | 0.99649 | 0.0046506 |  |  | 439560 | 0.98414 | 0.96702 | 0.0036242 | 0.98832 | 0.0054155 | 0.98832 | 0.0069706 |  |  | 586980 | 0.99856 | 0.91505 | 0.0057028 | 0.9826 | 0.0057772 | 0.98259 | 0.012415 |  |  | 887760 | 0.9868 | 0.86787 | 0.011409 | 0.97753 | 0.0050667 | 0.97753 | 0.0071521
|  |  | 320592 | 1.0031 | 0.99943 | 0.00037816 | 0.99995 | 0.049398 | 0.99995 | 0.13015 |  |  | 544746 | 0.99472 | 0.98664 | 0.0012389 | 0.99649 | 0.0054323 | 0.99649 | 0.0046506 |  |  | 439860 | 0.98522 | 0.96702 | 0.0036242 | 0.98833 | 0.0054152 | 0.98833 | 0.0069702 |  |  | 587280 | 0.99856 | 0.91505 | 0.0057028 | 0.9826 | 0.0057771 | 0.9826 | 0.012415 |  |  | 888060 | 0.98903 | 0.86787 | 0.011409 | 0.97754 | 0.0050665 | 0.97754 | 0.0071518
|  |  | 320892 | 1.004 | 0.99943 | 0.00037816 | 0.99995 | 0.049398 | 0.99995 | 0.13015 |  |  | 545046 | 0.99568 | 0.98664 | 0.0012389 | 0.99649 | 0.0054322 | 0.99649 | 0.0046506 |  |  | 440160 | 0.9863 | 0.96702 | 0.0036242 | 0.98835 | 0.0054149 | 0.98835 | 0.0069698 |  |  | 587580 | 0.99856 | 0.91505 | 0.0057028 | 0.9826 | 0.005777 | 0.9826 | 0.012415 |  |  | 888360 | 0.98456 | 0.86787 | 0.011409 | 0.97756 | 0.0050664 | 0.97755 | 0.0071516
|  |  | 321192 | 1.004 | 0.99943 | 0.00037816 | 0.99995 | 0.049398 | 0.99995 | 0.13015 |  |  | 545346 | 0.99568 | 0.98664 | 0.0012389 | 0.99649 | 0.0054322 | 0.9965 | 0.0046506 |  |  | 440460 | 0.9863 | 0.96702 | 0.0036242 | 0.98836 | 0.0054146 | 0.98836 | 0.0069694 |  |  | 587880 | 1.0019 | 0.91505 | 0.0057028 | 0.98261 | 0.0057769 | 0.9826 | 0.012415 |  |  | 888660 | 0.98008 | 0.86787 | 0.011409 | 0.97757 | 0.0050663 | 0.97756 | 0.0071514
|  |  | 321492 | 1.004 | 0.99943 | 0.00037816 | 0.99995 | 0.049398 | 0.99995 | 0.13015 |  |  | 545646 | 0.99664 | 0.98664 | 0.0012389 | 0.99649 | 0.0054322 | 0.9965 | 0.0046505 |  |  | 440760 | 0.98737 | 0.96702 | 0.0036242 | 0.98838 | 0.0054143 | 0.98838 | 0.006969 |  |  | 588180 | 1.0002 | 0.91505 | 0.0057028 | 0.98261 | 0.0057769 | 0.9826 | 0.012415 |  |  | 888960 | 0.99351 | 0.86787 | 0.011409 | 0.97758 | 0.0050662 | 0.97758 | 0.0071512
|  |  | 321792 | 1.0031 | 0.99943 | 0.00037816 | 0.99995 | 0.049398 | 0.99995 | 0.13015 |  |  | 545946 | 0.99568 | 0.98664 | 0.0012389 | 0.99649 | 0.0054322 | 0.9965 | 0.0046505 |  |  | 441060 | 0.98414 | 0.96702 | 0.0036242 | 0.98839 | 0.0054141 | 0.98839 | 0.0069686 |  |  | 588480 | 1.0002 | 0.91505 | 0.0057028 | 0.98261 | 0.0057768 | 0.98261 | 0.012415 |  |  | 889260 | 0.98456 | 0.86787 | 0.011409 | 0.97759 | 0.0050661 | 0.97759 | 0.007151
|  |  | 322092 | 1.0031 | 0.99943 | 0.00037816 | 0.99995 | 0.049398 | 0.99995 | 0.13015 |  |  | 546246 | 0.99568 | 0.98664 | 0.0012389 | 0.99649 | 0.0054321 | 0.9965 | 0.0046505 |  |  | 441360 | 0.98414 | 0.96702 | 0.0036242 | 0.98841 | 0.0054138 | 0.9884 | 0.0069682 |  |  | 588780 | 1.0002 | 0.91505 | 0.0057028 | 0.98261 | 0.0057767 | 0.98261 | 0.012415 |  |  | 889560 | 0.99127 | 0.86787 | 0.011409 | 0.97761 | 0.005066 | 0.9776 | 0.0071507
|  |  | 322392 | 1.0031 | 0.99943 | 0.00037816 | 0.99995 | 0.049398 | 0.99995 | 0.13015 |  |  | 546546 | 0.99664 | 0.98664 | 0.0012389 | 0.99649 | 0.0054321 | 0.9965 | 0.0046505 |  |  | 441660 | 0.98306 | 0.96702 | 0.0036242 | 0.98842 | 0.0054135 | 0.98842 | 0.0069677 |  |  | 589080 | 1.0002 | 0.91505 | 0.0057028 | 0.98262 | 0.0057767 | 0.98261 | 0.012415 |  |  | 889860 | 0.98903 | 0.86787 | 0.011409 | 0.97762 | 0.0050659 | 0.97761 | 0.0071505
|  |  | 322692 | 1.0022 | 0.99943 | 0.00037816 | 0.99995 | 0.049398 | 0.99995 | 0.13015 |  |  | 546846 | 0.99568 | 0.98664 | 0.0012389 | 0.9965 | 0.0054321 | 0.9965 | 0.0046505 |  |  | 441960 | 0.98522 | 0.96702 | 0.0036242 | 0.98843 | 0.0054132 | 0.98843 | 0.0069673 |  |  | 589380 | 0.99856 | 0.91505 | 0.0057028 | 0.98262 | 0.0057766 | 0.98261 | 0.012415 |  |  | 890160 | 0.98456 | 0.86787 | 0.011409 | 0.97763 | 0.0050658 | 0.97763 | 0.0071503
|  |  | 322992 | 1.0031 | 0.99943 | 0.00037816 | 0.99995 | 0.049398 | 0.99995 | 0.13015 |  |  | 547146 | 0.99568 | 0.98664 | 0.0012389 | 0.9965 | 0.005432 | 0.9965 | 0.0046505 |  |  | 442260 | 0.98522 | 0.96702 | 0.0036242 | 0.98845 | 0.0054129 | 0.98845 | 0.0069669 |  |  | 589680 | 1.0036 | 0.91505 | 0.0057028 | 0.98262 | 0.0057765 | 0.98262 | 0.012415 |  |  | 890460 | 0.98903 | 0.86787 | 0.011409 | 0.97764 | 0.0050656 | 0.97764 | 0.0071501
|  |  | 323292 | 1.0031 | 0.99943 | 0.00037816 | 0.99995 | 0.049398 | 0.99995 | 0.13015 |  |  | 547446 | 0.99568 | 0.98664 | 0.0012389 | 0.9965 | 0.005432 | 0.9965 | 0.0046505 |  |  | 442560 | 0.9863 | 0.96702 | 0.0036242 | 0.98846 | 0.0054126 | 0.98846 | 0.0069665 |  |  | 589980 | 1.0002 | 0.91505 | 0.0057028 | 0.98262 | 0.0057765 | 0.98262 | 0.012415 |  |  | 890760 | 0.99127 | 0.86787 | 0.011409 | 0.97766 | 0.0050655 | 0.97765 | 0.0071499
|  |  | 323592 | 1.0031 | 0.99943 | 0.00037816 | 0.99995 | 0.049398 | 0.99995 | 0.13015 |  |  | 547746 | 0.99472 | 0.98664 | 0.0012389 | 0.9965 | 0.005432 | 0.9965 | 0.0046505 |  |  | 442860 | 0.98522 | 0.96702 | 0.0036242 | 0.98848 | 0.0054123 | 0.98848 | 0.0069661 |  |  | 590280 | 1.0002 | 0.91505 | 0.0057028 | 0.98263 | 0.0057764 | 0.98262 | 0.012415 |  |  | 891060 | 0.99351 | 0.86787 | 0.011409 | 0.97767 | 0.0050654 | 0.97766 | 0.0071496
|  |  | 323892 | 1.004 | 0.99943 | 0.00037816 | 0.99995 | 0.049398 | 0.99995 | 0.13015 |  |  | 548046 | 0.99664 | 0.98664 | 0.0012389 | 0.9965 | 0.005432 | 0.9965 | 0.0046505 |  |  | 443160 | 0.98306 | 0.96702 | 0.0036242 | 0.98849 | 0.0054121 | 0.98849 | 0.0069657 |  |  | 590580 | 1.0036 | 0.91505 | 0.0057028 | 0.98263 | 0.0057763 | 0.98262 | 0.012415 |  |  | 891360 | 0.99127 | 0.86787 | 0.011409 | 0.97768 | 0.0050653 | 0.97768 | 0.0071494
|  |  | 324192 | 1.004 | 0.99943 | 0.00037816 | 0.99995 | 0.049398 | 0.99995 | 0.13015 |  |  | 548346 | 0.99568 | 0.98664 | 0.0012389 | 0.9965 | 0.0054319 | 0.9965 | 0.0046505 |  |  | 443460 | 0.98414 | 0.96702 | 0.0036242 | 0.98851 | 0.0054118 | 0.9885 | 0.0069653 |  |  | 590880 | 1.0002 | 0.91505 | 0.0057028 | 0.98263 | 0.0057763 | 0.98263 | 0.012415 |  |  | 891660 | 0.98456 | 0.86787 | 0.011409 | 0.97769 | 0.0050652 | 0.97769 | 0.0071492
|  |  | 324492 | 1.0031 | 0.99943 | 0.00037816 | 0.99995 | 0.049398 | 0.99995 | 0.13015 |  |  | 548646 | 0.99472 | 0.98664 | 0.0012389 | 0.9965 | 0.0054319 | 0.9965 | 0.0046505 |  |  | 443760 | 0.98414 | 0.96702 | 0.0036242 | 0.98852 | 0.0054115 | 0.98852 | 0.0069649 |  |  | 591180 | 1.0036 | 0.91505 | 0.0057028 | 0.98263 | 0.0057762 | 0.98263 | 0.012415 |  |  | 891960 | 0.98903 | 0.86787 | 0.011409 | 0.9777 | 0.0050651 | 0.9777 | 0.007149
|  |  | 324792 | 1.0031 | 0.99943 | 0.00037816 | 0.99995 | 0.049398 | 0.99995 | 0.13015 |  |  | 548946 | 0.99568 | 0.98664 | 0.0012389 | 0.9965 | 0.0054319 | 0.9965 | 0.0046504 |  |  | 444060 | 0.98414 | 0.96702 | 0.0036242 | 0.98853 | 0.0054112 | 0.98853 | 0.0069645 |  |  | 591480 | 1.0036 | 0.91505 | 0.0057028 | 0.98264 | 0.0057761 | 0.98263 | 0.012415 |  |  | 892260 | 0.99127 | 0.86787 | 0.011409 | 0.97772 | 0.005065 | 0.97771 | 0.0071488
|  |  | 325092 | 1.004 | 0.99943 | 0.00037816 | 0.99995 | 0.049398 | 0.99995 | 0.13015 |  |  | 549246 | 0.99568 | 0.98664 | 0.0012389 | 0.9965 | 0.0054319 | 0.99651 | 0.0046504 |  |  | 444360 | 0.9863 | 0.96702 | 0.0036242 | 0.98855 | 0.0054109 | 0.98855 | 0.0069641 |  |  | 591780 | 1.0002 | 0.91505 | 0.0057028 | 0.98264 | 0.0057761 | 0.98263 | 0.012415 |  |  | 892560 | 0.98903 | 0.86787 | 0.011409 | 0.97773 | 0.0050649 | 0.97772 | 0.0071486
|  |  | 325392 | 1.0022 | 0.99943 | 0.00037816 | 0.99995 | 0.049398 | 0.99995 | 0.13015 |  |  | 549546 | 0.99568 | 0.98664 | 0.0012389 | 0.9965 | 0.0054318 | 0.99651 | 0.0046504 |  |  | 444660 | 0.9863 | 0.96702 | 0.0036242 | 0.98856 | 0.0054106 | 0.98856 | 0.0069637 |  |  | 592080 | 1.0053 | 0.91505 | 0.0057028 | 0.98264 | 0.005776 | 0.98264 | 0.012415 |  |  | 892860 | 0.98232 | 0.86787 | 0.011409 | 0.97774 | 0.0050648 | 0.97774 | 0.0071484
|  |  | 325692 | 1.0022 | 0.99943 | 0.00037816 | 0.99995 | 0.049398 | 0.99995 | 0.13015 |  |  | 549846 | 0.99568 | 0.98664 | 0.0012389 | 0.9965 | 0.0054318 | 0.99651 | 0.0046504 |  |  | 444960 | 0.98522 | 0.96702 | 0.0036242 | 0.98858 | 0.0054104 | 0.98858 | 0.0069633 |  |  | 592380 | 1.0036 | 0.91505 | 0.0057028 | 0.98264 | 0.0057759 | 0.98264 | 0.012415 |  |  | 893160 | 0.9868 | 0.86787 | 0.011409 | 0.97775 | 0.0050646 | 0.97775 | 0.0071481
|  |  | 325992 | 1.0013 | 0.99943 | 0.00037816 | 0.99995 | 0.049398 | 0.99995 | 0.13015 |  |  | 550146 | 0.99472 | 0.98664 | 0.0012389 | 0.9965 | 0.0054318 | 0.99651 | 0.0046504 |  |  | 445260 | 0.9863 | 0.96702 | 0.0036242 | 0.98859 | 0.0054101 | 0.98859 | 0.0069629 |  |  | 592680 | 1.0019 | 0.91505 | 0.0057028 | 0.98265 | 0.0057759 | 0.98264 | 0.012415 |  |  | 893460 | 0.99127 | 0.86787 | 0.011409 | 0.97777 | 0.0050645 | 0.97776 | 0.0071479
|  |  | 326292 | 1.0031 | 0.99943 | 0.00037816 | 0.99995 | 0.049398 | 0.99995 | 0.13015 |  |  | 550446 | 0.99472 | 0.98664 | 0.0012389 | 0.9965 | 0.0054317 | 0.99651 | 0.0046504 |  |  | 445560 | 0.98414 | 0.96702 | 0.0036242 | 0.9886 | 0.0054098 | 0.9886 | 0.0069625 |  |  | 592980 | 1.0019 | 0.91505 | 0.0057028 | 0.98265 | 0.0057758 | 0.98264 | 0.012415 |  |  | 893760 | 1.0002 | 0.86787 | 0.011409 | 0.97778 | 0.0050644 | 0.97777 | 0.0071477
|  |  | 326592 | 1.0022 | 0.99943 | 0.00037816 | 0.99995 | 0.049398 | 0.99995 | 0.13015 |  |  | 550746 | 0.99664 | 0.98664 | 0.0012389 | 0.99651 | 0.0054317 | 0.99651 | 0.0046504 |  |  | 445860 | 0.98414 | 0.96702 | 0.0036242 | 0.98862 | 0.0054095 | 0.98862 | 0.0069621 |  |  | 593280 | 1.0002 | 0.91505 | 0.0057028 | 0.98265 | 0.0057757 | 0.98265 | 0.012415 |  |  | 894060 | 0.98903 | 0.86787 | 0.011409 | 0.97779 | 0.0050643 | 0.97779 | 0.0071475
|  |  | 326892 | 1.004 | 0.99943 | 0.00037816 | 0.99995 | 0.049398 | 0.99995 | 0.13015 |  |  | 551046 | 0.99568 | 0.98664 | 0.0012389 | 0.99651 | 0.0054317 | 0.99651 | 0.0046504 |  |  | 446160 | 0.98522 | 0.96702 | 0.0036242 | 0.98863 | 0.0054092 | 0.98863 | 0.0069617 |  |  | 593580 | 1.0019 | 0.91505 | 0.0057028 | 0.98265 | 0.0057757 | 0.98265 | 0.012415 |  |  | 894360 | 0.99127 | 0.86787 | 0.011409 | 0.9778 | 0.0050642 | 0.9778 | 0.0071473
|  |  | 327192 | 1.0022 | 0.99943 | 0.00037816 | 0.99995 | 0.049398 | 0.99995 | 0.13015 |  |  | 551346 | 0.99664 | 0.98664 | 0.0012389 | 0.99651 | 0.0054317 | 0.99651 | 0.0046504 |  |  | 446460 | 0.9863 | 0.96702 | 0.0036242 | 0.98865 | 0.0054089 | 0.98865 | 0.0069613 |  |  | 593880 | 1.0053 | 0.91505 | 0.0057028 | 0.98266 | 0.0057756 | 0.98265 | 0.012415 |  |  | 894660 | 0.98903 | 0.86787 | 0.011409 | 0.97781 | 0.0050641 | 0.97781 | 0.0071471
|  |  | 327492 | 1.0022 | 0.99943 | 0.00037816 | 0.99995 | 0.049398 | 0.99995 | 0.13015 |  |  | 551646 | 0.99664 | 0.98664 | 0.0012389 | 0.99651 | 0.0054316 | 0.99651 | 0.0046504 |  |  | 446760 | 0.9863 | 0.96702 | 0.0036242 | 0.98866 | 0.0054087 | 0.98866 | 0.0069609 |  |  | 594180 | 1.0019 | 0.91505 | 0.0057028 | 0.98266 | 0.0057756 | 0.98265 | 0.012415 |  |  | 894960 | 0.9868 | 0.86787 | 0.011409 | 0.97783 | 0.005064 | 0.97782 | 0.0071469
|  |  | 327792 | 1.004 | 0.99943 | 0.00037816 | 0.99995 | 0.049398 | 0.99995 | 0.13015 |  |  | 551946 | 0.99472 | 0.98664 | 0.0012389 | 0.99651 | 0.0054316 | 0.99651 | 0.0046504 |  |  | 447060 | 0.98522 | 0.96702 | 0.0036242 | 0.98867 | 0.0054084 | 0.98867 | 0.0069605 |  |  | 594480 | 1.0036 | 0.91505 | 0.0057028 | 0.98266 | 0.0057755 | 0.98266 | 0.012415 |  |  | 895260 | 0.98903 | 0.86787 | 0.011409 | 0.97784 | 0.0050639 | 0.97783 | 0.0071466
|  |  | 328092 | 1.0022 | 0.99943 | 0.00037816 | 0.99995 | 0.049398 | 0.99995 | 0.13015 |  |  | 552246 | 0.99568 | 0.98664 | 0.0012389 | 0.99651 | 0.0054316 | 0.99651 | 0.0046504 |  |  | 447360 | 0.98522 | 0.96702 | 0.0036242 | 0.98869 | 0.0054081 | 0.98869 | 0.0069601 |  |  | 594780 | 1.0002 | 0.91505 | 0.0057028 | 0.98266 | 0.0057754 | 0.98266 | 0.012415 |  |  | 895560 | 0.98903 | 0.86787 | 0.011409 | 0.97785 | 0.0050638 | 0.97785 | 0.0071464
|  |  | 328392 | 1.0022 | 0.99943 | 0.00037816 | 0.99995 | 0.049398 | 0.99995 | 0.13015 |  |  | 552546 | 0.99472 | 0.98664 | 0.0012389 | 0.99651 | 0.0054316 | 0.99651 | 0.0046503 |  |  | 447660 | 0.98414 | 0.96702 | 0.0036242 | 0.9887 | 0.0054078 | 0.9887 | 0.0069597 |  |  | 595080 | 1.0002 | 0.91505 | 0.0057028 | 0.98267 | 0.0057754 | 0.98266 | 0.012415 |  |  | 895860 | 0.99351 | 0.86787 | 0.011409 | 0.97786 | 0.0050637 | 0.97786 | 0.0071462
|  |  | 328692 | 1.0031 | 0.99943 | 0.00037816 | 0.99995 | 0.049398 | 0.99995 | 0.13015 |  |  | 552846 | 0.99472 | 0.98664 | 0.0012389 | 0.99651 | 0.0054315 | 0.99651 | 0.0046503 |  |  | 447960 | 0.98414 | 0.96702 | 0.0036242 | 0.98872 | 0.0054075 | 0.98871 | 0.0069593 |  |  | 595380 | 1.0019 | 0.91505 | 0.0057028 | 0.98267 | 0.0057753 | 0.98266 | 0.012415 |  |  | 896160 | 0.99127 | 0.86787 | 0.011409 | 0.97787 | 0.0050636 | 0.97787 | 0.007146
|  |  | 328992 | 1.0031 | 0.99943 | 0.00037816 | 0.99995 | 0.049398 | 0.99995 | 0.13015 |  |  | 553146 | 0.99568 | 0.98664 | 0.0012389 | 0.99651 | 0.0054315 | 0.99651 | 0.0046503 |  |  | 448260 | 0.98522 | 0.96702 | 0.0036242 | 0.98873 | 0.0054073 | 0.98873 | 0.0069589 |  |  | 595680 | 1.0002 | 0.91505 | 0.0057028 | 0.98267 | 0.0057752 | 0.98267 | 0.012415 |  |  | 896460 | 0.9868 | 0.86787 | 0.011409 | 0.97789 | 0.0050635 | 0.97788 | 0.0071458
|  |  | 329292 | 1.004 | 0.99943 | 0.00037816 | 0.99995 | 0.049398 | 0.99995 | 0.13015 |  |  | 553446 | 0.99568 | 0.98664 | 0.0012389 | 0.99651 | 0.0054315 | 0.99652 | 0.0046503 |  |  | 448560 | 0.98414 | 0.96702 | 0.0036242 | 0.98874 | 0.005407 | 0.98874 | 0.0069585 |  |  | 595980 | 1.0053 | 0.91505 | 0.0057028 | 0.98267 | 0.0057752 | 0.98267 | 0.012415 |  |  | 896760 | 0.98456 | 0.86787 | 0.011409 | 0.9779 | 0.0050633 | 0.97789 | 0.0071456
|  |  | 329592 | 1.0031 | 0.99943 | 0.00037816 | 0.99995 | 0.049398 | 0.99995 | 0.13015 |  |  | 553746 | 0.99568 | 0.98664 | 0.0012389 | 0.99651 | 0.0054315 | 0.99652 | 0.0046503 |  |  | 448860 | 0.98414 | 0.96702 | 0.0036242 | 0.98876 | 0.0054067 | 0.98876 | 0.0069581 |  |  | 596280 | 1.0019 | 0.91505 | 0.0057028 | 0.98268 | 0.0057751 | 0.98267 | 0.012415 |  |  | 897060 | 0.9868 | 0.86787 | 0.011409 | 0.97791 | 0.0050632 | 0.97791 | 0.0071454
|  |  | 329892 | 1.0031 | 0.99943 | 0.00037816 | 0.99995 | 0.049398 | 0.99995 | 0.13015 |  |  | 554046 | 0.99568 | 0.98664 | 0.0012389 | 0.99651 | 0.0054314 | 0.99652 | 0.0046503 |  |  | 449160 | 0.9863 | 0.96702 | 0.0036242 | 0.98877 | 0.0054064 | 0.98877 | 0.0069578 |  |  | 596580 | 1.0019 | 0.91505 | 0.0057028 | 0.98268 | 0.0057751 | 0.98267 | 0.012415 |  |  | 897360 | 0.98903 | 0.86787 | 0.011409 | 0.97792 | 0.0050631 | 0.97792 | 0.0071452
|  |  | 330192 | 1.0022 | 0.99943 | 0.00037816 | 0.99995 | 0.049398 | 0.99995 | 0.13015 |  |  | 554346 | 0.99568 | 0.98664 | 0.0012389 | 0.99651 | 0.0054314 | 0.99652 | 0.0046503 |  |  | 449460 | 0.98522 | 0.96702 | 0.0036242 | 0.98878 | 0.0054062 | 0.98878 | 0.0069574 |  |  | 596880 | 1.0053 | 0.91505 | 0.0057028 | 0.98268 | 0.005775 | 0.98268 | 0.012415 |  |  | 897660 | 0.99127 | 0.86787 | 0.011409 | 0.97794 | 0.005063 | 0.97793 | 0.007145
|  |  | 330492 | 1.0022 | 0.99943 | 0.00037816 | 0.99995 | 0.049398 | 0.99995 | 0.13015 |  |  | 554646 | 0.99568 | 0.98664 | 0.0012389 | 0.99651 | 0.0054314 | 0.99652 | 0.0046503 |  |  | 449760 | 0.9863 | 0.96702 | 0.0036242 | 0.9888 | 0.0054059 | 0.9888 | 0.006957 |  |  | 597180 | 0.99856 | 0.91505 | 0.0057028 | 0.98268 | 0.0057749 | 0.98268 | 0.012415 |  |  | 897960 | 0.99127 | 0.86787 | 0.011409 | 0.97795 | 0.0050629 | 0.97794 | 0.0071447
|  |  | 330792 | 1.0031 | 0.99943 | 0.00037816 | 0.99995 | 0.049398 | 0.99995 | 0.13015 |  |  | 554946 | 0.99568 | 0.98664 | 0.0012389 | 0.99652 | 0.0054314 | 0.99652 | 0.0046503 |  |  | 450060 | 0.98414 | 0.96702 | 0.0036242 | 0.98881 | 0.0054056 | 0.98881 | 0.0069566 |  |  | 597480 | 1.0036 | 0.91505 | 0.0057028 | 0.98269 | 0.0057749 | 0.98268 | 0.012415 |  |  | 898260 | 0.99351 | 0.86787 | 0.011409 | 0.97796 | 0.0050628 | 0.97795 | 0.0071445
|  |  | 331092 | 1.0022 | 0.99943 | 0.00037816 | 0.99995 | 0.049398 | 0.99995 | 0.13015 |  |  | 555246 | 0.99568 | 0.98664 | 0.0012389 | 0.99652 | 0.0054313 | 0.99652 | 0.0046503 |  |  | 450360 | 0.9863 | 0.96702 | 0.0036242 | 0.98883 | 0.0054053 | 0.98882 | 0.0069562 |  |  | 597780 | 1.0019 | 0.91505 | 0.0057028 | 0.98269 | 0.0057748 | 0.98268 | 0.012415 |  |  | 898560 | 0.98903 | 0.86787 | 0.011409 | 0.97797 | 0.0050627 | 0.97797 | 0.0071443
|  |  | 331392 | 1.004 | 0.99943 | 0.00037816 | 0.99995 | 0.049398 | 0.99995 | 0.13015 |  |  | 555546 | 0.99568 | 0.98664 | 0.0012389 | 0.99652 | 0.0054313 | 0.99652 | 0.0046503 |  |  | 450660 | 0.98522 | 0.96702 | 0.0036242 | 0.98884 | 0.0054051 | 0.98884 | 0.0069558 |  |  | 598080 | 1.0036 | 0.91505 | 0.0057028 | 0.98269 | 0.0057748 | 0.98269 | 0.012415 |  |  | 898860 | 0.98456 | 0.86787 | 0.011409 | 0.97798 | 0.0050626 | 0.97798 | 0.0071441
|  |  | 331692 | 1.004 | 0.99943 | 0.00037816 | 0.99995 | 0.049398 | 0.99995 | 0.13015 |  |  | 555846 | 0.99568 | 0.98664 | 0.0012389 | 0.99652 | 0.0054313 | 0.99652 | 0.0046503 |  |  | 450960 | 0.98522 | 0.96702 | 0.0036242 | 0.98885 | 0.0054048 | 0.98885 | 0.0069554 |  |  | 598380 | 1.0019 | 0.91505 | 0.0057028 | 0.98269 | 0.0057747 | 0.98269 | 0.012415 |  |  | 899160 | 0.99351 | 0.86787 | 0.011409 | 0.978 | 0.0050625 | 0.97799 | 0.0071439
|  |  | 331992 | 1.004 | 0.99943 | 0.00037816 | 0.99995 | 0.049398 | 0.99995 | 0.13015 |  |  | 556146 | 0.99664 | 0.98664 | 0.0012389 | 0.99652 | 0.0054313 | 0.99652 | 0.0046503 |  |  | 451260 | 0.98522 | 0.96702 | 0.0036242 | 0.98887 | 0.0054045 | 0.98887 | 0.006955 |  |  | 598680 | 1.0036 | 0.91505 | 0.0057028 | 0.9827 | 0.0057746 | 0.98269 | 0.012415 |  |  | 899460 | 0.98456 | 0.86787 | 0.011409 | 0.97801 | 0.0050624 | 0.978 | 0.0071437
|  |  | 332292 | 1.0022 | 0.99943 | 0.00037816 | 0.99995 | 0.049398 | 0.99995 | 0.13015 |  |  | 556446 | 0.99568 | 0.98664 | 0.0012389 | 0.99652 | 0.0054313 | 0.99652 | 0.0046503 |  |  | 451560 | 0.98522 | 0.96702 | 0.0036242 | 0.98888 | 0.0054042 | 0.98888 | 0.0069546 |  |  | 598980 | 1.0002 | 0.91505 | 0.0057028 | 0.9827 | 0.0057746 | 0.98269 | 0.012415 |  |  | 899760 | 0.9868 | 0.86787 | 0.011409 | 0.97802 | 0.0050623 | 0.97801 | 0.0071435
|  |  | 332592 | 1.0022 | 0.99943 | 0.00037816 | 0.99995 | 0.049398 | 0.99995 | 0.13015 |  |  | 556746 | 0.99472 | 0.98664 | 0.0012389 | 0.99652 | 0.0054312 | 0.99652 | 0.0046502 |  |  | 451860 | 0.98522 | 0.96702 | 0.0036242 | 0.98889 | 0.005404 | 0.98889 | 0.0069542 |  |  | 599280 | 1.0036 | 0.91505 | 0.0057028 | 0.9827 | 0.0057745 | 0.98269 | 0.012415 |  |  | 900060 | 0.98903 | 0.86787 | 0.011409 | 0.97803 | 0.0050622 | 0.97803 | 0.0071433
|  |  | 332892 | 1.0031 | 0.99943 | 0.00037816 | 0.99995 | 0.049398 | 0.99995 | 0.13015 |  |  | 557046 | 0.99376 | 0.98664 | 0.0012389 | 0.99652 | 0.0054312 | 0.99652 | 0.0046502 |  |  | 452160 | 0.98522 | 0.96702 | 0.0036242 | 0.98891 | 0.0054037 | 0.98891 | 0.0069539 |  |  | 599580 | 1.0036 | 0.91505 | 0.0057028 | 0.9827 | 0.0057745 | 0.9827 | 0.012415 |  |  | 900360 | 0.98903 | 0.86787 | 0.011409 | 0.97804 | 0.0050621 | 0.97804 | 0.0071431
|  |  | 333192 | 1.004 | 0.99943 | 0.00037816 | 0.99995 | 0.049398 | 0.99995 | 0.13015 |  |  | 557346 | 0.99568 | 0.98664 | 0.0012389 | 0.99652 | 0.0054312 | 0.99652 | 0.0046502 |  |  | 452460 | 0.98414 | 0.96702 | 0.0036242 | 0.98892 | 0.0054034 | 0.98892 | 0.0069535 |  |  | 599880 | 1.0036 | 0.91505 | 0.0057028 | 0.9827 | 0.0057744 | 0.9827 | 0.012415 |  |  | 900660 | 0.9868 | 0.86787 | 0.011409 | 0.97805 | 0.005062 | 0.97805 | 0.0071429
|  |  | 333492 | 1.0031 | 0.99943 | 0.00037816 | 0.99995 | 0.049398 | 0.99995 | 0.13015 |  |  | 557646 | 0.99568 | 0.98664 | 0.0012389 | 0.99652 | 0.0054312 | 0.99653 | 0.0046502 |  |  | 452760 | 0.98522 | 0.96702 | 0.0036242 | 0.98893 | 0.0054031 | 0.98893 | 0.0069531 |  |  | 600180 | 1.0002 | 0.91505 | 0.0057028 | 0.98271 | 0.0057744 | 0.9827 | 0.012415 |  |  | 900960 | 0.98903 | 0.86787 | 0.011409 | 0.97807 | 0.0050619 | 0.97806 | 0.0071427
|  |  | 333792 | 1.0031 | 0.99943 | 0.00037816 | 0.99995 | 0.049398 | 0.99995 | 0.13015 |  |  | 557946 | 0.99472 | 0.98664 | 0.0012389 | 0.99652 | 0.0054311 | 0.99653 | 0.0046502 |  |  | 453060 | 0.98522 | 0.96702 | 0.0036242 | 0.98895 | 0.0054029 | 0.98895 | 0.0069527 |  |  | 600480 | 1.0002 | 0.91505 | 0.0057028 | 0.98271 | 0.0057743 | 0.9827 | 0.012415 |  |  | 901260 | 0.9868 | 0.86787 | 0.011409 | 0.97808 | 0.0050618 | 0.97807 | 0.0071425
|  |  | 334092 | 1.004 | 0.99943 | 0.00037816 | 0.99995 | 0.049398 | 0.99995 | 0.13015 |  |  | 558246 | 0.99568 | 0.98664 | 0.0012389 | 0.99652 | 0.0054311 | 0.99653 | 0.0046502 |  |  | 453360 | 0.9863 | 0.96702 | 0.0036242 | 0.98896 | 0.0054026 | 0.98896 | 0.0069523 |  |  | 600780 | 1.0002 | 0.91505 | 0.0057028 | 0.98271 | 0.0057742 | 0.98271 | 0.012415 |  |  | 901560 | 0.98903 | 0.86787 | 0.011409 | 0.97809 | 0.0050617 | 0.97809 | 0.0071423
|  |  | 334392 | 1.0022 | 0.99943 | 0.00037816 | 0.99995 | 0.049398 | 0.99995 | 0.13015 |  |  | 558546 | 0.99376 | 0.98664 | 0.0012389 | 0.99652 | 0.0054311 | 0.99653 | 0.0046502 |  |  | 453660 | 0.9863 | 0.96702 | 0.0036242 | 0.98897 | 0.0054023 | 0.98897 | 0.0069519 |  |  | 601080 | 1.0019 | 0.91505 | 0.0057028 | 0.98271 | 0.0057742 | 0.98271 | 0.012415 |  |  | 901860 | 0.98903 | 0.86787 | 0.011409 | 0.9781 | 0.0050616 | 0.9781 | 0.0071421
|  |  | 334692 | 1.004 | 0.99943 | 0.00037816 | 0.99995 | 0.049398 | 0.99995 | 0.13015 |  |  | 558846 | 0.99472 | 0.98664 | 0.0012389 | 0.99652 | 0.0054311 | 0.99653 | 0.0046502 |  |  | 453960 | 0.98522 | 0.96702 | 0.0036242 | 0.98899 | 0.005402 | 0.98899 | 0.0069515 |  |  | 601380 | 1.0019 | 0.91505 | 0.0057028 | 0.98272 | 0.0057741 | 0.98271 | 0.012415 |  |  | 902160 | 0.9868 | 0.86787 | 0.011409 | 0.97811 | 0.0050615 | 0.97811 | 0.0071419
|  |  | 334992 | 1.0022 | 0.99943 | 0.00037816 | 0.99995 | 0.049398 | 0.99995 | 0.13015 |  |  | 559146 | 0.99472 | 0.98664 | 0.0012389 | 0.99653 | 0.0054311 | 0.99653 | 0.0046502 |  |  | 454260 | 0.98522 | 0.96702 | 0.0036242 | 0.989 | 0.0054018 | 0.989 | 0.0069511 |  |  | 601680 | 1.0036 | 0.91505 | 0.0057028 | 0.98272 | 0.0057741 | 0.98271 | 0.012415 |  |  | 902460 | 0.9868 | 0.86787 | 0.011409 | 0.97813 | 0.0050613 | 0.97812 | 0.0071417
|  |  | 335292 | 1.0031 | 0.99943 | 0.00037816 | 0.99995 | 0.049398 | 0.99995 | 0.13015 |  |  | 559446 | 0.99568 | 0.98664 | 0.0012389 | 0.99653 | 0.005431 | 0.99653 | 0.0046502 |  |  | 454560 | 0.98522 | 0.96702 | 0.0036242 | 0.98901 | 0.0054015 | 0.98901 | 0.0069508 |  |  | 601980 | 1.0019 | 0.91505 | 0.0057028 | 0.98272 | 0.005774 | 0.98272 | 0.012415 |  |  | 902760 | 0.98903 | 0.86787 | 0.011409 | 0.97814 | 0.0050612 | 0.97813 | 0.0071415
|  |  | 335592 | 1.0031 | 0.99943 | 0.00037816 | 0.99995 | 0.049398 | 0.99995 | 0.13015 |  |  | 559746 | 0.99568 | 0.98664 | 0.0012389 | 0.99653 | 0.005431 | 0.99653 | 0.0046502 |  |  | 454860 | 0.9863 | 0.96702 | 0.0036242 | 0.98903 | 0.0054012 | 0.98903 | 0.0069504 |  |  | 602280 | 1.0053 | 0.91505 | 0.0057028 | 0.98272 | 0.005774 | 0.98272 | 0.012415 |  |  | 903060 | 0.9868 | 0.86787 | 0.011409 | 0.97815 | 0.0050611 | 0.97814 | 0.0071413
|  |  | 335892 | 1.0031 | 0.99943 | 0.00037816 | 0.99995 | 0.049398 | 0.99995 | 0.13015 |  |  | 560046 | 0.99568 | 0.98664 | 0.0012389 | 0.99653 | 0.005431 | 0.99653 | 0.0046502 |  |  | 455160 | 0.98522 | 0.96702 | 0.0036242 | 0.98904 | 0.005401 | 0.98904 | 0.00695 |  |  | 602580 | 1.0036 | 0.91505 | 0.0057028 | 0.98273 | 0.0057739 | 0.98272 | 0.012415 |  |  | 903360 | 0.98456 | 0.86787 | 0.011409 | 0.97816 | 0.005061 | 0.97816 | 0.0071411
|  |  | 336192 | 1.0031 | 0.99943 | 0.00037816 | 0.99995 | 0.049398 | 0.99995 | 0.13015 |  |  | 560346 | 0.99568 | 0.98664 | 0.0012389 | 0.99653 | 0.005431 | 0.99653 | 0.0046502 |  |  | 455460 | 0.98737 | 0.96702 | 0.0036242 | 0.98905 | 0.0054007 | 0.98905 | 0.0069496 |  |  | 602880 | 1.0053 | 0.91505 | 0.0057028 | 0.98273 | 0.0057738 | 0.98272 | 0.012415 |  |  | 903660 | 0.98903 | 0.86787 | 0.011409 | 0.97817 | 0.0050609 | 0.97817 | 0.0071409
|  |  | 336492 | 1.0022 | 0.99943 | 0.00037816 | 0.99995 | 0.049398 | 0.99995 | 0.13015 |  |  | 560646 | 0.99472 | 0.98664 | 0.0012389 | 0.99653 | 0.0054309 | 0.99653 | 0.0046502 |  |  | 455760 | 0.98522 | 0.96702 | 0.0036242 | 0.98907 | 0.0054004 | 0.98907 | 0.0069492 |  |  | 603180 | 1.0019 | 0.91505 | 0.0057028 | 0.98273 | 0.0057738 | 0.98273 | 0.012415 |  |  | 903960 | 0.99575 | 0.86787 | 0.011409 | 0.97818 | 0.0050608 | 0.97818 | 0.0071406
|  |  | 336792 | 1.0031 | 0.99943 | 0.00037816 | 0.99995 | 0.049398 | 0.99995 | 0.13015 |  |  | 560946 | 0.99568 | 0.98664 | 0.0012389 | 0.99653 | 0.0054309 | 0.99653 | 0.0046502 |  |  | 456060 | 0.98737 | 0.96702 | 0.0036242 | 0.98908 | 0.0054002 | 0.98908 | 0.0069489 |  |  | 603480 | 1.0019 | 0.91505 | 0.0057028 | 0.98273 | 0.0057737 | 0.98273 | 0.012415 |  |  | 904260 | 0.99127 | 0.86787 | 0.011409 | 0.9782 | 0.0050607 | 0.97819 | 0.0071404
|  |  | 337092 | 1.0022 | 0.99943 | 0.00037816 | 0.99995 | 0.049398 | 0.99995 | 0.13015 |  |  | 561246 | 0.99568 | 0.98664 | 0.0012389 | 0.99653 | 0.0054309 | 0.99653 | 0.0046502 |  |  | 456360 | 0.98414 | 0.96702 | 0.0036242 | 0.98909 | 0.0053999 | 0.98909 | 0.0069485 |  |  | 603780 | 1.0002 | 0.91505 | 0.0057028 | 0.98273 | 0.0057737 | 0.98273 | 0.012415 |  |  | 904560 | 0.99127 | 0.86787 | 0.011409 | 0.97821 | 0.0050606 | 0.9782 | 0.0071402
|  |  | 337392 | 1.0022 | 0.99943 | 0.00037816 | 0.99995 | 0.049398 | 0.99995 | 0.13015 |  |  | 561546 | 0.99568 | 0.98664 | 0.0012389 | 0.99653 | 0.0054309 | 0.99653 | 0.0046502 |  |  | 456660 | 0.98414 | 0.96702 | 0.0036242 | 0.98911 | 0.0053996 | 0.98911 | 0.0069481 |  |  | 604080 | 1.0002 | 0.91505 | 0.0057028 | 0.98274 | 0.0057736 | 0.98273 | 0.012415 |  |  | 904860 | 0.99575 | 0.86787 | 0.011409 | 0.97822 | 0.0050605 | 0.97822 | 0.00714
|  |  | 337692 | 1.0031 | 0.99943 | 0.00037816 | 0.99995 | 0.049398 | 0.99995 | 0.13015 |  |  | 561846 | 0.99568 | 0.98664 | 0.0012389 | 0.99653 | 0.0054309 | 0.99654 | 0.0046501 |  |  | 456960 | 0.98414 | 0.96702 | 0.0036242 | 0.98912 | 0.0053994 | 0.98912 | 0.0069477 |  |  | 604380 | 0.99856 | 0.91505 | 0.0057028 | 0.98274 | 0.0057736 | 0.98273 | 0.012415 |  |  | 905160 | 0.99127 | 0.86787 | 0.011409 | 0.97823 | 0.0050604 | 0.97823 | 0.0071398
|  |  | 337992 | 1.004 | 0.99943 | 0.00037816 | 0.99995 | 0.049398 | 0.99995 | 0.13015 |  |  | 562146 | 0.99664 | 0.98664 | 0.0012389 | 0.99653 | 0.0054308 | 0.99654 | 0.0046501 |  |  | 457260 | 0.9863 | 0.96702 | 0.0036242 | 0.98913 | 0.0053991 | 0.98913 | 0.0069473 |  |  | 604680 | 1.0002 | 0.91505 | 0.0057028 | 0.98274 | 0.0057735 | 0.98274 | 0.012415 |  |  | 905460 | 0.98456 | 0.86787 | 0.011409 | 0.97824 | 0.0050603 | 0.97824 | 0.0071396
|  |  | 338292 | 1.0031 | 0.99943 | 0.00037816 | 0.99995 | 0.049398 | 0.99995 | 0.13015 |  |  | 562446 | 0.99664 | 0.98664 | 0.0012389 | 0.99653 | 0.0054308 | 0.99654 | 0.0046501 |  |  | 457560 | 0.98737 | 0.96702 | 0.0036242 | 0.98915 | 0.0053988 | 0.98915 | 0.006947 |  |  | 604980 | 1.0019 | 0.91505 | 0.0057028 | 0.98274 | 0.0057735 | 0.98274 | 0.012415 |  |  | 905760 | 0.98903 | 0.86787 | 0.011409 | 0.97825 | 0.0050602 | 0.97825 | 0.0071394
|  |  | 338592 | 1.0022 | 0.99943 | 0.00037816 | 0.99995 | 0.049398 | 0.99995 | 0.13015 |  |  | 562746 | 0.99568 | 0.98664 | 0.0012389 | 0.99653 | 0.0054308 | 0.99654 | 0.0046501 |  |  | 457860 | 0.9863 | 0.96702 | 0.0036242 | 0.98916 | 0.0053986 | 0.98916 | 0.0069466 |  |  | 605280 | 1.0036 | 0.91505 | 0.0057028 | 0.98275 | 0.0057734 | 0.98274 | 0.012415 |  |  | 906060 | 0.99575 | 0.86787 | 0.011409 | 0.97827 | 0.0050601 | 0.97826 | 0.0071392
|  |  | 338892 | 1.004 | 0.99943 | 0.00037816 | 0.99995 | 0.049398 | 0.99995 | 0.13015 |  |  | 563046 | 0.99472 | 0.98664 | 0.0012389 | 0.99653 | 0.0054308 | 0.99654 | 0.0046501 |  |  | 458160 | 0.98737 | 0.96702 | 0.0036242 | 0.98917 | 0.0053983 | 0.98917 | 0.0069462 |  |  | 605580 | 1.0036 | 0.91505 | 0.0057028 | 0.98275 | 0.0057734 | 0.98274 | 0.012415 |  |  | 906360 | 0.99127 | 0.86787 | 0.011409 | 0.97828 | 0.00506 | 0.97827 | 0.007139
|  |  | 339192 | 1.004 | 0.99943 | 0.00037816 | 0.99995 | 0.049398 | 0.99995 | 0.13015 |  |  | 563346 | 0.99664 | 0.98664 | 0.0012389 | 0.99653 | 0.0054308 | 0.99654 | 0.0046501 |  |  | 458460 | 0.9863 | 0.96702 | 0.0036242 | 0.98919 | 0.005398 | 0.98919 | 0.0069458 |  |  | 605880 | 1.0002 | 0.91505 | 0.0057028 | 0.98275 | 0.0057733 | 0.98275 | 0.012415 |  |  | 906660 | 0.99799 | 0.86787 | 0.011409 | 0.97829 | 0.0050599 | 0.97829 | 0.0071388
|  |  | 339492 | 1.0031 | 0.99943 | 0.00037816 | 0.99995 | 0.049398 | 0.99995 | 0.13015 |  |  | 563646 | 0.99568 | 0.98664 | 0.0012389 | 0.99654 | 0.0054307 | 0.99654 | 0.0046501 |  |  | 458760 | 0.98522 | 0.96702 | 0.0036242 | 0.9892 | 0.0053978 | 0.9892 | 0.0069454 |  |  | 606180 | 0.99351 | 0.91505 | 0.0057028 | 0.98275 | 0.0057733 | 0.98275 | 0.012415 |  |  | 906960 | 0.98903 | 0.86787 | 0.011409 | 0.9783 | 0.0050598 | 0.9783 | 0.0071387
|  |  | 339792 | 1.0031 | 0.99943 | 0.00037816 | 0.99995 | 0.049398 | 0.99995 | 0.13015 |  |  | 563946 | 0.99664 | 0.98664 | 0.0012389 | 0.99654 | 0.0054307 | 0.99654 | 0.0046501 |  |  | 459060 | 0.9809 | 0.96702 | 0.0036242 | 0.98921 | 0.0053975 | 0.98921 | 0.0069451 |  |  | 606480 | 1.0002 | 0.91505 | 0.0057028 | 0.98276 | 0.0057732 | 0.98275 | 0.012415 |  |  | 907260 | 0.99127 | 0.86787 | 0.011409 | 0.97831 | 0.0050597 | 0.97831 | 0.0071385
|  |  | 340092 | 1.004 | 0.99943 | 0.00037816 | 0.99995 | 0.049398 | 0.99995 | 0.13015 |  |  | 564246 | 0.99568 | 0.98664 | 0.0012389 | 0.99654 | 0.0054307 | 0.99654 | 0.0046501 |  |  | 459360 | 0.98306 | 0.96702 | 0.0036242 | 0.98923 | 0.0053972 | 0.98923 | 0.0069447 |  |  | 606780 | 1.0019 | 0.91505 | 0.0057028 | 0.98276 | 0.0057732 | 0.98275 | 0.012415 |  |  | 907560 | 0.99127 | 0.86787 | 0.011409 | 0.97832 | 0.0050596 | 0.97832 | 0.0071383
|  |  | 340392 | 1.004 | 0.99943 | 0.00037816 | 0.99995 | 0.049398 | 0.99995 | 0.13015 |  |  | 564546 | 0.99664 | 0.98664 | 0.0012389 | 0.99654 | 0.0054307 | 0.99654 | 0.0046501 |  |  | 459660 | 0.98414 | 0.96702 | 0.0036242 | 0.98924 | 0.005397 | 0.98924 | 0.0069443 |  |  | 607080 | 1.0019 | 0.91505 | 0.0057028 | 0.98276 | 0.0057731 | 0.98275 | 0.012415 |  |  | 907860 | 0.99799 | 0.86787 | 0.011409 | 0.97834 | 0.0050595 | 0.97833 | 0.0071381
|  |  | 340692 | 1.0031 | 0.99943 | 0.00037816 | 0.99995 | 0.049398 | 0.99995 | 0.13015 |  |  | 564846 | 0.99568 | 0.98664 | 0.0012389 | 0.99654 | 0.0054307 | 0.99654 | 0.0046501 |  |  | 459960 | 0.98522 | 0.96702 | 0.0036242 | 0.98925 | 0.0053967 | 0.98925 | 0.006944 |  |  | 607380 | 0.99856 | 0.91505 | 0.0057028 | 0.98276 | 0.0057731 | 0.98276 | 0.012415 |  |  | 908160 | 0.99351 | 0.86787 | 0.011409 | 0.97835 | 0.0050594 | 0.97834 | 0.0071379
|  |  | 340992 | 1.0031 | 0.99943 | 0.00037816 | 0.99995 | 0.049398 | 0.99995 | 0.13015 |  |  | 565146 | 0.99568 | 0.98664 | 0.0012389 | 0.99654 | 0.0054306 | 0.99654 | 0.0046501 |  |  | 460260 | 0.98522 | 0.96702 | 0.0036242 | 0.98926 | 0.0053964 | 0.98926 | 0.0069436 |  |  | 607680 | 1.0002 | 0.91505 | 0.0057028 | 0.98276 | 0.005773 | 0.98276 | 0.012415 |  |  | 908460 | 0.99127 | 0.86787 | 0.011409 | 0.97836 | 0.0050593 | 0.97835 | 0.0071377
|  |  | 341292 | 1.004 | 0.99943 | 0.00037816 | 0.99995 | 0.049398 | 0.99995 | 0.13015 |  |  | 565446 | 0.99664 | 0.98664 | 0.0012389 | 0.99654 | 0.0054306 | 0.99654 | 0.0046501 |  |  | 460560 | 0.98522 | 0.96702 | 0.0036242 | 0.98928 | 0.0053962 | 0.98928 | 0.0069432 |  |  | 607980 | 1.0019 | 0.91505 | 0.0057028 | 0.98277 | 0.0057729 | 0.98276 | 0.012415 |  |  | 908760 | 0.99799 | 0.86787 | 0.011409 | 0.97837 | 0.0050592 | 0.97837 | 0.0071375
|  |  | 341592 | 1.0031 | 0.99943 | 0.00037816 | 0.99995 | 0.049398 | 0.99995 | 0.13015 |  |  | 565746 | 0.99568 | 0.98664 | 0.0012389 | 0.99654 | 0.0054306 | 0.99654 | 0.0046501 |  |  | 460860 | 0.98522 | 0.96702 | 0.0036242 | 0.98929 | 0.0053959 | 0.98929 | 0.0069428 |  |  | 608280 | 1.0002 | 0.91505 | 0.0057028 | 0.98277 | 0.0057729 | 0.98276 | 0.012415 |  |  | 909060 | 0.98903 | 0.86787 | 0.011409 | 0.97838 | 0.0050591 | 0.97838 | 0.0071373
|  |  | 341892 | 1.004 | 0.99943 | 0.00037816 | 0.99995 | 0.049398 | 0.99995 | 0.13015 |  |  | 566046 | 0.99472 | 0.98664 | 0.0012389 | 0.99654 | 0.0054306 | 0.99654 | 0.0046501 |  |  | 461160 | 0.98522 | 0.96702 | 0.0036242 | 0.9893 | 0.0053957 | 0.9893 | 0.0069425 |  |  | 608580 | 1.0036 | 0.91505 | 0.0057028 | 0.98277 | 0.0057728 | 0.98276 | 0.012415 |  |  | 909360 | 0.99351 | 0.86787 | 0.011409 | 0.97839 | 0.005059 | 0.97839 | 0.0071371
|  |  | 342192 | 1.0031 | 0.99943 | 0.00037816 | 0.99995 | 0.049398 | 0.99995 | 0.13015 |  |  | 566346 | 0.99664 | 0.98664 | 0.0012389 | 0.99654 | 0.0054306 | 0.99655 | 0.0046501 |  |  | 461460 | 0.98414 | 0.96702 | 0.0036242 | 0.98932 | 0.0053954 | 0.98932 | 0.0069421 |  |  | 608880 | 1.0036 | 0.91505 | 0.0057028 | 0.98277 | 0.0057728 | 0.98277 | 0.012415 |  |  | 909660 | 0.99351 | 0.86787 | 0.011409 | 0.97841 | 0.0050589 | 0.9784 | 0.0071369
|  |  | 342492 | 1.0031 | 0.99943 | 0.00037816 | 0.99995 | 0.049398 | 0.99995 | 0.13015 |  |  | 566646 | 0.99568 | 0.98664 | 0.0012389 | 0.99654 | 0.0054306 | 0.99655 | 0.0046501 |  |  | 461760 | 0.98522 | 0.96702 | 0.0036242 | 0.98933 | 0.0053951 | 0.98933 | 0.0069417 |  |  | 609180 | 1.0002 | 0.91505 | 0.0057028 | 0.98277 | 0.0057727 | 0.98277 | 0.012415 |  |  | 909960 | 0.9868 | 0.86787 | 0.011409 | 0.97842 | 0.0050588 | 0.97841 | 0.0071367
|  |  | 342792 | 1.0022 | 0.99943 | 0.00037816 | 0.99995 | 0.049398 | 0.99995 | 0.13015 |  |  | 566946 | 0.99664 | 0.98664 | 0.0012389 | 0.99654 | 0.0054305 | 0.99655 | 0.0046501 |  |  | 462060 | 0.98737 | 0.96702 | 0.0036242 | 0.98934 | 0.0053949 | 0.98934 | 0.0069413 |  |  | 609480 | 1.0002 | 0.91505 | 0.0057028 | 0.98278 | 0.0057727 | 0.98277 | 0.012415 |  |  | 910260 | 0.99127 | 0.86787 | 0.011409 | 0.97843 | 0.0050587 | 0.97842 | 0.0071365
|  |  | 343092 | 1.0022 | 0.99943 | 0.00037816 | 0.99995 | 0.049398 | 0.99995 | 0.13015 |  |  | 567246 | 0.99568 | 0.98664 | 0.0012389 | 0.99654 | 0.0054305 | 0.99655 | 0.0046501 |  |  | 462360 | 0.98522 | 0.96702 | 0.0036242 | 0.98936 | 0.0053946 | 0.98935 | 0.006941 |  |  | 609780 | 0.99856 | 0.91505 | 0.0057028 | 0.98278 | 0.0057726 | 0.98277 | 0.012415 |  |  | 910560 | 0.99127 | 0.86787 | 0.011409 | 0.97844 | 0.0050586 | 0.97844 | 0.0071363
|  |  | 343392 | 1.0031 | 0.99943 | 0.00037816 | 0.99995 | 0.049398 | 0.99995 | 0.13015 |  |  | 567546 | 0.99664 | 0.98664 | 0.0012389 | 0.99654 | 0.0054305 | 0.99655 | 0.0046501 |  |  | 462660 | 0.98522 | 0.96702 | 0.0036242 | 0.98937 | 0.0053943 | 0.98937 | 0.0069406 |  |  | 610080 | 0.99687 | 0.91505 | 0.0057028 | 0.98278 | 0.0057726 | 0.98278 | 0.012415 |  |  | 910860 | 0.99575 | 0.86787 | 0.011409 | 0.97845 | 0.0050585 | 0.97845 | 0.0071361
|  |  | 343692 | 1.0049 | 0.99943 | 0.00037816 | 0.99995 | 0.049398 | 0.99995 | 0.13015 |  |  | 567846 | 0.99568 | 0.98664 | 0.0012389 | 0.99654 | 0.0054305 | 0.99655 | 0.0046501 |  |  | 462960 | 0.98414 | 0.96702 | 0.0036242 | 0.98938 | 0.0053941 | 0.98938 | 0.0069402 |  |  | 610380 | 0.99687 | 0.91505 | 0.0057028 | 0.98278 | 0.0057725 | 0.98278 | 0.012415 |  |  | 911160 | 0.99127 | 0.86787 | 0.011409 | 0.97846 | 0.0050584 | 0.97846 | 0.0071359
|  |  | 343992 | 1.0022 | 0.99943 | 0.00037816 | 0.99995 | 0.049398 | 0.99995 | 0.13015 |  |  | 568146 | 0.99472 | 0.98664 | 0.0012389 | 0.99654 | 0.0054305 | 0.99655 | 0.0046501 |  |  | 463260 | 0.9863 | 0.96702 | 0.0036242 | 0.98939 | 0.0053938 | 0.98939 | 0.0069399 |  |  | 610680 | 1.0019 | 0.91505 | 0.0057028 | 0.98279 | 0.0057725 | 0.98278 | 0.012415 |  |  | 911460 | 0.99575 | 0.86787 | 0.011409 | 0.97847 | 0.0050583 | 0.97847 | 0.0071357
|  |  | 344292 | 1.0022 | 0.99943 | 0.00037816 | 0.99995 | 0.049398 | 0.99995 | 0.13015 |  |  | 568446 | 0.9976 | 0.98664 | 0.0012389 | 0.99655 | 0.0054304 | 0.99655 | 0.00465 |  |  | 463560 | 0.98522 | 0.96702 | 0.0036242 | 0.98941 | 0.0053936 | 0.98941 | 0.0069395 |  |  | 610980 | 1.0036 | 0.91505 | 0.0057028 | 0.98279 | 0.0057725 | 0.98278 | 0.012415 |  |  | 911760 | 1.0002 | 0.86787 | 0.011409 | 0.97849 | 0.0050582 | 0.97848 | 0.0071355
|  |  | 344592 | 1.004 | 0.99943 | 0.00037816 | 0.99995 | 0.049398 | 0.99995 | 0.13015 |  |  | 568746 | 0.99568 | 0.98664 | 0.0012389 | 0.99655 | 0.0054304 | 0.99655 | 0.00465 |  |  | 463860 | 0.98522 | 0.96702 | 0.0036242 | 0.98942 | 0.0053933 | 0.98942 | 0.0069391 |  |  | 611280 | 1.0002 | 0.91505 | 0.0057028 | 0.98279 | 0.0057724 | 0.98278 | 0.012415 |  |  | 912060 | 0.99799 | 0.86787 | 0.011409 | 0.9785 | 0.0050581 | 0.97849 | 0.0071353
|  |  | 344892 | 1.004 | 0.99943 | 0.00037816 | 0.99995 | 0.049398 | 0.99995 | 0.13015 |  |  | 569046 | 0.99568 | 0.98664 | 0.0012389 | 0.99655 | 0.0054304 | 0.99655 | 0.00465 |  |  | 464160 | 0.9863 | 0.96702 | 0.0036242 | 0.98943 | 0.0053931 | 0.98943 | 0.0069388 |  |  | 611580 | 1.0019 | 0.91505 | 0.0057028 | 0.98279 | 0.0057724 | 0.98279 | 0.012415 |  |  | 912360 | 0.99799 | 0.86787 | 0.011409 | 0.97851 | 0.005058 | 0.9785 | 0.0071351
|  |  | 345192 | 1.0031 | 0.99943 | 0.00037816 | 0.99995 | 0.049398 | 0.99995 | 0.13015 |  |  | 569346 | 0.99568 | 0.98664 | 0.0012389 | 0.99655 | 0.0054304 | 0.99655 | 0.00465 |  |  | 464460 | 0.98522 | 0.96702 | 0.0036242 | 0.98944 | 0.0053928 | 0.98944 | 0.0069384 |  |  | 611880 | 0.99856 | 0.91505 | 0.0057028 | 0.98279 | 0.0057723 | 0.98279 | 0.012415 |  |  | 912660 | 0.98903 | 0.86787 | 0.011409 | 0.97852 | 0.005058 | 0.97851 | 0.007135
|  |  | 345492 | 1.0022 | 0.99943 | 0.00037816 | 0.99995 | 0.049398 | 0.99995 | 0.13015 |  |  | 569646 | 0.99376 | 0.98664 | 0.0012389 | 0.99655 | 0.0054304 | 0.99655 | 0.00465 |  |  | 464760 | 0.9863 | 0.96702 | 0.0036242 | 0.98946 | 0.0053925 | 0.98946 | 0.006938 |  |  | 612180 | 1.0019 | 0.91505 | 0.0057028 | 0.9828 | 0.0057723 | 0.98279 | 0.012415 |  |  | 912960 | 0.9868 | 0.86787 | 0.011409 | 0.97853 | 0.0050579 | 0.97853 | 0.0071348
|  |  | 345792 | 1.0013 | 0.99943 | 0.00037816 | 0.99995 | 0.049398 | 0.99995 | 0.13015 |  |  | 569946 | 0.99568 | 0.98664 | 0.0012389 | 0.99655 | 0.0054304 | 0.99655 | 0.00465 |  |  | 465060 | 0.9863 | 0.96702 | 0.0036242 | 0.98947 | 0.0053923 | 0.98947 | 0.0069377 |  |  | 612480 | 1.0019 | 0.91505 | 0.0057028 | 0.9828 | 0.0057722 | 0.98279 | 0.012415 |  |  | 913260 | 0.99127 | 0.86787 | 0.011409 | 0.97854 | 0.0050578 | 0.97854 | 0.0071346
|  |  | 346092 | 1.0031 | 0.99943 | 0.00037816 | 0.99995 | 0.049398 | 0.99995 | 0.13015 |  |  | 570246 | 0.99472 | 0.98664 | 0.0012389 | 0.99655 | 0.0054303 | 0.99655 | 0.00465 |  |  | 465360 | 0.98522 | 0.96702 | 0.0036242 | 0.98948 | 0.005392 | 0.98948 | 0.0069373 |  |  | 612780 | 1.0002 | 0.91505 | 0.0057028 | 0.9828 | 0.0057722 | 0.98279 | 0.012415 |  |  | 913560 | 0.99575 | 0.86787 | 0.011409 | 0.97855 | 0.0050577 | 0.97855 | 0.0071344
|  |  | 346392 | 1.0022 | 0.99943 | 0.00037816 | 0.99995 | 0.049398 | 0.99995 | 0.13015 |  |  | 570546 | 0.99568 | 0.98664 | 0.0012389 | 0.99655 | 0.0054303 | 0.99655 | 0.00465 |  |  | 465660 | 0.9863 | 0.96702 | 0.0036242 | 0.98949 | 0.0053918 | 0.98949 | 0.0069369 |  |  | 613080 | 1.0019 | 0.91505 | 0.0057028 | 0.9828 | 0.0057721 | 0.9828 | 0.012415 |  |  | 913860 | 0.99127 | 0.86787 | 0.011409 | 0.97856 | 0.0050576 | 0.97856 | 0.0071342
|  |  | 346692 | 1.0022 | 0.99943 | 0.00037816 | 0.99995 | 0.049398 | 0.99995 | 0.13015 |  |  | 570846 | 0.99664 | 0.98664 | 0.0012389 | 0.99655 | 0.0054303 | 0.99655 | 0.00465 |  |  | 465960 | 0.9863 | 0.96702 | 0.0036242 | 0.98951 | 0.0053915 | 0.98951 | 0.0069366 |  |  | 613380 | 1.0002 | 0.91505 | 0.0057028 | 0.9828 | 0.0057721 | 0.9828 | 0.012415 |  |  | 914160 | 0.99575 | 0.86787 | 0.011409 | 0.97858 | 0.0050575 | 0.97857 | 0.007134
|  |  | 346992 | 1.0031 | 0.99943 | 0.00037816 | 0.99995 | 0.049398 | 0.99995 | 0.13015 |  |  | 571146 | 0.99568 | 0.98664 | 0.0012389 | 0.99655 | 0.0054303 | 0.99656 | 0.00465 |  |  | 466260 | 0.98414 | 0.96702 | 0.0036242 | 0.98952 | 0.0053913 | 0.98952 | 0.0069362 |  |  | 613680 | 1.0019 | 0.91505 | 0.0057028 | 0.98281 | 0.005772 | 0.9828 | 0.012415 |  |  | 914460 | 0.99799 | 0.86787 | 0.011409 | 0.97859 | 0.0050574 | 0.97858 | 0.0071338
|  |  | 347292 | 1.0022 | 0.99943 | 0.00037816 | 0.99995 | 0.049398 | 0.99995 | 0.13015 |  |  | 571446 | 0.99472 | 0.98664 | 0.0012389 | 0.99655 | 0.0054303 | 0.99656 | 0.00465 |  |  | 466560 | 0.9863 | 0.96702 | 0.0036242 | 0.98953 | 0.005391 | 0.98953 | 0.0069359 |  |  | 613980 | 1.0036 | 0.91505 | 0.0057028 | 0.98281 | 0.005772 | 0.9828 | 0.012416 |  |  | 914760 | 0.99127 | 0.86787 | 0.011409 | 0.9786 | 0.0050573 | 0.97859 | 0.0071336
|  |  | 347592 | 1.0022 | 0.99943 | 0.00037816 | 0.99995 | 0.049398 | 0.99995 | 0.13015 |  |  | 571746 | 0.99568 | 0.98664 | 0.0012389 | 0.99655 | 0.0054303 | 0.99656 | 0.00465 |  |  | 466860 | 0.9863 | 0.96702 | 0.0036242 | 0.98955 | 0.0053907 | 0.98954 | 0.0069355 | [12 empty] | 915060 | 0.99799 | 0.86787 | 0.011409 | 0.97861 | 0.0050572 | 0.97861 | 0.0071334
|  |  | 347892 | 1.0031 | 0.99943 | 0.00037816 | 0.99995 | 0.049398 | 0.99995 | 0.13015 |  |  | 572046 | 0.99664 | 0.98664 | 0.0012389 | 0.99655 | 0.0054302 | 0.99656 | 0.00465 |  |  | 467160 | 0.98845 | 0.96702 | 0.0036242 | 0.98956 | 0.0053905 | 0.98956 | 0.0069351 | [12 empty] | 915360 | 0.99575 | 0.86787 | 0.011409 | 0.97862 | 0.0050571 | 0.97862 | 0.0071332
|  |  | 348192 | 1.0031 | 0.99943 | 0.00037816 | 0.99995 | 0.049398 | 0.99995 | 0.13015 |  |  | 572346 | 0.99664 | 0.98664 | 0.0012389 | 0.99655 | 0.0054302 | 0.99656 | 0.00465 |  |  | 467460 | 0.98737 | 0.96702 | 0.0036242 | 0.98957 | 0.0053902 | 0.98957 | 0.0069348 | [12 empty] | 915660 | 0.99575 | 0.86787 | 0.011409 | 0.97863 | 0.005057 | 0.97863 | 0.0071331
|  |  | 348492 | 1.0031 | 0.99943 | 0.00037816 | 0.99995 | 0.049398 | 0.99995 | 0.13015 |  |  | 572646 | 0.99664 | 0.98664 | 0.0012389 | 0.99655 | 0.0054302 | 0.99656 | 0.00465 |  |  | 467760 | 0.98845 | 0.96702 | 0.0036242 | 0.98958 | 0.00539 | 0.98958 | 0.0069344 | [12 empty] | 915960 | 0.99351 | 0.86787 | 0.011409 | 0.97864 | 0.0050569 | 0.97864 | 0.0071329
|  |  | 348792 | 1.0031 | 0.99943 | 0.00037816 | 0.99995 | 0.049398 | 0.99995 | 0.13015 |  |  | 572946 | 0.99664 | 0.98664 | 0.0012389 | 0.99655 | 0.0054302 | 0.99656 | 0.00465 |  |  | 468060 | 0.9863 | 0.96702 | 0.0036242 | 0.98959 | 0.0053897 | 0.98959 | 0.0069341 | [12 empty] | 916260 | 0.99799 | 0.86787 | 0.011409 | 0.97865 | 0.0050568 | 0.97865 | 0.0071327
|  |  | 349092 | 1.0031 | 0.99943 | 0.00037816 | 0.99995 | 0.049398 | 0.99995 | 0.13015 |  |  | 573246 | 0.99664 | 0.98664 | 0.0012389 | 0.99656 | 0.0054302 | 0.99656 | 0.00465 |  |  | 468360 | 0.9863 | 0.96702 | 0.0036242 | 0.98961 | 0.0053895 | 0.98961 | 0.0069337 | [12 empty] | 916560 | 0.99351 | 0.86787 | 0.011409 | 0.97867 | 0.0050567 | 0.97866 | 0.0071325
|  |  | 349392 | 1.0031 | 0.99943 | 0.00037816 | 0.99995 | 0.049398 | 0.99995 | 0.13015 |  |  | 573546 | 0.9976 | 0.98664 | 0.0012389 | 0.99656 | 0.0054302 | 0.99656 | 0.00465 |  |  | 468660 | 0.9863 | 0.96702 | 0.0036242 | 0.98962 | 0.0053892 | 0.98962 | 0.0069333 | [12 empty] | 916860 | 0.99127 | 0.86787 | 0.011409 | 0.97868 | 0.0050566 | 0.97867 | 0.0071323
|  |  | 349692 | 1.0031 | 0.99943 | 0.00037816 | 0.99995 | 0.049398 | 0.99995 | 0.13015 |  |  | 573846 | 0.99568 | 0.98664 | 0.0012389 | 0.99656 | 0.0054301 | 0.99656 | 0.00465 |  |  | 468960 | 0.9863 | 0.96702 | 0.0036242 | 0.98963 | 0.005389 | 0.98963 | 0.006933 | [12 empty] | 917160 | 0.98903 | 0.86787 | 0.011409 | 0.97869 | 0.0050565 | 0.97868 | 0.0071321
|  |  | 349992 | 1.0031 | 0.99943 | 0.00037816 | 0.99995 | 0.049398 | 0.99995 | 0.13015 |  |  | 574146 | 0.99664 | 0.98664 | 0.0012389 | 0.99656 | 0.0054301 | 0.99656 | 0.00465 |  |  | 469260 | 0.98522 | 0.96702 | 0.0036242 | 0.98964 | 0.0053887 | 0.98964 | 0.0069326 | [12 empty] | 917460 | 0.99127 | 0.86787 | 0.011409 | 0.9787 | 0.0050564 | 0.97869 | 0.0071319
|  |  | 350292 | 1.0031 | 0.99943 | 0.00037816 | 0.99995 | 0.049398 | 0.99995 | 0.13015 |  |  | 574446 | 0.99664 | 0.98664 | 0.0012389 | 0.99656 | 0.0054301 | 0.99656 | 0.00465 |  |  | 469560 | 0.98845 | 0.96702 | 0.0036242 | 0.98966 | 0.0053885 | 0.98966 | 0.0069323 | [12 empty] | 917760 | 0.99351 | 0.86787 | 0.011409 | 0.97871 | 0.0050563 | 0.97871 | 0.0071318
|  |  | 350592 | 1.0031 | 0.99943 | 0.00037816 | 0.99995 | 0.049398 | 0.99995 | 0.13015 |  |  | 574746 | 0.99568 | 0.98664 | 0.0012389 | 0.99656 | 0.0054301 | 0.99656 | 0.00465 |  |  | 469860 | 0.98737 | 0.96702 | 0.0036242 | 0.98967 | 0.0053882 | 0.98967 | 0.0069319 | [12 empty] | 918060 | 0.99351 | 0.86787 | 0.011409 | 0.97872 | 0.0050562 | 0.97872 | 0.0071316
|  |  | 350892 | 1.0049 | 0.99943 | 0.00037816 | 0.99995 | 0.049398 | 0.99995 | 0.13015 |  |  | 575046 | 0.99664 | 0.98664 | 0.0012389 | 0.99656 | 0.0054301 | 0.99656 | 0.00465 |  |  | 470160 | 0.98737 | 0.96702 | 0.0036242 | 0.98968 | 0.005388 | 0.98968 | 0.0069316 | [12 empty] | 918360 | 0.99575 | 0.86787 | 0.011409 | 0.97873 | 0.0050562 | 0.97873 | 0.0071314
|  |  | 351192 | 1.004 | 0.99943 | 0.00037816 | 0.99995 | 0.049398 | 0.99995 | 0.13015 |  |  | 575346 | 0.99472 | 0.98664 | 0.0012389 | 0.99656 | 0.0054301 | 0.99656 | 0.00465 |  |  | 470460 | 0.98737 | 0.96702 | 0.0036242 | 0.98969 | 0.0053877 | 0.98969 | 0.0069312 | [12 empty] | 918660 | 0.99799 | 0.86787 | 0.011409 | 0.97874 | 0.0050561 | 0.97874 | 0.0071312
|  |  | 351492 | 1.0022 | 0.99943 | 0.00037816 | 0.99995 | 0.049398 | 0.99995 | 0.13015 |  |  | 575646 | 0.99472 | 0.98664 | 0.0012389 | 0.99656 | 0.0054301 | 0.99656 | 0.00465 |  |  | 470760 | 0.9863 | 0.96702 | 0.0036242 | 0.98971 | 0.0053875 | 0.98971 | 0.0069309 | [12 empty] | 918960 | 1.0002 | 0.86787 | 0.011409 | 0.97876 | 0.005056 | 0.97875 | 0.007131
|  |  | 351792 | 1.0022 | 0.99943 | 0.00037816 | 0.99995 | 0.049398 | 0.99995 | 0.13015 |  |  | 575946 | 0.99568 | 0.98664 | 0.0012389 | 0.99656 | 0.00543 | 0.99657 | 0.00465 |  |  | 471060 | 0.98522 | 0.96702 | 0.0036242 | 0.98972 | 0.0053872 | 0.98972 | 0.0069305 | [12 empty] | 919260 | 0.99799 | 0.86787 | 0.011409 | 0.97877 | 0.0050559 | 0.97876 | 0.0071308
|  |  | 352092 | 1.0031 | 0.99943 | 0.00037816 | 0.99995 | 0.049398 | 0.99995 | 0.13015 |  |  | 576246 | 0.99664 | 0.98664 | 0.0012389 | 0.99656 | 0.00543 | 0.99657 | 0.00465 |  |  | 471360 | 0.9863 | 0.96702 | 0.0036242 | 0.98973 | 0.005387 | 0.98973 | 0.0069301 | [12 empty] | 919560 | 0.99127 | 0.86787 | 0.011409 | 0.97878 | 0.0050558 | 0.97877 | 0.0071306
|  |  | 352392 | 1.0031 | 0.99943 | 0.00037816 | 0.99995 | 0.049398 | 0.99995 | 0.13015 |  |  | 576546 | 0.99568 | 0.98664 | 0.0012389 | 0.99656 | 0.00543 | 0.99657 | 0.00465 |  |  | 471660 | 0.98737 | 0.96702 | 0.0036242 | 0.98974 | 0.0053867 | 0.98974 | 0.0069298 | [12 empty] | 919860 | 0.98903 | 0.86787 | 0.011409 | 0.97879 | 0.0050557 | 0.97878 | 0.0071305
|  |  | 352692 | 1.004 | 0.99943 | 0.00037816 | 0.99995 | 0.049398 | 0.99995 | 0.13015 |  |  | 576846 | 0.99664 | 0.98664 | 0.0012389 | 0.99656 | 0.00543 | 0.99657 | 0.00465 |  |  | 471960 | 0.98737 | 0.96702 | 0.0036242 | 0.98975 | 0.0053865 | 0.98975 | 0.0069294 | [12 empty] | 920160 | 0.99799 | 0.86787 | 0.011409 | 0.9788 | 0.0050556 | 0.97879 | 0.0071303
|  |  | 352992 | 1.0031 | 0.99943 | 0.00037816 | 0.99995 | 0.049398 | 0.99995 | 0.13015 |  |  | 577146 | 0.99568 | 0.98664 | 0.0012389 | 0.99656 | 0.00543 | 0.99657 | 0.00465 |  |  | 472260 | 0.98737 | 0.96702 | 0.0036242 | 0.98977 | 0.0053862 | 0.98977 | 0.0069291 | [12 empty] | 920460 | 0.99351 | 0.86787 | 0.011409 | 0.97881 | 0.0050555 | 0.97881 | 0.0071301
|  |  | 353292 | 1.0022 | 0.99943 | 0.00037816 | 0.99995 | 0.049398 | 0.99995 | 0.13015 |  |  | 577446 | 0.99568 | 0.98664 | 0.0012389 | 0.99656 | 0.00543 | 0.99657 | 0.00465 |  |  | 472560 | 0.98737 | 0.96702 | 0.0036242 | 0.98978 | 0.005386 | 0.98978 | 0.0069287 | [12 empty] | 920760 | 1.0025 | 0.86787 | 0.011409 | 0.97882 | 0.0050554 | 0.97882 | 0.0071299
|  |  | 353592 | 1.0013 | 0.99943 | 0.00037816 | 0.99995 | 0.049398 | 0.99995 | 0.13015 |  |  | 577746 | 0.99664 | 0.98664 | 0.0012389 | 0.99656 | 0.00543 | 0.99657 | 0.00465 |  |  | 472860 | 0.98522 | 0.96702 | 0.0036242 | 0.98979 | 0.0053857 | 0.98979 | 0.0069284 | [12 empty] | 921060 | 0.99575 | 0.86787 | 0.011409 | 0.97883 | 0.0050553 | 0.97883 | 0.0071297
|  |  | 353892 | 1.0022 | 0.99943 | 0.00037816 | 0.99995 | 0.049398 | 0.99995 | 0.13015 |  |  | 578046 | 0.99664 | 0.98664 | 0.0012389 | 0.99657 | 0.0054299 | 0.99657 | 0.00465 |  |  | 473160 | 0.9863 | 0.96702 | 0.0036242 | 0.9898 | 0.0053855 | 0.9898 | 0.006928 | [12 empty] | 921360 | 0.99127 | 0.86787 | 0.011409 | 0.97884 | 0.0050552 | 0.97884 | 0.0071295
|  |  | 354192 | 1.0031 | 0.99943 | 0.00037816 | 0.99995 | 0.049398 | 0.99995 | 0.13015 |  |  | 578346 | 0.99664 | 0.98664 | 0.0012389 | 0.99657 | 0.0054299 | 0.99657 | 0.00465 |  |  | 473460 | 0.98522 | 0.96702 | 0.0036242 | 0.98982 | 0.0053852 | 0.98981 | 0.0069277 | [12 empty] | 921660 | 0.99799 | 0.86787 | 0.011409 | 0.97885 | 0.0050551 | 0.97885 | 0.0071294
|  |  | 354492 | 1.0031 | 0.99943 | 0.00037816 | 0.99995 | 0.049398 | 0.99995 | 0.13015 |  |  | 578646 | 0.9976 | 0.98664 | 0.0012389 | 0.99657 | 0.0054299 | 0.99657 | 0.00465 |  |  | 473760 | 0.98737 | 0.96702 | 0.0036242 | 0.98983 | 0.005385 | 0.98983 | 0.0069273 | [12 empty] | 921960 | 0.99799 | 0.86787 | 0.011409 | 0.97887 | 0.005055 | 0.97886 | 0.0071292
|  |  | 354792 | 1.0031 | 0.99943 | 0.00037816 | 0.99995 | 0.049398 | 0.99995 | 0.13015 |  |  | 578946 | 0.99856 | 0.98664 | 0.0012389 | 0.99657 | 0.0054299 | 0.99657 | 0.00465 |  |  | 474060 | 0.98737 | 0.96702 | 0.0036242 | 0.98984 | 0.0053847 | 0.98984 | 0.006927 | [12 empty] | 922260 | 0.99351 | 0.86787 | 0.011409 | 0.97888 | 0.005055 | 0.97887 | 0.007129
|  |  | 355092 | 1.0031 | 0.99943 | 0.00037816 | 0.99995 | 0.049398 | 0.99995 | 0.13015 |  |  | 579246 | 0.99664 | 0.98664 | 0.0012389 | 0.99657 | 0.0054299 | 0.99657 | 0.00465 |  |  | 474360 | 0.98845 | 0.96702 | 0.0036242 | 0.98985 | 0.0053845 | 0.98985 | 0.0069266 | [12 empty] | 922560 | 0.99575 | 0.86787 | 0.011409 | 0.97889 | 0.0050549 | 0.97888 | 0.0071288
|  |  | 355392 | 1.0022 | 0.99943 | 0.00037816 | 0.99995 | 0.049398 | 0.99995 | 0.13015 |  |  | 579546 | 0.9976 | 0.98664 | 0.0012389 | 0.99657 | 0.0054299 | 0.99657 | 0.0046499 |  |  | 474660 | 0.9863 | 0.96702 | 0.0036242 | 0.98986 | 0.0053843 | 0.98986 | 0.0069263 | [12 empty] | 922860 | 0.99575 | 0.86787 | 0.011409 | 0.9789 | 0.0050548 | 0.97889 | 0.0071286
|  |  | 355692 | 1.004 | 0.99943 | 0.00037816 | 0.99995 | 0.049398 | 0.99995 | 0.13015 |  |  | 579846 | 0.9976 | 0.98664 | 0.0012389 | 0.99657 | 0.0054299 | 0.99657 | 0.0046499 |  |  | 474960 | 0.98737 | 0.96702 | 0.0036242 | 0.98988 | 0.005384 | 0.98987 | 0.006926 | [12 empty] | 923160 | 0.98903 | 0.86787 | 0.011409 | 0.97891 | 0.0050547 | 0.9789 | 0.0071285
|  |  | 355992 | 1.0031 | 0.99943 | 0.00037816 | 0.99995 | 0.049398 | 0.99995 | 0.13015 |  |  | 580146 | 0.99664 | 0.98664 | 0.0012389 | 0.99657 | 0.0054298 | 0.99657 | 0.0046499 |  |  | 475260 | 0.98845 | 0.96702 | 0.0036242 | 0.98989 | 0.0053838 | 0.98989 | 0.0069256 | [12 empty] | 923460 | 0.99575 | 0.86787 | 0.011409 | 0.97892 | 0.0050546 | 0.97892 | 0.0071283
|  |  | 356292 | 1.0031 | 0.99943 | 0.00037816 | 0.99995 | 0.049398 | 0.99995 | 0.13015 |  |  | 580446 | 0.9976 | 0.98664 | 0.0012389 | 0.99657 | 0.0054298 | 0.99657 | 0.0046499 |  |  | 475560 | 0.98737 | 0.96702 | 0.0036242 | 0.9899 | 0.0053835 | 0.9899 | 0.0069253 | [12 empty] | 923760 | 0.99351 | 0.86787 | 0.011409 | 0.97893 | 0.0050545 | 0.97893 | 0.0071281
|  |  | 356592 | 1.004 | 0.99943 | 0.00037816 | 0.99995 | 0.049398 | 0.99995 | 0.13015 |  |  | 580746 | 0.99568 | 0.98664 | 0.0012389 | 0.99657 | 0.0054298 | 0.99657 | 0.0046499 |  |  | 475860 | 0.98737 | 0.96702 | 0.0036242 | 0.98991 | 0.0053833 | 0.98991 | 0.0069249 | [12 empty] | 924060 | 0.99799 | 0.86787 | 0.011409 | 0.97894 | 0.0050544 | 0.97894 | 0.0071279
|  |  | 356892 | 1.0049 | 0.99943 | 0.00037816 | 0.99995 | 0.049398 | 0.99995 | 0.13015 |  |  | 581046 | 0.99664 | 0.98664 | 0.0012389 | 0.99657 | 0.0054298 | 0.99658 | 0.0046499 |  |  | 476160 | 0.98737 | 0.96702 | 0.0036242 | 0.98992 | 0.005383 | 0.98992 | 0.0069246 | [12 empty] | 924360 | 0.99799 | 0.86787 | 0.011409 | 0.97895 | 0.0050543 | 0.97895 | 0.0071277
|  |  | 357192 | 1.004 | 0.99943 | 0.00037816 | 0.99995 | 0.049398 | 0.99995 | 0.13015 |  |  | 581346 | 0.99664 | 0.98664 | 0.0012389 | 0.99657 | 0.0054298 | 0.99658 | 0.0046499 |  |  | 476460 | 0.98522 | 0.96702 | 0.0036242 | 0.98994 | 0.0053828 | 0.98993 | 0.0069242 | [12 empty] | 924660 | 1.0025 | 0.86787 | 0.011409 | 0.97896 | 0.0050542 | 0.97896 | 0.0071276
|  |  | 357492 | 1.0031 | 0.99943 | 0.00037816 | 0.99995 | 0.049398 | 0.99995 | 0.13015 |  |  | 581646 | 0.99664 | 0.98664 | 0.0012389 | 0.99657 | 0.0054298 | 0.99658 | 0.0046499 |  |  | 476760 | 0.98522 | 0.96702 | 0.0036242 | 0.98995 | 0.0053826 | 0.98995 | 0.0069239 | [12 empty] | 924960 | 0.99351 | 0.86787 | 0.011409 | 0.97897 | 0.0050541 | 0.97897 | 0.0071274
|  |  | 357792 | 1.0031 | 0.99943 | 0.00037816 | 0.99995 | 0.049398 | 0.99995 | 0.13015 |  |  | 581946 | 0.99664 | 0.98664 | 0.0012389 | 0.99657 | 0.0054298 | 0.99658 | 0.0046499 |  |  | 477060 | 0.98522 | 0.96702 | 0.0036242 | 0.98996 | 0.0053823 | 0.98996 | 0.0069235 | [12 empty] | 925260 | 0.99799 | 0.86787 | 0.011409 | 0.97899 | 0.0050541 | 0.97898 | 0.0071272
|  |  | 358092 | 1.0031 | 0.99943 | 0.00037816 | 0.99995 | 0.049398 | 0.99995 | 0.13015 |  |  | 582246 | 0.99568 | 0.98664 | 0.0012389 | 0.99657 | 0.0054297 | 0.99658 | 0.0046499 |  |  | 477360 | 0.98522 | 0.96702 | 0.0036242 | 0.98997 | 0.0053821 | 0.98997 | 0.0069232 | [12 empty] | 925560 | 1.0025 | 0.86787 | 0.011409 | 0.979 | 0.005054 | 0.97899 | 0.007127
|  |  | 358392 | 1.0031 | 0.99943 | 0.00037816 | 0.99995 | 0.049398 | 0.99995 | 0.13015 |  |  | 582546 | 0.99568 | 0.98664 | 0.0012389 | 0.99657 | 0.0054297 | 0.99658 | 0.0046499 |  |  | 477660 | 0.98737 | 0.96702 | 0.0036242 | 0.98998 | 0.0053818 | 0.98998 | 0.0069229 | [12 empty] | 925860 | 1.0025 | 0.86787 | 0.011409 | 0.97901 | 0.0050539 | 0.979 | 0.0071269
|  |  | 358692 | 1.0031 | 0.99943 | 0.00037816 | 0.99995 | 0.049398 | 0.99995 | 0.13015 |  |  | 582846 | 0.99568 | 0.98664 | 0.0012389 | 0.99657 | 0.0054297 | 0.99658 | 0.0046499 |  |  | 477960 | 0.98737 | 0.96702 | 0.0036242 | 0.98999 | 0.0053816 | 0.98999 | 0.0069225 | [12 empty] | 926160 | 1.0025 | 0.86787 | 0.011409 | 0.97902 | 0.0050538 | 0.97901 | 0.0071267
|  |  | 358992 | 1.0031 | 0.99943 | 0.00037816 | 0.99995 | 0.049398 | 0.99995 | 0.13015 |  |  | 583146 | 0.99568 | 0.98664 | 0.0012389 | 0.99657 | 0.0054297 | 0.99658 | 0.0046499 |  |  | 478260 | 0.9863 | 0.96702 | 0.0036242 | 0.99001 | 0.0053814 | 0.99001 | 0.0069222 | [12 empty] | 926460 | 1.0002 | 0.86787 | 0.011409 | 0.97903 | 0.0050537 | 0.97902 | 0.0071265
|  |  | 359292 | 1.0013 | 0.99943 | 0.00037816 | 0.99995 | 0.049398 | 0.99995 | 0.13015 |  |  | 583446 | 0.99664 | 0.98664 | 0.0012389 | 0.99658 | 0.0054297 | 0.99658 | 0.0046499 |  |  | 478560 | 0.98737 | 0.96702 | 0.0036242 | 0.99002 | 0.0053811 | 0.99002 | 0.0069218 | [12 empty] | 926760 | 1.0002 | 0.86787 | 0.011409 | 0.97904 | 0.0050536 | 0.97903 | 0.0071263
|  |  | 359592 | 1.0031 | 0.99943 | 0.00037816 | 0.99995 | 0.049398 | 0.99995 | 0.13015 |  |  | 583746 | 0.99568 | 0.98664 | 0.0012389 | 0.99658 | 0.0054297 | 0.99658 | 0.0046499 |  |  | 478860 | 0.9863 | 0.96702 | 0.0036242 | 0.99003 | 0.0053809 | 0.99003 | 0.0069215 | [12 empty] | 927060 | 0.99351 | 0.86787 | 0.011409 | 0.97905 | 0.0050535 | 0.97904 | 0.0071262
|  |  | 359892 | 1.0022 | 0.99943 | 0.00037816 | 0.99995 | 0.049398 | 0.99995 | 0.13015 |  |  | 584046 | 0.99664 | 0.98664 | 0.0012389 | 0.99658 | 0.0054297 | 0.99658 | 0.0046499 |  |  | 479160 | 0.98737 | 0.96702 | 0.0036242 | 0.99004 | 0.0053806 | 0.99004 | 0.0069212 | [12 empty] | 927360 | 0.99127 | 0.86787 | 0.011409 | 0.97906 | 0.0050534 | 0.97906 | 0.007126
|  |  | 360192 | 1.0031 | 0.99943 | 0.00037816 | 0.99995 | 0.049398 | 0.99995 | 0.13015 |  |  | 584346 | 0.99568 | 0.98664 | 0.0012389 | 0.99658 | 0.0054297 | 0.99658 | 0.0046499 |  |  | 479460 | 0.98306 | 0.96702 | 0.0036242 | 0.99005 | 0.0053804 | 0.99005 | 0.0069208 | [12 empty] | 927660 | 0.99799 | 0.86787 | 0.011409 | 0.97907 | 0.0050534 | 0.97907 | 0.0071258
|  |  | 360492 | 1.0031 | 0.99943 | 0.00037816 | 0.99995 | 0.049398 | 0.99995 | 0.13015 |  |  | 584646 | 0.99664 | 0.98664 | 0.0012389 | 0.99658 | 0.0054297 | 0.99658 | 0.0046499 |  |  | 479760 | 0.98737 | 0.96702 | 0.0036242 | 0.99006 | 0.0053802 | 0.99006 | 0.0069205 | [12 empty] | 927960 | 0.99127 | 0.86787 | 0.011409 | 0.97908 | 0.0050533 | 0.97908 | 0.0071256
|  |  | 360792 | 1.0022 | 0.99943 | 0.00037816 | 0.99995 | 0.049398 | 0.99995 | 0.13015 |  |  | 584946 | 0.99568 | 0.98664 | 0.0012389 | 0.99658 | 0.0054296 | 0.99658 | 0.0046499 |  |  | 480060 | 0.98845 | 0.96702 | 0.0036242 | 0.99008 | 0.0053799 | 0.99008 | 0.0069201 | [12 empty] | 928260 | 0.99351 | 0.86787 | 0.011409 | 0.97909 | 0.0050532 | 0.97909 | 0.0071255
|  |  | 361092 | 1.0031 | 0.99943 | 0.00037816 | 0.99995 | 0.049398 | 0.99995 | 0.13015 |  |  | 585246 | 0.99664 | 0.98664 | 0.0012389 | 0.99658 | 0.0054296 | 0.99658 | 0.0046499 |  |  | 480360 | 0.98737 | 0.96702 | 0.0036242 | 0.99009 | 0.0053797 | 0.99009 | 0.0069198 | [12 empty] | 928560 | 0.99575 | 0.86787 | 0.011409 | 0.9791 | 0.0050531 | 0.9791 | 0.0071253
|  |  | 361392 | 1.0031 | 0.99943 | 0.00037816 | 0.99995 | 0.049398 | 0.99995 | 0.13015 |  |  | 585546 | 0.99664 | 0.98664 | 0.0012389 | 0.99658 | 0.0054296 | 0.99658 | 0.0046499 |  |  | 480660 | 0.98845 | 0.96702 | 0.0036242 | 0.9901 | 0.0053794 | 0.9901 | 0.0069195 | [12 empty] | 928860 | 0.99799 | 0.86787 | 0.011409 | 0.97911 | 0.005053 | 0.97911 | 0.0071251
|  |  | 361692 | 1.0022 | 0.99943 | 0.00037816 | 0.99995 | 0.049398 | 0.99995 | 0.13015 |  |  | 585846 | 0.99664 | 0.98664 | 0.0012389 | 0.99658 | 0.0054296 | 0.99658 | 0.0046499 |  |  | 480960 | 0.98737 | 0.96702 | 0.0036242 | 0.99011 | 0.0053792 | 0.99011 | 0.0069191 | [12 empty] | 929160 | 0.99575 | 0.86787 | 0.011409 | 0.97912 | 0.0050529 | 0.97912 | 0.0071249
|  |  | 361992 | 1.004 | 0.99943 | 0.00037816 | 0.99995 | 0.049398 | 0.99995 | 0.13015 |  |  | 586146 | 0.9976 | 0.98664 | 0.0012389 | 0.99658 | 0.0054296 | 0.99658 | 0.0046499 |  |  | 481260 | 0.98845 | 0.96702 | 0.0036242 | 0.99012 | 0.005379 | 0.99012 | 0.0069188 | [12 empty] | 929460 | 1.0002 | 0.86787 | 0.011409 | 0.97914 | 0.0050528 | 0.97913 | 0.0071248
|  |  | 362292 | 1.0031 | 0.99943 | 0.00037816 | 0.99995 | 0.049398 | 0.99995 | 0.13015 |  |  | 586446 | 0.9976 | 0.98664 | 0.0012389 | 0.99658 | 0.0054296 | 0.99659 | 0.0046499 |  |  | 481560 | 0.98737 | 0.96702 | 0.0036242 | 0.99013 | 0.0053787 | 0.99013 | 0.0069185 | [12 empty] | 929760 | 0.99799 | 0.86787 | 0.011409 | 0.97915 | 0.0050527 | 0.97914 | 0.0071246
|  |  | 362592 | 1.0031 | 0.99943 | 0.00037816 | 0.99995 | 0.049398 | 0.99995 | 0.13015 |  |  | 586746 | 0.99664 | 0.98664 | 0.0012389 | 0.99658 | 0.0054296 | 0.99659 | 0.0046499 |  |  | 481860 | 0.98845 | 0.96702 | 0.0036242 | 0.99015 | 0.0053785 | 0.99015 | 0.0069181 | [12 empty] | 930060 | 1.0002 | 0.86787 | 0.011409 | 0.97916 | 0.0050527 | 0.97915 | 0.0071244
|  |  | 362892 | 1.004 | 0.99943 | 0.00037816 | 0.99995 | 0.049398 | 0.99995 | 0.13015 |  |  | 587046 | 0.99664 | 0.98664 | 0.0012389 | 0.99658 | 0.0054296 | 0.99659 | 0.0046499 |  |  | 482160 | 0.98845 | 0.96702 | 0.0036242 | 0.99016 | 0.0053783 | 0.99016 | 0.0069178 | [12 empty] | 930360 | 1.0002 | 0.86787 | 0.011409 | 0.97917 | 0.0050526 | 0.97916 | 0.0071242
|  |  | 363192 | 1.0049 | 0.99943 | 0.00037816 | 0.99995 | 0.049398 | 0.99995 | 0.13015 |  |  | 587346 | 0.99664 | 0.98664 | 0.0012389 | 0.99658 | 0.0054295 | 0.99659 | 0.0046499 |  |  | 482460 | 0.98737 | 0.96702 | 0.0036242 | 0.99017 | 0.005378 | 0.99017 | 0.0069175 | [12 empty] | 930660 | 0.99351 | 0.86787 | 0.011409 | 0.97918 | 0.0050525 | 0.97917 | 0.0071241
|  |  | 363492 | 1.004 | 0.99943 | 0.00037816 | 0.99995 | 0.049398 | 0.99995 | 0.13015 |  |  | 587646 | 0.99568 | 0.98664 | 0.0012389 | 0.99658 | 0.0054295 | 0.99659 | 0.0046499 |  |  | 482760 | 0.98737 | 0.96702 | 0.0036242 | 0.99018 | 0.0053778 | 0.99018 | 0.0069171 | [12 empty] | 930960 | 0.99799 | 0.86787 | 0.011409 | 0.97919 | 0.0050524 | 0.97918 | 0.0071239
|  |  | 363792 | 1.0031 | 0.99943 | 0.00037816 | 0.99995 | 0.049398 | 0.99995 | 0.13015 |  |  | 587946 | 0.99568 | 0.98664 | 0.0012389 | 0.99658 | 0.0054295 | 0.99659 | 0.0046499 |  |  | 483060 | 0.9863 | 0.96702 | 0.0036242 | 0.99019 | 0.0053776 | 0.99019 | 0.0069168 | [12 empty] | 931260 | 1.0002 | 0.86787 | 0.011409 | 0.9792 | 0.0050523 | 0.97919 | 0.0071237
|  |  | 364092 | 1.0031 | 0.99943 | 0.00037816 | 0.99995 | 0.049398 | 0.99995 | 0.13015 |  |  | 588246 | 0.99664 | 0.98664 | 0.0012389 | 0.99658 | 0.0054295 | 0.99659 | 0.0046499 |  |  | 483360 | 0.98522 | 0.96702 | 0.0036242 | 0.9902 | 0.0053773 | 0.9902 | 0.0069165 | [12 empty] | 931560 | 0.99799 | 0.86787 | 0.011409 | 0.97921 | 0.0050522 | 0.9792 | 0.0071236
|  |  | 364392 | 1.0031 | 0.99943 | 0.00037816 | 0.99995 | 0.049398 | 0.99995 | 0.13015 |  |  | 588546 | 0.99664 | 0.98664 | 0.0012389 | 0.99658 | 0.0054295 | 0.99659 | 0.0046499 |  |  | 483660 | 0.98737 | 0.96702 | 0.0036242 | 0.99021 | 0.0053771 | 0.99021 | 0.0069161 | [12 empty] | 931860 | 0.99575 | 0.86787 | 0.011409 | 0.97922 | 0.0050521 | 0.97922 | 0.0071234
|  |  | 364692 | 1.0022 | 0.99943 | 0.00037816 | 0.99995 | 0.049398 | 0.99995 | 0.13015 |  |  | 588846 | 0.99664 | 0.98664 | 0.0012389 | 0.99659 | 0.0054295 | 0.99659 | 0.0046499 |  |  | 483960 | 0.9863 | 0.96702 | 0.0036242 | 0.99023 | 0.0053769 | 0.99023 | 0.0069158 | [12 empty] | 932160 | 0.99575 | 0.86787 | 0.011409 | 0.97923 | 0.0050521 | 0.97923 | 0.0071232
|  |  | 364992 | 1.004 | 0.99943 | 0.00037816 | 0.99995 | 0.049398 | 0.99995 | 0.13015 |  |  | 589146 | 0.99664 | 0.98664 | 0.0012389 | 0.99659 | 0.0054295 | 0.99659 | 0.0046499 |  |  | 484260 | 0.98737 | 0.96702 | 0.0036242 | 0.99024 | 0.0053766 | 0.99024 | 0.0069155 | [12 empty] | 932460 | 0.99575 | 0.86787 | 0.011409 | 0.97924 | 0.005052 | 0.97924 | 0.0071231
|  |  | 365292 | 1.0031 | 0.99943 | 0.00037816 | 0.99995 | 0.049398 | 0.99995 | 0.13015 |  |  | 589446 | 0.99664 | 0.98664 | 0.0012389 | 0.99659 | 0.0054295 | 0.99659 | 0.0046499 |  |  | 484560 | 0.98953 | 0.96702 | 0.0036242 | 0.99025 | 0.0053764 | 0.99025 | 0.0069152 | [12 empty] | 932760 | 0.99575 | 0.86787 | 0.011409 | 0.97925 | 0.0050519 | 0.97925 | 0.0071229
|  |  | 365592 | 1.0022 | 0.99943 | 0.00037816 | 0.99995 | 0.049398 | 0.99995 | 0.13015 |  |  | 589746 | 0.99664 | 0.98664 | 0.0012389 | 0.99659 | 0.0054295 | 0.99659 | 0.0046499 |  |  | 484860 | 0.9863 | 0.96702 | 0.0036242 | 0.99026 | 0.0053762 | 0.99026 | 0.0069148 | [12 empty] | 933060 | 0.99127 | 0.86787 | 0.011409 | 0.97926 | 0.0050518 | 0.97926 | 0.0071227
|  |  | 365892 | 1.0031 | 0.99943 | 0.00037816 | 0.99995 | 0.049398 | 0.99995 | 0.13015 |  |  | 590046 | 0.9976 | 0.98664 | 0.0012389 | 0.99659 | 0.0054295 | 0.99659 | 0.0046499 |  |  | 485160 | 0.9863 | 0.96702 | 0.0036242 | 0.99027 | 0.0053759 | 0.99027 | 0.0069145 | [12 empty] | 933360 | 1.0002 | 0.86787 | 0.011409 | 0.97927 | 0.0050517 | 0.97927 | 0.0071225
|  |  | 366192 | 1.0031 | 0.99943 | 0.00037816 | 0.99995 | 0.049398 | 0.99995 | 0.13015 |  |  | 590346 | 0.99664 | 0.98664 | 0.0012389 | 0.99659 | 0.0054294 | 0.99659 | 0.0046499 |  |  | 485460 | 0.98845 | 0.96702 | 0.0036242 | 0.99028 | 0.0053757 | 0.99028 | 0.0069142 | [12 empty] | 933660 | 1.0025 | 0.86787 | 0.011409 | 0.97928 | 0.0050516 | 0.97928 | 0.0071224
|  |  | 366492 | 1.0031 | 0.99943 | 0.00037816 | 0.99995 | 0.049398 | 0.99995 | 0.13015 |  |  | 590646 | 0.99664 | 0.98664 | 0.0012389 | 0.99659 | 0.0054294 | 0.99659 | 0.0046499 |  |  | 485760 | 0.98845 | 0.96702 | 0.0036242 | 0.99029 | 0.0053755 | 0.99029 | 0.0069138 | [12 empty] | 933960 | 0.99575 | 0.86787 | 0.011409 | 0.97929 | 0.0050516 | 0.97929 | 0.0071222
|  |  | 366792 | 1.0022 | 0.99943 | 0.00037816 | 0.99995 | 0.049398 | 0.99995 | 0.13015 |  |  | 590946 | 0.99664 | 0.98664 | 0.0012389 | 0.99659 | 0.0054294 | 0.99659 | 0.0046499 |  |  | 486060 | 0.98737 | 0.96702 | 0.0036242 | 0.99031 | 0.0053753 | 0.9903 | 0.0069135 | [12 empty] | 934260 | 0.99575 | 0.86787 | 0.011409 | 0.9793 | 0.0050515 | 0.9793 | 0.007122
|  |  | 367092 | 1.0031 | 0.99943 | 0.00037816 | 0.99995 | 0.049398 | 0.99995 | 0.13015 |  |  | 591246 | 0.99664 | 0.98664 | 0.0012389 | 0.99659 | 0.0054294 | 0.99659 | 0.0046499 |  |  | 486360 | 0.98737 | 0.96702 | 0.0036242 | 0.99032 | 0.005375 | 0.99032 | 0.0069132 | [12 empty] | 934560 | 0.99575 | 0.86787 | 0.011409 | 0.97931 | 0.0050514 | 0.97931 | 0.0071219
|  |  | 367392 | 1.0031 | 0.99943 | 0.00037816 | 0.99995 | 0.049398 | 0.99995 | 0.13015 |  |  | 591546 | 0.9976 | 0.98664 | 0.0012389 | 0.99659 | 0.0054294 | 0.99659 | 0.0046499 |  |  | 486660 | 0.98845 | 0.96702 | 0.0036242 | 0.99033 | 0.0053748 | 0.99033 | 0.0069129 | [12 empty] | 934860 | 0.99127 | 0.86787 | 0.011409 | 0.97933 | 0.0050513 | 0.97932 | 0.0071217
|  |  | 367692 | 1.0022 | 0.99943 | 0.00037816 | 0.99995 | 0.049398 | 0.99995 | 0.13015 |  |  | 591846 | 0.9976 | 0.98664 | 0.0012389 | 0.99659 | 0.0054294 | 0.99659 | 0.0046499 |  |  | 486960 | 0.98737 | 0.96702 | 0.0036242 | 0.99034 | 0.0053746 | 0.99034 | 0.0069125 | [12 empty] | 935160 | 0.99799 | 0.86787 | 0.011409 | 0.97934 | 0.0050512 | 0.97933 | 0.0071215
|  |  | 367992 | 1.0022 | 0.99943 | 0.00037816 | 0.99995 | 0.049398 | 0.99995 | 0.13015 |  |  | 592146 | 0.9976 | 0.98664 | 0.0012389 | 0.99659 | 0.0054294 | 0.9966 | 0.0046499 |  |  | 487260 | 0.9863 | 0.96702 | 0.0036242 | 0.99035 | 0.0053743 | 0.99035 | 0.0069122 | [12 empty] | 935460 | 0.99799 | 0.86787 | 0.011409 | 0.97935 | 0.0050511 | 0.97934 | 0.0071214
|  |  | 368292 | 1.0031 | 0.99943 | 0.00037816 | 0.99995 | 0.049398 | 0.99995 | 0.13015 |  |  | 592446 | 0.9976 | 0.98664 | 0.0012389 | 0.99659 | 0.0054294 | 0.9966 | 0.0046499 |  |  | 487560 | 0.98845 | 0.96702 | 0.0036242 | 0.99036 | 0.0053741 | 0.99036 | 0.0069119 | [12 empty] | 935760 | 0.98903 | 0.86787 | 0.011409 | 0.97936 | 0.0050511 | 0.97935 | 0.0071212
|  |  | 368592 | 1.004 | 0.99943 | 0.00037816 | 0.99995 | 0.049398 | 0.99995 | 0.13015 |  |  | 592746 | 0.99664 | 0.98664 | 0.0012389 | 0.99659 | 0.0054294 | 0.9966 | 0.0046499 |  |  | 487860 | 0.98845 | 0.96702 | 0.0036242 | 0.99037 | 0.0053739 | 0.99037 | 0.0069116 | [12 empty] | 936060 | 0.99351 | 0.86787 | 0.011409 | 0.97937 | 0.005051 | 0.97936 | 0.007121
|  |  | 368892 | 1.0022 | 0.99943 | 0.00037816 | 0.99995 | 0.049398 | 0.99995 | 0.13015 |  |  | 593046 | 0.9976 | 0.98664 | 0.0012389 | 0.99659 | 0.0054294 | 0.9966 | 0.0046499 |  |  | 488160 | 0.98953 | 0.96702 | 0.0036242 | 0.99038 | 0.0053737 | 0.99038 | 0.0069113 | [12 empty] | 936360 | 0.99799 | 0.86787 | 0.011409 | 0.97938 | 0.0050509 | 0.97937 | 0.0071209
|  |  | 369192 | 1.0013 | 0.99943 | 0.00037816 | 0.99995 | 0.049398 | 0.99995 | 0.13015 |  |  | 593346 | 0.99664 | 0.98664 | 0.0012389 | 0.99659 | 0.0054293 | 0.9966 | 0.0046499 |  |  | 488460 | 0.98845 | 0.96702 | 0.0036242 | 0.9904 | 0.0053734 | 0.99039 | 0.0069109 | [12 empty] | 936660 | 1.0025 | 0.86787 | 0.011409 | 0.97939 | 0.0050508 | 0.97938 | 0.0071207
|  |  | 369492 | 1.0022 | 0.99943 | 0.00037816 | 0.99995 | 0.049398 | 0.99995 | 0.13015 |  |  | 593646 | 0.99664 | 0.98664 | 0.0012389 | 0.99659 | 0.0054293 | 0.9966 | 0.0046499 |  |  | 488760 | 0.98845 | 0.96702 | 0.0036242 | 0.99041 | 0.0053732 | 0.99041 | 0.0069106 | [12 empty] | 936960 | 0.99351 | 0.86787 | 0.011409 | 0.9794 | 0.0050507 | 0.97939 | 0.0071205
|  |  | 369792 | 1.0031 | 0.99943 | 0.00037816 | 0.99995 | 0.049398 | 0.99995 | 0.13015 |  |  | 593946 | 0.99568 | 0.98664 | 0.0012389 | 0.99659 | 0.0054293 | 0.9966 | 0.0046499 |  |  | 489060 | 0.98737 | 0.96702 | 0.0036242 | 0.99042 | 0.005373 | 0.99042 | 0.0069103 | [12 empty] | 937260 | 0.99575 | 0.86787 | 0.011409 | 0.97941 | 0.0050506 | 0.9794 | 0.0071204
|  |  | 370092 | 1.0031 | 0.99943 | 0.00037816 | 0.99995 | 0.049398 | 0.99995 | 0.13015 |  |  | 594246 | 0.99664 | 0.98664 | 0.0012389 | 0.99659 | 0.0054293 | 0.9966 | 0.0046499 |  |  | 489360 | 0.98737 | 0.96702 | 0.0036242 | 0.99043 | 0.0053727 | 0.99043 | 0.00691 | [12 empty] | 937560 | 0.98903 | 0.86787 | 0.011409 | 0.97942 | 0.0050506 | 0.97941 | 0.0071202
|  |  | 370392 | 1.004 | 0.99943 | 0.00037816 | 0.99995 | 0.049398 | 0.99995 | 0.13015 |  |  | 594546 | 0.99664 | 0.98664 | 0.0012389 | 0.9966 | 0.0054293 | 0.9966 | 0.0046499 |  |  | 489660 | 0.98737 | 0.96702 | 0.0036242 | 0.99044 | 0.0053725 | 0.99044 | 0.0069096 | [12 empty] | 937860 | 0.99575 | 0.86787 | 0.011409 | 0.97943 | 0.0050505 | 0.97942 | 0.00712
|  |  | 370692 | 1.0022 | 0.99943 | 0.00037816 | 0.99995 | 0.049398 | 0.99995 | 0.13015 |  |  | 594846 | 0.99664 | 0.98664 | 0.0012389 | 0.9966 | 0.0054293 | 0.9966 | 0.0046499 |  |  | 489960 | 0.98845 | 0.96702 | 0.0036242 | 0.99045 | 0.0053723 | 0.99045 | 0.0069093 | [12 empty] | 938160 | 0.99799 | 0.86787 | 0.011409 | 0.97944 | 0.0050504 | 0.97943 | 0.0071199
|  |  | 370992 | 1.0013 | 0.99943 | 0.00037816 | 0.99995 | 0.049398 | 0.99995 | 0.13015 |  |  | 595146 | 0.99568 | 0.98664 | 0.0012389 | 0.9966 | 0.0054293 | 0.9966 | 0.0046499 |  |  | 490260 | 0.98953 | 0.96702 | 0.0036242 | 0.99046 | 0.0053721 | 0.99046 | 0.006909 | [12 empty] | 938460 | 0.99575 | 0.86787 | 0.011409 | 0.97945 | 0.0050503 | 0.97944 | 0.0071197
|  |  | 371292 | 1.0031 | 0.99943 | 0.00037816 | 0.99995 | 0.049398 | 0.99995 | 0.13015 |  |  | 595446 | 0.99664 | 0.98664 | 0.0012389 | 0.9966 | 0.0054293 | 0.9966 | 0.0046499 |  |  | 490560 | 0.98845 | 0.96702 | 0.0036242 | 0.99047 | 0.0053719 | 0.99047 | 0.0069087 | [12 empty] | 938760 | 0.99575 | 0.86787 | 0.011409 | 0.97946 | 0.0050502 | 0.97945 | 0.0071196
|  |  | 371592 | 1.0031 | 0.99943 | 0.00037816 | 0.99995 | 0.049398 | 0.99995 | 0.13015 |  |  | 595746 | 0.99664 | 0.98664 | 0.0012389 | 0.9966 | 0.0054293 | 0.9966 | 0.0046499 |  |  | 490860 | 0.98737 | 0.96702 | 0.0036242 | 0.99048 | 0.0053716 | 0.99048 | 0.0069084 | [12 empty] | 939060 | 0.99575 | 0.86787 | 0.011409 | 0.97947 | 0.0050502 | 0.97946 | 0.0071194
|  |  | 371892 | 1.0031 | 0.99943 | 0.00037816 | 0.99995 | 0.049398 | 0.99995 | 0.13015 |  |  | 596046 | 0.99856 | 0.98664 | 0.0012389 | 0.9966 | 0.0054293 | 0.9966 | 0.0046499 |  |  | 491160 | 0.98737 | 0.96702 | 0.0036242 | 0.99049 | 0.0053714 | 0.99049 | 0.0069081 | [12 empty] | 939360 | 0.99575 | 0.86787 | 0.011409 | 0.97948 | 0.0050501 | 0.97948 | 0.0071192
|  |  | 372192 | 1.0022 | 0.99943 | 0.00037816 | 0.99995 | 0.049398 | 0.99995 | 0.13015 |  |  | 596346 | 0.9976 | 0.98664 | 0.0012389 | 0.9966 | 0.0054293 | 0.9966 | 0.0046499 |  |  | 491460 | 0.9863 | 0.96702 | 0.0036242 | 0.99051 | 0.0053712 | 0.99051 | 0.0069077 | [12 empty] | 939660 | 0.99127 | 0.86787 | 0.011409 | 0.97949 | 0.00505 | 0.97949 | 0.0071191
|  |  | 372492 | 1.0031 | 0.99943 | 0.00037816 | 0.99995 | 0.049398 | 0.99995 | 0.13015 |  |  | 596646 | 0.99664 | 0.98664 | 0.0012389 | 0.9966 | 0.0054292 | 0.9966 | 0.0046499 |  |  | 491760 | 0.98845 | 0.96702 | 0.0036242 | 0.99052 | 0.005371 | 0.99052 | 0.0069074 | [12 empty] | 939960 | 0.99351 | 0.86787 | 0.011409 | 0.9795 | 0.0050499 | 0.9795 | 0.0071189
|  |  | 372792 | 1.004 | 0.99943 | 0.00037816 | 0.99995 | 0.049398 | 0.99995 | 0.13015 |  |  | 596946 | 0.99664 | 0.98664 | 0.0012389 | 0.9966 | 0.0054292 | 0.9966 | 0.0046499 |  |  | 492060 | 0.98953 | 0.96702 | 0.0036242 | 0.99053 | 0.0053707 | 0.99053 | 0.0069071 | [12 empty] | 940260 | 0.99127 | 0.86787 | 0.011409 | 0.97951 | 0.0050498 | 0.97951 | 0.0071187
|  |  | 373092 | 1.004 | 0.99943 | 0.00037816 | 0.99995 | 0.049398 | 0.99995 | 0.13015 |  |  | 597246 | 0.9976 | 0.98664 | 0.0012389 | 0.9966 | 0.0054292 | 0.9966 | 0.0046499 |  |  | 492360 | 0.98845 | 0.96702 | 0.0036242 | 0.99054 | 0.0053705 | 0.99054 | 0.0069068 | [12 empty] | 940560 | 0.99351 | 0.86787 | 0.011409 | 0.97952 | 0.0050498 | 0.97952 | 0.0071186
|  |  | 373392 | 1.0031 | 0.99943 | 0.00037816 | 0.99995 | 0.049398 | 0.99995 | 0.13015 |  |  | 597546 | 0.9976 | 0.98664 | 0.0012389 | 0.9966 | 0.0054292 | 0.9966 | 0.0046499 |  |  | 492660 | 0.98953 | 0.96702 | 0.0036242 | 0.99055 | 0.0053703 | 0.99055 | 0.0069065 | [12 empty] | 940860 | 0.99351 | 0.86787 | 0.011409 | 0.97953 | 0.0050497 | 0.97953 | 0.0071184
|  |  | 373692 | 1.0031 | 0.99943 | 0.00037816 | 0.99995 | 0.049398 | 0.99995 | 0.13015 |  |  | 597846 | 0.99664 | 0.98664 | 0.0012389 | 0.9966 | 0.0054292 | 0.9966 | 0.0046499 |  |  | 492960 | 0.98953 | 0.96702 | 0.0036242 | 0.99056 | 0.0053701 | 0.99056 | 0.0069062 | [12 empty] | 941160 | 0.99351 | 0.86787 | 0.011409 | 0.97954 | 0.0050496 | 0.97954 | 0.0071183
|  |  | 373992 | 1.004 | 0.99943 | 0.00037816 | 0.99995 | 0.049398 | 0.99995 | 0.13015 |  |  | 598146 | 0.9976 | 0.98664 | 0.0012389 | 0.9966 | 0.0054292 | 0.99661 | 0.0046499 |  |  | 493260 | 0.98845 | 0.96702 | 0.0036242 | 0.99057 | 0.0053699 | 0.99057 | 0.0069059 | [12 empty] | 941460 | 0.99351 | 0.86787 | 0.011409 | 0.97955 | 0.0050495 | 0.97955 | 0.0071181
|  |  | 374292 | 1.0022 | 0.99943 | 0.00037816 | 0.99995 | 0.049398 | 0.99995 | 0.13015 |  |  | 598446 | 0.99568 | 0.98664 | 0.0012389 | 0.9966 | 0.0054292 | 0.99661 | 0.0046499 |  |  | 493560 | 0.98845 | 0.96702 | 0.0036242 | 0.99058 | 0.0053696 | 0.99058 | 0.0069055 | [12 empty] | 941760 | 0.98903 | 0.86787 | 0.011409 | 0.97956 | 0.0050494 | 0.97956 | 0.0071179
|  |  | 374592 | 1.0022 | 0.99943 | 0.00037816 | 0.99995 | 0.049398 | 0.99995 | 0.13015 |  |  | 598746 | 0.99568 | 0.98664 | 0.0012389 | 0.9966 | 0.0054292 | 0.99661 | 0.0046499 |  |  | 493860 | 0.99061 | 0.96702 | 0.0036242 | 0.99059 | 0.0053694 | 0.99059 | 0.0069052 | [12 empty] | 942060 | 0.99127 | 0.86787 | 0.011409 | 0.97957 | 0.0050494 | 0.97957 | 0.0071178
|  |  | 374892 | 1.004 | 0.99943 | 0.00037816 | 0.99995 | 0.049398 | 0.99995 | 0.13015 |  |  | 599046 | 0.99664 | 0.98664 | 0.0012389 | 0.9966 | 0.0054292 | 0.99661 | 0.0046499 |  |  | 494160 | 0.98845 | 0.96702 | 0.0036242 | 0.9906 | 0.0053692 | 0.9906 | 0.0069049 | [12 empty] | 942360 | 0.99127 | 0.86787 | 0.011409 | 0.97958 | 0.0050493 | 0.97958 | 0.0071176
|  |  | 375192 | 1.0031 | 0.99943 | 0.00037816 | 0.99995 | 0.049398 | 0.99995 | 0.13015 |  |  | 599346 | 0.99664 | 0.98664 | 0.0012389 | 0.9966 | 0.0054292 | 0.99661 | 0.0046499 |  |  | 494460 | 0.98845 | 0.96702 | 0.0036242 | 0.99061 | 0.005369 | 0.99061 | 0.0069046 | [12 empty] | 942660 | 0.99351 | 0.86787 | 0.011409 | 0.97959 | 0.0050492 | 0.97959 | 0.0071175
|  |  | 375492 | 1.0031 | 0.99943 | 0.00037816 | 0.99995 | 0.049398 | 0.99995 | 0.13015 |  |  | 599646 | 0.99664 | 0.98664 | 0.0012389 | 0.9966 | 0.0054292 | 0.99661 | 0.0046499 |  |  | 494760 | 0.98737 | 0.96702 | 0.0036242 | 0.99062 | 0.0053688 | 0.99062 | 0.0069043 | [12 empty] | 942960 | 0.99351 | 0.86787 | 0.011409 | 0.9796 | 0.0050491 | 0.9796 | 0.0071173
|  |  | 375792 | 1.0013 | 0.99943 | 0.00037816 | 0.99995 | 0.049398 | 0.99995 | 0.13015 |  |  | 599946 | 0.9976 | 0.98664 | 0.0012389 | 0.9966 | 0.0054292 | 0.99661 | 0.0046499 |  |  | 495060 | 0.9863 | 0.96702 | 0.0036242 | 0.99064 | 0.0053685 | 0.99064 | 0.006904 | [12 empty] | 943260 | 0.99127 | 0.86787 | 0.011409 | 0.97961 | 0.005049 | 0.97961 | 0.0071171
|  |  | 376092 | 1.0022 | 0.99943 | 0.00037816 | 0.99995 | 0.049398 | 0.99995 | 0.13015 |  |  | 600246 | 0.99376 | 0.98664 | 0.0012389 | 0.9966 | 0.0054291 | 0.99661 | 0.0046499 |  |  | 495360 | 0.98737 | 0.96702 | 0.0036242 | 0.99065 | 0.0053683 | 0.99065 | 0.0069037 | [12 empty] | 943560 | 0.99351 | 0.86787 | 0.011409 | 0.97962 | 0.005049 | 0.97962 | 0.007117
|  |  | 376392 | 1.0031 | 0.99943 | 0.00037816 | 0.99995 | 0.049398 | 0.99995 | 0.13015 |  |  | 600546 | 0.99472 | 0.98664 | 0.0012389 | 0.9966 | 0.0054291 | 0.99661 | 0.0046499 |  |  | 495660 | 0.98845 | 0.96702 | 0.0036242 | 0.99066 | 0.0053681 | 0.99066 | 0.0069034 | [12 empty] | 943860 | 0.99351 | 0.86787 | 0.011409 | 0.97963 | 0.0050489 | 0.97963 | 0.0071168
|  |  | 376692 | 1.0022 | 0.99943 | 0.00037816 | 0.99995 | 0.049398 | 0.99995 | 0.13015 |  |  | 600846 | 0.99472 | 0.98664 | 0.0012389 | 0.99661 | 0.0054291 | 0.99661 | 0.0046499 |  |  | 495960 | 0.98845 | 0.96702 | 0.0036242 | 0.99067 | 0.0053679 | 0.99067 | 0.0069031 | [12 empty] | 944160 | 0.98903 | 0.86787 | 0.011409 | 0.97964 | 0.0050488 | 0.97964 | 0.0071167
|  |  | 376992 | 1.0022 | 0.99943 | 0.00037816 | 0.99995 | 0.049398 | 0.99995 | 0.13015 |  |  | 601146 | 0.99279 | 0.98664 | 0.0012389 | 0.99661 | 0.0054291 | 0.99661 | 0.0046499 |  |  | 496260 | 0.98845 | 0.96702 | 0.0036242 | 0.99068 | 0.0053677 | 0.99068 | 0.0069028 | [12 empty] | 944460 | 0.99351 | 0.86787 | 0.011409 | 0.97965 | 0.0050487 | 0.97965 | 0.0071165
|  |  | 377292 | 1.004 | 0.99943 | 0.00037816 | 0.99995 | 0.049398 | 0.99995 | 0.13015 |  |  | 601446 | 0.99279 | 0.98664 | 0.0012389 | 0.99661 | 0.0054291 | 0.99661 | 0.0046499 |  |  | 496560 | 0.98737 | 0.96702 | 0.0036242 | 0.99069 | 0.0053675 | 0.99069 | 0.0069025 | [12 empty] | 944760 | 0.99351 | 0.86787 | 0.011409 | 0.97966 | 0.0050487 | 0.97966 | 0.0071164
|  |  | 377592 | 1.0031 | 0.99943 | 0.00037816 | 0.99995 | 0.049398 | 0.99995 | 0.13015 |  |  | 601746 | 0.99376 | 0.98664 | 0.0012389 | 0.99661 | 0.0054291 | 0.99661 | 0.0046499 |  |  | 496860 | 0.98953 | 0.96702 | 0.0036242 | 0.9907 | 0.0053672 | 0.9907 | 0.0069021 | [12 empty] | 945060 | 0.99351 | 0.86787 | 0.011409 | 0.97967 | 0.0050486 | 0.97967 | 0.0071162
|  |  | 377892 | 1.0013 | 0.99943 | 0.00037816 | 0.99995 | 0.049398 | 0.99995 | 0.13015 |  |  | 602046 | 0.99376 | 0.98664 | 0.0012389 | 0.99661 | 0.0054291 | 0.99661 | 0.0046499 |  |  | 497160 | 0.98737 | 0.96702 | 0.0036242 | 0.99071 | 0.005367 | 0.99071 | 0.0069018 | [12 empty] | 945360 | 0.98903 | 0.86787 | 0.011409 | 0.97968 | 0.0050485 | 0.97968 | 0.007116
|  |  | 378192 | 1.0031 | 0.99943 | 0.00037816 | 0.99995 | 0.049398 | 0.99995 | 0.13015 |  |  | 602346 | 0.99472 | 0.98664 | 0.0012389 | 0.99661 | 0.0054291 | 0.99661 | 0.0046499 |  |  | 497460 | 0.98845 | 0.96702 | 0.0036242 | 0.99072 | 0.0053668 | 0.99072 | 0.0069015 | [12 empty] | 945660 | 0.98903 | 0.86787 | 0.011409 | 0.97969 | 0.0050484 | 0.97969 | 0.0071159
|  |  | 378492 | 1.004 | 0.99943 | 0.00037816 | 0.99995 | 0.049398 | 0.99995 | 0.13015 |  |  | 602646 | 0.99568 | 0.98664 | 0.0012389 | 0.99661 | 0.0054291 | 0.99661 | 0.0046499 |  |  | 497760 | 0.98737 | 0.96702 | 0.0036242 | 0.99073 | 0.0053666 | 0.99073 | 0.0069012 | [12 empty] | 945960 | 0.99127 | 0.86787 | 0.011409 | 0.9797 | 0.0050483 | 0.9797 | 0.0071157
|  |  | 378792 | 1.0031 | 0.99943 | 0.00037816 | 0.99995 | 0.049398 | 0.99995 | 0.13015 |  |  | 602946 | 0.99664 | 0.98664 | 0.0012389 | 0.99661 | 0.0054291 | 0.99661 | 0.0046499 |  |  | 498060 | 0.98845 | 0.96702 | 0.0036242 | 0.99074 | 0.0053664 | 0.99074 | 0.0069009 | [12 empty] | 946260 | 0.98456 | 0.86787 | 0.011409 | 0.97971 | 0.0050483 | 0.97971 | 0.0071156
|  |  | 379092 | 1.0022 | 0.99943 | 0.00037816 | 0.99995 | 0.049398 | 0.99995 | 0.13015 |  |  | 603246 | 0.99568 | 0.98664 | 0.0012389 | 0.99661 | 0.0054291 | 0.99661 | 0.00465 |  |  | 498360 | 0.98953 | 0.96702 | 0.0036242 | 0.99075 | 0.0053662 | 0.99075 | 0.0069006 | [12 empty] | 946560 | 0.99127 | 0.86787 | 0.011409 | 0.97972 | 0.0050482 | 0.97972 | 0.0071154
|  |  | 379392 | 1.0031 | 0.99943 | 0.00037816 | 0.99995 | 0.049398 | 0.99995 | 0.13015 |  |  | 603546 | 0.99664 | 0.98664 | 0.0012389 | 0.99661 | 0.0054291 | 0.99661 | 0.00465 |  |  | 498660 | 0.98845 | 0.96702 | 0.0036242 | 0.99076 | 0.0053659 | 0.99076 | 0.0069003 | [12 empty] | 946860 | 0.99127 | 0.86787 | 0.011409 | 0.97973 | 0.0050481 | 0.97973 | 0.0071153
|  |  | 379692 | 1.0022 | 0.99943 | 0.00037816 | 0.99995 | 0.049398 | 0.99995 | 0.13015 |  |  | 603846 | 0.99664 | 0.98664 | 0.0012389 | 0.99661 | 0.0054291 | 0.99661 | 0.00465 |  |  | 498960 | 0.98737 | 0.96702 | 0.0036242 | 0.99077 | 0.0053657 | 0.99077 | 0.0069 | [12 empty] | 947160 | 0.9868 | 0.86787 | 0.011409 | 0.97974 | 0.005048 | 0.97974 | 0.0071151
|  |  | 379992 | 1.0031 | 0.99943 | 0.00037816 | 0.99995 | 0.049398 | 0.99995 | 0.13015 |  |  | 604146 | 0.9976 | 0.98664 | 0.0012389 | 0.99661 | 0.0054291 | 0.99661 | 0.00465 |  |  | 499260 | 0.98845 | 0.96702 | 0.0036242 | 0.99078 | 0.0053655 | 0.99078 | 0.0068997 | [12 empty] | 947460 | 0.9868 | 0.86787 | 0.011409 | 0.97975 | 0.005048 | 0.97975 | 0.007115
|  |  | 380292 | 1.0031 | 0.99943 | 0.00037816 | 0.99995 | 0.049398 | 0.99995 | 0.13015 |  |  | 604446 | 0.99664 | 0.98664 | 0.0012389 | 0.99661 | 0.005429 | 0.99662 | 0.00465 |  |  | 499560 | 0.98845 | 0.96702 | 0.0036242 | 0.99079 | 0.0053653 | 0.99079 | 0.0068994 | [12 empty] | 947760 | 0.9868 | 0.86787 | 0.011409 | 0.97976 | 0.0050479 | 0.97976 | 0.0071148
|  |  | 380592 | 1.0031 | 0.99943 | 0.00037816 | 0.99995 | 0.049398 | 0.99995 | 0.13015 |  |  | 604746 | 0.99856 | 0.98664 | 0.0012389 | 0.99661 | 0.005429 | 0.99662 | 0.00465 |  |  | 499860 | 0.99169 | 0.96702 | 0.0036242 | 0.99081 | 0.0053651 | 0.9908 | 0.0068991 | [12 empty] | 948060 | 0.99127 | 0.86787 | 0.011409 | 0.97977 | 0.0050478 | 0.97977 | 0.0071146
|  |  | 380892 | 1.0022 | 0.99943 | 0.00037816 | 0.99995 | 0.049398 | 0.99995 | 0.13015 |  |  | 605046 | 0.9976 | 0.98664 | 0.0012389 | 0.99661 | 0.005429 | 0.99662 | 0.00465 |  |  | 500160 | 0.98953 | 0.96702 | 0.0036242 | 0.99082 | 0.0053649 | 0.99082 | 0.0068988 | [12 empty] | 948360 | 0.99575 | 0.86787 | 0.011409 | 0.97978 | 0.0050477 | 0.97978 | 0.0071145
|  |  | 381192 | 1.0031 | 0.99943 | 0.00037816 | 0.99995 | 0.049398 | 0.99995 | 0.13015 |  |  | 605346 | 0.99856 | 0.98664 | 0.0012389 | 0.99661 | 0.005429 | 0.99662 | 0.00465 |  |  | 500460 | 0.98845 | 0.96702 | 0.0036242 | 0.99083 | 0.0053647 | 0.99083 | 0.0068985 | [12 empty] | 948660 | 0.98903 | 0.86787 | 0.011409 | 0.97979 | 0.0050477 | 0.97979 | 0.0071143
|  |  | 381492 | 1.004 | 0.99943 | 0.00037816 | 0.99995 | 0.049398 | 0.99995 | 0.13015 |  |  | 605646 | 0.9976 | 0.98664 | 0.0012389 | 0.99661 | 0.005429 | 0.99662 | 0.00465 |  |  | 500760 | 0.9863 | 0.96702 | 0.0036242 | 0.99084 | 0.0053645 | 0.99084 | 0.0068982 | [12 empty] | 948960 | 0.98903 | 0.86787 | 0.011409 | 0.9798 | 0.0050476 | 0.9798 | 0.0071142
|  |  | 381792 | 1.0022 | 0.99943 | 0.00037816 | 0.99995 | 0.049398 | 0.99995 | 0.13015 |  |  | 605946 | 0.99952 | 0.98664 | 0.0012389 | 0.99661 | 0.005429 | 0.99662 | 0.00465 |  |  | 501060 | 0.98845 | 0.96702 | 0.0036242 | 0.99085 | 0.0053643 | 0.99085 | 0.0068979 | [12 empty] | 949260 | 0.99351 | 0.86787 | 0.011409 | 0.97981 | 0.0050475 | 0.97981 | 0.007114
|  |  | 382092 | 1.0031 | 0.99943 | 0.00037816 | 0.99995 | 0.049398 | 0.99995 | 0.13015 |  |  | 606246 | 0.99856 | 0.98664 | 0.0012389 | 0.99661 | 0.005429 | 0.99662 | 0.00465 |  |  | 501360 | 0.98845 | 0.96702 | 0.0036242 | 0.99086 | 0.005364 | 0.99086 | 0.0068976 | [12 empty] | 949560 | 0.99127 | 0.86787 | 0.011409 | 0.97982 | 0.0050474 | 0.97982 | 0.0071139
|  |  | 382392 | 1.0013 | 0.99943 | 0.00037816 | 0.99995 | 0.049398 | 0.99995 | 0.13015 |  |  | 606546 | 0.99952 | 0.98664 | 0.0012389 | 0.99661 | 0.005429 | 0.99662 | 0.00465 |  |  | 501660 | 0.98845 | 0.96702 | 0.0036242 | 0.99087 | 0.0053638 | 0.99087 | 0.0068973 | [12 empty] | 949860 | 0.99351 | 0.86787 | 0.011409 | 0.97983 | 0.0050474 | 0.97983 | 0.0071137
|  |  | 382692 | 1.0031 | 0.99943 | 0.00037816 | 0.99995 | 0.049398 | 0.99995 | 0.13015 |  |  | 606846 | 0.99952 | 0.98664 | 0.0012389 | 0.99661 | 0.005429 | 0.99662 | 0.00465 |  |  | 501960 | 0.98845 | 0.96702 | 0.0036242 | 0.99088 | 0.0053636 | 0.99088 | 0.006897 | [12 empty] | 950160 | 0.98903 | 0.86787 | 0.011409 | 0.97984 | 0.0050473 | 0.97984 | 0.0071136
|  |  | 382992 | 1.0022 | 0.99943 | 0.00037816 | 0.99995 | 0.049398 | 0.99995 | 0.13015 |  |  | 607146 | 0.99952 | 0.98664 | 0.0012389 | 0.99662 | 0.005429 | 0.99662 | 0.00465 |  |  | 502260 | 0.98953 | 0.96702 | 0.0036242 | 0.99089 | 0.0053634 | 0.99089 | 0.0068967 | [12 empty] | 950460 | 0.98903 | 0.86787 | 0.011409 | 0.97985 | 0.0050472 | 0.97985 | 0.0071134
|  |  | 383292 | 1.004 | 0.99943 | 0.00037816 | 0.99995 | 0.049398 | 0.99995 | 0.13015 |  |  | 607446 | 1.0005 | 0.98664 | 0.0012389 | 0.99662 | 0.005429 | 0.99662 | 0.00465 |  |  | 502560 | 0.98953 | 0.96702 | 0.0036242 | 0.9909 | 0.0053632 | 0.9909 | 0.0068964 | [12 empty] | 950760 | 0.99127 | 0.86787 | 0.011409 | 0.97986 | 0.0050471 | 0.97986 | 0.0071133
|  |  | 383592 | 1.0022 | 0.99943 | 0.00037816 | 0.99995 | 0.049398 | 0.99995 | 0.13015 |  |  | 607746 | 0.9976 | 0.98664 | 0.0012389 | 0.99662 | 0.005429 | 0.99662 | 0.00465 |  |  | 502860 | 0.98845 | 0.96702 | 0.0036242 | 0.99091 | 0.005363 | 0.99091 | 0.0068961 | [12 empty] | 951060 | 0.9868 | 0.86787 | 0.011409 | 0.97987 | 0.0050471 | 0.97987 | 0.0071131
|  |  | 383892 | 1.004 | 0.99943 | 0.00037816 | 0.99995 | 0.049398 | 0.99995 | 0.13015 |  |  | 608046 | 0.9976 | 0.98664 | 0.0012389 | 0.99662 | 0.005429 | 0.99662 | 0.00465 |  |  | 503160 | 0.98845 | 0.96702 | 0.0036242 | 0.99092 | 0.0053628 | 0.99092 | 0.0068958 | [12 empty] | 951360 | 0.98903 | 0.86787 | 0.011409 | 0.97988 | 0.005047 | 0.97988 | 0.007113
|  |  | 384192 | 1.0031 | 0.99943 | 0.00037816 | 0.99995 | 0.049398 | 0.99995 | 0.13015 |  |  | 608346 | 0.9976 | 0.98664 | 0.0012389 | 0.99662 | 0.005429 | 0.99662 | 0.00465 |  |  | 503460 | 0.98845 | 0.96702 | 0.0036242 | 0.99093 | 0.0053626 | 0.99093 | 0.0068955 | [12 empty] | 951660 | 0.99351 | 0.86787 | 0.011409 | 0.97989 | 0.0050469 | 0.97989 | 0.0071128
|  |  | 384492 | 1.0031 | 0.99943 | 0.00037816 | 0.99995 | 0.049398 | 0.99995 | 0.13015 |  |  | 608646 | 0.99664 | 0.98664 | 0.0012389 | 0.99662 | 0.005429 | 0.99662 | 0.00465 |  |  | 503760 | 0.98953 | 0.96702 | 0.0036242 | 0.99094 | 0.0053624 | 0.99094 | 0.0068953 | [12 empty] | 951960 | 0.99127 | 0.86787 | 0.011409 | 0.9799 | 0.0050468 | 0.9799 | 0.0071127
|  |  | 384792 | 1.0013 | 0.99943 | 0.00037816 | 0.99995 | 0.049398 | 0.99995 | 0.13015 |  |  | 608946 | 0.99664 | 0.98664 | 0.0012389 | 0.99662 | 0.005429 | 0.99662 | 0.00465 |  |  | 504060 | 0.98953 | 0.96702 | 0.0036242 | 0.99095 | 0.0053622 | 0.99095 | 0.006895 | [12 empty] | 952260 | 0.99127 | 0.86787 | 0.011409 | 0.97991 | 0.0050468 | 0.97991 | 0.0071125
|  |  | 385092 | 1.004 | 0.99943 | 0.00037816 | 0.99995 | 0.049398 | 0.99995 | 0.13015 |  |  | 609246 | 0.99568 | 0.98664 | 0.0012389 | 0.99662 | 0.0054289 | 0.99662 | 0.00465 |  |  | 504360 | 0.98737 | 0.96702 | 0.0036242 | 0.99096 | 0.005362 | 0.99096 | 0.0068947 | [12 empty] | 952560 | 1.0002 | 0.86787 | 0.011409 | 0.97992 | 0.0050467 | 0.97991 | 0.0071124
|  |  | 385392 | 1.0031 | 0.99943 | 0.00037816 | 0.99995 | 0.049398 | 0.99995 | 0.13015 |  |  | 609546 | 0.9976 | 0.98664 | 0.0012389 | 0.99662 | 0.0054289 | 0.99662 | 0.00465 |  |  | 504660 | 0.98845 | 0.96702 | 0.0036242 | 0.99097 | 0.0053618 | 0.99097 | 0.0068944 | [12 empty] | 952860 | 0.99351 | 0.86787 | 0.011409 | 0.97993 | 0.0050466 | 0.97992 | 0.0071122
|  |  | 385692 | 1.0031 | 0.99943 | 0.00037816 | 0.99995 | 0.049398 | 0.99995 | 0.13015 |  |  | 609846 | 0.99856 | 0.98664 | 0.0012389 | 0.99662 | 0.0054289 | 0.99662 | 0.00465 |  |  | 504960 | 0.98737 | 0.96702 | 0.0036242 | 0.99098 | 0.0053616 | 0.99098 | 0.0068941 | [12 empty] | 953160 | 0.98456 | 0.86787 | 0.011409 | 0.97994 | 0.0050465 | 0.97993 | 0.0071121
|  |  | 385992 | 1.004 | 0.99943 | 0.00037816 | 0.99995 | 0.049398 | 0.99995 | 0.13015 |  |  | 610146 | 0.9976 | 0.98664 | 0.0012389 | 0.99662 | 0.0054289 | 0.99662 | 0.00465 |  |  | 505260 | 0.99061 | 0.96702 | 0.0036242 | 0.99099 | 0.0053613 | 0.99099 | 0.0068938 | [12 empty] | 953460 | 0.98456 | 0.86787 | 0.011409 | 0.97995 | 0.0050465 | 0.97994 | 0.0071119
|  |  | 386292 | 1.0013 | 0.99943 | 0.00037816 | 0.99995 | 0.049398 | 0.99995 | 0.13015 |  |  | 610446 | 0.9976 | 0.98664 | 0.0012389 | 0.99662 | 0.0054289 | 0.99662 | 0.00465 |  |  | 505560 | 0.98845 | 0.96702 | 0.0036242 | 0.991 | 0.0053611 | 0.991 | 0.0068935 | [12 empty] | 953760 | 0.9868 | 0.86787 | 0.011409 | 0.97996 | 0.0050464 | 0.97995 | 0.0071118
|  |  | 386592 | 1.0049 | 0.99943 | 0.00037816 | 0.99995 | 0.049398 | 0.99995 | 0.13015 |  |  | 610746 | 0.9976 | 0.98664 | 0.0012389 | 0.99662 | 0.0054289 | 0.99662 | 0.00465 |  |  | 505860 | 0.98737 | 0.96702 | 0.0036242 | 0.99101 | 0.0053609 | 0.99101 | 0.0068932 | [12 empty] | 954060 | 0.98903 | 0.86787 | 0.011409 | 0.97997 | 0.0050463 | 0.97996 | 0.0071116
|  |  | 386892 | 1.004 | 0.99943 | 0.00037816 | 0.99995 | 0.049398 | 0.99995 | 0.13015 |  |  | 611046 | 0.99664 | 0.98664 | 0.0012389 | 0.99662 | 0.0054289 | 0.99663 | 0.00465 |  |  | 506160 | 0.98737 | 0.96702 | 0.0036242 | 0.99102 | 0.0053607 | 0.99102 | 0.0068929 | [12 empty] | 954360 | 0.99351 | 0.86787 | 0.011409 | 0.97998 | 0.0050463 | 0.97997 | 0.0071115
|  |  | 387192 | 1.004 | 0.99943 | 0.00037816 | 0.99995 | 0.049398 | 0.99995 | 0.13015 |  |  | 611346 | 0.99568 | 0.98664 | 0.0012389 | 0.99662 | 0.0054289 | 0.99663 | 0.00465 |  |  | 506460 | 0.98953 | 0.96702 | 0.0036242 | 0.99103 | 0.0053605 | 0.99103 | 0.0068926 | [12 empty] | 954660 | 0.99127 | 0.86787 | 0.011409 | 0.97999 | 0.0050462 | 0.97998 | 0.0071113
|  |  | 387492 | 1.0031 | 0.99943 | 0.00037816 | 0.99995 | 0.049398 | 0.99995 | 0.13015 |  |  | 611646 | 0.99664 | 0.98664 | 0.0012389 | 0.99662 | 0.0054289 | 0.99663 | 0.00465 |  |  | 506760 | 0.99061 | 0.96702 | 0.0036242 | 0.99104 | 0.0053603 | 0.99104 | 0.0068923 | [12 empty] | 954960 | 0.99127 | 0.86787 | 0.011409 | 0.98 | 0.0050461 | 0.97999 | 0.0071112
|  |  | 387792 | 1.0031 | 0.99943 | 0.00037816 | 0.99995 | 0.049398 | 0.99995 | 0.13015 |  |  | 611946 | 0.99664 | 0.98664 | 0.0012389 | 0.99662 | 0.0054289 | 0.99663 | 0.00465 |  |  | 507060 | 0.99061 | 0.96702 | 0.0036242 | 0.99105 | 0.0053601 | 0.99105 | 0.0068921 | [12 empty] | 955260 | 0.99575 | 0.86787 | 0.011409 | 0.98001 | 0.005046 | 0.98 | 0.007111
|  |  | 388092 | 1.0031 | 0.99943 | 0.00037816 | 0.99995 | 0.049398 | 0.99995 | 0.13015 |  |  | 612246 | 0.99664 | 0.98664 | 0.0012389 | 0.99662 | 0.0054289 | 0.99663 | 0.00465 |  |  | 507360 | 0.98845 | 0.96702 | 0.0036242 | 0.99106 | 0.0053599 | 0.99106 | 0.0068918 | [12 empty] | 955560 | 0.99575 | 0.86787 | 0.011409 | 0.98002 | 0.005046 | 0.98001 | 0.0071109
|  |  | 388392 | 1.0031 | 0.99943 | 0.00037816 | 0.99995 | 0.049398 | 0.99995 | 0.13015 |  |  | 612546 | 0.9976 | 0.98664 | 0.0012389 | 0.99662 | 0.0054289 | 0.99663 | 0.00465 |  |  | 507660 | 0.99169 | 0.96702 | 0.0036242 | 0.99107 | 0.0053597 | 0.99107 | 0.0068915 | [12 empty] | 955860 | 0.99127 | 0.86787 | 0.011409 | 0.98003 | 0.0050459 | 0.98002 | 0.0071107
|  |  | 388692 | 1.0031 | 0.99943 | 0.00037816 | 0.99995 | 0.049398 | 0.99995 | 0.13015 |  |  | 612846 | 0.99568 | 0.98664 | 0.0012389 | 0.99662 | 0.0054289 | 0.99663 | 0.00465 |  |  | 507960 | 0.9863 | 0.96702 | 0.0036242 | 0.99108 | 0.0053595 | 0.99108 | 0.0068912 | [12 empty] | 956160 | 0.9868 | 0.86787 | 0.011409 | 0.98004 | 0.0050458 | 0.98003 | 0.0071106
|  |  | 388992 | 1.004 | 0.99943 | 0.00037816 | 0.99995 | 0.049398 | 0.99995 | 0.13015 |  |  | 613146 | 0.99664 | 0.98664 | 0.0012389 | 0.99662 | 0.0054289 | 0.99663 | 0.00465 |  |  | 508260 | 0.98845 | 0.96702 | 0.0036242 | 0.99109 | 0.0053593 | 0.99109 | 0.0068909 | [12 empty] | 956460 | 0.98903 | 0.86787 | 0.011409 | 0.98005 | 0.0050458 | 0.98004 | 0.0071104
|  |  | 389292 | 1.0031 | 0.99943 | 0.00037816 | 0.99995 | 0.049398 | 0.99995 | 0.13015 |  |  | 613446 | 0.9976 | 0.98664 | 0.0012389 | 0.99662 | 0.0054289 | 0.99663 | 0.00465 |  |  | 508560 | 0.98845 | 0.96702 | 0.0036242 | 0.9911 | 0.0053591 | 0.9911 | 0.0068906 | [12 empty] | 956760 | 0.98903 | 0.86787 | 0.011409 | 0.98006 | 0.0050457 | 0.98005 | 0.0071103
|  |  | 389592 | 1.0013 | 0.99943 | 0.00037816 | 0.99995 | 0.049398 | 0.99995 | 0.13015 |  |  | 613746 | 0.9976 | 0.98664 | 0.0012389 | 0.99662 | 0.0054289 | 0.99663 | 0.00465 |  |  | 508860 | 0.98737 | 0.96702 | 0.0036242 | 0.99111 | 0.0053589 | 0.99111 | 0.0068903 | [12 empty] | 957060 | 0.9868 | 0.86787 | 0.011409 | 0.98007 | 0.0050456 | 0.98006 | 0.0071102
|  |  | 389892 | 1.0022 | 0.99943 | 0.00037816 | 0.99995 | 0.049398 | 0.99995 | 0.13015 |  |  | 614046 | 0.9976 | 0.98664 | 0.0012389 | 0.99663 | 0.0054289 | 0.99663 | 0.00465 |  |  | 509160 | 0.98845 | 0.96702 | 0.0036242 | 0.99112 | 0.0053587 | 0.99112 | 0.0068901 | [12 empty] | 957360 | 0.99127 | 0.86787 | 0.011409 | 0.98008 | 0.0050455 | 0.98007 | 0.00711
|  |  | 390192 | 1.0031 | 0.99943 | 0.00037816 | 0.99995 | 0.049398 | 0.99995 | 0.13015 |  |  | 614346 | 0.99664 | 0.98664 | 0.0012389 | 0.99663 | 0.0054289 | 0.99663 | 0.00465 |  |  | 509460 | 0.98845 | 0.96702 | 0.0036242 | 0.99113 | 0.0053585 | 0.99113 | 0.0068898 | [12 empty] | 957660 | 0.99127 | 0.86787 | 0.011409 | 0.98008 | 0.0050455 | 0.98008 | 0.0071099
|  |  | 390492 | 1.0022 | 0.99943 | 0.00037816 | 0.99995 | 0.049398 | 0.99995 | 0.13015 |  |  | 614646 | 0.9976 | 0.98664 | 0.0012389 | 0.99663 | 0.0054289 | 0.99663 | 0.00465 |  |  | 509760 | 0.98737 | 0.96702 | 0.0036242 | 0.99114 | 0.0053583 | 0.99114 | 0.0068895 | [12 empty] | 957960 | 0.99127 | 0.86787 | 0.011409 | 0.98009 | 0.0050454 | 0.98009 | 0.0071097
|  |  | 390792 | 1.0031 | 0.99943 | 0.00037816 | 0.99995 | 0.049398 | 0.99995 | 0.13015 |  |  | 614946 | 0.99664 | 0.98664 | 0.0012389 | 0.99663 | 0.0054288 | 0.99663 | 0.00465 |  |  | 510060 | 0.98845 | 0.96702 | 0.0036242 | 0.99115 | 0.0053581 | 0.99115 | 0.0068892 | [12 empty] | 958260 | 0.98903 | 0.86787 | 0.011409 | 0.9801 | 0.0050453 | 0.9801 | 0.0071096
|  |  | 391092 | 1.0031 | 0.99943 | 0.00037816 | 0.99995 | 0.049398 | 0.99995 | 0.13015 |  |  | 615246 | 0.99568 | 0.98664 | 0.0012389 | 0.99663 | 0.0054288 | 0.99663 | 0.00465 |  |  | 510360 | 0.98953 | 0.96702 | 0.0036242 | 0.99116 | 0.0053579 | 0.99116 | 0.0068889 | [12 empty] | 958560 | 0.98903 | 0.86787 | 0.011409 | 0.98011 | 0.0050453 | 0.98011 | 0.0071094
|  |  | 391392 | 1.004 | 0.99943 | 0.00037816 | 0.99995 | 0.049398 | 0.99995 | 0.13015 |  |  | 615546 | 0.99664 | 0.98664 | 0.0012389 | 0.99663 | 0.0054288 | 0.99663 | 0.00465 |  |  | 510660 | 0.98737 | 0.96702 | 0.0036242 | 0.99117 | 0.0053577 | 0.99117 | 0.0068886 | [12 empty] | 958860 | 0.98903 | 0.86787 | 0.011409 | 0.98012 | 0.0050452 | 0.98012 | 0.0071093
|  |  | 391692 | 1.0031 | 0.99943 | 0.00037816 | 0.99995 | 0.049398 | 0.99995 | 0.13015 |  |  | 615846 | 0.99568 | 0.98664 | 0.0012389 | 0.99663 | 0.0054288 | 0.99663 | 0.00465 |  |  | 510960 | 0.98845 | 0.96702 | 0.0036242 | 0.99118 | 0.0053575 | 0.99118 | 0.0068884 | [12 empty] | 959160 | 0.98903 | 0.86787 | 0.011409 | 0.98013 | 0.0050451 | 0.98013 | 0.0071091
|  |  | 391992 | 1.0049 | 0.99943 | 0.00037816 | 0.99995 | 0.049398 | 0.99995 | 0.13015 |  |  | 616146 | 0.9976 | 0.98664 | 0.0012389 | 0.99663 | 0.0054288 | 0.99663 | 0.00465 |  |  | 511260 | 0.98845 | 0.96702 | 0.0036242 | 0.99119 | 0.0053573 | 0.99119 | 0.0068881 | [12 empty] | 959460 | 0.99351 | 0.86787 | 0.011409 | 0.98014 | 0.005045 | 0.98014 | 0.007109
|  |  | 392292 | 1.0022 | 0.99943 | 0.00037816 | 0.99995 | 0.049398 | 0.99995 | 0.13015 |  |  | 616446 | 0.9976 | 0.98664 | 0.0012389 | 0.99663 | 0.0054288 | 0.99663 | 0.00465 |  |  | 511560 | 0.98737 | 0.96702 | 0.0036242 | 0.9912 | 0.0053571 | 0.9912 | 0.0068878 | [12 empty] | 959760 | 0.99351 | 0.86787 | 0.011409 | 0.98015 | 0.005045 | 0.98015 | 0.0071089
|  |  | 392592 | 1.0049 | 0.99943 | 0.00037816 | 0.99995 | 0.049398 | 0.99995 | 0.13015 |  |  | 616746 | 0.99856 | 0.98664 | 0.0012389 | 0.99663 | 0.0054288 | 0.99663 | 0.00465 |  |  | 511860 | 0.98845 | 0.96702 | 0.0036242 | 0.99121 | 0.0053569 | 0.99121 | 0.0068875 | [12 empty] | 960060 | 0.99127 | 0.86787 | 0.011409 | 0.98016 | 0.0050449 | 0.98016 | 0.0071087
|  |  | 392892 | 1.0031 | 0.99943 | 0.00037816 | 0.99995 | 0.049398 | 0.99995 | 0.13015 |  |  | 617046 | 0.99664 | 0.98664 | 0.0012389 | 0.99663 | 0.0054288 | 0.99663 | 0.00465 |  |  | 512160 | 0.98845 | 0.96702 | 0.0036242 | 0.99122 | 0.0053567 | 0.99122 | 0.0068872 | [12 empty] | 960360 | 0.99127 | 0.86787 | 0.011409 | 0.98017 | 0.0050448 | 0.98016 | 0.0071086
|  |  | 393192 | 1.004 | 0.99943 | 0.00037816 | 0.99995 | 0.049398 | 0.99995 | 0.13015 |  |  | 617346 | 0.99664 | 0.98664 | 0.0012389 | 0.99663 | 0.0054288 | 0.99663 | 0.0046501 |  |  | 512460 | 0.98845 | 0.96702 | 0.0036242 | 0.99123 | 0.0053565 | 0.99123 | 0.006887 | [12 empty] | 960660 | 0.99127 | 0.86787 | 0.011409 | 0.98018 | 0.0050448 | 0.98017 | 0.0071084
|  |  | 393492 | 1.0031 | 0.99943 | 0.00037816 | 0.99995 | 0.049398 | 0.99995 | 0.13015 |  |  | 617646 | 0.99856 | 0.98664 | 0.0012389 | 0.99663 | 0.0054288 | 0.99663 | 0.0046501 |  |  | 512760 | 0.98953 | 0.96702 | 0.0036242 | 0.99124 | 0.0053563 | 0.99124 | 0.0068867 | [12 empty] | 960960 | 0.9868 | 0.86787 | 0.011409 | 0.98019 | 0.0050447 | 0.98018 | 0.0071083
|  |  | 393792 | 1.004 | 0.99943 | 0.00037816 | 0.99995 | 0.049398 | 0.99995 | 0.13015 |  |  | 617946 | 0.99856 | 0.98664 | 0.0012389 | 0.99663 | 0.0054288 | 0.99664 | 0.0046501 |  |  | 513060 | 0.98953 | 0.96702 | 0.0036242 | 0.99125 | 0.0053561 | 0.99125 | 0.0068864 | [12 empty] | 961260 | 0.98903 | 0.86787 | 0.011409 | 0.9802 | 0.0050446 | 0.98019 | 0.0071081
|  |  | 394092 | 1.0022 | 0.99943 | 0.00037816 | 0.99995 | 0.049398 | 0.99995 | 0.13015 |  |  | 618246 | 0.9976 | 0.98664 | 0.0012389 | 0.99663 | 0.0054288 | 0.99664 | 0.0046501 |  |  | 513360 | 0.98737 | 0.96702 | 0.0036242 | 0.99126 | 0.0053559 | 0.99126 | 0.0068861 | [12 empty] | 961560 | 0.99127 | 0.86787 | 0.011409 | 0.98021 | 0.0050446 | 0.9802 | 0.007108
|  |  | 394392 | 1.0022 | 0.99943 | 0.00037816 | 0.99995 | 0.049398 | 0.99995 | 0.13015 |  |  | 618546 | 0.99856 | 0.98664 | 0.0012389 | 0.99663 | 0.0054288 | 0.99664 | 0.0046501 |  |  | 513660 | 0.98953 | 0.96702 | 0.0036242 | 0.99127 | 0.0053558 | 0.99127 | 0.0068859 | [12 empty] | 961860 | 0.99351 | 0.86787 | 0.011409 | 0.98022 | 0.0050445 | 0.98021 | 0.0071079
|  |  | 394692 | 1.004 | 0.99943 | 0.00037816 | 0.99995 | 0.049398 | 0.99995 | 0.13015 |  |  | 618846 | 0.99856 | 0.98664 | 0.0012389 | 0.99663 | 0.0054288 | 0.99664 | 0.0046501 |  |  | 513960 | 0.98845 | 0.96702 | 0.0036242 | 0.99128 | 0.0053556 | 0.99128 | 0.0068856 | [12 empty] | 962160 | 0.98903 | 0.86787 | 0.011409 | 0.98023 | 0.0050444 | 0.98022 | 0.0071077
|  |  | 394992 | 1.0049 | 0.99943 | 0.00037816 | 0.99995 | 0.049398 | 0.99995 | 0.13015 |  |  | 619146 | 0.9976 | 0.98664 | 0.0012389 | 0.99663 | 0.0054288 | 0.99664 | 0.0046501 |  |  | 514260 | 0.98737 | 0.96702 | 0.0036242 | 0.99129 | 0.0053554 | 0.99129 | 0.0068853 | [12 empty] | 962460 | 0.99127 | 0.86787 | 0.011409 | 0.98024 | 0.0050444 | 0.98023 | 0.0071076
|  |  | 395292 | 1.0022 | 0.99943 | 0.00037816 | 0.99995 | 0.049398 | 0.99995 | 0.13015 |  |  | 619446 | 0.9976 | 0.98664 | 0.0012389 | 0.99663 | 0.0054288 | 0.99664 | 0.0046501 |  |  | 514560 | 0.98845 | 0.96702 | 0.0036242 | 0.9913 | 0.0053552 | 0.9913 | 0.006885 | [12 empty] | 962760 | 0.9868 | 0.86787 | 0.011409 | 0.98025 | 0.0050443 | 0.98024 | 0.0071074
|  |  | 395592 | 1.004 | 0.99943 | 0.00037816 | 0.99995 | 0.049398 | 0.99995 | 0.13015 |  |  | 619746 | 0.99664 | 0.98664 | 0.0012389 | 0.99663 | 0.0054288 | 0.99664 | 0.0046501 |  |  | 514860 | 0.98737 | 0.96702 | 0.0036242 | 0.99131 | 0.005355 | 0.99131 | 0.0068848 | [12 empty] | 963060 | 0.99127 | 0.86787 | 0.011409 | 0.98026 | 0.0050442 | 0.98025 | 0.0071073
|  |  | 395892 | 1.0022 | 0.99943 | 0.00037816 | 0.99995 | 0.049398 | 0.99995 | 0.13015 |  |  | 620046 | 0.99664 | 0.98664 | 0.0012389 | 0.99663 | 0.0054288 | 0.99664 | 0.0046501 |  |  | 515160 | 0.98953 | 0.96702 | 0.0036242 | 0.99132 | 0.0053548 | 0.99132 | 0.0068845 | [12 empty] | 963360 | 0.99351 | 0.86787 | 0.011409 | 0.98026 | 0.0050442 | 0.98026 | 0.0071072
|  |  | 396192 | 1.004 | 0.99943 | 0.00037816 | 0.99995 | 0.049398 | 0.99995 | 0.13015 |  |  | 620346 | 0.99664 | 0.98664 | 0.0012389 | 0.99663 | 0.0054288 | 0.99664 | 0.0046501 |  |  | 515460 | 0.98737 | 0.96702 | 0.0036242 | 0.99133 | 0.0053546 | 0.99133 | 0.0068842 | [12 empty] | 963660 | 0.99799 | 0.86787 | 0.011409 | 0.98027 | 0.0050441 | 0.98027 | 0.007107
|  |  | 396492 | 1.004 | 0.99943 | 0.00037816 | 0.99995 | 0.049398 | 0.99995 | 0.13015 |  |  | 620646 | 0.99856 | 0.98664 | 0.0012389 | 0.99663 | 0.0054288 | 0.99664 | 0.0046501 |  |  | 515760 | 0.98845 | 0.96702 | 0.0036242 | 0.99134 | 0.0053544 | 0.99134 | 0.0068839 | [12 empty] | 963960 | 0.99351 | 0.86787 | 0.011409 | 0.98028 | 0.005044 | 0.98028 | 0.0071069
|  |  | 396792 | 1.0031 | 0.99943 | 0.00037816 | 0.99995 | 0.049398 | 0.99995 | 0.13015 |  |  | 620946 | 0.99856 | 0.98664 | 0.0012389 | 0.99663 | 0.0054288 | 0.99664 | 0.0046501 |  |  | 516060 | 0.98737 | 0.96702 | 0.0036242 | 0.99135 | 0.0053542 | 0.99135 | 0.0068837 | [12 empty] | 964260 | 0.99575 | 0.86787 | 0.011409 | 0.98029 | 0.0050439 | 0.98029 | 0.0071067
|  |  | 397092 | 1.0031 | 0.99943 | 0.00037816 | 0.99995 | 0.049398 | 0.99995 | 0.13015 |  |  | 621246 | 0.9976 | 0.98664 | 0.0012389 | 0.99664 | 0.0054288 | 0.99664 | 0.0046501 |  |  | 516360 | 0.98953 | 0.96702 | 0.0036242 | 0.99136 | 0.005354 | 0.99136 | 0.0068834 | [12 empty] | 964560 | 0.99575 | 0.86787 | 0.011409 | 0.9803 | 0.0050439 | 0.9803 | 0.0071066
|  |  | 397392 | 1.0031 | 0.99943 | 0.00037816 | 0.99995 | 0.049398 | 0.99995 | 0.13015 |  |  | 621546 | 0.9976 | 0.98664 | 0.0012389 | 0.99664 | 0.0054288 | 0.99664 | 0.0046501 |  |  | 516660 | 0.98845 | 0.96702 | 0.0036242 | 0.99137 | 0.0053538 | 0.99137 | 0.0068831 | [12 empty] | 964860 | 0.99575 | 0.86787 | 0.011409 | 0.98031 | 0.0050438 | 0.98031 | 0.0071065
|  |  | 397692 | 1.004 | 0.99943 | 0.00037816 | 0.99995 | 0.049398 | 0.99995 | 0.13015 |  |  | 621846 | 0.9976 | 0.98664 | 0.0012389 | 0.99664 | 0.0054288 | 0.99664 | 0.0046501 |  |  | 516960 | 0.98845 | 0.96702 | 0.0036242 | 0.99138 | 0.0053536 | 0.99137 | 0.0068829 | [12 empty] | 965160 | 0.99127 | 0.86787 | 0.011409 | 0.98032 | 0.0050437 | 0.98031 | 0.0071063
|  |  | 397992 | 1.004 | 0.99943 | 0.00037816 | 0.99995 | 0.049398 | 0.99995 | 0.13015 |  |  | 622146 | 0.99664 | 0.98664 | 0.0012389 | 0.99664 | 0.0054288 | 0.99664 | 0.0046501 |  |  | 517260 | 0.98845 | 0.96702 | 0.0036242 | 0.99138 | 0.0053534 | 0.99138 | 0.0068826 | [12 empty] | 965460 | 0.99351 | 0.86787 | 0.011409 | 0.98033 | 0.0050437 | 0.98032 | 0.0071062
|  |  | 398292 | 1.0031 | 0.99943 | 0.00037816 | 0.99995 | 0.049398 | 0.99995 | 0.13015 |  |  | 622446 | 0.99856 | 0.98664 | 0.0012389 | 0.99664 | 0.0054287 | 0.99664 | 0.0046501 |  |  | 517560 | 0.98845 | 0.96702 | 0.0036242 | 0.99139 | 0.0053533 | 0.99139 | 0.0068823 | [12 empty] | 965760 | 0.99127 | 0.86787 | 0.011409 | 0.98034 | 0.0050436 | 0.98033 | 0.0071061
|  |  | 398592 | 1.004 | 0.99943 | 0.00037816 | 0.99995 | 0.049398 | 0.99995 | 0.13015 |  |  | 622746 | 0.9976 | 0.98664 | 0.0012389 | 0.99664 | 0.0054287 | 0.99664 | 0.0046501 |  |  | 517860 | 0.98845 | 0.96702 | 0.0036242 | 0.9914 | 0.0053531 | 0.9914 | 0.0068821 | [12 empty] | 966060 | 0.98903 | 0.86787 | 0.011409 | 0.98035 | 0.0050435 | 0.98034 | 0.0071059
|  |  | 398892 | 1.0022 | 0.99943 | 0.00037816 | 0.99995 | 0.049398 | 0.99995 | 0.13015 |  |  | 623046 | 0.99664 | 0.98664 | 0.0012389 | 0.99664 | 0.0054287 | 0.99664 | 0.0046501 |  |  | 518160 | 0.98737 | 0.96702 | 0.0036242 | 0.99141 | 0.0053529 | 0.99141 | 0.0068818 | [12 empty] | 966360 | 0.98903 | 0.86787 | 0.011409 | 0.98036 | 0.0050435 | 0.98035 | 0.0071058
|  |  | 399192 | 1.0031 | 0.99943 | 0.00037816 | 0.99995 | 0.049398 | 0.99995 | 0.13015 |  |  | 623346 | 0.9976 | 0.98664 | 0.0012389 | 0.99664 | 0.0054287 | 0.99664 | 0.0046501 |  |  | 518460 | 0.98737 | 0.96702 | 0.0036242 | 0.99142 | 0.0053527 | 0.99142 | 0.0068815 | [12 empty] | 966660 | 0.98903 | 0.86787 | 0.011409 | 0.98037 | 0.0050434 | 0.98036 | 0.0071056
|  |  | 399492 | 1.004 | 0.99943 | 0.00037816 | 0.99995 | 0.049398 | 0.99995 | 0.13015 |  |  | 623646 | 0.99664 | 0.98664 | 0.0012389 | 0.99664 | 0.0054287 | 0.99664 | 0.0046501 |  |  | 518760 | 0.98845 | 0.96702 | 0.0036242 | 0.99143 | 0.0053525 | 0.99143 | 0.0068812 | [12 empty] | 966960 | 0.99799 | 0.86787 | 0.011409 | 0.98038 | 0.0050433 | 0.98037 | 0.0071055
|  |  | 399792 | 1.0031 | 0.99943 | 0.00037816 | 0.99995 | 0.049398 | 0.99995 | 0.13015 |  |  | 623946 | 0.99664 | 0.98664 | 0.0012389 | 0.99664 | 0.0054287 | 0.99664 | 0.0046501 |  |  | 519060 | 0.98953 | 0.96702 | 0.0036242 | 0.99144 | 0.0053523 | 0.99144 | 0.006881 | [12 empty] | 967260 | 0.98456 | 0.86787 | 0.011409 | 0.98039 | 0.0050433 | 0.98038 | 0.0071054
|  |  | 400092 | 1.004 | 0.99943 | 0.00037816 | 0.99995 | 0.049398 | 0.99995 | 0.13015 |  |  | 624246 | 0.99568 | 0.98664 | 0.0012389 | 0.99664 | 0.0054287 | 0.99664 | 0.0046501 |  |  | 519360 | 0.98845 | 0.96702 | 0.0036242 | 0.99145 | 0.0053521 | 0.99145 | 0.0068807 | [12 empty] | 967560 | 0.98903 | 0.86787 | 0.011409 | 0.98039 | 0.0050432 | 0.98039 | 0.0071052
|  |  | 400392 | 1.0031 | 0.99943 | 0.00037816 | 0.99995 | 0.049398 | 0.99995 | 0.13015 |  |  | 624546 | 0.9976 | 0.98664 | 0.0012389 | 0.99664 | 0.0054287 | 0.99664 | 0.0046501 |  |  | 519660 | 0.98737 | 0.96702 | 0.0036242 | 0.99146 | 0.0053519 | 0.99146 | 0.0068804 | [12 empty] | 967860 | 0.98903 | 0.86787 | 0.011409 | 0.9804 | 0.0050431 | 0.9804 | 0.0071051
|  |  | 400692 | 1.0031 | 0.99943 | 0.00037816 | 0.99995 | 0.049398 | 0.99995 | 0.13015 |  |  | 624846 | 0.9976 | 0.98664 | 0.0012389 | 0.99664 | 0.0054287 | 0.99664 | 0.0046501 |  |  | 519960 | 0.98845 | 0.96702 | 0.0036242 | 0.99147 | 0.0053517 | 0.99147 | 0.0068802 | [12 empty] | 968160 | 0.99351 | 0.86787 | 0.011409 | 0.98041 | 0.0050431 | 0.98041 | 0.007105
|  |  | 400992 | 1.0031 | 0.99943 | 0.00037816 | 0.99995 | 0.049398 | 0.99995 | 0.13015 |  |  | 625146 | 0.99856 | 0.98664 | 0.0012389 | 0.99664 | 0.0054287 | 0.99664 | 0.0046501 |  |  | 520260 | 0.99061 | 0.96702 | 0.0036242 | 0.99148 | 0.0053516 | 0.99148 | 0.0068799 | [12 empty] | 968460 | 0.99127 | 0.86787 | 0.011409 | 0.98042 | 0.005043 | 0.98042 | 0.0071048
|  |  | 401292 | 1.0022 | 0.99943 | 0.00037816 | 0.99995 | 0.049398 | 0.99995 | 0.13015 |  |  | 625446 | 0.9976 | 0.98664 | 0.0012389 | 0.99664 | 0.0054287 | 0.99665 | 0.0046501 |  |  | 520560 | 0.98845 | 0.96702 | 0.0036242 | 0.99149 | 0.0053514 | 0.99149 | 0.0068797 | [12 empty] | 968760 | 0.99351 | 0.86787 | 0.011409 | 0.98043 | 0.005043 | 0.98043 | 0.0071047
|  |  | 401592 | 1.0022 | 0.99943 | 0.00037816 | 0.99995 | 0.049398 | 0.99995 | 0.13015 |  |  | 625746 | 0.99664 | 0.98664 | 0.0012389 | 0.99664 | 0.0054287 | 0.99665 | 0.0046501 |  |  | 520860 | 0.98845 | 0.96702 | 0.0036242 | 0.9915 | 0.0053512 | 0.9915 | 0.0068794 | [12 empty] | 969060 | 0.99351 | 0.86787 | 0.011409 | 0.98044 | 0.0050429 | 0.98043 | 0.0071046
|  |  | 401892 | 1.0022 | 0.99943 | 0.00037816 | 0.99995 | 0.049398 | 0.99995 | 0.13015 |  |  | 626046 | 0.9976 | 0.98664 | 0.0012389 | 0.99664 | 0.0054287 | 0.99665 | 0.0046501 |  |  | 521160 | 0.98953 | 0.96702 | 0.0036242 | 0.99151 | 0.005351 | 0.99151 | 0.0068791 | [12 empty] | 969360 | 0.9868 | 0.86787 | 0.011409 | 0.98045 | 0.0050428 | 0.98044 | 0.0071044
|  |  | 402192 | 1.004 | 0.99943 | 0.00037816 | 0.99995 | 0.049398 | 0.99995 | 0.13015 |  |  | 626346 | 0.9976 | 0.98664 | 0.0012389 | 0.99664 | 0.0054287 | 0.99665 | 0.0046501 |  |  | 521460 | 0.98953 | 0.96702 | 0.0036242 | 0.99152 | 0.0053508 | 0.99152 | 0.0068789 | [12 empty] | 969660 | 0.99351 | 0.86787 | 0.011409 | 0.98046 | 0.0050428 | 0.98045 | 0.0071043
|  |  | 402492 | 1.004 | 0.99943 | 0.00037816 | 0.99995 | 0.049398 | 0.99995 | 0.13015 |  |  | 626646 | 0.99664 | 0.98664 | 0.0012389 | 0.99664 | 0.0054287 | 0.99665 | 0.0046501 |  |  | 521760 | 0.98953 | 0.96702 | 0.0036242 | 0.99153 | 0.0053506 | 0.99153 | 0.0068786 | [12 empty] | 969960 | 0.99127 | 0.86787 | 0.011409 | 0.98047 | 0.0050427 | 0.98046 | 0.0071042
|  |  | 402792 | 1.004 | 0.99943 | 0.00037816 | 0.99995 | 0.049398 | 0.99995 | 0.13015 |  |  | 626946 | 0.9976 | 0.98664 | 0.0012389 | 0.99664 | 0.0054287 | 0.99665 | 0.0046501 |  |  | 522060 | 0.98953 | 0.96702 | 0.0036242 | 0.99154 | 0.0053505 | 0.99153 | 0.0068783 | [12 empty] | 970260 | 0.99575 | 0.86787 | 0.011409 | 0.98048 | 0.0050426 | 0.98047 | 0.007104
|  |  | 403092 | 1.0049 | 0.99943 | 0.00037816 | 0.99995 | 0.049398 | 0.99995 | 0.13015 |  |  | 627246 | 0.9976 | 0.98664 | 0.0012389 | 0.99664 | 0.0054287 | 0.99665 | 0.0046501 |  |  | 522360 | 0.98953 | 0.96702 | 0.0036242 | 0.99154 | 0.0053503 | 0.99154 | 0.0068781 | [12 empty] | 970560 | 0.99351 | 0.86787 | 0.011409 | 0.98049 | 0.0050426 | 0.98048 | 0.0071039
|  |  | 403392 | 1.0031 | 0.99943 | 0.00037816 | 0.99995 | 0.049398 | 0.99995 | 0.13015 |  |  | 627546 | 0.9976 | 0.98664 | 0.0012389 | 0.99664 | 0.0054287 | 0.99665 | 0.0046502 |  |  | 522660 | 0.98845 | 0.96702 | 0.0036242 | 0.99155 | 0.0053501 | 0.99155 | 0.0068778 | [12 empty] | 970860 | 0.98903 | 0.86787 | 0.011409 | 0.9805 | 0.0050425 | 0.98049 | 0.0071038
|  |  | 403692 | 1.0022 | 0.99943 | 0.00037816 | 0.99995 | 0.049398 | 0.99995 | 0.13015 |  |  | 627846 | 0.9976 | 0.98664 | 0.0012389 | 0.99664 | 0.0054287 | 0.99665 | 0.0046502 |  |  | 522960 | 0.98845 | 0.96702 | 0.0036242 | 0.99156 | 0.0053499 | 0.99156 | 0.0068776 | [12 empty] | 971160 | 0.98903 | 0.86787 | 0.011409 | 0.9805 | 0.0050424 | 0.9805 | 0.0071036
|  |  | 403992 | 1.0013 | 0.99943 | 0.00037816 | 0.99995 | 0.049398 | 0.99995 | 0.13015 |  |  | 628146 | 0.99952 | 0.98664 | 0.0012389 | 0.99664 | 0.0054287 | 0.99665 | 0.0046502 |  |  | 523260 | 0.99061 | 0.96702 | 0.0036242 | 0.99157 | 0.0053497 | 0.99157 | 0.0068773 | [12 empty] | 971460 | 0.99351 | 0.86787 | 0.011409 | 0.98051 | 0.0050424 | 0.98051 | 0.0071035
|  |  | 404292 | 1.0022 | 0.99943 | 0.00037816 | 0.99995 | 0.049398 | 0.99995 | 0.13015 |  |  | 628446 | 0.9976 | 0.98664 | 0.0012389 | 0.99664 | 0.0054287 | 0.99665 | 0.0046502 |  |  | 523560 | 0.98953 | 0.96702 | 0.0036242 | 0.99158 | 0.0053495 | 0.99158 | 0.006877 | [12 empty] | 971760 | 0.99127 | 0.86787 | 0.011409 | 0.98052 | 0.0050423 | 0.98052 | 0.0071034
|  |  | 404592 | 1.0022 | 0.99943 | 0.00037816 | 0.99995 | 0.049398 | 0.99995 | 0.13015 |  |  | 628746 | 0.9976 | 0.98664 | 0.0012389 | 0.99664 | 0.0054287 | 0.99665 | 0.0046502 |  |  | 523860 | 0.99061 | 0.96702 | 0.0036242 | 0.99159 | 0.0053494 | 0.99159 | 0.0068768 | [12 empty] | 972060 | 0.99799 | 0.86787 | 0.011409 | 0.98053 | 0.0050422 | 0.98053 | 0.0071032
|  |  | 404892 | 1.004 | 0.99943 | 0.00037816 | 0.99995 | 0.049398 | 0.99995 | 0.13015 |  |  | 629046 | 0.99664 | 0.98664 | 0.0012389 | 0.99665 | 0.0054287 | 0.99665 | 0.0046502 |  |  | 524160 | 0.98953 | 0.96702 | 0.0036242 | 0.9916 | 0.0053492 | 0.9916 | 0.0068765 | [12 empty] | 972360 | 0.99351 | 0.86787 | 0.011409 | 0.98054 | 0.0050422 | 0.98053 | 0.0071031
|  |  | 405192 | 1.004 | 0.99943 | 0.00037816 | 0.99995 | 0.049398 | 0.99995 | 0.13015 |  |  | 629346 | 0.9976 | 0.98664 | 0.0012389 | 0.99665 | 0.0054287 | 0.99665 | 0.0046502 |  |  | 524460 | 0.98953 | 0.96702 | 0.0036242 | 0.99161 | 0.005349 | 0.99161 | 0.0068763 | [12 empty] | 972660 | 0.99127 | 0.86787 | 0.011409 | 0.98055 | 0.0050421 | 0.98054 | 0.007103
|  |  | 405492 | 1.004 | 0.99943 | 0.00037816 | 0.99995 | 0.049398 | 0.99995 | 0.13015 |  |  | 629646 | 0.99664 | 0.98664 | 0.0012389 | 0.99665 | 0.0054287 | 0.99665 | 0.0046502 |  |  | 524760 | 0.98737 | 0.96702 | 0.0036242 | 0.99162 | 0.0053488 | 0.99162 | 0.006876 | [12 empty] | 972960 | 0.99799 | 0.86787 | 0.011409 | 0.98056 | 0.0050421 | 0.98055 | 0.0071028
|  |  | 405792 | 1.0022 | 0.99943 | 0.00037816 | 0.99995 | 0.049398 | 0.99995 | 0.13015 |  |  | 629946 | 0.99856 | 0.98664 | 0.0012389 | 0.99665 | 0.0054287 | 0.99665 | 0.0046502 |  |  | 525060 | 0.98737 | 0.96702 | 0.0036242 | 0.99163 | 0.0053486 | 0.99163 | 0.0068758 | [12 empty] | 973260 | 0.98903 | 0.86787 | 0.011409 | 0.98057 | 0.005042 | 0.98056 | 0.0071027
|  |  | 406092 | 1.0031 | 0.99943 | 0.00037816 | 0.99995 | 0.049398 | 0.99995 | 0.13015 |  |  | 630246 | 0.99664 | 0.98664 | 0.0012389 | 0.99665 | 0.0054287 | 0.99665 | 0.0046502 |  |  | 525360 | 0.98953 | 0.96702 | 0.0036242 | 0.99164 | 0.0053484 | 0.99164 | 0.0068755 | [12 empty] | 973560 | 0.99127 | 0.86787 | 0.011409 | 0.98058 | 0.0050419 | 0.98057 | 0.0071026
|  |  | 406392 | 1.0049 | 0.99943 | 0.00037816 | 0.99995 | 0.049398 | 0.99995 | 0.13015 |  |  | 630546 | 0.99856 | 0.98664 | 0.0012389 | 0.99665 | 0.0054287 | 0.99665 | 0.0046502 |  |  | 525660 | 0.98845 | 0.96702 | 0.0036242 | 0.99165 | 0.0053483 | 0.99165 | 0.0068752 | [12 empty] | 973860 | 0.99575 | 0.86787 | 0.011409 | 0.98059 | 0.0050419 | 0.98058 | 0.0071024
|  |  | 406692 | 1.0031 | 0.99943 | 0.00037816 | 0.99995 | 0.049398 | 0.99995 | 0.13015 |  |  | 630846 | 0.9976 | 0.98664 | 0.0012389 | 0.99665 | 0.0054287 | 0.99665 | 0.0046502 |  |  | 525960 | 0.98845 | 0.96702 | 0.0036242 | 0.99165 | 0.0053481 | 0.99165 | 0.006875 | [12 empty] | 974160 | 0.99575 | 0.86787 | 0.011409 | 0.98059 | 0.0050418 | 0.98059 | 0.0071023
|  |  | 406992 | 1.0031 | 0.99943 | 0.00037816 | 0.99995 | 0.049398 | 0.99995 | 0.13015 |  |  | 631146 | 0.99664 | 0.98664 | 0.0012389 | 0.99665 | 0.0054287 | 0.99665 | 0.0046502 |  |  | 526260 | 0.98953 | 0.96702 | 0.0036242 | 0.99166 | 0.0053479 | 0.99166 | 0.0068747 | [12 empty] | 974460 | 0.99127 | 0.86787 | 0.011409 | 0.9806 | 0.0050417 | 0.9806 | 0.0071022
|  |  | 407292 | 1.0031 | 0.99943 | 0.00037816 | 0.99995 | 0.049398 | 0.99995 | 0.13015 |  |  | 631446 | 0.9976 | 0.98664 | 0.0012389 | 0.99665 | 0.0054287 | 0.99665 | 0.0046502 |  |  | 526560 | 0.98953 | 0.96702 | 0.0036242 | 0.99167 | 0.0053477 | 0.99167 | 0.0068745 | [12 empty] | 974760 | 0.9868 | 0.86787 | 0.011409 | 0.98061 | 0.0050417 | 0.98061 | 0.007102
|  |  | 407592 | 1.0049 | 0.99943 | 0.00037816 | 0.99995 | 0.049398 | 0.99995 | 0.13015 |  |  | 631746 | 0.99664 | 0.98664 | 0.0012389 | 0.99665 | 0.0054287 | 0.99665 | 0.0046502 |  |  | 526860 | 0.98845 | 0.96702 | 0.0036242 | 0.99168 | 0.0053475 | 0.99168 | 0.0068742 | [12 empty] | 975060 | 0.99351 | 0.86787 | 0.011409 | 0.98062 | 0.0050416 | 0.98062 | 0.0071019
|  |  | 407892 | 1.0022 | 0.99943 | 0.00037816 | 0.99995 | 0.049398 | 0.99995 | 0.13015 |  |  | 632046 | 0.9976 | 0.98664 | 0.0012389 | 0.99665 | 0.0054287 | 0.99665 | 0.0046502 |  |  | 527160 | 0.98953 | 0.96702 | 0.0036242 | 0.99169 | 0.0053474 | 0.99169 | 0.006874 | [12 empty] | 975360 | 0.99575 | 0.86787 | 0.011409 | 0.98063 | 0.0050416 | 0.98062 | 0.0071018
|  |  | 408192 | 1.004 | 0.99943 | 0.00037816 | 0.99995 | 0.049398 | 0.99995 | 0.13015 |  |  | 632346 | 0.9976 | 0.98664 | 0.0012389 | 0.99665 | 0.0054287 | 0.99665 | 0.0046502 |  |  | 527460 | 0.98737 | 0.96702 | 0.0036242 | 0.9917 | 0.0053472 | 0.9917 | 0.0068737 | [12 empty] | 975660 | 0.99575 | 0.86787 | 0.011409 | 0.98064 | 0.0050415 | 0.98063 | 0.0071017
|  |  | 408492 | 1.0031 | 0.99943 | 0.00037816 | 0.99995 | 0.049398 | 0.99995 | 0.13015 |  |  | 632646 | 0.9976 | 0.98664 | 0.0012389 | 0.99665 | 0.0054287 | 0.99665 | 0.0046502 |  |  | 527760 | 0.98953 | 0.96702 | 0.0036242 | 0.99171 | 0.005347 | 0.99171 | 0.0068735 | [12 empty] | 975960 | 0.99351 | 0.86787 | 0.011409 | 0.98065 | 0.0050414 | 0.98064 | 0.0071015
|  |  | 408792 | 1.0022 | 0.99943 | 0.00037816 | 0.99995 | 0.049398 | 0.99995 | 0.13015 |  |  | 632946 | 0.9976 | 0.98664 | 0.0012389 | 0.99665 | 0.0054287 | 0.99665 | 0.0046502 |  |  | 528060 | 0.98845 | 0.96702 | 0.0036242 | 0.99172 | 0.0053468 | 0.99172 | 0.0068732 | [12 empty] | 976260 | 0.9868 | 0.86787 | 0.011409 | 0.98066 | 0.0050414 | 0.98065 | 0.0071014
|  |  | 409092 | 1.0022 | 0.99943 | 0.00037816 | 0.99995 | 0.049398 | 0.99995 | 0.13015 |  |  | 633246 | 0.99856 | 0.98664 | 0.0012389 | 0.99665 | 0.0054287 | 0.99665 | 0.0046502 |  |  | 528360 | 0.98737 | 0.96702 | 0.0036242 | 0.99173 | 0.0053467 | 0.99173 | 0.006873 | [12 empty] | 976560 | 0.99351 | 0.86787 | 0.011409 | 0.98067 | 0.0050413 | 0.98066 | 0.0071013
|  |  | 409392 | 1.0031 | 0.99943 | 0.00037816 | 0.99995 | 0.049398 | 0.99995 | 0.13015 |  |  | 633546 | 0.99856 | 0.98664 | 0.0012389 | 0.99665 | 0.0054287 | 0.99666 | 0.0046502 |  |  | 528660 | 0.98845 | 0.96702 | 0.0036242 | 0.99174 | 0.0053465 | 0.99174 | 0.0068727 | [12 empty] | 976860 | 0.99127 | 0.86787 | 0.011409 | 0.98067 | 0.0050412 | 0.98067 | 0.0071011
|  |  | 409692 | 1.0049 | 0.99943 | 0.00037816 | 0.99995 | 0.049398 | 0.99995 | 0.13015 |  |  | 633846 | 0.99856 | 0.98664 | 0.0012389 | 0.99665 | 0.0054287 | 0.99666 | 0.0046502 |  |  | 528960 | 0.98845 | 0.96702 | 0.0036242 | 0.99174 | 0.0053463 | 0.99174 | 0.0068725 | [12 empty] | 977160 | 0.99799 | 0.86787 | 0.011409 | 0.98068 | 0.0050412 | 0.98068 | 0.007101
|  |  | 409992 | 1.0031 | 0.99943 | 0.00037816 | 0.99995 | 0.049398 | 0.99995 | 0.13015 |  |  | 634146 | 0.9976 | 0.98664 | 0.0012389 | 0.99665 | 0.0054286 | 0.99666 | 0.0046502 |  |  | 529260 | 0.98953 | 0.96702 | 0.0036242 | 0.99175 | 0.0053461 | 0.99175 | 0.0068722 | [12 empty] | 977460 | 0.99575 | 0.86787 | 0.011409 | 0.98069 | 0.0050411 | 0.98069 | 0.0071009
|  |  | 410292 | 1.0022 | 0.99943 | 0.00037816 | 0.99995 | 0.049398 | 0.99995 | 0.13015 |  |  | 634446 | 0.99856 | 0.98664 | 0.0012389 | 0.99665 | 0.0054286 | 0.99666 | 0.0046502 |  |  | 529560 | 0.99061 | 0.96702 | 0.0036242 | 0.99176 | 0.005346 | 0.99176 | 0.006872 | [12 empty] | 977760 | 0.99351 | 0.86787 | 0.011409 | 0.9807 | 0.0050411 | 0.9807 | 0.0071008
|  |  | 410592 | 1.004 | 0.99943 | 0.00037816 | 0.99995 | 0.049398 | 0.99995 | 0.13015 |  |  | 634746 | 0.99664 | 0.98664 | 0.0012389 | 0.99665 | 0.0054286 | 0.99666 | 0.0046502 |  |  | 529860 | 0.98845 | 0.96702 | 0.0036242 | 0.99177 | 0.0053458 | 0.99177 | 0.0068717 | [12 empty] | 978060 | 1.0025 | 0.86787 | 0.011409 | 0.98071 | 0.005041 | 0.9807 | 0.0071006
|  |  | 410892 | 1.004 | 0.99943 | 0.00037816 | 0.99995 | 0.049398 | 0.99995 | 0.13015 |  |  | 635046 | 0.9976 | 0.98664 | 0.0012389 | 0.99665 | 0.0054286 | 0.99666 | 0.0046502 |  |  | 530160 | 0.98737 | 0.96702 | 0.0036242 | 0.99178 | 0.0053456 | 0.99178 | 0.0068715 | [12 empty] | 978360 | 0.99575 | 0.86787 | 0.011409 | 0.98072 | 0.0050409 | 0.98071 | 0.0071005
|  |  | 411192 | 1.0031 | 0.99943 | 0.00037816 | 0.99995 | 0.049398 | 0.99995 | 0.13015 |  |  | 635346 | 0.99856 | 0.98664 | 0.0012389 | 0.99665 | 0.0054286 | 0.99666 | 0.0046502 |  |  | 530460 | 0.98845 | 0.96702 | 0.0036242 | 0.99179 | 0.0053454 | 0.99179 | 0.0068712 | [12 empty] | 978660 | 0.99799 | 0.86787 | 0.011409 | 0.98073 | 0.0050409 | 0.98072 | 0.0071004
|  |  | 411492 | 1.0031 | 0.99943 | 0.00037816 | 0.99995 | 0.049398 | 0.99995 | 0.13015 |  |  | 635646 | 0.9976 | 0.98664 | 0.0012389 | 0.99665 | 0.0054286 | 0.99666 | 0.0046502 |  |  | 530760 | 0.98953 | 0.96702 | 0.0036242 | 0.9918 | 0.0053453 | 0.9918 | 0.006871 | [12 empty] | 978960 | 1.0002 | 0.86787 | 0.011409 | 0.98074 | 0.0050408 | 0.98073 | 0.0071003
|  |  | 411792 | 1.0022 | 0.99943 | 0.00037816 | 0.99995 | 0.049398 | 0.99995 | 0.13015 |  |  | 635946 | 0.9976 | 0.98664 | 0.0012389 | 0.99665 | 0.0054286 | 0.99666 | 0.0046503 |  |  | 531060 | 0.99061 | 0.96702 | 0.0036242 | 0.99181 | 0.0053451 | 0.99181 | 0.0068707 | [12 empty] | 979260 | 0.99575 | 0.86787 | 0.011409 | 0.98075 | 0.0050408 | 0.98074 | 0.0071001
|  |  | 412092 | 1.004 | 0.99943 | 0.00037816 | 0.99995 | 0.049398 | 0.99995 | 0.13015 |  |  | 636246 | 0.99856 | 0.98664 | 0.0012389 | 0.99665 | 0.0054286 | 0.99666 | 0.0046503 |  |  | 531360 | 0.98737 | 0.96702 | 0.0036242 | 0.99182 | 0.0053449 | 0.99182 | 0.0068705 | [12 empty] | 979560 | 0.99575 | 0.86787 | 0.011409 | 0.98075 | 0.0050407 | 0.98075 | 0.0071
|  |  | 412392 | 1.004 | 0.99943 | 0.00037816 | 0.99995 | 0.049398 | 0.99995 | 0.13015 |  |  | 636546 | 0.9976 | 0.98664 | 0.0012389 | 0.99665 | 0.0054286 | 0.99666 | 0.0046503 |  |  | 531660 | 0.98845 | 0.96702 | 0.0036242 | 0.99182 | 0.0053447 | 0.99182 | 0.0068702 | [12 empty] | 979860 | 0.99575 | 0.86787 | 0.011409 | 0.98076 | 0.0050406 | 0.98076 | 0.0070999
|  |  | 412692 | 1.004 | 0.99943 | 0.00037816 | 0.99995 | 0.049398 | 0.99995 | 0.13015 |  |  | 636846 | 0.99856 | 0.98664 | 0.0012389 | 0.99665 | 0.0054286 | 0.99666 | 0.0046503 |  |  | 531960 | 0.98845 | 0.96702 | 0.0036242 | 0.99183 | 0.0053446 | 0.99183 | 0.00687 | [12 empty] | 980160 | 0.99575 | 0.86787 | 0.011409 | 0.98077 | 0.0050406 | 0.98077 | 0.0070998
|  |  | 412992 | 1.0031 | 0.99943 | 0.00037816 | 0.99995 | 0.049398 | 0.99995 | 0.13015 |  |  | 637146 | 0.99856 | 0.98664 | 0.0012389 | 0.99665 | 0.0054286 | 0.99666 | 0.0046503 |  |  | 532260 | 0.99061 | 0.96702 | 0.0036242 | 0.99184 | 0.0053444 | 0.99184 | 0.0068698 | [12 empty] | 980460 | 1.0025 | 0.86787 | 0.011409 | 0.98078 | 0.0050405 | 0.98077 | 0.0070996
|  |  | 413292 | 1.0022 | 0.99943 | 0.00037816 | 0.99995 | 0.049398 | 0.99995 | 0.13015 |  |  | 637446 | 0.9976 | 0.98664 | 0.0012389 | 0.99666 | 0.0054286 | 0.99666 | 0.0046503 |  |  | 532560 | 0.99061 | 0.96702 | 0.0036242 | 0.99185 | 0.0053442 | 0.99185 | 0.0068695 | [12 empty] | 980760 | 0.99351 | 0.86787 | 0.011409 | 0.98079 | 0.0050405 | 0.98078 | 0.0070995
|  |  | 413592 | 1.004 | 0.99943 | 0.00037816 | 0.99995 | 0.049398 | 0.99995 | 0.13015 |  |  | 637746 | 0.9976 | 0.98664 | 0.0012389 | 0.99666 | 0.0054286 | 0.99666 | 0.0046503 |  |  | 532860 | 0.99061 | 0.96702 | 0.0036242 | 0.99186 | 0.0053441 | 0.99186 | 0.0068693 | [12 empty] | 981060 | 0.99351 | 0.86787 | 0.011409 | 0.9808 | 0.0050404 | 0.98079 | 0.0070994
|  |  | 413892 | 1.0031 | 0.99943 | 0.00037816 | 0.99995 | 0.049398 | 0.99995 | 0.13015 |  |  | 638046 | 0.9976 | 0.98664 | 0.0012389 | 0.99666 | 0.0054286 | 0.99666 | 0.0046503 |  |  | 533160 | 0.98845 | 0.96702 | 0.0036242 | 0.99187 | 0.0053439 | 0.99187 | 0.006869 | [12 empty] | 981360 | 0.99127 | 0.86787 | 0.011409 | 0.98081 | 0.0050403 | 0.9808 | 0.0070993
|  |  | 414192 | 1.004 | 0.99943 | 0.00037816 | 0.99995 | 0.049398 | 0.99995 | 0.13015 |  |  | 638346 | 0.99952 | 0.98664 | 0.0012389 | 0.99666 | 0.0054286 | 0.99666 | 0.0046503 |  |  | 533460 | 0.98845 | 0.96702 | 0.0036242 | 0.99188 | 0.0053437 | 0.99188 | 0.0068688 | [12 empty] | 981660 | 0.99575 | 0.86787 | 0.011409 | 0.98082 | 0.0050403 | 0.98081 | 0.0070991
|  |  | 414492 | 1.004 | 0.99943 | 0.00037816 | 0.99995 | 0.049398 | 0.99995 | 0.13015 |  |  | 638646 | 0.99856 | 0.98664 | 0.0012389 | 0.99666 | 0.0054286 | 0.99666 | 0.0046503 |  |  | 533760 | 0.98953 | 0.96702 | 0.0036242 | 0.99189 | 0.0053435 | 0.99189 | 0.0068685 | [12 empty] | 981960 | 0.99575 | 0.86787 | 0.011409 | 0.98082 | 0.0050402 | 0.98082 | 0.007099
|  |  | 414792 | 1.0049 | 0.99943 | 0.00037816 | 0.99995 | 0.049398 | 0.99995 | 0.13015 |  |  | 638946 | 0.9976 | 0.98664 | 0.0012389 | 0.99666 | 0.0054286 | 0.99666 | 0.0046503 |  |  | 534060 | 0.98953 | 0.96702 | 0.0036242 | 0.99189 | 0.0053434 | 0.99189 | 0.0068683 | [12 empty] | 982260 | 0.99351 | 0.86787 | 0.011409 | 0.98083 | 0.0050402 | 0.98083 | 0.0070989
|  |  | 415092 | 1.004 | 0.99943 | 0.00037816 | 0.99995 | 0.049398 | 0.99995 | 0.13015 |  |  | 639246 | 0.9976 | 0.98664 | 0.0012389 | 0.99666 | 0.0054286 | 0.99666 | 0.0046503 |  |  | 534360 | 0.98953 | 0.96702 | 0.0036242 | 0.9919 | 0.0053432 | 0.9919 | 0.0068681 | [12 empty] | 982560 | 0.98903 | 0.86787 | 0.011409 | 0.98084 | 0.0050401 | 0.98084 | 0.0070988
|  |  | 415392 | 1.0031 | 0.99943 | 0.00037816 | 0.99995 | 0.049398 | 0.99995 | 0.13015 |  |  | 639546 | 0.9976 | 0.98664 | 0.0012389 | 0.99666 | 0.0054286 | 0.99666 | 0.0046503 |  |  | 534660 | 0.98845 | 0.96702 | 0.0036242 | 0.99191 | 0.005343 | 0.99191 | 0.0068678 | [12 empty] | 982860 | 0.99351 | 0.86787 | 0.011409 | 0.98085 | 0.00504 | 0.98084 | 0.0070986
|  |  | 415692 | 1.0049 | 0.99943 | 0.00037816 | 0.99995 | 0.049398 | 0.99995 | 0.13015 |  |  | 639846 | 0.99856 | 0.98664 | 0.0012389 | 0.99666 | 0.0054286 | 0.99666 | 0.0046503 |  |  | 534960 | 0.98737 | 0.96702 | 0.0036242 | 0.99192 | 0.0053429 | 0.99192 | 0.0068676 | [12 empty] | 983160 | 0.98903 | 0.86787 | 0.011409 | 0.98086 | 0.00504 | 0.98085 | 0.0070985
|  |  | 415992 | 1.0022 | 0.99943 | 0.00037816 | 0.99995 | 0.049398 | 0.99995 | 0.13015 |  |  | 640146 | 0.99856 | 0.98664 | 0.0012389 | 0.99666 | 0.0054286 | 0.99666 | 0.0046503 |  |  | 535260 | 0.9863 | 0.96702 | 0.0036242 | 0.99193 | 0.0053427 | 0.99193 | 0.0068673 | [12 empty] | 983460 | 1.0002 | 0.86787 | 0.011409 | 0.98087 | 0.0050399 | 0.98086 | 0.0070984
|  |  | 416292 | 1.0031 | 0.99943 | 0.00037816 | 0.99995 | 0.049398 | 0.99995 | 0.13015 |  |  | 640446 | 0.9976 | 0.98664 | 0.0012389 | 0.99666 | 0.0054286 | 0.99666 | 0.0046503 |  |  | 535560 | 0.98845 | 0.96702 | 0.0036242 | 0.99194 | 0.0053425 | 0.99194 | 0.0068671 | [12 empty] | 983760 | 0.99575 | 0.86787 | 0.011409 | 0.98088 | 0.0050399 | 0.98087 | 0.0070983
|  |  | 416592 | 1.0031 | 0.99943 | 0.00037816 | 0.99995 | 0.049398 | 0.99995 | 0.13015 |  |  | 640746 | 0.99856 | 0.98664 | 0.0012389 | 0.99666 | 0.0054286 | 0.99666 | 0.0046503 |  |  | 535860 | 0.98845 | 0.96702 | 0.0036242 | 0.99195 | 0.0053424 | 0.99195 | 0.0068669 | [12 empty] | 984060 | 0.99127 | 0.86787 | 0.011409 | 0.98089 | 0.0050398 | 0.98088 | 0.0070982
|  |  | 416892 | 1.004 | 0.99943 | 0.00037816 | 0.99995 | 0.049398 | 0.99995 | 0.13015 |  |  | 641046 | 0.99952 | 0.98664 | 0.0012389 | 0.99666 | 0.0054286 | 0.99666 | 0.0046503 |  |  | 536160 | 0.98953 | 0.96702 | 0.0036242 | 0.99196 | 0.0053422 | 0.99196 | 0.0068666 | [12 empty] | 984360 | 0.99575 | 0.86787 | 0.011409 | 0.98089 | 0.0050397 | 0.98089 | 0.007098
|  |  | 417192 | 1.004 | 0.99943 | 0.00037816 | 0.99995 | 0.049398 | 0.99995 | 0.13015 |  |  | 641346 | 0.99856 | 0.98664 | 0.0012389 | 0.99666 | 0.0054286 | 0.99666 | 0.0046503 |  |  | 536460 | 0.99061 | 0.96702 | 0.0036242 | 0.99196 | 0.005342 | 0.99196 | 0.0068664 | [12 empty] | 984660 | 0.99351 | 0.86787 | 0.011409 | 0.9809 | 0.0050397 | 0.9809 | 0.0070979
|  |  | 417492 | 1.0049 | 0.99943 | 0.00037816 | 0.99995 | 0.049398 | 0.99995 | 0.13015 |  |  | 641646 | 0.99856 | 0.98664 | 0.0012389 | 0.99666 | 0.0054286 | 0.99666 | 0.0046503 |  |  | 536760 | 0.98845 | 0.96702 | 0.0036242 | 0.99197 | 0.0053419 | 0.99197 | 0.0068662 | [12 empty] | 984960 | 0.98903 | 0.86787 | 0.011409 | 0.98091 | 0.0050396 | 0.98091 | 0.0070978
|  |  | 417792 | 1.0022 | 0.99943 | 0.00037816 | 0.99995 | 0.049398 | 0.99995 | 0.13015 |  |  | 641946 | 0.99952 | 0.98664 | 0.0012389 | 0.99666 | 0.0054286 | 0.99666 | 0.0046503 |  |  | 537060 | 0.98737 | 0.96702 | 0.0036242 | 0.99198 | 0.0053417 | 0.99198 | 0.0068659 | [12 empty] | 985260 | 0.99351 | 0.86787 | 0.011409 | 0.98092 | 0.0050396 | 0.98091 | 0.0070977
|  |  | 418092 | 1.004 | 0.99943 | 0.00037816 | 0.99995 | 0.049398 | 0.99995 | 0.13015 |  |  | 642246 | 0.99856 | 0.98664 | 0.0012389 | 0.99666 | 0.0054286 | 0.99667 | 0.0046503 |  |  | 537360 | 0.98845 | 0.96702 | 0.0036242 | 0.99199 | 0.0053415 | 0.99199 | 0.0068657 | [12 empty] | 985560 | 0.99575 | 0.86787 | 0.011409 | 0.98093 | 0.0050395 | 0.98092 | 0.0070975
|  |  | 418392 | 1.0031 | 0.99943 | 0.00037816 | 0.99995 | 0.049398 | 0.99995 | 0.13015 |  |  | 642546 | 0.99856 | 0.98664 | 0.0012389 | 0.99666 | 0.0054286 | 0.99667 | 0.0046503 |  |  | 537660 | 0.98953 | 0.96702 | 0.0036242 | 0.992 | 0.0053414 | 0.992 | 0.0068654 | [12 empty] | 985860 | 1.0025 | 0.86787 | 0.011409 | 0.98094 | 0.0050395 | 0.98093 | 0.0070974
|  |  | 418692 | 1.0022 | 0.99943 | 0.00037816 | 0.99995 | 0.049398 | 0.99995 | 0.13015 |  |  | 642846 | 0.99952 | 0.98664 | 0.0012389 | 0.99666 | 0.0054286 | 0.99667 | 0.0046503 |  |  | 537960 | 0.98845 | 0.96702 | 0.0036242 | 0.99201 | 0.0053412 | 0.99201 | 0.0068652 | [12 empty] | 986160 | 0.99575 | 0.86787 | 0.011409 | 0.98095 | 0.0050394 | 0.98094 | 0.0070973
|  |  | 418992 | 1.004 | 0.99943 | 0.00037816 | 0.99995 | 0.049398 | 0.99995 | 0.13015 |  |  | 643146 | 0.99664 | 0.98664 | 0.0012389 | 0.99666 | 0.0054286 | 0.99667 | 0.0046503 |  |  | 538260 | 0.98845 | 0.96702 | 0.0036242 | 0.99202 | 0.005341 | 0.99202 | 0.006865 | [12 empty] | 986460 | 0.98903 | 0.86787 | 0.011409 | 0.98095 | 0.0050393 | 0.98095 | 0.0070972
|  |  | 419292 | 1.0031 | 0.99943 | 0.00037816 | 0.99995 | 0.049398 | 0.99995 | 0.13015 |  |  | 643446 | 0.99856 | 0.98664 | 0.0012389 | 0.99666 | 0.0054286 | 0.99667 | 0.0046503 |  |  | 538560 | 0.98845 | 0.96702 | 0.0036242 | 0.99202 | 0.0053409 | 0.99202 | 0.0068647 | [12 empty] | 986760 | 0.99799 | 0.86787 | 0.011409 | 0.98096 | 0.0050393 | 0.98096 | 0.0070971
|  |  | 419592 | 1.004 | 0.99943 | 0.00037816 | 0.99995 | 0.049398 | 0.99995 | 0.13015 |  |  | 643746 | 0.9976 | 0.98664 | 0.0012389 | 0.99666 | 0.0054286 | 0.99667 | 0.0046504 |  |  | 538860 | 0.98953 | 0.96702 | 0.0036242 | 0.99203 | 0.0053407 | 0.99203 | 0.0068645 | [12 empty] | 987060 | 0.99799 | 0.86787 | 0.011409 | 0.98097 | 0.0050392 | 0.98097 | 0.0070969
|  |  | 419892 | 1.004 | 0.99943 | 0.00037816 | 0.99995 | 0.049398 | 0.99995 | 0.13015 |  |  | 644046 | 0.99856 | 0.98664 | 0.0012389 | 0.99666 | 0.0054286 | 0.99667 | 0.0046504 |  |  | 539160 | 0.98953 | 0.96702 | 0.0036242 | 0.99204 | 0.0053405 | 0.99204 | 0.0068643 | [12 empty] | 987360 | 0.99351 | 0.86787 | 0.011409 | 0.98098 | 0.0050392 | 0.98097 | 0.0070968
|  |  | 420192 | 1.004 | 0.99943 | 0.00037816 | 0.99995 | 0.049398 | 0.99995 | 0.13015 |  |  | 644346 | 0.99856 | 0.98664 | 0.0012389 | 0.99666 | 0.0054286 | 0.99667 | 0.0046504 |  |  | 539460 | 0.98845 | 0.96702 | 0.0036242 | 0.99205 | 0.0053404 | 0.99205 | 0.006864 | [12 empty] | 987660 | 0.99575 | 0.86787 | 0.011409 | 0.98099 | 0.0050391 | 0.98098 | 0.0070967
|  |  | 420492 | 1.0031 | 0.99943 | 0.00037816 | 0.99995 | 0.049398 | 0.99995 | 0.13015 |  |  | 644646 | 0.9976 | 0.98664 | 0.0012389 | 0.99666 | 0.0054286 | 0.99667 | 0.0046504 |  |  | 539760 | 0.98845 | 0.96702 | 0.0036242 | 0.99206 | 0.0053402 | 0.99206 | 0.0068638 | [12 empty] | 987960 | 0.99575 | 0.86787 | 0.011409 | 0.981 | 0.0050391 | 0.98099 | 0.0070966
|  |  | 420792 | 1.0031 | 0.99943 | 0.00037816 | 0.99995 | 0.049398 | 0.99995 | 0.13015 |  |  | 644946 | 0.99856 | 0.98664 | 0.0012389 | 0.99666 | 0.0054286 | 0.99667 | 0.0046504 |  |  | 540060 | 0.99061 | 0.96702 | 0.0036242 | 0.99207 | 0.00534 | 0.99207 | 0.0068636 | [12 empty] | 988260 | 0.99575 | 0.86787 | 0.011409 | 0.98101 | 0.005039 | 0.981 | 0.0070965
|  |  | 421092 | 1.004 | 0.99943 | 0.00037816 | 0.99995 | 0.049398 | 0.99995 | 0.13015 |  |  | 645246 | 0.9976 | 0.98664 | 0.0012389 | 0.99666 | 0.0054286 | 0.99667 | 0.0046504 |  |  | 540360 | 0.99061 | 0.96702 | 0.0036242 | 0.99207 | 0.0053399 | 0.99207 | 0.0068634 | [12 empty] | 988560 | 0.99799 | 0.86787 | 0.011409 | 0.98101 | 0.0050389 | 0.98101 | 0.0070963
|  |  | 421392 | 1.004 | 0.99943 | 0.00037816 | 0.99995 | 0.049398 | 0.99995 | 0.13015 |  |  | 645546 | 0.9976 | 0.98664 | 0.0012389 | 0.99666 | 0.0054286 | 0.99667 | 0.0046504 |  |  | 540660 | 0.98953 | 0.96702 | 0.0036242 | 0.99208 | 0.0053397 | 0.99208 | 0.0068631 | [12 empty] | 988860 | 1.0002 | 0.86787 | 0.011409 | 0.98102 | 0.0050389 | 0.98102 | 0.0070962
|  |  | 421692 | 1.004 | 0.99943 | 0.00037816 | 0.99995 | 0.049398 | 0.99995 | 0.13015 |  |  | 645846 | 0.9976 | 0.98664 | 0.0012389 | 0.99666 | 0.0054286 | 0.99667 | 0.0046504 |  |  | 540960 | 0.98953 | 0.96702 | 0.0036242 | 0.99209 | 0.0053396 | 0.99209 | 0.0068629 | [12 empty] | 989160 | 0.99575 | 0.86787 | 0.011409 | 0.98103 | 0.0050388 | 0.98102 | 0.0070961
|  |  | 421992 | 1.004 | 0.99943 | 0.00037816 | 0.99995 | 0.049398 | 0.99995 | 0.13015 |  |  | 646146 | 0.99952 | 0.98664 | 0.0012389 | 0.99666 | 0.0054286 | 0.99667 | 0.0046504 |  |  | 541260 | 0.98953 | 0.96702 | 0.0036242 | 0.9921 | 0.0053394 | 0.9921 | 0.0068627 | [12 empty] | 989460 | 0.99799 | 0.86787 | 0.011409 | 0.98104 | 0.0050388 | 0.98103 | 0.007096
|  |  | 422292 | 1.0031 | 0.99943 | 0.00037816 | 0.99995 | 0.049398 | 0.99995 | 0.13015 |  |  | 646446 | 0.99856 | 0.98664 | 0.0012389 | 0.99667 | 0.0054286 | 0.99667 | 0.0046504 |  |  | 541560 | 0.98737 | 0.96702 | 0.0036242 | 0.99211 | 0.0053392 | 0.99211 | 0.0068624 | [12 empty] | 989760 | 1.0025 | 0.86787 | 0.011409 | 0.98105 | 0.0050387 | 0.98104 | 0.0070959
|  |  | 422592 | 1.0049 | 0.99943 | 0.00037816 | 0.99995 | 0.049398 | 0.99995 | 0.13015 |  |  | 646746 | 0.99952 | 0.98664 | 0.0012389 | 0.99667 | 0.0054286 | 0.99667 | 0.0046504 |  |  | 541860 | 0.9863 | 0.96702 | 0.0036242 | 0.99212 | 0.0053391 | 0.99212 | 0.0068622 | [12 empty] | 990060 | 0.99575 | 0.86787 | 0.011409 | 0.98106 | 0.0050387 | 0.98105 | 0.0070958
|  |  | 422892 | 1.0031 | 0.99943 | 0.00037816 | 0.99995 | 0.049398 | 0.99995 | 0.13015 |  |  | 647046 | 0.99952 | 0.98664 | 0.0012389 | 0.99667 | 0.0054286 | 0.99667 | 0.0046504 |  |  | 542160 | 0.98845 | 0.96702 | 0.0036242 | 0.99212 | 0.0053389 | 0.99212 | 0.006862 | [12 empty] | 990360 | 1.0025 | 0.86787 | 0.011409 | 0.98106 | 0.0050386 | 0.98106 | 0.0070956
|  |  | 423192 | 1.004 | 0.99943 | 0.00037816 | 0.99995 | 0.049398 | 0.99995 | 0.13015 |  |  | 647346 | 0.99856 | 0.98664 | 0.0012389 | 0.99667 | 0.0054286 | 0.99667 | 0.0046504 |  |  | 542460 | 0.98953 | 0.96702 | 0.0036242 | 0.99213 | 0.0053387 | 0.99213 | 0.0068618 | [12 empty] | 990660 | 0.99575 | 0.86787 | 0.011409 | 0.98107 | 0.0050386 | 0.98107 | 0.0070955
|  |  | 423492 | 1.004 | 0.99943 | 0.00037816 | 0.99995 | 0.049398 | 0.99995 | 0.13015 |  |  | 647646 | 0.99856 | 0.98664 | 0.0012389 | 0.99667 | 0.0054286 | 0.99667 | 0.0046504 |  |  | 542760 | 0.98845 | 0.96702 | 0.0036242 | 0.99214 | 0.0053386 | 0.99214 | 0.0068615 | [12 empty] | 990960 | 0.99575 | 0.86787 | 0.011409 | 0.98108 | 0.0050385 | 0.98108 | 0.0070954
|  |  | 423792 | 1.004 | 0.99943 | 0.00037816 | 0.99995 | 0.049398 | 0.99995 | 0.13015 |  |  | 647946 | 0.99856 | 0.98664 | 0.0012389 | 0.99667 | 0.0054286 | 0.99667 | 0.0046504 |  |  | 543060 | 0.98953 | 0.96702 | 0.0036242 | 0.99215 | 0.0053384 | 0.99215 | 0.0068613 | [12 empty] | 991260 | 0.99575 | 0.86787 | 0.011409 | 0.98109 | 0.0050384 | 0.98108 | 0.0070953
|  |  | 424092 | 1.004 | 0.99943 | 0.00037816 | 0.99995 | 0.049398 | 0.99995 | 0.13015 |  |  | 648246 | 0.9976 | 0.98664 | 0.0012389 | 0.99667 | 0.0054286 | 0.99667 | 0.0046504 |  |  | 543360 | 0.99061 | 0.96702 | 0.0036242 | 0.99216 | 0.0053383 | 0.99216 | 0.0068611 | [12 empty] | 991560 | 0.99799 | 0.86787 | 0.011409 | 0.9811 | 0.0050384 | 0.98109 | 0.0070952
|  |  | 424392 | 1.0031 | 0.99943 | 0.00037816 | 0.99995 | 0.049398 | 0.99995 | 0.13015 |  |  | 648546 | 0.9976 | 0.98664 | 0.0012389 | 0.99667 | 0.0054286 | 0.99667 | 0.0046504 |  |  | 543660 | 0.98953 | 0.96702 | 0.0036242 | 0.99217 | 0.0053381 | 0.99217 | 0.0068608 | [12 empty] | 991860 | 1.0002 | 0.86787 | 0.011409 | 0.98111 | 0.0050383 | 0.9811 | 0.0070951
|  |  | 424692 | 1.0031 | 0.99943 | 0.00037816 | 0.99995 | 0.049398 | 0.99995 | 0.13015 |  |  | 648846 | 0.9976 | 0.98664 | 0.0012389 | 0.99667 | 0.0054286 | 0.99667 | 0.0046504 |  |  | 543960 | 0.98953 | 0.96702 | 0.0036242 | 0.99217 | 0.0053379 | 0.99217 | 0.0068606 | [12 empty] | 992160 | 0.99575 | 0.86787 | 0.011409 | 0.98112 | 0.0050383 | 0.98111 | 0.0070949
|  |  | 424992 | 1.0022 | 0.99943 | 0.00037816 | 0.99995 | 0.049398 | 0.99995 | 0.13015 |  |  | 649146 | 0.99856 | 0.98664 | 0.0012389 | 0.99667 | 0.0054286 | 0.99667 | 0.0046504 |  |  | 544260 | 0.98845 | 0.96702 | 0.0036242 | 0.99218 | 0.0053378 | 0.99218 | 0.0068604 | [12 empty] | 992460 | 0.99351 | 0.86787 | 0.011409 | 0.98112 | 0.0050382 | 0.98112 | 0.0070948
|  |  | 425292 | 1.0049 | 0.99943 | 0.00037816 | 0.99995 | 0.049398 | 0.99995 | 0.13015 |  |  | 649446 | 0.99856 | 0.98664 | 0.0012389 | 0.99667 | 0.0054286 | 0.99667 | 0.0046504 |  |  | 544560 | 0.98953 | 0.96702 | 0.0036242 | 0.99219 | 0.0053376 | 0.99219 | 0.0068602 | [12 empty] | 992760 | 1.0002 | 0.86787 | 0.011409 | 0.98113 | 0.0050382 | 0.98113 | 0.0070947
|  |  | 425592 | 1.004 | 0.99943 | 0.00037816 | 0.99995 | 0.049398 | 0.99995 | 0.13015 |  |  | 649746 | 0.99952 | 0.98664 | 0.0012389 | 0.99667 | 0.0054286 | 0.99667 | 0.0046504 |  |  | 544860 | 0.98737 | 0.96702 | 0.0036242 | 0.9922 | 0.0053375 | 0.9922 | 0.0068599 | [12 empty] | 993060 | 0.99799 | 0.86787 | 0.011409 | 0.98114 | 0.0050381 | 0.98113 | 0.0070946
|  |  | 425892 | 1.0031 | 0.99943 | 0.00037816 | 0.99995 | 0.049398 | 0.99995 | 0.13015 |  |  | 650046 | 1.0005 | 0.98664 | 0.0012389 | 0.99667 | 0.0054286 | 0.99667 | 0.0046504 |  |  | 545160 | 0.98953 | 0.96702 | 0.0036242 | 0.99221 | 0.0053373 | 0.99221 | 0.0068597 | [12 empty] | 993360 | 0.99799 | 0.86787 | 0.011409 | 0.98115 | 0.0050381 | 0.98114 | 0.0070945
|  |  | 426192 | 1.004 | 0.99943 | 0.00037816 | 0.99995 | 0.049398 | 0.99995 | 0.13015 |  |  | 650346 | 0.99952 | 0.98664 | 0.0012389 | 0.99667 | 0.0054286 | 0.99667 | 0.0046504 |  |  | 545460 | 0.98845 | 0.96702 | 0.0036242 | 0.99222 | 0.0053372 | 0.99222 | 0.0068595 | [12 empty] | 993660 | 0.99575 | 0.86787 | 0.011409 | 0.98116 | 0.005038 | 0.98115 | 0.0070944
|  |  | 426492 | 1.004 | 0.99943 | 0.00037816 | 0.99995 | 0.049398 | 0.99995 | 0.13015 |  |  | 650646 | 0.99856 | 0.98664 | 0.0012389 | 0.99667 | 0.0054286 | 0.99667 | 0.0046504 |  |  | 545760 | 0.99061 | 0.96702 | 0.0036242 | 0.99222 | 0.005337 | 0.99222 | 0.0068593 | [12 empty] | 993960 | 0.99351 | 0.86787 | 0.011409 | 0.98117 | 0.005038 | 0.98116 | 0.0070943
|  |  | 426792 | 1.0031 | 0.99943 | 0.00037816 | 0.99995 | 0.049398 | 0.99995 | 0.13015 |  |  | 650946 | 0.99856 | 0.98664 | 0.0012389 | 0.99667 | 0.0054286 | 0.99667 | 0.0046505 |  |  | 546060 | 0.98953 | 0.96702 | 0.0036242 | 0.99223 | 0.0053368 | 0.99223 | 0.0068591 | [12 empty] | 994260 | 0.99575 | 0.86787 | 0.011409 | 0.98117 | 0.0050379 | 0.98117 | 0.0070941
|  |  | 427092 | 1.0049 | 0.99943 | 0.00037816 | 0.99995 | 0.049398 | 0.99995 | 0.13015 |  |  | 651246 | 0.99952 | 0.98664 | 0.0012389 | 0.99667 | 0.0054286 | 0.99667 | 0.0046505 |  |  | 546360 | 0.98953 | 0.96702 | 0.0036242 | 0.99224 | 0.0053367 | 0.99224 | 0.0068588 | [12 empty] | 994560 | 0.99799 | 0.86787 | 0.011409 | 0.98118 | 0.0050379 | 0.98118 | 0.007094
|  |  | 427392 | 1.004 | 0.99943 | 0.00037816 | 0.99995 | 0.049398 | 0.99995 | 0.13015 |  |  | 651546 | 1.0005 | 0.98664 | 0.0012389 | 0.99667 | 0.0054286 | 0.99668 | 0.0046505 |  |  | 546660 | 0.98953 | 0.96702 | 0.0036242 | 0.99225 | 0.0053365 | 0.99225 | 0.0068586 | [12 empty] | 994860 | 0.99127 | 0.86787 | 0.011409 | 0.98119 | 0.0050378 | 0.98118 | 0.0070939
|  |  | 427692 | 1.0049 | 0.99943 | 0.00037816 | 0.99995 | 0.049398 | 0.99995 | 0.13015 |  |  | 651846 | 0.99664 | 0.98664 | 0.0012389 | 0.99667 | 0.0054286 | 0.99668 | 0.0046505 |  |  | 546960 | 0.99061 | 0.96702 | 0.0036242 | 0.99226 | 0.0053364 | 0.99226 | 0.0068584 | [12 empty] | 995160 | 1.0002 | 0.86787 | 0.011409 | 0.9812 | 0.0050377 | 0.98119 | 0.0070938
|  |  | 427992 | 1.0049 | 0.99943 | 0.00037816 | 0.99995 | 0.049398 | 0.99995 | 0.13015 |  |  | 652146 | 0.99856 | 0.98664 | 0.0012389 | 0.99667 | 0.0054286 | 0.99668 | 0.0046505 |  |  | 547260 | 0.98953 | 0.96702 | 0.0036242 | 0.99226 | 0.0053362 | 0.99226 | 0.0068582 | [12 empty] | 995460 | 0.99799 | 0.86787 | 0.011409 | 0.98121 | 0.0050377 | 0.9812 | 0.0070937
|  |  | 428292 | 1.0031 | 0.99943 | 0.00037816 | 0.99995 | 0.049398 | 0.99995 | 0.13015 |  |  | 652446 | 0.99952 | 0.98664 | 0.0012389 | 0.99667 | 0.0054286 | 0.99668 | 0.0046505 |  |  | 547560 | 0.98953 | 0.96702 | 0.0036242 | 0.99227 | 0.0053361 | 0.99227 | 0.006858 | [12 empty] | 995760 | 1.0025 | 0.86787 | 0.011409 | 0.98122 | 0.0050376 | 0.98121 | 0.0070936
|  |  | 428592 | 1.0031 | 0.99943 | 0.00037816 | 0.99995 | 0.049398 | 0.99995 | 0.13015 |  |  | 652746 | 1.0005 | 0.98664 | 0.0012389 | 0.99667 | 0.0054286 | 0.99668 | 0.0046505 |  |  | 547860 | 0.99061 | 0.96702 | 0.0036242 | 0.99228 | 0.0053359 | 0.99228 | 0.0068577 | [12 empty] | 996060 | 1.0025 | 0.86787 | 0.011409 | 0.98122 | 0.0050376 | 0.98122 | 0.0070935
|  |  | 428892 | 1.004 | 0.99943 | 0.00037816 | 0.99995 | 0.049398 | 0.99995 | 0.13015 |  |  | 653046 | 0.99856 | 0.98664 | 0.0012389 | 0.99667 | 0.0054286 | 0.99668 | 0.0046505 |  |  | 548160 | 0.98953 | 0.96702 | 0.0036242 | 0.99229 | 0.0053358 | 0.99229 | 0.0068575 | [12 empty] | 996360 | 0.99799 | 0.86787 | 0.011409 | 0.98123 | 0.0050375 | 0.98123 | 0.0070934
[13 empty] | 653346 | 0.99856 | 0.98664 | 0.0012389 | 0.99667 | 0.0054286 | 0.99668 | 0.0046505 |  |  | 548460 | 0.98953 | 0.96702 | 0.0036242 | 0.9923 | 0.0053356 | 0.9923 | 0.0068573 | [12 empty] | 996660 | 0.99799 | 0.86787 | 0.011409 | 0.98124 | 0.0050375 | 0.98123 | 0.0070932
[13 empty] | 653646 | 0.9976 | 0.98664 | 0.0012389 | 0.99667 | 0.0054286 | 0.99668 | 0.0046505 |  |  | 548760 | 0.98953 | 0.96702 | 0.0036242 | 0.9923 | 0.0053355 | 0.9923 | 0.0068571 | [12 empty] | 996960 | 0.99799 | 0.86787 | 0.011409 | 0.98125 | 0.0050374 | 0.98124 | 0.0070931
[13 empty] | 653946 | 0.99856 | 0.98664 | 0.0012389 | 0.99667 | 0.0054286 | 0.99668 | 0.0046505 |  |  | 549060 | 0.99061 | 0.96702 | 0.0036242 | 0.99231 | 0.0053353 | 0.99231 | 0.0068569 | [12 empty] | 997260 | 0.99799 | 0.86787 | 0.011409 | 0.98126 | 0.0050374 | 0.98125 | 0.007093
[13 empty] | 654246 | 0.99952 | 0.98664 | 0.0012389 | 0.99667 | 0.0054286 | 0.99668 | 0.0046505 |  |  | 549360 | 0.98953 | 0.96702 | 0.0036242 | 0.99232 | 0.0053351 | 0.99232 | 0.0068567 | [12 empty] | 997560 | 0.99351 | 0.86787 | 0.011409 | 0.98126 | 0.0050373 | 0.98126 | 0.0070929
[13 empty] | 654546 | 0.99952 | 0.98664 | 0.0012389 | 0.99667 | 0.0054286 | 0.99668 | 0.0046505 |  |  | 549660 | 0.98953 | 0.96702 | 0.0036242 | 0.99233 | 0.005335 | 0.99233 | 0.0068564 | [12 empty] | 997860 | 0.99575 | 0.86787 | 0.011409 | 0.98127 | 0.0050373 | 0.98127 | 0.0070928
[13 empty] | 654846 | 0.99856 | 0.98664 | 0.0012389 | 0.99667 | 0.0054286 | 0.99668 | 0.0046505 |  |  | 549960 | 0.98845 | 0.96702 | 0.0036242 | 0.99234 | 0.0053348 | 0.99234 | 0.0068562 | [12 empty] | 998160 | 0.99351 | 0.86787 | 0.011409 | 0.98128 | 0.0050372 | 0.98127 | 0.0070927
[13 empty] | 655146 | 0.99856 | 0.98664 | 0.0012389 | 0.99667 | 0.0054286 | 0.99668 | 0.0046505 |  |  | 550260 | 0.98737 | 0.96702 | 0.0036242 | 0.99234 | 0.0053347 | 0.99234 | 0.006856 | [12 empty] | 998460 | 0.99799 | 0.86787 | 0.011409 | 0.98129 | 0.0050372 | 0.98128 | 0.0070926
[13 empty] | 655446 | 0.99856 | 0.98664 | 0.0012389 | 0.99667 | 0.0054286 | 0.99668 | 0.0046505 |  |  | 550560 | 0.98953 | 0.96702 | 0.0036242 | 0.99235 | 0.0053345 | 0.99235 | 0.0068558 | [12 empty] | 998760 | 1.0002 | 0.86787 | 0.011409 | 0.9813 | 0.0050371 | 0.98129 | 0.0070925
[13 empty] | 655746 | 0.99856 | 0.98664 | 0.0012389 | 0.99667 | 0.0054286 | 0.99668 | 0.0046505 |  |  | 550860 | 0.98953 | 0.96702 | 0.0036242 | 0.99236 | 0.0053344 | 0.99236 | 0.0068556 | [12 empty] | 999060 | 0.99799 | 0.86787 | 0.011409 | 0.98131 | 0.0050371 | 0.9813 | 0.0070924
[13 empty] | 656046 | 0.99952 | 0.98664 | 0.0012389 | 0.99667 | 0.0054286 | 0.99668 | 0.0046505 |  |  | 551160 | 0.99061 | 0.96702 | 0.0036242 | 0.99237 | 0.0053342 | 0.99237 | 0.0068554 | [12 empty] | 999360 | 0.99575 | 0.86787 | 0.011409 | 0.98131 | 0.005037 | 0.98131 | 0.0070922
[13 empty] | 656346 | 0.99856 | 0.98664 | 0.0012389 | 0.99668 | 0.0054286 | 0.99668 | 0.0046505 |  |  | 551460 | 0.99061 | 0.96702 | 0.0036242 | 0.99238 | 0.0053341 | 0.99238 | 0.0068552 | [12 empty] | 999660 | 1.0002 | 0.86787 | 0.011409 | 0.98132 | 0.005037 | 0.98132 | 0.0070921
[13 empty] | 656646 | 0.99856 | 0.98664 | 0.0012389 | 0.99668 | 0.0054286 | 0.99668 | 0.0046505 |  |  | 551760 | 0.99169 | 0.96702 | 0.0036242 | 0.99238 | 0.0053339 | 0.99238 | 0.0068549 | [12 empty] | 999960 | 1.0025 | 0.86787 | 0.011409 | 0.98133 | 0.0050369 | 0.98132 | 0.007092
[13 empty] | 656946 | 1.0005 | 0.98664 | 0.0012389 | 0.99668 | 0.0054286 | 0.99668 | 0.0046505 |  |  | 552060 | 0.98845 | 0.96702 | 0.0036242 | 0.99239 | 0.0053338 | 0.99239 | 0.0068547 | [12 empty] | 1000260 | 0.99799 | 0.86787 | 0.011409 | 0.98134 | 0.0050369 | 0.98133 | 0.0070919
[13 empty] | 657246 | 0.99856 | 0.98664 | 0.0012389 | 0.99668 | 0.0054286 | 0.99668 | 0.0046505 |  |  | 552360 | 0.98953 | 0.96702 | 0.0036242 | 0.9924 | 0.0053336 | 0.9924 | 0.0068545 | [12 empty] | 1000560 | 1.0025 | 0.86787 | 0.011409 | 0.98135 | 0.0050368 | 0.98134 | 0.0070918
[13 empty] | 657546 | 1.0005 | 0.98664 | 0.0012389 | 0.99668 | 0.0054286 | 0.99668 | 0.0046505 |  |  | 552660 | 0.98953 | 0.96702 | 0.0036242 | 0.99241 | 0.0053335 | 0.99241 | 0.0068543 | [12 empty] | 1000860 | 1.0025 | 0.86787 | 0.011409 | 0.98135 | 0.0050368 | 0.98135 | 0.0070917
[13 empty] | 657846 | 0.99952 | 0.98664 | 0.0012389 | 0.99668 | 0.0054286 | 0.99668 | 0.0046505 |  |  | 552960 | 0.98953 | 0.96702 | 0.0036242 | 0.99242 | 0.0053333 | 0.99242 | 0.0068541 | [12 empty] | 1001160 | 0.99799 | 0.86787 | 0.011409 | 0.98136 | 0.0050367 | 0.98136 | 0.0070916
[13 empty] | 658146 | 0.99952 | 0.98664 | 0.0012389 | 0.99668 | 0.0054286 | 0.99668 | 0.0046506 |  |  | 553260 | 0.98953 | 0.96702 | 0.0036242 | 0.99242 | 0.0053332 | 0.99242 | 0.0068539 | [12 empty] | 1001460 | 1.0002 | 0.86787 | 0.011409 | 0.98137 | 0.0050366 | 0.98136 | 0.0070915
[13 empty] | 658446 | 0.99856 | 0.98664 | 0.0012389 | 0.99668 | 0.0054286 | 0.99668 | 0.0046506 |  |  | 553560 | 0.98953 | 0.96702 | 0.0036242 | 0.99243 | 0.005333 | 0.99243 | 0.0068537 | [12 empty] | 1001760 | 1.0047 | 0.86787 | 0.011409 | 0.98138 | 0.0050366 | 0.98137 | 0.0070914
[13 empty] | 658746 | 0.99952 | 0.98664 | 0.0012389 | 0.99668 | 0.0054286 | 0.99668 | 0.0046506 |  |  | 553860 | 0.98953 | 0.96702 | 0.0036242 | 0.99244 | 0.0053329 | 0.99244 | 0.0068535 | [12 empty] | 1002060 | 0.99799 | 0.86787 | 0.011409 | 0.98139 | 0.0050365 | 0.98138 | 0.0070913
[13 empty] | 659046 | 0.99952 | 0.98664 | 0.0012389 | 0.99668 | 0.0054286 | 0.99668 | 0.0046506 |  |  | 554160 | 0.99061 | 0.96702 | 0.0036242 | 0.99245 | 0.0053327 | 0.99245 | 0.0068533 | [12 empty] | 1002360 | 0.99575 | 0.86787 | 0.011409 | 0.98139 | 0.0050365 | 0.98139 | 0.0070912
[13 empty] | 659346 | 0.99952 | 0.98664 | 0.0012389 | 0.99668 | 0.0054286 | 0.99668 | 0.0046506 |  |  | 554460 | 0.98953 | 0.96702 | 0.0036242 | 0.99246 | 0.0053326 | 0.99246 | 0.006853 | [12 empty] | 1002660 | 0.99575 | 0.86787 | 0.011409 | 0.9814 | 0.0050364 | 0.9814 | 0.007091
[13 empty] | 659646 | 0.99952 | 0.98664 | 0.0012389 | 0.99668 | 0.0054286 | 0.99668 | 0.0046506 |  |  | 554760 | 0.99061 | 0.96702 | 0.0036242 | 0.99246 | 0.0053325 | 0.99246 | 0.0068528 | [12 empty] | 1002960 | 0.99799 | 0.86787 | 0.011409 | 0.98141 | 0.0050364 | 0.9814 | 0.0070909
[13 empty] | 659946 | 0.99952 | 0.98664 | 0.0012389 | 0.99668 | 0.0054286 | 0.99668 | 0.0046506 |  |  | 555060 | 0.98953 | 0.96702 | 0.0036242 | 0.99247 | 0.0053323 | 0.99247 | 0.0068526 | [12 empty] | 1003260 | 1.0025 | 0.86787 | 0.011409 | 0.98142 | 0.0050363 | 0.98141 | 0.0070908
[13 empty] | 660246 | 0.99856 | 0.98664 | 0.0012389 | 0.99668 | 0.0054286 | 0.99668 | 0.0046506 |  |  | 555360 | 0.99169 | 0.96702 | 0.0036242 | 0.99248 | 0.0053322 | 0.99248 | 0.0068524 | [12 empty] | 1003560 | 1.0025 | 0.86787 | 0.011409 | 0.98143 | 0.0050363 | 0.98142 | 0.0070907
[13 empty] | 660546 | 0.99952 | 0.98664 | 0.0012389 | 0.99668 | 0.0054286 | 0.99668 | 0.0046506 |  |  | 555660 | 0.99061 | 0.96702 | 0.0036242 | 0.99249 | 0.005332 | 0.99249 | 0.0068522 | [12 empty] | 1003860 | 0.99575 | 0.86787 | 0.011409 | 0.98143 | 0.0050362 | 0.98143 | 0.0070906
[13 empty] | 660846 | 0.99856 | 0.98664 | 0.0012389 | 0.99668 | 0.0054286 | 0.99668 | 0.0046506 |  |  | 555960 | 0.98953 | 0.96702 | 0.0036242 | 0.99249 | 0.0053319 | 0.99249 | 0.006852 | [12 empty] | 1004160 | 1.0047 | 0.86787 | 0.011409 | 0.98144 | 0.0050362 | 0.98144 | 0.0070905
[13 empty] | 661146 | 0.99952 | 0.98664 | 0.0012389 | 0.99668 | 0.0054286 | 0.99668 | 0.0046506 |  |  | 556260 | 0.99061 | 0.96702 | 0.0036242 | 0.9925 | 0.0053317 | 0.9925 | 0.0068518 | [12 empty] | 1004460 | 1.0002 | 0.86787 | 0.011409 | 0.98145 | 0.0050361 | 0.98144 | 0.0070904
[13 empty] | 661446 | 0.99952 | 0.98664 | 0.0012389 | 0.99668 | 0.0054286 | 0.99668 | 0.0046506 |  |  | 556560 | 0.98845 | 0.96702 | 0.0036242 | 0.99251 | 0.0053316 | 0.99251 | 0.0068516 | [12 empty] | 1004760 | 0.99575 | 0.86787 | 0.011409 | 0.98146 | 0.0050361 | 0.98145 | 0.0070903
[13 empty] | 661746 | 0.99952 | 0.98664 | 0.0012389 | 0.99668 | 0.0054286 | 0.99669 | 0.0046506 |  |  | 556860 | 0.99061 | 0.96702 | 0.0036242 | 0.99252 | 0.0053314 | 0.99252 | 0.0068514 | [12 empty] | 1005060 | 0.99351 | 0.86787 | 0.011409 | 0.98147 | 0.005036 | 0.98146 | 0.0070902
[13 empty] | 662046 | 0.99952 | 0.98664 | 0.0012389 | 0.99668 | 0.0054286 | 0.99669 | 0.0046506 |  |  | 557160 | 0.99061 | 0.96702 | 0.0036242 | 0.99252 | 0.0053313 | 0.99252 | 0.0068512 | [12 empty] | 1005360 | 0.99799 | 0.86787 | 0.011409 | 0.98147 | 0.005036 | 0.98147 | 0.0070901
[13 empty] | 662346 | 0.99952 | 0.98664 | 0.0012389 | 0.99668 | 0.0054286 | 0.99669 | 0.0046506 |  |  | 557460 | 0.99061 | 0.96702 | 0.0036242 | 0.99253 | 0.0053311 | 0.99253 | 0.006851 | [12 empty] | 1005660 | 1.0002 | 0.86787 | 0.011409 | 0.98148 | 0.005036 | 0.98148 | 0.00709
[13 empty] | 662646 | 0.99952 | 0.98664 | 0.0012389 | 0.99668 | 0.0054286 | 0.99669 | 0.0046506 |  |  | 557760 | 0.98953 | 0.96702 | 0.0036242 | 0.99254 | 0.005331 | 0.99254 | 0.0068508 | [12 empty] | 1005960 | 1.0047 | 0.86787 | 0.011409 | 0.98149 | 0.0050359 | 0.98148 | 0.0070899
[13 empty] | 662946 | 0.99856 | 0.98664 | 0.0012389 | 0.99668 | 0.0054286 | 0.99669 | 0.0046506 |  |  | 558060 | 0.98953 | 0.96702 | 0.0036242 | 0.99255 | 0.0053309 | 0.99255 | 0.0068506 | [12 empty] | 1006260 | 1.0002 | 0.86787 | 0.011409 | 0.9815 | 0.0050359 | 0.98149 | 0.0070898
[13 empty] | 663246 | 1.0005 | 0.98664 | 0.0012389 | 0.99668 | 0.0054286 | 0.99669 | 0.0046506 |  |  | 558360 | 0.99061 | 0.96702 | 0.0036242 | 0.99256 | 0.0053307 | 0.99256 | 0.0068504 | [12 empty] | 1006560 | 1.0069 | 0.86787 | 0.011409 | 0.98151 | 0.0050358 | 0.9815 | 0.0070897
[13 empty] | 663546 | 1.0005 | 0.98664 | 0.0012389 | 0.99668 | 0.0054286 | 0.99669 | 0.0046506 |  |  | 558660 | 0.98953 | 0.96702 | 0.0036242 | 0.99256 | 0.0053306 | 0.99256 | 0.0068502 | [12 empty] | 1006860 | 1.0002 | 0.86787 | 0.011409 | 0.98151 | 0.0050358 | 0.98151 | 0.0070896
[13 empty] | 663846 | 0.99952 | 0.98664 | 0.0012389 | 0.99668 | 0.0054286 | 0.99669 | 0.0046506 |  |  | 558960 | 0.98845 | 0.96702 | 0.0036242 | 0.99257 | 0.0053304 | 0.99257 | 0.00685 | [12 empty] | 1007160 | 0.99575 | 0.86787 | 0.011409 | 0.98152 | 0.0050357 | 0.98152 | 0.0070895
[13 empty] | 664146 | 1.0005 | 0.98664 | 0.0012389 | 0.99668 | 0.0054286 | 0.99669 | 0.0046506 |  |  | 559260 | 0.99061 | 0.96702 | 0.0036242 | 0.99258 | 0.0053303 | 0.99258 | 0.0068498 | [12 empty] | 1007460 | 0.99575 | 0.86787 | 0.011409 | 0.98153 | 0.0050357 | 0.98152 | 0.0070894
[13 empty] | 664446 | 0.99952 | 0.98664 | 0.0012389 | 0.99668 | 0.0054286 | 0.99669 | 0.0046506 |  |  | 559560 | 0.99061 | 0.96702 | 0.0036242 | 0.99259 | 0.0053301 | 0.99259 | 0.0068496 | [12 empty] | 1007760 | 1.0002 | 0.86787 | 0.011409 | 0.98154 | 0.0050356 | 0.98153 | 0.0070893
[13 empty] | 664746 | 0.99952 | 0.98664 | 0.0012389 | 0.99668 | 0.0054286 | 0.99669 | 0.0046507 |  |  | 559860 | 0.98953 | 0.96702 | 0.0036242 | 0.99259 | 0.00533 | 0.99259 | 0.0068494 | [12 empty] | 1008060 | 0.99799 | 0.86787 | 0.011409 | 0.98155 | 0.0050356 | 0.98154 | 0.0070891
[13 empty] | 665046 | 1.0005 | 0.98664 | 0.0012389 | 0.99668 | 0.0054286 | 0.99669 | 0.0046507 |  |  | 560160 | 0.98953 | 0.96702 | 0.0036242 | 0.9926 | 0.0053299 | 0.9926 | 0.0068492 | [12 empty] | 1008360 | 0.99799 | 0.86787 | 0.011409 | 0.98155 | 0.0050355 | 0.98155 | 0.007089
[13 empty] | 665346 | 1.0005 | 0.98664 | 0.0012389 | 0.99668 | 0.0054286 | 0.99669 | 0.0046507 |  |  | 560460 | 0.98953 | 0.96702 | 0.0036242 | 0.99261 | 0.0053297 | 0.99261 | 0.006849 | [12 empty] | 1008660 | 0.99351 | 0.86787 | 0.011409 | 0.98156 | 0.0050355 | 0.98156 | 0.0070889
[13 empty] | 665646 | 0.99952 | 0.98664 | 0.0012389 | 0.99668 | 0.0054286 | 0.99669 | 0.0046507 |  |  | 560760 | 0.99061 | 0.96702 | 0.0036242 | 0.99262 | 0.0053296 | 0.99262 | 0.0068488 | [12 empty] | 1008960 | 0.99351 | 0.86787 | 0.011409 | 0.98157 | 0.0050354 | 0.98156 | 0.0070888
[13 empty] | 665946 | 0.99952 | 0.98664 | 0.0012389 | 0.99668 | 0.0054286 | 0.99669 | 0.0046507 |  |  | 561060 | 0.98845 | 0.96702 | 0.0036242 | 0.99262 | 0.0053294 | 0.99262 | 0.0068486 | [12 empty] | 1009260 | 0.99799 | 0.86787 | 0.011409 | 0.98158 | 0.0050354 | 0.98157 | 0.0070887
[13 empty] | 666246 | 0.99856 | 0.98664 | 0.0012389 | 0.99668 | 0.0054286 | 0.99669 | 0.0046507 |  |  | 561360 | 0.98953 | 0.96702 | 0.0036242 | 0.99263 | 0.0053293 | 0.99263 | 0.0068484 | [12 empty] | 1009560 | 1.0025 | 0.86787 | 0.011409 | 0.98159 | 0.0050353 | 0.98158 | 0.0070886
[13 empty] | 666546 | 0.99856 | 0.98664 | 0.0012389 | 0.99668 | 0.0054286 | 0.99669 | 0.0046507 |  |  | 561660 | 0.98953 | 0.96702 | 0.0036242 | 0.99264 | 0.0053292 | 0.99264 | 0.0068482 | [12 empty] | 1009860 | 1.0025 | 0.86787 | 0.011409 | 0.98159 | 0.0050353 | 0.98159 | 0.0070885
[13 empty] | 666846 | 1.0005 | 0.98664 | 0.0012389 | 0.99668 | 0.0054286 | 0.99669 | 0.0046507 |  |  | 561960 | 0.99061 | 0.96702 | 0.0036242 | 0.99265 | 0.005329 | 0.99265 | 0.006848 | [12 empty] | 1010160 | 1.0025 | 0.86787 | 0.011409 | 0.9816 | 0.0050352 | 0.98159 | 0.0070884
[13 empty] | 667146 | 0.99952 | 0.98664 | 0.0012389 | 0.99669 | 0.0054286 | 0.99669 | 0.0046507 |  |  | 562260 | 0.99061 | 0.96702 | 0.0036242 | 0.99265 | 0.0053289 | 0.99265 | 0.0068478 | [12 empty] | 1010460 | 0.99799 | 0.86787 | 0.011409 | 0.98161 | 0.0050352 | 0.9816 | 0.0070883
[13 empty] | 667446 | 1.0005 | 0.98664 | 0.0012389 | 0.99669 | 0.0054286 | 0.99669 | 0.0046507 |  |  | 562560 | 0.99061 | 0.96702 | 0.0036242 | 0.99266 | 0.0053287 | 0.99266 | 0.0068476 | [12 empty] | 1010760 | 0.99127 | 0.86787 | 0.011409 | 0.98162 | 0.0050351 | 0.98161 | 0.0070882
[13 empty] | 667746 | 0.99952 | 0.98664 | 0.0012389 | 0.99669 | 0.0054286 | 0.99669 | 0.0046507 |  |  | 562860 | 0.99061 | 0.96702 | 0.0036242 | 0.99267 | 0.0053286 | 0.99267 | 0.0068474 | [12 empty] | 1011060 | 0.99575 | 0.86787 | 0.011409 | 0.98162 | 0.0050351 | 0.98162 | 0.0070881
[13 empty] | 668046 | 0.99856 | 0.98664 | 0.0012389 | 0.99669 | 0.0054286 | 0.99669 | 0.0046507 |  |  | 563160 | 0.98953 | 0.96702 | 0.0036242 | 0.99268 | 0.0053285 | 0.99268 | 0.0068472 | [12 empty] | 1011360 | 0.99127 | 0.86787 | 0.011409 | 0.98163 | 0.005035 | 0.98163 | 0.007088
[13 empty] | 668346 | 1.0005 | 0.98664 | 0.0012389 | 0.99669 | 0.0054286 | 0.99669 | 0.0046507 |  |  | 563460 | 0.99169 | 0.96702 | 0.0036242 | 0.99268 | 0.0053283 | 0.99268 | 0.006847 | [12 empty] | 1011660 | 0.99799 | 0.86787 | 0.011409 | 0.98164 | 0.005035 | 0.98163 | 0.0070879
[13 empty] | 668646 | 0.99952 | 0.98664 | 0.0012389 | 0.99669 | 0.0054286 | 0.99669 | 0.0046507 |  |  | 563760 | 0.98953 | 0.96702 | 0.0036242 | 0.99269 | 0.0053282 | 0.99269 | 0.0068468 | [12 empty] | 1011960 | 0.9868 | 0.86787 | 0.011409 | 0.98165 | 0.0050349 | 0.98164 | 0.0070878
[13 empty] | 668946 | 1.0005 | 0.98664 | 0.0012389 | 0.99669 | 0.0054286 | 0.99669 | 0.0046507 |  |  | 564060 | 0.99061 | 0.96702 | 0.0036242 | 0.9927 | 0.0053281 | 0.9927 | 0.0068466 | [12 empty] | 1012260 | 0.99351 | 0.86787 | 0.011409 | 0.98166 | 0.0050349 | 0.98165 | 0.0070877
[13 empty] | 669246 | 0.99952 | 0.98664 | 0.0012389 | 0.99669 | 0.0054286 | 0.99669 | 0.0046507 |  |  | 564360 | 0.98953 | 0.96702 | 0.0036242 | 0.99271 | 0.0053279 | 0.99271 | 0.0068464 | [12 empty] | 1012560 | 0.99127 | 0.86787 | 0.011409 | 0.98166 | 0.0050349 | 0.98166 | 0.0070876
[13 empty] | 669546 | 0.99952 | 0.98664 | 0.0012389 | 0.99669 | 0.0054286 | 0.99669 | 0.0046507 |  |  | 564660 | 0.98953 | 0.96702 | 0.0036242 | 0.99271 | 0.0053278 | 0.99271 | 0.0068462 | [12 empty] | 1012860 | 0.99799 | 0.86787 | 0.011409 | 0.98167 | 0.0050348 | 0.98167 | 0.0070875
[13 empty] | 669846 | 0.99952 | 0.98664 | 0.0012389 | 0.99669 | 0.0054286 | 0.99669 | 0.0046507 |  |  | 564960 | 0.99061 | 0.96702 | 0.0036242 | 0.99272 | 0.0053276 | 0.99272 | 0.006846 | [12 empty] | 1013160 | 0.99351 | 0.86787 | 0.011409 | 0.98168 | 0.0050348 | 0.98167 | 0.0070874
[13 empty] | 670146 | 0.99856 | 0.98664 | 0.0012389 | 0.99669 | 0.0054287 | 0.99669 | 0.0046507 |  |  | 565260 | 0.99061 | 0.96702 | 0.0036242 | 0.99273 | 0.0053275 | 0.99273 | 0.0068458 | [12 empty] | 1013460 | 0.99799 | 0.86787 | 0.011409 | 0.98169 | 0.0050347 | 0.98168 | 0.0070873
[13 empty] | 670446 | 1.0005 | 0.98664 | 0.0012389 | 0.99669 | 0.0054287 | 0.99669 | 0.0046507 |  |  | 565560 | 0.99061 | 0.96702 | 0.0036242 | 0.99274 | 0.0053274 | 0.99274 | 0.0068456 | [12 empty] | 1013760 | 0.99351 | 0.86787 | 0.011409 | 0.98169 | 0.0050347 | 0.98169 | 0.0070872
[13 empty] | 670746 | 1.0005 | 0.98664 | 0.0012389 | 0.99669 | 0.0054287 | 0.99669 | 0.0046507 |  |  | 565860 | 0.98953 | 0.96702 | 0.0036242 | 0.99274 | 0.0053272 | 0.99274 | 0.0068455 | [12 empty] | 1014060 | 0.99127 | 0.86787 | 0.011409 | 0.9817 | 0.0050346 | 0.9817 | 0.0070871
[13 empty] | 671046 | 1.0014 | 0.98664 | 0.0012389 | 0.99669 | 0.0054287 | 0.99669 | 0.0046507 |  |  | 566160 | 0.98953 | 0.96702 | 0.0036242 | 0.99275 | 0.0053271 | 0.99275 | 0.0068453 | [12 empty] | 1014360 | 0.99351 | 0.86787 | 0.011409 | 0.98171 | 0.0050346 | 0.9817 | 0.007087
[13 empty] | 671346 | 1.0014 | 0.98664 | 0.0012389 | 0.99669 | 0.0054287 | 0.99669 | 0.0046507 |  |  | 566460 | 0.99061 | 0.96702 | 0.0036242 | 0.99276 | 0.005327 | 0.99276 | 0.0068451 | [12 empty] | 1014660 | 0.99127 | 0.86787 | 0.011409 | 0.98172 | 0.0050345 | 0.98171 | 0.0070869
[13 empty] | 671646 | 1.0005 | 0.98664 | 0.0012389 | 0.99669 | 0.0054287 | 0.99669 | 0.0046508 |  |  | 566760 | 0.99169 | 0.96702 | 0.0036242 | 0.99276 | 0.0053268 | 0.99276 | 0.0068449 | [12 empty] | 1014960 | 0.99127 | 0.86787 | 0.011409 | 0.98173 | 0.0050345 | 0.98172 | 0.0070868
[13 empty] | 671946 | 1.0014 | 0.98664 | 0.0012389 | 0.99669 | 0.0054287 | 0.99669 | 0.0046508 |  |  | 567060 | 0.99061 | 0.96702 | 0.0036242 | 0.99277 | 0.0053267 | 0.99277 | 0.0068447 | [12 empty] | 1015260 | 0.98903 | 0.86787 | 0.011409 | 0.98173 | 0.0050344 | 0.98173 | 0.0070867
[13 empty] | 672246 | 1.0005 | 0.98664 | 0.0012389 | 0.99669 | 0.0054287 | 0.99669 | 0.0046508 |  |  | 567360 | 0.98953 | 0.96702 | 0.0036242 | 0.99278 | 0.0053266 | 0.99278 | 0.0068445 | [12 empty] | 1015560 | 1.0002 | 0.86787 | 0.011409 | 0.98174 | 0.0050344 | 0.98173 | 0.0070866
[13 empty] | 672546 | 1.0014 | 0.98664 | 0.0012389 | 0.99669 | 0.0054287 | 0.99669 | 0.0046508 |  |  | 567660 | 0.99169 | 0.96702 | 0.0036242 | 0.99279 | 0.0053264 | 0.99279 | 0.0068443 | [12 empty] | 1015860 | 0.99351 | 0.86787 | 0.011409 | 0.98175 | 0.0050343 | 0.98174 | 0.0070865
[13 empty] | 672846 | 0.99952 | 0.98664 | 0.0012389 | 0.99669 | 0.0054287 | 0.99669 | 0.0046508 |  |  | 567960 | 0.99061 | 0.96702 | 0.0036242 | 0.99279 | 0.0053263 | 0.99279 | 0.0068441 | [12 empty] | 1016160 | 0.99127 | 0.86787 | 0.011409 | 0.98176 | 0.0050343 | 0.98175 | 0.0070864
[13 empty] | 673146 | 0.99952 | 0.98664 | 0.0012389 | 0.99669 | 0.0054287 | 0.9967 | 0.0046508 |  |  | 568260 | 0.99061 | 0.96702 | 0.0036242 | 0.9928 | 0.0053262 | 0.9928 | 0.0068439 | [12 empty] | 1016460 | 0.99127 | 0.86787 | 0.011409 | 0.98176 | 0.0050343 | 0.98176 | 0.0070863
[13 empty] | 673446 | 1.0005 | 0.98664 | 0.0012389 | 0.99669 | 0.0054287 | 0.9967 | 0.0046508 |  |  | 568560 | 0.98953 | 0.96702 | 0.0036242 | 0.99281 | 0.005326 | 0.99281 | 0.0068438 | [12 empty] | 1016760 | 1.0002 | 0.86787 | 0.011409 | 0.98177 | 0.0050342 | 0.98176 | 0.0070862
[13 empty] | 673746 | 1.0005 | 0.98664 | 0.0012389 | 0.99669 | 0.0054287 | 0.9967 | 0.0046508 |  |  | 568860 | 0.99169 | 0.96702 | 0.0036242 | 0.99282 | 0.0053259 | 0.99282 | 0.0068436 | [12 empty] | 1017060 | 0.99351 | 0.86787 | 0.011409 | 0.98178 | 0.0050342 | 0.98177 | 0.0070861
[13 empty] | 674046 | 1.0005 | 0.98664 | 0.0012389 | 0.99669 | 0.0054287 | 0.9967 | 0.0046508 |  |  | 569160 | 0.99061 | 0.96702 | 0.0036242 | 0.99282 | 0.0053258 | 0.99282 | 0.0068434 | [12 empty] | 1017360 | 0.98903 | 0.86787 | 0.011409 | 0.98179 | 0.0050341 | 0.98178 | 0.007086
[13 empty] | 674346 | 1.0005 | 0.98664 | 0.0012389 | 0.99669 | 0.0054287 | 0.9967 | 0.0046508 |  |  | 569460 | 0.99061 | 0.96702 | 0.0036242 | 0.99283 | 0.0053256 | 0.99283 | 0.0068432 | [12 empty] | 1017660 | 0.99799 | 0.86787 | 0.011409 | 0.98179 | 0.0050341 | 0.98179 | 0.0070859
[13 empty] | 674646 | 0.99856 | 0.98664 | 0.0012389 | 0.99669 | 0.0054287 | 0.9967 | 0.0046508 |  |  | 569760 | 0.99169 | 0.96702 | 0.0036242 | 0.99284 | 0.0053255 | 0.99284 | 0.006843 | [12 empty] | 1017960 | 0.99127 | 0.86787 | 0.011409 | 0.9818 | 0.005034 | 0.9818 | 0.0070858
[13 empty] | 674946 | 1.0005 | 0.98664 | 0.0012389 | 0.99669 | 0.0054287 | 0.9967 | 0.0046508 |  |  | 570060 | 0.98953 | 0.96702 | 0.0036242 | 0.99284 | 0.0053254 | 0.99284 | 0.0068428 | [12 empty] | 1018260 | 0.98903 | 0.86787 | 0.011409 | 0.98181 | 0.005034 | 0.9818 | 0.0070857
[13 empty] | 675246 | 1.0005 | 0.98664 | 0.0012389 | 0.99669 | 0.0054287 | 0.9967 | 0.0046508 |  |  | 570360 | 0.98953 | 0.96702 | 0.0036242 | 0.99285 | 0.0053252 | 0.99285 | 0.0068426 | [12 empty] | 1018560 | 0.99127 | 0.86787 | 0.011409 | 0.98182 | 0.0050339 | 0.98181 | 0.0070857
[13 empty] | 675546 | 0.99952 | 0.98664 | 0.0012389 | 0.99669 | 0.0054287 | 0.9967 | 0.0046508 |  |  | 570660 | 0.99169 | 0.96702 | 0.0036242 | 0.99286 | 0.0053251 | 0.99286 | 0.0068425 | [12 empty] | 1018860 | 0.99127 | 0.86787 | 0.011409 | 0.98182 | 0.0050339 | 0.98182 | 0.0070856
[13 empty] | 675846 | 0.99952 | 0.98664 | 0.0012389 | 0.99669 | 0.0054287 | 0.9967 | 0.0046508 |  |  | 570960 | 0.99061 | 0.96702 | 0.0036242 | 0.99287 | 0.005325 | 0.99287 | 0.0068423 | [12 empty] | 1019160 | 0.99799 | 0.86787 | 0.011409 | 0.98183 | 0.0050339 | 0.98183 | 0.0070855
[13 empty] | 676146 | 1.0014 | 0.98664 | 0.0012389 | 0.99669 | 0.0054287 | 0.9967 | 0.0046508 |  |  | 571260 | 0.99061 | 0.96702 | 0.0036242 | 0.99287 | 0.0053249 | 0.99287 | 0.0068421 | [12 empty] | 1019460 | 0.99351 | 0.86787 | 0.011409 | 0.98184 | 0.0050338 | 0.98183 | 0.0070854
[13 empty] | 676446 | 1.0005 | 0.98664 | 0.0012389 | 0.99669 | 0.0054287 | 0.9967 | 0.0046508 |  |  | 571560 | 0.99061 | 0.96702 | 0.0036242 | 0.99288 | 0.0053247 | 0.99288 | 0.0068419 | [12 empty] | 1019760 | 0.99351 | 0.86787 | 0.011409 | 0.98185 | 0.0050338 | 0.98184 | 0.0070853
[13 empty] | 676746 | 1.0005 | 0.98664 | 0.0012389 | 0.99669 | 0.0054287 | 0.9967 | 0.0046508 |  |  | 571860 | 0.99061 | 0.96702 | 0.0036242 | 0.99289 | 0.0053246 | 0.99289 | 0.0068417 | [12 empty] | 1020060 | 0.99351 | 0.86787 | 0.011409 | 0.98185 | 0.0050337 | 0.98185 | 0.0070852
[13 empty] | 677046 | 0.99952 | 0.98664 | 0.0012389 | 0.99669 | 0.0054287 | 0.9967 | 0.0046508 |  |  | 572160 | 0.99061 | 0.96702 | 0.0036242 | 0.99289 | 0.0053245 | 0.99289 | 0.0068415 | [12 empty] | 1020360 | 0.98903 | 0.86787 | 0.011409 | 0.98186 | 0.0050337 | 0.98186 | 0.0070851
[13 empty] | 677346 | 1.0005 | 0.98664 | 0.0012389 | 0.99669 | 0.0054287 | 0.9967 | 0.0046508 |  |  | 572460 | 0.99277 | 0.96702 | 0.0036242 | 0.9929 | 0.0053243 | 0.9929 | 0.0068414 | [12 empty] | 1020660 | 0.99127 | 0.86787 | 0.011409 | 0.98187 | 0.0050336 | 0.98186 | 0.007085
[13 empty] | 677646 | 1.0005 | 0.98664 | 0.0012389 | 0.99669 | 0.0054287 | 0.9967 | 0.0046508 |  |  | 572760 | 0.98953 | 0.96702 | 0.0036242 | 0.99291 | 0.0053242 | 0.99291 | 0.0068412 | [12 empty] | 1020960 | 1.0047 | 0.86787 | 0.011409 | 0.98188 | 0.0050336 | 0.98187 | 0.0070849
[13 empty] | 677946 | 0.99952 | 0.98664 | 0.0012389 | 0.99669 | 0.0054287 | 0.9967 | 0.0046508 |  |  | 573060 | 0.99169 | 0.96702 | 0.0036242 | 0.99292 | 0.0053241 | 0.99292 | 0.006841 | [12 empty] | 1021260 | 0.99351 | 0.86787 | 0.011409 | 0.98188 | 0.0050336 | 0.98188 | 0.0070848
[13 empty] | 678246 | 1.0005 | 0.98664 | 0.0012389 | 0.99669 | 0.0054287 | 0.9967 | 0.0046509 |  |  | 573360 | 0.99277 | 0.96702 | 0.0036242 | 0.99292 | 0.005324 | 0.99292 | 0.0068408 | [12 empty] | 1021560 | 1.0025 | 0.86787 | 0.011409 | 0.98189 | 0.0050335 | 0.98189 | 0.0070847
[13 empty] | 678546 | 1.0005 | 0.98664 | 0.0012389 | 0.99669 | 0.0054287 | 0.9967 | 0.0046509 |  |  | 573660 | 0.99169 | 0.96702 | 0.0036242 | 0.99293 | 0.0053238 | 0.99293 | 0.0068406 | [12 empty] | 1021860 | 0.99575 | 0.86787 | 0.011409 | 0.9819 | 0.0050335 | 0.98189 | 0.0070846
[13 empty] | 678846 | 0.99856 | 0.98664 | 0.0012389 | 0.99669 | 0.0054287 | 0.9967 | 0.0046509 |  |  | 573960 | 0.99061 | 0.96702 | 0.0036242 | 0.99294 | 0.0053237 | 0.99294 | 0.0068405 | [12 empty] | 1022160 | 0.99351 | 0.86787 | 0.011409 | 0.98191 | 0.0050334 | 0.9819 | 0.0070845
[13 empty] | 679146 | 1.0014 | 0.98664 | 0.0012389 | 0.9967 | 0.0054287 | 0.9967 | 0.0046509 |  |  | 574260 | 0.99061 | 0.96702 | 0.0036242 | 0.99294 | 0.0053236 | 0.99294 | 0.0068403 | [12 empty] | 1022460 | 0.98456 | 0.86787 | 0.011409 | 0.98191 | 0.0050334 | 0.98191 | 0.0070844
[13 empty] | 679446 | 1.0005 | 0.98664 | 0.0012389 | 0.9967 | 0.0054287 | 0.9967 | 0.0046509 |  |  | 574560 | 0.98953 | 0.96702 | 0.0036242 | 0.99295 | 0.0053235 | 0.99295 | 0.0068401 | [12 empty] | 1022760 | 0.99575 | 0.86787 | 0.011409 | 0.98192 | 0.0050333 | 0.98192 | 0.0070843
[13 empty] | 679746 | 1.0005 | 0.98664 | 0.0012389 | 0.9967 | 0.0054287 | 0.9967 | 0.0046509 |  |  | 574860 | 0.99169 | 0.96702 | 0.0036242 | 0.99296 | 0.0053233 | 0.99296 | 0.0068399 | [12 empty] | 1023060 | 0.99351 | 0.86787 | 0.011409 | 0.98193 | 0.0050333 | 0.98192 | 0.0070842
[13 empty] | 680046 | 0.99952 | 0.98664 | 0.0012389 | 0.9967 | 0.0054287 | 0.9967 | 0.0046509 |  |  | 575160 | 0.99061 | 0.96702 | 0.0036242 | 0.99296 | 0.0053232 | 0.99296 | 0.0068397 | [12 empty] | 1023360 | 0.99575 | 0.86787 | 0.011409 | 0.98194 | 0.0050333 | 0.98193 | 0.0070841
[13 empty] | 680346 | 1.0014 | 0.98664 | 0.0012389 | 0.9967 | 0.0054287 | 0.9967 | 0.0046509 |  |  | 575460 | 0.99061 | 0.96702 | 0.0036242 | 0.99297 | 0.0053231 | 0.99297 | 0.0068396 | [12 empty] | 1023660 | 0.99127 | 0.86787 | 0.011409 | 0.98194 | 0.0050332 | 0.98194 | 0.007084
[13 empty] | 680646 | 0.99952 | 0.98664 | 0.0012389 | 0.9967 | 0.0054287 | 0.9967 | 0.0046509 |  |  | 575760 | 0.98953 | 0.96702 | 0.0036242 | 0.99298 | 0.0053229 | 0.99298 | 0.0068394 | [12 empty] | 1023960 | 0.99575 | 0.86787 | 0.011409 | 0.98195 | 0.0050332 | 0.98195 | 0.007084
[13 empty] | 680946 | 0.99952 | 0.98664 | 0.0012389 | 0.9967 | 0.0054287 | 0.9967 | 0.0046509 |  |  | 576060 | 0.98953 | 0.96702 | 0.0036242 | 0.99299 | 0.0053228 | 0.99299 | 0.0068392 | [12 empty] | 1024260 | 0.99127 | 0.86787 | 0.011409 | 0.98196 | 0.0050331 | 0.98195 | 0.0070839
[13 empty] | 681246 | 0.99856 | 0.98664 | 0.0012389 | 0.9967 | 0.0054287 | 0.9967 | 0.0046509 |  |  | 576360 | 0.99169 | 0.96702 | 0.0036242 | 0.99299 | 0.0053227 | 0.99299 | 0.006839 | [12 empty] | 1024560 | 0.99127 | 0.86787 | 0.011409 | 0.98197 | 0.0050331 | 0.98196 | 0.0070838
[13 empty] | 681546 | 0.99952 | 0.98664 | 0.0012389 | 0.9967 | 0.0054287 | 0.9967 | 0.0046509 |  |  | 576660 | 0.99061 | 0.96702 | 0.0036242 | 0.993 | 0.0053226 | 0.993 | 0.0068389 | [12 empty] | 1024860 | 0.98903 | 0.86787 | 0.011409 | 0.98197 | 0.005033 | 0.98197 | 0.0070837
[13 empty] | 681846 | 0.99856 | 0.98664 | 0.0012389 | 0.9967 | 0.0054287 | 0.9967 | 0.0046509 |  |  | 576960 | 0.99277 | 0.96702 | 0.0036242 | 0.99301 | 0.0053224 | 0.99301 | 0.0068387 | [12 empty] | 1025160 | 0.99575 | 0.86787 | 0.011409 | 0.98198 | 0.005033 | 0.98198 | 0.0070836
[13 empty] | 682146 | 1.0005 | 0.98664 | 0.0012389 | 0.9967 | 0.0054287 | 0.9967 | 0.0046509 |  |  | 577260 | 0.99169 | 0.96702 | 0.0036242 | 0.99301 | 0.0053223 | 0.99301 | 0.0068385 | [12 empty] | 1025460 | 0.99351 | 0.86787 | 0.011409 | 0.98199 | 0.005033 | 0.98198 | 0.0070835
[13 empty] | 682446 | 0.99952 | 0.98664 | 0.0012389 | 0.9967 | 0.0054287 | 0.9967 | 0.0046509 |  |  | 577560 | 0.99277 | 0.96702 | 0.0036242 | 0.99302 | 0.0053222 | 0.99302 | 0.0068383 | [12 empty] | 1025760 | 0.99351 | 0.86787 | 0.011409 | 0.982 | 0.0050329 | 0.98199 | 0.0070834
[13 empty] | 682746 | 1.0005 | 0.98664 | 0.0012389 | 0.9967 | 0.0054287 | 0.9967 | 0.0046509 |  |  | 577860 | 0.99169 | 0.96702 | 0.0036242 | 0.99303 | 0.0053221 | 0.99303 | 0.0068382 | [12 empty] | 1026060 | 0.99575 | 0.86787 | 0.011409 | 0.982 | 0.0050329 | 0.982 | 0.0070833
[13 empty] | 683046 | 0.99952 | 0.98664 | 0.0012389 | 0.9967 | 0.0054287 | 0.9967 | 0.0046509 |  |  | 578160 | 0.99169 | 0.96702 | 0.0036242 | 0.99303 | 0.005322 | 0.99303 | 0.006838 | [12 empty] | 1026360 | 0.99575 | 0.86787 | 0.011409 | 0.98201 | 0.0050328 | 0.982 | 0.0070832
[13 empty] | 683346 | 1.0005 | 0.98664 | 0.0012389 | 0.9967 | 0.0054287 | 0.9967 | 0.0046509 |  |  | 578460 | 0.98953 | 0.96702 | 0.0036242 | 0.99304 | 0.0053218 | 0.99304 | 0.0068378 | [12 empty] | 1026660 | 0.99351 | 0.86787 | 0.011409 | 0.98202 | 0.0050328 | 0.98201 | 0.0070831
[13 empty] | 683646 | 0.99952 | 0.98664 | 0.0012389 | 0.9967 | 0.0054287 | 0.9967 | 0.0046509 |  |  | 578760 | 0.98953 | 0.96702 | 0.0036242 | 0.99305 | 0.0053217 | 0.99305 | 0.0068376 | [12 empty] | 1026960 | 0.99351 | 0.86787 | 0.011409 | 0.98203 | 0.0050328 | 0.98202 | 0.007083
[13 empty] | 683946 | 1.0014 | 0.98664 | 0.0012389 | 0.9967 | 0.0054287 | 0.9967 | 0.0046509 |  |  | 579060 | 0.99061 | 0.96702 | 0.0036242 | 0.99305 | 0.0053216 | 0.99305 | 0.0068375 | [12 empty] | 1027260 | 0.99127 | 0.86787 | 0.011409 | 0.98203 | 0.0050327 | 0.98203 | 0.0070829
[13 empty] | 684246 | 1.0014 | 0.98664 | 0.0012389 | 0.9967 | 0.0054287 | 0.9967 | 0.0046509 |  |  | 579360 | 0.99169 | 0.96702 | 0.0036242 | 0.99306 | 0.0053215 | 0.99306 | 0.0068373 | [12 empty] | 1027560 | 0.99127 | 0.86787 | 0.011409 | 0.98204 | 0.0050327 | 0.98203 | 0.0070829
[13 empty] | 684546 | 1.0005 | 0.98664 | 0.0012389 | 0.9967 | 0.0054287 | 0.9967 | 0.0046509 |  |  | 579660 | 0.99061 | 0.96702 | 0.0036242 | 0.99307 | 0.0053213 | 0.99307 | 0.0068371 | [12 empty] | 1027860 | 0.99351 | 0.86787 | 0.011409 | 0.98205 | 0.0050326 | 0.98204 | 0.0070828
[13 empty] | 684846 | 0.99952 | 0.98664 | 0.0012389 | 0.9967 | 0.0054287 | 0.9967 | 0.004651 |  |  | 579960 | 0.98953 | 0.96702 | 0.0036242 | 0.99307 | 0.0053212 | 0.99307 | 0.0068369 | [12 empty] | 1028160 | 0.99127 | 0.86787 | 0.011409 | 0.98206 | 0.0050326 | 0.98205 | 0.0070827
[13 empty] | 685146 | 1.0005 | 0.98664 | 0.0012389 | 0.9967 | 0.0054287 | 0.9967 | 0.004651 |  |  | 580260 | 0.99169 | 0.96702 | 0.0036242 | 0.99308 | 0.0053211 | 0.99308 | 0.0068368 | [12 empty] | 1028460 | 0.99127 | 0.86787 | 0.011409 | 0.98206 | 0.0050325 | 0.98206 | 0.0070826
[13 empty] | 685446 | 1.0005 | 0.98664 | 0.0012389 | 0.9967 | 0.0054287 | 0.99671 | 0.004651 |  |  | 580560 | 0.99385 | 0.96702 | 0.0036242 | 0.99309 | 0.005321 | 0.99309 | 0.0068366 | [12 empty] | 1028760 | 0.98903 | 0.86787 | 0.011409 | 0.98207 | 0.0050325 | 0.98206 | 0.0070825
[13 empty] | 685746 | 1.0005 | 0.98664 | 0.0012389 | 0.9967 | 0.0054287 | 0.99671 | 0.004651 |  |  | 580860 | 0.99061 | 0.96702 | 0.0036242 | 0.99309 | 0.0053209 | 0.99309 | 0.0068364 | [12 empty] | 1029060 | 0.99351 | 0.86787 | 0.011409 | 0.98208 | 0.0050325 | 0.98207 | 0.0070824
[13 empty] | 686046 | 0.99952 | 0.98664 | 0.0012389 | 0.9967 | 0.0054287 | 0.99671 | 0.004651 |  |  | 581160 | 0.99061 | 0.96702 | 0.0036242 | 0.9931 | 0.0053207 | 0.9931 | 0.0068363 | [12 empty] | 1029360 | 0.99799 | 0.86787 | 0.011409 | 0.98208 | 0.0050324 | 0.98208 | 0.0070823
[13 empty] | 686346 | 1.0005 | 0.98664 | 0.0012389 | 0.9967 | 0.0054287 | 0.99671 | 0.004651 |  |  | 581460 | 0.99061 | 0.96702 | 0.0036242 | 0.99311 | 0.0053206 | 0.99311 | 0.0068361 | [12 empty] | 1029660 | 0.99127 | 0.86787 | 0.011409 | 0.98209 | 0.0050324 | 0.98209 | 0.0070822
[13 empty] | 686646 | 0.99856 | 0.98664 | 0.0012389 | 0.9967 | 0.0054287 | 0.99671 | 0.004651 |  |  | 581760 | 0.99169 | 0.96702 | 0.0036242 | 0.99311 | 0.0053205 | 0.99311 | 0.0068359 | [12 empty] | 1029960 | 0.9868 | 0.86787 | 0.011409 | 0.9821 | 0.0050323 | 0.98209 | 0.0070821
[13 empty] | 686946 | 0.99952 | 0.98664 | 0.0012389 | 0.9967 | 0.0054287 | 0.99671 | 0.004651 |  |  | 582060 | 0.99061 | 0.96702 | 0.0036242 | 0.99312 | 0.0053204 | 0.99312 | 0.0068358 | [12 empty] | 1030260 | 1.0002 | 0.86787 | 0.011409 | 0.98211 | 0.0050323 | 0.9821 | 0.0070821
[13 empty] | 687246 | 0.99952 | 0.98664 | 0.0012389 | 0.9967 | 0.0054288 | 0.99671 | 0.004651 |  |  | 582360 | 0.99061 | 0.96702 | 0.0036242 | 0.99313 | 0.0053203 | 0.99313 | 0.0068356 | [12 empty] | 1030560 | 0.99575 | 0.86787 | 0.011409 | 0.98211 | 0.0050323 | 0.98211 | 0.007082
[13 empty] | 687546 | 0.99952 | 0.98664 | 0.0012389 | 0.9967 | 0.0054288 | 0.99671 | 0.004651 |  |  | 582660 | 0.98953 | 0.96702 | 0.0036242 | 0.99314 | 0.0053201 | 0.99314 | 0.0068354 | [12 empty] | 1030860 | 0.99351 | 0.86787 | 0.011409 | 0.98212 | 0.0050322 | 0.98211 | 0.0070819
[13 empty] | 687846 | 1.0005 | 0.98664 | 0.0012389 | 0.9967 | 0.0054288 | 0.99671 | 0.004651 |  |  | 582960 | 0.99169 | 0.96702 | 0.0036242 | 0.99314 | 0.00532 | 0.99314 | 0.0068353 | [12 empty] | 1031160 | 0.99127 | 0.86787 | 0.011409 | 0.98213 | 0.0050322 | 0.98212 | 0.0070818
[13 empty] | 688146 | 1.0024 | 0.98664 | 0.0012389 | 0.9967 | 0.0054288 | 0.99671 | 0.004651 |  |  | 583260 | 0.99385 | 0.96702 | 0.0036242 | 0.99315 | 0.0053199 | 0.99315 | 0.0068351 | [12 empty] | 1031460 | 1.0025 | 0.86787 | 0.011409 | 0.98214 | 0.0050321 | 0.98213 | 0.0070817
[13 empty] | 688446 | 1.0005 | 0.98664 | 0.0012389 | 0.9967 | 0.0054288 | 0.99671 | 0.004651 |  |  | 583560 | 0.99169 | 0.96702 | 0.0036242 | 0.99316 | 0.0053198 | 0.99316 | 0.0068349 | [12 empty] | 1031760 | 0.99127 | 0.86787 | 0.011409 | 0.98214 | 0.0050321 | 0.98214 | 0.0070816
[13 empty] | 688746 | 1.0005 | 0.98664 | 0.0012389 | 0.9967 | 0.0054288 | 0.99671 | 0.004651 |  |  | 583860 | 0.99169 | 0.96702 | 0.0036242 | 0.99316 | 0.0053197 | 0.99316 | 0.0068348 | [12 empty] | 1032060 | 0.99351 | 0.86787 | 0.011409 | 0.98215 | 0.0050321 | 0.98214 | 0.0070815
[13 empty] | 689046 | 1.0014 | 0.98664 | 0.0012389 | 0.9967 | 0.0054288 | 0.99671 | 0.004651 |  |  | 584160 | 0.99169 | 0.96702 | 0.0036242 | 0.99317 | 0.0053196 | 0.99317 | 0.0068346 | [12 empty] | 1032360 | 0.98456 | 0.86787 | 0.011409 | 0.98216 | 0.005032 | 0.98215 | 0.0070814
[13 empty] | 689346 | 1.0005 | 0.98664 | 0.0012389 | 0.9967 | 0.0054288 | 0.99671 | 0.004651 |  |  | 584460 | 0.99061 | 0.96702 | 0.0036242 | 0.99318 | 0.0053194 | 0.99318 | 0.0068344 | [12 empty] | 1032660 | 0.99575 | 0.86787 | 0.011409 | 0.98216 | 0.005032 | 0.98216 | 0.0070813
[13 empty] | 689646 | 0.99952 | 0.98664 | 0.0012389 | 0.9967 | 0.0054288 | 0.99671 | 0.004651 |  |  | 584760 | 0.99169 | 0.96702 | 0.0036242 | 0.99318 | 0.0053193 | 0.99318 | 0.0068343 | [12 empty] | 1032960 | 0.9868 | 0.86787 | 0.011409 | 0.98217 | 0.0050319 | 0.98216 | 0.0070813
[13 empty] | 689946 | 1.0005 | 0.98664 | 0.0012389 | 0.9967 | 0.0054288 | 0.99671 | 0.004651 |  |  | 585060 | 0.99277 | 0.96702 | 0.0036242 | 0.99319 | 0.0053192 | 0.99319 | 0.0068341 | [12 empty] | 1033260 | 0.99351 | 0.86787 | 0.011409 | 0.98218 | 0.0050319 | 0.98217 | 0.0070812
[13 empty] | 690246 | 1.0005 | 0.98664 | 0.0012389 | 0.9967 | 0.0054288 | 0.99671 | 0.004651 |  |  | 585360 | 0.99169 | 0.96702 | 0.0036242 | 0.99319 | 0.0053191 | 0.99319 | 0.0068339 | [12 empty] | 1033560 | 0.99127 | 0.86787 | 0.011409 | 0.98219 | 0.0050319 | 0.98218 | 0.0070811
[13 empty] | 690546 | 0.99952 | 0.98664 | 0.0012389 | 0.9967 | 0.0054288 | 0.99671 | 0.004651 |  |  | 585660 | 0.99277 | 0.96702 | 0.0036242 | 0.9932 | 0.005319 | 0.9932 | 0.0068338 | [12 empty] | 1033860 | 0.99575 | 0.86787 | 0.011409 | 0.98219 | 0.0050318 | 0.98219 | 0.007081
[13 empty] | 690846 | 1.0005 | 0.98664 | 0.0012389 | 0.9967 | 0.0054288 | 0.99671 | 0.004651 |  |  | 585960 | 0.99169 | 0.96702 | 0.0036242 | 0.99321 | 0.0053189 | 0.99321 | 0.0068336 | [12 empty] | 1034160 | 0.99127 | 0.86787 | 0.011409 | 0.9822 | 0.0050318 | 0.98219 | 0.0070809
[13 empty] | 691146 | 0.99856 | 0.98664 | 0.0012389 | 0.9967 | 0.0054288 | 0.99671 | 0.004651 |  |  | 586260 | 0.99169 | 0.96702 | 0.0036242 | 0.99321 | 0.0053187 | 0.99321 | 0.0068334 | [12 empty] | 1034460 | 0.99799 | 0.86787 | 0.011409 | 0.98221 | 0.0050318 | 0.9822 | 0.0070808
[13 empty] | 691446 | 0.99856 | 0.98664 | 0.0012389 | 0.9967 | 0.0054288 | 0.99671 | 0.0046511 |  |  | 586560 | 0.99061 | 0.96702 | 0.0036242 | 0.99322 | 0.0053186 | 0.99322 | 0.0068333 | [12 empty] | 1034760 | 0.99351 | 0.86787 | 0.011409 | 0.98221 | 0.0050317 | 0.98221 | 0.0070807
[13 empty] | 691746 | 1.0005 | 0.98664 | 0.0012389 | 0.9967 | 0.0054288 | 0.99671 | 0.0046511 |  |  | 586860 | 0.99169 | 0.96702 | 0.0036242 | 0.99323 | 0.0053185 | 0.99323 | 0.0068331 | [12 empty] | 1035060 | 0.99127 | 0.86787 | 0.011409 | 0.98222 | 0.0050317 | 0.98221 | 0.0070807
[13 empty] | 692046 | 0.99952 | 0.98664 | 0.0012389 | 0.9967 | 0.0054288 | 0.99671 | 0.0046511 |  |  | 587160 | 0.99061 | 0.96702 | 0.0036242 | 0.99323 | 0.0053184 | 0.99323 | 0.0068329 | [12 empty] | 1035360 | 0.9868 | 0.86787 | 0.011409 | 0.98223 | 0.0050316 | 0.98222 | 0.0070806
[13 empty] | 692346 | 1.0005 | 0.98664 | 0.0012389 | 0.99671 | 0.0054288 | 0.99671 | 0.0046511 |  |  | 587460 | 0.99169 | 0.96702 | 0.0036242 | 0.99324 | 0.0053183 | 0.99324 | 0.0068328 | [12 empty] | 1035660 | 0.99799 | 0.86787 | 0.011409 | 0.98224 | 0.0050316 | 0.98223 | 0.0070805
[13 empty] | 692646 | 1.0005 | 0.98664 | 0.0012389 | 0.99671 | 0.0054288 | 0.99671 | 0.0046511 |  |  | 587760 | 0.99061 | 0.96702 | 0.0036242 | 0.99325 | 0.0053182 | 0.99325 | 0.0068326 | [12 empty] | 1035960 | 0.99799 | 0.86787 | 0.011409 | 0.98224 | 0.0050316 | 0.98224 | 0.0070804
[13 empty] | 692946 | 1.0005 | 0.98664 | 0.0012389 | 0.99671 | 0.0054288 | 0.99671 | 0.0046511 |  |  | 588060 | 0.99061 | 0.96702 | 0.0036242 | 0.99325 | 0.0053181 | 0.99325 | 0.0068325 | [12 empty] | 1036260 | 1.0002 | 0.86787 | 0.011409 | 0.98225 | 0.0050315 | 0.98224 | 0.0070803
[13 empty] | 693246 | 0.99952 | 0.98664 | 0.0012389 | 0.99671 | 0.0054288 | 0.99671 | 0.0046511 |  |  | 588360 | 0.99277 | 0.96702 | 0.0036242 | 0.99326 | 0.0053179 | 0.99326 | 0.0068323 | [12 empty] | 1036560 | 0.99575 | 0.86787 | 0.011409 | 0.98226 | 0.0050315 | 0.98225 | 0.0070802
[13 empty] | 693546 | 0.99856 | 0.98664 | 0.0012389 | 0.99671 | 0.0054288 | 0.99671 | 0.0046511 |  |  | 588660 | 0.99169 | 0.96702 | 0.0036242 | 0.99327 | 0.0053178 | 0.99327 | 0.0068321 | [12 empty] | 1036860 | 0.99575 | 0.86787 | 0.011409 | 0.98226 | 0.0050314 | 0.98226 | 0.0070801
[13 empty] | 693846 | 1.0014 | 0.98664 | 0.0012389 | 0.99671 | 0.0054288 | 0.99671 | 0.0046511 |  |  | 588960 | 0.99169 | 0.96702 | 0.0036242 | 0.99327 | 0.0053177 | 0.99327 | 0.006832 | [12 empty] | 1037160 | 0.99351 | 0.86787 | 0.011409 | 0.98227 | 0.0050314 | 0.98226 | 0.0070801
[13 empty] | 694146 | 0.99952 | 0.98664 | 0.0012389 | 0.99671 | 0.0054288 | 0.99671 | 0.0046511 |  |  | 589260 | 0.99169 | 0.96702 | 0.0036242 | 0.99328 | 0.0053176 | 0.99328 | 0.0068318 | [12 empty] | 1037460 | 0.9868 | 0.86787 | 0.011409 | 0.98228 | 0.0050314 | 0.98227 | 0.00708
[13 empty] | 694446 | 0.99952 | 0.98664 | 0.0012389 | 0.99671 | 0.0054288 | 0.99671 | 0.0046511 |  |  | 589560 | 0.99277 | 0.96702 | 0.0036242 | 0.99329 | 0.0053175 | 0.99329 | 0.0068317 | [12 empty] | 1037760 | 0.99351 | 0.86787 | 0.011409 | 0.98228 | 0.0050313 | 0.98228 | 0.0070799
[13 empty] | 694746 | 0.99952 | 0.98664 | 0.0012389 | 0.99671 | 0.0054288 | 0.99671 | 0.0046511 |  |  | 589860 | 0.99493 | 0.96702 | 0.0036242 | 0.99329 | 0.0053174 | 0.99329 | 0.0068315 | [12 empty] | 1038060 | 0.99127 | 0.86787 | 0.011409 | 0.98229 | 0.0050313 | 0.98229 | 0.0070798
[13 empty] | 695046 | 0.99952 | 0.98664 | 0.0012389 | 0.99671 | 0.0054288 | 0.99671 | 0.0046511 |  |  | 590160 | 0.99277 | 0.96702 | 0.0036242 | 0.9933 | 0.0053173 | 0.9933 | 0.0068314 | [12 empty] | 1038360 | 0.99127 | 0.86787 | 0.011409 | 0.9823 | 0.0050313 | 0.98229 | 0.0070797
[13 empty] | 695346 | 0.99952 | 0.98664 | 0.0012389 | 0.99671 | 0.0054288 | 0.99671 | 0.0046511 |  |  | 590460 | 0.99277 | 0.96702 | 0.0036242 | 0.99331 | 0.0053172 | 0.99331 | 0.0068312 | [12 empty] | 1038660 | 0.98903 | 0.86787 | 0.011409 | 0.98231 | 0.0050312 | 0.9823 | 0.0070796
[13 empty] | 695646 | 0.99952 | 0.98664 | 0.0012389 | 0.99671 | 0.0054288 | 0.99671 | 0.0046511 |  |  | 590760 | 0.98953 | 0.96702 | 0.0036242 | 0.99331 | 0.005317 | 0.99331 | 0.006831 | [12 empty] | 1038960 | 0.98903 | 0.86787 | 0.011409 | 0.98231 | 0.0050312 | 0.98231 | 0.0070796
[13 empty] | 695946 | 1.0014 | 0.98664 | 0.0012389 | 0.99671 | 0.0054288 | 0.99671 | 0.0046511 |  |  | 591060 | 0.99169 | 0.96702 | 0.0036242 | 0.99332 | 0.0053169 | 0.99332 | 0.0068309 | [12 empty] | 1039260 | 0.99575 | 0.86787 | 0.011409 | 0.98232 | 0.0050311 | 0.98231 | 0.0070795
[13 empty] | 696246 | 1.0005 | 0.98664 | 0.0012389 | 0.99671 | 0.0054288 | 0.99671 | 0.0046511 |  |  | 591360 | 0.99169 | 0.96702 | 0.0036242 | 0.99332 | 0.0053168 | 0.99332 | 0.0068307 | [12 empty] | 1039560 | 0.99799 | 0.86787 | 0.011409 | 0.98233 | 0.0050311 | 0.98232 | 0.0070794
[13 empty] | 696546 | 0.99952 | 0.98664 | 0.0012389 | 0.99671 | 0.0054288 | 0.99671 | 0.0046511 |  |  | 591660 | 0.99169 | 0.96702 | 0.0036242 | 0.99333 | 0.0053167 | 0.99333 | 0.0068306 | [12 empty] | 1039860 | 0.99351 | 0.86787 | 0.011409 | 0.98233 | 0.0050311 | 0.98233 | 0.0070793
[13 empty] | 696846 | 1.0005 | 0.98664 | 0.0012389 | 0.99671 | 0.0054288 | 0.99671 | 0.0046511 |  |  | 591960 | 0.99061 | 0.96702 | 0.0036242 | 0.99334 | 0.0053166 | 0.99334 | 0.0068304 | [12 empty] | 1040160 | 1.0025 | 0.86787 | 0.011409 | 0.98234 | 0.005031 | 0.98233 | 0.0070792
[13 empty] | 697146 | 0.99952 | 0.98664 | 0.0012389 | 0.99671 | 0.0054288 | 0.99671 | 0.0046511 |  |  | 592260 | 0.99169 | 0.96702 | 0.0036242 | 0.99334 | 0.0053165 | 0.99334 | 0.0068303 | [12 empty] | 1040460 | 0.98903 | 0.86787 | 0.011409 | 0.98235 | 0.005031 | 0.98234 | 0.0070791
[13 empty] | 697446 | 0.99952 | 0.98664 | 0.0012389 | 0.99671 | 0.0054288 | 0.99671 | 0.0046511 |  |  | 592560 | 0.99061 | 0.96702 | 0.0036242 | 0.99335 | 0.0053164 | 0.99335 | 0.0068301 | [12 empty] | 1040760 | 0.99575 | 0.86787 | 0.011409 | 0.98236 | 0.005031 | 0.98235 | 0.0070791
[13 empty] | 697746 | 0.99952 | 0.98664 | 0.0012389 | 0.99671 | 0.0054288 | 0.99671 | 0.0046511 |  |  | 592860 | 0.98953 | 0.96702 | 0.0036242 | 0.99336 | 0.0053163 | 0.99336 | 0.0068299 | [12 empty] | 1041060 | 0.99127 | 0.86787 | 0.011409 | 0.98236 | 0.0050309 | 0.98236 | 0.007079
[13 empty] | 698046 | 0.99952 | 0.98664 | 0.0012389 | 0.99671 | 0.0054288 | 0.99671 | 0.0046512 |  |  | 593160 | 0.99277 | 0.96702 | 0.0036242 | 0.99336 | 0.0053162 | 0.99336 | 0.0068298 | [12 empty] | 1041360 | 0.99351 | 0.86787 | 0.011409 | 0.98237 | 0.0050309 | 0.98236 | 0.0070789
[13 empty] | 698346 | 0.99952 | 0.98664 | 0.0012389 | 0.99671 | 0.0054288 | 0.99671 | 0.0046512 |  |  | 593460 | 0.99169 | 0.96702 | 0.0036242 | 0.99337 | 0.0053161 | 0.99337 | 0.0068296 | [12 empty] | 1041660 | 0.99351 | 0.86787 | 0.011409 | 0.98238 | 0.0050309 | 0.98237 | 0.0070788
[13 empty] | 698646 | 0.99952 | 0.98664 | 0.0012389 | 0.99671 | 0.0054288 | 0.99671 | 0.0046512 |  |  | 593760 | 0.99061 | 0.96702 | 0.0036242 | 0.99338 | 0.0053159 | 0.99338 | 0.0068295 | [12 empty] | 1041960 | 0.99351 | 0.86787 | 0.011409 | 0.98238 | 0.0050308 | 0.98238 | 0.0070787
[13 empty] | 698946 | 0.99952 | 0.98664 | 0.0012389 | 0.99671 | 0.0054288 | 0.99671 | 0.0046512 |  |  | 594060 | 0.99277 | 0.96702 | 0.0036242 | 0.99338 | 0.0053158 | 0.99338 | 0.0068293 | [12 empty] | 1042260 | 0.99799 | 0.86787 | 0.011409 | 0.98239 | 0.0050308 | 0.98238 | 0.0070787
[13 empty] | 699246 | 0.99952 | 0.98664 | 0.0012389 | 0.99671 | 0.0054288 | 0.99671 | 0.0046512 |  |  | 594360 | 0.99493 | 0.96702 | 0.0036242 | 0.99339 | 0.0053157 | 0.99339 | 0.0068292 | [12 empty] | 1042560 | 0.98903 | 0.86787 | 0.011409 | 0.9824 | 0.0050307 | 0.98239 | 0.0070786
[13 empty] | 699546 | 0.99952 | 0.98664 | 0.0012389 | 0.99671 | 0.0054288 | 0.99672 | 0.0046512 |  |  | 594660 | 0.99169 | 0.96702 | 0.0036242 | 0.99339 | 0.0053156 | 0.99339 | 0.006829 | [12 empty] | 1042860 | 0.99351 | 0.86787 | 0.011409 | 0.9824 | 0.0050307 | 0.9824 | 0.0070785
[13 empty] | 699846 | 0.99952 | 0.98664 | 0.0012389 | 0.99671 | 0.0054288 | 0.99672 | 0.0046512 |  |  | 594960 | 0.99169 | 0.96702 | 0.0036242 | 0.9934 | 0.0053155 | 0.9934 | 0.0068289 | [12 empty] | 1043160 | 0.99127 | 0.86787 | 0.011409 | 0.98241 | 0.0050307 | 0.9824 | 0.0070784
[13 empty] | 700146 | 1.0005 | 0.98664 | 0.0012389 | 0.99671 | 0.0054289 | 0.99672 | 0.0046512 |  |  | 595260 | 0.99169 | 0.96702 | 0.0036242 | 0.99341 | 0.0053154 | 0.99341 | 0.0068287 | [12 empty] | 1043460 | 0.99351 | 0.86787 | 0.011409 | 0.98242 | 0.0050306 | 0.98241 | 0.0070783
[13 empty] | 700446 | 0.99856 | 0.98664 | 0.0012389 | 0.99671 | 0.0054289 | 0.99672 | 0.0046512 |  |  | 595560 | 0.99277 | 0.96702 | 0.0036242 | 0.99341 | 0.0053153 | 0.99341 | 0.0068286 | [12 empty] | 1043760 | 0.99127 | 0.86787 | 0.011409 | 0.98242 | 0.0050306 | 0.98242 | 0.0070783
[13 empty] | 700746 | 0.99952 | 0.98664 | 0.0012389 | 0.99671 | 0.0054289 | 0.99672 | 0.0046512 |  |  | 595860 | 0.99169 | 0.96702 | 0.0036242 | 0.99342 | 0.0053152 | 0.99342 | 0.0068284 | [12 empty] | 1044060 | 0.99351 | 0.86787 | 0.011409 | 0.98243 | 0.0050306 | 0.98242 | 0.0070782
[13 empty] | 701046 | 0.99952 | 0.98664 | 0.0012389 | 0.99671 | 0.0054289 | 0.99672 | 0.0046512 |  |  | 596160 | 0.99061 | 0.96702 | 0.0036242 | 0.99343 | 0.0053151 | 0.99343 | 0.0068283 | [12 empty] | 1044360 | 0.98903 | 0.86787 | 0.011409 | 0.98244 | 0.0050305 | 0.98243 | 0.0070781
[13 empty] | 701346 | 1.0014 | 0.98664 | 0.0012389 | 0.99671 | 0.0054289 | 0.99672 | 0.0046512 |  |  | 596460 | 0.99169 | 0.96702 | 0.0036242 | 0.99343 | 0.005315 | 0.99343 | 0.0068281 | [12 empty] | 1044660 | 0.99351 | 0.86787 | 0.011409 | 0.98244 | 0.0050305 | 0.98244 | 0.007078
[13 empty] | 701646 | 0.99952 | 0.98664 | 0.0012389 | 0.99671 | 0.0054289 | 0.99672 | 0.0046512 |  |  | 596760 | 0.99277 | 0.96702 | 0.0036242 | 0.99344 | 0.0053149 | 0.99344 | 0.006828 | [12 empty] | 1044960 | 0.98903 | 0.86787 | 0.011409 | 0.98245 | 0.0050305 | 0.98244 | 0.0070779
[13 empty] | 701946 | 0.99952 | 0.98664 | 0.0012389 | 0.99671 | 0.0054289 | 0.99672 | 0.0046512 |  |  | 597060 | 0.99277 | 0.96702 | 0.0036242 | 0.99344 | 0.0053148 | 0.99344 | 0.0068278 | [12 empty] | 1045260 | 0.99575 | 0.86787 | 0.011409 | 0.98246 | 0.0050304 | 0.98245 | 0.0070779
[13 empty] | 702246 | 1.0005 | 0.98664 | 0.0012389 | 0.99671 | 0.0054289 | 0.99672 | 0.0046512 |  |  | 597360 | 0.99277 | 0.96702 | 0.0036242 | 0.99345 | 0.0053147 | 0.99345 | 0.0068277 | [12 empty] | 1045560 | 0.99575 | 0.86787 | 0.011409 | 0.98247 | 0.0050304 | 0.98246 | 0.0070778
[13 empty] | 702546 | 0.99952 | 0.98664 | 0.0012389 | 0.99671 | 0.0054289 | 0.99672 | 0.0046512 |  |  | 597660 | 0.99169 | 0.96702 | 0.0036242 | 0.99346 | 0.0053146 | 0.99346 | 0.0068275 | [12 empty] | 1045860 | 0.99351 | 0.86787 | 0.011409 | 0.98247 | 0.0050304 | 0.98247 | 0.0070777
[13 empty] | 702846 | 0.99952 | 0.98664 | 0.0012389 | 0.99671 | 0.0054289 | 0.99672 | 0.0046512 |  |  | 597960 | 0.99061 | 0.96702 | 0.0036242 | 0.99346 | 0.0053145 | 0.99346 | 0.0068274 | [12 empty] | 1046160 | 0.98456 | 0.86787 | 0.011409 | 0.98248 | 0.0050303 | 0.98247 | 0.0070776
[13 empty] | 703146 | 1.0005 | 0.98664 | 0.0012389 | 0.99671 | 0.0054289 | 0.99672 | 0.0046512 |  |  | 598260 | 0.99385 | 0.96702 | 0.0036242 | 0.99347 | 0.0053144 | 0.99347 | 0.0068272 | [12 empty] | 1046460 | 1.0002 | 0.86787 | 0.011409 | 0.98249 | 0.0050303 | 0.98248 | 0.0070775
[13 empty] | 703446 | 1.0005 | 0.98664 | 0.0012389 | 0.99671 | 0.0054289 | 0.99672 | 0.0046512 |  |  | 598560 | 0.99277 | 0.96702 | 0.0036242 | 0.99348 | 0.0053142 | 0.99348 | 0.0068271 | [12 empty] | 1046760 | 0.99127 | 0.86787 | 0.011409 | 0.98249 | 0.0050303 | 0.98249 | 0.0070775
[13 empty] | 703746 | 1.0005 | 0.98664 | 0.0012389 | 0.99671 | 0.0054289 | 0.99672 | 0.0046512 |  |  | 598860 | 0.99169 | 0.96702 | 0.0036242 | 0.99348 | 0.0053141 | 0.99348 | 0.0068269 | [12 empty] | 1047060 | 0.99575 | 0.86787 | 0.011409 | 0.9825 | 0.0050302 | 0.98249 | 0.0070774
[13 empty] | 704046 | 0.99952 | 0.98664 | 0.0012389 | 0.99671 | 0.0054289 | 0.99672 | 0.0046512 |  |  | 599160 | 0.99169 | 0.96702 | 0.0036242 | 0.99349 | 0.005314 | 0.99349 | 0.0068268 | [12 empty] | 1047360 | 0.9868 | 0.86787 | 0.011409 | 0.98251 | 0.0050302 | 0.9825 | 0.0070773
[13 empty] | 704346 | 0.99856 | 0.98664 | 0.0012389 | 0.99671 | 0.0054289 | 0.99672 | 0.0046512 |  |  | 599460 | 0.99169 | 0.96702 | 0.0036242 | 0.99349 | 0.0053139 | 0.99349 | 0.0068266 | [12 empty] | 1047660 | 0.99799 | 0.86787 | 0.011409 | 0.98251 | 0.0050301 | 0.98251 | 0.0070772
[13 empty] | 704646 | 0.99856 | 0.98664 | 0.0012389 | 0.99671 | 0.0054289 | 0.99672 | 0.0046513 |  |  | 599760 | 0.99061 | 0.96702 | 0.0036242 | 0.9935 | 0.0053138 | 0.9935 | 0.0068265 | [12 empty] | 1047960 | 1.0002 | 0.86787 | 0.011409 | 0.98252 | 0.0050301 | 0.98251 | 0.0070771
[13 empty] | 704946 | 0.9976 | 0.98664 | 0.0012389 | 0.99671 | 0.0054289 | 0.99672 | 0.0046513 |  |  | 600060 | 0.99385 | 0.96702 | 0.0036242 | 0.99351 | 0.0053137 | 0.99351 | 0.0068264 | [12 empty] | 1048260 | 0.99799 | 0.86787 | 0.011409 | 0.98253 | 0.0050301 | 0.98252 | 0.0070771
[13 empty] | 705246 | 0.99856 | 0.98664 | 0.0012389 | 0.99671 | 0.0054289 | 0.99672 | 0.0046513 |  |  | 600360 | 0.99169 | 0.96702 | 0.0036242 | 0.99351 | 0.0053136 | 0.99351 | 0.0068262 | [12 empty] | 1048560 | 0.99351 | 0.86787 | 0.011409 | 0.98253 | 0.00503 | 0.98253 | 0.007077
[13 empty] | 705546 | 0.99952 | 0.98664 | 0.0012389 | 0.99671 | 0.0054289 | 0.99672 | 0.0046513 |  |  | 600660 | 0.99169 | 0.96702 | 0.0036242 | 0.99352 | 0.0053135 | 0.99352 | 0.0068261 | [12 empty] | 1048860 | 0.99799 | 0.86787 | 0.011409 | 0.98254 | 0.00503 | 0.98253 | 0.0070769
[13 empty] | 705846 | 0.99952 | 0.98664 | 0.0012389 | 0.99671 | 0.0054289 | 0.99672 | 0.0046513 |  |  | 600960 | 0.99169 | 0.96702 | 0.0036242 | 0.99352 | 0.0053134 | 0.99352 | 0.0068259 | [12 empty] | 1049160 | 0.99799 | 0.86787 | 0.011409 | 0.98255 | 0.00503 | 0.98254 | 0.0070768
[13 empty] | 706146 | 1.0005 | 0.98664 | 0.0012389 | 0.99671 | 0.0054289 | 0.99672 | 0.0046513 |  |  | 601260 | 0.99169 | 0.96702 | 0.0036242 | 0.99353 | 0.0053133 | 0.99353 | 0.0068258 | [12 empty] | 1049460 | 0.98903 | 0.86787 | 0.011409 | 0.98255 | 0.0050299 | 0.98255 | 0.0070768
[13 empty] | 706446 | 0.99952 | 0.98664 | 0.0012389 | 0.99671 | 0.0054289 | 0.99672 | 0.0046513 |  |  | 601560 | 0.99169 | 0.96702 | 0.0036242 | 0.99354 | 0.0053132 | 0.99354 | 0.0068256 | [12 empty] | 1049760 | 1.0025 | 0.86787 | 0.011409 | 0.98256 | 0.0050299 | 0.98255 | 0.0070767
[13 empty] | 706746 | 1.0005 | 0.98664 | 0.0012389 | 0.99671 | 0.0054289 | 0.99672 | 0.0046513 |  |  | 601860 | 0.99169 | 0.96702 | 0.0036242 | 0.99354 | 0.0053131 | 0.99354 | 0.0068255 | [12 empty] | 1050060 | 0.98903 | 0.86787 | 0.011409 | 0.98257 | 0.0050299 | 0.98256 | 0.0070766
[13 empty] | 707046 | 1.0005 | 0.98664 | 0.0012389 | 0.99671 | 0.0054289 | 0.99672 | 0.0046513 |  |  | 602160 | 0.99169 | 0.96702 | 0.0036242 | 0.99355 | 0.005313 | 0.99355 | 0.0068253 | [12 empty] | 1050360 | 0.99799 | 0.86787 | 0.011409 | 0.98257 | 0.0050298 | 0.98257 | 0.0070765
[13 empty] | 707346 | 0.99952 | 0.98664 | 0.0012389 | 0.99672 | 0.0054289 | 0.99672 | 0.0046513 |  |  | 602460 | 0.99169 | 0.96702 | 0.0036242 | 0.99355 | 0.0053129 | 0.99355 | 0.0068252 | [12 empty] | 1050660 | 0.99799 | 0.86787 | 0.011409 | 0.98258 | 0.0050298 | 0.98257 | 0.0070765
[13 empty] | 707646 | 1.0005 | 0.98664 | 0.0012389 | 0.99672 | 0.0054289 | 0.99672 | 0.0046513 |  |  | 602760 | 0.99061 | 0.96702 | 0.0036242 | 0.99356 | 0.0053128 | 0.99356 | 0.0068251 | [12 empty] | 1050960 | 0.99799 | 0.86787 | 0.011409 | 0.98259 | 0.0050298 | 0.98258 | 0.0070764
[13 empty] | 707946 | 0.99952 | 0.98664 | 0.0012389 | 0.99672 | 0.0054289 | 0.99672 | 0.0046513 |  |  | 603060 | 0.99061 | 0.96702 | 0.0036242 | 0.99357 | 0.0053127 | 0.99357 | 0.0068249 | [12 empty] | 1051260 | 0.99127 | 0.86787 | 0.011409 | 0.98259 | 0.0050297 | 0.98259 | 0.0070763
[13 empty] | 708246 | 0.99856 | 0.98664 | 0.0012389 | 0.99672 | 0.0054289 | 0.99672 | 0.0046513 |  |  | 603360 | 0.99169 | 0.96702 | 0.0036242 | 0.99357 | 0.0053126 | 0.99357 | 0.0068248 | [12 empty] | 1051560 | 0.99127 | 0.86787 | 0.011409 | 0.9826 | 0.0050297 | 0.98259 | 0.0070762
[13 empty] | 708546 | 0.99952 | 0.98664 | 0.0012389 | 0.99672 | 0.0054289 | 0.99672 | 0.0046513 |  |  | 603660 | 0.99169 | 0.96702 | 0.0036242 | 0.99358 | 0.0053125 | 0.99358 | 0.0068246 | [12 empty] | 1051860 | 0.99127 | 0.86787 | 0.011409 | 0.98261 | 0.0050297 | 0.9826 | 0.0070761
[13 empty] | 708846 | 1.0005 | 0.98664 | 0.0012389 | 0.99672 | 0.0054289 | 0.99672 | 0.0046513 |  |  | 603960 | 0.99169 | 0.96702 | 0.0036242 | 0.99358 | 0.0053124 | 0.99358 | 0.0068245 | [12 empty] | 1052160 | 0.99799 | 0.86787 | 0.011409 | 0.98261 | 0.0050296 | 0.98261 | 0.0070761
[13 empty] | 709146 | 0.99952 | 0.98664 | 0.0012389 | 0.99672 | 0.0054289 | 0.99672 | 0.0046513 |  |  | 604260 | 0.99061 | 0.96702 | 0.0036242 | 0.99359 | 0.0053123 | 0.99359 | 0.0068244 | [12 empty] | 1052460 | 0.99799 | 0.86787 | 0.011409 | 0.98262 | 0.0050296 | 0.98261 | 0.007076
[13 empty] | 709446 | 0.99952 | 0.98664 | 0.0012389 | 0.99672 | 0.0054289 | 0.99672 | 0.0046513 |  |  | 604560 | 0.99169 | 0.96702 | 0.0036242 | 0.9936 | 0.0053122 | 0.9936 | 0.0068242 | [12 empty] | 1052760 | 0.9868 | 0.86787 | 0.011409 | 0.98263 | 0.0050296 | 0.98262 | 0.0070759
[13 empty] | 709746 | 0.99952 | 0.98664 | 0.0012389 | 0.99672 | 0.0054289 | 0.99672 | 0.0046513 |  |  | 604860 | 0.99061 | 0.96702 | 0.0036242 | 0.9936 | 0.0053121 | 0.9936 | 0.0068241 | [12 empty] | 1053060 | 0.99127 | 0.86787 | 0.011409 | 0.98263 | 0.0050295 | 0.98263 | 0.0070758
[13 empty] | 710046 | 1.0005 | 0.98664 | 0.0012389 | 0.99672 | 0.0054289 | 0.99672 | 0.0046513 |  |  | 605160 | 0.99277 | 0.96702 | 0.0036242 | 0.99361 | 0.005312 | 0.99361 | 0.0068239 | [12 empty] | 1053360 | 0.99127 | 0.86787 | 0.011409 | 0.98264 | 0.0050295 | 0.98263 | 0.0070758
[13 empty] | 710346 | 1.0005 | 0.98664 | 0.0012389 | 0.99672 | 0.0054289 | 0.99672 | 0.0046513 |  |  | 605460 | 0.99169 | 0.96702 | 0.0036242 | 0.99361 | 0.0053119 | 0.99361 | 0.0068238 | [12 empty] | 1053660 | 0.99351 | 0.86787 | 0.011409 | 0.98265 | 0.0050295 | 0.98264 | 0.0070757
[13 empty] | 710646 | 0.99952 | 0.98664 | 0.0012389 | 0.99672 | 0.0054289 | 0.99672 | 0.0046513 |  |  | 605760 | 0.99169 | 0.96702 | 0.0036242 | 0.99362 | 0.0053118 | 0.99362 | 0.0068237 | [12 empty] | 1053960 | 0.99127 | 0.86787 | 0.011409 | 0.98265 | 0.0050294 | 0.98265 | 0.0070756
[13 empty] | 710946 | 0.99856 | 0.98664 | 0.0012389 | 0.99672 | 0.0054289 | 0.99672 | 0.0046513 |  |  | 606060 | 0.99061 | 0.96702 | 0.0036242 | 0.99363 | 0.0053117 | 0.99363 | 0.0068235 | [12 empty] | 1054260 | 0.99127 | 0.86787 | 0.011409 | 0.98266 | 0.0050294 | 0.98265 | 0.0070756
[13 empty] | 711246 | 0.99952 | 0.98664 | 0.0012389 | 0.99672 | 0.0054289 | 0.99672 | 0.0046513 |  |  | 606360 | 0.99169 | 0.96702 | 0.0036242 | 0.99363 | 0.0053116 | 0.99363 | 0.0068234 | [12 empty] | 1054560 | 0.99799 | 0.86787 | 0.011409 | 0.98267 | 0.0050294 | 0.98266 | 0.0070755
[13 empty] | 711546 | 0.99952 | 0.98664 | 0.0012389 | 0.99672 | 0.0054289 | 0.99672 | 0.0046514 |  |  | 606660 | 0.99169 | 0.96702 | 0.0036242 | 0.99364 | 0.0053115 | 0.99364 | 0.0068232 | [12 empty] | 1054860 | 1.0002 | 0.86787 | 0.011409 | 0.98267 | 0.0050294 | 0.98267 | 0.0070754
[13 empty] | 711846 | 1.0005 | 0.98664 | 0.0012389 | 0.99672 | 0.005429 | 0.99672 | 0.0046514 |  |  | 606960 | 0.99061 | 0.96702 | 0.0036242 | 0.99364 | 0.0053114 | 0.99364 | 0.0068231 | [12 empty] | 1055160 | 0.99799 | 0.86787 | 0.011409 | 0.98268 | 0.0050293 | 0.98267 | 0.0070753
[13 empty] | 712146 | 1.0005 | 0.98664 | 0.0012389 | 0.99672 | 0.005429 | 0.99672 | 0.0046514 |  |  | 607260 | 0.99277 | 0.96702 | 0.0036242 | 0.99365 | 0.0053113 | 0.99365 | 0.006823 | [12 empty] | 1055460 | 0.98903 | 0.86787 | 0.011409 | 0.98269 | 0.0050293 | 0.98268 | 0.0070753
[13 empty] | 712446 | 0.99856 | 0.98664 | 0.0012389 | 0.99672 | 0.005429 | 0.99672 | 0.0046514 |  |  | 607560 | 0.99169 | 0.96702 | 0.0036242 | 0.99366 | 0.0053112 | 0.99366 | 0.0068228 | [12 empty] | 1055760 | 0.99351 | 0.86787 | 0.011409 | 0.98269 | 0.0050293 | 0.98269 | 0.0070752
[13 empty] | 712746 | 1.0005 | 0.98664 | 0.0012389 | 0.99672 | 0.005429 | 0.99672 | 0.0046514 |  |  | 607860 | 0.99385 | 0.96702 | 0.0036242 | 0.99366 | 0.0053111 | 0.99366 | 0.0068227 | [12 empty] | 1056060 | 0.99799 | 0.86787 | 0.011409 | 0.9827 | 0.0050292 | 0.98269 | 0.0070751
[13 empty] | 713046 | 0.99856 | 0.98664 | 0.0012389 | 0.99672 | 0.005429 | 0.99672 | 0.0046514 |  |  | 608160 | 0.99061 | 0.96702 | 0.0036242 | 0.99367 | 0.005311 | 0.99367 | 0.0068226 | [12 empty] | 1056360 | 0.99575 | 0.86787 | 0.011409 | 0.98271 | 0.0050292 | 0.9827 | 0.007075
[13 empty] | 713346 | 0.99952 | 0.98664 | 0.0012389 | 0.99672 | 0.005429 | 0.99672 | 0.0046514 |  |  | 608460 | 0.99169 | 0.96702 | 0.0036242 | 0.99367 | 0.0053109 | 0.99367 | 0.0068224 | [12 empty] | 1056660 | 1.0002 | 0.86787 | 0.011409 | 0.98271 | 0.0050292 | 0.98271 | 0.007075
[13 empty] | 713646 | 1.0005 | 0.98664 | 0.0012389 | 0.99672 | 0.005429 | 0.99672 | 0.0046514 |  |  | 608760 | 0.99061 | 0.96702 | 0.0036242 | 0.99368 | 0.0053109 | 0.99368 | 0.0068223 | [12 empty] | 1056960 | 1.0025 | 0.86787 | 0.011409 | 0.98272 | 0.0050291 | 0.98271 | 0.0070749
[13 empty] | 713946 | 1.0005 | 0.98664 | 0.0012389 | 0.99672 | 0.005429 | 0.99672 | 0.0046514 |  |  | 609060 | 0.99169 | 0.96702 | 0.0036242 | 0.99368 | 0.0053108 | 0.99368 | 0.0068222 | [12 empty] | 1057260 | 1.0002 | 0.86787 | 0.011409 | 0.98273 | 0.0050291 | 0.98272 | 0.0070748
[13 empty] | 714246 | 1.0005 | 0.98664 | 0.0012389 | 0.99672 | 0.005429 | 0.99672 | 0.0046514 |  |  | 609360 | 0.99277 | 0.96702 | 0.0036242 | 0.99369 | 0.0053107 | 0.99369 | 0.006822 | [12 empty] | 1057560 | 1.0002 | 0.86787 | 0.011409 | 0.98273 | 0.0050291 | 0.98273 | 0.0070747
[13 empty] | 714546 | 0.99952 | 0.98664 | 0.0012389 | 0.99672 | 0.005429 | 0.99672 | 0.0046514 |  |  | 609660 | 0.98953 | 0.96702 | 0.0036242 | 0.9937 | 0.0053106 | 0.9937 | 0.0068219 | [12 empty] | 1057860 | 0.99799 | 0.86787 | 0.011409 | 0.98274 | 0.005029 | 0.98273 | 0.0070747
[13 empty] | 714846 | 1.0005 | 0.98664 | 0.0012389 | 0.99672 | 0.005429 | 0.99672 | 0.0046514 |  |  | 609960 | 0.99061 | 0.96702 | 0.0036242 | 0.9937 | 0.0053105 | 0.9937 | 0.0068218 | [12 empty] | 1058160 | 0.99575 | 0.86787 | 0.011409 | 0.98275 | 0.005029 | 0.98274 | 0.0070746
[13 empty] | 715146 | 0.99952 | 0.98664 | 0.0012389 | 0.99672 | 0.005429 | 0.99672 | 0.0046514 |  |  | 610260 | 0.99169 | 0.96702 | 0.0036242 | 0.99371 | 0.0053104 | 0.99371 | 0.0068216 | [12 empty] | 1058460 | 1.0025 | 0.86787 | 0.011409 | 0.98275 | 0.005029 | 0.98275 | 0.0070745
[13 empty] | 715446 | 0.99952 | 0.98664 | 0.0012389 | 0.99672 | 0.005429 | 0.99672 | 0.0046514 |  |  | 610560 | 0.99169 | 0.96702 | 0.0036242 | 0.99371 | 0.0053103 | 0.99371 | 0.0068215 | [12 empty] | 1058760 | 0.99575 | 0.86787 | 0.011409 | 0.98276 | 0.0050289 | 0.98275 | 0.0070745
[13 empty] | 715746 | 0.99856 | 0.98664 | 0.0012389 | 0.99672 | 0.005429 | 0.99673 | 0.0046514 |  |  | 610860 | 0.99061 | 0.96702 | 0.0036242 | 0.99372 | 0.0053102 | 0.99372 | 0.0068214 | [12 empty] | 1059060 | 0.9868 | 0.86787 | 0.011409 | 0.98277 | 0.0050289 | 0.98276 | 0.0070744
[13 empty] | 716046 | 1.0005 | 0.98664 | 0.0012389 | 0.99672 | 0.005429 | 0.99673 | 0.0046514 |  |  | 611160 | 0.99061 | 0.96702 | 0.0036242 | 0.99372 | 0.0053101 | 0.99372 | 0.0068212 | [12 empty] | 1059360 | 0.98903 | 0.86787 | 0.011409 | 0.98277 | 0.0050289 | 0.98276 | 0.0070743
[13 empty] | 716346 | 1.0005 | 0.98664 | 0.0012389 | 0.99672 | 0.005429 | 0.99673 | 0.0046514 |  |  | 611460 | 0.99061 | 0.96702 | 0.0036242 | 0.99373 | 0.00531 | 0.99373 | 0.0068211 | [12 empty] | 1059660 | 0.9868 | 0.86787 | 0.011409 | 0.98278 | 0.0050288 | 0.98277 | 0.0070742
[13 empty] | 716646 | 0.99856 | 0.98664 | 0.0012389 | 0.99672 | 0.005429 | 0.99673 | 0.0046514 |  |  | 611760 | 0.99061 | 0.96702 | 0.0036242 | 0.99374 | 0.0053099 | 0.99374 | 0.006821 | [12 empty] | 1059960 | 0.99351 | 0.86787 | 0.011409 | 0.98278 | 0.0050288 | 0.98278 | 0.0070742
[13 empty] | 716946 | 0.99952 | 0.98664 | 0.0012389 | 0.99672 | 0.005429 | 0.99673 | 0.0046514 |  |  | 612060 | 0.99061 | 0.96702 | 0.0036242 | 0.99374 | 0.0053098 | 0.99374 | 0.0068208 | [12 empty] | 1060260 | 0.99799 | 0.86787 | 0.011409 | 0.98279 | 0.0050288 | 0.98278 | 0.0070741
[13 empty] | 717246 | 0.99952 | 0.98664 | 0.0012389 | 0.99672 | 0.005429 | 0.99673 | 0.0046514 |  |  | 612360 | 0.98845 | 0.96702 | 0.0036242 | 0.99375 | 0.0053097 | 0.99375 | 0.0068207 | [12 empty] | 1060560 | 1.0047 | 0.86787 | 0.011409 | 0.9828 | 0.0050288 | 0.98279 | 0.007074
[13 empty] | 717546 | 1.0005 | 0.98664 | 0.0012389 | 0.99672 | 0.005429 | 0.99673 | 0.0046514 |  |  | 612660 | 0.99061 | 0.96702 | 0.0036242 | 0.99375 | 0.0053096 | 0.99375 | 0.0068206 | [12 empty] | 1060860 | 1.0002 | 0.86787 | 0.011409 | 0.9828 | 0.0050287 | 0.9828 | 0.007074
[13 empty] | 717846 | 0.99952 | 0.98664 | 0.0012389 | 0.99672 | 0.005429 | 0.99673 | 0.0046514 |  |  | 612960 | 0.99169 | 0.96702 | 0.0036242 | 0.99376 | 0.0053095 | 0.99376 | 0.0068204 | [12 empty] | 1061160 | 0.99575 | 0.86787 | 0.011409 | 0.98281 | 0.0050287 | 0.9828 | 0.0070739
[13 empty] | 718146 | 0.99856 | 0.98664 | 0.0012389 | 0.99672 | 0.005429 | 0.99673 | 0.0046514 |  |  | 613260 | 0.99169 | 0.96702 | 0.0036242 | 0.99376 | 0.0053094 | 0.99376 | 0.0068203 | [12 empty] | 1061460 | 0.99575 | 0.86787 | 0.011409 | 0.98282 | 0.0050287 | 0.98281 | 0.0070738
[13 empty] | 718446 | 1.0005 | 0.98664 | 0.0012389 | 0.99672 | 0.005429 | 0.99673 | 0.0046515 |  |  | 613560 | 0.99061 | 0.96702 | 0.0036242 | 0.99377 | 0.0053094 | 0.99377 | 0.0068202 | [12 empty] | 1061760 | 0.99799 | 0.86787 | 0.011409 | 0.98282 | 0.0050286 | 0.98282 | 0.0070737
[13 empty] | 718746 | 0.99952 | 0.98664 | 0.0012389 | 0.99672 | 0.005429 | 0.99673 | 0.0046515 |  |  | 613860 | 0.99061 | 0.96702 | 0.0036242 | 0.99378 | 0.0053093 | 0.99378 | 0.0068201 | [12 empty] | 1062060 | 1.0025 | 0.86787 | 0.011409 | 0.98283 | 0.0050286 | 0.98282 | 0.0070737
[13 empty] | 719046 | 0.99952 | 0.98664 | 0.0012389 | 0.99672 | 0.005429 | 0.99673 | 0.0046515 |  |  | 614160 | 0.99061 | 0.96702 | 0.0036242 | 0.99378 | 0.0053092 | 0.99378 | 0.0068199 | [12 empty] | 1062360 | 0.99799 | 0.86787 | 0.011409 | 0.98284 | 0.0050286 | 0.98283 | 0.0070736
[13 empty] | 719346 | 0.99952 | 0.98664 | 0.0012389 | 0.99672 | 0.005429 | 0.99673 | 0.0046515 |  |  | 614460 | 0.99169 | 0.96702 | 0.0036242 | 0.99379 | 0.0053091 | 0.99379 | 0.0068198 | [12 empty] | 1062660 | 1.0002 | 0.86787 | 0.011409 | 0.98284 | 0.0050285 | 0.98284 | 0.0070735
[13 empty] | 719646 | 1.0005 | 0.98664 | 0.0012389 | 0.99672 | 0.005429 | 0.99673 | 0.0046515 |  |  | 614760 | 0.99061 | 0.96702 | 0.0036242 | 0.99379 | 0.005309 | 0.99379 | 0.0068197 | [12 empty] | 1062960 | 0.99575 | 0.86787 | 0.011409 | 0.98285 | 0.0050285 | 0.98284 | 0.0070735
[13 empty] | 719946 | 1.0005 | 0.98664 | 0.0012389 | 0.99672 | 0.005429 | 0.99673 | 0.0046515 |  |  | 615060 | 0.98953 | 0.96702 | 0.0036242 | 0.9938 | 0.0053089 | 0.9938 | 0.0068195 | [12 empty] | 1063260 | 0.99799 | 0.86787 | 0.011409 | 0.98286 | 0.0050285 | 0.98285 | 0.0070734
[13 empty] | 720246 | 1.0005 | 0.98664 | 0.0012389 | 0.99672 | 0.005429 | 0.99673 | 0.0046515 |  |  | 615360 | 0.98953 | 0.96702 | 0.0036242 | 0.9938 | 0.0053088 | 0.9938 | 0.0068194 | [12 empty] | 1063560 | 0.99351 | 0.86787 | 0.011409 | 0.98286 | 0.0050285 | 0.98285 | 0.0070733
[13 empty] | 720546 | 1.0005 | 0.98664 | 0.0012389 | 0.99672 | 0.005429 | 0.99673 | 0.0046515 |  |  | 615660 | 0.98953 | 0.96702 | 0.0036242 | 0.99381 | 0.0053087 | 0.99381 | 0.0068193 | [12 empty] | 1063860 | 0.99351 | 0.86787 | 0.011409 | 0.98287 | 0.0050284 | 0.98286 | 0.0070733
[13 empty] | 720846 | 0.99952 | 0.98664 | 0.0012389 | 0.99672 | 0.005429 | 0.99673 | 0.0046515 |  |  | 615960 | 0.99169 | 0.96702 | 0.0036242 | 0.99382 | 0.0053086 | 0.99382 | 0.0068192 | [12 empty] | 1064160 | 0.99127 | 0.86787 | 0.011409 | 0.98287 | 0.0050284 | 0.98287 | 0.0070732
[13 empty] | 721146 | 0.99952 | 0.98664 | 0.0012389 | 0.99672 | 0.005429 | 0.99673 | 0.0046515 |  |  | 616260 | 0.99169 | 0.96702 | 0.0036242 | 0.99382 | 0.0053085 | 0.99382 | 0.006819 | [12 empty] | 1064460 | 0.99351 | 0.86787 | 0.011409 | 0.98288 | 0.0050284 | 0.98287 | 0.0070731
[13 empty] | 721446 | 0.99952 | 0.98664 | 0.0012389 | 0.99672 | 0.005429 | 0.99673 | 0.0046515 |  |  | 616560 | 0.99061 | 0.96702 | 0.0036242 | 0.99383 | 0.0053085 | 0.99383 | 0.0068189 | [12 empty] | 1064760 | 0.99127 | 0.86787 | 0.011409 | 0.98289 | 0.0050283 | 0.98288 | 0.0070731
[13 empty] | 721746 | 1.0014 | 0.98664 | 0.0012389 | 0.99672 | 0.005429 | 0.99673 | 0.0046515 |  |  | 616860 | 0.99169 | 0.96702 | 0.0036242 | 0.99383 | 0.0053084 | 0.99383 | 0.0068188 | [12 empty] | 1065060 | 0.99575 | 0.86787 | 0.011409 | 0.98289 | 0.0050283 | 0.98289 | 0.007073
[13 empty] | 722046 | 0.99952 | 0.98664 | 0.0012389 | 0.99672 | 0.005429 | 0.99673 | 0.0046515 |  |  | 617160 | 0.99061 | 0.96702 | 0.0036242 | 0.99384 | 0.0053083 | 0.99384 | 0.0068187 | [12 empty] | 1065360 | 0.99351 | 0.86787 | 0.011409 | 0.9829 | 0.0050283 | 0.98289 | 0.0070729
[13 empty] | 722346 | 1.0005 | 0.98664 | 0.0012389 | 0.99672 | 0.005429 | 0.99673 | 0.0046515 |  |  | 617460 | 0.99061 | 0.96702 | 0.0036242 | 0.99384 | 0.0053082 | 0.99384 | 0.0068185 | [12 empty] | 1065660 | 0.98903 | 0.86787 | 0.011409 | 0.98291 | 0.0050282 | 0.9829 | 0.0070728
[13 empty] | 722646 | 0.99952 | 0.98664 | 0.0012389 | 0.99672 | 0.0054291 | 0.99673 | 0.0046515 |  |  | 617760 | 0.98953 | 0.96702 | 0.0036242 | 0.99385 | 0.0053081 | 0.99385 | 0.0068184 | [12 empty] | 1065960 | 0.99351 | 0.86787 | 0.011409 | 0.98291 | 0.0050282 | 0.98291 | 0.0070728
[13 empty] | 722946 | 1.0005 | 0.98664 | 0.0012389 | 0.99672 | 0.0054291 | 0.99673 | 0.0046515 |  |  | 618060 | 0.99061 | 0.96702 | 0.0036242 | 0.99385 | 0.005308 | 0.99385 | 0.0068183 | [12 empty] | 1066260 | 0.99575 | 0.86787 | 0.011409 | 0.98292 | 0.0050282 | 0.98291 | 0.0070727
[13 empty] | 723246 | 0.99856 | 0.98664 | 0.0012389 | 0.99672 | 0.0054291 | 0.99673 | 0.0046515 |  |  | 618360 | 0.99169 | 0.96702 | 0.0036242 | 0.99386 | 0.0053079 | 0.99386 | 0.0068182 | [12 empty] | 1066560 | 0.99799 | 0.86787 | 0.011409 | 0.98293 | 0.0050282 | 0.98292 | 0.0070726
[13 empty] | 723546 | 1.0005 | 0.98664 | 0.0012389 | 0.99672 | 0.0054291 | 0.99673 | 0.0046515 |  |  | 618660 | 0.99061 | 0.96702 | 0.0036242 | 0.99387 | 0.0053078 | 0.99387 | 0.006818 | [12 empty] | 1066860 | 0.99127 | 0.86787 | 0.011409 | 0.98293 | 0.0050281 | 0.98292 | 0.0070726
[13 empty] | 723846 | 0.99952 | 0.98664 | 0.0012389 | 0.99672 | 0.0054291 | 0.99673 | 0.0046515 |  |  | 618960 | 0.98953 | 0.96702 | 0.0036242 | 0.99387 | 0.0053077 | 0.99387 | 0.0068179 | [12 empty] | 1067160 | 0.99799 | 0.86787 | 0.011409 | 0.98294 | 0.0050281 | 0.98293 | 0.0070725
[13 empty] | 724146 | 0.99952 | 0.98664 | 0.0012389 | 0.99672 | 0.0054291 | 0.99673 | 0.0046515 |  |  | 619260 | 0.99061 | 0.96702 | 0.0036242 | 0.99388 | 0.0053077 | 0.99388 | 0.0068178 | [12 empty] | 1067460 | 1.0025 | 0.86787 | 0.011409 | 0.98294 | 0.0050281 | 0.98294 | 0.0070724
[13 empty] | 724446 | 1.0005 | 0.98664 | 0.0012389 | 0.99672 | 0.0054291 | 0.99673 | 0.0046515 |  |  | 619560 | 0.99061 | 0.96702 | 0.0036242 | 0.99388 | 0.0053076 | 0.99388 | 0.0068177 | [12 empty] | 1067760 | 0.99799 | 0.86787 | 0.011409 | 0.98295 | 0.005028 | 0.98294 | 0.0070724
[13 empty] | 724746 | 1.0005 | 0.98664 | 0.0012389 | 0.99673 | 0.0054291 | 0.99673 | 0.0046515 |  |  | 619860 | 0.98845 | 0.96702 | 0.0036242 | 0.99389 | 0.0053075 | 0.99389 | 0.0068175 | [12 empty] | 1068060 | 0.99575 | 0.86787 | 0.011409 | 0.98296 | 0.005028 | 0.98295 | 0.0070723
[13 empty] | 725046 | 0.99952 | 0.98664 | 0.0012389 | 0.99673 | 0.0054291 | 0.99673 | 0.0046515 |  |  | 620160 | 0.99061 | 0.96702 | 0.0036242 | 0.99389 | 0.0053074 | 0.99389 | 0.0068174 | [12 empty] | 1068360 | 0.99351 | 0.86787 | 0.011409 | 0.98296 | 0.005028 | 0.98296 | 0.0070722
[13 empty] | 725346 | 0.99952 | 0.98664 | 0.0012389 | 0.99673 | 0.0054291 | 0.99673 | 0.0046515 |  |  | 620460 | 0.98737 | 0.96702 | 0.0036242 | 0.9939 | 0.0053073 | 0.9939 | 0.0068173 | [12 empty] | 1068660 | 0.99351 | 0.86787 | 0.011409 | 0.98297 | 0.005028 | 0.98296 | 0.0070722
[13 empty] | 725646 | 0.99856 | 0.98664 | 0.0012389 | 0.99673 | 0.0054291 | 0.99673 | 0.0046516 |  |  | 620760 | 0.99061 | 0.96702 | 0.0036242 | 0.9939 | 0.0053072 | 0.9939 | 0.0068172 | [12 empty] | 1068960 | 1.0025 | 0.86787 | 0.011409 | 0.98298 | 0.0050279 | 0.98297 | 0.0070721
[13 empty] | 725946 | 0.99952 | 0.98664 | 0.0012389 | 0.99673 | 0.0054291 | 0.99673 | 0.0046516 |  |  | 621060 | 0.99061 | 0.96702 | 0.0036242 | 0.99391 | 0.0053071 | 0.99391 | 0.0068171 | [12 empty] | 1069260 | 0.99127 | 0.86787 | 0.011409 | 0.98298 | 0.0050279 | 0.98297 | 0.007072
[13 empty] | 726246 | 0.99952 | 0.98664 | 0.0012389 | 0.99673 | 0.0054291 | 0.99673 | 0.0046516 |  |  | 621360 | 0.98953 | 0.96702 | 0.0036242 | 0.99391 | 0.0053071 | 0.99391 | 0.0068169 | [12 empty] | 1069560 | 0.98903 | 0.86787 | 0.011409 | 0.98299 | 0.0050279 | 0.98298 | 0.007072
[13 empty] | 726546 | 0.99952 | 0.98664 | 0.0012389 | 0.99673 | 0.0054291 | 0.99673 | 0.0046516 |  |  | 621660 | 0.98953 | 0.96702 | 0.0036242 | 0.99392 | 0.005307 | 0.99392 | 0.0068168 | [12 empty] | 1069860 | 0.9868 | 0.86787 | 0.011409 | 0.98299 | 0.0050279 | 0.98299 | 0.0070719
[13 empty] | 726846 | 0.99952 | 0.98664 | 0.0012389 | 0.99673 | 0.0054291 | 0.99673 | 0.0046516 |  |  | 621960 | 0.99061 | 0.96702 | 0.0036242 | 0.99393 | 0.0053069 | 0.99393 | 0.0068167 | [12 empty] | 1070160 | 0.98903 | 0.86787 | 0.011409 | 0.983 | 0.0050278 | 0.98299 | 0.0070718
[13 empty] | 727146 | 1.0005 | 0.98664 | 0.0012389 | 0.99673 | 0.0054291 | 0.99673 | 0.0046516 |  |  | 622260 | 0.99277 | 0.96702 | 0.0036242 | 0.99393 | 0.0053068 | 0.99393 | 0.0068166 | [12 empty] | 1070460 | 0.98903 | 0.86787 | 0.011409 | 0.98301 | 0.0050278 | 0.983 | 0.0070718
[13 empty] | 727446 | 1.0005 | 0.98664 | 0.0012389 | 0.99673 | 0.0054291 | 0.99673 | 0.0046516 |  |  | 622560 | 0.99169 | 0.96702 | 0.0036242 | 0.99394 | 0.0053067 | 0.99394 | 0.0068165 | [12 empty] | 1070760 | 0.99351 | 0.86787 | 0.011409 | 0.98301 | 0.0050278 | 0.98301 | 0.0070717
[13 empty] | 727746 | 1.0014 | 0.98664 | 0.0012389 | 0.99673 | 0.0054291 | 0.99673 | 0.0046516 |  |  | 622860 | 0.99061 | 0.96702 | 0.0036242 | 0.99394 | 0.0053066 | 0.99394 | 0.0068163 | [12 empty] | 1071060 | 0.99575 | 0.86787 | 0.011409 | 0.98302 | 0.0050277 | 0.98301 | 0.0070716
[13 empty] | 728046 | 0.99952 | 0.98664 | 0.0012389 | 0.99673 | 0.0054291 | 0.99673 | 0.0046516 |  |  | 623160 | 0.99277 | 0.96702 | 0.0036242 | 0.99395 | 0.0053065 | 0.99395 | 0.0068162 | [12 empty] | 1071360 | 0.99127 | 0.86787 | 0.011409 | 0.98303 | 0.0050277 | 0.98302 | 0.0070716
[13 empty] | 728346 | 0.99952 | 0.98664 | 0.0012389 | 0.99673 | 0.0054291 | 0.99673 | 0.0046516 |  |  | 623460 | 0.98953 | 0.96702 | 0.0036242 | 0.99395 | 0.0053065 | 0.99395 | 0.0068161 | [12 empty] | 1071660 | 0.99127 | 0.86787 | 0.011409 | 0.98303 | 0.0050277 | 0.98302 | 0.0070715
[13 empty] | 728646 | 0.99856 | 0.98664 | 0.0012389 | 0.99673 | 0.0054291 | 0.99673 | 0.0046516 |  |  | 623760 | 0.99061 | 0.96702 | 0.0036242 | 0.99396 | 0.0053064 | 0.99396 | 0.006816 | [12 empty] | 1071960 | 0.99799 | 0.86787 | 0.011409 | 0.98304 | 0.0050277 | 0.98303 | 0.0070714
[13 empty] | 728946 | 1.0005 | 0.98664 | 0.0012389 | 0.99673 | 0.0054291 | 0.99673 | 0.0046516 |  |  | 624060 | 0.99061 | 0.96702 | 0.0036242 | 0.99396 | 0.0053063 | 0.99396 | 0.0068159 | [12 empty] | 1072260 | 1.0002 | 0.86787 | 0.011409 | 0.98304 | 0.0050276 | 0.98304 | 0.0070714
[13 empty] | 729246 | 0.99952 | 0.98664 | 0.0012389 | 0.99673 | 0.0054291 | 0.99673 | 0.0046516 |  |  | 624360 | 0.98953 | 0.96702 | 0.0036242 | 0.99397 | 0.0053062 | 0.99397 | 0.0068157 | [12 empty] | 1072560 | 0.9868 | 0.86787 | 0.011409 | 0.98305 | 0.0050276 | 0.98304 | 0.0070713
[13 empty] | 729546 | 1.0005 | 0.98664 | 0.0012389 | 0.99673 | 0.0054291 | 0.99673 | 0.0046516 |  |  | 624660 | 0.98953 | 0.96702 | 0.0036242 | 0.99397 | 0.0053061 | 0.99397 | 0.0068156 | [12 empty] | 1072860 | 0.99575 | 0.86787 | 0.011409 | 0.98306 | 0.0050276 | 0.98305 | 0.0070713
[13 empty] | 729846 | 1.0005 | 0.98664 | 0.0012389 | 0.99673 | 0.0054291 | 0.99673 | 0.0046516 |  |  | 624960 | 0.98953 | 0.96702 | 0.0036242 | 0.99398 | 0.005306 | 0.99398 | 0.0068155 | [12 empty] | 1073160 | 0.99127 | 0.86787 | 0.011409 | 0.98306 | 0.0050275 | 0.98306 | 0.0070712
[13 empty] | 730146 | 1.0014 | 0.98664 | 0.0012389 | 0.99673 | 0.0054291 | 0.99673 | 0.0046516 |  |  | 625260 | 0.99061 | 0.96702 | 0.0036242 | 0.99398 | 0.005306 | 0.99398 | 0.0068154 | [12 empty] | 1073460 | 0.99799 | 0.86787 | 0.011409 | 0.98307 | 0.0050275 | 0.98306 | 0.0070711
[13 empty] | 730446 | 0.99952 | 0.98664 | 0.0012389 | 0.99673 | 0.0054291 | 0.99673 | 0.0046516 |  |  | 625560 | 0.99061 | 0.96702 | 0.0036242 | 0.99399 | 0.0053059 | 0.99399 | 0.0068153 | [12 empty] | 1073760 | 1.0002 | 0.86787 | 0.011409 | 0.98307 | 0.0050275 | 0.98307 | 0.0070711
[13 empty] | 730746 | 1.0014 | 0.98664 | 0.0012389 | 0.99673 | 0.0054291 | 0.99673 | 0.0046516 |  |  | 625860 | 0.98845 | 0.96702 | 0.0036242 | 0.994 | 0.0053058 | 0.994 | 0.0068152 | [12 empty] | 1074060 | 0.99799 | 0.86787 | 0.011409 | 0.98308 | 0.0050275 | 0.98307 | 0.007071
[13 empty] | 731046 | 1.0005 | 0.98664 | 0.0012389 | 0.99673 | 0.0054291 | 0.99673 | 0.0046516 |  |  | 626160 | 0.98845 | 0.96702 | 0.0036242 | 0.994 | 0.0053057 | 0.994 | 0.006815 | [12 empty] | 1074360 | 1.0002 | 0.86787 | 0.011409 | 0.98309 | 0.0050274 | 0.98308 | 0.0070709
[13 empty] | 731346 | 1.0005 | 0.98664 | 0.0012389 | 0.99673 | 0.0054291 | 0.99673 | 0.0046516 |  |  | 626460 | 0.98953 | 0.96702 | 0.0036242 | 0.99401 | 0.0053056 | 0.99401 | 0.0068149 | [12 empty] | 1074660 | 0.99575 | 0.86787 | 0.011409 | 0.98309 | 0.0050274 | 0.98309 | 0.0070709
[13 empty] | 731646 | 1.0014 | 0.98664 | 0.0012389 | 0.99673 | 0.0054291 | 0.99673 | 0.0046516 |  |  | 626760 | 0.99061 | 0.96702 | 0.0036242 | 0.99401 | 0.0053055 | 0.99401 | 0.0068148 | [12 empty] | 1074960 | 1.0002 | 0.86787 | 0.011409 | 0.9831 | 0.0050274 | 0.98309 | 0.0070708
[13 empty] | 731946 | 1.0014 | 0.98664 | 0.0012389 | 0.99673 | 0.0054291 | 0.99673 | 0.0046516 |  |  | 627060 | 0.99061 | 0.96702 | 0.0036242 | 0.99402 | 0.0053055 | 0.99402 | 0.0068147 | [12 empty] | 1075260 | 0.99351 | 0.86787 | 0.011409 | 0.98311 | 0.0050274 | 0.9831 | 0.0070707
[13 empty] | 732246 | 1.0014 | 0.98664 | 0.0012389 | 0.99673 | 0.0054291 | 0.99673 | 0.0046516 |  |  | 627360 | 0.98953 | 0.96702 | 0.0036242 | 0.99402 | 0.0053054 | 0.99402 | 0.0068146 | [12 empty] | 1075560 | 0.99127 | 0.86787 | 0.011409 | 0.98311 | 0.0050273 | 0.9831 | 0.0070707
[13 empty] | 732546 | 1.0014 | 0.98664 | 0.0012389 | 0.99673 | 0.0054291 | 0.99673 | 0.0046516 |  |  | 627660 | 0.99061 | 0.96702 | 0.0036242 | 0.99403 | 0.0053053 | 0.99403 | 0.0068145 | [12 empty] | 1075860 | 0.99799 | 0.86787 | 0.011409 | 0.98312 | 0.0050273 | 0.98311 | 0.0070706
[13 empty] | 732846 | 1.0014 | 0.98664 | 0.0012389 | 0.99673 | 0.0054291 | 0.99673 | 0.0046517 |  |  | 627960 | 0.98953 | 0.96702 | 0.0036242 | 0.99403 | 0.0053052 | 0.99403 | 0.0068144 | [12 empty] | 1076160 | 0.99127 | 0.86787 | 0.011409 | 0.98312 | 0.0050273 | 0.98312 | 0.0070706
[13 empty] | 733146 | 0.99952 | 0.98664 | 0.0012389 | 0.99673 | 0.0054292 | 0.99673 | 0.0046517 |  |  | 628260 | 0.99061 | 0.96702 | 0.0036242 | 0.99404 | 0.0053051 | 0.99404 | 0.0068142 | [12 empty] | 1076460 | 0.99575 | 0.86787 | 0.011409 | 0.98313 | 0.0050273 | 0.98312 | 0.0070705
[13 empty] | 733446 | 1.0005 | 0.98664 | 0.0012389 | 0.99673 | 0.0054292 | 0.99673 | 0.0046517 |  |  | 628560 | 0.99061 | 0.96702 | 0.0036242 | 0.99404 | 0.0053051 | 0.99404 | 0.0068141 | [12 empty] | 1076760 | 0.99799 | 0.86787 | 0.011409 | 0.98314 | 0.0050272 | 0.98313 | 0.0070704
[13 empty] | 733746 | 1.0014 | 0.98664 | 0.0012389 | 0.99673 | 0.0054292 | 0.99673 | 0.0046517 |  |  | 628860 | 0.99061 | 0.96702 | 0.0036242 | 0.99405 | 0.005305 | 0.99405 | 0.006814 | [12 empty] | 1077060 | 1.0002 | 0.86787 | 0.011409 | 0.98314 | 0.0050272 | 0.98313 | 0.0070704
[13 empty] | 734046 | 1.0014 | 0.98664 | 0.0012389 | 0.99673 | 0.0054292 | 0.99673 | 0.0046517 |  |  | 629160 | 0.99061 | 0.96702 | 0.0036242 | 0.99405 | 0.0053049 | 0.99405 | 0.0068139 | [12 empty] | 1077360 | 0.99799 | 0.86787 | 0.011409 | 0.98315 | 0.0050272 | 0.98314 | 0.0070703
[13 empty] | 734346 | 1.0005 | 0.98664 | 0.0012389 | 0.99673 | 0.0054292 | 0.99674 | 0.0046517 |  |  | 629460 | 0.99061 | 0.96702 | 0.0036242 | 0.99406 | 0.0053048 | 0.99406 | 0.0068138 | [12 empty] | 1077660 | 0.99575 | 0.86787 | 0.011409 | 0.98315 | 0.0050272 | 0.98315 | 0.0070702
[13 empty] | 734646 | 1.0014 | 0.98664 | 0.0012389 | 0.99673 | 0.0054292 | 0.99674 | 0.0046517 |  |  | 629760 | 0.99061 | 0.96702 | 0.0036242 | 0.99406 | 0.0053047 | 0.99406 | 0.0068137 | [12 empty] | 1077960 | 0.99575 | 0.86787 | 0.011409 | 0.98316 | 0.0050271 | 0.98315 | 0.0070702
[13 empty] | 734946 | 0.99952 | 0.98664 | 0.0012389 | 0.99673 | 0.0054292 | 0.99674 | 0.0046517 |  |  | 630060 | 0.99061 | 0.96702 | 0.0036242 | 0.99407 | 0.0053047 | 0.99407 | 0.0068136 | [12 empty] | 1078260 | 0.99127 | 0.86787 | 0.011409 | 0.98317 | 0.0050271 | 0.98316 | 0.0070701
[13 empty] | 735246 | 0.99952 | 0.98664 | 0.0012389 | 0.99673 | 0.0054292 | 0.99674 | 0.0046517 |  |  | 630360 | 0.98845 | 0.96702 | 0.0036242 | 0.99407 | 0.0053046 | 0.99407 | 0.0068135 | [12 empty] | 1078560 | 0.99351 | 0.86787 | 0.011409 | 0.98317 | 0.0050271 | 0.98317 | 0.0070701
[13 empty] | 735546 | 1.0005 | 0.98664 | 0.0012389 | 0.99673 | 0.0054292 | 0.99674 | 0.0046517 |  |  | 630660 | 0.98953 | 0.96702 | 0.0036242 | 0.99408 | 0.0053045 | 0.99408 | 0.0068133 | [12 empty] | 1078860 | 0.99799 | 0.86787 | 0.011409 | 0.98318 | 0.005027 | 0.98317 | 0.00707
[13 empty] | 735846 | 1.0005 | 0.98664 | 0.0012389 | 0.99673 | 0.0054292 | 0.99674 | 0.0046517 |  |  | 630960 | 0.98953 | 0.96702 | 0.0036242 | 0.99408 | 0.0053044 | 0.99408 | 0.0068132 | [12 empty] | 1079160 | 0.99799 | 0.86787 | 0.011409 | 0.98318 | 0.005027 | 0.98318 | 0.0070699
[13 empty] | 736146 | 1.0005 | 0.98664 | 0.0012389 | 0.99673 | 0.0054292 | 0.99674 | 0.0046517 |  |  | 631260 | 0.99061 | 0.96702 | 0.0036242 | 0.99409 | 0.0053043 | 0.99409 | 0.0068131 | [12 empty] | 1079460 | 1.0025 | 0.86787 | 0.011409 | 0.98319 | 0.005027 | 0.98318 | 0.0070699
[13 empty] | 736446 | 1.0014 | 0.98664 | 0.0012389 | 0.99673 | 0.0054292 | 0.99674 | 0.0046517 |  |  | 631560 | 0.98953 | 0.96702 | 0.0036242 | 0.99409 | 0.0053043 | 0.99409 | 0.006813 | [12 empty] | 1079760 | 0.99799 | 0.86787 | 0.011409 | 0.9832 | 0.005027 | 0.98319 | 0.0070698
[13 empty] | 736746 | 0.99856 | 0.98664 | 0.0012389 | 0.99673 | 0.0054292 | 0.99674 | 0.0046517 |  |  | 631860 | 0.99061 | 0.96702 | 0.0036242 | 0.9941 | 0.0053042 | 0.9941 | 0.0068129 | [12 empty] | 1080060 | 1.0002 | 0.86787 | 0.011409 | 0.9832 | 0.0050269 | 0.9832 | 0.0070698
[13 empty] | 737046 | 0.99952 | 0.98664 | 0.0012389 | 0.99673 | 0.0054292 | 0.99674 | 0.0046517 |  |  | 632160 | 0.99061 | 0.96702 | 0.0036242 | 0.9941 | 0.0053041 | 0.9941 | 0.0068128 | [12 empty] | 1080360 | 1.0002 | 0.86787 | 0.011409 | 0.98321 | 0.0050269 | 0.9832 | 0.0070697
[13 empty] | 737346 | 1.0014 | 0.98664 | 0.0012389 | 0.99673 | 0.0054292 | 0.99674 | 0.0046517 |  |  | 632460 | 0.99061 | 0.96702 | 0.0036242 | 0.99411 | 0.005304 | 0.99411 | 0.0068127 | [12 empty] | 1080660 | 1.0002 | 0.86787 | 0.011409 | 0.98321 | 0.0050269 | 0.98321 | 0.0070696
[13 empty] | 737646 | 1.0014 | 0.98664 | 0.0012389 | 0.99673 | 0.0054292 | 0.99674 | 0.0046517 |  |  | 632760 | 0.99169 | 0.96702 | 0.0036242 | 0.99411 | 0.005304 | 0.99412 | 0.0068126 | [12 empty] | 1080960 | 0.99575 | 0.86787 | 0.011409 | 0.98322 | 0.0050269 | 0.98321 | 0.0070696
[13 empty] | 737946 | 1.0014 | 0.98664 | 0.0012389 | 0.99673 | 0.0054292 | 0.99674 | 0.0046517 |  |  | 633060 | 0.98845 | 0.96702 | 0.0036242 | 0.99412 | 0.0053039 | 0.99412 | 0.0068125 | [12 empty] | 1081260 | 0.98903 | 0.86787 | 0.011409 | 0.98323 | 0.0050268 | 0.98322 | 0.0070695
[13 empty] | 738246 | 1.0005 | 0.98664 | 0.0012389 | 0.99673 | 0.0054292 | 0.99674 | 0.0046517 |  |  | 633360 | 0.99061 | 0.96702 | 0.0036242 | 0.99413 | 0.0053038 | 0.99413 | 0.0068124 | [12 empty] | 1081560 | 0.99575 | 0.86787 | 0.011409 | 0.98323 | 0.0050268 | 0.98322 | 0.0070694
[13 empty] | 738546 | 0.99952 | 0.98664 | 0.0012389 | 0.99673 | 0.0054292 | 0.99674 | 0.0046517 |  |  | 633660 | 0.99061 | 0.96702 | 0.0036242 | 0.99413 | 0.0053037 | 0.99413 | 0.0068122 | [12 empty] | 1081860 | 1.0002 | 0.86787 | 0.011409 | 0.98324 | 0.0050268 | 0.98323 | 0.0070694
[13 empty] | 738846 | 0.99952 | 0.98664 | 0.0012389 | 0.99673 | 0.0054292 | 0.99674 | 0.0046517 |  |  | 633960 | 0.99061 | 0.96702 | 0.0036242 | 0.99414 | 0.0053036 | 0.99414 | 0.0068121 | [12 empty] | 1082160 | 0.99799 | 0.86787 | 0.011409 | 0.98324 | 0.0050268 | 0.98324 | 0.0070693
[13 empty] | 739146 | 0.99952 | 0.98664 | 0.0012389 | 0.99673 | 0.0054292 | 0.99674 | 0.0046517 |  |  | 634260 | 0.99169 | 0.96702 | 0.0036242 | 0.99414 | 0.0053036 | 0.99414 | 0.006812 | [12 empty] | 1082460 | 1.0047 | 0.86787 | 0.011409 | 0.98325 | 0.0050267 | 0.98324 | 0.0070693
[13 empty] | 739446 | 1.0005 | 0.98664 | 0.0012389 | 0.99673 | 0.0054292 | 0.99674 | 0.0046517 |  |  | 634560 | 0.99169 | 0.96702 | 0.0036242 | 0.99415 | 0.0053035 | 0.99415 | 0.0068119 | [12 empty] | 1082760 | 0.99575 | 0.86787 | 0.011409 | 0.98326 | 0.0050267 | 0.98325 | 0.0070692
[13 empty] | 739746 | 1.0005 | 0.98664 | 0.0012389 | 0.99673 | 0.0054292 | 0.99674 | 0.0046517 |  |  | 634860 | 0.99169 | 0.96702 | 0.0036242 | 0.99415 | 0.0053034 | 0.99415 | 0.0068118 | [12 empty] | 1083060 | 1.0002 | 0.86787 | 0.011409 | 0.98326 | 0.0050267 | 0.98325 | 0.0070691
[13 empty] | 740046 | 1.0024 | 0.98664 | 0.0012389 | 0.99673 | 0.0054292 | 0.99674 | 0.0046517 |  |  | 635160 | 0.99061 | 0.96702 | 0.0036242 | 0.99416 | 0.0053033 | 0.99416 | 0.0068117 | [12 empty] | 1083360 | 1.0002 | 0.86787 | 0.011409 | 0.98327 | 0.0050267 | 0.98326 | 0.0070691
[13 empty] | 740346 | 1.0014 | 0.98664 | 0.0012389 | 0.99673 | 0.0054292 | 0.99674 | 0.0046518 |  |  | 635460 | 0.99169 | 0.96702 | 0.0036242 | 0.99416 | 0.0053033 | 0.99416 | 0.0068116 | [12 empty] | 1083660 | 0.98903 | 0.86787 | 0.011409 | 0.98327 | 0.0050266 | 0.98327 | 0.007069
[13 empty] | 740646 | 1.0005 | 0.98664 | 0.0012389 | 0.99673 | 0.0054292 | 0.99674 | 0.0046518 |  |  | 635760 | 0.98953 | 0.96702 | 0.0036242 | 0.99417 | 0.0053032 | 0.99417 | 0.0068115 | [12 empty] | 1083960 | 0.99799 | 0.86787 | 0.011409 | 0.98328 | 0.0050266 | 0.98327 | 0.007069
[13 empty] | 740946 | 1.0014 | 0.98664 | 0.0012389 | 0.99673 | 0.0054292 | 0.99674 | 0.0046518 |  |  | 636060 | 0.99169 | 0.96702 | 0.0036242 | 0.99417 | 0.0053031 | 0.99417 | 0.0068114 | [12 empty] | 1084260 | 1.0047 | 0.86787 | 0.011409 | 0.98329 | 0.0050266 | 0.98328 | 0.0070689
[13 empty] | 741246 | 0.99856 | 0.98664 | 0.0012389 | 0.99673 | 0.0054292 | 0.99674 | 0.0046518 |  |  | 636360 | 0.99061 | 0.96702 | 0.0036242 | 0.99418 | 0.005303 | 0.99418 | 0.0068113 | [12 empty] | 1084560 | 0.99799 | 0.86787 | 0.011409 | 0.98329 | 0.0050266 | 0.98328 | 0.0070689
[13 empty] | 741546 | 0.99952 | 0.98664 | 0.0012389 | 0.99673 | 0.0054292 | 0.99674 | 0.0046518 |  |  | 636660 | 0.99061 | 0.96702 | 0.0036242 | 0.99418 | 0.005303 | 0.99418 | 0.0068112 | [12 empty] | 1084860 | 0.99799 | 0.86787 | 0.011409 | 0.9833 | 0.0050266 | 0.98329 | 0.0070688
[13 empty] | 741846 | 0.99952 | 0.98664 | 0.0012389 | 0.99673 | 0.0054292 | 0.99674 | 0.0046518 |  |  | 636960 | 0.99061 | 0.96702 | 0.0036242 | 0.99419 | 0.0053029 | 0.99419 | 0.0068111 | [12 empty] | 1085160 | 1.0047 | 0.86787 | 0.011409 | 0.9833 | 0.0050265 | 0.9833 | 0.0070687
[13 empty] | 742146 | 1.0005 | 0.98664 | 0.0012389 | 0.99673 | 0.0054292 | 0.99674 | 0.0046518 |  |  | 637260 | 0.99169 | 0.96702 | 0.0036242 | 0.99419 | 0.0053028 | 0.99419 | 0.006811 | [12 empty] | 1085460 | 0.99575 | 0.86787 | 0.011409 | 0.98331 | 0.0050265 | 0.9833 | 0.0070687
[13 empty] | 742446 | 1.0014 | 0.98664 | 0.0012389 | 0.99673 | 0.0054292 | 0.99674 | 0.0046518 |  |  | 637560 | 0.99277 | 0.96702 | 0.0036242 | 0.9942 | 0.0053027 | 0.9942 | 0.0068109 | [12 empty] | 1085760 | 0.99575 | 0.86787 | 0.011409 | 0.98332 | 0.0050265 | 0.98331 | 0.0070686
[13 empty] | 742746 | 1.0005 | 0.98664 | 0.0012389 | 0.99673 | 0.0054292 | 0.99674 | 0.0046518 |  |  | 637860 | 0.99385 | 0.96702 | 0.0036242 | 0.9942 | 0.0053027 | 0.9942 | 0.0068108 | [12 empty] | 1086060 | 0.98903 | 0.86787 | 0.011409 | 0.98332 | 0.0050265 | 0.98331 | 0.0070686
[13 empty] | 743046 | 0.99952 | 0.98664 | 0.0012389 | 0.99673 | 0.0054292 | 0.99674 | 0.0046518 |  |  | 638160 | 0.99169 | 0.96702 | 0.0036242 | 0.99421 | 0.0053026 | 0.99421 | 0.0068107 | [12 empty] | 1086360 | 0.99799 | 0.86787 | 0.011409 | 0.98333 | 0.0050264 | 0.98332 | 0.0070685
[13 empty] | 743346 | 1.0005 | 0.98664 | 0.0012389 | 0.99673 | 0.0054292 | 0.99674 | 0.0046518 |  |  | 638460 | 0.98953 | 0.96702 | 0.0036242 | 0.99421 | 0.0053025 | 0.99421 | 0.0068106 | [12 empty] | 1086660 | 0.99799 | 0.86787 | 0.011409 | 0.98333 | 0.0050264 | 0.98333 | 0.0070684
[13 empty] | 743646 | 1.0014 | 0.98664 | 0.0012389 | 0.99673 | 0.0054293 | 0.99674 | 0.0046518 |  |  | 638760 | 0.99061 | 0.96702 | 0.0036242 | 0.99422 | 0.0053025 | 0.99422 | 0.0068105 | [12 empty] | 1086960 | 1.0025 | 0.86787 | 0.011409 | 0.98334 | 0.0050264 | 0.98333 | 0.0070684
[13 empty] | 743946 | 1.0024 | 0.98664 | 0.0012389 | 0.99673 | 0.0054293 | 0.99674 | 0.0046518 |  |  | 639060 | 0.99061 | 0.96702 | 0.0036242 | 0.99422 | 0.0053024 | 0.99422 | 0.0068104 | [12 empty] | 1087260 | 1.0069 | 0.86787 | 0.011409 | 0.98334 | 0.0050264 | 0.98334 | 0.0070683
[13 empty] | 744246 | 1.0005 | 0.98664 | 0.0012389 | 0.99673 | 0.0054293 | 0.99674 | 0.0046518 |  |  | 639360 | 0.99061 | 0.96702 | 0.0036242 | 0.99423 | 0.0053023 | 0.99423 | 0.0068103 | [12 empty] | 1087560 | 1.0002 | 0.86787 | 0.011409 | 0.98335 | 0.0050263 | 0.98334 | 0.0070683
[13 empty] | 744546 | 1.0005 | 0.98664 | 0.0012389 | 0.99673 | 0.0054293 | 0.99674 | 0.0046518 |  |  | 639660 | 0.99061 | 0.96702 | 0.0036242 | 0.99423 | 0.0053022 | 0.99423 | 0.0068101 | [12 empty] | 1087860 | 0.99351 | 0.86787 | 0.011409 | 0.98336 | 0.0050263 | 0.98335 | 0.0070682
[13 empty] | 744846 | 1.0014 | 0.98664 | 0.0012389 | 0.99673 | 0.0054293 | 0.99674 | 0.0046518 |  |  | 639960 | 0.99169 | 0.96702 | 0.0036242 | 0.99424 | 0.0053022 | 0.99424 | 0.00681 | [12 empty] | 1088160 | 1.0002 | 0.86787 | 0.011409 | 0.98336 | 0.0050263 | 0.98335 | 0.0070682
[13 empty] | 745146 | 0.99952 | 0.98664 | 0.0012389 | 0.99673 | 0.0054293 | 0.99674 | 0.0046518 |  |  | 640260 | 0.99169 | 0.96702 | 0.0036242 | 0.99424 | 0.0053021 | 0.99424 | 0.0068099 | [12 empty] | 1088460 | 1.0025 | 0.86787 | 0.011409 | 0.98337 | 0.0050263 | 0.98336 | 0.0070681
[13 empty] | 745446 | 1.0005 | 0.98664 | 0.0012389 | 0.99674 | 0.0054293 | 0.99674 | 0.0046518 |  |  | 640560 | 0.99169 | 0.96702 | 0.0036242 | 0.99425 | 0.005302 | 0.99425 | 0.0068098 | [12 empty] | 1088760 | 0.99799 | 0.86787 | 0.011409 | 0.98337 | 0.0050262 | 0.98337 | 0.007068
[13 empty] | 745746 | 1.0005 | 0.98664 | 0.0012389 | 0.99674 | 0.0054293 | 0.99674 | 0.0046518 |  |  | 640860 | 0.99169 | 0.96702 | 0.0036242 | 0.99425 | 0.0053019 | 0.99425 | 0.0068097 | [12 empty] | 1089060 | 0.99799 | 0.86787 | 0.011409 | 0.98338 | 0.0050262 | 0.98337 | 0.007068
[13 empty] | 746046 | 1.0005 | 0.98664 | 0.0012389 | 0.99674 | 0.0054293 | 0.99674 | 0.0046518 |  |  | 641160 | 0.99169 | 0.96702 | 0.0036242 | 0.99425 | 0.0053019 | 0.99425 | 0.0068096 | [12 empty] | 1089360 | 0.99351 | 0.86787 | 0.011409 | 0.98339 | 0.0050262 | 0.98338 | 0.0070679
[13 empty] | 746346 | 1.0005 | 0.98664 | 0.0012389 | 0.99674 | 0.0054293 | 0.99674 | 0.0046518 |  |  | 641460 | 0.98953 | 0.96702 | 0.0036242 | 0.99426 | 0.0053018 | 0.99426 | 0.0068095 | [12 empty] | 1089660 | 0.99575 | 0.86787 | 0.011409 | 0.98339 | 0.0050262 | 0.98338 | 0.0070679
[13 empty] | 746646 | 1.0024 | 0.98664 | 0.0012389 | 0.99674 | 0.0054293 | 0.99674 | 0.0046518 |  |  | 641760 | 0.99061 | 0.96702 | 0.0036242 | 0.99426 | 0.0053017 | 0.99426 | 0.0068094 | [12 empty] | 1089960 | 1.0114 | 0.86787 | 0.011409 | 0.9834 | 0.0050262 | 0.98339 | 0.0070678
[13 empty] | 746946 | 1.0005 | 0.98664 | 0.0012389 | 0.99674 | 0.0054293 | 0.99674 | 0.0046518 |  |  | 642060 | 0.99169 | 0.96702 | 0.0036242 | 0.99427 | 0.0053017 | 0.99427 | 0.0068093 | [12 empty] | 1090260 | 1.0047 | 0.86787 | 0.011409 | 0.9834 | 0.0050261 | 0.98339 | 0.0070678
[13 empty] | 747246 | 1.0014 | 0.98664 | 0.0012389 | 0.99674 | 0.0054293 | 0.99674 | 0.0046518 |  |  | 642360 | 0.99169 | 0.96702 | 0.0036242 | 0.99427 | 0.0053016 | 0.99427 | 0.0068092 | [12 empty] | 1090560 | 0.99127 | 0.86787 | 0.011409 | 0.98341 | 0.0050261 | 0.9834 | 0.0070677
[13 empty] | 747546 | 1.0014 | 0.98664 | 0.0012389 | 0.99674 | 0.0054293 | 0.99674 | 0.0046518 |  |  | 642660 | 0.99061 | 0.96702 | 0.0036242 | 0.99428 | 0.0053015 | 0.99428 | 0.0068091 | [12 empty] | 1090860 | 1.0025 | 0.86787 | 0.011409 | 0.98341 | 0.0050261 | 0.98341 | 0.0070676
[13 empty] | 747846 | 1.0024 | 0.98664 | 0.0012389 | 0.99674 | 0.0054293 | 0.99674 | 0.0046518 |  |  | 642960 | 0.99061 | 0.96702 | 0.0036242 | 0.99428 | 0.0053014 | 0.99428 | 0.006809 | [12 empty] | 1091160 | 0.99799 | 0.86787 | 0.011409 | 0.98342 | 0.0050261 | 0.98341 | 0.0070676
[13 empty] | 748146 | 1.0014 | 0.98664 | 0.0012389 | 0.99674 | 0.0054293 | 0.99674 | 0.0046519 |  |  | 643260 | 0.99061 | 0.96702 | 0.0036242 | 0.99429 | 0.0053014 | 0.99429 | 0.0068089 | [12 empty] | 1091460 | 0.99575 | 0.86787 | 0.011409 | 0.98343 | 0.005026 | 0.98342 | 0.0070675
[13 empty] | 748446 | 1.0024 | 0.98664 | 0.0012389 | 0.99674 | 0.0054293 | 0.99674 | 0.0046519 |  |  | 643560 | 0.98953 | 0.96702 | 0.0036242 | 0.99429 | 0.0053013 | 0.99429 | 0.0068088 | [12 empty] | 1091760 | 1.0047 | 0.86787 | 0.011409 | 0.98343 | 0.005026 | 0.98342 | 0.0070675
[13 empty] | 748746 | 1.0005 | 0.98664 | 0.0012389 | 0.99674 | 0.0054293 | 0.99674 | 0.0046519 |  |  | 643860 | 0.98953 | 0.96702 | 0.0036242 | 0.9943 | 0.0053012 | 0.9943 | 0.0068087 | [12 empty] | 1092060 | 0.99127 | 0.86787 | 0.011409 | 0.98344 | 0.005026 | 0.98343 | 0.0070674
[13 empty] | 749046 | 1.0005 | 0.98664 | 0.0012389 | 0.99674 | 0.0054293 | 0.99674 | 0.0046519 |  |  | 644160 | 0.99169 | 0.96702 | 0.0036242 | 0.9943 | 0.0053012 | 0.9943 | 0.0068087 | [12 empty] | 1092360 | 0.99799 | 0.86787 | 0.011409 | 0.98344 | 0.005026 | 0.98344 | 0.0070674
[13 empty] | 749346 | 1.0005 | 0.98664 | 0.0012389 | 0.99674 | 0.0054293 | 0.99674 | 0.0046519 |  |  | 644460 | 0.99169 | 0.96702 | 0.0036242 | 0.99431 | 0.0053011 | 0.99431 | 0.0068086 | [12 empty] | 1092660 | 0.99575 | 0.86787 | 0.011409 | 0.98345 | 0.005026 | 0.98344 | 0.0070673
[13 empty] | 749646 | 1.0005 | 0.98664 | 0.0012389 | 0.99674 | 0.0054293 | 0.99674 | 0.0046519 |  |  | 644760 | 0.98953 | 0.96702 | 0.0036242 | 0.99431 | 0.005301 | 0.99431 | 0.0068085 | [12 empty] | 1092960 | 0.99575 | 0.86787 | 0.011409 | 0.98345 | 0.0050259 | 0.98345 | 0.0070673
[13 empty] | 749946 | 1.0005 | 0.98664 | 0.0012389 | 0.99674 | 0.0054293 | 0.99674 | 0.0046519 |  |  | 645060 | 0.99061 | 0.96702 | 0.0036242 | 0.99432 | 0.005301 | 0.99432 | 0.0068084 | [12 empty] | 1093260 | 1.0002 | 0.86787 | 0.011409 | 0.98346 | 0.0050259 | 0.98345 | 0.0070672
[13 empty] | 750246 | 1.0014 | 0.98664 | 0.0012389 | 0.99674 | 0.0054293 | 0.99674 | 0.0046519 |  |  | 645360 | 0.99169 | 0.96702 | 0.0036242 | 0.99432 | 0.0053009 | 0.99432 | 0.0068083 | [12 empty] | 1093560 | 1.0002 | 0.86787 | 0.011409 | 0.98347 | 0.0050259 | 0.98346 | 0.0070671
[13 empty] | 750546 | 1.0005 | 0.98664 | 0.0012389 | 0.99674 | 0.0054293 | 0.99674 | 0.0046519 |  |  | 645660 | 0.99061 | 0.96702 | 0.0036242 | 0.99433 | 0.0053008 | 0.99433 | 0.0068082 | [12 empty] | 1093860 | 0.99799 | 0.86787 | 0.011409 | 0.98347 | 0.0050259 | 0.98346 | 0.0070671
[13 empty] | 750846 | 1.0005 | 0.98664 | 0.0012389 | 0.99674 | 0.0054293 | 0.99674 | 0.0046519 |  |  | 645960 | 0.99277 | 0.96702 | 0.0036242 | 0.99433 | 0.0053008 | 0.99433 | 0.0068081 | [12 empty] | 1094160 | 0.99351 | 0.86787 | 0.011409 | 0.98348 | 0.0050258 | 0.98347 | 0.007067
[13 empty] | 751146 | 1.0005 | 0.98664 | 0.0012389 | 0.99674 | 0.0054293 | 0.99674 | 0.0046519 |  |  | 646260 | 0.99169 | 0.96702 | 0.0036242 | 0.99434 | 0.0053007 | 0.99434 | 0.006808 | [12 empty] | 1094460 | 0.99799 | 0.86787 | 0.011409 | 0.98348 | 0.0050258 | 0.98347 | 0.007067
[13 empty] | 751446 | 1.0005 | 0.98664 | 0.0012389 | 0.99674 | 0.0054293 | 0.99674 | 0.0046519 |  |  | 646560 | 0.99169 | 0.96702 | 0.0036242 | 0.99434 | 0.0053006 | 0.99434 | 0.0068079 | [12 empty] | 1094760 | 1.0025 | 0.86787 | 0.011409 | 0.98349 | 0.0050258 | 0.98348 | 0.0070669
[13 empty] | 751746 | 1.0014 | 0.98664 | 0.0012389 | 0.99674 | 0.0054293 | 0.99674 | 0.0046519 |  |  | 646860 | 0.99169 | 0.96702 | 0.0036242 | 0.99435 | 0.0053005 | 0.99435 | 0.0068078 | [12 empty] | 1095060 | 0.99351 | 0.86787 | 0.011409 | 0.98349 | 0.0050258 | 0.98349 | 0.0070669
[13 empty] | 752046 | 1.0014 | 0.98664 | 0.0012389 | 0.99674 | 0.0054293 | 0.99674 | 0.0046519 |  |  | 647160 | 0.99169 | 0.96702 | 0.0036242 | 0.99435 | 0.0053005 | 0.99435 | 0.0068077 | [12 empty] | 1095360 | 1.0047 | 0.86787 | 0.011409 | 0.9835 | 0.0050258 | 0.98349 | 0.0070668
[13 empty] | 752346 | 1.0014 | 0.98664 | 0.0012389 | 0.99674 | 0.0054293 | 0.99674 | 0.0046519 |  |  | 647460 | 0.99169 | 0.96702 | 0.0036242 | 0.99436 | 0.0053004 | 0.99436 | 0.0068076 | [12 empty] | 1095660 | 0.99351 | 0.86787 | 0.011409 | 0.98351 | 0.0050257 | 0.9835 | 0.0070668
[13 empty] | 752646 | 1.0005 | 0.98664 | 0.0012389 | 0.99674 | 0.0054293 | 0.99674 | 0.0046519 |  |  | 647760 | 0.99061 | 0.96702 | 0.0036242 | 0.99436 | 0.0053003 | 0.99436 | 0.0068075 | [12 empty] | 1095960 | 0.99799 | 0.86787 | 0.011409 | 0.98351 | 0.0050257 | 0.9835 | 0.0070667
[13 empty] | 752946 | 1.0014 | 0.98664 | 0.0012389 | 0.99674 | 0.0054293 | 0.99674 | 0.0046519 |  |  | 648060 | 0.99169 | 0.96702 | 0.0036242 | 0.99437 | 0.0053003 | 0.99437 | 0.0068074 | [12 empty] | 1096260 | 1.0002 | 0.86787 | 0.011409 | 0.98352 | 0.0050257 | 0.98351 | 0.0070667
[13 empty] | 753246 | 0.99952 | 0.98664 | 0.0012389 | 0.99674 | 0.0054293 | 0.99674 | 0.0046519 |  |  | 648360 | 0.99277 | 0.96702 | 0.0036242 | 0.99437 | 0.0053002 | 0.99437 | 0.0068073 | [12 empty] | 1096560 | 1.0002 | 0.86787 | 0.011409 | 0.98352 | 0.0050257 | 0.98351 | 0.0070666
[13 empty] | 753546 | 0.99952 | 0.98664 | 0.0012389 | 0.99674 | 0.0054293 | 0.99674 | 0.0046519 |  |  | 648660 | 0.99169 | 0.96702 | 0.0036242 | 0.99437 | 0.0053001 | 0.99437 | 0.0068072 | [12 empty] | 1096860 | 1.0002 | 0.86787 | 0.011409 | 0.98353 | 0.0050256 | 0.98352 | 0.0070666
[13 empty] | 753846 | 1.0014 | 0.98664 | 0.0012389 | 0.99674 | 0.0054293 | 0.99674 | 0.0046519 |  |  | 648960 | 0.99169 | 0.96702 | 0.0036242 | 0.99438 | 0.0053001 | 0.99438 | 0.0068071 | [12 empty] | 1097160 | 0.99351 | 0.86787 | 0.011409 | 0.98353 | 0.0050256 | 0.98353 | 0.0070665
[13 empty] | 754146 | 1.0005 | 0.98664 | 0.0012389 | 0.99674 | 0.0054294 | 0.99674 | 0.0046519 |  |  | 649260 | 0.99061 | 0.96702 | 0.0036242 | 0.99438 | 0.0053 | 0.99438 | 0.006807 | [12 empty] | 1097460 | 0.99799 | 0.86787 | 0.011409 | 0.98354 | 0.0050256 | 0.98353 | 0.0070664
[13 empty] | 754446 | 0.99952 | 0.98664 | 0.0012389 | 0.99674 | 0.0054294 | 0.99674 | 0.0046519 |  |  | 649560 | 0.99169 | 0.96702 | 0.0036242 | 0.99439 | 0.0052999 | 0.99439 | 0.0068069 | [12 empty] | 1097760 | 1.0002 | 0.86787 | 0.011409 | 0.98354 | 0.0050256 | 0.98354 | 0.0070664
[13 empty] | 754746 | 1.0005 | 0.98664 | 0.0012389 | 0.99674 | 0.0054294 | 0.99674 | 0.0046519 |  |  | 649860 | 0.99169 | 0.96702 | 0.0036242 | 0.99439 | 0.0052999 | 0.99439 | 0.0068068 | [12 empty] | 1098060 | 1.0025 | 0.86787 | 0.011409 | 0.98355 | 0.0050256 | 0.98354 | 0.0070663
[13 empty] | 755046 | 1.0014 | 0.98664 | 0.0012389 | 0.99674 | 0.0054294 | 0.99674 | 0.0046519 |  |  | 650160 | 0.99169 | 0.96702 | 0.0036242 | 0.9944 | 0.0052998 | 0.9944 | 0.0068068 | [12 empty] | 1098360 | 1.0025 | 0.86787 | 0.011409 | 0.98356 | 0.0050255 | 0.98355 | 0.0070663
[13 empty] | 755346 | 1.0014 | 0.98664 | 0.0012389 | 0.99674 | 0.0054294 | 0.99674 | 0.0046519 |  |  | 650460 | 0.99277 | 0.96702 | 0.0036242 | 0.9944 | 0.0052997 | 0.9944 | 0.0068067 | [12 empty] | 1098660 | 1.0002 | 0.86787 | 0.011409 | 0.98356 | 0.0050255 | 0.98355 | 0.0070662
[13 empty] | 755646 | 1.0014 | 0.98664 | 0.0012389 | 0.99674 | 0.0054294 | 0.99674 | 0.0046519 |  |  | 650760 | 0.99061 | 0.96702 | 0.0036242 | 0.99441 | 0.0052997 | 0.99441 | 0.0068066 | [12 empty] | 1098960 | 0.99799 | 0.86787 | 0.011409 | 0.98357 | 0.0050255 | 0.98356 | 0.0070662
[13 empty] | 755946 | 1.0014 | 0.98664 | 0.0012389 | 0.99674 | 0.0054294 | 0.99674 | 0.0046519 |  |  | 651060 | 0.98953 | 0.96702 | 0.0036242 | 0.99441 | 0.0052996 | 0.99441 | 0.0068065 | [12 empty] | 1099260 | 1.0002 | 0.86787 | 0.011409 | 0.98357 | 0.0050255 | 0.98356 | 0.0070661
[13 empty] | 756246 | 1.0005 | 0.98664 | 0.0012389 | 0.99674 | 0.0054294 | 0.99674 | 0.004652 |  |  | 651360 | 0.99061 | 0.96702 | 0.0036242 | 0.99442 | 0.0052996 | 0.99442 | 0.0068064 | [12 empty] | 1099560 | 0.99799 | 0.86787 | 0.011409 | 0.98358 | 0.0050255 | 0.98357 | 0.0070661
[13 empty] | 756546 | 1.0005 | 0.98664 | 0.0012389 | 0.99674 | 0.0054294 | 0.99674 | 0.004652 |  |  | 651660 | 0.99277 | 0.96702 | 0.0036242 | 0.99442 | 0.0052995 | 0.99442 | 0.0068063 | [12 empty] | 1099860 | 0.99575 | 0.86787 | 0.011409 | 0.98358 | 0.0050254 | 0.98358 | 0.007066
[13 empty] | 756846 | 1.0005 | 0.98664 | 0.0012389 | 0.99674 | 0.0054294 | 0.99675 | 0.004652 |  |  | 651960 | 0.99277 | 0.96702 | 0.0036242 | 0.99443 | 0.0052994 | 0.99443 | 0.0068062 | [12 empty] | 1100160 | 0.99799 | 0.86787 | 0.011409 | 0.98359 | 0.0050254 | 0.98358 | 0.007066
[13 empty] | 757146 | 1.0024 | 0.98664 | 0.0012389 | 0.99674 | 0.0054294 | 0.99675 | 0.004652 |  |  | 652260 | 0.99169 | 0.96702 | 0.0036242 | 0.99443 | 0.0052994 | 0.99443 | 0.0068061 | [12 empty] | 1100460 | 0.99575 | 0.86787 | 0.011409 | 0.98359 | 0.0050254 | 0.98359 | 0.0070659
[13 empty] | 757446 | 1.0024 | 0.98664 | 0.0012389 | 0.99674 | 0.0054294 | 0.99675 | 0.004652 |  |  | 652560 | 0.99061 | 0.96702 | 0.0036242 | 0.99443 | 0.0052993 | 0.99443 | 0.006806 | [12 empty] | 1100760 | 0.99127 | 0.86787 | 0.011409 | 0.9836 | 0.0050254 | 0.98359 | 0.0070659
[13 empty] | 757746 | 1.0024 | 0.98664 | 0.0012389 | 0.99674 | 0.0054294 | 0.99675 | 0.004652 |  |  | 652860 | 0.99277 | 0.96702 | 0.0036242 | 0.99444 | 0.0052992 | 0.99444 | 0.0068059 | [12 empty] | 1101060 | 0.99575 | 0.86787 | 0.011409 | 0.98361 | 0.0050254 | 0.9836 | 0.0070658
[13 empty] | 758046 | 1.0024 | 0.98664 | 0.0012389 | 0.99674 | 0.0054294 | 0.99675 | 0.004652 |  |  | 653160 | 0.99061 | 0.96702 | 0.0036242 | 0.99444 | 0.0052992 | 0.99444 | 0.0068058 | [12 empty] | 1101360 | 1.0047 | 0.86787 | 0.011409 | 0.98361 | 0.0050253 | 0.9836 | 0.0070658
[13 empty] | 758346 | 1.0014 | 0.98664 | 0.0012389 | 0.99674 | 0.0054294 | 0.99675 | 0.004652 |  |  | 653460 | 0.99169 | 0.96702 | 0.0036242 | 0.99445 | 0.0052991 | 0.99445 | 0.0068058 | [12 empty] | 1101660 | 0.99351 | 0.86787 | 0.011409 | 0.98362 | 0.0050253 | 0.98361 | 0.0070657
[13 empty] | 758646 | 1.0024 | 0.98664 | 0.0012389 | 0.99674 | 0.0054294 | 0.99675 | 0.004652 |  |  | 653760 | 0.99169 | 0.96702 | 0.0036242 | 0.99445 | 0.005299 | 0.99445 | 0.0068057 | [12 empty] | 1101960 | 1.0025 | 0.86787 | 0.011409 | 0.98362 | 0.0050253 | 0.98361 | 0.0070657
[13 empty] | 758946 | 1.0014 | 0.98664 | 0.0012389 | 0.99674 | 0.0054294 | 0.99675 | 0.004652 |  |  | 654060 | 0.98953 | 0.96702 | 0.0036242 | 0.99446 | 0.005299 | 0.99446 | 0.0068056 | [12 empty] | 1102260 | 0.99351 | 0.86787 | 0.011409 | 0.98363 | 0.0050253 | 0.98362 | 0.0070656
[13 empty] | 759246 | 1.0024 | 0.98664 | 0.0012389 | 0.99674 | 0.0054294 | 0.99675 | 0.004652 |  |  | 654360 | 0.99061 | 0.96702 | 0.0036242 | 0.99446 | 0.0052989 | 0.99446 | 0.0068055 | [12 empty] | 1102560 | 1.0025 | 0.86787 | 0.011409 | 0.98363 | 0.0050253 | 0.98363 | 0.0070656
[13 empty] | 759546 | 1.0024 | 0.98664 | 0.0012389 | 0.99674 | 0.0054294 | 0.99675 | 0.004652 |  |  | 654660 | 0.99169 | 0.96702 | 0.0036242 | 0.99447 | 0.0052988 | 0.99447 | 0.0068054 | [12 empty] | 1102860 | 1.0002 | 0.86787 | 0.011409 | 0.98364 | 0.0050252 | 0.98363 | 0.0070655
[13 empty] | 759846 | 1.0014 | 0.98664 | 0.0012389 | 0.99674 | 0.0054294 | 0.99675 | 0.004652 |  |  | 654960 | 0.99277 | 0.96702 | 0.0036242 | 0.99447 | 0.0052988 | 0.99447 | 0.0068053 | [12 empty] | 1103160 | 0.99575 | 0.86787 | 0.011409 | 0.98364 | 0.0050252 | 0.98364 | 0.0070655
[13 empty] | 760146 | 1.0014 | 0.98664 | 0.0012389 | 0.99674 | 0.0054294 | 0.99675 | 0.004652 |  |  | 655260 | 0.99169 | 0.96702 | 0.0036242 | 0.99448 | 0.0052987 | 0.99448 | 0.0068052 | [12 empty] | 1103460 | 0.99351 | 0.86787 | 0.011409 | 0.98365 | 0.0050252 | 0.98364 | 0.0070654
[13 empty] | 760446 | 1.0024 | 0.98664 | 0.0012389 | 0.99674 | 0.0054294 | 0.99675 | 0.004652 |  |  | 655560 | 0.99061 | 0.96702 | 0.0036242 | 0.99448 | 0.0052987 | 0.99448 | 0.0068051 | [12 empty] | 1103760 | 1.0002 | 0.86787 | 0.011409 | 0.98366 | 0.0050252 | 0.98365 | 0.0070654
[13 empty] | 760746 | 1.0014 | 0.98664 | 0.0012389 | 0.99674 | 0.0054294 | 0.99675 | 0.004652 |  |  | 655860 | 0.99061 | 0.96702 | 0.0036242 | 0.99448 | 0.0052986 | 0.99449 | 0.006805 | [12 empty] | 1104060 | 0.99575 | 0.86787 | 0.011409 | 0.98366 | 0.0050252 | 0.98365 | 0.0070653
[13 empty] | 761046 | 1.0005 | 0.98664 | 0.0012389 | 0.99674 | 0.0054294 | 0.99675 | 0.004652 |  |  | 656160 | 0.99061 | 0.96702 | 0.0036242 | 0.99449 | 0.0052985 | 0.99449 | 0.006805 | [12 empty] | 1104360 | 1.0002 | 0.86787 | 0.011409 | 0.98367 | 0.0050251 | 0.98366 | 0.0070653
[13 empty] | 761346 | 1.0014 | 0.98664 | 0.0012389 | 0.99674 | 0.0054294 | 0.99675 | 0.004652 |  |  | 656460 | 0.99061 | 0.96702 | 0.0036242 | 0.99449 | 0.0052985 | 0.99449 | 0.0068049 | [12 empty] | 1104660 | 1.0025 | 0.86787 | 0.011409 | 0.98367 | 0.0050251 | 0.98366 | 0.0070652
[13 empty] | 761646 | 1.0005 | 0.98664 | 0.0012389 | 0.99674 | 0.0054294 | 0.99675 | 0.004652 |  |  | 656760 | 0.99061 | 0.96702 | 0.0036242 | 0.9945 | 0.0052984 | 0.9945 | 0.0068048 | [12 empty] | 1104960 | 0.99127 | 0.86787 | 0.011409 | 0.98368 | 0.0050251 | 0.98367 | 0.0070652
[13 empty] | 761946 | 1.0005 | 0.98664 | 0.0012389 | 0.99674 | 0.0054294 | 0.99675 | 0.004652 |  |  | 657060 | 0.98953 | 0.96702 | 0.0036242 | 0.9945 | 0.0052984 | 0.9945 | 0.0068047 | [12 empty] | 1105260 | 0.99799 | 0.86787 | 0.011409 | 0.98368 | 0.0050251 | 0.98367 | 0.0070651
[13 empty] | 762246 | 1.0014 | 0.98664 | 0.0012389 | 0.99674 | 0.0054294 | 0.99675 | 0.004652 |  |  | 657360 | 0.99061 | 0.96702 | 0.0036242 | 0.99451 | 0.0052983 | 0.99451 | 0.0068046 | [12 empty] | 1105560 | 0.99799 | 0.86787 | 0.011409 | 0.98369 | 0.0050251 | 0.98368 | 0.0070651
[13 empty] | 762546 | 1.0014 | 0.98664 | 0.0012389 | 0.99674 | 0.0054294 | 0.99675 | 0.004652 |  |  | 657660 | 0.99169 | 0.96702 | 0.0036242 | 0.99451 | 0.0052982 | 0.99451 | 0.0068045 | [12 empty] | 1105860 | 0.99799 | 0.86787 | 0.011409 | 0.98369 | 0.005025 | 0.98369 | 0.007065
[13 empty] | 762846 | 1.0024 | 0.98664 | 0.0012389 | 0.99674 | 0.0054294 | 0.99675 | 0.004652 |  |  | 657960 | 0.99169 | 0.96702 | 0.0036242 | 0.99452 | 0.0052982 | 0.99452 | 0.0068044 | [12 empty] | 1106160 | 1.0025 | 0.86787 | 0.011409 | 0.9837 | 0.005025 | 0.98369 | 0.007065
[13 empty] | 763146 | 1.0014 | 0.98664 | 0.0012389 | 0.99674 | 0.0054294 | 0.99675 | 0.004652 |  |  | 658260 | 0.99277 | 0.96702 | 0.0036242 | 0.99452 | 0.0052981 | 0.99452 | 0.0068044 | [12 empty] | 1106460 | 0.99351 | 0.86787 | 0.011409 | 0.9837 | 0.005025 | 0.9837 | 0.0070649
[13 empty] | 763446 | 1.0005 | 0.98664 | 0.0012389 | 0.99674 | 0.0054294 | 0.99675 | 0.004652 |  |  | 658560 | 0.99277 | 0.96702 | 0.0036242 | 0.99453 | 0.005298 | 0.99453 | 0.0068043 | [12 empty] | 1106760 | 1.0002 | 0.86787 | 0.011409 | 0.98371 | 0.005025 | 0.9837 | 0.0070649
[13 empty] | 763746 | 1.0014 | 0.98664 | 0.0012389 | 0.99674 | 0.0054294 | 0.99675 | 0.004652 |  |  | 658860 | 0.98953 | 0.96702 | 0.0036242 | 0.99453 | 0.005298 | 0.99453 | 0.0068042 | [12 empty] | 1107060 | 0.99575 | 0.86787 | 0.011409 | 0.98372 | 0.005025 | 0.98371 | 0.0070648
[13 empty] | 764046 | 1.0005 | 0.98664 | 0.0012389 | 0.99674 | 0.0054294 | 0.99675 | 0.004652 |  |  | 659160 | 0.99169 | 0.96702 | 0.0036242 | 0.99453 | 0.0052979 | 0.99453 | 0.0068041 | [12 empty] | 1107360 | 1.0002 | 0.86787 | 0.011409 | 0.98372 | 0.0050249 | 0.98371 | 0.0070648
[13 empty] | 764346 | 1.0014 | 0.98664 | 0.0012389 | 0.99674 | 0.0054294 | 0.99675 | 0.004652 |  |  | 659460 | 0.99277 | 0.96702 | 0.0036242 | 0.99454 | 0.0052979 | 0.99454 | 0.006804 | [12 empty] | 1107660 | 0.99127 | 0.86787 | 0.011409 | 0.98373 | 0.0050249 | 0.98372 | 0.0070647
[13 empty] | 764646 | 1.0024 | 0.98664 | 0.0012389 | 0.99674 | 0.0054295 | 0.99675 | 0.0046521 |  |  | 659760 | 0.99277 | 0.96702 | 0.0036242 | 0.99454 | 0.0052978 | 0.99454 | 0.0068039 | [12 empty] | 1107960 | 0.99575 | 0.86787 | 0.011409 | 0.98373 | 0.0050249 | 0.98372 | 0.0070647
[13 empty] | 764946 | 1.0014 | 0.98664 | 0.0012389 | 0.99674 | 0.0054295 | 0.99675 | 0.0046521 |  |  | 660060 | 0.99277 | 0.96702 | 0.0036242 | 0.99455 | 0.0052977 | 0.99455 | 0.0068038 | [12 empty] | 1108260 | 1.0025 | 0.86787 | 0.011409 | 0.98374 | 0.0050249 | 0.98373 | 0.0070646
[13 empty] | 765246 | 1.0014 | 0.98664 | 0.0012389 | 0.99674 | 0.0054295 | 0.99675 | 0.0046521 |  |  | 660360 | 0.99169 | 0.96702 | 0.0036242 | 0.99455 | 0.0052977 | 0.99455 | 0.0068038 | [12 empty] | 1108560 | 0.99351 | 0.86787 | 0.011409 | 0.98374 | 0.0050249 | 0.98373 | 0.0070646
[13 empty] | 765546 | 1.0014 | 0.98664 | 0.0012389 | 0.99674 | 0.0054295 | 0.99675 | 0.0046521 |  |  | 660660 | 0.99169 | 0.96702 | 0.0036242 | 0.99456 | 0.0052976 | 0.99456 | 0.0068037 | [12 empty] | 1108860 | 0.99799 | 0.86787 | 0.011409 | 0.98375 | 0.0050249 | 0.98374 | 0.0070645
[13 empty] | 765846 | 1.0014 | 0.98664 | 0.0012389 | 0.99674 | 0.0054295 | 0.99675 | 0.0046521 |  |  | 660960 | 0.99277 | 0.96702 | 0.0036242 | 0.99456 | 0.0052976 | 0.99456 | 0.0068036 | [12 empty] | 1109160 | 1.0025 | 0.86787 | 0.011409 | 0.98375 | 0.0050248 | 0.98375 | 0.0070645
[13 empty] | 766146 | 1.0024 | 0.98664 | 0.0012389 | 0.99674 | 0.0054295 | 0.99675 | 0.0046521 |  |  | 661260 | 0.99277 | 0.96702 | 0.0036242 | 0.99456 | 0.0052975 | 0.99457 | 0.0068035 | [12 empty] | 1109460 | 1.0047 | 0.86787 | 0.011409 | 0.98376 | 0.0050248 | 0.98375 | 0.0070644
[13 empty] | 766446 | 1.0014 | 0.98664 | 0.0012389 | 0.99674 | 0.0054295 | 0.99675 | 0.0046521 |  |  | 661560 | 0.99169 | 0.96702 | 0.0036242 | 0.99457 | 0.0052974 | 0.99457 | 0.0068034 | [12 empty] | 1109760 | 0.99351 | 0.86787 | 0.011409 | 0.98376 | 0.0050248 | 0.98376 | 0.0070644
[13 empty] | 766746 | 0.99952 | 0.98664 | 0.0012389 | 0.99674 | 0.0054295 | 0.99675 | 0.0046521 |  |  | 661860 | 0.99169 | 0.96702 | 0.0036242 | 0.99457 | 0.0052974 | 0.99457 | 0.0068034 | [12 empty] | 1110060 | 0.99575 | 0.86787 | 0.011409 | 0.98377 | 0.0050248 | 0.98376 | 0.0070643
[13 empty] | 767046 | 1.0014 | 0.98664 | 0.0012389 | 0.99674 | 0.0054295 | 0.99675 | 0.0046521 |  |  | 662160 | 0.99061 | 0.96702 | 0.0036242 | 0.99458 | 0.0052973 | 0.99458 | 0.0068033 | [12 empty] | 1110360 | 1.0025 | 0.86787 | 0.011409 | 0.98377 | 0.0050248 | 0.98377 | 0.0070643
[13 empty] | 767346 | 0.99952 | 0.98664 | 0.0012389 | 0.99674 | 0.0054295 | 0.99675 | 0.0046521 |  |  | 662460 | 0.99277 | 0.96702 | 0.0036242 | 0.99458 | 0.0052973 | 0.99458 | 0.0068032 | [12 empty] | 1110660 | 1.0002 | 0.86787 | 0.011409 | 0.98378 | 0.0050247 | 0.98377 | 0.0070642
[13 empty] | 767646 | 1.0005 | 0.98664 | 0.0012389 | 0.99674 | 0.0054295 | 0.99675 | 0.0046521 |  |  | 662760 | 0.99385 | 0.96702 | 0.0036242 | 0.99459 | 0.0052972 | 0.99459 | 0.0068031 | [12 empty] | 1110960 | 0.99575 | 0.86787 | 0.011409 | 0.98379 | 0.0050247 | 0.98378 | 0.0070642
[13 empty] | 767946 | 1.0005 | 0.98664 | 0.0012389 | 0.99674 | 0.0054295 | 0.99675 | 0.0046521 |  |  | 663060 | 0.99277 | 0.96702 | 0.0036242 | 0.99459 | 0.0052972 | 0.99459 | 0.006803 | [12 empty] | 1111260 | 0.99575 | 0.86787 | 0.011409 | 0.98379 | 0.0050247 | 0.98378 | 0.0070641
[13 empty] | 768246 | 1.0014 | 0.98664 | 0.0012389 | 0.99674 | 0.0054295 | 0.99675 | 0.0046521 |  |  | 663360 | 0.99061 | 0.96702 | 0.0036242 | 0.9946 | 0.0052971 | 0.9946 | 0.0068029 | [12 empty] | 1111560 | 0.99127 | 0.86787 | 0.011409 | 0.9838 | 0.0050247 | 0.98379 | 0.0070641
[13 empty] | 768546 | 1.0005 | 0.98664 | 0.0012389 | 0.99674 | 0.0054295 | 0.99675 | 0.0046521 |  |  | 663660 | 0.99061 | 0.96702 | 0.0036242 | 0.9946 | 0.005297 | 0.9946 | 0.0068029 | [12 empty] | 1111860 | 0.98903 | 0.86787 | 0.011409 | 0.9838 | 0.0050247 | 0.98379 | 0.007064
[13 empty] | 768846 | 1.0014 | 0.98664 | 0.0012389 | 0.99674 | 0.0054295 | 0.99675 | 0.0046521 |  |  | 663960 | 0.99277 | 0.96702 | 0.0036242 | 0.9946 | 0.005297 | 0.9946 | 0.0068028 | [12 empty] | 1112160 | 0.99351 | 0.86787 | 0.011409 | 0.98381 | 0.0050247 | 0.9838 | 0.007064
[13 empty] | 769146 | 1.0014 | 0.98664 | 0.0012389 | 0.99674 | 0.0054295 | 0.99675 | 0.0046521 |  |  | 664260 | 0.99277 | 0.96702 | 0.0036242 | 0.99461 | 0.0052969 | 0.99461 | 0.0068027 | [12 empty] | 1112460 | 0.99799 | 0.86787 | 0.011409 | 0.98381 | 0.0050246 | 0.9838 | 0.007064
[13 empty] | 769446 | 1.0014 | 0.98664 | 0.0012389 | 0.99674 | 0.0054295 | 0.99675 | 0.0046521 |  |  | 664560 | 0.99169 | 0.96702 | 0.0036242 | 0.99461 | 0.0052969 | 0.99461 | 0.0068026 | [12 empty] | 1112760 | 0.99575 | 0.86787 | 0.011409 | 0.98382 | 0.0050246 | 0.98381 | 0.0070639
[13 empty] | 769746 | 1.0024 | 0.98664 | 0.0012389 | 0.99674 | 0.0054295 | 0.99675 | 0.0046521 |  |  | 664860 | 0.99169 | 0.96702 | 0.0036242 | 0.99462 | 0.0052968 | 0.99462 | 0.0068025 | [12 empty] | 1113060 | 0.99799 | 0.86787 | 0.011409 | 0.98382 | 0.0050246 | 0.98381 | 0.0070639
[13 empty] | 770046 | 1.0014 | 0.98664 | 0.0012389 | 0.99674 | 0.0054295 | 0.99675 | 0.0046521 |  |  | 665160 | 0.99277 | 0.96702 | 0.0036242 | 0.99462 | 0.0052968 | 0.99462 | 0.0068025 | [12 empty] | 1113360 | 0.98903 | 0.86787 | 0.011409 | 0.98383 | 0.0050246 | 0.98382 | 0.0070638
[13 empty] | 770346 | 1.0014 | 0.98664 | 0.0012389 | 0.99674 | 0.0054295 | 0.99675 | 0.0046521 |  |  | 665460 | 0.99169 | 0.96702 | 0.0036242 | 0.99463 | 0.0052967 | 0.99463 | 0.0068024 | [12 empty] | 1113660 | 1.0025 | 0.86787 | 0.011409 | 0.98383 | 0.0050246 | 0.98382 | 0.0070638
[13 empty] | 770646 | 1.0014 | 0.98664 | 0.0012389 | 0.99675 | 0.0054295 | 0.99675 | 0.0046521 |  |  | 665760 | 0.99277 | 0.96702 | 0.0036242 | 0.99463 | 0.0052966 | 0.99463 | 0.0068023 | [12 empty] | 1113960 | 0.99799 | 0.86787 | 0.011409 | 0.98384 | 0.0050245 | 0.98383 | 0.0070637
[13 empty] | 770946 | 1.0005 | 0.98664 | 0.0012389 | 0.99675 | 0.0054295 | 0.99675 | 0.0046521 |  |  | 666060 | 0.99169 | 0.96702 | 0.0036242 | 0.99463 | 0.0052966 | 0.99463 | 0.0068022 | [12 empty] | 1114260 | 0.99351 | 0.86787 | 0.011409 | 0.98384 | 0.0050245 | 0.98384 | 0.0070637
[13 empty] | 771246 | 1.0014 | 0.98664 | 0.0012389 | 0.99675 | 0.0054295 | 0.99675 | 0.0046521 |  |  | 666360 | 0.99169 | 0.96702 | 0.0036242 | 0.99464 | 0.0052965 | 0.99464 | 0.0068021 | [12 empty] | 1114560 | 0.99127 | 0.86787 | 0.011409 | 0.98385 | 0.0050245 | 0.98384 | 0.0070636
[13 empty] | 771546 | 1.0005 | 0.98664 | 0.0012389 | 0.99675 | 0.0054295 | 0.99675 | 0.0046521 |  |  | 666660 | 0.99277 | 0.96702 | 0.0036242 | 0.99464 | 0.0052965 | 0.99464 | 0.0068021 | [12 empty] | 1114860 | 0.99127 | 0.86787 | 0.011409 | 0.98385 | 0.0050245 | 0.98385 | 0.0070636
[13 empty] | 771846 | 1.0024 | 0.98664 | 0.0012389 | 0.99675 | 0.0054295 | 0.99675 | 0.0046521 |  |  | 666960 | 0.99061 | 0.96702 | 0.0036242 | 0.99465 | 0.0052964 | 0.99465 | 0.006802 | [12 empty] | 1115160 | 1.0002 | 0.86787 | 0.011409 | 0.98386 | 0.0050245 | 0.98385 | 0.0070635
[13 empty] | 772146 | 0.99952 | 0.98664 | 0.0012389 | 0.99675 | 0.0054295 | 0.99675 | 0.0046521 |  |  | 667260 | 0.99061 | 0.96702 | 0.0036242 | 0.99465 | 0.0052964 | 0.99465 | 0.0068019 | [12 empty] | 1115460 | 1.0025 | 0.86787 | 0.011409 | 0.98386 | 0.0050245 | 0.98386 | 0.0070635
[13 empty] | 772446 | 1.0014 | 0.98664 | 0.0012389 | 0.99675 | 0.0054295 | 0.99675 | 0.0046521 |  |  | 667560 | 0.99169 | 0.96702 | 0.0036242 | 0.99466 | 0.0052963 | 0.99466 | 0.0068018 | [12 empty] | 1115760 | 0.99799 | 0.86787 | 0.011409 | 0.98387 | 0.0050244 | 0.98386 | 0.0070634
[13 empty] | 772746 | 1.0024 | 0.98664 | 0.0012389 | 0.99675 | 0.0054295 | 0.99675 | 0.0046521 |  |  | 667860 | 0.99169 | 0.96702 | 0.0036242 | 0.99466 | 0.0052963 | 0.99466 | 0.0068018 | [12 empty] | 1116060 | 1.0002 | 0.86787 | 0.011409 | 0.98387 | 0.0050244 | 0.98387 | 0.0070634
[13 empty] | 773046 | 1.0005 | 0.98664 | 0.0012389 | 0.99675 | 0.0054295 | 0.99675 | 0.0046521 |  |  | 668160 | 0.99169 | 0.96702 | 0.0036242 | 0.99466 | 0.0052962 | 0.99466 | 0.0068017 | [12 empty] | 1116360 | 0.99351 | 0.86787 | 0.011409 | 0.98388 | 0.0050244 | 0.98387 | 0.0070634
[13 empty] | 773346 | 1.0005 | 0.98664 | 0.0012389 | 0.99675 | 0.0054295 | 0.99675 | 0.0046522 |  |  | 668460 | 0.99277 | 0.96702 | 0.0036242 | 0.99467 | 0.0052961 | 0.99467 | 0.0068016 | [12 empty] | 1116660 | 0.99351 | 0.86787 | 0.011409 | 0.98389 | 0.0050244 | 0.98388 | 0.0070633
[13 empty] | 773646 | 1.0014 | 0.98664 | 0.0012389 | 0.99675 | 0.0054295 | 0.99675 | 0.0046522 |  |  | 668760 | 0.99169 | 0.96702 | 0.0036242 | 0.99467 | 0.0052961 | 0.99467 | 0.0068015 | [12 empty] | 1116960 | 0.99799 | 0.86787 | 0.011409 | 0.98389 | 0.0050244 | 0.98388 | 0.0070633
[13 empty] | 773946 | 1.0024 | 0.98664 | 0.0012389 | 0.99675 | 0.0054295 | 0.99675 | 0.0046522 |  |  | 669060 | 0.99169 | 0.96702 | 0.0036242 | 0.99468 | 0.005296 | 0.99468 | 0.0068014 | [12 empty] | 1117260 | 0.99127 | 0.86787 | 0.011409 | 0.9839 | 0.0050244 | 0.98389 | 0.0070632
[13 empty] | 774246 | 1.0014 | 0.98664 | 0.0012389 | 0.99675 | 0.0054295 | 0.99675 | 0.0046522 |  |  | 669360 | 0.99385 | 0.96702 | 0.0036242 | 0.99468 | 0.005296 | 0.99468 | 0.0068014 | [12 empty] | 1117560 | 0.99575 | 0.86787 | 0.011409 | 0.9839 | 0.0050243 | 0.98389 | 0.0070632
[13 empty] | 774546 | 1.0005 | 0.98664 | 0.0012389 | 0.99675 | 0.0054295 | 0.99675 | 0.0046522 |  |  | 669660 | 0.99277 | 0.96702 | 0.0036242 | 0.99468 | 0.0052959 | 0.99469 | 0.0068013 | [12 empty] | 1117860 | 0.99575 | 0.86787 | 0.011409 | 0.98391 | 0.0050243 | 0.9839 | 0.0070631
[13 empty] | 774846 | 1.0014 | 0.98664 | 0.0012389 | 0.99675 | 0.0054295 | 0.99675 | 0.0046522 |  |  | 669960 | 0.99385 | 0.96702 | 0.0036242 | 0.99469 | 0.0052959 | 0.99469 | 0.0068012 | [12 empty] | 1118160 | 0.99127 | 0.86787 | 0.011409 | 0.98391 | 0.0050243 | 0.9839 | 0.0070631
[13 empty] | 775146 | 1.0005 | 0.98664 | 0.0012389 | 0.99675 | 0.0054295 | 0.99675 | 0.0046522 |  |  | 670260 | 0.99169 | 0.96702 | 0.0036242 | 0.99469 | 0.0052958 | 0.99469 | 0.0068011 | [12 empty] | 1118460 | 0.99575 | 0.86787 | 0.011409 | 0.98392 | 0.0050243 | 0.98391 | 0.007063
[13 empty] | 775446 | 1.0014 | 0.98664 | 0.0012389 | 0.99675 | 0.0054295 | 0.99675 | 0.0046522 |  |  | 670560 | 0.99277 | 0.96702 | 0.0036242 | 0.9947 | 0.0052958 | 0.9947 | 0.0068011 | [12 empty] | 1118760 | 0.99351 | 0.86787 | 0.011409 | 0.98392 | 0.0050243 | 0.98391 | 0.007063
[13 empty] | 775746 | 1.0014 | 0.98664 | 0.0012389 | 0.99675 | 0.0054296 | 0.99675 | 0.0046522 |  |  | 670860 | 0.99385 | 0.96702 | 0.0036242 | 0.9947 | 0.0052957 | 0.9947 | 0.006801 | [12 empty] | 1119060 | 0.99127 | 0.86787 | 0.011409 | 0.98393 | 0.0050243 | 0.98392 | 0.007063
[13 empty] | 776046 | 1.0024 | 0.98664 | 0.0012389 | 0.99675 | 0.0054296 | 0.99675 | 0.0046522 |  |  | 671160 | 0.99277 | 0.96702 | 0.0036242 | 0.99471 | 0.0052957 | 0.99471 | 0.0068009 | [12 empty] | 1119360 | 0.99799 | 0.86787 | 0.011409 | 0.98393 | 0.0050242 | 0.98392 | 0.0070629
[13 empty] | 776346 | 1.0005 | 0.98664 | 0.0012389 | 0.99675 | 0.0054296 | 0.99675 | 0.0046522 |  |  | 671460 | 0.99169 | 0.96702 | 0.0036242 | 0.99471 | 0.0052956 | 0.99471 | 0.0068008 | [12 empty] | 1119660 | 0.99351 | 0.86787 | 0.011409 | 0.98394 | 0.0050242 | 0.98393 | 0.0070629
[13 empty] | 776646 | 1.0014 | 0.98664 | 0.0012389 | 0.99675 | 0.0054296 | 0.99675 | 0.0046522 |  |  | 671760 | 0.99385 | 0.96702 | 0.0036242 | 0.99471 | 0.0052955 | 0.99471 | 0.0068008 | [12 empty] | 1119960 | 0.99575 | 0.86787 | 0.011409 | 0.98394 | 0.0050242 | 0.98393 | 0.0070628
[13 empty] | 776946 | 1.0005 | 0.98664 | 0.0012389 | 0.99675 | 0.0054296 | 0.99675 | 0.0046522 |  |  | 672060 | 0.99493 | 0.96702 | 0.0036242 | 0.99472 | 0.0052955 | 0.99472 | 0.0068007 | [12 empty] | 1120260 | 0.99351 | 0.86787 | 0.011409 | 0.98395 | 0.0050242 | 0.98394 | 0.0070628
[13 empty] | 777246 | 1.0005 | 0.98664 | 0.0012389 | 0.99675 | 0.0054296 | 0.99675 | 0.0046522 |  |  | 672360 | 0.99277 | 0.96702 | 0.0036242 | 0.99472 | 0.0052954 | 0.99472 | 0.0068006 | [12 empty] | 1120560 | 0.99351 | 0.86787 | 0.011409 | 0.98395 | 0.0050242 | 0.98394 | 0.0070627
[13 empty] | 777546 | 1.0005 | 0.98664 | 0.0012389 | 0.99675 | 0.0054296 | 0.99675 | 0.0046522 |  |  | 672660 | 0.99169 | 0.96702 | 0.0036242 | 0.99473 | 0.0052954 | 0.99473 | 0.0068006 | [12 empty] | 1120860 | 0.9868 | 0.86787 | 0.011409 | 0.98396 | 0.0050242 | 0.98395 | 0.0070627
[13 empty] | 777846 | 0.99952 | 0.98664 | 0.0012389 | 0.99675 | 0.0054296 | 0.99675 | 0.0046522 |  |  | 672960 | 0.99277 | 0.96702 | 0.0036242 | 0.99473 | 0.0052953 | 0.99473 | 0.0068005 | [12 empty] | 1121160 | 0.99351 | 0.86787 | 0.011409 | 0.98396 | 0.0050241 | 0.98395 | 0.0070626
[13 empty] | 778146 | 0.99952 | 0.98664 | 0.0012389 | 0.99675 | 0.0054296 | 0.99675 | 0.0046522 |  |  | 673260 | 0.99169 | 0.96702 | 0.0036242 | 0.99473 | 0.0052953 | 0.99473 | 0.0068004 | [12 empty] | 1121460 | 1.0002 | 0.86787 | 0.011409 | 0.98397 | 0.0050241 | 0.98396 | 0.0070626
[13 empty] | 778446 | 1.0005 | 0.98664 | 0.0012389 | 0.99675 | 0.0054296 | 0.99675 | 0.0046522 |  |  | 673560 | 0.99277 | 0.96702 | 0.0036242 | 0.99474 | 0.0052952 | 0.99474 | 0.0068003 | [12 empty] | 1121760 | 0.99127 | 0.86787 | 0.011409 | 0.98397 | 0.0050241 | 0.98397 | 0.0070626
[13 empty] | 778746 | 1.0005 | 0.98664 | 0.0012389 | 0.99675 | 0.0054296 | 0.99675 | 0.0046522 |  |  | 673860 | 0.99277 | 0.96702 | 0.0036242 | 0.99474 | 0.0052952 | 0.99474 | 0.0068003 | [12 empty] | 1122060 | 0.99575 | 0.86787 | 0.011409 | 0.98398 | 0.0050241 | 0.98397 | 0.0070625
[13 empty] | 779046 | 1.0005 | 0.98664 | 0.0012389 | 0.99675 | 0.0054296 | 0.99675 | 0.0046522 |  |  | 674160 | 0.99277 | 0.96702 | 0.0036242 | 0.99475 | 0.0052951 | 0.99475 | 0.0068002 | [12 empty] | 1122360 | 0.98903 | 0.86787 | 0.011409 | 0.98398 | 0.0050241 | 0.98398 | 0.0070625
[13 empty] | 779346 | 1.0014 | 0.98664 | 0.0012389 | 0.99675 | 0.0054296 | 0.99675 | 0.0046522 |  |  | 674460 | 0.99169 | 0.96702 | 0.0036242 | 0.99475 | 0.0052951 | 0.99475 | 0.0068001 | [12 empty] | 1122660 | 0.99575 | 0.86787 | 0.011409 | 0.98399 | 0.0050241 | 0.98398 | 0.0070624
[13 empty] | 779646 | 1.0024 | 0.98664 | 0.0012389 | 0.99675 | 0.0054296 | 0.99675 | 0.0046522 |  |  | 674760 | 0.99169 | 0.96702 | 0.0036242 | 0.99476 | 0.005295 | 0.99476 | 0.0068 | [12 empty] | 1122960 | 0.98903 | 0.86787 | 0.011409 | 0.98399 | 0.005024 | 0.98399 | 0.0070624
[13 empty] | 779946 | 1.0024 | 0.98664 | 0.0012389 | 0.99675 | 0.0054296 | 0.99675 | 0.0046522 |  |  | 675060 | 0.99169 | 0.96702 | 0.0036242 | 0.99476 | 0.005295 | 0.99476 | 0.0068 | [12 empty] | 1123260 | 1.0002 | 0.86787 | 0.011409 | 0.984 | 0.005024 | 0.98399 | 0.0070623
[13 empty] | 780246 | 1.0014 | 0.98664 | 0.0012389 | 0.99675 | 0.0054296 | 0.99675 | 0.0046522 |  |  | 675360 | 0.99277 | 0.96702 | 0.0036242 | 0.99476 | 0.0052949 | 0.99476 | 0.0067999 | [12 empty] | 1123560 | 0.99127 | 0.86787 | 0.011409 | 0.984 | 0.005024 | 0.984 | 0.0070623
[13 empty] | 780546 | 1.0014 | 0.98664 | 0.0012389 | 0.99675 | 0.0054296 | 0.99675 | 0.0046522 |  |  | 675660 | 0.99493 | 0.96702 | 0.0036242 | 0.99477 | 0.0052949 | 0.99477 | 0.0067998 | [12 empty] | 1123860 | 0.98903 | 0.86787 | 0.011409 | 0.98401 | 0.005024 | 0.984 | 0.0070623
[13 empty] | 780846 | 1.0005 | 0.98664 | 0.0012389 | 0.99675 | 0.0054296 | 0.99675 | 0.0046522 |  |  | 675960 | 0.99277 | 0.96702 | 0.0036242 | 0.99477 | 0.0052948 | 0.99477 | 0.0067998 | [12 empty] | 1124160 | 0.99127 | 0.86787 | 0.011409 | 0.98401 | 0.005024 | 0.98401 | 0.0070622
[13 empty] | 781146 | 1.0005 | 0.98664 | 0.0012389 | 0.99675 | 0.0054296 | 0.99675 | 0.0046522 |  |  | 676260 | 0.99169 | 0.96702 | 0.0036242 | 0.99478 | 0.0052948 | 0.99478 | 0.0067997 | [12 empty] | 1124460 | 0.99351 | 0.86787 | 0.011409 | 0.98402 | 0.005024 | 0.98401 | 0.0070622
[13 empty] | 781446 | 1.0005 | 0.98664 | 0.0012389 | 0.99675 | 0.0054296 | 0.99675 | 0.0046522 |  |  | 676560 | 0.99277 | 0.96702 | 0.0036242 | 0.99478 | 0.0052947 | 0.99478 | 0.0067996 | [12 empty] | 1124760 | 0.99351 | 0.86787 | 0.011409 | 0.98402 | 0.005024 | 0.98402 | 0.0070621
[13 empty] | 781746 | 1.0014 | 0.98664 | 0.0012389 | 0.99675 | 0.0054296 | 0.99675 | 0.0046522 |  |  | 676860 | 0.99277 | 0.96702 | 0.0036242 | 0.99478 | 0.0052947 | 0.99478 | 0.0067995 | [12 empty] | 1125060 | 0.99351 | 0.86787 | 0.011409 | 0.98403 | 0.0050239 | 0.98402 | 0.0070621
[13 empty] | 782046 | 1.0014 | 0.98664 | 0.0012389 | 0.99675 | 0.0054296 | 0.99675 | 0.0046522 |  |  | 677160 | 0.99277 | 0.96702 | 0.0036242 | 0.99479 | 0.0052946 | 0.99479 | 0.0067995 | [12 empty] | 1125360 | 1.0025 | 0.86787 | 0.011409 | 0.98403 | 0.0050239 | 0.98403 | 0.007062
[13 empty] | 782346 | 1.0014 | 0.98664 | 0.0012389 | 0.99675 | 0.0054296 | 0.99675 | 0.0046522 |  |  | 677460 | 0.99493 | 0.96702 | 0.0036242 | 0.99479 | 0.0052946 | 0.99479 | 0.0067994 | [12 empty] | 1125660 | 1.0025 | 0.86787 | 0.011409 | 0.98404 | 0.0050239 | 0.98403 | 0.007062
[13 empty] | 782646 | 1.0005 | 0.98664 | 0.0012389 | 0.99675 | 0.0054296 | 0.99675 | 0.0046523 |  |  | 677760 | 0.99385 | 0.96702 | 0.0036242 | 0.9948 | 0.0052945 | 0.9948 | 0.0067993 | [12 empty] | 1125960 | 0.99127 | 0.86787 | 0.011409 | 0.98404 | 0.0050239 | 0.98404 | 0.007062
[13 empty] | 782946 | 1.0005 | 0.98664 | 0.0012389 | 0.99675 | 0.0054296 | 0.99675 | 0.0046523 |  |  | 678060 | 0.99277 | 0.96702 | 0.0036242 | 0.9948 | 0.0052945 | 0.9948 | 0.0067993 | [12 empty] | 1126260 | 0.98456 | 0.86787 | 0.011409 | 0.98405 | 0.0050239 | 0.98404 | 0.0070619
[13 empty] | 783246 | 1.0005 | 0.98664 | 0.0012389 | 0.99675 | 0.0054296 | 0.99675 | 0.0046523 |  |  | 678360 | 0.99277 | 0.96702 | 0.0036242 | 0.9948 | 0.0052944 | 0.9948 | 0.0067992 | [12 empty] | 1126560 | 0.98903 | 0.86787 | 0.011409 | 0.98405 | 0.0050239 | 0.98405 | 0.0070619
[13 empty] | 783546 | 0.99952 | 0.98664 | 0.0012389 | 0.99675 | 0.0054296 | 0.99675 | 0.0046523 |  |  | 678660 | 0.99277 | 0.96702 | 0.0036242 | 0.99481 | 0.0052944 | 0.99481 | 0.0067991 | [12 empty] | 1126860 | 0.98903 | 0.86787 | 0.011409 | 0.98406 | 0.0050238 | 0.98405 | 0.0070618
[13 empty] | 783846 | 1.0005 | 0.98664 | 0.0012389 | 0.99675 | 0.0054296 | 0.99675 | 0.0046523 |  |  | 678960 | 0.99277 | 0.96702 | 0.0036242 | 0.99481 | 0.0052943 | 0.99481 | 0.0067991 | [12 empty] | 1127160 | 0.99351 | 0.86787 | 0.011409 | 0.98406 | 0.0050238 | 0.98406 | 0.0070618
[13 empty] | 784146 | 0.99952 | 0.98664 | 0.0012389 | 0.99675 | 0.0054296 | 0.99675 | 0.0046523 |  |  | 679260 | 0.99169 | 0.96702 | 0.0036242 | 0.99482 | 0.0052943 | 0.99482 | 0.006799 | [12 empty] | 1127460 | 0.99127 | 0.86787 | 0.011409 | 0.98407 | 0.0050238 | 0.98406 | 0.0070618
[13 empty] | 784446 | 1.0014 | 0.98664 | 0.0012389 | 0.99675 | 0.0054296 | 0.99675 | 0.0046523 |  |  | 679560 | 0.99277 | 0.96702 | 0.0036242 | 0.99482 | 0.0052942 | 0.99482 | 0.0067989 | [12 empty] | 1127760 | 1.0002 | 0.86787 | 0.011409 | 0.98407 | 0.0050238 | 0.98407 | 0.0070617
[13 empty] | 784746 | 1.0014 | 0.98664 | 0.0012389 | 0.99675 | 0.0054296 | 0.99676 | 0.0046523 |  |  | 679860 | 0.99169 | 0.96702 | 0.0036242 | 0.99482 | 0.0052942 | 0.99482 | 0.0067988 | [12 empty] | 1128060 | 0.99575 | 0.86787 | 0.011409 | 0.98408 | 0.0050238 | 0.98407 | 0.0070617
[13 empty] | 785046 | 1.0014 | 0.98664 | 0.0012389 | 0.99675 | 0.0054296 | 0.99676 | 0.0046523 |  |  | 680160 | 0.99277 | 0.96702 | 0.0036242 | 0.99483 | 0.0052941 | 0.99483 | 0.0067988 | [12 empty] | 1128360 | 0.99127 | 0.86787 | 0.011409 | 0.98408 | 0.0050238 | 0.98408 | 0.0070616
[13 empty] | 785346 | 1.0024 | 0.98664 | 0.0012389 | 0.99675 | 0.0054296 | 0.99676 | 0.0046523 |  |  | 680460 | 0.99493 | 0.96702 | 0.0036242 | 0.99483 | 0.0052941 | 0.99483 | 0.0067987 | [12 empty] | 1128660 | 1.0069 | 0.86787 | 0.011409 | 0.98409 | 0.0050238 | 0.98408 | 0.0070616
[13 empty] | 785646 | 1.0014 | 0.98664 | 0.0012389 | 0.99675 | 0.0054296 | 0.99676 | 0.0046523 |  |  | 680760 | 0.99277 | 0.96702 | 0.0036242 | 0.99484 | 0.005294 | 0.99484 | 0.0067986 | [12 empty] | 1128960 | 0.99575 | 0.86787 | 0.011409 | 0.98409 | 0.0050237 | 0.98409 | 0.0070616
[13 empty] | 785946 | 1.0024 | 0.98664 | 0.0012389 | 0.99675 | 0.0054296 | 0.99676 | 0.0046523 |  |  | 681060 | 0.99385 | 0.96702 | 0.0036242 | 0.99484 | 0.005294 | 0.99484 | 0.0067986 | [12 empty] | 1129260 | 0.99127 | 0.86787 | 0.011409 | 0.9841 | 0.0050237 | 0.98409 | 0.0070615
[13 empty] | 786246 | 1.0005 | 0.98664 | 0.0012389 | 0.99675 | 0.0054296 | 0.99676 | 0.0046523 |  |  | 681360 | 0.99385 | 0.96702 | 0.0036242 | 0.99484 | 0.0052939 | 0.99484 | 0.0067985 | [12 empty] | 1129560 | 0.99799 | 0.86787 | 0.011409 | 0.9841 | 0.0050237 | 0.9841 | 0.0070615
[13 empty] | 786546 | 1.0005 | 0.98664 | 0.0012389 | 0.99675 | 0.0054296 | 0.99676 | 0.0046523 |  |  | 681660 | 0.99277 | 0.96702 | 0.0036242 | 0.99485 | 0.0052939 | 0.99485 | 0.0067984 | [12 empty] | 1129860 | 0.99351 | 0.86787 | 0.011409 | 0.98411 | 0.0050237 | 0.9841 | 0.0070614
[13 empty] | 786846 | 1.0005 | 0.98664 | 0.0012389 | 0.99675 | 0.0054297 | 0.99676 | 0.0046523 |  |  | 681960 | 0.99169 | 0.96702 | 0.0036242 | 0.99485 | 0.0052938 | 0.99485 | 0.0067984 | [12 empty] | 1130160 | 1.0002 | 0.86787 | 0.011409 | 0.98411 | 0.0050237 | 0.98411 | 0.0070614
[13 empty] | 787146 | 1.0005 | 0.98664 | 0.0012389 | 0.99675 | 0.0054297 | 0.99676 | 0.0046523 |  |  | 682260 | 0.99493 | 0.96702 | 0.0036242 | 0.99485 | 0.0052938 | 0.99486 | 0.0067983 | [12 empty] | 1130460 | 0.99575 | 0.86787 | 0.011409 | 0.98412 | 0.0050237 | 0.98411 | 0.0070614
[13 empty] | 787446 | 1.0014 | 0.98664 | 0.0012389 | 0.99675 | 0.0054297 | 0.99676 | 0.0046523 |  |  | 682560 | 0.99277 | 0.96702 | 0.0036242 | 0.99486 | 0.0052937 | 0.99486 | 0.0067982 | [12 empty] | 1130760 | 0.99127 | 0.86787 | 0.011409 | 0.98412 | 0.0050237 | 0.98412 | 0.0070613
[13 empty] | 787746 | 1.0014 | 0.98664 | 0.0012389 | 0.99675 | 0.0054297 | 0.99676 | 0.0046523 |  |  | 682860 | 0.99277 | 0.96702 | 0.0036242 | 0.99486 | 0.0052937 | 0.99486 | 0.0067982 | [12 empty] | 1131060 | 1.0002 | 0.86787 | 0.011409 | 0.98413 | 0.0050236 | 0.98412 | 0.0070613
[13 empty] | 788046 | 1.0005 | 0.98664 | 0.0012389 | 0.99675 | 0.0054297 | 0.99676 | 0.0046523 |  |  | 683160 | 0.99169 | 0.96702 | 0.0036242 | 0.99487 | 0.0052936 | 0.99487 | 0.0067981 | [12 empty] | 1131360 | 0.99351 | 0.86787 | 0.011409 | 0.98413 | 0.0050236 | 0.98413 | 0.0070612
[13 empty] | 788346 | 0.99952 | 0.98664 | 0.0012389 | 0.99675 | 0.0054297 | 0.99676 | 0.0046523 |  |  | 683460 | 0.99277 | 0.96702 | 0.0036242 | 0.99487 | 0.0052936 | 0.99487 | 0.006798 | [12 empty] | 1131660 | 0.99351 | 0.86787 | 0.011409 | 0.98414 | 0.0050236 | 0.98413 | 0.0070612
[13 empty] | 788646 | 1.0005 | 0.98664 | 0.0012389 | 0.99675 | 0.0054297 | 0.99676 | 0.0046523 |  |  | 683760 | 0.99385 | 0.96702 | 0.0036242 | 0.99487 | 0.0052935 | 0.99487 | 0.006798 | [12 empty] | 1131960 | 0.99351 | 0.86787 | 0.011409 | 0.98414 | 0.0050236 | 0.98414 | 0.0070612
[13 empty] | 788946 | 1.0014 | 0.98664 | 0.0012389 | 0.99675 | 0.0054297 | 0.99676 | 0.0046523 |  |  | 684060 | 0.99169 | 0.96702 | 0.0036242 | 0.99488 | 0.0052935 | 0.99488 | 0.0067979 | [12 empty] | 1132260 | 1.0002 | 0.86787 | 0.011409 | 0.98415 | 0.0050236 | 0.98414 | 0.0070611
[13 empty] | 789246 | 1.0005 | 0.98664 | 0.0012389 | 0.99675 | 0.0054297 | 0.99676 | 0.0046523 |  |  | 684360 | 0.99277 | 0.96702 | 0.0036242 | 0.99488 | 0.0052935 | 0.99488 | 0.0067978 | [12 empty] | 1132560 | 0.99575 | 0.86787 | 0.011409 | 0.98415 | 0.0050236 | 0.98415 | 0.0070611
[13 empty] | 789546 | 1.0014 | 0.98664 | 0.0012389 | 0.99675 | 0.0054297 | 0.99676 | 0.0046523 |  |  | 684660 | 0.99277 | 0.96702 | 0.0036242 | 0.99489 | 0.0052934 | 0.99489 | 0.0067978 | [12 empty] | 1132860 | 0.99799 | 0.86787 | 0.011409 | 0.98416 | 0.0050236 | 0.98415 | 0.007061
[13 empty] | 789846 | 0.99856 | 0.98664 | 0.0012389 | 0.99675 | 0.0054297 | 0.99676 | 0.0046523 |  |  | 684960 | 0.99169 | 0.96702 | 0.0036242 | 0.99489 | 0.0052934 | 0.99489 | 0.0067977 | [12 empty] | 1133160 | 0.99799 | 0.86787 | 0.011409 | 0.98416 | 0.0050235 | 0.98416 | 0.007061
[13 empty] | 790146 | 0.99952 | 0.98664 | 0.0012389 | 0.99675 | 0.0054297 | 0.99676 | 0.0046523 |  |  | 685260 | 0.99277 | 0.96702 | 0.0036242 | 0.99489 | 0.0052933 | 0.99489 | 0.0067977 | [12 empty] | 1133460 | 0.99799 | 0.86787 | 0.011409 | 0.98417 | 0.0050235 | 0.98416 | 0.007061
[13 empty] | 790446 | 1.0005 | 0.98664 | 0.0012389 | 0.99675 | 0.0054297 | 0.99676 | 0.0046523 |  |  | 685560 | 0.99385 | 0.96702 | 0.0036242 | 0.9949 | 0.0052933 | 0.9949 | 0.0067976 | [12 empty] | 1133760 | 0.99575 | 0.86787 | 0.011409 | 0.98417 | 0.0050235 | 0.98416 | 0.0070609
[13 empty] | 790746 | 1.0014 | 0.98664 | 0.0012389 | 0.99675 | 0.0054297 | 0.99676 | 0.0046523 |  |  | 685860 | 0.99385 | 0.96702 | 0.0036242 | 0.9949 | 0.0052932 | 0.9949 | 0.0067975 | [12 empty] | 1134060 | 0.99351 | 0.86787 | 0.011409 | 0.98418 | 0.0050235 | 0.98417 | 0.0070609
[13 empty] | 791046 | 1.0024 | 0.98664 | 0.0012389 | 0.99675 | 0.0054297 | 0.99676 | 0.0046523 |  |  | 686160 | 0.99169 | 0.96702 | 0.0036242 | 0.99491 | 0.0052932 | 0.99491 | 0.0067975 | [12 empty] | 1134360 | 1.0002 | 0.86787 | 0.011409 | 0.98418 | 0.0050235 | 0.98417 | 0.0070608
[13 empty] | 791346 | 1.0014 | 0.98664 | 0.0012389 | 0.99675 | 0.0054297 | 0.99676 | 0.0046523 |  |  | 686460 | 0.99277 | 0.96702 | 0.0036242 | 0.99491 | 0.0052931 | 0.99491 | 0.0067974 | [12 empty] | 1134660 | 0.99799 | 0.86787 | 0.011409 | 0.98419 | 0.0050235 | 0.98418 | 0.0070608
[13 empty] | 791646 | 1.0014 | 0.98664 | 0.0012389 | 0.99675 | 0.0054297 | 0.99676 | 0.0046523 |  |  | 686760 | 0.99385 | 0.96702 | 0.0036242 | 0.99491 | 0.0052931 | 0.99491 | 0.0067973 | [12 empty] | 1134960 | 1.0025 | 0.86787 | 0.011409 | 0.98419 | 0.0050235 | 0.98418 | 0.0070608
[13 empty] | 791946 | 1.0005 | 0.98664 | 0.0012389 | 0.99675 | 0.0054297 | 0.99676 | 0.0046523 |  |  | 687060 | 0.99277 | 0.96702 | 0.0036242 | 0.99492 | 0.005293 | 0.99492 | 0.0067973 | [12 empty] | 1135260 | 0.99127 | 0.86787 | 0.011409 | 0.9842 | 0.0050234 | 0.98419 | 0.0070607
[13 empty] | 792246 | 1.0005 | 0.98664 | 0.0012389 | 0.99675 | 0.0054297 | 0.99676 | 0.0046524 |  |  | 687360 | 0.99385 | 0.96702 | 0.0036242 | 0.99492 | 0.005293 | 0.99492 | 0.0067972 | [12 empty] | 1135560 | 0.98903 | 0.86787 | 0.011409 | 0.9842 | 0.0050234 | 0.98419 | 0.0070607
[13 empty] | 792546 | 0.99952 | 0.98664 | 0.0012389 | 0.99675 | 0.0054297 | 0.99676 | 0.0046524 |  |  | 687660 | 0.99385 | 0.96702 | 0.0036242 | 0.99492 | 0.0052929 | 0.99492 | 0.0067971 | [12 empty] | 1135860 | 0.9868 | 0.86787 | 0.011409 | 0.98421 | 0.0050234 | 0.9842 | 0.0070606
[13 empty] | 792846 | 0.99856 | 0.98664 | 0.0012389 | 0.99675 | 0.0054297 | 0.99676 | 0.0046524 |  |  | 687960 | 0.99169 | 0.96702 | 0.0036242 | 0.99493 | 0.0052929 | 0.99493 | 0.0067971 | [12 empty] | 1136160 | 0.99575 | 0.86787 | 0.011409 | 0.98421 | 0.0050234 | 0.9842 | 0.0070606
[13 empty] | 793146 | 0.99952 | 0.98664 | 0.0012389 | 0.99675 | 0.0054297 | 0.99676 | 0.0046524 |  |  | 688260 | 0.99169 | 0.96702 | 0.0036242 | 0.99493 | 0.0052929 | 0.99493 | 0.006797 | [12 empty] | 1136460 | 1.0002 | 0.86787 | 0.011409 | 0.98422 | 0.0050234 | 0.98421 | 0.0070606
[13 empty] | 793446 | 1.0005 | 0.98664 | 0.0012389 | 0.99675 | 0.0054297 | 0.99676 | 0.0046524 |  |  | 688560 | 0.99277 | 0.96702 | 0.0036242 | 0.99494 | 0.0052928 | 0.99494 | 0.006797 | [12 empty] | 1136760 | 1.0025 | 0.86787 | 0.011409 | 0.98422 | 0.0050234 | 0.98421 | 0.0070605
[13 empty] | 793746 | 1.0005 | 0.98664 | 0.0012389 | 0.99675 | 0.0054297 | 0.99676 | 0.0046524 |  |  | 688860 | 0.99277 | 0.96702 | 0.0036242 | 0.99494 | 0.0052928 | 0.99494 | 0.0067969 | [12 empty] | 1137060 | 0.98903 | 0.86787 | 0.011409 | 0.98423 | 0.0050234 | 0.98422 | 0.0070605
[13 empty] | 794046 | 1.0005 | 0.98664 | 0.0012389 | 0.99675 | 0.0054297 | 0.99676 | 0.0046524 |  |  | 689160 | 0.99169 | 0.96702 | 0.0036242 | 0.99494 | 0.0052927 | 0.99494 | 0.0067968 | [12 empty] | 1137360 | 1.0025 | 0.86787 | 0.011409 | 0.98423 | 0.0050234 | 0.98422 | 0.0070605
[13 empty] | 794346 | 1.0034 | 0.98664 | 0.0012389 | 0.99675 | 0.0054297 | 0.99676 | 0.0046524 |  |  | 689460 | 0.99061 | 0.96702 | 0.0036242 | 0.99495 | 0.0052927 | 0.99495 | 0.0067968 | [12 empty] | 1137660 | 0.99575 | 0.86787 | 0.011409 | 0.98424 | 0.0050233 | 0.98423 | 0.0070604
[13 empty] | 794646 | 1.0014 | 0.98664 | 0.0012389 | 0.99675 | 0.0054297 | 0.99676 | 0.0046524 |  |  | 689760 | 0.99277 | 0.96702 | 0.0036242 | 0.99495 | 0.0052926 | 0.99495 | 0.0067967 | [12 empty] | 1137960 | 0.99351 | 0.86787 | 0.011409 | 0.98424 | 0.0050233 | 0.98423 | 0.0070604
[13 empty] | 794946 | 1.0014 | 0.98664 | 0.0012389 | 0.99675 | 0.0054297 | 0.99676 | 0.0046524 |  |  | 690060 | 0.99169 | 0.96702 | 0.0036242 | 0.99495 | 0.0052926 | 0.99495 | 0.0067967 | [12 empty] | 1138260 | 0.99351 | 0.86787 | 0.011409 | 0.98425 | 0.0050233 | 0.98424 | 0.0070603
[13 empty] | 795246 | 1.0014 | 0.98664 | 0.0012389 | 0.99675 | 0.0054297 | 0.99676 | 0.0046524 |  |  | 690360 | 0.99277 | 0.96702 | 0.0036242 | 0.99496 | 0.0052926 | 0.99496 | 0.0067966 | [12 empty] | 1138560 | 1.0002 | 0.86787 | 0.011409 | 0.98425 | 0.0050233 | 0.98424 | 0.0070603
[13 empty] | 795546 | 1.0005 | 0.98664 | 0.0012389 | 0.99675 | 0.0054297 | 0.99676 | 0.0046524 |  |  | 690660 | 0.99385 | 0.96702 | 0.0036242 | 0.99496 | 0.0052925 | 0.99496 | 0.0067965 | [12 empty] | 1138860 | 0.99799 | 0.86787 | 0.011409 | 0.98426 | 0.0050233 | 0.98425 | 0.0070603
[13 empty] | 795846 | 0.99856 | 0.98664 | 0.0012389 | 0.99675 | 0.0054297 | 0.99676 | 0.0046524 |  |  | 690960 | 0.99061 | 0.96702 | 0.0036242 | 0.99497 | 0.0052925 | 0.99497 | 0.0067965 | [12 empty] | 1139160 | 0.99575 | 0.86787 | 0.011409 | 0.98426 | 0.0050233 | 0.98425 | 0.0070602
[13 empty] | 796146 | 1.0005 | 0.98664 | 0.0012389 | 0.99675 | 0.0054297 | 0.99676 | 0.0046524 |  |  | 691260 | 0.99277 | 0.96702 | 0.0036242 | 0.99497 | 0.0052924 | 0.99497 | 0.0067964 | [12 empty] | 1139460 | 0.99799 | 0.86787 | 0.011409 | 0.98426 | 0.0050233 | 0.98426 | 0.0070602
[13 empty] | 796446 | 1.0014 | 0.98664 | 0.0012389 | 0.99675 | 0.0054297 | 0.99676 | 0.0046524 |  |  | 691560 | 0.99061 | 0.96702 | 0.0036242 | 0.99497 | 0.0052924 | 0.99497 | 0.0067963 | [12 empty] | 1139760 | 0.99127 | 0.86787 | 0.011409 | 0.98427 | 0.0050232 | 0.98426 | 0.0070602
[13 empty] | 796746 | 1.0024 | 0.98664 | 0.0012389 | 0.99675 | 0.0054297 | 0.99676 | 0.0046524 |  |  | 691860 | 0.99061 | 0.96702 | 0.0036242 | 0.99498 | 0.0052923 | 0.99498 | 0.0067963 | [12 empty] | 1140060 | 0.99575 | 0.86787 | 0.011409 | 0.98427 | 0.0050232 | 0.98427 | 0.0070601
[13 empty] | 797046 | 1.0005 | 0.98664 | 0.0012389 | 0.99675 | 0.0054297 | 0.99676 | 0.0046524 |  |  | 692160 | 0.99277 | 0.96702 | 0.0036242 | 0.99498 | 0.0052923 | 0.99498 | 0.0067962 | [12 empty] | 1140360 | 0.99351 | 0.86787 | 0.011409 | 0.98428 | 0.0050232 | 0.98427 | 0.0070601
[13 empty] | 797346 | 1.0014 | 0.98664 | 0.0012389 | 0.99675 | 0.0054297 | 0.99676 | 0.0046524 |  |  | 692460 | 0.99277 | 0.96702 | 0.0036242 | 0.99498 | 0.0052922 | 0.99498 | 0.0067962 | [12 empty] | 1140660 | 1.0002 | 0.86787 | 0.011409 | 0.98428 | 0.0050232 | 0.98428 | 0.00706
[13 empty] | 797646 | 1.0014 | 0.98664 | 0.0012389 | 0.99675 | 0.0054297 | 0.99676 | 0.0046524 |  |  | 692760 | 0.99169 | 0.96702 | 0.0036242 | 0.99499 | 0.0052922 | 0.99499 | 0.0067961 | [12 empty] | 1140960 | 0.99799 | 0.86787 | 0.011409 | 0.98429 | 0.0050232 | 0.98428 | 0.00706
[13 empty] | 797946 | 1.0005 | 0.98664 | 0.0012389 | 0.99675 | 0.0054297 | 0.99676 | 0.0046524 |  |  | 693060 | 0.99385 | 0.96702 | 0.0036242 | 0.99499 | 0.0052922 | 0.99499 | 0.006796 | [12 empty] | 1141260 | 0.98903 | 0.86787 | 0.011409 | 0.98429 | 0.0050232 | 0.98429 | 0.00706
[13 empty] | 798246 | 1.0005 | 0.98664 | 0.0012389 | 0.99675 | 0.0054297 | 0.99676 | 0.0046524 |  |  | 693360 | 0.99169 | 0.96702 | 0.0036242 | 0.995 | 0.0052921 | 0.995 | 0.006796 | [12 empty] | 1141560 | 0.99575 | 0.86787 | 0.011409 | 0.9843 | 0.0050232 | 0.98429 | 0.0070599
[13 empty] | 798546 | 1.0014 | 0.98664 | 0.0012389 | 0.99675 | 0.0054297 | 0.99676 | 0.0046524 |  |  | 693660 | 0.99169 | 0.96702 | 0.0036242 | 0.995 | 0.0052921 | 0.995 | 0.0067959 | [12 empty] | 1141860 | 0.99127 | 0.86787 | 0.011409 | 0.9843 | 0.0050232 | 0.98429 | 0.0070599
[13 empty] | 798846 | 1.0005 | 0.98664 | 0.0012389 | 0.99675 | 0.0054298 | 0.99676 | 0.0046524 |  |  | 693960 | 0.99061 | 0.96702 | 0.0036242 | 0.995 | 0.005292 | 0.995 | 0.0067959 | [12 empty] | 1142160 | 0.99575 | 0.86787 | 0.011409 | 0.98431 | 0.0050231 | 0.9843 | 0.0070599
[13 empty] | 799146 | 1.0005 | 0.98664 | 0.0012389 | 0.99675 | 0.0054298 | 0.99676 | 0.0046524 |  |  | 694260 | 0.99169 | 0.96702 | 0.0036242 | 0.99501 | 0.005292 | 0.99501 | 0.0067958 | [12 empty] | 1142460 | 0.99127 | 0.86787 | 0.011409 | 0.98431 | 0.0050231 | 0.9843 | 0.0070598
[13 empty] | 799446 | 1.0005 | 0.98664 | 0.0012389 | 0.99675 | 0.0054298 | 0.99676 | 0.0046524 |  |  | 694560 | 0.99169 | 0.96702 | 0.0036242 | 0.99501 | 0.005292 | 0.99501 | 0.0067958 | [12 empty] | 1142760 | 1.0025 | 0.86787 | 0.011409 | 0.98432 | 0.0050231 | 0.98431 | 0.0070598
[13 empty] | 799746 | 1.0005 | 0.98664 | 0.0012389 | 0.99675 | 0.0054298 | 0.99676 | 0.0046524 |  |  | 694860 | 0.99169 | 0.96702 | 0.0036242 | 0.99501 | 0.0052919 | 0.99501 | 0.0067957 | [12 empty] | 1143060 | 0.99575 | 0.86787 | 0.011409 | 0.98432 | 0.0050231 | 0.98431 | 0.0070598
[13 empty] | 800046 | 1.0014 | 0.98664 | 0.0012389 | 0.99675 | 0.0054298 | 0.99676 | 0.0046524 |  |  | 695160 | 0.99169 | 0.96702 | 0.0036242 | 0.99502 | 0.0052919 | 0.99502 | 0.0067956 | [12 empty] | 1143360 | 0.98903 | 0.86787 | 0.011409 | 0.98433 | 0.0050231 | 0.98432 | 0.0070597
[13 empty] | 800346 | 0.99856 | 0.98664 | 0.0012389 | 0.99675 | 0.0054298 | 0.99676 | 0.0046524 |  |  | 695460 | 0.99493 | 0.96702 | 0.0036242 | 0.99502 | 0.0052918 | 0.99502 | 0.0067956 | [12 empty] | 1143660 | 0.99351 | 0.86787 | 0.011409 | 0.98433 | 0.0050231 | 0.98432 | 0.0070597
[13 empty] | 800646 | 1.0024 | 0.98664 | 0.0012389 | 0.99675 | 0.0054298 | 0.99676 | 0.0046524 |  |  | 695760 | 0.99169 | 0.96702 | 0.0036242 | 0.99502 | 0.0052918 | 0.99502 | 0.0067955 | [12 empty] | 1143960 | 0.99799 | 0.86787 | 0.011409 | 0.98434 | 0.0050231 | 0.98433 | 0.0070596
[13 empty] | 800946 | 1.0014 | 0.98664 | 0.0012389 | 0.99675 | 0.0054298 | 0.99676 | 0.0046524 |  |  | 696060 | 0.99169 | 0.96702 | 0.0036242 | 0.99503 | 0.0052917 | 0.99503 | 0.0067955 | [12 empty] | 1144260 | 0.99799 | 0.86787 | 0.011409 | 0.98434 | 0.0050231 | 0.98433 | 0.0070596
[13 empty] | 801246 | 1.0024 | 0.98664 | 0.0012389 | 0.99675 | 0.0054298 | 0.99676 | 0.0046524 |  |  | 696360 | 0.98953 | 0.96702 | 0.0036242 | 0.99503 | 0.0052917 | 0.99503 | 0.0067954 | [12 empty] | 1144560 | 0.99575 | 0.86787 | 0.011409 | 0.98435 | 0.0050231 | 0.98434 | 0.0070596
[13 empty] | 801546 | 1.0005 | 0.98664 | 0.0012389 | 0.99675 | 0.0054298 | 0.99676 | 0.0046524 |  |  | 696660 | 0.99493 | 0.96702 | 0.0036242 | 0.99504 | 0.0052917 | 0.99504 | 0.0067954 | [12 empty] | 1144860 | 0.99575 | 0.86787 | 0.011409 | 0.98435 | 0.005023 | 0.98434 | 0.0070595
[13 empty] | 801846 | 1.0005 | 0.98664 | 0.0012389 | 0.99675 | 0.0054298 | 0.99676 | 0.0046524 |  |  | 696960 | 0.99169 | 0.96702 | 0.0036242 | 0.99504 | 0.0052916 | 0.99504 | 0.0067953 | [12 empty] | 1145160 | 0.99799 | 0.86787 | 0.011409 | 0.98435 | 0.005023 | 0.98435 | 0.0070595
[13 empty] | 802146 | 1.0005 | 0.98664 | 0.0012389 | 0.99675 | 0.0054298 | 0.99676 | 0.0046524 |  |  | 697260 | 0.99277 | 0.96702 | 0.0036242 | 0.99504 | 0.0052916 | 0.99504 | 0.0067952 | [12 empty] | 1145460 | 0.99351 | 0.86787 | 0.011409 | 0.98436 | 0.005023 | 0.98435 | 0.0070595
[13 empty] | 802446 | 0.99952 | 0.98664 | 0.0012389 | 0.99675 | 0.0054298 | 0.99676 | 0.0046525 |  |  | 697560 | 0.99277 | 0.96702 | 0.0036242 | 0.99505 | 0.0052915 | 0.99505 | 0.0067952 | [12 empty] | 1145760 | 1.0069 | 0.86787 | 0.011409 | 0.98436 | 0.005023 | 0.98436 | 0.0070594
[13 empty] | 802746 | 1.0005 | 0.98664 | 0.0012389 | 0.99675 | 0.0054298 | 0.99676 | 0.0046525 |  |  | 697860 | 0.99169 | 0.96702 | 0.0036242 | 0.99505 | 0.0052915 | 0.99505 | 0.0067951 | [12 empty] | 1146060 | 1.0002 | 0.86787 | 0.011409 | 0.98437 | 0.005023 | 0.98436 | 0.0070594
[13 empty] | 803046 | 1.0014 | 0.98664 | 0.0012389 | 0.99675 | 0.0054298 | 0.99676 | 0.0046525 |  |  | 698160 | 0.99277 | 0.96702 | 0.0036242 | 0.99505 | 0.0052915 | 0.99505 | 0.0067951 | [12 empty] | 1146360 | 0.99351 | 0.86787 | 0.011409 | 0.98437 | 0.005023 | 0.98437 | 0.0070594
[13 empty] | 803346 | 1.0005 | 0.98664 | 0.0012389 | 0.99676 | 0.0054298 | 0.99676 | 0.0046525 |  |  | 698460 | 0.99277 | 0.96702 | 0.0036242 | 0.99506 | 0.0052914 | 0.99506 | 0.006795 | [12 empty] | 1146660 | 1.0002 | 0.86787 | 0.011409 | 0.98438 | 0.005023 | 0.98437 | 0.0070593
[13 empty] | 803646 | 1.0005 | 0.98664 | 0.0012389 | 0.99676 | 0.0054298 | 0.99676 | 0.0046525 |  |  | 698760 | 0.99277 | 0.96702 | 0.0036242 | 0.99506 | 0.0052914 | 0.99506 | 0.006795 | [12 empty] | 1146960 | 0.99351 | 0.86787 | 0.011409 | 0.98438 | 0.005023 | 0.98437 | 0.0070593
[13 empty] | 803946 | 1.0014 | 0.98664 | 0.0012389 | 0.99676 | 0.0054298 | 0.99676 | 0.0046525 |  |  | 699060 | 0.99277 | 0.96702 | 0.0036242 | 0.99506 | 0.0052913 | 0.99506 | 0.0067949 | [12 empty] | 1147260 | 0.99575 | 0.86787 | 0.011409 | 0.98439 | 0.0050229 | 0.98438 | 0.0070593
[13 empty] | 804246 | 1.0024 | 0.98664 | 0.0012389 | 0.99676 | 0.0054298 | 0.99676 | 0.0046525 |  |  | 699360 | 0.99169 | 0.96702 | 0.0036242 | 0.99507 | 0.0052913 | 0.99507 | 0.0067949 | [12 empty] | 1147560 | 1.0002 | 0.86787 | 0.011409 | 0.98439 | 0.0050229 | 0.98438 | 0.0070592
[13 empty] | 804546 | 1.0014 | 0.98664 | 0.0012389 | 0.99676 | 0.0054298 | 0.99676 | 0.0046525 |  |  | 699660 | 0.99169 | 0.96702 | 0.0036242 | 0.99507 | 0.0052913 | 0.99507 | 0.0067948 | [12 empty] | 1147860 | 1.0047 | 0.86787 | 0.011409 | 0.9844 | 0.0050229 | 0.98439 | 0.0070592
[13 empty] | 804846 | 1.0005 | 0.98664 | 0.0012389 | 0.99676 | 0.0054298 | 0.99676 | 0.0046525 |  |  | 699960 | 0.99277 | 0.96702 | 0.0036242 | 0.99507 | 0.0052912 | 0.99508 | 0.0067947 | [12 empty] | 1148160 | 0.99575 | 0.86787 | 0.011409 | 0.9844 | 0.0050229 | 0.98439 | 0.0070592
[13 empty] | 805146 | 1.0014 | 0.98664 | 0.0012389 | 0.99676 | 0.0054298 | 0.99676 | 0.0046525 |  |  | 700260 | 0.99169 | 0.96702 | 0.0036242 | 0.99508 | 0.0052912 | 0.99508 | 0.0067947 | [12 empty] | 1148460 | 1.0025 | 0.86787 | 0.011409 | 0.98441 | 0.0050229 | 0.9844 | 0.0070591
[13 empty] | 805446 | 1.0024 | 0.98664 | 0.0012389 | 0.99676 | 0.0054298 | 0.99676 | 0.0046525 |  |  | 700560 | 0.99169 | 0.96702 | 0.0036242 | 0.99508 | 0.0052911 | 0.99508 | 0.0067946 | [12 empty] | 1148760 | 0.99799 | 0.86787 | 0.011409 | 0.98441 | 0.0050229 | 0.9844 | 0.0070591
[13 empty] | 805746 | 1.0005 | 0.98664 | 0.0012389 | 0.99676 | 0.0054298 | 0.99676 | 0.0046525 |  |  | 700860 | 0.99169 | 0.96702 | 0.0036242 | 0.99509 | 0.0052911 | 0.99509 | 0.0067946 | [12 empty] | 1149060 | 0.99575 | 0.86787 | 0.011409 | 0.98442 | 0.0050229 | 0.98441 | 0.0070591
[13 empty] | 806046 | 1.0014 | 0.98664 | 0.0012389 | 0.99676 | 0.0054298 | 0.99676 | 0.0046525 |  |  | 701160 | 0.99169 | 0.96702 | 0.0036242 | 0.99509 | 0.0052911 | 0.99509 | 0.0067945 | [12 empty] | 1149360 | 0.99575 | 0.86787 | 0.011409 | 0.98442 | 0.0050229 | 0.98441 | 0.007059
[13 empty] | 806346 | 1.0005 | 0.98664 | 0.0012389 | 0.99676 | 0.0054298 | 0.99676 | 0.0046525 |  |  | 701460 | 0.99061 | 0.96702 | 0.0036242 | 0.99509 | 0.005291 | 0.99509 | 0.0067945 | [12 empty] | 1149660 | 0.99575 | 0.86787 | 0.011409 | 0.98442 | 0.0050229 | 0.98442 | 0.007059
[13 empty] | 806646 | 1.0005 | 0.98664 | 0.0012389 | 0.99676 | 0.0054298 | 0.99676 | 0.0046525 |  |  | 701760 | 0.99169 | 0.96702 | 0.0036242 | 0.9951 | 0.005291 | 0.9951 | 0.0067944 | [12 empty] | 1149960 | 0.99799 | 0.86787 | 0.011409 | 0.98443 | 0.0050228 | 0.98442 | 0.007059
[13 empty] | 806946 | 1.0024 | 0.98664 | 0.0012389 | 0.99676 | 0.0054298 | 0.99676 | 0.0046525 |  |  | 702060 | 0.99061 | 0.96702 | 0.0036242 | 0.9951 | 0.0052909 | 0.9951 | 0.0067944 | [12 empty] | 1150260 | 0.99351 | 0.86787 | 0.011409 | 0.98443 | 0.0050228 | 0.98443 | 0.0070589
[13 empty] | 807246 | 1.0005 | 0.98664 | 0.0012389 | 0.99676 | 0.0054298 | 0.99676 | 0.0046525 |  |  | 702360 | 0.99169 | 0.96702 | 0.0036242 | 0.9951 | 0.0052909 | 0.9951 | 0.0067943 | [12 empty] | 1150560 | 0.99799 | 0.86787 | 0.011409 | 0.98444 | 0.0050228 | 0.98443 | 0.0070589
[13 empty] | 807546 | 1.0005 | 0.98664 | 0.0012389 | 0.99676 | 0.0054298 | 0.99676 | 0.0046525 |  |  | 702660 | 0.99061 | 0.96702 | 0.0036242 | 0.99511 | 0.0052909 | 0.99511 | 0.0067943 | [12 empty] | 1150860 | 1.0002 | 0.86787 | 0.011409 | 0.98444 | 0.0050228 | 0.98443 | 0.0070589
[13 empty] | 807846 | 0.99952 | 0.98664 | 0.0012389 | 0.99676 | 0.0054298 | 0.99676 | 0.0046525 |  |  | 702960 | 0.99169 | 0.96702 | 0.0036242 | 0.99511 | 0.0052908 | 0.99511 | 0.0067942 | [12 empty] | 1151160 | 1.0025 | 0.86787 | 0.011409 | 0.98445 | 0.0050228 | 0.98444 | 0.0070588
[13 empty] | 808146 | 1.0005 | 0.98664 | 0.0012389 | 0.99676 | 0.0054298 | 0.99676 | 0.0046525 |  |  | 703260 | 0.99169 | 0.96702 | 0.0036242 | 0.99511 | 0.0052908 | 0.99511 | 0.0067942 | [12 empty] | 1151460 | 1.0025 | 0.86787 | 0.011409 | 0.98445 | 0.0050228 | 0.98444 | 0.0070588
[13 empty] | 808446 | 1.0005 | 0.98664 | 0.0012389 | 0.99676 | 0.0054298 | 0.99676 | 0.0046525 |  |  | 703560 | 0.99169 | 0.96702 | 0.0036242 | 0.99512 | 0.0052908 | 0.99512 | 0.0067941 | [12 empty] | 1151760 | 0.99575 | 0.86787 | 0.011409 | 0.98446 | 0.0050228 | 0.98445 | 0.0070588
[13 empty] | 808746 | 1.0005 | 0.98664 | 0.0012389 | 0.99676 | 0.0054298 | 0.99676 | 0.0046525 |  |  | 703860 | 0.99169 | 0.96702 | 0.0036242 | 0.99512 | 0.0052907 | 0.99512 | 0.006794 | [12 empty] | 1152060 | 1.0025 | 0.86787 | 0.011409 | 0.98446 | 0.0050228 | 0.98445 | 0.0070587
[13 empty] | 809046 | 1.0014 | 0.98664 | 0.0012389 | 0.99676 | 0.0054298 | 0.99676 | 0.0046525 |  |  | 704160 | 0.99169 | 0.96702 | 0.0036242 | 0.99512 | 0.0052907 | 0.99512 | 0.006794 | [12 empty] | 1152360 | 0.99575 | 0.86787 | 0.011409 | 0.98447 | 0.0050228 | 0.98446 | 0.0070587
[13 empty] | 809346 | 1.0014 | 0.98664 | 0.0012389 | 0.99676 | 0.0054298 | 0.99676 | 0.0046525 |  |  | 704460 | 0.99385 | 0.96702 | 0.0036242 | 0.99513 | 0.0052906 | 0.99513 | 0.0067939 | [12 empty] | 1152660 | 0.99575 | 0.86787 | 0.011409 | 0.98447 | 0.0050227 | 0.98446 | 0.0070587
[13 empty] | 809646 | 1.0005 | 0.98664 | 0.0012389 | 0.99676 | 0.0054298 | 0.99676 | 0.0046525 |  |  | 704760 | 0.99277 | 0.96702 | 0.0036242 | 0.99513 | 0.0052906 | 0.99513 | 0.0067939 | [12 empty] | 1152960 | 1.0025 | 0.86787 | 0.011409 | 0.98447 | 0.0050227 | 0.98447 | 0.0070586
[13 empty] | 809946 | 0.99952 | 0.98664 | 0.0012389 | 0.99676 | 0.0054298 | 0.99676 | 0.0046525 |  |  | 705060 | 0.99385 | 0.96702 | 0.0036242 | 0.99513 | 0.0052906 | 0.99513 | 0.0067938 | [12 empty] | 1153260 | 0.99575 | 0.86787 | 0.011409 | 0.98448 | 0.0050227 | 0.98447 | 0.0070586
[13 empty] | 810246 | 1.0014 | 0.98664 | 0.0012389 | 0.99676 | 0.0054298 | 0.99676 | 0.0046525 |  |  | 705360 | 0.99169 | 0.96702 | 0.0036242 | 0.99514 | 0.0052905 | 0.99514 | 0.0067938 | [12 empty] | 1153560 | 0.99351 | 0.86787 | 0.011409 | 0.98448 | 0.0050227 | 0.98448 | 0.0070586
[13 empty] | 810546 | 0.99952 | 0.98664 | 0.0012389 | 0.99676 | 0.0054298 | 0.99676 | 0.0046525 |  |  | 705660 | 0.99061 | 0.96702 | 0.0036242 | 0.99514 | 0.0052905 | 0.99514 | 0.0067937 | [12 empty] | 1153860 | 0.99799 | 0.86787 | 0.011409 | 0.98449 | 0.0050227 | 0.98448 | 0.0070585
[13 empty] | 810846 | 1.0005 | 0.98664 | 0.0012389 | 0.99676 | 0.0054298 | 0.99676 | 0.0046525 |  |  | 705960 | 0.99169 | 0.96702 | 0.0036242 | 0.99514 | 0.0052905 | 0.99515 | 0.0067937 | [12 empty] | 1154160 | 0.98903 | 0.86787 | 0.011409 | 0.98449 | 0.0050227 | 0.98448 | 0.0070585
[13 empty] | 811146 | 0.99952 | 0.98664 | 0.0012389 | 0.99676 | 0.0054299 | 0.99676 | 0.0046525 |  |  | 706260 | 0.99385 | 0.96702 | 0.0036242 | 0.99515 | 0.0052904 | 0.99515 | 0.0067936 | [12 empty] | 1154460 | 0.99799 | 0.86787 | 0.011409 | 0.9845 | 0.0050227 | 0.98449 | 0.0070585
[13 empty] | 811446 | 1.0005 | 0.98664 | 0.0012389 | 0.99676 | 0.0054299 | 0.99676 | 0.0046525 |  |  | 706560 | 0.99277 | 0.96702 | 0.0036242 | 0.99515 | 0.0052904 | 0.99515 | 0.0067936 | [12 empty] | 1154760 | 1.0025 | 0.86787 | 0.011409 | 0.9845 | 0.0050227 | 0.98449 | 0.0070584
[13 empty] | 811746 | 1.0014 | 0.98664 | 0.0012389 | 0.99676 | 0.0054299 | 0.99676 | 0.0046525 |  |  | 706860 | 0.99061 | 0.96702 | 0.0036242 | 0.99516 | 0.0052904 | 0.99516 | 0.0067935 | [12 empty] | 1155060 | 1.0002 | 0.86787 | 0.011409 | 0.98451 | 0.0050227 | 0.9845 | 0.0070584
[13 empty] | 812046 | 1.0005 | 0.98664 | 0.0012389 | 0.99676 | 0.0054299 | 0.99676 | 0.0046525 |  |  | 707160 | 0.99277 | 0.96702 | 0.0036242 | 0.99516 | 0.0052903 | 0.99516 | 0.0067935 | [12 empty] | 1155360 | 0.99351 | 0.86787 | 0.011409 | 0.98451 | 0.0050227 | 0.9845 | 0.0070584
[13 empty] | 812346 | 1.0014 | 0.98664 | 0.0012389 | 0.99676 | 0.0054299 | 0.99676 | 0.0046525 |  |  | 707460 | 0.98953 | 0.96702 | 0.0036242 | 0.99516 | 0.0052903 | 0.99516 | 0.0067934 | [12 empty] | 1155660 | 0.99351 | 0.86787 | 0.011409 | 0.98452 | 0.0050226 | 0.98451 | 0.0070583
[13 empty] | 812646 | 1.0005 | 0.98664 | 0.0012389 | 0.99676 | 0.0054299 | 0.99676 | 0.0046525 |  |  | 707760 | 0.99169 | 0.96702 | 0.0036242 | 0.99517 | 0.0052902 | 0.99517 | 0.0067934 | [12 empty] | 1155960 | 1.0114 | 0.86787 | 0.011409 | 0.98452 | 0.0050226 | 0.98451 | 0.0070583
[13 empty] | 812946 | 0.99952 | 0.98664 | 0.0012389 | 0.99676 | 0.0054299 | 0.99676 | 0.0046525 |  |  | 708060 | 0.99277 | 0.96702 | 0.0036242 | 0.99517 | 0.0052902 | 0.99517 | 0.0067933 | [12 empty] | 1156260 | 1.0025 | 0.86787 | 0.011409 | 0.98452 | 0.0050226 | 0.98452 | 0.0070583
[13 empty] | 813246 | 1.0014 | 0.98664 | 0.0012389 | 0.99676 | 0.0054299 | 0.99676 | 0.0046525 |  |  | 708360 | 0.99277 | 0.96702 | 0.0036242 | 0.99517 | 0.0052902 | 0.99517 | 0.0067933 | [12 empty] | 1156560 | 0.99799 | 0.86787 | 0.011409 | 0.98453 | 0.0050226 | 0.98452 | 0.0070582
[13 empty] | 813546 | 1.0005 | 0.98664 | 0.0012389 | 0.99676 | 0.0054299 | 0.99676 | 0.0046526 |  |  | 708660 | 0.99169 | 0.96702 | 0.0036242 | 0.99518 | 0.0052901 | 0.99518 | 0.0067932 | [12 empty] | 1156860 | 1.0025 | 0.86787 | 0.011409 | 0.98453 | 0.0050226 | 0.98452 | 0.0070582
[13 empty] | 813846 | 1.0005 | 0.98664 | 0.0012389 | 0.99676 | 0.0054299 | 0.99676 | 0.0046526 |  |  | 708960 | 0.99169 | 0.96702 | 0.0036242 | 0.99518 | 0.0052901 | 0.99518 | 0.0067932 | [12 empty] | 1157160 | 0.99575 | 0.86787 | 0.011409 | 0.98454 | 0.0050226 | 0.98453 | 0.0070582
[13 empty] | 814146 | 1.0014 | 0.98664 | 0.0012389 | 0.99676 | 0.0054299 | 0.99676 | 0.0046526 |  |  | 709260 | 0.99169 | 0.96702 | 0.0036242 | 0.99518 | 0.0052901 | 0.99518 | 0.0067931 | [12 empty] | 1157460 | 1.0002 | 0.86787 | 0.011409 | 0.98454 | 0.0050226 | 0.98453 | 0.0070581
[13 empty] | 814446 | 1.0005 | 0.98664 | 0.0012389 | 0.99676 | 0.0054299 | 0.99676 | 0.0046526 |  |  | 709560 | 0.99061 | 0.96702 | 0.0036242 | 0.99519 | 0.00529 | 0.99519 | 0.0067931 | [12 empty] | 1157760 | 1.0092 | 0.86787 | 0.011409 | 0.98455 | 0.0050226 | 0.98454 | 0.0070581
[13 empty] | 814746 | 1.0005 | 0.98664 | 0.0012389 | 0.99676 | 0.0054299 | 0.99676 | 0.0046526 |  |  | 709860 | 0.99277 | 0.96702 | 0.0036242 | 0.99519 | 0.00529 | 0.99519 | 0.006793 | [12 empty] | 1158060 | 0.99799 | 0.86787 | 0.011409 | 0.98455 | 0.0050226 | 0.98454 | 0.0070581
[13 empty] | 815046 | 1.0014 | 0.98664 | 0.0012389 | 0.99676 | 0.0054299 | 0.99676 | 0.0046526 |  |  | 710160 | 0.99277 | 0.96702 | 0.0036242 | 0.99519 | 0.00529 | 0.99519 | 0.006793 | [12 empty] | 1158360 | 0.99575 | 0.86787 | 0.011409 | 0.98456 | 0.0050226 | 0.98455 | 0.0070581
[13 empty] | 815346 | 1.0014 | 0.98664 | 0.0012389 | 0.99676 | 0.0054299 | 0.99676 | 0.0046526 |  |  | 710460 | 0.99385 | 0.96702 | 0.0036242 | 0.9952 | 0.0052899 | 0.9952 | 0.0067929 | [12 empty] | 1158660 | 1.0025 | 0.86787 | 0.011409 | 0.98456 | 0.0050225 | 0.98455 | 0.007058
[13 empty] | 815646 | 0.99952 | 0.98664 | 0.0012389 | 0.99676 | 0.0054299 | 0.99676 | 0.0046526 |  |  | 710760 | 0.99169 | 0.96702 | 0.0036242 | 0.9952 | 0.0052899 | 0.9952 | 0.0067929 | [12 empty] | 1158960 | 1.0002 | 0.86787 | 0.011409 | 0.98456 | 0.0050225 | 0.98456 | 0.007058
[13 empty] | 815946 | 1.0014 | 0.98664 | 0.0012389 | 0.99676 | 0.0054299 | 0.99676 | 0.0046526 |  |  | 711060 | 0.99169 | 0.96702 | 0.0036242 | 0.9952 | 0.0052899 | 0.9952 | 0.0067928 | [12 empty] | 1159260 | 1.0002 | 0.86787 | 0.011409 | 0.98457 | 0.0050225 | 0.98456 | 0.007058
[13 empty] | 816246 | 1.0014 | 0.98664 | 0.0012389 | 0.99676 | 0.0054299 | 0.99676 | 0.0046526 |  |  | 711360 | 0.99277 | 0.96702 | 0.0036242 | 0.99521 | 0.0052898 | 0.99521 | 0.0067928 | [12 empty] | 1159560 | 0.99575 | 0.86787 | 0.011409 | 0.98457 | 0.0050225 | 0.98456 | 0.0070579
[13 empty] | 816546 | 1.0014 | 0.98664 | 0.0012389 | 0.99676 | 0.0054299 | 0.99676 | 0.0046526 |  |  | 711660 | 0.99277 | 0.96702 | 0.0036242 | 0.99521 | 0.0052898 | 0.99521 | 0.0067927 | [12 empty] | 1159860 | 0.98903 | 0.86787 | 0.011409 | 0.98458 | 0.0050225 | 0.98457 | 0.0070579
[13 empty] | 816846 | 1.0005 | 0.98664 | 0.0012389 | 0.99676 | 0.0054299 | 0.99676 | 0.0046526 |  |  | 711960 | 0.99277 | 0.96702 | 0.0036242 | 0.99521 | 0.0052897 | 0.99521 | 0.0067927 | [12 empty] | 1160160 | 1.0002 | 0.86787 | 0.011409 | 0.98458 | 0.0050225 | 0.98457 | 0.0070579
[13 empty] | 817146 | 1.0005 | 0.98664 | 0.0012389 | 0.99676 | 0.0054299 | 0.99676 | 0.0046526 |  |  | 712260 | 0.99169 | 0.96702 | 0.0036242 | 0.99522 | 0.0052897 | 0.99522 | 0.0067926 | [12 empty] | 1160460 | 1.0047 | 0.86787 | 0.011409 | 0.98459 | 0.0050225 | 0.98458 | 0.0070578
[13 empty] | 817446 | 1.0005 | 0.98664 | 0.0012389 | 0.99676 | 0.0054299 | 0.99676 | 0.0046526 |  |  | 712560 | 0.99277 | 0.96702 | 0.0036242 | 0.99522 | 0.0052897 | 0.99522 | 0.0067926 | [12 empty] | 1160760 | 1.0002 | 0.86787 | 0.011409 | 0.98459 | 0.0050225 | 0.98458 | 0.0070578
[13 empty] | 817746 | 0.99952 | 0.98664 | 0.0012389 | 0.99676 | 0.0054299 | 0.99676 | 0.0046526 |  |  | 712860 | 0.99061 | 0.96702 | 0.0036242 | 0.99522 | 0.0052896 | 0.99522 | 0.0067926 | [12 empty] | 1161060 | 0.99799 | 0.86787 | 0.011409 | 0.9846 | 0.0050225 | 0.98459 | 0.0070578
[13 empty] | 818046 | 1.0014 | 0.98664 | 0.0012389 | 0.99676 | 0.0054299 | 0.99676 | 0.0046526 |  |  | 713160 | 0.99169 | 0.96702 | 0.0036242 | 0.99523 | 0.0052896 | 0.99523 | 0.0067925 | [12 empty] | 1161360 | 0.99799 | 0.86787 | 0.011409 | 0.9846 | 0.0050225 | 0.98459 | 0.0070577
[13 empty] | 818346 | 1.0024 | 0.98664 | 0.0012389 | 0.99676 | 0.0054299 | 0.99676 | 0.0046526 |  |  | 713460 | 0.99169 | 0.96702 | 0.0036242 | 0.99523 | 0.0052896 | 0.99523 | 0.0067925 | [12 empty] | 1161660 | 0.99351 | 0.86787 | 0.011409 | 0.9846 | 0.0050224 | 0.9846 | 0.0070577
[13 empty] | 818646 | 1.0014 | 0.98664 | 0.0012389 | 0.99676 | 0.0054299 | 0.99676 | 0.0046526 |  |  | 713760 | 0.99277 | 0.96702 | 0.0036242 | 0.99523 | 0.0052895 | 0.99523 | 0.0067924 | [12 empty] | 1161960 | 0.99799 | 0.86787 | 0.011409 | 0.98461 | 0.0050224 | 0.9846 | 0.0070577
[13 empty] | 818946 | 1.0014 | 0.98664 | 0.0012389 | 0.99676 | 0.0054299 | 0.99676 | 0.0046526 |  |  | 714060 | 0.99277 | 0.96702 | 0.0036242 | 0.99524 | 0.0052895 | 0.99524 | 0.0067924 | [12 empty] | 1162260 | 1.0092 | 0.86787 | 0.011409 | 0.98461 | 0.0050224 | 0.9846 | 0.0070577
[13 empty] | 819246 | 1.0005 | 0.98664 | 0.0012389 | 0.99676 | 0.0054299 | 0.99676 | 0.0046526 |  |  | 714360 | 0.99169 | 0.96702 | 0.0036242 | 0.99524 | 0.0052895 | 0.99524 | 0.0067923 | [12 empty] | 1162560 | 0.99799 | 0.86787 | 0.011409 | 0.98462 | 0.0050224 | 0.98461 | 0.0070576
[13 empty] | 819546 | 1.0005 | 0.98664 | 0.0012389 | 0.99676 | 0.0054299 | 0.99676 | 0.0046526 |  |  | 714660 | 0.99277 | 0.96702 | 0.0036242 | 0.99524 | 0.0052894 | 0.99524 | 0.0067923 | [12 empty] | 1162860 | 0.99351 | 0.86787 | 0.011409 | 0.98462 | 0.0050224 | 0.98461 | 0.0070576
[13 empty] | 819846 | 1.0005 | 0.98664 | 0.0012389 | 0.99676 | 0.0054299 | 0.99676 | 0.0046526 |  |  | 714960 | 0.99277 | 0.96702 | 0.0036242 | 0.99525 | 0.0052894 | 0.99525 | 0.0067922 | [12 empty] | 1163160 | 0.99351 | 0.86787 | 0.011409 | 0.98463 | 0.0050224 | 0.98462 | 0.0070576
[13 empty] | 820146 | 0.99952 | 0.98664 | 0.0012389 | 0.99676 | 0.0054299 | 0.99676 | 0.0046526 |  |  | 715260 | 0.99169 | 0.96702 | 0.0036242 | 0.99525 | 0.0052894 | 0.99525 | 0.0067922 | [12 empty] | 1163460 | 0.99799 | 0.86787 | 0.011409 | 0.98463 | 0.0050224 | 0.98462 | 0.0070575
[13 empty] | 820446 | 1.0005 | 0.98664 | 0.0012389 | 0.99676 | 0.0054299 | 0.99676 | 0.0046526 |  |  | 715560 | 0.99277 | 0.96702 | 0.0036242 | 0.99525 | 0.0052893 | 0.99525 | 0.0067921 | [12 empty] | 1163760 | 1.0025 | 0.86787 | 0.011409 | 0.98463 | 0.0050224 | 0.98463 | 0.0070575
[13 empty] | 820746 | 0.99952 | 0.98664 | 0.0012389 | 0.99676 | 0.0054299 | 0.99676 | 0.0046526 |  |  | 715860 | 0.99277 | 0.96702 | 0.0036242 | 0.99526 | 0.0052893 | 0.99526 | 0.0067921 | [12 empty] | 1164060 | 1.0025 | 0.86787 | 0.011409 | 0.98464 | 0.0050224 | 0.98463 | 0.0070575
[13 empty] | 821046 | 1.0024 | 0.98664 | 0.0012389 | 0.99676 | 0.0054299 | 0.99676 | 0.0046526 |  |  | 716160 | 0.99277 | 0.96702 | 0.0036242 | 0.99526 | 0.0052893 | 0.99526 | 0.006792 | [12 empty] | 1164360 | 1.0025 | 0.86787 | 0.011409 | 0.98464 | 0.0050224 | 0.98463 | 0.0070574
[13 empty] | 821346 | 1.0014 | 0.98664 | 0.0012389 | 0.99676 | 0.0054299 | 0.99676 | 0.0046526 |  |  | 716460 | 0.99277 | 0.96702 | 0.0036242 | 0.99526 | 0.0052892 | 0.99526 | 0.006792 | [12 empty] | 1164660 | 0.99351 | 0.86787 | 0.011409 | 0.98465 | 0.0050224 | 0.98464 | 0.0070574
[13 empty] | 821646 | 1.0005 | 0.98664 | 0.0012389 | 0.99676 | 0.0054299 | 0.99676 | 0.0046526 |  |  | 716760 | 0.99277 | 0.96702 | 0.0036242 | 0.99527 | 0.0052892 | 0.99527 | 0.006792 | [12 empty] | 1164960 | 0.99799 | 0.86787 | 0.011409 | 0.98465 | 0.0050223 | 0.98464 | 0.0070574
[13 empty] | 821946 | 1.0005 | 0.98664 | 0.0012389 | 0.99676 | 0.0054299 | 0.99676 | 0.0046526 |  |  | 717060 | 0.99277 | 0.96702 | 0.0036242 | 0.99527 | 0.0052892 | 0.99527 | 0.0067919 | [12 empty] | 1165260 | 1.0047 | 0.86787 | 0.011409 | 0.98466 | 0.0050223 | 0.98465 | 0.0070574
[13 empty] | 822246 | 1.0014 | 0.98664 | 0.0012389 | 0.99676 | 0.0054299 | 0.99677 | 0.0046526 |  |  | 717360 | 0.99169 | 0.96702 | 0.0036242 | 0.99527 | 0.0052891 | 0.99527 | 0.0067919 | [12 empty] | 1165560 | 0.99575 | 0.86787 | 0.011409 | 0.98466 | 0.0050223 | 0.98465 | 0.0070573
[13 empty] | 822546 | 1.0005 | 0.98664 | 0.0012389 | 0.99676 | 0.0054299 | 0.99677 | 0.0046526 |  |  | 717660 | 0.99169 | 0.96702 | 0.0036242 | 0.99528 | 0.0052891 | 0.99528 | 0.0067918 | [12 empty] | 1165860 | 0.99127 | 0.86787 | 0.011409 | 0.98466 | 0.0050223 | 0.98466 | 0.0070573
[13 empty] | 822846 | 1.0024 | 0.98664 | 0.0012389 | 0.99676 | 0.0054299 | 0.99677 | 0.0046526 |  |  | 717960 | 0.99277 | 0.96702 | 0.0036242 | 0.99528 | 0.0052891 | 0.99528 | 0.0067918 | [12 empty] | 1166160 | 0.99127 | 0.86787 | 0.011409 | 0.98467 | 0.0050223 | 0.98466 | 0.0070573
[13 empty] | 823146 | 1.0024 | 0.98664 | 0.0012389 | 0.99676 | 0.0054299 | 0.99677 | 0.0046526 |  |  | 718260 | 0.99169 | 0.96702 | 0.0036242 | 0.99528 | 0.0052891 | 0.99528 | 0.0067917 | [12 empty] | 1166460 | 0.99575 | 0.86787 | 0.011409 | 0.98467 | 0.0050223 | 0.98467 | 0.0070572
[13 empty] | 823446 | 1.0014 | 0.98664 | 0.0012389 | 0.99676 | 0.0054299 | 0.99677 | 0.0046526 |  |  | 718560 | 0.99277 | 0.96702 | 0.0036242 | 0.99528 | 0.005289 | 0.99529 | 0.0067917 | [12 empty] | 1166760 | 0.99351 | 0.86787 | 0.011409 | 0.98468 | 0.0050223 | 0.98467 | 0.0070572
[13 empty] | 823746 | 1.0014 | 0.98664 | 0.0012389 | 0.99676 | 0.0054299 | 0.99677 | 0.0046526 |  |  | 718860 | 0.99385 | 0.96702 | 0.0036242 | 0.99529 | 0.005289 | 0.99529 | 0.0067916 | [12 empty] | 1167060 | 1.0069 | 0.86787 | 0.011409 | 0.98468 | 0.0050223 | 0.98467 | 0.0070572
[13 empty] | 824046 | 1.0005 | 0.98664 | 0.0012389 | 0.99676 | 0.0054299 | 0.99677 | 0.0046526 |  |  | 719160 | 0.99277 | 0.96702 | 0.0036242 | 0.99529 | 0.005289 | 0.99529 | 0.0067916 | [12 empty] | 1167360 | 0.99799 | 0.86787 | 0.011409 | 0.98469 | 0.0050223 | 0.98468 | 0.0070572
[13 empty] | 824346 | 1.0005 | 0.98664 | 0.0012389 | 0.99676 | 0.00543 | 0.99677 | 0.0046526 |  |  | 719460 | 0.99277 | 0.96702 | 0.0036242 | 0.99529 | 0.0052889 | 0.99529 | 0.0067916 | [12 empty] | 1167660 | 1.0002 | 0.86787 | 0.011409 | 0.98469 | 0.0050223 | 0.98468 | 0.0070571
[13 empty] | 824646 | 1.0014 | 0.98664 | 0.0012389 | 0.99676 | 0.00543 | 0.99677 | 0.0046526 |  |  | 719760 | 0.99277 | 0.96702 | 0.0036242 | 0.9953 | 0.0052889 | 0.9953 | 0.0067915 | [12 empty] | 1167960 | 0.99575 | 0.86787 | 0.011409 | 0.9847 | 0.0050223 | 0.98469 | 0.0070571
[13 empty] | 824946 | 1.0014 | 0.98664 | 0.0012389 | 0.99676 | 0.00543 | 0.99677 | 0.0046526 |  |  | 720060 | 0.99169 | 0.96702 | 0.0036242 | 0.9953 | 0.0052889 | 0.9953 | 0.0067915 | [12 empty] | 1168260 | 1.0025 | 0.86787 | 0.011409 | 0.9847 | 0.0050223 | 0.98469 | 0.0070571
[13 empty] | 825246 | 1.0014 | 0.98664 | 0.0012389 | 0.99676 | 0.00543 | 0.99677 | 0.0046527 |  |  | 720360 | 0.99169 | 0.96702 | 0.0036242 | 0.9953 | 0.0052888 | 0.9953 | 0.0067914 | [12 empty] | 1168560 | 1.0002 | 0.86787 | 0.011409 | 0.9847 | 0.0050222 | 0.9847 | 0.007057
[13 empty] | 825546 | 1.0024 | 0.98664 | 0.0012389 | 0.99676 | 0.00543 | 0.99677 | 0.0046527 |  |  | 720660 | 0.99169 | 0.96702 | 0.0036242 | 0.99531 | 0.0052888 | 0.99531 | 0.0067914 | [12 empty] | 1168860 | 1.0047 | 0.86787 | 0.011409 | 0.98471 | 0.0050222 | 0.9847 | 0.007057
[13 empty] | 825846 | 1.0024 | 0.98664 | 0.0012389 | 0.99676 | 0.00543 | 0.99677 | 0.0046527 |  |  | 720960 | 0.99277 | 0.96702 | 0.0036242 | 0.99531 | 0.0052888 | 0.99531 | 0.0067913 | [12 empty] | 1169160 | 1.0002 | 0.86787 | 0.011409 | 0.98471 | 0.0050222 | 0.9847 | 0.007057
[13 empty] | 826146 | 1.0014 | 0.98664 | 0.0012389 | 0.99676 | 0.00543 | 0.99677 | 0.0046527 |  |  | 721260 | 0.99169 | 0.96702 | 0.0036242 | 0.99531 | 0.0052887 | 0.99531 | 0.0067913 | [12 empty] | 1169460 | 0.99127 | 0.86787 | 0.011409 | 0.98472 | 0.0050222 | 0.98471 | 0.007057
[13 empty] | 826446 | 1.0005 | 0.98664 | 0.0012389 | 0.99676 | 0.00543 | 0.99677 | 0.0046527 |  |  | 721560 | 0.99385 | 0.96702 | 0.0036242 | 0.99532 | 0.0052887 | 0.99532 | 0.0067913 | [12 empty] | 1169760 | 0.99575 | 0.86787 | 0.011409 | 0.98472 | 0.0050222 | 0.98471 | 0.0070569
[13 empty] | 826746 | 1.0024 | 0.98664 | 0.0012389 | 0.99676 | 0.00543 | 0.99677 | 0.0046527 |  |  | 721860 | 0.99385 | 0.96702 | 0.0036242 | 0.99532 | 0.0052887 | 0.99532 | 0.0067912 | [12 empty] | 1170060 | 0.99799 | 0.86787 | 0.011409 | 0.98473 | 0.0050222 | 0.98472 | 0.0070569
[13 empty] | 827046 | 1.0014 | 0.98664 | 0.0012389 | 0.99676 | 0.00543 | 0.99677 | 0.0046527 |  |  | 722160 | 0.99277 | 0.96702 | 0.0036242 | 0.99532 | 0.0052886 | 0.99532 | 0.0067912 | [12 empty] | 1170360 | 0.99799 | 0.86787 | 0.011409 | 0.98473 | 0.0050222 | 0.98472 | 0.0070569
[13 empty] | 827346 | 1.0005 | 0.98664 | 0.0012389 | 0.99676 | 0.00543 | 0.99677 | 0.0046527 |  |  | 722460 | 0.99061 | 0.96702 | 0.0036242 | 0.99533 | 0.0052886 | 0.99533 | 0.0067911 | [12 empty] | 1170660 | 0.99575 | 0.86787 | 0.011409 | 0.98473 | 0.0050222 | 0.98473 | 0.0070568
[13 empty] | 827646 | 1.0014 | 0.98664 | 0.0012389 | 0.99676 | 0.00543 | 0.99677 | 0.0046527 |  |  | 722760 | 0.99169 | 0.96702 | 0.0036242 | 0.99533 | 0.0052886 | 0.99533 | 0.0067911 | [12 empty] | 1170960 | 0.99575 | 0.86787 | 0.011409 | 0.98474 | 0.0050222 | 0.98473 | 0.0070568
[13 empty] | 827946 | 1.0005 | 0.98664 | 0.0012389 | 0.99676 | 0.00543 | 0.99677 | 0.0046527 |  |  | 723060 | 0.99169 | 0.96702 | 0.0036242 | 0.99533 | 0.0052886 | 0.99533 | 0.006791 | [12 empty] | 1171260 | 1.0025 | 0.86787 | 0.011409 | 0.98474 | 0.0050222 | 0.98473 | 0.0070568
[13 empty] | 828246 | 0.99952 | 0.98664 | 0.0012389 | 0.99676 | 0.00543 | 0.99677 | 0.0046527 |  |  | 723360 | 0.99385 | 0.96702 | 0.0036242 | 0.99534 | 0.0052885 | 0.99534 | 0.006791 | [12 empty] | 1171560 | 1.0025 | 0.86787 | 0.011409 | 0.98475 | 0.0050222 | 0.98474 | 0.0070568
[13 empty] | 828546 | 1.0005 | 0.98664 | 0.0012389 | 0.99676 | 0.00543 | 0.99677 | 0.0046527 |  |  | 723660 | 0.99277 | 0.96702 | 0.0036242 | 0.99534 | 0.0052885 | 0.99534 | 0.006791 | [12 empty] | 1171860 | 0.99799 | 0.86787 | 0.011409 | 0.98475 | 0.0050222 | 0.98474 | 0.0070567
[13 empty] | 828846 | 1.0024 | 0.98664 | 0.0012389 | 0.99676 | 0.00543 | 0.99677 | 0.0046527 |  |  | 723960 | 0.99277 | 0.96702 | 0.0036242 | 0.99534 | 0.0052885 | 0.99534 | 0.0067909 | [12 empty] | 1172160 | 0.99799 | 0.86787 | 0.011409 | 0.98475 | 0.0050221 | 0.98475 | 0.0070567
[13 empty] | 829146 | 1.0024 | 0.98664 | 0.0012389 | 0.99676 | 0.00543 | 0.99677 | 0.0046527 |  |  | 724260 | 0.99277 | 0.96702 | 0.0036242 | 0.99534 | 0.0052884 | 0.99535 | 0.0067909 | [12 empty] | 1172460 | 1.0002 | 0.86787 | 0.011409 | 0.98476 | 0.0050221 | 0.98475 | 0.0070567
[13 empty] | 829446 | 1.0014 | 0.98664 | 0.0012389 | 0.99676 | 0.00543 | 0.99677 | 0.0046527 |  |  | 724560 | 0.99169 | 0.96702 | 0.0036242 | 0.99535 | 0.0052884 | 0.99535 | 0.0067908 | [12 empty] | 1172760 | 1.0047 | 0.86787 | 0.011409 | 0.98476 | 0.0050221 | 0.98475 | 0.0070567
[13 empty] | 829746 | 1.0014 | 0.98664 | 0.0012389 | 0.99676 | 0.00543 | 0.99677 | 0.0046527 |  |  | 724860 | 0.99277 | 0.96702 | 0.0036242 | 0.99535 | 0.0052884 | 0.99535 | 0.0067908 | [12 empty] | 1173060 | 1.0002 | 0.86787 | 0.011409 | 0.98477 | 0.0050221 | 0.98476 | 0.0070566
[13 empty] | 830046 | 0.99952 | 0.98664 | 0.0012389 | 0.99676 | 0.00543 | 0.99677 | 0.0046527 |  |  | 725160 | 0.99385 | 0.96702 | 0.0036242 | 0.99535 | 0.0052883 | 0.99535 | 0.0067908 | [12 empty] | 1173360 | 1.0025 | 0.86787 | 0.011409 | 0.98477 | 0.0050221 | 0.98476 | 0.0070566
[13 empty] | 830346 | 1.0014 | 0.98664 | 0.0012389 | 0.99676 | 0.00543 | 0.99677 | 0.0046527 |  |  | 725460 | 0.99601 | 0.96702 | 0.0036242 | 0.99536 | 0.0052883 | 0.99536 | 0.0067907 | [12 empty] | 1173660 | 0.99351 | 0.86787 | 0.011409 | 0.98478 | 0.0050221 | 0.98477 | 0.0070566
[13 empty] | 830646 | 1.0014 | 0.98664 | 0.0012389 | 0.99676 | 0.00543 | 0.99677 | 0.0046527 |  |  | 725760 | 0.99169 | 0.96702 | 0.0036242 | 0.99536 | 0.0052883 | 0.99536 | 0.0067907 | [12 empty] | 1173960 | 1.0047 | 0.86787 | 0.011409 | 0.98478 | 0.0050221 | 0.98477 | 0.0070565
[13 empty] | 830946 | 1.0014 | 0.98664 | 0.0012389 | 0.99676 | 0.00543 | 0.99677 | 0.0046527 |  |  | 726060 | 0.99277 | 0.96702 | 0.0036242 | 0.99536 | 0.0052883 | 0.99536 | 0.0067906 | [12 empty] | 1174260 | 1.0137 | 0.86787 | 0.011409 | 0.98478 | 0.0050221 | 0.98478 | 0.0070565
[13 empty] | 831246 | 1.0005 | 0.98664 | 0.0012389 | 0.99676 | 0.00543 | 0.99677 | 0.0046527 |  |  | 726360 | 0.99061 | 0.96702 | 0.0036242 | 0.99537 | 0.0052882 | 0.99537 | 0.0067906 | [12 empty] | 1174560 | 1.0092 | 0.86787 | 0.011409 | 0.98479 | 0.0050221 | 0.98478 | 0.0070565
[13 empty] | 831546 | 1.0005 | 0.98664 | 0.0012389 | 0.99676 | 0.00543 | 0.99677 | 0.0046527 |  |  | 726660 | 0.98953 | 0.96702 | 0.0036242 | 0.99537 | 0.0052882 | 0.99537 | 0.0067906 | [12 empty] | 1174860 | 1.0025 | 0.86787 | 0.011409 | 0.98479 | 0.0050221 | 0.98478 | 0.0070565
[13 empty] | 831846 | 1.0014 | 0.98664 | 0.0012389 | 0.99676 | 0.00543 | 0.99677 | 0.0046527 |  |  | 726960 | 0.99277 | 0.96702 | 0.0036242 | 0.99537 | 0.0052882 | 0.99537 | 0.0067905 | [12 empty] | 1175160 | 1.0047 | 0.86787 | 0.011409 | 0.9848 | 0.0050221 | 0.98479 | 0.0070564
[13 empty] | 832146 | 1.0014 | 0.98664 | 0.0012389 | 0.99676 | 0.00543 | 0.99677 | 0.0046527 |  |  | 727260 | 0.99277 | 0.96702 | 0.0036242 | 0.99538 | 0.0052881 | 0.99538 | 0.0067905 | [12 empty] | 1175460 | 0.99575 | 0.86787 | 0.011409 | 0.9848 | 0.0050221 | 0.98479 | 0.0070564
[13 empty] | 832446 | 1.0014 | 0.98664 | 0.0012389 | 0.99676 | 0.00543 | 0.99677 | 0.0046527 |  |  | 727560 | 0.99169 | 0.96702 | 0.0036242 | 0.99538 | 0.0052881 | 0.99538 | 0.0067904 | [12 empty] | 1175760 | 0.99351 | 0.86787 | 0.011409 | 0.9848 | 0.0050221 | 0.9848 | 0.0070564
[13 empty] | 832746 | 1.0005 | 0.98664 | 0.0012389 | 0.99676 | 0.00543 | 0.99677 | 0.0046527 |  |  | 727860 | 0.99277 | 0.96702 | 0.0036242 | 0.99538 | 0.0052881 | 0.99538 | 0.0067904 | [12 empty] | 1176060 | 1.0025 | 0.86787 | 0.011409 | 0.98481 | 0.005022 | 0.9848 | 0.0070564
[13 empty] | 833046 | 1.0014 | 0.98664 | 0.0012389 | 0.99676 | 0.00543 | 0.99677 | 0.0046527 |  |  | 728160 | 0.99277 | 0.96702 | 0.0036242 | 0.99539 | 0.0052881 | 0.99539 | 0.0067904 | [12 empty] | 1176360 | 1.0047 | 0.86787 | 0.011409 | 0.98481 | 0.005022 | 0.9848 | 0.0070563
[13 empty] | 833346 | 1.0014 | 0.98664 | 0.0012389 | 0.99676 | 0.00543 | 0.99677 | 0.0046527 |  |  | 728460 | 0.99277 | 0.96702 | 0.0036242 | 0.99539 | 0.005288 | 0.99539 | 0.0067903 | [12 empty] | 1176660 | 1.0047 | 0.86787 | 0.011409 | 0.98482 | 0.005022 | 0.98481 | 0.0070563
[13 empty] | 833646 | 1.0005 | 0.98664 | 0.0012389 | 0.99676 | 0.00543 | 0.99677 | 0.0046527 |  |  | 728760 | 0.99277 | 0.96702 | 0.0036242 | 0.99539 | 0.005288 | 0.99539 | 0.0067903 | [12 empty] | 1176960 | 1.0047 | 0.86787 | 0.011409 | 0.98482 | 0.005022 | 0.98481 | 0.0070563
[13 empty] | 833946 | 0.99952 | 0.98664 | 0.0012389 | 0.99676 | 0.00543 | 0.99677 | 0.0046527 |  |  | 729060 | 0.99169 | 0.96702 | 0.0036242 | 0.99539 | 0.005288 | 0.99539 | 0.0067902 | [12 empty] | 1177260 | 0.99799 | 0.86787 | 0.011409 | 0.98483 | 0.005022 | 0.98482 | 0.0070563
[13 empty] | 834246 | 1.0014 | 0.98664 | 0.0012389 | 0.99676 | 0.00543 | 0.99677 | 0.0046527 |  |  | 729360 | 0.99277 | 0.96702 | 0.0036242 | 0.9954 | 0.0052879 | 0.9954 | 0.0067902 | [12 empty] | 1177560 | 1.0002 | 0.86787 | 0.011409 | 0.98483 | 0.005022 | 0.98482 | 0.0070562
[13 empty] | 834546 | 1.0014 | 0.98664 | 0.0012389 | 0.99676 | 0.00543 | 0.99677 | 0.0046527 |  |  | 729660 | 0.99493 | 0.96702 | 0.0036242 | 0.9954 | 0.0052879 | 0.9954 | 0.0067902 | [12 empty] | 1177860 | 1.0025 | 0.86787 | 0.011409 | 0.98483 | 0.005022 | 0.98483 | 0.0070562
[13 empty] | 834846 | 1.0014 | 0.98664 | 0.0012389 | 0.99676 | 0.00543 | 0.99677 | 0.0046527 |  |  | 729960 | 0.99385 | 0.96702 | 0.0036242 | 0.9954 | 0.0052879 | 0.9954 | 0.0067901 | [12 empty] | 1178160 | 1.0002 | 0.86787 | 0.011409 | 0.98484 | 0.005022 | 0.98483 | 0.0070562
[13 empty] | 835146 | 1.0014 | 0.98664 | 0.0012389 | 0.99676 | 0.00543 | 0.99677 | 0.0046527 |  |  | 730260 | 0.99277 | 0.96702 | 0.0036242 | 0.99541 | 0.0052879 | 0.99541 | 0.0067901 | [12 empty] | 1178460 | 0.99799 | 0.86787 | 0.011409 | 0.98484 | 0.005022 | 0.98483 | 0.0070562
[13 empty] | 835446 | 0.99952 | 0.98664 | 0.0012389 | 0.99676 | 0.00543 | 0.99677 | 0.0046527 |  |  | 730560 | 0.99169 | 0.96702 | 0.0036242 | 0.99541 | 0.0052878 | 0.99541 | 0.0067901 | [12 empty] | 1178760 | 1.0092 | 0.86787 | 0.011409 | 0.98485 | 0.005022 | 0.98484 | 0.0070561
[13 empty] | 835746 | 1.0024 | 0.98664 | 0.0012389 | 0.99676 | 0.00543 | 0.99677 | 0.0046527 |  |  | 730860 | 0.99061 | 0.96702 | 0.0036242 | 0.99541 | 0.0052878 | 0.99541 | 0.00679 | [12 empty] | 1179060 | 1.0047 | 0.86787 | 0.011409 | 0.98485 | 0.005022 | 0.98484 | 0.0070561
[13 empty] | 836046 | 1.0024 | 0.98664 | 0.0012389 | 0.99676 | 0.00543 | 0.99677 | 0.0046527 |  |  | 731160 | 0.99277 | 0.96702 | 0.0036242 | 0.99542 | 0.0052878 | 0.99542 | 0.00679 | [12 empty] | 1179360 | 1.0002 | 0.86787 | 0.011409 | 0.98485 | 0.005022 | 0.98485 | 0.0070561
[13 empty] | 836346 | 1.0024 | 0.98664 | 0.0012389 | 0.99676 | 0.00543 | 0.99677 | 0.0046527 |  |  | 731460 | 0.99385 | 0.96702 | 0.0036242 | 0.99542 | 0.0052878 | 0.99542 | 0.0067899 | [12 empty] | 1179660 | 0.99799 | 0.86787 | 0.011409 | 0.98486 | 0.005022 | 0.98485 | 0.0070561
[13 empty] | 836646 | 1.0014 | 0.98664 | 0.0012389 | 0.99676 | 0.00543 | 0.99677 | 0.0046527 |  |  | 731760 | 0.99601 | 0.96702 | 0.0036242 | 0.99542 | 0.0052877 | 0.99542 | 0.0067899 | [12 empty] | 1179960 | 1.0069 | 0.86787 | 0.011409 | 0.98486 | 0.005022 | 0.98485 | 0.007056
[13 empty] | 836946 | 1.0014 | 0.98664 | 0.0012389 | 0.99676 | 0.00543 | 0.99677 | 0.0046527 |  |  | 732060 | 0.99385 | 0.96702 | 0.0036242 | 0.99542 | 0.0052877 | 0.99542 | 0.0067899 | [12 empty] | 1180260 | 1.0047 | 0.86787 | 0.011409 | 0.98487 | 0.005022 | 0.98486 | 0.007056
[13 empty] | 837246 | 1.0014 | 0.98664 | 0.0012389 | 0.99676 | 0.00543 | 0.99677 | 0.0046527 |  |  | 732360 | 0.99277 | 0.96702 | 0.0036242 | 0.99543 | 0.0052877 | 0.99543 | 0.0067898 | [12 empty] | 1180560 | 1.0069 | 0.86787 | 0.011409 | 0.98487 | 0.0050219 | 0.98486 | 0.007056
[13 empty] | 837546 | 1.0005 | 0.98664 | 0.0012389 | 0.99676 | 0.00543 | 0.99677 | 0.0046527 |  |  | 732660 | 0.99385 | 0.96702 | 0.0036242 | 0.99543 | 0.0052876 | 0.99543 | 0.0067898 | [12 empty] | 1180860 | 1.0025 | 0.86787 | 0.011409 | 0.98488 | 0.0050219 | 0.98487 | 0.007056
[13 empty] | 837846 | 1.0024 | 0.98664 | 0.0012389 | 0.99676 | 0.00543 | 0.99677 | 0.0046527 |  |  | 732960 | 0.99277 | 0.96702 | 0.0036242 | 0.99543 | 0.0052876 | 0.99543 | 0.0067898 | [12 empty] | 1181160 | 0.99351 | 0.86787 | 0.011409 | 0.98488 | 0.0050219 | 0.98487 | 0.0070559
[13 empty] | 838146 | 1.0005 | 0.98664 | 0.0012389 | 0.99676 | 0.00543 | 0.99677 | 0.0046528 |  |  | 733260 | 0.99277 | 0.96702 | 0.0036242 | 0.99544 | 0.0052876 | 0.99544 | 0.0067897 | [12 empty] | 1181460 | 1.0025 | 0.86787 | 0.011409 | 0.98488 | 0.0050219 | 0.98487 | 0.0070559
[13 empty] | 838446 | 1.0005 | 0.98664 | 0.0012389 | 0.99676 | 0.00543 | 0.99677 | 0.0046528 |  |  | 733560 | 0.99061 | 0.96702 | 0.0036242 | 0.99544 | 0.0052876 | 0.99544 | 0.0067897 | [12 empty] | 1181760 | 1.0069 | 0.86787 | 0.011409 | 0.98489 | 0.0050219 | 0.98488 | 0.0070559
[13 empty] | 838746 | 1.0014 | 0.98664 | 0.0012389 | 0.99676 | 0.0054301 | 0.99677 | 0.0046528 |  |  | 733860 | 0.99061 | 0.96702 | 0.0036242 | 0.99544 | 0.0052875 | 0.99544 | 0.0067896 | [12 empty] | 1182060 | 1.0025 | 0.86787 | 0.011409 | 0.98489 | 0.0050219 | 0.98488 | 0.0070559
[13 empty] | 839046 | 1.0024 | 0.98664 | 0.0012389 | 0.99676 | 0.0054301 | 0.99677 | 0.0046528 |  |  | 734160 | 0.99385 | 0.96702 | 0.0036242 | 0.99545 | 0.0052875 | 0.99545 | 0.0067896 | [12 empty] | 1182360 | 0.99799 | 0.86787 | 0.011409 | 0.9849 | 0.0050219 | 0.98489 | 0.0070558
[13 empty] | 839346 | 1.0024 | 0.98664 | 0.0012389 | 0.99676 | 0.0054301 | 0.99677 | 0.0046528 |  |  | 734460 | 0.99169 | 0.96702 | 0.0036242 | 0.99545 | 0.0052875 | 0.99545 | 0.0067896 | [12 empty] | 1182660 | 1.0025 | 0.86787 | 0.011409 | 0.9849 | 0.0050219 | 0.98489 | 0.0070558
[13 empty] | 839646 | 1.0034 | 0.98664 | 0.0012389 | 0.99676 | 0.0054301 | 0.99677 | 0.0046528 |  |  | 734760 | 0.99385 | 0.96702 | 0.0036242 | 0.99545 | 0.0052875 | 0.99545 | 0.0067895 | [12 empty] | 1182960 | 1.0025 | 0.86787 | 0.011409 | 0.9849 | 0.0050219 | 0.98489 | 0.0070558
[13 empty] | 839946 | 1.0014 | 0.98664 | 0.0012389 | 0.99676 | 0.0054301 | 0.99677 | 0.0046528 |  |  | 735060 | 0.99385 | 0.96702 | 0.0036242 | 0.99545 | 0.0052874 | 0.99545 | 0.0067895 | [12 empty] | 1183260 | 0.99799 | 0.86787 | 0.011409 | 0.98491 | 0.0050219 | 0.9849 | 0.0070558
[13 empty] | 840246 | 1.0024 | 0.98664 | 0.0012389 | 0.99676 | 0.0054301 | 0.99677 | 0.0046528 |  |  | 735360 | 0.99385 | 0.96702 | 0.0036242 | 0.99546 | 0.0052874 | 0.99546 | 0.0067895 | [12 empty] | 1183560 | 0.99799 | 0.86787 | 0.011409 | 0.98491 | 0.0050219 | 0.9849 | 0.0070557
[13 empty] | 840546 | 1.0005 | 0.98664 | 0.0012389 | 0.99676 | 0.0054301 | 0.99677 | 0.0046528 |  |  | 735660 | 0.99169 | 0.96702 | 0.0036242 | 0.99546 | 0.0052874 | 0.99546 | 0.0067894 | [12 empty] | 1183860 | 1.0025 | 0.86787 | 0.011409 | 0.98492 | 0.0050219 | 0.98491 | 0.0070557
[13 empty] | 840846 | 1.0014 | 0.98664 | 0.0012389 | 0.99676 | 0.0054301 | 0.99677 | 0.0046528 |  |  | 735960 | 0.99385 | 0.96702 | 0.0036242 | 0.99546 | 0.0052874 | 0.99546 | 0.0067894 | [12 empty] | 1184160 | 0.99575 | 0.86787 | 0.011409 | 0.98492 | 0.0050219 | 0.98491 | 0.0070557
[13 empty] | 841146 | 1.0014 | 0.98664 | 0.0012389 | 0.99676 | 0.0054301 | 0.99677 | 0.0046528 |  |  | 736260 | 0.99169 | 0.96702 | 0.0036242 | 0.99547 | 0.0052873 | 0.99547 | 0.0067894 | [12 empty] | 1184460 | 0.99351 | 0.86787 | 0.011409 | 0.98492 | 0.0050219 | 0.98492 | 0.0070557
[13 empty] | 841446 | 1.0024 | 0.98664 | 0.0012389 | 0.99676 | 0.0054301 | 0.99677 | 0.0046528 |  |  | 736560 | 0.99277 | 0.96702 | 0.0036242 | 0.99547 | 0.0052873 | 0.99547 | 0.0067893 | [12 empty] | 1184760 | 0.99351 | 0.86787 | 0.011409 | 0.98493 | 0.0050219 | 0.98492 | 0.0070556
[13 empty] | 841746 | 1.0024 | 0.98664 | 0.0012389 | 0.99676 | 0.0054301 | 0.99677 | 0.0046528 |  |  | 736860 | 0.99385 | 0.96702 | 0.0036242 | 0.99547 | 0.0052873 | 0.99547 | 0.0067893 | [12 empty] | 1185060 | 1.0047 | 0.86787 | 0.011409 | 0.98493 | 0.0050218 | 0.98492 | 0.0070556
[13 empty] | 842046 | 1.0014 | 0.98664 | 0.0012389 | 0.99676 | 0.0054301 | 0.99677 | 0.0046528 |  |  | 737160 | 0.99277 | 0.96702 | 0.0036242 | 0.99547 | 0.0052873 | 0.99547 | 0.0067893 | [12 empty] | 1185360 | 1.0092 | 0.86787 | 0.011409 | 0.98494 | 0.0050218 | 0.98493 | 0.0070556
[13 empty] | 842346 | 1.0024 | 0.98664 | 0.0012389 | 0.99676 | 0.0054301 | 0.99677 | 0.0046528 |  |  | 737460 | 0.99277 | 0.96702 | 0.0036242 | 0.99548 | 0.0052872 | 0.99548 | 0.0067892 | [12 empty] | 1185660 | 0.99799 | 0.86787 | 0.011409 | 0.98494 | 0.0050218 | 0.98493 | 0.0070556
[13 empty] | 842646 | 1.0024 | 0.98664 | 0.0012389 | 0.99676 | 0.0054301 | 0.99677 | 0.0046528 |  |  | 737760 | 0.99277 | 0.96702 | 0.0036242 | 0.99548 | 0.0052872 | 0.99548 | 0.0067892 | [12 empty] | 1185960 | 1.0002 | 0.86787 | 0.011409 | 0.98494 | 0.0050218 | 0.98494 | 0.0070555
[13 empty] | 842946 | 1.0024 | 0.98664 | 0.0012389 | 0.99676 | 0.0054301 | 0.99677 | 0.0046528 |  |  | 738060 | 0.99385 | 0.96702 | 0.0036242 | 0.99548 | 0.0052872 | 0.99548 | 0.0067892 | [12 empty] | 1186260 | 1.0069 | 0.86787 | 0.011409 | 0.98495 | 0.0050218 | 0.98494 | 0.0070555
[13 empty] | 843246 | 1.0024 | 0.98664 | 0.0012389 | 0.99676 | 0.0054301 | 0.99677 | 0.0046528 |  |  | 738360 | 0.99385 | 0.96702 | 0.0036242 | 0.99549 | 0.0052872 | 0.99549 | 0.0067891 | [12 empty] | 1186560 | 0.99575 | 0.86787 | 0.011409 | 0.98495 | 0.0050218 | 0.98494 | 0.0070555
[13 empty] | 843546 | 1.0024 | 0.98664 | 0.0012389 | 0.99676 | 0.0054301 | 0.99677 | 0.0046528 |  |  | 738660 | 0.99385 | 0.96702 | 0.0036242 | 0.99549 | 0.0052871 | 0.99549 | 0.0067891 | [12 empty] | 1186860 | 1.0025 | 0.86787 | 0.011409 | 0.98496 | 0.0050218 | 0.98495 | 0.0070555
[13 empty] | 843846 | 1.0024 | 0.98664 | 0.0012389 | 0.99676 | 0.0054301 | 0.99677 | 0.0046528 |  |  | 738960 | 0.99169 | 0.96702 | 0.0036242 | 0.99549 | 0.0052871 | 0.99549 | 0.0067891 | [12 empty] | 1187160 | 0.99799 | 0.86787 | 0.011409 | 0.98496 | 0.0050218 | 0.98495 | 0.0070554
[13 empty] | 844146 | 1.0024 | 0.98664 | 0.0012389 | 0.99676 | 0.0054301 | 0.99677 | 0.0046528 |  |  | 739260 | 0.99385 | 0.96702 | 0.0036242 | 0.99549 | 0.0052871 | 0.9955 | 0.006789 | [12 empty] | 1187460 | 1.0002 | 0.86787 | 0.011409 | 0.98496 | 0.0050218 | 0.98496 | 0.0070554
[13 empty] | 844446 | 1.0024 | 0.98664 | 0.0012389 | 0.99676 | 0.0054301 | 0.99677 | 0.0046528 |  |  | 739560 | 0.99385 | 0.96702 | 0.0036242 | 0.9955 | 0.0052871 | 0.9955 | 0.006789 | [12 empty] | 1187760 | 1.0025 | 0.86787 | 0.011409 | 0.98497 | 0.0050218 | 0.98496 | 0.0070554
[13 empty] | 844746 | 1.0005 | 0.98664 | 0.0012389 | 0.99676 | 0.0054301 | 0.99677 | 0.0046528 |  |  | 739860 | 0.99277 | 0.96702 | 0.0036242 | 0.9955 | 0.005287 | 0.9955 | 0.0067889 | [12 empty] | 1188060 | 1.0069 | 0.86787 | 0.011409 | 0.98497 | 0.0050218 | 0.98496 | 0.0070554
[13 empty] | 845046 | 1.0034 | 0.98664 | 0.0012389 | 0.99676 | 0.0054301 | 0.99677 | 0.0046528 |  |  | 740160 | 0.99277 | 0.96702 | 0.0036242 | 0.9955 | 0.005287 | 0.9955 | 0.0067889 | [12 empty] | 1188360 | 0.99799 | 0.86787 | 0.011409 | 0.98498 | 0.0050218 | 0.98497 | 0.0070554
[13 empty] | 845346 | 1.0014 | 0.98664 | 0.0012389 | 0.99676 | 0.0054301 | 0.99677 | 0.0046528 |  |  | 740460 | 0.99385 | 0.96702 | 0.0036242 | 0.99551 | 0.005287 | 0.99551 | 0.0067889 | [12 empty] | 1188660 | 0.99351 | 0.86787 | 0.011409 | 0.98498 | 0.0050218 | 0.98497 | 0.0070553
[13 empty] | 845646 | 1.0024 | 0.98664 | 0.0012389 | 0.99676 | 0.0054301 | 0.99677 | 0.0046528 |  |  | 740760 | 0.99385 | 0.96702 | 0.0036242 | 0.99551 | 0.005287 | 0.99551 | 0.0067888 | [12 empty] | 1188960 | 1.0002 | 0.86787 | 0.011409 | 0.98498 | 0.0050218 | 0.98497 | 0.0070553
[13 empty] | 845946 | 1.0014 | 0.98664 | 0.0012389 | 0.99676 | 0.0054301 | 0.99677 | 0.0046528 |  |  | 741060 | 0.99601 | 0.96702 | 0.0036242 | 0.99551 | 0.0052869 | 0.99551 | 0.0067888 | [12 empty] | 1189260 | 0.99799 | 0.86787 | 0.011409 | 0.98499 | 0.0050218 | 0.98498 | 0.0070553
[13 empty] | 846246 | 1.0024 | 0.98664 | 0.0012389 | 0.99676 | 0.0054301 | 0.99677 | 0.0046528 |  |  | 741360 | 0.99493 | 0.96702 | 0.0036242 | 0.99551 | 0.0052869 | 0.99552 | 0.0067888 | [12 empty] | 1189560 | 1.0025 | 0.86787 | 0.011409 | 0.98499 | 0.0050218 | 0.98498 | 0.0070553
[13 empty] | 846546 | 1.0024 | 0.98664 | 0.0012389 | 0.99676 | 0.0054301 | 0.99677 | 0.0046528 |  |  | 741660 | 0.99493 | 0.96702 | 0.0036242 | 0.99552 | 0.0052869 | 0.99552 | 0.0067888 | [12 empty] | 1189860 | 1.0002 | 0.86787 | 0.011409 | 0.985 | 0.0050218 | 0.98499 | 0.0070552
[13 empty] | 846846 | 1.0034 | 0.98664 | 0.0012389 | 0.99676 | 0.0054301 | 0.99677 | 0.0046528 |  |  | 741960 | 0.99385 | 0.96702 | 0.0036242 | 0.99552 | 0.0052869 | 0.99552 | 0.0067887 | [12 empty] | 1190160 | 0.99799 | 0.86787 | 0.011409 | 0.985 | 0.0050217 | 0.98499 | 0.0070552
[13 empty] | 847146 | 1.0014 | 0.98664 | 0.0012389 | 0.99676 | 0.0054301 | 0.99677 | 0.0046528 |  |  | 742260 | 0.99385 | 0.96702 | 0.0036242 | 0.99552 | 0.0052868 | 0.99552 | 0.0067887 | [12 empty] | 1190460 | 0.99351 | 0.86787 | 0.011409 | 0.985 | 0.0050217 | 0.98499 | 0.0070552
[13 empty] | 847446 | 1.0014 | 0.98664 | 0.0012389 | 0.99676 | 0.0054301 | 0.99677 | 0.0046528 |  |  | 742560 | 0.99493 | 0.96702 | 0.0036242 | 0.99553 | 0.0052868 | 0.99553 | 0.0067887 | [12 empty] | 1190760 | 1.0025 | 0.86787 | 0.011409 | 0.98501 | 0.0050217 | 0.985 | 0.0070552
[13 empty] | 847746 | 1.0014 | 0.98664 | 0.0012389 | 0.99676 | 0.0054301 | 0.99677 | 0.0046528 |  |  | 742860 | 0.99277 | 0.96702 | 0.0036242 | 0.99553 | 0.0052868 | 0.99553 | 0.0067886 | [12 empty] | 1191060 | 0.99575 | 0.86787 | 0.011409 | 0.98501 | 0.0050217 | 0.985 | 0.0070551
[13 empty] | 848046 | 1.0014 | 0.98664 | 0.0012389 | 0.99676 | 0.0054301 | 0.99677 | 0.0046528 |  |  | 743160 | 0.99493 | 0.96702 | 0.0036242 | 0.99553 | 0.0052868 | 0.99553 | 0.0067886 | [12 empty] | 1191360 | 0.99799 | 0.86787 | 0.011409 | 0.98502 | 0.0050217 | 0.98501 | 0.0070551
[13 empty] | 848346 | 1.0014 | 0.98664 | 0.0012389 | 0.99676 | 0.0054301 | 0.99677 | 0.0046528 |  |  | 743460 | 0.99277 | 0.96702 | 0.0036242 | 0.99553 | 0.0052867 | 0.99553 | 0.0067886 | [12 empty] | 1191660 | 0.99799 | 0.86787 | 0.011409 | 0.98502 | 0.0050217 | 0.98501 | 0.0070551
[13 empty] | 848646 | 1.0014 | 0.98664 | 0.0012389 | 0.99676 | 0.0054301 | 0.99677 | 0.0046528 |  |  | 743760 | 0.99493 | 0.96702 | 0.0036242 | 0.99554 | 0.0052867 | 0.99554 | 0.0067885 | [12 empty] | 1191960 | 0.99575 | 0.86787 | 0.011409 | 0.98502 | 0.0050217 | 0.98501 | 0.0070551
[13 empty] | 848946 | 1.0024 | 0.98664 | 0.0012389 | 0.99676 | 0.0054301 | 0.99677 | 0.0046528 |  |  | 744060 | 0.99493 | 0.96702 | 0.0036242 | 0.99554 | 0.0052867 | 0.99554 | 0.0067885 | [12 empty] | 1192260 | 1.0002 | 0.86787 | 0.011409 | 0.98503 | 0.0050217 | 0.98502 | 0.0070551
[13 empty] | 849246 | 1.0024 | 0.98664 | 0.0012389 | 0.99677 | 0.0054301 | 0.99677 | 0.0046528 |  |  | 744360 | 0.99385 | 0.96702 | 0.0036242 | 0.99554 | 0.0052867 | 0.99554 | 0.0067885 | [12 empty] | 1192560 | 1.0025 | 0.86787 | 0.011409 | 0.98503 | 0.0050217 | 0.98502 | 0.007055
[13 empty] | 849546 | 1.0014 | 0.98664 | 0.0012389 | 0.99677 | 0.0054301 | 0.99677 | 0.0046528 |  |  | 744660 | 0.99493 | 0.96702 | 0.0036242 | 0.99555 | 0.0052867 | 0.99555 | 0.0067884 | [12 empty] | 1192860 | 0.99799 | 0.86787 | 0.011409 | 0.98503 | 0.0050217 | 0.98503 | 0.007055
[13 empty] | 849846 | 1.0014 | 0.98664 | 0.0012389 | 0.99677 | 0.0054301 | 0.99677 | 0.0046528 |  |  | 744960 | 0.99493 | 0.96702 | 0.0036242 | 0.99555 | 0.0052866 | 0.99555 | 0.0067884 | [12 empty] | 1193160 | 0.99575 | 0.86787 | 0.011409 | 0.98504 | 0.0050217 | 0.98503 | 0.007055
[13 empty] | 850146 | 1.0005 | 0.98664 | 0.0012389 | 0.99677 | 0.0054301 | 0.99677 | 0.0046528 |  |  | 745260 | 0.99493 | 0.96702 | 0.0036242 | 0.99555 | 0.0052866 | 0.99555 | 0.0067884 | [12 empty] | 1193460 | 1.0025 | 0.86787 | 0.011409 | 0.98504 | 0.0050217 | 0.98503 | 0.007055
[13 empty] | 850446 | 1.0024 | 0.98664 | 0.0012389 | 0.99677 | 0.0054301 | 0.99677 | 0.0046528 |  |  | 745560 | 0.99385 | 0.96702 | 0.0036242 | 0.99555 | 0.0052866 | 0.99555 | 0.0067883 | [12 empty] | 1193760 | 0.99351 | 0.86787 | 0.011409 | 0.98505 | 0.0050217 | 0.98504 | 0.0070549
[13 empty] | 850746 | 1.0014 | 0.98664 | 0.0012389 | 0.99677 | 0.0054301 | 0.99677 | 0.0046528 |  |  | 745860 | 0.99493 | 0.96702 | 0.0036242 | 0.99556 | 0.0052866 | 0.99556 | 0.0067883 | [12 empty] | 1194060 | 1.0025 | 0.86787 | 0.011409 | 0.98505 | 0.0050217 | 0.98504 | 0.0070549
[13 empty] | 851046 | 1.0005 | 0.98664 | 0.0012389 | 0.99677 | 0.0054301 | 0.99677 | 0.0046528 |  |  | 746160 | 0.99601 | 0.96702 | 0.0036242 | 0.99556 | 0.0052865 | 0.99556 | 0.0067883 | [12 empty] | 1194360 | 1.0069 | 0.86787 | 0.011409 | 0.98505 | 0.0050217 | 0.98505 | 0.0070549
[13 empty] | 851346 | 1.0005 | 0.98664 | 0.0012389 | 0.99677 | 0.0054301 | 0.99677 | 0.0046528 |  |  | 746460 | 0.99493 | 0.96702 | 0.0036242 | 0.99556 | 0.0052865 | 0.99556 | 0.0067882 | [12 empty] | 1194660 | 0.99575 | 0.86787 | 0.011409 | 0.98506 | 0.0050217 | 0.98505 | 0.0070549
[13 empty] | 851646 | 1.0024 | 0.98664 | 0.0012389 | 0.99677 | 0.0054301 | 0.99677 | 0.0046528 |  |  | 746760 | 0.99277 | 0.96702 | 0.0036242 | 0.99557 | 0.0052865 | 0.99557 | 0.0067882 | [12 empty] | 1194960 | 1.0047 | 0.86787 | 0.011409 | 0.98506 | 0.0050217 | 0.98505 | 0.0070549
[13 empty] | 851946 | 1.0005 | 0.98664 | 0.0012389 | 0.99677 | 0.0054301 | 0.99677 | 0.0046528 |  |  | 747060 | 0.99277 | 0.96702 | 0.0036242 | 0.99557 | 0.0052865 | 0.99557 | 0.0067882 | [12 empty] | 1195260 | 1.0025 | 0.86787 | 0.011409 | 0.98507 | 0.0050217 | 0.98506 | 0.0070548
[13 empty] | 852246 | 1.0024 | 0.98664 | 0.0012389 | 0.99677 | 0.0054301 | 0.99677 | 0.0046529 |  |  | 747360 | 0.99385 | 0.96702 | 0.0036242 | 0.99557 | 0.0052864 | 0.99557 | 0.0067882 | [12 empty] | 1195560 | 1.0002 | 0.86787 | 0.011409 | 0.98507 | 0.0050217 | 0.98506 | 0.0070548
[13 empty] | 852546 | 1.0024 | 0.98664 | 0.0012389 | 0.99677 | 0.0054301 | 0.99677 | 0.0046529 |  |  | 747660 | 0.99601 | 0.96702 | 0.0036242 | 0.99557 | 0.0052864 | 0.99557 | 0.0067881 | [12 empty] | 1195860 | 1.0025 | 0.86787 | 0.011409 | 0.98507 | 0.0050216 | 0.98506 | 0.0070548
[13 empty] | 852846 | 1.0014 | 0.98664 | 0.0012389 | 0.99677 | 0.0054301 | 0.99677 | 0.0046529 |  |  | 747960 | 0.99493 | 0.96702 | 0.0036242 | 0.99558 | 0.0052864 | 0.99558 | 0.0067881 | [12 empty] | 1196160 | 1.0069 | 0.86787 | 0.011409 | 0.98508 | 0.0050216 | 0.98507 | 0.0070548
[13 empty] | 853146 | 1.0005 | 0.98664 | 0.0012389 | 0.99677 | 0.0054301 | 0.99677 | 0.0046529 |  |  | 748260 | 0.99385 | 0.96702 | 0.0036242 | 0.99558 | 0.0052864 | 0.99558 | 0.0067881 | [12 empty] | 1196460 | 1.0025 | 0.86787 | 0.011409 | 0.98508 | 0.0050216 | 0.98507 | 0.0070548
[13 empty] | 853446 | 1.0024 | 0.98664 | 0.0012389 | 0.99677 | 0.0054301 | 0.99677 | 0.0046529 |  |  | 748560 | 0.99385 | 0.96702 | 0.0036242 | 0.99558 | 0.0052864 | 0.99558 | 0.006788 | [12 empty] | 1196760 | 1.0002 | 0.86787 | 0.011409 | 0.98508 | 0.0050216 | 0.98508 | 0.0070547
[13 empty] | 853746 | 1.0014 | 0.98664 | 0.0012389 | 0.99677 | 0.0054301 | 0.99677 | 0.0046529 |  |  | 748860 | 0.99385 | 0.96702 | 0.0036242 | 0.99558 | 0.0052863 | 0.99558 | 0.006788 | [12 empty] | 1197060 | 1.0002 | 0.86787 | 0.011409 | 0.98509 | 0.0050216 | 0.98508 | 0.0070547
[13 empty] | 854046 | 1.0014 | 0.98664 | 0.0012389 | 0.99677 | 0.0054301 | 0.99677 | 0.0046529 |  |  | 749160 | 0.99493 | 0.96702 | 0.0036242 | 0.99559 | 0.0052863 | 0.99559 | 0.006788 | [12 empty] | 1197360 | 1.0047 | 0.86787 | 0.011409 | 0.98509 | 0.0050216 | 0.98508 | 0.0070547
[13 empty] | 854346 | 1.0014 | 0.98664 | 0.0012389 | 0.99677 | 0.0054302 | 0.99677 | 0.0046529 |  |  | 749460 | 0.99277 | 0.96702 | 0.0036242 | 0.99559 | 0.0052863 | 0.99559 | 0.0067879 | [12 empty] | 1197660 | 1.0025 | 0.86787 | 0.011409 | 0.9851 | 0.0050216 | 0.98509 | 0.0070547
[13 empty] | 854646 | 1.0005 | 0.98664 | 0.0012389 | 0.99677 | 0.0054302 | 0.99677 | 0.0046529 |  |  | 749760 | 0.99493 | 0.96702 | 0.0036242 | 0.99559 | 0.0052863 | 0.99559 | 0.0067879 | [12 empty] | 1197960 | 0.99799 | 0.86787 | 0.011409 | 0.9851 | 0.0050216 | 0.98509 | 0.0070547
[13 empty] | 854946 | 0.99952 | 0.98664 | 0.0012389 | 0.99677 | 0.0054302 | 0.99677 | 0.0046529 |  |  | 750060 | 0.99493 | 0.96702 | 0.0036242 | 0.9956 | 0.0052863 | 0.9956 | 0.0067879 | [12 empty] | 1198260 | 0.99799 | 0.86787 | 0.011409 | 0.9851 | 0.0050216 | 0.9851 | 0.0070546
[13 empty] | 855246 | 1.0034 | 0.98664 | 0.0012389 | 0.99677 | 0.0054302 | 0.99677 | 0.0046529 |  |  | 750360 | 0.99493 | 0.96702 | 0.0036242 | 0.9956 | 0.0052862 | 0.9956 | 0.0067879 | [12 empty] | 1198560 | 0.99351 | 0.86787 | 0.011409 | 0.98511 | 0.0050216 | 0.9851 | 0.0070546
[13 empty] | 855546 | 1.0024 | 0.98664 | 0.0012389 | 0.99677 | 0.0054302 | 0.99677 | 0.0046529 |  |  | 750660 | 0.99277 | 0.96702 | 0.0036242 | 0.9956 | 0.0052862 | 0.9956 | 0.0067878 | [12 empty] | 1198860 | 0.99127 | 0.86787 | 0.011409 | 0.98511 | 0.0050216 | 0.9851 | 0.0070546
[13 empty] | 855846 | 1.0014 | 0.98664 | 0.0012389 | 0.99677 | 0.0054302 | 0.99677 | 0.0046529 |  |  | 750960 | 0.99385 | 0.96702 | 0.0036242 | 0.9956 | 0.0052862 | 0.9956 | 0.0067878 | [12 empty] | 1199160 | 1.0002 | 0.86787 | 0.011409 | 0.98512 | 0.0050216 | 0.98511 | 0.0070546
[13 empty] | 856146 | 1.0024 | 0.98664 | 0.0012389 | 0.99677 | 0.0054302 | 0.99677 | 0.0046529 |  |  | 751260 | 0.99385 | 0.96702 | 0.0036242 | 0.99561 | 0.0052862 | 0.99561 | 0.0067878 | [12 empty] | 1199460 | 0.99127 | 0.86787 | 0.011409 | 0.98512 | 0.0050216 | 0.98511 | 0.0070545
[13 empty] | 856446 | 1.0024 | 0.98664 | 0.0012389 | 0.99677 | 0.0054302 | 0.99677 | 0.0046529 |  |  | 751560 | 0.99277 | 0.96702 | 0.0036242 | 0.99561 | 0.0052861 | 0.99561 | 0.0067877 | [12 empty] | 1199760 | 1.0025 | 0.86787 | 0.011409 | 0.98512 | 0.0050216 | 0.98511 | 0.0070545
[13 empty] | 856746 | 1.0014 | 0.98664 | 0.0012389 | 0.99677 | 0.0054302 | 0.99677 | 0.0046529 |  |  | 751860 | 0.99385 | 0.96702 | 0.0036242 | 0.99561 | 0.0052861 | 0.99561 | 0.0067877 | [12 empty] | 1200060 | 0.99799 | 0.86787 | 0.011409 | 0.98513 | 0.0050216 | 0.98512 | 0.0070545
[13 empty] | 857046 | 1.0014 | 0.98664 | 0.0012389 | 0.99677 | 0.0054302 | 0.99677 | 0.0046529 |  |  | 752160 | 0.99385 | 0.96702 | 0.0036242 | 0.99561 | 0.0052861 | 0.99561 | 0.0067877 | [12 empty] | 1200360 | 0.99351 | 0.86787 | 0.011409 | 0.98513 | 0.0050216 | 0.98512 | 0.0070545
[13 empty] | 857346 | 1.0014 | 0.98664 | 0.0012389 | 0.99677 | 0.0054302 | 0.99677 | 0.0046529 |  |  | 752460 | 0.99493 | 0.96702 | 0.0036242 | 0.99562 | 0.0052861 | 0.99562 | 0.0067877
[13 empty] | 857646 | 1.0005 | 0.98664 | 0.0012389 | 0.99677 | 0.0054302 | 0.99677 | 0.0046529 |  |  | 752760 | 0.99601 | 0.96702 | 0.0036242 | 0.99562 | 0.0052861 | 0.99562 | 0.0067876
[13 empty] | 857946 | 1.0005 | 0.98664 | 0.0012389 | 0.99677 | 0.0054302 | 0.99677 | 0.0046529 |  |  | 753060 | 0.99601 | 0.96702 | 0.0036242 | 0.99562 | 0.005286 | 0.99562 | 0.0067876
[13 empty] | 858246 | 1.0024 | 0.98664 | 0.0012389 | 0.99677 | 0.0054302 | 0.99677 | 0.0046529 |  |  | 753360 | 0.99601 | 0.96702 | 0.0036242 | 0.99562 | 0.005286 | 0.99563 | 0.0067876
[13 empty] | 858546 | 1.0034 | 0.98664 | 0.0012389 | 0.99677 | 0.0054302 | 0.99677 | 0.0046529 |  |  | 753660 | 0.99493 | 0.96702 | 0.0036242 | 0.99563 | 0.005286 | 0.99563 | 0.0067875
[13 empty] | 858846 | 1.0024 | 0.98664 | 0.0012389 | 0.99677 | 0.0054302 | 0.99677 | 0.0046529 |  |  | 753960 | 0.99277 | 0.96702 | 0.0036242 | 0.99563 | 0.005286 | 0.99563 | 0.0067875
[13 empty] | 859146 | 1.0024 | 0.98664 | 0.0012389 | 0.99677 | 0.0054302 | 0.99677 | 0.0046529 |  |  | 754260 | 0.99385 | 0.96702 | 0.0036242 | 0.99563 | 0.005286 | 0.99563 | 0.0067875
[13 empty] | 859446 | 1.0024 | 0.98664 | 0.0012389 | 0.99677 | 0.0054302 | 0.99677 | 0.0046529 |  |  | 754560 | 0.99493 | 0.96702 | 0.0036242 | 0.99564 | 0.0052859 | 0.99564 | 0.0067875
[23 empty] | 754860 | 0.99601 | 0.96702 | 0.0036242 | 0.99564 | 0.0052859 | 0.99564 | 0.0067874
[23 empty] | 755160 | 0.99601 | 0.96702 | 0.0036242 | 0.99564 | 0.0052859 | 0.99564 | 0.0067874
[23 empty] | 755460 | 0.99277 | 0.96702 | 0.0036242 | 0.99564 | 0.0052859 | 0.99564 | 0.0067874
[23 empty] | 755760 | 0.99601 | 0.96702 | 0.0036242 | 0.99565 | 0.0052859 | 0.99565 | 0.0067874
[23 empty] | 756060 | 0.99601 | 0.96702 | 0.0036242 | 0.99565 | 0.0052858 | 0.99565 | 0.0067873
[23 empty] | 756360 | 0.99493 | 0.96702 | 0.0036242 | 0.99565 | 0.0052858 | 0.99565 | 0.0067873
[23 empty] | 756660 | 0.99277 | 0.96702 | 0.0036242 | 0.99565 | 0.0052858 | 0.99565 | 0.0067873
[23 empty] | 756960 | 0.99385 | 0.96702 | 0.0036242 | 0.99566 | 0.0052858 | 0.99566 | 0.0067872
[23 empty] | 757260 | 0.99493 | 0.96702 | 0.0036242 | 0.99566 | 0.0052858 | 0.99566 | 0.0067872
[23 empty] | 757560 | 0.99385 | 0.96702 | 0.0036242 | 0.99566 | 0.0052857 | 0.99566 | 0.0067872
[23 empty] | 757860 | 0.99601 | 0.96702 | 0.0036242 | 0.99566 | 0.0052857 | 0.99566 | 0.0067872
[23 empty] | 758160 | 0.99493 | 0.96702 | 0.0036242 | 0.99567 | 0.0052857 | 0.99567 | 0.0067871
[23 empty] | 758460 | 0.99385 | 0.96702 | 0.0036242 | 0.99567 | 0.0052857 | 0.99567 | 0.0067871
[23 empty] | 758760 | 0.99493 | 0.96702 | 0.0036242 | 0.99567 | 0.0052857 | 0.99567 | 0.0067871
[23 empty] | 759060 | 0.99277 | 0.96702 | 0.0036242 | 0.99567 | 0.0052856 | 0.99568 | 0.0067871
[23 empty] | 759360 | 0.99493 | 0.96702 | 0.0036242 | 0.99568 | 0.0052856 | 0.99568 | 0.006787
[23 empty] | 759660 | 0.99493 | 0.96702 | 0.0036242 | 0.99568 | 0.0052856 | 0.99568 | 0.006787
[23 empty] | 759960 | 0.99493 | 0.96702 | 0.0036242 | 0.99568 | 0.0052856 | 0.99568 | 0.006787
[23 empty] | 760260 | 0.99493 | 0.96702 | 0.0036242 | 0.99569 | 0.0052856 | 0.99569 | 0.006787
[23 empty] | 760560 | 0.99385 | 0.96702 | 0.0036242 | 0.99569 | 0.0052856 | 0.99569 | 0.0067869
[23 empty] | 760860 | 0.99493 | 0.96702 | 0.0036242 | 0.99569 | 0.0052855 | 0.99569 | 0.0067869
[23 empty] | 761160 | 0.99385 | 0.96702 | 0.0036242 | 0.99569 | 0.0052855 | 0.99569 | 0.0067869
[23 empty] | 761460 | 0.99493 | 0.96702 | 0.0036242 | 0.9957 | 0.0052855 | 0.9957 | 0.0067869
[23 empty] | 761760 | 0.99385 | 0.96702 | 0.0036242 | 0.9957 | 0.0052855 | 0.9957 | 0.0067868
[23 empty] | 762060 | 0.99493 | 0.96702 | 0.0036242 | 0.9957 | 0.0052855 | 0.9957 | 0.0067868
[23 empty] | 762360 | 0.99493 | 0.96702 | 0.0036242 | 0.9957 | 0.0052854 | 0.9957 | 0.0067868
[23 empty] | 762660 | 0.99601 | 0.96702 | 0.0036242 | 0.99571 | 0.0052854 | 0.99571 | 0.0067868
[23 empty] | 762960 | 0.99385 | 0.96702 | 0.0036242 | 0.99571 | 0.0052854 | 0.99571 | 0.0067867
[23 empty] | 763260 | 0.99601 | 0.96702 | 0.0036242 | 0.99571 | 0.0052854 | 0.99571 | 0.0067867
[23 empty] | 763560 | 0.99709 | 0.96702 | 0.0036242 | 0.99571 | 0.0052854 | 0.99571 | 0.0067867
[23 empty] | 763860 | 0.99601 | 0.96702 | 0.0036242 | 0.99572 | 0.0052854 | 0.99572 | 0.0067867
[23 empty] | 764160 | 0.99601 | 0.96702 | 0.0036242 | 0.99572 | 0.0052853 | 0.99572 | 0.0067866
[23 empty] | 764460 | 0.99601 | 0.96702 | 0.0036242 | 0.99572 | 0.0052853 | 0.99572 | 0.0067866
[23 empty] | 764760 | 0.99493 | 0.96702 | 0.0036242 | 0.99572 | 0.0052853 | 0.99572 | 0.0067866
[23 empty] | 765060 | 0.99493 | 0.96702 | 0.0036242 | 0.99573 | 0.0052853 | 0.99573 | 0.0067866
[23 empty] | 765360 | 0.99493 | 0.96702 | 0.0036242 | 0.99573 | 0.0052853 | 0.99573 | 0.0067866
[23 empty] | 765660 | 0.99601 | 0.96702 | 0.0036242 | 0.99573 | 0.0052853 | 0.99573 | 0.0067865
[23 empty] | 765960 | 0.99601 | 0.96702 | 0.0036242 | 0.99573 | 0.0052852 | 0.99573 | 0.0067865
[23 empty] | 766260 | 0.99709 | 0.96702 | 0.0036242 | 0.99574 | 0.0052852 | 0.99574 | 0.0067865
[23 empty] | 766560 | 0.99924 | 0.96702 | 0.0036242 | 0.99574 | 0.0052852 | 0.99574 | 0.0067865
[23 empty] | 766860 | 0.99493 | 0.96702 | 0.0036242 | 0.99574 | 0.0052852 | 0.99574 | 0.0067864
[23 empty] | 767160 | 0.99493 | 0.96702 | 0.0036242 | 0.99574 | 0.0052852 | 0.99574 | 0.0067864
[23 empty] | 767460 | 0.99385 | 0.96702 | 0.0036242 | 0.99575 | 0.0052851 | 0.99575 | 0.0067864
[23 empty] | 767760 | 0.99601 | 0.96702 | 0.0036242 | 0.99575 | 0.0052851 | 0.99575 | 0.0067864
[23 empty] | 768060 | 0.99709 | 0.96702 | 0.0036242 | 0.99575 | 0.0052851 | 0.99575 | 0.0067863
[23 empty] | 768360 | 0.99493 | 0.96702 | 0.0036242 | 0.99575 | 0.0052851 | 0.99575 | 0.0067863
[23 empty] | 768660 | 0.99277 | 0.96702 | 0.0036242 | 0.99576 | 0.0052851 | 0.99576 | 0.0067863
[23 empty] | 768960 | 0.99601 | 0.96702 | 0.0036242 | 0.99576 | 0.0052851 | 0.99576 | 0.0067863
[23 empty] | 769260 | 0.99493 | 0.96702 | 0.0036242 | 0.99576 | 0.0052851 | 0.99576 | 0.0067863
[23 empty] | 769560 | 0.99601 | 0.96702 | 0.0036242 | 0.99576 | 0.005285 | 0.99576 | 0.0067862
[23 empty] | 769860 | 0.99601 | 0.96702 | 0.0036242 | 0.99577 | 0.005285 | 0.99577 | 0.0067862
[23 empty] | 770160 | 0.99601 | 0.96702 | 0.0036242 | 0.99577 | 0.005285 | 0.99577 | 0.0067862
[23 empty] | 770460 | 0.99601 | 0.96702 | 0.0036242 | 0.99577 | 0.005285 | 0.99577 | 0.0067862
[23 empty] | 770760 | 0.99601 | 0.96702 | 0.0036242 | 0.99577 | 0.005285 | 0.99577 | 0.0067861
[23 empty] | 771060 | 0.99493 | 0.96702 | 0.0036242 | 0.99577 | 0.005285 | 0.99578 | 0.0067861
[23 empty] | 771360 | 0.99709 | 0.96702 | 0.0036242 | 0.99578 | 0.0052849 | 0.99578 | 0.0067861
[23 empty] | 771660 | 0.99493 | 0.96702 | 0.0036242 | 0.99578 | 0.0052849 | 0.99578 | 0.0067861
[23 empty] | 771960 | 0.99493 | 0.96702 | 0.0036242 | 0.99578 | 0.0052849 | 0.99578 | 0.0067861
[23 empty] | 772260 | 0.99601 | 0.96702 | 0.0036242 | 0.99578 | 0.0052849 | 0.99579 | 0.006786
[23 empty] | 772560 | 0.99601 | 0.96702 | 0.0036242 | 0.99579 | 0.0052849 | 0.99579 | 0.006786
[23 empty] | 772860 | 0.99601 | 0.96702 | 0.0036242 | 0.99579 | 0.0052849 | 0.99579 | 0.006786
[23 empty] | 773160 | 0.99601 | 0.96702 | 0.0036242 | 0.99579 | 0.0052848 | 0.99579 | 0.006786
[23 empty] | 773460 | 0.99601 | 0.96702 | 0.0036242 | 0.99579 | 0.0052848 | 0.99579 | 0.006786
[23 empty] | 773760 | 0.99709 | 0.96702 | 0.0036242 | 0.9958 | 0.0052848 | 0.9958 | 0.0067859
[23 empty] | 774060 | 0.99709 | 0.96702 | 0.0036242 | 0.9958 | 0.0052848 | 0.9958 | 0.0067859
[23 empty] | 774360 | 0.99709 | 0.96702 | 0.0036242 | 0.9958 | 0.0052848 | 0.9958 | 0.0067859
[23 empty] | 774660 | 0.99601 | 0.96702 | 0.0036242 | 0.9958 | 0.0052848 | 0.9958 | 0.0067859
[23 empty] | 774960 | 0.99493 | 0.96702 | 0.0036242 | 0.99581 | 0.0052848 | 0.99581 | 0.0067859
[23 empty] | 775260 | 0.99601 | 0.96702 | 0.0036242 | 0.99581 | 0.0052847 | 0.99581 | 0.0067858
[23 empty] | 775560 | 0.99601 | 0.96702 | 0.0036242 | 0.99581 | 0.0052847 | 0.99581 | 0.0067858
[23 empty] | 775860 | 0.99601 | 0.96702 | 0.0036242 | 0.99581 | 0.0052847 | 0.99581 | 0.0067858
[23 empty] | 776160 | 0.99601 | 0.96702 | 0.0036242 | 0.99582 | 0.0052847 | 0.99582 | 0.0067858
[23 empty] | 776460 | 0.99493 | 0.96702 | 0.0036242 | 0.99582 | 0.0052847 | 0.99582 | 0.0067858
[23 empty] | 776760 | 0.99493 | 0.96702 | 0.0036242 | 0.99582 | 0.0052847 | 0.99582 | 0.0067857
[23 empty] | 777060 | 0.99601 | 0.96702 | 0.0036242 | 0.99582 | 0.0052847 | 0.99582 | 0.0067857
[23 empty] | 777360 | 0.99493 | 0.96702 | 0.0036242 | 0.99582 | 0.0052846 | 0.99583 | 0.0067857
[23 empty] | 777660 | 0.99816 | 0.96702 | 0.0036242 | 0.99583 | 0.0052846 | 0.99583 | 0.0067857
[23 empty] | 777960 | 0.99709 | 0.96702 | 0.0036242 | 0.99583 | 0.0052846 | 0.99583 | 0.0067857
[23 empty] | 778260 | 0.99493 | 0.96702 | 0.0036242 | 0.99583 | 0.0052846 | 0.99583 | 0.0067856
[23 empty] | 778560 | 0.99493 | 0.96702 | 0.0036242 | 0.99583 | 0.0052846 | 0.99583 | 0.0067856
[23 empty] | 778860 | 0.99493 | 0.96702 | 0.0036242 | 0.99584 | 0.0052846 | 0.99584 | 0.0067856
[23 empty] | 779160 | 0.99385 | 0.96702 | 0.0036242 | 0.99584 | 0.0052846 | 0.99584 | 0.0067856
[23 empty] | 779460 | 0.99709 | 0.96702 | 0.0036242 | 0.99584 | 0.0052845 | 0.99584 | 0.0067856
[23 empty] | 779760 | 0.99816 | 0.96702 | 0.0036242 | 0.99584 | 0.0052845 | 0.99584 | 0.0067855
[23 empty] | 780060 | 0.99709 | 0.96702 | 0.0036242 | 0.99585 | 0.0052845 | 0.99585 | 0.0067855
[23 empty] | 780360 | 0.99709 | 0.96702 | 0.0036242 | 0.99585 | 0.0052845 | 0.99585 | 0.0067855
[23 empty] | 780660 | 0.99493 | 0.96702 | 0.0036242 | 0.99585 | 0.0052845 | 0.99585 | 0.0067855
[23 empty] | 780960 | 0.99493 | 0.96702 | 0.0036242 | 0.99585 | 0.0052845 | 0.99585 | 0.0067855
[23 empty] | 781260 | 0.99385 | 0.96702 | 0.0036242 | 0.99586 | 0.0052845 | 0.99586 | 0.0067855
[23 empty] | 781560 | 0.99601 | 0.96702 | 0.0036242 | 0.99586 | 0.0052844 | 0.99586 | 0.0067854
[23 empty] | 781860 | 0.99709 | 0.96702 | 0.0036242 | 0.99586 | 0.0052844 | 0.99586 | 0.0067854
[23 empty] | 782160 | 0.99601 | 0.96702 | 0.0036242 | 0.99586 | 0.0052844 | 0.99586 | 0.0067854
[23 empty] | 782460 | 0.99601 | 0.96702 | 0.0036242 | 0.99586 | 0.0052844 | 0.99586 | 0.0067854
[23 empty] | 782760 | 0.99601 | 0.96702 | 0.0036242 | 0.99587 | 0.0052844 | 0.99587 | 0.0067854
[23 empty] | 783060 | 0.99601 | 0.96702 | 0.0036242 | 0.99587 | 0.0052844 | 0.99587 | 0.0067854
[23 empty] | 783360 | 0.99601 | 0.96702 | 0.0036242 | 0.99587 | 0.0052844 | 0.99587 | 0.0067853
[23 empty] | 783660 | 0.99385 | 0.96702 | 0.0036242 | 0.99587 | 0.0052843 | 0.99587 | 0.0067853
[23 empty] | 783960 | 0.99601 | 0.96702 | 0.0036242 | 0.99588 | 0.0052843 | 0.99588 | 0.0067853
[23 empty] | 784260 | 0.99601 | 0.96702 | 0.0036242 | 0.99588 | 0.0052843 | 0.99588 | 0.0067853
[23 empty] | 784560 | 0.99601 | 0.96702 | 0.0036242 | 0.99588 | 0.0052843 | 0.99588 | 0.0067853
[23 empty] | 784860 | 0.99601 | 0.96702 | 0.0036242 | 0.99588 | 0.0052843 | 0.99588 | 0.0067852
[23 empty] | 785160 | 0.99493 | 0.96702 | 0.0036242 | 0.99588 | 0.0052843 | 0.99589 | 0.0067852
[23 empty] | 785460 | 0.99493 | 0.96702 | 0.0036242 | 0.99589 | 0.0052843 | 0.99589 | 0.0067852
[23 empty] | 785760 | 0.99601 | 0.96702 | 0.0036242 | 0.99589 | 0.0052843 | 0.99589 | 0.0067852
[23 empty] | 786060 | 0.99601 | 0.96702 | 0.0036242 | 0.99589 | 0.0052842 | 0.99589 | 0.0067852
[23 empty] | 786360 | 0.99601 | 0.96702 | 0.0036242 | 0.99589 | 0.0052842 | 0.99589 | 0.0067852
[23 empty] | 786660 | 0.99493 | 0.96702 | 0.0036242 | 0.9959 | 0.0052842 | 0.9959 | 0.0067851
[23 empty] | 786960 | 0.99709 | 0.96702 | 0.0036242 | 0.9959 | 0.0052842 | 0.9959 | 0.0067851
[23 empty] | 787260 | 0.99601 | 0.96702 | 0.0036242 | 0.9959 | 0.0052842 | 0.9959 | 0.0067851
[23 empty] | 787560 | 0.99709 | 0.96702 | 0.0036242 | 0.9959 | 0.0052842 | 0.9959 | 0.0067851
[23 empty] | 787860 | 0.99709 | 0.96702 | 0.0036242 | 0.9959 | 0.0052842 | 0.99591 | 0.0067851
[23 empty] | 788160 | 0.99493 | 0.96702 | 0.0036242 | 0.99591 | 0.0052842 | 0.99591 | 0.0067851
[23 empty] | 788460 | 0.99385 | 0.96702 | 0.0036242 | 0.99591 | 0.0052841 | 0.99591 | 0.0067851
[23 empty] | 788760 | 0.99385 | 0.96702 | 0.0036242 | 0.99591 | 0.0052841 | 0.99591 | 0.006785
[23 empty] | 789060 | 0.99601 | 0.96702 | 0.0036242 | 0.99591 | 0.0052841 | 0.99591 | 0.006785
[23 empty] | 789360 | 0.99493 | 0.96702 | 0.0036242 | 0.99592 | 0.0052841 | 0.99592 | 0.006785
[23 empty] | 789660 | 0.99493 | 0.96702 | 0.0036242 | 0.99592 | 0.0052841 | 0.99592 | 0.006785
[23 empty] | 789960 | 0.99709 | 0.96702 | 0.0036242 | 0.99592 | 0.0052841 | 0.99592 | 0.006785
[23 empty] | 790260 | 0.99709 | 0.96702 | 0.0036242 | 0.99592 | 0.0052841 | 0.99592 | 0.006785
[23 empty] | 790560 | 0.99277 | 0.96702 | 0.0036242 | 0.99592 | 0.0052841 | 0.99592 | 0.0067849
[23 empty] | 790860 | 0.99385 | 0.96702 | 0.0036242 | 0.99593 | 0.0052841 | 0.99593 | 0.0067849
[23 empty] | 791160 | 0.99601 | 0.96702 | 0.0036242 | 0.99593 | 0.005284 | 0.99593 | 0.0067849
[23 empty] | 791460 | 0.99709 | 0.96702 | 0.0036242 | 0.99593 | 0.005284 | 0.99593 | 0.0067849
[23 empty] | 791760 | 0.99601 | 0.96702 | 0.0036242 | 0.99593 | 0.005284 | 0.99593 | 0.0067849
[23 empty] | 792060 | 0.99709 | 0.96702 | 0.0036242 | 0.99594 | 0.005284 | 0.99594 | 0.0067849
[23 empty] | 792360 | 0.99601 | 0.96702 | 0.0036242 | 0.99594 | 0.005284 | 0.99594 | 0.0067849
[23 empty] | 792660 | 0.99493 | 0.96702 | 0.0036242 | 0.99594 | 0.005284 | 0.99594 | 0.0067848
[23 empty] | 792960 | 0.99601 | 0.96702 | 0.0036242 | 0.99594 | 0.005284 | 0.99594 | 0.0067848
[23 empty] | 793260 | 0.99601 | 0.96702 | 0.0036242 | 0.99594 | 0.005284 | 0.99594 | 0.0067848
[23 empty] | 793560 | 0.99709 | 0.96702 | 0.0036242 | 0.99595 | 0.005284 | 0.99595 | 0.0067848
[23 empty] | 793860 | 0.99385 | 0.96702 | 0.0036242 | 0.99595 | 0.0052839 | 0.99595 | 0.0067848
[23 empty] | 794160 | 0.99601 | 0.96702 | 0.0036242 | 0.99595 | 0.0052839 | 0.99595 | 0.0067848
[23 empty] | 794460 | 0.99601 | 0.96702 | 0.0036242 | 0.99595 | 0.0052839 | 0.99595 | 0.0067847
[23 empty] | 794760 | 0.99493 | 0.96702 | 0.0036242 | 0.99595 | 0.0052839 | 0.99596 | 0.0067847
[23 empty] | 795060 | 0.99709 | 0.96702 | 0.0036242 | 0.99596 | 0.0052839 | 0.99596 | 0.0067847
[23 empty] | 795360 | 0.99709 | 0.96702 | 0.0036242 | 0.99596 | 0.0052839 | 0.99596 | 0.0067847
[23 empty] | 795660 | 0.99601 | 0.96702 | 0.0036242 | 0.99596 | 0.0052839 | 0.99596 | 0.0067847
[23 empty] | 795960 | 0.99493 | 0.96702 | 0.0036242 | 0.99596 | 0.0052839 | 0.99596 | 0.0067847
[23 empty] | 796260 | 0.99493 | 0.96702 | 0.0036242 | 0.99597 | 0.0052839 | 0.99597 | 0.0067847
[23 empty] | 796560 | 0.99601 | 0.96702 | 0.0036242 | 0.99597 | 0.0052838 | 0.99597 | 0.0067847
[23 empty] | 796860 | 0.99493 | 0.96702 | 0.0036242 | 0.99597 | 0.0052838 | 0.99597 | 0.0067846
[23 empty] | 797160 | 0.99601 | 0.96702 | 0.0036242 | 0.99597 | 0.0052838 | 0.99597 | 0.0067846
[23 empty] | 797460 | 0.99493 | 0.96702 | 0.0036242 | 0.99597 | 0.0052838 | 0.99597 | 0.0067846
[23 empty] | 797760 | 0.99493 | 0.96702 | 0.0036242 | 0.99598 | 0.0052838 | 0.99598 | 0.0067846
[23 empty] | 798060 | 0.99601 | 0.96702 | 0.0036242 | 0.99598 | 0.0052838 | 0.99598 | 0.0067846
[23 empty] | 798360 | 0.99709 | 0.96702 | 0.0036242 | 0.99598 | 0.0052838 | 0.99598 | 0.0067846
[23 empty] | 798660 | 0.99385 | 0.96702 | 0.0036242 | 0.99598 | 0.0052838 | 0.99598 | 0.0067846
[23 empty] | 798960 | 0.99493 | 0.96702 | 0.0036242 | 0.99598 | 0.0052838 | 0.99598 | 0.0067845
[23 empty] | 799260 | 0.99601 | 0.96702 | 0.0036242 | 0.99599 | 0.0052838 | 0.99599 | 0.0067845
[23 empty] | 799560 | 0.99601 | 0.96702 | 0.0036242 | 0.99599 | 0.0052837 | 0.99599 | 0.0067845
[23 empty] | 799860 | 0.99493 | 0.96702 | 0.0036242 | 0.99599 | 0.0052837 | 0.99599 | 0.0067845
[23 empty] | 800160 | 0.99601 | 0.96702 | 0.0036242 | 0.99599 | 0.0052837 | 0.99599 | 0.0067845
[23 empty] | 800460 | 0.99709 | 0.96702 | 0.0036242 | 0.99599 | 0.0052837 | 0.996 | 0.0067845
[23 empty] | 800760 | 0.99601 | 0.96702 | 0.0036242 | 0.996 | 0.0052837 | 0.996 | 0.0067845
[23 empty] | 801060 | 0.99493 | 0.96702 | 0.0036242 | 0.996 | 0.0052837 | 0.996 | 0.0067845
[23 empty] | 801360 | 0.99493 | 0.96702 | 0.0036242 | 0.996 | 0.0052837 | 0.996 | 0.0067844
[23 empty] | 801660 | 0.99601 | 0.96702 | 0.0036242 | 0.996 | 0.0052837 | 0.996 | 0.0067844
[23 empty] | 801960 | 0.99493 | 0.96702 | 0.0036242 | 0.996 | 0.0052837 | 0.99601 | 0.0067844
[23 empty] | 802260 | 0.99277 | 0.96702 | 0.0036242 | 0.99601 | 0.0052837 | 0.99601 | 0.0067844
[23 empty] | 802560 | 0.99709 | 0.96702 | 0.0036242 | 0.99601 | 0.0052836 | 0.99601 | 0.0067844
[23 empty] | 802860 | 0.99601 | 0.96702 | 0.0036242 | 0.99601 | 0.0052836 | 0.99601 | 0.0067844
[23 empty] | 803160 | 0.99709 | 0.96702 | 0.0036242 | 0.99601 | 0.0052836 | 0.99601 | 0.0067844
[23 empty] | 803460 | 0.99816 | 0.96702 | 0.0036242 | 0.99602 | 0.0052836 | 0.99602 | 0.0067844
[23 empty] | 803760 | 0.99601 | 0.96702 | 0.0036242 | 0.99602 | 0.0052836 | 0.99602 | 0.0067843
[23 empty] | 804060 | 0.99709 | 0.96702 | 0.0036242 | 0.99602 | 0.0052836 | 0.99602 | 0.0067843
[23 empty] | 804360 | 0.99709 | 0.96702 | 0.0036242 | 0.99602 | 0.0052836 | 0.99602 | 0.0067843
[23 empty] | 804660 | 0.99709 | 0.96702 | 0.0036242 | 0.99602 | 0.0052836 | 0.99602 | 0.0067843
[23 empty] | 804960 | 0.99493 | 0.96702 | 0.0036242 | 0.99603 | 0.0052836 | 0.99603 | 0.0067843
[23 empty] | 805260 | 0.99709 | 0.96702 | 0.0036242 | 0.99603 | 0.0052836 | 0.99603 | 0.0067843
[23 empty] | 805560 | 0.99493 | 0.96702 | 0.0036242 | 0.99603 | 0.0052836 | 0.99603 | 0.0067843
[23 empty] | 805860 | 0.99493 | 0.96702 | 0.0036242 | 0.99603 | 0.0052835 | 0.99603 | 0.0067843
[23 empty] | 806160 | 0.99385 | 0.96702 | 0.0036242 | 0.99603 | 0.0052835 | 0.99603 | 0.0067843
[23 empty] | 806460 | 0.99709 | 0.96702 | 0.0036242 | 0.99604 | 0.0052835 | 0.99604 | 0.0067842
[23 empty] | 806760 | 0.99709 | 0.96702 | 0.0036242 | 0.99604 | 0.0052835 | 0.99604 | 0.0067842
[23 empty] | 807060 | 0.99816 | 0.96702 | 0.0036242 | 0.99604 | 0.0052835 | 0.99604 | 0.0067842
[23 empty] | 807360 | 0.99601 | 0.96702 | 0.0036242 | 0.99604 | 0.0052835 | 0.99604 | 0.0067842
[23 empty] | 807660 | 0.99493 | 0.96702 | 0.0036242 | 0.99604 | 0.0052835 | 0.99604 | 0.0067842
[23 empty] | 807960 | 0.99493 | 0.96702 | 0.0036242 | 0.99605 | 0.0052835 | 0.99605 | 0.0067842
[23 empty] | 808260 | 0.99601 | 0.96702 | 0.0036242 | 0.99605 | 0.0052835 | 0.99605 | 0.0067842
[23 empty] | 808560 | 0.99385 | 0.96702 | 0.0036242 | 0.99605 | 0.0052835 | 0.99605 | 0.0067842
[23 empty] | 808860 | 0.99709 | 0.96702 | 0.0036242 | 0.99605 | 0.0052835 | 0.99605 | 0.0067842
[23 empty] | 809160 | 0.99385 | 0.96702 | 0.0036242 | 0.99605 | 0.0052835 | 0.99605 | 0.0067841
[23 empty] | 809460 | 0.99709 | 0.96702 | 0.0036242 | 0.99606 | 0.0052834 | 0.99606 | 0.0067841
[23 empty] | 809760 | 0.99709 | 0.96702 | 0.0036242 | 0.99606 | 0.0052834 | 0.99606 | 0.0067841
[23 empty] | 810060 | 0.99816 | 0.96702 | 0.0036242 | 0.99606 | 0.0052834 | 0.99606 | 0.0067841
[23 empty] | 810360 | 0.99601 | 0.96702 | 0.0036242 | 0.99606 | 0.0052834 | 0.99606 | 0.0067841
[23 empty] | 810660 | 0.99816 | 0.96702 | 0.0036242 | 0.99606 | 0.0052834 | 0.99606 | 0.0067841
[23 empty] | 810960 | 0.99709 | 0.96702 | 0.0036242 | 0.99606 | 0.0052834 | 0.99607 | 0.0067841
[23 empty] | 811260 | 0.99385 | 0.96702 | 0.0036242 | 0.99607 | 0.0052834 | 0.99607 | 0.0067841
[23 empty] | 811560 | 0.99709 | 0.96702 | 0.0036242 | 0.99607 | 0.0052834 | 0.99607 | 0.0067841
[23 empty] | 811860 | 0.99601 | 0.96702 | 0.0036242 | 0.99607 | 0.0052834 | 0.99607 | 0.0067841
[23 empty] | 812160 | 0.99601 | 0.96702 | 0.0036242 | 0.99607 | 0.0052834 | 0.99607 | 0.006784
[23 empty] | 812460 | 0.99601 | 0.96702 | 0.0036242 | 0.99607 | 0.0052834 | 0.99608 | 0.006784
[23 empty] | 812760 | 0.99385 | 0.96702 | 0.0036242 | 0.99608 | 0.0052834 | 0.99608 | 0.006784
[23 empty] | 813060 | 0.99709 | 0.96702 | 0.0036242 | 0.99608 | 0.0052834 | 0.99608 | 0.006784
[23 empty] | 813360 | 0.99709 | 0.96702 | 0.0036242 | 0.99608 | 0.0052833 | 0.99608 | 0.006784
[23 empty] | 813660 | 0.99816 | 0.96702 | 0.0036242 | 0.99608 | 0.0052833 | 0.99608 | 0.006784
[23 empty] | 813960 | 0.99601 | 0.96702 | 0.0036242 | 0.99608 | 0.0052833 | 0.99608 | 0.006784
[23 empty] | 814260 | 0.99601 | 0.96702 | 0.0036242 | 0.99609 | 0.0052833 | 0.99609 | 0.006784
[23 empty] | 814560 | 0.99816 | 0.96702 | 0.0036242 | 0.99609 | 0.0052833 | 0.99609 | 0.006784
[23 empty] | 814860 | 0.99601 | 0.96702 | 0.0036242 | 0.99609 | 0.0052833 | 0.99609 | 0.006784
[23 empty] | 815160 | 0.99709 | 0.96702 | 0.0036242 | 0.99609 | 0.0052833 | 0.99609 | 0.0067839
[23 empty] | 815460 | 0.99601 | 0.96702 | 0.0036242 | 0.99609 | 0.0052833 | 0.99609 | 0.0067839
[23 empty] | 815760 | 0.99709 | 0.96702 | 0.0036242 | 0.9961 | 0.0052833 | 0.9961 | 0.0067839
[23 empty] | 816060 | 0.99816 | 0.96702 | 0.0036242 | 0.9961 | 0.0052833 | 0.9961 | 0.0067839
[23 empty] | 816360 | 0.99601 | 0.96702 | 0.0036242 | 0.9961 | 0.0052833 | 0.9961 | 0.0067839
[23 empty] | 816660 | 0.99493 | 0.96702 | 0.0036242 | 0.9961 | 0.0052833 | 0.9961 | 0.0067839
[23 empty] | 816960 | 0.99709 | 0.96702 | 0.0036242 | 0.9961 | 0.0052833 | 0.9961 | 0.0067839
[23 empty] | 817260 | 0.99816 | 0.96702 | 0.0036242 | 0.99611 | 0.0052832 | 0.99611 | 0.0067839
[23 empty] | 817560 | 0.99601 | 0.96702 | 0.0036242 | 0.99611 | 0.0052832 | 0.99611 | 0.0067839
[23 empty] | 817860 | 0.99709 | 0.96702 | 0.0036242 | 0.99611 | 0.0052832 | 0.99611 | 0.0067839
[23 empty] | 818160 | 0.99816 | 0.96702 | 0.0036242 | 0.99611 | 0.0052832 | 0.99611 | 0.0067839
[23 empty] | 818460 | 0.99816 | 0.96702 | 0.0036242 | 0.99611 | 0.0052832 | 0.99611 | 0.0067839
[23 empty] | 818760 | 0.99816 | 0.96702 | 0.0036242 | 0.99611 | 0.0052832 | 0.99612 | 0.0067838
[23 empty] | 819060 | 0.99709 | 0.96702 | 0.0036242 | 0.99612 | 0.0052832 | 0.99612 | 0.0067838
[23 empty] | 819360 | 0.99816 | 0.96702 | 0.0036242 | 0.99612 | 0.0052832 | 0.99612 | 0.0067838
[23 empty] | 819660 | 0.99816 | 0.96702 | 0.0036242 | 0.99612 | 0.0052832 | 0.99612 | 0.0067838
[23 empty] | 819960 | 0.99601 | 0.96702 | 0.0036242 | 0.99612 | 0.0052832 | 0.99612 | 0.0067838
[23 empty] | 820260 | 0.99601 | 0.96702 | 0.0036242 | 0.99612 | 0.0052832 | 0.99612 | 0.0067838
[23 empty] | 820560 | 0.99493 | 0.96702 | 0.0036242 | 0.99613 | 0.0052832 | 0.99613 | 0.0067838
[23 empty] | 820860 | 0.99816 | 0.96702 | 0.0036242 | 0.99613 | 0.0052832 | 0.99613 | 0.0067838
[23 empty] | 821160 | 0.99709 | 0.96702 | 0.0036242 | 0.99613 | 0.0052832 | 0.99613 | 0.0067838
[23 empty] | 821460 | 0.99816 | 0.96702 | 0.0036242 | 0.99613 | 0.0052832 | 0.99613 | 0.0067838
[23 empty] | 821760 | 0.99924 | 0.96702 | 0.0036242 | 0.99613 | 0.0052831 | 0.99613 | 0.0067838
[23 empty] | 822060 | 0.99601 | 0.96702 | 0.0036242 | 0.99614 | 0.0052831 | 0.99614 | 0.0067838
[23 empty] | 822360 | 0.99924 | 0.96702 | 0.0036242 | 0.99614 | 0.0052831 | 0.99614 | 0.0067837
[23 empty] | 822660 | 0.99709 | 0.96702 | 0.0036242 | 0.99614 | 0.0052831 | 0.99614 | 0.0067837
[23 empty] | 822960 | 0.99601 | 0.96702 | 0.0036242 | 0.99614 | 0.0052831 | 0.99614 | 0.0067837
[23 empty] | 823260 | 0.99816 | 0.96702 | 0.0036242 | 0.99614 | 0.0052831 | 0.99614 | 0.0067837
[23 empty] | 823560 | 0.99709 | 0.96702 | 0.0036242 | 0.99614 | 0.0052831 | 0.99614 | 0.0067837
[23 empty] | 823860 | 0.99816 | 0.96702 | 0.0036242 | 0.99615 | 0.0052831 | 0.99615 | 0.0067837
[23 empty] | 824160 | 0.99816 | 0.96702 | 0.0036242 | 0.99615 | 0.0052831 | 0.99615 | 0.0067837
[23 empty] | 824460 | 0.99709 | 0.96702 | 0.0036242 | 0.99615 | 0.0052831 | 0.99615 | 0.0067837
[23 empty] | 824760 | 0.99601 | 0.96702 | 0.0036242 | 0.99615 | 0.0052831 | 0.99615 | 0.0067837
[23 empty] | 825060 | 0.99709 | 0.96702 | 0.0036242 | 0.99615 | 0.0052831 | 0.99615 | 0.0067837
[23 empty] | 825360 | 0.99816 | 0.96702 | 0.0036242 | 0.99616 | 0.0052831 | 0.99616 | 0.0067837
[23 empty] | 825660 | 0.99816 | 0.96702 | 0.0036242 | 0.99616 | 0.0052831 | 0.99616 | 0.0067837
[23 empty] | 825960 | 0.99924 | 0.96702 | 0.0036242 | 0.99616 | 0.0052831 | 0.99616 | 0.0067837
[23 empty] | 826260 | 0.99601 | 0.96702 | 0.0036242 | 0.99616 | 0.0052831 | 0.99616 | 0.0067837
[23 empty] | 826560 | 0.99709 | 0.96702 | 0.0036242 | 0.99616 | 0.0052831 | 0.99616 | 0.0067836
[23 empty] | 826860 | 0.99816 | 0.96702 | 0.0036242 | 0.99616 | 0.005283 | 0.99616 | 0.0067836
[23 empty] | 827160 | 0.99709 | 0.96702 | 0.0036242 | 0.99617 | 0.005283 | 0.99617 | 0.0067836
[23 empty] | 827460 | 0.99816 | 0.96702 | 0.0036242 | 0.99617 | 0.005283 | 0.99617 | 0.0067836
[23 empty] | 827760 | 0.99924 | 0.96702 | 0.0036242 | 0.99617 | 0.005283 | 0.99617 | 0.0067836
[23 empty] | 828060 | 0.99816 | 0.96702 | 0.0036242 | 0.99617 | 0.005283 | 0.99617 | 0.0067836
[23 empty] | 828360 | 0.99709 | 0.96702 | 0.0036242 | 0.99617 | 0.005283 | 0.99617 | 0.0067836
[23 empty] | 828660 | 0.99601 | 0.96702 | 0.0036242 | 0.99617 | 0.005283 | 0.99618 | 0.0067836
[23 empty] | 828960 | 0.99709 | 0.96702 | 0.0036242 | 0.99618 | 0.005283 | 0.99618 | 0.0067836
[23 empty] | 829260 | 0.99709 | 0.96702 | 0.0036242 | 0.99618 | 0.005283 | 0.99618 | 0.0067836
[23 empty] | 829560 | 0.99816 | 0.96702 | 0.0036242 | 0.99618 | 0.005283 | 0.99618 | 0.0067836
[23 empty] | 829860 | 0.99924 | 0.96702 | 0.0036242 | 0.99618 | 0.005283 | 0.99618 | 0.0067836
[23 empty] | 830160 | 0.99924 | 0.96702 | 0.0036242 | 0.99618 | 0.005283 | 0.99618 | 0.0067836
[23 empty] | 830460 | 0.99924 | 0.96702 | 0.0036242 | 0.99619 | 0.005283 | 0.99619 | 0.0067836
[23 empty] | 830760 | 0.99816 | 0.96702 | 0.0036242 | 0.99619 | 0.005283 | 0.99619 | 0.0067836
[23 empty] | 831060 | 0.99601 | 0.96702 | 0.0036242 | 0.99619 | 0.005283 | 0.99619 | 0.0067835
[23 empty] | 831360 | 0.99493 | 0.96702 | 0.0036242 | 0.99619 | 0.005283 | 0.99619 | 0.0067835
[23 empty] | 831660 | 0.99816 | 0.96702 | 0.0036242 | 0.99619 | 0.005283 | 0.99619 | 0.0067835
[23 empty] | 831960 | 0.99816 | 0.96702 | 0.0036242 | 0.99619 | 0.005283 | 0.99619 | 0.0067835
[23 empty] | 832260 | 0.99709 | 0.96702 | 0.0036242 | 0.9962 | 0.005283 | 0.9962 | 0.0067835
[23 empty] | 832560 | 0.99816 | 0.96702 | 0.0036242 | 0.9962 | 0.005283 | 0.9962 | 0.0067835
[23 empty] | 832860 | 0.99709 | 0.96702 | 0.0036242 | 0.9962 | 0.0052829 | 0.9962 | 0.0067835
[23 empty] | 833160 | 0.99816 | 0.96702 | 0.0036242 | 0.9962 | 0.0052829 | 0.9962 | 0.0067835
[23 empty] | 833460 | 0.99816 | 0.96702 | 0.0036242 | 0.9962 | 0.0052829 | 0.9962 | 0.0067835
[23 empty] | 833760 | 0.99709 | 0.96702 | 0.0036242 | 0.9962 | 0.0052829 | 0.99621 | 0.0067835
[23 empty] | 834060 | 0.99816 | 0.96702 | 0.0036242 | 0.99621 | 0.0052829 | 0.99621 | 0.0067835
[23 empty] | 834360 | 0.99924 | 0.96702 | 0.0036242 | 0.99621 | 0.0052829 | 0.99621 | 0.0067835
[23 empty] | 834660 | 0.99816 | 0.96702 | 0.0036242 | 0.99621 | 0.0052829 | 0.99621 | 0.0067835
[23 empty] | 834960 | 0.99816 | 0.96702 | 0.0036242 | 0.99621 | 0.0052829 | 0.99621 | 0.0067835
[23 empty] | 835260 | 0.99816 | 0.96702 | 0.0036242 | 0.99621 | 0.0052829 | 0.99621 | 0.0067835
[23 empty] | 835560 | 1.0003 | 0.96702 | 0.0036242 | 0.99621 | 0.0052829 | 0.99622 | 0.0067835
[23 empty] | 835860 | 0.99924 | 0.96702 | 0.0036242 | 0.99622 | 0.0052829 | 0.99622 | 0.0067835
[23 empty] | 836160 | 0.99816 | 0.96702 | 0.0036242 | 0.99622 | 0.0052829 | 0.99622 | 0.0067835
[23 empty] | 836460 | 0.99709 | 0.96702 | 0.0036242 | 0.99622 | 0.0052829 | 0.99622 | 0.0067834
[23 empty] | 836760 | 0.99816 | 0.96702 | 0.0036242 | 0.99622 | 0.0052829 | 0.99622 | 0.0067834
[23 empty] | 837060 | 0.99709 | 0.96702 | 0.0036242 | 0.99622 | 0.0052829 | 0.99622 | 0.0067834
[23 empty] | 837360 | 0.99816 | 0.96702 | 0.0036242 | 0.99623 | 0.0052829 | 0.99623 | 0.0067834
[23 empty] | 837660 | 1.0003 | 0.96702 | 0.0036242 | 0.99623 | 0.0052829 | 0.99623 | 0.0067834
[23 empty] | 837960 | 0.99924 | 0.96702 | 0.0036242 | 0.99623 | 0.0052829 | 0.99623 | 0.0067834
[23 empty] | 838260 | 0.99816 | 0.96702 | 0.0036242 | 0.99623 | 0.0052829 | 0.99623 | 0.0067834
[23 empty] | 838560 | 0.99924 | 0.96702 | 0.0036242 | 0.99623 | 0.0052829 | 0.99623 | 0.0067834
[23 empty] | 838860 | 0.99816 | 0.96702 | 0.0036242 | 0.99623 | 0.0052829 | 0.99623 | 0.0067834
[23 empty] | 839160 | 0.99816 | 0.96702 | 0.0036242 | 0.99624 | 0.0052829 | 0.99624 | 0.0067834
[23 empty] | 839460 | 0.99709 | 0.96702 | 0.0036242 | 0.99624 | 0.0052829 | 0.99624 | 0.0067834
[23 empty] | 839760 | 0.99709 | 0.96702 | 0.0036242 | 0.99624 | 0.0052828 | 0.99624 | 0.0067834
[23 empty] | 840060 | 0.99816 | 0.96702 | 0.0036242 | 0.99624 | 0.0052828 | 0.99624 | 0.0067834
[23 empty] | 840360 | 0.99816 | 0.96702 | 0.0036242 | 0.99624 | 0.0052828 | 0.99624 | 0.0067834
[23 empty] | 840660 | 0.99709 | 0.96702 | 0.0036242 | 0.99624 | 0.0052828 | 0.99624 | 0.0067834
[23 empty] | 840960 | 0.99924 | 0.96702 | 0.0036242 | 0.99625 | 0.0052828 | 0.99625 | 0.0067834
[23 empty] | 841260 | 0.99709 | 0.96702 | 0.0036242 | 0.99625 | 0.0052828 | 0.99625 | 0.0067834
[23 empty] | 841560 | 0.99924 | 0.96702 | 0.0036242 | 0.99625 | 0.0052828 | 0.99625 | 0.0067834
[23 empty] | 841860 | 0.99816 | 0.96702 | 0.0036242 | 0.99625 | 0.0052828 | 0.99625 | 0.0067834
[23 empty] | 842160 | 0.99816 | 0.96702 | 0.0036242 | 0.99625 | 0.0052828 | 0.99625 | 0.0067834
[23 empty] | 842460 | 0.99816 | 0.96702 | 0.0036242 | 0.99625 | 0.0052828 | 0.99625 | 0.0067834
[23 empty] | 842760 | 0.99816 | 0.96702 | 0.0036242 | 0.99626 | 0.0052828 | 0.99626 | 0.0067834
[23 empty] | 843060 | 0.99816 | 0.96702 | 0.0036242 | 0.99626 | 0.0052828 | 0.99626 | 0.0067834
[23 empty] | 843360 | 0.99816 | 0.96702 | 0.0036242 | 0.99626 | 0.0052828 | 0.99626 | 0.0067833
[23 empty] | 843660 | 0.99924 | 0.96702 | 0.0036242 | 0.99626 | 0.0052828 | 0.99626 | 0.0067833
[23 empty] | 843960 | 0.99816 | 0.96702 | 0.0036242 | 0.99626 | 0.0052828 | 0.99626 | 0.0067833
[23 empty] | 844260 | 0.99816 | 0.96702 | 0.0036242 | 0.99626 | 0.0052828 | 0.99626 | 0.0067833
[23 empty] | 844560 | 0.99924 | 0.96702 | 0.0036242 | 0.99626 | 0.0052828 | 0.99627 | 0.0067833
[23 empty] | 844860 | 0.99601 | 0.96702 | 0.0036242 | 0.99627 | 0.0052828 | 0.99627 | 0.0067833
[23 empty] | 845160 | 0.99924 | 0.96702 | 0.0036242 | 0.99627 | 0.0052828 | 0.99627 | 0.0067833
[23 empty] | 845460 | 0.99816 | 0.96702 | 0.0036242 | 0.99627 | 0.0052828 | 0.99627 | 0.0067833
[23 empty] | 845760 | 0.99924 | 0.96702 | 0.0036242 | 0.99627 | 0.0052828 | 0.99627 | 0.0067833
[23 empty] | 846060 | 0.99924 | 0.96702 | 0.0036242 | 0.99627 | 0.0052828 | 0.99627 | 0.0067833
[23 empty] | 846360 | 0.99924 | 0.96702 | 0.0036242 | 0.99627 | 0.0052828 | 0.99628 | 0.0067833
[23 empty] | 846660 | 0.99816 | 0.96702 | 0.0036242 | 0.99628 | 0.0052828 | 0.99628 | 0.0067833
[23 empty] | 846960 | 0.99816 | 0.96702 | 0.0036242 | 0.99628 | 0.0052828 | 0.99628 | 0.0067833
[23 empty] | 847260 | 0.99816 | 0.96702 | 0.0036242 | 0.99628 | 0.0052828 | 0.99628 | 0.0067833
[23 empty] | 847560 | 0.99816 | 0.96702 | 0.0036242 | 0.99628 | 0.0052828 | 0.99628 | 0.0067833
[23 empty] | 847860 | 0.99816 | 0.96702 | 0.0036242 | 0.99628 | 0.0052828 | 0.99628 | 0.0067833
[23 empty] | 848160 | 0.99709 | 0.96702 | 0.0036242 | 0.99628 | 0.0052828 | 0.99628 | 0.0067833
[23 empty] | 848460 | 0.99816 | 0.96702 | 0.0036242 | 0.99629 | 0.0052827 | 0.99629 | 0.0067833
[23 empty] | 848760 | 0.99709 | 0.96702 | 0.0036242 | 0.99629 | 0.0052827 | 0.99629 | 0.0067833
[23 empty] | 849060 | 0.99816 | 0.96702 | 0.0036242 | 0.99629 | 0.0052827 | 0.99629 | 0.0067833
[23 empty] | 849360 | 0.99816 | 0.96702 | 0.0036242 | 0.99629 | 0.0052827 | 0.99629 | 0.0067833
[23 empty] | 849660 | 0.99816 | 0.96702 | 0.0036242 | 0.99629 | 0.0052827 | 0.99629 | 0.0067833
[23 empty] | 849960 | 0.99816 | 0.96702 | 0.0036242 | 0.99629 | 0.0052827 | 0.99629 | 0.0067833
[23 empty] | 850260 | 0.99816 | 0.96702 | 0.0036242 | 0.9963 | 0.0052827 | 0.9963 | 0.0067833
[23 empty] | 850560 | 0.99924 | 0.96702 | 0.0036242 | 0.9963 | 0.0052827 | 0.9963 | 0.0067833
[23 empty] | 850860 | 0.99816 | 0.96702 | 0.0036242 | 0.9963 | 0.0052827 | 0.9963 | 0.0067833
[23 empty] | 851160 | 0.99816 | 0.96702 | 0.0036242 | 0.9963 | 0.0052827 | 0.9963 | 0.0067833
[23 empty] | 851460 | 0.99709 | 0.96702 | 0.0036242 | 0.9963 | 0.0052827 | 0.9963 | 0.0067833
[23 empty] | 851760 | 0.99924 | 0.96702 | 0.0036242 | 0.9963 | 0.0052827 | 0.9963 | 0.0067833
[23 empty] | 852060 | 0.99709 | 0.96702 | 0.0036242 | 0.9963 | 0.0052827 | 0.99631 | 0.0067833
[23 empty] | 852360 | 0.99709 | 0.96702 | 0.0036242 | 0.99631 | 0.0052827 | 0.99631 | 0.0067833
[23 empty] | 852660 | 0.99709 | 0.96702 | 0.0036242 | 0.99631 | 0.0052827 | 0.99631 | 0.0067832
[23 empty] | 852960 | 0.99601 | 0.96702 | 0.0036242 | 0.99631 | 0.0052827 | 0.99631 | 0.0067832
[23 empty] | 853260 | 0.99924 | 0.96702 | 0.0036242 | 0.99631 | 0.0052827 | 0.99631 | 0.0067832
[23 empty] | 853560 | 0.99924 | 0.96702 | 0.0036242 | 0.99631 | 0.0052827 | 0.99631 | 0.0067832
[23 empty] | 853860 | 0.99816 | 0.96702 | 0.0036242 | 0.99631 | 0.0052827 | 0.99631 | 0.0067832
[23 empty] | 854160 | 0.99709 | 0.96702 | 0.0036242 | 0.99632 | 0.0052827 | 0.99632 | 0.0067832
[23 empty] | 854460 | 0.99816 | 0.96702 | 0.0036242 | 0.99632 | 0.0052827 | 0.99632 | 0.0067832
[23 empty] | 854760 | 0.99709 | 0.96702 | 0.0036242 | 0.99632 | 0.0052827 | 0.99632 | 0.0067832
[23 empty] | 855060 | 0.99709 | 0.96702 | 0.0036242 | 0.99632 | 0.0052827 | 0.99632 | 0.0067832
[23 empty] | 855360 | 0.99601 | 0.96702 | 0.0036242 | 0.99632 | 0.0052827 | 0.99632 | 0.0067832
[23 empty] | 855660 | 0.99816 | 0.96702 | 0.0036242 | 0.99632 | 0.0052827 | 0.99632 | 0.0067832
[23 empty] | 855960 | 0.99816 | 0.96702 | 0.0036242 | 0.99633 | 0.0052827 | 0.99633 | 0.0067832
[23 empty] | 856260 | 0.99816 | 0.96702 | 0.0036242 | 0.99633 | 0.0052827 | 0.99633 | 0.0067832
[23 empty] | 856560 | 0.99816 | 0.96702 | 0.0036242 | 0.99633 | 0.0052827 | 0.99633 | 0.0067832
[23 empty] | 856860 | 1.0003 | 0.96702 | 0.0036242 | 0.99633 | 0.0052827 | 0.99633 | 0.0067832
[23 empty] | 857160 | 0.99709 | 0.96702 | 0.0036242 | 0.99633 | 0.0052827 | 0.99633 | 0.0067832
[23 empty] | 857460 | 0.99816 | 0.96702 | 0.0036242 | 0.99633 | 0.0052827 | 0.99633 | 0.0067832
[23 empty] | 857760 | 0.99924 | 0.96702 | 0.0036242 | 0.99633 | 0.0052827 | 0.99633 | 0.0067832
[23 empty] | 858060 | 0.99816 | 0.96702 | 0.0036242 | 0.99634 | 0.0052827 | 0.99634 | 0.0067832
[23 empty] | 858360 | 0.99816 | 0.96702 | 0.0036242 | 0.99634 | 0.0052827 | 0.99634 | 0.0067832
[23 empty] | 858660 | 0.99924 | 0.96702 | 0.0036242 | 0.99634 | 0.0052827 | 0.99634 | 0.0067832
[23 empty] | 858960 | 0.99816 | 0.96702 | 0.0036242 | 0.99634 | 0.0052827 | 0.99634 | 0.0067832
[23 empty] | 859260 | 0.99816 | 0.96702 | 0.0036242 | 0.99634 | 0.0052827 | 0.99634 | 0.0067832
[23 empty] | 859560 | 0.99924 | 0.96702 | 0.0036242 | 0.99634 | 0.0052827 | 0.99634 | 0.0067832
[23 empty] | 859860 | 1.0003 | 0.96702 | 0.0036242 | 0.99634 | 0.0052827 | 0.99635 | 0.0067832
[23 empty] | 860160 | 0.99924 | 0.96702 | 0.0036242 | 0.99635 | 0.0052827 | 0.99635 | 0.0067832
[23 empty] | 860460 | 0.99709 | 0.96702 | 0.0036242 | 0.99635 | 0.0052827 | 0.99635 | 0.0067832
[23 empty] | 860760 | 0.99816 | 0.96702 | 0.0036242 | 0.99635 | 0.0052827 | 0.99635 | 0.0067832
[23 empty] | 861060 | 0.99816 | 0.96702 | 0.0036242 | 0.99635 | 0.0052827 | 0.99635 | 0.0067832
[23 empty] | 861360 | 0.99709 | 0.96702 | 0.0036242 | 0.99635 | 0.0052827 | 0.99635 | 0.0067832
[23 empty] | 861660 | 0.99493 | 0.96702 | 0.0036242 | 0.99635 | 0.0052827 | 0.99635 | 0.0067832
[23 empty] | 861960 | 0.99816 | 0.96702 | 0.0036242 | 0.99636 | 0.0052826 | 0.99636 | 0.0067832
[23 empty] | 862260 | 0.99924 | 0.96702 | 0.0036242 | 0.99636 | 0.0052826 | 0.99636 | 0.0067832
[23 empty] | 862560 | 0.99709 | 0.96702 | 0.0036242 | 0.99636 | 0.0052826 | 0.99636 | 0.0067832
[23 empty] | 862860 | 0.99816 | 0.96702 | 0.0036242 | 0.99636 | 0.0052826 | 0.99636 | 0.0067832
[23 empty] | 863160 | 0.99816 | 0.96702 | 0.0036242 | 0.99636 | 0.0052826 | 0.99636 | 0.0067832
[23 empty] | 863460 | 0.99924 | 0.96702 | 0.0036242 | 0.99636 | 0.0052826 | 0.99636 | 0.0067832
[23 empty] | 863760 | 0.99816 | 0.96702 | 0.0036242 | 0.99636 | 0.0052826 | 0.99636 | 0.0067832
[23 empty] | 864060 | 0.99816 | 0.96702 | 0.0036242 | 0.99637 | 0.0052826 | 0.99637 | 0.0067832
[23 empty] | 864360 | 0.99816 | 0.96702 | 0.0036242 | 0.99637 | 0.0052826 | 0.99637 | 0.0067832
[23 empty] | 864660 | 0.99709 | 0.96702 | 0.0036242 | 0.99637 | 0.0052826 | 0.99637 | 0.0067832
[23 empty] | 864960 | 0.99816 | 0.96702 | 0.0036242 | 0.99637 | 0.0052826 | 0.99637 | 0.0067832
[23 empty] | 865260 | 0.99816 | 0.96702 | 0.0036242 | 0.99637 | 0.0052826 | 0.99637 | 0.0067832
[23 empty] | 865560 | 0.99816 | 0.96702 | 0.0036242 | 0.99637 | 0.0052826 | 0.99637 | 0.0067832
[23 empty] | 865860 | 0.99816 | 0.96702 | 0.0036242 | 0.99637 | 0.0052826 | 0.99637 | 0.0067832
[23 empty] | 866160 | 0.99709 | 0.96702 | 0.0036242 | 0.99638 | 0.0052826 | 0.99638 | 0.0067832
[23 empty] | 866460 | 0.99924 | 0.96702 | 0.0036242 | 0.99638 | 0.0052826 | 0.99638 | 0.0067832
[23 empty] | 866760 | 0.99709 | 0.96702 | 0.0036242 | 0.99638 | 0.0052826 | 0.99638 | 0.0067832
[23 empty] | 867060 | 0.99709 | 0.96702 | 0.0036242 | 0.99638 | 0.0052826 | 0.99638 | 0.0067832
[23 empty] | 867360 | 0.99493 | 0.96702 | 0.0036242 | 0.99638 | 0.0052826 | 0.99638 | 0.0067832
[23 empty] | 867660 | 0.99816 | 0.96702 | 0.0036242 | 0.99638 | 0.0052826 | 0.99638 | 0.0067832
[23 empty] | 867960 | 0.99709 | 0.96702 | 0.0036242 | 0.99638 | 0.0052826 | 0.99639 | 0.0067832
[23 empty] | 868260 | 0.99601 | 0.96702 | 0.0036242 | 0.99639 | 0.0052826 | 0.99639 | 0.0067832
[23 empty] | 868560 | 0.99816 | 0.96702 | 0.0036242 | 0.99639 | 0.0052826 | 0.99639 | 0.0067832
[23 empty] | 868860 | 0.99709 | 0.96702 | 0.0036242 | 0.99639 | 0.0052826 | 0.99639 | 0.0067832
[23 empty] | 869160 | 0.99709 | 0.96702 | 0.0036242 | 0.99639 | 0.0052826 | 0.99639 | 0.0067832
[23 empty] | 869460 | 0.99709 | 0.96702 | 0.0036242 | 0.99639 | 0.0052826 | 0.99639 | 0.0067832
[23 empty] | 869760 | 0.99816 | 0.96702 | 0.0036242 | 0.99639 | 0.0052826 | 0.99639 | 0.0067832
[23 empty] | 870060 | 0.99601 | 0.96702 | 0.0036242 | 0.99639 | 0.0052826 | 0.9964 | 0.0067832
[23 empty] | 870360 | 0.99709 | 0.96702 | 0.0036242 | 0.9964 | 0.0052826 | 0.9964 | 0.0067832
[23 empty] | 870660 | 0.99709 | 0.96702 | 0.0036242 | 0.9964 | 0.0052826 | 0.9964 | 0.0067832
[23 empty] | 870960 | 0.99601 | 0.96702 | 0.0036242 | 0.9964 | 0.0052826 | 0.9964 | 0.0067832
[23 empty] | 871260 | 0.99709 | 0.96702 | 0.0036242 | 0.9964 | 0.0052826 | 0.9964 | 0.0067832
[23 empty] | 871560 | 0.99816 | 0.96702 | 0.0036242 | 0.9964 | 0.0052826 | 0.9964 | 0.0067832
[23 empty] | 871860 | 0.99924 | 0.96702 | 0.0036242 | 0.9964 | 0.0052826 | 0.9964 | 0.0067832
[23 empty] | 872160 | 0.99816 | 0.96702 | 0.0036242 | 0.9964 | 0.0052826 | 0.9964 | 0.0067832
[23 empty] | 872460 | 0.99709 | 0.96702 | 0.0036242 | 0.99641 | 0.0052826 | 0.99641 | 0.0067832
[23 empty] | 872760 | 0.99816 | 0.96702 | 0.0036242 | 0.99641 | 0.0052826 | 0.99641 | 0.0067832
[23 empty] | 873060 | 0.99601 | 0.96702 | 0.0036242 | 0.99641 | 0.0052826 | 0.99641 | 0.0067832
[23 empty] | 873360 | 0.99709 | 0.96702 | 0.0036242 | 0.99641 | 0.0052826 | 0.99641 | 0.0067832
[23 empty] | 873660 | 0.99816 | 0.96702 | 0.0036242 | 0.99641 | 0.0052826 | 0.99641 | 0.0067832
[23 empty] | 873960 | 0.99709 | 0.96702 | 0.0036242 | 0.99641 | 0.0052826 | 0.99641 | 0.0067832
[23 empty] | 874260 | 0.99709 | 0.96702 | 0.0036242 | 0.99641 | 0.0052826 | 0.99641 | 0.0067832
[23 empty] | 874560 | 0.99709 | 0.96702 | 0.0036242 | 0.99642 | 0.0052826 | 0.99642 | 0.0067832
[23 empty] | 874860 | 0.99493 | 0.96702 | 0.0036242 | 0.99642 | 0.0052826 | 0.99642 | 0.0067832
[23 empty] | 875160 | 0.99601 | 0.96702 | 0.0036242 | 0.99642 | 0.0052826 | 0.99642 | 0.0067832
[23 empty] | 875460 | 0.99709 | 0.96702 | 0.0036242 | 0.99642 | 0.0052826 | 0.99642 | 0.0067832
[23 empty] | 875760 | 0.99816 | 0.96702 | 0.0036242 | 0.99642 | 0.0052826 | 0.99642 | 0.0067832
[23 empty] | 876060 | 0.99816 | 0.96702 | 0.0036242 | 0.99642 | 0.0052826 | 0.99642 | 0.0067832
[23 empty] | 876360 | 0.99924 | 0.96702 | 0.0036242 | 0.99642 | 0.0052826 | 0.99642 | 0.0067832
[23 empty] | 876660 | 0.99816 | 0.96702 | 0.0036242 | 0.99643 | 0.0052826 | 0.99643 | 0.0067832
[23 empty] | 876960 | 0.99601 | 0.96702 | 0.0036242 | 0.99643 | 0.0052826 | 0.99643 | 0.0067832
[23 empty] | 877260 | 0.99493 | 0.96702 | 0.0036242 | 0.99643 | 0.0052826 | 0.99643 | 0.0067832
[23 empty] | 877560 | 0.99709 | 0.96702 | 0.0036242 | 0.99643 | 0.0052826 | 0.99643 | 0.0067832
[23 empty] | 877860 | 0.99816 | 0.96702 | 0.0036242 | 0.99643 | 0.0052826 | 0.99643 | 0.0067832
[23 empty] | 878160 | 0.99816 | 0.96702 | 0.0036242 | 0.99643 | 0.0052826 | 0.99643 | 0.0067832
[23 empty] | 878460 | 0.99709 | 0.96702 | 0.0036242 | 0.99643 | 0.0052826 | 0.99643 | 0.0067832
[23 empty] | 878760 | 0.99816 | 0.96702 | 0.0036242 | 0.99643 | 0.0052826 | 0.99644 | 0.0067832
[23 empty] | 879060 | 0.99709 | 0.96702 | 0.0036242 | 0.99644 | 0.0052826 | 0.99644 | 0.0067832
[23 empty] | 879360 | 0.99816 | 0.96702 | 0.0036242 | 0.99644 | 0.0052826 | 0.99644 | 0.0067832
[23 empty] | 879660 | 0.99816 | 0.96702 | 0.0036242 | 0.99644 | 0.0052826 | 0.99644 | 0.0067832
[23 empty] | 879960 | 0.99709 | 0.96702 | 0.0036242 | 0.99644 | 0.0052826 | 0.99644 | 0.0067832
[23 empty] | 880260 | 0.99816 | 0.96702 | 0.0036242 | 0.99644 | 0.0052826 | 0.99644 | 0.0067832
[23 empty] | 880560 | 0.99709 | 0.96702 | 0.0036242 | 0.99644 | 0.0052826 | 0.99644 | 0.0067832
[23 empty] | 880860 | 0.99601 | 0.96702 | 0.0036242 | 0.99644 | 0.0052826 | 0.99644 | 0.0067832
[23 empty] | 881160 | 0.99601 | 0.96702 | 0.0036242 | 0.99645 | 0.0052826 | 0.99645 | 0.0067832
[23 empty] | 881460 | 0.99601 | 0.96702 | 0.0036242 | 0.99645 | 0.0052826 | 0.99645 | 0.0067832
[23 empty] | 881760 | 0.99924 | 0.96702 | 0.0036242 | 0.99645 | 0.0052826 | 0.99645 | 0.0067832
[23 empty] | 882060 | 0.99709 | 0.96702 | 0.0036242 | 0.99645 | 0.0052826 | 0.99645 | 0.0067832
[23 empty] | 882360 | 0.99709 | 0.96702 | 0.0036242 | 0.99645 | 0.0052826 | 0.99645 | 0.0067832
[23 empty] | 882660 | 0.99816 | 0.96702 | 0.0036242 | 0.99645 | 0.0052826 | 0.99645 | 0.0067832
[23 empty] | 882960 | 0.99709 | 0.96702 | 0.0036242 | 0.99645 | 0.0052826 | 0.99645 | 0.0067832
[23 empty] | 883260 | 0.99924 | 0.96702 | 0.0036242 | 0.99645 | 0.0052826 | 0.99646 | 0.0067832
[23 empty] | 883560 | 0.99709 | 0.96702 | 0.0036242 | 0.99646 | 0.0052826 | 0.99646 | 0.0067832
[23 empty] | 883860 | 0.99709 | 0.96702 | 0.0036242 | 0.99646 | 0.0052826 | 0.99646 | 0.0067832
[23 empty] | 884160 | 0.99924 | 0.96702 | 0.0036242 | 0.99646 | 0.0052826 | 0.99646 | 0.0067832
[23 empty] | 884460 | 0.99816 | 0.96702 | 0.0036242 | 0.99646 | 0.0052826 | 0.99646 | 0.0067832
[23 empty] | 884760 | 0.99709 | 0.96702 | 0.0036242 | 0.99646 | 0.0052826 | 0.99646 | 0.0067832
[23 empty] | 885060 | 1.0003 | 0.96702 | 0.0036242 | 0.99646 | 0.0052826 | 0.99646 | 0.0067832
[23 empty] | 885360 | 0.99816 | 0.96702 | 0.0036242 | 0.99646 | 0.0052826 | 0.99646 | 0.0067832
[23 empty] | 885660 | 0.99709 | 0.96702 | 0.0036242 | 0.99647 | 0.0052826 | 0.99647 | 0.0067832
[23 empty] | 885960 | 0.99924 | 0.96702 | 0.0036242 | 0.99647 | 0.0052826 | 0.99647 | 0.0067832
[23 empty] | 886260 | 0.99601 | 0.96702 | 0.0036242 | 0.99647 | 0.0052826 | 0.99647 | 0.0067832
[23 empty] | 886560 | 0.99816 | 0.96702 | 0.0036242 | 0.99647 | 0.0052826 | 0.99647 | 0.0067832
[23 empty] | 886860 | 0.99816 | 0.96702 | 0.0036242 | 0.99647 | 0.0052826 | 0.99647 | 0.0067832
[23 empty] | 887160 | 0.99816 | 0.96702 | 0.0036242 | 0.99647 | 0.0052826 | 0.99647 | 0.0067832
[23 empty] | 887460 | 0.99816 | 0.96702 | 0.0036242 | 0.99647 | 0.0052826 | 0.99647 | 0.0067832
[23 empty] | 887760 | 0.99816 | 0.96702 | 0.0036242 | 0.99647 | 0.0052826 | 0.99648 | 0.0067832
[23 empty] | 888060 | 0.99493 | 0.96702 | 0.0036242 | 0.99648 | 0.0052826 | 0.99648 | 0.0067832
[23 empty] | 888360 | 0.99816 | 0.96702 | 0.0036242 | 0.99648 | 0.0052826 | 0.99648 | 0.0067832
[23 empty] | 888660 | 0.99816 | 0.96702 | 0.0036242 | 0.99648 | 0.0052826 | 0.99648 | 0.0067832
[23 empty] | 888960 | 0.99709 | 0.96702 | 0.0036242 | 0.99648 | 0.0052826 | 0.99648 | 0.0067832
[23 empty] | 889260 | 0.99924 | 0.96702 | 0.0036242 | 0.99648 | 0.0052826 | 0.99648 | 0.0067832
[23 empty] | 889560 | 0.99924 | 0.96702 | 0.0036242 | 0.99648 | 0.0052826 | 0.99648 | 0.0067832
[23 empty] | 889860 | 0.99601 | 0.96702 | 0.0036242 | 0.99648 | 0.0052826 | 0.99648 | 0.0067832
[23 empty] | 890160 | 0.99709 | 0.96702 | 0.0036242 | 0.99648 | 0.0052826 | 0.99649 | 0.0067832
[23 empty] | 890460 | 0.99709 | 0.96702 | 0.0036242 | 0.99649 | 0.0052826 | 0.99649 | 0.0067832
[23 empty] | 890760 | 1.0003 | 0.96702 | 0.0036242 | 0.99649 | 0.0052826 | 0.99649 | 0.0067832
[23 empty] | 891060 | 0.99816 | 0.96702 | 0.0036242 | 0.99649 | 0.0052826 | 0.99649 | 0.0067832
[23 empty] | 891360 | 0.99816 | 0.96702 | 0.0036242 | 0.99649 | 0.0052826 | 0.99649 | 0.0067832
[23 empty] | 891660 | 0.99816 | 0.96702 | 0.0036242 | 0.99649 | 0.0052826 | 0.99649 | 0.0067832
[23 empty] | 891960 | 0.99709 | 0.96702 | 0.0036242 | 0.99649 | 0.0052826 | 0.99649 | 0.0067832
[23 empty] | 892260 | 0.99816 | 0.96702 | 0.0036242 | 0.99649 | 0.0052826 | 0.99649 | 0.0067833
[23 empty] | 892560 | 0.99709 | 0.96702 | 0.0036242 | 0.99649 | 0.0052826 | 0.9965 | 0.0067833
[23 empty] | 892860 | 0.99709 | 0.96702 | 0.0036242 | 0.9965 | 0.0052826 | 0.9965 | 0.0067833
[23 empty] | 893160 | 0.99601 | 0.96702 | 0.0036242 | 0.9965 | 0.0052826 | 0.9965 | 0.0067833
[23 empty] | 893460 | 0.99709 | 0.96702 | 0.0036242 | 0.9965 | 0.0052826 | 0.9965 | 0.0067833
[23 empty] | 893760 | 0.99816 | 0.96702 | 0.0036242 | 0.9965 | 0.0052826 | 0.9965 | 0.0067833
[23 empty] | 894060 | 0.99816 | 0.96702 | 0.0036242 | 0.9965 | 0.0052826 | 0.9965 | 0.0067833
[23 empty] | 894360 | 0.99709 | 0.96702 | 0.0036242 | 0.9965 | 0.0052826 | 0.9965 | 0.0067833
[23 empty] | 894660 | 0.99709 | 0.96702 | 0.0036242 | 0.9965 | 0.0052826 | 0.9965 | 0.0067833
[23 empty] | 894960 | 0.99924 | 0.96702 | 0.0036242 | 0.9965 | 0.0052826 | 0.99651 | 0.0067833
[23 empty] | 895260 | 0.99816 | 0.96702 | 0.0036242 | 0.99651 | 0.0052826 | 0.99651 | 0.0067833
[23 empty] | 895560 | 0.99816 | 0.96702 | 0.0036242 | 0.99651 | 0.0052826 | 0.99651 | 0.0067833
[23 empty] | 895860 | 0.99709 | 0.96702 | 0.0036242 | 0.99651 | 0.0052826 | 0.99651 | 0.0067833
[23 empty] | 896160 | 0.99709 | 0.96702 | 0.0036242 | 0.99651 | 0.0052826 | 0.99651 | 0.0067833
[23 empty] | 896460 | 0.99816 | 0.96702 | 0.0036242 | 0.99651 | 0.0052826 | 0.99651 | 0.0067833
[23 empty] | 896760 | 0.99709 | 0.96702 | 0.0036242 | 0.99651 | 0.0052826 | 0.99651 | 0.0067833
[23 empty] | 897060 | 0.99709 | 0.96702 | 0.0036242 | 0.99651 | 0.0052826 | 0.99651 | 0.0067833
[23 empty] | 897360 | 0.99816 | 0.96702 | 0.0036242 | 0.99651 | 0.0052826 | 0.99652 | 0.0067833
[23 empty] | 897660 | 0.99816 | 0.96702 | 0.0036242 | 0.99652 | 0.0052826 | 0.99652 | 0.0067833
[23 empty] | 897960 | 0.99709 | 0.96702 | 0.0036242 | 0.99652 | 0.0052826 | 0.99652 | 0.0067833
[23 empty] | 898260 | 0.99816 | 0.96702 | 0.0036242 | 0.99652 | 0.0052826 | 0.99652 | 0.0067833
[23 empty] | 898560 | 0.99924 | 0.96702 | 0.0036242 | 0.99652 | 0.0052826 | 0.99652 | 0.0067833
[23 empty] | 898860 | 0.99924 | 0.96702 | 0.0036242 | 0.99652 | 0.0052826 | 0.99652 | 0.0067833
[23 empty] | 899160 | 0.99816 | 0.96702 | 0.0036242 | 0.99652 | 0.0052826 | 0.99652 | 0.0067833
[23 empty] | 899460 | 0.99709 | 0.96702 | 0.0036242 | 0.99652 | 0.0052826 | 0.99652 | 0.0067833
[23 empty] | 899760 | 0.99709 | 0.96702 | 0.0036242 | 0.99652 | 0.0052826 | 0.99653 | 0.0067833
[23 empty] | 900060 | 0.99601 | 0.96702 | 0.0036242 | 0.99653 | 0.0052826 | 0.99653 | 0.0067833
[23 empty] | 900360 | 0.99601 | 0.96702 | 0.0036242 | 0.99653 | 0.0052827 | 0.99653 | 0.0067833
[23 empty] | 900660 | 0.99709 | 0.96702 | 0.0036242 | 0.99653 | 0.0052827 | 0.99653 | 0.0067833
[23 empty] | 900960 | 0.99709 | 0.96702 | 0.0036242 | 0.99653 | 0.0052827 | 0.99653 | 0.0067833
[23 empty] | 901260 | 0.99816 | 0.96702 | 0.0036242 | 0.99653 | 0.0052827 | 0.99653 | 0.0067833
[23 empty] | 901560 | 0.99816 | 0.96702 | 0.0036242 | 0.99653 | 0.0052827 | 0.99653 | 0.0067833
[23 empty] | 901860 | 0.99924 | 0.96702 | 0.0036242 | 0.99653 | 0.0052827 | 0.99653 | 0.0067833
[23 empty] | 902160 | 0.99709 | 0.96702 | 0.0036242 | 0.99653 | 0.0052827 | 0.99653 | 0.0067833
[23 empty] | 902460 | 0.99816 | 0.96702 | 0.0036242 | 0.99654 | 0.0052827 | 0.99654 | 0.0067833
[23 empty] | 902760 | 0.99816 | 0.96702 | 0.0036242 | 0.99654 | 0.0052827 | 0.99654 | 0.0067833
[23 empty] | 903060 | 1.0003 | 0.96702 | 0.0036242 | 0.99654 | 0.0052827 | 0.99654 | 0.0067833
[23 empty] | 903360 | 0.99924 | 0.96702 | 0.0036242 | 0.99654 | 0.0052827 | 0.99654 | 0.0067833
[23 empty] | 903660 | 0.99816 | 0.96702 | 0.0036242 | 0.99654 | 0.0052827 | 0.99654 | 0.0067834
[23 empty] | 903960 | 0.99816 | 0.96702 | 0.0036242 | 0.99654 | 0.0052827 | 0.99654 | 0.0067834
[23 empty] | 904260 | 0.99601 | 0.96702 | 0.0036242 | 0.99654 | 0.0052827 | 0.99654 | 0.0067834
[23 empty] | 904560 | 0.99816 | 0.96702 | 0.0036242 | 0.99654 | 0.0052827 | 0.99654 | 0.0067834
[23 empty] | 904860 | 0.99924 | 0.96702 | 0.0036242 | 0.99654 | 0.0052827 | 0.99655 | 0.0067834
[23 empty] | 905160 | 0.99709 | 0.96702 | 0.0036242 | 0.99655 | 0.0052827 | 0.99655 | 0.0067834
[23 empty] | 905460 | 0.99709 | 0.96702 | 0.0036242 | 0.99655 | 0.0052827 | 0.99655 | 0.0067834
[23 empty] | 905760 | 0.99709 | 0.96702 | 0.0036242 | 0.99655 | 0.0052827 | 0.99655 | 0.0067834
[23 empty] | 906060 | 0.99816 | 0.96702 | 0.0036242 | 0.99655 | 0.0052827 | 0.99655 | 0.0067834
[23 empty] | 906360 | 0.99709 | 0.96702 | 0.0036242 | 0.99655 | 0.0052827 | 0.99655 | 0.0067834
[23 empty] | 906660 | 0.99816 | 0.96702 | 0.0036242 | 0.99655 | 0.0052827 | 0.99655 | 0.0067834
[23 empty] | 906960 | 0.99709 | 0.96702 | 0.0036242 | 0.99655 | 0.0052827 | 0.99655 | 0.0067834
[23 empty] | 907260 | 0.99816 | 0.96702 | 0.0036242 | 0.99655 | 0.0052827 | 0.99655 | 0.0067834
[23 empty] | 907560 | 0.99816 | 0.96702 | 0.0036242 | 0.99656 | 0.0052827 | 0.99656 | 0.0067834
[23 empty] | 907860 | 1.0003 | 0.96702 | 0.0036242 | 0.99656 | 0.0052827 | 0.99656 | 0.0067834
[23 empty] | 908160 | 1.0003 | 0.96702 | 0.0036242 | 0.99656 | 0.0052827 | 0.99656 | 0.0067834
[23 empty] | 908460 | 0.99816 | 0.96702 | 0.0036242 | 0.99656 | 0.0052827 | 0.99656 | 0.0067834
[23 empty] | 908760 | 0.99709 | 0.96702 | 0.0036242 | 0.99656 | 0.0052827 | 0.99656 | 0.0067834
[23 empty] | 909060 | 0.99816 | 0.96702 | 0.0036242 | 0.99656 | 0.0052827 | 0.99656 | 0.0067834
[23 empty] | 909360 | 0.99924 | 0.96702 | 0.0036242 | 0.99656 | 0.0052827 | 0.99656 | 0.0067834
[23 empty] | 909660 | 0.99709 | 0.96702 | 0.0036242 | 0.99656 | 0.0052827 | 0.99656 | 0.0067834
[23 empty] | 909960 | 0.99709 | 0.96702 | 0.0036242 | 0.99656 | 0.0052827 | 0.99657 | 0.0067834
[23 empty] | 910260 | 0.99924 | 0.96702 | 0.0036242 | 0.99657 | 0.0052827 | 0.99657 | 0.0067834
[23 empty] | 910560 | 0.99924 | 0.96702 | 0.0036242 | 0.99657 | 0.0052827 | 0.99657 | 0.0067834
[23 empty] | 910860 | 0.99709 | 0.96702 | 0.0036242 | 0.99657 | 0.0052827 | 0.99657 | 0.0067834
[23 empty] | 911160 | 0.99924 | 0.96702 | 0.0036242 | 0.99657 | 0.0052827 | 0.99657 | 0.0067834
[23 empty] | 911460 | 0.99924 | 0.96702 | 0.0036242 | 0.99657 | 0.0052827 | 0.99657 | 0.0067834
[23 empty] | 911760 | 0.99816 | 0.96702 | 0.0036242 | 0.99657 | 0.0052827 | 0.99657 | 0.0067834
[23 empty] | 912060 | 0.99816 | 0.96702 | 0.0036242 | 0.99657 | 0.0052827 | 0.99657 | 0.0067834
[23 empty] | 912360 | 0.99816 | 0.96702 | 0.0036242 | 0.99657 | 0.0052827 | 0.99657 | 0.0067834
[23 empty] | 912660 | 0.99816 | 0.96702 | 0.0036242 | 0.99657 | 0.0052827 | 0.99658 | 0.0067835
[23 empty] | 912960 | 0.99924 | 0.96702 | 0.0036242 | 0.99658 | 0.0052827 | 0.99658 | 0.0067835
[23 empty] | 913260 | 0.99924 | 0.96702 | 0.0036242 | 0.99658 | 0.0052827 | 0.99658 | 0.0067835
[23 empty] | 913560 | 0.99816 | 0.96702 | 0.0036242 | 0.99658 | 0.0052827 | 0.99658 | 0.0067835
[23 empty] | 913860 | 0.99816 | 0.96702 | 0.0036242 | 0.99658 | 0.0052827 | 0.99658 | 0.0067835
[23 empty] | 914160 | 0.99924 | 0.96702 | 0.0036242 | 0.99658 | 0.0052827 | 0.99658 | 0.0067835
[23 empty] | 914460 | 1.0003 | 0.96702 | 0.0036242 | 0.99658 | 0.0052827 | 0.99658 | 0.0067835
[23 empty] | 914760 | 0.99816 | 0.96702 | 0.0036242 | 0.99658 | 0.0052827 | 0.99658 | 0.0067835
[23 empty] | 915060 | 1.0003 | 0.96702 | 0.0036242 | 0.99658 | 0.0052827 | 0.99658 | 0.0067835
[23 empty] | 915360 | 0.99601 | 0.96702 | 0.0036242 | 0.99658 | 0.0052827 | 0.99659 | 0.0067835
[23 empty] | 915660 | 0.99816 | 0.96702 | 0.0036242 | 0.99659 | 0.0052827 | 0.99659 | 0.0067835
[23 empty] | 915960 | 1.0003 | 0.96702 | 0.0036242 | 0.99659 | 0.0052827 | 0.99659 | 0.0067835
[23 empty] | 916260 | 0.99924 | 0.96702 | 0.0036242 | 0.99659 | 0.0052827 | 0.99659 | 0.0067835
[23 empty] | 916560 | 0.99816 | 0.96702 | 0.0036242 | 0.99659 | 0.0052827 | 0.99659 | 0.0067835
[23 empty] | 916860 | 0.99816 | 0.96702 | 0.0036242 | 0.99659 | 0.0052827 | 0.99659 | 0.0067835
[23 empty] | 917160 | 0.99816 | 0.96702 | 0.0036242 | 0.99659 | 0.0052827 | 0.99659 | 0.0067835
[23 empty] | 917460 | 0.99816 | 0.96702 | 0.0036242 | 0.99659 | 0.0052828 | 0.99659 | 0.0067835
[23 empty] | 917760 | 0.99924 | 0.96702 | 0.0036242 | 0.99659 | 0.0052828 | 0.99659 | 0.0067835
[23 empty] | 918060 | 1.0003 | 0.96702 | 0.0036242 | 0.99659 | 0.0052828 | 0.9966 | 0.0067835
[23 empty] | 918360 | 1.0014 | 0.96702 | 0.0036242 | 0.9966 | 0.0052828 | 0.9966 | 0.0067835
[23 empty] | 918660 | 0.99816 | 0.96702 | 0.0036242 | 0.9966 | 0.0052828 | 0.9966 | 0.0067835
[23 empty] | 918960 | 0.99816 | 0.96702 | 0.0036242 | 0.9966 | 0.0052828 | 0.9966 | 0.0067835
[23 empty] | 919260 | 0.99709 | 0.96702 | 0.0036242 | 0.9966 | 0.0052828 | 0.9966 | 0.0067835
[23 empty] | 919560 | 0.99816 | 0.96702 | 0.0036242 | 0.9966 | 0.0052828 | 0.9966 | 0.0067835
[23 empty] | 919860 | 1.0014 | 0.96702 | 0.0036242 | 0.9966 | 0.0052828 | 0.9966 | 0.0067835
[23 empty] | 920160 | 0.99924 | 0.96702 | 0.0036242 | 0.9966 | 0.0052828 | 0.9966 | 0.0067835
[23 empty] | 920460 | 1.0003 | 0.96702 | 0.0036242 | 0.9966 | 0.0052828 | 0.9966 | 0.0067836
[23 empty] | 920760 | 0.99816 | 0.96702 | 0.0036242 | 0.9966 | 0.0052828 | 0.99661 | 0.0067836
[23 empty] | 921060 | 1.0003 | 0.96702 | 0.0036242 | 0.99661 | 0.0052828 | 0.99661 | 0.0067836
[23 empty] | 921360 | 0.99816 | 0.96702 | 0.0036242 | 0.99661 | 0.0052828 | 0.99661 | 0.0067836
[23 empty] | 921660 | 0.99816 | 0.96702 | 0.0036242 | 0.99661 | 0.0052828 | 0.99661 | 0.0067836
[23 empty] | 921960 | 0.99816 | 0.96702 | 0.0036242 | 0.99661 | 0.0052828 | 0.99661 | 0.0067836
[23 empty] | 922260 | 0.99924 | 0.96702 | 0.0036242 | 0.99661 | 0.0052828 | 0.99661 | 0.0067836
[23 empty] | 922560 | 0.99816 | 0.96702 | 0.0036242 | 0.99661 | 0.0052828 | 0.99661 | 0.0067836
[23 empty] | 922860 | 0.99816 | 0.96702 | 0.0036242 | 0.99661 | 0.0052828 | 0.99661 | 0.0067836
[23 empty] | 923160 | 0.99924 | 0.96702 | 0.0036242 | 0.99661 | 0.0052828 | 0.99661 | 0.0067836
[23 empty] | 923460 | 0.99924 | 0.96702 | 0.0036242 | 0.99661 | 0.0052828 | 0.99661 | 0.0067836
[23 empty] | 923760 | 0.99709 | 0.96702 | 0.0036242 | 0.99662 | 0.0052828 | 0.99662 | 0.0067836
[23 empty] | 924060 | 0.99924 | 0.96702 | 0.0036242 | 0.99662 | 0.0052828 | 0.99662 | 0.0067836
[23 empty] | 924360 | 1.0003 | 0.96702 | 0.0036242 | 0.99662 | 0.0052828 | 0.99662 | 0.0067836
[23 empty] | 924660 | 0.99924 | 0.96702 | 0.0036242 | 0.99662 | 0.0052828 | 0.99662 | 0.0067836
[23 empty] | 924960 | 0.99924 | 0.96702 | 0.0036242 | 0.99662 | 0.0052828 | 0.99662 | 0.0067836
[23 empty] | 925260 | 0.99924 | 0.96702 | 0.0036242 | 0.99662 | 0.0052828 | 0.99662 | 0.0067836
[23 empty] | 925560 | 0.99709 | 0.96702 | 0.0036242 | 0.99662 | 0.0052828 | 0.99662 | 0.0067836
[23 empty] | 925860 | 0.99924 | 0.96702 | 0.0036242 | 0.99662 | 0.0052828 | 0.99662 | 0.0067836
[23 empty] | 926160 | 0.99816 | 0.96702 | 0.0036242 | 0.99662 | 0.0052828 | 0.99662 | 0.0067836
[23 empty] | 926460 | 0.99816 | 0.96702 | 0.0036242 | 0.99662 | 0.0052828 | 0.99663 | 0.0067836
[23 empty] | 926760 | 0.99816 | 0.96702 | 0.0036242 | 0.99663 | 0.0052828 | 0.99663 | 0.0067836
[23 empty] | 927060 | 1.0003 | 0.96702 | 0.0036242 | 0.99663 | 0.0052828 | 0.99663 | 0.0067836
[23 empty] | 927360 | 1.0003 | 0.96702 | 0.0036242 | 0.99663 | 0.0052828 | 0.99663 | 0.0067837
[23 empty] | 927660 | 0.99816 | 0.96702 | 0.0036242 | 0.99663 | 0.0052828 | 0.99663 | 0.0067837
[23 empty] | 927960 | 0.99816 | 0.96702 | 0.0036242 | 0.99663 | 0.0052828 | 0.99663 | 0.0067837
[23 empty] | 928260 | 1.0003 | 0.96702 | 0.0036242 | 0.99663 | 0.0052828 | 0.99663 | 0.0067837
[23 empty] | 928560 | 1.0014 | 0.96702 | 0.0036242 | 0.99663 | 0.0052828 | 0.99663 | 0.0067837
[23 empty] | 928860 | 0.99924 | 0.96702 | 0.0036242 | 0.99663 | 0.0052828 | 0.99663 | 0.0067837
[23 empty] | 929160 | 0.99816 | 0.96702 | 0.0036242 | 0.99663 | 0.0052828 | 0.99663 | 0.0067837
[23 empty] | 929460 | 0.99924 | 0.96702 | 0.0036242 | 0.99663 | 0.0052828 | 0.99664 | 0.0067837
[23 empty] | 929760 | 1.0003 | 0.96702 | 0.0036242 | 0.99664 | 0.0052829 | 0.99664 | 0.0067837
[23 empty] | 930060 | 0.99924 | 0.96702 | 0.0036242 | 0.99664 | 0.0052829 | 0.99664 | 0.0067837
[23 empty] | 930360 | 1.0003 | 0.96702 | 0.0036242 | 0.99664 | 0.0052829 | 0.99664 | 0.0067837
[23 empty] | 930660 | 0.99816 | 0.96702 | 0.0036242 | 0.99664 | 0.0052829 | 0.99664 | 0.0067837
[23 empty] | 930960 | 1.0003 | 0.96702 | 0.0036242 | 0.99664 | 0.0052829 | 0.99664 | 0.0067837
[23 empty] | 931260 | 1.0014 | 0.96702 | 0.0036242 | 0.99664 | 0.0052829 | 0.99664 | 0.0067837
[23 empty] | 931560 | 0.99924 | 0.96702 | 0.0036242 | 0.99664 | 0.0052829 | 0.99664 | 0.0067837
[23 empty] | 931860 | 0.99816 | 0.96702 | 0.0036242 | 0.99664 | 0.0052829 | 0.99664 | 0.0067837
[23 empty] | 932160 | 0.99924 | 0.96702 | 0.0036242 | 0.99664 | 0.0052829 | 0.99664 | 0.0067837
[23 empty] | 932460 | 0.99816 | 0.96702 | 0.0036242 | 0.99665 | 0.0052829 | 0.99665 | 0.0067837
[23 empty] | 932760 | 0.99924 | 0.96702 | 0.0036242 | 0.99665 | 0.0052829 | 0.99665 | 0.0067837
[23 empty] | 933060 | 0.99924 | 0.96702 | 0.0036242 | 0.99665 | 0.0052829 | 0.99665 | 0.0067837
[23 empty] | 933360 | 1.0003 | 0.96702 | 0.0036242 | 0.99665 | 0.0052829 | 0.99665 | 0.0067837
[23 empty] | 933660 | 1.0003 | 0.96702 | 0.0036242 | 0.99665 | 0.0052829 | 0.99665 | 0.0067838
[23 empty] | 933960 | 0.99816 | 0.96702 | 0.0036242 | 0.99665 | 0.0052829 | 0.99665 | 0.0067838
[23 empty] | 934260 | 1.0003 | 0.96702 | 0.0036242 | 0.99665 | 0.0052829 | 0.99665 | 0.0067838
[23 empty] | 934560 | 0.99924 | 0.96702 | 0.0036242 | 0.99665 | 0.0052829 | 0.99665 | 0.0067838
[23 empty] | 934860 | 0.99816 | 0.96702 | 0.0036242 | 0.99665 | 0.0052829 | 0.99665 | 0.0067838
[23 empty] | 935160 | 0.99709 | 0.96702 | 0.0036242 | 0.99665 | 0.0052829 | 0.99666 | 0.0067838
[23 empty] | 935460 | 0.99816 | 0.96702 | 0.0036242 | 0.99666 | 0.0052829 | 0.99666 | 0.0067838
[23 empty] | 935760 | 1.0003 | 0.96702 | 0.0036242 | 0.99666 | 0.0052829 | 0.99666 | 0.0067838
[23 empty] | 936060 | 1.0003 | 0.96702 | 0.0036242 | 0.99666 | 0.0052829 | 0.99666 | 0.0067838
[23 empty] | 936360 | 0.99924 | 0.96702 | 0.0036242 | 0.99666 | 0.0052829 | 0.99666 | 0.0067838
[23 empty] | 936660 | 0.99709 | 0.96702 | 0.0036242 | 0.99666 | 0.0052829 | 0.99666 | 0.0067838
[23 empty] | 936960 | 0.99924 | 0.96702 | 0.0036242 | 0.99666 | 0.0052829 | 0.99666 | 0.0067838
[23 empty] | 937260 | 0.99924 | 0.96702 | 0.0036242 | 0.99666 | 0.0052829 | 0.99666 | 0.0067838
[23 empty] | 937560 | 0.99924 | 0.96702 | 0.0036242 | 0.99666 | 0.0052829 | 0.99666 | 0.0067838
[23 empty] | 937860 | 0.99816 | 0.96702 | 0.0036242 | 0.99666 | 0.0052829 | 0.99666 | 0.0067838
[23 empty] | 938160 | 0.99816 | 0.96702 | 0.0036242 | 0.99666 | 0.0052829 | 0.99666 | 0.0067838
[23 empty] | 938460 | 0.99924 | 0.96702 | 0.0036242 | 0.99667 | 0.0052829 | 0.99667 | 0.0067838
[23 empty] | 938760 | 0.99816 | 0.96702 | 0.0036242 | 0.99667 | 0.0052829 | 0.99667 | 0.0067838
[23 empty] | 939060 | 0.99924 | 0.96702 | 0.0036242 | 0.99667 | 0.0052829 | 0.99667 | 0.0067838
[23 empty] | 939360 | 0.99924 | 0.96702 | 0.0036242 | 0.99667 | 0.0052829 | 0.99667 | 0.0067838
[23 empty] | 939660 | 0.99601 | 0.96702 | 0.0036242 | 0.99667 | 0.0052829 | 0.99667 | 0.0067839
[23 empty] | 939960 | 0.99277 | 0.96702 | 0.0036242 | 0.99667 | 0.005283 | 0.99667 | 0.0067839
[23 empty] | 940260 | 0.99061 | 0.96702 | 0.0036242 | 0.99667 | 0.005283 | 0.99667 | 0.0067839
[23 empty] | 940560 | 0.99277 | 0.96702 | 0.0036242 | 0.99667 | 0.005283 | 0.99667 | 0.0067839
[23 empty] | 940860 | 0.99385 | 0.96702 | 0.0036242 | 0.99667 | 0.005283 | 0.99667 | 0.0067839
[23 empty] | 941160 | 0.99385 | 0.96702 | 0.0036242 | 0.99667 | 0.005283 | 0.99667 | 0.0067839
[23 empty] | 941460 | 0.99169 | 0.96702 | 0.0036242 | 0.99667 | 0.005283 | 0.99668 | 0.0067839
[23 empty] | 941760 | 0.99493 | 0.96702 | 0.0036242 | 0.99668 | 0.005283 | 0.99668 | 0.0067839
[23 empty] | 942060 | 0.99385 | 0.96702 | 0.0036242 | 0.99668 | 0.005283 | 0.99668 | 0.0067839
[23 empty] | 942360 | 0.99601 | 0.96702 | 0.0036242 | 0.99668 | 0.005283 | 0.99668 | 0.0067839
[23 empty] | 942660 | 0.99601 | 0.96702 | 0.0036242 | 0.99668 | 0.005283 | 0.99668 | 0.0067839
[23 empty] | 942960 | 0.99709 | 0.96702 | 0.0036242 | 0.99668 | 0.005283 | 0.99668 | 0.0067839
[23 empty] | 943260 | 0.99709 | 0.96702 | 0.0036242 | 0.99668 | 0.005283 | 0.99668 | 0.0067839
[23 empty] | 943560 | 0.99924 | 0.96702 | 0.0036242 | 0.99668 | 0.005283 | 0.99668 | 0.0067839
[23 empty] | 943860 | 0.99816 | 0.96702 | 0.0036242 | 0.99668 | 0.005283 | 0.99668 | 0.0067839
[23 empty] | 944160 | 1.0014 | 0.96702 | 0.0036242 | 0.99668 | 0.005283 | 0.99668 | 0.0067839
[23 empty] | 944460 | 0.99924 | 0.96702 | 0.0036242 | 0.99668 | 0.005283 | 0.99669 | 0.0067839
[23 empty] | 944760 | 1.0003 | 0.96702 | 0.0036242 | 0.99669 | 0.005283 | 0.99669 | 0.0067839
[23 empty] | 945060 | 0.99924 | 0.96702 | 0.0036242 | 0.99669 | 0.005283 | 0.99669 | 0.0067839
[23 empty] | 945360 | 1.0003 | 0.96702 | 0.0036242 | 0.99669 | 0.005283 | 0.99669 | 0.006784
[23 empty] | 945660 | 1.0014 | 0.96702 | 0.0036242 | 0.99669 | 0.005283 | 0.99669 | 0.006784
[23 empty] | 945960 | 1.0014 | 0.96702 | 0.0036242 | 0.99669 | 0.005283 | 0.99669 | 0.006784
[23 empty] | 946260 | 1.0025 | 0.96702 | 0.0036242 | 0.99669 | 0.005283 | 0.99669 | 0.006784
[23 empty] | 946560 | 1.0046 | 0.96702 | 0.0036242 | 0.99669 | 0.005283 | 0.99669 | 0.006784
[23 empty] | 946860 | 1.0025 | 0.96702 | 0.0036242 | 0.99669 | 0.005283 | 0.99669 | 0.006784
[23 empty] | 947160 | 1.0057 | 0.96702 | 0.0036242 | 0.99669 | 0.005283 | 0.99669 | 0.006784
[23 empty] | 947460 | 1.0057 | 0.96702 | 0.0036242 | 0.99669 | 0.005283 | 0.99669 | 0.006784
[23 empty] | 947760 | 1.0068 | 0.96702 | 0.0036242 | 0.99669 | 0.005283 | 0.9967 | 0.006784
[23 empty] | 948060 | 1.0046 | 0.96702 | 0.0036242 | 0.9967 | 0.005283 | 0.9967 | 0.006784
[23 empty] | 948360 | 1.0003 | 0.96702 | 0.0036242 | 0.9967 | 0.005283 | 0.9967 | 0.006784
[23 empty] | 948660 | 0.99709 | 0.96702 | 0.0036242 | 0.9967 | 0.005283 | 0.9967 | 0.006784
[23 empty] | 948960 | 0.99709 | 0.96702 | 0.0036242 | 0.9967 | 0.005283 | 0.9967 | 0.006784
[23 empty] | 949260 | 0.99816 | 0.96702 | 0.0036242 | 0.9967 | 0.005283 | 0.9967 | 0.006784
[23 empty] | 949560 | 0.99924 | 0.96702 | 0.0036242 | 0.9967 | 0.0052831 | 0.9967 | 0.006784
[23 empty] | 949860 | 1.0003 | 0.96702 | 0.0036242 | 0.9967 | 0.0052831 | 0.9967 | 0.006784
[23 empty] | 950160 | 0.99924 | 0.96702 | 0.0036242 | 0.9967 | 0.0052831 | 0.9967 | 0.006784
[23 empty] | 950460 | 1.0003 | 0.96702 | 0.0036242 | 0.9967 | 0.0052831 | 0.9967 | 0.006784
[23 empty] | 950760 | 1.0025 | 0.96702 | 0.0036242 | 0.9967 | 0.0052831 | 0.9967 | 0.0067841
[23 empty] | 951060 | 1.0014 | 0.96702 | 0.0036242 | 0.99671 | 0.0052831 | 0.99671 | 0.0067841
[23 empty] | 951360 | 1.0003 | 0.96702 | 0.0036242 | 0.99671 | 0.0052831 | 0.99671 | 0.0067841
[23 empty] | 951660 | 0.99924 | 0.96702 | 0.0036242 | 0.99671 | 0.0052831 | 0.99671 | 0.0067841
[23 empty] | 951960 | 1.0003 | 0.96702 | 0.0036242 | 0.99671 | 0.0052831 | 0.99671 | 0.0067841
[23 empty] | 952260 | 1.0003 | 0.96702 | 0.0036242 | 0.99671 | 0.0052831 | 0.99671 | 0.0067841
[23 empty] | 952560 | 0.99924 | 0.96702 | 0.0036242 | 0.99671 | 0.0052831 | 0.99671 | 0.0067841
[23 empty] | 952860 | 0.99924 | 0.96702 | 0.0036242 | 0.99671 | 0.0052831 | 0.99671 | 0.0067841
[23 empty] | 953160 | 0.99816 | 0.96702 | 0.0036242 | 0.99671 | 0.0052831 | 0.99671 | 0.0067841
[23 empty] | 953460 | 1.0014 | 0.96702 | 0.0036242 | 0.99671 | 0.0052831 | 0.99671 | 0.0067841
[23 empty] | 953760 | 0.99924 | 0.96702 | 0.0036242 | 0.99671 | 0.0052831 | 0.99671 | 0.0067841
[23 empty] | 954060 | 1.0014 | 0.96702 | 0.0036242 | 0.99671 | 0.0052831 | 0.99671 | 0.0067841
[23 empty] | 954360 | 1.0003 | 0.96702 | 0.0036242 | 0.99672 | 0.0052831 | 0.99672 | 0.0067841
[23 empty] | 954660 | 1.0003 | 0.96702 | 0.0036242 | 0.99672 | 0.0052831 | 0.99672 | 0.0067841
[23 empty] | 954960 | 1.0014 | 0.96702 | 0.0036242 | 0.99672 | 0.0052831 | 0.99672 | 0.0067841
[23 empty] | 955260 | 0.99924 | 0.96702 | 0.0036242 | 0.99672 | 0.0052831 | 0.99672 | 0.0067841
[23 empty] | 955560 | 1.0025 | 0.96702 | 0.0036242 | 0.99672 | 0.0052831 | 0.99672 | 0.0067841
[23 empty] | 955860 | 1.0003 | 0.96702 | 0.0036242 | 0.99672 | 0.0052831 | 0.99672 | 0.0067841
[23 empty] | 956160 | 1.0014 | 0.96702 | 0.0036242 | 0.99672 | 0.0052831 | 0.99672 | 0.0067842
[23 empty] | 956460 | 1.0003 | 0.96702 | 0.0036242 | 0.99672 | 0.0052831 | 0.99672 | 0.0067842
[23 empty] | 956760 | 1.0014 | 0.96702 | 0.0036242 | 0.99672 | 0.0052831 | 0.99672 | 0.0067842
[23 empty] | 957060 | 1.0014 | 0.96702 | 0.0036242 | 0.99672 | 0.0052831 | 0.99672 | 0.0067842
[23 empty] | 957360 | 0.99924 | 0.96702 | 0.0036242 | 0.99672 | 0.0052831 | 0.99672 | 0.0067842
[23 empty] | 957660 | 1.0003 | 0.96702 | 0.0036242 | 0.99672 | 0.0052831 | 0.99673 | 0.0067842
[23 empty] | 957960 | 1.0003 | 0.96702 | 0.0036242 | 0.99673 | 0.0052831 | 0.99673 | 0.0067842
[23 empty] | 958260 | 1.0014 | 0.96702 | 0.0036242 | 0.99673 | 0.0052832 | 0.99673 | 0.0067842
[23 empty] | 958560 | 1.0003 | 0.96702 | 0.0036242 | 0.99673 | 0.0052832 | 0.99673 | 0.0067842
[23 empty] | 958860 | 1.0003 | 0.96702 | 0.0036242 | 0.99673 | 0.0052832 | 0.99673 | 0.0067842
[23 empty] | 959160 | 1.0003 | 0.96702 | 0.0036242 | 0.99673 | 0.0052832 | 0.99673 | 0.0067842
[23 empty] | 959460 | 1.0003 | 0.96702 | 0.0036242 | 0.99673 | 0.0052832 | 0.99673 | 0.0067842
[23 empty] | 959760 | 1.0014 | 0.96702 | 0.0036242 | 0.99673 | 0.0052832 | 0.99673 | 0.0067842
[23 empty] | 960060 | 1.0014 | 0.96702 | 0.0036242 | 0.99673 | 0.0052832 | 0.99673 | 0.0067842
[23 empty] | 960360 | 1.0003 | 0.96702 | 0.0036242 | 0.99673 | 0.0052832 | 0.99673 | 0.0067842
[23 empty] | 960660 | 1.0014 | 0.96702 | 0.0036242 | 0.99673 | 0.0052832 | 0.99673 | 0.0067842
[23 empty] | 960960 | 1.0014 | 0.96702 | 0.0036242 | 0.99673 | 0.0052832 | 0.99674 | 0.0067842
[23 empty] | 961260 | 1.0003 | 0.96702 | 0.0036242 | 0.99674 | 0.0052832 | 0.99674 | 0.0067843
[23 empty] | 961560 | 0.99924 | 0.96702 | 0.0036242 | 0.99674 | 0.0052832 | 0.99674 | 0.0067843
[23 empty] | 961860 | 1.0003 | 0.96702 | 0.0036242 | 0.99674 | 0.0052832 | 0.99674 | 0.0067843
[23 empty] | 962160 | 1.0014 | 0.96702 | 0.0036242 | 0.99674 | 0.0052832 | 0.99674 | 0.0067843
[23 empty] | 962460 | 1.0003 | 0.96702 | 0.0036242 | 0.99674 | 0.0052832 | 0.99674 | 0.0067843
[23 empty] | 962760 | 1.0025 | 0.96702 | 0.0036242 | 0.99674 | 0.0052832 | 0.99674 | 0.0067843
[23 empty] | 963060 | 1.0014 | 0.96702 | 0.0036242 | 0.99674 | 0.0052832 | 0.99674 | 0.0067843
[23 empty] | 963360 | 1.0014 | 0.96702 | 0.0036242 | 0.99674 | 0.0052832 | 0.99674 | 0.0067843
[23 empty] | 963660 | 1.0014 | 0.96702 | 0.0036242 | 0.99674 | 0.0052832 | 0.99674 | 0.0067843
[23 empty] | 963960 | 1.0014 | 0.96702 | 0.0036242 | 0.99674 | 0.0052832 | 0.99674 | 0.0067843
[23 empty] | 964260 | 1.0014 | 0.96702 | 0.0036242 | 0.99674 | 0.0052832 | 0.99674 | 0.0067843
[23 empty] | 964560 | 1.0036 | 0.96702 | 0.0036242 | 0.99674 | 0.0052832 | 0.99675 | 0.0067843
[23 empty] | 964860 | 1.0025 | 0.96702 | 0.0036242 | 0.99675 | 0.0052832 | 0.99675 | 0.0067843
[23 empty] | 965160 | 1.0014 | 0.96702 | 0.0036242 | 0.99675 | 0.0052832 | 0.99675 | 0.0067843
[23 empty] | 965460 | 1.0003 | 0.96702 | 0.0036242 | 0.99675 | 0.0052832 | 0.99675 | 0.0067843
[23 empty] | 965760 | 0.99924 | 0.96702 | 0.0036242 | 0.99675 | 0.0052832 | 0.99675 | 0.0067843
[23 empty] | 966060 | 1.0003 | 0.96702 | 0.0036242 | 0.99675 | 0.0052832 | 0.99675 | 0.0067843
[23 empty] | 966360 | 1.0003 | 0.96702 | 0.0036242 | 0.99675 | 0.0052833 | 0.99675 | 0.0067844
[23 empty] | 966660 | 1.0003 | 0.96702 | 0.0036242 | 0.99675 | 0.0052833 | 0.99675 | 0.0067844
[23 empty] | 966960 | 1.0014 | 0.96702 | 0.0036242 | 0.99675 | 0.0052833 | 0.99675 | 0.0067844
[23 empty] | 967260 | 1.0014 | 0.96702 | 0.0036242 | 0.99675 | 0.0052833 | 0.99675 | 0.0067844
[23 empty] | 967560 | 1.0003 | 0.96702 | 0.0036242 | 0.99675 | 0.0052833 | 0.99675 | 0.0067844
[23 empty] | 967860 | 0.99924 | 0.96702 | 0.0036242 | 0.99675 | 0.0052833 | 0.99675 | 0.0067844
[23 empty] | 968160 | 1.0025 | 0.96702 | 0.0036242 | 0.99676 | 0.0052833 | 0.99676 | 0.0067844
[23 empty] | 968460 | 1.0003 | 0.96702 | 0.0036242 | 0.99676 | 0.0052833 | 0.99676 | 0.0067844
[23 empty] | 968760 | 0.99924 | 0.96702 | 0.0036242 | 0.99676 | 0.0052833 | 0.99676 | 0.0067844
[23 empty] | 969060 | 1.0003 | 0.96702 | 0.0036242 | 0.99676 | 0.0052833 | 0.99676 | 0.0067844
[23 empty] | 969360 | 0.99816 | 0.96702 | 0.0036242 | 0.99676 | 0.0052833 | 0.99676 | 0.0067844
[23 empty] | 969660 | 1.0003 | 0.96702 | 0.0036242 | 0.99676 | 0.0052833 | 0.99676 | 0.0067844
[23 empty] | 969960 | 1.0003 | 0.96702 | 0.0036242 | 0.99676 | 0.0052833 | 0.99676 | 0.0067844
[23 empty] | 970260 | 1.0003 | 0.96702 | 0.0036242 | 0.99676 | 0.0052833 | 0.99676 | 0.0067844
[23 empty] | 970560 | 1.0003 | 0.96702 | 0.0036242 | 0.99676 | 0.0052833 | 0.99676 | 0.0067844
[23 empty] | 970860 | 1.0014 | 0.96702 | 0.0036242 | 0.99676 | 0.0052833 | 0.99676 | 0.0067844
[23 empty] | 971160 | 1.0014 | 0.96702 | 0.0036242 | 0.99676 | 0.0052833 | 0.99676 | 0.0067845
[23 empty] | 971460 | 0.99924 | 0.96702 | 0.0036242 | 0.99676 | 0.0052833 | 0.99676 | 0.0067845
[23 empty] | 971760 | 0.99924 | 0.96702 | 0.0036242 | 0.99676 | 0.0052833 | 0.99677 | 0.0067845
[23 empty] | 972060 | 1.0014 | 0.96702 | 0.0036242 | 0.99677 | 0.0052833 | 0.99677 | 0.0067845
[23 empty] | 972360 | 0.99924 | 0.96702 | 0.0036242 | 0.99677 | 0.0052833 | 0.99677 | 0.0067845
[23 empty] | 972660 | 0.99924 | 0.96702 | 0.0036242 | 0.99677 | 0.0052833 | 0.99677 | 0.0067845
[23 empty] | 972960 | 0.99924 | 0.96702 | 0.0036242 | 0.99677 | 0.0052833 | 0.99677 | 0.0067845
[23 empty] | 973260 | 0.99924 | 0.96702 | 0.0036242 | 0.99677 | 0.0052833 | 0.99677 | 0.0067845
[23 empty] | 973560 | 0.99924 | 0.96702 | 0.0036242 | 0.99677 | 0.0052833 | 0.99677 | 0.0067845
[23 empty] | 973860 | 1.0003 | 0.96702 | 0.0036242 | 0.99677 | 0.0052833 | 0.99677 | 0.0067845
[23 empty] | 974160 | 1.0003 | 0.96702 | 0.0036242 | 0.99677 | 0.0052834 | 0.99677 | 0.0067845
[23 empty] | 974460 | 1.0014 | 0.96702 | 0.0036242 | 0.99677 | 0.0052834 | 0.99677 | 0.0067845
[23 empty] | 974760 | 1.0025 | 0.96702 | 0.0036242 | 0.99677 | 0.0052834 | 0.99677 | 0.0067845
[23 empty] | 975060 | 1.0025 | 0.96702 | 0.0036242 | 0.99677 | 0.0052834 | 0.99677 | 0.0067845
[23 empty] | 975360 | 1.0003 | 0.96702 | 0.0036242 | 0.99677 | 0.0052834 | 0.99678 | 0.0067845
[23 empty] | 975660 | 1.0003 | 0.96702 | 0.0036242 | 0.99678 | 0.0052834 | 0.99678 | 0.0067845
[23 empty] | 975960 | 0.99924 | 0.96702 | 0.0036242 | 0.99678 | 0.0052834 | 0.99678 | 0.0067846
[23 empty] | 976260 | 0.99924 | 0.96702 | 0.0036242 | 0.99678 | 0.0052834 | 0.99678 | 0.0067846
[23 empty] | 976560 | 0.99816 | 0.96702 | 0.0036242 | 0.99678 | 0.0052834 | 0.99678 | 0.0067846
[23 empty] | 976860 | 0.99924 | 0.96702 | 0.0036242 | 0.99678 | 0.0052834 | 0.99678 | 0.0067846
[23 empty] | 977160 | 0.99924 | 0.96702 | 0.0036242 | 0.99678 | 0.0052834 | 0.99678 | 0.0067846
[23 empty] | 977460 | 0.99816 | 0.96702 | 0.0036242 | 0.99678 | 0.0052834 | 0.99678 | 0.0067846
[23 empty] | 977760 | 1.0003 | 0.96702 | 0.0036242 | 0.99678 | 0.0052834 | 0.99678 | 0.0067846
[23 empty] | 978060 | 1.0003 | 0.96702 | 0.0036242 | 0.99678 | 0.0052834 | 0.99678 | 0.0067846
[23 empty] | 978360 | 1.0014 | 0.96702 | 0.0036242 | 0.99678 | 0.0052834 | 0.99678 | 0.0067846
[23 empty] | 978660 | 1.0014 | 0.96702 | 0.0036242 | 0.99678 | 0.0052834 | 0.99678 | 0.0067846
[23 empty] | 978960 | 1.0003 | 0.96702 | 0.0036242 | 0.99678 | 0.0052834 | 0.99679 | 0.0067846
[23 empty] | 979260 | 1.0014 | 0.96702 | 0.0036242 | 0.99679 | 0.0052834 | 0.99679 | 0.0067846
[23 empty] | 979560 | 0.99924 | 0.96702 | 0.0036242 | 0.99679 | 0.0052834 | 0.99679 | 0.0067846
[23 empty] | 979860 | 1.0003 | 0.96702 | 0.0036242 | 0.99679 | 0.0052834 | 0.99679 | 0.0067846
[23 empty] | 980160 | 1.0003 | 0.96702 | 0.0036242 | 0.99679 | 0.0052834 | 0.99679 | 0.0067846
[23 empty] | 980460 | 0.99924 | 0.96702 | 0.0036242 | 0.99679 | 0.0052834 | 0.99679 | 0.0067846
[23 empty] | 980760 | 0.99924 | 0.96702 | 0.0036242 | 0.99679 | 0.0052834 | 0.99679 | 0.0067847
[23 empty] | 981060 | 1.0025 | 0.96702 | 0.0036242 | 0.99679 | 0.0052834 | 0.99679 | 0.0067847
[23 empty] | 981360 | 1.0003 | 0.96702 | 0.0036242 | 0.99679 | 0.0052834 | 0.99679 | 0.0067847
[23 empty] | 981660 | 1.0014 | 0.96702 | 0.0036242 | 0.99679 | 0.0052834 | 0.99679 | 0.0067847
[23 empty] | 981960 | 1.0003 | 0.96702 | 0.0036242 | 0.99679 | 0.0052835 | 0.99679 | 0.0067847
[23 empty] | 982260 | 1.0014 | 0.96702 | 0.0036242 | 0.99679 | 0.0052835 | 0.99679 | 0.0067847
[23 empty] | 982560 | 0.99924 | 0.96702 | 0.0036242 | 0.99679 | 0.0052835 | 0.99679 | 0.0067847
[23 empty] | 982860 | 1.0003 | 0.96702 | 0.0036242 | 0.99679 | 0.0052835 | 0.9968 | 0.0067847
[23 empty] | 983160 | 1.0003 | 0.96702 | 0.0036242 | 0.9968 | 0.0052835 | 0.9968 | 0.0067847
[23 empty] | 983460 | 1.0003 | 0.96702 | 0.0036242 | 0.9968 | 0.0052835 | 0.9968 | 0.0067847
[23 empty] | 983760 | 1.0014 | 0.96702 | 0.0036242 | 0.9968 | 0.0052835 | 0.9968 | 0.0067847
[23 empty] | 984060 | 1.0025 | 0.96702 | 0.0036242 | 0.9968 | 0.0052835 | 0.9968 | 0.0067847
[23 empty] | 984360 | 1.0014 | 0.96702 | 0.0036242 | 0.9968 | 0.0052835 | 0.9968 | 0.0067847
[23 empty] | 984660 | 1.0014 | 0.96702 | 0.0036242 | 0.9968 | 0.0052835 | 0.9968 | 0.0067847
[23 empty] | 984960 | 1.0025 | 0.96702 | 0.0036242 | 0.9968 | 0.0052835 | 0.9968 | 0.0067847
[23 empty] | 985260 | 1.0025 | 0.96702 | 0.0036242 | 0.9968 | 0.0052835 | 0.9968 | 0.0067847
[23 empty] | 985560 | 1.0003 | 0.96702 | 0.0036242 | 0.9968 | 0.0052835 | 0.9968 | 0.0067848
[23 empty] | 985860 | 1.0014 | 0.96702 | 0.0036242 | 0.9968 | 0.0052835 | 0.9968 | 0.0067848
[23 empty] | 986160 | 0.99816 | 0.96702 | 0.0036242 | 0.9968 | 0.0052835 | 0.9968 | 0.0067848
[23 empty] | 986460 | 0.99924 | 0.96702 | 0.0036242 | 0.9968 | 0.0052835 | 0.9968 | 0.0067848
[23 empty] | 986760 | 1.0003 | 0.96702 | 0.0036242 | 0.9968 | 0.0052835 | 0.99681 | 0.0067848
[23 empty] | 987060 | 1.0014 | 0.96702 | 0.0036242 | 0.99681 | 0.0052835 | 0.99681 | 0.0067848
[23 empty] | 987360 | 1.0003 | 0.96702 | 0.0036242 | 0.99681 | 0.0052835 | 0.99681 | 0.0067848
[23 empty] | 987660 | 0.99924 | 0.96702 | 0.0036242 | 0.99681 | 0.0052835 | 0.99681 | 0.0067848
[23 empty] | 987960 | 0.99924 | 0.96702 | 0.0036242 | 0.99681 | 0.0052835 | 0.99681 | 0.0067848
[23 empty] | 988260 | 1.0014 | 0.96702 | 0.0036242 | 0.99681 | 0.0052835 | 0.99681 | 0.0067848
[23 empty] | 988560 | 1.0014 | 0.96702 | 0.0036242 | 0.99681 | 0.0052835 | 0.99681 | 0.0067848
[23 empty] | 988860 | 1.0003 | 0.96702 | 0.0036242 | 0.99681 | 0.0052835 | 0.99681 | 0.0067848
[23 empty] | 989160 | 1.0014 | 0.96702 | 0.0036242 | 0.99681 | 0.0052835 | 0.99681 | 0.0067848
[23 empty] | 989460 | 0.99924 | 0.96702 | 0.0036242 | 0.99681 | 0.0052836 | 0.99681 | 0.0067848
[23 empty] | 989760 | 1.0014 | 0.96702 | 0.0036242 | 0.99681 | 0.0052836 | 0.99681 | 0.0067848
[23 empty] | 990060 | 1.0003 | 0.96702 | 0.0036242 | 0.99681 | 0.0052836 | 0.99681 | 0.0067848
[23 empty] | 990360 | 0.99924 | 0.96702 | 0.0036242 | 0.99681 | 0.0052836 | 0.99681 | 0.0067849
[23 empty] | 990660 | 0.99924 | 0.96702 | 0.0036242 | 0.99681 | 0.0052836 | 0.99681 | 0.0067849
[23 empty] | 990960 | 1.0025 | 0.96702 | 0.0036242 | 0.99681 | 0.0052836 | 0.99682 | 0.0067849
[23 empty] | 991260 | 1.0036 | 0.96702 | 0.0036242 | 0.99682 | 0.0052836 | 0.99682 | 0.0067849
[23 empty] | 991560 | 1.0014 | 0.96702 | 0.0036242 | 0.99682 | 0.0052836 | 0.99682 | 0.0067849
[23 empty] | 991860 | 1.0014 | 0.96702 | 0.0036242 | 0.99682 | 0.0052836 | 0.99682 | 0.0067849
[23 empty] | 992160 | 1.0014 | 0.96702 | 0.0036242 | 0.99682 | 0.0052836 | 0.99682 | 0.0067849
[23 empty] | 992460 | 1.0025 | 0.96702 | 0.0036242 | 0.99682 | 0.0052836 | 0.99682 | 0.0067849
[23 empty] | 992760 | 1.0014 | 0.96702 | 0.0036242 | 0.99682 | 0.0052836 | 0.99682 | 0.0067849
[23 empty] | 993060 | 1.0025 | 0.96702 | 0.0036242 | 0.99682 | 0.0052836 | 0.99682 | 0.0067849
[23 empty] | 993360 | 1.0025 | 0.96702 | 0.0036242 | 0.99682 | 0.0052836 | 0.99682 | 0.0067849
[23 empty] | 993660 | 1.0014 | 0.96702 | 0.0036242 | 0.99682 | 0.0052836 | 0.99682 | 0.0067849
[23 empty] | 993960 | 1.0014 | 0.96702 | 0.0036242 | 0.99682 | 0.0052836 | 0.99682 | 0.0067849
[23 empty] | 994260 | 1.0014 | 0.96702 | 0.0036242 | 0.99682 | 0.0052836 | 0.99682 | 0.0067849
[23 empty] | 994560 | 1.0003 | 0.96702 | 0.0036242 | 0.99682 | 0.0052836 | 0.99682 | 0.0067849
[23 empty] | 994860 | 1.0014 | 0.96702 | 0.0036242 | 0.99682 | 0.0052836 | 0.99683 | 0.006785
[23 empty] | 995160 | 1.0003 | 0.96702 | 0.0036242 | 0.99683 | 0.0052836 | 0.99683 | 0.006785
[23 empty] | 995460 | 1.0003 | 0.96702 | 0.0036242 | 0.99683 | 0.0052836 | 0.99683 | 0.006785
[23 empty] | 995760 | 1.0014 | 0.96702 | 0.0036242 | 0.99683 | 0.0052836 | 0.99683 | 0.006785
[23 empty] | 996060 | 1.0014 | 0.96702 | 0.0036242 | 0.99683 | 0.0052836 | 0.99683 | 0.006785
[23 empty] | 996360 | 1.0003 | 0.96702 | 0.0036242 | 0.99683 | 0.0052836 | 0.99683 | 0.006785
[23 empty] | 996660 | 1.0003 | 0.96702 | 0.0036242 | 0.99683 | 0.0052837 | 0.99683 | 0.006785
[23 empty] | 996960 | 1.0014 | 0.96702 | 0.0036242 | 0.99683 | 0.0052837 | 0.99683 | 0.006785
[23 empty] | 997260 | 1.0014 | 0.96702 | 0.0036242 | 0.99683 | 0.0052837 | 0.99683 | 0.006785
[23 empty] | 997560 | 1.0014 | 0.96702 | 0.0036242 | 0.99683 | 0.0052837 | 0.99683 | 0.006785
[23 empty] | 997860 | 1.0025 | 0.96702 | 0.0036242 | 0.99683 | 0.0052837 | 0.99683 | 0.006785
[23 empty] | 998160 | 1.0003 | 0.96702 | 0.0036242 | 0.99683 | 0.0052837 | 0.99683 | 0.006785
[23 empty] | 998460 | 1.0014 | 0.96702 | 0.0036242 | 0.99683 | 0.0052837 | 0.99683 | 0.006785
[23 empty] | 998760 | 1.0003 | 0.96702 | 0.0036242 | 0.99683 | 0.0052837 | 0.99683 | 0.006785
[23 empty] | 999060 | 1.0014 | 0.96702 | 0.0036242 | 0.99683 | 0.0052837 | 0.99684 | 0.006785
[23 empty] | 999360 | 1.0003 | 0.96702 | 0.0036242 | 0.99684 | 0.0052837 | 0.99684 | 0.0067851
[23 empty] | 999660 | 1.0025 | 0.96702 | 0.0036242 | 0.99684 | 0.0052837 | 0.99684 | 0.0067851
[23 empty] | 999960 | 1.0003 | 0.96702 | 0.0036242 | 0.99684 | 0.0052837 | 0.99684 | 0.0067851
[23 empty] | 1000260 | 1.0014 | 0.96702 | 0.0036242 | 0.99684 | 0.0052837 | 0.99684 | 0.0067851
[23 empty] | 1000560 | 1.0014 | 0.96702 | 0.0036242 | 0.99684 | 0.0052837 | 0.99684 | 0.0067851
[23 empty] | 1000860 | 1.0036 | 0.96702 | 0.0036242 | 0.99684 | 0.0052837 | 0.99684 | 0.0067851
[23 empty] | 1001160 | 1.0014 | 0.96702 | 0.0036242 | 0.99684 | 0.0052837 | 0.99684 | 0.0067851
[23 empty] | 1001460 | 1.0014 | 0.96702 | 0.0036242 | 0.99684 | 0.0052837 | 0.99684 | 0.0067851
[23 empty] | 1001760 | 1.0003 | 0.96702 | 0.0036242 | 0.99684 | 0.0052837 | 0.99684 | 0.0067851
[23 empty] | 1002060 | 1.0003 | 0.96702 | 0.0036242 | 0.99684 | 0.0052837 | 0.99684 | 0.0067851
[23 empty] | 1002360 | 1.0014 | 0.96702 | 0.0036242 | 0.99684 | 0.0052837 | 0.99684 | 0.0067851
[23 empty] | 1002660 | 1.0003 | 0.96702 | 0.0036242 | 0.99684 | 0.0052837 | 0.99684 | 0.0067851
[23 empty] | 1002960 | 1.0003 | 0.96702 | 0.0036242 | 0.99684 | 0.0052837 | 0.99684 | 0.0067851
[23 empty] | 1003260 | 1.0025 | 0.96702 | 0.0036242 | 0.99684 | 0.0052837 | 0.99685 | 0.0067851
[23 empty] | 1003560 | 1.0014 | 0.96702 | 0.0036242 | 0.99684 | 0.0052837 | 0.99685 | 0.0067851
[23 empty] | 1003860 | 1.0003 | 0.96702 | 0.0036242 | 0.99685 | 0.0052838 | 0.99685 | 0.0067852
[23 empty] | 1004160 | 1.0014 | 0.96702 | 0.0036242 | 0.99685 | 0.0052838 | 0.99685 | 0.0067852
[23 empty] | 1004460 | 1.0003 | 0.96702 | 0.0036242 | 0.99685 | 0.0052838 | 0.99685 | 0.0067852
[23 empty] | 1004760 | 1.0014 | 0.96702 | 0.0036242 | 0.99685 | 0.0052838 | 0.99685 | 0.0067852
[23 empty] | 1005060 | 1.0036 | 0.96702 | 0.0036242 | 0.99685 | 0.0052838 | 0.99685 | 0.0067852
[23 empty] | 1005360 | 1.0036 | 0.96702 | 0.0036242 | 0.99685 | 0.0052838 | 0.99685 | 0.0067852
[23 empty] | 1005660 | 1.0036 | 0.96702 | 0.0036242 | 0.99685 | 0.0052838 | 0.99685 | 0.0067852
[23 empty] | 1005960 | 1.0025 | 0.96702 | 0.0036242 | 0.99685 | 0.0052838 | 0.99685 | 0.0067852
[23 empty] | 1006260 | 1.0014 | 0.96702 | 0.0036242 | 0.99685 | 0.0052838 | 0.99685 | 0.0067852
[23 empty] | 1006560 | 1.0014 | 0.96702 | 0.0036242 | 0.99685 | 0.0052838 | 0.99685 | 0.0067852
[23 empty] | 1006860 | 1.0036 | 0.96702 | 0.0036242 | 0.99685 | 0.0052838 | 0.99685 | 0.0067852
[23 empty] | 1007160 | 1.0014 | 0.96702 | 0.0036242 | 0.99685 | 0.0052838 | 0.99685 | 0.0067852
[23 empty] | 1007460 | 1.0014 | 0.96702 | 0.0036242 | 0.99685 | 0.0052838 | 0.99685 | 0.0067852
[23 empty] | 1007760 | 1.0003 | 0.96702 | 0.0036242 | 0.99685 | 0.0052838 | 0.99686 | 0.0067852
[23 empty] | 1008060 | 1.0003 | 0.96702 | 0.0036242 | 0.99686 | 0.0052838 | 0.99686 | 0.0067852
[23 empty] | 1008360 | 1.0014 | 0.96702 | 0.0036242 | 0.99686 | 0.0052838 | 0.99686 | 0.0067853
[23 empty] | 1008660 | 1.0003 | 0.96702 | 0.0036242 | 0.99686 | 0.0052838 | 0.99686 | 0.0067853
[23 empty] | 1008960 | 1.0014 | 0.96702 | 0.0036242 | 0.99686 | 0.0052838 | 0.99686 | 0.0067853
[23 empty] | 1009260 | 1.0003 | 0.96702 | 0.0036242 | 0.99686 | 0.0052838 | 0.99686 | 0.0067853
[23 empty] | 1009560 | 1.0014 | 0.96702 | 0.0036242 | 0.99686 | 0.0052838 | 0.99686 | 0.0067853
[23 empty] | 1009860 | 1.0025 | 0.96702 | 0.0036242 | 0.99686 | 0.0052838 | 0.99686 | 0.0067853
[23 empty] | 1010160 | 1.0014 | 0.96702 | 0.0036242 | 0.99686 | 0.0052838 | 0.99686 | 0.0067853
[23 empty] | 1010460 | 1.0003 | 0.96702 | 0.0036242 | 0.99686 | 0.0052838 | 0.99686 | 0.0067853
[23 empty] | 1010760 | 0.99924 | 0.96702 | 0.0036242 | 0.99686 | 0.0052838 | 0.99686 | 0.0067853
[23 empty] | 1011060 | 1.0014 | 0.96702 | 0.0036242 | 0.99686 | 0.0052839 | 0.99686 | 0.0067853
[23 empty] | 1011360 | 1.0014 | 0.96702 | 0.0036242 | 0.99686 | 0.0052839 | 0.99686 | 0.0067853
[23 empty] | 1011660 | 1.0014 | 0.96702 | 0.0036242 | 0.99686 | 0.0052839 | 0.99686 | 0.0067853
[23 empty] | 1011960 | 1.0014 | 0.96702 | 0.0036242 | 0.99686 | 0.0052839 | 0.99686 | 0.0067853
[23 empty] | 1012260 | 1.0025 | 0.96702 | 0.0036242 | 0.99686 | 0.0052839 | 0.99687 | 0.0067853
[23 empty] | 1012560 | 1.0036 | 0.96702 | 0.0036242 | 0.99687 | 0.0052839 | 0.99687 | 0.0067853
[23 empty] | 1012860 | 1.0025 | 0.96702 | 0.0036242 | 0.99687 | 0.0052839 | 0.99687 | 0.0067854
[23 empty] | 1013160 | 1.0025 | 0.96702 | 0.0036242 | 0.99687 | 0.0052839 | 0.99687 | 0.0067854
[23 empty] | 1013460 | 1.0014 | 0.96702 | 0.0036242 | 0.99687 | 0.0052839 | 0.99687 | 0.0067854
[23 empty] | 1013760 | 1.0025 | 0.96702 | 0.0036242 | 0.99687 | 0.0052839 | 0.99687 | 0.0067854
[23 empty] | 1014060 | 1.0014 | 0.96702 | 0.0036242 | 0.99687 | 0.0052839 | 0.99687 | 0.0067854
[23 empty] | 1014360 | 1.0014 | 0.96702 | 0.0036242 | 0.99687 | 0.0052839 | 0.99687 | 0.0067854
[23 empty] | 1014660 | 1.0014 | 0.96702 | 0.0036242 | 0.99687 | 0.0052839 | 0.99687 | 0.0067854
[23 empty] | 1014960 | 1.0003 | 0.96702 | 0.0036242 | 0.99687 | 0.0052839 | 0.99687 | 0.0067854
[23 empty] | 1015260 | 1.0003 | 0.96702 | 0.0036242 | 0.99687 | 0.0052839 | 0.99687 | 0.0067854
[23 empty] | 1015560 | 1.0014 | 0.96702 | 0.0036242 | 0.99687 | 0.0052839 | 0.99687 | 0.0067854
[23 empty] | 1015860 | 1.0014 | 0.96702 | 0.0036242 | 0.99687 | 0.0052839 | 0.99687 | 0.0067854
[23 empty] | 1016160 | 1.0014 | 0.96702 | 0.0036242 | 0.99687 | 0.0052839 | 0.99687 | 0.0067854
[23 empty] | 1016460 | 0.99924 | 0.96702 | 0.0036242 | 0.99687 | 0.0052839 | 0.99687 | 0.0067854
[23 empty] | 1016760 | 1.0003 | 0.96702 | 0.0036242 | 0.99687 | 0.0052839 | 0.99688 | 0.0067854
[23 empty] | 1017060 | 1.0003 | 0.96702 | 0.0036242 | 0.99687 | 0.0052839 | 0.99688 | 0.0067854
[23 empty] | 1017360 | 1.0014 | 0.96702 | 0.0036242 | 0.99688 | 0.0052839 | 0.99688 | 0.0067855
[23 empty] | 1017660 | 1.0014 | 0.96702 | 0.0036242 | 0.99688 | 0.0052839 | 0.99688 | 0.0067855
[23 empty] | 1017960 | 1.0014 | 0.96702 | 0.0036242 | 0.99688 | 0.005284 | 0.99688 | 0.0067855
[23 empty] | 1018260 | 1.0036 | 0.96702 | 0.0036242 | 0.99688 | 0.005284 | 0.99688 | 0.0067855
[23 empty] | 1018560 | 1.0025 | 0.96702 | 0.0036242 | 0.99688 | 0.005284 | 0.99688 | 0.0067855
[23 empty] | 1018860 | 1.0014 | 0.96702 | 0.0036242 | 0.99688 | 0.005284 | 0.99688 | 0.0067855
[23 empty] | 1019160 | 1.0025 | 0.96702 | 0.0036242 | 0.99688 | 0.005284 | 0.99688 | 0.0067855
[23 empty] | 1019460 | 1.0003 | 0.96702 | 0.0036242 | 0.99688 | 0.005284 | 0.99688 | 0.0067855
[23 empty] | 1019760 | 1.0025 | 0.96702 | 0.0036242 | 0.99688 | 0.005284 | 0.99688 | 0.0067855
[23 empty] | 1020060 | 1.0025 | 0.96702 | 0.0036242 | 0.99688 | 0.005284 | 0.99688 | 0.0067855
[23 empty] | 1020360 | 1.0025 | 0.96702 | 0.0036242 | 0.99688 | 0.005284 | 0.99688 | 0.0067855
[23 empty] | 1020660 | 1.0036 | 0.96702 | 0.0036242 | 0.99688 | 0.005284 | 0.99688 | 0.0067855
[23 empty] | 1020960 | 1.0036 | 0.96702 | 0.0036242 | 0.99688 | 0.005284 | 0.99688 | 0.0067855
[23 empty] | 1021260 | 1.0025 | 0.96702 | 0.0036242 | 0.99688 | 0.005284 | 0.99688 | 0.0067855
[23 empty] | 1021560 | 1.0025 | 0.96702 | 0.0036242 | 0.99688 | 0.005284 | 0.99689 | 0.0067855
[23 empty] | 1021860 | 1.0036 | 0.96702 | 0.0036242 | 0.99689 | 0.005284 | 0.99689 | 0.0067856
[23 empty] | 1022160 | 1.0036 | 0.96702 | 0.0036242 | 0.99689 | 0.005284 | 0.99689 | 0.0067856
[23 empty] | 1022460 | 1.0036 | 0.96702 | 0.0036242 | 0.99689 | 0.005284 | 0.99689 | 0.0067856
[23 empty] | 1022760 | 1.0014 | 0.96702 | 0.0036242 | 0.99689 | 0.005284 | 0.99689 | 0.0067856
[23 empty] | 1023060 | 1.0003 | 0.96702 | 0.0036242 | 0.99689 | 0.005284 | 0.99689 | 0.0067856
[23 empty] | 1023360 | 1.0025 | 0.96702 | 0.0036242 | 0.99689 | 0.005284 | 0.99689 | 0.0067856
[23 empty] | 1023660 | 1.0025 | 0.96702 | 0.0036242 | 0.99689 | 0.005284 | 0.99689 | 0.0067856
[23 empty] | 1023960 | 1.0025 | 0.96702 | 0.0036242 | 0.99689 | 0.005284 | 0.99689 | 0.0067856
[23 empty] | 1024260 | 1.0025 | 0.96702 | 0.0036242 | 0.99689 | 0.005284 | 0.99689 | 0.0067856
[23 empty] | 1024560 | 1.0014 | 0.96702 | 0.0036242 | 0.99689 | 0.005284 | 0.99689 | 0.0067856
[23 empty] | 1024860 | 1.0014 | 0.96702 | 0.0036242 | 0.99689 | 0.0052841 | 0.99689 | 0.0067856
[23 empty] | 1025160 | 1.0025 | 0.96702 | 0.0036242 | 0.99689 | 0.0052841 | 0.99689 | 0.0067856
[23 empty] | 1025460 | 1.0025 | 0.96702 | 0.0036242 | 0.99689 | 0.0052841 | 0.99689 | 0.0067856
[23 empty] | 1025760 | 1.0014 | 0.96702 | 0.0036242 | 0.99689 | 0.0052841 | 0.99689 | 0.0067856
[23 empty] | 1026060 | 1.0014 | 0.96702 | 0.0036242 | 0.99689 | 0.0052841 | 0.99689 | 0.0067856
[23 empty] | 1026360 | 1.0014 | 0.96702 | 0.0036242 | 0.99689 | 0.0052841 | 0.9969 | 0.0067857
[23 empty] | 1026660 | 1.0014 | 0.96702 | 0.0036242 | 0.99689 | 0.0052841 | 0.9969 | 0.0067857
[23 empty] | 1026960 | 1.0025 | 0.96702 | 0.0036242 | 0.9969 | 0.0052841 | 0.9969 | 0.0067857
[23 empty] | 1027260 | 1.0003 | 0.96702 | 0.0036242 | 0.9969 | 0.0052841 | 0.9969 | 0.0067857
[23 empty] | 1027560 | 1.0014 | 0.96702 | 0.0036242 | 0.9969 | 0.0052841 | 0.9969 | 0.0067857
[23 empty] | 1027860 | 1.0014 | 0.96702 | 0.0036242 | 0.9969 | 0.0052841 | 0.9969 | 0.0067857
[23 empty] | 1028160 | 1.0014 | 0.96702 | 0.0036242 | 0.9969 | 0.0052841 | 0.9969 | 0.0067857
[23 empty] | 1028460 | 1.0014 | 0.96702 | 0.0036242 | 0.9969 | 0.0052841 | 0.9969 | 0.0067857
[23 empty] | 1028760 | 1.0014 | 0.96702 | 0.0036242 | 0.9969 | 0.0052841 | 0.9969 | 0.0067857
[23 empty] | 1029060 | 1.0025 | 0.96702 | 0.0036242 | 0.9969 | 0.0052841 | 0.9969 | 0.0067857
[23 empty] | 1029360 | 1.0003 | 0.96702 | 0.0036242 | 0.9969 | 0.0052841 | 0.9969 | 0.0067857
[23 empty] | 1029660 | 1.0003 | 0.96702 | 0.0036242 | 0.9969 | 0.0052841 | 0.9969 | 0.0067857
[23 empty] | 1029960 | 1.0003 | 0.96702 | 0.0036242 | 0.9969 | 0.0052841 | 0.9969 | 0.0067857
[23 empty] | 1030260 | 1.0003 | 0.96702 | 0.0036242 | 0.9969 | 0.0052841 | 0.9969 | 0.0067857
[23 empty] | 1030560 | 1.0025 | 0.96702 | 0.0036242 | 0.9969 | 0.0052841 | 0.9969 | 0.0067857
[23 empty] | 1030860 | 1.0025 | 0.96702 | 0.0036242 | 0.9969 | 0.0052841 | 0.9969 | 0.0067858
[23 empty] | 1031160 | 1.0036 | 0.96702 | 0.0036242 | 0.9969 | 0.0052841 | 0.9969 | 0.0067858
[23 empty] | 1031460 | 1.0025 | 0.96702 | 0.0036242 | 0.9969 | 0.0052841 | 0.99691 | 0.0067858
[23 empty] | 1031760 | 1.0003 | 0.96702 | 0.0036242 | 0.99691 | 0.0052841 | 0.99691 | 0.0067858
[23 empty] | 1032060 | 1.0003 | 0.96702 | 0.0036242 | 0.99691 | 0.0052842 | 0.99691 | 0.0067858
[23 empty] | 1032360 | 1.0025 | 0.96702 | 0.0036242 | 0.99691 | 0.0052842 | 0.99691 | 0.0067858
[23 empty] | 1032660 | 1.0003 | 0.96702 | 0.0036242 | 0.99691 | 0.0052842 | 0.99691 | 0.0067858
[23 empty] | 1032960 | 1.0025 | 0.96702 | 0.0036242 | 0.99691 | 0.0052842 | 0.99691 | 0.0067858
[23 empty] | 1033260 | 1.0025 | 0.96702 | 0.0036242 | 0.99691 | 0.0052842 | 0.99691 | 0.0067858
[23 empty] | 1033560 | 1.0036 | 0.96702 | 0.0036242 | 0.99691 | 0.0052842 | 0.99691 | 0.0067858
[23 empty] | 1033860 | 1.0025 | 0.96702 | 0.0036242 | 0.99691 | 0.0052842 | 0.99691 | 0.0067858
[23 empty] | 1034160 | 1.0036 | 0.96702 | 0.0036242 | 0.99691 | 0.0052842 | 0.99691 | 0.0067858
[23 empty] | 1034460 | 1.0025 | 0.96702 | 0.0036242 | 0.99691 | 0.0052842 | 0.99691 | 0.0067858
[23 empty] | 1034760 | 1.0014 | 0.96702 | 0.0036242 | 0.99691 | 0.0052842 | 0.99691 | 0.0067858
[23 empty] | 1035060 | 1.0003 | 0.96702 | 0.0036242 | 0.99691 | 0.0052842 | 0.99691 | 0.0067858
[23 empty] | 1035360 | 1.0014 | 0.96702 | 0.0036242 | 0.99691 | 0.0052842 | 0.99691 | 0.0067859
[23 empty] | 1035660 | 1.0003 | 0.96702 | 0.0036242 | 0.99691 | 0.0052842 | 0.99691 | 0.0067859
[23 empty] | 1035960 | 1.0025 | 0.96702 | 0.0036242 | 0.99691 | 0.0052842 | 0.99691 | 0.0067859
[23 empty] | 1036260 | 1.0046 | 0.96702 | 0.0036242 | 0.99691 | 0.0052842 | 0.99691 | 0.0067859
[23 empty] | 1036560 | 1.0036 | 0.96702 | 0.0036242 | 0.99691 | 0.0052842 | 0.99692 | 0.0067859
[23 empty] | 1036860 | 1.0046 | 0.96702 | 0.0036242 | 0.99692 | 0.0052842 | 0.99692 | 0.0067859
[23 empty] | 1037160 | 1.0025 | 0.96702 | 0.0036242 | 0.99692 | 0.0052842 | 0.99692 | 0.0067859
[23 empty] | 1037460 | 1.0014 | 0.96702 | 0.0036242 | 0.99692 | 0.0052842 | 0.99692 | 0.0067859
[23 empty] | 1037760 | 0.99816 | 0.96702 | 0.0036242 | 0.99692 | 0.0052842 | 0.99692 | 0.0067859
[23 empty] | 1038060 | 0.99924 | 0.96702 | 0.0036242 | 0.99692 | 0.0052842 | 0.99692 | 0.0067859
[23 empty] | 1038360 | 0.99924 | 0.96702 | 0.0036242 | 0.99692 | 0.0052842 | 0.99692 | 0.0067859
[23 empty] | 1038660 | 1.0003 | 0.96702 | 0.0036242 | 0.99692 | 0.0052842 | 0.99692 | 0.0067859
[23 empty] | 1038960 | 1.0003 | 0.96702 | 0.0036242 | 0.99692 | 0.0052843 | 0.99692 | 0.0067859
[23 empty] | 1039260 | 1.0014 | 0.96702 | 0.0036242 | 0.99692 | 0.0052843 | 0.99692 | 0.0067859
[23 empty] | 1039560 | 1.0014 | 0.96702 | 0.0036242 | 0.99692 | 0.0052843 | 0.99692 | 0.0067859
[23 empty] | 1039860 | 1.0036 | 0.96702 | 0.0036242 | 0.99692 | 0.0052843 | 0.99692 | 0.006786
[23 empty] | 1040160 | 1.0025 | 0.96702 | 0.0036242 | 0.99692 | 0.0052843 | 0.99692 | 0.006786
[23 empty] | 1040460 | 1.0036 | 0.96702 | 0.0036242 | 0.99692 | 0.0052843 | 0.99692 | 0.006786
[23 empty] | 1040760 | 1.0025 | 0.96702 | 0.0036242 | 0.99692 | 0.0052843 | 0.99692 | 0.006786
[23 empty] | 1041060 | 1.0003 | 0.96702 | 0.0036242 | 0.99692 | 0.0052843 | 0.99692 | 0.006786
[23 empty] | 1041360 | 1.0003 | 0.96702 | 0.0036242 | 0.99692 | 0.0052843 | 0.99692 | 0.006786
[23 empty] | 1041660 | 1.0003 | 0.96702 | 0.0036242 | 0.99692 | 0.0052843 | 0.99693 | 0.006786
[23 empty] | 1041960 | 1.0014 | 0.96702 | 0.0036242 | 0.99692 | 0.0052843 | 0.99693 | 0.006786
[23 empty] | 1042260 | 1.0014 | 0.96702 | 0.0036242 | 0.99693 | 0.0052843 | 0.99693 | 0.006786
[23 empty] | 1042560 | 1.0025 | 0.96702 | 0.0036242 | 0.99693 | 0.0052843 | 0.99693 | 0.006786
[23 empty] | 1042860 | 1.0036 | 0.96702 | 0.0036242 | 0.99693 | 0.0052843 | 0.99693 | 0.006786
[23 empty] | 1043160 | 1.0014 | 0.96702 | 0.0036242 | 0.99693 | 0.0052843 | 0.99693 | 0.006786
[23 empty] | 1043460 | 1.0003 | 0.96702 | 0.0036242 | 0.99693 | 0.0052843 | 0.99693 | 0.006786
[23 empty] | 1043760 | 1.0003 | 0.96702 | 0.0036242 | 0.99693 | 0.0052843 | 0.99693 | 0.006786
[23 empty] | 1044060 | 1.0003 | 0.96702 | 0.0036242 | 0.99693 | 0.0052843 | 0.99693 | 0.006786
[23 empty] | 1044360 | 1.0014 | 0.96702 | 0.0036242 | 0.99693 | 0.0052843 | 0.99693 | 0.0067861
[23 empty] | 1044660 | 1.0025 | 0.96702 | 0.0036242 | 0.99693 | 0.0052843 | 0.99693 | 0.0067861
[23 empty] | 1044960 | 1.0036 | 0.96702 | 0.0036242 | 0.99693 | 0.0052843 | 0.99693 | 0.0067861
[23 empty] | 1045260 | 1.0036 | 0.96702 | 0.0036242 | 0.99693 | 0.0052843 | 0.99693 | 0.0067861
[23 empty] | 1045560 | 1.0014 | 0.96702 | 0.0036242 | 0.99693 | 0.0052843 | 0.99693 | 0.0067861
[23 empty] | 1045860 | 1.0046 | 0.96702 | 0.0036242 | 0.99693 | 0.0052844 | 0.99693 | 0.0067861
[23 empty] | 1046160 | 1.0003 | 0.96702 | 0.0036242 | 0.99693 | 0.0052844 | 0.99693 | 0.0067861
[23 empty] | 1046460 | 1.0014 | 0.96702 | 0.0036242 | 0.99693 | 0.0052844 | 0.99693 | 0.0067861
[23 empty] | 1046760 | 1.0025 | 0.96702 | 0.0036242 | 0.99693 | 0.0052844 | 0.99693 | 0.0067861
[23 empty] | 1047060 | 1.0014 | 0.96702 | 0.0036242 | 0.99693 | 0.0052844 | 0.99694 | 0.0067861
[23 empty] | 1047360 | 1.0014 | 0.96702 | 0.0036242 | 0.99693 | 0.0052844 | 0.99694 | 0.0067861
[23 empty] | 1047660 | 1.0014 | 0.96702 | 0.0036242 | 0.99694 | 0.0052844 | 0.99694 | 0.0067861
[23 empty] | 1047960 | 1.0014 | 0.96702 | 0.0036242 | 0.99694 | 0.0052844 | 0.99694 | 0.0067861
[23 empty] | 1048260 | 1.0025 | 0.96702 | 0.0036242 | 0.99694 | 0.0052844 | 0.99694 | 0.0067861
[23 empty] | 1048560 | 1.0036 | 0.96702 | 0.0036242 | 0.99694 | 0.0052844 | 0.99694 | 0.0067861
[23 empty] | 1048860 | 1.0025 | 0.96702 | 0.0036242 | 0.99694 | 0.0052844 | 0.99694 | 0.0067862
[23 empty] | 1049160 | 1.0036 | 0.96702 | 0.0036242 | 0.99694 | 0.0052844 | 0.99694 | 0.0067862
[23 empty] | 1049460 | 1.0025 | 0.96702 | 0.0036242 | 0.99694 | 0.0052844 | 0.99694 | 0.0067862
[23 empty] | 1049760 | 1.0014 | 0.96702 | 0.0036242 | 0.99694 | 0.0052844 | 0.99694 | 0.0067862
[23 empty] | 1050060 | 1.0003 | 0.96702 | 0.0036242 | 0.99694 | 0.0052844 | 0.99694 | 0.0067862
[23 empty] | 1050360 | 1.0014 | 0.96702 | 0.0036242 | 0.99694 | 0.0052844 | 0.99694 | 0.0067862
[23 empty] | 1050660 | 1.0014 | 0.96702 | 0.0036242 | 0.99694 | 0.0052844 | 0.99694 | 0.0067862
[23 empty] | 1050960 | 1.0025 | 0.96702 | 0.0036242 | 0.99694 | 0.0052844 | 0.99694 | 0.0067862
[23 empty] | 1051260 | 1.0014 | 0.96702 | 0.0036242 | 0.99694 | 0.0052844 | 0.99694 | 0.0067862
[23 empty] | 1051560 | 1.0036 | 0.96702 | 0.0036242 | 0.99694 | 0.0052844 | 0.99694 | 0.0067862
[23 empty] | 1051860 | 1.0014 | 0.96702 | 0.0036242 | 0.99694 | 0.0052844 | 0.99694 | 0.0067862
[23 empty] | 1052160 | 1.0014 | 0.96702 | 0.0036242 | 0.99694 | 0.0052844 | 0.99694 | 0.0067862
[23 empty] | 1052460 | 1.0025 | 0.96702 | 0.0036242 | 0.99694 | 0.0052844 | 0.99694 | 0.0067862
[23 empty] | 1052760 | 1.0025 | 0.96702 | 0.0036242 | 0.99694 | 0.0052845 | 0.99695 | 0.0067862
[23 empty] | 1053060 | 1.0014 | 0.96702 | 0.0036242 | 0.99694 | 0.0052845 | 0.99695 | 0.0067862
[23 empty] | 1053360 | 1.0003 | 0.96702 | 0.0036242 | 0.99695 | 0.0052845 | 0.99695 | 0.0067863
[23 empty] | 1053660 | 1.0014 | 0.96702 | 0.0036242 | 0.99695 | 0.0052845 | 0.99695 | 0.0067863
[23 empty] | 1053960 | 1.0003 | 0.96702 | 0.0036242 | 0.99695 | 0.0052845 | 0.99695 | 0.0067863
[23 empty] | 1054260 | 1.0003 | 0.96702 | 0.0036242 | 0.99695 | 0.0052845 | 0.99695 | 0.0067863
[23 empty] | 1054560 | 1.0014 | 0.96702 | 0.0036242 | 0.99695 | 0.0052845 | 0.99695 | 0.0067863
[23 empty] | 1054860 | 1.0003 | 0.96702 | 0.0036242 | 0.99695 | 0.0052845 | 0.99695 | 0.0067863
[23 empty] | 1055160 | 1.0003 | 0.96702 | 0.0036242 | 0.99695 | 0.0052845 | 0.99695 | 0.0067863
[23 empty] | 1055460 | 1.0003 | 0.96702 | 0.0036242 | 0.99695 | 0.0052845 | 0.99695 | 0.0067863
[23 empty] | 1055760 | 1.0014 | 0.96702 | 0.0036242 | 0.99695 | 0.0052845 | 0.99695 | 0.0067863
[23 empty] | 1056060 | 0.99924 | 0.96702 | 0.0036242 | 0.99695 | 0.0052845 | 0.99695 | 0.0067863
[23 empty] | 1056360 | 1.0003 | 0.96702 | 0.0036242 | 0.99695 | 0.0052845 | 0.99695 | 0.0067863
[23 empty] | 1056660 | 1.0014 | 0.96702 | 0.0036242 | 0.99695 | 0.0052845 | 0.99695 | 0.0067863
[23 empty] | 1056960 | 1.0025 | 0.96702 | 0.0036242 | 0.99695 | 0.0052845 | 0.99695 | 0.0067863
[23 empty] | 1057260 | 1.0014 | 0.96702 | 0.0036242 | 0.99695 | 0.0052845 | 0.99695 | 0.0067863
[23 empty] | 1057560 | 1.0025 | 0.96702 | 0.0036242 | 0.99695 | 0.0052845 | 0.99695 | 0.0067863
[23 empty] | 1057860 | 1.0014 | 0.96702 | 0.0036242 | 0.99695 | 0.0052845 | 0.99695 | 0.0067863
[23 empty] | 1058160 | 1.0014 | 0.96702 | 0.0036242 | 0.99695 | 0.0052845 | 0.99695 | 0.0067864
[23 empty] | 1058460 | 0.99924 | 0.96702 | 0.0036242 | 0.99695 | 0.0052845 | 0.99696 | 0.0067864
[23 empty] | 1058760 | 0.99924 | 0.96702 | 0.0036242 | 0.99695 | 0.0052845 | 0.99696 | 0.0067864
[23 empty] | 1059060 | 1.0003 | 0.96702 | 0.0036242 | 0.99696 | 0.0052845 | 0.99696 | 0.0067864
[23 empty] | 1059360 | 0.99924 | 0.96702 | 0.0036242 | 0.99696 | 0.0052845 | 0.99696 | 0.0067864
[23 empty] | 1059660 | 1.0003 | 0.96702 | 0.0036242 | 0.99696 | 0.0052845 | 0.99696 | 0.0067864
[23 empty] | 1059960 | 1.0003 | 0.96702 | 0.0036242 | 0.99696 | 0.0052846 | 0.99696 | 0.0067864
[23 empty] | 1060260 | 1.0003 | 0.96702 | 0.0036242 | 0.99696 | 0.0052846 | 0.99696 | 0.0067864
[23 empty] | 1060560 | 1.0014 | 0.96702 | 0.0036242 | 0.99696 | 0.0052846 | 0.99696 | 0.0067864
[23 empty] | 1060860 | 1.0014 | 0.96702 | 0.0036242 | 0.99696 | 0.0052846 | 0.99696 | 0.0067864
[23 empty] | 1061160 | 1.0025 | 0.96702 | 0.0036242 | 0.99696 | 0.0052846 | 0.99696 | 0.0067864
[23 empty] | 1061460 | 1.0036 | 0.96702 | 0.0036242 | 0.99696 | 0.0052846 | 0.99696 | 0.0067864
[23 empty] | 1061760 | 1.0014 | 0.96702 | 0.0036242 | 0.99696 | 0.0052846 | 0.99696 | 0.0067864
[23 empty] | 1062060 | 1.0025 | 0.96702 | 0.0036242 | 0.99696 | 0.0052846 | 0.99696 | 0.0067864
[23 empty] | 1062360 | 1.0003 | 0.96702 | 0.0036242 | 0.99696 | 0.0052846 | 0.99696 | 0.0067864
[23 empty] | 1062660 | 1.0003 | 0.96702 | 0.0036242 | 0.99696 | 0.0052846 | 0.99696 | 0.0067865
[23 empty] | 1062960 | 0.99816 | 0.96702 | 0.0036242 | 0.99696 | 0.0052846 | 0.99696 | 0.0067865
[23 empty] | 1063260 | 0.99816 | 0.96702 | 0.0036242 | 0.99696 | 0.0052846 | 0.99696 | 0.0067865
[23 empty] | 1063560 | 0.99924 | 0.96702 | 0.0036242 | 0.99696 | 0.0052846 | 0.99696 | 0.0067865
[23 empty] | 1063860 | 1.0003 | 0.96702 | 0.0036242 | 0.99696 | 0.0052846 | 0.99696 | 0.0067865
[23 empty] | 1064160 | 1.0014 | 0.96702 | 0.0036242 | 0.99696 | 0.0052846 | 0.99696 | 0.0067865
[23 empty] | 1064460 | 1.0014 | 0.96702 | 0.0036242 | 0.99696 | 0.0052846 | 0.99697 | 0.0067865
[23 empty] | 1064760 | 1.0025 | 0.96702 | 0.0036242 | 0.99696 | 0.0052846 | 0.99697 | 0.0067865
[23 empty] | 1065060 | 1.0025 | 0.96702 | 0.0036242 | 0.99697 | 0.0052846 | 0.99697 | 0.0067865
[23 empty] | 1065360 | 1.0036 | 0.96702 | 0.0036242 | 0.99697 | 0.0052846 | 0.99697 | 0.0067865
[23 empty] | 1065660 | 1.0036 | 0.96702 | 0.0036242 | 0.99697 | 0.0052846 | 0.99697 | 0.0067865
[23 empty] | 1065960 | 1.0025 | 0.96702 | 0.0036242 | 0.99697 | 0.0052846 | 0.99697 | 0.0067865
[23 empty] | 1066260 | 0.99924 | 0.96702 | 0.0036242 | 0.99697 | 0.0052846 | 0.99697 | 0.0067865
[23 empty] | 1066560 | 1.0014 | 0.96702 | 0.0036242 | 0.99697 | 0.0052846 | 0.99697 | 0.0067865
[23 empty] | 1066860 | 0.99924 | 0.96702 | 0.0036242 | 0.99697 | 0.0052847 | 0.99697 | 0.0067865
[23 empty] | 1067160 | 0.99924 | 0.96702 | 0.0036242 | 0.99697 | 0.0052847 | 0.99697 | 0.0067866
[23 empty] | 1067460 | 1.0003 | 0.96702 | 0.0036242 | 0.99697 | 0.0052847 | 0.99697 | 0.0067866
[23 empty] | 1067760 | 0.99924 | 0.96702 | 0.0036242 | 0.99697 | 0.0052847 | 0.99697 | 0.0067866
[23 empty] | 1068060 | 1.0003 | 0.96702 | 0.0036242 | 0.99697 | 0.0052847 | 0.99697 | 0.0067866
[23 empty] | 1068360 | 1.0025 | 0.96702 | 0.0036242 | 0.99697 | 0.0052847 | 0.99697 | 0.0067866
[23 empty] | 1068660 | 1.0025 | 0.96702 | 0.0036242 | 0.99697 | 0.0052847 | 0.99697 | 0.0067866
[23 empty] | 1068960 | 1.0014 | 0.96702 | 0.0036242 | 0.99697 | 0.0052847 | 0.99697 | 0.0067866
[23 empty] | 1069260 | 1.0036 | 0.96702 | 0.0036242 | 0.99697 | 0.0052847 | 0.99697 | 0.0067866
[23 empty] | 1069560 | 1.0025 | 0.96702 | 0.0036242 | 0.99697 | 0.0052847 | 0.99697 | 0.0067866
[23 empty] | 1069860 | 1.0014 | 0.96702 | 0.0036242 | 0.99697 | 0.0052847 | 0.99697 | 0.0067866
[23 empty] | 1070160 | 1.0014 | 0.96702 | 0.0036242 | 0.99697 | 0.0052847 | 0.99697 | 0.0067866
[23 empty] | 1070460 | 0.99709 | 0.96702 | 0.0036242 | 0.99697 | 0.0052847 | 0.99698 | 0.0067866
[23 empty] | 1070760 | 0.99816 | 0.96702 | 0.0036242 | 0.99697 | 0.0052847 | 0.99698 | 0.0067866
[23 empty] | 1071060 | 1.0003 | 0.96702 | 0.0036242 | 0.99698 | 0.0052847 | 0.99698 | 0.0067866
[23 empty] | 1071360 | 0.99924 | 0.96702 | 0.0036242 | 0.99698 | 0.0052847 | 0.99698 | 0.0067866
[23 empty] | 1071660 | 1.0014 | 0.96702 | 0.0036242 | 0.99698 | 0.0052847 | 0.99698 | 0.0067866
[23 empty] | 1071960 | 1.0025 | 0.96702 | 0.0036242 | 0.99698 | 0.0052847 | 0.99698 | 0.0067867
[23 empty] | 1072260 | 1.0014 | 0.96702 | 0.0036242 | 0.99698 | 0.0052847 | 0.99698 | 0.0067867
[23 empty] | 1072560 | 1.0014 | 0.96702 | 0.0036242 | 0.99698 | 0.0052847 | 0.99698 | 0.0067867
[23 empty] | 1072860 | 1.0036 | 0.96702 | 0.0036242 | 0.99698 | 0.0052847 | 0.99698 | 0.0067867
[23 empty] | 1073160 | 1.0025 | 0.96702 | 0.0036242 | 0.99698 | 0.0052847 | 0.99698 | 0.0067867
[23 empty] | 1073460 | 1.0014 | 0.96702 | 0.0036242 | 0.99698 | 0.0052847 | 0.99698 | 0.0067867
[23 empty] | 1073760 | 1.0003 | 0.96702 | 0.0036242 | 0.99698 | 0.0052847 | 0.99698 | 0.0067867
[23 empty] | 1074060 | 1.0003 | 0.96702 | 0.0036242 | 0.99698 | 0.0052848 | 0.99698 | 0.0067867
[23 empty] | 1074360 | 0.99924 | 0.96702 | 0.0036242 | 0.99698 | 0.0052848 | 0.99698 | 0.0067867
[23 empty] | 1074660 | 1.0003 | 0.96702 | 0.0036242 | 0.99698 | 0.0052848 | 0.99698 | 0.0067867
[23 empty] | 1074960 | 1.0014 | 0.96702 | 0.0036242 | 0.99698 | 0.0052848 | 0.99698 | 0.0067867
[23 empty] | 1075260 | 1.0014 | 0.96702 | 0.0036242 | 0.99698 | 0.0052848 | 0.99698 | 0.0067867
[23 empty] | 1075560 | 1.0003 | 0.96702 | 0.0036242 | 0.99698 | 0.0052848 | 0.99698 | 0.0067867
[23 empty] | 1075860 | 1.0014 | 0.96702 | 0.0036242 | 0.99698 | 0.0052848 | 0.99698 | 0.0067867
[23 empty] | 1076160 | 1.0025 | 0.96702 | 0.0036242 | 0.99698 | 0.0052848 | 0.99698 | 0.0067867
[23 empty] | 1076460 | 1.0014 | 0.96702 | 0.0036242 | 0.99698 | 0.0052848 | 0.99698 | 0.0067868
[23 empty] | 1076760 | 1.0003 | 0.96702 | 0.0036242 | 0.99698 | 0.0052848 | 0.99699 | 0.0067868
[23 empty] | 1077060 | 0.99924 | 0.96702 | 0.0036242 | 0.99698 | 0.0052848 | 0.99699 | 0.0067868
[23 empty] | 1077360 | 1.0003 | 0.96702 | 0.0036242 | 0.99699 | 0.0052848 | 0.99699 | 0.0067868
[23 empty] | 1077660 | 1.0003 | 0.96702 | 0.0036242 | 0.99699 | 0.0052848 | 0.99699 | 0.0067868
[23 empty] | 1077960 | 1.0003 | 0.96702 | 0.0036242 | 0.99699 | 0.0052848 | 0.99699 | 0.0067868
[23 empty] | 1078260 | 0.99924 | 0.96702 | 0.0036242 | 0.99699 | 0.0052848 | 0.99699 | 0.0067868
[23 empty] | 1078560 | 1.0014 | 0.96702 | 0.0036242 | 0.99699 | 0.0052848 | 0.99699 | 0.0067868
[23 empty] | 1078860 | 1.0014 | 0.96702 | 0.0036242 | 0.99699 | 0.0052848 | 0.99699 | 0.0067868
[23 empty] | 1079160 | 1.0014 | 0.96702 | 0.0036242 | 0.99699 | 0.0052848 | 0.99699 | 0.0067868
[23 empty] | 1079460 | 1.0014 | 0.96702 | 0.0036242 | 0.99699 | 0.0052848 | 0.99699 | 0.0067868
[23 empty] | 1079760 | 1.0025 | 0.96702 | 0.0036242 | 0.99699 | 0.0052848 | 0.99699 | 0.0067868
[23 empty] | 1080060 | 1.0014 | 0.96702 | 0.0036242 | 0.99699 | 0.0052848 | 0.99699 | 0.0067868
[23 empty] | 1080360 | 1.0003 | 0.96702 | 0.0036242 | 0.99699 | 0.0052848 | 0.99699 | 0.0067868
[23 empty] | 1080660 | 1.0014 | 0.96702 | 0.0036242 | 0.99699 | 0.0052848 | 0.99699 | 0.0067868
[23 empty] | 1080960 | 1.0003 | 0.96702 | 0.0036242 | 0.99699 | 0.0052848 | 0.99699 | 0.0067868
[23 empty] | 1081260 | 1.0014 | 0.96702 | 0.0036242 | 0.99699 | 0.0052849 | 0.99699 | 0.0067869
[23 empty] | 1081560 | 1.0003 | 0.96702 | 0.0036242 | 0.99699 | 0.0052849 | 0.99699 | 0.0067869
[23 empty] | 1081860 | 1.0025 | 0.96702 | 0.0036242 | 0.99699 | 0.0052849 | 0.99699 | 0.0067869
[23 empty] | 1082160 | 1.0025 | 0.96702 | 0.0036242 | 0.99699 | 0.0052849 | 0.99699 | 0.0067869
[23 empty] | 1082460 | 1.0014 | 0.96702 | 0.0036242 | 0.99699 | 0.0052849 | 0.99699 | 0.0067869
[23 empty] | 1082760 | 1.0014 | 0.96702 | 0.0036242 | 0.99699 | 0.0052849 | 0.99699 | 0.0067869
[23 empty] | 1083060 | 1.0014 | 0.96702 | 0.0036242 | 0.99699 | 0.0052849 | 0.99699 | 0.0067869
[23 empty] | 1083360 | 1.0025 | 0.96702 | 0.0036242 | 0.99699 | 0.0052849 | 0.997 | 0.0067869
[23 empty] | 1083660 | 1.0003 | 0.96702 | 0.0036242 | 0.99699 | 0.0052849 | 0.997 | 0.0067869
[23 empty] | 1083960 | 1.0014 | 0.96702 | 0.0036242 | 0.997 | 0.0052849 | 0.997 | 0.0067869
[23 empty] | 1084260 | 1.0003 | 0.96702 | 0.0036242 | 0.997 | 0.0052849 | 0.997 | 0.0067869
[23 empty] | 1084560 | 1.0025 | 0.96702 | 0.0036242 | 0.997 | 0.0052849 | 0.997 | 0.0067869
[23 empty] | 1084860 | 1.0025 | 0.96702 | 0.0036242 | 0.997 | 0.0052849 | 0.997 | 0.0067869
[23 empty] | 1085160 | 1.0025 | 0.96702 | 0.0036242 | 0.997 | 0.0052849 | 0.997 | 0.0067869
[23 empty] | 1085460 | 1.0025 | 0.96702 | 0.0036242 | 0.997 | 0.0052849 | 0.997 | 0.0067869
[23 empty] | 1085760 | 1.0036 | 0.96702 | 0.0036242 | 0.997 | 0.0052849 | 0.997 | 0.0067869
[23 empty] | 1086060 | 1.0003 | 0.96702 | 0.0036242 | 0.997 | 0.0052849 | 0.997 | 0.006787
[23 empty] | 1086360 | 1.0003 | 0.96702 | 0.0036242 | 0.997 | 0.0052849 | 0.997 | 0.006787
[23 empty] | 1086660 | 0.99924 | 0.96702 | 0.0036242 | 0.997 | 0.0052849 | 0.997 | 0.006787
[23 empty] | 1086960 | 1.0014 | 0.96702 | 0.0036242 | 0.997 | 0.0052849 | 0.997 | 0.006787
[23 empty] | 1087260 | 1.0003 | 0.96702 | 0.0036242 | 0.997 | 0.0052849 | 0.997 | 0.006787
[23 empty] | 1087560 | 1.0025 | 0.96702 | 0.0036242 | 0.997 | 0.0052849 | 0.997 | 0.006787
[23 empty] | 1087860 | 1.0025 | 0.96702 | 0.0036242 | 0.997 | 0.0052849 | 0.997 | 0.006787
[23 empty] | 1088160 | 1.0003 | 0.96702 | 0.0036242 | 0.997 | 0.0052849 | 0.997 | 0.006787
[23 empty] | 1088460 | 1.0003 | 0.96702 | 0.0036242 | 0.997 | 0.0052849 | 0.997 | 0.006787
[23 empty] | 1088760 | 1.0014 | 0.96702 | 0.0036242 | 0.997 | 0.005285 | 0.997 | 0.006787
[23 empty] | 1089060 | 1.0014 | 0.96702 | 0.0036242 | 0.997 | 0.005285 | 0.997 | 0.006787
[23 empty] | 1089360 | 1.0003 | 0.96702 | 0.0036242 | 0.997 | 0.005285 | 0.997 | 0.006787
[23 empty] | 1089660 | 1.0014 | 0.96702 | 0.0036242 | 0.997 | 0.005285 | 0.997 | 0.006787
[23 empty] | 1089960 | 1.0025 | 0.96702 | 0.0036242 | 0.997 | 0.005285 | 0.997 | 0.006787
[23 empty] | 1090260 | 1.0003 | 0.96702 | 0.0036242 | 0.997 | 0.005285 | 0.99701 | 0.006787
[23 empty] | 1090560 | 1.0003 | 0.96702 | 0.0036242 | 0.997 | 0.005285 | 0.99701 | 0.006787
[23 empty] | 1090860 | 1.0003 | 0.96702 | 0.0036242 | 0.99701 | 0.005285 | 0.99701 | 0.0067871
[23 empty] | 1091160 | 0.99924 | 0.96702 | 0.0036242 | 0.99701 | 0.005285 | 0.99701 | 0.0067871
[23 empty] | 1091460 | 1.0025 | 0.96702 | 0.0036242 | 0.99701 | 0.005285 | 0.99701 | 0.0067871
[23 empty] | 1091760 | 1.0014 | 0.96702 | 0.0036242 | 0.99701 | 0.005285 | 0.99701 | 0.0067871
[23 empty] | 1092060 | 1.0025 | 0.96702 | 0.0036242 | 0.99701 | 0.005285 | 0.99701 | 0.0067871
[23 empty] | 1092360 | 1.0014 | 0.96702 | 0.0036242 | 0.99701 | 0.005285 | 0.99701 | 0.0067871
[23 empty] | 1092660 | 1.0025 | 0.96702 | 0.0036242 | 0.99701 | 0.005285 | 0.99701 | 0.0067871
[23 empty] | 1092960 | 1.0003 | 0.96702 | 0.0036242 | 0.99701 | 0.005285 | 0.99701 | 0.0067871
[23 empty] | 1093260 | 1.0014 | 0.96702 | 0.0036242 | 0.99701 | 0.005285 | 0.99701 | 0.0067871
[23 empty] | 1093560 | 1.0014 | 0.96702 | 0.0036242 | 0.99701 | 0.005285 | 0.99701 | 0.0067871
[23 empty] | 1093860 | 1.0025 | 0.96702 | 0.0036242 | 0.99701 | 0.005285 | 0.99701 | 0.0067871
[23 empty] | 1094160 | 1.0014 | 0.96702 | 0.0036242 | 0.99701 | 0.005285 | 0.99701 | 0.0067871
[23 empty] | 1094460 | 0.99924 | 0.96702 | 0.0036242 | 0.99701 | 0.005285 | 0.99701 | 0.0067871
[23 empty] | 1094760 | 1.0014 | 0.96702 | 0.0036242 | 0.99701 | 0.005285 | 0.99701 | 0.0067871
[23 empty] | 1095060 | 1.0025 | 0.96702 | 0.0036242 | 0.99701 | 0.005285 | 0.99701 | 0.0067871
[23 empty] | 1095360 | 1.0014 | 0.96702 | 0.0036242 | 0.99701 | 0.005285 | 0.99701 | 0.0067871
[23 empty] | 1095660 | 1.0014 | 0.96702 | 0.0036242 | 0.99701 | 0.005285 | 0.99701 | 0.0067872
[23 empty] | 1095960 | 1.0025 | 0.96702 | 0.0036242 | 0.99701 | 0.0052851 | 0.99701 | 0.0067872
[23 empty] | 1096260 | 1.0014 | 0.96702 | 0.0036242 | 0.99701 | 0.0052851 | 0.99701 | 0.0067872
[23 empty] | 1096560 | 1.0003 | 0.96702 | 0.0036242 | 0.99701 | 0.0052851 | 0.99701 | 0.0067872
[23 empty] | 1096860 | 1.0003 | 0.96702 | 0.0036242 | 0.99701 | 0.0052851 | 0.99701 | 0.0067872
[23 empty] | 1097160 | 1.0003 | 0.96702 | 0.0036242 | 0.99701 | 0.0052851 | 0.99702 | 0.0067872
[23 empty] | 1097460 | 1.0014 | 0.96702 | 0.0036242 | 0.99701 | 0.0052851 | 0.99702 | 0.0067872
[23 empty] | 1097760 | 1.0003 | 0.96702 | 0.0036242 | 0.99701 | 0.0052851 | 0.99702 | 0.0067872
[23 empty] | 1098060 | 1.0003 | 0.96702 | 0.0036242 | 0.99702 | 0.0052851 | 0.99702 | 0.0067872
[23 empty] | 1098360 | 1.0014 | 0.96702 | 0.0036242 | 0.99702 | 0.0052851 | 0.99702 | 0.0067872
[23 empty] | 1098660 | 1.0036 | 0.96702 | 0.0036242 | 0.99702 | 0.0052851 | 0.99702 | 0.0067872
[23 empty] | 1098960 | 1.0036 | 0.96702 | 0.0036242 | 0.99702 | 0.0052851 | 0.99702 | 0.0067872
[23 empty] | 1099260 | 1.0036 | 0.96702 | 0.0036242 | 0.99702 | 0.0052851 | 0.99702 | 0.0067872
[23 empty] | 1099560 | 1.0025 | 0.96702 | 0.0036242 | 0.99702 | 0.0052851 | 0.99702 | 0.0067872
[23 empty] | 1099860 | 1.0036 | 0.96702 | 0.0036242 | 0.99702 | 0.0052851 | 0.99702 | 0.0067872
[23 empty] | 1100160 | 1.0025 | 0.96702 | 0.0036242 | 0.99702 | 0.0052851 | 0.99702 | 0.0067872
[23 empty] | 1100460 | 1.0025 | 0.96702 | 0.0036242 | 0.99702 | 0.0052851 | 0.99702 | 0.0067873
[23 empty] | 1100760 | 1.0014 | 0.96702 | 0.0036242 | 0.99702 | 0.0052851 | 0.99702 | 0.0067873
[23 empty] | 1101060 | 1.0003 | 0.96702 | 0.0036242 | 0.99702 | 0.0052851 | 0.99702 | 0.0067873
[23 empty] | 1101360 | 1.0025 | 0.96702 | 0.0036242 | 0.99702 | 0.0052851 | 0.99702 | 0.0067873
[23 empty] | 1101660 | 1.0014 | 0.96702 | 0.0036242 | 0.99702 | 0.0052851 | 0.99702 | 0.0067873
[23 empty] | 1101960 | 1.0036 | 0.96702 | 0.0036242 | 0.99702 | 0.0052851 | 0.99702 | 0.0067873
[23 empty] | 1102260 | 1.0025 | 0.96702 | 0.0036242 | 0.99702 | 0.0052851 | 0.99702 | 0.0067873
[23 empty] | 1102560 | 1.0046 | 0.96702 | 0.0036242 | 0.99702 | 0.0052851 | 0.99702 | 0.0067873
[23 empty] | 1102860 | 1.0025 | 0.96702 | 0.0036242 | 0.99702 | 0.0052851 | 0.99702 | 0.0067873
[23 empty] | 1103160 | 1.0014 | 0.96702 | 0.0036242 | 0.99702 | 0.0052851 | 0.99702 | 0.0067873
[23 empty] | 1103460 | 1.0014 | 0.96702 | 0.0036242 | 0.99702 | 0.0052852 | 0.99702 | 0.0067873
[23 empty] | 1103760 | 1.0036 | 0.96702 | 0.0036242 | 0.99702 | 0.0052852 | 0.99702 | 0.0067873
[23 empty] | 1104060 | 1.0014 | 0.96702 | 0.0036242 | 0.99702 | 0.0052852 | 0.99702 | 0.0067873
[23 empty] | 1104360 | 1.0025 | 0.96702 | 0.0036242 | 0.99702 | 0.0052852 | 0.99702 | 0.0067873
[23 empty] | 1104660 | 1.0014 | 0.96702 | 0.0036242 | 0.99702 | 0.0052852 | 0.99703 | 0.0067873
[23 empty] | 1104960 | 1.0025 | 0.96702 | 0.0036242 | 0.99702 | 0.0052852 | 0.99703 | 0.0067873
[23 empty] | 1105260 | 1.0025 | 0.96702 | 0.0036242 | 0.99703 | 0.0052852 | 0.99703 | 0.0067874
[23 empty] | 1105560 | 1.0036 | 0.96702 | 0.0036242 | 0.99703 | 0.0052852 | 0.99703 | 0.0067874
[23 empty] | 1105860 | 1.0025 | 0.96702 | 0.0036242 | 0.99703 | 0.0052852 | 0.99703 | 0.0067874
[23 empty] | 1106160 | 1.0025 | 0.96702 | 0.0036242 | 0.99703 | 0.0052852 | 0.99703 | 0.0067874
[23 empty] | 1106460 | 1.0036 | 0.96702 | 0.0036242 | 0.99703 | 0.0052852 | 0.99703 | 0.0067874
[23 empty] | 1106760 | 1.0003 | 0.96702 | 0.0036242 | 0.99703 | 0.0052852 | 0.99703 | 0.0067874
[23 empty] | 1107060 | 1.0014 | 0.96702 | 0.0036242 | 0.99703 | 0.0052852 | 0.99703 | 0.0067874
[23 empty] | 1107360 | 1.0025 | 0.96702 | 0.0036242 | 0.99703 | 0.0052852 | 0.99703 | 0.0067874
[23 empty] | 1107660 | 1.0014 | 0.96702 | 0.0036242 | 0.99703 | 0.0052852 | 0.99703 | 0.0067874
[23 empty] | 1107960 | 1.0014 | 0.96702 | 0.0036242 | 0.99703 | 0.0052852 | 0.99703 | 0.0067874
[23 empty] | 1108260 | 0.99924 | 0.96702 | 0.0036242 | 0.99703 | 0.0052852 | 0.99703 | 0.0067874
[23 empty] | 1108560 | 0.99924 | 0.96702 | 0.0036242 | 0.99703 | 0.0052852 | 0.99703 | 0.0067874
[23 empty] | 1108860 | 1.0003 | 0.96702 | 0.0036242 | 0.99703 | 0.0052852 | 0.99703 | 0.0067874
[23 empty] | 1109160 | 1.0025 | 0.96702 | 0.0036242 | 0.99703 | 0.0052852 | 0.99703 | 0.0067874
[23 empty] | 1109460 | 1.0003 | 0.96702 | 0.0036242 | 0.99703 | 0.0052852 | 0.99703 | 0.0067874
[23 empty] | 1109760 | 1.0014 | 0.96702 | 0.0036242 | 0.99703 | 0.0052852 | 0.99703 | 0.0067874
[23 empty] | 1110060 | 1.0014 | 0.96702 | 0.0036242 | 0.99703 | 0.0052852 | 0.99703 | 0.0067874
[23 empty] | 1110360 | 1.0025 | 0.96702 | 0.0036242 | 0.99703 | 0.0052852 | 0.99703 | 0.0067875
[23 empty] | 1110660 | 1.0036 | 0.96702 | 0.0036242 | 0.99703 | 0.0052852 | 0.99703 | 0.0067875
[23 empty] | 1110960 | 1.0025 | 0.96702 | 0.0036242 | 0.99703 | 0.0052853 | 0.99703 | 0.0067875
[23 empty] | 1111260 | 1.0014 | 0.96702 | 0.0036242 | 0.99703 | 0.0052853 | 0.99703 | 0.0067875
[23 empty] | 1111560 | 1.0014 | 0.96702 | 0.0036242 | 0.99703 | 0.0052853 | 0.99703 | 0.0067875
[23 empty] | 1111860 | 1.0014 | 0.96702 | 0.0036242 | 0.99703 | 0.0052853 | 0.99703 | 0.0067875
[23 empty] | 1112160 | 1.0025 | 0.96702 | 0.0036242 | 0.99703 | 0.0052853 | 0.99704 | 0.0067875
[23 empty] | 1112460 | 1.0025 | 0.96702 | 0.0036242 | 0.99703 | 0.0052853 | 0.99704 | 0.0067875
[23 empty] | 1112760 | 1.0025 | 0.96702 | 0.0036242 | 0.99703 | 0.0052853 | 0.99704 | 0.0067875
[23 empty] | 1113060 | 1.0025 | 0.96702 | 0.0036242 | 0.99704 | 0.0052853 | 0.99704 | 0.0067875
[23 empty] | 1113360 | 1.0025 | 0.96702 | 0.0036242 | 0.99704 | 0.0052853 | 0.99704 | 0.0067875
[23 empty] | 1113660 | 1.0014 | 0.96702 | 0.0036242 | 0.99704 | 0.0052853 | 0.99704 | 0.0067875
[23 empty] | 1113960 | 1.0014 | 0.96702 | 0.0036242 | 0.99704 | 0.0052853 | 0.99704 | 0.0067875
[23 empty] | 1114260 | 1.0003 | 0.96702 | 0.0036242 | 0.99704 | 0.0052853 | 0.99704 | 0.0067875
[23 empty] | 1114560 | 1.0003 | 0.96702 | 0.0036242 | 0.99704 | 0.0052853 | 0.99704 | 0.0067875
[23 empty] | 1114860 | 1.0003 | 0.96702 | 0.0036242 | 0.99704 | 0.0052853 | 0.99704 | 0.0067875
[23 empty] | 1115160 | 1.0003 | 0.96702 | 0.0036242 | 0.99704 | 0.0052853 | 0.99704 | 0.0067875
[23 empty] | 1115460 | 1.0003 | 0.96702 | 0.0036242 | 0.99704 | 0.0052853 | 0.99704 | 0.0067876
[23 empty] | 1115760 | 0.99924 | 0.96702 | 0.0036242 | 0.99704 | 0.0052853 | 0.99704 | 0.0067876
[23 empty] | 1116060 | 1.0003 | 0.96702 | 0.0036242 | 0.99704 | 0.0052853 | 0.99704 | 0.0067876
[23 empty] | 1116360 | 1.0036 | 0.96702 | 0.0036242 | 0.99704 | 0.0052853 | 0.99704 | 0.0067876
[23 empty] | 1116660 | 1.0014 | 0.96702 | 0.0036242 | 0.99704 | 0.0052853 | 0.99704 | 0.0067876
[23 empty] | 1116960 | 1.0003 | 0.96702 | 0.0036242 | 0.99704 | 0.0052853 | 0.99704 | 0.0067876
[23 empty] | 1117260 | 1.0025 | 0.96702 | 0.0036242 | 0.99704 | 0.0052853 | 0.99704 | 0.0067876
[23 empty] | 1117560 | 1.0025 | 0.96702 | 0.0036242 | 0.99704 | 0.0052853 | 0.99704 | 0.0067876
[23 empty] | 1117860 | 1.0014 | 0.96702 | 0.0036242 | 0.99704 | 0.0052853 | 0.99704 | 0.0067876
[23 empty] | 1118160 | 1.0014 | 0.96702 | 0.0036242 | 0.99704 | 0.0052853 | 0.99704 | 0.0067876
[23 empty] | 1118460 | 1.0003 | 0.96702 | 0.0036242 | 0.99704 | 0.0052853 | 0.99704 | 0.0067876
[23 empty] | 1118760 | 1.0014 | 0.96702 | 0.0036242 | 0.99704 | 0.0052854 | 0.99704 | 0.0067876
[23 empty] | 1119060 | 1.0025 | 0.96702 | 0.0036242 | 0.99704 | 0.0052854 | 0.99704 | 0.0067876
[23 empty] | 1119360 | 1.0036 | 0.96702 | 0.0036242 | 0.99704 | 0.0052854 | 0.99704 | 0.0067876
[23 empty] | 1119660 | 1.0036 | 0.96702 | 0.0036242 | 0.99704 | 0.0052854 | 0.99704 | 0.0067876
[23 empty] | 1119960 | 1.0046 | 0.96702 | 0.0036242 | 0.99704 | 0.0052854 | 0.99704 | 0.0067876
[23 empty] | 1120260 | 1.0025 | 0.96702 | 0.0036242 | 0.99704 | 0.0052854 | 0.99705 | 0.0067876
[23 empty] | 1120560 | 1.0025 | 0.96702 | 0.0036242 | 0.99704 | 0.0052854 | 0.99705 | 0.0067877
[23 empty] | 1120860 | 1.0025 | 0.96702 | 0.0036242 | 0.99705 | 0.0052854 | 0.99705 | 0.0067877
[23 empty] | 1121160 | 1.0014 | 0.96702 | 0.0036242 | 0.99705 | 0.0052854 | 0.99705 | 0.0067877
[23 empty] | 1121460 | 0.99924 | 0.96702 | 0.0036242 | 0.99705 | 0.0052854 | 0.99705 | 0.0067877
[23 empty] | 1121760 | 0.99924 | 0.96702 | 0.0036242 | 0.99705 | 0.0052854 | 0.99705 | 0.0067877
[23 empty] | 1122060 | 1.0003 | 0.96702 | 0.0036242 | 0.99705 | 0.0052854 | 0.99705 | 0.0067877
[23 empty] | 1122360 | 1.0003 | 0.96702 | 0.0036242 | 0.99705 | 0.0052854 | 0.99705 | 0.0067877
[23 empty] | 1122660 | 1.0025 | 0.96702 | 0.0036242 | 0.99705 | 0.0052854 | 0.99705 | 0.0067877
[23 empty] | 1122960 | 1.0036 | 0.96702 | 0.0036242 | 0.99705 | 0.0052854 | 0.99705 | 0.0067877
[23 empty] | 1123260 | 1.0025 | 0.96702 | 0.0036242 | 0.99705 | 0.0052854 | 0.99705 | 0.0067877
[23 empty] | 1123560 | 1.0025 | 0.96702 | 0.0036242 | 0.99705 | 0.0052854 | 0.99705 | 0.0067877
[23 empty] | 1123860 | 1.0036 | 0.96702 | 0.0036242 | 0.99705 | 0.0052854 | 0.99705 | 0.0067877
[23 empty] | 1124160 | 1.0036 | 0.96702 | 0.0036242 | 0.99705 | 0.0052854 | 0.99705 | 0.0067877
[23 empty] | 1124460 | 1.0025 | 0.96702 | 0.0036242 | 0.99705 | 0.0052854 | 0.99705 | 0.0067877
[23 empty] | 1124760 | 1.0003 | 0.96702 | 0.0036242 | 0.99705 | 0.0052854 | 0.99705 | 0.0067877
[23 empty] | 1125060 | 0.99924 | 0.96702 | 0.0036242 | 0.99705 | 0.0052854 | 0.99705 | 0.0067877
[23 empty] | 1125360 | 1.0003 | 0.96702 | 0.0036242 | 0.99705 | 0.0052854 | 0.99705 | 0.0067877
[23 empty] | 1125660 | 1.0003 | 0.96702 | 0.0036242 | 0.99705 | 0.0052854 | 0.99705 | 0.0067878
[23 empty] | 1125960 | 0.99924 | 0.96702 | 0.0036242 | 0.99705 | 0.0052854 | 0.99705 | 0.0067878
[23 empty] | 1126260 | 1.0014 | 0.96702 | 0.0036242 | 0.99705 | 0.0052854 | 0.99705 | 0.0067878
[23 empty] | 1126560 | 1.0014 | 0.96702 | 0.0036242 | 0.99705 | 0.0052854 | 0.99705 | 0.0067878
[23 empty] | 1126860 | 1.0014 | 0.96702 | 0.0036242 | 0.99705 | 0.0052855 | 0.99705 | 0.0067878
[23 empty] | 1127160 | 1.0003 | 0.96702 | 0.0036242 | 0.99705 | 0.0052855 | 0.99705 | 0.0067878
[23 empty] | 1127460 | 1.0025 | 0.96702 | 0.0036242 | 0.99705 | 0.0052855 | 0.99705 | 0.0067878
[23 empty] | 1127760 | 1.0003 | 0.96702 | 0.0036242 | 0.99705 | 0.0052855 | 0.99705 | 0.0067878
[23 empty] | 1128060 | 1.0003 | 0.96702 | 0.0036242 | 0.99705 | 0.0052855 | 0.99705 | 0.0067878
[23 empty] | 1128360 | 0.99924 | 0.96702 | 0.0036242 | 0.99705 | 0.0052855 | 0.99706 | 0.0067878
[23 empty] | 1128660 | 1.0025 | 0.96702 | 0.0036242 | 0.99705 | 0.0052855 | 0.99706 | 0.0067878
[23 empty] | 1128960 | 1.0025 | 0.96702 | 0.0036242 | 0.99705 | 0.0052855 | 0.99706 | 0.0067878
[23 empty] | 1129260 | 1.0014 | 0.96702 | 0.0036242 | 0.99706 | 0.0052855 | 0.99706 | 0.0067878
[23 empty] | 1129560 | 1.0014 | 0.96702 | 0.0036242 | 0.99706 | 0.0052855 | 0.99706 | 0.0067878
[23 empty] | 1129860 | 1.0014 | 0.96702 | 0.0036242 | 0.99706 | 0.0052855 | 0.99706 | 0.0067878
[23 empty] | 1130160 | 1.0003 | 0.96702 | 0.0036242 | 0.99706 | 0.0052855 | 0.99706 | 0.0067878
[23 empty] | 1130460 | 0.99924 | 0.96702 | 0.0036242 | 0.99706 | 0.0052855 | 0.99706 | 0.0067878
[23 empty] | 1130760 | 1.0003 | 0.96702 | 0.0036242 | 0.99706 | 0.0052855 | 0.99706 | 0.0067878
[23 empty] | 1131060 | 1.0003 | 0.96702 | 0.0036242 | 0.99706 | 0.0052855 | 0.99706 | 0.0067879
[23 empty] | 1131360 | 1.0014 | 0.96702 | 0.0036242 | 0.99706 | 0.0052855 | 0.99706 | 0.0067879
[23 empty] | 1131660 | 1.0003 | 0.96702 | 0.0036242 | 0.99706 | 0.0052855 | 0.99706 | 0.0067879
[23 empty] | 1131960 | 1.0003 | 0.96702 | 0.0036242 | 0.99706 | 0.0052855 | 0.99706 | 0.0067879
[23 empty] | 1132260 | 1.0003 | 0.96702 | 0.0036242 | 0.99706 | 0.0052855 | 0.99706 | 0.0067879
[23 empty] | 1132560 | 1.0003 | 0.96702 | 0.0036242 | 0.99706 | 0.0052855 | 0.99706 | 0.0067879
[23 empty] | 1132860 | 1.0003 | 0.96702 | 0.0036242 | 0.99706 | 0.0052855 | 0.99706 | 0.0067879
[23 empty] | 1133160 | 1.0003 | 0.96702 | 0.0036242 | 0.99706 | 0.0052855 | 0.99706 | 0.0067879
[23 empty] | 1133460 | 1.0003 | 0.96702 | 0.0036242 | 0.99706 | 0.0052855 | 0.99706 | 0.0067879
[23 empty] | 1133760 | 0.99924 | 0.96702 | 0.0036242 | 0.99706 | 0.0052855 | 0.99706 | 0.0067879
[23 empty] | 1134060 | 0.99924 | 0.96702 | 0.0036242 | 0.99706 | 0.0052855 | 0.99706 | 0.0067879
[23 empty] | 1134360 | 0.99924 | 0.96702 | 0.0036242 | 0.99706 | 0.0052855 | 0.99706 | 0.0067879
[23 empty] | 1134660 | 0.99924 | 0.96702 | 0.0036242 | 0.99706 | 0.0052856 | 0.99706 | 0.0067879
[23 empty] | 1134960 | 1.0025 | 0.96702 | 0.0036242 | 0.99706 | 0.0052856 | 0.99706 | 0.0067879
[23 empty] | 1135260 | 1.0003 | 0.96702 | 0.0036242 | 0.99706 | 0.0052856 | 0.99706 | 0.0067879
[23 empty] | 1135560 | 1.0014 | 0.96702 | 0.0036242 | 0.99706 | 0.0052856 | 0.99706 | 0.0067879
[23 empty] | 1135860 | 1.0025 | 0.96702 | 0.0036242 | 0.99706 | 0.0052856 | 0.99706 | 0.0067879
[23 empty] | 1136160 | 1.0014 | 0.96702 | 0.0036242 | 0.99706 | 0.0052856 | 0.99706 | 0.006788
[23 empty] | 1136460 | 1.0003 | 0.96702 | 0.0036242 | 0.99706 | 0.0052856 | 0.99706 | 0.006788
[23 empty] | 1136760 | 0.99924 | 0.96702 | 0.0036242 | 0.99706 | 0.0052856 | 0.99706 | 0.006788
[23 empty] | 1137060 | 0.99924 | 0.96702 | 0.0036242 | 0.99706 | 0.0052856 | 0.99707 | 0.006788
[23 empty] | 1137360 | 0.99709 | 0.96702 | 0.0036242 | 0.99706 | 0.0052856 | 0.99707 | 0.006788
[23 empty] | 1137660 | 0.99816 | 0.96702 | 0.0036242 | 0.99706 | 0.0052856 | 0.99707 | 0.006788
[23 empty] | 1137960 | 0.99924 | 0.96702 | 0.0036242 | 0.99707 | 0.0052856 | 0.99707 | 0.006788
[23 empty] | 1138260 | 0.99816 | 0.96702 | 0.0036242 | 0.99707 | 0.0052856 | 0.99707 | 0.006788
[23 empty] | 1138560 | 0.99924 | 0.96702 | 0.0036242 | 0.99707 | 0.0052856 | 0.99707 | 0.006788
[23 empty] | 1138860 | 1.0014 | 0.96702 | 0.0036242 | 0.99707 | 0.0052856 | 0.99707 | 0.006788
[23 empty] | 1139160 | 0.99924 | 0.96702 | 0.0036242 | 0.99707 | 0.0052856 | 0.99707 | 0.006788
[23 empty] | 1139460 | 0.99924 | 0.96702 | 0.0036242 | 0.99707 | 0.0052856 | 0.99707 | 0.006788
[23 empty] | 1139760 | 1.0003 | 0.96702 | 0.0036242 | 0.99707 | 0.0052856 | 0.99707 | 0.006788
[23 empty] | 1140060 | 1.0003 | 0.96702 | 0.0036242 | 0.99707 | 0.0052856 | 0.99707 | 0.006788
[23 empty] | 1140360 | 1.0014 | 0.96702 | 0.0036242 | 0.99707 | 0.0052856 | 0.99707 | 0.006788
[23 empty] | 1140660 | 1.0025 | 0.96702 | 0.0036242 | 0.99707 | 0.0052856 | 0.99707 | 0.006788
[23 empty] | 1140960 | 1.0025 | 0.96702 | 0.0036242 | 0.99707 | 0.0052856 | 0.99707 | 0.006788
[23 empty] | 1141260 | 1.0046 | 0.96702 | 0.0036242 | 0.99707 | 0.0052856 | 0.99707 | 0.006788
[23 empty] | 1141560 | 1.0025 | 0.96702 | 0.0036242 | 0.99707 | 0.0052856 | 0.99707 | 0.0067881
[23 empty] | 1141860 | 1.0025 | 0.96702 | 0.0036242 | 0.99707 | 0.0052856 | 0.99707 | 0.0067881
[23 empty] | 1142160 | 1.0014 | 0.96702 | 0.0036242 | 0.99707 | 0.0052856 | 0.99707 | 0.0067881
[23 empty] | 1142460 | 1.0003 | 0.96702 | 0.0036242 | 0.99707 | 0.0052856 | 0.99707 | 0.0067881
[23 empty] | 1142760 | 1.0003 | 0.96702 | 0.0036242 | 0.99707 | 0.0052856 | 0.99707 | 0.0067881
[23 empty] | 1143060 | 0.99709 | 0.96702 | 0.0036242 | 0.99707 | 0.0052857 | 0.99707 | 0.0067881
[23 empty] | 1143360 | 1.0014 | 0.96702 | 0.0036242 | 0.99707 | 0.0052857 | 0.99707 | 0.0067881
[23 empty] | 1143660 | 0.99816 | 0.96702 | 0.0036242 | 0.99707 | 0.0052857 | 0.99707 | 0.0067881
[23 empty] | 1143960 | 1.0003 | 0.96702 | 0.0036242 | 0.99707 | 0.0052857 | 0.99707 | 0.0067881
[23 empty] | 1144260 | 1.0003 | 0.96702 | 0.0036242 | 0.99707 | 0.0052857 | 0.99707 | 0.0067881
[23 empty] | 1144560 | 1.0025 | 0.96702 | 0.0036242 | 0.99707 | 0.0052857 | 0.99707 | 0.0067881
[23 empty] | 1144860 | 1.0014 | 0.96702 | 0.0036242 | 0.99707 | 0.0052857 | 0.99707 | 0.0067881
[23 empty] | 1145160 | 1.0003 | 0.96702 | 0.0036242 | 0.99707 | 0.0052857 | 0.99707 | 0.0067881
[23 empty] | 1145460 | 1.0014 | 0.96702 | 0.0036242 | 0.99707 | 0.0052857 | 0.99707 | 0.0067881
[23 empty] | 1145760 | 1.0014 | 0.96702 | 0.0036242 | 0.99707 | 0.0052857 | 0.99707 | 0.0067881
[23 empty] | 1146060 | 1.0003 | 0.96702 | 0.0036242 | 0.99707 | 0.0052857 | 0.99707 | 0.0067881
[23 empty] | 1146360 | 0.99924 | 0.96702 | 0.0036242 | 0.99707 | 0.0052857 | 0.99708 | 0.0067881
[23 empty] | 1146660 | 1.0014 | 0.96702 | 0.0036242 | 0.99707 | 0.0052857 | 0.99708 | 0.0067881
[23 empty] | 1146960 | 1.0003 | 0.96702 | 0.0036242 | 0.99707 | 0.0052857 | 0.99708 | 0.0067881
[23 empty] | 1147260 | 1.0014 | 0.96702 | 0.0036242 | 0.99708 | 0.0052857 | 0.99708 | 0.0067882
[23 empty] | 1147560 | 1.0025 | 0.96702 | 0.0036242 | 0.99708 | 0.0052857 | 0.99708 | 0.0067882
[23 empty] | 1147860 | 1.0025 | 0.96702 | 0.0036242 | 0.99708 | 0.0052857 | 0.99708 | 0.0067882
[23 empty] | 1148160 | 1.0014 | 0.96702 | 0.0036242 | 0.99708 | 0.0052857 | 0.99708 | 0.0067882
[23 empty] | 1148460 | 1.0003 | 0.96702 | 0.0036242 | 0.99708 | 0.0052857 | 0.99708 | 0.0067882
[23 empty] | 1148760 | 1.0003 | 0.96702 | 0.0036242 | 0.99708 | 0.0052857 | 0.99708 | 0.0067882
[23 empty] | 1149060 | 0.99924 | 0.96702 | 0.0036242 | 0.99708 | 0.0052857 | 0.99708 | 0.0067882
[23 empty] | 1149360 | 0.99924 | 0.96702 | 0.0036242 | 0.99708 | 0.0052857 | 0.99708 | 0.0067882
[23 empty] | 1149660 | 0.99924 | 0.96702 | 0.0036242 | 0.99708 | 0.0052857 | 0.99708 | 0.0067882
[23 empty] | 1149960 | 1.0003 | 0.96702 | 0.0036242 | 0.99708 | 0.0052857 | 0.99708 | 0.0067882
[23 empty] | 1150260 | 1.0003 | 0.96702 | 0.0036242 | 0.99708 | 0.0052857 | 0.99708 | 0.0067882
[23 empty] | 1150560 | 1.0025 | 0.96702 | 0.0036242 | 0.99708 | 0.0052857 | 0.99708 | 0.0067882
[23 empty] | 1150860 | 1.0014 | 0.96702 | 0.0036242 | 0.99708 | 0.0052857 | 0.99708 | 0.0067882
[23 empty] | 1151160 | 1.0014 | 0.96702 | 0.0036242 | 0.99708 | 0.0052857 | 0.99708 | 0.0067882
[23 empty] | 1151460 | 1.0014 | 0.96702 | 0.0036242 | 0.99708 | 0.0052858 | 0.99708 | 0.0067882
[23 empty] | 1151760 | 1.0014 | 0.96702 | 0.0036242 | 0.99708 | 0.0052858 | 0.99708 | 0.0067882
[23 empty] | 1152060 | 1.0014 | 0.96702 | 0.0036242 | 0.99708 | 0.0052858 | 0.99708 | 0.0067882
[23 empty] | 1152360 | 1.0003 | 0.96702 | 0.0036242 | 0.99708 | 0.0052858 | 0.99708 | 0.0067882
[23 empty] | 1152660 | 1.0003 | 0.96702 | 0.0036242 | 0.99708 | 0.0052858 | 0.99708 | 0.0067883
[23 empty] | 1152960 | 1.0003 | 0.96702 | 0.0036242 | 0.99708 | 0.0052858 | 0.99708 | 0.0067883
[23 empty] | 1153260 | 1.0003 | 0.96702 | 0.0036242 | 0.99708 | 0.0052858 | 0.99708 | 0.0067883
[23 empty] | 1153560 | 1.0003 | 0.96702 | 0.0036242 | 0.99708 | 0.0052858 | 0.99708 | 0.0067883
[23 empty] | 1153860 | 0.99816 | 0.96702 | 0.0036242 | 0.99708 | 0.0052858 | 0.99708 | 0.0067883
[23 empty] | 1154160 | 1.0003 | 0.96702 | 0.0036242 | 0.99708 | 0.0052858 | 0.99708 | 0.0067883
[23 empty] | 1154460 | 1.0003 | 0.96702 | 0.0036242 | 0.99708 | 0.0052858 | 0.99708 | 0.0067883
[23 empty] | 1154760 | 1.0003 | 0.96702 | 0.0036242 | 0.99708 | 0.0052858 | 0.99708 | 0.0067883
[23 empty] | 1155060 | 1.0014 | 0.96702 | 0.0036242 | 0.99708 | 0.0052858 | 0.99708 | 0.0067883
[23 empty] | 1155360 | 1.0014 | 0.96702 | 0.0036242 | 0.99708 | 0.0052858 | 0.99708 | 0.0067883
[23 empty] | 1155660 | 1.0014 | 0.96702 | 0.0036242 | 0.99708 | 0.0052858 | 0.99708 | 0.0067883
[23 empty] | 1155960 | 1.0003 | 0.96702 | 0.0036242 | 0.99708 | 0.0052858 | 0.99709 | 0.0067883
[23 empty] | 1156260 | 1.0003 | 0.96702 | 0.0036242 | 0.99708 | 0.0052858 | 0.99709 | 0.0067883
[23 empty] | 1156560 | 1.0025 | 0.96702 | 0.0036242 | 0.99708 | 0.0052858 | 0.99709 | 0.0067883
[23 empty] | 1156860 | 0.99924 | 0.96702 | 0.0036242 | 0.99709 | 0.0052858 | 0.99709 | 0.0067883
[23 empty] | 1157160 | 1.0003 | 0.96702 | 0.0036242 | 0.99709 | 0.0052858 | 0.99709 | 0.0067883
[23 empty] | 1157460 | 1.0003 | 0.96702 | 0.0036242 | 0.99709 | 0.0052858 | 0.99709 | 0.0067883
[23 empty] | 1157760 | 1.0014 | 0.96702 | 0.0036242 | 0.99709 | 0.0052858 | 0.99709 | 0.0067883
[23 empty] | 1158060 | 1.0003 | 0.96702 | 0.0036242 | 0.99709 | 0.0052858 | 0.99709 | 0.0067883
[23 empty] | 1158360 | 1.0003 | 0.96702 | 0.0036242 | 0.99709 | 0.0052858 | 0.99709 | 0.0067884
[23 empty] | 1158660 | 1.0014 | 0.96702 | 0.0036242 | 0.99709 | 0.0052858 | 0.99709 | 0.0067884
[23 empty] | 1158960 | 1.0014 | 0.96702 | 0.0036242 | 0.99709 | 0.0052858 | 0.99709 | 0.0067884
[23 empty] | 1159260 | 1.0014 | 0.96702 | 0.0036242 | 0.99709 | 0.0052858 | 0.99709 | 0.0067884
[23 empty] | 1159560 | 1.0025 | 0.96702 | 0.0036242 | 0.99709 | 0.0052858 | 0.99709 | 0.0067884
[23 empty] | 1159860 | 1.0014 | 0.96702 | 0.0036242 | 0.99709 | 0.0052859 | 0.99709 | 0.0067884
[23 empty] | 1160160 | 1.0003 | 0.96702 | 0.0036242 | 0.99709 | 0.0052859 | 0.99709 | 0.0067884
[23 empty] | 1160460 | 1.0003 | 0.96702 | 0.0036242 | 0.99709 | 0.0052859 | 0.99709 | 0.0067884
[23 empty] | 1160760 | 0.99924 | 0.96702 | 0.0036242 | 0.99709 | 0.0052859 | 0.99709 | 0.0067884
[23 empty] | 1161060 | 1.0003 | 0.96702 | 0.0036242 | 0.99709 | 0.0052859 | 0.99709 | 0.0067884
[23 empty] | 1161360 | 1.0003 | 0.96702 | 0.0036242 | 0.99709 | 0.0052859 | 0.99709 | 0.0067884
[23 empty] | 1161660 | 1.0025 | 0.96702 | 0.0036242 | 0.99709 | 0.0052859 | 0.99709 | 0.0067884
[23 empty] | 1161960 | 1.0014 | 0.96702 | 0.0036242 | 0.99709 | 0.0052859 | 0.99709 | 0.0067884
[23 empty] | 1162260 | 1.0014 | 0.96702 | 0.0036242 | 0.99709 | 0.0052859 | 0.99709 | 0.0067884
[23 empty] | 1162560 | 1.0025 | 0.96702 | 0.0036242 | 0.99709 | 0.0052859 | 0.99709 | 0.0067884
[23 empty] | 1162860 | 1.0025 | 0.96702 | 0.0036242 | 0.99709 | 0.0052859 | 0.99709 | 0.0067884
[23 empty] | 1163160 | 1.0025 | 0.96702 | 0.0036242 | 0.99709 | 0.0052859 | 0.99709 | 0.0067884
[23 empty] | 1163460 | 1.0025 | 0.96702 | 0.0036242 | 0.99709 | 0.0052859 | 0.99709 | 0.0067884
[23 empty] | 1163760 | 1.0036 | 0.96702 | 0.0036242 | 0.99709 | 0.0052859 | 0.99709 | 0.0067884
[23 empty] | 1164060 | 1.0025 | 0.96702 | 0.0036242 | 0.99709 | 0.0052859 | 0.99709 | 0.0067885
[23 empty] | 1164360 | 1.0014 | 0.96702 | 0.0036242 | 0.99709 | 0.0052859 | 0.99709 | 0.0067885
[23 empty] | 1164660 | 1.0014 | 0.96702 | 0.0036242 | 0.99709 | 0.0052859 | 0.99709 | 0.0067885
[23 empty] | 1164960 | 0.99924 | 0.96702 | 0.0036242 | 0.99709 | 0.0052859 | 0.99709 | 0.0067885
[23 empty] | 1165260 | 1.0003 | 0.96702 | 0.0036242 | 0.99709 | 0.0052859 | 0.99709 | 0.0067885
[23 empty] | 1165560 | 0.99924 | 0.96702 | 0.0036242 | 0.99709 | 0.0052859 | 0.99709 | 0.0067885
[23 empty] | 1165860 | 1.0014 | 0.96702 | 0.0036242 | 0.99709 | 0.0052859 | 0.99709 | 0.0067885
[23 empty] | 1166160 | 1.0003 | 0.96702 | 0.0036242 | 0.99709 | 0.0052859 | 0.9971 | 0.0067885
[23 empty] | 1166460 | 1.0014 | 0.96702 | 0.0036242 | 0.99709 | 0.0052859 | 0.9971 | 0.0067885
[23 empty] | 1166760 | 1.0014 | 0.96702 | 0.0036242 | 0.99709 | 0.0052859 | 0.9971 | 0.0067885
[23 empty] | 1167060 | 1.0025 | 0.96702 | 0.0036242 | 0.9971 | 0.0052859 | 0.9971 | 0.0067885
[23 empty] | 1167360 | 1.0014 | 0.96702 | 0.0036242 | 0.9971 | 0.0052859 | 0.9971 | 0.0067885
[23 empty] | 1167660 | 1.0025 | 0.96702 | 0.0036242 | 0.9971 | 0.0052859 | 0.9971 | 0.0067885
[23 empty] | 1167960 | 1.0003 | 0.96702 | 0.0036242 | 0.9971 | 0.0052859 | 0.9971 | 0.0067885
[23 empty] | 1168260 | 0.99924 | 0.96702 | 0.0036242 | 0.9971 | 0.0052859 | 0.9971 | 0.0067885
[23 empty] | 1168560 | 1.0025 | 0.96702 | 0.0036242 | 0.9971 | 0.0052859 | 0.9971 | 0.0067885
[23 empty] | 1168860 | 1.0014 | 0.96702 | 0.0036242 | 0.9971 | 0.005286 | 0.9971 | 0.0067885
[23 empty] | 1169160 | 1.0014 | 0.96702 | 0.0036242 | 0.9971 | 0.005286 | 0.9971 | 0.0067885
[23 empty] | 1169460 | 1.0025 | 0.96702 | 0.0036242 | 0.9971 | 0.005286 | 0.9971 | 0.0067885
[23 empty] | 1169760 | 1.0025 | 0.96702 | 0.0036242 | 0.9971 | 0.005286 | 0.9971 | 0.0067885
[23 empty] | 1170060 | 0.99924 | 0.96702 | 0.0036242 | 0.9971 | 0.005286 | 0.9971 | 0.0067886
[23 empty] | 1170360 | 1.0014 | 0.96702 | 0.0036242 | 0.9971 | 0.005286 | 0.9971 | 0.0067886
[23 empty] | 1170660 | 1.0014 | 0.96702 | 0.0036242 | 0.9971 | 0.005286 | 0.9971 | 0.0067886
[23 empty] | 1170960 | 1.0003 | 0.96702 | 0.0036242 | 0.9971 | 0.005286 | 0.9971 | 0.0067886
[23 empty] | 1171260 | 1.0003 | 0.96702 | 0.0036242 | 0.9971 | 0.005286 | 0.9971 | 0.0067886
[23 empty] | 1171560 | 1.0014 | 0.96702 | 0.0036242 | 0.9971 | 0.005286 | 0.9971 | 0.0067886
[23 empty] | 1171860 | 1.0025 | 0.96702 | 0.0036242 | 0.9971 | 0.005286 | 0.9971 | 0.0067886
[23 empty] | 1172160 | 1.0003 | 0.96702 | 0.0036242 | 0.9971 | 0.005286 | 0.9971 | 0.0067886
[23 empty] | 1172460 | 1.0014 | 0.96702 | 0.0036242 | 0.9971 | 0.005286 | 0.9971 | 0.0067886
[23 empty] | 1172760 | 1.0025 | 0.96702 | 0.0036242 | 0.9971 | 0.005286 | 0.9971 | 0.0067886
[23 empty] | 1173060 | 1.0046 | 0.96702 | 0.0036242 | 0.9971 | 0.005286 | 0.9971 | 0.0067886
[23 empty] | 1173360 | 1.0014 | 0.96702 | 0.0036242 | 0.9971 | 0.005286 | 0.9971 | 0.0067886
[23 empty] | 1173660 | 1.0014 | 0.96702 | 0.0036242 | 0.9971 | 0.005286 | 0.9971 | 0.0067886
[23 empty] | 1173960 | 1.0014 | 0.96702 | 0.0036242 | 0.9971 | 0.005286 | 0.9971 | 0.0067886
[23 empty] | 1174260 | 1.0003 | 0.96702 | 0.0036242 | 0.9971 | 0.005286 | 0.9971 | 0.0067886
[23 empty] | 1174560 | 1.0003 | 0.96702 | 0.0036242 | 0.9971 | 0.005286 | 0.9971 | 0.0067886
[23 empty] | 1174860 | 1.0014 | 0.96702 | 0.0036242 | 0.9971 | 0.005286 | 0.9971 | 0.0067886
[23 empty] | 1175160 | 1.0025 | 0.96702 | 0.0036242 | 0.9971 | 0.005286 | 0.9971 | 0.0067886
[23 empty] | 1175460 | 1.0025 | 0.96702 | 0.0036242 | 0.9971 | 0.005286 | 0.9971 | 0.0067886
[23 empty] | 1175760 | 1.0036 | 0.96702 | 0.0036242 | 0.9971 | 0.005286 | 0.9971 | 0.0067886
[23 empty] | 1176060 | 1.0003 | 0.96702 | 0.0036242 | 0.9971 | 0.005286 | 0.9971 | 0.0067887
[23 empty] | 1176360 | 1.0036 | 0.96702 | 0.0036242 | 0.9971 | 0.005286 | 0.9971 | 0.0067887
[23 empty] | 1176660 | 1.0036 | 0.96702 | 0.0036242 | 0.9971 | 0.005286 | 0.9971 | 0.0067887
[23 empty] | 1176960 | 1.0003 | 0.96702 | 0.0036242 | 0.9971 | 0.005286 | 0.99711 | 0.0067887
[23 empty] | 1177260 | 1.0003 | 0.96702 | 0.0036242 | 0.9971 | 0.005286 | 0.99711 | 0.0067887
[23 empty] | 1177560 | 1.0014 | 0.96702 | 0.0036242 | 0.9971 | 0.005286 | 0.99711 | 0.0067887
[23 empty] | 1177860 | 1.0014 | 0.96702 | 0.0036242 | 0.99711 | 0.0052861 | 0.99711 | 0.0067887
[23 empty] | 1178160 | 1.0003 | 0.96702 | 0.0036242 | 0.99711 | 0.0052861 | 0.99711 | 0.0067887
[23 empty] | 1178460 | 1.0014 | 0.96702 | 0.0036242 | 0.99711 | 0.0052861 | 0.99711 | 0.0067887
[23 empty] | 1178760 | 1.0014 | 0.96702 | 0.0036242 | 0.99711 | 0.0052861 | 0.99711 | 0.0067887
[23 empty] | 1179060 | 1.0025 | 0.96702 | 0.0036242 | 0.99711 | 0.0052861 | 0.99711 | 0.0067887
[23 empty] | 1179360 | 1.0025 | 0.96702 | 0.0036242 | 0.99711 | 0.0052861 | 0.99711 | 0.0067887
[23 empty] | 1179660 | 1.0014 | 0.96702 | 0.0036242 | 0.99711 | 0.0052861 | 0.99711 | 0.0067887
[23 empty] | 1179960 | 1.0036 | 0.96702 | 0.0036242 | 0.99711 | 0.0052861 | 0.99711 | 0.0067887
[23 empty] | 1180260 | 1.0025 | 0.96702 | 0.0036242 | 0.99711 | 0.0052861 | 0.99711 | 0.0067887
[23 empty] | 1180560 | 1.0025 | 0.96702 | 0.0036242 | 0.99711 | 0.0052861 | 0.99711 | 0.0067887
[23 empty] | 1180860 | 1.0014 | 0.96702 | 0.0036242 | 0.99711 | 0.0052861 | 0.99711 | 0.0067887
[23 empty] | 1181160 | 1.0014 | 0.96702 | 0.0036242 | 0.99711 | 0.0052861 | 0.99711 | 0.0067887
[23 empty] | 1181460 | 1.0025 | 0.96702 | 0.0036242 | 0.99711 | 0.0052861 | 0.99711 | 0.0067887
[23 empty] | 1181760 | 1.0025 | 0.96702 | 0.0036242 | 0.99711 | 0.0052861 | 0.99711 | 0.0067887
[23 empty] | 1182060 | 1.0014 | 0.96702 | 0.0036242 | 0.99711 | 0.0052861 | 0.99711 | 0.0067888
[23 empty] | 1182360 | 0.99924 | 0.96702 | 0.0036242 | 0.99711 | 0.0052861 | 0.99711 | 0.0067888
[23 empty] | 1182660 | 1.0025 | 0.96702 | 0.0036242 | 0.99711 | 0.0052861 | 0.99711 | 0.0067888
[23 empty] | 1182960 | 1.0025 | 0.96702 | 0.0036242 | 0.99711 | 0.0052861 | 0.99711 | 0.0067888
[23 empty] | 1183260 | 1.0036 | 0.96702 | 0.0036242 | 0.99711 | 0.0052861 | 0.99711 | 0.0067888
[23 empty] | 1183560 | 1.0025 | 0.96702 | 0.0036242 | 0.99711 | 0.0052861 | 0.99711 | 0.0067888
[23 empty] | 1183860 | 1.0036 | 0.96702 | 0.0036242 | 0.99711 | 0.0052861 | 0.99711 | 0.0067888
[23 empty] | 1184160 | 1.0025 | 0.96702 | 0.0036242 | 0.99711 | 0.0052861 | 0.99711 | 0.0067888
[23 empty] | 1184460 | 1.0014 | 0.96702 | 0.0036242 | 0.99711 | 0.0052861 | 0.99711 | 0.0067888
[23 empty] | 1184760 | 1.0014 | 0.96702 | 0.0036242 | 0.99711 | 0.0052861 | 0.99711 | 0.0067888
[23 empty] | 1185060 | 1.0025 | 0.96702 | 0.0036242 | 0.99711 | 0.0052861 | 0.99711 | 0.0067888
[23 empty] | 1185360 | 1.0036 | 0.96702 | 0.0036242 | 0.99711 | 0.0052861 | 0.99711 | 0.0067888
[23 empty] | 1185660 | 1.0036 | 0.96702 | 0.0036242 | 0.99711 | 0.0052861 | 0.99711 | 0.0067888
[23 empty] | 1185960 | 1.0025 | 0.96702 | 0.0036242 | 0.99711 | 0.0052861 | 0.99711 | 0.0067888
[23 empty] | 1186260 | 1.0036 | 0.96702 | 0.0036242 | 0.99711 | 0.0052861 | 0.99711 | 0.0067888
[23 empty] | 1186560 | 1.0025 | 0.96702 | 0.0036242 | 0.99711 | 0.0052861 | 0.99711 | 0.0067888
[23 empty] | 1186860 | 1.0025 | 0.96702 | 0.0036242 | 0.99711 | 0.0052861 | 0.99711 | 0.0067888
[23 empty] | 1187160 | 1.0014 | 0.96702 | 0.0036242 | 0.99711 | 0.0052862 | 0.99711 | 0.0067888
[23 empty] | 1187460 | 1.0014 | 0.96702 | 0.0036242 | 0.99711 | 0.0052862 | 0.99711 | 0.0067888
[23 empty] | 1187760 | 1.0025 | 0.96702 | 0.0036242 | 0.99711 | 0.0052862 | 0.99711 | 0.0067888
[23 empty] | 1188060 | 1.0014 | 0.96702 | 0.0036242 | 0.99711 | 0.0052862 | 0.99712 | 0.0067888
[23 empty] | 1188360 | 1.0036 | 0.96702 | 0.0036242 | 0.99711 | 0.0052862 | 0.99712 | 0.0067889
[23 empty] | 1188660 | 1.0046 | 0.96702 | 0.0036242 | 0.99711 | 0.0052862 | 0.99712 | 0.0067889
[23 empty] | 1188960 | 1.0036 | 0.96702 | 0.0036242 | 0.99711 | 0.0052862 | 0.99712 | 0.0067889
[23 empty] | 1189260 | 1.0025 | 0.96702 | 0.0036242 | 0.99712 | 0.0052862 | 0.99712 | 0.0067889
[23 empty] | 1189560 | 1.0014 | 0.96702 | 0.0036242 | 0.99712 | 0.0052862 | 0.99712 | 0.0067889
[23 empty] | 1189860 | 1.0025 | 0.96702 | 0.0036242 | 0.99712 | 0.0052862 | 0.99712 | 0.0067889
[23 empty] | 1190160 | 1.0014 | 0.96702 | 0.0036242 | 0.99712 | 0.0052862 | 0.99712 | 0.0067889
[23 empty] | 1190460 | 1.0014 | 0.96702 | 0.0036242 | 0.99712 | 0.0052862 | 0.99712 | 0.0067889
[23 empty] | 1190760 | 1.0036 | 0.96702 | 0.0036242 | 0.99712 | 0.0052862 | 0.99712 | 0.0067889
[23 empty] | 1191060 | 1.0046 | 0.96702 | 0.0036242 | 0.99712 | 0.0052862 | 0.99712 | 0.0067889
[23 empty] | 1191360 | 1.0046 | 0.96702 | 0.0036242 | 0.99712 | 0.0052862 | 0.99712 | 0.0067889
[23 empty] | 1191660 | 1.0036 | 0.96702 | 0.0036242 | 0.99712 | 0.0052862 | 0.99712 | 0.0067889
[23 empty] | 1191960 | 1.0025 | 0.96702 | 0.0036242 | 0.99712 | 0.0052862 | 0.99712 | 0.0067889
[23 empty] | 1192260 | 1.0046 | 0.96702 | 0.0036242 | 0.99712 | 0.0052862 | 0.99712 | 0.0067889
[23 empty] | 1192560 | 1.0025 | 0.96702 | 0.0036242 | 0.99712 | 0.0052862 | 0.99712 | 0.0067889
[23 empty] | 1192860 | 1.0014 | 0.96702 | 0.0036242 | 0.99712 | 0.0052862 | 0.99712 | 0.0067889
[23 empty] | 1193160 | 1.0025 | 0.96702 | 0.0036242 | 0.99712 | 0.0052862 | 0.99712 | 0.0067889
[23 empty] | 1193460 | 1.0014 | 0.96702 | 0.0036242 | 0.99712 | 0.0052862 | 0.99712 | 0.0067889
[23 empty] | 1193760 | 1.0025 | 0.96702 | 0.0036242 | 0.99712 | 0.0052862 | 0.99712 | 0.0067889
[23 empty] | 1194060 | 1.0025 | 0.96702 | 0.0036242 | 0.99712 | 0.0052862 | 0.99712 | 0.0067889
[23 empty] | 1194360 | 1.0025 | 0.96702 | 0.0036242 | 0.99712 | 0.0052862 | 0.99712 | 0.0067889
[23 empty] | 1194660 | 1.0025 | 0.96702 | 0.0036242 | 0.99712 | 0.0052862 | 0.99712 | 0.006789
[23 empty] | 1194960 | 1.0025 | 0.96702 | 0.0036242 | 0.99712 | 0.0052862 | 0.99712 | 0.006789
[23 empty] | 1195260 | 1.0025 | 0.96702 | 0.0036242 | 0.99712 | 0.0052862 | 0.99712 | 0.006789
[23 empty] | 1195560 | 1.0025 | 0.96702 | 0.0036242 | 0.99712 | 0.0052862 | 0.99712 | 0.006789
[23 empty] | 1195860 | 1.0025 | 0.96702 | 0.0036242 | 0.99712 | 0.0052862 | 0.99712 | 0.006789
[23 empty] | 1196160 | 1.0036 | 0.96702 | 0.0036242 | 0.99712 | 0.0052862 | 0.99712 | 0.006789
[23 empty] | 1196460 | 1.0025 | 0.96702 | 0.0036242 | 0.99712 | 0.0052862 | 0.99712 | 0.006789
[23 empty] | 1196760 | 1.0014 | 0.96702 | 0.0036242 | 0.99712 | 0.0052863 | 0.99712 | 0.006789
[23 empty] | 1197060 | 1.0014 | 0.96702 | 0.0036242 | 0.99712 | 0.0052863 | 0.99712 | 0.006789
[23 empty] | 1197360 | 1.0003 | 0.96702 | 0.0036242 | 0.99712 | 0.0052863 | 0.99712 | 0.006789
[23 empty] | 1197660 | 1.0025 | 0.96702 | 0.0036242 | 0.99712 | 0.0052863 | 0.99712 | 0.006789

## Uncertainty Analysis
Variable | Antoine A | Antoine B | Antoine C | Pen MW | Pol Dens | Pol Mass | Temp | Vc | Vs | ∑pi | ∑pf | ∑pcf
Value | 5.2041 | 1581.341 | -33.5 | 32 | 1.393 | 0.0234 | 298.15 | 29.4778 | 7.6307 | N/a | N/a | N/a
Uncertainty | 0 | 0 | 0 | 0 | 0.002 | 5e-05 | 0.005 | 0.098002 | 0.023176 | 0.25% | 0.25% | 0.25%
Units |  |  |  | g/mol | g/cm3 | g | K | cm3 | cm3
1 | 0 | 0 | 0 | 0 | 0.060983 | 0.13507 | 8.3233e-06 | 0.38775 | 0.0021593 | 0.37946 | 0.034567 | 0
2 | 0 | 0 | 0 | 0 | 0.059612 | 0.13203 | 8.1377e-06 | 0.41042 | 0.0047289 | 0.31177 | 0.075703 | 0.0057278
3 | 0 | 0 | 0 | 0 | 0.048806 | 0.1081 | 6.6642e-06 | 0.37093 | 0.0079305 | 0.31562 | 0.12696 | 0.021649
4 | 0 | 0 | 0 | 0 | 0.038713 | 0.085746 | 5.2872e-06 | 0.31787 | 0.0097697 | 0.334 | 0.1564 | 0.05749
5 | 0 | 0 | 0 | 0 | 0.031944 | 0.070753 | 4.3632e-06 | 0.27318 | 0.0098791 | 0.35324 | 0.15815 | 0.10285
6 | 0 | 0 | 0 | 0 | 0.026809 | 0.059379 | 3.6622e-06 | 0.2377 | 0.0098072 | 0.36977 | 0.157 | 0.13953

## Sorption Kinetics Analysis
W/ fickian model | Step | Activity | Activity err | Conc. (cc/cc) | Conc. err | Conc. (g) | Conc. err | ω | ω err | ln(Activity) | ln(a) err | ln(ω) | ln(ω) err | d(ln(a))/d(ln(ω)) | d(ln(a))/d(ln(ω)) err | D (cm^2/s) | D err (cm^2/s) | L (cm^2/s) | L err (cm^2/s) | α | α err
| 1 | 0.037977 | 9.5454e-05 | 29.7083 | 0.17269 | 0.030448 | 0.00017151 | 0.029548 | 0.00016152 | -3.2708 | 0.0025135 | -3.5217 | 0.0054664 | 0.59473 | 0.0047301 | 2.3258e-08 | 1.7377e-09 | 1.3832e-08 | 1.0393e-09 | 1.6814 | 0.013373
| 2 | 0.10984 | 0.00027608 | 57.4108 | 0.3375 | 0.05884 | 0.00033544 | 0.05557 | 0.00029919 | -2.2087 | 0.0025135 | -2.8901 | 0.005384 | 0.54277 | 0.0032799 | 2.0068e-08 | 1.7402e-09 | 1.0892e-08 | 9.4681e-10 | 1.8424 | 0.011134
| 3 | 0.22443 | 0.00056409 | 81.9708 | 0.5325 | 0.084012 | 0.00053227 | 0.077501 | 0.00045297 | -1.4942 | 0.0025135 | -2.5575 | 0.0058447 | 0.44373 | 0.0054809 | 2.7235e-08 | 3.7424e-09 | 1.2085e-08 | 1.6673e-09 | 2.2536 | 0.027836
| 4 | 0.33272 | 0.00083628 | 97.5243 | 0.71127 | 0.099952 | 0.00071473 | 0.09087 | 0.00059073 | -1.1005 | 0.0025135 | -2.3983 | 0.0065009 | 0.4303 | 0.0109 | 3.9234e-08 | 1.6563e-08 | 1.6882e-08 | 7.1401e-09 | 2.324 | 0.058871
| 5 | 0.41276 | 0.0010375 | 109.2967 | 0.87748 | 0.11202 | 0.00088485 | 0.10073 | 0.00071556 | -0.88488 | 0.0025135 | -2.2953 | 0.0071035 | 0.48357 | 0.018351 | 1.6298e-08 | 1.3526e-08 | 7.8811e-09 | 6.5474e-09 | 2.0679 | 0.078475
| 6 | 0.49692 | 0.001249 | 120.9903 | 1.0603 | 0.124 | 0.001072 | 0.11032 | 0.00084851 | -0.69932 | 0.0025135 | -2.2044 | 0.0076912 | 0.49 | 0.037193 | 5.3606e-08 | 4.8222e-08 | 2.6267e-08 | 2.3712e-08 | 2.0408 | 0.15491
W/ BH model | Step | Activity | Activity err | Conc. (cc/cc) | Conc. err | Conc. (g) | Conc. err | ω | ω err | ln(Activity) | ln(a) err | ln(ω) | ln(ω) err | d(ln(a))/d(ln(ω)) | d(ln(a))/d(ln(ω)) err | D (cm^2/s) | D err (cm^2/s) | L (cm^2/s) | L err (cm^2/s) | α | α err
| 1 | 0.037977 | 9.5454e-05 | 29.7083 | 0.17269 | 0.030448 | 0.00017151 | 0.029548 | 0.00016152 | -3.2708 | 0.0025135 | -3.5217 | 0.0054664 | 0.59473 | 0.0047301 | 1.3797e-08 | 1.0294e-09 | 8.2056e-09 | 6.1567e-10 | 1.6814 | 0.013373
| 2 | 0.10984 | 0.00027608 | 57.4108 | 0.3375 | 0.05884 | 0.00033544 | 0.05557 | 0.00029919 | -2.2087 | 0.0025135 | -2.8901 | 0.005384 | 0.54277 | 0.0032799 | 2.1855e-08 | 2.1349e-09 | 1.1862e-08 | 1.161e-09 | 1.8424 | 0.011134
| 3 | 0.22443 | 0.00056409 | 81.9708 | 0.5325 | 0.084012 | 0.00053227 | 0.077501 | 0.00045297 | -1.4942 | 0.0025135 | -2.5575 | 0.0058447 | 0.44373 | 0.0054809 | 3.5208e-08 | 4.5391e-09 | 1.5623e-08 | 2.0233e-09 | 2.2536 | 0.027836
| 4 | 0.33272 | 0.00083628 | 97.5243 | 0.71127 | 0.099952 | 0.00071473 | 0.09087 | 0.00059073 | -1.1005 | 0.0025135 | -2.3983 | 0.0065009 | 0.4303 | 0.0109 | 8.1267e-08 | 1.4067e-08 | 3.4969e-08 | 6.1176e-09 | 2.324 | 0.058871
| 5 | 0.41276 | 0.0010375 | 109.2967 | 0.87748 | 0.11202 | 0.00088485 | 0.10073 | 0.00071556 | -0.88488 | 0.0025135 | -2.2953 | 0.0071035 | 0.48357 | 0.018351 | 1.0644e-07 | 2.1071e-08 | 5.1473e-08 | 1.0375e-08 | 2.0679 | 0.078475
| 6 | 0.49692 | 0.001249 | 120.9903 | 1.0603 | 0.124 | 0.001072 | 0.11032 | 0.00084851 | -0.69932 | 0.0025135 | -2.2044 | 0.0076912 | 0.49 | 0.037193 | 2.1863e-07 | 2.0889e-08 | 1.0713e-07 | 1.3072e-08 | 2.0408 | 0.15491
W/ MBH model | Step | Activity | Activity err | Conc. (cc/cc) | Conc. err | Conc. (g) | Conc. err | ω | ω err | ln(Activity) | ln(a) err | ln(ω) | ln(ω) err | d(ln(a))/d(ln(ω)) | d(ln(a))/d(ln(ω)) err | D (cm^2/s) | D err (cm^2/s) | L (cm^2/s) | L err (cm^2/s) | α | α err
| 1 | 0.037977 | 9.5454e-05 | 29.7083 | 0.17269 | 0.030448 | 0.00017151 | 0.029548 | 0.00016152 | -3.2708 | 0.0025135 | -3.5217 | 0.0054664 | 0.59473 | 0.0047301 | 1.3884e-08 | 2.9714e-09 | 8.2571e-09 | 1.7684e-09 | 1.6814 | 0.013373
| 2 | 0.10984 | 0.00027608 | 57.4108 | 0.3375 | 0.05884 | 0.00033544 | 0.05557 | 0.00029919 | -2.2087 | 0.0025135 | -2.8901 | 0.005384 | 0.54277 | 0.0032799 | 2.1866e-08 | 2.3115e-09 | 1.1868e-08 | 1.2566e-09 | 1.8424 | 0.011134
| 3 | 0.22443 | 0.00056409 | 81.9708 | 0.5325 | 0.084012 | 0.00053227 | 0.077501 | 0.00045297 | -1.4942 | 0.0025135 | -2.5575 | 0.0058447 | 0.44373 | 0.0054809 | 3.5238e-08 | 6.6356e-09 | 1.5636e-08 | 2.9508e-09 | 2.2536 | 0.027836
| 4 | 0.33272 | 0.00083628 | 97.5243 | 0.71127 | 0.099952 | 0.00071473 | 0.09087 | 0.00059073 | -1.1005 | 0.0025135 | -2.3983 | 0.0065009 | 0.4303 | 0.0109 | 8.1474e-08 | 2.7789e-08 | 3.5059e-08 | 1.1991e-08 | 2.324 | 0.058871
| 5 | 0.41276 | 0.0010375 | 109.2967 | 0.87748 | 0.11202 | 0.00088485 | 0.10073 | 0.00071556 | -0.88488 | 0.0025135 | -2.2953 | 0.0071035 | 0.48357 | 0.018351 | 1.0711e-07 | 1.7051e-08 | 5.1796e-08 | 8.4763e-09 | 2.0679 | 0.078475
| 6 | 0.49692 | 0.001249 | 120.9903 | 1.0603 | 0.124 | 0.001072 | 0.11032 | 0.00084851 | -0.69932 | 0.0025135 | -2.2044 | 0.0076912 | 0.49 | 0.037193 | 2.2001e-07 | 1.2961e-07 | 1.0781e-07 | 6.4033e-08 | 2.0408 | 0.15491

## Zimm Lundberg Analysis
Step | Activity | Activity σ | Volume Fraction | Volume Fraction σ | a/φ | a/φ σ | ∂(a/φ)/∂(a) | ∂(a/φ)/∂(a) σ | Cluster Function | Cluster Function σ | Avg. Cluster Size | Avg. Cluster Size σ
1 | 0.037977 | 9.5454e-05 | 0.050572 | 0.00087041 | 0.75094 | 0.01287 | 5.9942 | 0.052696 | -6.691 | 0.053266 | 0.66162 | 0.0045579
2 | 0.10984 | 0.00027608 | 0.094382 | 0.0012595 | 1.1638 | 0.01554 | 5.4955 | 0.049206 | -5.9768 | 0.050378 | 0.4359 | 0.0042032
3 | 0.22443 | 0.00056409 | 0.1284 | 0.0015063 | 1.7479 | 0.020603 | 4.7002 | 0.047899 | -5.0967 | 0.048546 | 0.3456 | 0.0023168
4 | 0.33272 | 0.00083628 | 0.15013 | 0.0017355 | 2.2162 | 0.025732 | 3.9487 | 0.05169 | -4.3559 | 0.050458 | 0.34606 | 0.0021695
5 | 0.41276 | 0.0010375 | 0.16444 | 0.0019427 | 2.5101 | 0.029731 | 3.3932 | 0.05711 | -3.8352 | 0.053802 | 0.36933 | 0.0033052
6 | 0.49692 | 0.001249 | 0.17933 | 0.0022152 | 2.7711 | 0.034236 | 2.8091 | 0.064548 | -3.3053 | 0.058533 | 0.40727 | 0.0049791