## Vapor Sorption Input
Penetrant Properties | Value | Uncertainty | Overall Properties | Value | Uncertainty | Parameters | Value | Uncertainty (Jackknife) | Units
Penetrant Name | Methanol | ----- | Temperature (K) | 298.15 | 0.005 | Dual Mode (CH') | 74.2404 | 3.003 | (CC/CC)
Antoine A (K -> Bar) | 5.2041 | 0 | Pressure Transducer Err (%/100 e.g., 1% -> 0.01) | ----- | 0.0025 | Dual Mode (b) | 822.7283 | 62.2741 | 1 / MPa |  |  | 40.4545 | 0.1
Antoine B (K -> Bar) | 1581.341 | 0 | Charge Chamber Vol. (cm3) | 29.4778 | 0.098002 | Dual Mode (kd) | 6615.2651 | 287.0528 | (CC/CC) / MPa
Antoine C (K -> Bar) | -33.5 | 0 | Sampling Chamber Vol. (empty) (cm3) | 7.6307 | 0.023176 | GAB (Cp) | 93.8699 | 0.9515 | (CC/CC)
Pen. MW (g/mol) | 32 | 0 | Num steel beads | 0 | --- | GAB (k) | 0.62186 | 0.010991 | Unitless
Polymer Properties | Value | Uncertainty | Volume of steel bead (cm3) | 0.134 | 0 | GAB (a) | 18.3127 | 0.18322 | Unitless
Polymer Name | TPBO-0.25 | -----
Pol. dens (g/cm3) | 1.393 | 0.002 | Vapor Pressure (MPa) | 0.016938 | 4.4029e-06
Pol. mass (g) | 0.0234 | 5e-05
Step | Initial System Pressure (Pa) | Final System Pressure (Pa) | Final Charge Pressure (after valve is closed, Pa) |  | Pressure (MPa) | Pres. err (MPa) | Concentration (CC(STP)/CC(Pol)) | Conc. err (CC(STP)/CC(Pol)) | Concentration (g/g(Pol)) | Conc. err (g/g(Pol)) | Activity | act. err | Mass frac. | Mass frac. err | Dual Mode Pred (CC/CC) | Dual Mode Pred Err (CC/CC) | GAB Pred (CC/CC) | GAB Pred Err (CC/CC) | Thermodynamic Factor α | α err
1 | 2681.8147 | 643.2714 | 643.947 |  | 0.00064327 | 1.6082e-06 | 29.7083 | 0.17269 | 0.030448 | 0.00017151 | 0.037977 | 9.5454e-05 |  |  | 29.9485 | 1.6536 | 29.5123 | 0.53 | 1.6121 | 0.012838
2 | 3921.5662 | 1860.5113 | 1867.3303 |  | 0.0018605 | 4.6513e-06 | 57.4108 | 0.3375 | 0.05884 | 0.00033544 | 0.10984 | 0.00027608 |  |  | 57.2122 | 2.3225 | 57.7423 | 0.83878 | 1.7504 | 0.01067
3 | 5857.4738 | 3801.419 | 3818.8288 |  | 0.0038014 | 9.5035e-06 | 81.9708 | 0.5325 | 0.084012 | 0.00053227 | 0.22443 | 0.00056409 |  |  | 81.4011 | 2.728 | 81.6174 | 1.0799 | 2.0916 | 0.02608
4 | 7107.1933 | 5635.7249 | 5643.3692 |  | 0.0056357 | 1.4089e-05 | 97.5243 | 0.71127 | 0.099952 | 0.00071473 | 0.33272 | 0.00083628 |  |  | 98.3512 | 3.067 | 97.8725 | 1.3091 | 2.1179 | 0.053959
5 | 8091.3687 | 6991.5583 | 7025.7079 |  | 0.0069916 | 1.7479e-05 | 109.2967 | 0.87748 | 0.11202 | 0.00088485 | 0.41276 | 0.0010375 |  |  | 109.4963 | 3.3309 | 109.0414 | 1.518 | 1.8605 | 0.070886
6 | 9556.4314 | 8417.0855 | 0 |  | 0.0084171 | 2.1043e-05 | 120.9903 | 1.0603 | 0.124 | 0.001072 | 0.49692 | 0.001249 |  |  | 120.5537 | 3.6239 | 121.0667 | 1.7976 | 1.8256 | 0.13873

## Transient Sorption Input
Overall Properties | Value | Uncertainty | Step 1 |  | Fick. Model | Fick. err | BH Model | BH err | MBH Model | MBH err |  |  | Step 2 |  | Fick. Model | Fick. err | BH Model | BH err | MBH Model | MBH err |  |  | Step 3 |  | Fick. Model | Fick. err | BH Model | BH err | MBH Model | MBH err |  |  | Step 4 |  | Fick. Model | Fick. err | BH Model | BH err | MBH Model | MBH err |  |  | Step 5 |  | Fick. Model | Fick. err | BH Model | BH err | MBH Model | MBH err |  |  | Step 6 |  | Fick. Model | Fick. err | BH Model | BH err | MBH Model | MBH err |  |  | Step 7 |  | Fick. Model | Fick. err | BH Model | BH err | MBH Model | MBH err |  |  | Step 8 |  | Fick. Model | Fick. err | BH Model | BH err | MBH Model | MBH err |  |  | Step 9 |  | Fick. Model | Fick. err | BH Model | BH err | MBH Model | MBH err |  |  | -> Copy the step template pattern and adjust the "# steps" value accordingly to add steps. ->
|  |  | M (fick) |  | 0.99943 | 0.00051456 | 0.38699 | 0.0084863 | 0.39092 | 0.068652 |  |  | M (fick) |  | 0.98664 | 0.0011334 | 0.95992 | 0.0034971 | 0.95994 | 0.0046113 |  |  | M (fick) |  | 0.96702 | 0.002764 | 0.90134 | 0.0058345 | 0.90135 | 0.0059717 |  |  | M (fick) |  | 0.91505 | 0.0074659 | 0.78025 | 0.0084064 | 0.78023 | 0.0057196 |  |  | M (fick) |  | 0.86787 | 0.012489 | 0.66598 | 0.0062397 | 0.66595 | 0.0062294 |  |  | M (fick) |  | 0.70357 | 0.0097037 | 0.55472 | 0.0025109 | 0.5547 | 0.0033747 |  |  | M (fick) |  | TBD | TBD | TBD | TBD | TBD | TBD |  |  | M (fick) |  | TBD | TBD | TBD | TBD | TBD | TBD |  |  | M (fick) |  | TBD | TBD | TBD | TBD | TBD | TBD
semi-thickness (cm) | 0.0070318 | 0.00022463 | kf (1/s) |  | 0.0011606 | 2.6663e-05 | 0.00068848 | 2.7193e-05 | 0.00069281 | 7.7009e-05 |  |  | kf (1/s) |  | 0.0010014 | 8.1041e-05 | 0.0010906 | 0.00011569 | 0.0010911 | 0.00012274 |  |  | kf (1/s) |  | 0.001359 | 0.00028224 | 0.0017569 | 0.00014042 | 0.0017584 | 0.000208 |  |  | kf (1/s) |  | 0.0019578 | 0.00091411 | 0.0040553 | 0.0012344 | 0.0040656 | 0.00091513 |  |  | kf (1/s) |  | 0.00081326 | 0.00060072 | 0.0053115 | 0.0011198 | 0.0053448 | 0.0017203 |  |  | kf (1/s) |  | 0.002675 | 0.0021514 | 0.01091 | 0.0041668 | 0.010979 | 0.0032968 |  |  | kf (1/s) |  | TBD | TBD | TBD | TBD | TBD | TBD |  |  | kf (1/s) |  | TBD | TBD | TBD | TBD | TBD | TBD |  |  | kf (1/s) |  | TBD | TBD | TBD | TBD | TBD | TBD
# steps | 6 | --- | M (relax) |  | --- | --- | 0.61296 | 0.0083116 | 0.60902 | 0.068891 |  |  | M (relax) |  | --- | --- | 0.036866 | 0.0021935 | 0.03685 | 0.0034469 |  |  | M (relax) |  | --- | --- | 0.095928 | 0.0052854 | 0.095925 | 0.0046582 |  |  | M (relax) |  | --- | --- | 0.20331 | 0.0057694 | 0.20333 | 0.0042598 |  |  | M (relax) |  | --- | --- | 0.32246 | 0.0066845 | 0.32248 | 0.0053237 |  |  | M (relax) |  | --- | --- | 0.2864 | 0.0026537 | 0.28641 | 0.0038822 |  |  | M (relax) |  | --- | --- | TBD | TBD | TBD | TBD |  |  | M (relax) |  | --- | --- | TBD | TBD | TBD | TBD |  |  | M (relax) |  | --- | --- | TBD | TBD | TBD | TBD
| >Interpolation< Interpolate the input data to some size of points according to some interpolation function making the data easier to fit while losing little information in the process. It can also help the parameter optimization understand where the "valuable" information is. You almost always want 'root', as ideal fickian sorption is mostly linear with it. 'linear' is even interpolation (it will just reduce the data size) and 'log' will very heavily cut down long sorption steps (think on the order of months or years, not days). |  | kr (1/s) |  | --- | --- | 0.002112 | 6.0748e-05 | 0.002116 | 0.00010689 |  |  | kr (1/s) |  | --- | --- | 8.8618e-06 | 2.2309e-06 | 8.8493e-06 | 2.6663e-06 |  |  | kr (1/s) |  | --- | --- | 5.3954e-06 | 4.9235e-07 | 5.3949e-06 | 6.9653e-07 |  |  | kr (1/s) |  | --- | --- | 9.1145e-06 | 9.6101e-07 | 9.1166e-06 | 7.5665e-07 |  |  | kr (1/s) |  | --- | --- | 3.8143e-06 | 1.2668e-07 | 3.8151e-06 | 2.2387e-07 |  |  | kr (1/s) |  | --- | --- | 5.5866e-06 | 2.197e-07 | 5.5878e-06 | 2.9031e-07 |  |  | kr (1/s) |  | --- | --- | TBD | TBD | TBD | TBD |  |  | kr (1/s) |  | --- | --- | TBD | TBD | TBD | TBD |  |  | kr (1/s) |  | --- | --- | TBD | TBD | TBD | TBD
Interpolation method | root | >Options< "linear", "root", "log", "none" | beta |  | --- | --- | --- | --- | 2.7185 | 4.4758 |  |  | beta |  | --- | --- | --- | --- | 2.7879 | 6.1982 |  |  | beta |  | --- | --- | --- | --- | 3.169 | 5.674 |  |  | beta |  | --- | --- | --- | --- | 2.7433 | 3.0175 |  |  | beta |  | --- | --- | --- | --- | 1.3412 | 2.0374 |  |  | beta |  | --- | --- | --- | --- | 2.6669 | 3.4997 |  |  | beta |  | --- | --- | --- | --- | TBD | TBD |  |  | beta |  | --- | --- | --- | --- | TBD | TBD |  |  | beta |  | --- | --- | --- | --- | TBD | TBD
Interpolation size | 100 | --- | D (cm^2/s) |  | 2.3258e-08 | 1.5791e-09 | 1.3797e-08 | 1.0363e-09 | 1.3884e-08 | 1.78e-09 |  |  | D (cm^2/s) |  | 2.0068e-08 | 2.0692e-09 | 2.1855e-08 | 2.7065e-09 | 2.1866e-08 | 2.8287e-09 |  |  | D (cm^2/s) |  | 2.7235e-08 | 5.9178e-09 | 3.5208e-08 | 3.6026e-09 | 3.5238e-08 | 4.7374e-09 |  |  | D (cm^2/s) |  | 3.9234e-08 | 1.8489e-08 | 8.1267e-08 | 2.5277e-08 | 8.1474e-08 | 1.9063e-08 |  |  | D (cm^2/s) |  | 1.6298e-08 | 1.2083e-08 | 1.0644e-07 | 2.3449e-08 | 1.0711e-07 | 3.5147e-08 |  |  | D (cm^2/s) |  | 5.3606e-08 | 4.3249e-08 | 2.1863e-07 | 8.4662e-08 | 2.2001e-07 | 6.7545e-08 |  |  | D (cm^2/s) |  | TBD | TBD | TBD | TBD | TBD | TBD |  |  | D (cm^2/s) |  | TBD | TBD | TBD | TBD | TBD | TBD |  |  | D (cm^2/s) |  | TBD | TBD | TBD | TBD | TBD | TBD
| Resampling This is the number of times the data is randomly resampled and fit. This is done to determine a histogram |  | Fit error |  | 0.36837 | 0.01325 | 0.057779 | 0.030131 | 0.057717 | 0.25749 |  |  | Fit error |  | 1.4542 | 0.040306 | 0.63191 | 0.17143 | 0.62412 | 0.18197 |  |  | Fit error |  | 11.4934 | 0.67713 | 0.9421 | 0.32064 | 0.94114 | 0.32955 |  |  | Fit error |  | 25.9906 | 2.7345 | 0.97538 | 0.39864 | 0.97559 | 0.27559 |  |  | Fit error |  | 37.0189 | 5.4025 | 0.79652 | 0.053992 | 0.79836 | 0.077267 |  |  | Fit error |  | 14.9557 | 1.4802 | 0.28512 | 0.046554 | 0.28604 | 0.043942 |  |  | Fit error | [9 empty] | Fit error | [9 empty] | Fit error
Resampling count | 5 | --- | t - t0 | Dim.less sorption | [6 empty] | Resampled time | Resampled dim.less sorption | t - t0 | Dim.less sorption | [6 empty] | Resampled time | Resampled dim.less sorption | t - t0 | Dim.less sorption | [6 empty] | Resampled time | Resampled dim.less sorption | t - t0 | Dim.less sorption | [6 empty] | Resampled time | Resampled dim.less sorption | t - t0 | Dim.less sorption | [6 empty] | Resampled time | Resampled dim.less sorption | t - t0 | Dim.less sorption | [6 empty] | Resampled time | Resampled dim.less sorption | t - t0 | Dim.less sorption | [6 empty] | Resampled time | Resampled dim.less sorption | t - t0 | Dim.less sorption | [6 empty] | Resampled time | Resampled dim.less sorption | t - t0 | Dim.less sorption | [6 empty] | Resampled time | Resampled dim.less sorption
|  |  | 0 | 0 | 0.012654 | 6.5148e-06 | 0.0048996 | 0.00010745 | 1.1966e-06 | 1.1185 | 0 | 0 | 0 | 0 | 0.012492 | 1.435e-05 | 0.012154 | 4.4276e-05 | 3.1208e-05 | 2.4877 | 0 | 0 | 0 | 0 | 0.012243 | 3.4996e-05 | 0.011412 | 7.387e-05 | 1.0641e-05 | 1.3886 | 0 | 0 | 0 | 0 | 0.011585 | 9.4526e-05 | 0.0098788 | 0.00010643 | -1.9472e-05 | 0.41049 | 0 | 0 | 0 | 0 | 0.010988 | 0.00015812 | 0.008432 | 7.9001e-05 | -0.0031706 | 0.0076553 | 0 | 0 | 0 | 0 | 0.0089079 | 0.00012286 | 0.0070233 | 3.1791e-05 | -0.0025122 | 0.0051513 | 0 | 0 | Paste your (from sorption start) time data here! | [9 empty] | Paste your (from sorption start) time data here! | [9 empty] | Paste your (from sorption start) time data here!
|  |  | 1 | 0.0077205 | 0.0253 | 0.00024674 | 0.0092933 | 0.00021121 | 0.0095284 | 0.07066 | 43.76 | 0.095524 | 1 | 0 | 0.023495 | 0.00077008 | 0.023674 | 0.0010485 | 0.022387 | 0.14119 | 87.6896 | 0.1345 | 5 | 0.017338 | 0.057263 | 0.0059473 | 0.060688 | 0.0024568 | 0.058761 | 0.005049 | 122.1977 | 0.26667 | 5 | 0.061971 | 0.065035 | 0.015192 | 0.07982 | 0.012178 | 0.076886 | 0.0093462 | 62.6446 | 0.2854 | 5 | 0.10057 | 0.03977 | 0.014637 | 0.07797 | 0.0082509 | 0.071771 | 0.016029 | 122.4732 | 0.40228 | 5 | 0.10009 | 0.05845 | 0.023518 | 0.093076 | 0.017778 | 0.089715 | 0.014384 | 53.919 | 0.31652 |  | Paste your (dimensionless) sorption data here! | [9 empty] | Paste your (dimensionless) sorption data here! | [9 empty] | Paste your (dimensionless) sorption data here!
|  |  | 2 | 0.0077205 | 0.034752 | 0.00038618 | 0.013135 | 0.00030725 | 0.013346 | 0.0039116 | 175.0401 | 0.29322 | 2 | 0.0035242 | 0.031965 | 0.0012292 | 0.032394 | 0.0016536 | 0.030998 | 0.0032374 | 350.7585 | 0.40284 | 10 | 0.034603 | 0.080981 | 0.0084124 | 0.085828 | 0.0034744 | 0.084487 | 0.0056185 | 488.7909 | 0.62107 | 10 | 0.088875 | 0.091974 | 0.021485 | 0.11289 | 0.017222 | 0.11093 | 0.012729 | 250.5785 | 0.57373 | 10 | 0.13862 | 0.056222 | 0.020779 | 0.11027 | 0.011669 | 0.10631 | 0.01845 | 489.8929 | 0.59887 | 10 | 0.14142 | 0.082661 | 0.03326 | 0.13163 | 0.025142 | 0.12952 | 0.019752 | 215.676 | 0.49949
|  |  | 3 | 0.014888 | 0.042399 | 0.00048346 | 0.016594 | 0.00038774 | 0.016602 | 0.0025127 | 393.8402 | 0.49352 | 3 | 0.0035242 | 0.038913 | 0.001552 | 0.039489 | 0.002077 | 0.037828 | 0.0051627 | 789.2066 | 0.65238 | 15 | 0.052946 | 0.099182 | 0.010303 | 0.10512 | 0.0042553 | 0.10404 | 0.0065142 | 1099.7796 | 0.7985 | 15 | 0.1141 | 0.11264 | 0.026313 | 0.13826 | 0.021093 | 0.13673 | 0.015535 | 563.8017 | 0.69381 | 15 | 0.16547 | 0.068857 | 0.02545 | 0.13506 | 0.014291 | 0.13201 | 0.021953 | 1102.259 | 0.6192 | 15 | 0.17188 | 0.10124 | 0.040735 | 0.16122 | 0.030792 | 0.15968 | 0.024145 | 485.2709 | 0.51754
|  |  | 4 | 0.019368 | 0.048925 | 0.00056134 | 0.019781 | 0.0004579 | 0.019667 | 0.0029151 | 700.1604 | 0.66201 | 4 | 0.010247 | 0.044876 | 0.0018083 | 0.045557 | 0.0024147 | 0.043838 | 0.0052351 | 1403.034 | 0.81703 | 20 | 0.063736 | 0.11453 | 0.011897 | 0.12138 | 0.0049136 | 0.12047 | 0.0073779 | 1955.1638 | 0.8471 | 20 | 0.13596 | 0.13007 | 0.030384 | 0.15966 | 0.024356 | 0.15839 | 0.017934 | 1002.314 | 0.73042 | 20 | 0.18785 | 0.07951 | 0.029387 | 0.15595 | 0.016502 | 0.15346 | 0.02516 | 1959.5715 | 0.62798 | 20 | 0.20234 | 0.1169 | 0.047037 | 0.18617 | 0.035555 | 0.18498 | 0.02789 | 862.7038 | 0.52614
|  |  | 5 | 0.019368 | 0.054692 | 0.00062852 | 0.022764 | 0.00052139 | 0.02259 | 0.0032156 | 1094.0006 | 0.78559 | 5 | 0.01601 | 0.050157 | 0.0020274 | 0.050924 | 0.002705 | 0.049246 | 0.0050357 | 2192.2406 | 0.89939 | 25 | 0.078842 | 0.12804 | 0.013301 | 0.13571 | 0.0054936 | 0.1349 | 0.0081771 | 3054.9434 | 0.8676 | 25 | 0.15782 | 0.14542 | 0.03397 | 0.17851 | 0.02723 | 0.17742 | 0.020058 | 1566.1157 | 0.74335 | 25 | 0.20799 | 0.088895 | 0.032856 | 0.17436 | 0.01845 | 0.17225 | 0.028062 | 3061.8304 | 0.62878 | 25 | 0.21974 | 0.1307 | 0.052588 | 0.20814 | 0.039743 | 0.20722 | 0.031195 | 1347.9747 | 0.53475
|  |  | 6 | 0.022056 | 0.059911 | 0.00068878 | 0.025592 | 0.00058039 | 0.025394 | 0.0035035 | 1575.3609 | 0.87292 | 6 | 0.01601 | 0.05494 | 0.0022229 | 0.055782 | 0.0029649 | 0.054181 | 0.0049174 | 3156.8264 | 0.93229 | 30 | 0.089632 | 0.14026 | 0.014571 | 0.14866 | 0.0060179 | 0.14794 | 0.0089168 | 4399.1185 | 0.87928 | 30 | 0.17631 | 0.1593 | 0.037213 | 0.19555 | 0.02983 | 0.1946 | 0.021981 | 2255.2066 | 0.75635 | 30 | 0.22813 | 0.097379 | 0.035992 | 0.19101 | 0.020211 | 0.18919 | 0.030716 | 4409.0358 | 0.64103 | 30 | 0.23497 | 0.14317 | 0.057608 | 0.228 | 0.043501 | 0.22728 | 0.034165 | 1941.0836 | 0.54394
|  |  | 7 | 0.022056 | 0.06471 | 0.00074405 | 0.028297 | 0.00063621 | 0.028096 | 0.0037826 | 2144.2412 | 0.92737 | 7 | 0.01601 | 0.059341 | 0.0024017 | 0.060251 | 0.003203 | 0.058736 | 0.0048704 | 4296.7916 | 0.94477 | 35 | 0.10258 | 0.1515 | 0.015738 | 0.16058 | 0.0065001 | 0.15992 | 0.0096059 | 5987.689 | 0.88744 | 35 | 0.19649 | 0.17207 | 0.040194 | 0.21123 | 0.03222 | 0.21038 | 0.023752 | 3069.5868 | 0.76483 | 60 | 0.24828 | 0.13771 | 0.0509 | 0.27013 | 0.028557 | 0.26928 | 0.043439 | 6001.1876 | 0.65067 | 35 | 0.2589 | 0.15464 | 0.062224 | 0.24624 | 0.046889 | 0.24568 | 0.036846 | 2642.0304 | 0.54329
|  |  | 8 | 0.027432 | 0.069178 | 0.00079544 | 0.030902 | 0.00068967 | 0.03071 | 0.0040529 | 2800.6416 | 0.95768 | 8 | 0.020812 | 0.063437 | 0.0025678 | 0.064411 | 0.0034243 | 0.062978 | 0.0048739 | 5612.1359 | 0.94957 | 40 | 0.11337 | 0.16196 | 0.016825 | 0.17167 | 0.0069489 | 0.17106 | 0.010252 | 7820.655 | 0.8966 | 40 | 0.20826 | 0.18395 | 0.042969 | 0.22581 | 0.034444 | 0.22506 | 0.025401 | 4009.2562 | 0.76844 | 90 | 0.32437 | 0.16867 | 0.06234 | 0.33059 | 0.034607 | 0.33023 | 0.052701 | 7838.2859 | 0.66197 | 40 | 0.27848 | 0.16532 | 0.06652 | 0.26317 | 0.049932 | 0.26275 | 0.039254 | 3450.8152 | 0.54837
|  |  | 9 | 0.030119 | 0.073374 | 0.0008437 | 0.033424 | 0.00074129 | 0.033248 | 0.0043147 | 3544.562 | 0.97313 | 9 | 0.020812 | 0.067285 | 0.0027236 | 0.068319 | 0.003632 | 0.066962 | 0.0049128 | 7102.8595 | 0.95246 | 45 | 0.12416 | 0.17179 | 0.017845 | 0.18208 | 0.0073704 | 0.18152 | 0.010863 | 9898.0165 | 0.90217 | 45 | 0.23348 | 0.19511 | 0.045576 | 0.23952 | 0.036533 | 0.23884 | 0.026949 | 5074.2149 | 0.77518 | 120 | 0.39822 | 0.19476 | 0.071984 | 0.38054 | 0.038749 | 0.38053 | 0.059035 | 9920.3306 | 0.66124 | 45 | 0.28935 | 0.17535 | 0.070555 | 0.27899 | 0.052634 | 0.27869 | 0.041394 | 4367.438 | 0.55035
|  |  | 10 | 0.030119 | 0.077343 | 0.00088934 | 0.035877 | 0.00079145 | 0.035719 | 0.0045687 | 4376.0024 | 0.98181 | 10 | 0.023694 | 0.070925 | 0.002871 | 0.072014 | 0.0038285 | 0.070725 | 0.0049766 | 8768.9624 | 0.9563 | 50 | 0.13603 | 0.18108 | 0.018811 | 0.19193 | 0.0077691 | 0.1914 | 0.011442 | 12219.7735 | 0.90861 | 50 | 0.24525 | 0.20566 | 0.048041 | 0.25248 | 0.038509 | 0.25187 | 0.028414 | 6264.4628 | 0.78501 | 150 | 0.44745 | 0.21775 | 0.080481 | 0.42277 | 0.041138 | 0.42299 | 0.062665 | 12247.3217 | 0.67096 | 50 | 0.30458 | 0.18484 | 0.074371 | 0.29384 | 0.054999 | 0.29365 | 0.043266 | 5391.8988 | 0.55545
|  |  | 11 | 0.033703 | 0.081118 | 0.00093275 | 0.038268 | 0.00084039 | 0.03813 | 0.0048155 | 5294.963 | 0.98717 | 11 | 0.023694 | 0.074387 | 0.0030111 | 0.075529 | 0.0040154 | 0.074301 | 0.0050579 | 10610.4444 | 0.95822 | 55 | 0.14898 | 0.18992 | 0.019729 | 0.2013 | 0.0081483 | 0.2008 | 0.011994 | 14785.9259 | 0.91184 | 55 | 0.26711 | 0.2157 | 0.050386 | 0.26481 | 0.040388 | 0.26425 | 0.029807 | 7580 | 0.79005 | 180 | 0.48326 | 0.23853 | 0.088162 | 0.45868 | 0.042067 | 0.45908 | 0.064044 | 14819.2593 | 0.6802 | 55 | 0.31981 | 0.19386 | 0.078001 | 0.30782 | 0.057033 | 0.30773 | 0.044876 | 6524.1975 | 0.5574
|  |  | 12 | 0.039079 | 0.084725 | 0.00097423 | 0.040608 | 0.0008883 | 0.040489 | 0.0050559 | 6301.4435 | 0.9879 | 12 | 0.024654 | 0.077694 | 0.003145 | 0.078888 | 0.004194 | 0.077714 | 0.0051517 | 12627.3058 | 0.9604 | 60 | 0.15977 | 0.19836 | 0.020606 | 0.21025 | 0.0085106 | 0.20979 | 0.012523 | 17596.4738 | 0.91655 | 60 | 0.27384 | 0.22529 | 0.052627 | 0.27658 | 0.042182 | 0.27609 | 0.031137 | 9020.8264 | 0.7951 | 210 | 0.51011 | 0.25764 | 0.095226 | 0.48929 | 0.041867 | 0.4898 | 0.063683 | 17636.1433 | 0.68467 | 60 | 0.33504 | 0.20248 | 0.08147 | 0.32102 | 0.058745 | 0.32101 | 0.04623 | 7764.3343 | 0.56053
|  |  | 13 | 0.039079 | 0.088185 | 0.001014 | 0.0429 | 0.00093533 | 0.042802 | 0.0052904 | 7395.4441 | 0.99011 | 13 | 0.028496 | 0.080867 | 0.0032735 | 0.08211 | 0.0043652 | 0.080983 | 0.0052542 | 14819.5464 | 0.96262 | 65 | 0.1684 | 0.20646 | 0.021447 | 0.21884 | 0.0088581 | 0.2184 | 0.013031 | 20651.4172 | 0.92185 | 65 | 0.2957 | 0.23449 | 0.054775 | 0.28788 | 0.0439 | 0.28743 | 0.032411 | 10586.9421 | 0.8013 | 240 | 0.53026 | 0.27543 | 0.1018 | 0.5154 | 0.040838 | 0.51598 | 0.062045 | 20697.9737 | 0.69139 | 65 | 0.34374 | 0.21075 | 0.084796 | 0.33348 | 0.06015 | 0.33355 | 0.047339 | 9112.3089 | 0.56747
|  |  | 14 | 0.041767 | 0.091514 | 0.0010523 | 0.045151 | 0.00098158 | 0.045071 | 0.0055197 | 8576.9648 | 0.99115 | 14 | 0.028496 | 0.083919 | 0.003397 | 0.085209 | 0.00453 | 0.084126 | 0.0053627 | 17187.1662 | 0.96489 | 70 | 0.17919 | 0.21426 | 0.022257 | 0.2271 | 0.0091925 | 0.22668 | 0.01352 | 23950.756 | 0.92371 | 70 | 0.3041 | 0.24334 | 0.056843 | 0.29875 | 0.04555 | 0.29834 | 0.033634 | 12278.3471 | 0.80632 | 270 | 0.54592 | 0.29214 | 0.10797 | 0.53766 | 0.039224 | 0.53828 | 0.059511 | 24004.7505 | 0.69486 | 70 | 0.35679 | 0.2187 | 0.087997 | 0.34527 | 0.061264 | 0.34541 | 0.048219 | 10568.1216 | 0.56999
|  |  | 15 | 0.041767 | 0.094726 | 0.0010892 | 0.047365 | 0.0010271 | 0.047303 | 0.0057442 | 9846.0055 | 0.99063 | 15 | 0.032338 | 0.086865 | 0.0035163 | 0.0882 | 0.004689 | 0.087156 | 0.0054753 | 19730.1653 | 0.9659 | 75 | 0.18566 | 0.22178 | 0.023038 | 0.23507 | 0.0095152 | 0.23468 | 0.013993 | 27494.4904 | 0.92576 | 75 | 0.31756 | 0.25188 | 0.058838 | 0.30924 | 0.047136 | 0.30887 | 0.03481 | 14095.0413 | 0.81191 | 300 | 0.56382 | 0.30794 | 0.11381 | 0.55665 | 0.037222 | 0.55728 | 0.05638 | 27556.4738 | 0.70921 | 75 | 0.36549 | 0.22638 | 0.091085 | 0.35642 | 0.062108 | 0.35662 | 0.048882 | 12131.7723 | 0.57216
|  |  | 16 | 0.046247 | 0.097833 | 0.0011249 | 0.049544 | 0.0010721 | 0.049499 | 0.0059643 | 11202.5663 | 0.99171 | 16 | 0.034259 | 0.089714 | 0.0036316 | 0.091093 | 0.0048428 | 0.090084 | 0.0055907 | 22448.5436 | 0.96878 | 80 | 0.19753 | 0.22905 | 0.023794 | 0.24278 | 0.0098272 | 0.24241 | 0.01445 | 31282.6201 | 0.93135 | 80 | 0.3226 | 0.26014 | 0.060768 | 0.31938 | 0.048663 | 0.31904 | 0.035942 | 16037.0248 | 0.81527 | 330 | 0.57054 | 0.32297 | 0.11935 | 0.57284 | 0.034982 | 0.57347 | 0.052888 | 31353.1436 | 0.71446 | 80 | 0.37637 | 0.2338 | 0.094071 | 0.36697 | 0.0627 | 0.36722 | 0.049347 | 13803.2609 | 0.57755
|  |  | 17 | 0.050726 | 0.10084 | 0.0011596 | 0.051692 | 0.0011165 | 0.051663 | 0.0061805 | 12646.6471 | 0.99327 | 17 | 0.034259 | 0.092475 | 0.0037434 | 0.093897 | 0.0049918 | 0.09292 | 0.0057077 | 25342.3012 | 0.96912 | 85 | 0.20509 | 0.2361 | 0.024526 | 0.25026 | 0.01013 | 0.2499 | 0.014893 | 35315.1454 | 0.93143 | 85 | 0.33773 | 0.26815 | 0.062638 | 0.3292 | 0.050133 | 0.3289 | 0.037032 | 18104.2975 | 0.82536 | 360 | 0.57725 | 0.33732 | 0.12463 | 0.58666 | 0.032622 | 0.58727 | 0.049211 | 35394.7597 | 0.72573 | 85 | 0.38507 | 0.241 | 0.096965 | 0.37696 | 0.063063 | 0.37726 | 0.04963 | 15582.5875 | 0.58383
|  |  | 18 | 0.050726 | 0.10377 | 0.0011932 | 0.053812 | 0.0011604 | 0.053797 | 0.0063931 | 14178.2479 | 0.99323 | 18 | 0.03714 | 0.095156 | 0.0038519 | 0.096619 | 0.0051365 | 0.095672 | 0.0058257 | 28411.438 | 0.96985 | 90 | 0.21264 | 0.24294 | 0.025237 | 0.25751 | 0.010423 | 0.25717 | 0.015324 | 39592.0661 | 0.93194 | 90 | 0.34614 | 0.27592 | 0.064454 | 0.33873 | 0.051547 | 0.33846 | 0.03808 | 20296.8595 | 0.82387 | 390 | 0.5862 | 0.35109 | 0.12966 | 0.59844 | 0.030229 | 0.59903 | 0.045483 | 39681.3223 | 0.72288 | 90 | 0.39378 | 0.24798 | 0.099773 | 0.38642 | 0.063215 | 0.38675 | 0.049745 | 17469.7521 | 0.58891
|  |  | 19 | 0.05431 | 0.10661 | 0.0012259 | 0.055905 | 0.0012038 | 0.055904 | 0.0066023 | 15797.3688 | 0.99417 | 19 | 0.03714 | 0.097763 | 0.0039574 | 0.099267 | 0.0052773 | 0.098347 | 0.005944 | 31655.9541 | 0.97138 | 95 | 0.22559 | 0.2496 | 0.025929 | 0.26457 | 0.010709 | 0.26424 | 0.015743 | 44113.3823 | 0.93248 | 95 | 0.36127 | 0.28348 | 0.06622 | 0.34799 | 0.052907 | 0.34776 | 0.039088 | 22614.7107 | 0.83341 | 420 | 0.59068 | 0.36433 | 0.13447 | 0.6085 | 0.027866 | 0.60905 | 0.041803 | 44212.8313 | 0.73496 | 95 | 0.40465 | 0.25478 | 0.1025 | 0.39537 | 0.063177 | 0.39574 | 0.04971 | 19464.7546 | 0.59012
|  |  | 20 | 0.05879 | 0.10938 | 0.0012577 | 0.057973 | 0.0012468 | 0.057985 | 0.0068084 | 17504.0098 | 0.99396 | 20 | 0.040022 | 0.1003 | 0.0040602 | 0.10185 | 0.0054144 | 0.10095 | 0.0060622 | 35075.8494 | 0.97272 | 100 | 0.23314 | 0.25609 | 0.026602 | 0.27145 | 0.010987 | 0.27113 | 0.016152 | 48879.094 | 0.93305 | 100 | 0.37136 | 0.29085 | 0.06794 | 0.357 | 0.054214 | 0.3568 | 0.040057 | 25057.8512 | 0.83689 | 450 | 0.59739 | 0.37709 | 0.13907 | 0.61708 | 0.025582 | 0.61759 | 0.03824 | 48989.2868 | 0.74242 | 100 | 0.409 | 0.26139 | 0.10516 | 0.40385 | 0.062968 | 0.40425 | 0.049539 | 21567.5951 | 0.60557
|  |  | 21 | 0.05879 | 0.11208 | 0.0012888 | 0.060018 | 0.0012894 | 0.060043 | 0.0070118 | 19298.1708 | 0.99417 | 21 | 0.043863 | 0.10278 | 0.0041605 | 0.10436 | 0.0055481 | 0.10349 | 0.00618 | 38671.124 | 0.97455 | 105 | 0.24069 | 0.26241 | 0.027259 | 0.27815 | 0.011258 | 0.27785 | 0.01655 | 53889.2011 | 0.93365 | 105 | 0.37977 | 0.29803 | 0.069617 | 0.36578 | 0.055468 | 0.3656 | 0.040987 | 27626.281 | 0.83968 | 480 | 0.59739 | 0.38942 | 0.14345 | 0.6244 | 0.023408 | 0.62488 | 0.034845 | 54010.6887 | 0.7477 | 105 | 0.41771 | 0.26785 | 0.10774 | 0.41187 | 0.062604 | 0.4123 | 0.049247 | 23778.2736 | 0.59985
|  |  | 22 | 0.061478 | 0.11472 | 0.0013191 | 0.062042 | 0.0013317 | 0.062078 | 0.0072125 | 21179.8519 | 0.99453 | 22 | 0.043863 | 0.1052 | 0.0042584 | 0.10682 | 0.0056786 | 0.10597 | 0.0062972 | 42441.7778 | 0.97517 | 110 | 0.24717 | 0.26859 | 0.027901 | 0.2847 | 0.011523 | 0.28441 | 0.016939 | 59143.7037 | 0.93428 | 110 | 0.38986 | 0.30504 | 0.071255 | 0.37434 | 0.056669 | 0.37418 | 0.041877 | 30320 | 0.84554 | 510 | 0.60187 | 0.40136 | 0.14763 | 0.63065 | 0.021368 | 0.63109 | 0.031649 | 59277.037 | 0.75541 | 110 | 0.42423 | 0.27415 | 0.11026 | 0.41947 | 0.062103 | 0.41993 | 0.048845 | 26096.7901 | 0.60262
|  |  | 23 | 0.061478 | 0.1173 | 0.0013488 | 0.064045 | 0.0013735 | 0.064093 | 0.0074107 | 23149.053 | 0.99434 | 23 | 0.046745 | 0.10756 | 0.0043541 | 0.10922 | 0.0058063 | 0.10839 | 0.0064136 | 46387.8108 | 0.97647 | 115 | 0.25688 | 0.27462 | 0.028528 | 0.2911 | 0.011782 | 0.29082 | 0.017319 | 64642.6018 | 0.93494 | 115 | 0.39659 | 0.3119 | 0.072856 | 0.38268 | 0.057817 | 0.38255 | 0.042728 | 33139.0083 | 0.8489 | 540 | 0.60411 | 0.41293 | 0.15159 | 0.63598 | 0.019473 | 0.63638 | 0.028671 | 64788.3318 | 0.75565 | 115 | 0.43293 | 0.28031 | 0.11272 | 0.42667 | 0.061479 | 0.42714 | 0.048347 | 28523.1446 | 0.60617
|  |  | 24 | 0.065062 | 0.11982 | 0.0013778 | 0.06603 | 0.0014151 | 0.066087 | 0.0076067 | 25205.7741 | 0.99511 | 24 | 0.049626 | 0.10988 | 0.0044478 | 0.11157 | 0.0059311 | 0.11076 | 0.006529 | 50509.2231 | 0.97795 | 120 | 0.26335 | 0.28053 | 0.029141 | 0.29736 | 0.012036 | 0.29709 | 0.017691 | 70385.8953 | 0.94296 | 120 | 0.40667 | 0.31861 | 0.074421 | 0.39083 | 0.058913 | 0.39072 | 0.04354 | 36083.3058 | 0.85509 | 570 | 0.60187 | 0.42415 | 0.15536 | 0.64054 | 0.017733 | 0.6409 | 0.025923 | 70544.573 | 0.763 | 120 | 0.43511 | 0.28633 | 0.11511 | 0.43349 | 0.060747 | 0.43397 | 0.047764 | 31057.337 | 0.60699
|  |  | 25 | 0.069542 | 0.12229 | 0.0014062 | 0.067996 | 0.0014563 | 0.068063 | 0.0078005 | 27350.0153 | 0.99433 | 25 | 0.049626 | 0.11214 | 0.0045395 | 0.11387 | 0.0060535 | 0.11307 | 0.0066435 | 54806.0147 | 0.97826 | 125 | 0.27091 | 0.28631 | 0.029742 | 0.30349 | 0.012284 | 0.30324 | 0.018056 | 76373.5843 | 0.938 | 125 | 0.41845 | 0.32517 | 0.075953 | 0.39879 | 0.059957 | 0.39871 | 0.044314 | 39152.8926 | 0.85563 | 600 | 0.60411 | 0.43506 | 0.15891 | 0.64442 | 0.016148 | 0.64475 | 0.023406 | 76545.7606 | 0.76513 | 125 | 0.44381 | 0.29223 | 0.11744 | 0.43994 | 0.05992 | 0.44044 | 0.047106 | 33699.3674 | 0.61611
|  |  | 26 | 0.069542 | 0.12471 | 0.001434 | 0.069945 | 0.0014973 | 0.070022 | 0.0079922 | 29581.7766 | 0.99507 | 26 | 0.051547 | 0.11436 | 0.0046294 | 0.11612 | 0.0061733 | 0.11535 | 0.0067568 | 59278.1855 | 0.97935 | 130 | 0.27846 | 0.29198 | 0.030331 | 0.3095 | 0.012527 | 0.30926 | 0.018413 | 82605.6688 | 0.9399 | 130 | 0.42517 | 0.33161 | 0.077455 | 0.40657 | 0.060948 | 0.40651 | 0.045048 | 42347.7686 | 0.8631 | 630 | 0.60635 | 0.44566 | 0.16227 | 0.64774 | 0.014718 | 0.64804 | 0.021118 | 82791.8947 | 0.77195 | 130 | 0.45034 | 0.29801 | 0.11972 | 0.44605 | 0.05901 | 0.44656 | 0.046383 | 36449.2358 | 0.62173
|  |  | 27 | 0.072229 | 0.12709 | 0.0014613 | 0.071877 | 0.0015379 | 0.071963 | 0.0081821 | 31901.0579 | 0.9953 | 27 | 0.051547 | 0.11654 | 0.0047176 | 0.11834 | 0.0062909 | 0.11757 | 0.006869 | 63925.7355 | 0.98031 | 135 | 0.29141 | 0.29754 | 0.030909 | 0.3154 | 0.012765 | 0.31516 | 0.018763 | 89082.1488 | 0.94178 | 135 | 0.43358 | 0.33793 | 0.078926 | 0.41417 | 0.061888 | 0.41413 | 0.045745 | 45667.9339 | 0.86908 | 660 | 0.60187 | 0.45597 | 0.16542 | 0.65058 | 0.013439 | 0.65084 | 0.019052 | 89282.9752 | 0.77775 | 135 | 0.45034 | 0.30368 | 0.12194 | 0.45184 | 0.058029 | 0.45236 | 0.045603 | 39306.9421 | 0.63094
|  |  | 28 | 0.074917 | 0.12942 | 0.0014882 | 0.073794 | 0.0015783 | 0.073889 | 0.0083702 | 34307.8592 | 0.99596 | 28 | 0.054428 | 0.11868 | 0.0048041 | 0.12051 | 0.0064064 | 0.11976 | 0.0069801 | 68748.6648 | 0.98094 | 140 | 0.2968 | 0.303 | 0.031476 | 0.32119 | 0.012999 | 0.32096 | 0.019107 | 95803.0242 | 0.94206 | 140 | 0.44199 | 0.34413 | 0.080369 | 0.42161 | 0.062777 | 0.42159 | 0.046403 | 49113.3884 | 0.86591 | 690 | 0.60858 | 0.466 | 0.16837 | 0.65301 | 0.012305 | 0.65324 | 0.0172 | 96019.0021 | 0.7806 | 140 | 0.45686 | 0.30924 | 0.1241 | 0.45732 | 0.056985 | 0.45784 | 0.044775 | 42272.4865 | 0.6309
|  |  | 29 | 0.074917 | 0.13171 | 0.0015145 | 0.075696 | 0.0016184 | 0.075799 | 0.0085566 | 36802.1806 | 0.99491 | 29 | 0.05731 | 0.12078 | 0.0048892 | 0.12264 | 0.0065198 | 0.12191 | 0.00709 | 73746.9734 | 0.98127 | 145 | 0.3022 | 0.30837 | 0.032033 | 0.32688 | 0.013229 | 0.32666 | 0.019445 | 102768.2951 | 0.94206 | 145 | 0.45207 | 0.35022 | 0.081784 | 0.42889 | 0.063614 | 0.42888 | 0.047023 | 52684.1322 | 0.87242 | 720 | 0.61082 | 0.47578 | 0.17112 | 0.65508 | 0.011308 | 0.65528 | 0.01555 | 102999.9755 | 0.78732 | 145 | 0.46556 | 0.31469 | 0.12621 | 0.46251 | 0.055889 | 0.46304 | 0.043907 | 45345.8688 | 0.63504
|  |  | 30 | 0.079397 | 0.13396 | 0.0015404 | 0.077584 | 0.0016583 | 0.077694 | 0.0087414 | 39384.022 | 0.99686 | 30 | 0.05731 | 0.12285 | 0.0049728 | 0.12474 | 0.0066312 | 0.12402 | 0.0071987 | 78920.6612 | 0.98295 | 150 | 0.30975 | 0.31364 | 0.032581 | 0.33246 | 0.013454 | 0.33225 | 0.019776 | 109977.9614 | 0.94464 | 150 | 0.4588 | 0.3562 | 0.083173 | 0.436 | 0.064402 | 0.43602 | 0.047606 | 56380.1653 | 0.87525 | 750 | 0.61306 | 0.4853 | 0.17367 | 0.65685 | 0.010441 | 0.65703 | 0.014091 | 110225.8953 | 0.79259 | 150 | 0.46774 | 0.32005 | 0.12827 | 0.46743 | 0.05475 | 0.46795 | 0.043004 | 48527.0891 | 0.63743
|  |  | 31 | 0.079397 | 0.13618 | 0.0015659 | 0.079459 | 0.0016979 | 0.079576 | 0.0089247 | 42053.3835 | 0.99658 | 31 | 0.060191 | 0.12488 | 0.0050549 | 0.1268 | 0.0067408 | 0.12609 | 0.0073063 | 84269.7282 | 0.98319 | 155 | 0.3173 | 0.31882 | 0.033119 | 0.33796 | 0.013676 | 0.33776 | 0.020102 | 117432.0233 | 0.94581 | 155 | 0.46721 | 0.36209 | 0.084536 | 0.44297 | 0.06514 | 0.443 | 0.048152 | 60201.4876 | 0.88073 | 780 | 0.61082 | 0.49457 | 0.17603 | 0.65837 | 0.0096939 | 0.65853 | 0.012811 | 117696.7616 | 0.80105 | 155 | 0.47209 | 0.32532 | 0.13026 | 0.47208 | 0.053574 | 0.47261 | 0.042073 | 51816.1473 | 0.64178
|  |  | 32 | 0.082981 | 0.13836 | 0.0015909 | 0.08132 | 0.0017373 | 0.081444 | 0.0091065 | 44810.2651 | 0.99686 | 32 | 0.061152 | 0.12687 | 0.0051358 | 0.12883 | 0.0068487 | 0.12814 | 0.0074127 | 89794.1745 | 0.98319 | 160 | 0.32486 | 0.32393 | 0.033649 | 0.34337 | 0.013894 | 0.34317 | 0.020422 | 125130.4806 | 0.94637 | 160 | 0.47393 | 0.36788 | 0.085874 | 0.44979 | 0.065829 | 0.44984 | 0.048662 | 64148.0992 | 0.88498 | 810 | 0.61754 | 0.50362 | 0.1782 | 0.65967 | 0.0090565 | 0.6598 | 0.011697 | 125412.5742 | 0.80811 | 160 | 0.47209 | 0.3305 | 0.13221 | 0.47649 | 0.052369 | 0.47701 | 0.04112 | 55213.0436 | 0.64719
|  |  | 33 | 0.087461 | 0.1405 | 0.0016156 | 0.083168 | 0.0017764 | 0.083299 | 0.0092869 | 47654.6667 | 0.99771 | 33 | 0.061152 | 0.12884 | 0.0052155 | 0.13083 | 0.0069549 | 0.13015 | 0.007518 | 95494 | 0.98319 | 165 | 0.32917 | 0.32895 | 0.03417 | 0.34869 | 0.014108 | 0.3485 | 0.020737 | 133073.3333 | 0.94961 | 165 | 0.48066 | 0.37358 | 0.087187 | 0.45647 | 0.06647 | 0.45653 | 0.049137 | 68220 | 0.88926 | 840 | 0.6153 | 0.51243 | 0.18018 | 0.66078 | 0.0085185 | 0.6609 | 0.010735 | 133373.3333 | 0.80885 | 165 | 0.48079 | 0.33559 | 0.13409 | 0.48066 | 0.051141 | 0.48118 | 0.040149 | 58717.7778 | 0.64529
|  |  | 34 | 0.087461 | 0.14261 | 0.0016399 | 0.085004 | 0.0018154 | 0.085141 | 0.009466 | 50586.5883 | 0.99767 | 34 | 0.064033 | 0.13078 | 0.0052939 | 0.13279 | 0.0070595 | 0.13212 | 0.0076221 | 101369.2048 | 0.98319 | 170 | 0.33565 | 0.33389 | 0.034683 | 0.35393 | 0.014318 | 0.35375 | 0.021047 | 141260.5816 | 0.95105 | 170 | 0.48907 | 0.37919 | 0.088477 | 0.46301 | 0.067064 | 0.46309 | 0.049576 | 72417.1901 | 0.89165 | 870 | 0.61306 | 0.52103 | 0.18198 | 0.66174 | 0.0080692 | 0.66184 | 0.0099123 | 141579.0389 | 0.81835 | 170 | 0.47644 | 0.3406 | 0.13593 | 0.48462 | 0.049897 | 0.48513 | 0.039166 | 62330.35 | 0.65214
|  |  | 35 | 0.089253 | 0.1447 | 0.0016638 | 0.086829 | 0.0018541 | 0.086972 | 0.0096438 | 53606.03 | 0.99775 | 35 | 0.064033 | 0.13269 | 0.0053712 | 0.13473 | 0.0071625 | 0.13407 | 0.0077251 | 107419.7888 | 0.98488 | 175 | 0.34536 | 0.33877 | 0.035189 | 0.3591 | 0.014525 | 0.35893 | 0.021351 | 149692.2253 | 0.95177 | 175 | 0.49747 | 0.38472 | 0.089743 | 0.46942 | 0.067613 | 0.4695 | 0.049982 | 76739.6694 | 0.8943 | 900 | 0.61306 | 0.52941 | 0.18361 | 0.66256 | 0.0076979 | 0.66264 | 0.0092157 | 150029.6908 | 0.82164 | 175 | 0.48297 | 0.34553 | 0.13771 | 0.48836 | 0.048641 | 0.48887 | 0.038174 | 66050.7601 | 0.65127
|  |  | 36 | 0.092837 | 0.14675 | 0.0016874 | 0.088642 | 0.0018926 | 0.088791 | 0.0098204 | 56712.9917 | 0.99731 | 36 | 0.066914 | 0.13457 | 0.0054474 | 0.13664 | 0.0072641 | 0.136 | 0.007827 | 113645.7521 | 0.98319 | 180 | 0.35075 | 0.34357 | 0.035688 | 0.36419 | 0.014729 | 0.36402 | 0.02165 | 158368.2645 | 0.95392 | 180 | 0.50252 | 0.39017 | 0.090986 | 0.47569 | 0.068116 | 0.47579 | 0.050354 | 81187.438 | 0.89935 | 930 | 0.6153 | 0.53759 | 0.18507 | 0.66326 | 0.0073941 | 0.66333 | 0.0086317 | 158725.2893 | 0.82343 | 180 | 0.48514 | 0.35038 | 0.13943 | 0.49191 | 0.047378 | 0.49241 | 0.037178 | 69879.0083 | 0.65873
|  |  | 37 | 0.092837 | 0.14877 | 0.0017107 | 0.090444 | 0.0019309 | 0.090599 | 0.0099958 | 59907.4735 | 0.99787 | 37 | 0.069796 | 0.13643 | 0.0055225 | 0.13853 | 0.0073643 | 0.13789 | 0.0079279 | 120047.0946 | 0.98319 | 185 | 0.35615 | 0.34831 | 0.036179 | 0.36921 | 0.014929 | 0.36905 | 0.021945 | 167288.6991 | 0.95439 | 185 | 0.50756 | 0.39554 | 0.092206 | 0.48183 | 0.068575 | 0.48195 | 0.050693 | 85760.4959 | 0.89812 | 960 | 0.61306 | 0.54556 | 0.18636 | 0.66387 | 0.0071479 | 0.66393 | 0.0081473 | 167665.8341 | 0.8279 | 185 | 0.48732 | 0.35515 | 0.1411 | 0.49526 | 0.046113 | 0.49576 | 0.03618 | 73815.0944 | 0.66128
|  |  | 42 | 0.095524 | 0.15851 | 0.0018226 | 0.099302 | 0.0021195 | 0.099481 | 0.010857 | 63189.4754 | 0.99861 | 38 | 0.069796 | 0.13826 | 0.0055966 | 0.14039 | 0.0074632 | 0.13976 | 0.0080277 | 126623.8163 | 0.9844 | 190 | 0.36262 | 0.35299 | 0.036663 | 0.37416 | 0.015127 | 0.37401 | 0.022235 | 176453.5292 | 0.95826 | 190 | 0.51429 | 0.40084 | 0.093403 | 0.48785 | 0.068992 | 0.48798 | 0.051001 | 90458.843 | 0.90439 | 990 | 0.61082 | 0.55334 | 0.18749 | 0.66439 | 0.0069502 | 0.66444 | 0.0077496 | 176851.3254 | 0.82391 | 190 | 0.49167 | 0.35986 | 0.14272 | 0.49844 | 0.044849 | 0.49893 | 0.035183 | 77859.0185 | 0.65919
|  |  | 47 | 0.095524 | 0.16768 | 0.0019281 | 0.10793 | 0.0023035 | 0.10813 | 0.011694 | 66558.9972 | 0.99955 | 39 | 0.072677 | 0.14007 | 0.0056698 | 0.14222 | 0.0075608 | 0.1416 | 0.0081265 | 133375.9174 | 0.9846 | 195 | 0.3691 | 0.3576 | 0.037141 | 0.37905 | 0.01532 | 0.3789 | 0.02252 | 185862.7548 | 0.9633 | 195 | 0.51933 | 0.40606 | 0.094578 | 0.49374 | 0.069367 | 0.49388 | 0.051278 | 95282.4793 | 0.89939 | 1020 | 0.61306 | 0.56093 | 0.18846 | 0.66484 | 0.0067928 | 0.66488 | 0.0074264 | 186281.7631 | 0.83403 | 195 | 0.49167 | 0.36449 | 0.14428 | 0.50146 | 0.043589 | 0.50194 | 0.034191 | 82010.7805 | 0.66278
|  |  | 52 | 0.10807 | 0.17637 | 0.002028 | 0.11635 | 0.0024833 | 0.11657 | 0.012511 | 70016.0392 | 0.99898 | 40 | 0.073638 | 0.14185 | 0.005742 | 0.14404 | 0.0076571 | 0.14342 | 0.0082242 | 140303.3976 | 0.98621 | 200 | 0.37341 | 0.36216 | 0.037613 | 0.38387 | 0.015511 | 0.38373 | 0.0228 | 195516.3759 | 0.96523 | 200 | 0.52102 | 0.41122 | 0.09573 | 0.49952 | 0.069702 | 0.49967 | 0.051525 | 100231.405 | 0.90012 | 1050 | 0.61754 | 0.56834 | 0.18929 | 0.66523 | 0.0066682 | 0.66526 | 0.0071662 | 195957.1472 | 0.83905 | 200 | 0.49602 | 0.36905 | 0.14579 | 0.50431 | 0.042338 | 0.50478 | 0.033206 | 86270.3806 | 0.66608
|  |  | 57 | 0.11703 | 0.18465 | 0.0021233 | 0.12459 | 0.0026591 | 0.12482 | 0.01331 | 73560.6012 | 0.99955 | 41 | 0.073638 | 0.14361 | 0.0058134 | 0.14582 | 0.0077522 | 0.14522 | 0.008321 | 147406.2571 | 0.98556 | 205 | 0.38097 | 0.36665 | 0.038078 | 0.38863 | 0.015699 | 0.3885 | 0.023076 | 205414.3924 | 0.96851 | 205 | 0.52774 | 0.41631 | 0.096861 | 0.50518 | 0.069998 | 0.50534 | 0.051742 | 105305.6198 | 0.90087 | 1080 | 0.61754 | 0.57556 | 0.18997 | 0.66557 | 0.0065703 | 0.66559 | 0.0069586 | 205877.4778 | 0.85015 | 205 | 0.49385 | 0.37355 | 0.14725 | 0.50701 | 0.041097 | 0.50747 | 0.03223 | 90637.8186 | 0.67094
|  |  | 62 | 0.12688 | 0.19258 | 0.0022145 | 0.13267 | 0.0028311 | 0.13291 | 0.014093 | 77192.6832 | 0.99955 | 42 | 0.07844 | 0.14535 | 0.0058838 | 0.14759 | 0.0078462 | 0.147 | 0.0084168 | 154684.4959 | 0.98856 | 210 | 0.38744 | 0.3711 | 0.038537 | 0.39334 | 0.015883 | 0.3932 | 0.023347 | 215556.8044 | 0.97119 | 210 | 0.53783 | 0.42133 | 0.097968 | 0.51072 | 0.070255 | 0.5109 | 0.051932 | 110505.124 | 0.90355 | 1110 | 0.61977 | 0.58261 | 0.19052 | 0.66586 | 0.0064939 | 0.66588 | 0.0067943 | 216042.7548 | 0.85054 | 210 | 0.49602 | 0.37798 | 0.14865 | 0.50957 | 0.039869 | 0.51002 | 0.031264 | 95113.0946 | 0.67654
|  |  | 67 | 0.13584 | 0.2002 | 0.002302 | 0.14058 | 0.0029995 | 0.14084 | 0.014861 | 80912.2853 | 1.0003 | 43 | 0.07844 | 0.14707 | 0.0059535 | 0.14934 | 0.007939 | 0.14875 | 0.0085117 | 162138.1139 | 0.98703 | 215 | 0.39499 | 0.37549 | 0.03899 | 0.39798 | 0.016065 | 0.39785 | 0.023614 | 225943.6119 | 0.97227 | 215 | 0.54119 | 0.4263 | 0.099054 | 0.51615 | 0.070476 | 0.51634 | 0.052094 | 115829.9174 | 0.90776 | 1140 | 0.61977 | 0.58949 | 0.19093 | 0.66611 | 0.0064344 | 0.66613 | 0.0066652 | 226452.9783 | 0.86003 | 215 | 0.50037 | 0.38234 | 0.15 | 0.51199 | 0.038656 | 0.51243 | 0.030311 | 99696.2086 | 0.67843
|  |  | 72 | 0.1457 | 0.20753 | 0.0023864 | 0.14836 | 0.0031645 | 0.14862 | 0.015615 | 84719.4074 | 1.0004 | 44 | 0.081321 | 0.14877 | 0.0060223 | 0.15107 | 0.0080308 | 0.15049 | 0.0086056 | 169767.1111 | 0.98799 | 220 | 0.40039 | 0.37983 | 0.039437 | 0.40257 | 0.016243 | 0.40245 | 0.023876 | 236574.8148 | 0.97417 | 220 | 0.54624 | 0.4312 | 0.10012 | 0.52148 | 0.070661 | 0.52167 | 0.05223 | 121280 | 0.91112 | 1170 | 0.61977 | 0.59621 | 0.19121 | 0.66634 | 0.0063884 | 0.66634 | 0.0065643 | 237108.1481 | 0.86335 | 220 | 0.49385 | 0.38665 | 0.1513 | 0.51428 | 0.03746 | 0.51471 | 0.029372 | 104387.1605 | 0.68153
|  |  | 77 | 0.15287 | 0.21462 | 0.0024678 | 0.15601 | 0.003326 | 0.15627 | 0.016357 | 88614.0496 | 1.0004 | 45 | 0.083242 | 0.15045 | 0.0060904 | 0.15277 | 0.0081216 | 0.1522 | 0.0086987 | 177571.4876 | 0.98711 | 225 | 0.40578 | 0.38412 | 0.039878 | 0.4071 | 0.016418 | 0.40699 | 0.024134 | 247450.4132 | 0.9705 | 225 | 0.55128 | 0.43604 | 0.10116 | 0.52669 | 0.070811 | 0.52689 | 0.05234 | 126855.3719 | 0.91112 | 1200 | 0.61977 | 0.60276 | 0.19138 | 0.66653 | 0.006353 | 0.66654 | 0.006486 | 248008.2645 | 0.86255 | 225 | 0.49602 | 0.39089 | 0.15254 | 0.51646 | 0.036283 | 0.51688 | 0.028449 | 109185.9504 | 0.68907
|  |  | 82 | 0.16272 | 0.22148 | 0.0025467 | 0.16352 | 0.0034843 | 0.16379 | 0.017086 | 92596.2118 | 1 | 46 | 0.083242 | 0.15212 | 0.0061576 | 0.15446 | 0.0082113 | 0.1539 | 0.0087909 | 185551.2433 | 0.98703 | 230 | 0.41118 | 0.38836 | 0.040314 | 0.41159 | 0.01659 | 0.41148 | 0.024387 | 258570.4071 | 0.96547 | 230 | 0.55633 | 0.44082 | 0.10218 | 0.5318 | 0.070928 | 0.53201 | 0.052425 | 132556.0331 | 0.91742 | 1230 | 0.62201 | 0.60915 | 0.19142 | 0.66671 | 0.0063257 | 0.6667 | 0.0064254 | 259153.3272 | 0.86674 | 230 | 0.50255 | 0.39507 | 0.15373 | 0.51852 | 0.035126 | 0.51892 | 0.027541 | 114092.5783 | 0.69181
|  |  | 87 | 0.16899 | 0.22813 | 0.0026232 | 0.17092 | 0.0036393 | 0.1712 | 0.017805 | 96665.8941 | 1.0009 | 47 | 0.085163 | 0.15376 | 0.0062242 | 0.15613 | 0.0083001 | 0.15557 | 0.0088822 | 193706.3783 | 0.98691 | 235 | 0.41657 | 0.39255 | 0.040744 | 0.41602 | 0.01676 | 0.41591 | 0.024636 | 269934.7964 | 0.96858 | 235 | 0.55801 | 0.44555 | 0.10318 | 0.53681 | 0.071013 | 0.53703 | 0.052486 | 138381.9835 | 0.92179 | 1260 | 0.61977 | 0.61539 | 0.19136 | 0.66686 | 0.0063049 | 0.66685 | 0.0063788 | 270543.3364 | 0.86918 | 235 | 0.4982 | 0.39919 | 0.15487 | 0.52047 | 0.03399 | 0.52086 | 0.026651 | 119107.0442 | 0.6951
|  |  | 92 | 0.17885 | 0.23459 | 0.0026975 | 0.17821 | 0.0037913 | 0.17849 | 0.018513 | 100823.0964 | 1.0012 | 48 | 0.087084 | 0.15539 | 0.0062901 | 0.15778 | 0.0083879 | 0.15723 | 0.0089727 | 202036.8926 | 0.98825 | 240 | 0.42089 | 0.3967 | 0.041169 | 0.4204 | 0.016926 | 0.4203 | 0.02488 | 281543.5813 | 0.97257 | 240 | 0.56642 | 0.45022 | 0.10415 | 0.54171 | 0.071067 | 0.54194 | 0.052525 | 144333.2231 | 0.92371 | 1290 | 0.61977 | 0.62147 | 0.19119 | 0.66699 | 0.0062889 | 0.66699 | 0.006343 | 282178.292 | 0.87625 | 240 | 0.50255 | 0.40326 | 0.15597 | 0.52231 | 0.032876 | 0.5227 | 0.025779 | 124229.348 | 0.70202
|  |  | 97 | 0.18691 | 0.24088 | 0.0027698 | 0.18539 | 0.0039402 | 0.18567 | 0.01921 | 105067.8188 | 1.0004 | 49 | 0.087084 | 0.157 | 0.0063553 | 0.15942 | 0.0084748 | 0.15888 | 0.0090623 | 210542.786 | 0.98797 | 245 | 0.42629 | 0.40081 | 0.041589 | 0.42473 | 0.017089 | 0.42464 | 0.02512 | 293396.7616 | 0.97335 | 245 | 0.5681 | 0.45483 | 0.1051 | 0.54652 | 0.071092 | 0.54675 | 0.052541 | 150409.7521 | 0.92715 | 1320 | 0.62201 | 0.62741 | 0.19092 | 0.66711 | 0.0062768 | 0.6671 | 0.0063156 | 294058.1941 | 0.87939 | 245 | 0.50037 | 0.40727 | 0.15701 | 0.52406 | 0.031786 | 0.52444 | 0.024926 | 129459.4898 | 0.70486
|  |  | 102 | 0.19408 | 0.24702 | 0.0028403 | 0.19246 | 0.0040862 | 0.19274 | 0.019898 | 109400.0612 | 0.99993 | 50 | 0.090926 | 0.15859 | 0.0064198 | 0.16104 | 0.0085609 | 0.1605 | 0.0091512 | 219224.0588 | 0.9871 | 250 | 0.43168 | 0.40487 | 0.042003 | 0.42902 | 0.017249 | 0.42893 | 0.025355 | 305494.3373 | 0.97634 | 250 | 0.57314 | 0.4594 | 0.10604 | 0.55123 | 0.071087 | 0.55147 | 0.052536 | 156611.5702 | 0.92793 | 1350 | 0.62201 | 0.63321 | 0.19055 | 0.66722 | 0.0062676 | 0.66721 | 0.0062948 | 306183.0425 | 0.88253 | 250 | 0.50037 | 0.41122 | 0.158 | 0.52572 | 0.030719 | 0.52608 | 0.024093 | 134797.4696 | 0.70967
|  |  | 107 | 0.20214 | 0.253 | 0.0029091 | 0.19943 | 0.0042292 | 0.19972 | 0.020576 | 113819.8237 | 1.0002 | 51 | 0.090926 | 0.16017 | 0.0064837 | 0.16264 | 0.0086461 | 0.16211 | 0.0092393 | 228080.7107 | 0.98895 | 255 | 0.43815 | 0.4089 | 0.042412 | 0.43326 | 0.017406 | 0.43317 | 0.025586 | 317836.3085 | 0.97658 | 255 | 0.57819 | 0.46391 | 0.10695 | 0.55585 | 0.071054 | 0.5561 | 0.05251 | 162938.6777 | 0.93041 | 1380 | 0.61977 | 0.63887 | 0.19009 | 0.66732 | 0.0062606 | 0.6673 | 0.0062789 | 318552.8375 | 0.88689 | 255 | 0.50255 | 0.41512 | 0.15894 | 0.52729 | 0.029677 | 0.52764 | 0.023279 | 140243.2874 | 0.71369
|  |  | 112 | 0.20842 | 0.25884 | 0.0029763 | 0.20631 | 0.0043694 | 0.2066 | 0.021245 | 118327.1062 | 1.001 | 52 | 0.092847 | 0.16173 | 0.0065469 | 0.16423 | 0.0087304 | 0.1637 | 0.0093266 | 237112.742 | 0.98895 | 260 | 0.44463 | 0.41288 | 0.042815 | 0.43745 | 0.01756 | 0.43737 | 0.025812 | 330422.6752 | 0.97658 | 260 | 0.58155 | 0.46838 | 0.10783 | 0.56037 | 0.070995 | 0.56062 | 0.052465 | 169391.0744 | 0.92962 | 1410 | 0.62201 | 0.64439 | 0.18954 | 0.66741 | 0.0062554 | 0.66739 | 0.0062669 | 331167.5788 | 0.88454 | 260 | 0.50472 | 0.41897 | 0.15984 | 0.52877 | 0.02866 | 0.52911 | 0.022485 | 145796.9432 | 0.71971
|  |  | 117 | 0.21558 | 0.26456 | 0.003042 | 0.2131 | 0.0045069 | 0.21339 | 0.021906 | 122921.9088 | 0.99964 | 53 | 0.095728 | 0.16328 | 0.0066096 | 0.1658 | 0.008814 | 0.16528 | 0.0094132 | 246320.1524 | 0.98991 | 265 | 0.44679 | 0.41682 | 0.043214 | 0.4416 | 0.017711 | 0.44152 | 0.026034 | 343253.4374 | 0.97769 | 265 | 0.58491 | 0.47279 | 0.1087 | 0.56481 | 0.070911 | 0.56506 | 0.0524 | 175968.7603 | 0.93292 | 1440 | 0.61977 | 0.64977 | 0.18891 | 0.66749 | 0.0062514 | 0.66747 | 0.0062578 | 344027.2666 | 0.88235 | 265 | 0.50255 | 0.42276 | 0.16069 | 0.53018 | 0.027668 | 0.53051 | 0.021712 | 151458.4369 | 0.7186
|  |  | 122 | 0.22365 | 0.27015 | 0.0031063 | 0.2198 | 0.0046416 | 0.22008 | 0.022557 | 127604.2314 | 1.0004 | 54 | 0.095728 | 0.16481 | 0.0066716 | 0.16736 | 0.0088967 | 0.16684 | 0.0094991 | 255702.9421 | 0.98991 | 270 | 0.45434 | 0.42073 | 0.043607 | 0.44571 | 0.01786 | 0.44564 | 0.026252 | 356328.595 | 0.97874 | 270 | 0.58827 | 0.47716 | 0.10954 | 0.56915 | 0.070801 | 0.56941 | 0.052317 | 182671.7355 | 0.93363 | 1470 | 0.62649 | 0.65503 | 0.1882 | 0.66756 | 0.0062485 | 0.66754 | 0.0062509 | 357131.9008 | 0.89504 | 270 | 0.50255 | 0.4265 | 0.16149 | 0.53151 | 0.026702 | 0.53183 | 0.020959 | 157227.7686 | 0.7247
|  |  | 127 | 0.22992 | 0.27563 | 0.0031694 | 0.22641 | 0.0047736 | 0.22669 | 0.0232 | 132374.0741 | 1.001 | 55 | 0.097649 | 0.16633 | 0.0067331 | 0.1689 | 0.0089787 | 0.16839 | 0.0095842 | 265261.1111 | 0.98991 | 275 | 0.45758 | 0.4246 | 0.043995 | 0.44977 | 0.018005 | 0.44971 | 0.026465 | 369648.1481 | 0.9787 | 275 | 0.59332 | 0.48148 | 0.11037 | 0.57341 | 0.070668 | 0.57368 | 0.052217 | 189500 | 0.93477 | 1500 | 0.62649 | 0.66016 | 0.18741 | 0.66763 | 0.0062462 | 0.66761 | 0.0062458 | 370481.4815 | 0.90282 | 275 | 0.50255 | 0.43019 | 0.16224 | 0.53278 | 0.025761 | 0.53309 | 0.020227 | 163104.9383 | 0.72074
|  |  | 132 | 0.23798 | 0.281 | 0.0032311 | 0.23294 | 0.004903 | 0.23322 | 0.023835 | 137231.4368 | 1.0029 | 56 | 0.10053 | 0.16784 | 0.0067941 | 0.17043 | 0.00906 | 0.16993 | 0.0096687 | 274994.6593 | 0.98975 | 280 | 0.46405 | 0.42843 | 0.044378 | 0.4538 | 0.018147 | 0.45373 | 0.026674 | 383212.0967 | 0.98179 | 280 | 0.59332 | 0.48575 | 0.11117 | 0.57758 | 0.070513 | 0.57785 | 0.0521 | 196453.5537 | 0.93466 | 1530 | 0.62649 | 0.66517 | 0.18656 | 0.6677 | 0.0062446 | 0.66768 | 0.0062419 | 384076.0086 | 0.90199 | 280 | 0.50255 | 0.43384 | 0.16295 | 0.53397 | 0.024845 | 0.53427 | 0.019515 | 169089.9459 | 0.72662
|  |  | 137 | 0.24605 | 0.28628 | 0.0032918 | 0.23938 | 0.0050298 | 0.23966 | 0.024463 | 142176.3196 | 1.0022 | 61 | 0.10053 | 0.17517 | 0.0070909 | 0.17787 | 0.0094558 | 0.1774 | 0.010081 | 284903.5868 | 0.98909 | 285 | 0.46837 | 0.43223 | 0.044756 | 0.45778 | 0.018286 | 0.45772 | 0.026878 | 397020.4408 | 0.98198 | 285 | 0.595 | 0.48997 | 0.11195 | 0.58167 | 0.070335 | 0.58194 | 0.051967 | 203532.3967 | 0.9397 | 1560 | 0.62649 | 0.67005 | 0.18564 | 0.66776 | 0.0062434 | 0.66773 | 0.006239 | 397915.4821 | 0.90358 | 285 | 0.50472 | 0.43743 | 0.16362 | 0.5351 | 0.023956 | 0.53539 | 0.018824 | 175182.7916 | 0.72484
|  |  | 142 | 0.25142 | 0.29145 | 0.0033513 | 0.24575 | 0.0051541 | 0.24603 | 0.025082 | 147208.7224 | 1.0005 | 66 | 0.10245 | 0.18221 | 0.0073758 | 0.18502 | 0.0098357 | 0.18457 | 0.010478 | 294987.8935 | 0.99037 | 290 | 0.4716 | 0.43599 | 0.045129 | 0.46173 | 0.018422 | 0.46167 | 0.027078 | 411073.1803 | 0.98203 | 290 | 0.60509 | 0.49415 | 0.1127 | 0.58567 | 0.070137 | 0.58595 | 0.051818 | 210736.5289 | 0.93827 | 1860 | 0.62873 | 0.71288 | 0.17348 | 0.66823 | 0.0062403 | 0.66821 | 0.0062313 | 411999.9021 | 0.90906 | 290 | 0.51125 | 0.44097 | 0.16424 | 0.53618 | 0.023091 | 0.53646 | 0.018154 | 181383.4752 | 0.72845
|  |  | 147 | 0.25769 | 0.29654 | 0.0034098 | 0.25203 | 0.0052759 | 0.25231 | 0.025694 | 152328.6452 | 1.0022 | 71 | 0.11206 | 0.18899 | 0.0076501 | 0.1919 | 0.010201 | 0.19147 | 0.010861 | 305247.5794 | 0.99119 | 295 | 0.47916 | 0.43972 | 0.045497 | 0.46563 | 0.018556 | 0.46558 | 0.027273 | 425370.3153 | 0.98489 | 295 | 0.60509 | 0.49829 | 0.11344 | 0.5896 | 0.069919 | 0.58988 | 0.051655 | 218065.9504 | 0.94307 | 2160 | 0.62649 | 0.74644 | 0.15793 | 0.66862 | 0.0062405 | 0.66859 | 0.0062315 | 426329.2684 | 0.91449 | 295 | 0.50907 | 0.44446 | 0.16482 | 0.53719 | 0.022253 | 0.53747 | 0.017504 | 187691.9967 | 0.72903
|  |  | 152 | 0.26486 | 0.30154 | 0.0034673 | 0.25824 | 0.0053953 | 0.25852 | 0.026298 | 157536.0882 | 1.0013 | 76 | 0.11878 | 0.19553 | 0.0079149 | 0.19855 | 0.010555 | 0.19813 | 0.011232 | 315682.6446 | 0.99052 | 300 | 0.48347 | 0.44341 | 0.04586 | 0.4695 | 0.018686 | 0.46945 | 0.027465 | 439911.8457 | 0.9854 | 300 | 0.60845 | 0.50239 | 0.11415 | 0.59345 | 0.069682 | 0.59373 | 0.051478 | 225520.6612 | 0.94766 | 2460 | 0.62873 | 0.77273 | 0.14104 | 0.66899 | 0.0062408 | 0.66896 | 0.0062321 | 440903.5813 | 0.91061 | 300 | 0.5069 | 0.44791 | 0.16536 | 0.53816 | 0.021439 | 0.53842 | 0.016875 | 194108.3563 | 0.73319
|  |  | 157 | 0.27024 | 0.30646 | 0.0035239 | 0.26438 | 0.0055123 | 0.26465 | 0.026895 | 162831.0511 | 1.0024 | 81 | 0.12454 | 0.20186 | 0.0081711 | 0.20497 | 0.010896 | 0.20457 | 0.011591 | 326293.0891 | 0.992 | 305 | 0.48779 | 0.44708 | 0.046217 | 0.47333 | 0.018813 | 0.47328 | 0.027651 | 454697.7717 | 0.98571 | 305 | 0.6135 | 0.50644 | 0.11485 | 0.59722 | 0.069427 | 0.59751 | 0.051287 | 233100.6612 | 0.9461 | 2760 | 0.63096 | 0.79332 | 0.12412 | 0.66936 | 0.0062411 | 0.66933 | 0.0062328 | 455722.8405 | 0.91463 | 305 | 0.5069 | 0.45131 | 0.16585 | 0.53907 | 0.02065 | 0.53932 | 0.016265 | 200632.5538 | 0.73585
|  |  | 162 | 0.27651 | 0.3113 | 0.0035795 | 0.27045 | 0.0056269 | 0.27072 | 0.027485 | 168213.5341 | 1.0014 | 86 | 0.13223 | 0.20799 | 0.0084195 | 0.21121 | 0.011227 | 0.21082 | 0.01194 | 337078.9128 | 0.99376 | 310 | 0.49103 | 0.45071 | 0.04657 | 0.47712 | 0.018938 | 0.47707 | 0.027834 | 469728.0931 | 0.98785 | 310 | 0.61686 | 0.51045 | 0.11552 | 0.60091 | 0.069154 | 0.60121 | 0.051083 | 240805.9504 | 0.95133 | 3060 | 0.62873 | 0.80946 | 0.108 | 0.66972 | 0.0062414 | 0.66969 | 0.0062335 | 470787.0462 | 0.91335 | 310 | 0.50907 | 0.45467 | 0.16631 | 0.53994 | 0.019886 | 0.54018 | 0.015676 | 207264.5893 | 0.7339
|  |  | 167 | 0.28188 | 0.31607 | 0.0036343 | 0.27644 | 0.0057393 | 0.27671 | 0.028067 | 173683.5372 | 1.0022 | 91 | 0.13895 | 0.21395 | 0.0086608 | 0.21726 | 0.011549 | 0.21689 | 0.012279 | 348040.1157 | 0.99345 | 315 | 0.49534 | 0.45431 | 0.046918 | 0.48087 | 0.019059 | 0.48083 | 0.028012 | 485002.8099 | 0.9863 | 315 | 0.62022 | 0.51441 | 0.11617 | 0.60453 | 0.068865 | 0.60483 | 0.050867 | 248636.5289 | 0.95147 | 3360 | 0.63768 | 0.82211 | 0.093123 | 0.67009 | 0.0062417 | 0.67006 | 0.0062344 | 486096.1983 | 0.9219 | 315 | 0.50907 | 0.45798 | 0.16673 | 0.54075 | 0.019146 | 0.54099 | 0.015106 | 214004.4628 | 0.74169
|  |  | 172 | 0.28995 | 0.32077 | 0.0036883 | 0.28237 | 0.0058494 | 0.28263 | 0.028643 | 179241.0603 | 1.0036 | 96 | 0.14663 | 0.21975 | 0.0088955 | 0.22315 | 0.011862 | 0.22279 | 0.012609 | 359176.6979 | 0.99279 | 320 | 0.49966 | 0.45788 | 0.047261 | 0.48459 | 0.019178 | 0.48455 | 0.028186 | 500521.9223 | 0.98801 | 320 | 0.61854 | 0.51834 | 0.11681 | 0.60808 | 0.06856 | 0.60838 | 0.050639 | 256592.3967 | 0.95316 | 3660 | 0.63768 | 0.83202 | 0.079737 | 0.67045 | 0.0062421 | 0.67042 | 0.0062353 | 501650.2969 | 0.9128 | 320 | 0.51125 | 0.46124 | 0.1671 | 0.54153 | 0.01843 | 0.54175 | 0.014555 | 220852.1743 | 0.74402
|  |  | 177 | 0.29532 | 0.32539 | 0.0037415 | 0.28823 | 0.0059573 | 0.28849 | 0.029212 | 184886.1035 | 1.0026 | 101 | 0.1524 | 0.2254 | 0.0091242 | 0.22889 | 0.012167 | 0.22854 | 0.012931 | 370488.6593 | 0.99183 | 325 | 0.50397 | 0.46142 | 0.047598 | 0.48827 | 0.019294 | 0.48824 | 0.028355 | 516285.4301 | 0.989 | 325 | 0.62359 | 0.52223 | 0.11742 | 0.61156 | 0.06824 | 0.61186 | 0.0504 | 264673.5537 | 0.95256 | 3960 | 0.64663 | 0.83978 | 0.067913 | 0.67082 | 0.0062425 | 0.67079 | 0.0062363 | 517449.3419 | 0.91659 | 325 | 0.5156 | 0.46447 | 0.16744 | 0.54227 | 0.017737 | 0.54248 | 0.014024 | 227807.7237 | 0.7567
|  |  | 182 | 0.3007 | 0.32996 | 0.003794 | 0.29402 | 0.006063 | 0.29427 | 0.029775 | 190618.6667 | 1.0038 | 106 | 0.1572 | 0.23091 | 0.0093474 | 0.23449 | 0.012465 | 0.23415 | 0.013245 | 381976 | 0.99321 | 330 | 0.50721 | 0.46493 | 0.047931 | 0.49192 | 0.019406 | 0.49189 | 0.028521 | 532293.3333 | 0.99061 | 330 | 0.62695 | 0.52607 | 0.11801 | 0.61497 | 0.067905 | 0.61527 | 0.050151 | 272880 | 0.95316 | 4260 | 0.63992 | 0.84586 | 0.057628 | 0.67118 | 0.006243 | 0.67115 | 0.0062374 | 533493.3333 | 0.91717 | 330 | 0.50907 | 0.46765 | 0.16774 | 0.54296 | 0.017068 | 0.54317 | 0.013511 | 234871.1111 | 0.75571
|  |  | 187 | 0.30697 | 0.33446 | 0.0038457 | 0.29974 | 0.0061666 | 0.3 | 0.030331 | 196438.7499 | 1.0021 | 111 | 0.1668 | 0.2363 | 0.0095653 | 0.23995 | 0.012755 | 0.23963 | 0.013553 | 393638.7199 | 0.99309 | 335 | 0.51369 | 0.46841 | 0.048259 | 0.49554 | 0.019516 | 0.49551 | 0.028682 | 548545.6321 | 0.98953 | 335 | 0.62863 | 0.52988 | 0.11858 | 0.6183 | 0.067557 | 0.61861 | 0.049891 | 281211.7355 | 0.95445 | 4560 | 0.64215 | 0.85063 | 0.048801 | 0.67154 | 0.0062434 | 0.67151 | 0.0062385 | 549782.2712 | 0.93574 | 335 | 0.51342 | 0.47078 | 0.16801 | 0.54362 | 0.016421 | 0.54382 | 0.013016 | 242042.3365 | 0.75707
|  |  | 192 | 0.31324 | 0.3389 | 0.0038968 | 0.30541 | 0.0062681 | 0.30566 | 0.03088 | 202346.3532 | 1.0015 | 116 | 0.17064 | 0.24156 | 0.0097783 | 0.2453 | 0.01304 | 0.24498 | 0.013853 | 405476.8191 | 0.99376 | 340 | 0.51692 | 0.47186 | 0.048582 | 0.49912 | 0.019623 | 0.4991 | 0.028838 | 565042.3263 | 0.99061 | 340 | 0.63199 | 0.53365 | 0.11913 | 0.62158 | 0.067196 | 0.62188 | 0.049622 | 289668.7603 | 0.95976 | 4860 | 0.64663 | 0.85436 | 0.04132 | 0.6719 | 0.0062439 | 0.67188 | 0.0062397 | 566316.1555 | 0.93863 | 340 | 0.5156 | 0.47388 | 0.16824 | 0.54425 | 0.015796 | 0.54444 | 0.01254 | 249321.3999 | 0.76176
|  |  | 197 | 0.31862 | 0.34329 | 0.0039472 | 0.31101 | 0.0063675 | 0.31125 | 0.031424 | 208341.4766 | 1.0021 | 121 | 0.17833 | 0.24671 | 0.0099869 | 0.25053 | 0.013318 | 0.25022 | 0.014147 | 417490.2975 | 0.99376 | 345 | 0.52232 | 0.47528 | 0.0489 | 0.50267 | 0.019728 | 0.50265 | 0.028991 | 581783.416 | 0.99161 | 345 | 0.63199 | 0.53738 | 0.11966 | 0.62478 | 0.066823 | 0.62509 | 0.049344 | 298251.0744 | 0.95988 | 5160 | 0.64439 | 0.85728 | 0.035058 | 0.67227 | 0.0062445 | 0.67224 | 0.006241 | 583094.9862 | 0.94506 | 345 | 0.51342 | 0.47693 | 0.16844 | 0.54484 | 0.015194 | 0.54502 | 0.012081 | 256708.3012 | 0.75778
|  |  | 202 | 0.32399 | 0.34761 | 0.0039969 | 0.31655 | 0.0064649 | 0.31679 | 0.031961 | 214424.12 | 1.0014 | 126 | 0.18409 | 0.25176 | 0.010191 | 0.25566 | 0.01359 | 0.25536 | 0.014435 | 429679.1552 | 0.99376 | 350 | 0.52448 | 0.47868 | 0.049212 | 0.50618 | 0.019829 | 0.50616 | 0.029139 | 598768.9011 | 0.99202 | 350 | 0.63536 | 0.54107 | 0.12017 | 0.62793 | 0.066438 | 0.62824 | 0.049057 | 306958.6777 | 0.96325 | 5460 | 0.64663 | 0.85958 | 0.029886 | 0.67263 | 0.006245 | 0.6726 | 0.0062423 | 600118.7634 | 0.94204 | 350 | 0.5156 | 0.47994 | 0.1686 | 0.5454 | 0.014612 | 0.54558 | 0.011639 | 264203.0405 | 0.76702
|  |  | 207 | 0.32937 | 0.35189 | 0.004046 | 0.32202 | 0.0065603 | 0.32226 | 0.032492 | 220594.2834 | 1.0019 | 131 | 0.18985 | 0.2567 | 0.010391 | 0.26068 | 0.013857 | 0.26039 | 0.014718 | 442043.3921 | 0.99535 | 355 | 0.52987 | 0.48205 | 0.04952 | 0.50966 | 0.019928 | 0.50965 | 0.029283 | 615998.7818 | 0.99169 | 355 | 0.63704 | 0.54473 | 0.12067 | 0.63101 | 0.066042 | 0.63132 | 0.048762 | 315791.5702 | 0.96331 | 5760 | 0.64887 | 0.86137 | 0.025678 | 0.67299 | 0.0062456 | 0.67296 | 0.0062438 | 617387.487 | 0.94814 | 355 | 0.51342 | 0.48292 | 0.16873 | 0.54593 | 0.014051 | 0.5461 | 0.011214 | 271805.6178 | 0.77025
|  |  | 212 | 0.33564 | 0.35611 | 0.0040945 | 0.32744 | 0.0066538 | 0.32767 | 0.033017 | 226851.9669 | 1.0022 | 136 | 0.19658 | 0.26156 | 0.010588 | 0.26561 | 0.014119 | 0.26533 | 0.014995 | 454583.0083 | 0.99472 | 360 | 0.53311 | 0.4854 | 0.049823 | 0.51311 | 0.020023 | 0.5131 | 0.029423 | 633473.0579 | 0.99061 | 360 | 0.6404 | 0.54835 | 0.12114 | 0.63402 | 0.065635 | 0.63434 | 0.048459 | 324749.7521 | 0.96207 | 6060 | 0.6511 | 0.86278 | 0.022311 | 0.67335 | 0.0062462 | 0.67332 | 0.0062453 | 634901.157 | 0.95222 | 360 | 0.51125 | 0.48585 | 0.16882 | 0.54644 | 0.013511 | 0.5466 | 0.010806 | 279516.0331 | 0.76931
|  |  | 217 | 0.34102 | 0.36029 | 0.0041424 | 0.3328 | 0.0067454 | 0.33303 | 0.033536 | 233197.1705 | 1.0037 | 141 | 0.20138 | 0.26632 | 0.010781 | 0.27045 | 0.014376 | 0.27017 | 0.015268 | 467298.0037 | 0.99472 | 365 | 0.53635 | 0.48871 | 0.050121 | 0.51653 | 0.020117 | 0.51652 | 0.029559 | 651191.7294 | 0.99001 | 365 | 0.64208 | 0.55193 | 0.12159 | 0.63698 | 0.065219 | 0.63729 | 0.048149 | 333833.2231 | 0.96661 | 6360 | 0.65558 | 0.86388 | 0.019669 | 0.67371 | 0.0062469 | 0.67368 | 0.0062468 | 652659.7735 | 0.95845 | 365 | 0.51125 | 0.48874 | 0.16889 | 0.54692 | 0.01299 | 0.54707 | 0.010414 | 287334.2863 | 0.77721
|  |  | 222 | 0.3455 | 0.36442 | 0.0041897 | 0.3381 | 0.0068351 | 0.33833 | 0.034049 | 239629.8941 | 1.0023 | 146 | 0.20714 | 0.271 | 0.01097 | 0.2752 | 0.014629 | 0.27494 | 0.015536 | 480188.3783 | 0.99627 | 370 | 0.54174 | 0.49201 | 0.050414 | 0.51992 | 0.020207 | 0.51991 | 0.029691 | 669154.7964 | 0.99237 | 370 | 0.64376 | 0.55548 | 0.12203 | 0.63988 | 0.064793 | 0.64019 | 0.047832 | 343041.9835 | 0.96725 | 6660 | 0.6511 | 0.86475 | 0.017642 | 0.67407 | 0.0062476 | 0.67404 | 0.0062485 | 670663.3364 | 0.96002 | 370 | 0.51778 | 0.4916 | 0.16892 | 0.54737 | 0.012488 | 0.54752 | 0.010037 | 295260.3775 | 0.78174
|  |  | 227 | 0.35087 | 0.3685 | 0.0042365 | 0.34335 | 0.0069229 | 0.34357 | 0.034556 | 246150.1377 | 1.003 | 151 | 0.21386 | 0.2756 | 0.011156 | 0.27988 | 0.014877 | 0.27962 | 0.015799 | 493254.1322 | 0.99472 | 375 | 0.54606 | 0.49527 | 0.050702 | 0.52327 | 0.020294 | 0.52327 | 0.029819 | 687362.259 | 0.99385 | 375 | 0.64713 | 0.55899 | 0.12244 | 0.64272 | 0.064359 | 0.64303 | 0.047509 | 352376.0331 | 0.96824 | 6960 | 0.65334 | 0.86542 | 0.016123 | 0.67443 | 0.0062483 | 0.6744 | 0.0062502 | 688911.8457 | 0.96141 | 375 | 0.51778 | 0.49441 | 0.16892 | 0.5478 | 0.012006 | 0.54794 | 0.0096762 | 303294.3067 | 0.78318
|  |  | 232 | 0.35446 | 0.37253 | 0.0042828 | 0.34854 | 0.007009 | 0.34875 | 0.035058 | 252757.9014 | 1.0039 | 156 | 0.22251 | 0.28013 | 0.01134 | 0.28447 | 0.015122 | 0.28422 | 0.016058 | 506495.2654 | 0.99568 | 380 | 0.55037 | 0.49851 | 0.050985 | 0.5266 | 0.020379 | 0.5266 | 0.029943 | 705814.1169 | 0.99117 | 380 | 0.64881 | 0.56247 | 0.12284 | 0.6455 | 0.063917 | 0.64582 | 0.047179 | 361835.3719 | 0.96748 | 7260 | 0.65334 | 0.86595 | 0.015011 | 0.67479 | 0.006249 | 0.67476 | 0.0062519 | 707405.3015 | 0.95953 | 380 | 0.51342 | 0.49719 | 0.1689 | 0.54821 | 0.011542 | 0.54834 | 0.0093301 | 311436.0739 | 0.78536
|  |  | 237 | 0.36162 | 0.37652 | 0.0043285 | 0.35368 | 0.0070933 | 0.35388 | 0.035554 | 259453.1852 | 1.0035 | 161 | 0.22539 | 0.28458 | 0.01152 | 0.289 | 0.015362 | 0.28875 | 0.016313 | 519911.7778 | 0.99472 | 385 | 0.55469 | 0.50173 | 0.051263 | 0.52989 | 0.020462 | 0.5299 | 0.030063 | 724510.3704 | 0.99187 | 385 | 0.65049 | 0.56591 | 0.12322 | 0.64823 | 0.063466 | 0.64855 | 0.046844 | 371420 | 0.96986 | 7560 | 0.65782 | 0.86637 | 0.014215 | 0.67515 | 0.0062498 | 0.67512 | 0.0062538 | 726143.7037 | 0.96442 | 385 | 0.5156 | 0.49994 | 0.16884 | 0.54859 | 0.011095 | 0.54872 | 0.0089985 | 319685.679 | 0.79207
|  |  | 242 | 0.36431 | 0.38047 | 0.0043737 | 0.35876 | 0.0071758 | 0.35896 | 0.036045 | 266235.989 | 1.0024 | 166 | 0.23211 | 0.28897 | 0.011697 | 0.29345 | 0.015599 | 0.29321 | 0.016564 | 533503.6694 | 0.99517 | 390 | 0.559 | 0.50492 | 0.051536 | 0.53316 | 0.020541 | 0.53317 | 0.030179 | 743451.0193 | 0.99283 | 390 | 0.65553 | 0.56932 | 0.12359 | 0.65091 | 0.063009 | 0.65122 | 0.046504 | 381129.9174 | 0.9739 | 7860 | 0.66229 | 0.86669 | 0.013656 | 0.6755 | 0.0062506 | 0.67548 | 0.0062557 | 745127.0523 | 0.96192 | 390 | 0.51778 | 0.50264 | 0.16876 | 0.54896 | 0.010666 | 0.54908 | 0.0086812 | 328043.1221 | 0.79188
|  |  | 247 | 0.36969 | 0.38438 | 0.0044184 | 0.36379 | 0.0072566 | 0.36398 | 0.03653 | 273106.3128 | 1.0038 | 171 | 0.23692 | 0.29329 | 0.011872 | 0.29784 | 0.015832 | 0.2976 | 0.016811 | 547270.9403 | 0.99568 | 395 | 0.56008 | 0.50809 | 0.051805 | 0.53639 | 0.020618 | 0.5364 | 0.030291 | 762636.0637 | 0.99592 | 395 | 0.65385 | 0.57269 | 0.12393 | 0.65353 | 0.062545 | 0.65384 | 0.046158 | 390965.124 | 0.97605 | 8160 | 0.65782 | 0.86695 | 0.013271 | 0.67586 | 0.0062514 | 0.67584 | 0.0062577 | 764355.3474 | 0.9652 | 395 | 0.5156 | 0.50531 | 0.16865 | 0.54931 | 0.010254 | 0.54942 | 0.0083776 | 336508.4032 | 0.79406
|  |  | 252 | 0.37596 | 0.38825 | 0.0044625 | 0.36876 | 0.0073358 | 0.36895 | 0.03701 | 280064.1567 | 1.0022 | 176 | 0.24172 | 0.29755 | 0.012045 | 0.30216 | 0.016062 | 0.30193 | 0.017054 | 561213.5904 | 0.99568 | 400 | 0.56224 | 0.51123 | 0.052068 | 0.5396 | 0.020693 | 0.53961 | 0.030399 | 782065.5035 | 0.99635 | 400 | 0.65217 | 0.57603 | 0.12426 | 0.65609 | 0.062074 | 0.65641 | 0.045808 | 400925.6198 | 0.97976 | 8460 | 0.66453 | 0.86715 | 0.013009 | 0.67622 | 0.0062522 | 0.67619 | 0.0062597 | 783828.5889 | 0.96665 | 400 | 0.51125 | 0.50795 | 0.16852 | 0.54963 | 0.0098579 | 0.54975 | 0.0080875 | 345081.5223 | 0.79898
|  |  | 257 | 0.38044 | 0.39208 | 0.0045062 | 0.37369 | 0.0074133 | 0.37387 | 0.037485 | 287109.5207 | 1.0026 | 181 | 0.24556 | 0.30174 | 0.012214 | 0.30642 | 0.016288 | 0.3062 | 0.017295 | 575331.6198 | 0.99481 | 405 | 0.56764 | 0.51436 | 0.052327 | 0.54278 | 0.020764 | 0.54279 | 0.030503 | 801739.3388 | 0.99572 | 405 | 0.65385 | 0.57934 | 0.12457 | 0.65861 | 0.061598 | 0.65892 | 0.045454 | 411011.405 | 0.97932 | 8760 | 0.66006 | 0.8673 | 0.012832 | 0.67658 | 0.0062531 | 0.67655 | 0.0062618 | 803546.7769 | 0.96825 | 405 | 0.51778 | 0.51055 | 0.16835 | 0.54995 | 0.0094779 | 0.55005 | 0.0078105 | 353762.4793 | 0.79988
|  |  | 262 | 0.38581 | 0.39588 | 0.0045495 | 0.37856 | 0.0074892 | 0.37874 | 0.037955 | 294242.4047 | 1.0039 | 186 | 0.25324 | 0.30588 | 0.012382 | 0.31063 | 0.016511 | 0.31041 | 0.017532 | 589625.0285 | 0.99664 | 410 | 0.56979 | 0.51745 | 0.05258 | 0.54593 | 0.020834 | 0.54595 | 0.030604 | 821657.5696 | 0.99887 | 410 | 0.66226 | 0.58261 | 0.12486 | 0.66108 | 0.061117 | 0.66139 | 0.045096 | 421222.4793 | 0.98006 | 9060 | 0.66229 | 0.86743 | 0.012714 | 0.67693 | 0.006254 | 0.67691 | 0.006264 | 823509.9112 | 0.97337 | 410 | 0.52213 | 0.51311 | 0.16817 | 0.55024 | 0.0091135 | 0.55034 | 0.0075462 | 362551.2744 | 0.80058
|  |  | 267 | 0.3885 | 0.39963 | 0.0045922 | 0.38338 | 0.0075635 | 0.38356 | 0.038419 | 301462.8087 | 1.0029 | 191 | 0.25997 | 0.30997 | 0.012547 | 0.31478 | 0.016732 | 0.31456 | 0.017765 | 604093.8163 | 0.99743 | 415 | 0.57411 | 0.52053 | 0.052829 | 0.54905 | 0.0209 | 0.54907 | 0.030701 | 841820.1959 | 0.99831 | 415 | 0.66058 | 0.58586 | 0.12514 | 0.66349 | 0.06063 | 0.6638 | 0.044734 | 431558.843 | 0.97862 | 9360 | 0.66677 | 0.86752 | 0.012636 | 0.67729 | 0.006255 | 0.67726 | 0.0062662 | 843717.992 | 0.98138 | 415 | 0.51778 | 0.51564 | 0.16795 | 0.55052 | 0.0087641 | 0.55062 | 0.0072942 | 371447.9074 | 0.80357
|  |  | 272 | 0.39298 | 0.40336 | 0.0046345 | 0.38816 | 0.0076362 | 0.38833 | 0.038879 | 308770.7328 | 1.0037 | 196 | 0.26477 | 0.314 | 0.01271 | 0.31887 | 0.016949 | 0.31866 | 0.017996 | 618737.9835 | 0.99856 | 420 | 0.57951 | 0.52358 | 0.053073 | 0.55214 | 0.020965 | 0.55217 | 0.030794 | 862227.2176 | 0.99913 | 420 | 0.66226 | 0.58907 | 0.1254 | 0.66586 | 0.060139 | 0.66617 | 0.044369 | 442020.4959 | 0.98376 | 9660 | 0.66901 | 0.8676 | 0.012585 | 0.67765 | 0.0062559 | 0.67762 | 0.0062685 | 864171.0193 | 0.98174 | 420 | 0.51778 | 0.51814 | 0.16772 | 0.55079 | 0.0084292 | 0.55088 | 0.0070541 | 380452.3783 | 0.80276
|  |  | 277 | 0.39836 | 0.40704 | 0.0046764 | 0.39288 | 0.0077074 | 0.39305 | 0.039333 | 316166.1769 | 1.0031 | 201 | 0.26957 | 0.31798 | 0.012872 | 0.32291 | 0.017164 | 0.32271 | 0.018224 | 633557.5298 | 0.99856 | 425 | 0.58274 | 0.52661 | 0.053312 | 0.55521 | 0.021026 | 0.55523 | 0.030884 | 882878.6348 | 0.99738 | 425 | 0.66394 | 0.59225 | 0.12564 | 0.66818 | 0.059644 | 0.66849 | 0.044 | 452607.438 | 0.98541 | 9960 | 0.66006 | 0.86766 | 0.012551 | 0.678 | 0.0062569 | 0.67797 | 0.0062709 | 884868.993 | 0.98761 | 425 | 0.51778 | 0.5206 | 0.16746 | 0.55104 | 0.0081084 | 0.55113 | 0.0068257 | 389564.6873 | 0.80932
|  |  | 282 | 0.40284 | 0.4107 | 0.0047177 | 0.39756 | 0.0077772 | 0.39772 | 0.039783 | 323649.1411 | 1.0033 | 206 | 0.27437 | 0.32191 | 0.013031 | 0.32691 | 0.017376 | 0.32671 | 0.018449 | 648552.4555 | 0.9976 | 430 | 0.5849 | 0.52962 | 0.053547 | 0.55825 | 0.021086 | 0.55827 | 0.03097 | 903774.4475 | 0.99816 | 430 | 0.66562 | 0.59539 | 0.12587 | 0.67046 | 0.059144 | 0.67077 | 0.043629 | 463319.6694 | 0.98981 | 10260 | 0.66901 | 0.8677 | 0.012529 | 0.67836 | 0.0062579 | 0.67833 | 0.0062733 | 905811.9131 | 0.9902 | 430 | 0.52213 | 0.52303 | 0.16718 | 0.55128 | 0.0078014 | 0.55136 | 0.0066085 | 398784.8342 | 0.81092
|  |  | 287 | 0.40732 | 0.41432 | 0.0047587 | 0.40219 | 0.0078454 | 0.40235 | 0.040227 | 331219.6253 | 1.003 | 211 | 0.27725 | 0.32579 | 0.013188 | 0.33085 | 0.017586 | 0.33066 | 0.018671 | 663722.7603 | 0.99991 | 435 | 0.58814 | 0.5326 | 0.053776 | 0.56126 | 0.021143 | 0.56129 | 0.031052 | 924914.6556 | 0.99924 | 435 | 0.66899 | 0.59851 | 0.12608 | 0.67268 | 0.058642 | 0.67299 | 0.043255 | 474157.1901 | 0.98847 | 10560 | 0.66453 | 0.86774 | 0.012515 | 0.67871 | 0.006259 | 0.67868 | 0.0062758 | 926999.7796 | 0.99486 | 435 | 0.51778 | 0.52543 | 0.16688 | 0.55151 | 0.0075076 | 0.55159 | 0.0064022 | 408112.8191 | 0.81718
|  |  | 292 | 0.41359 | 0.41791 | 0.0047991 | 0.40678 | 0.0079122 | 0.40693 | 0.040667 | 338877.6296 | 1.0039 | 216 | 0.28302 | 0.32963 | 0.013343 | 0.33475 | 0.017792 | 0.33456 | 0.018891 | 679068.4444 | 1.0007 | 440 | 0.59138 | 0.53557 | 0.054001 | 0.56424 | 0.021197 | 0.56427 | 0.031131 | 946299.2593 | 1.0028 | 440 | 0.66562 | 0.6016 | 0.12628 | 0.67487 | 0.058136 | 0.67518 | 0.042879 | 485120 | 0.99004 | 10860 | 0.66901 | 0.86777 | 0.012506 | 0.67907 | 0.0062601 | 0.67904 | 0.0062784 | 948432.5926 | 0.99412 | 440 | 0.5156 | 0.5278 | 0.16655 | 0.55172 | 0.0072267 | 0.5518 | 0.0062064 | 417548.642 | 0.8171
|  |  | 297 | 0.41717 | 0.42147 | 0.0048392 | 0.41131 | 0.0079777 | 0.41146 | 0.041103 | 346623.154 | 1.0022 | 221 | 0.28878 | 0.33342 | 0.013496 | 0.3386 | 0.017997 | 0.33841 | 0.019108 | 694589.5078 | 0.99952 | 445 | 0.59569 | 0.53851 | 0.054221 | 0.5672 | 0.021249 | 0.56724 | 0.031206 | 967928.2583 | 0.99998 | 445 | 0.67067 | 0.60465 | 0.12646 | 0.67701 | 0.057627 | 0.67732 | 0.042501 | 496208.0992 | 0.99327 | 11160 | 0.66901 | 0.86779 | 0.0125 | 0.67942 | 0.0062612 | 0.67939 | 0.006281 | 970110.352 | 0.99352 | 445 | 0.51778 | 0.53013 | 0.16621 | 0.55193 | 0.0069583 | 0.552 | 0.0060208 | 427092.3028 | 0.81216
|  |  | 302 | 0.42165 | 0.42499 | 0.0048788 | 0.41581 | 0.0080417 | 0.41595 | 0.041533 | 354456.1983 | 1.0031 | 226 | 0.29262 | 0.33717 | 0.013648 | 0.34241 | 0.018199 | 0.34223 | 0.019322 | 710285.9504 | 1.0005 | 450 | 0.59785 | 0.54143 | 0.054436 | 0.57013 | 0.021299 | 0.57017 | 0.031278 | 989801.6529 | 1.0013 | 450 | 0.67067 | 0.60768 | 0.12663 | 0.67911 | 0.057117 | 0.67941 | 0.042121 | 507421.4876 | 0.99216 | 11460 | 0.66677 | 0.86781 | 0.012496 | 0.67977 | 0.0062623 | 0.67975 | 0.0062837 | 992033.0579 | 0.99764 | 450 | 0.5156 | 0.53244 | 0.16584 | 0.55212 | 0.006702 | 0.55219 | 0.0058451 | 436743.8017 | 0.81546
|  |  | 307 | 0.42613 | 0.42849 | 0.004918 | 0.42025 | 0.0081043 | 0.42039 | 0.041959 | 362376.7628 | 1.0031 | 231 | 0.29838 | 0.34088 | 0.013798 | 0.34618 | 0.018399 | 0.346 | 0.019534 | 726157.7723 | 0.99952 | 455 | 0.60217 | 0.54433 | 0.054647 | 0.57304 | 0.021347 | 0.57308 | 0.031346 | 1011919.4429 | 1.0014 | 455 | 0.67067 | 0.61068 | 0.12678 | 0.68116 | 0.056603 | 0.68147 | 0.04174 | 518760.1653 | 0.99284 | 11760 | 0.67348 | 0.86782 | 0.012493 | 0.68013 | 0.0062634 | 0.6801 | 0.0062864 | 1014200.7101 | 0.99232 | 455 | 0.51778 | 0.53471 | 0.16546 | 0.5523 | 0.0064573 | 0.55237 | 0.0056789 | 446503.1385 | 0.8211
|  |  | 312 | 0.42972 | 0.43196 | 0.0049567 | 0.42466 | 0.0081657 | 0.42479 | 0.042381 | 370384.8473 | 1.004 | 236 | 0.30415 | 0.34455 | 0.013947 | 0.3499 | 0.018596 | 0.34973 | 0.019744 | 742204.9734 | 1.0007 | 460 | 0.60756 | 0.54721 | 0.054853 | 0.57592 | 0.021392 | 0.57596 | 0.031411 | 1034281.6284 | 1.0031 | 460 | 0.67235 | 0.61364 | 0.12692 | 0.68318 | 0.056089 | 0.68348 | 0.041357 | 530224.1322 | 0.9932 | 12060 | 0.66677 | 0.86783 | 0.012492 | 0.68048 | 0.0062646 | 0.68045 | 0.0062892 | 1036613.3088 | 0.99575 | 460 | 0.51778 | 0.53696 | 0.16506 | 0.55248 | 0.006224 | 0.55254 | 0.0055218 | 456370.3132 | 0.82494
|  |  | 317 | 0.4342 | 0.4354 | 0.004995 | 0.42902 | 0.0082257 | 0.42914 | 0.042798 | 378480.4518 | 1.004 | 241 | 0.30799 | 0.34818 | 0.014093 | 0.35359 | 0.018792 | 0.35342 | 0.019952 | 758427.5537 | 1.0017 | 465 | 0.60864 | 0.55007 | 0.055054 | 0.57877 | 0.021435 | 0.57882 | 0.031473 | 1056888.2094 | 1.0022 | 465 | 0.67403 | 0.61658 | 0.12704 | 0.68515 | 0.055572 | 0.68545 | 0.040973 | 541813.3884 | 0.99276 | 12360 | 0.67348 | 0.86784 | 0.012491 | 0.68083 | 0.0062658 | 0.6808 | 0.0062921 | 1059270.854 | 0.98837 | 465 | 0.51342 | 0.53917 | 0.16464 | 0.55264 | 0.0060016 | 0.5527 | 0.0053735 | 466345.326 | 0.82483
|  |  | 322 | 0.43778 | 0.43881 | 0.0050329 | 0.43333 | 0.0082844 | 0.43346 | 0.043211 | 386663.5764 | 1.0047 | 246 | 0.31279 | 0.35177 | 0.014239 | 0.35724 | 0.018985 | 0.35707 | 0.020157 | 774825.5133 | 1.0014 | 470 | 0.61188 | 0.55291 | 0.055251 | 0.5816 | 0.021476 | 0.58165 | 0.031532 | 1079739.1858 | 1.0024 | 470 | 0.67571 | 0.61949 | 0.12715 | 0.68709 | 0.055054 | 0.68739 | 0.040589 | 553527.9339 | 0.99517 | 12660 | 0.67572 | 0.86785 | 0.01249 | 0.68118 | 0.006267 | 0.68116 | 0.006295 | 1082173.3456 | 0.99828 | 470 | 0.51778 | 0.54135 | 0.1642 | 0.5528 | 0.0057899 | 0.55286 | 0.0052338 | 476428.1767 | 0.83104
|  |  | 327 | 0.44226 | 0.4422 | 0.0050704 | 0.43761 | 0.0083419 | 0.43773 | 0.043619 | 394934.221 | 1.0047 | 251 | 0.31759 | 0.35533 | 0.014382 | 0.36085 | 0.019176 | 0.36069 | 0.02036 | 791398.8522 | 1.0014 | 475 | 0.61296 | 0.55573 | 0.055443 | 0.58441 | 0.021515 | 0.58445 | 0.031587 | 1102834.5577 | 1.0027 | 475 | 0.67739 | 0.62237 | 0.12725 | 0.68899 | 0.054536 | 0.68928 | 0.040203 | 565367.7686 | 0.99694 | 12960 | 0.67125 | 0.86785 | 0.01249 | 0.68153 | 0.0062683 | 0.68151 | 0.006298 | 1105320.7836 | 0.99799 | 475 | 0.51995 | 0.54351 | 0.16374 | 0.55295 | 0.0055884 | 0.553 | 0.0051022 | 486618.8654 | 0.83334
|  |  | 332 | 0.44853 | 0.44555 | 0.0051074 | 0.44184 | 0.0083982 | 0.44195 | 0.044023 | 403292.3857 | 1.0037 | 256 | 0.32144 | 0.35885 | 0.014524 | 0.36443 | 0.019365 | 0.36427 | 0.02056 | 808147.5702 | 1.0005 | 480 | 0.61727 | 0.55853 | 0.05563 | 0.58719 | 0.021552 | 0.58724 | 0.031639 | 1126174.3251 | 1.0008 | 480 | 0.68076 | 0.62522 | 0.12733 | 0.69084 | 0.054016 | 0.69114 | 0.039817 | 577332.8926 | 0.99882 | 13260 | 0.67348 | 0.86786 | 0.012489 | 0.68188 | 0.0062696 | 0.68186 | 0.006301 | 1128713.168 | 1.005 | 480 | 0.51778 | 0.54564 | 0.16327 | 0.55309 | 0.0053967 | 0.55314 | 0.0049784 | 496917.3921 | 0.8413
|  |  | 337 | 0.45212 | 0.44888 | 0.005144 | 0.44603 | 0.0084532 | 0.44614 | 0.044423 | 411738.0704 | 1.0024 | 261 | 0.32624 | 0.36234 | 0.014665 | 0.36797 | 0.019553 | 0.36781 | 0.020759 | 825071.6676 | 1.0014 | 485 | 0.61943 | 0.56131 | 0.055813 | 0.58994 | 0.021586 | 0.58999 | 0.031688 | 1149758.4879 | 0.9996 | 485 | 0.67907 | 0.62805 | 0.1274 | 0.69267 | 0.053496 | 0.69296 | 0.039431 | 589423.3058 | 0.99928 | 13560 | 0.67348 | 0.86786 | 0.012489 | 0.68224 | 0.0062709 | 0.68221 | 0.0063041 | 1152350.4989 | 0.99596 | 485 | 0.51778 | 0.54773 | 0.16278 | 0.55323 | 0.0052147 | 0.55327 | 0.0048622 | 507323.7568 | 0.83519
|  |  | 342 | 0.4548 | 0.45219 | 0.0051802 | 0.45018 | 0.0085071 | 0.45028 | 0.044819 | 420271.2752 | 1.0038 | 266 | 0.33008 | 0.36579 | 0.014805 | 0.37148 | 0.019738 | 0.37133 | 0.020956 | 842171.1442 | 1.0018 | 490 | 0.62159 | 0.56407 | 0.055992 | 0.59267 | 0.021618 | 0.59273 | 0.031734 | 1173587.0462 | 1.0014 | 490 | 0.68076 | 0.63085 | 0.12746 | 0.69445 | 0.052976 | 0.69474 | 0.039044 | 601639.0083 | 1.0034 | 13860 | 0.67572 | 0.86786 | 0.012489 | 0.68259 | 0.0062722 | 0.68256 | 0.0063073 | 1176232.7762 | 1.0038 | 490 | 0.51342 | 0.5498 | 0.16227 | 0.55336 | 0.0050419 | 0.5534 | 0.0047531 | 517837.9594 | 0.83845
|  |  | 347 | 0.46018 | 0.45547 | 0.005216 | 0.45429 | 0.0085598 | 0.45439 | 0.045211 | 428892 | 1.004 | 271 | 0.33584 | 0.36921 | 0.014942 | 0.37495 | 0.019921 | 0.3748 | 0.02115 | 859446 | 1.0024 | 495 | 0.6259 | 0.56681 | 0.056166 | 0.59538 | 0.021649 | 0.59543 | 0.031777 | 1197660 | 1.0025 | 495 | 0.68076 | 0.63361 | 0.1275 | 0.6962 | 0.052456 | 0.69649 | 0.038657 | 613980 | 1.0036 | 14160 | 0.67796 | 0.86786 | 0.012489 | 0.68294 | 0.0062735 | 0.68291 | 0.0063105 | 1200360 | 0.99351 | 495 | 0.51995 | 0.55185 | 0.16175 | 0.55348 | 0.004878 | 0.55352 | 0.0046508 | 528460 | 0.83539
|  |  | 352 | 0.46287 | 0.45873 | 0.0052514 | 0.45836 | 0.0086114 | 0.45845 | 0.045598 |  |  | 276 | 0.34064 | 0.3726 | 0.015079 | 0.37839 | 0.020102 | 0.37825 | 0.021343 |  |  | 500 | 0.62806 | 0.56953 | 0.056336 | 0.59806 | 0.021677 | 0.59812 | 0.031816 |  |  | 500 | 0.68412 | 0.63636 | 0.12753 | 0.69792 | 0.051936 | 0.6982 | 0.038271 |  |  | 14460 | 0.6802 | 0.86787 | 0.012489 | 0.68328 | 0.0062749 | 0.68326 | 0.0063137 |  |  | 500 | 0.51995 | 0.55386 | 0.16122 | 0.55359 | 0.0047228 | 0.55363 | 0.0045552
|  |  | 357 | 0.46735 | 0.46196 | 0.0052863 | 0.46239 | 0.0086618 | 0.46248 | 0.045982 |  |  | 281 | 0.34449 | 0.37596 | 0.015214 | 0.38181 | 0.020282 | 0.38166 | 0.021534 |  |  | 505 | 0.63238 | 0.57223 | 0.056501 | 0.60072 | 0.021703 | 0.60078 | 0.031853 |  |  | 505 | 0.68244 | 0.63907 | 0.12755 | 0.6996 | 0.051416 | 0.69988 | 0.037885 |  |  | 14760 | 0.6802 | 0.86787 | 0.012489 | 0.68363 | 0.0062763 | 0.68361 | 0.0063171 |  |  | 505 | 0.51778 | 0.55585 | 0.16067 | 0.5537 | 0.0045758 | 0.55374 | 0.0044657
|  |  | 362 | 0.47003 | 0.46517 | 0.0053208 | 0.46638 | 0.0087112 | 0.46646 | 0.046362 |  |  | 286 | 0.35025 | 0.37929 | 0.015348 | 0.38519 | 0.02046 | 0.38505 | 0.021722 |  |  | 510 | 0.63454 | 0.57492 | 0.056661 | 0.60336 | 0.021728 | 0.60342 | 0.031887 |  |  | 510 | 0.6858 | 0.64176 | 0.12755 | 0.70124 | 0.050897 | 0.70153 | 0.037499 |  |  | 15060 | 0.6802 | 0.86787 | 0.012489 | 0.68398 | 0.0062778 | 0.68396 | 0.0063204 |  |  | 510 | 0.52213 | 0.55781 | 0.16011 | 0.55381 | 0.0044368 | 0.55384 | 0.0043822
|  |  | 367 | 0.47451 | 0.46835 | 0.0053549 | 0.47033 | 0.0087595 | 0.47041 | 0.046738 |  |  | 291 | 0.35313 | 0.38259 | 0.015481 | 0.38854 | 0.020636 | 0.3884 | 0.021909 |  |  | 515 | 0.63777 | 0.57758 | 0.056818 | 0.60597 | 0.02175 | 0.60603 | 0.031918 |  |  | 515 | 0.6858 | 0.64443 | 0.12754 | 0.70286 | 0.050378 | 0.70314 | 0.037114 |  |  | 15360 | 0.6802 | 0.86787 | 0.012489 | 0.68433 | 0.0062792 | 0.68431 | 0.0063239 |  |  | 515 | 0.51995 | 0.55975 | 0.15953 | 0.55391 | 0.0043055 | 0.55394 | 0.0043043
|  |  | 372 | 0.47899 | 0.47151 | 0.0053886 | 0.47425 | 0.0088067 | 0.47432 | 0.04711 |  |  | 296 | 0.35697 | 0.38586 | 0.015612 | 0.39186 | 0.02081 | 0.39172 | 0.022094 |  |  | 520 | 0.63993 | 0.58023 | 0.05697 | 0.60856 | 0.021771 | 0.60862 | 0.031946 |  |  | 520 | 0.6858 | 0.64706 | 0.12753 | 0.70444 | 0.049861 | 0.70472 | 0.03673 |  |  | 15660 | 0.67796 | 0.86787 | 0.012489 | 0.68468 | 0.0062807 | 0.68465 | 0.0063273 |  |  | 520 | 0.51125 | 0.56166 | 0.15894 | 0.554 | 0.0041816 | 0.55403 | 0.0042318
|  |  | 377 | 0.48258 | 0.47465 | 0.0054219 | 0.47813 | 0.0088529 | 0.47819 | 0.047478 |  |  | 301 | 0.36177 | 0.38911 | 0.015743 | 0.39515 | 0.020982 | 0.39502 | 0.022277 |  |  | 525 | 0.64209 | 0.58285 | 0.057118 | 0.61113 | 0.021789 | 0.61119 | 0.031971 |  |  | 525 | 0.6858 | 0.64967 | 0.1275 | 0.70599 | 0.049345 | 0.70627 | 0.036347 |  |  | 15960 | 0.68244 | 0.86787 | 0.012489 | 0.68503 | 0.0062822 | 0.685 | 0.0063309 |  |  | 525 | 0.51778 | 0.56355 | 0.15834 | 0.55409 | 0.0040649 | 0.55412 | 0.0041643
|  |  | 382 | 0.48527 | 0.47776 | 0.0054547 | 0.48197 | 0.0088982 | 0.48203 | 0.047842 |  |  | 306 | 0.36562 | 0.39232 | 0.015872 | 0.39842 | 0.021153 | 0.39829 | 0.022458 |  |  | 530 | 0.64533 | 0.58546 | 0.057261 | 0.61367 | 0.021806 | 0.61374 | 0.031994 |  |  | 530 | 0.6858 | 0.65226 | 0.12746 | 0.70751 | 0.04883 | 0.70778 | 0.035964 |  |  | 16260 | 0.68244 | 0.86787 | 0.012489 | 0.68537 | 0.0062837 | 0.68535 | 0.0063345 |  |  | 530 | 0.51995 | 0.56541 | 0.15773 | 0.55418 | 0.0039549 | 0.5542 | 0.0041016
|  |  | 387 | 0.48885 | 0.48086 | 0.0054871 | 0.48577 | 0.0089424 | 0.48583 | 0.048203 |  |  | 311 | 0.37138 | 0.39551 | 0.015999 | 0.40166 | 0.021321 | 0.40153 | 0.022637 |  |  | 535 | 0.64748 | 0.58805 | 0.057401 | 0.6162 | 0.021821 | 0.61626 | 0.032014 |  |  | 535 | 0.69085 | 0.65482 | 0.1274 | 0.709 | 0.048317 | 0.70927 | 0.035583 |  |  | 16560 | 0.6802 | 0.86787 | 0.012489 | 0.68572 | 0.0062852 | 0.68569 | 0.0063381 |  |  | 535 | 0.51125 | 0.56724 | 0.1571 | 0.55426 | 0.0038515 | 0.55428 | 0.0040433
|  |  | 392 | 0.49154 | 0.48393 | 0.0055191 | 0.48954 | 0.0089856 | 0.48959 | 0.04856 |  |  | 316 | 0.37522 | 0.39868 | 0.016126 | 0.40487 | 0.021488 | 0.40475 | 0.022815 |  |  | 540 | 0.64964 | 0.59063 | 0.057536 | 0.6187 | 0.021834 | 0.61876 | 0.032031 |  |  | 540 | 0.69085 | 0.65735 | 0.12734 | 0.71046 | 0.047805 | 0.71073 | 0.035203 |  |  | 16860 | 0.6802 | 0.86787 | 0.012489 | 0.68607 | 0.0062868 | 0.68604 | 0.0063418 |  |  | 540 | 0.51778 | 0.56905 | 0.15647 | 0.55434 | 0.0037544 | 0.55436 | 0.0039893
|  |  | 397 | 0.49691 | 0.48698 | 0.0055507 | 0.49327 | 0.0090279 | 0.49332 | 0.048913 |  |  | 321 | 0.37906 | 0.40182 | 0.016251 | 0.40805 | 0.021654 | 0.40793 | 0.02299 |  |  | 545 | 0.65288 | 0.59318 | 0.057667 | 0.62117 | 0.021845 | 0.62124 | 0.032046 |  |  | 545 | 0.69253 | 0.65987 | 0.12727 | 0.71189 | 0.047296 | 0.71216 | 0.034824 |  |  | 17160 | 0.68244 | 0.86787 | 0.012489 | 0.68641 | 0.0062884 | 0.68639 | 0.0063455 |  |  | 545 | 0.51995 | 0.57084 | 0.15582 | 0.55441 | 0.0036632 | 0.55443 | 0.0039393
|  |  | 402 | 0.5005 | 0.49001 | 0.0055819 | 0.49696 | 0.0090693 | 0.49701 | 0.049263 |  |  | 326 | 0.38387 | 0.40493 | 0.016375 | 0.41122 | 0.021817 | 0.4111 | 0.023164 |  |  | 550 | 0.65504 | 0.59572 | 0.057794 | 0.62363 | 0.021855 | 0.6237 | 0.032058 |  |  | 550 | 0.69085 | 0.66235 | 0.12718 | 0.71329 | 0.046788 | 0.71355 | 0.034447 |  |  | 17460 | 0.68467 | 0.86787 | 0.012489 | 0.68676 | 0.00629 | 0.68673 | 0.0063493 |  |  | 550 | 0.51778 | 0.57261 | 0.15516 | 0.55448 | 0.0035778 | 0.5545 | 0.003893
|  |  | 407 | 0.50408 | 0.49302 | 0.0056127 | 0.50062 | 0.0091098 | 0.50067 | 0.049609 |  |  | 331 | 0.38771 | 0.40802 | 0.016498 | 0.41435 | 0.021979 | 0.41424 | 0.023336 |  |  | 555 | 0.6572 | 0.59824 | 0.057917 | 0.62607 | 0.021863 | 0.62614 | 0.032067 |  |  | 555 | 0.69085 | 0.66481 | 0.12709 | 0.71466 | 0.046282 | 0.71493 | 0.034071 |  |  | 17760 | 0.68467 | 0.86787 | 0.012489 | 0.6871 | 0.0062917 | 0.68708 | 0.0063532 |  |  | 555 | 0.51778 | 0.57435 | 0.1545 | 0.55455 | 0.0034979 | 0.55457 | 0.0038503
|  |  | 412 | 0.50677 | 0.49601 | 0.005643 | 0.50425 | 0.0091494 | 0.50429 | 0.049952 |  |  | 336 | 0.38963 | 0.41109 | 0.01662 | 0.41746 | 0.02214 | 0.41735 | 0.023506 |  |  | 560 | 0.65935 | 0.60074 | 0.058035 | 0.62848 | 0.021869 | 0.62855 | 0.032074 |  |  | 560 | 0.69253 | 0.66725 | 0.12698 | 0.71601 | 0.045779 | 0.71627 | 0.033697 |  |  | 18060 | 0.68467 | 0.86787 | 0.012489 | 0.68745 | 0.0062933 | 0.68742 | 0.0063571 |  |  | 560 | 0.51778 | 0.57606 | 0.15382 | 0.55461 | 0.0034231 | 0.55463 | 0.0038108
|  |  | 417 | 0.51125 | 0.49897 | 0.005673 | 0.50784 | 0.0091881 | 0.50788 | 0.050292 |  |  | 341 | 0.39443 | 0.41413 | 0.016741 | 0.42055 | 0.022298 | 0.42044 | 0.023675 |  |  | 565 | 0.66259 | 0.60323 | 0.05815 | 0.63087 | 0.021873 | 0.63095 | 0.032078 |  |  | 565 | 0.69421 | 0.66967 | 0.12687 | 0.71733 | 0.045277 | 0.71759 | 0.033325 |  |  | 18360 | 0.68467 | 0.86787 | 0.012489 | 0.68779 | 0.006295 | 0.68777 | 0.006361 |  |  | 565 | 0.51778 | 0.57776 | 0.15314 | 0.55467 | 0.0033533 | 0.55469 | 0.0037743
|  |  | 422 | 0.51483 | 0.50192 | 0.0057025 | 0.5114 | 0.0092259 | 0.51143 | 0.050628 |  |  | 346 | 0.39827 | 0.41715 | 0.016861 | 0.42362 | 0.022455 | 0.42351 | 0.023842 |  |  | 570 | 0.66367 | 0.60569 | 0.058261 | 0.63324 | 0.021876 | 0.63332 | 0.03208 |  |  | 570 | 0.69589 | 0.67206 | 0.12674 | 0.71862 | 0.044779 | 0.71888 | 0.032955 |  |  | 18660 | 0.68691 | 0.86787 | 0.012489 | 0.68813 | 0.0062967 | 0.68811 | 0.006365 |  |  | 570 | 0.51995 | 0.57943 | 0.15244 | 0.55473 | 0.0032882 | 0.55474 | 0.0037407
|  |  | 427 | 0.51842 | 0.50485 | 0.0057316 | 0.51493 | 0.009263 | 0.51495 | 0.050961 |  |  | 351 | 0.40307 | 0.42015 | 0.016979 | 0.42666 | 0.022611 | 0.42655 | 0.024007 |  |  | 575 | 0.66799 | 0.60815 | 0.058368 | 0.63559 | 0.021878 | 0.63567 | 0.03208 |  |  | 575 | 0.69589 | 0.67442 | 0.12661 | 0.71989 | 0.044283 | 0.72014 | 0.032586 |  |  | 18960 | 0.68915 | 0.86787 | 0.012489 | 0.68848 | 0.0062984 | 0.68845 | 0.0063691 |  |  | 575 | 0.51778 | 0.58108 | 0.15174 | 0.55479 | 0.0032275 | 0.5548 | 0.0037098
|  |  | 432 | 0.5211 | 0.50776 | 0.0057603 | 0.51842 | 0.0092992 | 0.51844 | 0.05129 |  |  | 356 | 0.40692 | 0.42313 | 0.017096 | 0.42968 | 0.022764 | 0.42958 | 0.02417 |  |  | 580 | 0.67014 | 0.61058 | 0.058471 | 0.63792 | 0.021877 | 0.638 | 0.032077 |  |  | 580 | 0.69589 | 0.67677 | 0.12647 | 0.72113 | 0.043789 | 0.72138 | 0.03222 |  |  | 19260 | 0.68915 | 0.86787 | 0.012489 | 0.68882 | 0.0063002 | 0.6888 | 0.0063731 |  |  | 580 | 0.51778 | 0.5827 | 0.15103 | 0.55484 | 0.0031711 | 0.55485 | 0.0036813
|  |  | 437 | 0.52469 | 0.51065 | 0.0057886 | 0.52188 | 0.0093346 | 0.5219 | 0.051616 |  |  | 361 | 0.41076 | 0.42608 | 0.017213 | 0.43268 | 0.022916 | 0.43258 | 0.024331 |  |  | 585 | 0.6723 | 0.613 | 0.05857 | 0.64023 | 0.021875 | 0.64031 | 0.032072 |  |  | 585 | 0.69757 | 0.67909 | 0.12631 | 0.72235 | 0.043298 | 0.7226 | 0.031855 |  |  | 19560 | 0.69363 | 0.86787 | 0.012489 | 0.68916 | 0.0063019 | 0.68914 | 0.0063773 |  |  | 585 | 0.51778 | 0.58431 | 0.15031 | 0.55489 | 0.0031186 | 0.5549 | 0.0036551
|  |  | 442 | 0.52648 | 0.51352 | 0.0058165 | 0.52531 | 0.0093692 | 0.52532 | 0.051939 |  |  | 366 | 0.4146 | 0.42902 | 0.017328 | 0.43565 | 0.023067 | 0.43555 | 0.024491 |  |  | 590 | 0.67446 | 0.6154 | 0.058665 | 0.64252 | 0.021872 | 0.6426 | 0.032065 |  |  | 590 | 0.70093 | 0.68139 | 0.12615 | 0.72354 | 0.042811 | 0.72379 | 0.031493 |  |  | 19860 | 0.68915 | 0.86787 | 0.012489 | 0.68951 | 0.0063037 | 0.68948 | 0.0063815 |  |  | 590 | 0.51778 | 0.58589 | 0.14958 | 0.55494 | 0.0030699 | 0.55495 | 0.003631
|  |  | 447 | 0.53096 | 0.51637 | 0.0058439 | 0.5287 | 0.0094031 | 0.52871 | 0.052259 |  |  | 371 | 0.41844 | 0.43193 | 0.017442 | 0.43861 | 0.023215 | 0.43851 | 0.024649 |  |  | 595 | 0.6777 | 0.61778 | 0.058757 | 0.64479 | 0.021867 | 0.64487 | 0.032055 |  |  | 595 | 0.69925 | 0.68366 | 0.12598 | 0.72471 | 0.042326 | 0.72496 | 0.031133 |  |  | 20160 | 0.68915 | 0.86787 | 0.012489 | 0.68985 | 0.0063055 | 0.68982 | 0.0063857 |  |  | 595 | 0.51778 | 0.58746 | 0.14885 | 0.55499 | 0.0030248 | 0.55499 | 0.0036089
|  |  | 452 | 0.53544 | 0.5192 | 0.005871 | 0.53207 | 0.0094362 | 0.53207 | 0.052576 |  |  | 376 | 0.42132 | 0.43482 | 0.017555 | 0.44154 | 0.023362 | 0.44145 | 0.024805 |  |  | 600 | 0.67662 | 0.62015 | 0.058845 | 0.64704 | 0.021861 | 0.64712 | 0.032044 |  |  | 600 | 0.69757 | 0.68592 | 0.1258 | 0.72586 | 0.041844 | 0.7261 | 0.030775 |  |  | 20460 | 0.69139 | 0.86787 | 0.012489 | 0.69019 | 0.0063074 | 0.69017 | 0.00639 |  |  | 600 | 0.5156 | 0.589 | 0.14811 | 0.55503 | 0.0029829 | 0.55503 | 0.0035886
|  |  | 457 | 0.53723 | 0.52202 | 0.0058976 | 0.5354 | 0.0094685 | 0.5354 | 0.052889 |  |  | 381 | 0.42516 | 0.4377 | 0.017666 | 0.44445 | 0.023508 | 0.44436 | 0.024959 |  |  | 605 | 0.67985 | 0.6225 | 0.058929 | 0.64927 | 0.021853 | 0.64936 | 0.03203 |  |  | 605 | 0.69925 | 0.68815 | 0.12562 | 0.72698 | 0.041366 | 0.72722 | 0.03042 |  |  | 20760 | 0.69139 | 0.86787 | 0.012489 | 0.69053 | 0.0063092 | 0.69051 | 0.0063943 |  |  | 605 | 0.51125 | 0.59052 | 0.14736 | 0.55507 | 0.0029442 | 0.55508 | 0.00357
|  |  | 462 | 0.54171 | 0.52481 | 0.0059238 | 0.5387 | 0.0095002 | 0.5387 | 0.0532 |  |  | 386 | 0.42997 | 0.44055 | 0.017777 | 0.44735 | 0.023651 | 0.44726 | 0.025112 |  |  | 610 | 0.68201 | 0.62484 | 0.059009 | 0.65148 | 0.021844 | 0.65157 | 0.032014 |  |  | 610 | 0.70262 | 0.69036 | 0.12542 | 0.72808 | 0.040891 | 0.72832 | 0.030067 |  |  | 21060 | 0.69586 | 0.86787 | 0.012489 | 0.69087 | 0.0063111 | 0.69085 | 0.0063987 |  |  | 610 | 0.51778 | 0.59202 | 0.14661 | 0.55511 | 0.0029084 | 0.55511 | 0.003553
|  |  | 467 | 0.5444 | 0.52759 | 0.0059497 | 0.54198 | 0.0095312 | 0.54197 | 0.053507 |  |  | 391 | 0.43189 | 0.44339 | 0.017887 | 0.45022 | 0.023794 | 0.45013 | 0.025263 |  |  | 615 | 0.68525 | 0.62716 | 0.059086 | 0.65367 | 0.021833 | 0.65376 | 0.031996 |  |  | 615 | 0.70093 | 0.69255 | 0.12522 | 0.72916 | 0.040419 | 0.72939 | 0.029717 |  |  | 21360 | 0.69363 | 0.86787 | 0.012489 | 0.69121 | 0.006313 | 0.69119 | 0.0064031 |  |  | 615 | 0.51778 | 0.59351 | 0.14585 | 0.55515 | 0.0028754 | 0.55515 | 0.0035374
|  |  | 472 | 0.54619 | 0.53035 | 0.0059751 | 0.54522 | 0.0095614 | 0.54521 | 0.053812 |  |  | 396 | 0.43669 | 0.4462 | 0.017995 | 0.45307 | 0.023934 | 0.45299 | 0.025412 |  |  | 620 | 0.68633 | 0.62946 | 0.059159 | 0.65584 | 0.021821 | 0.65593 | 0.031976 |  |  | 620 | 0.69925 | 0.69472 | 0.12501 | 0.73022 | 0.03995 | 0.73045 | 0.029369 |  |  | 21660 | 0.69586 | 0.86787 | 0.012489 | 0.69155 | 0.0063149 | 0.69153 | 0.0064075 |  |  | 620 | 0.51778 | 0.59497 | 0.14509 | 0.55519 | 0.0028449 | 0.55519 | 0.0035231
|  |  | 477 | 0.54888 | 0.5331 | 0.0060001 | 0.54843 | 0.009591 | 0.54842 | 0.054113 |  |  | 401 | 0.44053 | 0.449 | 0.018103 | 0.45591 | 0.024073 | 0.45582 | 0.02556 |  |  | 625 | 0.68957 | 0.63175 | 0.059229 | 0.658 | 0.021808 | 0.65809 | 0.031953 |  |  | 625 | 0.70093 | 0.69686 | 0.12479 | 0.73125 | 0.039485 | 0.73148 | 0.029023 |  |  | 21960 | 0.6981 | 0.86787 | 0.012489 | 0.69189 | 0.0063168 | 0.69187 | 0.006412 |  |  | 625 | 0.51778 | 0.59641 | 0.14432 | 0.55522 | 0.0028168 | 0.55522 | 0.00351
|  |  | 482 | 0.55157 | 0.53582 | 0.0060247 | 0.55161 | 0.0096199 | 0.55159 | 0.054412 |  |  | 406 | 0.44437 | 0.45178 | 0.018209 | 0.45872 | 0.02421 | 0.45864 | 0.025706 |  |  | 630 | 0.68957 | 0.63402 | 0.059295 | 0.66013 | 0.021793 | 0.66022 | 0.031929 |  |  | 630 | 0.70262 | 0.69899 | 0.12456 | 0.73227 | 0.039024 | 0.7325 | 0.02868 |  |  | 22260 | 0.69363 | 0.86787 | 0.012489 | 0.69223 | 0.0063188 | 0.69221 | 0.0064166 |  |  | 630 | 0.52213 | 0.59784 | 0.14354 | 0.55526 | 0.0027909 | 0.55526 | 0.003498
|  |  | 487 | 0.55694 | 0.53853 | 0.0060489 | 0.55477 | 0.0096482 | 0.55474 | 0.054708 |  |  | 411 | 0.44918 | 0.45454 | 0.018314 | 0.46152 | 0.024346 | 0.46144 | 0.02585 |  |  | 635 | 0.69172 | 0.63628 | 0.059358 | 0.66225 | 0.021778 | 0.66234 | 0.031903 |  |  | 635 | 0.70262 | 0.70109 | 0.12433 | 0.73327 | 0.038566 | 0.73349 | 0.02834 |  |  | 22560 | 0.69363 | 0.86787 | 0.012489 | 0.69257 | 0.0063208 | 0.69255 | 0.0064212 |  |  | 635 | 0.51778 | 0.59924 | 0.14276 | 0.55529 | 0.0027671 | 0.55529 | 0.0034871
|  |  | 492 | 0.55784 | 0.54122 | 0.0060727 | 0.55789 | 0.0096759 | 0.55787 | 0.055001 |  |  | 416 | 0.45206 | 0.45728 | 0.018418 | 0.46429 | 0.02448 | 0.46422 | 0.025992 |  |  | 640 | 0.69388 | 0.63852 | 0.059417 | 0.66434 | 0.02176 | 0.66444 | 0.031875 |  |  | 640 | 0.70262 | 0.70318 | 0.12409 | 0.73424 | 0.038111 | 0.73446 | 0.028003 |  |  | 22860 | 0.6981 | 0.86787 | 0.012489 | 0.69291 | 0.0063228 | 0.69288 | 0.0064258 |  |  | 640 | 0.5156 | 0.60063 | 0.14198 | 0.55532 | 0.0027452 | 0.55532 | 0.0034771
|  |  | 497 | 0.56142 | 0.5439 | 0.0060961 | 0.56099 | 0.0097029 | 0.56096 | 0.055291 |  |  | 421 | 0.45398 | 0.46001 | 0.018522 | 0.46705 | 0.024612 | 0.46698 | 0.026133 |  |  | 645 | 0.69496 | 0.64075 | 0.059473 | 0.66642 | 0.021742 | 0.66651 | 0.031846 |  |  | 645 | 0.7043 | 0.70524 | 0.12384 | 0.7352 | 0.037661 | 0.73542 | 0.027668 |  |  | 23160 | 0.6981 | 0.86787 | 0.012489 | 0.69324 | 0.0063248 | 0.69322 | 0.0064305 |  |  | 645 | 0.51778 | 0.60199 | 0.14119 | 0.55535 | 0.002725 | 0.55535 | 0.003468
|  |  | 502 | 0.56501 | 0.54656 | 0.0061191 | 0.56406 | 0.0097294 | 0.56402 | 0.055578 |  |  | 426 | 0.45686 | 0.46272 | 0.018624 | 0.4698 | 0.024743 | 0.46972 | 0.026272 |  |  | 650 | 0.6982 | 0.64296 | 0.059525 | 0.66848 | 0.021722 | 0.66858 | 0.031814 |  |  | 650 | 0.7043 | 0.70729 | 0.12359 | 0.73614 | 0.037214 | 0.73635 | 0.027336 |  |  | 23460 | 0.70034 | 0.86787 | 0.012489 | 0.69358 | 0.0063268 | 0.69356 | 0.0064352 |  |  | 650 | 0.51778 | 0.60334 | 0.1404 | 0.55538 | 0.0027065 | 0.55538 | 0.0034597
|  |  | 507 | 0.56859 | 0.5492 | 0.0061417 | 0.5671 | 0.0097552 | 0.56706 | 0.055863 |  |  | 431 | 0.46262 | 0.46541 | 0.018724 | 0.47252 | 0.024872 | 0.47245 | 0.026409 |  |  | 655 | 0.70036 | 0.64516 | 0.059574 | 0.67052 | 0.021701 | 0.67062 | 0.031781 |  |  | 655 | 0.69925 | 0.70931 | 0.12332 | 0.73705 | 0.036771 | 0.73727 | 0.027007 |  |  | 23760 | 0.70034 | 0.86787 | 0.012489 | 0.69392 | 0.0063289 | 0.6939 | 0.00644 |  |  | 655 | 0.5156 | 0.60467 | 0.1396 | 0.55541 | 0.0026896 | 0.5554 | 0.0034521
|  |  | 512 | 0.56949 | 0.55182 | 0.0061638 | 0.57011 | 0.0097805 | 0.57007 | 0.056145 |  |  | 436 | 0.4655 | 0.46808 | 0.018824 | 0.47523 | 0.024999 | 0.47516 | 0.026544 |  |  | 660 | 0.70251 | 0.64734 | 0.05962 | 0.67255 | 0.021679 | 0.67264 | 0.031745 |  |  | 660 | 0.70766 | 0.71131 | 0.12306 | 0.73795 | 0.036332 | 0.73817 | 0.026681 |  |  | 24060 | 0.69363 | 0.86787 | 0.012489 | 0.69426 | 0.006331 | 0.69423 | 0.0064447 |  |  | 660 | 0.5243 | 0.60599 | 0.1388 | 0.55544 | 0.002674 | 0.55543 | 0.0034451
|  |  | 517 | 0.57217 | 0.55443 | 0.0061856 | 0.5731 | 0.0098053 | 0.57305 | 0.056424 |  |  | 441 | 0.46839 | 0.47074 | 0.018923 | 0.47792 | 0.025125 | 0.47785 | 0.026678 |  |  | 665 | 0.70251 | 0.64951 | 0.059663 | 0.67456 | 0.021656 | 0.67465 | 0.031708 |  |  | 665 | 0.70766 | 0.7133 | 0.12278 | 0.73884 | 0.035896 | 0.73905 | 0.026357 |  |  | 24360 | 0.69586 | 0.86787 | 0.012489 | 0.69459 | 0.0063331 | 0.69457 | 0.0064496 |  |  | 665 | 0.51995 | 0.60729 | 0.138 | 0.55546 | 0.0026598 | 0.55546 | 0.0034388
|  |  | 522 | 0.57576 | 0.55703 | 0.006207 | 0.57606 | 0.0098294 | 0.57601 | 0.056701 |  |  | 446 | 0.47319 | 0.47338 | 0.019021 | 0.48059 | 0.025249 | 0.48052 | 0.02681 |  |  | 670 | 0.70575 | 0.65166 | 0.059702 | 0.67655 | 0.021632 | 0.67664 | 0.03167 |  |  | 670 | 0.70766 | 0.71526 | 0.1225 | 0.7397 | 0.035465 | 0.73991 | 0.026037 |  |  | 24660 | 0.6981 | 0.86787 | 0.012489 | 0.69493 | 0.0063352 | 0.69491 | 0.0064545 |  |  | 670 | 0.5156 | 0.60856 | 0.1372 | 0.55549 | 0.0026468 | 0.55548 | 0.0034331
|  |  | 527 | 0.57665 | 0.5596 | 0.0062281 | 0.57899 | 0.0098531 | 0.57894 | 0.056975 |  |  | 451 | 0.47511 | 0.47601 | 0.019117 | 0.48324 | 0.025372 | 0.48318 | 0.02694 |  |  | 675 | 0.70683 | 0.65379 | 0.059738 | 0.67852 | 0.021606 | 0.67862 | 0.031629 |  |  | 675 | 0.70598 | 0.71721 | 0.12221 | 0.74055 | 0.035037 | 0.74076 | 0.025719 |  |  | 24960 | 0.69363 | 0.86787 | 0.012489 | 0.69526 | 0.0063373 | 0.69524 | 0.0064594 |  |  | 675 | 0.52213 | 0.60983 | 0.13639 | 0.55551 | 0.0026348 | 0.5555 | 0.0034278
|  |  | 532 | 0.58203 | 0.56217 | 0.0062487 | 0.5819 | 0.0098762 | 0.58184 | 0.057246 |  |  | 456 | 0.47895 | 0.47862 | 0.019213 | 0.48588 | 0.025493 | 0.48582 | 0.027069 |  |  | 680 | 0.70899 | 0.65592 | 0.059771 | 0.68047 | 0.021579 | 0.68057 | 0.031587 |  |  | 680 | 0.70598 | 0.71914 | 0.12192 | 0.74138 | 0.034614 | 0.74158 | 0.025404 |  |  | 25260 | 0.70034 | 0.86787 | 0.012489 | 0.6956 | 0.0063395 | 0.69558 | 0.0064643 |  |  | 680 | 0.52213 | 0.61107 | 0.13558 | 0.55553 | 0.0026239 | 0.55553 | 0.003423
|  |  | 537 | 0.58382 | 0.56471 | 0.0062689 | 0.58478 | 0.0098988 | 0.58472 | 0.057515 |  |  | 461 | 0.48183 | 0.48121 | 0.019307 | 0.4885 | 0.025612 | 0.48844 | 0.027195 |  |  | 685 | 0.70791 | 0.65802 | 0.059801 | 0.68241 | 0.021552 | 0.68251 | 0.031544 |  |  | 685 | 0.71102 | 0.72105 | 0.12162 | 0.7422 | 0.034194 | 0.7424 | 0.025093 |  |  | 25560 | 0.70034 | 0.86787 | 0.012489 | 0.69593 | 0.0063416 | 0.69591 | 0.0064693 |  |  | 685 | 0.52213 | 0.6123 | 0.13476 | 0.55556 | 0.0026139 | 0.55555 | 0.0034187
|  |  | 542 | 0.58472 | 0.56724 | 0.0062887 | 0.58763 | 0.0099209 | 0.58757 | 0.057781 |  |  | 466 | 0.48471 | 0.48379 | 0.019401 | 0.49111 | 0.02573 | 0.49105 | 0.027321 |  |  | 690 | 0.71007 | 0.66012 | 0.059828 | 0.68433 | 0.021523 | 0.68443 | 0.031499 |  |  | 690 | 0.71102 | 0.72294 | 0.12132 | 0.74299 | 0.033779 | 0.74319 | 0.024784 |  |  | 25860 | 0.6981 | 0.86787 | 0.012489 | 0.69627 | 0.0063438 | 0.69625 | 0.0064743 |  |  | 690 | 0.52213 | 0.61351 | 0.13395 | 0.55558 | 0.0026048 | 0.55557 | 0.0034147
|  |  | 547 | 0.5892 | 0.56976 | 0.0063082 | 0.59046 | 0.0099425 | 0.5904 | 0.058045 |  |  | 471 | 0.48855 | 0.48636 | 0.019493 | 0.4937 | 0.025846 | 0.49364 | 0.027444 |  |  | 695 | 0.71438 | 0.6622 | 0.059852 | 0.68623 | 0.021493 | 0.68633 | 0.031452 |  |  | 695 | 0.70766 | 0.72481 | 0.12101 | 0.74378 | 0.033367 | 0.74397 | 0.024478 |  |  | 26160 | 0.70034 | 0.86787 | 0.012489 | 0.6966 | 0.006346 | 0.69658 | 0.0064794 |  |  | 695 | 0.51778 | 0.61471 | 0.13313 | 0.5556 | 0.0025964 | 0.55559 | 0.0034111
|  |  | 552 | 0.59278 | 0.57226 | 0.0063273 | 0.59326 | 0.0099636 | 0.5932 | 0.058306 |  |  | 476 | 0.49144 | 0.4889 | 0.019584 | 0.49627 | 0.025961 | 0.49622 | 0.027566 |  |  | 700 | 0.71546 | 0.66426 | 0.059873 | 0.68812 | 0.021462 | 0.68822 | 0.031404 |  |  | 700 | 0.7127 | 0.72666 | 0.12069 | 0.74454 | 0.03296 | 0.74474 | 0.024175 |  |  | 26460 | 0.70705 | 0.86787 | 0.012489 | 0.69694 | 0.0063482 | 0.69692 | 0.0064845 |  |  | 700 | 0.52213 | 0.61589 | 0.13231 | 0.55562 | 0.0025888 | 0.55561 | 0.0034078
|  |  | 557 | 0.59457 | 0.57474 | 0.006346 | 0.59604 | 0.0099842 | 0.59597 | 0.058565 |  |  | 481 | 0.49432 | 0.49144 | 0.019675 | 0.49883 | 0.026073 | 0.49878 | 0.027686 |  |  | 705 | 0.71654 | 0.66631 | 0.059891 | 0.68999 | 0.021431 | 0.69009 | 0.031354 |  |  | 705 | 0.71102 | 0.7285 | 0.12037 | 0.7453 | 0.032556 | 0.74549 | 0.023876 |  |  | 26760 | 0.70482 | 0.86787 | 0.012489 | 0.69727 | 0.0063505 | 0.69725 | 0.0064897 |  |  | 705 | 0.5156 | 0.61706 | 0.13149 | 0.55564 | 0.0025819 | 0.55563 | 0.0034048
|  |  | 562 | 0.59636 | 0.57721 | 0.0063643 | 0.5988 | 0.010004 | 0.59872 | 0.058822 |  |  | 486 | 0.49816 | 0.49396 | 0.019764 | 0.50137 | 0.026185 | 0.50132 | 0.027804 |  |  | 710 | 0.71762 | 0.66835 | 0.059906 | 0.69185 | 0.021398 | 0.69195 | 0.031303 |  |  | 710 | 0.7127 | 0.73031 | 0.12005 | 0.74603 | 0.032157 | 0.74622 | 0.023579 |  |  | 27060 | 0.70482 | 0.86787 | 0.012489 | 0.6976 | 0.0063527 | 0.69758 | 0.0064948 |  |  | 710 | 0.51995 | 0.6182 | 0.13067 | 0.55566 | 0.0025755 | 0.55565 | 0.0034021
|  |  | 567 | 0.59905 | 0.57966 | 0.0063822 | 0.60153 | 0.010024 | 0.60145 | 0.059076 |  |  | 491 | 0.502 | 0.49646 | 0.019852 | 0.5039 | 0.026294 | 0.50385 | 0.02792 |  |  | 715 | 0.72086 | 0.67037 | 0.059918 | 0.69368 | 0.021364 | 0.69379 | 0.031251 |  |  | 715 | 0.71102 | 0.73211 | 0.11972 | 0.74676 | 0.031762 | 0.74694 | 0.023285 |  |  | 27360 | 0.70482 | 0.86787 | 0.012489 | 0.69794 | 0.006355 | 0.69791 | 0.0065 |  |  | 715 | 0.51778 | 0.61934 | 0.12984 | 0.55568 | 0.0025698 | 0.55566 | 0.0033996
|  |  | 572 | 0.60264 | 0.5821 | 0.0063997 | 0.60423 | 0.010044 | 0.60415 | 0.059328 |  |  | 496 | 0.50488 | 0.49895 | 0.019939 | 0.50641 | 0.026402 | 0.50636 | 0.028035 |  |  | 720 | 0.72194 | 0.67238 | 0.059927 | 0.69551 | 0.02133 | 0.69561 | 0.031197 |  |  | 720 | 0.70934 | 0.73389 | 0.11938 | 0.74746 | 0.031371 | 0.74765 | 0.022995 |  |  | 27660 | 0.71153 | 0.86787 | 0.012489 | 0.69827 | 0.0063573 | 0.69825 | 0.0065053 |  |  | 720 | 0.5156 | 0.62046 | 0.12902 | 0.55569 | 0.0025645 | 0.55568 | 0.0033974
|  |  | 577 | 0.60532 | 0.58453 | 0.0064169 | 0.60691 | 0.010062 | 0.60683 | 0.059577 |  |  | 501 | 0.50776 | 0.50143 | 0.020024 | 0.50891 | 0.026509 | 0.50886 | 0.028148 |  |  | 725 | 0.72409 | 0.67438 | 0.059934 | 0.69731 | 0.021294 | 0.69742 | 0.031142 |  |  | 725 | 0.7127 | 0.73566 | 0.11904 | 0.74816 | 0.030985 | 0.74834 | 0.022707 |  |  | 27960 | 0.70705 | 0.86787 | 0.012489 | 0.6986 | 0.0063596 | 0.69858 | 0.0065106 |  |  | 725 | 0.5243 | 0.62156 | 0.12819 | 0.55571 | 0.0025597 | 0.5557 | 0.0033953
|  |  | 582 | 0.60712 | 0.58694 | 0.0064337 | 0.60957 | 0.010081 | 0.60949 | 0.059825 |  |  | 506 | 0.51065 | 0.50389 | 0.020109 | 0.51139 | 0.026614 | 0.51135 | 0.02826 |  |  | 730 | 0.72625 | 0.67636 | 0.059937 | 0.6991 | 0.021258 | 0.69921 | 0.031085 |  |  | 730 | 0.71102 | 0.73741 | 0.11869 | 0.74884 | 0.030602 | 0.74902 | 0.022423 |  |  | 28260 | 0.70482 | 0.86787 | 0.012489 | 0.69893 | 0.0063619 | 0.69891 | 0.0065159 |  |  | 730 | 0.52648 | 0.62265 | 0.12737 | 0.55573 | 0.0025553 | 0.55571 | 0.0033935
|  |  | 587 | 0.6098 | 0.58933 | 0.0064502 | 0.61221 | 0.010099 | 0.61212 | 0.06007 |  |  | 511 | 0.51545 | 0.50633 | 0.020193 | 0.51386 | 0.026717 | 0.51382 | 0.02837 |  |  | 735 | 0.72625 | 0.67833 | 0.059938 | 0.70088 | 0.02122 | 0.70098 | 0.031027 |  |  | 735 | 0.71439 | 0.73914 | 0.11834 | 0.7495 | 0.030223 | 0.74968 | 0.022142 |  |  | 28560 | 0.70034 | 0.86787 | 0.012489 | 0.69926 | 0.0063643 | 0.69924 | 0.0065212 |  |  | 735 | 0.52213 | 0.62373 | 0.12654 | 0.55574 | 0.0025513 | 0.55573 | 0.0033918
|  |  | 592 | 0.61249 | 0.59172 | 0.0064662 | 0.61482 | 0.010117 | 0.61473 | 0.060312 |  |  | 516 | 0.51737 | 0.50877 | 0.020276 | 0.51631 | 0.026819 | 0.51627 | 0.028478 |  |  | 740 | 0.72841 | 0.68029 | 0.059936 | 0.70264 | 0.021182 | 0.70274 | 0.030968 |  |  | 740 | 0.71607 | 0.74085 | 0.11799 | 0.75016 | 0.029849 | 0.75033 | 0.021863 |  |  | 28860 | 0.70705 | 0.86787 | 0.012489 | 0.69959 | 0.0063666 | 0.69957 | 0.0065266 |  |  | 740 | 0.51778 | 0.62479 | 0.12572 | 0.55576 | 0.0025477 | 0.55575 | 0.0033902
|  |  | 597 | 0.61518 | 0.59408 | 0.0064819 | 0.61741 | 0.010134 | 0.61731 | 0.060553 |  |  | 521 | 0.52121 | 0.51119 | 0.020357 | 0.51875 | 0.026919 | 0.51871 | 0.028584 |  |  | 745 | 0.72949 | 0.68223 | 0.059932 | 0.70438 | 0.021143 | 0.70449 | 0.030907 |  |  | 745 | 0.71607 | 0.74255 | 0.11763 | 0.7508 | 0.029479 | 0.75097 | 0.021588 |  |  | 29160 | 0.71153 | 0.86787 | 0.012489 | 0.69992 | 0.006369 | 0.6999 | 0.006532 |  |  | 745 | 0.52213 | 0.62583 | 0.12489 | 0.55578 | 0.0025444 | 0.55576 | 0.0033889
|  |  | 602 | 0.61787 | 0.59644 | 0.0064973 | 0.61997 | 0.010151 | 0.61988 | 0.060791 |  |  | 526 | 0.52313 | 0.51359 | 0.020438 | 0.52117 | 0.027018 | 0.52113 | 0.028689 |  |  | 750 | 0.73057 | 0.68416 | 0.059925 | 0.70611 | 0.021103 | 0.70622 | 0.030846 |  |  | 750 | 0.71439 | 0.74423 | 0.11727 | 0.75143 | 0.029113 | 0.7516 | 0.021316 |  |  | 29460 | 0.71601 | 0.86787 | 0.012489 | 0.70025 | 0.0063714 | 0.70023 | 0.0065375 |  |  | 750 | 0.5243 | 0.62687 | 0.12406 | 0.55579 | 0.0025414 | 0.55578 | 0.0033876
|  |  | 607 | 0.61876 | 0.59878 | 0.0065123 | 0.62252 | 0.010167 | 0.62242 | 0.061027 |  |  | 531 | 0.52601 | 0.51599 | 0.020517 | 0.52358 | 0.027115 | 0.52355 | 0.028792 |  |  | 755 | 0.73273 | 0.68607 | 0.059915 | 0.70782 | 0.021063 | 0.70793 | 0.030783 |  |  | 755 | 0.71439 | 0.74589 | 0.1169 | 0.75204 | 0.028751 | 0.75221 | 0.021047 |  |  | 29760 | 0.70705 | 0.86787 | 0.012489 | 0.70058 | 0.0063738 | 0.70056 | 0.006543 |  |  | 755 | 0.51995 | 0.62789 | 0.12323 | 0.5558 | 0.0025386 | 0.55579 | 0.0033865
|  |  | 612 | 0.62056 | 0.6011 | 0.0065269 | 0.62504 | 0.010184 | 0.62493 | 0.061261 |  |  | 536 | 0.52889 | 0.51837 | 0.020596 | 0.52598 | 0.02721 | 0.52594 | 0.028894 |  |  | 760 | 0.73381 | 0.68798 | 0.059903 | 0.70952 | 0.021021 | 0.70963 | 0.030719 |  |  | 760 | 0.7127 | 0.74754 | 0.11653 | 0.75265 | 0.028394 | 0.75281 | 0.020781 |  |  | 30060 | 0.71153 | 0.86787 | 0.012489 | 0.70091 | 0.0063763 | 0.70089 | 0.0065485 |  |  | 760 | 0.5243 | 0.62889 | 0.12241 | 0.55582 | 0.0025361 | 0.5558 | 0.0033854
|  |  | 617 | 0.62504 | 0.60341 | 0.0065412 | 0.62754 | 0.010199 | 0.62743 | 0.061493 |  |  | 541 | 0.53178 | 0.52073 | 0.020673 | 0.52836 | 0.027304 | 0.52832 | 0.028994 |  |  | 765 | 0.73488 | 0.68987 | 0.059888 | 0.7112 | 0.020979 | 0.71131 | 0.030653 |  |  | 765 | 0.71607 | 0.74917 | 0.11616 | 0.75324 | 0.02804 | 0.7534 | 0.020518 |  |  | 30360 | 0.70929 | 0.86787 | 0.012489 | 0.70124 | 0.0063787 | 0.70122 | 0.006554 |  |  | 765 | 0.5243 | 0.62988 | 0.12158 | 0.55583 | 0.0025339 | 0.55582 | 0.0033845
|  |  | 622 | 0.62683 | 0.60571 | 0.0065551 | 0.63001 | 0.010215 | 0.62991 | 0.061723 |  |  | 546 | 0.5337 | 0.52309 | 0.020749 | 0.53073 | 0.027396 | 0.53069 | 0.029092 |  |  | 770 | 0.73704 | 0.69174 | 0.05987 | 0.71287 | 0.020936 | 0.71298 | 0.030587 |  |  | 770 | 0.71439 | 0.75079 | 0.11578 | 0.75382 | 0.027691 | 0.75398 | 0.020258 |  |  | 30660 | 0.71153 | 0.86787 | 0.012489 | 0.70157 | 0.0063812 | 0.70155 | 0.0065596 |  |  | 770 | 0.52213 | 0.63086 | 0.12075 | 0.55585 | 0.0025318 | 0.55583 | 0.0033836
|  |  | 627 | 0.62952 | 0.608 | 0.0065686 | 0.63247 | 0.01023 | 0.63236 | 0.061951 |  |  | 551 | 0.5385 | 0.52543 | 0.020825 | 0.53308 | 0.027487 | 0.53305 | 0.029188 |  |  | 775 | 0.7392 | 0.69361 | 0.059851 | 0.71453 | 0.020893 | 0.71464 | 0.03052 |  |  | 775 | 0.71607 | 0.75239 | 0.1154 | 0.75439 | 0.027346 | 0.75454 | 0.020001 |  |  | 30960 | 0.71377 | 0.86787 | 0.012489 | 0.7019 | 0.0063836 | 0.70188 | 0.0065652 |  |  | 775 | 0.5243 | 0.63183 | 0.11993 | 0.55586 | 0.0025299 | 0.55584 | 0.0033828
|  |  | 632 | 0.63131 | 0.61027 | 0.0065819 | 0.6349 | 0.010245 | 0.63479 | 0.062177 |  |  | 556 | 0.54138 | 0.52776 | 0.020899 | 0.53542 | 0.027576 | 0.53539 | 0.029283 |  |  | 780 | 0.74028 | 0.69546 | 0.059828 | 0.71617 | 0.020848 | 0.71628 | 0.030451 |  |  | 780 | 0.71775 | 0.75397 | 0.11501 | 0.75494 | 0.027005 | 0.7551 | 0.019748 |  |  | 31260 | 0.71377 | 0.86787 | 0.012489 | 0.70223 | 0.0063861 | 0.70221 | 0.0065709 |  |  | 780 | 0.52213 | 0.63278 | 0.1191 | 0.55587 | 0.0025282 | 0.55586 | 0.0033821
|  |  | 637 | 0.6331 | 0.61252 | 0.0065947 | 0.63732 | 0.01026 | 0.6372 | 0.0624 |  |  | 561 | 0.5433 | 0.53007 | 0.020972 | 0.53775 | 0.027664 | 0.53772 | 0.029376 |  |  | 785 | 0.74136 | 0.6973 | 0.059804 | 0.71779 | 0.020803 | 0.71791 | 0.030382 |  |  | 785 | 0.71607 | 0.75554 | 0.11462 | 0.75549 | 0.026668 | 0.75564 | 0.019497 |  |  | 31560 | 0.71601 | 0.86787 | 0.012489 | 0.70255 | 0.0063886 | 0.70253 | 0.0065765 |  |  | 785 | 0.5243 | 0.63372 | 0.11828 | 0.55589 | 0.0025267 | 0.55587 | 0.0033815
|  |  | 642 | 0.63579 | 0.61477 | 0.0066072 | 0.63971 | 0.010274 | 0.63959 | 0.062622 |  |  | 566 | 0.54618 | 0.53237 | 0.021044 | 0.54006 | 0.02775 | 0.54003 | 0.029468 |  |  | 790 | 0.74136 | 0.69913 | 0.059776 | 0.71941 | 0.020757 | 0.71952 | 0.030311 |  |  | 790 | 0.71607 | 0.7571 | 0.11423 | 0.75602 | 0.026336 | 0.75618 | 0.01925 |  |  | 31860 | 0.70929 | 0.86787 | 0.012489 | 0.70288 | 0.0063912 | 0.70286 | 0.0065822 |  |  | 790 | 0.5243 | 0.63465 | 0.11746 | 0.5559 | 0.0025253 | 0.55588 | 0.0033809
|  |  | 647 | 0.64027 | 0.617 | 0.0066194 | 0.64208 | 0.010288 | 0.64196 | 0.062842 |  |  | 571 | 0.54906 | 0.53466 | 0.021115 | 0.54236 | 0.027834 | 0.54234 | 0.029558 |  |  | 795 | 0.74244 | 0.70094 | 0.059747 | 0.721 | 0.020711 | 0.72111 | 0.030239 |  |  | 795 | 0.71943 | 0.75863 | 0.11384 | 0.75655 | 0.026007 | 0.7567 | 0.019005 |  |  | 32160 | 0.71377 | 0.86787 | 0.012489 | 0.70321 | 0.0063937 | 0.70319 | 0.0065879 |  |  | 795 | 0.5243 | 0.63557 | 0.11664 | 0.55591 | 0.002524 | 0.55589 | 0.0033804
|  |  | 652 | 0.64116 | 0.61922 | 0.0066313 | 0.64443 | 0.010301 | 0.64431 | 0.06306 |  |  | 576 | 0.55098 | 0.53694 | 0.021185 | 0.54465 | 0.027918 | 0.54462 | 0.029646 |  |  | 800 | 0.74352 | 0.70274 | 0.059715 | 0.72259 | 0.020664 | 0.7227 | 0.030167 |  |  | 800 | 0.71943 | 0.76016 | 0.11344 | 0.75706 | 0.025683 | 0.75721 | 0.018764 |  |  | 32460 | 0.71601 | 0.86787 | 0.012489 | 0.70353 | 0.0063963 | 0.70351 | 0.0065937 |  |  | 800 | 0.52865 | 0.63647 | 0.11582 | 0.55592 | 0.0025228 | 0.55591 | 0.0033799
|  |  | 657 | 0.64385 | 0.62142 | 0.0066428 | 0.64677 | 0.010315 | 0.64664 | 0.063276 |  |  | 581 | 0.55579 | 0.53921 | 0.021254 | 0.54692 | 0.027999 | 0.5469 | 0.029733 |  |  | 805 | 0.7446 | 0.70453 | 0.059681 | 0.72416 | 0.020616 | 0.72427 | 0.030093 |  |  | 805 | 0.71943 | 0.76167 | 0.11304 | 0.75757 | 0.025363 | 0.75771 | 0.018525 |  |  | 32760 | 0.71601 | 0.86787 | 0.012489 | 0.70386 | 0.0063988 | 0.70384 | 0.0065995 |  |  | 805 | 0.52865 | 0.63736 | 0.115 | 0.55593 | 0.0025218 | 0.55592 | 0.0033795
|  |  | 662 | 0.64564 | 0.62361 | 0.006654 | 0.64908 | 0.010328 | 0.64895 | 0.06349 |  |  | 586 | 0.55675 | 0.54146 | 0.021322 | 0.54918 | 0.028079 | 0.54916 | 0.029818 |  |  | 810 | 0.74675 | 0.70631 | 0.059645 | 0.72571 | 0.020568 | 0.72582 | 0.030019 |  |  | 810 | 0.71943 | 0.76316 | 0.11263 | 0.75806 | 0.025046 | 0.7582 | 0.01829 |  |  | 33060 | 0.71377 | 0.86787 | 0.012489 | 0.70418 | 0.0064014 | 0.70416 | 0.0066053 |  |  | 810 | 0.5243 | 0.63824 | 0.11418 | 0.55595 | 0.0025208 | 0.55593 | 0.0033791
|  |  | 667 | 0.64654 | 0.62579 | 0.0066648 | 0.65137 | 0.010341 | 0.65124 | 0.063702 |  |  | 591 | 0.56155 | 0.5437 | 0.021389 | 0.55143 | 0.028158 | 0.55141 | 0.029902 |  |  | 815 | 0.74891 | 0.70808 | 0.059607 | 0.72725 | 0.020519 | 0.72737 | 0.029943 |  |  | 815 | 0.71943 | 0.76464 | 0.11223 | 0.75855 | 0.024734 | 0.75869 | 0.018057 |  |  | 33360 | 0.71153 | 0.86787 | 0.012489 | 0.70451 | 0.006404 | 0.70449 | 0.0066111 |  |  | 815 | 0.52648 | 0.63911 | 0.11336 | 0.55596 | 0.00252 | 0.55594 | 0.0033788
|  |  | 672 | 0.64923 | 0.62796 | 0.0066753 | 0.65364 | 0.010353 | 0.65351 | 0.063912 |  |  | 596 | 0.56251 | 0.54593 | 0.021455 | 0.55367 | 0.028235 | 0.55365 | 0.029984 |  |  | 820 | 0.74891 | 0.70983 | 0.059566 | 0.72878 | 0.020469 | 0.7289 | 0.029867 |  |  | 820 | 0.71775 | 0.76611 | 0.11182 | 0.75902 | 0.024426 | 0.75916 | 0.017828 |  |  | 33660 | 0.71601 | 0.86787 | 0.012489 | 0.70483 | 0.0064066 | 0.70481 | 0.006617 |  |  | 820 | 0.52648 | 0.63996 | 0.11255 | 0.55597 | 0.0025192 | 0.55595 | 0.0033785
|  |  | 677 | 0.65191 | 0.63011 | 0.0066855 | 0.65589 | 0.010365 | 0.65576 | 0.06412 |  |  | 601 | 0.56539 | 0.54815 | 0.02152 | 0.55589 | 0.02831 | 0.55587 | 0.030064 |  |  | 825 | 0.75215 | 0.71157 | 0.059523 | 0.7303 | 0.020419 | 0.73041 | 0.02979 |  |  | 825 | 0.71775 | 0.76756 | 0.11141 | 0.75949 | 0.024122 | 0.75962 | 0.017601 |  |  | 33960 | 0.71824 | 0.86787 | 0.012489 | 0.70516 | 0.0064092 | 0.70514 | 0.0066229 |  |  | 850 | 0.5243 | 0.64487 | 0.10771 | 0.55603 | 0.0025158 | 0.55601 | 0.0033771
|  |  | 682 | 0.6546 | 0.63225 | 0.0066954 | 0.65813 | 0.010377 | 0.65799 | 0.064327 |  |  | 606 | 0.56731 | 0.55035 | 0.021584 | 0.5581 | 0.028385 | 0.55808 | 0.030143 |  |  | 830 | 0.75323 | 0.7133 | 0.059478 | 0.7318 | 0.020368 | 0.73192 | 0.029712 |  |  | 830 | 0.71943 | 0.76899 | 0.11099 | 0.75994 | 0.023822 | 0.76008 | 0.017378 |  |  | 34260 | 0.71601 | 0.86787 | 0.012489 | 0.70548 | 0.0064119 | 0.70546 | 0.0066288 |  |  | 880 | 0.52865 | 0.6494 | 0.10295 | 0.55609 | 0.0025139 | 0.55607 | 0.0033764
|  |  | 687 | 0.65639 | 0.63438 | 0.006705 | 0.66034 | 0.010389 | 0.66021 | 0.064532 |  |  | 611 | 0.57019 | 0.55255 | 0.021647 | 0.5603 | 0.028457 | 0.56028 | 0.03022 |  |  | 835 | 0.75431 | 0.71502 | 0.059431 | 0.73329 | 0.020317 | 0.7334 | 0.029633 |  |  | 835 | 0.72111 | 0.77042 | 0.11057 | 0.76039 | 0.023527 | 0.76052 | 0.017157 |  |  | 34560 | 0.71601 | 0.86787 | 0.012489 | 0.70581 | 0.0064145 | 0.70579 | 0.0066348 |  |  | 910 | 0.5243 | 0.65357 | 0.098291 | 0.55615 | 0.0025129 | 0.55613 | 0.0033761
|  |  | 692 | 0.65639 | 0.63649 | 0.0067142 | 0.66254 | 0.010401 | 0.6624 | 0.064735 |  |  | 616 | 0.57308 | 0.55473 | 0.021708 | 0.56248 | 0.028528 | 0.56247 | 0.030296 |  |  | 840 | 0.75431 | 0.71673 | 0.059382 | 0.73477 | 0.020265 | 0.73488 | 0.029554 |  |  | 840 | 0.72279 | 0.77182 | 0.11016 | 0.76083 | 0.023235 | 0.76096 | 0.01694 |  |  | 34860 | 0.72048 | 0.86787 | 0.012489 | 0.70613 | 0.0064172 | 0.70611 | 0.0066408 |  |  | 940 | 0.5243 | 0.65743 | 0.093747 | 0.5562 | 0.0025123 | 0.55618 | 0.0033759
|  |  | 697 | 0.66087 | 0.63859 | 0.0067231 | 0.66472 | 0.010412 | 0.66458 | 0.064936 |  |  | 621 | 0.575 | 0.5569 | 0.021769 | 0.56465 | 0.028598 | 0.56464 | 0.03037 |  |  | 845 | 0.75646 | 0.71842 | 0.059331 | 0.73623 | 0.020213 | 0.73634 | 0.029473 |  |  | 845 | 0.72111 | 0.77322 | 0.10973 | 0.76126 | 0.022947 | 0.76139 | 0.016725 |  |  | 35160 | 0.72048 | 0.86787 | 0.012489 | 0.70645 | 0.0064199 | 0.70643 | 0.0066468 |  |  | 970 | 0.52648 | 0.66099 | 0.089327 | 0.55625 | 0.0025121 | 0.55624 | 0.0033759
|  |  | 702 | 0.66267 | 0.64069 | 0.0067317 | 0.66687 | 0.010423 | 0.66673 | 0.065136 |  |  | 626 | 0.57692 | 0.55906 | 0.021829 | 0.56681 | 0.028667 | 0.5668 | 0.030443 |  |  | 850 | 0.75539 | 0.72011 | 0.059277 | 0.73768 | 0.02016 | 0.7378 | 0.029392 |  |  | 850 | 0.72111 | 0.7746 | 0.10931 | 0.76168 | 0.022663 | 0.76181 | 0.016513 |  |  | 35460 | 0.72719 | 0.86787 | 0.012489 | 0.70677 | 0.0064226 | 0.70675 | 0.0066528 |  |  | 1000 | 0.533 | 0.66427 | 0.085039 | 0.55631 | 0.0025119 | 0.55629 | 0.0033759
|  |  | 707 | 0.66446 | 0.64276 | 0.00674 | 0.66901 | 0.010434 | 0.66887 | 0.065333 |  |  | 631 | 0.58076 | 0.56121 | 0.021888 | 0.56896 | 0.028733 | 0.56895 | 0.030514 |  |  | 855 | 0.75646 | 0.72178 | 0.059222 | 0.73912 | 0.020107 | 0.73923 | 0.02931 |  |  | 855 | 0.72447 | 0.77597 | 0.10888 | 0.76209 | 0.022383 | 0.76222 | 0.016304 |  |  | 35760 | 0.72272 | 0.86787 | 0.012489 | 0.7071 | 0.0064253 | 0.70708 | 0.0066588 |  |  | 1030 | 0.53735 | 0.6673 | 0.080891 | 0.55636 | 0.0025119 | 0.55634 | 0.0033759
|  |  | 712 | 0.66535 | 0.64483 | 0.006748 | 0.67114 | 0.010445 | 0.67099 | 0.065529 |  |  | 636 | 0.58268 | 0.56334 | 0.021946 | 0.5711 | 0.028799 | 0.57109 | 0.030584 |  |  | 860 | 0.75862 | 0.72344 | 0.059165 | 0.74054 | 0.020053 | 0.74066 | 0.029228 |  |  | 860 | 0.72111 | 0.77732 | 0.10846 | 0.7625 | 0.022107 | 0.76262 | 0.016098 |  |  | 36060 | 0.72943 | 0.86787 | 0.012489 | 0.70742 | 0.006428 | 0.7074 | 0.0066649 |  |  | 1060 | 0.53518 | 0.6701 | 0.076886 | 0.5564 | 0.0025119 | 0.55639 | 0.003376
|  |  | 717 | 0.66894 | 0.64688 | 0.0067557 | 0.67324 | 0.010455 | 0.6731 | 0.065724 |  |  | 641 | 0.58556 | 0.56547 | 0.022003 | 0.57322 | 0.028863 | 0.57321 | 0.030652 |  |  | 865 | 0.75754 | 0.72509 | 0.059106 | 0.74196 | 0.019999 | 0.74207 | 0.029144 |  |  | 865 | 0.72111 | 0.77867 | 0.10803 | 0.7629 | 0.021834 | 0.76302 | 0.015895 |  |  | 36360 | 0.72496 | 0.86787 | 0.012489 | 0.70774 | 0.0064308 | 0.70772 | 0.006671 |  |  | 1090 | 0.533 | 0.67268 | 0.073028 | 0.55645 | 0.0025119 | 0.55643 | 0.003376
|  |  | 722 | 0.66983 | 0.64893 | 0.0067631 | 0.67533 | 0.010465 | 0.67518 | 0.065917 |  |  | 646 | 0.58844 | 0.56758 | 0.022058 | 0.57534 | 0.028925 | 0.57533 | 0.030718 |  |  | 870 | 0.7597 | 0.72673 | 0.059045 | 0.74336 | 0.019945 | 0.74347 | 0.02906 |  |  | 870 | 0.72111 | 0.77999 | 0.10759 | 0.76329 | 0.021566 | 0.76341 | 0.015695 |  |  | 36660 | 0.72272 | 0.86787 | 0.012489 | 0.70806 | 0.0064335 | 0.70804 | 0.0066771 |  |  | 1120 | 0.53953 | 0.67506 | 0.069318 | 0.5565 | 0.002512 | 0.55648 | 0.0033761
|  |  | 727 | 0.67252 | 0.65096 | 0.0067702 | 0.6774 | 0.010475 | 0.67725 | 0.066108 |  |  | 651 | 0.59036 | 0.56969 | 0.022113 | 0.57744 | 0.028987 | 0.57743 | 0.030784 |  |  | 875 | 0.76294 | 0.72836 | 0.058982 | 0.74475 | 0.019889 | 0.74486 | 0.028976 |  |  | 875 | 0.72279 | 0.78131 | 0.10716 | 0.76367 | 0.021302 | 0.76379 | 0.015498 |  |  | 36960 | 0.72272 | 0.86787 | 0.012489 | 0.70838 | 0.0064363 | 0.70836 | 0.0066833 |  |  | 1150 | 0.53518 | 0.67726 | 0.065758 | 0.55655 | 0.002512 | 0.55653 | 0.0033762
|  |  | 732 | 0.67163 | 0.65297 | 0.006777 | 0.67945 | 0.010485 | 0.6793 | 0.066297 |  |  | 656 | 0.59228 | 0.57178 | 0.022167 | 0.57952 | 0.029046 | 0.57952 | 0.030847 |  |  | 880 | 0.7651 | 0.72997 | 0.058918 | 0.74612 | 0.019834 | 0.74624 | 0.02889 |  |  | 880 | 0.72279 | 0.78261 | 0.10672 | 0.76404 | 0.021041 | 0.76416 | 0.015303 |  |  | 37260 | 0.72272 | 0.86787 | 0.012489 | 0.7087 | 0.006439 | 0.70868 | 0.0066894 |  |  | 1180 | 0.53735 | 0.67929 | 0.062347 | 0.5566 | 0.0025121 | 0.55658 | 0.0033762
|  |  | 737 | 0.67431 | 0.65498 | 0.0067835 | 0.68148 | 0.010495 | 0.68133 | 0.066485 |  |  | 661 | 0.59421 | 0.57386 | 0.02222 | 0.5816 | 0.029105 | 0.5816 | 0.030909 |  |  | 885 | 0.76294 | 0.73158 | 0.058851 | 0.74749 | 0.019778 | 0.7476 | 0.028804 |  |  | 885 | 0.72279 | 0.7839 | 0.10629 | 0.76441 | 0.020784 | 0.76452 | 0.015111 |  |  | 37560 | 0.72048 | 0.86787 | 0.012489 | 0.70902 | 0.0064418 | 0.709 | 0.0066956 |  |  | 1210 | 0.533 | 0.68116 | 0.059084 | 0.55665 | 0.0025121 | 0.55663 | 0.0033763
|  |  | 742 | 0.6779 | 0.65698 | 0.0067897 | 0.6835 | 0.010504 | 0.68335 | 0.066671 |  |  | 666 | 0.59613 | 0.57593 | 0.022272 | 0.58367 | 0.029162 | 0.58367 | 0.03097 |  |  | 890 | 0.7651 | 0.73317 | 0.058783 | 0.74884 | 0.019722 | 0.74895 | 0.028718 |  |  | 890 | 0.72447 | 0.78518 | 0.10585 | 0.76477 | 0.020531 | 0.76488 | 0.014922 |  |  | 37860 | 0.72496 | 0.86787 | 0.012489 | 0.70934 | 0.0064446 | 0.70932 | 0.0067018 |  |  | 1240 | 0.53735 | 0.68289 | 0.055967 | 0.55669 | 0.0025122 | 0.55667 | 0.0033764
|  |  | 747 | 0.67969 | 0.65896 | 0.0067956 | 0.6855 | 0.010514 | 0.68535 | 0.066856 |  |  | 671 | 0.59997 | 0.57799 | 0.022323 | 0.58572 | 0.029218 | 0.58572 | 0.03103 |  |  | 895 | 0.76725 | 0.73476 | 0.058713 | 0.75018 | 0.019665 | 0.75029 | 0.028631 |  |  | 895 | 0.72279 | 0.78645 | 0.10541 | 0.76512 | 0.020282 | 0.76523 | 0.014736 |  |  | 38160 | 0.72943 | 0.86787 | 0.012489 | 0.70966 | 0.0064474 | 0.70964 | 0.0067081 |  |  | 1270 | 0.53735 | 0.68448 | 0.052994 | 0.55674 | 0.0025122 | 0.55672 | 0.0033765
|  |  | 752 | 0.68148 | 0.66093 | 0.0068013 | 0.68749 | 0.010523 | 0.68733 | 0.067039 |  |  | 676 | 0.60189 | 0.58004 | 0.022373 | 0.58776 | 0.029272 | 0.58776 | 0.031087 |  |  | 900 | 0.76725 | 0.73633 | 0.058641 | 0.75151 | 0.019608 | 0.75162 | 0.028543 |  |  | 900 | 0.72279 | 0.7877 | 0.10497 | 0.76547 | 0.020036 | 0.76558 | 0.014552 |  |  | 38460 | 0.72272 | 0.86787 | 0.012489 | 0.70998 | 0.0064503 | 0.70996 | 0.0067143 |  |  | 1300 | 0.53735 | 0.68595 | 0.050162 | 0.55679 | 0.0025123 | 0.55677 | 0.0033766
|  |  | 757 | 0.68327 | 0.66289 | 0.0068066 | 0.68945 | 0.010532 | 0.6893 | 0.067221 |  |  | 681 | 0.60477 | 0.58208 | 0.022422 | 0.5898 | 0.029325 | 0.5898 | 0.031144 |  |  | 905 | 0.76725 | 0.73789 | 0.058568 | 0.75282 | 0.01955 | 0.75294 | 0.028455 |  |  | 905 | 0.72279 | 0.78894 | 0.10453 | 0.76581 | 0.019794 | 0.76592 | 0.014372 |  |  | 38760 | 0.72048 | 0.86787 | 0.012489 | 0.7103 | 0.0064531 | 0.71028 | 0.0067206 |  |  | 1330 | 0.53735 | 0.68731 | 0.047468 | 0.55684 | 0.0025124 | 0.55682 | 0.0033766
|  |  | 762 | 0.68596 | 0.66484 | 0.0068117 | 0.69141 | 0.01054 | 0.69125 | 0.067401 |  |  | 686 | 0.60669 | 0.58411 | 0.02247 | 0.59182 | 0.029377 | 0.59182 | 0.031199 |  |  | 910 | 0.76941 | 0.73944 | 0.058493 | 0.75413 | 0.019492 | 0.75425 | 0.028366 |  |  | 910 | 0.72447 | 0.79017 | 0.10408 | 0.76614 | 0.019556 | 0.76625 | 0.014193 |  |  | 39060 | 0.72496 | 0.86787 | 0.012489 | 0.71062 | 0.006456 | 0.7106 | 0.0067269 |  |  | 1360 | 0.533 | 0.68857 | 0.044909 | 0.55689 | 0.0025124 | 0.55687 | 0.0033767
|  |  | 767 | 0.68686 | 0.66678 | 0.0068165 | 0.69334 | 0.010549 | 0.69318 | 0.067579 |  |  | 691 | 0.60957 | 0.58612 | 0.022517 | 0.59383 | 0.029427 | 0.59383 | 0.031252 |  |  | 915 | 0.76725 | 0.74098 | 0.058416 | 0.75542 | 0.019434 | 0.75554 | 0.028277 |  |  | 915 | 0.72279 | 0.79138 | 0.10364 | 0.76647 | 0.019322 | 0.76657 | 0.014018 |  |  | 39360 | 0.72719 | 0.86787 | 0.012489 | 0.71093 | 0.0064588 | 0.71091 | 0.0067332 |  |  | 1390 | 0.53518 | 0.68972 | 0.042481 | 0.55693 | 0.0025125 | 0.55691 | 0.0033768
|  |  | 772 | 0.68865 | 0.6687 | 0.006821 | 0.69526 | 0.010558 | 0.6951 | 0.067756 |  |  | 696 | 0.61149 | 0.58813 | 0.022563 | 0.59582 | 0.029476 | 0.59583 | 0.031305 |  |  | 920 | 0.77265 | 0.74252 | 0.058337 | 0.75671 | 0.019376 | 0.75682 | 0.028187 |  |  | 920 | 0.72447 | 0.79259 | 0.10319 | 0.76679 | 0.019091 | 0.76689 | 0.013845 |  |  | 39660 | 0.72272 | 0.86787 | 0.012489 | 0.71125 | 0.0064617 | 0.71123 | 0.0067396 |  |  | 1420 | 0.53518 | 0.69079 | 0.04018 | 0.55698 | 0.0025126 | 0.55696 | 0.0033769
|  |  | 777 | 0.69044 | 0.67062 | 0.0068253 | 0.69716 | 0.010566 | 0.697 | 0.067932 |  |  | 701 | 0.61245 | 0.59013 | 0.022609 | 0.59781 | 0.029524 | 0.59782 | 0.031355 |  |  | 925 | 0.77049 | 0.74404 | 0.058257 | 0.75798 | 0.019317 | 0.7581 | 0.028096 |  |  | 925 | 0.72616 | 0.79378 | 0.10274 | 0.7671 | 0.018864 | 0.7672 | 0.013675 |  |  | 39960 | 0.72496 | 0.86787 | 0.012489 | 0.71157 | 0.0064646 | 0.71155 | 0.0067459 |  |  | 1450 | 0.53953 | 0.69178 | 0.038003 | 0.55703 | 0.0025126 | 0.55701 | 0.003377
|  |  | 782 | 0.69313 | 0.67252 | 0.0068293 | 0.69905 | 0.010574 | 0.69889 | 0.068106 |  |  | 706 | 0.61726 | 0.59211 | 0.022653 | 0.59979 | 0.02957 | 0.59979 | 0.031405 |  |  | 930 | 0.77373 | 0.74555 | 0.058176 | 0.75924 | 0.019258 | 0.75936 | 0.028006 |  |  | 930 | 0.72447 | 0.79496 | 0.10229 | 0.76741 | 0.01864 | 0.76751 | 0.013508 |  |  | 40260 | 0.73391 | 0.86787 | 0.012489 | 0.71188 | 0.0064675 | 0.71187 | 0.0067523 |  |  | 1480 | 0.53735 | 0.69269 | 0.035944 | 0.55708 | 0.0025127 | 0.55706 | 0.0033771
|  |  | 787 | 0.69492 | 0.67441 | 0.006833 | 0.70092 | 0.010582 | 0.70076 | 0.068279 |  |  | 711 | 0.61918 | 0.59409 | 0.022696 | 0.60175 | 0.029615 | 0.60176 | 0.031453 |  |  | 935 | 0.77481 | 0.74705 | 0.058092 | 0.76049 | 0.019198 | 0.76061 | 0.027914 |  |  | 935 | 0.72784 | 0.79613 | 0.10184 | 0.76771 | 0.01842 | 0.76781 | 0.013343 |  |  | 40560 | 0.72719 | 0.86787 | 0.012489 | 0.7122 | 0.0064704 | 0.71218 | 0.0067587 |  |  | 1510 | 0.53953 | 0.69352 | 0.034001 | 0.55712 | 0.0025128 | 0.5571 | 0.0033772
|  |  | 792 | 0.69671 | 0.6763 | 0.0068365 | 0.70278 | 0.01059 | 0.70261 | 0.06845 |  |  | 716 | 0.6211 | 0.59606 | 0.022739 | 0.6037 | 0.029659 | 0.60371 | 0.0315 |  |  | 940 | 0.77373 | 0.74854 | 0.058008 | 0.76173 | 0.019139 | 0.76184 | 0.027823 |  |  | 940 | 0.72952 | 0.79729 | 0.10139 | 0.76801 | 0.018203 | 0.7681 | 0.013181 |  |  | 40860 | 0.72719 | 0.86787 | 0.012489 | 0.71252 | 0.0064733 | 0.7125 | 0.0067651 |  |  | 1540 | 0.54171 | 0.6943 | 0.032168 | 0.55717 | 0.0025129 | 0.55715 | 0.0033773
|  |  | 797 | 0.6985 | 0.67817 | 0.0068397 | 0.70462 | 0.010598 | 0.70445 | 0.06862 |  |  | 721 | 0.62206 | 0.59801 | 0.02278 | 0.60565 | 0.029701 | 0.60566 | 0.031545 |  |  | 945 | 0.77589 | 0.75002 | 0.057922 | 0.76296 | 0.019078 | 0.76307 | 0.027731 |  |  | 945 | 0.72784 | 0.79844 | 0.10094 | 0.76829 | 0.01799 | 0.76839 | 0.013021 |  |  | 41160 | 0.72943 | 0.86787 | 0.012489 | 0.71283 | 0.0064763 | 0.71281 | 0.0067716 |  |  | 1570 | 0.53953 | 0.69501 | 0.030442 | 0.55722 | 0.0025129 | 0.5572 | 0.0033774
|  |  | 802 | 0.7003 | 0.68003 | 0.0068426 | 0.70645 | 0.010606 | 0.70628 | 0.068788 |  |  | 726 | 0.62398 | 0.59996 | 0.022821 | 0.60758 | 0.029743 | 0.60759 | 0.031589 |  |  | 950 | 0.77481 | 0.75149 | 0.057834 | 0.76417 | 0.019018 | 0.76429 | 0.027638 |  |  | 950 | 0.72784 | 0.79957 | 0.10049 | 0.76858 | 0.017781 | 0.76867 | 0.012864 |  |  | 41460 | 0.72943 | 0.86787 | 0.012489 | 0.71315 | 0.0064792 | 0.71313 | 0.006778 |  |  | 1600 | 0.53953 | 0.69567 | 0.028819 | 0.55727 | 0.002513 | 0.55725 | 0.0033775
|  |  | 807 | 0.70119 | 0.68188 | 0.0068453 | 0.70826 | 0.010613 | 0.70809 | 0.068955 |  |  | 731 | 0.62782 | 0.6019 | 0.022861 | 0.6095 | 0.029783 | 0.60951 | 0.031632 |  |  | 955 | 0.77697 | 0.75294 | 0.057745 | 0.76538 | 0.018958 | 0.7655 | 0.027545 |  |  | 955 | 0.72447 | 0.8007 | 0.10004 | 0.76886 | 0.017574 | 0.76895 | 0.012709 |  |  | 41760 | 0.73391 | 0.86787 | 0.012489 | 0.71346 | 0.0064822 | 0.71344 | 0.0067845 |  |  | 1630 | 0.53953 | 0.69628 | 0.027295 | 0.55731 | 0.0025131 | 0.55729 | 0.0033776
|  |  | 812 | 0.70478 | 0.68371 | 0.0068477 | 0.71006 | 0.010621 | 0.70989 | 0.069121 |  |  | 736 | 0.62782 | 0.60382 | 0.0229 | 0.61141 | 0.029821 | 0.61143 | 0.031673 |  |  | 960 | 0.77697 | 0.75439 | 0.057654 | 0.76658 | 0.018897 | 0.76669 | 0.027452 |  |  | 960 | 0.72447 | 0.80181 | 0.099585 | 0.76913 | 0.017372 | 0.76922 | 0.012557 |  |  | 42060 | 0.73167 | 0.86787 | 0.012489 | 0.71378 | 0.0064851 | 0.71376 | 0.006791 |  |  | 1660 | 0.54171 | 0.69684 | 0.025865 | 0.55736 | 0.0025132 | 0.55734 | 0.0033777
|  |  | 817 | 0.70657 | 0.68554 | 0.0068499 | 0.71184 | 0.010628 | 0.71167 | 0.069285 |  |  | 741 | 0.63166 | 0.60574 | 0.022938 | 0.61331 | 0.029859 | 0.61333 | 0.031713 |  |  | 965 | 0.77912 | 0.75583 | 0.057562 | 0.76776 | 0.018836 | 0.76788 | 0.027358 |  |  | 965 | 0.72784 | 0.80292 | 0.099131 | 0.7694 | 0.017172 | 0.76949 | 0.012408 |  |  | 42360 | 0.72496 | 0.86787 | 0.012489 | 0.71409 | 0.0064881 | 0.71407 | 0.0067975 |  |  | 1690 | 0.54171 | 0.69736 | 0.024527 | 0.55741 | 0.0025132 | 0.55739 | 0.0033778
|  |  | 822 | 0.70836 | 0.68736 | 0.0068518 | 0.71361 | 0.010635 | 0.71343 | 0.069448 |  |  | 746 | 0.63358 | 0.60765 | 0.022975 | 0.6152 | 0.029895 | 0.61522 | 0.031752 |  |  | 970 | 0.77804 | 0.75726 | 0.057469 | 0.76894 | 0.018775 | 0.76905 | 0.027264 |  |  | 970 | 0.73456 | 0.80401 | 0.098677 | 0.76966 | 0.016976 | 0.76975 | 0.012261 |  |  | 42660 | 0.72943 | 0.86787 | 0.012489 | 0.7144 | 0.0064911 | 0.71439 | 0.006804 |  |  | 1720 | 0.53953 | 0.69784 | 0.023275 | 0.55746 | 0.0025133 | 0.55744 | 0.0033779
|  |  | 827 | 0.70836 | 0.68917 | 0.0068535 | 0.71536 | 0.010642 | 0.71519 | 0.06961 |  |  | 751 | 0.6355 | 0.60954 | 0.023011 | 0.61708 | 0.02993 | 0.6171 | 0.031789 |  |  | 975 | 0.7802 | 0.75869 | 0.057374 | 0.7701 | 0.018713 | 0.77022 | 0.02717 |  |  | 975 | 0.72447 | 0.80509 | 0.098222 | 0.76992 | 0.016783 | 0.77 | 0.012116 |  |  | 42960 | 0.72943 | 0.86787 | 0.012489 | 0.71472 | 0.0064941 | 0.7147 | 0.0068106 |  |  | 1750 | 0.54388 | 0.69828 | 0.022107 | 0.5575 | 0.0025134 | 0.55748 | 0.003378
|  |  | 832 | 0.71015 | 0.69096 | 0.0068549 | 0.7171 | 0.010649 | 0.71692 | 0.06977 |  |  | 756 | 0.63647 | 0.61143 | 0.023046 | 0.61895 | 0.029964 | 0.61897 | 0.031826 |  |  | 980 | 0.78128 | 0.7601 | 0.057278 | 0.77126 | 0.018651 | 0.77137 | 0.027075 |  |  | 980 | 0.72952 | 0.80616 | 0.097766 | 0.77017 | 0.016594 | 0.77025 | 0.011974 |  |  | 43260 | 0.72943 | 0.86787 | 0.012489 | 0.71503 | 0.0064971 | 0.71501 | 0.0068171 |  |  | 1780 | 0.54388 | 0.69869 | 0.021018 | 0.55755 | 0.0025135 | 0.55753 | 0.0033781
|  |  | 837 | 0.71284 | 0.69275 | 0.0068561 | 0.71882 | 0.010656 | 0.71865 | 0.069929 |  |  | 761 | 0.64031 | 0.61331 | 0.023081 | 0.62081 | 0.029997 | 0.62083 | 0.031861 |  |  | 985 | 0.78236 | 0.7615 | 0.05718 | 0.7724 | 0.01859 | 0.77252 | 0.02698 |  |  | 985 | 0.72952 | 0.80722 | 0.097311 | 0.77042 | 0.016408 | 0.7705 | 0.011834 |  |  | 43560 | 0.73167 | 0.86787 | 0.012489 | 0.71534 | 0.0065001 | 0.71533 | 0.0068237 |  |  | 1900 | 0.54171 | 0.70003 | 0.01739 | 0.55774 | 0.0025139 | 0.55772 | 0.0033786
|  |  | 842 | 0.71463 | 0.69452 | 0.0068571 | 0.72053 | 0.010663 | 0.72036 | 0.070087 |  |  | 766 | 0.64319 | 0.61518 | 0.023114 | 0.62266 | 0.030029 | 0.62268 | 0.031894 |  |  | 990 | 0.78344 | 0.76289 | 0.057082 | 0.77354 | 0.018527 | 0.77365 | 0.026884 |  |  | 990 | 0.72616 | 0.80827 | 0.096854 | 0.77066 | 0.016225 | 0.77074 | 0.011696 |  |  | 43860 | 0.73391 | 0.86787 | 0.012489 | 0.71566 | 0.0065032 | 0.71564 | 0.0068303 |  |  | 2020 | 0.54823 | 0.701 | 0.014762 | 0.55793 | 0.0025142 | 0.55791 | 0.0033791
|  |  | 847 | 0.71642 | 0.69629 | 0.0068578 | 0.72223 | 0.010669 | 0.72205 | 0.070243 |  |  | 771 | 0.64319 | 0.61703 | 0.023147 | 0.6245 | 0.030059 | 0.62452 | 0.031927 |  |  | 995 | 0.78236 | 0.76427 | 0.056982 | 0.77466 | 0.018465 | 0.77478 | 0.026789 |  |  | 995 | 0.7312 | 0.80931 | 0.096398 | 0.7709 | 0.016045 | 0.77098 | 0.011561 |  |  | 44160 | 0.73615 | 0.86787 | 0.012489 | 0.71597 | 0.0065062 | 0.71595 | 0.0068369 |  |  | 2140 | 0.54388 | 0.70171 | 0.012929 | 0.55812 | 0.0025146 | 0.5581 | 0.0033796
|  |  | 852 | 0.71732 | 0.69804 | 0.0068583 | 0.72392 | 0.010676 | 0.72374 | 0.070399 |  |  | 776 | 0.64703 | 0.61888 | 0.023179 | 0.62633 | 0.030088 | 0.62635 | 0.031958 |  |  | 1000 | 0.7856 | 0.76565 | 0.056881 | 0.77578 | 0.018403 | 0.77589 | 0.026693 |  |  | 1000 | 0.7312 | 0.81034 | 0.095941 | 0.77113 | 0.015869 | 0.77121 | 0.011428 |  |  | 44460 | 0.72943 | 0.86787 | 0.012489 | 0.71628 | 0.0065093 | 0.71626 | 0.0068435 |  |  | 2260 | 0.54606 | 0.70222 | 0.011702 | 0.55831 | 0.0025151 | 0.55829 | 0.0033802
|  |  | 857 | 0.72001 | 0.69979 | 0.0068586 | 0.72559 | 0.010682 | 0.72541 | 0.070553 |  |  | 781 | 0.64799 | 0.62072 | 0.02321 | 0.62815 | 0.030116 | 0.62817 | 0.031988 |  |  | 1005 | 0.7856 | 0.76701 | 0.056778 | 0.77688 | 0.01834 | 0.777 | 0.026597 |  |  | 1005 | 0.72952 | 0.81136 | 0.095485 | 0.77136 | 0.015695 | 0.77144 | 0.011298 |  |  | 44760 | 0.72719 | 0.86787 | 0.012489 | 0.71659 | 0.0065123 | 0.71657 | 0.0068502 |  |  | 2560 | 0.54388 | 0.70296 | 0.010253 | 0.55879 | 0.0025162 | 0.55877 | 0.0033817
|  |  | 862 | 0.7209 | 0.70152 | 0.0068586 | 0.72724 | 0.010689 | 0.72706 | 0.070705 |  |  | 786 | 0.64991 | 0.62255 | 0.02324 | 0.62996 | 0.030143 | 0.62998 | 0.032017 |  |  | 1010 | 0.78776 | 0.76836 | 0.056674 | 0.77798 | 0.018277 | 0.77809 | 0.0265 |  |  | 1010 | 0.72952 | 0.81237 | 0.095028 | 0.77159 | 0.015525 | 0.77166 | 0.01117 |  |  | 45060 | 0.73167 | 0.86787 | 0.012489 | 0.7169 | 0.0065154 | 0.71688 | 0.0068568 |  |  | 2860 | 0.54171 | 0.7033 | 0.0098426 | 0.55926 | 0.0025175 | 0.55924 | 0.0033834
|  |  | 867 | 0.7218 | 0.70324 | 0.0068584 | 0.72889 | 0.010695 | 0.72871 | 0.070857 |  |  | 791 | 0.65375 | 0.62438 | 0.02327 | 0.63176 | 0.030169 | 0.63178 | 0.032044 |  |  | 1015 | 0.78776 | 0.76971 | 0.056569 | 0.77906 | 0.018215 | 0.77918 | 0.026404 |  |  | 1015 | 0.72616 | 0.81337 | 0.094571 | 0.77181 | 0.015358 | 0.77188 | 0.011044 |  |  | 45360 | 0.73167 | 0.86787 | 0.012489 | 0.71721 | 0.0065185 | 0.7172 | 0.0068635 |  |  | 3160 | 0.55258 | 0.70345 | 0.0097372 | 0.55973 | 0.0025189 | 0.55971 | 0.0033853
|  |  | 872 | 0.72359 | 0.70496 | 0.006858 | 0.73052 | 0.010701 | 0.73033 | 0.071007 |  |  | 796 | 0.65471 | 0.62619 | 0.023298 | 0.63355 | 0.030194 | 0.63357 | 0.032071 |  |  | 1020 | 0.78776 | 0.77104 | 0.056463 | 0.78014 | 0.018152 | 0.78026 | 0.026307 |  |  | 1020 | 0.72784 | 0.81436 | 0.094114 | 0.77203 | 0.015193 | 0.7721 | 0.01092 |  |  | 45660 | 0.73167 | 0.86787 | 0.012489 | 0.71752 | 0.0065216 | 0.71751 | 0.0068702 |  |  | 3460 | 0.54823 | 0.70351 | 0.0097114 | 0.5602 | 0.0025205 | 0.56018 | 0.0033873
|  |  | 877 | 0.72628 | 0.70666 | 0.0068574 | 0.73213 | 0.010707 | 0.73195 | 0.071156 |  |  | 801 | 0.65663 | 0.62799 | 0.023326 | 0.63533 | 0.030217 | 0.63535 | 0.032096 |  |  | 1025 | 0.79099 | 0.77237 | 0.056356 | 0.78121 | 0.018088 | 0.78132 | 0.02621 |  |  | 1025 | 0.72784 | 0.81534 | 0.093657 | 0.77224 | 0.015032 | 0.77231 | 0.010798 |  |  | 45960 | 0.73615 | 0.86787 | 0.012489 | 0.71783 | 0.0065247 | 0.71782 | 0.0068769 |  |  | 3760 | 0.55041 | 0.70354 | 0.0097053 | 0.56067 | 0.0025222 | 0.56065 | 0.0033896
|  |  | 882 | 0.72717 | 0.70836 | 0.0068566 | 0.73374 | 0.010714 | 0.73355 | 0.071304 |  |  | 806 | 0.6576 | 0.62978 | 0.023353 | 0.6371 | 0.03024 | 0.63712 | 0.03212 |  |  | 1030 | 0.79099 | 0.77369 | 0.056248 | 0.78226 | 0.018025 | 0.78238 | 0.026113 |  |  | 1030 | 0.72952 | 0.81631 | 0.0932 | 0.77245 | 0.014874 | 0.77251 | 0.010679 |  |  | 46260 | 0.72943 | 0.86787 | 0.012489 | 0.71814 | 0.0065278 | 0.71813 | 0.0068836 |  |  | 4060 | 0.54823 | 0.70356 | 0.009704 | 0.56114 | 0.002524 | 0.56112 | 0.003392
|  |  | 887 | 0.72897 | 0.71004 | 0.0068555 | 0.73533 | 0.01072 | 0.73515 | 0.071451 |  |  | 811 | 0.65952 | 0.63157 | 0.023379 | 0.63886 | 0.030261 | 0.63888 | 0.032143 |  |  | 1035 | 0.79207 | 0.775 | 0.056138 | 0.78331 | 0.017962 | 0.78343 | 0.026015 |  |  | 1035 | 0.72952 | 0.81728 | 0.092743 | 0.77265 | 0.014719 | 0.77272 | 0.010562 |  |  | 46560 | 0.74286 | 0.86787 | 0.012489 | 0.71845 | 0.0065309 | 0.71843 | 0.0068903 |  |  | 4360 | 0.55041 | 0.70356 | 0.0097037 | 0.56161 | 0.002526 | 0.56159 | 0.0033945
|  |  | 892 | 0.73165 | 0.71172 | 0.0068542 | 0.73691 | 0.010725 | 0.73672 | 0.071597 |  |  | 816 | 0.6624 | 0.63334 | 0.023404 | 0.64061 | 0.030281 | 0.64063 | 0.032165 |  |  | 1040 | 0.79207 | 0.7763 | 0.056028 | 0.78435 | 0.017898 | 0.78447 | 0.025918 |  |  | 1040 | 0.72616 | 0.81823 | 0.092286 | 0.77285 | 0.014567 | 0.77292 | 0.010447 |  |  | 46860 | 0.73838 | 0.86787 | 0.012489 | 0.71876 | 0.006534 | 0.71874 | 0.0068971 |  |  | 4660 | 0.54823 | 0.70357 | 0.0097037 | 0.56208 | 0.002528 | 0.56206 | 0.0033973
|  |  | 897 | 0.73165 | 0.71338 | 0.0068527 | 0.73847 | 0.010731 | 0.73829 | 0.071741 |  |  | 821 | 0.66432 | 0.63511 | 0.023429 | 0.64235 | 0.030301 | 0.64237 | 0.032185 |  |  | 1045 | 0.79207 | 0.77759 | 0.055916 | 0.78538 | 0.017835 | 0.7855 | 0.02582 |  |  | 1045 | 0.7312 | 0.81917 | 0.091829 | 0.77305 | 0.014417 | 0.77311 | 0.010334 |  |  | 47160 | 0.73838 | 0.86787 | 0.012489 | 0.71907 | 0.0065372 | 0.71905 | 0.0069038 |  |  | 4960 | 0.55041 | 0.70357 | 0.0097037 | 0.56255 | 0.0025302 | 0.56253 | 0.0034002
|  |  | 902 | 0.73345 | 0.71504 | 0.006851 | 0.74003 | 0.010737 | 0.73984 | 0.071884 |  |  | 826 | 0.66528 | 0.63687 | 0.023453 | 0.64408 | 0.030319 | 0.64411 | 0.032205 |  |  | 1050 | 0.79207 | 0.77887 | 0.055804 | 0.7864 | 0.017771 | 0.78652 | 0.025722 |  |  | 1050 | 0.72784 | 0.82011 | 0.091373 | 0.77324 | 0.014271 | 0.7733 | 0.010224 |  |  | 47460 | 0.73391 | 0.86787 | 0.012489 | 0.71938 | 0.0065403 | 0.71936 | 0.0069106 |  |  | 5260 | 0.55258 | 0.70357 | 0.0097037 | 0.56301 | 0.0025326 | 0.56299 | 0.0034032
|  |  | 907 | 0.73524 | 0.71668 | 0.0068491 | 0.74157 | 0.010743 | 0.74138 | 0.072026 |  |  | 831 | 0.66816 | 0.63862 | 0.023476 | 0.6458 | 0.030336 | 0.64583 | 0.032223 |  |  | 1055 | 0.79315 | 0.78015 | 0.05569 | 0.78742 | 0.017707 | 0.78753 | 0.025624 |  |  | 1055 | 0.73288 | 0.82103 | 0.090917 | 0.77343 | 0.014127 | 0.77349 | 0.010115 |  |  | 47760 | 0.73391 | 0.86787 | 0.012489 | 0.71968 | 0.0065435 | 0.71967 | 0.0069174 |  |  | 5560 | 0.55911 | 0.70357 | 0.0097037 | 0.56348 | 0.002535 | 0.56346 | 0.0034064
|  |  | 912 | 0.73793 | 0.71832 | 0.006847 | 0.7431 | 0.010748 | 0.74291 | 0.072168 |  |  | 836 | 0.67008 | 0.64036 | 0.023498 | 0.64751 | 0.030352 | 0.64754 | 0.03224 |  |  | 1060 | 0.79423 | 0.78141 | 0.055575 | 0.78842 | 0.017643 | 0.78854 | 0.025526 |  |  | 1060 | 0.72952 | 0.82195 | 0.090461 | 0.77361 | 0.013986 | 0.77367 | 0.010008 |  |  | 48060 | 0.73838 | 0.86787 | 0.012489 | 0.71999 | 0.0065466 | 0.71997 | 0.0069241 |  |  | 5860 | 0.55693 | 0.70357 | 0.0097037 | 0.56394 | 0.0025376 | 0.56392 | 0.0034098
|  |  | 917 | 0.73972 | 0.71995 | 0.0068447 | 0.74461 | 0.010754 | 0.74443 | 0.072308 |  |  | 841 | 0.67104 | 0.64209 | 0.023519 | 0.64922 | 0.030367 | 0.64925 | 0.032256 |  |  | 1065 | 0.79531 | 0.78267 | 0.05546 | 0.78942 | 0.017579 | 0.78953 | 0.025427 |  |  | 1065 | 0.72784 | 0.82285 | 0.090005 | 0.77379 | 0.013848 | 0.77385 | 0.0099039 |  |  | 48360 | 0.73838 | 0.86787 | 0.012489 | 0.7203 | 0.0065498 | 0.72028 | 0.0069309 |  |  | 6160 | 0.55911 | 0.70357 | 0.0097037 | 0.56441 | 0.0025403 | 0.56439 | 0.0034134
|  |  | 922 | 0.73972 | 0.72156 | 0.0068422 | 0.74612 | 0.010759 | 0.74593 | 0.072446 |  |  | 846 | 0.67392 | 0.64381 | 0.02354 | 0.65091 | 0.030381 | 0.65094 | 0.032271 |  |  | 1070 | 0.79423 | 0.78392 | 0.055343 | 0.7904 | 0.017515 | 0.79052 | 0.025329 |  |  | 1070 | 0.7312 | 0.82375 | 0.08955 | 0.77397 | 0.013712 | 0.77403 | 0.0098014 |  |  | 48660 | 0.74062 | 0.86787 | 0.012489 | 0.7206 | 0.006553 | 0.72059 | 0.0069378 |  |  | 6460 | 0.55693 | 0.70357 | 0.0097037 | 0.56487 | 0.0025431 | 0.56485 | 0.0034171
|  |  | 927 | 0.74151 | 0.72317 | 0.0068395 | 0.74761 | 0.010765 | 0.74743 | 0.072584 |  |  | 851 | 0.67584 | 0.64553 | 0.02356 | 0.65259 | 0.030394 | 0.65263 | 0.032285 |  |  | 1075 | 0.79747 | 0.78516 | 0.055225 | 0.79138 | 0.017451 | 0.79149 | 0.02523 |  |  | 1075 | 0.7312 | 0.82464 | 0.089095 | 0.77415 | 0.01358 | 0.7742 | 0.0097009 |  |  | 48960 | 0.74286 | 0.86787 | 0.012489 | 0.72091 | 0.0065562 | 0.7209 | 0.0069446 |  |  | 6760 | 0.55911 | 0.70357 | 0.0097037 | 0.56533 | 0.002546 | 0.56531 | 0.0034209
|  |  | 932 | 0.74241 | 0.72477 | 0.0068366 | 0.7491 | 0.01077 | 0.74891 | 0.072721 |  |  | 856 | 0.6768 | 0.64723 | 0.023579 | 0.65427 | 0.030406 | 0.6543 | 0.032298 |  |  | 1080 | 0.79855 | 0.78639 | 0.055107 | 0.79235 | 0.017387 | 0.79246 | 0.025132 |  |  | 1080 | 0.73288 | 0.82552 | 0.088641 | 0.77432 | 0.01345 | 0.77437 | 0.0096023 |  |  | 49260 | 0.73838 | 0.86787 | 0.012489 | 0.72122 | 0.0065594 | 0.7212 | 0.0069514 |  |  | 7060 | 0.56346 | 0.70357 | 0.0097037 | 0.56579 | 0.002549 | 0.56578 | 0.0034249
|  |  | 937 | 0.74509 | 0.72636 | 0.0068335 | 0.75057 | 0.010776 | 0.75038 | 0.072857 |  |  | 861 | 0.67873 | 0.64893 | 0.023597 | 0.65593 | 0.030417 | 0.65597 | 0.03231 |  |  | 1085 | 0.79639 | 0.78761 | 0.054987 | 0.79331 | 0.017323 | 0.79342 | 0.025033 |  |  | 1085 | 0.72952 | 0.82639 | 0.088187 | 0.77449 | 0.013322 | 0.77454 | 0.0095057 |  |  | 49560 | 0.74062 | 0.86787 | 0.012489 | 0.72152 | 0.0065626 | 0.72151 | 0.0069583 |  |  | 7360 | 0.55911 | 0.70357 | 0.0097037 | 0.56626 | 0.0025522 | 0.56624 | 0.003429
|  |  | 942 | 0.74509 | 0.72794 | 0.0068302 | 0.75202 | 0.010781 | 0.75184 | 0.072991 |  |  | 866 | 0.67969 | 0.65062 | 0.023615 | 0.65759 | 0.030427 | 0.65763 | 0.032321 |  |  | 1090 | 0.79855 | 0.78883 | 0.054867 | 0.79426 | 0.017259 | 0.79438 | 0.024934 |  |  | 1090 | 0.7312 | 0.82726 | 0.087733 | 0.77465 | 0.013197 | 0.77471 | 0.009411 |  |  | 49860 | 0.74286 | 0.86787 | 0.012489 | 0.72183 | 0.0065658 | 0.72181 | 0.0069651 |  |  | 7660 | 0.56128 | 0.70357 | 0.0097037 | 0.56672 | 0.0025554 | 0.5667 | 0.0034333
|  |  | 947 | 0.74689 | 0.72951 | 0.0068267 | 0.75347 | 0.010786 | 0.75328 | 0.073125 |  |  | 871 | 0.68353 | 0.6523 | 0.023631 | 0.65924 | 0.030436 | 0.65927 | 0.032331 |  |  | 1095 | 0.79747 | 0.79004 | 0.054746 | 0.79521 | 0.017195 | 0.79532 | 0.024835 |  |  | 1095 | 0.73288 | 0.82811 | 0.087281 | 0.77481 | 0.013075 | 0.77487 | 0.0093183 |  |  | 50160 | 0.74286 | 0.86787 | 0.012489 | 0.72213 | 0.006569 | 0.72212 | 0.006972 |  |  | 7960 | 0.55911 | 0.70357 | 0.0097037 | 0.56718 | 0.0025588 | 0.56716 | 0.0034378
|  |  | 952 | 0.74778 | 0.73107 | 0.0068231 | 0.75491 | 0.010791 | 0.75472 | 0.073257 |  |  | 876 | 0.68449 | 0.65397 | 0.023648 | 0.66088 | 0.030444 | 0.66091 | 0.032339 |  |  | 1100 | 0.79855 | 0.79123 | 0.054624 | 0.79614 | 0.01713 | 0.79626 | 0.024736 |  |  | 1100 | 0.7312 | 0.82896 | 0.086828 | 0.77497 | 0.012955 | 0.77502 | 0.0092274 |  |  | 50460 | 0.74734 | 0.86787 | 0.012489 | 0.72244 | 0.0065722 | 0.72242 | 0.0069789 |  |  | 8260 | 0.56128 | 0.70357 | 0.0097037 | 0.56763 | 0.0025623 | 0.56762 | 0.0034423
|  |  | 957 | 0.74957 | 0.73263 | 0.0068193 | 0.75633 | 0.010796 | 0.75614 | 0.073389 |  |  | 881 | 0.68641 | 0.65563 | 0.023663 | 0.66251 | 0.030451 | 0.66255 | 0.032347 |  |  | 1105 | 0.8007 | 0.79243 | 0.054501 | 0.79707 | 0.017066 | 0.79718 | 0.024637 |  |  | 1105 | 0.7312 | 0.8298 | 0.086377 | 0.77513 | 0.012838 | 0.77518 | 0.0091383 |  |  | 50760 | 0.74286 | 0.86787 | 0.012489 | 0.72274 | 0.0065755 | 0.72273 | 0.0069858 |  |  | 8560 | 0.56128 | 0.70357 | 0.0097037 | 0.56809 | 0.0025659 | 0.56807 | 0.003447
|  |  | 962 | 0.75137 | 0.73417 | 0.0068152 | 0.75775 | 0.010802 | 0.75756 | 0.07352 |  |  | 886 | 0.68833 | 0.65728 | 0.023678 | 0.66413 | 0.030457 | 0.66417 | 0.032354 |  |  | 1110 | 0.8007 | 0.79361 | 0.054377 | 0.79799 | 0.017002 | 0.7981 | 0.024538 |  |  | 1110 | 0.7312 | 0.83063 | 0.085925 | 0.77528 | 0.012723 | 0.77533 | 0.0090511 |  |  | 51060 | 0.74286 | 0.86787 | 0.012489 | 0.72305 | 0.0065787 | 0.72303 | 0.0069927 |  |  | 8860 | 0.56564 | 0.70357 | 0.0097037 | 0.56855 | 0.0025696 | 0.56853 | 0.0034519
|  |  | 967 | 0.75316 | 0.7357 | 0.006811 | 0.75915 | 0.010807 | 0.75896 | 0.073649 |  |  | 891 | 0.69121 | 0.65893 | 0.023692 | 0.66574 | 0.030462 | 0.66578 | 0.03236 |  |  | 1115 | 0.79963 | 0.79478 | 0.054252 | 0.7989 | 0.016938 | 0.79901 | 0.024439 |  |  | 1115 | 0.73288 | 0.83145 | 0.085475 | 0.77543 | 0.012611 | 0.77548 | 0.0089657 |  |  | 51360 | 0.74062 | 0.86787 | 0.012489 | 0.72335 | 0.006582 | 0.72333 | 0.0069996 |  |  | 9160 | 0.56781 | 0.70357 | 0.0097037 | 0.56901 | 0.0025733 | 0.56899 | 0.0034569
|  |  | 972 | 0.75316 | 0.73723 | 0.0068067 | 0.76054 | 0.010812 | 0.76035 | 0.073778 |  |  | 896 | 0.69217 | 0.66057 | 0.023705 | 0.66735 | 0.030466 | 0.66738 | 0.032364 |  |  | 1120 | 0.8007 | 0.79595 | 0.054127 | 0.7998 | 0.016873 | 0.79992 | 0.02434 |  |  | 1120 | 0.73288 | 0.83227 | 0.085025 | 0.77558 | 0.012501 | 0.77563 | 0.008882 |  |  | 51660 | 0.7451 | 0.86787 | 0.012489 | 0.72365 | 0.0065853 | 0.72364 | 0.0070065 |  |  | 9460 | 0.56999 | 0.70357 | 0.0097037 | 0.56946 | 0.0025772 | 0.56944 | 0.003462
|  |  | 977 | 0.75495 | 0.73875 | 0.0068021 | 0.76192 | 0.010817 | 0.76173 | 0.073905 |  |  | 901 | 0.69313 | 0.6622 | 0.023717 | 0.66894 | 0.03047 | 0.66898 | 0.032368 |  |  | 1125 | 0.80286 | 0.79711 | 0.054 | 0.8007 | 0.016809 | 0.80081 | 0.024241 |  |  | 1125 | 0.7312 | 0.83307 | 0.084576 | 0.77572 | 0.012393 | 0.77577 | 0.0088001 |  |  | 51960 | 0.7451 | 0.86787 | 0.012489 | 0.72395 | 0.0065885 | 0.72394 | 0.0070134 |  |  | 9760 | 0.57216 | 0.70357 | 0.0097037 | 0.56992 | 0.0025812 | 0.5699 | 0.0034673
|  |  | 982 | 0.75674 | 0.74026 | 0.0067974 | 0.76329 | 0.010821 | 0.7631 | 0.074032 |  |  | 906 | 0.69409 | 0.66382 | 0.023729 | 0.67053 | 0.030472 | 0.67057 | 0.032371 |  |  | 1130 | 0.80178 | 0.79826 | 0.053874 | 0.80159 | 0.016745 | 0.8017 | 0.024142 |  |  | 1130 | 0.73288 | 0.83387 | 0.084128 | 0.77586 | 0.012288 | 0.77591 | 0.00872 |  |  | 52260 | 0.7451 | 0.86787 | 0.012489 | 0.72426 | 0.0065918 | 0.72424 | 0.0070203 |  |  | 10060 | 0.57216 | 0.70357 | 0.0097037 | 0.57037 | 0.0025853 | 0.57035 | 0.0034726
|  |  | 987 | 0.75764 | 0.74176 | 0.0067925 | 0.76465 | 0.010826 | 0.76446 | 0.074158 |  |  | 911 | 0.69697 | 0.66543 | 0.023741 | 0.6721 | 0.030474 | 0.67214 | 0.032373 |  |  | 1135 | 0.8061 | 0.7994 | 0.053746 | 0.80247 | 0.016681 | 0.80258 | 0.024043 |  |  | 1135 | 0.7312 | 0.83466 | 0.083681 | 0.776 | 0.012185 | 0.77605 | 0.0086416 |  |  | 52560 | 0.7451 | 0.86787 | 0.012489 | 0.72456 | 0.0065951 | 0.72454 | 0.0070273 |  |  | 10360 | 0.56999 | 0.70357 | 0.0097037 | 0.57082 | 0.0025895 | 0.57081 | 0.0034781
|  |  | 992 | 0.75943 | 0.74325 | 0.0067874 | 0.766 | 0.010831 | 0.76581 | 0.074282 |  |  | 916 | 0.6989 | 0.66704 | 0.023751 | 0.67367 | 0.030474 | 0.67371 | 0.032374 |  |  | 1140 | 0.80394 | 0.80054 | 0.053617 | 0.80334 | 0.016616 | 0.80345 | 0.023944 |  |  | 1140 | 0.73288 | 0.83544 | 0.083234 | 0.77614 | 0.012085 | 0.77618 | 0.0085648 |  |  | 52860 | 0.74062 | 0.86787 | 0.012489 | 0.72486 | 0.0065984 | 0.72485 | 0.0070342 |  |  | 10660 | 0.56999 | 0.70357 | 0.0097037 | 0.57128 | 0.0025938 | 0.57126 | 0.0034838
|  |  | 997 | 0.76033 | 0.74473 | 0.0067822 | 0.76734 | 0.010836 | 0.76715 | 0.074406 |  |  | 921 | 0.69986 | 0.66864 | 0.023761 | 0.67523 | 0.030474 | 0.67528 | 0.032374 |  |  | 1145 | 0.8061 | 0.80166 | 0.053488 | 0.80421 | 0.016552 | 0.80432 | 0.023845 |  |  | 1145 | 0.7312 | 0.83622 | 0.082789 | 0.77627 | 0.011986 | 0.77632 | 0.0084897 |  |  | 53160 | 0.74062 | 0.86787 | 0.012489 | 0.72516 | 0.0066017 | 0.72515 | 0.0070412 |  |  | 10960 | 0.57216 | 0.70357 | 0.0097037 | 0.57173 | 0.0025981 | 0.57171 | 0.0034895
|  |  | 1002 | 0.76212 | 0.7462 | 0.0067768 | 0.76867 | 0.010841 | 0.76848 | 0.074529 |  |  | 926 | 0.70178 | 0.67022 | 0.02377 | 0.67679 | 0.030473 | 0.67683 | 0.032373 |  |  | 1150 | 0.80502 | 0.80278 | 0.053358 | 0.80506 | 0.016488 | 0.80517 | 0.023746 |  |  | 1150 | 0.73456 | 0.83699 | 0.082344 | 0.7764 | 0.01189 | 0.77645 | 0.0084163 |  |  | 53460 | 0.7451 | 0.86787 | 0.012489 | 0.72546 | 0.006605 | 0.72545 | 0.0070482 |  |  | 11260 | 0.57434 | 0.70357 | 0.0097037 | 0.57218 | 0.0026026 | 0.57216 | 0.0034954
|  |  | 1007 | 0.76391 | 0.74767 | 0.0067712 | 0.76999 | 0.010845 | 0.7698 | 0.074651 |  |  | 931 | 0.70178 | 0.67181 | 0.023778 | 0.67833 | 0.030471 | 0.67837 | 0.032371 |  |  | 1155 | 0.8061 | 0.8039 | 0.053228 | 0.80591 | 0.016424 | 0.80602 | 0.023647 |  |  | 1155 | 0.7312 | 0.83775 | 0.0819 | 0.77653 | 0.011796 | 0.77657 | 0.0083444 |  |  | 53760 | 0.74957 | 0.86787 | 0.012489 | 0.72576 | 0.0066083 | 0.72575 | 0.0070551 |  |  | 11560 | 0.56999 | 0.70357 | 0.0097037 | 0.57263 | 0.0026072 | 0.57261 | 0.0035014
|  |  | 1012 | 0.7648 | 0.74913 | 0.0067655 | 0.7713 | 0.01085 | 0.77111 | 0.074772 |  |  | 936 | 0.70562 | 0.67338 | 0.023786 | 0.67986 | 0.030468 | 0.67991 | 0.032368 |  |  | 1160 | 0.8061 | 0.805 | 0.053097 | 0.80675 | 0.01636 | 0.80687 | 0.023549 |  |  | 1160 | 0.73456 | 0.8385 | 0.081457 | 0.77666 | 0.011704 | 0.7767 | 0.0082742 |  |  | 54060 | 0.74734 | 0.86787 | 0.012489 | 0.72607 | 0.0066116 | 0.72605 | 0.0070621 |  |  | 11860 | 0.57216 | 0.70357 | 0.0097037 | 0.57308 | 0.0026118 | 0.57306 | 0.0035075
|  |  | 1017 | 0.7657 | 0.75057 | 0.0067596 | 0.7726 | 0.010855 | 0.77241 | 0.074892 |  |  | 941 | 0.70562 | 0.67494 | 0.023793 | 0.68139 | 0.030464 | 0.68143 | 0.032364 |  |  | 1165 | 0.80718 | 0.8061 | 0.052965 | 0.80759 | 0.016296 | 0.8077 | 0.02345 |  |  | 1165 | 0.73456 | 0.83925 | 0.081014 | 0.77678 | 0.011614 | 0.77682 | 0.0082055 |  |  | 54360 | 0.74734 | 0.86787 | 0.012489 | 0.72637 | 0.0066149 | 0.72635 | 0.0070691 |  |  | 12160 | 0.57216 | 0.70357 | 0.0097037 | 0.57353 | 0.0026165 | 0.57351 | 0.0035137
|  |  | 1022 | 0.76839 | 0.75201 | 0.0067536 | 0.77388 | 0.010859 | 0.7737 | 0.075011 |  |  | 946 | 0.7085 | 0.6765 | 0.0238 | 0.68291 | 0.03046 | 0.68295 | 0.03236 |  |  | 1170 | 0.80718 | 0.80719 | 0.052832 | 0.80842 | 0.016232 | 0.80853 | 0.023351 |  |  | 1170 | 0.73625 | 0.83999 | 0.080573 | 0.77691 | 0.011526 | 0.77694 | 0.0081384 |  |  | 54660 | 0.7451 | 0.86787 | 0.012489 | 0.72666 | 0.0066183 | 0.72665 | 0.0070761 |  |  | 12460 | 0.57434 | 0.70357 | 0.0097037 | 0.57398 | 0.0026213 | 0.57396 | 0.0035201
|  |  | 1027 | 0.76839 | 0.75345 | 0.0067474 | 0.77516 | 0.010864 | 0.77498 | 0.07513 |  |  | 951 | 0.7085 | 0.67805 | 0.023806 | 0.68442 | 0.030454 | 0.68446 | 0.032354 |  |  | 1175 | 0.80826 | 0.80827 | 0.052699 | 0.80924 | 0.016168 | 0.80935 | 0.023252 |  |  | 1175 | 0.73456 | 0.84072 | 0.080133 | 0.77703 | 0.011441 | 0.77706 | 0.0080728 |  |  | 54960 | 0.75405 | 0.86787 | 0.012489 | 0.72696 | 0.0066216 | 0.72695 | 0.0070831 |  |  | 12760 | 0.58086 | 0.70357 | 0.0097037 | 0.57442 | 0.0026262 | 0.57441 | 0.0035265
|  |  | 1032 | 0.77018 | 0.75487 | 0.0067411 | 0.77643 | 0.010869 | 0.77624 | 0.075247 |  |  | 956 | 0.71138 | 0.67959 | 0.023811 | 0.68592 | 0.030448 | 0.68597 | 0.032348 |  |  | 1180 | 0.80718 | 0.80934 | 0.052565 | 0.81005 | 0.016104 | 0.81016 | 0.023154 |  |  | 1180 | 0.73456 | 0.84144 | 0.079694 | 0.77714 | 0.011357 | 0.77718 | 0.0080087 |  |  | 55260 | 0.7451 | 0.86787 | 0.012489 | 0.72726 | 0.006625 | 0.72725 | 0.0070901 |  |  | 13060 | 0.57869 | 0.70357 | 0.0097037 | 0.57487 | 0.0026312 | 0.57485 | 0.0035331
|  |  | 1037 | 0.77018 | 0.75628 | 0.0067346 | 0.77769 | 0.010873 | 0.7775 | 0.075364 |  |  | 961 | 0.7133 | 0.68113 | 0.023816 | 0.68741 | 0.030441 | 0.68746 | 0.032341 |  |  | 1185 | 0.80826 | 0.81041 | 0.052431 | 0.81086 | 0.016041 | 0.81097 | 0.023055 |  |  | 1185 | 0.73625 | 0.84216 | 0.079256 | 0.77726 | 0.011275 | 0.77729 | 0.007946 |  |  | 55560 | 0.74734 | 0.86787 | 0.012489 | 0.72756 | 0.0066283 | 0.72755 | 0.0070971 |  |  | 13360 | 0.58086 | 0.70357 | 0.0097037 | 0.57532 | 0.0026363 | 0.5753 | 0.0035397
|  |  | 1042 | 0.77197 | 0.75769 | 0.006728 | 0.77894 | 0.010878 | 0.77876 | 0.075479 |  |  | 966 | 0.71522 | 0.68265 | 0.02382 | 0.6889 | 0.030433 | 0.68895 | 0.032333 |  |  | 1190 | 0.81149 | 0.81147 | 0.052296 | 0.81166 | 0.015977 | 0.81177 | 0.022957 |  |  | 1190 | 0.73456 | 0.84287 | 0.078819 | 0.77737 | 0.011195 | 0.77741 | 0.0078849 |  |  | 55860 | 0.74957 | 0.86787 | 0.012489 | 0.72786 | 0.0066317 | 0.72785 | 0.0071042 |  |  | 13660 | 0.57651 | 0.70357 | 0.0097037 | 0.57576 | 0.0026414 | 0.57575 | 0.0035465
|  |  | 1047 | 0.77376 | 0.75909 | 0.0067212 | 0.78018 | 0.010882 | 0.78 | 0.075594 |  |  | 971 | 0.71426 | 0.68417 | 0.023823 | 0.69038 | 0.030425 | 0.69042 | 0.032324 |  |  | 1195 | 0.80718 | 0.81253 | 0.05216 | 0.81245 | 0.015913 | 0.81256 | 0.022859 |  |  | 1195 | 0.73793 | 0.84357 | 0.078383 | 0.77748 | 0.011117 | 0.77752 | 0.0078251 |  |  | 56160 | 0.7451 | 0.86787 | 0.012489 | 0.72816 | 0.006635 | 0.72814 | 0.0071112 |  |  | 13960 | 0.57869 | 0.70357 | 0.0097037 | 0.57621 | 0.0026466 | 0.57619 | 0.0035534
|  |  | 1052 | 0.77466 | 0.76048 | 0.0067142 | 0.78141 | 0.010887 | 0.78123 | 0.075708 |  |  | 976 | 0.7181 | 0.68568 | 0.023826 | 0.69185 | 0.030415 | 0.69189 | 0.032314 |  |  | 1200 | 0.81149 | 0.81357 | 0.052024 | 0.81324 | 0.01585 | 0.81334 | 0.022761 |  |  | 1200 | 0.73793 | 0.84427 | 0.077948 | 0.77759 | 0.011041 | 0.77762 | 0.0077667 |  |  | 56460 | 0.74957 | 0.86787 | 0.012489 | 0.72846 | 0.0066384 | 0.72844 | 0.0071182 |  |  | 14260 | 0.58086 | 0.70357 | 0.0097037 | 0.57665 | 0.0026519 | 0.57663 | 0.0035603
|  |  | 1057 | 0.77735 | 0.76186 | 0.0067072 | 0.78264 | 0.010891 | 0.78245 | 0.075822 |  |  | 981 | 0.71906 | 0.68719 | 0.023828 | 0.69331 | 0.030405 | 0.69336 | 0.032304 |  |  | 1205 | 0.80934 | 0.81461 | 0.051888 | 0.81401 | 0.015786 | 0.81412 | 0.022662 |  |  | 1205 | 0.73456 | 0.84496 | 0.077514 | 0.7777 | 0.010967 | 0.77773 | 0.0077098 |  |  | 56760 | 0.74957 | 0.86787 | 0.012489 | 0.72875 | 0.0066418 | 0.72874 | 0.0071253 |  |  | 14560 | 0.57869 | 0.70357 | 0.0097037 | 0.57709 | 0.0026573 | 0.57708 | 0.0035674
|  |  | 1062 | 0.77735 | 0.76324 | 0.0067 | 0.78385 | 0.010895 | 0.78366 | 0.075934 |  |  | 986 | 0.72003 | 0.68868 | 0.023829 | 0.69476 | 0.030394 | 0.69481 | 0.032292 |  |  | 1210 | 0.81042 | 0.81564 | 0.051751 | 0.81479 | 0.015723 | 0.81489 | 0.022564 |  |  | 1210 | 0.7312 | 0.84564 | 0.077082 | 0.7778 | 0.010895 | 0.77784 | 0.0076541 |  |  | 57060 | 0.75181 | 0.86787 | 0.012489 | 0.72905 | 0.0066452 | 0.72904 | 0.0071323 |  |  | 14860 | 0.58086 | 0.70357 | 0.0097037 | 0.57753 | 0.0026627 | 0.57752 | 0.0035746
|  |  | 1067 | 0.77824 | 0.7646 | 0.0066926 | 0.78505 | 0.0109 | 0.78487 | 0.076046 |  |  | 991 | 0.72195 | 0.69017 | 0.02383 | 0.69621 | 0.030382 | 0.69626 | 0.03228 |  |  | 1215 | 0.81042 | 0.81667 | 0.051613 | 0.81555 | 0.01566 | 0.81566 | 0.022467 |  |  | 1215 | 0.73625 | 0.84632 | 0.07665 | 0.77791 | 0.010824 | 0.77794 | 0.0075999 |  |  | 57360 | 0.74957 | 0.86787 | 0.012489 | 0.72935 | 0.0066486 | 0.72933 | 0.0071393 |  |  | 15160 | 0.58739 | 0.70357 | 0.0097037 | 0.57798 | 0.0026682 | 0.57796 | 0.0035818
|  |  | 1072 | 0.77914 | 0.76596 | 0.0066851 | 0.78625 | 0.010904 | 0.78606 | 0.076156 |  |  | 996 | 0.72387 | 0.69165 | 0.023831 | 0.69764 | 0.03037 | 0.69769 | 0.032267 |  |  | 1220 | 0.81257 | 0.81769 | 0.051475 | 0.81631 | 0.015597 | 0.81642 | 0.022369 |  |  | 1220 | 0.73625 | 0.84698 | 0.07622 | 0.77801 | 0.010755 | 0.77804 | 0.0075469 |  |  | 57660 | 0.74734 | 0.86787 | 0.012489 | 0.72964 | 0.006652 | 0.72963 | 0.0071464 |  |  | 15460 | 0.58739 | 0.70357 | 0.0097037 | 0.57842 | 0.0026738 | 0.5784 | 0.0035892
|  |  | 1077 | 0.78093 | 0.76731 | 0.0066775 | 0.78743 | 0.010909 | 0.78725 | 0.076266 |  |  | 1001 | 0.72483 | 0.69313 | 0.02383 | 0.69907 | 0.030357 | 0.69913 | 0.032253 |  |  | 1225 | 0.81149 | 0.8187 | 0.051336 | 0.81706 | 0.015534 | 0.81717 | 0.022271 |  |  | 1225 | 0.74129 | 0.84765 | 0.075791 | 0.77811 | 0.010688 | 0.77814 | 0.0074952 |  |  | 57960 | 0.74957 | 0.86787 | 0.012489 | 0.72994 | 0.0066554 | 0.72993 | 0.0071535 |  |  | 15760 | 0.57869 | 0.70357 | 0.0097037 | 0.57886 | 0.0026794 | 0.57884 | 0.0035966
|  |  | 1082 | 0.78272 | 0.76866 | 0.0066697 | 0.78861 | 0.010913 | 0.78843 | 0.076375 |  |  | 1006 | 0.72675 | 0.69459 | 0.02383 | 0.7005 | 0.030343 | 0.70055 | 0.032239 |  |  | 1230 | 0.81257 | 0.8197 | 0.051197 | 0.81781 | 0.015471 | 0.81791 | 0.022174 |  |  | 1230 | 0.73625 | 0.8483 | 0.075363 | 0.7782 | 0.010622 | 0.77823 | 0.0074448 |  |  | 58260 | 0.74734 | 0.86787 | 0.012489 | 0.73023 | 0.0066588 | 0.73022 | 0.0071605 |  |  | 16060 | 0.58521 | 0.70357 | 0.0097037 | 0.5793 | 0.0026851 | 0.57928 | 0.0036042
|  |  | 1087 | 0.78362 | 0.76999 | 0.0066618 | 0.78978 | 0.010917 | 0.78959 | 0.076484 |  |  | 1011 | 0.72771 | 0.69605 | 0.023828 | 0.70191 | 0.030328 | 0.70196 | 0.032224 |  |  | 1235 | 0.81581 | 0.8207 | 0.051057 | 0.81854 | 0.015408 | 0.81865 | 0.022077 |  |  | 1235 | 0.73793 | 0.84895 | 0.074936 | 0.7783 | 0.010558 | 0.77833 | 0.0073956 |  |  | 58560 | 0.75181 | 0.86787 | 0.012489 | 0.73053 | 0.0066622 | 0.73052 | 0.0071676 |  |  | 16360 | 0.58521 | 0.70357 | 0.0097037 | 0.57973 | 0.0026909 | 0.57972 | 0.0036118
|  |  | 1092 | 0.78452 | 0.77132 | 0.0066538 | 0.79094 | 0.010921 | 0.79075 | 0.076591 |  |  | 1016 | 0.72867 | 0.6975 | 0.023826 | 0.70332 | 0.030313 | 0.70337 | 0.032207 |  |  | 1240 | 0.81365 | 0.82169 | 0.050917 | 0.81928 | 0.015345 | 0.81938 | 0.02198 |  |  | 1240 | 0.73625 | 0.8496 | 0.074511 | 0.77839 | 0.010496 | 0.77842 | 0.0073476 |  |  | 58860 | 0.75181 | 0.86787 | 0.012489 | 0.73083 | 0.0066656 | 0.73081 | 0.0071747 |  |  | 16660 | 0.58739 | 0.70357 | 0.0097037 | 0.58017 | 0.0026968 | 0.58016 | 0.0036195
|  |  | 1097 | 0.7872 | 0.77264 | 0.0066457 | 0.79209 | 0.010926 | 0.79191 | 0.076698 |  |  | 1021 | 0.73059 | 0.69895 | 0.023824 | 0.70472 | 0.030297 | 0.70477 | 0.032191 |  |  | 1245 | 0.81257 | 0.82268 | 0.050777 | 0.82 | 0.015283 | 0.82011 | 0.021883 |  |  | 1245 | 0.73793 | 0.85024 | 0.074087 | 0.77849 | 0.010436 | 0.77851 | 0.0073009 |  |  | 59160 | 0.75629 | 0.86787 | 0.012489 | 0.73112 | 0.006669 | 0.73111 | 0.0071817 |  |  | 16960 | 0.58739 | 0.70357 | 0.0097037 | 0.58061 | 0.0027027 | 0.58059 | 0.0036273
|  |  | 1102 | 0.789 | 0.77395 | 0.0066374 | 0.79323 | 0.01093 | 0.79305 | 0.076804 |  |  | 1026 | 0.73155 | 0.70039 | 0.02382 | 0.70611 | 0.03028 | 0.70616 | 0.032173 |  |  | 1250 | 0.81581 | 0.82365 | 0.050636 | 0.82072 | 0.01522 | 0.82083 | 0.021786 |  |  | 1250 | 0.73456 | 0.85087 | 0.073664 | 0.77858 | 0.010376 | 0.7786 | 0.0072553 |  |  | 59460 | 0.75405 | 0.86787 | 0.012489 | 0.73141 | 0.0066725 | 0.7314 | 0.0071888 |  |  | 17260 | 0.58739 | 0.70357 | 0.0097037 | 0.58104 | 0.0027087 | 0.58103 | 0.0036352
|  |  | 1107 | 0.7881 | 0.77526 | 0.006629 | 0.79437 | 0.010934 | 0.79418 | 0.076909 |  |  | 1031 | 0.73443 | 0.70182 | 0.023817 | 0.70749 | 0.030262 | 0.70755 | 0.032155 |  |  | 1255 | 0.81473 | 0.82462 | 0.050495 | 0.82144 | 0.015158 | 0.82154 | 0.021689 |  |  | 1255 | 0.73456 | 0.85149 | 0.073242 | 0.77867 | 0.010319 | 0.77869 | 0.0072108 |  |  | 59760 | 0.7451 | 0.86787 | 0.012489 | 0.73171 | 0.0066759 | 0.73169 | 0.0071959 |  |  | 17560 | 0.58957 | 0.70357 | 0.0097037 | 0.58148 | 0.0027147 | 0.58147 | 0.0036431
|  |  | 1112 | 0.789 | 0.77655 | 0.0066204 | 0.79549 | 0.010938 | 0.79531 | 0.077014 |  |  | 1036 | 0.73539 | 0.70324 | 0.023813 | 0.70887 | 0.030244 | 0.70892 | 0.032136 |  |  | 1260 | 0.81581 | 0.82559 | 0.050353 | 0.82214 | 0.015096 | 0.82225 | 0.021593 |  |  | 1260 | 0.73456 | 0.85211 | 0.072822 | 0.77875 | 0.010263 | 0.77878 | 0.0071675 |  |  | 60060 | 0.75405 | 0.86787 | 0.012489 | 0.732 | 0.0066793 | 0.73199 | 0.007203 |  |  | 17860 | 0.58739 | 0.70357 | 0.0097037 | 0.58192 | 0.0027208 | 0.5819 | 0.0036512
|  |  | 1117 | 0.79079 | 0.77784 | 0.0066118 | 0.79661 | 0.010943 | 0.79643 | 0.077118 |  |  | 1041 | 0.73731 | 0.70465 | 0.023808 | 0.71024 | 0.030225 | 0.71029 | 0.032116 |  |  | 1265 | 0.81689 | 0.82655 | 0.050211 | 0.82284 | 0.015034 | 0.82295 | 0.021497 |  |  | 1265 | 0.73793 | 0.85272 | 0.072403 | 0.77884 | 0.010208 | 0.77886 | 0.0071253 |  |  | 60360 | 0.75405 | 0.86787 | 0.012489 | 0.73229 | 0.0066828 | 0.73228 | 0.0072101 |  |  | 18160 | 0.58521 | 0.70357 | 0.0097037 | 0.58235 | 0.0027269 | 0.58233 | 0.0036593
|  |  | 1122 | 0.79079 | 0.77913 | 0.006603 | 0.79772 | 0.010947 | 0.79754 | 0.077221 |  |  | 1046 | 0.73827 | 0.70606 | 0.023803 | 0.7116 | 0.030206 | 0.71165 | 0.032095 |  |  | 1270 | 0.81689 | 0.8275 | 0.050068 | 0.82354 | 0.014972 | 0.82364 | 0.021401 |  |  | 1270 | 0.73793 | 0.85333 | 0.071986 | 0.77892 | 0.010155 | 0.77895 | 0.0070842 |  |  | 60660 | 0.75853 | 0.86787 | 0.012489 | 0.73259 | 0.0066862 | 0.73257 | 0.0072172 |  |  | 18460 | 0.59392 | 0.70357 | 0.0097037 | 0.58278 | 0.0027331 | 0.58277 | 0.0036675
|  |  | 1127 | 0.79168 | 0.7804 | 0.0065941 | 0.79882 | 0.010951 | 0.79864 | 0.077323 |  |  | 1051 | 0.74019 | 0.70747 | 0.023797 | 0.71295 | 0.030185 | 0.71301 | 0.032074 |  |  | 1275 | 0.81905 | 0.82844 | 0.049926 | 0.82423 | 0.01491 | 0.82433 | 0.021305 |  |  | 1275 | 0.73625 | 0.85393 | 0.07157 | 0.77901 | 0.010103 | 0.77903 | 0.0070442 |  |  | 60960 | 0.75181 | 0.86787 | 0.012489 | 0.73288 | 0.0066897 | 0.73287 | 0.0072243 |  |  | 18760 | 0.59174 | 0.70357 | 0.0097037 | 0.58322 | 0.0027394 | 0.5832 | 0.0036757
|  |  | 1132 | 0.79437 | 0.78167 | 0.0065851 | 0.79991 | 0.010955 | 0.79973 | 0.077425 |  |  | 1056 | 0.74019 | 0.70886 | 0.02379 | 0.7143 | 0.030165 | 0.71436 | 0.032052 |  |  | 1280 | 0.81689 | 0.82938 | 0.049782 | 0.82491 | 0.014849 | 0.82501 | 0.021209 |  |  | 1280 | 0.73961 | 0.85453 | 0.071155 | 0.77909 | 0.010053 | 0.77911 | 0.0070052 |  |  | 61260 | 0.75181 | 0.86787 | 0.012489 | 0.73317 | 0.0066931 | 0.73316 | 0.0072314 |  |  | 19060 | 0.59174 | 0.70357 | 0.0097037 | 0.58365 | 0.0027457 | 0.58363 | 0.0036841
|  |  | 1137 | 0.79616 | 0.78293 | 0.006576 | 0.801 | 0.010959 | 0.80082 | 0.077526 |  |  | 1061 | 0.74116 | 0.71025 | 0.023784 | 0.71564 | 0.030143 | 0.71569 | 0.03203 |  |  | 1285 | 0.81797 | 0.83031 | 0.049639 | 0.82559 | 0.014787 | 0.82569 | 0.021113 |  |  | 1285 | 0.73793 | 0.85512 | 0.070741 | 0.77917 | 0.010004 | 0.77919 | 0.0069672 |  |  | 61560 | 0.75853 | 0.86787 | 0.012489 | 0.73346 | 0.0066966 | 0.73345 | 0.0072385 |  |  | 19360 | 0.59392 | 0.70357 | 0.0097037 | 0.58408 | 0.0027521 | 0.58406 | 0.0036925
|  |  | 1142 | 0.79616 | 0.78418 | 0.0065668 | 0.80207 | 0.010963 | 0.80189 | 0.077626 |  |  | 1066 | 0.74404 | 0.71163 | 0.023776 | 0.71697 | 0.030121 | 0.71703 | 0.032006 |  |  | 1290 | 0.81797 | 0.83124 | 0.049495 | 0.82626 | 0.014726 | 0.82636 | 0.021018 |  |  | 1290 | 0.74129 | 0.8557 | 0.070329 | 0.77925 | 0.0099558 | 0.77927 | 0.0069302 |  |  | 61860 | 0.75405 | 0.86787 | 0.012489 | 0.73376 | 0.0067001 | 0.73374 | 0.0072456 |  |  | 19660 | 0.58304 | 0.70357 | 0.0097037 | 0.58451 | 0.0027585 | 0.58449 | 0.0037009
|  |  | 1147 | 0.79885 | 0.78543 | 0.0065574 | 0.80314 | 0.010967 | 0.80296 | 0.077725 |  |  | 1071 | 0.74404 | 0.713 | 0.023768 | 0.71829 | 0.030098 | 0.71835 | 0.031982 |  |  | 1295 | 0.81905 | 0.83216 | 0.049351 | 0.82692 | 0.014665 | 0.82703 | 0.020923 |  |  | 1295 | 0.73456 | 0.85628 | 0.069919 | 0.77932 | 0.0099093 | 0.77934 | 0.0068942 |  |  | 62160 | 0.75181 | 0.86787 | 0.012489 | 0.73405 | 0.0067035 | 0.73403 | 0.0072527 |  |  | 19960 | 0.59392 | 0.70357 | 0.0097037 | 0.58494 | 0.002765 | 0.58492 | 0.0037095
|  |  | 1152 | 0.79975 | 0.78666 | 0.006548 | 0.8042 | 0.010971 | 0.80403 | 0.077824 |  |  | 1076 | 0.74692 | 0.71437 | 0.02376 | 0.71961 | 0.030075 | 0.71967 | 0.031958 |  |  | 1300 | 0.81905 | 0.83307 | 0.049206 | 0.82758 | 0.014604 | 0.82769 | 0.020828 |  |  | 1300 | 0.73793 | 0.85685 | 0.06951 | 0.7794 | 0.0098641 | 0.77942 | 0.0068592 |  |  | 62460 | 0.75181 | 0.86787 | 0.012489 | 0.73434 | 0.006707 | 0.73433 | 0.0072598 |  |  | 20260 | 0.59174 | 0.70357 | 0.0097037 | 0.58537 | 0.0027715 | 0.58535 | 0.0037181
|  |  | 1157 | 0.79975 | 0.7879 | 0.0065384 | 0.80526 | 0.010976 | 0.80508 | 0.077922 |  |  | 1081 | 0.74788 | 0.71573 | 0.023751 | 0.72092 | 0.030051 | 0.72098 | 0.031933 |  |  | 1305 | 0.82013 | 0.83398 | 0.049061 | 0.82824 | 0.014543 | 0.82834 | 0.020734 |  |  | 1305 | 0.73625 | 0.85742 | 0.069102 | 0.77947 | 0.0098201 | 0.77949 | 0.0068251 |  |  | 62760 | 0.75405 | 0.86787 | 0.012489 | 0.73463 | 0.0067105 | 0.73462 | 0.0072669 |  |  | 20560 | 0.60262 | 0.70357 | 0.0097037 | 0.5858 | 0.0027781 | 0.58578 | 0.0037268
|  |  | 1162 | 0.80064 | 0.78912 | 0.0065288 | 0.8063 | 0.01098 | 0.80613 | 0.078019 |  |  | 1086 | 0.7498 | 0.71708 | 0.023741 | 0.72223 | 0.030026 | 0.72229 | 0.031907 |  |  | 1310 | 0.81905 | 0.83488 | 0.048916 | 0.82888 | 0.014483 | 0.82899 | 0.020639 |  |  | 1310 | 0.74129 | 0.85798 | 0.068696 | 0.77955 | 0.0097773 | 0.77956 | 0.0067919 |  |  | 63060 | 0.75629 | 0.86787 | 0.012489 | 0.73492 | 0.006714 | 0.73491 | 0.007274 |  |  | 20860 | 0.59174 | 0.70357 | 0.0097037 | 0.58622 | 0.0027847 | 0.58621 | 0.0037355
|  |  | 1167 | 0.80154 | 0.79034 | 0.006519 | 0.80734 | 0.010984 | 0.80717 | 0.078116 |  |  | 1091 | 0.74884 | 0.71843 | 0.023732 | 0.72352 | 0.030001 | 0.72358 | 0.03188 |  |  | 1315 | 0.82013 | 0.83577 | 0.048771 | 0.82953 | 0.014422 | 0.82963 | 0.020545 |  |  | 1315 | 0.74129 | 0.85854 | 0.068291 | 0.77962 | 0.0097357 | 0.77963 | 0.0067596 |  |  | 63360 | 0.74957 | 0.86787 | 0.012489 | 0.73521 | 0.0067175 | 0.7352 | 0.0072811 |  |  | 21160 | 0.59392 | 0.70357 | 0.0097037 | 0.58665 | 0.0027914 | 0.58664 | 0.0037443
|  |  | 1172 | 0.80244 | 0.79155 | 0.0065091 | 0.80837 | 0.010988 | 0.8082 | 0.078212 |  |  | 1096 | 0.75172 | 0.71977 | 0.023721 | 0.72481 | 0.029975 | 0.72487 | 0.031853 |  |  | 1320 | 0.81905 | 0.83666 | 0.048625 | 0.83016 | 0.014362 | 0.83026 | 0.020451 |  |  | 1320 | 0.73961 | 0.85909 | 0.067888 | 0.77969 | 0.0096953 | 0.7797 | 0.0067282 |  |  | 63660 | 0.75181 | 0.86787 | 0.012489 | 0.7355 | 0.006721 | 0.73549 | 0.0072882 |  |  | 21460 | 0.60479 | 0.70357 | 0.0097037 | 0.58708 | 0.0027981 | 0.58706 | 0.0037532
|  |  | 1177 | 0.80512 | 0.79275 | 0.0064991 | 0.8094 | 0.010992 | 0.80922 | 0.078308 |  |  | 1101 | 0.75172 | 0.7211 | 0.02371 | 0.72609 | 0.029948 | 0.72615 | 0.031825 |  |  | 1325 | 0.82013 | 0.83755 | 0.04848 | 0.83079 | 0.014302 | 0.8309 | 0.020358 |  |  | 1325 | 0.73456 | 0.85963 | 0.067486 | 0.77976 | 0.0096559 | 0.77977 | 0.0066977 |  |  | 63960 | 0.75629 | 0.86787 | 0.012489 | 0.73579 | 0.0067245 | 0.73578 | 0.0072954 |  |  | 21760 | 0.60697 | 0.70357 | 0.0097037 | 0.5875 | 0.0028048 | 0.58749 | 0.0037621
|  |  | 1182 | 0.80602 | 0.79394 | 0.006489 | 0.81041 | 0.010996 | 0.81024 | 0.078402 |  |  | 1106 | 0.75268 | 0.72243 | 0.023699 | 0.72737 | 0.029921 | 0.72743 | 0.031797 |  |  | 1330 | 0.82228 | 0.83842 | 0.048333 | 0.83142 | 0.014242 | 0.83152 | 0.020264 |  |  | 1330 | 0.73961 | 0.86017 | 0.067085 | 0.77983 | 0.0096177 | 0.77984 | 0.006668 |  |  | 64260 | 0.75629 | 0.86787 | 0.012489 | 0.73608 | 0.006728 | 0.73606 | 0.0073025 |  |  | 22060 | 0.60044 | 0.70357 | 0.0097037 | 0.58793 | 0.0028116 | 0.58791 | 0.003771
|  |  | 1187 | 0.80602 | 0.79513 | 0.0064789 | 0.81142 | 0.011 | 0.81125 | 0.078496 |  |  | 1111 | 0.75652 | 0.72375 | 0.023687 | 0.72864 | 0.029894 | 0.7287 | 0.031768 |  |  | 1335 | 0.82228 | 0.83929 | 0.048187 | 0.83204 | 0.014182 | 0.83214 | 0.020171 |  |  | 1335 | 0.73961 | 0.86071 | 0.066687 | 0.77989 | 0.0095805 | 0.77991 | 0.0066391 |  |  | 64560 | 0.76076 | 0.86787 | 0.012489 | 0.73637 | 0.0067315 | 0.73635 | 0.0073096 |  |  | 22360 | 0.59609 | 0.70357 | 0.0097037 | 0.58835 | 0.0028185 | 0.58834 | 0.0037801
|  |  | 1192 | 0.80781 | 0.79632 | 0.0064686 | 0.81242 | 0.011004 | 0.81225 | 0.07859 |  |  | 1116 | 0.75748 | 0.72506 | 0.023675 | 0.7299 | 0.029865 | 0.72996 | 0.031738 |  |  | 1340 | 0.82121 | 0.84016 | 0.04804 | 0.83265 | 0.014122 | 0.83275 | 0.020078 |  |  | 1340 | 0.73961 | 0.86124 | 0.066289 | 0.77996 | 0.0095444 | 0.77997 | 0.006611 |  |  | 64860 | 0.75405 | 0.86787 | 0.012489 | 0.73665 | 0.006735 | 0.73664 | 0.0073167 |  |  | 22660 | 0.60044 | 0.70357 | 0.0097037 | 0.58877 | 0.0028253 | 0.58876 | 0.0037892
|  |  | 1197 | 0.80871 | 0.79749 | 0.0064582 | 0.81342 | 0.011008 | 0.81324 | 0.078683 |  |  | 1121 | 0.75844 | 0.72637 | 0.023662 | 0.73115 | 0.029837 | 0.73121 | 0.031708 |  |  | 1345 | 0.82228 | 0.84102 | 0.047894 | 0.83326 | 0.014063 | 0.83336 | 0.019985 |  |  | 1345 | 0.73961 | 0.86176 | 0.065893 | 0.78002 | 0.0095093 | 0.78004 | 0.0065837 |  |  | 65160 | 0.75405 | 0.86787 | 0.012489 | 0.73694 | 0.0067385 | 0.73693 | 0.0073238 |  |  | 22960 | 0.59827 | 0.70357 | 0.0097037 | 0.5892 | 0.0028323 | 0.58918 | 0.0037983
|  |  | 1202 | 0.8096 | 0.79866 | 0.0064477 | 0.81441 | 0.011012 | 0.81423 | 0.078775 |  |  | 1126 | 0.7594 | 0.72767 | 0.023649 | 0.7324 | 0.029807 | 0.73246 | 0.031677 |  |  | 1350 | 0.82336 | 0.84187 | 0.047747 | 0.83387 | 0.014004 | 0.83397 | 0.019893 |  |  | 1350 | 0.73961 | 0.86228 | 0.065499 | 0.78009 | 0.0094752 | 0.7801 | 0.0065572 |  |  | 65460 | 0.75405 | 0.86787 | 0.012489 | 0.73723 | 0.006742 | 0.73722 | 0.0073309 |  |  | 23260 | 0.59392 | 0.70357 | 0.0097037 | 0.58962 | 0.0028392 | 0.58961 | 0.0038075
|  |  | 1207 | 0.8105 | 0.79982 | 0.0064372 | 0.81539 | 0.011016 | 0.81521 | 0.078866 |  |  | 1131 | 0.7594 | 0.72896 | 0.023635 | 0.73364 | 0.029777 | 0.7337 | 0.031646 |  |  | 1355 | 0.82444 | 0.84272 | 0.047599 | 0.83447 | 0.013945 | 0.83457 | 0.019801 |  |  | 1355 | 0.73961 | 0.86279 | 0.065106 | 0.78015 | 0.0094421 | 0.78016 | 0.0065314 |  |  | 65760 | 0.75629 | 0.86787 | 0.012489 | 0.73752 | 0.0067455 | 0.7375 | 0.0073381 |  |  | 23560 | 0.59827 | 0.70357 | 0.0097037 | 0.59004 | 0.0028462 | 0.59003 | 0.0038167
|  |  | 1212 | 0.81229 | 0.80098 | 0.0064265 | 0.81636 | 0.01102 | 0.81619 | 0.078957 |  |  | 1136 | 0.76229 | 0.73025 | 0.023621 | 0.73488 | 0.029747 | 0.73494 | 0.031614 |  |  | 1360 | 0.82336 | 0.84356 | 0.047452 | 0.83506 | 0.013886 | 0.83516 | 0.019709 |  |  | 1360 | 0.74129 | 0.8633 | 0.064715 | 0.78021 | 0.00941 | 0.78022 | 0.0065064 |  |  | 66060 | 0.763 | 0.86787 | 0.012489 | 0.7378 | 0.006749 | 0.73779 | 0.0073452 |  |  | 23860 | 0.60044 | 0.70357 | 0.0097037 | 0.59046 | 0.0028532 | 0.59045 | 0.003826
|  |  | 1217 | 0.81319 | 0.80212 | 0.0064158 | 0.81733 | 0.011023 | 0.81715 | 0.079047 |  |  | 1141 | 0.76325 | 0.73153 | 0.023607 | 0.7361 | 0.029716 | 0.73617 | 0.031581 |  |  | 1365 | 0.82228 | 0.8444 | 0.047304 | 0.83565 | 0.013827 | 0.83575 | 0.019617 |  |  | 1365 | 0.74129 | 0.86381 | 0.064325 | 0.78027 | 0.0093787 | 0.78028 | 0.006482 |  |  | 66360 | 0.763 | 0.86787 | 0.012489 | 0.73809 | 0.0067526 | 0.73808 | 0.0073523 |  |  | 24160 | 0.60044 | 0.70357 | 0.0097037 | 0.59088 | 0.0028603 | 0.59087 | 0.0038353
|  |  | 1222 | 0.81498 | 0.80327 | 0.0064049 | 0.81829 | 0.011027 | 0.81811 | 0.079137 |  |  | 1146 | 0.76421 | 0.7328 | 0.023592 | 0.73732 | 0.029685 | 0.73739 | 0.031548 |  |  | 1370 | 0.82228 | 0.84523 | 0.047157 | 0.83623 | 0.013769 | 0.83633 | 0.019526 |  |  | 1370 | 0.73961 | 0.86431 | 0.063937 | 0.78033 | 0.0093484 | 0.78034 | 0.0064584 |  |  | 66660 | 0.75629 | 0.86787 | 0.012489 | 0.73838 | 0.0067561 | 0.73836 | 0.0073594 |  |  | 24460 | 0.59827 | 0.70357 | 0.0097037 | 0.5913 | 0.0028674 | 0.59129 | 0.0038447
|  |  | 1227 | 0.81587 | 0.8044 | 0.006394 | 0.81924 | 0.011031 | 0.81907 | 0.079226 |  |  | 1151 | 0.76709 | 0.73407 | 0.023576 | 0.73854 | 0.029653 | 0.7386 | 0.031514 |  |  | 1375 | 0.82336 | 0.84605 | 0.047009 | 0.83681 | 0.013711 | 0.83691 | 0.019435 |  |  | 1375 | 0.74129 | 0.8648 | 0.063551 | 0.78039 | 0.0093189 | 0.7804 | 0.0064355 |  |  | 66960 | 0.76076 | 0.86787 | 0.012489 | 0.73866 | 0.0067596 | 0.73865 | 0.0073665 |  |  | 24760 | 0.60044 | 0.70357 | 0.0097037 | 0.59172 | 0.0028745 | 0.5917 | 0.0038541
|  |  | 1232 | 0.81587 | 0.80553 | 0.006383 | 0.82018 | 0.011035 | 0.82002 | 0.079314 |  |  | 1156 | 0.76613 | 0.73533 | 0.02356 | 0.73975 | 0.02962 | 0.73981 | 0.03148 |  |  | 1380 | 0.82444 | 0.84687 | 0.046861 | 0.83738 | 0.013653 | 0.83748 | 0.019344 |  |  | 1380 | 0.74129 | 0.86529 | 0.063166 | 0.78044 | 0.0092903 | 0.78045 | 0.0064132 |  |  | 67260 | 0.75853 | 0.86787 | 0.012489 | 0.73895 | 0.0067632 | 0.73894 | 0.0073737 |  |  | 25060 | 0.60697 | 0.70357 | 0.0097037 | 0.59213 | 0.0028817 | 0.59212 | 0.0038636
|  |  | 1237 | 0.81767 | 0.80665 | 0.0063719 | 0.82112 | 0.011039 | 0.82096 | 0.079402 |  |  | 1161 | 0.76709 | 0.73659 | 0.023544 | 0.74095 | 0.029587 | 0.74101 | 0.031445 |  |  | 1385 | 0.82444 | 0.84768 | 0.046713 | 0.83795 | 0.013595 | 0.83805 | 0.019253 |  |  | 1385 | 0.74297 | 0.86577 | 0.062783 | 0.7805 | 0.0092626 | 0.78051 | 0.0063915 |  |  | 67560 | 0.75853 | 0.86787 | 0.012489 | 0.73923 | 0.0067667 | 0.73922 | 0.0073808 |  |  | 25360 | 0.60697 | 0.70357 | 0.0097037 | 0.59255 | 0.0028889 | 0.59254 | 0.0038731
|  |  | 1242 | 0.81767 | 0.80777 | 0.0063607 | 0.82206 | 0.011043 | 0.82189 | 0.079489 |  |  | 1166 | 0.76901 | 0.73784 | 0.023527 | 0.74214 | 0.029553 | 0.74221 | 0.03141 |  |  | 1390 | 0.82552 | 0.84849 | 0.046564 | 0.83851 | 0.013537 | 0.83861 | 0.019163 |  |  | 1390 | 0.73961 | 0.86625 | 0.062401 | 0.78056 | 0.0092356 | 0.78057 | 0.0063705 |  |  | 67860 | 0.75853 | 0.86787 | 0.012489 | 0.73952 | 0.0067703 | 0.73951 | 0.0073879 |  |  | 25660 | 0.60044 | 0.70357 | 0.0097037 | 0.59297 | 0.0028961 | 0.59296 | 0.0038826
|  |  | 1247 | 0.81856 | 0.80888 | 0.0063495 | 0.82298 | 0.011047 | 0.82282 | 0.079576 |  |  | 1171 | 0.76901 | 0.73908 | 0.02351 | 0.74333 | 0.029519 | 0.74339 | 0.031374 |  |  | 1395 | 0.82552 | 0.8493 | 0.046416 | 0.83907 | 0.01348 | 0.83917 | 0.019073 |  |  | 1395 | 0.73961 | 0.86673 | 0.062021 | 0.78061 | 0.0092095 | 0.78062 | 0.0063501 |  |  | 68160 | 0.76076 | 0.86787 | 0.012489 | 0.7398 | 0.0067738 | 0.73979 | 0.007395 |  |  | 25960 | 0.60262 | 0.70357 | 0.0097037 | 0.59338 | 0.0029034 | 0.59337 | 0.0038922
|  |  | 1252 | 0.82035 | 0.80998 | 0.0063381 | 0.8239 | 0.011051 | 0.82374 | 0.079662 |  |  | 1176 | 0.77189 | 0.74032 | 0.023493 | 0.74451 | 0.029485 | 0.74458 | 0.031338 |  |  | 1400 | 0.82552 | 0.85009 | 0.046267 | 0.83963 | 0.013423 | 0.83972 | 0.018983 |  |  | 1400 | 0.74465 | 0.8672 | 0.061642 | 0.78066 | 0.0091841 | 0.78067 | 0.0063303 |  |  | 68460 | 0.75629 | 0.86787 | 0.012489 | 0.74009 | 0.0067774 | 0.74008 | 0.0074021 |  |  | 26260 | 0.60262 | 0.70357 | 0.0097037 | 0.5938 | 0.0029106 | 0.59379 | 0.0039019
|  |  | 1257 | 0.82125 | 0.81107 | 0.0063267 | 0.82482 | 0.011055 | 0.82465 | 0.079748 |  |  | 1181 | 0.77189 | 0.74155 | 0.023475 | 0.74569 | 0.02945 | 0.74575 | 0.031301 |  |  | 1405 | 0.82444 | 0.85088 | 0.046119 | 0.84018 | 0.013366 | 0.84027 | 0.018894 |  |  | 1405 | 0.74129 | 0.86767 | 0.061265 | 0.78072 | 0.0091595 | 0.78072 | 0.0063111 |  |  | 68760 | 0.76076 | 0.86787 | 0.012489 | 0.74037 | 0.0067809 | 0.74036 | 0.0074092 |  |  | 26560 | 0.60697 | 0.70357 | 0.0097037 | 0.59421 | 0.002918 | 0.5942 | 0.0039115
|  |  | 1262 | 0.82215 | 0.81216 | 0.0063152 | 0.82572 | 0.011058 | 0.82556 | 0.079833 |  |  | 1186 | 0.77381 | 0.74277 | 0.023456 | 0.74685 | 0.029414 | 0.74692 | 0.031264 |  |  | 1410 | 0.82768 | 0.85167 | 0.04597 | 0.84072 | 0.013309 | 0.84081 | 0.018805 |  |  | 1410 | 0.73961 | 0.86813 | 0.06089 | 0.78077 | 0.0091356 | 0.78078 | 0.0062924 |  |  | 69060 | 0.76524 | 0.86787 | 0.012489 | 0.74066 | 0.0067845 | 0.74064 | 0.0074163 |  |  | 26860 | 0.60479 | 0.70357 | 0.0097037 | 0.59463 | 0.0029253 | 0.59461 | 0.0039212
|  |  | 1267 | 0.82394 | 0.81325 | 0.0063036 | 0.82662 | 0.011062 | 0.82646 | 0.079917 |  |  | 1191 | 0.77477 | 0.74399 | 0.023437 | 0.74802 | 0.029378 | 0.74808 | 0.031226 |  |  | 1415 | 0.82552 | 0.85245 | 0.045821 | 0.84126 | 0.013252 | 0.84135 | 0.018716 |  |  | 1415 | 0.73961 | 0.86858 | 0.060516 | 0.78082 | 0.0091124 | 0.78083 | 0.0062743 |  |  | 69360 | 0.763 | 0.86787 | 0.012489 | 0.74094 | 0.006788 | 0.74093 | 0.0074234 |  |  | 27160 | 0.60914 | 0.70357 | 0.0097037 | 0.59504 | 0.0029327 | 0.59503 | 0.0039309
|  |  | 1272 | 0.82483 | 0.81433 | 0.006292 | 0.82752 | 0.011066 | 0.82735 | 0.080001 |  |  | 1196 | 0.77573 | 0.7452 | 0.023418 | 0.74917 | 0.029342 | 0.74924 | 0.031187 |  |  | 1420 | 0.82552 | 0.85323 | 0.045672 | 0.84179 | 0.013196 | 0.84189 | 0.018628 |  |  | 1420 | 0.74129 | 0.86904 | 0.060144 | 0.78087 | 0.00909 | 0.78088 | 0.0062568 |  |  | 69660 | 0.76076 | 0.86787 | 0.012489 | 0.74122 | 0.0067916 | 0.74121 | 0.0074306 |  |  | 27460 | 0.60914 | 0.70357 | 0.0097037 | 0.59545 | 0.00294 | 0.59544 | 0.0039407
|  |  | 1277 | 0.82483 | 0.8154 | 0.0062802 | 0.82841 | 0.01107 | 0.82824 | 0.080084 |  |  | 1201 | 0.77765 | 0.74641 | 0.023399 | 0.75032 | 0.029305 | 0.75039 | 0.031148 |  |  | 1425 | 0.8266 | 0.854 | 0.045523 | 0.84232 | 0.01314 | 0.84242 | 0.01854 |  |  | 1425 | 0.74129 | 0.86949 | 0.059773 | 0.78092 | 0.0090682 | 0.78092 | 0.0062397 |  |  | 69960 | 0.76076 | 0.86787 | 0.012489 | 0.7415 | 0.0067952 | 0.74149 | 0.0074377 |  |  | 27760 | 0.60479 | 0.70357 | 0.0097037 | 0.59586 | 0.0029475 | 0.59585 | 0.0039505
|  |  | 1282 | 0.82483 | 0.81646 | 0.0062684 | 0.82929 | 0.011074 | 0.82913 | 0.080167 |  |  | 1206 | 0.77861 | 0.74761 | 0.023379 | 0.75147 | 0.029268 | 0.75153 | 0.031109 |  |  | 1430 | 0.82552 | 0.85476 | 0.045374 | 0.84285 | 0.013084 | 0.84294 | 0.018452 |  |  | 1430 | 0.74129 | 0.86993 | 0.059404 | 0.78097 | 0.009047 | 0.78097 | 0.0062232 |  |  | 70260 | 0.763 | 0.86787 | 0.012489 | 0.74179 | 0.0067987 | 0.74178 | 0.0074448 |  |  | 28060 | 0.60697 | 0.70357 | 0.0097037 | 0.59627 | 0.0029549 | 0.59626 | 0.0039603
|  |  | 1287 | 0.82573 | 0.81752 | 0.0062566 | 0.83016 | 0.011077 | 0.83 | 0.080249 |  |  | 1211 | 0.78053 | 0.7488 | 0.023359 | 0.7526 | 0.02923 | 0.75267 | 0.031069 |  |  | 1435 | 0.82768 | 0.85552 | 0.045225 | 0.84337 | 0.013028 | 0.84346 | 0.018364 |  |  | 1435 | 0.73961 | 0.87037 | 0.059037 | 0.78101 | 0.0090265 | 0.78102 | 0.0062072 |  |  | 70560 | 0.763 | 0.86787 | 0.012489 | 0.74207 | 0.0068023 | 0.74206 | 0.0074519 |  |  | 28360 | 0.60262 | 0.70357 | 0.0097037 | 0.59668 | 0.0029624 | 0.59667 | 0.0039702
|  |  | 1292 | 0.82663 | 0.81857 | 0.0062446 | 0.83103 | 0.011081 | 0.83087 | 0.08033 |  |  | 1216 | 0.78053 | 0.74999 | 0.023338 | 0.75374 | 0.029192 | 0.7538 | 0.031029 |  |  | 1440 | 0.82768 | 0.85628 | 0.045076 | 0.84388 | 0.012973 | 0.84398 | 0.018277 |  |  | 1440 | 0.73793 | 0.8708 | 0.058672 | 0.78106 | 0.0090067 | 0.78107 | 0.0061916 |  |  | 70860 | 0.76524 | 0.86787 | 0.012489 | 0.74235 | 0.0068059 | 0.74234 | 0.007459 |  |  | 28660 | 0.60914 | 0.70357 | 0.0097037 | 0.59709 | 0.0029698 | 0.59708 | 0.0039801
|  |  | 1297 | 0.82931 | 0.81962 | 0.0062326 | 0.8319 | 0.011085 | 0.83174 | 0.080412 |  |  | 1221 | 0.78053 | 0.75117 | 0.023317 | 0.75486 | 0.029153 | 0.75493 | 0.030988 |  |  | 1445 | 0.82876 | 0.85703 | 0.044926 | 0.8444 | 0.012918 | 0.84449 | 0.01819 |  |  | 1445 | 0.74129 | 0.87124 | 0.058308 | 0.78111 | 0.0089874 | 0.78111 | 0.0061766 |  |  | 71160 | 0.763 | 0.86787 | 0.012489 | 0.74263 | 0.0068094 | 0.74262 | 0.0074661 |  |  | 28960 | 0.60697 | 0.70357 | 0.0097037 | 0.5975 | 0.0029773 | 0.59749 | 0.00399
|  |  | 1302 | 0.82931 | 0.82066 | 0.0062205 | 0.83275 | 0.011089 | 0.8326 | 0.080492 |  |  | 1226 | 0.78245 | 0.75235 | 0.023295 | 0.75598 | 0.029114 | 0.75605 | 0.030947 |  |  | 1450 | 0.82876 | 0.85777 | 0.044777 | 0.8449 | 0.012863 | 0.845 | 0.018103 |  |  | 1450 | 0.73961 | 0.87166 | 0.057945 | 0.78115 | 0.0089687 | 0.78116 | 0.006162 |  |  | 71460 | 0.76524 | 0.86787 | 0.012489 | 0.74291 | 0.006813 | 0.7429 | 0.0074732 |  |  | 29260 | 0.60479 | 0.70357 | 0.0097037 | 0.59791 | 0.0029849 | 0.5979 | 0.004
|  |  | 1307 | 0.83111 | 0.82169 | 0.0062084 | 0.83361 | 0.011093 | 0.83345 | 0.080572 |  |  | 1231 | 0.78342 | 0.75352 | 0.023274 | 0.75709 | 0.029074 | 0.75716 | 0.030906 |  |  | 1455 | 0.82768 | 0.85851 | 0.044628 | 0.84541 | 0.012808 | 0.8455 | 0.018017 |  |  | 1455 | 0.74297 | 0.87208 | 0.057585 | 0.7812 | 0.0089506 | 0.7812 | 0.0061478 |  |  | 71760 | 0.76524 | 0.86787 | 0.012489 | 0.74319 | 0.0068166 | 0.74318 | 0.0074802 |  |  | 29560 | 0.61132 | 0.70357 | 0.0097037 | 0.59832 | 0.0029924 | 0.5983 | 0.0040099
|  |  | 1312 | 0.83021 | 0.82272 | 0.0061962 | 0.83445 | 0.011096 | 0.8343 | 0.080652 |  |  | 1236 | 0.78534 | 0.75468 | 0.023251 | 0.7582 | 0.029035 | 0.75827 | 0.030864 |  |  | 1460 | 0.8266 | 0.85925 | 0.044478 | 0.8459 | 0.012754 | 0.846 | 0.017931 |  |  | 1460 | 0.73961 | 0.8725 | 0.057226 | 0.78124 | 0.0089331 | 0.78124 | 0.0061341 |  |  | 72060 | 0.76748 | 0.86787 | 0.012489 | 0.74347 | 0.0068202 | 0.74346 | 0.0074873 |  |  | 29860 | 0.6135 | 0.70357 | 0.0097037 | 0.59872 | 0.003 | 0.59871 | 0.0040199
|  |  | 1317 | 0.832 | 0.82374 | 0.0061839 | 0.83529 | 0.0111 | 0.83514 | 0.08073 |  |  | 1241 | 0.78438 | 0.75584 | 0.023229 | 0.7593 | 0.028994 | 0.75937 | 0.030821 |  |  | 1465 | 0.83092 | 0.85998 | 0.044329 | 0.8464 | 0.012699 | 0.84649 | 0.017845 |  |  | 1465 | 0.74129 | 0.87292 | 0.056869 | 0.78128 | 0.0089161 | 0.78129 | 0.0061208 |  |  | 72360 | 0.76748 | 0.86787 | 0.012489 | 0.74375 | 0.0068238 | 0.74374 | 0.0074944 |  |  | 30160 | 0.61785 | 0.70357 | 0.0097037 | 0.59913 | 0.0030075 | 0.59912 | 0.00403
|  |  | 1322 | 0.83379 | 0.82476 | 0.0061715 | 0.83613 | 0.011104 | 0.83597 | 0.080809 |  |  | 1246 | 0.78534 | 0.75699 | 0.023206 | 0.76039 | 0.028953 | 0.76046 | 0.030778 |  |  | 1470 | 0.82876 | 0.8607 | 0.04418 | 0.84689 | 0.012645 | 0.84698 | 0.01776 |  |  | 1470 | 0.74297 | 0.87333 | 0.056513 | 0.78133 | 0.0088996 | 0.78133 | 0.0061079 |  |  | 72660 | 0.76524 | 0.86787 | 0.012489 | 0.74403 | 0.0068273 | 0.74402 | 0.0075015 |  |  | 30460 | 0.60914 | 0.70357 | 0.0097037 | 0.59953 | 0.0030151 | 0.59952 | 0.00404
|  |  | 1327 | 0.83469 | 0.82577 | 0.0061591 | 0.83696 | 0.011108 | 0.8368 | 0.080887 |  |  | 1251 | 0.78726 | 0.75814 | 0.023183 | 0.76148 | 0.028912 | 0.76155 | 0.030735 |  |  | 1475 | 0.82984 | 0.86142 | 0.04403 | 0.84737 | 0.012591 | 0.84746 | 0.017675 |  |  | 1475 | 0.73961 | 0.87373 | 0.056159 | 0.78137 | 0.0088837 | 0.78137 | 0.0060954 |  |  | 72960 | 0.76972 | 0.86787 | 0.012489 | 0.74431 | 0.0068309 | 0.7443 | 0.0075086 |  |  | 30760 | 0.60914 | 0.70357 | 0.0097037 | 0.59994 | 0.0030227 | 0.59993 | 0.0040501
|  |  | 1332 | 0.83559 | 0.82678 | 0.0061466 | 0.83778 | 0.011111 | 0.83763 | 0.080964 |  |  | 1256 | 0.79014 | 0.75928 | 0.023159 | 0.76257 | 0.028871 | 0.76264 | 0.030691 |  |  | 1480 | 0.82984 | 0.86214 | 0.043881 | 0.84785 | 0.012538 | 0.84795 | 0.01759 |  |  | 1480 | 0.74297 | 0.87414 | 0.055807 | 0.78141 | 0.0088682 | 0.78141 | 0.0060832 |  |  | 73260 | 0.76524 | 0.86787 | 0.012489 | 0.74459 | 0.0068345 | 0.74458 | 0.0075157 |  |  | 31060 | 0.60697 | 0.70357 | 0.0097037 | 0.60034 | 0.0030304 | 0.60033 | 0.0040602
|  |  | 1337 | 0.83469 | 0.82778 | 0.0061341 | 0.8386 | 0.011115 | 0.83844 | 0.081041 |  |  | 1261 | 0.78918 | 0.76042 | 0.023135 | 0.76364 | 0.028829 | 0.76371 | 0.030647 |  |  | 1485 | 0.83092 | 0.86285 | 0.043732 | 0.84833 | 0.012485 | 0.84842 | 0.017506 |  |  | 1485 | 0.74297 | 0.87454 | 0.055456 | 0.78145 | 0.0088532 | 0.78145 | 0.0060715 |  |  | 73560 | 0.76524 | 0.86787 | 0.012489 | 0.74487 | 0.0068381 | 0.74486 | 0.0075227 |  |  | 31360 | 0.62002 | 0.70357 | 0.0097037 | 0.60075 | 0.003038 | 0.60073 | 0.0040703
|  |  | 1342 | 0.83827 | 0.82877 | 0.0061215 | 0.83941 | 0.011119 | 0.83926 | 0.081118 |  |  | 1266 | 0.7911 | 0.76155 | 0.023111 | 0.76471 | 0.028786 | 0.76479 | 0.030602 |  |  | 1490 | 0.82876 | 0.86355 | 0.043582 | 0.8488 | 0.012431 | 0.84889 | 0.017422 |  |  | 1490 | 0.74129 | 0.87493 | 0.055107 | 0.78149 | 0.0088387 | 0.78149 | 0.0060601 |  |  | 73860 | 0.76076 | 0.86787 | 0.012489 | 0.74515 | 0.0068417 | 0.74514 | 0.0075298 |  |  | 31660 | 0.61132 | 0.70357 | 0.0097037 | 0.60115 | 0.0030457 | 0.60114 | 0.0040804
|  |  | 1347 | 0.83827 | 0.82976 | 0.0061089 | 0.84022 | 0.011122 | 0.84006 | 0.081194 |  |  | 1271 | 0.79014 | 0.76267 | 0.023087 | 0.76578 | 0.028744 | 0.76585 | 0.030557 |  |  | 1495 | 0.82984 | 0.86426 | 0.043433 | 0.84927 | 0.012379 | 0.84936 | 0.017338 |  |  | 1495 | 0.74297 | 0.87532 | 0.05476 | 0.78153 | 0.0088247 | 0.78153 | 0.0060491 |  |  | 74160 | 0.76076 | 0.86787 | 0.012489 | 0.74543 | 0.0068453 | 0.74542 | 0.0075369 |  |  | 31960 | 0.61567 | 0.70357 | 0.0097037 | 0.60155 | 0.0030533 | 0.60154 | 0.0040905
|  |  | 1352 | 0.83827 | 0.83074 | 0.0060962 | 0.84102 | 0.011126 | 0.84087 | 0.081269 |  |  | 1276 | 0.79206 | 0.76379 | 0.023062 | 0.76684 | 0.028701 | 0.76691 | 0.030512 |  |  | 1500 | 0.83092 | 0.86495 | 0.043284 | 0.84974 | 0.012326 | 0.84983 | 0.017255 |  |  | 1500 | 0.73961 | 0.87571 | 0.054414 | 0.78157 | 0.0088111 | 0.78157 | 0.0060385 |  |  | 74460 | 0.76524 | 0.86787 | 0.012489 | 0.74571 | 0.0068489 | 0.7457 | 0.0075439 |  |  | 32260 | 0.61567 | 0.70357 | 0.0097037 | 0.60195 | 0.003061 | 0.60194 | 0.0041007
|  |  | 1357 | 0.83917 | 0.83171 | 0.0060834 | 0.84181 | 0.01113 | 0.84166 | 0.081344 |  |  | 1281 | 0.79398 | 0.7649 | 0.023037 | 0.76789 | 0.028657 | 0.76796 | 0.030466 |  |  | 1505 | 0.83092 | 0.86564 | 0.043135 | 0.8502 | 0.012274 | 0.85029 | 0.017172 |  |  | 1505 | 0.74633 | 0.87609 | 0.05407 | 0.78161 | 0.0087979 | 0.78161 | 0.0060281 |  |  | 74760 | 0.76076 | 0.86787 | 0.012489 | 0.74598 | 0.0068525 | 0.74597 | 0.007551 |  |  | 32560 | 0.6135 | 0.70357 | 0.0097037 | 0.60235 | 0.0030687 | 0.60234 | 0.0041109
|  |  | 1362 | 0.84096 | 0.83268 | 0.0060706 | 0.8426 | 0.011133 | 0.84245 | 0.081419 |  |  | 1286 | 0.79494 | 0.76601 | 0.023011 | 0.76894 | 0.028613 | 0.76901 | 0.03042 |  |  | 1510 | 0.832 | 0.86633 | 0.042985 | 0.85066 | 0.012221 | 0.85074 | 0.017089 |  |  | 1510 | 0.74297 | 0.87647 | 0.053728 | 0.78164 | 0.0087851 | 0.78164 | 0.0060181 |  |  | 75060 | 0.76972 | 0.86787 | 0.012489 | 0.74626 | 0.0068561 | 0.74625 | 0.007558 |  |  | 32860 | 0.6135 | 0.70357 | 0.0097037 | 0.60275 | 0.0030764 | 0.60274 | 0.0041211
|  |  | 1367 | 0.84186 | 0.83365 | 0.0060577 | 0.84339 | 0.011137 | 0.84324 | 0.081493 |  |  | 1291 | 0.79494 | 0.76711 | 0.022985 | 0.76998 | 0.028569 | 0.77006 | 0.030373 |  |  | 1515 | 0.82984 | 0.86701 | 0.042836 | 0.85111 | 0.012169 | 0.8512 | 0.017007 |  |  | 1515 | 0.74633 | 0.87685 | 0.053387 | 0.78168 | 0.0087727 | 0.78168 | 0.0060084 |  |  | 75360 | 0.76076 | 0.86787 | 0.012489 | 0.74654 | 0.0068597 | 0.74653 | 0.0075651 |  |  | 33160 | 0.62002 | 0.70357 | 0.0097037 | 0.60315 | 0.0030841 | 0.60314 | 0.0041313
|  |  | 1372 | 0.84186 | 0.83461 | 0.0060448 | 0.84417 | 0.011141 | 0.84402 | 0.081566 |  |  | 1296 | 0.79782 | 0.76821 | 0.022959 | 0.77102 | 0.028525 | 0.77109 | 0.030326 |  |  | 1520 | 0.832 | 0.86769 | 0.042687 | 0.85156 | 0.012118 | 0.85164 | 0.016925 |  |  | 1520 | 0.73961 | 0.87722 | 0.053048 | 0.78172 | 0.0087608 | 0.78172 | 0.005999 |  |  | 75660 | 0.76524 | 0.86787 | 0.012489 | 0.74682 | 0.0068633 | 0.74681 | 0.0075721 |  |  | 33460 | 0.61785 | 0.70357 | 0.0097037 | 0.60355 | 0.0030918 | 0.60354 | 0.0041415
|  |  | 1377 | 0.84365 | 0.83556 | 0.0060318 | 0.84494 | 0.011144 | 0.8448 | 0.081639 |  |  | 1301 | 0.79686 | 0.7693 | 0.022933 | 0.77205 | 0.02848 | 0.77212 | 0.030279 |  |  | 1525 | 0.83307 | 0.86836 | 0.042538 | 0.852 | 0.012066 | 0.85209 | 0.016844 |  |  | 1525 | 0.74297 | 0.87759 | 0.052711 | 0.78175 | 0.0087492 | 0.78175 | 0.00599 |  |  | 75960 | 0.76524 | 0.86787 | 0.012489 | 0.74709 | 0.0068669 | 0.74708 | 0.0075792 |  |  | 33760 | 0.61567 | 0.70357 | 0.0097037 | 0.60395 | 0.0030996 | 0.60394 | 0.0041518
|  |  | 1382 | 0.84455 | 0.83651 | 0.0060188 | 0.84571 | 0.011148 | 0.84557 | 0.081712 |  |  | 1306 | 0.79782 | 0.77038 | 0.022906 | 0.77308 | 0.028435 | 0.77315 | 0.030231 |  |  | 1530 | 0.83092 | 0.86903 | 0.042389 | 0.85244 | 0.012015 | 0.85253 | 0.016762 |  |  | 1530 | 0.74129 | 0.87795 | 0.052375 | 0.78179 | 0.008738 | 0.78179 | 0.0059812 |  |  | 76260 | 0.763 | 0.86787 | 0.012489 | 0.74737 | 0.0068705 | 0.74736 | 0.0075862 |  |  | 34060 | 0.61567 | 0.70357 | 0.0097037 | 0.60434 | 0.0031073 | 0.60433 | 0.004162
|  |  | 1387 | 0.84544 | 0.83745 | 0.0060057 | 0.84647 | 0.011152 | 0.84633 | 0.081784 |  |  | 1311 | 0.79974 | 0.77146 | 0.022879 | 0.7741 | 0.028389 | 0.77417 | 0.030183 |  |  | 1535 | 0.832 | 0.86969 | 0.04224 | 0.85288 | 0.011964 | 0.85297 | 0.016681 |  |  | 1535 | 0.74297 | 0.87831 | 0.052041 | 0.78182 | 0.0087271 | 0.78182 | 0.0059726 |  |  | 76560 | 0.76524 | 0.86787 | 0.012489 | 0.74764 | 0.0068741 | 0.74763 | 0.0075932 |  |  | 34360 | 0.61567 | 0.70357 | 0.0097037 | 0.60474 | 0.0031151 | 0.60473 | 0.0041723
|  |  | 1392 | 0.84544 | 0.83839 | 0.0059926 | 0.84723 | 0.011155 | 0.84709 | 0.081856 |  |  | 1316 | 0.8007 | 0.77254 | 0.022851 | 0.77511 | 0.028343 | 0.77518 | 0.030135 |  |  | 1540 | 0.832 | 0.87035 | 0.042092 | 0.85331 | 0.011914 | 0.8534 | 0.016601 |  |  | 1540 | 0.73961 | 0.87867 | 0.051709 | 0.78186 | 0.0087166 | 0.78186 | 0.0059644 |  |  | 76860 | 0.76524 | 0.86787 | 0.012489 | 0.74792 | 0.0068777 | 0.74791 | 0.0076003 |  |  | 34660 | 0.61785 | 0.70357 | 0.0097037 | 0.60514 | 0.0031228 | 0.60513 | 0.0041826
|  |  | 1397 | 0.84723 | 0.83932 | 0.0059794 | 0.84799 | 0.011159 | 0.84785 | 0.081927 |  |  | 1321 | 0.8007 | 0.77361 | 0.022824 | 0.77612 | 0.028297 | 0.77619 | 0.030086 |  |  | 1545 | 0.83415 | 0.87101 | 0.041943 | 0.85374 | 0.011863 | 0.85383 | 0.01652 |  |  | 1545 | 0.74297 | 0.87903 | 0.051379 | 0.78189 | 0.0087065 | 0.78189 | 0.0059564 |  |  | 77160 | 0.76748 | 0.86787 | 0.012489 | 0.74819 | 0.0068813 | 0.74818 | 0.0076073 |  |  | 34960 | 0.62002 | 0.70357 | 0.0097037 | 0.60553 | 0.0031306 | 0.60552 | 0.0041929
|  |  | 1402 | 0.84723 | 0.84025 | 0.0059662 | 0.84874 | 0.011162 | 0.8486 | 0.081998 |  |  | 1326 | 0.80166 | 0.77467 | 0.022796 | 0.77712 | 0.02825 | 0.7772 | 0.030037 |  |  | 1550 | 0.83415 | 0.87166 | 0.041794 | 0.85417 | 0.011813 | 0.85425 | 0.016441 |  |  | 1550 | 0.74802 | 0.87938 | 0.05105 | 0.78192 | 0.0086966 | 0.78192 | 0.0059487 |  |  | 77460 | 0.77195 | 0.86787 | 0.012489 | 0.74847 | 0.0068849 | 0.74846 | 0.0076143 |  |  | 35260 | 0.62437 | 0.70357 | 0.0097037 | 0.60593 | 0.0031384 | 0.60592 | 0.0042032
|  |  | 1407 | 0.84723 | 0.84117 | 0.005953 | 0.84948 | 0.011166 | 0.84934 | 0.082068 |  |  | 1331 | 0.80455 | 0.77573 | 0.022767 | 0.77812 | 0.028204 | 0.7782 | 0.029988 |  |  | 1555 | 0.83307 | 0.8723 | 0.041646 | 0.85459 | 0.011763 | 0.85468 | 0.016361 |  |  | 1555 | 0.74465 | 0.87972 | 0.050723 | 0.78196 | 0.0086871 | 0.78195 | 0.0059412 |  |  | 77760 | 0.77195 | 0.86787 | 0.012489 | 0.74874 | 0.0068886 | 0.74873 | 0.0076213 |  |  | 35560 | 0.6222 | 0.70357 | 0.0097037 | 0.60632 | 0.0031462 | 0.60631 | 0.0042135
|  |  | 1412 | 0.84992 | 0.84209 | 0.0059397 | 0.85022 | 0.011169 | 0.85008 | 0.082138 |  |  | 1336 | 0.80455 | 0.77678 | 0.022739 | 0.77912 | 0.028156 | 0.77919 | 0.029938 |  |  | 1560 | 0.83415 | 0.87294 | 0.041498 | 0.85501 | 0.011714 | 0.85509 | 0.016282 |  |  | 1560 | 0.74465 | 0.88007 | 0.050397 | 0.78199 | 0.0086779 | 0.78199 | 0.005934 |  |  | 78060 | 0.77195 | 0.86787 | 0.012489 | 0.74902 | 0.0068922 | 0.74901 | 0.0076283 |  |  | 35860 | 0.6222 | 0.70357 | 0.0097037 | 0.60671 | 0.003154 | 0.6067 | 0.0042238
|  |  | 1417 | 0.85082 | 0.843 | 0.0059263 | 0.85095 | 0.011173 | 0.85082 | 0.082207 |  |  | 1341 | 0.80551 | 0.77783 | 0.02271 | 0.7801 | 0.028109 | 0.78018 | 0.029888 |  |  | 1565 | 0.83415 | 0.87358 | 0.041349 | 0.85542 | 0.011664 | 0.85551 | 0.016203 |  |  | 1565 | 0.74297 | 0.88041 | 0.050073 | 0.78202 | 0.008669 | 0.78202 | 0.005927 |  |  | 78360 | 0.76524 | 0.86787 | 0.012489 | 0.74929 | 0.0068958 | 0.74928 | 0.0076353 |  |  | 36160 | 0.60914 | 0.70357 | 0.0097037 | 0.60711 | 0.0031617 | 0.6071 | 0.0042341
|  |  | 1422 | 0.84992 | 0.8439 | 0.0059129 | 0.85168 | 0.011177 | 0.85155 | 0.082276 |  |  | 1346 | 0.80647 | 0.77888 | 0.022681 | 0.78108 | 0.028061 | 0.78116 | 0.029838 |  |  | 1570 | 0.83415 | 0.87421 | 0.041201 | 0.85584 | 0.011615 | 0.85592 | 0.016125 |  |  | 1570 | 0.74465 | 0.88075 | 0.049751 | 0.78205 | 0.0086603 | 0.78205 | 0.0059202 |  |  | 78660 | 0.76524 | 0.86787 | 0.012489 | 0.74956 | 0.0068994 | 0.74955 | 0.0076423 |  |  | 36460 | 0.6222 | 0.70357 | 0.0097037 | 0.6075 | 0.0031695 | 0.60749 | 0.0042444
|  |  | 1427 | 0.85082 | 0.8448 | 0.0058995 | 0.85241 | 0.01118 | 0.85227 | 0.082345 |  |  | 1351 | 0.80647 | 0.77991 | 0.022652 | 0.78206 | 0.028013 | 0.78213 | 0.029787 |  |  | 1575 | 0.83307 | 0.87484 | 0.041053 | 0.85624 | 0.011566 | 0.85633 | 0.016046 |  |  | 1575 | 0.74297 | 0.88108 | 0.049431 | 0.78208 | 0.008652 | 0.78208 | 0.0059137 |  |  | 78960 | 0.76748 | 0.86787 | 0.012489 | 0.74984 | 0.006903 | 0.74983 | 0.0076493 |  |  | 36760 | 0.62002 | 0.70357 | 0.0097037 | 0.60789 | 0.0031773 | 0.60788 | 0.0042548
|  |  | 1432 | 0.85261 | 0.8457 | 0.005886 | 0.85313 | 0.011184 | 0.85299 | 0.082413 |  |  | 1356 | 0.80647 | 0.78095 | 0.022622 | 0.78303 | 0.027965 | 0.78311 | 0.029736 |  |  | 1580 | 0.83415 | 0.87547 | 0.040905 | 0.85665 | 0.011518 | 0.85673 | 0.015969 |  |  | 1580 | 0.74465 | 0.88141 | 0.049112 | 0.78211 | 0.0086439 | 0.78211 | 0.0059073 |  |  | 79260 | 0.76524 | 0.86787 | 0.012489 | 0.75011 | 0.0069066 | 0.7501 | 0.0076563 |  |  | 37060 | 0.62437 | 0.70357 | 0.0097037 | 0.60828 | 0.0031851 | 0.60827 | 0.0042651
|  |  | 1437 | 0.85171 | 0.84658 | 0.0058725 | 0.85384 | 0.011187 | 0.85371 | 0.082481 |  |  | 1361 | 0.80839 | 0.78197 | 0.022592 | 0.784 | 0.027916 | 0.78407 | 0.029685 |  |  | 1585 | 0.83523 | 0.87609 | 0.040757 | 0.85705 | 0.011469 | 0.85713 | 0.015891 |  |  | 1585 | 0.74465 | 0.88174 | 0.048795 | 0.78214 | 0.0086361 | 0.78214 | 0.0059012 |  |  | 79560 | 0.77643 | 0.86787 | 0.012489 | 0.75038 | 0.0069102 | 0.75037 | 0.0076633 |  |  | 37360 | 0.6222 | 0.70357 | 0.0097037 | 0.60867 | 0.003193 | 0.60866 | 0.0042755
|  |  | 1442 | 0.8535 | 0.84747 | 0.0058589 | 0.85455 | 0.011191 | 0.85442 | 0.082548 |  |  | 1366 | 0.81031 | 0.783 | 0.022562 | 0.78496 | 0.027867 | 0.78503 | 0.029633 |  |  | 1590 | 0.83415 | 0.8767 | 0.04061 | 0.85745 | 0.011421 | 0.85753 | 0.015814 |  |  | 1590 | 0.74465 | 0.88206 | 0.048479 | 0.78217 | 0.0086286 | 0.78217 | 0.0058953 |  |  | 79860 | 0.77195 | 0.86787 | 0.012489 | 0.75066 | 0.0069139 | 0.75065 | 0.0076703 |  |  | 37660 | 0.6135 | 0.70357 | 0.0097037 | 0.60906 | 0.0032008 | 0.60905 | 0.0042858
|  |  | 1447 | 0.8544 | 0.84835 | 0.0058453 | 0.85526 | 0.011194 | 0.85513 | 0.082615 |  |  | 1371 | 0.81127 | 0.78401 | 0.022531 | 0.78591 | 0.027818 | 0.78599 | 0.029581 |  |  | 1595 | 0.83523 | 0.87731 | 0.040462 | 0.85784 | 0.011373 | 0.85792 | 0.015738 |  |  | 1595 | 0.74633 | 0.88238 | 0.048165 | 0.7822 | 0.0086213 | 0.7822 | 0.0058895 |  |  | 80160 | 0.77195 | 0.86787 | 0.012489 | 0.75093 | 0.0069175 | 0.75092 | 0.0076773 |  |  | 37960 | 0.62002 | 0.70357 | 0.0097037 | 0.60945 | 0.0032086 | 0.60944 | 0.0042962
|  |  | 1452 | 0.8553 | 0.84922 | 0.0058317 | 0.85596 | 0.011198 | 0.85583 | 0.082682 |  |  | 1376 | 0.81127 | 0.78502 | 0.022501 | 0.78686 | 0.027769 | 0.78694 | 0.029529 |  |  | 1600 | 0.83415 | 0.87792 | 0.040315 | 0.85823 | 0.011326 | 0.85831 | 0.015661 |  |  | 1600 | 0.74633 | 0.8827 | 0.047853 | 0.78223 | 0.0086142 | 0.78223 | 0.005884 |  |  | 80460 | 0.76972 | 0.86787 | 0.012489 | 0.7512 | 0.0069211 | 0.75119 | 0.0076842 |  |  | 38260 | 0.6222 | 0.70357 | 0.0097037 | 0.60983 | 0.0032164 | 0.60983 | 0.0043065
|  |  | 1457 | 0.8553 | 0.85009 | 0.005818 | 0.85666 | 0.011201 | 0.85653 | 0.082748 |  |  | 1381 | 0.81319 | 0.78603 | 0.02247 | 0.78781 | 0.027719 | 0.78788 | 0.029477 |  |  | 1605 | 0.83631 | 0.87853 | 0.040168 | 0.85862 | 0.011278 | 0.8587 | 0.015585 |  |  | 1605 | 0.74129 | 0.88302 | 0.047543 | 0.78226 | 0.0086074 | 0.78226 | 0.0058786 |  |  | 80760 | 0.76748 | 0.86787 | 0.012489 | 0.75147 | 0.0069247 | 0.75146 | 0.0076912 |  |  | 38560 | 0.62437 | 0.70357 | 0.0097037 | 0.61022 | 0.0032242 | 0.61021 | 0.0043169
|  |  | 1462 | 0.85709 | 0.85096 | 0.0058043 | 0.85735 | 0.011205 | 0.85722 | 0.082814 |  |  | 1386 | 0.81223 | 0.78703 | 0.022439 | 0.78875 | 0.027669 | 0.78882 | 0.029424 |  |  | 1610 | 0.83523 | 0.87912 | 0.040021 | 0.859 | 0.011231 | 0.85908 | 0.01551 |  |  | 1610 | 0.74465 | 0.88333 | 0.047234 | 0.78229 | 0.0086008 | 0.78228 | 0.0058734 |  |  | 81060 | 0.76972 | 0.86787 | 0.012489 | 0.75174 | 0.0069283 | 0.75173 | 0.0076981 |  |  | 38860 | 0.62655 | 0.70357 | 0.0097037 | 0.61061 | 0.003232 | 0.6106 | 0.0043273
|  |  | 1467 | 0.85888 | 0.85181 | 0.0057906 | 0.85804 | 0.011208 | 0.85791 | 0.082879 |  |  | 1391 | 0.81415 | 0.78803 | 0.022407 | 0.78968 | 0.027618 | 0.78976 | 0.029371 |  |  | 1615 | 0.83631 | 0.87972 | 0.039874 | 0.85938 | 0.011184 | 0.85946 | 0.015435 |  |  | 1615 | 0.74633 | 0.88364 | 0.046927 | 0.78232 | 0.0085944 | 0.78231 | 0.0058684 |  |  | 81360 | 0.77195 | 0.86787 | 0.012489 | 0.75201 | 0.006932 | 0.752 | 0.0077051 |  |  | 39160 | 0.63307 | 0.70357 | 0.0097037 | 0.61099 | 0.0032398 | 0.61099 | 0.0043376
|  |  | 1472 | 0.85888 | 0.85267 | 0.0057768 | 0.85872 | 0.011211 | 0.8586 | 0.082944 |  |  | 1396 | 0.81511 | 0.78902 | 0.022375 | 0.79061 | 0.027568 | 0.79069 | 0.029318 |  |  | 1620 | 0.83523 | 0.88031 | 0.039727 | 0.85976 | 0.011138 | 0.85984 | 0.01536 |  |  | 1620 | 0.74465 | 0.88395 | 0.046621 | 0.78234 | 0.0085882 | 0.78234 | 0.0058636 |  |  | 81660 | 0.77195 | 0.86787 | 0.012489 | 0.75228 | 0.0069356 | 0.75227 | 0.007712 |  |  | 39460 | 0.62872 | 0.70357 | 0.0097037 | 0.61138 | 0.0032477 | 0.61137 | 0.004348
|  |  | 1477 | 0.85798 | 0.85352 | 0.005763 | 0.8594 | 0.011215 | 0.85928 | 0.083008 |  |  | 1401 | 0.81703 | 0.79001 | 0.022344 | 0.79154 | 0.027517 | 0.79161 | 0.029264 |  |  | 1625 | 0.83739 | 0.8809 | 0.03958 | 0.86013 | 0.011091 | 0.86021 | 0.015285 |  |  | 1625 | 0.74633 | 0.88425 | 0.046318 | 0.78237 | 0.0085822 | 0.78236 | 0.0058589 |  |  | 81960 | 0.77643 | 0.86787 | 0.012489 | 0.75255 | 0.0069392 | 0.75254 | 0.007719 |  |  | 39760 | 0.62872 | 0.70357 | 0.0097037 | 0.61176 | 0.0032555 | 0.61176 | 0.0043583
|  |  | 1482 | 0.86067 | 0.85436 | 0.0057492 | 0.86007 | 0.011218 | 0.85995 | 0.083072 |  |  | 1406 | 0.81703 | 0.79099 | 0.022311 | 0.79246 | 0.027466 | 0.79253 | 0.02921 |  |  | 1630 | 0.83631 | 0.88148 | 0.039434 | 0.8605 | 0.011045 | 0.86058 | 0.015211 |  |  | 1630 | 0.74633 | 0.88455 | 0.046016 | 0.7824 | 0.0085765 | 0.78239 | 0.0058543 |  |  | 82260 | 0.77195 | 0.86787 | 0.012489 | 0.75282 | 0.0069428 | 0.75281 | 0.0077259 |  |  | 40060 | 0.62655 | 0.70357 | 0.0097037 | 0.61215 | 0.0032633 | 0.61214 | 0.0043687
|  |  | 1487 | 0.86067 | 0.8552 | 0.0057353 | 0.86074 | 0.011222 | 0.86062 | 0.083136 |  |  | 1411 | 0.81703 | 0.79197 | 0.022279 | 0.79337 | 0.027415 | 0.79345 | 0.029156 |  |  | 1635 | 0.83739 | 0.88206 | 0.039288 | 0.86087 | 0.011 | 0.86095 | 0.015137 |  |  | 1635 | 0.74633 | 0.88485 | 0.045715 | 0.78242 | 0.0085709 | 0.78242 | 0.00585 |  |  | 82560 | 0.77195 | 0.86787 | 0.012489 | 0.75309 | 0.0069464 | 0.75308 | 0.0077328 |  |  | 40360 | 0.62655 | 0.70357 | 0.0097037 | 0.61253 | 0.0032711 | 0.61252 | 0.0043791
|  |  | 1492 | 0.86067 | 0.85604 | 0.0057214 | 0.86141 | 0.011225 | 0.86129 | 0.083199 |  |  | 1416 | 0.81799 | 0.79294 | 0.022246 | 0.79428 | 0.027363 | 0.79436 | 0.029102 |  |  | 1640 | 0.83523 | 0.88264 | 0.039142 | 0.86123 | 0.010954 | 0.86131 | 0.015064 |  |  | 1640 | 0.7497 | 0.88514 | 0.045416 | 0.78245 | 0.0085655 | 0.78244 | 0.0058457 |  |  | 82860 | 0.77195 | 0.86787 | 0.012489 | 0.75336 | 0.0069501 | 0.75335 | 0.0077397 |  |  | 40660 | 0.63307 | 0.70357 | 0.0097037 | 0.61292 | 0.0032789 | 0.61291 | 0.0043894
|  |  | 1497 | 0.86246 | 0.85687 | 0.0057075 | 0.86207 | 0.011229 | 0.86195 | 0.083262 |  |  | 1421 | 0.81991 | 0.79391 | 0.022213 | 0.79519 | 0.027311 | 0.79526 | 0.029047 |  |  | 1645 | 0.83847 | 0.88321 | 0.038996 | 0.86159 | 0.010909 | 0.86167 | 0.014991 |  |  | 1645 | 0.74465 | 0.88543 | 0.045119 | 0.78248 | 0.0085603 | 0.78247 | 0.0058416 |  |  | 83160 | 0.77419 | 0.86787 | 0.012489 | 0.75363 | 0.0069537 | 0.75362 | 0.0077466 |  |  | 40960 | 0.62872 | 0.70357 | 0.0097037 | 0.6133 | 0.0032867 | 0.61329 | 0.0043998
|  |  | 1502 | 0.86246 | 0.85769 | 0.0056936 | 0.86273 | 0.011232 | 0.86261 | 0.083325 |  |  | 1426 | 0.81991 | 0.79487 | 0.02218 | 0.79609 | 0.027259 | 0.79616 | 0.028993 |  |  | 1650 | 0.83847 | 0.88377 | 0.03885 | 0.86195 | 0.010864 | 0.86203 | 0.014918 |  |  | 1650 | 0.74802 | 0.88572 | 0.044824 | 0.7825 | 0.0085552 | 0.78249 | 0.0058377 |  |  | 83460 | 0.76972 | 0.86787 | 0.012489 | 0.7539 | 0.0069573 | 0.75389 | 0.0077535 |  |  | 41260 | 0.6309 | 0.70357 | 0.0097037 | 0.61368 | 0.0032945 | 0.61367 | 0.0044101
|  |  | 1507 | 0.86426 | 0.85851 | 0.0056796 | 0.86338 | 0.011235 | 0.86326 | 0.083387 |  |  | 1431 | 0.82087 | 0.79583 | 0.022147 | 0.79698 | 0.027207 | 0.79706 | 0.028937 |  |  | 1655 | 0.83847 | 0.88434 | 0.038705 | 0.8623 | 0.010819 | 0.86238 | 0.014846 |  |  | 1655 | 0.74465 | 0.88601 | 0.04453 | 0.78253 | 0.0085504 | 0.78252 | 0.0058339 |  |  | 83760 | 0.77867 | 0.86787 | 0.012489 | 0.75417 | 0.0069609 | 0.75416 | 0.0077604 |  |  | 41560 | 0.62872 | 0.70357 | 0.0097037 | 0.61406 | 0.0033023 | 0.61405 | 0.0044205
|  |  | 1512 | 0.86515 | 0.85933 | 0.0056656 | 0.86403 | 0.011239 | 0.86391 | 0.083449 |  |  | 1436 | 0.82279 | 0.79678 | 0.022114 | 0.79787 | 0.027155 | 0.79795 | 0.028882 |  |  | 1660 | 0.83847 | 0.8849 | 0.03856 | 0.86266 | 0.010775 | 0.86273 | 0.014774 |  |  | 1660 | 0.74802 | 0.88629 | 0.044237 | 0.78255 | 0.0085457 | 0.78254 | 0.0058302 |  |  | 84060 | 0.77195 | 0.86787 | 0.012489 | 0.75443 | 0.0069646 | 0.75443 | 0.0077673 |  |  | 41860 | 0.62655 | 0.70357 | 0.0097037 | 0.61444 | 0.0033101 | 0.61443 | 0.0044308
|  |  | 1517 | 0.86336 | 0.86014 | 0.0056515 | 0.86468 | 0.011242 | 0.86456 | 0.08351 |  |  | 1441 | 0.82279 | 0.79773 | 0.02208 | 0.79876 | 0.027102 | 0.79884 | 0.028827 |  |  | 1665 | 0.83739 | 0.88545 | 0.038415 | 0.863 | 0.01073 | 0.86308 | 0.014703 |  |  | 1665 | 0.74465 | 0.88657 | 0.043947 | 0.78257 | 0.0085411 | 0.78257 | 0.0058266 |  |  | 84360 | 0.77643 | 0.86787 | 0.012489 | 0.7547 | 0.0069682 | 0.75469 | 0.0077742 |  |  | 42160 | 0.6309 | 0.70357 | 0.0097037 | 0.61482 | 0.0033179 | 0.61481 | 0.0044412
|  |  | 1522 | 0.86515 | 0.86094 | 0.0056375 | 0.86532 | 0.011245 | 0.8652 | 0.083572 |  |  | 1446 | 0.82279 | 0.79867 | 0.022046 | 0.79964 | 0.027049 | 0.79972 | 0.028771 |  |  | 1670 | 0.83739 | 0.88601 | 0.03827 | 0.86335 | 0.010686 | 0.86343 | 0.014631 |  |  | 1670 | 0.74633 | 0.88685 | 0.043658 | 0.7826 | 0.0085367 | 0.78259 | 0.0058231 |  |  | 84660 | 0.78091 | 0.86787 | 0.012489 | 0.75497 | 0.0069718 | 0.75496 | 0.0077811 |  |  | 42460 | 0.6309 | 0.70357 | 0.0097037 | 0.6152 | 0.0033257 | 0.61519 | 0.0044515
|  |  | 1527 | 0.86694 | 0.86174 | 0.0056234 | 0.86595 | 0.011249 | 0.86584 | 0.083632 |  |  | 1451 | 0.82471 | 0.79961 | 0.022012 | 0.80051 | 0.026996 | 0.80059 | 0.028715 |  |  | 1675 | 0.83847 | 0.88656 | 0.038125 | 0.86369 | 0.010643 | 0.86377 | 0.014561 |  |  | 1675 | 0.74465 | 0.88712 | 0.043371 | 0.78262 | 0.0085325 | 0.78261 | 0.0058198 |  |  | 84960 | 0.76972 | 0.86787 | 0.012489 | 0.75524 | 0.0069754 | 0.75523 | 0.0077879 |  |  | 42760 | 0.63307 | 0.70357 | 0.0097037 | 0.61558 | 0.0033335 | 0.61557 | 0.0044618
|  |  | 1532 | 0.86694 | 0.86254 | 0.0056093 | 0.86659 | 0.011252 | 0.86647 | 0.083693 |  |  | 1456 | 0.82471 | 0.80055 | 0.021977 | 0.80139 | 0.026943 | 0.80146 | 0.028659 |  |  | 1680 | 0.83955 | 0.8871 | 0.037981 | 0.86403 | 0.010599 | 0.86411 | 0.01449 |  |  | 1680 | 0.74465 | 0.88739 | 0.043085 | 0.78264 | 0.0085284 | 0.78264 | 0.0058166 |  |  | 85260 | 0.76972 | 0.86787 | 0.012489 | 0.7555 | 0.0069791 | 0.75549 | 0.0077948 |  |  | 43060 | 0.62872 | 0.70357 | 0.0097037 | 0.61595 | 0.0033413 | 0.61595 | 0.0044722
|  |  | 1537 | 0.86874 | 0.86333 | 0.0055951 | 0.86722 | 0.011255 | 0.8671 | 0.083753 |  |  | 1461 | 0.82664 | 0.80148 | 0.021943 | 0.80225 | 0.026889 | 0.80233 | 0.028602 |  |  | 1685 | 0.83847 | 0.88764 | 0.037837 | 0.86437 | 0.010556 | 0.86444 | 0.01442 |  |  | 1685 | 0.74633 | 0.88766 | 0.042801 | 0.78267 | 0.0085244 | 0.78266 | 0.0058135 |  |  | 85560 | 0.77195 | 0.86787 | 0.012489 | 0.75577 | 0.0069827 | 0.75576 | 0.0078016 |  |  | 43360 | 0.63307 | 0.70357 | 0.0097037 | 0.61633 | 0.0033491 | 0.61632 | 0.0044825
|  |  | 1542 | 0.86784 | 0.86412 | 0.005581 | 0.86784 | 0.011259 | 0.86773 | 0.083812 |  |  | 1466 | 0.8276 | 0.8024 | 0.021908 | 0.80311 | 0.026836 | 0.80319 | 0.028546 |  |  | 1690 | 0.83739 | 0.88818 | 0.037693 | 0.8647 | 0.010513 | 0.86478 | 0.01435 |  |  | 1690 | 0.74802 | 0.88793 | 0.042518 | 0.78269 | 0.0085206 | 0.78268 | 0.0058105 |  |  | 85860 | 0.77419 | 0.86787 | 0.012489 | 0.75604 | 0.0069863 | 0.75603 | 0.0078085 |  |  | 43660 | 0.62872 | 0.70357 | 0.0097037 | 0.61671 | 0.0033568 | 0.6167 | 0.0044928
|  |  | 1547 | 0.86874 | 0.8649 | 0.0055668 | 0.86846 | 0.011262 | 0.86835 | 0.083872 |  |  | 1471 | 0.8276 | 0.80332 | 0.021873 | 0.80397 | 0.026782 | 0.80405 | 0.028489 |  |  | 1695 | 0.83955 | 0.88871 | 0.037549 | 0.86503 | 0.010471 | 0.86511 | 0.014281 |  |  | 1695 | 0.74802 | 0.88819 | 0.042238 | 0.78271 | 0.0085169 | 0.7827 | 0.0058076 |  |  | 86160 | 0.76524 | 0.86787 | 0.012489 | 0.7563 | 0.0069899 | 0.75629 | 0.0078153 |  |  | 43960 | 0.63525 | 0.70357 | 0.0097037 | 0.61708 | 0.0033646 | 0.61708 | 0.0045031
|  |  | 1552 | 0.87142 | 0.86568 | 0.0055526 | 0.86908 | 0.011265 | 0.86897 | 0.08393 |  |  | 1476 | 0.82856 | 0.80424 | 0.021838 | 0.80482 | 0.026728 | 0.8049 | 0.028432 |  |  | 1700 | 0.83847 | 0.88924 | 0.037405 | 0.86536 | 0.010428 | 0.86543 | 0.014212 |  |  | 1700 | 0.74802 | 0.88845 | 0.041958 | 0.78274 | 0.0085133 | 0.78273 | 0.0058047 |  |  | 86460 | 0.76748 | 0.86787 | 0.012489 | 0.75657 | 0.0069935 | 0.75656 | 0.0078221 |  |  | 44260 | 0.63525 | 0.70357 | 0.0097037 | 0.61746 | 0.0033724 | 0.61745 | 0.0045134
|  |  | 1557 | 0.87053 | 0.86646 | 0.0055384 | 0.86969 | 0.011268 | 0.86958 | 0.083989 |  |  | 1481 | 0.82856 | 0.80515 | 0.021802 | 0.80567 | 0.026673 | 0.80575 | 0.028375 |  |  | 1705 | 0.83955 | 0.88977 | 0.037262 | 0.86568 | 0.010386 | 0.86576 | 0.014143 |  |  | 1705 | 0.74633 | 0.88871 | 0.041681 | 0.78276 | 0.0085099 | 0.78275 | 0.005802 |  |  | 86760 | 0.77195 | 0.86787 | 0.012489 | 0.75683 | 0.0069972 | 0.75682 | 0.007829 |  |  | 44560 | 0.62872 | 0.70357 | 0.0097037 | 0.61783 | 0.0033801 | 0.61783 | 0.0045237
|  |  | 1562 | 0.87053 | 0.86722 | 0.0055242 | 0.8703 | 0.011272 | 0.87019 | 0.084047 |  |  | 1486 | 0.83048 | 0.80605 | 0.021767 | 0.80651 | 0.026619 | 0.80659 | 0.028317 |  |  | 1710 | 0.83955 | 0.89029 | 0.037119 | 0.86601 | 0.010344 | 0.86608 | 0.014075 |  |  | 1710 | 0.74802 | 0.88897 | 0.041405 | 0.78278 | 0.0085065 | 0.78277 | 0.0057994 |  |  | 87060 | 0.76748 | 0.86787 | 0.012489 | 0.7571 | 0.0070008 | 0.75709 | 0.0078358 |  |  | 44860 | 0.63307 | 0.70357 | 0.0097037 | 0.61821 | 0.0033879 | 0.6182 | 0.004534
|  |  | 1567 | 0.87232 | 0.86799 | 0.0055099 | 0.87091 | 0.011275 | 0.8708 | 0.084105 |  |  | 1491 | 0.83144 | 0.80696 | 0.021731 | 0.80735 | 0.026564 | 0.80743 | 0.02826 |  |  | 1715 | 0.83847 | 0.89081 | 0.036976 | 0.86633 | 0.010303 | 0.8664 | 0.014007 |  |  | 1715 | 0.74633 | 0.88922 | 0.041131 | 0.7828 | 0.0085033 | 0.78279 | 0.0057969 |  |  | 87360 | 0.77195 | 0.86787 | 0.012489 | 0.75736 | 0.0070044 | 0.75735 | 0.0078426 |  |  | 45160 | 0.64178 | 0.70357 | 0.0097037 | 0.61858 | 0.0033956 | 0.61857 | 0.0045442
|  |  | 1572 | 0.87232 | 0.86875 | 0.0054956 | 0.87151 | 0.011278 | 0.8714 | 0.084163 |  |  | 1496 | 0.83144 | 0.80785 | 0.021695 | 0.80819 | 0.026509 | 0.80826 | 0.028202 |  |  | 1720 | 0.83955 | 0.89133 | 0.036834 | 0.86664 | 0.010261 | 0.86672 | 0.01394 |  |  | 1720 | 0.74633 | 0.88948 | 0.040858 | 0.78282 | 0.0085002 | 0.78281 | 0.0057945 |  |  | 87660 | 0.77195 | 0.86787 | 0.012489 | 0.75763 | 0.007008 | 0.75762 | 0.0078494 |  |  | 45460 | 0.6309 | 0.70357 | 0.0097037 | 0.61895 | 0.0034033 | 0.61895 | 0.0045545
|  |  | 1577 | 0.87322 | 0.86951 | 0.0054813 | 0.87211 | 0.011281 | 0.872 | 0.08422 |  |  | 1501 | 0.8324 | 0.80875 | 0.021659 | 0.80902 | 0.026454 | 0.80909 | 0.028144 |  |  | 1725 | 0.84063 | 0.89184 | 0.036691 | 0.86696 | 0.01022 | 0.86703 | 0.013873 |  |  | 1725 | 0.7497 | 0.88972 | 0.040587 | 0.78284 | 0.0084972 | 0.78283 | 0.0057921 |  |  | 87960 | 0.77867 | 0.86787 | 0.012489 | 0.75789 | 0.0070116 | 0.75788 | 0.0078562 |  |  | 45760 | 0.63307 | 0.70357 | 0.0097037 | 0.61933 | 0.003411 | 0.61932 | 0.0045647
|  |  | 1582 | 0.87322 | 0.87026 | 0.005467 | 0.8727 | 0.011285 | 0.8726 | 0.084277 |  |  | 1506 | 0.83336 | 0.80964 | 0.021623 | 0.80984 | 0.026399 | 0.80992 | 0.028086 |  |  | 1730 | 0.84063 | 0.89235 | 0.036549 | 0.86727 | 0.010179 | 0.86734 | 0.013806 |  |  | 1730 | 0.74802 | 0.88997 | 0.040317 | 0.78286 | 0.0084943 | 0.78285 | 0.0057898 |  |  | 88260 | 0.76972 | 0.86787 | 0.012489 | 0.75815 | 0.0070153 | 0.75815 | 0.007863 |  |  | 46060 | 0.63307 | 0.70357 | 0.0097037 | 0.6197 | 0.0034188 | 0.61969 | 0.004575
|  |  | 1587 | 0.87501 | 0.87101 | 0.0054527 | 0.87329 | 0.011288 | 0.87319 | 0.084334 |  |  | 1511 | 0.83432 | 0.81052 | 0.021586 | 0.81066 | 0.026344 | 0.81074 | 0.028027 |  |  | 1735 | 0.84171 | 0.89286 | 0.036408 | 0.86758 | 0.010139 | 0.86765 | 0.01374 |  |  | 1735 | 0.74633 | 0.89022 | 0.040049 | 0.78288 | 0.0084915 | 0.78287 | 0.0057876 |  |  | 88560 | 0.77643 | 0.86787 | 0.012489 | 0.75842 | 0.0070189 | 0.75841 | 0.0078697 |  |  | 46360 | 0.63525 | 0.70357 | 0.0097037 | 0.62007 | 0.0034265 | 0.62006 | 0.0045852
|  |  | 1592 | 0.87411 | 0.87175 | 0.0054384 | 0.87388 | 0.011291 | 0.87378 | 0.08439 |  |  | 1516 | 0.83336 | 0.8114 | 0.02155 | 0.81148 | 0.026288 | 0.81156 | 0.027969 |  |  | 1740 | 0.84063 | 0.89336 | 0.036266 | 0.86788 | 0.010098 | 0.86795 | 0.013674 |  |  | 1740 | 0.75138 | 0.89046 | 0.039783 | 0.7829 | 0.0084888 | 0.78289 | 0.0057855 |  |  | 88860 | 0.77195 | 0.86787 | 0.012489 | 0.75868 | 0.0070225 | 0.75867 | 0.0078765 |  |  | 46660 | 0.63743 | 0.70357 | 0.0097037 | 0.62044 | 0.0034342 | 0.62043 | 0.0045954
|  |  | 1597 | 0.8759 | 0.87249 | 0.005424 | 0.87446 | 0.011294 | 0.87436 | 0.084446 |  |  | 1521 | 0.83624 | 0.81227 | 0.021513 | 0.81229 | 0.026232 | 0.81237 | 0.02791 |  |  | 1745 | 0.84063 | 0.89386 | 0.036125 | 0.86818 | 0.010058 | 0.86826 | 0.013608 |  |  | 1745 | 0.74802 | 0.8907 | 0.039518 | 0.78292 | 0.0084862 | 0.78291 | 0.0057835 |  |  | 89160 | 0.77867 | 0.86787 | 0.012489 | 0.75894 | 0.0070261 | 0.75893 | 0.0078833 |  |  | 46960 | 0.63525 | 0.70357 | 0.0097037 | 0.62081 | 0.0034418 | 0.6208 | 0.0046056
|  |  | 1602 | 0.8759 | 0.87322 | 0.0054096 | 0.87504 | 0.011297 | 0.87494 | 0.084501 |  |  | 1526 | 0.83528 | 0.81314 | 0.021476 | 0.8131 | 0.026177 | 0.81317 | 0.027851 |  |  | 1750 | 0.84171 | 0.89435 | 0.035984 | 0.86849 | 0.010019 | 0.86856 | 0.013543 |  |  | 1750 | 0.74802 | 0.89093 | 0.039255 | 0.78294 | 0.0084837 | 0.78293 | 0.0057815 |  |  | 89460 | 0.77643 | 0.86787 | 0.012489 | 0.7592 | 0.0070297 | 0.7592 | 0.00789 |  |  | 47260 | 0.63525 | 0.70357 | 0.0097037 | 0.62118 | 0.0034495 | 0.62117 | 0.0046158
|  |  | 1607 | 0.8768 | 0.87395 | 0.0053953 | 0.87562 | 0.0113 | 0.87552 | 0.084557 |  |  | 1531 | 0.83624 | 0.81401 | 0.021439 | 0.8139 | 0.026121 | 0.81398 | 0.027792 |  |  | 1755 | 0.84063 | 0.89485 | 0.035843 | 0.86878 | 0.0099792 | 0.86885 | 0.013478 |  |  | 1755 | 0.75306 | 0.89117 | 0.038993 | 0.78296 | 0.0084813 | 0.78295 | 0.0057796 |  |  | 89760 | 0.76972 | 0.86787 | 0.012489 | 0.75947 | 0.0070334 | 0.75946 | 0.0078968 |  |  | 47560 | 0.63307 | 0.70357 | 0.0097037 | 0.62154 | 0.0034572 | 0.62154 | 0.004626
|  |  | 1612 | 0.8777 | 0.87468 | 0.0053809 | 0.87619 | 0.011303 | 0.8761 | 0.084611 |  |  | 1536 | 0.83816 | 0.81487 | 0.021402 | 0.8147 | 0.026065 | 0.81478 | 0.027733 |  |  | 1760 | 0.84279 | 0.89533 | 0.035702 | 0.86908 | 0.0099399 | 0.86915 | 0.013414 |  |  | 1760 | 0.7497 | 0.8914 | 0.038733 | 0.78298 | 0.0084789 | 0.78297 | 0.0057777 |  |  | 90060 | 0.77419 | 0.86787 | 0.012489 | 0.75973 | 0.007037 | 0.75972 | 0.0079035 |  |  | 47860 | 0.6309 | 0.70357 | 0.0097037 | 0.62191 | 0.0034649 | 0.62191 | 0.0046362
|  |  | 1617 | 0.87949 | 0.8754 | 0.0053665 | 0.87676 | 0.011307 | 0.87667 | 0.084666 |  |  | 1541 | 0.83816 | 0.81573 | 0.021364 | 0.81549 | 0.026008 | 0.81557 | 0.027674 |  |  | 1765 | 0.84171 | 0.89582 | 0.035562 | 0.86937 | 0.0099009 | 0.86944 | 0.01335 |  |  | 1765 | 0.7497 | 0.89163 | 0.038475 | 0.783 | 0.0084767 | 0.78299 | 0.005776 |  |  | 90360 | 0.77195 | 0.86787 | 0.012489 | 0.75999 | 0.0070406 | 0.75998 | 0.0079102 |  |  | 48160 | 0.63525 | 0.70357 | 0.0097037 | 0.62228 | 0.0034725 | 0.62227 | 0.0046464
|  |  | 1622 | 0.87859 | 0.87612 | 0.005352 | 0.87733 | 0.01131 | 0.87723 | 0.08472 |  |  | 1546 | 0.83912 | 0.81659 | 0.021327 | 0.81628 | 0.025952 | 0.81636 | 0.027614 |  |  | 1770 | 0.84171 | 0.8963 | 0.035422 | 0.86966 | 0.0098622 | 0.86973 | 0.013286 |  |  | 1770 | 0.7497 | 0.89186 | 0.038218 | 0.78302 | 0.0084745 | 0.78301 | 0.0057742 |  |  | 90660 | 0.77643 | 0.86787 | 0.012489 | 0.76025 | 0.0070442 | 0.76024 | 0.0079169 |  |  | 48460 | 0.63743 | 0.70357 | 0.0097037 | 0.62265 | 0.0034801 | 0.62264 | 0.0046565
|  |  | 1627 | 0.88038 | 0.87683 | 0.0053376 | 0.87789 | 0.011313 | 0.8778 | 0.084774 |  |  | 1551 | 0.84008 | 0.81743 | 0.021289 | 0.81707 | 0.025895 | 0.81714 | 0.027555 |  |  | 1775 | 0.84171 | 0.89678 | 0.035283 | 0.86995 | 0.0098237 | 0.87002 | 0.013222 |  |  | 1775 | 0.7497 | 0.89209 | 0.037962 | 0.78304 | 0.0084724 | 0.78303 | 0.0057726 |  |  | 90960 | 0.77643 | 0.86787 | 0.012489 | 0.76051 | 0.0070478 | 0.76051 | 0.0079236 |  |  | 48760 | 0.63743 | 0.70357 | 0.0097037 | 0.62301 | 0.0034878 | 0.62301 | 0.0046666
|  |  | 1632 | 0.87949 | 0.87754 | 0.0053232 | 0.87845 | 0.011316 | 0.87836 | 0.084828 |  |  | 1556 | 0.84008 | 0.81828 | 0.021251 | 0.81785 | 0.025839 | 0.81793 | 0.027495 |  |  | 1780 | 0.84279 | 0.89726 | 0.035143 | 0.87023 | 0.0097855 | 0.8703 | 0.013159 |  |  | 1780 | 0.75138 | 0.89231 | 0.037708 | 0.78306 | 0.0084703 | 0.78305 | 0.005771 |  |  | 91260 | 0.77195 | 0.86787 | 0.012489 | 0.76077 | 0.0070514 | 0.76077 | 0.0079303 |  |  | 49060 | 0.63743 | 0.70357 | 0.0097037 | 0.62338 | 0.0034954 | 0.62337 | 0.0046768
|  |  | 1637 | 0.88218 | 0.87825 | 0.0053087 | 0.879 | 0.011319 | 0.87891 | 0.084882 |  |  | 1561 | 0.84008 | 0.81912 | 0.021213 | 0.81862 | 0.025782 | 0.8187 | 0.027435 |  |  | 1785 | 0.84279 | 0.89773 | 0.035004 | 0.87052 | 0.0097476 | 0.87059 | 0.013097 |  |  | 1785 | 0.75306 | 0.89253 | 0.037456 | 0.78308 | 0.0084684 | 0.78307 | 0.0057694 |  |  | 91560 | 0.77643 | 0.86787 | 0.012489 | 0.76103 | 0.007055 | 0.76103 | 0.007937 |  |  | 49360 | 0.63743 | 0.70357 | 0.0097037 | 0.62374 | 0.003503 | 0.62374 | 0.0046869
|  |  | 1642 | 0.88218 | 0.87895 | 0.0052943 | 0.87956 | 0.011322 | 0.87947 | 0.084935 |  |  | 1566 | 0.84104 | 0.81996 | 0.021175 | 0.8194 | 0.025725 | 0.81948 | 0.027375 |  |  | 1790 | 0.84279 | 0.8982 | 0.034865 | 0.8708 | 0.0097099 | 0.87087 | 0.013035 |  |  | 1790 | 0.74802 | 0.89275 | 0.037205 | 0.7831 | 0.0084665 | 0.78308 | 0.005768 |  |  | 91860 | 0.77867 | 0.86787 | 0.012489 | 0.76129 | 0.0070586 | 0.76129 | 0.0079437 |  |  | 49660 | 0.64178 | 0.70357 | 0.0097037 | 0.62411 | 0.0035106 | 0.6241 | 0.0046969
|  |  | 1647 | 0.88218 | 0.87964 | 0.0052798 | 0.8801 | 0.011325 | 0.88002 | 0.084987 |  |  | 1571 | 0.842 | 0.82079 | 0.021136 | 0.82017 | 0.025668 | 0.82024 | 0.027315 |  |  | 1795 | 0.84171 | 0.89866 | 0.034727 | 0.87107 | 0.0096724 | 0.87114 | 0.012973 |  |  | 1795 | 0.74802 | 0.89297 | 0.036956 | 0.78311 | 0.0084646 | 0.7831 | 0.0057665 |  |  | 92160 | 0.78091 | 0.86787 | 0.012489 | 0.76155 | 0.0070622 | 0.76155 | 0.0079504 |  |  | 49960 | 0.63307 | 0.70357 | 0.0097037 | 0.62447 | 0.0035182 | 0.62446 | 0.004707
|  |  | 1652 | 0.88307 | 0.88034 | 0.0052653 | 0.88065 | 0.011328 | 0.88056 | 0.08504 |  |  | 1576 | 0.842 | 0.82162 | 0.021098 | 0.82093 | 0.02561 | 0.82101 | 0.027254 |  |  | 1800 | 0.84063 | 0.89913 | 0.034589 | 0.87135 | 0.0096352 | 0.87142 | 0.012911 |  |  | 1800 | 0.7497 | 0.89318 | 0.036709 | 0.78313 | 0.0084629 | 0.78312 | 0.0057651 |  |  | 92460 | 0.78091 | 0.86787 | 0.012489 | 0.76181 | 0.0070658 | 0.76181 | 0.007957 |  |  | 50260 | 0.63743 | 0.70357 | 0.0097037 | 0.62483 | 0.0035257 | 0.62483 | 0.0047171
|  |  | 1657 | 0.88307 | 0.88103 | 0.0052508 | 0.88119 | 0.011331 | 0.88111 | 0.085092 |  |  | 1581 | 0.84392 | 0.82244 | 0.021059 | 0.82169 | 0.025553 | 0.82177 | 0.027194 |  |  | 1805 | 0.84279 | 0.89959 | 0.034451 | 0.87162 | 0.0095983 | 0.87169 | 0.01285 |  |  | 1805 | 0.74802 | 0.8934 | 0.036463 | 0.78315 | 0.0084612 | 0.78314 | 0.0057638 |  |  | 92760 | 0.78091 | 0.86787 | 0.012489 | 0.76207 | 0.0070695 | 0.76207 | 0.0079637 |  |  | 50560 | 0.64613 | 0.70357 | 0.0097037 | 0.62519 | 0.0035333 | 0.62519 | 0.0047271
|  |  | 1662 | 0.88486 | 0.88171 | 0.0052363 | 0.88173 | 0.011334 | 0.88165 | 0.085144 |  |  | 1586 | 0.84392 | 0.82326 | 0.02102 | 0.82245 | 0.025496 | 0.82253 | 0.027133 |  |  | 1810 | 0.84386 | 0.90004 | 0.034313 | 0.87189 | 0.0095617 | 0.87196 | 0.012789 |  |  | 1810 | 0.74802 | 0.89361 | 0.036218 | 0.78317 | 0.0084595 | 0.78315 | 0.0057625 |  |  | 93060 | 0.78091 | 0.86787 | 0.012489 | 0.76233 | 0.0070731 | 0.76232 | 0.0079703 |  |  | 50860 | 0.64395 | 0.70357 | 0.0097037 | 0.62556 | 0.0035408 | 0.62555 | 0.0047372
|  |  | 1667 | 0.88486 | 0.88239 | 0.0052218 | 0.88227 | 0.011337 | 0.88218 | 0.085196 |  |  | 1591 | 0.84488 | 0.82408 | 0.020981 | 0.8232 | 0.025438 | 0.82328 | 0.027073 |  |  | 1815 | 0.84279 | 0.9005 | 0.034176 | 0.87216 | 0.0095253 | 0.87223 | 0.012729 |  |  | 1815 | 0.74802 | 0.89382 | 0.035975 | 0.78318 | 0.008458 | 0.78317 | 0.0057613 |  |  | 93360 | 0.78314 | 0.86787 | 0.012489 | 0.76259 | 0.0070767 | 0.76258 | 0.007977 |  |  | 51160 | 0.6396 | 0.70357 | 0.0097037 | 0.62592 | 0.0035484 | 0.62591 | 0.0047472
|  |  | 1672 | 0.88576 | 0.88307 | 0.0052073 | 0.8828 | 0.01134 | 0.88272 | 0.085247 |  |  | 1596 | 0.84584 | 0.82489 | 0.020942 | 0.82395 | 0.02538 | 0.82403 | 0.027012 |  |  | 1820 | 0.84279 | 0.90095 | 0.034039 | 0.87243 | 0.0094891 | 0.87249 | 0.012669 |  |  | 1820 | 0.7497 | 0.89402 | 0.035733 | 0.7832 | 0.0084564 | 0.78319 | 0.0057601 |  |  | 93660 | 0.77643 | 0.86787 | 0.012489 | 0.76285 | 0.0070803 | 0.76284 | 0.0079836 |  |  | 51460 | 0.63525 | 0.70357 | 0.0097037 | 0.62628 | 0.0035559 | 0.62627 | 0.0047572
|  |  | 1677 | 0.88576 | 0.88374 | 0.0051928 | 0.88333 | 0.011343 | 0.88325 | 0.085298 |  |  | 1601 | 0.84488 | 0.8257 | 0.020903 | 0.82469 | 0.025323 | 0.82477 | 0.026951 |  |  | 1825 | 0.84386 | 0.9014 | 0.033902 | 0.87269 | 0.0094532 | 0.87276 | 0.012609 |  |  | 1825 | 0.74633 | 0.89423 | 0.035493 | 0.78322 | 0.008455 | 0.78321 | 0.0057589 |  |  | 93960 | 0.77867 | 0.86787 | 0.012489 | 0.76311 | 0.0070839 | 0.7631 | 0.0079902 |  |  | 51760 | 0.64178 | 0.70357 | 0.0097037 | 0.62664 | 0.0035634 | 0.62663 | 0.0047671
|  |  | 1682 | 0.88755 | 0.88441 | 0.0051783 | 0.88386 | 0.011346 | 0.88378 | 0.085349 |  |  | 1606 | 0.84681 | 0.8265 | 0.020864 | 0.82543 | 0.025265 | 0.82551 | 0.02689 |  |  | 1830 | 0.84279 | 0.90184 | 0.033765 | 0.87295 | 0.0094176 | 0.87302 | 0.01255 |  |  | 1830 | 0.7497 | 0.89443 | 0.035255 | 0.78324 | 0.0084535 | 0.78322 | 0.0057578 |  |  | 94260 | 0.77867 | 0.86787 | 0.012489 | 0.76336 | 0.0070875 | 0.76336 | 0.0079968 |  |  | 52060 | 0.64178 | 0.70357 | 0.0097037 | 0.627 | 0.0035709 | 0.62699 | 0.0047771
|  |  | 1687 | 0.88755 | 0.88508 | 0.0051638 | 0.88438 | 0.011349 | 0.8843 | 0.085399 |  |  | 1611 | 0.84584 | 0.8273 | 0.020824 | 0.82617 | 0.025207 | 0.82624 | 0.026829 |  |  | 1835 | 0.84171 | 0.90228 | 0.033629 | 0.87321 | 0.0093822 | 0.87328 | 0.012491 |  |  | 1835 | 0.75474 | 0.89463 | 0.035018 | 0.78325 | 0.0084522 | 0.78324 | 0.0057567 |  |  | 94560 | 0.77643 | 0.86787 | 0.012489 | 0.76362 | 0.0070911 | 0.76361 | 0.0080034 |  |  | 52360 | 0.6396 | 0.70357 | 0.0097037 | 0.62735 | 0.0035784 | 0.62735 | 0.0047871
|  |  | 1692 | 0.88755 | 0.88574 | 0.0051493 | 0.8849 | 0.011352 | 0.88482 | 0.085449 |  |  | 1616 | 0.84777 | 0.8281 | 0.020785 | 0.8269 | 0.025149 | 0.82698 | 0.026768 |  |  | 1840 | 0.84494 | 0.90272 | 0.033493 | 0.87347 | 0.009347 | 0.87353 | 0.012432 |  |  | 1840 | 0.75138 | 0.89483 | 0.034782 | 0.78327 | 0.0084509 | 0.78326 | 0.0057557 |  |  | 94860 | 0.78314 | 0.86787 | 0.012489 | 0.76388 | 0.0070947 | 0.76387 | 0.00801 |  |  | 52660 | 0.6396 | 0.70357 | 0.0097037 | 0.62771 | 0.0035858 | 0.62771 | 0.004797
|  |  | 1697 | 0.88845 | 0.8864 | 0.0051348 | 0.88542 | 0.011355 | 0.88534 | 0.085499 |  |  | 1621 | 0.84777 | 0.82889 | 0.020745 | 0.82763 | 0.02509 | 0.8277 | 0.026706 |  |  | 1845 | 0.84386 | 0.90315 | 0.033358 | 0.87372 | 0.0093122 | 0.87379 | 0.012374 |  |  | 1845 | 0.74802 | 0.89503 | 0.034548 | 0.78329 | 0.0084496 | 0.78327 | 0.0057547 |  |  | 95160 | 0.78538 | 0.86787 | 0.012489 | 0.76414 | 0.0070982 | 0.76413 | 0.0080166 |  |  | 52960 | 0.64395 | 0.70357 | 0.0097037 | 0.62807 | 0.0035933 | 0.62806 | 0.0048069
|  |  | 1702 | 0.88845 | 0.88705 | 0.0051203 | 0.88593 | 0.011357 | 0.88585 | 0.085549 |  |  | 1626 | 0.84969 | 0.82968 | 0.020705 | 0.82835 | 0.025032 | 0.82843 | 0.026645 |  |  | 1850 | 0.84386 | 0.90359 | 0.033223 | 0.87398 | 0.0092775 | 0.87404 | 0.012316 |  |  | 1850 | 0.75138 | 0.89522 | 0.034316 | 0.7833 | 0.0084484 | 0.78329 | 0.0057538 |  |  | 95460 | 0.78091 | 0.86787 | 0.012489 | 0.76439 | 0.0071018 | 0.76439 | 0.0080232 |  |  | 53260 | 0.6396 | 0.70357 | 0.0097037 | 0.62843 | 0.0036007 | 0.62842 | 0.0048168
|  |  | 1707 | 0.88934 | 0.8877 | 0.0051057 | 0.88644 | 0.01136 | 0.88637 | 0.085598 |  |  | 1631 | 0.85161 | 0.83046 | 0.020665 | 0.82907 | 0.024974 | 0.82915 | 0.026583 |  |  | 1855 | 0.84494 | 0.90402 | 0.033088 | 0.87423 | 0.0092432 | 0.87429 | 0.012259 |  |  | 1855 | 0.74802 | 0.89542 | 0.034084 | 0.78332 | 0.0084472 | 0.7833 | 0.0057528 |  |  | 95760 | 0.77867 | 0.86787 | 0.012489 | 0.76465 | 0.0071054 | 0.76464 | 0.0080297 |  |  | 53560 | 0.64178 | 0.70357 | 0.0097037 | 0.62878 | 0.0036082 | 0.62878 | 0.0048267
|  |  | 1712 | 0.89024 | 0.88835 | 0.0050912 | 0.88695 | 0.011363 | 0.88687 | 0.085647 |  |  | 1636 | 0.84969 | 0.83124 | 0.020625 | 0.82978 | 0.024915 | 0.82986 | 0.026522 |  |  | 1860 | 0.84602 | 0.90444 | 0.032953 | 0.87447 | 0.009209 | 0.87454 | 0.012202 |  |  | 1860 | 0.7497 | 0.89561 | 0.033855 | 0.78333 | 0.008446 | 0.78332 | 0.0057519 |  |  | 96060 | 0.78091 | 0.86787 | 0.012489 | 0.7649 | 0.007109 | 0.7649 | 0.0080363 |  |  | 53860 | 0.6396 | 0.70357 | 0.0097037 | 0.62914 | 0.0036156 | 0.62913 | 0.0048365
|  |  | 1717 | 0.89024 | 0.88899 | 0.0050767 | 0.88745 | 0.011366 | 0.88738 | 0.085696 |  |  | 1641 | 0.85065 | 0.83202 | 0.020585 | 0.8305 | 0.024857 | 0.83058 | 0.02646 |  |  | 1865 | 0.84602 | 0.90487 | 0.032819 | 0.87472 | 0.0091752 | 0.87478 | 0.012145 |  |  | 1865 | 0.7497 | 0.8958 | 0.033627 | 0.78335 | 0.0084449 | 0.78334 | 0.0057511 |  |  | 96360 | 0.78314 | 0.86787 | 0.012489 | 0.76516 | 0.0071126 | 0.76515 | 0.0080428 |  |  | 54160 | 0.6396 | 0.70357 | 0.0097037 | 0.62949 | 0.003623 | 0.62949 | 0.0048464
|  |  | 1722 | 0.89024 | 0.88963 | 0.0050622 | 0.88796 | 0.011369 | 0.88788 | 0.085744 |  |  | 1646 | 0.85161 | 0.83279 | 0.020545 | 0.83121 | 0.024798 | 0.83128 | 0.026398 |  |  | 1870 | 0.84494 | 0.90529 | 0.032685 | 0.87496 | 0.0091416 | 0.87503 | 0.012088 |  |  | 1870 | 0.75138 | 0.89598 | 0.0334 | 0.78336 | 0.0084439 | 0.78335 | 0.0057503 |  |  | 96660 | 0.78091 | 0.86787 | 0.012489 | 0.76541 | 0.0071162 | 0.76541 | 0.0080494 |  |  | 54460 | 0.64178 | 0.70357 | 0.0097037 | 0.62985 | 0.0036304 | 0.62984 | 0.0048562
|  |  | 1727 | 0.89203 | 0.89027 | 0.0050476 | 0.88845 | 0.011372 | 0.88838 | 0.085793 |  |  | 1651 | 0.85161 | 0.83356 | 0.020504 | 0.83191 | 0.024739 | 0.83199 | 0.026336 |  |  | 1875 | 0.84494 | 0.90571 | 0.032551 | 0.87521 | 0.0091082 | 0.87527 | 0.012032 |  |  | 1875 | 0.7497 | 0.89617 | 0.033175 | 0.78338 | 0.0084429 | 0.78337 | 0.0057495 |  |  | 96960 | 0.78314 | 0.86787 | 0.012489 | 0.76567 | 0.0071198 | 0.76566 | 0.0080559 |  |  | 54760 | 0.64178 | 0.70357 | 0.0097037 | 0.6302 | 0.0036377 | 0.6302 | 0.004866
|  |  | 1732 | 0.89114 | 0.8909 | 0.0050331 | 0.88895 | 0.011375 | 0.88888 | 0.085841 |  |  | 1656 | 0.85257 | 0.83432 | 0.020464 | 0.83261 | 0.024681 | 0.83269 | 0.026274 |  |  | 1880 | 0.84602 | 0.90612 | 0.032418 | 0.87545 | 0.0090751 | 0.87551 | 0.011977 |  |  | 1880 | 0.75138 | 0.89635 | 0.032951 | 0.7834 | 0.0084419 | 0.78338 | 0.0057487 |  |  | 97260 | 0.78538 | 0.86787 | 0.012489 | 0.76592 | 0.0071234 | 0.76592 | 0.0080624 |  |  | 55060 | 0.6483 | 0.70357 | 0.0097037 | 0.63055 | 0.0036451 | 0.63055 | 0.0048758
|  |  | 1737 | 0.89293 | 0.89152 | 0.0050186 | 0.88944 | 0.011377 | 0.88938 | 0.085888 |  |  | 1661 | 0.85353 | 0.83508 | 0.020423 | 0.83331 | 0.024622 | 0.83339 | 0.026212 |  |  | 1885 | 0.8471 | 0.90653 | 0.032285 | 0.87568 | 0.0090422 | 0.87575 | 0.011921 |  |  | 1885 | 0.7497 | 0.89654 | 0.032729 | 0.78341 | 0.0084409 | 0.7834 | 0.0057479 |  |  | 97560 | 0.78762 | 0.86787 | 0.012489 | 0.76618 | 0.0071269 | 0.76617 | 0.0080689 |  |  | 55360 | 0.64613 | 0.70357 | 0.0097037 | 0.63091 | 0.0036524 | 0.6309 | 0.0048855
|  |  | 1742 | 0.89293 | 0.89215 | 0.0050041 | 0.88993 | 0.01138 | 0.88987 | 0.085936 |  |  | 1666 | 0.85449 | 0.83584 | 0.020383 | 0.834 | 0.024563 | 0.83408 | 0.02615 |  |  | 1890 | 0.84494 | 0.90694 | 0.032153 | 0.87592 | 0.0090096 | 0.87598 | 0.011866 |  |  | 1890 | 0.7497 | 0.89672 | 0.032508 | 0.78343 | 0.00844 | 0.78341 | 0.0057472 |  |  | 97860 | 0.78762 | 0.86787 | 0.012489 | 0.76643 | 0.0071305 | 0.76643 | 0.0080754 |  |  | 55660 | 0.64395 | 0.70357 | 0.0097037 | 0.63126 | 0.0036597 | 0.63125 | 0.0048953
|  |  | 1747 | 0.89293 | 0.89277 | 0.0049895 | 0.89042 | 0.011383 | 0.89036 | 0.085983 |  |  | 1671 | 0.85545 | 0.83659 | 0.020342 | 0.83469 | 0.024504 | 0.83477 | 0.026088 |  |  | 1895 | 0.84494 | 0.90735 | 0.03202 | 0.87615 | 0.0089772 | 0.87621 | 0.011812 |  |  | 1895 | 0.7497 | 0.89689 | 0.032289 | 0.78344 | 0.0084392 | 0.78343 | 0.0057465 |  |  | 98160 | 0.78762 | 0.86787 | 0.012489 | 0.76669 | 0.0071341 | 0.76668 | 0.0080819 |  |  | 55960 | 0.64178 | 0.70357 | 0.0097037 | 0.63161 | 0.003667 | 0.63161 | 0.004905
|  |  | 1752 | 0.89472 | 0.89339 | 0.004975 | 0.89091 | 0.011386 | 0.89084 | 0.08603 |  |  | 1676 | 0.85545 | 0.83734 | 0.020301 | 0.83538 | 0.024445 | 0.83545 | 0.026026 |  |  | 1900 | 0.84602 | 0.90775 | 0.031888 | 0.87638 | 0.0089451 | 0.87644 | 0.011758 |  |  | 1900 | 0.74802 | 0.89707 | 0.032071 | 0.78346 | 0.0084383 | 0.78344 | 0.0057459 |  |  | 98460 | 0.78538 | 0.86787 | 0.012489 | 0.76694 | 0.0071377 | 0.76693 | 0.0080884 |  |  | 56260 | 0.64178 | 0.70357 | 0.0097037 | 0.63196 | 0.0036743 | 0.63196 | 0.0049147
|  |  | 1757 | 0.89561 | 0.894 | 0.0049605 | 0.89139 | 0.011388 | 0.89132 | 0.086077 |  |  | 1681 | 0.85641 | 0.83809 | 0.02026 | 0.83606 | 0.024385 | 0.83614 | 0.025963 |  |  | 1905 | 0.84602 | 0.90816 | 0.031757 | 0.87661 | 0.0089132 | 0.87667 | 0.011704 |  |  | 1905 | 0.74633 | 0.89725 | 0.031854 | 0.78347 | 0.0084375 | 0.78346 | 0.0057453 |  |  | 98760 | 0.78538 | 0.86787 | 0.012489 | 0.76719 | 0.0071413 | 0.76719 | 0.0080948 |  |  | 56560 | 0.64613 | 0.70357 | 0.0097037 | 0.63231 | 0.0036816 | 0.63231 | 0.0049244
|  |  | 1762 | 0.89472 | 0.89461 | 0.004946 | 0.89187 | 0.011391 | 0.8918 | 0.086123 |  |  | 1686 | 0.85641 | 0.83883 | 0.020219 | 0.83674 | 0.024326 | 0.83681 | 0.025901 |  |  | 1910 | 0.8471 | 0.90855 | 0.031625 | 0.87684 | 0.0088815 | 0.8769 | 0.01165 |  |  | 1910 | 0.75138 | 0.89742 | 0.031639 | 0.78349 | 0.0084367 | 0.78347 | 0.0057446 |  |  | 99060 | 0.78314 | 0.86787 | 0.012489 | 0.76745 | 0.0071448 | 0.76744 | 0.0081013 |  |  | 56860 | 0.64613 | 0.70357 | 0.0097037 | 0.63266 | 0.0036889 | 0.63266 | 0.004934
|  |  | 1767 | 0.89472 | 0.89522 | 0.0049315 | 0.89234 | 0.011394 | 0.89228 | 0.086169 |  |  | 1691 | 0.85641 | 0.83957 | 0.020178 | 0.83741 | 0.024267 | 0.83749 | 0.025839 |  |  | 1915 | 0.84602 | 0.90895 | 0.031494 | 0.87707 | 0.0088501 | 0.87713 | 0.011597 |  |  | 1915 | 0.7497 | 0.89759 | 0.031425 | 0.7835 | 0.008436 | 0.78349 | 0.0057441 |  |  | 99360 | 0.78538 | 0.86787 | 0.012489 | 0.7677 | 0.0071484 | 0.76769 | 0.0081077 |  |  | 57160 | 0.64613 | 0.70357 | 0.0097037 | 0.63301 | 0.0036961 | 0.63301 | 0.0049437
|  |  | 1772 | 0.89561 | 0.89582 | 0.004917 | 0.89282 | 0.011397 | 0.89276 | 0.086215 |  |  | 1696 | 0.85737 | 0.8403 | 0.020136 | 0.83808 | 0.024208 | 0.83816 | 0.025776 |  |  | 1920 | 0.84602 | 0.90934 | 0.031364 | 0.87729 | 0.008819 | 0.87735 | 0.011544 |  |  | 1920 | 0.7497 | 0.89776 | 0.031213 | 0.78352 | 0.0084352 | 0.7835 | 0.0057435 |  |  | 99660 | 0.78762 | 0.86787 | 0.012489 | 0.76795 | 0.007152 | 0.76795 | 0.0081142 |  |  | 57460 | 0.65918 | 0.70357 | 0.0097037 | 0.63336 | 0.0037033 | 0.63335 | 0.0049533
|  |  | 1777 | 0.8983 | 0.89642 | 0.0049025 | 0.89329 | 0.011399 | 0.89323 | 0.086261 |  |  | 1701 | 0.85929 | 0.84103 | 0.020095 | 0.83875 | 0.024148 | 0.83883 | 0.025714 |  |  | 1925 | 0.84602 | 0.90973 | 0.031234 | 0.87751 | 0.0087881 | 0.87757 | 0.011492 |  |  | 1925 | 0.75306 | 0.89793 | 0.031002 | 0.78353 | 0.0084345 | 0.78351 | 0.0057429 |  |  | 99960 | 0.78538 | 0.86787 | 0.012489 | 0.7682 | 0.0071555 | 0.7682 | 0.0081206 |  |  | 57760 | 0.6483 | 0.70357 | 0.0097037 | 0.63371 | 0.0037106 | 0.6337 | 0.0049629
|  |  | 1782 | 0.89741 | 0.89702 | 0.004888 | 0.89376 | 0.011402 | 0.8937 | 0.086307 |  |  | 1706 | 0.85737 | 0.84176 | 0.020053 | 0.83941 | 0.024089 | 0.83949 | 0.025651 |  |  | 1930 | 0.84602 | 0.91012 | 0.031104 | 0.87773 | 0.0087574 | 0.87779 | 0.01144 |  |  | 1930 | 0.74802 | 0.8981 | 0.030793 | 0.78354 | 0.0084339 | 0.78353 | 0.0057424 |  |  | 100260 | 0.78762 | 0.86787 | 0.012489 | 0.76846 | 0.0071591 | 0.76845 | 0.008127 |  |  | 58060 | 0.6483 | 0.70357 | 0.0097037 | 0.63405 | 0.0037177 | 0.63405 | 0.0049725
|  |  | 1787 | 0.89741 | 0.89761 | 0.0048735 | 0.89422 | 0.011405 | 0.89416 | 0.086352 |  |  | 1711 | 0.85929 | 0.84248 | 0.020012 | 0.84007 | 0.024029 | 0.84015 | 0.025588 |  |  | 1935 | 0.84602 | 0.91051 | 0.030974 | 0.87795 | 0.008727 | 0.87801 | 0.011388 |  |  | 1935 | 0.7497 | 0.89826 | 0.030585 | 0.78356 | 0.0084332 | 0.78354 | 0.0057419 |  |  | 100560 | 0.78986 | 0.86787 | 0.012489 | 0.76871 | 0.0071627 | 0.7687 | 0.0081334 |  |  | 58360 | 0.64613 | 0.70357 | 0.0097037 | 0.6344 | 0.0037249 | 0.6344 | 0.004982
|  |  | 1792 | 0.8983 | 0.8982 | 0.004859 | 0.89468 | 0.011407 | 0.89463 | 0.086397 |  |  | 1716 | 0.85929 | 0.8432 | 0.01997 | 0.84073 | 0.02397 | 0.84081 | 0.025526 |  |  | 1940 | 0.84602 | 0.91089 | 0.030845 | 0.87816 | 0.0086968 | 0.87822 | 0.011337 |  |  | 1940 | 0.74802 | 0.89843 | 0.030378 | 0.78357 | 0.0084326 | 0.78356 | 0.0057414 |  |  | 100860 | 0.78762 | 0.86787 | 0.012489 | 0.76896 | 0.0071662 | 0.76895 | 0.0081398 |  |  | 58660 | 0.64613 | 0.70357 | 0.0097037 | 0.63475 | 0.0037321 | 0.63474 | 0.0049916
|  |  | 1797 | 0.90009 | 0.89878 | 0.0048445 | 0.89514 | 0.01141 | 0.89509 | 0.086441 |  |  | 1721 | 0.86025 | 0.84392 | 0.019929 | 0.84138 | 0.02391 | 0.84146 | 0.025463 |  |  | 1945 | 0.8471 | 0.91127 | 0.030716 | 0.87838 | 0.0086669 | 0.87844 | 0.011286 |  |  | 1945 | 0.75306 | 0.89859 | 0.030173 | 0.78359 | 0.008432 | 0.78357 | 0.005741 |  |  | 101160 | 0.78538 | 0.86787 | 0.012489 | 0.76921 | 0.0071698 | 0.7692 | 0.0081462 |  |  | 58960 | 0.64178 | 0.70357 | 0.0097037 | 0.63509 | 0.0037392 | 0.63509 | 0.0050011
|  |  | 1802 | 0.90099 | 0.89937 | 0.0048301 | 0.8956 | 0.011412 | 0.89555 | 0.086486 |  |  | 1726 | 0.86121 | 0.84463 | 0.019887 | 0.84203 | 0.023851 | 0.84211 | 0.0254 |  |  | 1950 | 0.8471 | 0.91165 | 0.030587 | 0.87859 | 0.0086372 | 0.87865 | 0.011235 |  |  | 1950 | 0.75306 | 0.89875 | 0.029969 | 0.7836 | 0.0084314 | 0.78358 | 0.0057405 |  |  | 101460 | 0.78538 | 0.86787 | 0.012489 | 0.76946 | 0.0071733 | 0.76946 | 0.0081525 |  |  | 59260 | 0.64613 | 0.70357 | 0.0097037 | 0.63544 | 0.0037464 | 0.63543 | 0.0050106
|  |  | 1807 | 0.90099 | 0.89994 | 0.0048156 | 0.89606 | 0.011415 | 0.896 | 0.08653 |  |  | 1731 | 0.86121 | 0.84534 | 0.019845 | 0.84268 | 0.023791 | 0.84275 | 0.025337 |  |  | 1955 | 0.8471 | 0.91202 | 0.030459 | 0.8788 | 0.0086077 | 0.87886 | 0.011185 |  |  | 1955 | 0.75306 | 0.89891 | 0.029766 | 0.78361 | 0.0084309 | 0.7836 | 0.0057401 |  |  | 101760 | 0.78091 | 0.86787 | 0.012489 | 0.76971 | 0.0071769 | 0.76971 | 0.0081589 |  |  | 59560 | 0.64178 | 0.70357 | 0.0097037 | 0.63578 | 0.0037535 | 0.63578 | 0.0050201
|  |  | 1812 | 0.90009 | 0.90052 | 0.0048012 | 0.89651 | 0.011418 | 0.89646 | 0.086574 |  |  | 1736 | 0.86217 | 0.84605 | 0.019803 | 0.84332 | 0.023731 | 0.8434 | 0.025274 |  |  | 1960 | 0.8471 | 0.9124 | 0.030331 | 0.87901 | 0.0085785 | 0.87907 | 0.011135 |  |  | 1960 | 0.75138 | 0.89906 | 0.029565 | 0.78363 | 0.0084303 | 0.78361 | 0.0057397 |  |  | 102060 | 0.78091 | 0.86787 | 0.012489 | 0.76996 | 0.0071804 | 0.76996 | 0.0081653 |  |  | 59860 | 0.65265 | 0.70357 | 0.0097037 | 0.63613 | 0.0037606 | 0.63612 | 0.0050295
|  |  | 1817 | 0.90099 | 0.90109 | 0.0047867 | 0.89696 | 0.01142 | 0.89691 | 0.086618 |  |  | 1741 | 0.86313 | 0.84675 | 0.019761 | 0.84396 | 0.023671 | 0.84404 | 0.025211 |  |  | 1965 | 0.84818 | 0.91277 | 0.030204 | 0.87922 | 0.0085495 | 0.87927 | 0.011085 |  |  | 1965 | 0.75306 | 0.89922 | 0.029365 | 0.78364 | 0.0084298 | 0.78363 | 0.0057393 |  |  | 102360 | 0.78538 | 0.86787 | 0.012489 | 0.77021 | 0.007184 | 0.77021 | 0.0081716 |  |  | 60160 | 0.65483 | 0.70357 | 0.0097037 | 0.63647 | 0.0037676 | 0.63647 | 0.0050389
|  |  | 1822 | 0.90278 | 0.90166 | 0.0047723 | 0.89741 | 0.011423 | 0.89736 | 0.086661 |  |  | 1746 | 0.86313 | 0.84745 | 0.019719 | 0.84459 | 0.023612 | 0.84467 | 0.025148 |  |  | 1970 | 0.8471 | 0.91313 | 0.030077 | 0.87942 | 0.0085207 | 0.87948 | 0.011036 |  |  | 1970 | 0.75306 | 0.89937 | 0.029167 | 0.78365 | 0.0084293 | 0.78364 | 0.0057389 |  |  | 102660 | 0.78762 | 0.86787 | 0.012489 | 0.77046 | 0.0071875 | 0.77046 | 0.0081779 |  |  | 60460 | 0.65483 | 0.70357 | 0.0097037 | 0.63681 | 0.0037747 | 0.63681 | 0.0050483
|  |  | 1827 | 0.90189 | 0.90223 | 0.0047579 | 0.89785 | 0.011425 | 0.8978 | 0.086705 |  |  | 1751 | 0.86313 | 0.84814 | 0.019677 | 0.84522 | 0.023552 | 0.8453 | 0.025085 |  |  | 1975 | 0.84818 | 0.9135 | 0.02995 | 0.87962 | 0.0084922 | 0.87968 | 0.010987 |  |  | 1975 | 0.75138 | 0.89953 | 0.028969 | 0.78367 | 0.0084289 | 0.78365 | 0.0057385 |  |  | 102960 | 0.78762 | 0.86787 | 0.012489 | 0.77071 | 0.0071911 | 0.7707 | 0.0081842 |  |  | 60760 | 0.65918 | 0.70357 | 0.0097037 | 0.63715 | 0.0037817 | 0.63715 | 0.0050577
|  |  | 1832 | 0.90278 | 0.90279 | 0.0047435 | 0.89829 | 0.011428 | 0.89825 | 0.086748 |  |  | 1756 | 0.86505 | 0.84884 | 0.019634 | 0.84585 | 0.023492 | 0.84593 | 0.025022 |  |  | 1980 | 0.8471 | 0.91386 | 0.029823 | 0.87983 | 0.0084639 | 0.87988 | 0.010938 |  |  | 1980 | 0.7497 | 0.89968 | 0.028774 | 0.78368 | 0.0084284 | 0.78367 | 0.0057382 |  |  | 103260 | 0.78538 | 0.86787 | 0.012489 | 0.77096 | 0.0071946 | 0.77095 | 0.0081906 |  |  | 61060 | 0.65483 | 0.70357 | 0.0097037 | 0.6375 | 0.0037888 | 0.63749 | 0.0050671
|  |  | 1837 | 0.90189 | 0.90335 | 0.004729 | 0.89873 | 0.01143 | 0.89869 | 0.086791 |  |  | 1761 | 0.86601 | 0.84952 | 0.019592 | 0.84648 | 0.023432 | 0.84656 | 0.024959 |  |  | 1985 | 0.84602 | 0.91422 | 0.029697 | 0.88003 | 0.0084358 | 0.88008 | 0.01089 |  |  | 1985 | 0.7497 | 0.89983 | 0.028579 | 0.78369 | 0.008428 | 0.78368 | 0.0057378 |  |  | 103560 | 0.78762 | 0.86787 | 0.012489 | 0.77121 | 0.0071982 | 0.7712 | 0.0081968 |  |  | 61360 | 0.657 | 0.70357 | 0.0097037 | 0.63784 | 0.0037958 | 0.63783 | 0.0050764
|  |  | 1842 | 0.90368 | 0.9039 | 0.0047146 | 0.89917 | 0.011433 | 0.89912 | 0.086833 |  |  | 1766 | 0.86601 | 0.85021 | 0.01955 | 0.8471 | 0.023372 | 0.84718 | 0.024896 |  |  | 1990 | 0.84926 | 0.91458 | 0.029572 | 0.88022 | 0.008408 | 0.88028 | 0.010842 |  |  | 1990 | 0.75474 | 0.89998 | 0.028386 | 0.78371 | 0.0084276 | 0.78369 | 0.0057375 |  |  | 103860 | 0.7921 | 0.86787 | 0.012489 | 0.77146 | 0.0072017 | 0.77145 | 0.0082031 |  |  | 61660 | 0.657 | 0.70357 | 0.0097037 | 0.63818 | 0.0038028 | 0.63817 | 0.0050857
|  |  | 1847 | 0.90368 | 0.90446 | 0.0047003 | 0.89961 | 0.011435 | 0.89956 | 0.086876 |  |  | 1771 | 0.86505 | 0.85089 | 0.019507 | 0.84772 | 0.023312 | 0.8478 | 0.024833 |  |  | 1995 | 0.8471 | 0.91493 | 0.029446 | 0.88042 | 0.0083804 | 0.88047 | 0.010795 |  |  | 1995 | 0.75306 | 0.90012 | 0.028194 | 0.78372 | 0.0084272 | 0.7837 | 0.0057372 |  |  | 104160 | 0.78986 | 0.86787 | 0.012489 | 0.7717 | 0.0072052 | 0.7717 | 0.0082094 |  |  | 61960 | 0.65265 | 0.70357 | 0.0097037 | 0.63852 | 0.0038097 | 0.63851 | 0.005095
|  |  | 1852 | 0.90368 | 0.90501 | 0.0046859 | 0.90004 | 0.011438 | 0.89999 | 0.086918 |  |  | 1776 | 0.86601 | 0.85157 | 0.019465 | 0.84833 | 0.023252 | 0.84841 | 0.02477 |  |  | 2000 | 0.85034 | 0.91529 | 0.029321 | 0.88061 | 0.0083531 | 0.88067 | 0.010748 |  |  | 2000 | 0.75306 | 0.90027 | 0.028004 | 0.78373 | 0.0084268 | 0.78372 | 0.0057369 |  |  | 104460 | 0.78986 | 0.86787 | 0.012489 | 0.77195 | 0.0072088 | 0.77195 | 0.0082157 |  |  | 62260 | 0.65265 | 0.70357 | 0.0097037 | 0.63886 | 0.0038167 | 0.63885 | 0.0051043
|  |  | 1857 | 0.90457 | 0.90555 | 0.0046715 | 0.90047 | 0.01144 | 0.90043 | 0.08696 |  |  | 1781 | 0.86698 | 0.85224 | 0.019422 | 0.84894 | 0.023192 | 0.84902 | 0.024707 |  |  | 2005 | 0.84818 | 0.91564 | 0.029196 | 0.88081 | 0.0083259 | 0.88086 | 0.010701 |  |  | 2005 | 0.7497 | 0.90041 | 0.027815 | 0.78375 | 0.0084264 | 0.78373 | 0.0057366 |  |  | 104760 | 0.79433 | 0.86787 | 0.012489 | 0.7722 | 0.0072123 | 0.7722 | 0.0082219 |  |  | 62560 | 0.65048 | 0.70357 | 0.0097037 | 0.63919 | 0.0038236 | 0.63919 | 0.0051135
|  |  | 1862 | 0.90457 | 0.9061 | 0.0046572 | 0.9009 | 0.011443 | 0.90085 | 0.087002 |  |  | 1786 | 0.86794 | 0.85291 | 0.01938 | 0.84955 | 0.023132 | 0.84963 | 0.024644 |  |  | 2010 | 0.84818 | 0.91598 | 0.029072 | 0.881 | 0.008299 | 0.88105 | 0.010654 |  |  | 2010 | 0.75474 | 0.90055 | 0.027627 | 0.78376 | 0.0084261 | 0.78374 | 0.0057363 |  |  | 105060 | 0.79433 | 0.86787 | 0.012489 | 0.77245 | 0.0072158 | 0.77244 | 0.0082282 |  |  | 62860 | 0.65483 | 0.70357 | 0.0097037 | 0.63953 | 0.0038305 | 0.63953 | 0.0051227
|  |  | 1867 | 0.90816 | 0.90664 | 0.0046428 | 0.90132 | 0.011445 | 0.90128 | 0.087043 |  |  | 1791 | 0.86794 | 0.85358 | 0.019337 | 0.85016 | 0.023072 | 0.85024 | 0.024581 |  |  | 2015 | 0.84818 | 0.91633 | 0.028948 | 0.88119 | 0.0082723 | 0.88124 | 0.010608 |  |  | 2015 | 0.75306 | 0.9007 | 0.027441 | 0.78377 | 0.0084257 | 0.78376 | 0.0057361 |  |  | 105360 | 0.78986 | 0.86787 | 0.012489 | 0.77269 | 0.0072194 | 0.77269 | 0.0082344 |  |  | 63160 | 0.657 | 0.70357 | 0.0097037 | 0.63987 | 0.0038374 | 0.63987 | 0.0051319
|  |  | 1872 | 0.90726 | 0.90717 | 0.0046285 | 0.90174 | 0.011448 | 0.9017 | 0.087085 |  |  | 1796 | 0.86794 | 0.85425 | 0.019294 | 0.85076 | 0.023012 | 0.85084 | 0.024517 |  |  | 2020 | 0.84926 | 0.91667 | 0.028825 | 0.88138 | 0.0082459 | 0.88143 | 0.010562 |  |  | 2020 | 0.75474 | 0.90084 | 0.027255 | 0.78378 | 0.0084254 | 0.78377 | 0.0057358 |  |  | 105660 | 0.78762 | 0.86787 | 0.012489 | 0.77294 | 0.0072229 | 0.77294 | 0.0082406 |  |  | 63460 | 0.657 | 0.70357 | 0.0097037 | 0.64021 | 0.0038443 | 0.6402 | 0.0051411
|  |  | 1877 | 0.90726 | 0.90771 | 0.0046142 | 0.90216 | 0.01145 | 0.90213 | 0.087126 |  |  | 1801 | 0.86794 | 0.85491 | 0.019252 | 0.85136 | 0.022952 | 0.85144 | 0.024454 |  |  | 2025 | 0.84818 | 0.91701 | 0.028701 | 0.88156 | 0.0082197 | 0.88162 | 0.010517 |  |  | 2025 | 0.74802 | 0.90097 | 0.027072 | 0.7838 | 0.0084251 | 0.78378 | 0.0057356 |  |  | 105960 | 0.78538 | 0.86787 | 0.012489 | 0.77319 | 0.0072264 | 0.77318 | 0.0082468 |  |  | 63760 | 0.657 | 0.70357 | 0.0097037 | 0.64054 | 0.0038512 | 0.64054 | 0.0051502
|  |  | 1882 | 0.90726 | 0.90824 | 0.0045999 | 0.90258 | 0.011452 | 0.90255 | 0.087166 |  |  | 1806 | 0.86794 | 0.85557 | 0.019209 | 0.85195 | 0.022892 | 0.85203 | 0.024391 |  |  | 2030 | 0.84926 | 0.91735 | 0.028579 | 0.88175 | 0.0081936 | 0.8818 | 0.010471 |  |  | 2030 | 0.75474 | 0.90111 | 0.026889 | 0.78381 | 0.0084248 | 0.78379 | 0.0057354 |  |  | 106260 | 0.7921 | 0.86787 | 0.012489 | 0.77343 | 0.0072299 | 0.77343 | 0.008253 |  |  | 64060 | 0.65918 | 0.70357 | 0.0097037 | 0.64088 | 0.003858 | 0.64088 | 0.0051594
|  |  | 1887 | 0.90816 | 0.90877 | 0.0045856 | 0.903 | 0.011455 | 0.90296 | 0.087207 |  |  | 1811 | 0.86986 | 0.85622 | 0.019166 | 0.85254 | 0.022832 | 0.85262 | 0.024328 |  |  | 2035 | 0.84818 | 0.91769 | 0.028456 | 0.88193 | 0.0081679 | 0.88198 | 0.010427 |  |  | 2035 | 0.75474 | 0.90125 | 0.026708 | 0.78382 | 0.0084245 | 0.78381 | 0.0057351 |  |  | 106560 | 0.78986 | 0.86787 | 0.012489 | 0.77368 | 0.0072334 | 0.77367 | 0.0082592 |  |  | 64360 | 0.65483 | 0.70357 | 0.0097037 | 0.64122 | 0.0038649 | 0.64121 | 0.0051685
|  |  | 1892 | 0.90816 | 0.90929 | 0.0045713 | 0.90341 | 0.011457 | 0.90338 | 0.087248 |  |  | 1816 | 0.87082 | 0.85687 | 0.019123 | 0.85313 | 0.022772 | 0.85321 | 0.024265 |  |  | 2040 | 0.84818 | 0.91802 | 0.028334 | 0.88211 | 0.0081423 | 0.88216 | 0.010382 |  |  | 2040 | 0.75474 | 0.90138 | 0.026528 | 0.78383 | 0.0084242 | 0.78382 | 0.0057349 |  |  | 106860 | 0.79433 | 0.86787 | 0.012489 | 0.77393 | 0.0072369 | 0.77392 | 0.0082654 |  |  | 64660 | 0.6483 | 0.70357 | 0.0097037 | 0.64155 | 0.0038717 | 0.64155 | 0.0051775
|  |  | 1897 | 0.90816 | 0.90981 | 0.0045571 | 0.90382 | 0.01146 | 0.90379 | 0.087288 |  |  | 1821 | 0.86986 | 0.85752 | 0.01908 | 0.85372 | 0.022712 | 0.8538 | 0.024201 |  |  | 2045 | 0.84926 | 0.91835 | 0.028212 | 0.88229 | 0.008117 | 0.88234 | 0.010338 |  |  | 2045 | 0.75474 | 0.90151 | 0.026349 | 0.78385 | 0.008424 | 0.78383 | 0.0057347 |  |  | 107160 | 0.78762 | 0.86787 | 0.012489 | 0.77417 | 0.0072405 | 0.77417 | 0.0082716 |  |  | 64960 | 0.65483 | 0.70357 | 0.0097037 | 0.64188 | 0.0038784 | 0.64188 | 0.0051866
|  |  | 1902 | 0.90905 | 0.91033 | 0.0045428 | 0.90423 | 0.011462 | 0.9042 | 0.087328 |  |  | 1826 | 0.87178 | 0.85817 | 0.019037 | 0.8543 | 0.022652 | 0.85438 | 0.024138 |  |  | 2050 | 0.8471 | 0.91868 | 0.028091 | 0.88247 | 0.0080919 | 0.88252 | 0.010294 |  |  | 2050 | 0.75306 | 0.90165 | 0.026171 | 0.78386 | 0.0084237 | 0.78384 | 0.0057345 |  |  | 107460 | 0.7921 | 0.86787 | 0.012489 | 0.77442 | 0.007244 | 0.77441 | 0.0082777 |  |  | 65260 | 0.657 | 0.70357 | 0.0097037 | 0.64222 | 0.0038852 | 0.64221 | 0.0051956
|  |  | 1907 | 0.90995 | 0.91085 | 0.0045286 | 0.90464 | 0.011464 | 0.90461 | 0.087368 |  |  | 1831 | 0.87082 | 0.85881 | 0.018994 | 0.85488 | 0.022592 | 0.85496 | 0.024075 |  |  | 2055 | 0.85034 | 0.91901 | 0.02797 | 0.88265 | 0.008067 | 0.8827 | 0.010251 |  |  | 2055 | 0.75306 | 0.90178 | 0.025995 | 0.78387 | 0.0084235 | 0.78386 | 0.0057343 |  |  | 107760 | 0.7921 | 0.86787 | 0.012489 | 0.77466 | 0.0072475 | 0.77466 | 0.0082839 |  |  | 65560 | 0.66136 | 0.70357 | 0.0097037 | 0.64255 | 0.003892 | 0.64255 | 0.0052046
|  |  | 1912 | 0.91085 | 0.91136 | 0.0045144 | 0.90504 | 0.011467 | 0.90501 | 0.087407 |  |  | 1836 | 0.87274 | 0.85945 | 0.018951 | 0.85546 | 0.022532 | 0.85553 | 0.024012 |  |  | 2060 | 0.84926 | 0.91934 | 0.027849 | 0.88282 | 0.0080423 | 0.88287 | 0.010207 |  |  | 2060 | 0.75474 | 0.90191 | 0.02582 | 0.78388 | 0.0084232 | 0.78387 | 0.0057342 |  |  | 108060 | 0.79881 | 0.86787 | 0.012489 | 0.7749 | 0.007251 | 0.7749 | 0.00829 |  |  | 65860 | 0.65265 | 0.70357 | 0.0097037 | 0.64288 | 0.0038987 | 0.64288 | 0.0052136
|  |  | 1917 | 0.91085 | 0.91187 | 0.0045002 | 0.90545 | 0.011469 | 0.90542 | 0.087447 |  |  | 1841 | 0.87178 | 0.86008 | 0.018908 | 0.85603 | 0.022472 | 0.85611 | 0.023949 |  |  | 2065 | 0.85034 | 0.91966 | 0.027729 | 0.883 | 0.0080178 | 0.88305 | 0.010165 |  |  | 2065 | 0.75306 | 0.90203 | 0.025646 | 0.7839 | 0.008423 | 0.78388 | 0.005734 |  |  | 108360 | 0.79881 | 0.86787 | 0.012489 | 0.77515 | 0.0072545 | 0.77514 | 0.0082961 |  |  | 66160 | 0.65048 | 0.70357 | 0.0097037 | 0.64322 | 0.0039054 | 0.64321 | 0.0052225
|  |  | 1922 | 0.91174 | 0.91237 | 0.004486 | 0.90585 | 0.011471 | 0.90582 | 0.087486 |  |  | 1846 | 0.8737 | 0.86071 | 0.018865 | 0.8566 | 0.022412 | 0.85668 | 0.023885 |  |  | 2070 | 0.85034 | 0.91998 | 0.027609 | 0.88317 | 0.0079936 | 0.88322 | 0.010122 |  |  | 2070 | 0.75306 | 0.90216 | 0.025474 | 0.78391 | 0.0084228 | 0.78389 | 0.0057338 |  |  | 108660 | 0.78762 | 0.86787 | 0.012489 | 0.77539 | 0.007258 | 0.77539 | 0.0083022 |  |  | 66460 | 0.657 | 0.70357 | 0.0097037 | 0.64355 | 0.0039121 | 0.64354 | 0.0052315
|  |  | 1927 | 0.91085 | 0.91288 | 0.0044718 | 0.90625 | 0.011473 | 0.90622 | 0.087525 |  |  | 1851 | 0.87466 | 0.86134 | 0.018821 | 0.85716 | 0.022352 | 0.85724 | 0.023822 |  |  | 2075 | 0.84926 | 0.9203 | 0.027489 | 0.88334 | 0.0079695 | 0.88339 | 0.01008 |  |  | 2075 | 0.75642 | 0.90229 | 0.025303 | 0.78392 | 0.0084226 | 0.7839 | 0.0057337 |  |  | 108960 | 0.78986 | 0.86787 | 0.012489 | 0.77564 | 0.0072615 | 0.77563 | 0.0083083 |  |  | 66760 | 0.65265 | 0.70357 | 0.0097037 | 0.64388 | 0.0039188 | 0.64387 | 0.0052404
|  |  | 1932 | 0.91264 | 0.91338 | 0.0044577 | 0.90664 | 0.011476 | 0.90662 | 0.087564 |  |  | 1856 | 0.87466 | 0.86197 | 0.018778 | 0.85773 | 0.022292 | 0.85781 | 0.023759 |  |  | 2080 | 0.85142 | 0.92062 | 0.02737 | 0.88351 | 0.0079457 | 0.88356 | 0.010038 |  |  | 2080 | 0.75306 | 0.90241 | 0.025133 | 0.78393 | 0.0084224 | 0.78392 | 0.0057335 |  |  | 109260 | 0.7921 | 0.86787 | 0.012489 | 0.77588 | 0.0072649 | 0.77588 | 0.0083144 |  |  | 67060 | 0.65918 | 0.70357 | 0.0097037 | 0.64421 | 0.0039254 | 0.64421 | 0.0052492
|  |  | 1937 | 0.91353 | 0.91388 | 0.0044435 | 0.90704 | 0.011478 | 0.90701 | 0.087603 |  |  | 1861 | 0.8737 | 0.86259 | 0.018735 | 0.85829 | 0.022232 | 0.85837 | 0.023696 |  |  | 2085 | 0.85142 | 0.92093 | 0.027251 | 0.88368 | 0.0079221 | 0.88373 | 0.0099964 |  |  | 2085 | 0.75642 | 0.90253 | 0.024964 | 0.78394 | 0.0084222 | 0.78393 | 0.0057334 |  |  | 109560 | 0.79657 | 0.86787 | 0.012489 | 0.77612 | 0.0072684 | 0.77612 | 0.0083205 |  |  | 67360 | 0.65483 | 0.70357 | 0.0097037 | 0.64454 | 0.0039321 | 0.64453 | 0.0052581
|  |  | 1942 | 0.91353 | 0.91437 | 0.0044294 | 0.90743 | 0.01148 | 0.9074 | 0.087641 |  |  | 1866 | 0.87562 | 0.86321 | 0.018691 | 0.85885 | 0.022172 | 0.85893 | 0.023633 |  |  | 2090 | 0.85142 | 0.92124 | 0.027133 | 0.88384 | 0.0078987 | 0.88389 | 0.0099552 |  |  | 2090 | 0.75474 | 0.90266 | 0.024796 | 0.78396 | 0.0084221 | 0.78394 | 0.0057333 |  |  | 109860 | 0.79657 | 0.86787 | 0.012489 | 0.77637 | 0.0072719 | 0.77636 | 0.0083266 |  |  | 67660 | 0.657 | 0.70357 | 0.0097037 | 0.64487 | 0.0039387 | 0.64486 | 0.0052669
|  |  | 1947 | 0.91353 | 0.91486 | 0.0044153 | 0.90782 | 0.011482 | 0.90779 | 0.087679 |  |  | 1871 | 0.87658 | 0.86383 | 0.018648 | 0.8594 | 0.022112 | 0.85948 | 0.02357 |  |  | 2095 | 0.85034 | 0.92155 | 0.027015 | 0.88401 | 0.0078755 | 0.88406 | 0.0099143 |  |  | 2095 | 0.75474 | 0.90278 | 0.02463 | 0.78397 | 0.0084219 | 0.78395 | 0.0057331 |  |  | 110160 | 0.7921 | 0.86787 | 0.012489 | 0.77661 | 0.0072754 | 0.7766 | 0.0083326 |  |  | 67960 | 0.65918 | 0.70357 | 0.0097037 | 0.6452 | 0.0039453 | 0.64519 | 0.0052757
|  |  | 1952 | 0.91353 | 0.91535 | 0.0044012 | 0.9082 | 0.011485 | 0.90818 | 0.087717 |  |  | 1876 | 0.87658 | 0.86444 | 0.018605 | 0.85995 | 0.022052 | 0.86003 | 0.023507 |  |  | 2100 | 0.8525 | 0.92186 | 0.026897 | 0.88417 | 0.0078526 | 0.88422 | 0.0098737 |  |  | 2100 | 0.75306 | 0.9029 | 0.024465 | 0.78398 | 0.0084217 | 0.78396 | 0.005733 |  |  | 110460 | 0.79433 | 0.86787 | 0.012489 | 0.77685 | 0.0072789 | 0.77685 | 0.0083387 |  |  | 68260 | 0.657 | 0.70357 | 0.0097037 | 0.64552 | 0.0039519 | 0.64552 | 0.0052845
|  |  | 1957 | 0.91353 | 0.91584 | 0.0043872 | 0.90859 | 0.011487 | 0.90857 | 0.087755 |  |  | 1881 | 0.87754 | 0.86505 | 0.018561 | 0.8605 | 0.021992 | 0.86058 | 0.023443 |  |  | 2105 | 0.85034 | 0.92217 | 0.02678 | 0.88433 | 0.0078298 | 0.88438 | 0.0098335 |  |  | 2105 | 0.75138 | 0.90301 | 0.024301 | 0.78399 | 0.0084216 | 0.78397 | 0.0057329 |  |  | 110760 | 0.79433 | 0.86787 | 0.012489 | 0.77709 | 0.0072824 | 0.77709 | 0.0083447 |  |  | 68560 | 0.65048 | 0.70357 | 0.0097037 | 0.64585 | 0.0039584 | 0.64585 | 0.0052933
|  |  | 1962 | 0.91443 | 0.91632 | 0.0043731 | 0.90897 | 0.011489 | 0.90895 | 0.087793 |  |  | 1886 | 0.87562 | 0.86566 | 0.018518 | 0.86105 | 0.021932 | 0.86113 | 0.02338 |  |  | 2110 | 0.85142 | 0.92247 | 0.026663 | 0.88449 | 0.0078072 | 0.88454 | 0.0097935 |  |  | 2110 | 0.75474 | 0.90313 | 0.024138 | 0.784 | 0.0084215 | 0.78399 | 0.0057328 |  |  | 111060 | 0.80105 | 0.86787 | 0.012489 | 0.77733 | 0.0072858 | 0.77733 | 0.0083507 |  |  | 68860 | 0.65483 | 0.70357 | 0.0097037 | 0.64618 | 0.0039649 | 0.64618 | 0.005302
|  |  | 1967 | 0.91264 | 0.9168 | 0.0043591 | 0.90935 | 0.011491 | 0.90934 | 0.08783 |  |  | 1891 | 0.87754 | 0.86626 | 0.018474 | 0.86159 | 0.021872 | 0.86167 | 0.023317 |  |  | 2115 | 0.85034 | 0.92277 | 0.026546 | 0.88465 | 0.0077849 | 0.8847 | 0.0097539 |  |  | 2115 | 0.75306 | 0.90325 | 0.023977 | 0.78401 | 0.0084213 | 0.784 | 0.0057327 |  |  | 111360 | 0.79433 | 0.86787 | 0.012489 | 0.77758 | 0.0072893 | 0.77757 | 0.0083567 |  |  | 69160 | 0.657 | 0.70357 | 0.0097037 | 0.6465 | 0.0039715 | 0.6465 | 0.0053107
|  |  | 1972 | 0.91443 | 0.91728 | 0.0043451 | 0.90973 | 0.011493 | 0.90972 | 0.087868 |  |  | 1896 | 0.8785 | 0.86686 | 0.018431 | 0.86213 | 0.021813 | 0.86221 | 0.023254 |  |  | 2120 | 0.85142 | 0.92307 | 0.02643 | 0.88481 | 0.0077628 | 0.88486 | 0.0097146 |  |  | 2120 | 0.75474 | 0.90336 | 0.023817 | 0.78402 | 0.0084212 | 0.78401 | 0.0057326 |  |  | 111660 | 0.79657 | 0.86787 | 0.012489 | 0.77782 | 0.0072928 | 0.77781 | 0.0083627 |  |  | 69460 | 0.657 | 0.70357 | 0.0097037 | 0.64683 | 0.003978 | 0.64683 | 0.0053194
|  |  | 1977 | 0.91533 | 0.91776 | 0.0043311 | 0.91011 | 0.011495 | 0.91009 | 0.087905 |  |  | 1901 | 0.87658 | 0.86746 | 0.018387 | 0.86267 | 0.021753 | 0.86274 | 0.023191 |  |  | 2125 | 0.8525 | 0.92337 | 0.026314 | 0.88497 | 0.0077408 | 0.88502 | 0.0096756 |  |  | 2125 | 0.75474 | 0.90348 | 0.023657 | 0.78404 | 0.0084211 | 0.78402 | 0.0057325 |  |  | 111960 | 0.78986 | 0.86787 | 0.012489 | 0.77806 | 0.0072962 | 0.77805 | 0.0083687 |  |  | 69760 | 0.657 | 0.70357 | 0.0097037 | 0.64716 | 0.0039844 | 0.64715 | 0.005328
|  |  | 1982 | 0.91622 | 0.91823 | 0.0043171 | 0.91049 | 0.011497 | 0.91047 | 0.087942 |  |  | 1906 | 0.8785 | 0.86806 | 0.018344 | 0.8632 | 0.021693 | 0.86328 | 0.023128 |  |  | 2130 | 0.85358 | 0.92366 | 0.026199 | 0.88512 | 0.0077191 | 0.88517 | 0.0096369 |  |  | 2130 | 0.7581 | 0.90359 | 0.023499 | 0.78405 | 0.008421 | 0.78403 | 0.0057324 |  |  | 112260 | 0.79657 | 0.86787 | 0.012489 | 0.7783 | 0.0072997 | 0.77829 | 0.0083747 |  |  | 70060 | 0.66136 | 0.70357 | 0.0097037 | 0.64748 | 0.0039909 | 0.64748 | 0.0053366
|  |  | 1987 | 0.91533 | 0.9187 | 0.0043032 | 0.91086 | 0.0115 | 0.91085 | 0.087978 |  |  | 1911 | 0.87946 | 0.86865 | 0.0183 | 0.86373 | 0.021633 | 0.86381 | 0.023066 |  |  | 2135 | 0.85358 | 0.92396 | 0.026084 | 0.88528 | 0.0076975 | 0.88533 | 0.0095985 |  |  | 2135 | 0.75474 | 0.9037 | 0.023343 | 0.78406 | 0.0084208 | 0.78404 | 0.0057324 |  |  | 112560 | 0.7921 | 0.86787 | 0.012489 | 0.77854 | 0.0073032 | 0.77853 | 0.0083806 |  |  | 70360 | 0.65483 | 0.70357 | 0.0097037 | 0.6478 | 0.0039973 | 0.6478 | 0.0053452
|  |  | 1992 | 0.91801 | 0.91917 | 0.0042892 | 0.91123 | 0.011502 | 0.91122 | 0.088015 |  |  | 1916 | 0.8785 | 0.86924 | 0.018257 | 0.86426 | 0.021573 | 0.86434 | 0.023003 |  |  | 2140 | 0.8525 | 0.92425 | 0.025969 | 0.88543 | 0.0076762 | 0.88548 | 0.0095605 |  |  | 2140 | 0.75306 | 0.90381 | 0.023187 | 0.78407 | 0.0084207 | 0.78405 | 0.0057323 |  |  | 112860 | 0.79881 | 0.86787 | 0.012489 | 0.77878 | 0.0073066 | 0.77878 | 0.0083866 |  |  | 70660 | 0.65918 | 0.70357 | 0.0097037 | 0.64813 | 0.0040038 | 0.64813 | 0.0053538
|  |  | 1997 | 0.91712 | 0.91963 | 0.0042753 | 0.9116 | 0.011504 | 0.91159 | 0.088051 |  |  | 1921 | 0.88042 | 0.86982 | 0.018213 | 0.86478 | 0.021514 | 0.86486 | 0.02294 |  |  | 2145 | 0.8525 | 0.92454 | 0.025855 | 0.88558 | 0.0076551 | 0.88563 | 0.0095227 |  |  | 2145 | 0.75474 | 0.90392 | 0.023033 | 0.78408 | 0.0084206 | 0.78406 | 0.0057322 |  |  | 113160 | 0.79657 | 0.86787 | 0.012489 | 0.77902 | 0.0073101 | 0.77901 | 0.0083925 |  |  | 70960 | 0.657 | 0.70357 | 0.0097037 | 0.64845 | 0.0040102 | 0.64845 | 0.0053623
|  |  | 2002 | 0.91891 | 0.92009 | 0.0042614 | 0.91197 | 0.011506 | 0.91196 | 0.088087 |  |  | 1926 | 0.88042 | 0.87041 | 0.018169 | 0.86531 | 0.021454 | 0.86538 | 0.022877 |  |  | 2150 | 0.85142 | 0.92483 | 0.025741 | 0.88573 | 0.0076341 | 0.88578 | 0.0094853 |  |  | 2150 | 0.75306 | 0.90403 | 0.022879 | 0.78409 | 0.0084206 | 0.78408 | 0.0057321 |  |  | 113460 | 0.79657 | 0.86787 | 0.012489 | 0.77926 | 0.0073135 | 0.77925 | 0.0083985 |  |  | 71260 | 0.657 | 0.70357 | 0.0097037 | 0.64877 | 0.0040165 | 0.64877 | 0.0053709
|  |  | 2007 | 0.91801 | 0.92055 | 0.0042475 | 0.91233 | 0.011508 | 0.91232 | 0.088124 |  |  | 1931 | 0.88042 | 0.87099 | 0.018126 | 0.86583 | 0.021394 | 0.8659 | 0.022814 |  |  | 2155 | 0.8525 | 0.92511 | 0.025627 | 0.88588 | 0.0076134 | 0.88593 | 0.0094481 |  |  | 2155 | 0.75306 | 0.90414 | 0.022727 | 0.7841 | 0.0084205 | 0.78409 | 0.0057321 |  |  | 113760 | 0.7921 | 0.86787 | 0.012489 | 0.7795 | 0.007317 | 0.77949 | 0.0084044 |  |  | 71560 | 0.657 | 0.70357 | 0.0097037 | 0.6491 | 0.0040229 | 0.64909 | 0.0053793
|  |  | 2012 | 0.91891 | 0.92101 | 0.0042337 | 0.9127 | 0.01151 | 0.91269 | 0.088159 |  |  | 1936 | 0.88234 | 0.87157 | 0.018082 | 0.86634 | 0.021335 | 0.86642 | 0.022752 |  |  | 2160 | 0.85034 | 0.9254 | 0.025514 | 0.88603 | 0.0075929 | 0.88607 | 0.0094113 |  |  | 2160 | 0.75306 | 0.90424 | 0.022576 | 0.78412 | 0.0084204 | 0.7841 | 0.005732 |  |  | 114060 | 0.7921 | 0.86787 | 0.012489 | 0.77974 | 0.0073204 | 0.77973 | 0.0084103 |  |  | 71860 | 0.65265 | 0.70357 | 0.0097037 | 0.64942 | 0.0040292 | 0.64942 | 0.0053878
|  |  | 2017 | 0.91712 | 0.92146 | 0.0042198 | 0.91306 | 0.011512 | 0.91305 | 0.088195 |  |  | 1941 | 0.88042 | 0.87214 | 0.018038 | 0.86686 | 0.021275 | 0.86693 | 0.022689 |  |  | 2165 | 0.85142 | 0.92568 | 0.025401 | 0.88617 | 0.0075725 | 0.88622 | 0.0093748 |  |  | 2165 | 0.75642 | 0.90435 | 0.022426 | 0.78413 | 0.0084203 | 0.78411 | 0.005732 |  |  | 114360 | 0.79657 | 0.86787 | 0.012489 | 0.77997 | 0.0073238 | 0.77997 | 0.0084162 |  |  | 72160 | 0.65483 | 0.70357 | 0.0097037 | 0.64974 | 0.0040356 | 0.64974 | 0.0053963
|  |  | 2022 | 0.91801 | 0.92191 | 0.004206 | 0.91342 | 0.011514 | 0.91341 | 0.08823 |  |  | 1946 | 0.88234 | 0.87271 | 0.017995 | 0.86737 | 0.021215 | 0.86745 | 0.022626 |  |  | 2170 | 0.85466 | 0.92596 | 0.025289 | 0.88632 | 0.0075523 | 0.88636 | 0.0093385 |  |  | 2170 | 0.75642 | 0.90445 | 0.022278 | 0.78414 | 0.0084202 | 0.78412 | 0.0057319 |  |  | 114660 | 0.79433 | 0.86787 | 0.012489 | 0.78021 | 0.0073273 | 0.78021 | 0.008422 |  |  | 72460 | 0.65918 | 0.70357 | 0.0097037 | 0.65006 | 0.0040419 | 0.65006 | 0.0054047
|  |  | 2027 | 0.91981 | 0.92236 | 0.0041922 | 0.91378 | 0.011516 | 0.91377 | 0.088266 |  |  | 1951 | 0.88234 | 0.87328 | 0.017951 | 0.86788 | 0.021156 | 0.86795 | 0.022564 |  |  | 2175 | 0.8525 | 0.92624 | 0.025177 | 0.88646 | 0.0075324 | 0.88651 | 0.0093026 |  |  | 2175 | 0.75306 | 0.90456 | 0.02213 | 0.78415 | 0.0084202 | 0.78413 | 0.0057319 |  |  | 114960 | 0.80105 | 0.86787 | 0.012489 | 0.78045 | 0.0073307 | 0.78045 | 0.0084279 |  |  | 72760 | 0.65918 | 0.70357 | 0.0097037 | 0.65038 | 0.0040481 | 0.65038 | 0.0054131
|  |  | 2032 | 0.91891 | 0.92281 | 0.0041785 | 0.91413 | 0.011518 | 0.91413 | 0.088301 |  |  | 1956 | 0.88234 | 0.87385 | 0.017907 | 0.86838 | 0.021096 | 0.86846 | 0.022501 |  |  | 2180 | 0.8525 | 0.92651 | 0.025065 | 0.88661 | 0.0075126 | 0.88665 | 0.009267 |  |  | 2180 | 0.75474 | 0.90466 | 0.021983 | 0.78416 | 0.0084201 | 0.78414 | 0.0057318 |  |  | 115260 | 0.80105 | 0.86787 | 0.012489 | 0.78069 | 0.0073341 | 0.78069 | 0.0084338 |  |  | 73060 | 0.657 | 0.70357 | 0.0097037 | 0.6507 | 0.0040544 | 0.6507 | 0.0054214
|  |  | 2037 | 0.91981 | 0.92325 | 0.0041647 | 0.91449 | 0.01152 | 0.91448 | 0.088336 |  |  | 1961 | 0.8833 | 0.87441 | 0.017864 | 0.86888 | 0.021037 | 0.86896 | 0.022439 |  |  | 2185 | 0.8525 | 0.92679 | 0.024954 | 0.88675 | 0.007493 | 0.88679 | 0.0092317 |  |  | 2185 | 0.75979 | 0.90476 | 0.021838 | 0.78417 | 0.0084201 | 0.78415 | 0.0057318 |  |  | 115560 | 0.79657 | 0.86787 | 0.012489 | 0.78093 | 0.0073376 | 0.78092 | 0.0084396 |  |  | 73360 | 0.66788 | 0.70357 | 0.0097037 | 0.65102 | 0.0040606 | 0.65102 | 0.0054298
|  |  | 2042 | 0.9216 | 0.92369 | 0.004151 | 0.91484 | 0.011522 | 0.91484 | 0.088371 |  |  | 1966 | 0.88426 | 0.87497 | 0.01782 | 0.86938 | 0.020978 | 0.86946 | 0.022376 |  |  | 2190 | 0.8525 | 0.92706 | 0.024843 | 0.88689 | 0.0074737 | 0.88693 | 0.0091966 |  |  | 2190 | 0.75306 | 0.90486 | 0.021694 | 0.78418 | 0.00842 | 0.78416 | 0.0057317 |  |  | 115860 | 0.79657 | 0.86787 | 0.012489 | 0.78116 | 0.007341 | 0.78116 | 0.0084454 |  |  | 73660 | 0.66353 | 0.70357 | 0.0097037 | 0.65134 | 0.0040668 | 0.65133 | 0.0054381
|  |  | 2047 | 0.92249 | 0.92413 | 0.0041373 | 0.91519 | 0.011524 | 0.91519 | 0.088405 |  |  | 1971 | 0.8833 | 0.87553 | 0.017776 | 0.86988 | 0.020918 | 0.86996 | 0.022314 |  |  | 2195 | 0.85466 | 0.92733 | 0.024732 | 0.88703 | 0.0074544 | 0.88707 | 0.0091619 |  |  | 2195 | 0.75306 | 0.90496 | 0.021551 | 0.78419 | 0.00842 | 0.78417 | 0.0057317 |  |  | 116160 | 0.7921 | 0.86787 | 0.012489 | 0.7814 | 0.0073444 | 0.7814 | 0.0084513 |  |  | 73960 | 0.65918 | 0.70357 | 0.0097037 | 0.65165 | 0.004073 | 0.65165 | 0.0054463
|  |  | 2052 | 0.92249 | 0.92457 | 0.0041236 | 0.91554 | 0.011526 | 0.91554 | 0.08844 |  |  | 1976 | 0.88426 | 0.87608 | 0.017732 | 0.87038 | 0.020859 | 0.87045 | 0.022251 |  |  | 2200 | 0.8525 | 0.9276 | 0.024622 | 0.88716 | 0.0074354 | 0.88721 | 0.0091275 |  |  | 2200 | 0.7581 | 0.90506 | 0.021409 | 0.7842 | 0.0084199 | 0.78419 | 0.0057317 |  |  | 116460 | 0.79881 | 0.86787 | 0.012489 | 0.78164 | 0.0073478 | 0.78163 | 0.0084571 |  |  | 74260 | 0.65918 | 0.70357 | 0.0097037 | 0.65197 | 0.0040792 | 0.65197 | 0.0054546
|  |  | 2057 | 0.9216 | 0.925 | 0.00411 | 0.91589 | 0.011528 | 0.91588 | 0.088474 |  |  | 1981 | 0.88522 | 0.87664 | 0.017689 | 0.87087 | 0.0208 | 0.87095 | 0.022189 |  |  | 2205 | 0.85466 | 0.92787 | 0.024512 | 0.8873 | 0.0074166 | 0.88734 | 0.0090933 |  |  | 2205 | 0.75642 | 0.90515 | 0.021268 | 0.78421 | 0.0084199 | 0.7842 | 0.0057316 |  |  | 116760 | 0.79657 | 0.86787 | 0.012489 | 0.78187 | 0.0073512 | 0.78187 | 0.0084629 |  |  | 74560 | 0.66136 | 0.70357 | 0.0097037 | 0.65229 | 0.0040854 | 0.65229 | 0.0054628
|  |  | 2062 | 0.92249 | 0.92543 | 0.0040963 | 0.91623 | 0.01153 | 0.91623 | 0.088508 |  |  | 1986 | 0.8833 | 0.87719 | 0.017645 | 0.87136 | 0.020741 | 0.87143 | 0.022127 |  |  | 2210 | 0.85358 | 0.92813 | 0.024403 | 0.88743 | 0.007398 | 0.88748 | 0.0090595 |  |  | 2210 | 0.75306 | 0.90525 | 0.021128 | 0.78422 | 0.0084198 | 0.78421 | 0.0057316 |  |  | 117060 | 0.79433 | 0.86787 | 0.012489 | 0.78211 | 0.0073546 | 0.78211 | 0.0084687 |  |  | 74860 | 0.65918 | 0.70357 | 0.0097037 | 0.6526 | 0.0040915 | 0.6526 | 0.005471
|  |  | 2067 | 0.92249 | 0.92586 | 0.0040827 | 0.91657 | 0.011532 | 0.91657 | 0.088542 |  |  | 1991 | 0.88522 | 0.87773 | 0.017601 | 0.87184 | 0.020681 | 0.87192 | 0.022065 |  |  | 2215 | 0.85466 | 0.92839 | 0.024294 | 0.88757 | 0.0073795 | 0.88761 | 0.0090259 |  |  | 2215 | 0.75474 | 0.90535 | 0.020989 | 0.78423 | 0.0084198 | 0.78422 | 0.0057316 |  |  | 117360 | 0.79657 | 0.86787 | 0.012489 | 0.78235 | 0.007358 | 0.78234 | 0.0084744 |  |  | 75160 | 0.66788 | 0.70357 | 0.0097037 | 0.65292 | 0.0040976 | 0.65292 | 0.0054792
|  |  | 2072 | 0.92249 | 0.92628 | 0.0040691 | 0.91692 | 0.011533 | 0.91692 | 0.088576 |  |  | 1996 | 0.88618 | 0.87828 | 0.017557 | 0.87233 | 0.020622 | 0.87241 | 0.022002 |  |  | 2220 | 0.85142 | 0.92866 | 0.024185 | 0.8877 | 0.0073612 | 0.88775 | 0.0089926 |  |  | 2220 | 0.75474 | 0.90544 | 0.020851 | 0.78425 | 0.0084198 | 0.78423 | 0.0057316 |  |  | 117660 | 0.80105 | 0.86787 | 0.012489 | 0.78258 | 0.0073614 | 0.78258 | 0.0084802 |  |  | 75460 | 0.66353 | 0.70357 | 0.0097037 | 0.65323 | 0.0041037 | 0.65323 | 0.0054874
|  |  | 2077 | 0.92339 | 0.92671 | 0.0040555 | 0.91726 | 0.011535 | 0.91726 | 0.08861 |  |  | 2001 | 0.88522 | 0.87882 | 0.017514 | 0.87281 | 0.020563 | 0.87289 | 0.02194 |  |  | 2225 | 0.85358 | 0.92892 | 0.024077 | 0.88783 | 0.0073431 | 0.88788 | 0.0089596 |  |  | 2225 | 0.75642 | 0.90553 | 0.020715 | 0.78426 | 0.0084197 | 0.78424 | 0.0057316 |  |  | 117960 | 0.80105 | 0.86787 | 0.012489 | 0.78282 | 0.0073648 | 0.78281 | 0.0084859 |  |  | 75760 | 0.65483 | 0.70357 | 0.0097037 | 0.65355 | 0.0041098 | 0.65355 | 0.0054955
|  |  | 2082 | 0.92339 | 0.92713 | 0.004042 | 0.91759 | 0.011537 | 0.9176 | 0.088643 |  |  | 2006 | 0.88522 | 0.87936 | 0.01747 | 0.87329 | 0.020504 | 0.87337 | 0.021878 |  |  | 2230 | 0.8525 | 0.92917 | 0.023969 | 0.88796 | 0.0073252 | 0.88801 | 0.0089269 |  |  | 2230 | 0.75306 | 0.90563 | 0.020579 | 0.78427 | 0.0084197 | 0.78425 | 0.0057316 |  |  | 118260 | 0.80328 | 0.86787 | 0.012489 | 0.78305 | 0.0073682 | 0.78305 | 0.0084917 |  |  | 76060 | 0.65265 | 0.70357 | 0.0097037 | 0.65386 | 0.0041159 | 0.65386 | 0.0055036
|  |  | 2087 | 0.92339 | 0.92755 | 0.0040285 | 0.91793 | 0.011539 | 0.91793 | 0.088676 |  |  | 2011 | 0.88714 | 0.87989 | 0.017426 | 0.87377 | 0.020445 | 0.87384 | 0.021816 |  |  | 2235 | 0.85466 | 0.92943 | 0.023862 | 0.88809 | 0.0073075 | 0.88814 | 0.0088945 |  |  | 2235 | 0.75474 | 0.90572 | 0.020445 | 0.78428 | 0.0084197 | 0.78426 | 0.0057315 |  |  | 118560 | 0.79881 | 0.86787 | 0.012489 | 0.78329 | 0.0073716 | 0.78329 | 0.0084974 |  |  | 76360 | 0.66136 | 0.70357 | 0.0097037 | 0.65418 | 0.0041219 | 0.65418 | 0.0055116
|  |  | 2092 | 0.92429 | 0.92796 | 0.004015 | 0.91826 | 0.011541 | 0.91827 | 0.088709 |  |  | 2016 | 0.88811 | 0.88042 | 0.017382 | 0.87424 | 0.020386 | 0.87432 | 0.021754 |  |  | 2240 | 0.85466 | 0.92968 | 0.023754 | 0.88822 | 0.0072899 | 0.88827 | 0.0088624 |  |  | 2240 | 0.75642 | 0.90581 | 0.020311 | 0.78429 | 0.0084197 | 0.78427 | 0.0057315 |  |  | 118860 | 0.79881 | 0.86787 | 0.012489 | 0.78352 | 0.007375 | 0.78352 | 0.0085031 |  |  | 76660 | 0.65918 | 0.70357 | 0.0097037 | 0.65449 | 0.0041279 | 0.65449 | 0.0055197
|  |  | 2097 | 0.92339 | 0.92838 | 0.0040015 | 0.9186 | 0.011543 | 0.9186 | 0.088742 |  |  | 2021 | 0.88714 | 0.88096 | 0.017339 | 0.87471 | 0.020328 | 0.87479 | 0.021693 |  |  | 2245 | 0.85466 | 0.92994 | 0.023648 | 0.88835 | 0.0072725 | 0.88839 | 0.0088305 |  |  | 2245 | 0.75642 | 0.9059 | 0.020179 | 0.7843 | 0.0084197 | 0.78428 | 0.0057315 |  |  | 119160 | 0.80105 | 0.86787 | 0.012489 | 0.78376 | 0.0073784 | 0.78375 | 0.0085088 |  |  | 76960 | 0.65918 | 0.70357 | 0.0097037 | 0.6548 | 0.0041339 | 0.6548 | 0.0055277
|  |  | 2102 | 0.92608 | 0.92879 | 0.0039881 | 0.91893 | 0.011545 | 0.91894 | 0.088775 |  |  | 2026 | 0.88907 | 0.88148 | 0.017295 | 0.87518 | 0.020269 | 0.87525 | 0.021631 |  |  | 2250 | 0.85358 | 0.93019 | 0.023541 | 0.88848 | 0.0072553 | 0.88852 | 0.008799 |  |  | 2250 | 0.75474 | 0.90599 | 0.020048 | 0.78431 | 0.0084196 | 0.78429 | 0.0057315 |  |  | 119460 | 0.80105 | 0.86787 | 0.012489 | 0.78399 | 0.0073818 | 0.78399 | 0.0085145 |  |  | 77260 | 0.66136 | 0.70357 | 0.0097037 | 0.65511 | 0.0041399 | 0.65511 | 0.0055357
|  |  | 2107 | 0.92518 | 0.9292 | 0.0039747 | 0.91926 | 0.011546 | 0.91927 | 0.088808 |  |  | 2031 | 0.88811 | 0.88201 | 0.017251 | 0.87564 | 0.02021 | 0.87572 | 0.021569 |  |  | 2255 | 0.85466 | 0.93044 | 0.023435 | 0.8886 | 0.0072383 | 0.88864 | 0.0087677 |  |  | 2255 | 0.75642 | 0.90608 | 0.019917 | 0.78432 | 0.0084196 | 0.7843 | 0.0057315 |  |  | 119760 | 0.80328 | 0.86787 | 0.012489 | 0.78422 | 0.0073852 | 0.78422 | 0.0085202 |  |  | 77560 | 0.66353 | 0.70357 | 0.0097037 | 0.65543 | 0.0041458 | 0.65543 | 0.0055437
|  |  | 2112 | 0.92518 | 0.9296 | 0.0039613 | 0.91959 | 0.011548 | 0.9196 | 0.08884 |  |  | 2036 | 0.88907 | 0.88253 | 0.017207 | 0.87611 | 0.020151 | 0.87618 | 0.021507 |  |  | 2260 | 0.85573 | 0.93069 | 0.02333 | 0.88873 | 0.0072214 | 0.88877 | 0.0087367 |  |  | 2260 | 0.75474 | 0.90616 | 0.019788 | 0.78433 | 0.0084196 | 0.78431 | 0.0057315 |  |  | 120060 | 0.80105 | 0.86787 | 0.012489 | 0.78446 | 0.0073885 | 0.78446 | 0.0085258 |  |  | 77860 | 0.65918 | 0.70357 | 0.0097037 | 0.65574 | 0.0041518 | 0.65574 | 0.0055516
|  |  | 2117 | 0.92608 | 0.93001 | 0.0039479 | 0.91991 | 0.01155 | 0.91992 | 0.088873 |  |  | 2041 | 0.88907 | 0.88305 | 0.017164 | 0.87657 | 0.020093 | 0.87664 | 0.021446 |  |  | 2265 | 0.85466 | 0.93093 | 0.023224 | 0.88885 | 0.0072047 | 0.88889 | 0.0087059 |  |  | 2265 | 0.75642 | 0.90625 | 0.01966 | 0.78434 | 0.0084196 | 0.78432 | 0.0057315 |  |  | 120360 | 0.80776 | 0.86787 | 0.012489 | 0.78469 | 0.0073919 | 0.78469 | 0.0085315 |  |  | 78160 | 0.66136 | 0.70357 | 0.0097037 | 0.65605 | 0.0041577 | 0.65605 | 0.0055595
|  |  | 2122 | 0.92697 | 0.93041 | 0.0039345 | 0.92024 | 0.011552 | 0.92025 | 0.088905 |  |  | 2046 | 0.89003 | 0.88357 | 0.01712 | 0.87703 | 0.020034 | 0.8771 | 0.021384 |  |  | 2270 | 0.85681 | 0.93118 | 0.023119 | 0.88897 | 0.0071882 | 0.88901 | 0.0086755 |  |  | 2270 | 0.75474 | 0.90634 | 0.019533 | 0.78435 | 0.0084196 | 0.78433 | 0.0057315 |  |  | 120660 | 0.80552 | 0.86787 | 0.012489 | 0.78492 | 0.0073953 | 0.78492 | 0.0085371 |  |  | 78460 | 0.65918 | 0.70357 | 0.0097037 | 0.65636 | 0.0041636 | 0.65636 | 0.0055674
|  |  | 2127 | 0.92787 | 0.93081 | 0.0039212 | 0.92056 | 0.011553 | 0.92057 | 0.088937 |  |  | 2051 | 0.89003 | 0.88408 | 0.017076 | 0.87748 | 0.019976 | 0.87756 | 0.021323 |  |  | 2275 | 0.85573 | 0.93142 | 0.023015 | 0.88909 | 0.0071718 | 0.88913 | 0.0086453 |  |  | 2275 | 0.75642 | 0.90642 | 0.019406 | 0.78436 | 0.0084196 | 0.78434 | 0.0057315 |  |  | 120960 | 0.80105 | 0.86787 | 0.012489 | 0.78516 | 0.0073986 | 0.78515 | 0.0085428 |  |  | 78760 | 0.66353 | 0.70357 | 0.0097037 | 0.65667 | 0.0041694 | 0.65667 | 0.0055752
|  |  | 2132 | 0.92697 | 0.9312 | 0.0039079 | 0.92088 | 0.011555 | 0.92089 | 0.088969 |  |  | 2056 | 0.89003 | 0.8846 | 0.017033 | 0.87794 | 0.019918 | 0.87801 | 0.021262 |  |  | 2280 | 0.8525 | 0.93166 | 0.022911 | 0.88921 | 0.0071557 | 0.88925 | 0.0086154 |  |  | 2280 | 0.75979 | 0.90651 | 0.019281 | 0.78437 | 0.0084196 | 0.78435 | 0.0057315 |  |  | 121260 | 0.80105 | 0.86787 | 0.012489 | 0.78539 | 0.007402 | 0.78539 | 0.0085484 |  |  | 79060 | 0.65918 | 0.70357 | 0.0097037 | 0.65698 | 0.0041753 | 0.65698 | 0.0055831
|  |  | 2137 | 0.92697 | 0.9316 | 0.0038946 | 0.9212 | 0.011557 | 0.92122 | 0.089001 |  |  | 2061 | 0.89099 | 0.88511 | 0.016989 | 0.87839 | 0.019859 | 0.87846 | 0.0212 |  |  | 2285 | 0.85466 | 0.9319 | 0.022807 | 0.88933 | 0.0071396 | 0.88937 | 0.0085857 |  |  | 2285 | 0.75474 | 0.90659 | 0.019157 | 0.78438 | 0.0084196 | 0.78436 | 0.0057315 |  |  | 121560 | 0.79433 | 0.86787 | 0.012489 | 0.78562 | 0.0074054 | 0.78562 | 0.008554 |  |  | 79360 | 0.66136 | 0.70357 | 0.0097037 | 0.65728 | 0.0041811 | 0.65728 | 0.0055909
|  |  | 2142 | 0.92697 | 0.93199 | 0.0038814 | 0.92152 | 0.011559 | 0.92153 | 0.089032 |  |  | 2066 | 0.89099 | 0.88561 | 0.016945 | 0.87884 | 0.019801 | 0.87891 | 0.021139 |  |  | 2290 | 0.85573 | 0.93214 | 0.022704 | 0.88945 | 0.0071238 | 0.88949 | 0.0085564 |  |  | 2290 | 0.7581 | 0.90667 | 0.019034 | 0.78439 | 0.0084196 | 0.78437 | 0.0057315 |  |  | 121860 | 0.80105 | 0.86787 | 0.012489 | 0.78585 | 0.0074087 | 0.78585 | 0.0085596 |  |  | 79660 | 0.66353 | 0.70357 | 0.0097037 | 0.65759 | 0.0041869 | 0.65759 | 0.0055986
|  |  | 2147 | 0.92787 | 0.93238 | 0.0038682 | 0.92184 | 0.01156 | 0.92185 | 0.089064 |  |  | 2071 | 0.89099 | 0.88612 | 0.016902 | 0.87928 | 0.019743 | 0.87936 | 0.021078 |  |  | 2295 | 0.85358 | 0.93237 | 0.022601 | 0.88957 | 0.0071081 | 0.88961 | 0.0085273 |  |  | 2295 | 0.7581 | 0.90675 | 0.018912 | 0.7844 | 0.0084196 | 0.78438 | 0.0057316 |  |  | 122160 | 0.79881 | 0.86787 | 0.012489 | 0.78609 | 0.0074121 | 0.78608 | 0.0085652 |  |  | 79960 | 0.65918 | 0.70357 | 0.0097037 | 0.6579 | 0.0041927 | 0.6579 | 0.0056064
|  |  | 2152 | 0.92877 | 0.93277 | 0.003855 | 0.92215 | 0.011562 | 0.92217 | 0.089095 |  |  | 2076 | 0.89003 | 0.88662 | 0.016858 | 0.87973 | 0.019685 | 0.8798 | 0.021017 |  |  | 2300 | 0.85573 | 0.93261 | 0.022498 | 0.88968 | 0.0070926 | 0.88972 | 0.0084984 |  |  | 2300 | 0.7581 | 0.90683 | 0.018791 | 0.78441 | 0.0084196 | 0.78439 | 0.0057316 |  |  | 122460 | 0.79433 | 0.86787 | 0.012489 | 0.78632 | 0.0074154 | 0.78631 | 0.0085707 |  |  | 80260 | 0.66136 | 0.70357 | 0.0097037 | 0.65821 | 0.0041985 | 0.65821 | 0.0056141
|  |  | 2157 | 0.92966 | 0.93316 | 0.0038418 | 0.92246 | 0.011564 | 0.92248 | 0.089126 |  |  | 2081 | 0.89099 | 0.88712 | 0.016815 | 0.88017 | 0.019627 | 0.88024 | 0.020956 |  |  | 2305 | 0.85573 | 0.93284 | 0.022396 | 0.8898 | 0.0070772 | 0.88984 | 0.0084698 |  |  | 2305 | 0.75979 | 0.90691 | 0.018671 | 0.78442 | 0.0084197 | 0.7844 | 0.0057316 |  |  | 122760 | 0.80552 | 0.86787 | 0.012489 | 0.78655 | 0.0074188 | 0.78655 | 0.0085763 |  |  | 80560 | 0.65918 | 0.70357 | 0.0097037 | 0.65851 | 0.0042042 | 0.65851 | 0.0056218
|  |  | 2162 | 0.92966 | 0.93354 | 0.0038287 | 0.92278 | 0.011565 | 0.92279 | 0.089157 |  |  | 2086 | 0.89195 | 0.88762 | 0.016771 | 0.88061 | 0.019569 | 0.88068 | 0.020895 |  |  | 2310 | 0.85466 | 0.93307 | 0.022294 | 0.88991 | 0.007062 | 0.88995 | 0.0084415 |  |  | 2310 | 0.76147 | 0.90699 | 0.018551 | 0.78443 | 0.0084197 | 0.78441 | 0.0057316 |  |  | 123060 | 0.80552 | 0.86787 | 0.012489 | 0.78678 | 0.0074221 | 0.78678 | 0.0085818 |  |  | 80860 | 0.65918 | 0.70357 | 0.0097037 | 0.65882 | 0.00421 | 0.65882 | 0.0056295
|  |  | 2167 | 0.92966 | 0.93392 | 0.0038156 | 0.92309 | 0.011567 | 0.92311 | 0.089188 |  |  | 2091 | 0.89387 | 0.88811 | 0.016727 | 0.88104 | 0.019511 | 0.88112 | 0.020834 |  |  | 2315 | 0.85573 | 0.9333 | 0.022193 | 0.89002 | 0.007047 | 0.89006 | 0.0084135 |  |  | 2315 | 0.7581 | 0.90707 | 0.018433 | 0.78444 | 0.0084197 | 0.78442 | 0.0057316 |  |  | 123360 | 0.81 | 0.86787 | 0.012489 | 0.78701 | 0.0074254 | 0.78701 | 0.0085873 |  |  | 81160 | 0.66788 | 0.70357 | 0.0097037 | 0.65912 | 0.0042157 | 0.65912 | 0.0056371
|  |  | 2172 | 0.92966 | 0.9343 | 0.0038025 | 0.92339 | 0.011569 | 0.92342 | 0.089219 |  |  | 2096 | 0.89195 | 0.8886 | 0.016684 | 0.88148 | 0.019453 | 0.88155 | 0.020774 |  |  | 2320 | 0.85466 | 0.93353 | 0.022091 | 0.89014 | 0.0070321 | 0.89017 | 0.0083857 |  |  | 2320 | 0.75138 | 0.90715 | 0.018316 | 0.78445 | 0.0084197 | 0.78443 | 0.0057316 |  |  | 123660 | 0.80776 | 0.86787 | 0.012489 | 0.78724 | 0.0074288 | 0.78724 | 0.0085929 |  |  | 81460 | 0.67223 | 0.70357 | 0.0097037 | 0.65943 | 0.0042214 | 0.65943 | 0.0056447
|  |  | 2177 | 0.93056 | 0.93468 | 0.0037894 | 0.9237 | 0.01157 | 0.92372 | 0.089249 |  |  | 2101 | 0.89291 | 0.88909 | 0.01664 | 0.88191 | 0.019395 | 0.88198 | 0.020713 |  |  | 2325 | 0.85573 | 0.93376 | 0.021991 | 0.89025 | 0.0070173 | 0.89028 | 0.0083581 |  |  | 2325 | 0.76147 | 0.90723 | 0.0182 | 0.78446 | 0.0084197 | 0.78445 | 0.0057316 |  |  | 123960 | 0.80328 | 0.86787 | 0.012489 | 0.78747 | 0.0074321 | 0.78747 | 0.0085984 |  |  | 81760 | 0.67006 | 0.70357 | 0.0097037 | 0.65973 | 0.004227 | 0.65973 | 0.0056523
|  |  | 2182 | 0.93056 | 0.93505 | 0.0037764 | 0.92401 | 0.011572 | 0.92403 | 0.08928 |  |  | 2106 | 0.89387 | 0.88958 | 0.016597 | 0.88234 | 0.019338 | 0.88241 | 0.020652 |  |  | 2330 | 0.85573 | 0.93398 | 0.02189 | 0.89036 | 0.0070028 | 0.89039 | 0.0083309 |  |  | 2330 | 0.7581 | 0.9073 | 0.018084 | 0.78447 | 0.0084197 | 0.78446 | 0.0057317 |  |  | 124260 | 0.80328 | 0.86787 | 0.012489 | 0.7877 | 0.0074354 | 0.7877 | 0.0086039 |  |  | 82060 | 0.66136 | 0.70357 | 0.0097037 | 0.66004 | 0.0042327 | 0.66004 | 0.0056599
|  |  | 2187 | 0.93145 | 0.93542 | 0.0037634 | 0.92431 | 0.011573 | 0.92433 | 0.08931 |  |  | 2111 | 0.89483 | 0.89006 | 0.016553 | 0.88277 | 0.01928 | 0.88284 | 0.020592 |  |  | 2335 | 0.85573 | 0.93421 | 0.02179 | 0.89047 | 0.0069884 | 0.8905 | 0.0083038 |  |  | 2335 | 0.75474 | 0.90738 | 0.01797 | 0.78448 | 0.0084198 | 0.78447 | 0.0057317 |  |  | 124560 | 0.79881 | 0.86787 | 0.012489 | 0.78793 | 0.0074387 | 0.78793 | 0.0086093 |  |  | 82360 | 0.66788 | 0.70357 | 0.0097037 | 0.66034 | 0.0042383 | 0.66034 | 0.0056674
|  |  | 2192 | 0.93235 | 0.93579 | 0.0037504 | 0.92461 | 0.011575 | 0.92464 | 0.08934 |  |  | 2116 | 0.89483 | 0.89055 | 0.01651 | 0.88319 | 0.019222 | 0.88327 | 0.020532 |  |  | 2340 | 0.85573 | 0.93443 | 0.021691 | 0.89057 | 0.0069741 | 0.89061 | 0.0082771 |  |  | 2340 | 0.75642 | 0.90745 | 0.017857 | 0.78449 | 0.0084198 | 0.78448 | 0.0057317 |  |  | 124860 | 0.80328 | 0.86787 | 0.012489 | 0.78816 | 0.007442 | 0.78816 | 0.0086148 |  |  | 82660 | 0.67006 | 0.70357 | 0.0097037 | 0.66064 | 0.0042439 | 0.66064 | 0.0056749
|  |  | 2197 | 0.93145 | 0.93616 | 0.0037374 | 0.92492 | 0.011577 | 0.92494 | 0.08937 |  |  | 2121 | 0.89483 | 0.89103 | 0.016466 | 0.88361 | 0.019165 | 0.88369 | 0.020471 |  |  | 2345 | 0.85573 | 0.93465 | 0.021591 | 0.89068 | 0.00696 | 0.89072 | 0.0082506 |  |  | 2345 | 0.75642 | 0.90753 | 0.017744 | 0.7845 | 0.0084198 | 0.78449 | 0.0057317 |  |  | 125160 | 0.81 | 0.86787 | 0.012489 | 0.78839 | 0.0074454 | 0.78839 | 0.0086203 |  |  | 82960 | 0.66788 | 0.70357 | 0.0097037 | 0.66094 | 0.0042495 | 0.66094 | 0.0056824
|  |  | 2202 | 0.93235 | 0.93653 | 0.0037245 | 0.92522 | 0.011578 | 0.92524 | 0.0894 |  |  | 2126 | 0.89483 | 0.8915 | 0.016423 | 0.88403 | 0.019108 | 0.88411 | 0.020411 |  |  | 2350 | 0.85681 | 0.93487 | 0.021493 | 0.89079 | 0.006946 | 0.89082 | 0.0082243 |  |  | 2350 | 0.7581 | 0.9076 | 0.017633 | 0.78451 | 0.0084198 | 0.7845 | 0.0057318 |  |  | 125460 | 0.80776 | 0.86787 | 0.012489 | 0.78862 | 0.0074487 | 0.78861 | 0.0086257 |  |  | 83260 | 0.66788 | 0.70357 | 0.0097037 | 0.66125 | 0.004255 | 0.66125 | 0.0056898
|  |  | 2207 | 0.93145 | 0.93689 | 0.0037116 | 0.92551 | 0.01158 | 0.92554 | 0.08943 |  |  | 2131 | 0.89579 | 0.89198 | 0.01638 | 0.88445 | 0.01905 | 0.88453 | 0.020351 |  |  | 2355 | 0.85573 | 0.93509 | 0.021394 | 0.89089 | 0.0069322 | 0.89093 | 0.0081983 |  |  | 2355 | 0.7581 | 0.90767 | 0.017522 | 0.78452 | 0.0084198 | 0.78451 | 0.0057318 |  |  | 125760 | 0.80328 | 0.86787 | 0.012489 | 0.78885 | 0.007452 | 0.78884 | 0.0086312 |  |  | 83560 | 0.66353 | 0.70357 | 0.0097037 | 0.66155 | 0.0042606 | 0.66155 | 0.0056973
|  |  | 2212 | 0.93235 | 0.93725 | 0.0036988 | 0.92581 | 0.011581 | 0.92584 | 0.089459 |  |  | 2136 | 0.89483 | 0.89245 | 0.016336 | 0.88487 | 0.018993 | 0.88494 | 0.020291 |  |  | 2360 | 0.85789 | 0.9353 | 0.021296 | 0.891 | 0.0069185 | 0.89103 | 0.0081725 |  |  | 2360 | 0.7581 | 0.90774 | 0.017413 | 0.78453 | 0.0084199 | 0.78452 | 0.0057318 |  |  | 126060 | 0.80105 | 0.86787 | 0.012489 | 0.78907 | 0.0074553 | 0.78907 | 0.0086366 |  |  | 83860 | 0.65918 | 0.70357 | 0.0097037 | 0.66185 | 0.0042661 | 0.66185 | 0.0057047
|  |  | 2217 | 0.93504 | 0.93761 | 0.0036859 | 0.92611 | 0.011583 | 0.92613 | 0.089489 |  |  | 2141 | 0.89675 | 0.89292 | 0.016293 | 0.88528 | 0.018936 | 0.88536 | 0.020231 |  |  | 2365 | 0.85573 | 0.93552 | 0.021198 | 0.8911 | 0.006905 | 0.89114 | 0.008147 |  |  | 2365 | 0.75642 | 0.90782 | 0.017304 | 0.78454 | 0.0084199 | 0.78453 | 0.0057318 |  |  | 126360 | 0.80776 | 0.86787 | 0.012489 | 0.7893 | 0.0074586 | 0.7893 | 0.008642 |  |  | 84160 | 0.66788 | 0.70357 | 0.0097037 | 0.66215 | 0.0042716 | 0.66215 | 0.005712
|  |  | 2222 | 0.93414 | 0.93797 | 0.0036731 | 0.9264 | 0.011584 | 0.92643 | 0.089518 |  |  | 2146 | 0.89579 | 0.89339 | 0.01625 | 0.88569 | 0.018879 | 0.88577 | 0.020171 |  |  | 2370 | 0.85573 | 0.93573 | 0.021101 | 0.8912 | 0.0068917 | 0.89124 | 0.0081217 |  |  | 2370 | 0.75642 | 0.90789 | 0.017196 | 0.78455 | 0.0084199 | 0.78453 | 0.0057319 |  |  | 126660 | 0.80105 | 0.86787 | 0.012489 | 0.78953 | 0.0074619 | 0.78953 | 0.0086474 |  |  | 84460 | 0.66353 | 0.70357 | 0.0097037 | 0.66245 | 0.0042771 | 0.66245 | 0.0057194
|  |  | 2227 | 0.93414 | 0.93833 | 0.0036603 | 0.92669 | 0.011586 | 0.92672 | 0.089547 |  |  | 2151 | 0.89579 | 0.89386 | 0.016206 | 0.8861 | 0.018822 | 0.88618 | 0.020111 |  |  | 2375 | 0.85573 | 0.93594 | 0.021004 | 0.89131 | 0.0068784 | 0.89134 | 0.0080967 |  |  | 2375 | 0.75642 | 0.90796 | 0.017089 | 0.78456 | 0.00842 | 0.78454 | 0.0057319 |  |  | 126960 | 0.80776 | 0.86787 | 0.012489 | 0.78976 | 0.0074651 | 0.78976 | 0.0086528 |  |  | 84760 | 0.67006 | 0.70357 | 0.0097037 | 0.66275 | 0.0042825 | 0.66275 | 0.0057267
|  |  | 2232 | 0.93414 | 0.93868 | 0.0036476 | 0.92698 | 0.011587 | 0.92701 | 0.089576 |  |  | 2156 | 0.89675 | 0.89432 | 0.016163 | 0.88651 | 0.018765 | 0.88658 | 0.020052 |  |  | 2380 | 0.85573 | 0.93615 | 0.020907 | 0.89141 | 0.0068654 | 0.89144 | 0.0080719 |  |  | 2380 | 0.7581 | 0.90802 | 0.016983 | 0.78457 | 0.00842 | 0.78455 | 0.0057319 |  |  | 127260 | 0.80552 | 0.86787 | 0.012489 | 0.78998 | 0.0074684 | 0.78998 | 0.0086581 |  |  | 85060 | 0.66788 | 0.70357 | 0.0097037 | 0.66305 | 0.004288 | 0.66305 | 0.005734
|  |  | 2237 | 0.93414 | 0.93903 | 0.0036348 | 0.92727 | 0.011589 | 0.9273 | 0.089605 |  |  | 2161 | 0.89675 | 0.89478 | 0.01612 | 0.88691 | 0.018709 | 0.88699 | 0.019992 |  |  | 2385 | 0.85681 | 0.93636 | 0.020811 | 0.89151 | 0.0068524 | 0.89154 | 0.0080474 |  |  | 2385 | 0.7581 | 0.90809 | 0.016878 | 0.78458 | 0.00842 | 0.78456 | 0.005732 |  |  | 127560 | 0.80776 | 0.86787 | 0.012489 | 0.79021 | 0.0074717 | 0.79021 | 0.0086635 |  |  | 85360 | 0.66571 | 0.70357 | 0.0097037 | 0.66334 | 0.0042934 | 0.66334 | 0.0057412
|  |  | 2242 | 0.93504 | 0.93938 | 0.0036221 | 0.92756 | 0.01159 | 0.92759 | 0.089634 |  |  | 2166 | 0.89771 | 0.89524 | 0.016077 | 0.88732 | 0.018652 | 0.88739 | 0.019933 |  |  | 2390 | 0.85681 | 0.93657 | 0.020715 | 0.89161 | 0.0068396 | 0.89164 | 0.008023 |  |  | 2390 | 0.75474 | 0.90816 | 0.016774 | 0.78459 | 0.0084201 | 0.78457 | 0.005732 |  |  | 127860 | 0.80776 | 0.86787 | 0.012489 | 0.79044 | 0.007475 | 0.79044 | 0.0086688 |  |  | 85660 | 0.66136 | 0.70357 | 0.0097037 | 0.66364 | 0.0042988 | 0.66364 | 0.0057485
|  |  | 2247 | 0.93593 | 0.93973 | 0.0036095 | 0.92785 | 0.011592 | 0.92788 | 0.089663 |  |  | 2171 | 0.89771 | 0.8957 | 0.016033 | 0.88772 | 0.018595 | 0.88779 | 0.019873 |  |  | 2395 | 0.85466 | 0.93678 | 0.020619 | 0.8917 | 0.006827 | 0.89174 | 0.007999 |  |  | 2395 | 0.7581 | 0.90823 | 0.016671 | 0.7846 | 0.0084201 | 0.78458 | 0.005732 |  |  | 128160 | 0.81224 | 0.86787 | 0.012489 | 0.79066 | 0.0074783 | 0.79066 | 0.0086742 |  |  | 85960 | 0.66571 | 0.70357 | 0.0097037 | 0.66394 | 0.0043042 | 0.66394 | 0.0057557
|  |  | 2252 | 0.93414 | 0.94007 | 0.0035968 | 0.92813 | 0.011593 | 0.92817 | 0.089691 |  |  | 2176 | 0.89771 | 0.89615 | 0.01599 | 0.88811 | 0.018539 | 0.88819 | 0.019814 |  |  | 2400 | 0.85681 | 0.93698 | 0.020524 | 0.8918 | 0.0068145 | 0.89184 | 0.0079751 |  |  | 2400 | 0.75979 | 0.90829 | 0.016569 | 0.78461 | 0.0084201 | 0.78459 | 0.0057321 |  |  | 128460 | 0.80776 | 0.86787 | 0.012489 | 0.79089 | 0.0074815 | 0.79089 | 0.0086795 |  |  | 86260 | 0.66571 | 0.70357 | 0.0097037 | 0.66424 | 0.0043095 | 0.66424 | 0.0057629
|  |  | 2257 | 0.93504 | 0.94042 | 0.0035842 | 0.92842 | 0.011595 | 0.92845 | 0.08972 |  |  | 2181 | 0.89963 | 0.8966 | 0.015947 | 0.88851 | 0.018482 | 0.88858 | 0.019755 |  |  | 2405 | 0.85789 | 0.93718 | 0.020429 | 0.8919 | 0.0068021 | 0.89193 | 0.0079515 |  |  | 2405 | 0.7581 | 0.90836 | 0.016467 | 0.78462 | 0.0084202 | 0.7846 | 0.0057321 |  |  | 128760 | 0.81 | 0.86787 | 0.012489 | 0.79112 | 0.0074848 | 0.79111 | 0.0086848 |  |  | 86560 | 0.67658 | 0.70357 | 0.0097037 | 0.66453 | 0.0043149 | 0.66453 | 0.00577
|  |  | 2262 | 0.93593 | 0.94076 | 0.0035716 | 0.9287 | 0.011596 | 0.92874 | 0.089748 |  |  | 2186 | 0.89867 | 0.89705 | 0.015904 | 0.8889 | 0.018426 | 0.88898 | 0.019696 |  |  | 2410 | 0.85573 | 0.93739 | 0.020335 | 0.89199 | 0.0067898 | 0.89203 | 0.0079282 |  |  | 2410 | 0.7581 | 0.90843 | 0.016367 | 0.78463 | 0.0084202 | 0.78461 | 0.0057321 |  |  | 129060 | 0.80776 | 0.86787 | 0.012489 | 0.79134 | 0.0074881 | 0.79134 | 0.0086901 |  |  | 86860 | 0.67006 | 0.70357 | 0.0097037 | 0.66483 | 0.0043202 | 0.66483 | 0.0057771
|  |  | 2267 | 0.93683 | 0.9411 | 0.0035591 | 0.92898 | 0.011598 | 0.92902 | 0.089776 |  |  | 2191 | 0.89963 | 0.8975 | 0.015861 | 0.88929 | 0.01837 | 0.88937 | 0.019637 |  |  | 2415 | 0.85681 | 0.93759 | 0.020241 | 0.89209 | 0.0067777 | 0.89212 | 0.007905 |  |  | 2415 | 0.7581 | 0.90849 | 0.016267 | 0.78464 | 0.0084202 | 0.78462 | 0.0057322 |  |  | 129360 | 0.80776 | 0.86787 | 0.012489 | 0.79157 | 0.0074913 | 0.79157 | 0.0086954 |  |  | 87160 | 0.67006 | 0.70357 | 0.0097037 | 0.66512 | 0.0043255 | 0.66512 | 0.0057842
|  |  | 2272 | 0.93593 | 0.94144 | 0.0035465 | 0.92926 | 0.011599 | 0.9293 | 0.089804 |  |  | 2196 | 0.89867 | 0.89794 | 0.015818 | 0.88968 | 0.018314 | 0.88976 | 0.019578 |  |  | 2420 | 0.85681 | 0.93779 | 0.020147 | 0.89218 | 0.0067658 | 0.89222 | 0.0078821 |  |  | 2420 | 0.75138 | 0.90855 | 0.016168 | 0.78465 | 0.0084203 | 0.78463 | 0.0057322 |  |  | 129660 | 0.80328 | 0.86787 | 0.012489 | 0.79179 | 0.0074946 | 0.79179 | 0.0087006 |  |  | 87460 | 0.66353 | 0.70357 | 0.0097037 | 0.66542 | 0.0043307 | 0.66542 | 0.0057913
|  |  | 2277 | 0.93683 | 0.94177 | 0.003534 | 0.92954 | 0.011601 | 0.92958 | 0.089832 |  |  | 2201 | 0.90059 | 0.89839 | 0.015775 | 0.89007 | 0.018258 | 0.89014 | 0.019519 |  |  | 2425 | 0.85681 | 0.93798 | 0.020054 | 0.89228 | 0.0067539 | 0.89231 | 0.0078594 |  |  | 2425 | 0.7581 | 0.90862 | 0.01607 | 0.78466 | 0.0084203 | 0.78464 | 0.0057322 |  |  | 129960 | 0.80552 | 0.86787 | 0.012489 | 0.79202 | 0.0074978 | 0.79202 | 0.0087059 |  |  | 87760 | 0.66571 | 0.70357 | 0.0097037 | 0.66571 | 0.004336 | 0.66571 | 0.0057984
|  |  | 2282 | 0.93683 | 0.9421 | 0.0035216 | 0.92982 | 0.011602 | 0.92986 | 0.08986 |  |  | 2206 | 0.90059 | 0.89883 | 0.015732 | 0.89046 | 0.018202 | 0.89053 | 0.01946 |  |  | 2430 | 0.85681 | 0.93818 | 0.019961 | 0.89237 | 0.0067422 | 0.89241 | 0.007837 |  |  | 2430 | 0.7581 | 0.90868 | 0.015973 | 0.78467 | 0.0084204 | 0.78465 | 0.0057323 |  |  | 130260 | 0.81 | 0.86787 | 0.012489 | 0.79224 | 0.0075011 | 0.79224 | 0.0087112 |  |  | 88060 | 0.66571 | 0.70357 | 0.0097037 | 0.66601 | 0.0043412 | 0.66601 | 0.0058054
|  |  | 2287 | 0.93683 | 0.94244 | 0.0035091 | 0.93009 | 0.011603 | 0.93013 | 0.089887 |  |  | 2211 | 0.90155 | 0.89927 | 0.015689 | 0.89084 | 0.018146 | 0.89091 | 0.019402 |  |  | 2435 | 0.85789 | 0.93838 | 0.019868 | 0.89246 | 0.0067307 | 0.8925 | 0.0078148 |  |  | 2435 | 0.7581 | 0.90874 | 0.015877 | 0.78468 | 0.0084204 | 0.78466 | 0.0057323 |  |  | 130560 | 0.81447 | 0.86787 | 0.012489 | 0.79247 | 0.0075043 | 0.79247 | 0.0087164 |  |  | 88360 | 0.67223 | 0.70357 | 0.0097037 | 0.6663 | 0.0043464 | 0.6663 | 0.0058124
|  |  | 2292 | 0.93683 | 0.94277 | 0.0034967 | 0.93037 | 0.011605 | 0.93041 | 0.089915 |  |  | 2216 | 0.90059 | 0.8997 | 0.015647 | 0.89122 | 0.01809 | 0.89129 | 0.019343 |  |  | 2440 | 0.85681 | 0.93857 | 0.019776 | 0.89255 | 0.0067192 | 0.89259 | 0.0077928 |  |  | 2440 | 0.7581 | 0.9088 | 0.015782 | 0.78469 | 0.0084204 | 0.78467 | 0.0057324 |  |  | 130860 | 0.81895 | 0.86787 | 0.012489 | 0.79269 | 0.0075075 | 0.79269 | 0.0087216 |  |  | 88660 | 0.67441 | 0.70357 | 0.0097037 | 0.66659 | 0.0043516 | 0.66659 | 0.0058193
|  |  | 2297 | 0.93772 | 0.94309 | 0.0034843 | 0.93064 | 0.011606 | 0.93068 | 0.089942 |  |  | 2221 | 0.90155 | 0.90014 | 0.015604 | 0.8916 | 0.018034 | 0.89167 | 0.019285 |  |  | 2445 | 0.85789 | 0.93876 | 0.019684 | 0.89264 | 0.0067079 | 0.89268 | 0.007771 |  |  | 2445 | 0.7581 | 0.90886 | 0.015687 | 0.7847 | 0.0084205 | 0.78468 | 0.0057324 |  |  | 131160 | 0.81224 | 0.86787 | 0.012489 | 0.79291 | 0.0075108 | 0.79291 | 0.0087268 |  |  | 88960 | 0.66788 | 0.70357 | 0.0097037 | 0.66688 | 0.0043568 | 0.66688 | 0.0058263
|  |  | 2302 | 0.93772 | 0.94342 | 0.003472 | 0.93091 | 0.011607 | 0.93096 | 0.08997 |  |  | 2226 | 0.90155 | 0.90057 | 0.015561 | 0.89198 | 0.017979 | 0.89205 | 0.019226 |  |  | 2450 | 0.85681 | 0.93895 | 0.019593 | 0.89273 | 0.0066967 | 0.89277 | 0.0077494 |  |  | 2450 | 0.75642 | 0.90892 | 0.015593 | 0.78471 | 0.0084205 | 0.78469 | 0.0057324 |  |  | 131460 | 0.80552 | 0.86787 | 0.012489 | 0.79314 | 0.007514 | 0.79314 | 0.008732 |  |  | 89260 | 0.66788 | 0.70357 | 0.0097037 | 0.66718 | 0.0043619 | 0.66718 | 0.0058332
|  |  | 2307 | 0.93862 | 0.94374 | 0.0034597 | 0.93118 | 0.011609 | 0.93123 | 0.089997 |  |  | 2231 | 0.90251 | 0.901 | 0.015518 | 0.89235 | 0.017923 | 0.89242 | 0.019168 |  |  | 2455 | 0.85789 | 0.93914 | 0.019502 | 0.89282 | 0.0066857 | 0.89286 | 0.0077281 |  |  | 2455 | 0.75979 | 0.90898 | 0.015501 | 0.78472 | 0.0084206 | 0.7847 | 0.0057325 |  |  | 131760 | 0.80776 | 0.86787 | 0.012489 | 0.79336 | 0.0075172 | 0.79336 | 0.0087372 |  |  | 89560 | 0.66788 | 0.70357 | 0.0097037 | 0.66747 | 0.0043671 | 0.66747 | 0.0058401
|  |  | 2312 | 0.93862 | 0.94407 | 0.0034474 | 0.93145 | 0.01161 | 0.9315 | 0.090024 |  |  | 2236 | 0.90155 | 0.90143 | 0.015476 | 0.89273 | 0.017868 | 0.8928 | 0.01911 |  |  | 2460 | 0.85681 | 0.93933 | 0.019411 | 0.89291 | 0.0066747 | 0.89294 | 0.0077069 |  |  | 2460 | 0.7581 | 0.90904 | 0.015409 | 0.78473 | 0.0084206 | 0.78471 | 0.0057325 |  |  | 132060 | 0.81224 | 0.86787 | 0.012489 | 0.79358 | 0.0075204 | 0.79358 | 0.0087424 |  |  | 89860 | 0.67006 | 0.70357 | 0.0097037 | 0.66776 | 0.0043722 | 0.66776 | 0.0058469
|  |  | 2317 | 0.93862 | 0.94439 | 0.0034351 | 0.93172 | 0.011611 | 0.93177 | 0.090051 |  |  | 2241 | 0.90059 | 0.90185 | 0.015433 | 0.8931 | 0.017813 | 0.89317 | 0.019052 |  |  | 2465 | 0.85789 | 0.93952 | 0.01932 | 0.893 | 0.0066639 | 0.89303 | 0.007686 |  |  | 2465 | 0.7581 | 0.9091 | 0.015317 | 0.78474 | 0.0084207 | 0.78472 | 0.0057326 |  |  | 132360 | 0.81224 | 0.86787 | 0.012489 | 0.79381 | 0.0075237 | 0.79381 | 0.0087475 |  |  | 90160 | 0.67441 | 0.70357 | 0.0097037 | 0.66805 | 0.0043773 | 0.66805 | 0.0058538
|  |  | 2322 | 0.93952 | 0.94471 | 0.0034229 | 0.93199 | 0.011613 | 0.93203 | 0.090077 |  |  | 2246 | 0.90251 | 0.90228 | 0.01539 | 0.89347 | 0.017758 | 0.89354 | 0.018994 |  |  | 2470 | 0.85897 | 0.93971 | 0.01923 | 0.89308 | 0.0066532 | 0.89312 | 0.0076653 |  |  | 2470 | 0.75642 | 0.90916 | 0.015227 | 0.78475 | 0.0084207 | 0.78473 | 0.0057326 |  |  | 132660 | 0.81 | 0.86787 | 0.012489 | 0.79403 | 0.0075269 | 0.79403 | 0.0087527 |  |  | 90460 | 0.67223 | 0.70357 | 0.0097037 | 0.66834 | 0.0043823 | 0.66834 | 0.0058606
|  |  | 2327 | 0.93952 | 0.94502 | 0.0034107 | 0.93225 | 0.011614 | 0.9323 | 0.090104 |  |  | 2251 | 0.90251 | 0.9027 | 0.015348 | 0.89383 | 0.017703 | 0.8939 | 0.018937 |  |  | 2475 | 0.85681 | 0.93989 | 0.019141 | 0.89317 | 0.0066427 | 0.8932 | 0.0076448 |  |  | 2475 | 0.7581 | 0.90922 | 0.015137 | 0.78476 | 0.0084208 | 0.78474 | 0.0057327 |  |  | 132960 | 0.81447 | 0.86787 | 0.012489 | 0.79425 | 0.0075301 | 0.79425 | 0.0087578 |  |  | 90760 | 0.67006 | 0.70357 | 0.0097037 | 0.66863 | 0.0043874 | 0.66863 | 0.0058674
|  |  | 2332 | 0.93862 | 0.94534 | 0.0033985 | 0.93252 | 0.011615 | 0.93257 | 0.090131 |  |  | 2256 | 0.90347 | 0.90312 | 0.015305 | 0.8942 | 0.017648 | 0.89427 | 0.018879 |  |  | 2480 | 0.85789 | 0.94008 | 0.019051 | 0.89326 | 0.0066322 | 0.89329 | 0.0076246 |  |  | 2480 | 0.75642 | 0.90927 | 0.015049 | 0.78477 | 0.0084208 | 0.78475 | 0.0057327 |  |  | 133260 | 0.81224 | 0.86787 | 0.012489 | 0.79447 | 0.0075333 | 0.79447 | 0.0087629 |  |  | 91060 | 0.67658 | 0.70357 | 0.0097037 | 0.66892 | 0.0043924 | 0.66892 | 0.0058741
|  |  | 2337 | 0.93952 | 0.94565 | 0.0033864 | 0.93278 | 0.011617 | 0.93283 | 0.090157 |  |  | 2261 | 0.90347 | 0.90353 | 0.015263 | 0.89456 | 0.017593 | 0.89463 | 0.018821 |  |  | 2485 | 0.85897 | 0.94026 | 0.018962 | 0.89334 | 0.0066219 | 0.89337 | 0.0076045 |  |  | 2485 | 0.7581 | 0.90933 | 0.014961 | 0.78478 | 0.0084209 | 0.78476 | 0.0057327 |  |  | 133560 | 0.80328 | 0.86787 | 0.012489 | 0.7947 | 0.0075365 | 0.7947 | 0.008768 |  |  | 91360 | 0.67658 | 0.70357 | 0.0097037 | 0.6692 | 0.0043974 | 0.66921 | 0.0058808
|  |  | 2342 | 0.94041 | 0.94596 | 0.0033743 | 0.93304 | 0.011618 | 0.93309 | 0.090183 |  |  | 2266 | 0.90251 | 0.90395 | 0.015221 | 0.89492 | 0.017538 | 0.89499 | 0.018764 |  |  | 2490 | 0.85681 | 0.94044 | 0.018874 | 0.89342 | 0.0066117 | 0.89346 | 0.0075847 |  |  | 2490 | 0.7581 | 0.90939 | 0.014874 | 0.78479 | 0.0084209 | 0.78477 | 0.0057328 |  |  | 133860 | 0.81 | 0.86787 | 0.012489 | 0.79492 | 0.0075397 | 0.79492 | 0.0087731 |  |  | 91660 | 0.67006 | 0.70357 | 0.0097037 | 0.66949 | 0.0044024 | 0.66949 | 0.0058875
|  |  | 2347 | 0.94041 | 0.94627 | 0.0033622 | 0.9333 | 0.011619 | 0.93335 | 0.09021 |  |  | 2271 | 0.90251 | 0.90436 | 0.015178 | 0.89528 | 0.017483 | 0.89535 | 0.018707 |  |  | 2495 | 0.85789 | 0.94062 | 0.018785 | 0.89351 | 0.0066016 | 0.89354 | 0.007565 |  |  | 2495 | 0.76147 | 0.90944 | 0.014787 | 0.7848 | 0.008421 | 0.78478 | 0.0057328 |  |  | 134160 | 0.81671 | 0.86787 | 0.012489 | 0.79514 | 0.0075429 | 0.79514 | 0.0087782 |  |  | 91960 | 0.67223 | 0.70357 | 0.0097037 | 0.66978 | 0.0044074 | 0.66978 | 0.0058942
|  |  | 2352 | 0.94131 | 0.94658 | 0.0033501 | 0.93356 | 0.01162 | 0.93361 | 0.090236 |  |  | 2276 | 0.90347 | 0.90477 | 0.015136 | 0.89564 | 0.017429 | 0.89571 | 0.01865 |  |  | 2500 | 0.85789 | 0.9408 | 0.018698 | 0.89359 | 0.0065917 | 0.89362 | 0.0075456 |  |  | 2500 | 0.76147 | 0.9095 | 0.014702 | 0.78481 | 0.008421 | 0.78479 | 0.0057329 |  |  | 134460 | 0.81447 | 0.86787 | 0.012489 | 0.79536 | 0.0075461 | 0.79536 | 0.0087833 |  |  | 92260 | 0.66788 | 0.70357 | 0.0097037 | 0.67007 | 0.0044123 | 0.67007 | 0.0059009
|  |  | 2357 | 0.94041 | 0.94688 | 0.0033381 | 0.93382 | 0.011622 | 0.93387 | 0.090262 |  |  | 2281 | 0.90443 | 0.90518 | 0.015094 | 0.89599 | 0.017374 | 0.89606 | 0.018593 |  |  | 2505 | 0.85897 | 0.94098 | 0.01861 | 0.89367 | 0.0065818 | 0.8937 | 0.0075263 |  |  | 2505 | 0.76147 | 0.90955 | 0.014617 | 0.78482 | 0.0084211 | 0.7848 | 0.0057329 |  |  | 134760 | 0.81 | 0.86787 | 0.012489 | 0.79558 | 0.0075492 | 0.79558 | 0.0087884 |  |  | 92560 | 0.67441 | 0.70357 | 0.0097037 | 0.67035 | 0.0044173 | 0.67035 | 0.0059075
|  |  | 2362 | 0.94131 | 0.94719 | 0.0033261 | 0.93408 | 0.011623 | 0.93413 | 0.090287 |  |  | 2286 | 0.90443 | 0.90559 | 0.015051 | 0.89635 | 0.01732 | 0.89642 | 0.018536 |  |  | 2510 | 0.85897 | 0.94115 | 0.018523 | 0.89375 | 0.0065721 | 0.89378 | 0.0075073 |  |  | 2510 | 0.76147 | 0.9096 | 0.014533 | 0.78483 | 0.0084211 | 0.78481 | 0.005733 |  |  | 135060 | 0.81447 | 0.86787 | 0.012489 | 0.7958 | 0.0075524 | 0.7958 | 0.0087934 |  |  | 92860 | 0.67441 | 0.70357 | 0.0097037 | 0.67064 | 0.0044222 | 0.67064 | 0.0059141
|  |  | 2367 | 0.9422 | 0.94749 | 0.0033142 | 0.93434 | 0.011624 | 0.93439 | 0.090313 |  |  | 2291 | 0.90539 | 0.90599 | 0.015009 | 0.8967 | 0.017266 | 0.89677 | 0.018479 |  |  | 2515 | 0.85897 | 0.94133 | 0.018436 | 0.89383 | 0.0065625 | 0.89386 | 0.0074885 |  |  | 2515 | 0.76819 | 0.90966 | 0.01445 | 0.78483 | 0.0084212 | 0.78482 | 0.005733 |  |  | 135360 | 0.82566 | 0.86787 | 0.012489 | 0.79602 | 0.0075556 | 0.79602 | 0.0087984 |  |  | 93160 | 0.67223 | 0.70357 | 0.0097037 | 0.67092 | 0.004427 | 0.67093 | 0.0059206
|  |  | 2372 | 0.94131 | 0.94779 | 0.0033022 | 0.93459 | 0.011625 | 0.93464 | 0.090339 |  |  | 2296 | 0.90443 | 0.9064 | 0.014967 | 0.89705 | 0.017211 | 0.89712 | 0.018422 |  |  | 2520 | 0.85789 | 0.9415 | 0.018349 | 0.89391 | 0.0065529 | 0.89394 | 0.0074698 |  |  | 2520 | 0.7581 | 0.90971 | 0.014368 | 0.78484 | 0.0084212 | 0.78483 | 0.0057331 |  |  | 135660 | 0.81895 | 0.86787 | 0.012489 | 0.79624 | 0.0075588 | 0.79624 | 0.0088035 |  |  | 93460 | 0.67223 | 0.70357 | 0.0097037 | 0.67121 | 0.0044319 | 0.67121 | 0.0059272
|  |  | 2377 | 0.9422 | 0.94809 | 0.0032903 | 0.93484 | 0.011627 | 0.9349 | 0.090364 |  |  | 2301 | 0.90443 | 0.9068 | 0.014925 | 0.89739 | 0.017157 | 0.89746 | 0.018365 |  |  | 2525 | 0.86005 | 0.94167 | 0.018263 | 0.89399 | 0.0065436 | 0.89402 | 0.0074514 |  |  | 2525 | 0.7581 | 0.90976 | 0.014286 | 0.78485 | 0.0084213 | 0.78484 | 0.0057331 |  |  | 135960 | 0.81447 | 0.86787 | 0.012489 | 0.79646 | 0.0075619 | 0.79646 | 0.0088085 |  |  | 93760 | 0.67658 | 0.70357 | 0.0097037 | 0.67149 | 0.0044368 | 0.6715 | 0.0059337
|  |  | 2382 | 0.9422 | 0.94839 | 0.0032785 | 0.9351 | 0.011628 | 0.93515 | 0.09039 |  |  | 2306 | 0.90443 | 0.9072 | 0.014883 | 0.89774 | 0.017104 | 0.89781 | 0.018309 |  |  | 2530 | 0.85789 | 0.94185 | 0.018178 | 0.89407 | 0.0065343 | 0.8941 | 0.0074331 |  |  | 2530 | 0.76147 | 0.90981 | 0.014205 | 0.78486 | 0.0084213 | 0.78484 | 0.0057331 |  |  | 136260 | 0.81447 | 0.86787 | 0.012489 | 0.79668 | 0.0075651 | 0.79668 | 0.0088135 |  |  | 94060 | 0.67223 | 0.70357 | 0.0097037 | 0.67178 | 0.0044416 | 0.67178 | 0.0059402
|  |  | 2387 | 0.9431 | 0.94868 | 0.0032666 | 0.93535 | 0.011629 | 0.9354 | 0.090415 |  |  | 2311 | 0.90443 | 0.90759 | 0.014841 | 0.89808 | 0.01705 | 0.89815 | 0.018252 |  |  | 2535 | 0.85897 | 0.94202 | 0.018092 | 0.89415 | 0.0065251 | 0.89418 | 0.0074151 |  |  | 2535 | 0.75979 | 0.90986 | 0.014125 | 0.78487 | 0.0084214 | 0.78485 | 0.0057332 |  |  | 136560 | 0.81447 | 0.86787 | 0.012489 | 0.7969 | 0.0075683 | 0.7969 | 0.0088185 |  |  | 94360 | 0.68093 | 0.70357 | 0.0097037 | 0.67206 | 0.0044464 | 0.67206 | 0.0059466
|  |  | 2392 | 0.9422 | 0.94898 | 0.0032548 | 0.9356 | 0.01163 | 0.93565 | 0.09044 |  |  | 2316 | 0.90539 | 0.90799 | 0.014799 | 0.89843 | 0.016996 | 0.8985 | 0.018196 |  |  | 2540 | 0.85789 | 0.94219 | 0.018007 | 0.89422 | 0.006516 | 0.89425 | 0.0073972 |  |  | 2540 | 0.75474 | 0.90991 | 0.014046 | 0.78488 | 0.0084214 | 0.78486 | 0.0057332 |  |  | 136860 | 0.81895 | 0.86787 | 0.012489 | 0.79712 | 0.0075714 | 0.79712 | 0.0088234 |  |  | 94660 | 0.67658 | 0.70357 | 0.0097037 | 0.67234 | 0.0044512 | 0.67235 | 0.0059531
|  |  | 2397 | 0.9422 | 0.94927 | 0.0032431 | 0.93585 | 0.011631 | 0.9359 | 0.090465 |  |  | 2321 | 0.90539 | 0.90838 | 0.014757 | 0.89877 | 0.016942 | 0.89884 | 0.01814 |  |  | 2545 | 0.86113 | 0.94235 | 0.017922 | 0.8943 | 0.006507 | 0.89433 | 0.0073796 |  |  | 2545 | 0.76147 | 0.90996 | 0.013967 | 0.78489 | 0.0084215 | 0.78487 | 0.0057333 |  |  | 137160 | 0.81671 | 0.86787 | 0.012489 | 0.79734 | 0.0075746 | 0.79734 | 0.0088284 |  |  | 94960 | 0.67876 | 0.70357 | 0.0097037 | 0.67263 | 0.0044559 | 0.67263 | 0.0059595
|  |  | 2402 | 0.9422 | 0.94956 | 0.0032313 | 0.93609 | 0.011632 | 0.93615 | 0.09049 |  |  | 2326 | 0.90539 | 0.90877 | 0.014715 | 0.8991 | 0.016889 | 0.89917 | 0.018084 |  |  | 2550 | 0.85897 | 0.94252 | 0.017838 | 0.89438 | 0.0064982 | 0.89441 | 0.0073621 |  |  | 2550 | 0.76147 | 0.91001 | 0.01389 | 0.7849 | 0.0084215 | 0.78488 | 0.0057333 |  |  | 137460 | 0.81895 | 0.86787 | 0.012489 | 0.79756 | 0.0075777 | 0.79756 | 0.0088333 |  |  | 95260 | 0.67441 | 0.70357 | 0.0097037 | 0.67291 | 0.0044607 | 0.67291 | 0.0059659
|  |  | 2407 | 0.944 | 0.94985 | 0.0032196 | 0.93634 | 0.011634 | 0.9364 | 0.090515 |  |  | 2331 | 0.90635 | 0.90916 | 0.014673 | 0.89944 | 0.016835 | 0.89951 | 0.018028 |  |  | 2555 | 0.85897 | 0.94269 | 0.017754 | 0.89445 | 0.0064894 | 0.89448 | 0.0073448 |  |  | 2555 | 0.75979 | 0.91006 | 0.013812 | 0.78491 | 0.0084216 | 0.78489 | 0.0057334 |  |  | 137760 | 0.81671 | 0.86787 | 0.012489 | 0.79778 | 0.0075809 | 0.79777 | 0.0088383 |  |  | 95560 | 0.67223 | 0.70357 | 0.0097037 | 0.67319 | 0.0044654 | 0.67319 | 0.0059722
|  |  | 2412 | 0.9422 | 0.95013 | 0.0032079 | 0.93659 | 0.011635 | 0.93664 | 0.09054 |  |  | 2336 | 0.90731 | 0.90955 | 0.014632 | 0.89977 | 0.016782 | 0.89984 | 0.017972 |  |  | 2560 | 0.85897 | 0.94285 | 0.01767 | 0.89452 | 0.0064808 | 0.89455 | 0.0073277 |  |  | 2560 | 0.7581 | 0.91011 | 0.013736 | 0.78492 | 0.0084216 | 0.7849 | 0.0057334 |  |  | 138060 | 0.81447 | 0.86787 | 0.012489 | 0.79799 | 0.007584 | 0.79799 | 0.0088432 |  |  | 95860 | 0.67441 | 0.70357 | 0.0097037 | 0.67347 | 0.0044701 | 0.67347 | 0.0059785
|  |  | 2417 | 0.944 | 0.95042 | 0.0031963 | 0.93683 | 0.011636 | 0.93689 | 0.090564 |  |  | 2341 | 0.90635 | 0.90993 | 0.01459 | 0.90011 | 0.016729 | 0.90018 | 0.017917 |  |  | 2565 | 0.85897 | 0.94302 | 0.017587 | 0.8946 | 0.0064722 | 0.89463 | 0.0073108 |  |  | 2565 | 0.75979 | 0.91016 | 0.01366 | 0.78493 | 0.0084217 | 0.78491 | 0.0057335 |  |  | 138360 | 0.81 | 0.86787 | 0.012489 | 0.79821 | 0.0075871 | 0.79821 | 0.0088481 |  |  | 96160 | 0.67876 | 0.70357 | 0.0097037 | 0.67375 | 0.0044748 | 0.67375 | 0.0059848
|  |  | 2422 | 0.9431 | 0.9507 | 0.0031847 | 0.93707 | 0.011637 | 0.93713 | 0.090589 |  |  | 2346 | 0.90731 | 0.91031 | 0.014548 | 0.90044 | 0.016676 | 0.90051 | 0.017861 |  |  | 2570 | 0.85897 | 0.94318 | 0.017504 | 0.89467 | 0.0064638 | 0.8947 | 0.0072941 |  |  | 2570 | 0.7581 | 0.91021 | 0.013586 | 0.78494 | 0.0084217 | 0.78492 | 0.0057335 |  |  | 138660 | 0.81447 | 0.86787 | 0.012489 | 0.79843 | 0.0075903 | 0.79843 | 0.008853 |  |  | 96460 | 0.67876 | 0.70357 | 0.0097037 | 0.67403 | 0.0044795 | 0.67403 | 0.0059911
|  |  | 2427 | 0.94489 | 0.95098 | 0.0031731 | 0.93732 | 0.011638 | 0.93738 | 0.090613 |  |  | 2351 | 0.90635 | 0.9107 | 0.014507 | 0.90077 | 0.016623 | 0.90084 | 0.017806 |  |  | 2575 | 0.85897 | 0.94334 | 0.017421 | 0.89474 | 0.0064555 | 0.89477 | 0.0072775 |  |  | 2575 | 0.76147 | 0.91025 | 0.013511 | 0.78495 | 0.0084218 | 0.78493 | 0.0057336 |  |  | 138960 | 0.81895 | 0.86787 | 0.012489 | 0.79865 | 0.0075934 | 0.79865 | 0.0088579 |  |  | 96760 | 0.67876 | 0.70357 | 0.0097037 | 0.67431 | 0.0044841 | 0.67431 | 0.0059974
|  |  | 2432 | 0.944 | 0.95126 | 0.0031615 | 0.93756 | 0.011639 | 0.93762 | 0.090638 |  |  | 2356 | 0.90635 | 0.91107 | 0.014465 | 0.9011 | 0.01657 | 0.90116 | 0.01775 |  |  | 2580 | 0.86005 | 0.9435 | 0.017339 | 0.89482 | 0.0064472 | 0.89484 | 0.0072612 |  |  | 2580 | 0.76147 | 0.9103 | 0.013438 | 0.78496 | 0.0084218 | 0.78494 | 0.0057336 |  |  | 139260 | 0.81447 | 0.86787 | 0.012489 | 0.79886 | 0.0075965 | 0.79886 | 0.0088628 |  |  | 97060 | 0.67006 | 0.70357 | 0.0097037 | 0.67459 | 0.0044887 | 0.67459 | 0.0060036
|  |  | 2437 | 0.94489 | 0.95154 | 0.00315 | 0.9378 | 0.01164 | 0.93786 | 0.090662 |  |  | 2361 | 0.90731 | 0.91145 | 0.014424 | 0.90142 | 0.016517 | 0.90149 | 0.017695 |  |  | 2585 | 0.86005 | 0.94366 | 0.017257 | 0.89489 | 0.0064391 | 0.89492 | 0.007245 |  |  | 2585 | 0.75474 | 0.91035 | 0.013365 | 0.78497 | 0.0084219 | 0.78495 | 0.0057337 |  |  | 139560 | 0.81671 | 0.86787 | 0.012489 | 0.79908 | 0.0075996 | 0.79908 | 0.0088676 |  |  | 97360 | 0.67441 | 0.70357 | 0.0097037 | 0.67487 | 0.0044933 | 0.67487 | 0.0060098
|  |  | 2442 | 0.94489 | 0.95182 | 0.0031385 | 0.93803 | 0.011641 | 0.9381 | 0.090686 |  |  | 2366 | 0.90827 | 0.91183 | 0.014383 | 0.90174 | 0.016465 | 0.90181 | 0.01764 |  |  | 2590 | 0.86005 | 0.94382 | 0.017176 | 0.89496 | 0.006431 | 0.89499 | 0.007229 |  |  | 2590 | 0.76147 | 0.91039 | 0.013293 | 0.78498 | 0.008422 | 0.78496 | 0.0057337 |  |  | 139860 | 0.81671 | 0.86787 | 0.012489 | 0.7993 | 0.0076027 | 0.7993 | 0.0088725 |  |  | 97660 | 0.67223 | 0.70357 | 0.0097037 | 0.67515 | 0.0044979 | 0.67515 | 0.006016
|  |  | 2447 | 0.94489 | 0.9521 | 0.003127 | 0.93827 | 0.011642 | 0.93834 | 0.09071 |  |  | 2371 | 0.90731 | 0.9122 | 0.014341 | 0.90207 | 0.016412 | 0.90214 | 0.017585 |  |  | 2595 | 0.85897 | 0.94397 | 0.017094 | 0.89503 | 0.0064231 | 0.89506 | 0.0072131 |  |  | 2595 | 0.75979 | 0.91044 | 0.013222 | 0.78499 | 0.008422 | 0.78497 | 0.0057338 |  |  | 140160 | 0.82119 | 0.86787 | 0.012489 | 0.79951 | 0.0076058 | 0.79951 | 0.0088773 |  |  | 97960 | 0.67006 | 0.70357 | 0.0097037 | 0.67543 | 0.0045025 | 0.67543 | 0.0060221
|  |  | 2452 | 0.94579 | 0.95237 | 0.0031156 | 0.93851 | 0.011644 | 0.93857 | 0.090734 |  |  | 2376 | 0.90827 | 0.91257 | 0.0143 | 0.90239 | 0.01636 | 0.90246 | 0.01753 |  |  | 2600 | 0.86005 | 0.94413 | 0.017013 | 0.8951 | 0.0064152 | 0.89513 | 0.0071975 |  |  | 2600 | 0.76147 | 0.91048 | 0.013151 | 0.785 | 0.0084221 | 0.78498 | 0.0057338 |  |  | 140460 | 0.81895 | 0.86787 | 0.012489 | 0.79973 | 0.0076089 | 0.79973 | 0.0088821 |  |  | 98260 | 0.67223 | 0.70357 | 0.0097037 | 0.67571 | 0.004507 | 0.67571 | 0.0060282
|  |  | 2457 | 0.94489 | 0.95264 | 0.0031042 | 0.93874 | 0.011645 | 0.93881 | 0.090758 |  |  | 2381 | 0.90924 | 0.91294 | 0.014259 | 0.90271 | 0.016308 | 0.90277 | 0.017476 |  |  | 2605 | 0.86005 | 0.94429 | 0.016933 | 0.89517 | 0.0064075 | 0.89519 | 0.007182 |  |  | 2605 | 0.76147 | 0.91053 | 0.013082 | 0.785 | 0.0084221 | 0.78499 | 0.0057339 |  |  | 140760 | 0.81671 | 0.86787 | 0.012489 | 0.79994 | 0.007612 | 0.79994 | 0.0088869 |  |  | 98560 | 0.67658 | 0.70357 | 0.0097037 | 0.67598 | 0.0045116 | 0.67598 | 0.0060343
|  |  | 2462 | 0.94579 | 0.95291 | 0.0030928 | 0.93898 | 0.011646 | 0.93905 | 0.090781 |  |  | 2386 | 0.90924 | 0.91331 | 0.014218 | 0.90302 | 0.016256 | 0.90309 | 0.017421 |  |  | 2610 | 0.86113 | 0.94444 | 0.016853 | 0.89523 | 0.0063998 | 0.89526 | 0.0071667 |  |  | 2610 | 0.75979 | 0.91057 | 0.013012 | 0.78501 | 0.0084222 | 0.785 | 0.0057339 |  |  | 141060 | 0.81447 | 0.86787 | 0.012489 | 0.80016 | 0.0076151 | 0.80016 | 0.0088917 |  |  | 98860 | 0.67658 | 0.70357 | 0.0097037 | 0.67626 | 0.0045161 | 0.67626 | 0.0060404
|  |  | 2467 | 0.94579 | 0.95318 | 0.0030815 | 0.93921 | 0.011647 | 0.93928 | 0.090805 |  |  | 2391 | 0.9102 | 0.91368 | 0.014176 | 0.90334 | 0.016203 | 0.90341 | 0.017367 |  |  | 2615 | 0.86113 | 0.94459 | 0.016773 | 0.8953 | 0.0063923 | 0.89533 | 0.0071516 |  |  | 2615 | 0.75979 | 0.91061 | 0.012944 | 0.78502 | 0.0084222 | 0.78501 | 0.005734 |  |  | 141360 | 0.81671 | 0.86787 | 0.012489 | 0.80038 | 0.0076182 | 0.80038 | 0.0088965 |  |  | 99160 | 0.68311 | 0.70357 | 0.0097037 | 0.67653 | 0.0045205 | 0.67654 | 0.0060464
|  |  | 2472 | 0.94579 | 0.95345 | 0.0030702 | 0.93945 | 0.011648 | 0.93951 | 0.090828 |  |  | 2396 | 0.90924 | 0.91404 | 0.014135 | 0.90365 | 0.016152 | 0.90372 | 0.017312 |  |  | 2620 | 0.86113 | 0.94474 | 0.016693 | 0.89537 | 0.0063848 | 0.8954 | 0.0071366 |  |  | 2620 | 0.7581 | 0.91066 | 0.012876 | 0.78503 | 0.0084223 | 0.78501 | 0.005734 |  |  | 141660 | 0.81895 | 0.86787 | 0.012489 | 0.80059 | 0.0076213 | 0.80059 | 0.0089013 |  |  | 99460 | 0.68529 | 0.70357 | 0.0097037 | 0.67681 | 0.004525 | 0.67681 | 0.0060524
|  |  | 2477 | 0.94579 | 0.95372 | 0.0030589 | 0.93968 | 0.011649 | 0.93974 | 0.090852 |  |  | 2401 | 0.90827 | 0.9144 | 0.014094 | 0.90396 | 0.0161 | 0.90403 | 0.017258 |  |  | 2625 | 0.86113 | 0.9449 | 0.016614 | 0.89544 | 0.0063774 | 0.89546 | 0.0071218 |  |  | 2625 | 0.76147 | 0.9107 | 0.012809 | 0.78504 | 0.0084224 | 0.78502 | 0.0057341 |  |  | 141960 | 0.81895 | 0.86787 | 0.012489 | 0.80081 | 0.0076244 | 0.80081 | 0.008906 |  |  | 99760 | 0.67658 | 0.70357 | 0.0097037 | 0.67709 | 0.0045295 | 0.67709 | 0.0060584
|  |  | 2482 | 0.94668 | 0.95398 | 0.0030477 | 0.93991 | 0.01165 | 0.93998 | 0.090875 |  |  | 2406 | 0.9102 | 0.91477 | 0.014053 | 0.90427 | 0.016048 | 0.90434 | 0.017204 |  |  | 2630 | 0.86005 | 0.94505 | 0.016535 | 0.8955 | 0.0063701 | 0.89553 | 0.0071071 |  |  | 2630 | 0.76147 | 0.91074 | 0.012742 | 0.78505 | 0.0084224 | 0.78503 | 0.0057341 |  |  | 142260 | 0.81671 | 0.86787 | 0.012489 | 0.80102 | 0.0076275 | 0.80102 | 0.0089108 |  |  | 100060 | 0.68093 | 0.70357 | 0.0097037 | 0.67736 | 0.0045339 | 0.67736 | 0.0060644
|  |  | 2487 | 0.94668 | 0.95424 | 0.0030365 | 0.94014 | 0.011651 | 0.94021 | 0.090898 |  |  | 2411 | 0.90827 | 0.91512 | 0.014013 | 0.90458 | 0.015996 | 0.90465 | 0.01715 |  |  | 2635 | 0.86113 | 0.94519 | 0.016457 | 0.89557 | 0.0063629 | 0.89559 | 0.0070927 |  |  | 2635 | 0.76315 | 0.91079 | 0.012677 | 0.78506 | 0.0084225 | 0.78504 | 0.0057342 |  |  | 142560 | 0.82119 | 0.86787 | 0.012489 | 0.80123 | 0.0076305 | 0.80123 | 0.0089155 |  |  | 100360 | 0.68311 | 0.70357 | 0.0097037 | 0.67763 | 0.0045383 | 0.67764 | 0.0060703
|  |  | 2492 | 0.94758 | 0.9545 | 0.0030253 | 0.94036 | 0.011652 | 0.94043 | 0.090921 |  |  | 2416 | 0.90827 | 0.91548 | 0.013972 | 0.90489 | 0.015945 | 0.90496 | 0.017096 |  |  | 2640 | 0.86113 | 0.94534 | 0.016378 | 0.89563 | 0.0063558 | 0.89566 | 0.0070784 |  |  | 2640 | 0.75979 | 0.91083 | 0.012612 | 0.78507 | 0.0084225 | 0.78505 | 0.0057342 |  |  | 142860 | 0.82566 | 0.86787 | 0.012489 | 0.80145 | 0.0076336 | 0.80145 | 0.0089202 |  |  | 100660 | 0.68093 | 0.70357 | 0.0097037 | 0.67791 | 0.0045427 | 0.67791 | 0.0060763
|  |  | 2497 | 0.94668 | 0.95476 | 0.0030142 | 0.94059 | 0.011653 | 0.94066 | 0.090944 |  |  | 2421 | 0.91212 | 0.91584 | 0.013931 | 0.90519 | 0.015894 | 0.90526 | 0.017043 |  |  | 2645 | 0.86113 | 0.94549 | 0.016301 | 0.8957 | 0.0063488 | 0.89572 | 0.0070642 |  |  | 2645 | 0.76147 | 0.91087 | 0.012547 | 0.78508 | 0.0084226 | 0.78506 | 0.0057343 |  |  | 143160 | 0.82343 | 0.86787 | 0.012489 | 0.80166 | 0.0076367 | 0.80166 | 0.008925 |  |  | 100960 | 0.67876 | 0.70357 | 0.0097037 | 0.67818 | 0.004547 | 0.67818 | 0.0060821
|  |  | 2502 | 0.94758 | 0.95502 | 0.003003 | 0.94082 | 0.011654 | 0.94089 | 0.090967 |  |  | 2426 | 0.91212 | 0.91619 | 0.01389 | 0.9055 | 0.015842 | 0.90557 | 0.016989 |  |  | 2650 | 0.86005 | 0.94563 | 0.016223 | 0.89576 | 0.0063418 | 0.89579 | 0.0070502 |  |  | 2650 | 0.75979 | 0.91091 | 0.012483 | 0.78509 | 0.0084226 | 0.78507 | 0.0057344 |  |  | 143460 | 0.81895 | 0.86787 | 0.012489 | 0.80188 | 0.0076397 | 0.80188 | 0.0089297 |  |  | 101260 | 0.68093 | 0.70357 | 0.0097037 | 0.67845 | 0.0045514 | 0.67846 | 0.006088
|  |  | 2507 | 0.94848 | 0.95528 | 0.002992 | 0.94104 | 0.011655 | 0.94111 | 0.09099 |  |  | 2431 | 0.91116 | 0.91654 | 0.01385 | 0.9058 | 0.015791 | 0.90587 | 0.016936 |  |  | 2655 | 0.86113 | 0.94578 | 0.016146 | 0.89582 | 0.006335 | 0.89585 | 0.0070364 |  |  | 2655 | 0.76147 | 0.91095 | 0.01242 | 0.7851 | 0.0084227 | 0.78508 | 0.0057344 |  |  | 143760 | 0.82343 | 0.86787 | 0.012489 | 0.80209 | 0.0076428 | 0.80209 | 0.0089343 |  |  | 101560 | 0.67876 | 0.70357 | 0.0097037 | 0.67873 | 0.0045557 | 0.67873 | 0.0060938
|  |  | 2512 | 0.94758 | 0.95553 | 0.0029809 | 0.94127 | 0.011656 | 0.94134 | 0.091013 |  |  | 2436 | 0.91212 | 0.91689 | 0.013809 | 0.9061 | 0.01574 | 0.90617 | 0.016882 |  |  | 2660 | 0.86005 | 0.94592 | 0.016069 | 0.89589 | 0.0063282 | 0.89591 | 0.0070227 |  |  | 2660 | 0.76147 | 0.91099 | 0.012358 | 0.78511 | 0.0084228 | 0.78509 | 0.0057345 |  |  | 144060 | 0.81447 | 0.86787 | 0.012489 | 0.8023 | 0.0076458 | 0.8023 | 0.008939 |  |  | 101860 | 0.68529 | 0.70357 | 0.0097037 | 0.679 | 0.00456 | 0.679 | 0.0060996
|  |  | 2517 | 0.94848 | 0.95579 | 0.0029699 | 0.94149 | 0.011657 | 0.94156 | 0.091035 |  |  | 2441 | 0.91212 | 0.91724 | 0.013769 | 0.9064 | 0.015689 | 0.90647 | 0.016829 |  |  | 2665 | 0.86221 | 0.94607 | 0.015992 | 0.89595 | 0.0063215 | 0.89597 | 0.0070092 |  |  | 2665 | 0.76315 | 0.91103 | 0.012296 | 0.78512 | 0.0084228 | 0.7851 | 0.0057345 |  |  | 144360 | 0.82343 | 0.86787 | 0.012489 | 0.80252 | 0.0076489 | 0.80252 | 0.0089437 |  |  | 102160 | 0.68311 | 0.70357 | 0.0097037 | 0.67927 | 0.0045643 | 0.67927 | 0.0061054
|  |  | 2522 | 0.94937 | 0.95604 | 0.0029589 | 0.94171 | 0.011658 | 0.94179 | 0.091058 |  |  | 2446 | 0.91116 | 0.91759 | 0.013728 | 0.90669 | 0.015639 | 0.90676 | 0.016776 |  |  | 2670 | 0.86221 | 0.94621 | 0.015916 | 0.89601 | 0.0063149 | 0.89604 | 0.0069959 |  |  | 2670 | 0.76315 | 0.91107 | 0.012235 | 0.78513 | 0.0084229 | 0.78511 | 0.0057346 |  |  | 144660 | 0.82343 | 0.86787 | 0.012489 | 0.80273 | 0.0076519 | 0.80273 | 0.0089483 |  |  | 102460 | 0.67876 | 0.70357 | 0.0097037 | 0.67954 | 0.0045686 | 0.67954 | 0.0061112
|  |  | 2527 | 0.94937 | 0.95629 | 0.002948 | 0.94193 | 0.011659 | 0.94201 | 0.09108 |  |  | 2451 | 0.91212 | 0.91793 | 0.013688 | 0.90699 | 0.015588 | 0.90706 | 0.016723 |  |  | 2675 | 0.86221 | 0.94635 | 0.01584 | 0.89607 | 0.0063084 | 0.8961 | 0.0069827 |  |  | 2675 | 0.75979 | 0.91111 | 0.012174 | 0.78514 | 0.0084229 | 0.78512 | 0.0057346 |  |  | 144960 | 0.8279 | 0.86787 | 0.012489 | 0.80294 | 0.0076549 | 0.80294 | 0.008953 |  |  | 102760 | 0.67441 | 0.70357 | 0.0097037 | 0.67981 | 0.0045728 | 0.67981 | 0.0061169
|  |  | 2532 | 0.94937 | 0.95654 | 0.002937 | 0.94215 | 0.01166 | 0.94223 | 0.091102 |  |  | 2456 | 0.91212 | 0.91828 | 0.013648 | 0.90728 | 0.015538 | 0.90735 | 0.01667 |  |  | 2680 | 0.86005 | 0.94649 | 0.015765 | 0.89613 | 0.0063019 | 0.89616 | 0.0069696 |  |  | 2680 | 0.76315 | 0.91114 | 0.012114 | 0.78514 | 0.008423 | 0.78513 | 0.0057347 |  |  | 145260 | 0.82343 | 0.86787 | 0.012489 | 0.80315 | 0.007658 | 0.80315 | 0.0089576 |  |  | 103060 | 0.67876 | 0.70357 | 0.0097037 | 0.68008 | 0.0045771 | 0.68008 | 0.0061226
|  |  | 2537 | 0.94848 | 0.95679 | 0.0029262 | 0.94237 | 0.011661 | 0.94245 | 0.091125 |  |  | 2461 | 0.91116 | 0.91862 | 0.013607 | 0.90758 | 0.015487 | 0.90764 | 0.016618 |  |  | 2685 | 0.86113 | 0.94663 | 0.01569 | 0.89619 | 0.0062956 | 0.89622 | 0.0069567 |  |  | 2685 | 0.76147 | 0.91118 | 0.012055 | 0.78515 | 0.0084231 | 0.78514 | 0.0057347 |  |  | 145560 | 0.82343 | 0.86787 | 0.012489 | 0.80336 | 0.007661 | 0.80336 | 0.0089622 |  |  | 103360 | 0.68093 | 0.70357 | 0.0097037 | 0.68035 | 0.0045813 | 0.68035 | 0.0061283
|  |  | 2542 | 0.94937 | 0.95704 | 0.0029153 | 0.94259 | 0.011661 | 0.94267 | 0.091147 |  |  | 2466 | 0.91308 | 0.91896 | 0.013567 | 0.90787 | 0.015437 | 0.90793 | 0.016565 |  |  | 2690 | 0.86221 | 0.94677 | 0.015615 | 0.89625 | 0.0062893 | 0.89628 | 0.0069439 |  |  | 2690 | 0.76147 | 0.91122 | 0.011996 | 0.78516 | 0.0084231 | 0.78514 | 0.0057348 |  |  | 145860 | 0.82566 | 0.86787 | 0.012489 | 0.80358 | 0.007664 | 0.80358 | 0.0089668 |  |  | 103660 | 0.68746 | 0.70357 | 0.0097037 | 0.68062 | 0.0045855 | 0.68062 | 0.006134
|  |  | 2547 | 0.94937 | 0.95728 | 0.0029045 | 0.94281 | 0.011662 | 0.94289 | 0.091169 |  |  | 2471 | 0.91212 | 0.91929 | 0.013527 | 0.90816 | 0.015387 | 0.90822 | 0.016513 |  |  | 2695 | 0.86221 | 0.9469 | 0.01554 | 0.89631 | 0.0062831 | 0.89634 | 0.0069313 |  |  | 2695 | 0.76315 | 0.91126 | 0.011938 | 0.78517 | 0.0084232 | 0.78515 | 0.0057348 |  |  | 146160 | 0.82119 | 0.86787 | 0.012489 | 0.80379 | 0.007667 | 0.80379 | 0.0089714 |  |  | 103960 | 0.68746 | 0.70357 | 0.0097037 | 0.68089 | 0.0045897 | 0.68089 | 0.0061396
|  |  | 2552 | 0.94937 | 0.95753 | 0.0028937 | 0.94302 | 0.011663 | 0.9431 | 0.091191 |  |  | 2476 | 0.9102 | 0.91963 | 0.013487 | 0.90844 | 0.015337 | 0.90851 | 0.01646 |  |  | 2700 | 0.86221 | 0.94704 | 0.015466 | 0.89637 | 0.006277 | 0.89639 | 0.0069189 |  |  | 2700 | 0.76315 | 0.91129 | 0.01188 | 0.78518 | 0.0084232 | 0.78516 | 0.0057349 |  |  | 146460 | 0.81895 | 0.86787 | 0.012489 | 0.804 | 0.0076701 | 0.804 | 0.0089759 |  |  | 104260 | 0.67876 | 0.70357 | 0.0097037 | 0.68116 | 0.0045938 | 0.68116 | 0.0061452
|  |  | 2557 | 0.95027 | 0.95777 | 0.0028829 | 0.94324 | 0.011664 | 0.94332 | 0.091213 |  |  | 2481 | 0.91212 | 0.91997 | 0.013447 | 0.90873 | 0.015287 | 0.9088 | 0.016408 |  |  | 2705 | 0.86221 | 0.94717 | 0.015392 | 0.89643 | 0.0062709 | 0.89645 | 0.0069066 |  |  | 2705 | 0.76147 | 0.91133 | 0.011823 | 0.78519 | 0.0084233 | 0.78517 | 0.0057349 |  |  | 146760 | 0.81895 | 0.86787 | 0.012489 | 0.80421 | 0.0076731 | 0.80421 | 0.0089805 |  |  | 104560 | 0.68529 | 0.70357 | 0.0097037 | 0.68143 | 0.0045979 | 0.68143 | 0.0061508
|  |  | 2562 | 0.95027 | 0.95801 | 0.0028722 | 0.94345 | 0.011665 | 0.94353 | 0.091234 |  |  | 2486 | 0.91308 | 0.9203 | 0.013407 | 0.90901 | 0.015237 | 0.90908 | 0.016356 |  |  | 2710 | 0.86221 | 0.94731 | 0.015319 | 0.89649 | 0.006265 | 0.89651 | 0.0068944 |  |  | 2710 | 0.76315 | 0.91137 | 0.011767 | 0.7852 | 0.0084234 | 0.78518 | 0.005735 |  |  | 147060 | 0.81895 | 0.86787 | 0.012489 | 0.80442 | 0.0076761 | 0.80442 | 0.0089851 |  |  | 104860 | 0.67876 | 0.70357 | 0.0097037 | 0.68169 | 0.0046021 | 0.6817 | 0.0061563
|  |  | 2567 | 0.94937 | 0.95825 | 0.0028615 | 0.94367 | 0.011666 | 0.94375 | 0.091256 |  |  | 2491 | 0.91404 | 0.92063 | 0.013367 | 0.9093 | 0.015187 | 0.90936 | 0.016304 |  |  | 2715 | 0.86005 | 0.94744 | 0.015245 | 0.89654 | 0.0062591 | 0.89657 | 0.0068824 |  |  | 2715 | 0.76147 | 0.9114 | 0.011712 | 0.78521 | 0.0084234 | 0.78519 | 0.0057351 |  |  | 147360 | 0.82343 | 0.86787 | 0.012489 | 0.80463 | 0.0076791 | 0.80463 | 0.0089896 |  |  | 105160 | 0.68093 | 0.70357 | 0.0097037 | 0.68196 | 0.0046062 | 0.68196 | 0.0061619
|  |  | 2572 | 0.95116 | 0.95849 | 0.0028508 | 0.94388 | 0.011667 | 0.94396 | 0.091278 |  |  | 2496 | 0.91308 | 0.92096 | 0.013327 | 0.90958 | 0.015138 | 0.90964 | 0.016253 |  |  | 2720 | 0.86113 | 0.94758 | 0.015173 | 0.8966 | 0.0062532 | 0.89662 | 0.0068705 |  |  | 2720 | 0.76147 | 0.91144 | 0.011656 | 0.78522 | 0.0084235 | 0.7852 | 0.0057351 |  |  | 147660 | 0.82343 | 0.86787 | 0.012489 | 0.80484 | 0.0076821 | 0.80484 | 0.0089941 |  |  | 105460 | 0.67658 | 0.70357 | 0.0097037 | 0.68223 | 0.0046102 | 0.68223 | 0.0061674
|  |  | 2577 | 0.95027 | 0.95872 | 0.0028402 | 0.94409 | 0.011668 | 0.94417 | 0.091299 |  |  | 2501 | 0.91404 | 0.92129 | 0.013288 | 0.90986 | 0.015088 | 0.90992 | 0.016201 |  |  | 2725 | 0.86329 | 0.94771 | 0.0151 | 0.89666 | 0.0062475 | 0.89668 | 0.0068587 |  |  | 2725 | 0.76651 | 0.91147 | 0.011602 | 0.78523 | 0.0084235 | 0.78521 | 0.0057352 |  |  | 147960 | 0.82119 | 0.86787 | 0.012489 | 0.80505 | 0.0076851 | 0.80505 | 0.0089986 |  |  | 105760 | 0.68746 | 0.70357 | 0.0097037 | 0.68249 | 0.0046143 | 0.6825 | 0.0061729
|  |  | 2582 | 0.95116 | 0.95896 | 0.0028296 | 0.9443 | 0.011669 | 0.94438 | 0.091321 |  |  | 2506 | 0.91404 | 0.92161 | 0.013248 | 0.91013 | 0.015039 | 0.9102 | 0.01615 |  |  | 2730 | 0.86221 | 0.94784 | 0.015028 | 0.89671 | 0.0062418 | 0.89674 | 0.0068471 |  |  | 2730 | 0.76147 | 0.91151 | 0.011548 | 0.78524 | 0.0084236 | 0.78522 | 0.0057352 |  |  | 148260 | 0.82119 | 0.86787 | 0.012489 | 0.80526 | 0.0076881 | 0.80526 | 0.0090031 |  |  | 106060 | 0.69181 | 0.70357 | 0.0097037 | 0.68276 | 0.0046183 | 0.68276 | 0.0061783
|  |  | 2587 | 0.95116 | 0.95919 | 0.002819 | 0.94451 | 0.011669 | 0.94459 | 0.091342 |  |  | 2511 | 0.91308 | 0.92194 | 0.013208 | 0.91041 | 0.01499 | 0.91048 | 0.016098 |  |  | 2735 | 0.86221 | 0.94797 | 0.014956 | 0.89677 | 0.0062362 | 0.89679 | 0.0068357 |  |  | 2735 | 0.76315 | 0.91154 | 0.011495 | 0.78525 | 0.0084237 | 0.78523 | 0.0057353 |  |  | 148560 | 0.82343 | 0.86787 | 0.012489 | 0.80547 | 0.007691 | 0.80547 | 0.0090076 |  |  | 106360 | 0.68746 | 0.70357 | 0.0097037 | 0.68302 | 0.0046224 | 0.68303 | 0.0061838
|  |  | 2592 | 0.95206 | 0.95943 | 0.0028085 | 0.94472 | 0.01167 | 0.9448 | 0.091363 |  |  | 2516 | 0.91404 | 0.92226 | 0.013169 | 0.91069 | 0.014941 | 0.91075 | 0.016047 |  |  | 2740 | 0.86113 | 0.9481 | 0.014884 | 0.89682 | 0.0062307 | 0.89685 | 0.0068243 |  |  | 2740 | 0.76315 | 0.91158 | 0.011442 | 0.78526 | 0.0084237 | 0.78524 | 0.0057353 |  |  | 148860 | 0.81895 | 0.86787 | 0.012489 | 0.80568 | 0.007694 | 0.80568 | 0.0090121 |  |  | 106660 | 0.68529 | 0.70357 | 0.0097037 | 0.68329 | 0.0046264 | 0.68329 | 0.0061892
|  |  | 2597 | 0.95206 | 0.95966 | 0.002798 | 0.94493 | 0.011671 | 0.94501 | 0.091384 |  |  | 2521 | 0.91404 | 0.92258 | 0.013129 | 0.91096 | 0.014892 | 0.91103 | 0.015996 |  |  | 2745 | 0.86221 | 0.94822 | 0.014813 | 0.89688 | 0.0062252 | 0.8969 | 0.0068131 |  |  | 2745 | 0.76147 | 0.91161 | 0.01139 | 0.78527 | 0.0084238 | 0.78525 | 0.0057354 |  |  | 149160 | 0.82566 | 0.86787 | 0.012489 | 0.80589 | 0.007697 | 0.80589 | 0.0090165 |  |  | 106960 | 0.68311 | 0.70357 | 0.0097037 | 0.68355 | 0.0046303 | 0.68356 | 0.0061945
|  |  | 2602 | 0.95116 | 0.95989 | 0.0027875 | 0.94514 | 0.011672 | 0.94522 | 0.091405 |  |  | 2526 | 0.915 | 0.9229 | 0.01309 | 0.91123 | 0.014843 | 0.9113 | 0.015945 |  |  | 2750 | 0.86221 | 0.94835 | 0.014742 | 0.89693 | 0.0062198 | 0.89695 | 0.0068021 |  |  | 2750 | 0.76147 | 0.91164 | 0.011338 | 0.78527 | 0.0084239 | 0.78526 | 0.0057354 |  |  | 149460 | 0.82566 | 0.86787 | 0.012489 | 0.8061 | 0.0077 | 0.8061 | 0.009021 |  |  | 107260 | 0.68964 | 0.70357 | 0.0097037 | 0.68382 | 0.0046343 | 0.68382 | 0.0061999
|  |  | 2607 | 0.95206 | 0.96012 | 0.0027771 | 0.94534 | 0.011673 | 0.94543 | 0.091426 |  |  | 2531 | 0.91404 | 0.92322 | 0.013051 | 0.9115 | 0.014794 | 0.91157 | 0.015894 |  |  | 2755 | 0.86113 | 0.94848 | 0.014671 | 0.89698 | 0.0062145 | 0.89701 | 0.0067911 |  |  | 2755 | 0.76315 | 0.91168 | 0.011287 | 0.78528 | 0.0084239 | 0.78526 | 0.0057355 |  |  | 149760 | 0.82566 | 0.86787 | 0.012489 | 0.80631 | 0.0077029 | 0.80631 | 0.0090254 |  |  | 107560 | 0.68529 | 0.70357 | 0.0097037 | 0.68408 | 0.0046383 | 0.68408 | 0.0062052
|  |  | 2612 | 0.95027 | 0.96034 | 0.0027666 | 0.94555 | 0.011674 | 0.94563 | 0.091447 |  |  | 2536 | 0.915 | 0.92354 | 0.013012 | 0.91177 | 0.014746 | 0.91184 | 0.015843 |  |  | 2760 | 0.86329 | 0.9486 | 0.014601 | 0.89704 | 0.0062093 | 0.89706 | 0.0067803 |  |  | 2760 | 0.76315 | 0.91171 | 0.011237 | 0.78529 | 0.008424 | 0.78527 | 0.0057356 |  |  | 150060 | 0.82119 | 0.86787 | 0.012489 | 0.80651 | 0.0077059 | 0.80651 | 0.0090299 |  |  | 107860 | 0.68311 | 0.70357 | 0.0097037 | 0.68434 | 0.0046422 | 0.68435 | 0.0062105
|  |  | 2617 | 0.95206 | 0.96057 | 0.0027563 | 0.94575 | 0.011674 | 0.94584 | 0.091468 |  |  | 2541 | 0.91596 | 0.92385 | 0.012972 | 0.91204 | 0.014697 | 0.91211 | 0.015793 |  |  | 2765 | 0.86221 | 0.94873 | 0.014531 | 0.89709 | 0.0062041 | 0.89711 | 0.0067697 |  |  | 2765 | 0.76483 | 0.91174 | 0.011187 | 0.7853 | 0.008424 | 0.78528 | 0.0057356 |  |  | 150360 | 0.81895 | 0.86787 | 0.012489 | 0.80672 | 0.0077088 | 0.80672 | 0.0090343 |  |  | 108160 | 0.68529 | 0.70357 | 0.0097037 | 0.68461 | 0.0046461 | 0.68461 | 0.0062158
|  |  | 2622 | 0.95116 | 0.9608 | 0.0027459 | 0.94596 | 0.011675 | 0.94604 | 0.091489 |  |  | 2546 | 0.91692 | 0.92417 | 0.012933 | 0.91231 | 0.014649 | 0.91237 | 0.015743 |  |  | 2770 | 0.86221 | 0.94885 | 0.014461 | 0.89714 | 0.006199 | 0.89716 | 0.0067591 |  |  | 2770 | 0.75979 | 0.91178 | 0.011138 | 0.78531 | 0.0084241 | 0.78529 | 0.0057357 |  |  | 150660 | 0.81895 | 0.86787 | 0.012489 | 0.80693 | 0.0077118 | 0.80693 | 0.0090387 |  |  | 108460 | 0.67876 | 0.70357 | 0.0097037 | 0.68487 | 0.00465 | 0.68487 | 0.0062211
|  |  | 2627 | 0.95206 | 0.96102 | 0.0027356 | 0.94616 | 0.011676 | 0.94625 | 0.091509 |  |  | 2551 | 0.91596 | 0.92448 | 0.012894 | 0.91257 | 0.014601 | 0.91264 | 0.015692 |  |  | 2775 | 0.86329 | 0.94898 | 0.014392 | 0.89719 | 0.0061939 | 0.89722 | 0.0067487 |  |  | 2775 | 0.76147 | 0.91181 | 0.011089 | 0.78532 | 0.0084242 | 0.7853 | 0.0057357 |  |  | 150960 | 0.82566 | 0.86787 | 0.012489 | 0.80714 | 0.0077147 | 0.80714 | 0.0090431 |  |  | 108760 | 0.68964 | 0.70357 | 0.0097037 | 0.68513 | 0.0046538 | 0.68513 | 0.0062263
|  |  | 2632 | 0.95206 | 0.96124 | 0.0027253 | 0.94636 | 0.011677 | 0.94645 | 0.09153 |  |  | 2556 | 0.91596 | 0.92479 | 0.012855 | 0.91284 | 0.014553 | 0.9129 | 0.015642 |  |  | 2780 | 0.86221 | 0.9491 | 0.014323 | 0.89724 | 0.0061889 | 0.89727 | 0.0067384 |  |  | 2780 | 0.76315 | 0.91184 | 0.011041 | 0.78533 | 0.0084242 | 0.78531 | 0.0057358 |  |  | 151260 | 0.82566 | 0.86787 | 0.012489 | 0.80734 | 0.0077177 | 0.80735 | 0.0090474 |  |  | 109060 | 0.69181 | 0.70357 | 0.0097037 | 0.68539 | 0.0046577 | 0.68539 | 0.0062315
|  |  | 2637 | 0.95385 | 0.96146 | 0.0027151 | 0.94656 | 0.011678 | 0.94665 | 0.09155 |  |  | 2561 | 0.91596 | 0.9251 | 0.012816 | 0.9131 | 0.014505 | 0.91316 | 0.015592 |  |  | 2785 | 0.86221 | 0.94922 | 0.014254 | 0.8973 | 0.006184 | 0.89732 | 0.0067282 |  |  | 2785 | 0.76147 | 0.91187 | 0.010993 | 0.78534 | 0.0084243 | 0.78532 | 0.0057358 |  |  | 151560 | 0.82343 | 0.86787 | 0.012489 | 0.80755 | 0.0077206 | 0.80755 | 0.0090518 |  |  | 109360 | 0.68529 | 0.70357 | 0.0097037 | 0.68565 | 0.0046615 | 0.68565 | 0.0062367
|  |  | 2642 | 0.95296 | 0.96168 | 0.0027049 | 0.94676 | 0.011678 | 0.94685 | 0.091571 |  |  | 2566 | 0.91596 | 0.92541 | 0.012778 | 0.91336 | 0.014457 | 0.91342 | 0.015542 |  |  | 2790 | 0.86329 | 0.94934 | 0.014185 | 0.89735 | 0.0061792 | 0.89737 | 0.0067182 |  |  | 2790 | 0.76315 | 0.9119 | 0.010946 | 0.78535 | 0.0084244 | 0.78533 | 0.0057359 |  |  | 151860 | 0.82566 | 0.86787 | 0.012489 | 0.80776 | 0.0077236 | 0.80776 | 0.0090561 |  |  | 109660 | 0.69399 | 0.70357 | 0.0097037 | 0.68591 | 0.0046653 | 0.68591 | 0.0062419
|  |  | 2647 | 0.95206 | 0.9619 | 0.0026947 | 0.94696 | 0.011679 | 0.94705 | 0.091591 |  |  | 2571 | 0.91596 | 0.92571 | 0.012739 | 0.91362 | 0.014409 | 0.91368 | 0.015493 |  |  | 2795 | 0.86437 | 0.94946 | 0.014117 | 0.8974 | 0.0061744 | 0.89742 | 0.0067083 |  |  | 2795 | 0.76315 | 0.91193 | 0.010899 | 0.78536 | 0.0084244 | 0.78534 | 0.0057359 |  |  | 152160 | 0.82119 | 0.86787 | 0.012489 | 0.80797 | 0.0077265 | 0.80797 | 0.0090605 |  |  | 109960 | 0.68964 | 0.70357 | 0.0097037 | 0.68617 | 0.0046691 | 0.68617 | 0.006247
|  |  | 2652 | 0.95206 | 0.96212 | 0.0026845 | 0.94716 | 0.01168 | 0.94725 | 0.091611 |  |  | 2576 | 0.91692 | 0.92602 | 0.0127 | 0.91388 | 0.014362 | 0.91394 | 0.015443 |  |  | 2800 | 0.86329 | 0.94958 | 0.014049 | 0.89745 | 0.0061696 | 0.89747 | 0.0066985 |  |  | 2800 | 0.76315 | 0.91196 | 0.010853 | 0.78537 | 0.0084245 | 0.78535 | 0.005736 |  |  | 152460 | 0.81895 | 0.86787 | 0.012489 | 0.80817 | 0.0077294 | 0.80817 | 0.0090648 |  |  | 110260 | 0.68964 | 0.70357 | 0.0097037 | 0.68643 | 0.0046729 | 0.68643 | 0.0062521
|  |  | 2657 | 0.95475 | 0.96233 | 0.0026744 | 0.94736 | 0.011681 | 0.94745 | 0.091631 |  |  | 2581 | 0.91692 | 0.92632 | 0.012662 | 0.91413 | 0.014314 | 0.9142 | 0.015394 |  |  | 2805 | 0.86437 | 0.9497 | 0.013982 | 0.89749 | 0.006165 | 0.89752 | 0.0066888 |  |  | 2805 | 0.76315 | 0.91199 | 0.010807 | 0.78538 | 0.0084245 | 0.78536 | 0.0057361 |  |  | 152760 | 0.82119 | 0.86787 | 0.012489 | 0.80838 | 0.0077323 | 0.80838 | 0.0090691 |  |  | 110560 | 0.68311 | 0.70357 | 0.0097037 | 0.68669 | 0.0046767 | 0.68669 | 0.0062572
|  |  | 2662 | 0.95296 | 0.96255 | 0.0026643 | 0.94755 | 0.011682 | 0.94764 | 0.091651 |  |  | 2586 | 0.91692 | 0.92662 | 0.012623 | 0.91439 | 0.014267 | 0.91445 | 0.015344 |  |  | 2810 | 0.86437 | 0.94981 | 0.013915 | 0.89754 | 0.0061603 | 0.89757 | 0.0066792 |  |  | 2810 | 0.76483 | 0.91202 | 0.010762 | 0.78538 | 0.0084246 | 0.78537 | 0.0057361 |  |  | 153060 | 0.82119 | 0.86787 | 0.012489 | 0.80858 | 0.0077352 | 0.80859 | 0.0090734 |  |  | 110860 | 0.68746 | 0.70357 | 0.0097037 | 0.68695 | 0.0046804 | 0.68695 | 0.0062623
|  |  | 2667 | 0.95385 | 0.96276 | 0.0026542 | 0.94775 | 0.011682 | 0.94784 | 0.091671 |  |  | 2591 | 0.91692 | 0.92692 | 0.012585 | 0.91464 | 0.01422 | 0.91471 | 0.015295 |  |  | 2815 | 0.86113 | 0.94993 | 0.013848 | 0.89759 | 0.0061558 | 0.89761 | 0.0066698 |  |  | 2815 | 0.76147 | 0.91205 | 0.010718 | 0.78539 | 0.0084247 | 0.78538 | 0.0057362 |  |  | 153360 | 0.82566 | 0.86787 | 0.012489 | 0.80879 | 0.0077382 | 0.80879 | 0.0090777 |  |  | 111160 | 0.68746 | 0.70357 | 0.0097037 | 0.68721 | 0.0046841 | 0.68721 | 0.0062673
|  |  | 2672 | 0.95385 | 0.96297 | 0.0026442 | 0.94794 | 0.011683 | 0.94803 | 0.091691 |  |  | 2596 | 0.91596 | 0.92722 | 0.012546 | 0.91489 | 0.014173 | 0.91496 | 0.015246 |  |  | 2820 | 0.86329 | 0.95005 | 0.013781 | 0.89764 | 0.0061513 | 0.89766 | 0.0066604 |  |  | 2820 | 0.76147 | 0.91208 | 0.010674 | 0.7854 | 0.0084247 | 0.78538 | 0.0057362 |  |  | 153660 | 0.81895 | 0.86787 | 0.012489 | 0.80899 | 0.0077411 | 0.809 | 0.009082 |  |  | 111460 | 0.68964 | 0.70357 | 0.0097037 | 0.68746 | 0.0046878 | 0.68747 | 0.0062723
|  |  | 2677 | 0.95475 | 0.96318 | 0.0026342 | 0.94814 | 0.011684 | 0.94823 | 0.091711 |  |  | 2601 | 0.91884 | 0.92751 | 0.012508 | 0.91514 | 0.014126 | 0.91521 | 0.015197 |  |  | 2825 | 0.86329 | 0.95016 | 0.013715 | 0.89769 | 0.0061469 | 0.89771 | 0.0066512 |  |  | 2825 | 0.76315 | 0.91211 | 0.01063 | 0.78541 | 0.0084248 | 0.78539 | 0.0057363 |  |  | 153960 | 0.82119 | 0.86787 | 0.012489 | 0.8092 | 0.007744 | 0.8092 | 0.0090863 |  |  | 111760 | 0.69399 | 0.70357 | 0.0097037 | 0.68772 | 0.0046915 | 0.68772 | 0.0062773
|  |  | 2682 | 0.95475 | 0.96339 | 0.0026243 | 0.94833 | 0.011685 | 0.94842 | 0.091731 |  |  | 2606 | 0.91788 | 0.92781 | 0.01247 | 0.91539 | 0.014079 | 0.91546 | 0.015148 |  |  | 2830 | 0.86329 | 0.95028 | 0.013649 | 0.89773 | 0.0061425 | 0.89776 | 0.0066421 |  |  | 2830 | 0.76315 | 0.91214 | 0.010587 | 0.78542 | 0.0084249 | 0.7854 | 0.0057364 |  |  | 154260 | 0.81895 | 0.86787 | 0.012489 | 0.80941 | 0.0077469 | 0.80941 | 0.0090905 |  |  | 112060 | 0.68964 | 0.70357 | 0.0097037 | 0.68798 | 0.0046952 | 0.68798 | 0.0062823
|  |  | 2687 | 0.95564 | 0.9636 | 0.0026143 | 0.94852 | 0.011685 | 0.94862 | 0.09175 |  |  | 2611 | 0.91692 | 0.9281 | 0.012432 | 0.91564 | 0.014032 | 0.91571 | 0.0151 |  |  | 2835 | 0.86437 | 0.95039 | 0.013583 | 0.89778 | 0.0061382 | 0.8978 | 0.0066331 |  |  | 2835 | 0.76315 | 0.91217 | 0.010544 | 0.78543 | 0.0084249 | 0.78541 | 0.0057364 |  |  | 154560 | 0.82566 | 0.86787 | 0.012489 | 0.80961 | 0.0077498 | 0.80961 | 0.0090947 |  |  | 112360 | 0.68746 | 0.70357 | 0.0097037 | 0.68824 | 0.0046988 | 0.68824 | 0.0062872
|  |  | 2692 | 0.95564 | 0.96381 | 0.0026044 | 0.94871 | 0.011686 | 0.94881 | 0.09177 |  |  | 2616 | 0.91884 | 0.9284 | 0.012393 | 0.91589 | 0.013986 | 0.91595 | 0.015051 |  |  | 2840 | 0.86437 | 0.9505 | 0.013518 | 0.89783 | 0.0061339 | 0.89785 | 0.0066242 |  |  | 2840 | 0.76483 | 0.91219 | 0.010502 | 0.78544 | 0.008425 | 0.78542 | 0.0057365 |  |  | 154860 | 0.81895 | 0.86787 | 0.012489 | 0.80981 | 0.0077526 | 0.80982 | 0.009099 |  |  | 112660 | 0.69181 | 0.70357 | 0.0097037 | 0.68849 | 0.0047025 | 0.68849 | 0.0062921
|  |  | 2697 | 0.95475 | 0.96402 | 0.0025946 | 0.94891 | 0.011687 | 0.949 | 0.091789 |  |  | 2621 | 0.91884 | 0.92869 | 0.012355 | 0.91614 | 0.013939 | 0.9162 | 0.015003 |  |  | 2845 | 0.86329 | 0.95061 | 0.013453 | 0.89787 | 0.0061297 | 0.8979 | 0.0066155 |  |  | 2845 | 0.76315 | 0.91222 | 0.010461 | 0.78545 | 0.0084251 | 0.78543 | 0.0057365 |  |  | 155160 | 0.82566 | 0.86787 | 0.012489 | 0.81002 | 0.0077555 | 0.81002 | 0.0091032 |  |  | 112960 | 0.69399 | 0.70357 | 0.0097037 | 0.68875 | 0.0047061 | 0.68875 | 0.006297
|  |  | 2702 | 0.95475 | 0.96422 | 0.0025847 | 0.9491 | 0.011687 | 0.94919 | 0.091809 |  |  | 2626 | 0.91788 | 0.92898 | 0.012317 | 0.91638 | 0.013893 | 0.91644 | 0.014955 |  |  | 2850 | 0.86545 | 0.95072 | 0.013388 | 0.89792 | 0.0061256 | 0.89794 | 0.0066068 |  |  | 2850 | 0.76315 | 0.91225 | 0.01042 | 0.78546 | 0.0084251 | 0.78544 | 0.0057366 |  |  | 155460 | 0.82343 | 0.86787 | 0.012489 | 0.81022 | 0.0077584 | 0.81022 | 0.0091074 |  |  | 113260 | 0.69399 | 0.70357 | 0.0097037 | 0.689 | 0.0047097 | 0.68901 | 0.0063019
|  |  | 2707 | 0.95654 | 0.96442 | 0.0025749 | 0.94928 | 0.011688 | 0.94938 | 0.091828 |  |  | 2631 | 0.91788 | 0.92926 | 0.01228 | 0.91662 | 0.013847 | 0.91669 | 0.014907 |  |  | 2855 | 0.86329 | 0.95083 | 0.013323 | 0.89797 | 0.0061215 | 0.89799 | 0.0065982 |  |  | 2855 | 0.76315 | 0.91228 | 0.010379 | 0.78547 | 0.0084252 | 0.78545 | 0.0057366 |  |  | 155760 | 0.82566 | 0.86787 | 0.012489 | 0.81043 | 0.0077613 | 0.81043 | 0.0091116 |  |  | 113560 | 0.69616 | 0.70357 | 0.0097037 | 0.68926 | 0.0047132 | 0.68926 | 0.0063067
|  |  | 2712 | 0.95564 | 0.96463 | 0.0025652 | 0.94947 | 0.011689 | 0.94957 | 0.091847 |  |  | 2636 | 0.92076 | 0.92955 | 0.012242 | 0.91686 | 0.013801 | 0.91693 | 0.014859 |  |  | 2860 | 0.86221 | 0.95094 | 0.013259 | 0.89801 | 0.0061174 | 0.89803 | 0.0065898 |  |  | 2860 | 0.76315 | 0.9123 | 0.010339 | 0.78548 | 0.0084252 | 0.78546 | 0.0057367 |  |  | 156060 | 0.82343 | 0.86787 | 0.012489 | 0.81063 | 0.0077641 | 0.81063 | 0.0091158 |  |  | 113860 | 0.69181 | 0.70357 | 0.0097037 | 0.68951 | 0.0047168 | 0.68951 | 0.0063116
|  |  | 2717 | 0.95833 | 0.96483 | 0.0025554 | 0.94966 | 0.01169 | 0.94976 | 0.091867 |  |  | 2641 | 0.91692 | 0.92984 | 0.012204 | 0.9171 | 0.013755 | 0.91717 | 0.014811 |  |  | 2865 | 0.86221 | 0.95105 | 0.013195 | 0.89805 | 0.0061135 | 0.89808 | 0.0065814 |  |  | 2865 | 0.76315 | 0.91233 | 0.010299 | 0.78549 | 0.0084253 | 0.78547 | 0.0057368 |  |  | 156360 | 0.82119 | 0.86787 | 0.012489 | 0.81083 | 0.007767 | 0.81084 | 0.0091199 |  |  | 114160 | 0.69181 | 0.70357 | 0.0097037 | 0.68977 | 0.0047203 | 0.68977 | 0.0063164
|  |  | 2722 | 0.95564 | 0.96503 | 0.0025457 | 0.94985 | 0.01169 | 0.94994 | 0.091886 |  |  | 2646 | 0.91884 | 0.93012 | 0.012166 | 0.91734 | 0.013709 | 0.91741 | 0.014763 |  |  | 2870 | 0.86545 | 0.95116 | 0.013132 | 0.8981 | 0.0061095 | 0.89812 | 0.0065732 |  |  | 2870 | 0.76483 | 0.91236 | 0.01026 | 0.78549 | 0.0084254 | 0.78548 | 0.0057368 |  |  | 156660 | 0.82119 | 0.86787 | 0.012489 | 0.81104 | 0.0077699 | 0.81104 | 0.0091241 |  |  | 114460 | 0.68964 | 0.70357 | 0.0097037 | 0.69002 | 0.0047239 | 0.69002 | 0.0063211
|  |  | 2727 | 0.95654 | 0.96523 | 0.002536 | 0.95003 | 0.011691 | 0.95013 | 0.091905 |  |  | 2651 | 0.9198 | 0.9304 | 0.012129 | 0.91758 | 0.013664 | 0.91764 | 0.014716 |  |  | 2875 | 0.86221 | 0.95127 | 0.013068 | 0.89814 | 0.0061056 | 0.89816 | 0.0065651 |  |  | 2875 | 0.76315 | 0.91238 | 0.010221 | 0.7855 | 0.0084254 | 0.78549 | 0.0057369 |  |  | 156960 | 0.8279 | 0.86787 | 0.012489 | 0.81124 | 0.0077727 | 0.81124 | 0.0091282 |  |  | 114760 | 0.68746 | 0.70357 | 0.0097037 | 0.69027 | 0.0047274 | 0.69027 | 0.0063259
|  |  | 2732 | 0.95564 | 0.96543 | 0.0025264 | 0.95022 | 0.011692 | 0.95032 | 0.091924 |  |  | 2656 | 0.91884 | 0.93068 | 0.012091 | 0.91782 | 0.013618 | 0.91788 | 0.014668 |  |  | 2880 | 0.86437 | 0.95138 | 0.013005 | 0.89819 | 0.0061018 | 0.89821 | 0.006557 |  |  | 2880 | 0.76483 | 0.91241 | 0.010183 | 0.78551 | 0.0084255 | 0.78549 | 0.0057369 |  |  | 157260 | 0.8279 | 0.86787 | 0.012489 | 0.81144 | 0.0077756 | 0.81144 | 0.0091324 |  |  | 115060 | 0.69181 | 0.70357 | 0.0097037 | 0.69052 | 0.0047308 | 0.69053 | 0.0063306
|  |  | 2737 | 0.95654 | 0.96562 | 0.0025168 | 0.9504 | 0.011692 | 0.9505 | 0.091943 |  |  | 2661 | 0.91884 | 0.93096 | 0.012054 | 0.91805 | 0.013573 | 0.91812 | 0.014621 |  |  | 2885 | 0.86437 | 0.95148 | 0.012943 | 0.89823 | 0.006098 | 0.89825 | 0.0065491 |  |  | 2885 | 0.76147 | 0.91244 | 0.010145 | 0.78552 | 0.0084256 | 0.7855 | 0.005737 |  |  | 157560 | 0.82566 | 0.86787 | 0.012489 | 0.81164 | 0.0077784 | 0.81165 | 0.0091365 |  |  | 115360 | 0.68746 | 0.70357 | 0.0097037 | 0.69078 | 0.0047343 | 0.69078 | 0.0063353
|  |  | 2742 | 0.95564 | 0.96582 | 0.0025072 | 0.95059 | 0.011693 | 0.95068 | 0.091961 |  |  | 2666 | 0.92076 | 0.93124 | 0.012017 | 0.91829 | 0.013527 | 0.91835 | 0.014574 |  |  | 2890 | 0.86437 | 0.95159 | 0.01288 | 0.89827 | 0.0060943 | 0.89829 | 0.0065413 |  |  | 2890 | 0.76651 | 0.91246 | 0.010108 | 0.78553 | 0.0084256 | 0.78551 | 0.005737 |  |  | 157860 | 0.82566 | 0.86787 | 0.012489 | 0.81185 | 0.0077813 | 0.81185 | 0.0091406 |  |  | 115660 | 0.69616 | 0.70357 | 0.0097037 | 0.69103 | 0.0047378 | 0.69103 | 0.00634
|  |  | 2747 | 0.95744 | 0.96601 | 0.0024977 | 0.95077 | 0.011694 | 0.95087 | 0.09198 |  |  | 2671 | 0.9198 | 0.93152 | 0.011979 | 0.91852 | 0.013482 | 0.91858 | 0.014527 |  |  | 2895 | 0.86329 | 0.95169 | 0.012818 | 0.89831 | 0.0060906 | 0.89833 | 0.0065335 |  |  | 2895 | 0.76147 | 0.91249 | 0.010071 | 0.78554 | 0.0084257 | 0.78552 | 0.0057371 |  |  | 158160 | 0.82566 | 0.86787 | 0.012489 | 0.81205 | 0.0077841 | 0.81205 | 0.0091447 |  |  | 115960 | 0.69616 | 0.70357 | 0.0097037 | 0.69128 | 0.0047412 | 0.69128 | 0.0063447
|  |  | 2752 | 0.95744 | 0.96621 | 0.0024881 | 0.95095 | 0.011694 | 0.95105 | 0.091999 |  |  | 2676 | 0.92076 | 0.93179 | 0.011942 | 0.91875 | 0.013437 | 0.91881 | 0.01448 |  |  | 2900 | 0.86545 | 0.9518 | 0.012756 | 0.89836 | 0.006087 | 0.89838 | 0.0065259 |  |  | 2900 | 0.76315 | 0.91251 | 0.010035 | 0.78555 | 0.0084258 | 0.78553 | 0.0057372 |  |  | 158460 | 0.82343 | 0.86787 | 0.012489 | 0.81225 | 0.0077869 | 0.81225 | 0.0091488 |  |  | 116260 | 0.69399 | 0.70357 | 0.0097037 | 0.69153 | 0.0047446 | 0.69153 | 0.0063493
|  |  | 2757 | 0.95744 | 0.9664 | 0.0024786 | 0.95113 | 0.011695 | 0.95123 | 0.092017 |  |  | 2681 | 0.9198 | 0.93207 | 0.011905 | 0.91898 | 0.013392 | 0.91904 | 0.014433 |  |  | 2905 | 0.86329 | 0.9519 | 0.012695 | 0.8984 | 0.0060834 | 0.89842 | 0.0065183 |  |  | 2905 | 0.76315 | 0.91254 | 0.0099987 | 0.78556 | 0.0084258 | 0.78554 | 0.0057372 |  |  | 158760 | 0.82343 | 0.86787 | 0.012489 | 0.81245 | 0.0077898 | 0.81245 | 0.0091528 |  |  | 116560 | 0.68529 | 0.70357 | 0.0097037 | 0.69178 | 0.004748 | 0.69178 | 0.0063539
|  |  | 2762 | 0.95654 | 0.96659 | 0.0024692 | 0.95131 | 0.011696 | 0.95141 | 0.092036 |  |  | 2686 | 0.92076 | 0.93234 | 0.011868 | 0.91921 | 0.013348 | 0.91927 | 0.014387 |  |  | 2910 | 0.86545 | 0.952 | 0.012633 | 0.89844 | 0.0060799 | 0.89846 | 0.0065109 |  |  | 2910 | 0.76987 | 0.91256 | 0.0099631 | 0.78557 | 0.0084259 | 0.78555 | 0.0057373 |  |  | 159060 | 0.82566 | 0.86787 | 0.012489 | 0.81265 | 0.0077926 | 0.81266 | 0.0091569 |  |  | 116860 | 0.69181 | 0.70357 | 0.0097037 | 0.69203 | 0.0047514 | 0.69203 | 0.0063585
|  |  | 2767 | 0.95654 | 0.96678 | 0.0024598 | 0.95149 | 0.011696 | 0.95159 | 0.092054 |  |  | 2691 | 0.92076 | 0.93261 | 0.011831 | 0.91944 | 0.013303 | 0.9195 | 0.01434 |  |  | 2915 | 0.86437 | 0.9521 | 0.012573 | 0.89848 | 0.0060764 | 0.8985 | 0.0065035 |  |  | 2915 | 0.76483 | 0.91258 | 0.009928 | 0.78558 | 0.008426 | 0.78556 | 0.0057373 |  |  | 159360 | 0.83014 | 0.86787 | 0.012489 | 0.81285 | 0.0077954 | 0.81286 | 0.0091609 |  |  | 117160 | 0.68746 | 0.70357 | 0.0097037 | 0.69228 | 0.0047547 | 0.69228 | 0.006363
|  |  | 2772 | 0.95833 | 0.96697 | 0.0024504 | 0.95167 | 0.011697 | 0.95177 | 0.092073 |  |  | 2696 | 0.9198 | 0.93288 | 0.011794 | 0.91966 | 0.013258 | 0.91973 | 0.014294 |  |  | 2920 | 0.86545 | 0.9522 | 0.012512 | 0.89852 | 0.006073 | 0.89854 | 0.0064963 |  |  | 2920 | 0.76315 | 0.91261 | 0.0098933 | 0.78559 | 0.008426 | 0.78557 | 0.0057374 |  |  | 159660 | 0.82343 | 0.86787 | 0.012489 | 0.81306 | 0.0077982 | 0.81306 | 0.009165 |  |  | 117460 | 0.69616 | 0.70357 | 0.0097037 | 0.69253 | 0.0047581 | 0.69253 | 0.0063676
|  |  | 2777 | 0.95833 | 0.96716 | 0.002441 | 0.95185 | 0.011697 | 0.95195 | 0.092091 |  |  | 2701 | 0.92076 | 0.93315 | 0.011757 | 0.91989 | 0.013214 | 0.91995 | 0.014248 |  |  | 2925 | 0.86437 | 0.9523 | 0.012451 | 0.89856 | 0.0060696 | 0.89858 | 0.0064891 |  |  | 2925 | 0.76315 | 0.91263 | 0.009859 | 0.7856 | 0.0084261 | 0.78558 | 0.0057375 |  |  | 159960 | 0.82119 | 0.86787 | 0.012489 | 0.81326 | 0.007801 | 0.81326 | 0.009169 |  |  | 117760 | 0.70051 | 0.70357 | 0.0097037 | 0.69278 | 0.0047614 | 0.69278 | 0.0063721
|  |  | 2782 | 0.95744 | 0.96734 | 0.0024317 | 0.95203 | 0.011698 | 0.95213 | 0.092109 |  |  | 2706 | 0.91884 | 0.93342 | 0.011721 | 0.92011 | 0.01317 | 0.92017 | 0.014202 |  |  | 2930 | 0.86545 | 0.9524 | 0.012391 | 0.8986 | 0.0060662 | 0.89862 | 0.0064821 |  |  | 2930 | 0.76315 | 0.91266 | 0.0098251 | 0.7856 | 0.0084262 | 0.78559 | 0.0057375 |  |  | 160260 | 0.8279 | 0.86787 | 0.012489 | 0.81346 | 0.0078038 | 0.81346 | 0.009173 |  |  | 118060 | 0.69834 | 0.70357 | 0.0097037 | 0.69303 | 0.0047647 | 0.69303 | 0.0063766
|  |  | 2787 | 0.95744 | 0.96753 | 0.0024224 | 0.9522 | 0.011699 | 0.95231 | 0.092127 |  |  | 2711 | 0.92172 | 0.93368 | 0.011684 | 0.92034 | 0.013126 | 0.9204 | 0.014156 |  |  | 2935 | 0.86437 | 0.9525 | 0.012332 | 0.89864 | 0.0060629 | 0.89866 | 0.0064751 |  |  | 2935 | 0.76147 | 0.91268 | 0.0097917 | 0.78561 | 0.0084262 | 0.78559 | 0.0057376 |  |  | 160560 | 0.8279 | 0.86787 | 0.012489 | 0.81366 | 0.0078066 | 0.81366 | 0.009177 |  |  | 118360 | 0.70051 | 0.70357 | 0.0097037 | 0.69328 | 0.004768 | 0.69328 | 0.0063811
|  |  | 2792 | 0.95744 | 0.96771 | 0.0024131 | 0.95238 | 0.011699 | 0.95248 | 0.092145 |  |  | 2716 | 0.92172 | 0.93395 | 0.011647 | 0.92056 | 0.013082 | 0.92062 | 0.01411 |  |  | 2940 | 0.86652 | 0.9526 | 0.012272 | 0.89868 | 0.0060597 | 0.8987 | 0.0064682 |  |  | 2940 | 0.76483 | 0.9127 | 0.0097586 | 0.78562 | 0.0084263 | 0.7856 | 0.0057376 |  |  | 160860 | 0.8279 | 0.86787 | 0.012489 | 0.81386 | 0.0078094 | 0.81386 | 0.009181 |  |  | 118660 | 0.69834 | 0.70357 | 0.0097037 | 0.69352 | 0.0047713 | 0.69353 | 0.0063855
|  |  | 2797 | 0.95833 | 0.9679 | 0.0024039 | 0.95256 | 0.0117 | 0.95266 | 0.092163 |  |  | 2721 | 0.92172 | 0.93421 | 0.011611 | 0.92078 | 0.013038 | 0.92084 | 0.014065 |  |  | 2945 | 0.86652 | 0.9527 | 0.012213 | 0.89872 | 0.0060565 | 0.89874 | 0.0064614 |  |  | 2945 | 0.76315 | 0.91272 | 0.009726 | 0.78563 | 0.0084264 | 0.78561 | 0.0057377 |  |  | 161160 | 0.8279 | 0.86787 | 0.012489 | 0.81406 | 0.0078122 | 0.81406 | 0.0091849 |  |  | 118960 | 0.69616 | 0.70357 | 0.0097037 | 0.69377 | 0.0047745 | 0.69377 | 0.0063899
|  |  | 2802 | 0.95744 | 0.96808 | 0.0023947 | 0.95273 | 0.0117 | 0.95284 | 0.092181 |  |  | 2726 | 0.92364 | 0.93447 | 0.011574 | 0.921 | 0.012994 | 0.92106 | 0.014019 |  |  | 2950 | 0.86545 | 0.9528 | 0.012154 | 0.89876 | 0.0060533 | 0.89878 | 0.0064547 |  |  | 2950 | 0.76651 | 0.91275 | 0.0096938 | 0.78564 | 0.0084264 | 0.78562 | 0.0057378 |  |  | 161460 | 0.82343 | 0.86787 | 0.012489 | 0.81426 | 0.007815 | 0.81426 | 0.0091889 |  |  | 119260 | 0.69399 | 0.70357 | 0.0097037 | 0.69402 | 0.0047777 | 0.69402 | 0.0063943
|  |  | 2807 | 0.95744 | 0.96826 | 0.0023855 | 0.95291 | 0.011701 | 0.95301 | 0.092199 |  |  | 2731 | 0.92172 | 0.93473 | 0.011538 | 0.92122 | 0.01295 | 0.92128 | 0.013974 |  |  | 2955 | 0.86652 | 0.95289 | 0.012095 | 0.8988 | 0.0060502 | 0.89882 | 0.006448 |  |  | 2955 | 0.76651 | 0.91277 | 0.009662 | 0.78565 | 0.0084265 | 0.78563 | 0.0057378 |  |  | 161760 | 0.82566 | 0.86787 | 0.012489 | 0.81445 | 0.0078178 | 0.81446 | 0.0091928 |  |  | 119560 | 0.68964 | 0.70357 | 0.0097037 | 0.69426 | 0.004781 | 0.69427 | 0.0063987
|  |  | 2812 | 0.95744 | 0.96844 | 0.0023764 | 0.95308 | 0.011702 | 0.95318 | 0.092217 |  |  | 2736 | 0.92268 | 0.93499 | 0.011502 | 0.92143 | 0.012907 | 0.92149 | 0.013929 |  |  | 2960 | 0.86652 | 0.95299 | 0.012037 | 0.89883 | 0.0060471 | 0.89885 | 0.0064415 |  |  | 2960 | 0.76315 | 0.91279 | 0.0096306 | 0.78566 | 0.0084266 | 0.78564 | 0.0057379 |  |  | 162060 | 0.8279 | 0.86787 | 0.012489 | 0.81465 | 0.0078206 | 0.81466 | 0.0091968 |  |  | 119860 | 0.70051 | 0.70357 | 0.0097037 | 0.69451 | 0.0047842 | 0.69451 | 0.0064031
|  |  | 2817 | 0.95923 | 0.96862 | 0.0023673 | 0.95325 | 0.011702 | 0.95336 | 0.092234 |  |  | 2741 | 0.92172 | 0.93525 | 0.011466 | 0.92165 | 0.012864 | 0.92171 | 0.013884 |  |  | 2965 | 0.86545 | 0.95308 | 0.011979 | 0.89887 | 0.006044 | 0.89889 | 0.006435 |  |  | 2965 | 0.76483 | 0.91281 | 0.0095996 | 0.78567 | 0.0084266 | 0.78565 | 0.0057379 |  |  | 162360 | 0.83014 | 0.86787 | 0.012489 | 0.81485 | 0.0078233 | 0.81485 | 0.0092007 |  |  | 120160 | 0.69616 | 0.70357 | 0.0097037 | 0.69475 | 0.0047874 | 0.69476 | 0.0064074
|  |  | 2822 | 0.95923 | 0.9688 | 0.0023582 | 0.95342 | 0.011703 | 0.95353 | 0.092252 |  |  | 2746 | 0.92172 | 0.93551 | 0.01143 | 0.92186 | 0.01282 | 0.92192 | 0.013839 |  |  | 2970 | 0.86652 | 0.95318 | 0.011921 | 0.89891 | 0.006041 | 0.89893 | 0.0064286 |  |  | 2970 | 0.76147 | 0.91284 | 0.0095689 | 0.78568 | 0.0084267 | 0.78566 | 0.005738 |  |  | 162660 | 0.8279 | 0.86787 | 0.012489 | 0.81505 | 0.0078261 | 0.81505 | 0.0092046 |  |  | 120460 | 0.69616 | 0.70357 | 0.0097037 | 0.695 | 0.0047905 | 0.695 | 0.0064117
|  |  | 2827 | 0.96012 | 0.96898 | 0.0023492 | 0.95359 | 0.011703 | 0.9537 | 0.09227 |  |  | 2751 | 0.92268 | 0.93576 | 0.011394 | 0.92208 | 0.012777 | 0.92214 | 0.013794 |  |  | 2975 | 0.86545 | 0.95327 | 0.011863 | 0.89895 | 0.0060381 | 0.89897 | 0.0064223 |  |  | 2975 | 0.76315 | 0.91286 | 0.0095387 | 0.78569 | 0.0084268 | 0.78567 | 0.0057381 |  |  | 162960 | 0.82343 | 0.86787 | 0.012489 | 0.81525 | 0.0078289 | 0.81525 | 0.0092085 |  |  | 120760 | 0.69181 | 0.70357 | 0.0097037 | 0.69524 | 0.0047937 | 0.69525 | 0.006416
|  |  | 2832 | 0.95923 | 0.96915 | 0.0023401 | 0.95376 | 0.011704 | 0.95387 | 0.092287 |  |  | 2756 | 0.92268 | 0.93602 | 0.011358 | 0.92229 | 0.012734 | 0.92235 | 0.01375 |  |  | 2980 | 0.86437 | 0.95336 | 0.011806 | 0.89898 | 0.0060352 | 0.899 | 0.0064161 |  |  | 2980 | 0.76315 | 0.91288 | 0.0095088 | 0.7857 | 0.0084268 | 0.78568 | 0.0057381 |  |  | 163260 | 0.82119 | 0.86787 | 0.012489 | 0.81545 | 0.0078316 | 0.81545 | 0.0092124 |  |  | 121060 | 0.69834 | 0.70357 | 0.0097037 | 0.69549 | 0.0047968 | 0.69549 | 0.0064203
|  |  | 2837 | 0.96012 | 0.96933 | 0.0023312 | 0.95393 | 0.011705 | 0.95404 | 0.092305 |  |  | 2761 | 0.92172 | 0.93627 | 0.011322 | 0.9225 | 0.012692 | 0.92256 | 0.013705 |  |  | 2985 | 0.86652 | 0.95346 | 0.011749 | 0.89902 | 0.0060323 | 0.89904 | 0.00641 |  |  | 2985 | 0.76315 | 0.9129 | 0.0094793 | 0.7857 | 0.0084269 | 0.78569 | 0.0057382 |  |  | 163560 | 0.82343 | 0.86787 | 0.012489 | 0.81564 | 0.0078344 | 0.81565 | 0.0092163 |  |  | 121360 | 0.68964 | 0.70357 | 0.0097037 | 0.69573 | 0.0047999 | 0.69574 | 0.0064245
|  |  | 2842 | 0.95923 | 0.9695 | 0.0023222 | 0.9541 | 0.011705 | 0.95421 | 0.092322 |  |  | 2766 | 0.92172 | 0.93652 | 0.011286 | 0.92271 | 0.012649 | 0.92277 | 0.013661 |  |  | 2990 | 0.86652 | 0.95355 | 0.011692 | 0.89906 | 0.0060294 | 0.89908 | 0.0064039 |  |  | 2990 | 0.76147 | 0.91292 | 0.0094502 | 0.78571 | 0.008427 | 0.78569 | 0.0057382 |  |  | 163860 | 0.8279 | 0.86787 | 0.012489 | 0.81584 | 0.0078371 | 0.81584 | 0.0092202 |  |  | 121660 | 0.69834 | 0.70357 | 0.0097037 | 0.69598 | 0.004803 | 0.69598 | 0.0064287
|  |  | 2847 | 0.96012 | 0.96967 | 0.0023133 | 0.95427 | 0.011706 | 0.95438 | 0.092339 |  |  | 2771 | 0.92268 | 0.93677 | 0.01125 | 0.92292 | 0.012606 | 0.92298 | 0.013617 |  |  | 2995 | 0.86652 | 0.95364 | 0.011636 | 0.89909 | 0.0060266 | 0.89911 | 0.006398 |  |  | 2995 | 0.76315 | 0.91294 | 0.0094215 | 0.78572 | 0.008427 | 0.7857 | 0.0057383 |  |  | 164160 | 0.82566 | 0.86787 | 0.012489 | 0.81604 | 0.0078399 | 0.81604 | 0.009224 |  |  | 121960 | 0.69834 | 0.70357 | 0.0097037 | 0.69622 | 0.0048061 | 0.69622 | 0.0064329
|  |  | 2852 | 0.95923 | 0.96985 | 0.0023044 | 0.95444 | 0.011706 | 0.95455 | 0.092356 |  |  | 2776 | 0.9246 | 0.93702 | 0.011215 | 0.92313 | 0.012564 | 0.92319 | 0.013573 |  |  | 3000 | 0.86437 | 0.95373 | 0.01158 | 0.89913 | 0.0060239 | 0.89915 | 0.0063921 |  |  | 3000 | 0.76315 | 0.91296 | 0.0093931 | 0.78573 | 0.0084271 | 0.78571 | 0.0057384 |  |  | 164460 | 0.82566 | 0.86787 | 0.012489 | 0.81624 | 0.0078426 | 0.81624 | 0.0092278 |  |  | 122260 | 0.69616 | 0.70357 | 0.0097037 | 0.69646 | 0.0048092 | 0.69647 | 0.0064371
|  |  | 2857 | 0.96012 | 0.97002 | 0.0022955 | 0.95461 | 0.011707 | 0.95471 | 0.092374 |  |  | 2781 | 0.92364 | 0.93727 | 0.011179 | 0.92333 | 0.012522 | 0.92339 | 0.013529 |  |  | 3005 | 0.86545 | 0.95382 | 0.011524 | 0.89916 | 0.0060211 | 0.89918 | 0.0063862 |  |  | 3005 | 0.76483 | 0.91298 | 0.0093651 | 0.78574 | 0.0084272 | 0.78572 | 0.0057384 |  |  | 164760 | 0.82119 | 0.86787 | 0.012489 | 0.81643 | 0.0078454 | 0.81644 | 0.0092317 |  |  | 122560 | 0.70269 | 0.70357 | 0.0097037 | 0.6967 | 0.0048122 | 0.69671 | 0.0064413
|  |  | 2862 | 0.95833 | 0.97019 | 0.0022867 | 0.95477 | 0.011707 | 0.95488 | 0.092391 |  |  | 2786 | 0.92268 | 0.93751 | 0.011144 | 0.92354 | 0.012479 | 0.9236 | 0.013485 |  |  | 3010 | 0.86652 | 0.95391 | 0.011468 | 0.8992 | 0.0060185 | 0.89922 | 0.0063805 |  |  | 3010 | 0.76483 | 0.913 | 0.0093375 | 0.78575 | 0.0084272 | 0.78573 | 0.0057385 |  |  | 165060 | 0.82566 | 0.86787 | 0.012489 | 0.81663 | 0.0078481 | 0.81663 | 0.0092355 |  |  | 122860 | 0.70051 | 0.70357 | 0.0097037 | 0.69695 | 0.0048152 | 0.69695 | 0.0064454
|  |  | 2867 | 0.96012 | 0.97036 | 0.0022779 | 0.95494 | 0.011708 | 0.95505 | 0.092408 |  |  | 2791 | 0.92268 | 0.93776 | 0.011108 | 0.92374 | 0.012437 | 0.9238 | 0.013442 |  |  | 3015 | 0.86545 | 0.954 | 0.011413 | 0.89923 | 0.0060158 | 0.89925 | 0.0063748 |  |  | 3015 | 0.76483 | 0.91302 | 0.0093102 | 0.78576 | 0.0084273 | 0.78574 | 0.0057386 |  |  | 165360 | 0.8279 | 0.86787 | 0.012489 | 0.81683 | 0.0078508 | 0.81683 | 0.0092393 |  |  | 123160 | 0.70269 | 0.70357 | 0.0097037 | 0.69719 | 0.0048183 | 0.69719 | 0.0064495
|  |  | 2872 | 0.96012 | 0.97053 | 0.0022691 | 0.9551 | 0.011708 | 0.95521 | 0.092425 |  |  | 2796 | 0.92364 | 0.938 | 0.011073 | 0.92395 | 0.012395 | 0.924 | 0.013398 |  |  | 3020 | 0.8676 | 0.95409 | 0.011358 | 0.89927 | 0.0060132 | 0.89929 | 0.0063692 |  |  | 3020 | 0.76315 | 0.91304 | 0.0092833 | 0.78577 | 0.0084274 | 0.78575 | 0.0057386 |  |  | 165660 | 0.82343 | 0.86787 | 0.012489 | 0.81702 | 0.0078535 | 0.81703 | 0.0092431 |  |  | 123460 | 0.70269 | 0.70357 | 0.0097037 | 0.69743 | 0.0048212 | 0.69743 | 0.0064536
|  |  | 2877 | 0.96012 | 0.97069 | 0.0022604 | 0.95527 | 0.011709 | 0.95538 | 0.092442 |  |  | 2801 | 0.92364 | 0.93825 | 0.011038 | 0.92415 | 0.012354 | 0.92421 | 0.013355 |  |  | 3025 | 0.86545 | 0.95417 | 0.011303 | 0.8993 | 0.0060106 | 0.89932 | 0.0063637 |  |  | 3025 | 0.76483 | 0.91306 | 0.0092567 | 0.78578 | 0.0084274 | 0.78576 | 0.0057387 |  |  | 165960 | 0.82566 | 0.86787 | 0.012489 | 0.81722 | 0.0078563 | 0.81722 | 0.0092469 |  |  | 123760 | 0.70051 | 0.70357 | 0.0097037 | 0.69767 | 0.0048242 | 0.69767 | 0.0064576
|  |  | 2882 | 0.96012 | 0.97086 | 0.0022517 | 0.95543 | 0.01171 | 0.95554 | 0.092458 |  |  | 2806 | 0.92364 | 0.93849 | 0.011002 | 0.92435 | 0.012312 | 0.92441 | 0.013312 |  |  | 3030 | 0.86437 | 0.95426 | 0.011248 | 0.89934 | 0.0060081 | 0.89935 | 0.0063583 |  |  | 3030 | 0.76651 | 0.91308 | 0.0092305 | 0.78579 | 0.0084275 | 0.78577 | 0.0057387 |  |  | 166260 | 0.83014 | 0.86787 | 0.012489 | 0.81742 | 0.007859 | 0.81742 | 0.0092506 |  |  | 124060 | 0.69834 | 0.70357 | 0.0097037 | 0.69791 | 0.0048272 | 0.69791 | 0.0064617
|  |  | 2887 | 0.95923 | 0.97102 | 0.002243 | 0.95559 | 0.01171 | 0.9557 | 0.092475 |  |  | 2811 | 0.9246 | 0.93873 | 0.010967 | 0.92455 | 0.01227 | 0.92461 | 0.013269 |  |  | 3035 | 0.86652 | 0.95435 | 0.011194 | 0.89937 | 0.0060056 | 0.89939 | 0.0063529 |  |  | 3035 | 0.76483 | 0.9131 | 0.0092046 | 0.7858 | 0.0084276 | 0.78578 | 0.0057388 |  |  | 166560 | 0.83014 | 0.86787 | 0.012489 | 0.81761 | 0.0078617 | 0.81761 | 0.0092544 |  |  | 124360 | 0.70486 | 0.70357 | 0.0097037 | 0.69815 | 0.0048301 | 0.69815 | 0.0064657
|  |  | 2892 | 0.96192 | 0.97119 | 0.0022344 | 0.95575 | 0.011711 | 0.95587 | 0.092492 |  |  | 2816 | 0.92556 | 0.93897 | 0.010932 | 0.92475 | 0.012229 | 0.92481 | 0.013226 |  |  | 3040 | 0.86868 | 0.95443 | 0.01114 | 0.8994 | 0.0060031 | 0.89942 | 0.0063476 |  |  | 3040 | 0.76483 | 0.91312 | 0.009179 | 0.7858 | 0.0084276 | 0.78579 | 0.0057389 |  |  | 166860 | 0.82119 | 0.86787 | 0.012489 | 0.81781 | 0.0078644 | 0.81781 | 0.0092581 |  |  | 124660 | 0.70269 | 0.70357 | 0.0097037 | 0.69839 | 0.0048331 | 0.69839 | 0.0064697
|  |  | 2897 | 0.96192 | 0.97135 | 0.0022258 | 0.95592 | 0.011711 | 0.95603 | 0.092508 |  |  | 2821 | 0.92556 | 0.93921 | 0.010897 | 0.92495 | 0.012188 | 0.925 | 0.013183 |  |  | 3045 | 0.8676 | 0.95452 | 0.011086 | 0.89944 | 0.0060007 | 0.89945 | 0.0063424 |  |  | 3045 | 0.76483 | 0.91314 | 0.0091538 | 0.78581 | 0.0084277 | 0.78579 | 0.0057389 |  |  | 167160 | 0.82343 | 0.86787 | 0.012489 | 0.818 | 0.0078671 | 0.818 | 0.0092619 |  |  | 124960 | 0.69834 | 0.70357 | 0.0097037 | 0.69863 | 0.004836 | 0.69863 | 0.0064737
|  |  | 2902 | 0.96192 | 0.97151 | 0.0022172 | 0.95608 | 0.011712 | 0.95619 | 0.092525 |  |  | 2826 | 0.9246 | 0.93944 | 0.010863 | 0.92514 | 0.012147 | 0.9252 | 0.01314 |  |  | 3050 | 0.8676 | 0.9546 | 0.011033 | 0.89947 | 0.0059983 | 0.89949 | 0.0063372 |  |  | 3050 | 0.76483 | 0.91316 | 0.0091289 | 0.78582 | 0.0084278 | 0.7858 | 0.005739 |  |  | 167460 | 0.8279 | 0.86787 | 0.012489 | 0.8182 | 0.0078698 | 0.8182 | 0.0092656 |  |  | 125260 | 0.69616 | 0.70357 | 0.0097037 | 0.69887 | 0.0048389 | 0.69887 | 0.0064776
|  |  | 2907 | 0.96102 | 0.97168 | 0.0022086 | 0.95624 | 0.011712 | 0.95635 | 0.092542 |  |  | 2831 | 0.92364 | 0.93968 | 0.010828 | 0.92534 | 0.012106 | 0.9254 | 0.013098 |  |  | 3055 | 0.8676 | 0.95469 | 0.01098 | 0.8995 | 0.0059959 | 0.89952 | 0.0063321 |  |  | 3055 | 0.76483 | 0.91318 | 0.0091044 | 0.78583 | 0.0084279 | 0.78581 | 0.005739 |  |  | 167760 | 0.8279 | 0.86787 | 0.012489 | 0.81839 | 0.0078725 | 0.81839 | 0.0092693 |  |  | 125560 | 0.70051 | 0.70357 | 0.0097037 | 0.6991 | 0.0048418 | 0.69911 | 0.0064816
|  |  | 2912 | 0.96102 | 0.97184 | 0.0022001 | 0.9564 | 0.011713 | 0.95651 | 0.092558 |  |  | 2836 | 0.9246 | 0.93991 | 0.010793 | 0.92553 | 0.012065 | 0.92559 | 0.013055 |  |  | 3060 | 0.86545 | 0.95477 | 0.010927 | 0.89953 | 0.0059935 | 0.89955 | 0.0063271 |  |  | 3060 | 0.76651 | 0.91319 | 0.0090801 | 0.78584 | 0.0084279 | 0.78582 | 0.0057391 |  |  | 168060 | 0.8279 | 0.86787 | 0.012489 | 0.81859 | 0.0078751 | 0.81859 | 0.009273 |  |  | 125860 | 0.70051 | 0.70357 | 0.0097037 | 0.69934 | 0.0048446 | 0.69935 | 0.0064855
|  |  | 2917 | 0.96102 | 0.972 | 0.0021916 | 0.95656 | 0.011713 | 0.95667 | 0.092574 |  |  | 2841 | 0.9246 | 0.94015 | 0.010759 | 0.92573 | 0.012024 | 0.92578 | 0.013013 |  |  | 3065 | 0.86652 | 0.95485 | 0.010874 | 0.89957 | 0.0059912 | 0.89958 | 0.0063221 |  |  | 3065 | 0.76483 | 0.91321 | 0.0090562 | 0.78585 | 0.008428 | 0.78583 | 0.0057392 |  |  | 168360 | 0.82566 | 0.86787 | 0.012489 | 0.81878 | 0.0078778 | 0.81878 | 0.0092767 |  |  | 126160 | 0.69834 | 0.70357 | 0.0097037 | 0.69958 | 0.0048475 | 0.69958 | 0.0064894
|  |  | 2922 | 0.96102 | 0.97216 | 0.0021832 | 0.95671 | 0.011714 | 0.95683 | 0.092591 |  |  | 2846 | 0.9246 | 0.94038 | 0.010724 | 0.92592 | 0.011983 | 0.92598 | 0.012971 |  |  | 3070 | 0.86652 | 0.95494 | 0.010822 | 0.8996 | 0.005989 | 0.89962 | 0.0063172 |  |  | 3070 | 0.76483 | 0.91323 | 0.0090326 | 0.78586 | 0.0084281 | 0.78584 | 0.0057392 |  |  | 168660 | 0.82566 | 0.86787 | 0.012489 | 0.81897 | 0.0078805 | 0.81898 | 0.0092804 |  |  | 126460 | 0.70269 | 0.70357 | 0.0097037 | 0.69982 | 0.0048503 | 0.69982 | 0.0064932
|  |  | 2927 | 0.96102 | 0.97231 | 0.0021747 | 0.95687 | 0.011714 | 0.95699 | 0.092607 |  |  | 2851 | 0.9246 | 0.94061 | 0.01069 | 0.92611 | 0.011943 | 0.92617 | 0.012929 |  |  | 3075 | 0.8676 | 0.95502 | 0.010769 | 0.89963 | 0.0059867 | 0.89965 | 0.0063124 |  |  | 3075 | 0.76483 | 0.91325 | 0.0090094 | 0.78587 | 0.0084281 | 0.78585 | 0.0057393 |  |  | 168960 | 0.82566 | 0.86787 | 0.012489 | 0.81917 | 0.0078832 | 0.81917 | 0.009284 |  |  | 126760 | 0.70051 | 0.70357 | 0.0097037 | 0.70005 | 0.0048531 | 0.70006 | 0.0064971
|  |  | 2932 | 0.96102 | 0.97247 | 0.0021663 | 0.95703 | 0.011715 | 0.95714 | 0.092623 |  |  | 2856 | 0.9246 | 0.94084 | 0.010655 | 0.9263 | 0.011902 | 0.92636 | 0.012887 |  |  | 3080 | 0.86652 | 0.9551 | 0.010718 | 0.89966 | 0.0059845 | 0.89968 | 0.0063076 |  |  | 3080 | 0.76483 | 0.91326 | 0.0089864 | 0.78588 | 0.0084282 | 0.78586 | 0.0057394 |  |  | 169260 | 0.8279 | 0.86787 | 0.012489 | 0.81936 | 0.0078858 | 0.81936 | 0.0092877 |  |  | 127060 | 0.70269 | 0.70357 | 0.0097037 | 0.70029 | 0.0048559 | 0.70029 | 0.0065009
|  |  | 2937 | 0.96281 | 0.97263 | 0.002158 | 0.95718 | 0.011715 | 0.9573 | 0.092639 |  |  | 2861 | 0.92652 | 0.94107 | 0.010621 | 0.92649 | 0.011862 | 0.92655 | 0.012846 |  |  | 3085 | 0.86868 | 0.95518 | 0.010666 | 0.89969 | 0.0059823 | 0.89971 | 0.0063029 |  |  | 3085 | 0.76483 | 0.91328 | 0.0089637 | 0.78589 | 0.0084283 | 0.78587 | 0.0057394 |  |  | 169560 | 0.82566 | 0.86787 | 0.012489 | 0.81955 | 0.0078885 | 0.81956 | 0.0092913 |  |  | 127360 | 0.69834 | 0.70357 | 0.0097037 | 0.70052 | 0.0048587 | 0.70053 | 0.0065047
|  |  | 2942 | 0.96192 | 0.97278 | 0.0021496 | 0.95734 | 0.011716 | 0.95746 | 0.092655 |  |  | 2866 | 0.9246 | 0.9413 | 0.010587 | 0.92668 | 0.011822 | 0.92674 | 0.012804 |  |  | 3090 | 0.86652 | 0.95526 | 0.010615 | 0.89972 | 0.0059802 | 0.89974 | 0.0062983 |  |  | 3090 | 0.76315 | 0.9133 | 0.0089414 | 0.78589 | 0.0084283 | 0.78588 | 0.0057395 |  |  | 169860 | 0.82119 | 0.86787 | 0.012489 | 0.81975 | 0.0078912 | 0.81975 | 0.009295 |  |  | 127660 | 0.70486 | 0.70357 | 0.0097037 | 0.70076 | 0.0048614 | 0.70076 | 0.0065085
|  |  | 2947 | 0.96192 | 0.97294 | 0.0021413 | 0.9575 | 0.011716 | 0.95761 | 0.092671 |  |  | 2871 | 0.92556 | 0.94152 | 0.010553 | 0.92687 | 0.011782 | 0.92692 | 0.012763 |  |  | 3095 | 0.86868 | 0.95534 | 0.010563 | 0.89975 | 0.0059781 | 0.89977 | 0.0062937 |  |  | 3095 | 0.76483 | 0.91332 | 0.0089193 | 0.7859 | 0.0084284 | 0.78589 | 0.0057395 |  |  | 170160 | 0.82343 | 0.86787 | 0.012489 | 0.81994 | 0.0078938 | 0.81994 | 0.0092986 |  |  | 127960 | 0.70486 | 0.70357 | 0.0097037 | 0.701 | 0.0048642 | 0.701 | 0.0065122
|  |  | 2952 | 0.96192 | 0.97309 | 0.002133 | 0.95765 | 0.011716 | 0.95777 | 0.092687 |  |  | 2876 | 0.92556 | 0.94175 | 0.010519 | 0.92705 | 0.011742 | 0.92711 | 0.012722 |  |  | 3100 | 0.86868 | 0.95542 | 0.010513 | 0.89978 | 0.005976 | 0.8998 | 0.0062892 |  |  | 3100 | 0.76483 | 0.91333 | 0.0088976 | 0.78591 | 0.0084285 | 0.78589 | 0.0057396 |  |  | 170460 | 0.82119 | 0.86787 | 0.012489 | 0.82013 | 0.0078965 | 0.82014 | 0.0093022 |  |  | 128260 | 0.70269 | 0.70357 | 0.0097037 | 0.70123 | 0.0048669 | 0.70123 | 0.006516
|  |  | 2957 | 0.96192 | 0.97324 | 0.0021248 | 0.9578 | 0.011717 | 0.95792 | 0.092703 |  |  | 2881 | 0.9246 | 0.94197 | 0.010485 | 0.92724 | 0.011702 | 0.92729 | 0.012681 |  |  | 3105 | 0.86868 | 0.9555 | 0.010462 | 0.89981 | 0.0059739 | 0.89983 | 0.0062847 |  |  | 3105 | 0.76483 | 0.91335 | 0.0088761 | 0.78592 | 0.0084285 | 0.7859 | 0.0057397 |  |  | 170760 | 0.82566 | 0.86787 | 0.012489 | 0.82033 | 0.0078991 | 0.82033 | 0.0093058 |  |  | 128560 | 0.70269 | 0.70357 | 0.0097037 | 0.70146 | 0.0048696 | 0.70147 | 0.0065197
|  |  | 2962 | 0.96281 | 0.97339 | 0.0021166 | 0.95796 | 0.011717 | 0.95807 | 0.092719 |  |  | 2886 | 0.92652 | 0.94219 | 0.010451 | 0.92742 | 0.011663 | 0.92748 | 0.01264 |  |  | 3110 | 0.86868 | 0.95558 | 0.010412 | 0.89984 | 0.0059719 | 0.89986 | 0.0062803 |  |  | 3110 | 0.76651 | 0.91337 | 0.008855 | 0.78593 | 0.0084286 | 0.78591 | 0.0057397 |  |  | 171060 | 0.83014 | 0.86787 | 0.012489 | 0.82052 | 0.0079017 | 0.82052 | 0.0093094 |  |  | 128860 | 0.70486 | 0.70357 | 0.0097037 | 0.7017 | 0.0048723 | 0.7017 | 0.0065234
|  |  | 2967 | 0.96192 | 0.97354 | 0.0021084 | 0.95811 | 0.011718 | 0.95823 | 0.092735 |  |  | 2891 | 0.92652 | 0.94242 | 0.010417 | 0.9276 | 0.011623 | 0.92766 | 0.012599 |  |  | 3115 | 0.86868 | 0.95565 | 0.010361 | 0.89987 | 0.0059699 | 0.89989 | 0.006276 |  |  | 3115 | 0.76483 | 0.91338 | 0.0088341 | 0.78594 | 0.0084287 | 0.78592 | 0.0057398 |  |  | 171360 | 0.82119 | 0.86787 | 0.012489 | 0.82071 | 0.0079044 | 0.82071 | 0.0093129 |  |  | 129160 | 0.70051 | 0.70357 | 0.0097037 | 0.70193 | 0.004875 | 0.70194 | 0.0065271
|  |  | 2972 | 0.96281 | 0.97369 | 0.0021002 | 0.95826 | 0.011718 | 0.95838 | 0.09275 |  |  | 2896 | 0.92652 | 0.94264 | 0.010383 | 0.92779 | 0.011584 | 0.92784 | 0.012558 |  |  | 3120 | 0.8676 | 0.95573 | 0.010312 | 0.8999 | 0.0059679 | 0.89992 | 0.0062717 |  |  | 3120 | 0.76483 | 0.9134 | 0.0088135 | 0.78595 | 0.0084288 | 0.78593 | 0.0057399 |  |  | 171660 | 0.82343 | 0.86787 | 0.012489 | 0.8209 | 0.007907 | 0.8209 | 0.0093165 |  |  | 129460 | 0.70486 | 0.70357 | 0.0097037 | 0.70216 | 0.0048777 | 0.70217 | 0.0065307
|  |  | 2977 | 0.96192 | 0.97384 | 0.0020921 | 0.95841 | 0.011719 | 0.95853 | 0.092766 |  |  | 2901 | 0.92652 | 0.94286 | 0.01035 | 0.92797 | 0.011545 | 0.92803 | 0.012518 |  |  | 3125 | 0.86652 | 0.95581 | 0.010262 | 0.89993 | 0.005966 | 0.89995 | 0.0062675 |  |  | 3125 | 0.76483 | 0.91342 | 0.0087932 | 0.78596 | 0.0084288 | 0.78594 | 0.0057399 |  |  | 171960 | 0.83238 | 0.86787 | 0.012489 | 0.82109 | 0.0079096 | 0.8211 | 0.00932 |  |  | 129760 | 0.71139 | 0.70357 | 0.0097037 | 0.7024 | 0.0048803 | 0.7024 | 0.0065344
|  |  | 2982 | 0.96192 | 0.97399 | 0.002084 | 0.95856 | 0.011719 | 0.95868 | 0.092782 |  |  | 2906 | 0.92652 | 0.94308 | 0.010316 | 0.92815 | 0.011506 | 0.92821 | 0.012477 |  |  | 3130 | 0.8676 | 0.95588 | 0.010213 | 0.89996 | 0.005964 | 0.89998 | 0.0062633 |  |  | 3130 | 0.76483 | 0.91343 | 0.0087731 | 0.78597 | 0.0084289 | 0.78595 | 0.00574 |  |  | 172260 | 0.83014 | 0.86787 | 0.012489 | 0.82128 | 0.0079123 | 0.82129 | 0.0093236 |  |  | 130060 | 0.70704 | 0.70357 | 0.0097037 | 0.70263 | 0.004883 | 0.70263 | 0.006538
|  |  | 2987 | 0.96371 | 0.97414 | 0.0020759 | 0.95871 | 0.01172 | 0.95883 | 0.092797 |  |  | 2911 | 0.92556 | 0.94329 | 0.010283 | 0.92833 | 0.011467 | 0.92838 | 0.012437 |  |  | 3135 | 0.8676 | 0.95596 | 0.010164 | 0.89999 | 0.0059621 | 0.90001 | 0.0062592 |  |  | 3135 | 0.76483 | 0.91345 | 0.0087534 | 0.78598 | 0.008429 | 0.78596 | 0.00574 |  |  | 172560 | 0.8279 | 0.86787 | 0.012489 | 0.82148 | 0.0079149 | 0.82148 | 0.0093271 |  |  | 130360 | 0.70051 | 0.70357 | 0.0097037 | 0.70286 | 0.0048856 | 0.70287 | 0.0065416
|  |  | 2992 | 0.96371 | 0.97428 | 0.0020679 | 0.95886 | 0.01172 | 0.95898 | 0.092813 |  |  | 2916 | 0.92652 | 0.94351 | 0.010249 | 0.92851 | 0.011428 | 0.92856 | 0.012397 |  |  | 3140 | 0.86868 | 0.95603 | 0.010115 | 0.90002 | 0.0059603 | 0.90003 | 0.0062552 |  |  | 3140 | 0.76483 | 0.91346 | 0.0087339 | 0.78599 | 0.008429 | 0.78597 | 0.0057401 |  |  | 172860 | 0.82566 | 0.86787 | 0.012489 | 0.82167 | 0.0079175 | 0.82167 | 0.0093306 |  |  | 130660 | 0.70269 | 0.70357 | 0.0097037 | 0.70309 | 0.0048882 | 0.7031 | 0.0065451
|  |  | 2997 | 0.96371 | 0.97443 | 0.0020599 | 0.95901 | 0.011721 | 0.95913 | 0.092828 |  |  | 2921 | 0.92652 | 0.94373 | 0.010216 | 0.92868 | 0.011389 | 0.92874 | 0.012357 |  |  | 3145 | 0.8676 | 0.95611 | 0.010066 | 0.90005 | 0.0059584 | 0.90006 | 0.0062512 |  |  | 3145 | 0.76483 | 0.91348 | 0.0087147 | 0.78599 | 0.0084291 | 0.78598 | 0.0057402 |  |  | 173160 | 0.81671 | 0.86787 | 0.012489 | 0.82186 | 0.0079201 | 0.82186 | 0.0093341 |  |  | 130960 | 0.70269 | 0.70357 | 0.0097037 | 0.70332 | 0.0048908 | 0.70333 | 0.0065487
|  |  | 3002 | 0.96371 | 0.97457 | 0.0020519 | 0.95916 | 0.011721 | 0.95928 | 0.092843 |  |  | 2926 | 0.92748 | 0.94394 | 0.010183 | 0.92886 | 0.011351 | 0.92892 | 0.012317 |  |  | 3150 | 0.8676 | 0.95618 | 0.010018 | 0.90007 | 0.0059566 | 0.90009 | 0.0062472 |  |  | 3150 | 0.76651 | 0.91349 | 0.0086957 | 0.786 | 0.0084292 | 0.78598 | 0.0057402 |  |  | 173460 | 0.81895 | 0.86787 | 0.012489 | 0.82205 | 0.0079227 | 0.82205 | 0.0093376 |  |  | 131260 | 0.70051 | 0.70357 | 0.0097037 | 0.70356 | 0.0048933 | 0.70356 | 0.0065522
|  |  | 3007 | 0.96371 | 0.97472 | 0.002044 | 0.95931 | 0.011721 | 0.95943 | 0.092859 |  |  | 2931 | 0.92652 | 0.94415 | 0.01015 | 0.92904 | 0.011312 | 0.92909 | 0.012277 |  |  | 3155 | 0.86868 | 0.95625 | 0.0099696 | 0.9001 | 0.0059548 | 0.90012 | 0.0062433 |  |  | 3155 | 0.76483 | 0.91351 | 0.008677 | 0.78601 | 0.0084292 | 0.78599 | 0.0057403 |  |  | 173760 | 0.8279 | 0.86787 | 0.012489 | 0.82224 | 0.0079253 | 0.82224 | 0.0093411 |  |  | 131560 | 0.70486 | 0.70357 | 0.0097037 | 0.70379 | 0.0048959 | 0.70379 | 0.0065557
|  |  | 3012 | 0.96371 | 0.97486 | 0.002036 | 0.95946 | 0.011722 | 0.95958 | 0.092874 |  |  | 2936 | 0.92556 | 0.94437 | 0.010117 | 0.92921 | 0.011274 | 0.92927 | 0.012238 |  |  | 3160 | 0.86868 | 0.95633 | 0.0099218 | 0.90013 | 0.0059531 | 0.90015 | 0.0062395 |  |  | 3160 | 0.76483 | 0.91352 | 0.0086586 | 0.78602 | 0.0084293 | 0.786 | 0.0057404 |  |  | 174060 | 0.82566 | 0.86787 | 0.012489 | 0.82243 | 0.0079279 | 0.82243 | 0.0093445 |  |  | 131860 | 0.70486 | 0.70357 | 0.0097037 | 0.70402 | 0.0048984 | 0.70402 | 0.0065592
|  |  | 3017 | 0.96371 | 0.975 | 0.0020282 | 0.9596 | 0.011722 | 0.95972 | 0.092889 |  |  | 2941 | 0.92748 | 0.94458 | 0.010084 | 0.92939 | 0.011236 | 0.92944 | 0.012198 |  |  | 3165 | 0.86868 | 0.9564 | 0.0098741 | 0.90016 | 0.0059513 | 0.90017 | 0.0062357 |  |  | 3165 | 0.76483 | 0.91354 | 0.0086404 | 0.78603 | 0.0084294 | 0.78601 | 0.0057404 |  |  | 174360 | 0.8279 | 0.86787 | 0.012489 | 0.82262 | 0.0079305 | 0.82262 | 0.009348 |  |  | 132160 | 0.70922 | 0.70357 | 0.0097037 | 0.70424 | 0.004901 | 0.70425 | 0.0065627
|  |  | 3022 | 0.9646 | 0.97514 | 0.0020203 | 0.95975 | 0.011723 | 0.95987 | 0.092904 |  |  | 2946 | 0.92748 | 0.94479 | 0.010051 | 0.92956 | 0.011198 | 0.92961 | 0.012159 |  |  | 3170 | 0.86868 | 0.95647 | 0.0098268 | 0.90018 | 0.0059496 | 0.9002 | 0.006232 |  |  | 3170 | 0.76651 | 0.91355 | 0.0086225 | 0.78604 | 0.0084295 | 0.78602 | 0.0057405 |  |  | 174660 | 0.82566 | 0.86787 | 0.012489 | 0.82281 | 0.007933 | 0.82281 | 0.0093514 |  |  | 132460 | 0.69834 | 0.70357 | 0.0097037 | 0.70447 | 0.0049035 | 0.70448 | 0.0065661
|  |  | 3027 | 0.9646 | 0.97528 | 0.0020125 | 0.95989 | 0.011723 | 0.96002 | 0.092919 |  |  | 2951 | 0.92652 | 0.945 | 0.010018 | 0.92973 | 0.01116 | 0.92979 | 0.01212 |  |  | 3175 | 0.86868 | 0.95654 | 0.0097796 | 0.90021 | 0.0059479 | 0.90023 | 0.0062283 |  |  | 3175 | 0.76483 | 0.91357 | 0.0086049 | 0.78605 | 0.0084295 | 0.78603 | 0.0057406 |  |  | 174960 | 0.82566 | 0.86787 | 0.012489 | 0.823 | 0.0079356 | 0.823 | 0.0093549 |  |  | 132760 | 0.70269 | 0.70357 | 0.0097037 | 0.7047 | 0.004906 | 0.70471 | 0.0065695
|  |  | 3032 | 0.9646 | 0.97542 | 0.0020047 | 0.96004 | 0.011724 | 0.96016 | 0.092934 |  |  | 2956 | 0.92748 | 0.9452 | 0.0099853 | 0.9299 | 0.011122 | 0.92996 | 0.012081 |  |  | 3180 | 0.86868 | 0.95661 | 0.0097328 | 0.90024 | 0.0059463 | 0.90025 | 0.0062247 |  |  | 3180 | 0.76819 | 0.91358 | 0.0085874 | 0.78606 | 0.0084296 | 0.78604 | 0.0057406 |  |  | 175260 | 0.8279 | 0.86787 | 0.012489 | 0.82319 | 0.0079382 | 0.82319 | 0.0093583 |  |  | 133060 | 0.70269 | 0.70357 | 0.0097037 | 0.70493 | 0.0049084 | 0.70494 | 0.0065729
|  |  | 3037 | 0.9646 | 0.97556 | 0.0019969 | 0.96018 | 0.011724 | 0.9603 | 0.092949 |  |  | 2961 | 0.92748 | 0.94541 | 0.0099526 | 0.93007 | 0.011084 | 0.93013 | 0.012042 |  |  | 3185 | 0.86868 | 0.95668 | 0.0096861 | 0.90026 | 0.0059446 | 0.90028 | 0.0062211 |  |  | 3185 | 0.76651 | 0.9136 | 0.0085703 | 0.78607 | 0.0084297 | 0.78605 | 0.0057407 |  |  | 175560 | 0.8279 | 0.86787 | 0.012489 | 0.82338 | 0.0079408 | 0.82338 | 0.0093617 |  |  | 133360 | 0.70922 | 0.70357 | 0.0097037 | 0.70516 | 0.0049109 | 0.70516 | 0.0065763
|  |  | 3042 | 0.96371 | 0.9757 | 0.0019892 | 0.96033 | 0.011724 | 0.96045 | 0.092964 |  |  | 2966 | 0.92748 | 0.94562 | 0.00992 | 0.93024 | 0.011047 | 0.93029 | 0.012003 |  |  | 3190 | 0.86652 | 0.95675 | 0.0096397 | 0.90029 | 0.005943 | 0.90031 | 0.0062176 |  |  | 3190 | 0.76651 | 0.91361 | 0.0085533 | 0.78608 | 0.0084297 | 0.78606 | 0.0057408 |  |  | 175860 | 0.8279 | 0.86787 | 0.012489 | 0.82356 | 0.0079433 | 0.82357 | 0.0093651 |  |  | 133660 | 0.70486 | 0.70357 | 0.0097037 | 0.70539 | 0.0049133 | 0.70539 | 0.0065797
|  |  | 3047 | 0.9646 | 0.97584 | 0.0019814 | 0.96047 | 0.011725 | 0.96059 | 0.092979 |  |  | 2971 | 0.92844 | 0.94582 | 0.0098876 | 0.93041 | 0.011009 | 0.93046 | 0.011965 |  |  | 3195 | 0.86868 | 0.95682 | 0.0095936 | 0.90032 | 0.0059414 | 0.90033 | 0.0062141 |  |  | 3195 | 0.76483 | 0.91362 | 0.0085366 | 0.78608 | 0.0084298 | 0.78607 | 0.0057408 |  |  | 176160 | 0.82343 | 0.86787 | 0.012489 | 0.82375 | 0.0079459 | 0.82376 | 0.0093685 |  |  | 133960 | 0.71139 | 0.70357 | 0.0097037 | 0.70561 | 0.0049158 | 0.70562 | 0.006583
|  |  | 3052 | 0.9655 | 0.97597 | 0.0019738 | 0.96061 | 0.011725 | 0.96074 | 0.092994 |  |  | 2976 | 0.92748 | 0.94602 | 0.0098552 | 0.93058 | 0.010972 | 0.93063 | 0.011926 |  |  | 3200 | 0.86868 | 0.95689 | 0.0095476 | 0.90034 | 0.0059399 | 0.90036 | 0.0062106 |  |  | 3200 | 0.76483 | 0.91364 | 0.0085202 | 0.78609 | 0.0084299 | 0.78607 | 0.0057409 |  |  | 176460 | 0.82119 | 0.86787 | 0.012489 | 0.82394 | 0.0079484 | 0.82394 | 0.0093718 |  |  | 134260 | 0.70922 | 0.70357 | 0.0097037 | 0.70584 | 0.0049182 | 0.70585 | 0.0065863
|  |  | 3057 | 0.9646 | 0.97611 | 0.0019661 | 0.96076 | 0.011726 | 0.96088 | 0.093008 |  |  | 2981 | 0.92844 | 0.94623 | 0.0098228 | 0.93074 | 0.010935 | 0.9308 | 0.011888 |  |  | 3205 | 0.86868 | 0.95696 | 0.0095019 | 0.90037 | 0.0059383 | 0.90038 | 0.0062072 |  |  | 3205 | 0.76147 | 0.91365 | 0.008504 | 0.7861 | 0.00843 | 0.78608 | 0.0057409 |  |  | 176760 | 0.82119 | 0.86787 | 0.012489 | 0.82413 | 0.007951 | 0.82413 | 0.0093752 |  |  | 134560 | 0.71139 | 0.70357 | 0.0097037 | 0.70607 | 0.0049206 | 0.70607 | 0.0065896
|  |  | 3062 | 0.9655 | 0.97625 | 0.0019585 | 0.9609 | 0.011726 | 0.96102 | 0.093023 |  |  | 2986 | 0.9294 | 0.94643 | 0.0097906 | 0.93091 | 0.010898 | 0.93096 | 0.01185 |  |  | 3210 | 0.8676 | 0.95703 | 0.0094565 | 0.90039 | 0.0059368 | 0.90041 | 0.0062039 |  |  | 3210 | 0.76819 | 0.91367 | 0.008488 | 0.78611 | 0.00843 | 0.78609 | 0.005741 |  |  | 177060 | 0.83014 | 0.86787 | 0.012489 | 0.82432 | 0.0079535 | 0.82432 | 0.0093785 |  |  | 134860 | 0.70922 | 0.70357 | 0.0097037 | 0.70629 | 0.004923 | 0.7063 | 0.0065929
|  |  | 3067 | 0.9646 | 0.97638 | 0.0019509 | 0.96104 | 0.011726 | 0.96116 | 0.093038 |  |  | 2991 | 0.9294 | 0.94663 | 0.0097584 | 0.93107 | 0.010861 | 0.93113 | 0.011812 |  |  | 3215 | 0.86868 | 0.9571 | 0.0094113 | 0.90042 | 0.0059353 | 0.90043 | 0.0062006 |  |  | 3215 | 0.76651 | 0.91368 | 0.0084722 | 0.78612 | 0.0084301 | 0.7861 | 0.0057411 |  |  | 177360 | 0.82343 | 0.86787 | 0.012489 | 0.82451 | 0.0079561 | 0.82451 | 0.0093819 |  |  | 135160 | 0.70704 | 0.70357 | 0.0097037 | 0.70652 | 0.0049253 | 0.70652 | 0.0065962
|  |  | 3072 | 0.9655 | 0.97651 | 0.0019433 | 0.96118 | 0.011727 | 0.9613 | 0.093052 |  |  | 2996 | 0.92844 | 0.94683 | 0.0097264 | 0.93124 | 0.010824 | 0.93129 | 0.011774 |  |  | 3220 | 0.86976 | 0.95716 | 0.0093663 | 0.90044 | 0.0059338 | 0.90046 | 0.0061974 |  |  | 3220 | 0.76819 | 0.91369 | 0.0084567 | 0.78613 | 0.0084302 | 0.78611 | 0.0057411 |  |  | 177660 | 0.83462 | 0.86787 | 0.012489 | 0.82469 | 0.0079586 | 0.8247 | 0.0093852 |  |  | 135460 | 0.70704 | 0.70357 | 0.0097037 | 0.70675 | 0.0049277 | 0.70675 | 0.0065994
|  |  | 3077 | 0.9655 | 0.97665 | 0.0019358 | 0.96132 | 0.011727 | 0.96144 | 0.093067 |  |  | 3001 | 0.93037 | 0.94703 | 0.0096944 | 0.9314 | 0.010787 | 0.93145 | 0.011736 |  |  | 3225 | 0.8676 | 0.95723 | 0.0093216 | 0.90047 | 0.0059323 | 0.90048 | 0.0061942 |  |  | 3225 | 0.76651 | 0.91371 | 0.0084413 | 0.78614 | 0.0084302 | 0.78612 | 0.0057412 |  |  | 177960 | 0.83014 | 0.86787 | 0.012489 | 0.82488 | 0.0079612 | 0.82488 | 0.0093885 |  |  | 135760 | 0.71139 | 0.70357 | 0.0097037 | 0.70697 | 0.00493 | 0.70697 | 0.0066026
|  |  | 3082 | 0.9655 | 0.97678 | 0.0019283 | 0.96146 | 0.011728 | 0.96158 | 0.093081 |  |  | 3006 | 0.9294 | 0.94723 | 0.0096624 | 0.93156 | 0.010751 | 0.93161 | 0.011699 |  |  | 3230 | 0.8676 | 0.9573 | 0.0092771 | 0.90049 | 0.0059309 | 0.90051 | 0.006191 |  |  | 3230 | 0.76819 | 0.91372 | 0.0084262 | 0.78615 | 0.0084303 | 0.78613 | 0.0057413 |  |  | 178260 | 0.83014 | 0.86787 | 0.012489 | 0.82507 | 0.0079637 | 0.82507 | 0.0093918 |  |  | 136060 | 0.70486 | 0.70357 | 0.0097037 | 0.70719 | 0.0049323 | 0.7072 | 0.0066058
|  |  | 3087 | 0.9664 | 0.97691 | 0.0019208 | 0.9616 | 0.011728 | 0.96172 | 0.093096 |  |  | 3011 | 0.92748 | 0.94742 | 0.0096306 | 0.93172 | 0.010714 | 0.93178 | 0.011661 |  |  | 3235 | 0.86652 | 0.95736 | 0.0092328 | 0.90052 | 0.0059295 | 0.90053 | 0.0061879 |  |  | 3235 | 0.76483 | 0.91373 | 0.0084114 | 0.78616 | 0.0084304 | 0.78614 | 0.0057413 |  |  | 178560 | 0.8279 | 0.86787 | 0.012489 | 0.82525 | 0.0079662 | 0.82526 | 0.0093951 |  |  | 136360 | 0.71357 | 0.70357 | 0.0097037 | 0.70742 | 0.0049347 | 0.70742 | 0.006609
|  |  | 3092 | 0.9664 | 0.97704 | 0.0019133 | 0.96173 | 0.011728 | 0.96186 | 0.09311 |  |  | 3016 | 0.92844 | 0.94762 | 0.0095989 | 0.93188 | 0.010678 | 0.93194 | 0.011624 |  |  | 3240 | 0.86976 | 0.95743 | 0.0091888 | 0.90054 | 0.0059281 | 0.90056 | 0.0061848 |  |  | 3240 | 0.76651 | 0.91374 | 0.0083967 | 0.78617 | 0.0084305 | 0.78615 | 0.0057414 |  |  | 178860 | 0.83014 | 0.86787 | 0.012489 | 0.82544 | 0.0079687 | 0.82544 | 0.0093984 |  |  | 136660 | 0.72009 | 0.70357 | 0.0097037 | 0.70764 | 0.0049369 | 0.70765 | 0.0066122
|  |  | 3097 | 0.9655 | 0.97717 | 0.0019059 | 0.96187 | 0.011729 | 0.962 | 0.093124 |  |  | 3021 | 0.92748 | 0.94781 | 0.0095672 | 0.93204 | 0.010642 | 0.93209 | 0.011587 |  |  | 3245 | 0.86868 | 0.95749 | 0.009145 | 0.90057 | 0.0059267 | 0.90058 | 0.0061818 |  |  | 3245 | 0.76651 | 0.91376 | 0.0083822 | 0.78617 | 0.0084305 | 0.78616 | 0.0057415 |  |  | 179160 | 0.82566 | 0.86787 | 0.012489 | 0.82563 | 0.0079712 | 0.82563 | 0.0094017 |  |  | 136960 | 0.72009 | 0.70357 | 0.0097037 | 0.70787 | 0.0049392 | 0.70787 | 0.0066153
|  |  | 3102 | 0.9664 | 0.9773 | 0.0018985 | 0.96201 | 0.011729 | 0.96213 | 0.093138 |  |  | 3026 | 0.9294 | 0.94801 | 0.0095356 | 0.9322 | 0.010606 | 0.93225 | 0.01155 |  |  | 3250 | 0.86868 | 0.95756 | 0.0091014 | 0.90059 | 0.0059253 | 0.9006 | 0.0061788 |  |  | 3250 | 0.76651 | 0.91377 | 0.008368 | 0.78618 | 0.0084306 | 0.78617 | 0.0057415 |  |  | 179460 | 0.8279 | 0.86787 | 0.012489 | 0.82581 | 0.0079737 | 0.82582 | 0.0094049 |  |  | 137260 | 0.70922 | 0.70357 | 0.0097037 | 0.70809 | 0.0049415 | 0.70809 | 0.0066184
|  |  | 3107 | 0.9664 | 0.97743 | 0.0018911 | 0.96215 | 0.011729 | 0.96227 | 0.093153 |  |  | 3031 | 0.9294 | 0.9482 | 0.0095041 | 0.93236 | 0.01057 | 0.93241 | 0.011513 |  |  | 3255 | 0.86868 | 0.95762 | 0.009058 | 0.90061 | 0.005924 | 0.90063 | 0.0061758 |  |  | 3255 | 0.76651 | 0.91378 | 0.0083539 | 0.78619 | 0.0084307 | 0.78617 | 0.0057416 |  |  | 179760 | 0.83014 | 0.86787 | 0.012489 | 0.826 | 0.0079763 | 0.826 | 0.0094082 |  |  | 137560 | 0.71139 | 0.70357 | 0.0097037 | 0.70831 | 0.0049437 | 0.70832 | 0.0066215
|  |  | 3112 | 0.9664 | 0.97755 | 0.0018838 | 0.96228 | 0.01173 | 0.96241 | 0.093167 |  |  | 3036 | 0.92844 | 0.94839 | 0.0094727 | 0.93251 | 0.010534 | 0.93257 | 0.011476 |  |  | 3260 | 0.86868 | 0.95769 | 0.0090149 | 0.90064 | 0.0059227 | 0.90065 | 0.0061729 |  |  | 3260 | 0.76651 | 0.91379 | 0.0083401 | 0.7862 | 0.0084308 | 0.78618 | 0.0057417 |  |  | 180060 | 0.8279 | 0.86787 | 0.012489 | 0.82618 | 0.0079788 | 0.82619 | 0.0094114 |  |  | 137860 | 0.71357 | 0.70357 | 0.0097037 | 0.70853 | 0.004946 | 0.70854 | 0.0066246
|  |  | 3117 | 0.9655 | 0.97768 | 0.0018765 | 0.96242 | 0.01173 | 0.96254 | 0.093181 |  |  | 3041 | 0.93037 | 0.94858 | 0.0094413 | 0.93267 | 0.010499 | 0.93272 | 0.011439 |  |  | 3265 | 0.86976 | 0.95775 | 0.008972 | 0.90066 | 0.0059214 | 0.90067 | 0.0061701 |  |  | 3265 | 0.76483 | 0.91381 | 0.0083265 | 0.78621 | 0.0084308 | 0.78619 | 0.0057417 |  |  | 180360 | 0.82566 | 0.86787 | 0.012489 | 0.82637 | 0.0079812 | 0.82637 | 0.0094147 |  |  | 138160 | 0.70704 | 0.70357 | 0.0097037 | 0.70876 | 0.0049482 | 0.70876 | 0.0066277
|  |  | 3122 | 0.9664 | 0.97781 | 0.0018692 | 0.96255 | 0.011731 | 0.96268 | 0.093195 |  |  | 3046 | 0.9294 | 0.94877 | 0.0094101 | 0.93282 | 0.010463 | 0.93288 | 0.011403 |  |  | 3270 | 0.86868 | 0.95781 | 0.0089294 | 0.90068 | 0.0059201 | 0.9007 | 0.0061672 |  |  | 3270 | 0.76483 | 0.91382 | 0.008313 | 0.78622 | 0.0084309 | 0.7862 | 0.0057418 |  |  | 180660 | 0.83014 | 0.86787 | 0.012489 | 0.82656 | 0.0079837 | 0.82656 | 0.0094179 |  |  | 138460 | 0.70704 | 0.70357 | 0.0097037 | 0.70898 | 0.0049504 | 0.70898 | 0.0066307
|  |  | 3127 | 0.96729 | 0.97793 | 0.001862 | 0.96269 | 0.011731 | 0.96281 | 0.093209 |  |  | 3051 | 0.9294 | 0.94896 | 0.0093789 | 0.93298 | 0.010428 | 0.93303 | 0.011366 |  |  | 3275 | 0.86976 | 0.95787 | 0.0088869 | 0.90071 | 0.0059188 | 0.90072 | 0.0061645 |  |  | 3275 | 0.76651 | 0.91383 | 0.0082998 | 0.78623 | 0.008431 | 0.78621 | 0.0057419 |  |  | 180960 | 0.83014 | 0.86787 | 0.012489 | 0.82674 | 0.0079862 | 0.82674 | 0.0094211 |  |  | 138760 | 0.71792 | 0.70357 | 0.0097037 | 0.7092 | 0.0049526 | 0.7092 | 0.0066338
|  |  | 3132 | 0.9664 | 0.97805 | 0.0018547 | 0.96282 | 0.011731 | 0.96295 | 0.093223 |  |  | 3056 | 0.93037 | 0.94915 | 0.0093478 | 0.93313 | 0.010392 | 0.93319 | 0.01133 |  |  | 3280 | 0.86868 | 0.95794 | 0.0088447 | 0.90073 | 0.0059176 | 0.90074 | 0.0061617 |  |  | 3280 | 0.76651 | 0.91384 | 0.0082867 | 0.78624 | 0.008431 | 0.78622 | 0.0057419 |  |  | 181260 | 0.83014 | 0.86787 | 0.012489 | 0.82693 | 0.0079887 | 0.82693 | 0.0094243 |  |  | 139060 | 0.72879 | 0.70357 | 0.0097037 | 0.70942 | 0.0049547 | 0.70943 | 0.0066368
|  |  | 3137 | 0.9655 | 0.97818 | 0.0018475 | 0.96295 | 0.011732 | 0.96308 | 0.093237 |  |  | 3061 | 0.93037 | 0.94934 | 0.0093168 | 0.93329 | 0.010357 | 0.93334 | 0.011294 |  |  | 3285 | 0.86976 | 0.958 | 0.0088027 | 0.90075 | 0.0059164 | 0.90077 | 0.006159 |  |  | 3285 | 0.76819 | 0.91385 | 0.0082739 | 0.78625 | 0.0084311 | 0.78623 | 0.005742 |  |  | 181560 | 0.83238 | 0.86787 | 0.012489 | 0.82711 | 0.0079912 | 0.82711 | 0.0094275 |  |  | 139360 | 0.71357 | 0.70357 | 0.0097037 | 0.70964 | 0.0049569 | 0.70965 | 0.0066397
|  |  | 3142 | 0.9655 | 0.9783 | 0.0018404 | 0.96309 | 0.011732 | 0.96321 | 0.09325 |  |  | 3066 | 0.9294 | 0.94953 | 0.0092858 | 0.93344 | 0.010322 | 0.93349 | 0.011258 |  |  | 3290 | 0.86976 | 0.95806 | 0.008761 | 0.90078 | 0.0059152 | 0.90079 | 0.0061563 |  |  | 3290 | 0.76651 | 0.91387 | 0.0082612 | 0.78626 | 0.0084312 | 0.78624 | 0.0057421 |  |  | 181860 | 0.8279 | 0.86787 | 0.012489 | 0.82729 | 0.0079937 | 0.8273 | 0.0094306 |  |  | 139660 | 0.72227 | 0.70357 | 0.0097037 | 0.70986 | 0.004959 | 0.70987 | 0.0066427
|  |  | 3147 | 0.96729 | 0.97842 | 0.0018332 | 0.96322 | 0.011732 | 0.96335 | 0.093264 |  |  | 3071 | 0.93037 | 0.94971 | 0.009255 | 0.93359 | 0.010287 | 0.93364 | 0.011222 |  |  | 3295 | 0.86976 | 0.95812 | 0.0087194 | 0.9008 | 0.005914 | 0.90081 | 0.0061537 |  |  | 3295 | 0.76483 | 0.91388 | 0.0082487 | 0.78627 | 0.0084313 | 0.78625 | 0.0057421 |  |  | 182160 | 0.83014 | 0.86787 | 0.012489 | 0.82748 | 0.0079961 | 0.82748 | 0.0094338 |  |  | 139960 | 0.71574 | 0.70357 | 0.0097037 | 0.71008 | 0.0049612 | 0.71009 | 0.0066456
|  |  | 3152 | 0.96729 | 0.97855 | 0.0018261 | 0.96335 | 0.011733 | 0.96348 | 0.093278 |  |  | 3076 | 0.93133 | 0.94989 | 0.0092242 | 0.93374 | 0.010252 | 0.93379 | 0.011186 |  |  | 3300 | 0.86976 | 0.95818 | 0.0086781 | 0.90082 | 0.0059128 | 0.90083 | 0.0061511 |  |  | 3300 | 0.76819 | 0.91389 | 0.0082364 | 0.78627 | 0.0084313 | 0.78626 | 0.0057422 |  |  | 182460 | 0.83238 | 0.86787 | 0.012489 | 0.82766 | 0.0079986 | 0.82767 | 0.0094369 |  |  | 140260 | 0.71357 | 0.70357 | 0.0097037 | 0.7103 | 0.0049633 | 0.71031 | 0.0066486
|  |  | 3157 | 0.9664 | 0.97867 | 0.0018191 | 0.96348 | 0.011733 | 0.96361 | 0.093292 |  |  | 3081 | 0.93037 | 0.95008 | 0.0091935 | 0.93389 | 0.010218 | 0.93394 | 0.011151 |  |  | 3305 | 0.86976 | 0.95824 | 0.008637 | 0.90084 | 0.0059116 | 0.90085 | 0.0061485 |  |  | 3305 | 0.76819 | 0.9139 | 0.0082243 | 0.78628 | 0.0084314 | 0.78626 | 0.0057423 |  |  | 182760 | 0.83238 | 0.86787 | 0.012489 | 0.82785 | 0.008001 | 0.82785 | 0.0094401 |  |  | 140560 | 0.71139 | 0.70357 | 0.0097037 | 0.71052 | 0.0049654 | 0.71052 | 0.0066515
|  |  | 3162 | 0.96819 | 0.97879 | 0.001812 | 0.96361 | 0.011733 | 0.96374 | 0.093305 |  |  | 3086 | 0.93037 | 0.95026 | 0.0091629 | 0.93404 | 0.010183 | 0.93409 | 0.011115 |  |  | 3310 | 0.87084 | 0.9583 | 0.0085962 | 0.90086 | 0.0059105 | 0.90088 | 0.006146 |  |  | 3310 | 0.76483 | 0.91391 | 0.0082123 | 0.78629 | 0.0084315 | 0.78627 | 0.0057423 |  |  | 183060 | 0.83238 | 0.86787 | 0.012489 | 0.82803 | 0.0080035 | 0.82803 | 0.0094432 |  |  | 140860 | 0.71357 | 0.70357 | 0.0097037 | 0.71074 | 0.0049675 | 0.71074 | 0.0066544
|  |  | 3167 | 0.9664 | 0.97891 | 0.001805 | 0.96374 | 0.011734 | 0.96387 | 0.093319 |  |  | 3091 | 0.93229 | 0.95044 | 0.0091324 | 0.93418 | 0.010149 | 0.93424 | 0.01108 |  |  | 3315 | 0.86976 | 0.95836 | 0.0085555 | 0.90088 | 0.0059094 | 0.9009 | 0.0061435 |  |  | 3315 | 0.76819 | 0.91392 | 0.0082006 | 0.7863 | 0.0084316 | 0.78628 | 0.0057424 |  |  | 183360 | 0.83014 | 0.86787 | 0.012489 | 0.82821 | 0.008006 | 0.82822 | 0.0094463 |  |  | 141160 | 0.71139 | 0.70357 | 0.0097037 | 0.71096 | 0.0049695 | 0.71096 | 0.0066572
|  |  | 3172 | 0.96819 | 0.97902 | 0.001798 | 0.96387 | 0.011734 | 0.964 | 0.093332 |  |  | 3096 | 0.93037 | 0.95062 | 0.009102 | 0.93433 | 0.010115 | 0.93438 | 0.011045 |  |  | 3320 | 0.86976 | 0.95842 | 0.0085151 | 0.90091 | 0.0059083 | 0.90092 | 0.0061411 |  |  | 3320 | 0.76819 | 0.91393 | 0.008189 | 0.78631 | 0.0084316 | 0.78629 | 0.0057425 |  |  | 183660 | 0.83238 | 0.86787 | 0.012489 | 0.8284 | 0.0080084 | 0.8284 | 0.0094494 |  |  | 141460 | 0.70922 | 0.70357 | 0.0097037 | 0.71117 | 0.0049716 | 0.71118 | 0.0066601
|  |  | 3177 | 0.96819 | 0.97914 | 0.001791 | 0.964 | 0.011734 | 0.96413 | 0.093346 |  |  | 3101 | 0.93133 | 0.9508 | 0.0090716 | 0.93448 | 0.01008 | 0.93453 | 0.01101 |  |  | 3325 | 0.86868 | 0.95848 | 0.0084749 | 0.90093 | 0.0059072 | 0.90094 | 0.0061387 |  |  | 3325 | 0.76315 | 0.91394 | 0.0081776 | 0.78632 | 0.0084317 | 0.7863 | 0.0057425 |  |  | 183960 | 0.83462 | 0.86787 | 0.012489 | 0.82858 | 0.0080108 | 0.82858 | 0.0094525 |  |  | 141760 | 0.71357 | 0.70357 | 0.0097037 | 0.71139 | 0.0049736 | 0.7114 | 0.0066629
|  |  | 3182 | 0.96729 | 0.97926 | 0.0017841 | 0.96413 | 0.011735 | 0.96426 | 0.093359 |  |  | 3106 | 0.93229 | 0.95098 | 0.0090413 | 0.93462 | 0.010046 | 0.93467 | 0.010975 |  |  | 3330 | 0.86976 | 0.95853 | 0.0084349 | 0.90095 | 0.0059061 | 0.90096 | 0.0061363 |  |  | 3330 | 0.76483 | 0.91396 | 0.0081663 | 0.78633 | 0.0084318 | 0.78631 | 0.0057426 |  |  | 184260 | 0.8279 | 0.86787 | 0.012489 | 0.82876 | 0.0080133 | 0.82877 | 0.0094556 |  |  | 142060 | 0.72662 | 0.70357 | 0.0097037 | 0.71161 | 0.0049757 | 0.71161 | 0.0066657
|  |  | 3187 | 0.96729 | 0.97938 | 0.0017771 | 0.96426 | 0.011735 | 0.96439 | 0.093372 |  |  | 3111 | 0.9294 | 0.95116 | 0.0090111 | 0.93477 | 0.010012 | 0.93482 | 0.01094 |  |  | 3335 | 0.86976 | 0.95859 | 0.0083951 | 0.90097 | 0.005905 | 0.90098 | 0.0061339 |  |  | 3335 | 0.76819 | 0.91397 | 0.0081552 | 0.78634 | 0.0084319 | 0.78632 | 0.0057427 |  |  | 184560 | 0.82343 | 0.86787 | 0.012489 | 0.82895 | 0.0080157 | 0.82895 | 0.0094587 |  |  | 142360 | 0.71574 | 0.70357 | 0.0097037 | 0.71183 | 0.0049777 | 0.71183 | 0.0066685
|  |  | 3192 | 0.96729 | 0.97949 | 0.0017703 | 0.96439 | 0.011735 | 0.96452 | 0.093386 |  |  | 3116 | 0.93229 | 0.95134 | 0.008981 | 0.93491 | 0.0099787 | 0.93496 | 0.010906 |  |  | 3340 | 0.87084 | 0.95865 | 0.0083555 | 0.90099 | 0.005904 | 0.901 | 0.0061316 |  |  | 3340 | 0.76651 | 0.91398 | 0.0081443 | 0.78635 | 0.0084319 | 0.78633 | 0.0057427 |  |  | 184860 | 0.83685 | 0.86787 | 0.012489 | 0.82913 | 0.0080181 | 0.82913 | 0.0094617 |  |  | 142660 | 0.71139 | 0.70357 | 0.0097037 | 0.71204 | 0.0049797 | 0.71205 | 0.0066713
|  |  | 3197 | 0.96729 | 0.97961 | 0.0017634 | 0.96451 | 0.011736 | 0.96464 | 0.093399 |  |  | 3121 | 0.93133 | 0.95151 | 0.0089509 | 0.93505 | 0.009945 | 0.93511 | 0.010871 |  |  | 3345 | 0.87084 | 0.9587 | 0.0083162 | 0.90101 | 0.005903 | 0.90102 | 0.0061293 |  |  | 3345 | 0.76651 | 0.91399 | 0.0081336 | 0.78636 | 0.008432 | 0.78634 | 0.0057428 |  |  | 185160 | 0.83685 | 0.86787 | 0.012489 | 0.82931 | 0.0080206 | 0.82931 | 0.0094648 |  |  | 142960 | 0.70922 | 0.70357 | 0.0097037 | 0.71226 | 0.0049816 | 0.71226 | 0.006674
|  |  | 3202 | 0.96908 | 0.97972 | 0.0017566 | 0.96464 | 0.011736 | 0.96477 | 0.093412 |  |  | 3126 | 0.93229 | 0.95169 | 0.008921 | 0.9352 | 0.0099115 | 0.93525 | 0.010837 |  |  | 3350 | 0.86868 | 0.95876 | 0.0082771 | 0.90103 | 0.005902 | 0.90104 | 0.0061271 |  |  | 3350 | 0.76315 | 0.914 | 0.008123 | 0.78636 | 0.0084321 | 0.78635 | 0.0057429 |  |  | 185460 | 0.83462 | 0.86787 | 0.012489 | 0.82949 | 0.008023 | 0.8295 | 0.0094678 |  |  | 143260 | 0.70704 | 0.70357 | 0.0097037 | 0.71247 | 0.0049836 | 0.71248 | 0.0066768
|  |  | 3207 | 0.96819 | 0.97984 | 0.0017498 | 0.96477 | 0.011736 | 0.9649 | 0.093425 |  |  | 3131 | 0.93229 | 0.95186 | 0.0088911 | 0.93534 | 0.0098781 | 0.93539 | 0.010803 |  |  | 3355 | 0.87084 | 0.95882 | 0.0082381 | 0.90105 | 0.005901 | 0.90106 | 0.0061249 |  |  | 3355 | 0.76819 | 0.91401 | 0.0081125 | 0.78637 | 0.0084322 | 0.78635 | 0.0057429 |  |  | 185760 | 0.83462 | 0.86787 | 0.012489 | 0.82967 | 0.0080254 | 0.82968 | 0.0094708 |  |  | 143560 | 0.71139 | 0.70357 | 0.0097037 | 0.71269 | 0.0049856 | 0.7127 | 0.0066795
|  |  | 3212 | 0.96908 | 0.97995 | 0.001743 | 0.96489 | 0.011737 | 0.96502 | 0.093439 |  |  | 3136 | 0.93037 | 0.95204 | 0.0088613 | 0.93548 | 0.0098448 | 0.93553 | 0.010768 |  |  | 3360 | 0.87084 | 0.95887 | 0.0081994 | 0.90107 | 0.0059 | 0.90108 | 0.0061227 |  |  | 3360 | 0.76819 | 0.91402 | 0.0081022 | 0.78638 | 0.0084322 | 0.78636 | 0.005743 |  |  | 186060 | 0.83238 | 0.86787 | 0.012489 | 0.82986 | 0.0080278 | 0.82986 | 0.0094738 |  |  | 143860 | 0.71357 | 0.70357 | 0.0097037 | 0.71291 | 0.0049875 | 0.71291 | 0.0066822
|  |  | 3217 | 0.96819 | 0.98006 | 0.0017362 | 0.96502 | 0.011737 | 0.96515 | 0.093452 |  |  | 3141 | 0.93037 | 0.95221 | 0.0088316 | 0.93562 | 0.0098116 | 0.93567 | 0.010735 |  |  | 3365 | 0.87084 | 0.95893 | 0.0081609 | 0.90109 | 0.005899 | 0.9011 | 0.0061205 |  |  | 3365 | 0.77156 | 0.91403 | 0.0080921 | 0.78639 | 0.0084323 | 0.78637 | 0.0057431 |  |  | 186360 | 0.83462 | 0.86787 | 0.012489 | 0.83004 | 0.0080302 | 0.83004 | 0.0094768 |  |  | 144160 | 0.71574 | 0.70357 | 0.0097037 | 0.71312 | 0.0049894 | 0.71312 | 0.0066849
|  |  | 3222 | 0.96729 | 0.98017 | 0.0017295 | 0.96514 | 0.011737 | 0.96527 | 0.093465 |  |  | 3146 | 0.93229 | 0.95238 | 0.008802 | 0.93576 | 0.0097786 | 0.93581 | 0.010701 |  |  | 3370 | 0.87084 | 0.95898 | 0.0081227 | 0.90111 | 0.0058981 | 0.90112 | 0.0061184 |  |  | 3370 | 0.76147 | 0.91404 | 0.0080821 | 0.7864 | 0.0084324 | 0.78638 | 0.0057431 |  |  | 186660 | 0.83685 | 0.86787 | 0.012489 | 0.83022 | 0.0080326 | 0.83022 | 0.0094798 |  |  | 144460 | 0.71792 | 0.70357 | 0.0097037 | 0.71333 | 0.0049913 | 0.71334 | 0.0066875
|  |  | 3227 | 0.96819 | 0.98029 | 0.0017228 | 0.96527 | 0.011738 | 0.9654 | 0.093478 |  |  | 3151 | 0.93229 | 0.95255 | 0.0087724 | 0.9359 | 0.0097456 | 0.93595 | 0.010667 |  |  | 3375 | 0.87084 | 0.95904 | 0.0080846 | 0.90113 | 0.0058971 | 0.90114 | 0.0061163 |  |  | 3375 | 0.76819 | 0.91405 | 0.0080723 | 0.78641 | 0.0084325 | 0.78639 | 0.0057432 |  |  | 186960 | 0.83014 | 0.86787 | 0.012489 | 0.8304 | 0.008035 | 0.8304 | 0.0094828 |  |  | 144760 | 0.71357 | 0.70357 | 0.0097037 | 0.71355 | 0.0049932 | 0.71355 | 0.0066902
|  |  | 3232 | 0.96908 | 0.9804 | 0.0017161 | 0.96539 | 0.011738 | 0.96552 | 0.093491 |  |  | 3156 | 0.93229 | 0.95272 | 0.0087429 | 0.93603 | 0.0097128 | 0.93608 | 0.010633 |  |  | 3380 | 0.87192 | 0.95909 | 0.0080467 | 0.90115 | 0.0058962 | 0.90116 | 0.0061142 |  |  | 3380 | 0.76651 | 0.91406 | 0.0080626 | 0.78642 | 0.0084325 | 0.7864 | 0.0057433 |  |  | 187260 | 0.83014 | 0.86787 | 0.012489 | 0.83058 | 0.0080374 | 0.83058 | 0.0094858 |  |  | 145060 | 0.70922 | 0.70357 | 0.0097037 | 0.71376 | 0.0049951 | 0.71377 | 0.0066928
|  |  | 3237 | 0.96908 | 0.98051 | 0.0017095 | 0.96552 | 0.011738 | 0.96565 | 0.093503 |  |  | 3161 | 0.93229 | 0.95289 | 0.0087135 | 0.93617 | 0.0096801 | 0.93622 | 0.0106 |  |  | 3385 | 0.86976 | 0.95914 | 0.0080091 | 0.90117 | 0.0058953 | 0.90118 | 0.0061122 |  |  | 3385 | 0.76651 | 0.91407 | 0.0080531 | 0.78643 | 0.0084326 | 0.78641 | 0.0057433 |  |  | 187560 | 0.83909 | 0.86787 | 0.012489 | 0.83076 | 0.0080398 | 0.83076 | 0.0094888 |  |  | 145360 | 0.72444 | 0.70357 | 0.0097037 | 0.71398 | 0.004997 | 0.71398 | 0.0066954
|  |  | 3242 | 0.96819 | 0.98062 | 0.0017029 | 0.96564 | 0.011739 | 0.96577 | 0.093516 |  |  | 3166 | 0.93229 | 0.95306 | 0.0086842 | 0.93631 | 0.0096476 | 0.93636 | 0.010567 |  |  | 3390 | 0.87084 | 0.9592 | 0.0079716 | 0.90119 | 0.0058944 | 0.9012 | 0.0061102 |  |  | 3390 | 0.76651 | 0.91408 | 0.0080437 | 0.78644 | 0.0084327 | 0.78642 | 0.0057434 |  |  | 187860 | 0.83462 | 0.86787 | 0.012489 | 0.83094 | 0.0080422 | 0.83095 | 0.0094917 |  |  | 145660 | 0.71574 | 0.70357 | 0.0097037 | 0.71419 | 0.0049989 | 0.71419 | 0.006698
|  |  | 3247 | 0.96819 | 0.98073 | 0.0016963 | 0.96576 | 0.011739 | 0.96589 | 0.093529 |  |  | 3171 | 0.93325 | 0.95323 | 0.008655 | 0.93644 | 0.0096151 | 0.93649 | 0.010534 |  |  | 3395 | 0.86976 | 0.95925 | 0.0079344 | 0.90121 | 0.0058935 | 0.90122 | 0.0061082 |  |  | 3395 | 0.76819 | 0.91409 | 0.0080345 | 0.78645 | 0.0084328 | 0.78643 | 0.0057435 |  |  | 188160 | 0.83685 | 0.86787 | 0.012489 | 0.83112 | 0.0080445 | 0.83113 | 0.0094946 |  |  | 145960 | 0.72444 | 0.70357 | 0.0097037 | 0.7144 | 0.0050007 | 0.71441 | 0.0067006
|  |  | 3252 | 0.96908 | 0.98083 | 0.0016897 | 0.96588 | 0.011739 | 0.96601 | 0.093542 |  |  | 3176 | 0.93133 | 0.9534 | 0.0086259 | 0.93658 | 0.0095828 | 0.93663 | 0.010501 |  |  | 3400 | 0.87084 | 0.9593 | 0.0078974 | 0.90123 | 0.0058926 | 0.90124 | 0.0061063 |  |  | 3400 | 0.76651 | 0.9141 | 0.0080254 | 0.78645 | 0.0084328 | 0.78644 | 0.0057435 |  |  | 188460 | 0.84133 | 0.86787 | 0.012489 | 0.8313 | 0.0080469 | 0.83131 | 0.0094976 |  |  | 146260 | 0.71574 | 0.70357 | 0.0097037 | 0.71461 | 0.0050025 | 0.71462 | 0.0067031
|  |  | 3257 | 0.96819 | 0.98094 | 0.0016832 | 0.96601 | 0.011739 | 0.96614 | 0.093554 |  |  | 3181 | 0.93229 | 0.95356 | 0.0085968 | 0.93671 | 0.0095506 | 0.93676 | 0.010468 |  |  | 3405 | 0.86868 | 0.95936 | 0.0078605 | 0.90125 | 0.0058918 | 0.90126 | 0.0061043 |  |  | 3405 | 0.76651 | 0.9141 | 0.0080164 | 0.78646 | 0.0084329 | 0.78644 | 0.0057436 |  |  | 188760 | 0.83238 | 0.86787 | 0.012489 | 0.83148 | 0.0080493 | 0.83149 | 0.0095005 |  |  | 146560 | 0.71357 | 0.70357 | 0.0097037 | 0.71482 | 0.0050043 | 0.71483 | 0.0067057
|  |  | 3262 | 0.96819 | 0.98105 | 0.0016767 | 0.96613 | 0.01174 | 0.96626 | 0.093567 |  |  | 3186 | 0.93325 | 0.95373 | 0.0085678 | 0.93684 | 0.0095186 | 0.9369 | 0.010435 |  |  | 3410 | 0.86976 | 0.95941 | 0.0078239 | 0.90127 | 0.0058909 | 0.90128 | 0.0061024 |  |  | 3410 | 0.76483 | 0.91411 | 0.0080076 | 0.78647 | 0.008433 | 0.78645 | 0.0057437 |  |  | 189060 | 0.83238 | 0.86787 | 0.012489 | 0.83166 | 0.0080516 | 0.83166 | 0.0095034 |  |  | 146860 | 0.71792 | 0.70357 | 0.0097037 | 0.71504 | 0.0050061 | 0.71504 | 0.0067082
|  |  | 3267 | 0.96908 | 0.98115 | 0.0016702 | 0.96625 | 0.01174 | 0.96638 | 0.09358 |  |  | 3191 | 0.93133 | 0.95389 | 0.0085389 | 0.93698 | 0.0094866 | 0.93703 | 0.010402 |  |  | 3415 | 0.87084 | 0.95946 | 0.0077875 | 0.90128 | 0.0058901 | 0.9013 | 0.0061006 |  |  | 3415 | 0.76987 | 0.91412 | 0.0079989 | 0.78648 | 0.0084331 | 0.78646 | 0.0057437 |  |  | 189360 | 0.84133 | 0.86787 | 0.012489 | 0.83184 | 0.008054 | 0.83184 | 0.0095063 |  |  | 147160 | 0.72227 | 0.70357 | 0.0097037 | 0.71525 | 0.0050079 | 0.71525 | 0.0067107
|  |  | 3272 | 0.96819 | 0.98126 | 0.0016638 | 0.96637 | 0.01174 | 0.9665 | 0.093592 |  |  | 3196 | 0.93133 | 0.95406 | 0.0085101 | 0.93711 | 0.0094548 | 0.93716 | 0.01037 |  |  | 3420 | 0.87192 | 0.95951 | 0.0077513 | 0.9013 | 0.0058893 | 0.90131 | 0.0060987 |  |  | 3420 | 0.76483 | 0.91413 | 0.0079903 | 0.78649 | 0.0084331 | 0.78647 | 0.0057438 |  |  | 189660 | 0.83909 | 0.86787 | 0.012489 | 0.83202 | 0.0080563 | 0.83202 | 0.0095092 |  |  | 147460 | 0.72009 | 0.70357 | 0.0097037 | 0.71546 | 0.0050097 | 0.71546 | 0.0067131
|  |  | 3277 | 0.96908 | 0.98137 | 0.0016573 | 0.96649 | 0.011741 | 0.96662 | 0.093605 |  |  | 3201 | 0.93229 | 0.95422 | 0.0084813 | 0.93724 | 0.0094231 | 0.93729 | 0.010337 |  |  | 3425 | 0.86976 | 0.95956 | 0.0077153 | 0.90132 | 0.0058885 | 0.90133 | 0.0060969 |  |  | 3425 | 0.76819 | 0.91414 | 0.0079819 | 0.7865 | 0.0084332 | 0.78648 | 0.0057439 |  |  | 189960 | 0.83685 | 0.86787 | 0.012489 | 0.8322 | 0.0080587 | 0.8322 | 0.0095121 |  |  | 147760 | 0.72662 | 0.70357 | 0.0097037 | 0.71567 | 0.0050115 | 0.71567 | 0.0067156
|  |  | 3282 | 0.96908 | 0.98147 | 0.0016509 | 0.96661 | 0.011741 | 0.96674 | 0.093617 |  |  | 3206 | 0.93421 | 0.95438 | 0.0084527 | 0.93737 | 0.0093915 | 0.93742 | 0.010305 |  |  | 3430 | 0.86976 | 0.95961 | 0.0076795 | 0.90134 | 0.0058877 | 0.90135 | 0.0060951 |  |  | 3430 | 0.76819 | 0.91415 | 0.0079736 | 0.78651 | 0.0084333 | 0.78649 | 0.0057439 |  |  | 190260 | 0.83685 | 0.86787 | 0.012489 | 0.83238 | 0.008061 | 0.83238 | 0.0095149 |  |  | 148060 | 0.72444 | 0.70357 | 0.0097037 | 0.71588 | 0.0050132 | 0.71588 | 0.0067181
|  |  | 3287 | 0.96908 | 0.98157 | 0.0016446 | 0.96672 | 0.011741 | 0.96686 | 0.09363 |  |  | 3211 | 0.93229 | 0.95454 | 0.0084241 | 0.9375 | 0.00936 | 0.93755 | 0.010273 |  |  | 3435 | 0.87084 | 0.95966 | 0.0076438 | 0.90136 | 0.0058869 | 0.90137 | 0.0060934 |  |  | 3435 | 0.76651 | 0.91416 | 0.0079654 | 0.78652 | 0.0084334 | 0.7865 | 0.005744 |  |  | 190560 | 0.83909 | 0.86787 | 0.012489 | 0.83255 | 0.0080634 | 0.83256 | 0.0095178 |  |  | 148360 | 0.72009 | 0.70357 | 0.0097037 | 0.71609 | 0.0050149 | 0.71609 | 0.0067205
|  |  | 3292 | 0.96729 | 0.98168 | 0.0016382 | 0.96684 | 0.011741 | 0.96698 | 0.093642 |  |  | 3216 | 0.93421 | 0.9547 | 0.0083956 | 0.93763 | 0.0093287 | 0.93768 | 0.010241 |  |  | 3440 | 0.86976 | 0.95971 | 0.0076084 | 0.90137 | 0.0058861 | 0.90139 | 0.0060916 |  |  | 3440 | 0.76819 | 0.91417 | 0.0079574 | 0.78653 | 0.0084334 | 0.78651 | 0.0057441 |  |  | 190860 | 0.83685 | 0.86787 | 0.012489 | 0.83273 | 0.0080657 | 0.83274 | 0.0095206 |  |  | 148660 | 0.70704 | 0.70357 | 0.0097037 | 0.7163 | 0.0050167 | 0.7163 | 0.0067229
|  |  | 3297 | 0.96819 | 0.98178 | 0.0016319 | 0.96696 | 0.011742 | 0.96709 | 0.093654 |  |  | 3221 | 0.93421 | 0.95486 | 0.0083671 | 0.93776 | 0.0092974 | 0.93781 | 0.010209 |  |  | 3445 | 0.87084 | 0.95976 | 0.0075732 | 0.90139 | 0.0058853 | 0.9014 | 0.0060899 |  |  | 3445 | 0.76315 | 0.91418 | 0.0079495 | 0.78654 | 0.0084335 | 0.78652 | 0.0057442 |  |  | 191160 | 0.83685 | 0.86787 | 0.012489 | 0.83291 | 0.0080681 | 0.83292 | 0.0095234 |  |  | 148960 | 0.71357 | 0.70357 | 0.0097037 | 0.71651 | 0.0050184 | 0.71651 | 0.0067253
|  |  | 3302 | 0.96998 | 0.98188 | 0.0016256 | 0.96708 | 0.011742 | 0.96721 | 0.093667 |  |  | 3226 | 0.93229 | 0.95502 | 0.0083388 | 0.93789 | 0.0092663 | 0.93794 | 0.010177 |  |  | 3450 | 0.87084 | 0.95981 | 0.0075382 | 0.90141 | 0.0058846 | 0.90142 | 0.0060882 |  |  | 3450 | 0.76651 | 0.91418 | 0.0079417 | 0.78654 | 0.0084336 | 0.78653 | 0.0057442 |  |  | 191460 | 0.83685 | 0.86787 | 0.012489 | 0.83309 | 0.0080704 | 0.83309 | 0.0095263 |  |  | 149260 | 0.72879 | 0.70357 | 0.0097037 | 0.71672 | 0.00502 | 0.71672 | 0.0067276
|  |  | 3307 | 0.96998 | 0.98198 | 0.0016193 | 0.9672 | 0.011742 | 0.96733 | 0.093679 |  |  | 3231 | 0.93325 | 0.95518 | 0.0083105 | 0.93801 | 0.0092353 | 0.93806 | 0.010146 |  |  | 3455 | 0.87084 | 0.95986 | 0.0075034 | 0.90143 | 0.0058838 | 0.90144 | 0.0060866 |  |  | 3455 | 0.76819 | 0.91419 | 0.007934 | 0.78655 | 0.0084337 | 0.78653 | 0.0057443 |  |  | 191760 | 0.83909 | 0.86787 | 0.012489 | 0.83327 | 0.0080727 | 0.83327 | 0.0095291 |  |  | 149560 | 0.72227 | 0.70357 | 0.0097037 | 0.71692 | 0.0050217 | 0.71693 | 0.00673
|  |  | 3312 | 0.96998 | 0.98208 | 0.0016131 | 0.96731 | 0.011743 | 0.96745 | 0.093691 |  |  | 3236 | 0.93229 | 0.95533 | 0.0082823 | 0.93814 | 0.0092045 | 0.93819 | 0.010114 |  |  | 3460 | 0.87192 | 0.95991 | 0.0074688 | 0.90144 | 0.0058831 | 0.90146 | 0.0060849 |  |  | 3460 | 0.76819 | 0.9142 | 0.0079264 | 0.78656 | 0.0084337 | 0.78654 | 0.0057444 |  |  | 192060 | 0.84133 | 0.86787 | 0.012489 | 0.83344 | 0.008075 | 0.83345 | 0.0095319 |  |  | 149860 | 0.72009 | 0.70357 | 0.0097037 | 0.71713 | 0.0050234 | 0.71714 | 0.0067323
|  |  | 3317 | 0.96998 | 0.98218 | 0.0016069 | 0.96743 | 0.011743 | 0.96756 | 0.093703 |  |  | 3241 | 0.93325 | 0.95549 | 0.0082542 | 0.93827 | 0.0091737 | 0.93831 | 0.010083 |  |  | 3465 | 0.87084 | 0.95996 | 0.0074344 | 0.90146 | 0.0058824 | 0.90147 | 0.0060833 |  |  | 3465 | 0.76651 | 0.91421 | 0.007919 | 0.78657 | 0.0084338 | 0.78655 | 0.0057444 |  |  | 192360 | 0.84357 | 0.86787 | 0.012489 | 0.83362 | 0.0080773 | 0.83363 | 0.0095347 |  |  | 150160 | 0.71357 | 0.70357 | 0.0097037 | 0.71734 | 0.005025 | 0.71734 | 0.0067347
|  |  | 3322 | 0.97088 | 0.98228 | 0.0016007 | 0.96754 | 0.011743 | 0.96768 | 0.093715 |  |  | 3246 | 0.93229 | 0.95565 | 0.0082262 | 0.93839 | 0.0091431 | 0.93844 | 0.010052 |  |  | 3470 | 0.87084 | 0.96 | 0.0074002 | 0.90148 | 0.0058817 | 0.90149 | 0.0060817 |  |  | 3470 | 0.76651 | 0.91422 | 0.0079116 | 0.78658 | 0.0084339 | 0.78656 | 0.0057445 |  |  | 192660 | 0.83685 | 0.86787 | 0.012489 | 0.8338 | 0.0080796 | 0.8338 | 0.0095374 |  |  | 150460 | 0.71357 | 0.70357 | 0.0097037 | 0.71755 | 0.0050267 | 0.71755 | 0.006737
|  |  | 3327 | 0.97177 | 0.98238 | 0.0015945 | 0.96766 | 0.011743 | 0.96779 | 0.093727 |  |  | 3251 | 0.93325 | 0.9558 | 0.0081983 | 0.93851 | 0.0091126 | 0.93856 | 0.010021 |  |  | 3475 | 0.87084 | 0.96005 | 0.0073661 | 0.9015 | 0.005881 | 0.90151 | 0.0060801 |  |  | 3475 | 0.76819 | 0.91423 | 0.0079044 | 0.78659 | 0.008434 | 0.78657 | 0.0057446 |  |  | 192960 | 0.83909 | 0.86787 | 0.012489 | 0.83398 | 0.0080819 | 0.83398 | 0.0095402 |  |  | 150760 | 0.72009 | 0.70357 | 0.0097037 | 0.71775 | 0.0050283 | 0.71776 | 0.0067392
|  |  | 3332 | 0.96998 | 0.98248 | 0.0015884 | 0.96777 | 0.011744 | 0.96791 | 0.093739 |  |  | 3256 | 0.93229 | 0.95596 | 0.0081704 | 0.93864 | 0.0090822 | 0.93869 | 0.0099899 |  |  | 3480 | 0.87084 | 0.9601 | 0.0073323 | 0.90151 | 0.0058803 | 0.90152 | 0.0060786 |  |  | 3480 | 0.76819 | 0.91423 | 0.0078973 | 0.7866 | 0.0084341 | 0.78658 | 0.0057446 |  |  | 193260 | 0.83238 | 0.86787 | 0.012489 | 0.83415 | 0.0080843 | 0.83416 | 0.009543 |  |  | 151060 | 0.71357 | 0.70357 | 0.0097037 | 0.71796 | 0.0050299 | 0.71797 | 0.0067415
|  |  | 3337 | 0.96908 | 0.98258 | 0.0015823 | 0.96789 | 0.011744 | 0.96802 | 0.093751 |  |  | 3261 | 0.93421 | 0.95611 | 0.0081426 | 0.93876 | 0.0090519 | 0.93881 | 0.0099591 |  |  | 3485 | 0.87084 | 0.96015 | 0.0072987 | 0.90153 | 0.0058796 | 0.90154 | 0.0060771 |  |  | 3485 | 0.76819 | 0.91424 | 0.0078903 | 0.78661 | 0.0084341 | 0.78659 | 0.0057447 |  |  | 193560 | 0.84133 | 0.86787 | 0.012489 | 0.83433 | 0.0080865 | 0.83433 | 0.0095457 |  |  | 151360 | 0.71574 | 0.70357 | 0.0097037 | 0.71817 | 0.0050315 | 0.71817 | 0.0067438
|  |  | 3342 | 0.96998 | 0.98268 | 0.0015762 | 0.968 | 0.011744 | 0.96814 | 0.093763 |  |  | 3266 | 0.93325 | 0.95626 | 0.0081149 | 0.93888 | 0.0090217 | 0.93893 | 0.0099284 |  |  | 3490 | 0.87192 | 0.96019 | 0.0072652 | 0.90155 | 0.005879 | 0.90156 | 0.0060756 |  |  | 3490 | 0.76987 | 0.91425 | 0.0078834 | 0.78662 | 0.0084342 | 0.7866 | 0.0057448 |  |  | 193860 | 0.83685 | 0.86787 | 0.012489 | 0.8345 | 0.0080888 | 0.83451 | 0.0095485 |  |  | 151660 | 0.72444 | 0.70357 | 0.0097037 | 0.71837 | 0.0050331 | 0.71838 | 0.006746
|  |  | 3347 | 0.97177 | 0.98277 | 0.0015701 | 0.96812 | 0.011744 | 0.96825 | 0.093775 |  |  | 3271 | 0.93325 | 0.95641 | 0.0080873 | 0.93901 | 0.0089917 | 0.93905 | 0.0098978 |  |  | 3495 | 0.87192 | 0.96024 | 0.007232 | 0.90156 | 0.0058783 | 0.90157 | 0.0060741 |  |  | 3495 | 0.76987 | 0.91426 | 0.0078766 | 0.78662 | 0.0084343 | 0.78661 | 0.0057448 |  |  | 194160 | 0.83909 | 0.86787 | 0.012489 | 0.83468 | 0.0080911 | 0.83469 | 0.0095512 |  |  | 151960 | 0.72662 | 0.70357 | 0.0097037 | 0.71858 | 0.0050347 | 0.71858 | 0.0067482
|  |  | 3352 | 0.96908 | 0.98287 | 0.0015641 | 0.96823 | 0.011745 | 0.96836 | 0.093787 |  |  | 3276 | 0.93421 | 0.95656 | 0.0080597 | 0.93913 | 0.0089618 | 0.93917 | 0.0098674 |  |  | 3500 | 0.87192 | 0.96028 | 0.0071989 | 0.90158 | 0.0058777 | 0.90159 | 0.0060726 |  |  | 3500 | 0.76987 | 0.91426 | 0.00787 | 0.78663 | 0.0084344 | 0.78662 | 0.0057449 |  |  | 194460 | 0.83909 | 0.86787 | 0.012489 | 0.83486 | 0.0080934 | 0.83486 | 0.0095539 |  |  | 152260 | 0.72009 | 0.70357 | 0.0097037 | 0.71878 | 0.0050362 | 0.71879 | 0.0067504
|  |  | 3357 | 0.97177 | 0.98297 | 0.0015581 | 0.96834 | 0.011745 | 0.96848 | 0.093799 |  |  | 3281 | 0.93421 | 0.95671 | 0.0080323 | 0.93925 | 0.008932 | 0.9393 | 0.0098371 |  |  | 3505 | 0.87084 | 0.96033 | 0.007166 | 0.90159 | 0.005877 | 0.90161 | 0.0060712 |  |  | 3505 | 0.76651 | 0.91427 | 0.0078634 | 0.78664 | 0.0084344 | 0.78662 | 0.005745 |  |  | 194760 | 0.83909 | 0.86787 | 0.012489 | 0.83503 | 0.0080957 | 0.83504 | 0.0095566 |  |  | 152560 | 0.72227 | 0.70357 | 0.0097037 | 0.71899 | 0.0050378 | 0.71899 | 0.0067526
|  |  | 3362 | 0.96998 | 0.98306 | 0.0015521 | 0.96845 | 0.011745 | 0.96859 | 0.093811 |  |  | 3286 | 0.93517 | 0.95686 | 0.0080049 | 0.93937 | 0.0089023 | 0.93941 | 0.0098069 |  |  | 3510 | 0.87192 | 0.96038 | 0.0071333 | 0.90161 | 0.0058764 | 0.90162 | 0.0060698 |  |  | 3510 | 0.76651 | 0.91428 | 0.0078569 | 0.78665 | 0.0084345 | 0.78663 | 0.0057451 |  |  | 195060 | 0.84357 | 0.86787 | 0.012489 | 0.83521 | 0.008098 | 0.83521 | 0.0095593 |  |  | 152860 | 0.72879 | 0.70357 | 0.0097037 | 0.71919 | 0.0050393 | 0.7192 | 0.0067547
|  |  | 3367 | 0.97177 | 0.98316 | 0.0015461 | 0.96857 | 0.011746 | 0.9687 | 0.093822 |  |  | 3291 | 0.93517 | 0.95701 | 0.0079776 | 0.93949 | 0.0088727 | 0.93953 | 0.0097769 |  |  | 3515 | 0.87084 | 0.96042 | 0.0071009 | 0.90163 | 0.0058758 | 0.90164 | 0.0060684 |  |  | 3515 | 0.76651 | 0.91429 | 0.0078505 | 0.78666 | 0.0084346 | 0.78664 | 0.0057451 |  |  | 195360 | 0.84804 | 0.86787 | 0.012489 | 0.83538 | 0.0081002 | 0.83539 | 0.009562 |  |  | 153160 | 0.72227 | 0.70357 | 0.0097037 | 0.7194 | 0.0050408 | 0.7194 | 0.0067569
|  |  | 3372 | 0.97177 | 0.98325 | 0.0015402 | 0.96868 | 0.011746 | 0.96881 | 0.093834 |  |  | 3296 | 0.93517 | 0.95716 | 0.0079503 | 0.9396 | 0.0088432 | 0.93965 | 0.009747 |  |  | 3520 | 0.87408 | 0.96047 | 0.0070685 | 0.90164 | 0.0058752 | 0.90165 | 0.006067 |  |  | 3520 | 0.76651 | 0.91429 | 0.0078443 | 0.78667 | 0.0084347 | 0.78665 | 0.0057452 |  |  | 195660 | 0.83462 | 0.86787 | 0.012489 | 0.83556 | 0.0081025 | 0.83556 | 0.0095647 |  |  | 153460 | 0.72009 | 0.70357 | 0.0097037 | 0.7196 | 0.0050423 | 0.71961 | 0.006759
|  |  | 3377 | 0.97088 | 0.98334 | 0.0015343 | 0.96879 | 0.011746 | 0.96892 | 0.093846 |  |  | 3301 | 0.93421 | 0.95731 | 0.0079232 | 0.93972 | 0.0088139 | 0.93977 | 0.0097172 |  |  | 3525 | 0.87084 | 0.96051 | 0.0070364 | 0.90166 | 0.0058746 | 0.90167 | 0.0060657 |  |  | 3525 | 0.76987 | 0.9143 | 0.0078381 | 0.78668 | 0.0084348 | 0.78666 | 0.0057453 |  |  | 195960 | 0.83909 | 0.86787 | 0.012489 | 0.83573 | 0.0081048 | 0.83574 | 0.0095673 |  |  | 153760 | 0.71792 | 0.70357 | 0.0097037 | 0.7198 | 0.0050438 | 0.71981 | 0.0067611
|  |  | 3382 | 0.97177 | 0.98344 | 0.0015284 | 0.9689 | 0.011746 | 0.96903 | 0.093857 |  |  | 3306 | 0.93421 | 0.95745 | 0.0078961 | 0.93984 | 0.0087847 | 0.93989 | 0.0096875 |  |  | 3530 | 0.87192 | 0.96055 | 0.0070045 | 0.90167 | 0.005874 | 0.90168 | 0.0060643 |  |  | 3530 | 0.76651 | 0.91431 | 0.007832 | 0.78669 | 0.0084348 | 0.78667 | 0.0057453 |  |  | 196260 | 0.84133 | 0.86787 | 0.012489 | 0.83591 | 0.008107 | 0.83591 | 0.00957 |  |  | 154060 | 0.71792 | 0.70357 | 0.0097037 | 0.72001 | 0.0050453 | 0.72001 | 0.0067632
|  |  | 3387 | 0.97177 | 0.98353 | 0.0015226 | 0.96901 | 0.011747 | 0.96914 | 0.093869 |  |  | 3311 | 0.93325 | 0.9576 | 0.0078691 | 0.93996 | 0.0087556 | 0.94 | 0.009658 |  |  | 3535 | 0.87192 | 0.9606 | 0.0069728 | 0.90169 | 0.0058734 | 0.9017 | 0.006063 |  |  | 3535 | 0.76651 | 0.91432 | 0.007826 | 0.7867 | 0.0084349 | 0.78668 | 0.0057454 |  |  | 196560 | 0.84357 | 0.86787 | 0.012489 | 0.83608 | 0.0081093 | 0.83609 | 0.0095726 |  |  | 154360 | 0.72009 | 0.70357 | 0.0097037 | 0.72021 | 0.0050468 | 0.72022 | 0.0067653
|  |  | 3392 | 0.97177 | 0.98362 | 0.0015167 | 0.96912 | 0.011747 | 0.96925 | 0.09388 |  |  | 3316 | 0.93517 | 0.95774 | 0.0078422 | 0.94007 | 0.0087266 | 0.94012 | 0.0096286 |  |  | 3540 | 0.87192 | 0.96064 | 0.0069412 | 0.9017 | 0.0058729 | 0.90171 | 0.0060617 |  |  | 3540 | 0.76651 | 0.91432 | 0.0078202 | 0.78671 | 0.008435 | 0.78669 | 0.0057455 |  |  | 196860 | 0.84357 | 0.86787 | 0.012489 | 0.83626 | 0.0081115 | 0.83626 | 0.0095752 |  |  | 154660 | 0.72009 | 0.70357 | 0.0097037 | 0.72041 | 0.0050482 | 0.72042 | 0.0067674
|  |  | 3397 | 0.97177 | 0.98371 | 0.0015109 | 0.96923 | 0.011747 | 0.96936 | 0.093892 |  |  | 3321 | 0.93421 | 0.95789 | 0.0078153 | 0.94019 | 0.0086977 | 0.94023 | 0.0095993 |  |  | 3545 | 0.87192 | 0.96068 | 0.0069098 | 0.90172 | 0.0058723 | 0.90173 | 0.0060605 |  |  | 3545 | 0.76483 | 0.91433 | 0.0078144 | 0.78671 | 0.0084351 | 0.7867 | 0.0057455 |  |  | 197160 | 0.84133 | 0.86787 | 0.012489 | 0.83643 | 0.0081138 | 0.83644 | 0.0095779 |  |  | 154960 | 0.72662 | 0.70357 | 0.0097037 | 0.72061 | 0.0050497 | 0.72062 | 0.0067694
|  |  | 3402 | 0.97177 | 0.9838 | 0.0015052 | 0.96934 | 0.011747 | 0.96947 | 0.093903 |  |  | 3326 | 0.93517 | 0.95803 | 0.0077886 | 0.9403 | 0.008669 | 0.94035 | 0.0095701 |  |  | 3550 | 0.87192 | 0.96073 | 0.0068786 | 0.90173 | 0.0058718 | 0.90174 | 0.0060592 |  |  | 3550 | 0.76651 | 0.91434 | 0.0078087 | 0.78672 | 0.0084351 | 0.78671 | 0.0057456 |  |  | 197460 | 0.84133 | 0.86787 | 0.012489 | 0.8366 | 0.008116 | 0.83661 | 0.0095805 |  |  | 155260 | 0.71574 | 0.70357 | 0.0097037 | 0.72082 | 0.0050511 | 0.72082 | 0.0067714
|  |  | 3407 | 0.97088 | 0.9839 | 0.0014994 | 0.96945 | 0.011748 | 0.96958 | 0.093915 |  |  | 3331 | 0.93517 | 0.95818 | 0.0077619 | 0.94042 | 0.0086403 | 0.94046 | 0.0095411 |  |  | 3555 | 0.873 | 0.96077 | 0.0068476 | 0.90175 | 0.0058712 | 0.90176 | 0.006058 |  |  | 3555 | 0.76483 | 0.91434 | 0.007803 | 0.78673 | 0.0084352 | 0.78671 | 0.0057457 |  |  | 197760 | 0.83909 | 0.86787 | 0.012489 | 0.83678 | 0.0081182 | 0.83678 | 0.0095831 |  |  | 155560 | 0.72227 | 0.70357 | 0.0097037 | 0.72102 | 0.0050525 | 0.72102 | 0.0067735
|  |  | 3412 | 0.97088 | 0.98399 | 0.0014937 | 0.96955 | 0.011748 | 0.96969 | 0.093926 |  |  | 3336 | 0.93517 | 0.95832 | 0.0077353 | 0.94053 | 0.0086118 | 0.94058 | 0.0095122 |  |  | 3560 | 0.87192 | 0.96081 | 0.0068168 | 0.90176 | 0.0058707 | 0.90177 | 0.0060567 |  |  | 3560 | 0.76819 | 0.91435 | 0.0077975 | 0.78674 | 0.0084353 | 0.78672 | 0.0057458 |  |  | 198060 | 0.83909 | 0.86787 | 0.012489 | 0.83695 | 0.0081205 | 0.83696 | 0.0095857 |  |  | 155860 | 0.72009 | 0.70357 | 0.0097037 | 0.72122 | 0.0050539 | 0.72122 | 0.0067754
|  |  | 3417 | 0.97088 | 0.98407 | 0.001488 | 0.96966 | 0.011748 | 0.9698 | 0.093937 |  |  | 3341 | 0.93421 | 0.95846 | 0.0077088 | 0.94064 | 0.0085834 | 0.94069 | 0.0094834 |  |  | 3565 | 0.87192 | 0.96085 | 0.0067862 | 0.90178 | 0.0058702 | 0.90179 | 0.0060555 |  |  | 3565 | 0.76819 | 0.91436 | 0.0077921 | 0.78675 | 0.0084354 | 0.78673 | 0.0057458 |  |  | 198360 | 0.84133 | 0.86787 | 0.012489 | 0.83712 | 0.0081227 | 0.83713 | 0.0095882 |  |  | 156160 | 0.72227 | 0.70357 | 0.0097037 | 0.72142 | 0.0050553 | 0.72143 | 0.0067774
|  |  | 3422 | 0.97088 | 0.98416 | 0.0014823 | 0.96977 | 0.011748 | 0.9699 | 0.093949 |  |  | 3346 | 0.93421 | 0.9586 | 0.0076823 | 0.94075 | 0.0085551 | 0.9408 | 0.0094547 |  |  | 3570 | 0.87192 | 0.9609 | 0.0067557 | 0.90179 | 0.0058696 | 0.9018 | 0.0060543 |  |  | 3570 | 0.76651 | 0.91437 | 0.0077867 | 0.78676 | 0.0084355 | 0.78674 | 0.0057459 |  |  | 198660 | 0.84357 | 0.86787 | 0.012489 | 0.8373 | 0.0081249 | 0.8373 | 0.0095908 |  |  | 156460 | 0.72444 | 0.70357 | 0.0097037 | 0.72162 | 0.0050567 | 0.72163 | 0.0067794
|  |  | 3427 | 0.97088 | 0.98425 | 0.0014766 | 0.96988 | 0.011749 | 0.97001 | 0.09396 |  |  | 3351 | 0.93517 | 0.95874 | 0.007656 | 0.94087 | 0.0085269 | 0.94091 | 0.0094262 |  |  | 3575 | 0.873 | 0.96094 | 0.0067254 | 0.90181 | 0.0058691 | 0.90182 | 0.0060532 |  |  | 3575 | 0.76651 | 0.91437 | 0.0077815 | 0.78677 | 0.0084355 | 0.78675 | 0.005746 |  |  | 198960 | 0.84581 | 0.86787 | 0.012489 | 0.83747 | 0.0081271 | 0.83748 | 0.0095934 |  |  | 156760 | 0.72444 | 0.70357 | 0.0097037 | 0.72182 | 0.0050581 | 0.72183 | 0.0067813
|  |  | 3432 | 0.97177 | 0.98434 | 0.001471 | 0.96998 | 0.011749 | 0.97012 | 0.093971 |  |  | 3356 | 0.93517 | 0.95888 | 0.0076297 | 0.94098 | 0.0084989 | 0.94102 | 0.0093978 |  |  | 3580 | 0.873 | 0.96098 | 0.0066953 | 0.90182 | 0.0058686 | 0.90183 | 0.006052 |  |  | 3580 | 0.76651 | 0.91438 | 0.0077763 | 0.78678 | 0.0084356 | 0.78676 | 0.005746 |  |  | 199260 | 0.84133 | 0.86787 | 0.012489 | 0.83764 | 0.0081293 | 0.83765 | 0.0095959 |  |  | 157060 | 0.72227 | 0.70357 | 0.0097037 | 0.72202 | 0.0050594 | 0.72203 | 0.0067833
|  |  | 3437 | 0.97267 | 0.98443 | 0.0014654 | 0.97009 | 0.011749 | 0.97022 | 0.093982 |  |  | 3361 | 0.93517 | 0.95902 | 0.0076035 | 0.94109 | 0.0084709 | 0.94113 | 0.0093695 |  |  | 3585 | 0.873 | 0.96102 | 0.0066654 | 0.90184 | 0.0058681 | 0.90185 | 0.0060509 |  |  | 3585 | 0.76483 | 0.91439 | 0.0077712 | 0.78679 | 0.0084357 | 0.78677 | 0.0057461 |  |  | 199560 | 0.84581 | 0.86787 | 0.012489 | 0.83782 | 0.0081315 | 0.83782 | 0.0095985 |  |  | 157360 | 0.72662 | 0.70357 | 0.0097037 | 0.72222 | 0.0050608 | 0.72222 | 0.0067852
|  |  | 3442 | 0.97088 | 0.98451 | 0.0014598 | 0.97019 | 0.011749 | 0.97033 | 0.093993 |  |  | 3366 | 0.93517 | 0.95916 | 0.0075773 | 0.9412 | 0.0084431 | 0.94124 | 0.0093414 |  |  | 3590 | 0.87192 | 0.96106 | 0.0066356 | 0.90185 | 0.0058676 | 0.90186 | 0.0060498 |  |  | 3590 | 0.76651 | 0.91439 | 0.0077662 | 0.7868 | 0.0084358 | 0.78678 | 0.0057462 |  |  | 199860 | 0.84581 | 0.86787 | 0.012489 | 0.83799 | 0.0081337 | 0.83799 | 0.009601 |  |  | 157660 | 0.71574 | 0.70357 | 0.0097037 | 0.72242 | 0.0050621 | 0.72242 | 0.0067871
|  |  | 3447 | 0.97177 | 0.9846 | 0.0014543 | 0.9703 | 0.01175 | 0.97043 | 0.094004 |  |  | 3371 | 0.93421 | 0.95929 | 0.0075513 | 0.94131 | 0.0084154 | 0.94135 | 0.0093133 |  |  | 3595 | 0.87192 | 0.9611 | 0.0066061 | 0.90187 | 0.0058672 | 0.90188 | 0.0060487 |  |  | 3595 | 0.76819 | 0.9144 | 0.0077612 | 0.7868 | 0.0084359 | 0.78679 | 0.0057463 |  |  | 200160 | 0.84133 | 0.86787 | 0.012489 | 0.83816 | 0.0081359 | 0.83816 | 0.0096035 |  |  | 157960 | 0.72444 | 0.70357 | 0.0097037 | 0.72262 | 0.0050634 | 0.72262 | 0.0067889
|  |  | 3452 | 0.97267 | 0.98469 | 0.0014487 | 0.9704 | 0.01175 | 0.97054 | 0.094015 |  |  | 3376 | 0.93613 | 0.95943 | 0.0075253 | 0.94142 | 0.0083878 | 0.94146 | 0.0092854 |  |  | 3600 | 0.87192 | 0.96114 | 0.0065767 | 0.90188 | 0.0058667 | 0.90189 | 0.0060476 |  |  | 3600 | 0.76651 | 0.9144 | 0.0077564 | 0.78681 | 0.0084359 | 0.78679 | 0.0057463 |  |  | 200460 | 0.84581 | 0.86787 | 0.012489 | 0.83833 | 0.0081381 | 0.83834 | 0.009606 |  |  | 158260 | 0.72009 | 0.70357 | 0.0097037 | 0.72282 | 0.0050647 | 0.72282 | 0.0067908
|  |  | 3457 | 0.97177 | 0.98477 | 0.0014432 | 0.97051 | 0.01175 | 0.97064 | 0.094026 |  |  | 3381 | 0.93517 | 0.95957 | 0.0074994 | 0.94152 | 0.0083603 | 0.94157 | 0.0092576 |  |  | 3605 | 0.873 | 0.96118 | 0.0065475 | 0.90189 | 0.0058662 | 0.9019 | 0.0060465 |  |  | 3605 | 0.76819 | 0.91441 | 0.0077516 | 0.78682 | 0.008436 | 0.7868 | 0.0057464 |  |  | 200760 | 0.84357 | 0.86787 | 0.012489 | 0.8385 | 0.0081403 | 0.83851 | 0.0096085 |  |  | 158560 | 0.72227 | 0.70357 | 0.0097037 | 0.72301 | 0.005066 | 0.72302 | 0.0067927
|  |  | 3462 | 0.97177 | 0.98486 | 0.0014377 | 0.97061 | 0.01175 | 0.97075 | 0.094037 |  |  | 3386 | 0.93517 | 0.9597 | 0.0074735 | 0.94163 | 0.0083329 | 0.94168 | 0.0092299 |  |  | 3610 | 0.87192 | 0.96122 | 0.0065184 | 0.90191 | 0.0058658 | 0.90192 | 0.0060455 |  |  | 3610 | 0.76819 | 0.91442 | 0.0077469 | 0.78683 | 0.0084361 | 0.78681 | 0.0057465 |  |  | 201060 | 0.84133 | 0.86787 | 0.012489 | 0.83867 | 0.0081425 | 0.83868 | 0.009611 |  |  | 158860 | 0.73097 | 0.70357 | 0.0097037 | 0.72321 | 0.0050673 | 0.72322 | 0.0067945
|  |  | 3467 | 0.97177 | 0.98494 | 0.0014323 | 0.97072 | 0.01175 | 0.97085 | 0.094048 |  |  | 3391 | 0.93517 | 0.95984 | 0.0074478 | 0.94174 | 0.0083056 | 0.94178 | 0.0092024 |  |  | 3615 | 0.873 | 0.96126 | 0.0064896 | 0.90192 | 0.0058653 | 0.90193 | 0.0060444 |  |  | 3615 | 0.76819 | 0.91442 | 0.0077422 | 0.78684 | 0.0084362 | 0.78682 | 0.0057465 |  |  | 201360 | 0.84581 | 0.86787 | 0.012489 | 0.83885 | 0.0081447 | 0.83885 | 0.0096135 |  |  | 159160 | 0.72444 | 0.70357 | 0.0097037 | 0.72341 | 0.0050686 | 0.72341 | 0.0067963
|  |  | 3472 | 0.97267 | 0.98502 | 0.0014268 | 0.97082 | 0.011751 | 0.97096 | 0.094059 |  |  | 3396 | 0.93613 | 0.95997 | 0.0074221 | 0.94184 | 0.0082785 | 0.94189 | 0.009175 |  |  | 3620 | 0.87408 | 0.9613 | 0.0064609 | 0.90194 | 0.0058649 | 0.90195 | 0.0060434 |  |  | 3620 | 0.76651 | 0.91443 | 0.0077377 | 0.78685 | 0.0084363 | 0.78683 | 0.0057466 |  |  | 201660 | 0.84581 | 0.86787 | 0.012489 | 0.83902 | 0.0081469 | 0.83902 | 0.0096159 |  |  | 159460 | 0.71792 | 0.70357 | 0.0097037 | 0.72361 | 0.0050698 | 0.72361 | 0.0067981
|  |  | 3477 | 0.97267 | 0.98511 | 0.0014214 | 0.97092 | 0.011751 | 0.97106 | 0.09407 |  |  | 3401 | 0.93613 | 0.9601 | 0.0073965 | 0.94195 | 0.0082514 | 0.942 | 0.0091477 |  |  | 3625 | 0.873 | 0.96134 | 0.0064323 | 0.90195 | 0.0058644 | 0.90196 | 0.0060424 |  |  | 3625 | 0.76819 | 0.91444 | 0.0077332 | 0.78686 | 0.0084363 | 0.78684 | 0.0057467 |  |  | 201960 | 0.84133 | 0.86787 | 0.012489 | 0.83919 | 0.008149 | 0.83919 | 0.0096184 |  |  | 159760 | 0.72227 | 0.70357 | 0.0097037 | 0.7238 | 0.0050711 | 0.72381 | 0.0067999
|  |  | 3482 | 0.97267 | 0.98519 | 0.001416 | 0.97102 | 0.011751 | 0.97116 | 0.094081 |  |  | 3406 | 0.93613 | 0.96023 | 0.007371 | 0.94206 | 0.0082245 | 0.9421 | 0.0091205 |  |  | 3630 | 0.873 | 0.96138 | 0.006404 | 0.90196 | 0.005864 | 0.90197 | 0.0060414 |  |  | 3630 | 0.76819 | 0.91444 | 0.0077288 | 0.78687 | 0.0084364 | 0.78685 | 0.0057468 |  |  | 202260 | 0.84357 | 0.86787 | 0.012489 | 0.83936 | 0.0081512 | 0.83936 | 0.0096208 |  |  | 160060 | 0.72227 | 0.70357 | 0.0097037 | 0.724 | 0.0050723 | 0.72401 | 0.0068017
|  |  | 3487 | 0.97356 | 0.98527 | 0.0014107 | 0.97113 | 0.011751 | 0.97126 | 0.094091 |  |  | 3411 | 0.93517 | 0.96037 | 0.0073456 | 0.94216 | 0.0081977 | 0.94221 | 0.0090934 |  |  | 3635 | 0.873 | 0.96141 | 0.0063758 | 0.90198 | 0.0058636 | 0.90199 | 0.0060405 |  |  | 3635 | 0.76651 | 0.91445 | 0.0077244 | 0.78688 | 0.0084365 | 0.78686 | 0.0057468 |  |  | 202560 | 0.84133 | 0.86787 | 0.012489 | 0.83953 | 0.0081534 | 0.83953 | 0.0096233 |  |  | 160360 | 0.72662 | 0.70357 | 0.0097037 | 0.7242 | 0.0050735 | 0.7242 | 0.0068034
|  |  | 3492 | 0.97177 | 0.98535 | 0.0014053 | 0.97123 | 0.011752 | 0.97137 | 0.094102 |  |  | 3416 | 0.93709 | 0.9605 | 0.0073202 | 0.94226 | 0.008171 | 0.94231 | 0.0090665 |  |  | 3640 | 0.873 | 0.96145 | 0.0063478 | 0.90199 | 0.0058632 | 0.902 | 0.0060395 |  |  | 3640 | 0.76483 | 0.91445 | 0.0077201 | 0.78689 | 0.0084366 | 0.78687 | 0.0057469 |  |  | 202860 | 0.84357 | 0.86787 | 0.012489 | 0.8397 | 0.0081555 | 0.8397 | 0.0096257 |  |  | 160660 | 0.72662 | 0.70357 | 0.0097037 | 0.72439 | 0.0050747 | 0.7244 | 0.0068051
|  |  | 3497 | 0.97267 | 0.98544 | 0.0014 | 0.97133 | 0.011752 | 0.97147 | 0.094113 |  |  | 3421 | 0.93613 | 0.96063 | 0.0072949 | 0.94237 | 0.0081444 | 0.94241 | 0.0090397 |  |  | 3645 | 0.87408 | 0.96149 | 0.00632 | 0.902 | 0.0058627 | 0.90201 | 0.0060386 |  |  | 3645 | 0.76483 | 0.91446 | 0.0077159 | 0.78689 | 0.0084367 | 0.78688 | 0.005747 |  |  | 203160 | 0.85028 | 0.86787 | 0.012489 | 0.83987 | 0.0081577 | 0.83987 | 0.0096281 |  |  | 160960 | 0.72662 | 0.70357 | 0.0097037 | 0.72459 | 0.0050759 | 0.72459 | 0.0068069
|  |  | 3502 | 0.97267 | 0.98552 | 0.0013947 | 0.97143 | 0.011752 | 0.97157 | 0.094123 |  |  | 3426 | 0.93613 | 0.96076 | 0.0072697 | 0.94247 | 0.0081179 | 0.94252 | 0.009013 |  |  | 3650 | 0.873 | 0.96153 | 0.0062923 | 0.90202 | 0.0058623 | 0.90203 | 0.0060376 |  |  | 3650 | 0.76819 | 0.91446 | 0.0077118 | 0.7869 | 0.0084367 | 0.78688 | 0.0057471 |  |  | 203460 | 0.84804 | 0.86787 | 0.012489 | 0.84004 | 0.0081598 | 0.84004 | 0.0096305 |  |  | 161260 | 0.72662 | 0.70357 | 0.0097037 | 0.72478 | 0.0050771 | 0.72479 | 0.0068086
|  |  | 3507 | 0.97267 | 0.9856 | 0.0013895 | 0.97153 | 0.011752 | 0.97167 | 0.094134 |  |  | 3431 | 0.93613 | 0.96089 | 0.0072446 | 0.94257 | 0.0080915 | 0.94262 | 0.0089864 |  |  | 3655 | 0.873 | 0.96156 | 0.0062648 | 0.90203 | 0.0058619 | 0.90204 | 0.0060367 |  |  | 3655 | 0.76651 | 0.91447 | 0.0077077 | 0.78691 | 0.0084368 | 0.78689 | 0.0057471 |  |  | 203760 | 0.84133 | 0.86787 | 0.012489 | 0.84021 | 0.008162 | 0.84021 | 0.0096329 |  |  | 161560 | 0.72879 | 0.70357 | 0.0097037 | 0.72498 | 0.0050783 | 0.72498 | 0.0068103
|  |  | 3512 | 0.97267 | 0.98568 | 0.0013842 | 0.97163 | 0.011753 | 0.97177 | 0.094145 |  |  | 3436 | 0.93517 | 0.96102 | 0.0072195 | 0.94268 | 0.0080653 | 0.94272 | 0.00896 |  |  | 3660 | 0.87408 | 0.9616 | 0.0062375 | 0.90204 | 0.0058616 | 0.90205 | 0.0060358 |  |  | 3660 | 0.76819 | 0.91448 | 0.0077037 | 0.78692 | 0.0084369 | 0.7869 | 0.0057472 |  |  | 204060 | 0.84357 | 0.86787 | 0.012489 | 0.84038 | 0.0081641 | 0.84038 | 0.0096353 |  |  | 161860 | 0.72227 | 0.70357 | 0.0097037 | 0.72517 | 0.0050794 | 0.72518 | 0.0068119
|  |  | 3517 | 0.97356 | 0.98576 | 0.001379 | 0.97173 | 0.011753 | 0.97187 | 0.094155 |  |  | 3441 | 0.93805 | 0.96114 | 0.0071945 | 0.94278 | 0.0080391 | 0.94282 | 0.0089336 |  |  | 3665 | 0.87516 | 0.96164 | 0.0062103 | 0.90205 | 0.0058612 | 0.90206 | 0.0060349 |  |  | 3665 | 0.76483 | 0.91448 | 0.0076998 | 0.78693 | 0.008437 | 0.78691 | 0.0057473 |  |  | 204360 | 0.84804 | 0.86787 | 0.012489 | 0.84055 | 0.0081663 | 0.84055 | 0.0096377 |  |  | 162160 | 0.72879 | 0.70357 | 0.0097037 | 0.72537 | 0.0050806 | 0.72537 | 0.0068136
|  |  | 3522 | 0.97356 | 0.98584 | 0.0013738 | 0.97183 | 0.011753 | 0.97197 | 0.094166 |  |  | 3446 | 0.93805 | 0.96127 | 0.0071696 | 0.94288 | 0.0080131 | 0.94292 | 0.0089074 |  |  | 3670 | 0.87192 | 0.96167 | 0.0061834 | 0.90207 | 0.0058608 | 0.90208 | 0.006034 |  |  | 3670 | 0.76651 | 0.91449 | 0.0076959 | 0.78694 | 0.0084371 | 0.78692 | 0.0057473 |  |  | 204660 | 0.84581 | 0.86787 | 0.012489 | 0.84072 | 0.0081684 | 0.84072 | 0.0096401 |  |  | 162460 | 0.72444 | 0.70357 | 0.0097037 | 0.72556 | 0.0050817 | 0.72556 | 0.0068152
|  |  | 3527 | 0.97356 | 0.98591 | 0.0013686 | 0.97193 | 0.011753 | 0.97207 | 0.094176 |  |  | 3451 | 0.93517 | 0.9614 | 0.0071448 | 0.94298 | 0.0079872 | 0.94302 | 0.0088813 |  |  | 3675 | 0.873 | 0.96171 | 0.0061565 | 0.90208 | 0.0058604 | 0.90209 | 0.0060332 |  |  | 3675 | 0.76651 | 0.91449 | 0.0076921 | 0.78695 | 0.0084371 | 0.78693 | 0.0057474 |  |  | 204960 | 0.84581 | 0.86787 | 0.012489 | 0.84089 | 0.0081705 | 0.84089 | 0.0096424 |  |  | 162760 | 0.72444 | 0.70357 | 0.0097037 | 0.72575 | 0.0050828 | 0.72576 | 0.0068169
|  |  | 3532 | 0.97267 | 0.98599 | 0.0013635 | 0.97203 | 0.011753 | 0.97217 | 0.094187 |  |  | 3456 | 0.93709 | 0.96152 | 0.00712 | 0.94308 | 0.0079614 | 0.94312 | 0.0088553 |  |  | 3680 | 0.873 | 0.96175 | 0.0061299 | 0.90209 | 0.0058601 | 0.9021 | 0.0060323 |  |  | 3680 | 0.76483 | 0.9145 | 0.0076883 | 0.78696 | 0.0084372 | 0.78694 | 0.0057475 |  |  | 205260 | 0.84804 | 0.86787 | 0.012489 | 0.84105 | 0.0081727 | 0.84106 | 0.0096448 |  |  | 163060 | 0.72009 | 0.70357 | 0.0097037 | 0.72595 | 0.0050839 | 0.72595 | 0.0068185
|  |  | 3537 | 0.97267 | 0.98607 | 0.0013583 | 0.97213 | 0.011754 | 0.97227 | 0.094197 |  |  | 3461 | 0.93613 | 0.96165 | 0.0070954 | 0.94318 | 0.0079357 | 0.94322 | 0.0088295 |  |  | 3685 | 0.87408 | 0.96178 | 0.0061034 | 0.9021 | 0.0058597 | 0.90211 | 0.0060315 |  |  | 3685 | 0.76987 | 0.9145 | 0.0076846 | 0.78697 | 0.0084373 | 0.78695 | 0.0057476 |  |  | 205560 | 0.84581 | 0.86787 | 0.012489 | 0.84122 | 0.0081748 | 0.84123 | 0.0096471 |  |  | 163360 | 0.72444 | 0.70357 | 0.0097037 | 0.72614 | 0.0050851 | 0.72614 | 0.0068201
|  |  | 3542 | 0.97267 | 0.98615 | 0.0013532 | 0.97223 | 0.011754 | 0.97236 | 0.094207 |  |  | 3466 | 0.93613 | 0.96177 | 0.0070708 | 0.94328 | 0.0079101 | 0.94332 | 0.0088037 |  |  | 3690 | 0.873 | 0.96182 | 0.006077 | 0.90212 | 0.0058593 | 0.90213 | 0.0060307 |  |  | 3690 | 0.76819 | 0.91451 | 0.007681 | 0.78697 | 0.0084374 | 0.78696 | 0.0057476 |  |  | 205860 | 0.85028 | 0.86787 | 0.012489 | 0.84139 | 0.0081769 | 0.8414 | 0.0096494 |  |  | 163660 | 0.72662 | 0.70357 | 0.0097037 | 0.72633 | 0.0050861 | 0.72634 | 0.0068216
|  |  | 3547 | 0.97356 | 0.98623 | 0.0013482 | 0.97232 | 0.011754 | 0.97246 | 0.094218 |  |  | 3471 | 0.93613 | 0.9619 | 0.0070462 | 0.94337 | 0.0078846 | 0.94342 | 0.0087781 |  |  | 3695 | 0.87516 | 0.96185 | 0.0060509 | 0.90213 | 0.005859 | 0.90214 | 0.0060298 |  |  | 3695 | 0.76651 | 0.91451 | 0.0076774 | 0.78698 | 0.0084375 | 0.78697 | 0.0057477 |  |  | 206160 | 0.84804 | 0.86787 | 0.012489 | 0.84156 | 0.008179 | 0.84157 | 0.0096517 |  |  | 163960 | 0.72444 | 0.70357 | 0.0097037 | 0.72652 | 0.0050872 | 0.72653 | 0.0068232
|  |  | 3552 | 0.97267 | 0.9863 | 0.0013431 | 0.97242 | 0.011754 | 0.97256 | 0.094228 |  |  | 3476 | 0.93613 | 0.96202 | 0.0070218 | 0.94347 | 0.0078592 | 0.94352 | 0.0087526 |  |  | 3700 | 0.873 | 0.96189 | 0.0060249 | 0.90214 | 0.0058586 | 0.90215 | 0.006029 |  |  | 3700 | 0.77156 | 0.91452 | 0.0076739 | 0.78699 | 0.0084375 | 0.78697 | 0.0057478 |  |  | 206460 | 0.84581 | 0.86787 | 0.012489 | 0.84173 | 0.0081811 | 0.84173 | 0.0096541 |  |  | 164260 | 0.72444 | 0.70357 | 0.0097037 | 0.72672 | 0.0050883 | 0.72672 | 0.0068248
|  |  | 3557 | 0.97356 | 0.98638 | 0.0013381 | 0.97252 | 0.011754 | 0.97266 | 0.094238 |  |  | 3481 | 0.93613 | 0.96215 | 0.0069974 | 0.94357 | 0.0078339 | 0.94361 | 0.0087272 |  |  | 3705 | 0.87516 | 0.96192 | 0.005999 | 0.90215 | 0.0058583 | 0.90216 | 0.0060282 |  |  | 3705 | 0.76651 | 0.91452 | 0.0076704 | 0.787 | 0.0084376 | 0.78698 | 0.0057479 |  |  | 206760 | 0.85252 | 0.86787 | 0.012489 | 0.8419 | 0.0081832 | 0.8419 | 0.0096564 |  |  | 164560 | 0.72662 | 0.70357 | 0.0097037 | 0.72691 | 0.0050893 | 0.72691 | 0.0068263
|  |  | 3562 | 0.97356 | 0.98645 | 0.0013331 | 0.97261 | 0.011755 | 0.97275 | 0.094248 |  |  | 3486 | 0.93613 | 0.96227 | 0.0069731 | 0.94366 | 0.0078088 | 0.94371 | 0.008702 |  |  | 3710 | 0.87516 | 0.96196 | 0.0059734 | 0.90217 | 0.005858 | 0.90217 | 0.0060275 |  |  | 3710 | 0.76819 | 0.91453 | 0.007667 | 0.78701 | 0.0084377 | 0.78699 | 0.0057479 |  |  | 207060 | 0.84804 | 0.86787 | 0.012489 | 0.84206 | 0.0081853 | 0.84207 | 0.0096586 |  |  | 164860 | 0.72662 | 0.70357 | 0.0097037 | 0.7271 | 0.0050904 | 0.7271 | 0.0068278
|  |  | 3567 | 0.97356 | 0.98653 | 0.0013281 | 0.97271 | 0.011755 | 0.97285 | 0.094258 |  |  | 3491 | 0.93709 | 0.96239 | 0.0069489 | 0.94376 | 0.0077837 | 0.94381 | 0.0086768 |  |  | 3715 | 0.87408 | 0.96199 | 0.0059478 | 0.90218 | 0.0058576 | 0.90219 | 0.0060267 |  |  | 3715 | 0.76651 | 0.91453 | 0.0076637 | 0.78702 | 0.0084378 | 0.787 | 0.005748 |  |  | 207360 | 0.84581 | 0.86787 | 0.012489 | 0.84223 | 0.0081874 | 0.84224 | 0.0096609 |  |  | 165160 | 0.72444 | 0.70357 | 0.0097037 | 0.72729 | 0.0050914 | 0.7273 | 0.0068293
|  |  | 3572 | 0.97356 | 0.9866 | 0.0013231 | 0.97281 | 0.011755 | 0.97294 | 0.094269 |  |  | 3496 | 0.93709 | 0.96251 | 0.0069247 | 0.94386 | 0.0077588 | 0.9439 | 0.0086518 |  |  | 3720 | 0.873 | 0.96203 | 0.0059225 | 0.90219 | 0.0058573 | 0.9022 | 0.006026 |  |  | 3720 | 0.76819 | 0.91454 | 0.0076604 | 0.78703 | 0.0084379 | 0.78701 | 0.0057481 |  |  | 207660 | 0.85028 | 0.86787 | 0.012489 | 0.8424 | 0.0081895 | 0.8424 | 0.0096632 |  |  | 165460 | 0.72879 | 0.70357 | 0.0097037 | 0.72748 | 0.0050924 | 0.72749 | 0.0068308
|  |  | 3577 | 0.97267 | 0.98668 | 0.0013182 | 0.9729 | 0.011755 | 0.97304 | 0.094279 |  |  | 3501 | 0.93805 | 0.96263 | 0.0069006 | 0.94395 | 0.0077339 | 0.944 | 0.0086269 |  |  | 3725 | 0.87408 | 0.96206 | 0.0058973 | 0.9022 | 0.005857 | 0.90221 | 0.0060252 |  |  | 3725 | 0.76819 | 0.91454 | 0.0076571 | 0.78704 | 0.008438 | 0.78702 | 0.0057482 |  |  | 207960 | 0.84581 | 0.86787 | 0.012489 | 0.84256 | 0.0081916 | 0.84257 | 0.0096654 |  |  | 165760 | 0.73097 | 0.70357 | 0.0097037 | 0.72767 | 0.0050934 | 0.72768 | 0.0068323
|  |  | 3582 | 0.97446 | 0.98675 | 0.0013133 | 0.973 | 0.011756 | 0.97314 | 0.094289 |  |  | 3506 | 0.93709 | 0.96275 | 0.0068766 | 0.94405 | 0.0077092 | 0.94409 | 0.0086021 |  |  | 3730 | 0.87408 | 0.96209 | 0.0058722 | 0.90221 | 0.0058567 | 0.90222 | 0.0060245 |  |  | 3730 | 0.76819 | 0.91455 | 0.0076539 | 0.78705 | 0.008438 | 0.78703 | 0.0057482 |  |  | 208260 | 0.84804 | 0.86787 | 0.012489 | 0.84273 | 0.0081937 | 0.84274 | 0.0096677 |  |  | 166060 | 0.72662 | 0.70357 | 0.0097037 | 0.72786 | 0.0050944 | 0.72787 | 0.0068337
|  |  | 3587 | 0.97536 | 0.98682 | 0.0013084 | 0.97309 | 0.011756 | 0.97323 | 0.094299 |  |  | 3511 | 0.93613 | 0.96287 | 0.0068527 | 0.94414 | 0.0076846 | 0.94418 | 0.0085774 |  |  | 3735 | 0.87408 | 0.96213 | 0.0058474 | 0.90222 | 0.0058564 | 0.90223 | 0.0060238 |  |  | 3735 | 0.76651 | 0.91455 | 0.0076508 | 0.78706 | 0.0084381 | 0.78704 | 0.0057483 |  |  | 208560 | 0.84581 | 0.86787 | 0.012489 | 0.8429 | 0.0081957 | 0.8429 | 0.0096699 |  |  | 166360 | 0.72009 | 0.70357 | 0.0097037 | 0.72805 | 0.0050954 | 0.72806 | 0.0068352
|  |  | 3592 | 0.97267 | 0.9869 | 0.0013035 | 0.97319 | 0.011756 | 0.97333 | 0.094309 |  |  | 3516 | 0.93805 | 0.96299 | 0.0068289 | 0.94423 | 0.0076601 | 0.94428 | 0.0085529 |  |  | 3740 | 0.87408 | 0.96216 | 0.0058226 | 0.90224 | 0.0058561 | 0.90225 | 0.0060231 |  |  | 3740 | 0.76819 | 0.91456 | 0.0076477 | 0.78706 | 0.0084382 | 0.78705 | 0.0057484 |  |  | 208860 | 0.84804 | 0.86787 | 0.012489 | 0.84306 | 0.0081978 | 0.84307 | 0.0096722 |  |  | 166660 | 0.72009 | 0.70357 | 0.0097037 | 0.72824 | 0.0050964 | 0.72824 | 0.0068366
|  |  | 3597 | 0.97446 | 0.98697 | 0.0012986 | 0.97328 | 0.011756 | 0.97342 | 0.094319 |  |  | 3521 | 0.93805 | 0.96311 | 0.0068051 | 0.94433 | 0.0076357 | 0.94437 | 0.0085284 |  |  | 3745 | 0.87408 | 0.96219 | 0.0057981 | 0.90225 | 0.0058558 | 0.90226 | 0.0060224 |  |  | 3745 | 0.76651 | 0.91456 | 0.0076446 | 0.78707 | 0.0084383 | 0.78705 | 0.0057484 |  |  | 209160 | 0.84804 | 0.86787 | 0.012489 | 0.84323 | 0.0081999 | 0.84324 | 0.0096744 |  |  | 166960 | 0.72879 | 0.70357 | 0.0097037 | 0.72843 | 0.0050974 | 0.72843 | 0.006838
|  |  | 3602 | 0.97446 | 0.98704 | 0.0012938 | 0.97338 | 0.011756 | 0.97351 | 0.094329 |  |  | 3526 | 0.93709 | 0.96322 | 0.0067814 | 0.94442 | 0.0076114 | 0.94446 | 0.0085041 |  |  | 3750 | 0.87408 | 0.96223 | 0.0057736 | 0.90226 | 0.0058555 | 0.90227 | 0.0060217 |  |  | 3750 | 0.76651 | 0.91457 | 0.0076417 | 0.78708 | 0.0084384 | 0.78706 | 0.0057485 |  |  | 209460 | 0.85028 | 0.86787 | 0.012489 | 0.8434 | 0.0082019 | 0.8434 | 0.0096766 |  |  | 167260 | 0.73097 | 0.70357 | 0.0097037 | 0.72862 | 0.0050983 | 0.72862 | 0.0068394
|  |  | 3607 | 0.97356 | 0.98711 | 0.001289 | 0.97347 | 0.011757 | 0.97361 | 0.094338 |  |  | 3531 | 0.93709 | 0.96334 | 0.0067577 | 0.94451 | 0.0075872 | 0.94455 | 0.0084799 |  |  | 3755 | 0.87516 | 0.96226 | 0.0057494 | 0.90227 | 0.0058552 | 0.90228 | 0.006021 |  |  | 3755 | 0.76819 | 0.91457 | 0.0076387 | 0.78709 | 0.0084384 | 0.78707 | 0.0057486 |  |  | 209760 | 0.84804 | 0.86787 | 0.012489 | 0.84356 | 0.008204 | 0.84357 | 0.0096788 |  |  | 167560 | 0.72227 | 0.70357 | 0.0097037 | 0.72881 | 0.0050993 | 0.72881 | 0.0068408
|  |  | 3612 | 0.97446 | 0.98718 | 0.0012842 | 0.97356 | 0.011757 | 0.9737 | 0.094348 |  |  | 3536 | 0.93709 | 0.96346 | 0.0067342 | 0.9446 | 0.0075631 | 0.94465 | 0.0084558 |  |  | 3760 | 0.87516 | 0.96229 | 0.0057253 | 0.90228 | 0.0058549 | 0.90229 | 0.0060203 |  |  | 3760 | 0.76819 | 0.91458 | 0.0076358 | 0.7871 | 0.0084385 | 0.78708 | 0.0057487 |  |  | 210060 | 0.84804 | 0.86787 | 0.012489 | 0.84373 | 0.0082061 | 0.84373 | 0.009681 |  |  | 167860 | 0.72879 | 0.70357 | 0.0097037 | 0.72899 | 0.0051002 | 0.729 | 0.0068422
|  |  | 3617 | 0.97356 | 0.98726 | 0.0012795 | 0.97365 | 0.011757 | 0.97379 | 0.094358 |  |  | 3541 | 0.93709 | 0.96357 | 0.0067107 | 0.94469 | 0.0075391 | 0.94474 | 0.0084318 |  |  | 3765 | 0.87408 | 0.96232 | 0.0057013 | 0.90229 | 0.0058546 | 0.9023 | 0.0060197 |  |  | 3765 | 0.76819 | 0.91458 | 0.007633 | 0.78711 | 0.0084386 | 0.78709 | 0.0057487 |  |  | 210360 | 0.84804 | 0.86787 | 0.012489 | 0.84389 | 0.0082081 | 0.8439 | 0.0096832 |  |  | 168160 | 0.72444 | 0.70357 | 0.0097037 | 0.72918 | 0.0051011 | 0.72919 | 0.0068435
|  |  | 3622 | 0.97446 | 0.98733 | 0.0012747 | 0.97375 | 0.011757 | 0.97389 | 0.094368 |  |  | 3546 | 0.93805 | 0.96369 | 0.0066873 | 0.94478 | 0.0075153 | 0.94483 | 0.0084079 |  |  | 3770 | 0.87408 | 0.96235 | 0.0056775 | 0.9023 | 0.0058544 | 0.90231 | 0.006019 |  |  | 3770 | 0.76483 | 0.91459 | 0.0076302 | 0.78712 | 0.0084387 | 0.7871 | 0.0057488 |  |  | 210660 | 0.85028 | 0.86787 | 0.012489 | 0.84406 | 0.0082102 | 0.84407 | 0.0096853 |  |  | 168460 | 0.72227 | 0.70357 | 0.0097037 | 0.72937 | 0.005102 | 0.72937 | 0.0068449
|  |  | 3627 | 0.97356 | 0.9874 | 0.00127 | 0.97384 | 0.011757 | 0.97398 | 0.094378 |  |  | 3551 | 0.93805 | 0.9638 | 0.006664 | 0.94487 | 0.0074915 | 0.94492 | 0.0083841 |  |  | 3775 | 0.87516 | 0.96239 | 0.0056539 | 0.90232 | 0.0058541 | 0.90232 | 0.0060184 |  |  | 3775 | 0.76819 | 0.91459 | 0.0076274 | 0.78713 | 0.0084388 | 0.78711 | 0.0057489 |  |  | 210960 | 0.84581 | 0.86787 | 0.012489 | 0.84422 | 0.0082122 | 0.84423 | 0.0096875 |  |  | 168760 | 0.72879 | 0.70357 | 0.0097037 | 0.72956 | 0.0051029 | 0.72956 | 0.0068462
|  |  | 3632 | 0.97536 | 0.98747 | 0.0012653 | 0.97393 | 0.011758 | 0.97407 | 0.094387 |  |  | 3556 | 0.93805 | 0.96392 | 0.0066407 | 0.94496 | 0.0074679 | 0.94501 | 0.0083605 |  |  | 3780 | 0.87408 | 0.96242 | 0.0056304 | 0.90233 | 0.0058538 | 0.90233 | 0.0060178 |  |  | 3780 | 0.76819 | 0.9146 | 0.0076247 | 0.78714 | 0.0084389 | 0.78712 | 0.005749 |  |  | 211260 | 0.85252 | 0.86787 | 0.012489 | 0.84439 | 0.0082142 | 0.8444 | 0.0096896 |  |  | 169060 | 0.72662 | 0.70357 | 0.0097037 | 0.72974 | 0.0051038 | 0.72975 | 0.0068475
|  |  | 3637 | 0.97536 | 0.98753 | 0.0012606 | 0.97402 | 0.011758 | 0.97416 | 0.094397 |  |  | 3561 | 0.93805 | 0.96403 | 0.0066175 | 0.94505 | 0.0074443 | 0.9451 | 0.008337 |  |  | 3785 | 0.87408 | 0.96245 | 0.0056071 | 0.90234 | 0.0058536 | 0.90235 | 0.0060171 |  |  | 3785 | 0.77492 | 0.9146 | 0.0076221 | 0.78715 | 0.0084389 | 0.78713 | 0.005749 |  |  | 211560 | 0.85028 | 0.86787 | 0.012489 | 0.84455 | 0.0082163 | 0.84456 | 0.0096918 |  |  | 169360 | 0.72662 | 0.70357 | 0.0097037 | 0.72993 | 0.0051047 | 0.72993 | 0.0068488
|  |  | 3642 | 0.97446 | 0.9876 | 0.001256 | 0.97411 | 0.011758 | 0.97425 | 0.094407 |  |  | 3566 | 0.93901 | 0.96414 | 0.0065944 | 0.94514 | 0.0074209 | 0.94518 | 0.0083135 |  |  | 3790 | 0.87516 | 0.96248 | 0.0055839 | 0.90235 | 0.0058533 | 0.90236 | 0.0060165 |  |  | 3790 | 0.76651 | 0.9146 | 0.0076194 | 0.78715 | 0.008439 | 0.78714 | 0.0057491 |  |  | 211860 | 0.84804 | 0.86787 | 0.012489 | 0.84472 | 0.0082183 | 0.84472 | 0.0096939 |  |  | 169660 | 0.72227 | 0.70357 | 0.0097037 | 0.73012 | 0.0051055 | 0.73012 | 0.0068501
|  |  | 3647 | 0.97536 | 0.98767 | 0.0012514 | 0.9742 | 0.011758 | 0.97434 | 0.094416 |  |  | 3571 | 0.93709 | 0.96426 | 0.0065713 | 0.94523 | 0.0073975 | 0.94527 | 0.0082902 |  |  | 3795 | 0.87516 | 0.96251 | 0.0055609 | 0.90236 | 0.0058531 | 0.90237 | 0.0060159 |  |  | 3795 | 0.76819 | 0.91461 | 0.0076169 | 0.78716 | 0.0084391 | 0.78714 | 0.0057492 |  |  | 212160 | 0.85252 | 0.86787 | 0.012489 | 0.84488 | 0.0082203 | 0.84489 | 0.009696 |  |  | 169960 | 0.72227 | 0.70357 | 0.0097037 | 0.7303 | 0.0051064 | 0.73031 | 0.0068514
|  |  | 3652 | 0.97536 | 0.98774 | 0.0012468 | 0.97429 | 0.011758 | 0.97443 | 0.094426 |  |  | 3576 | 0.93709 | 0.96437 | 0.0065484 | 0.94532 | 0.0073743 | 0.94536 | 0.0082671 |  |  | 3800 | 0.87408 | 0.96254 | 0.005538 | 0.90237 | 0.0058528 | 0.90238 | 0.0060154 |  |  | 3800 | 0.76651 | 0.91461 | 0.0076143 | 0.78717 | 0.0084392 | 0.78715 | 0.0057493 |  |  | 212460 | 0.85028 | 0.86787 | 0.012489 | 0.84505 | 0.0082224 | 0.84505 | 0.0096982 |  |  | 170260 | 0.71792 | 0.70357 | 0.0097037 | 0.73049 | 0.0051072 | 0.73049 | 0.0068526
|  |  | 3657 | 0.97625 | 0.98781 | 0.0012422 | 0.97438 | 0.011759 | 0.97452 | 0.094435 |  |  | 3581 | 0.93805 | 0.96448 | 0.0065255 | 0.94541 | 0.0073511 | 0.94545 | 0.008244 |  |  | 3805 | 0.87516 | 0.96257 | 0.0055152 | 0.90238 | 0.0058526 | 0.90239 | 0.0060148 |  |  | 3805 | 0.76819 | 0.91462 | 0.0076118 | 0.78718 | 0.0084393 | 0.78716 | 0.0057493 |  |  | 212760 | 0.85476 | 0.86787 | 0.012489 | 0.84521 | 0.0082244 | 0.84522 | 0.0097003 |  |  | 170560 | 0.73315 | 0.70357 | 0.0097037 | 0.73067 | 0.0051081 | 0.73068 | 0.0068539
|  |  | 3662 | 0.97536 | 0.98787 | 0.0012376 | 0.97447 | 0.011759 | 0.97461 | 0.094445 |  |  | 3586 | 0.93901 | 0.96459 | 0.0065027 | 0.94549 | 0.0073281 | 0.94553 | 0.008221 |  |  | 3810 | 0.873 | 0.9626 | 0.0054926 | 0.90239 | 0.0058523 | 0.9024 | 0.0060142 |  |  | 3810 | 0.76651 | 0.91462 | 0.0076094 | 0.78719 | 0.0084394 | 0.78717 | 0.0057494 |  |  | 213060 | 0.85252 | 0.86787 | 0.012489 | 0.84538 | 0.0082264 | 0.84538 | 0.0097024 |  |  | 170860 | 0.72879 | 0.70357 | 0.0097037 | 0.73086 | 0.0051089 | 0.73086 | 0.0068551
|  |  | 3667 | 0.97536 | 0.98794 | 0.0012331 | 0.97456 | 0.011759 | 0.9747 | 0.094454 |  |  | 3591 | 0.93709 | 0.9647 | 0.0064799 | 0.94558 | 0.0073052 | 0.94562 | 0.0081982 |  |  | 3815 | 0.87516 | 0.96263 | 0.0054702 | 0.9024 | 0.0058521 | 0.90241 | 0.0060136 |  |  | 3815 | 0.76819 | 0.91463 | 0.007607 | 0.7872 | 0.0084394 | 0.78718 | 0.0057495 |  |  | 213360 | 0.85252 | 0.86787 | 0.012489 | 0.84554 | 0.0082284 | 0.84554 | 0.0097044 |  |  | 171160 | 0.72879 | 0.70357 | 0.0097037 | 0.73104 | 0.0051097 | 0.73105 | 0.0068563
|  |  | 3672 | 0.97536 | 0.98801 | 0.0012286 | 0.97465 | 0.011759 | 0.97479 | 0.094464 |  |  | 3596 | 0.93805 | 0.96481 | 0.0064572 | 0.94566 | 0.0072824 | 0.94571 | 0.0081754 |  |  | 3820 | 0.87516 | 0.96266 | 0.0054479 | 0.90241 | 0.0058519 | 0.90242 | 0.0060131 |  |  | 3820 | 0.76651 | 0.91463 | 0.0076046 | 0.78721 | 0.0084395 | 0.78719 | 0.0057496 |  |  | 213660 | 0.85028 | 0.86787 | 0.012489 | 0.8457 | 0.0082304 | 0.84571 | 0.0097065 |  |  | 171460 | 0.72444 | 0.70357 | 0.0097037 | 0.73123 | 0.0051105 | 0.73123 | 0.0068575
|  |  | 3677 | 0.97625 | 0.98807 | 0.0012241 | 0.97474 | 0.011759 | 0.97488 | 0.094473 |  |  | 3601 | 0.93805 | 0.96492 | 0.0064346 | 0.94575 | 0.0072596 | 0.94579 | 0.0081528 |  |  | 3825 | 0.87516 | 0.96269 | 0.0054258 | 0.90242 | 0.0058516 | 0.90243 | 0.0060125 |  |  | 3825 | 0.76819 | 0.91463 | 0.0076022 | 0.78722 | 0.0084396 | 0.7872 | 0.0057496 |  |  | 213960 | 0.84581 | 0.86787 | 0.012489 | 0.84587 | 0.0082324 | 0.84587 | 0.0097086 |  |  | 171760 | 0.73315 | 0.70357 | 0.0097037 | 0.73141 | 0.0051113 | 0.73142 | 0.0068587
|  |  | 3682 | 0.97536 | 0.98814 | 0.0012196 | 0.97483 | 0.01176 | 0.97497 | 0.094483 |  |  | 3606 | 0.93709 | 0.96503 | 0.0064121 | 0.94583 | 0.007237 | 0.94588 | 0.0081303 |  |  | 3830 | 0.87516 | 0.96272 | 0.0054038 | 0.90243 | 0.0058514 | 0.90244 | 0.006012 |  |  | 3830 | 0.76987 | 0.91464 | 0.0075999 | 0.78723 | 0.0084397 | 0.78721 | 0.0057497 |  |  | 214260 | 0.84804 | 0.86787 | 0.012489 | 0.84603 | 0.0082344 | 0.84603 | 0.0097106 |  |  | 172060 | 0.72227 | 0.70357 | 0.0097037 | 0.73159 | 0.0051121 | 0.7316 | 0.0068599
|  |  | 3687 | 0.97715 | 0.98821 | 0.0012151 | 0.97492 | 0.01176 | 0.97506 | 0.094492 |  |  | 3611 | 0.93805 | 0.96514 | 0.0063896 | 0.94592 | 0.0072145 | 0.94596 | 0.0081078 |  |  | 3835 | 0.87408 | 0.96275 | 0.0053819 | 0.90244 | 0.0058512 | 0.90245 | 0.0060115 |  |  | 3835 | 0.76987 | 0.91464 | 0.0075977 | 0.78723 | 0.0084398 | 0.78722 | 0.0057498 |  |  | 214560 | 0.85252 | 0.86787 | 0.012489 | 0.84619 | 0.0082364 | 0.8462 | 0.0097127 |  |  | 172360 | 0.73097 | 0.70357 | 0.0097037 | 0.73178 | 0.0051128 | 0.73178 | 0.006861
|  |  | 3692 | 0.97446 | 0.98827 | 0.0012107 | 0.97501 | 0.01176 | 0.97514 | 0.094501 |  |  | 3616 | 0.93901 | 0.96524 | 0.0063672 | 0.946 | 0.0071921 | 0.94604 | 0.0080855 |  |  | 3840 | 0.87408 | 0.96278 | 0.0053602 | 0.90245 | 0.005851 | 0.90246 | 0.006011 |  |  | 3840 | 0.76651 | 0.91465 | 0.0075955 | 0.78724 | 0.0084399 | 0.78723 | 0.0057499 |  |  | 214860 | 0.85476 | 0.86787 | 0.012489 | 0.84635 | 0.0082384 | 0.84636 | 0.0097147 |  |  | 172660 | 0.72662 | 0.70357 | 0.0097037 | 0.73196 | 0.0051136 | 0.73197 | 0.0068621
|  |  | 3697 | 0.97446 | 0.98833 | 0.0012063 | 0.97509 | 0.01176 | 0.97523 | 0.094511 |  |  | 3621 | 0.93805 | 0.96535 | 0.0063449 | 0.94609 | 0.0071698 | 0.94613 | 0.0080634 |  |  | 3845 | 0.87516 | 0.96281 | 0.0053386 | 0.90246 | 0.0058507 | 0.90247 | 0.0060105 |  |  | 3845 | 0.76819 | 0.91465 | 0.0075933 | 0.78725 | 0.0084399 | 0.78723 | 0.00575 |  |  | 215160 | 0.85028 | 0.86787 | 0.012489 | 0.84652 | 0.0082404 | 0.84652 | 0.0097167 |  |  | 172960 | 0.72444 | 0.70357 | 0.0097037 | 0.73214 | 0.0051143 | 0.73215 | 0.0068633
|  |  | 3702 | 0.97625 | 0.9884 | 0.0012019 | 0.97518 | 0.01176 | 0.97532 | 0.09452 |  |  | 3626 | 0.93805 | 0.96546 | 0.0063227 | 0.94617 | 0.0071476 | 0.94621 | 0.0080413 |  |  | 3850 | 0.87624 | 0.96283 | 0.0053172 | 0.90247 | 0.0058505 | 0.90248 | 0.00601 |  |  | 3850 | 0.76819 | 0.91465 | 0.0075911 | 0.78726 | 0.00844 | 0.78724 | 0.00575 |  |  | 215460 | 0.85252 | 0.86787 | 0.012489 | 0.84668 | 0.0082424 | 0.84668 | 0.0097188 |  |  | 173260 | 0.73097 | 0.70357 | 0.0097037 | 0.73233 | 0.0051151 | 0.73233 | 0.0068644
|  |  | 3707 | 0.97536 | 0.98846 | 0.0011975 | 0.97527 | 0.01176 | 0.97541 | 0.094529 |  |  | 3631 | 0.93901 | 0.96556 | 0.0063005 | 0.94625 | 0.0071255 | 0.94629 | 0.0080193 |  |  | 3855 | 0.87516 | 0.96286 | 0.0052959 | 0.90248 | 0.0058503 | 0.90249 | 0.0060095 |  |  | 3855 | 0.76651 | 0.91466 | 0.007589 | 0.78727 | 0.0084401 | 0.78725 | 0.0057501 |  |  | 215760 | 0.85476 | 0.86787 | 0.012489 | 0.84684 | 0.0082443 | 0.84685 | 0.0097208 |  |  | 173560 | 0.72662 | 0.70357 | 0.0097037 | 0.73251 | 0.0051158 | 0.73251 | 0.0068655
|  |  | 3712 | 0.97536 | 0.98853 | 0.0011932 | 0.97535 | 0.011761 | 0.97549 | 0.094538 |  |  | 3636 | 0.93901 | 0.96567 | 0.0062784 | 0.94633 | 0.0071035 | 0.94638 | 0.0079975 |  |  | 3860 | 0.87408 | 0.96289 | 0.0052748 | 0.90249 | 0.0058501 | 0.9025 | 0.006009 |  |  | 3860 | 0.76987 | 0.91466 | 0.0075869 | 0.78728 | 0.0084402 | 0.78726 | 0.0057502 |  |  | 216060 | 0.85028 | 0.86787 | 0.012489 | 0.847 | 0.0082463 | 0.84701 | 0.0097228 |  |  | 173860 | 0.72444 | 0.70357 | 0.0097037 | 0.73269 | 0.0051165 | 0.7327 | 0.0068666
|  |  | 3717 | 0.97536 | 0.98859 | 0.0011889 | 0.97544 | 0.011761 | 0.97558 | 0.094547 |  |  | 3641 | 0.93997 | 0.96577 | 0.0062563 | 0.94642 | 0.0070816 | 0.94646 | 0.0079757 |  |  | 3865 | 0.87624 | 0.96292 | 0.0052538 | 0.9025 | 0.0058499 | 0.90251 | 0.0060085 |  |  | 3865 | 0.76483 | 0.91467 | 0.0075849 | 0.78729 | 0.0084403 | 0.78727 | 0.0057503 |  |  | 216360 | 0.85476 | 0.86787 | 0.012489 | 0.84716 | 0.0082483 | 0.84717 | 0.0097248 |  |  | 174160 | 0.72444 | 0.70357 | 0.0097037 | 0.73287 | 0.0051172 | 0.73288 | 0.0068677
|  |  | 3722 | 0.97625 | 0.98865 | 0.0011846 | 0.97553 | 0.011761 | 0.97567 | 0.094557 |  |  | 3646 | 0.93901 | 0.96588 | 0.0062344 | 0.9465 | 0.0070598 | 0.94654 | 0.0079541 |  |  | 3870 | 0.87408 | 0.96295 | 0.0052329 | 0.90251 | 0.0058497 | 0.90252 | 0.006008 |  |  | 3870 | 0.76819 | 0.91467 | 0.0075829 | 0.7873 | 0.0084404 | 0.78728 | 0.0057503 |  |  | 216660 | 0.85476 | 0.86787 | 0.012489 | 0.84733 | 0.0082502 | 0.84733 | 0.0097267 |  |  | 174460 | 0.72227 | 0.70357 | 0.0097037 | 0.73305 | 0.0051179 | 0.73306 | 0.0068687
|  |  | 3727 | 0.97625 | 0.98871 | 0.0011803 | 0.97561 | 0.011761 | 0.97575 | 0.094566 |  |  | 3651 | 0.93709 | 0.96598 | 0.0062125 | 0.94658 | 0.0070381 | 0.94662 | 0.0079325 |  |  | 3875 | 0.87516 | 0.96297 | 0.0052122 | 0.90252 | 0.0058495 | 0.90253 | 0.0060076 |  |  | 3875 | 0.76651 | 0.91467 | 0.0075809 | 0.78731 | 0.0084405 | 0.78729 | 0.0057504 |  |  | 216960 | 0.85028 | 0.86787 | 0.012489 | 0.84749 | 0.0082522 | 0.84749 | 0.0097287 |  |  | 174760 | 0.72227 | 0.70357 | 0.0097037 | 0.73323 | 0.0051186 | 0.73324 | 0.0068698
|  |  | 3732 | 0.97625 | 0.98878 | 0.001176 | 0.9757 | 0.011761 | 0.97584 | 0.094575 |  |  | 3656 | 0.93901 | 0.96608 | 0.0061907 | 0.94666 | 0.0070165 | 0.9467 | 0.0079111 |  |  | 3880 | 0.87516 | 0.963 | 0.0051916 | 0.90253 | 0.0058493 | 0.90254 | 0.0060071 |  |  | 3880 | 0.76651 | 0.91468 | 0.007579 | 0.78732 | 0.0084405 | 0.7873 | 0.0057505 |  |  | 217260 | 0.857 | 0.86787 | 0.012489 | 0.84765 | 0.0082542 | 0.84765 | 0.0097307 |  |  | 175060 | 0.72662 | 0.70357 | 0.0097037 | 0.73341 | 0.0051192 | 0.73342 | 0.0068708
|  |  | 3737 | 0.97536 | 0.98884 | 0.0011718 | 0.97578 | 0.011762 | 0.97592 | 0.094584 |  |  | 3661 | 0.93901 | 0.96619 | 0.0061689 | 0.94674 | 0.006995 | 0.94678 | 0.0078898 |  |  | 3885 | 0.87516 | 0.96303 | 0.0051712 | 0.90254 | 0.0058492 | 0.90255 | 0.0060066 |  |  | 3885 | 0.76651 | 0.91468 | 0.007577 | 0.78732 | 0.0084406 | 0.78731 | 0.0057506 |  |  | 217560 | 0.85923 | 0.86787 | 0.012489 | 0.84781 | 0.0082561 | 0.84782 | 0.0097326 |  |  | 175360 | 0.72227 | 0.70357 | 0.0097037 | 0.73359 | 0.0051199 | 0.7336 | 0.0068718
|  |  | 3742 | 0.97625 | 0.9889 | 0.0011676 | 0.97587 | 0.011762 | 0.97601 | 0.094593 |  |  | 3666 | 0.93901 | 0.96629 | 0.0061472 | 0.94682 | 0.0069736 | 0.94686 | 0.0078686 |  |  | 3890 | 0.87516 | 0.96306 | 0.0051509 | 0.90255 | 0.005849 | 0.90256 | 0.0060062 |  |  | 3890 | 0.76651 | 0.91468 | 0.0075752 | 0.78733 | 0.0084407 | 0.78731 | 0.0057506 |  |  | 217860 | 0.85252 | 0.86787 | 0.012489 | 0.84797 | 0.0082581 | 0.84798 | 0.0097346 |  |  | 175660 | 0.72662 | 0.70357 | 0.0097037 | 0.73377 | 0.0051206 | 0.73378 | 0.0068728
|  |  | 3747 | 0.97536 | 0.98896 | 0.0011634 | 0.97595 | 0.011762 | 0.97609 | 0.094602 |  |  | 3671 | 0.93901 | 0.96639 | 0.0061256 | 0.9469 | 0.0069523 | 0.94694 | 0.0078475 |  |  | 3895 | 0.87624 | 0.96308 | 0.0051307 | 0.90256 | 0.0058488 | 0.90257 | 0.0060058 |  |  | 3895 | 0.76819 | 0.91469 | 0.0075733 | 0.78734 | 0.0084408 | 0.78732 | 0.0057507 |  |  | 218160 | 0.84581 | 0.86787 | 0.012489 | 0.84813 | 0.00826 | 0.84814 | 0.0097365 |  |  | 175960 | 0.72444 | 0.70357 | 0.0097037 | 0.73395 | 0.0051212 | 0.73396 | 0.0068738
|  |  | 3752 | 0.97536 | 0.98902 | 0.0011592 | 0.97604 | 0.011762 | 0.97617 | 0.094611 |  |  | 3676 | 0.93901 | 0.96649 | 0.0061041 | 0.94698 | 0.0069311 | 0.94702 | 0.0078265 |  |  | 3900 | 0.87516 | 0.96311 | 0.0051107 | 0.90257 | 0.0058486 | 0.90258 | 0.0060053 |  |  | 3900 | 0.76987 | 0.91469 | 0.0075715 | 0.78735 | 0.0084409 | 0.78733 | 0.0057508 |  |  | 218460 | 0.85252 | 0.86787 | 0.012489 | 0.84829 | 0.0082619 | 0.8483 | 0.0097384 |  |  | 176260 | 0.72444 | 0.70357 | 0.0097037 | 0.73413 | 0.0051218 | 0.73414 | 0.0068748
|  |  | 3757 | 0.97536 | 0.98908 | 0.001155 | 0.97612 | 0.011762 | 0.97626 | 0.094619 |  |  | 3681 | 0.93901 | 0.96659 | 0.0060826 | 0.94706 | 0.00691 | 0.9471 | 0.0078056 |  |  | 3905 | 0.87516 | 0.96314 | 0.0050908 | 0.90258 | 0.0058484 | 0.90259 | 0.0060049 |  |  | 3905 | 0.76987 | 0.91469 | 0.0075697 | 0.78736 | 0.008441 | 0.78734 | 0.0057509 |  |  | 218760 | 0.85476 | 0.86787 | 0.012489 | 0.84845 | 0.0082639 | 0.84846 | 0.0097404 |  |  | 176560 | 0.71792 | 0.70357 | 0.0097037 | 0.73431 | 0.0051225 | 0.73432 | 0.0068757
|  |  | 3762 | 0.97625 | 0.98914 | 0.0011509 | 0.9762 | 0.011763 | 0.97634 | 0.094628 |  |  | 3686 | 0.93997 | 0.96669 | 0.0060612 | 0.94713 | 0.006889 | 0.94717 | 0.0077848 |  |  | 3910 | 0.87516 | 0.96316 | 0.005071 | 0.90259 | 0.0058483 | 0.90259 | 0.0060045 |  |  | 3910 | 0.76819 | 0.9147 | 0.0075679 | 0.78737 | 0.008441 | 0.78735 | 0.0057509 |  |  | 219060 | 0.85476 | 0.86787 | 0.012489 | 0.84861 | 0.0082658 | 0.84862 | 0.0097423 |  |  | 176860 | 0.72227 | 0.70357 | 0.0097037 | 0.73449 | 0.0051231 | 0.7345 | 0.0068767
|  |  | 3767 | 0.97715 | 0.9892 | 0.0011468 | 0.97629 | 0.011763 | 0.97642 | 0.094637 |  |  | 3691 | 0.93901 | 0.96679 | 0.0060399 | 0.94721 | 0.0068681 | 0.94725 | 0.0077641 |  |  | 3915 | 0.87624 | 0.96319 | 0.0050514 | 0.9026 | 0.0058481 | 0.9026 | 0.0060041 |  |  | 3915 | 0.76651 | 0.9147 | 0.0075662 | 0.78738 | 0.0084411 | 0.78736 | 0.005751 |  |  | 219360 | 0.86147 | 0.86787 | 0.012489 | 0.84877 | 0.0082677 | 0.84878 | 0.0097442 |  |  | 177160 | 0.71792 | 0.70357 | 0.0097037 | 0.73467 | 0.0051237 | 0.73468 | 0.0068776
|  |  | 3772 | 0.97625 | 0.98926 | 0.0011427 | 0.97637 | 0.011763 | 0.97651 | 0.094646 |  |  | 3696 | 0.93901 | 0.96689 | 0.0060186 | 0.94729 | 0.0068473 | 0.94733 | 0.0077436 |  |  | 3920 | 0.87516 | 0.96321 | 0.0050319 | 0.90261 | 0.0058479 | 0.90261 | 0.0060037 |  |  | 3920 | 0.76651 | 0.9147 | 0.0075645 | 0.78739 | 0.0084412 | 0.78737 | 0.0057511 |  |  | 219660 | 0.857 | 0.86787 | 0.012489 | 0.84893 | 0.0082697 | 0.84894 | 0.0097461 |  |  | 177460 | 0.71574 | 0.70357 | 0.0097037 | 0.73485 | 0.0051243 | 0.73485 | 0.0068786
|  |  | 3777 | 0.97625 | 0.98932 | 0.0011386 | 0.97645 | 0.011763 | 0.97659 | 0.094655 |  |  | 3701 | 0.93901 | 0.96699 | 0.0059974 | 0.94736 | 0.0068266 | 0.94741 | 0.0077231 |  |  | 3925 | 0.87516 | 0.96324 | 0.0050126 | 0.90261 | 0.0058478 | 0.90262 | 0.0060033 |  |  | 3925 | 0.76987 | 0.91471 | 0.0075628 | 0.7874 | 0.0084413 | 0.78738 | 0.0057512 |  |  | 219960 | 0.85252 | 0.86787 | 0.012489 | 0.84909 | 0.0082716 | 0.8491 | 0.0097479 |  |  | 177760 | 0.71792 | 0.70357 | 0.0097037 | 0.73503 | 0.0051248 | 0.73503 | 0.0068795
|  |  | 3782 | 0.97625 | 0.98938 | 0.0011345 | 0.97653 | 0.011763 | 0.97667 | 0.094664 |  |  | 3706 | 0.93805 | 0.96709 | 0.0059763 | 0.94744 | 0.006806 | 0.94748 | 0.0077027 |  |  | 3930 | 0.87624 | 0.96327 | 0.0049933 | 0.90262 | 0.0058476 | 0.90263 | 0.0060029 |  |  | 3930 | 0.76819 | 0.91471 | 0.0075612 | 0.7874 | 0.0084414 | 0.78739 | 0.0057513 |  |  | 220260 | 0.85028 | 0.86787 | 0.012489 | 0.84925 | 0.0082735 | 0.84926 | 0.0097498 |  |  | 178060 | 0.72879 | 0.70357 | 0.0097037 | 0.7352 | 0.0051254 | 0.73521 | 0.0068804
|  |  | 3787 | 0.97625 | 0.98944 | 0.0011305 | 0.97662 | 0.011763 | 0.97675 | 0.094672 |  |  | 3711 | 0.93901 | 0.96718 | 0.0059553 | 0.94752 | 0.0067855 | 0.94756 | 0.0076825 |  |  | 3935 | 0.87624 | 0.96329 | 0.0049743 | 0.90263 | 0.0058475 | 0.90264 | 0.0060025 |  |  | 3935 | 0.76819 | 0.91471 | 0.0075596 | 0.78741 | 0.0084415 | 0.7874 | 0.0057513 |  |  | 220560 | 0.85476 | 0.86787 | 0.012489 | 0.84941 | 0.0082754 | 0.84942 | 0.0097517 |  |  | 178360 | 0.72662 | 0.70357 | 0.0097037 | 0.73538 | 0.005126 | 0.73539 | 0.0068813
|  |  | 3792 | 0.97804 | 0.98949 | 0.0011265 | 0.9767 | 0.011764 | 0.97684 | 0.094681 |  |  | 3716 | 0.93805 | 0.96728 | 0.0059343 | 0.94759 | 0.0067651 | 0.94763 | 0.0076623 |  |  | 3940 | 0.87624 | 0.96332 | 0.0049553 | 0.90264 | 0.0058473 | 0.90265 | 0.0060021 |  |  | 3940 | 0.76987 | 0.91472 | 0.007558 | 0.78742 | 0.0084416 | 0.7874 | 0.0057514 |  |  | 220860 | 0.85028 | 0.86787 | 0.012489 | 0.84957 | 0.0082773 | 0.84958 | 0.0097535 |  |  | 178660 | 0.72879 | 0.70357 | 0.0097037 | 0.73556 | 0.0051265 | 0.73556 | 0.0068821
|  |  | 3797 | 0.97715 | 0.98955 | 0.0011225 | 0.97678 | 0.011764 | 0.97692 | 0.09469 |  |  | 3721 | 0.93901 | 0.96738 | 0.0059134 | 0.94767 | 0.0067448 | 0.94771 | 0.0076423 |  |  | 3945 | 0.87516 | 0.96334 | 0.0049365 | 0.90265 | 0.0058471 | 0.90266 | 0.0060018 |  |  | 3945 | 0.76819 | 0.91472 | 0.0075564 | 0.78743 | 0.0084416 | 0.78741 | 0.0057515 |  |  | 221160 | 0.85252 | 0.86787 | 0.012489 | 0.84973 | 0.0082792 | 0.84973 | 0.0097554 |  |  | 178960 | 0.72444 | 0.70357 | 0.0097037 | 0.73574 | 0.0051271 | 0.73574 | 0.006883
|  |  | 3802 | 0.97715 | 0.98961 | 0.0011185 | 0.97686 | 0.011764 | 0.977 | 0.094698 |  |  | 3726 | 0.93805 | 0.96747 | 0.0058925 | 0.94774 | 0.0067246 | 0.94778 | 0.0076223 |  |  | 3950 | 0.87731 | 0.96337 | 0.0049178 | 0.90266 | 0.005847 | 0.90267 | 0.0060014 |  |  | 3950 | 0.76987 | 0.91472 | 0.0075549 | 0.78744 | 0.0084417 | 0.78742 | 0.0057516 |  |  | 221460 | 0.85252 | 0.86787 | 0.012489 | 0.84989 | 0.0082811 | 0.84989 | 0.0097572 |  |  | 179260 | 0.72444 | 0.70357 | 0.0097037 | 0.73591 | 0.0051276 | 0.73592 | 0.0068838
|  |  | 3807 | 0.97625 | 0.98966 | 0.0011146 | 0.97694 | 0.011764 | 0.97708 | 0.094707 |  |  | 3731 | 0.93805 | 0.96757 | 0.0058718 | 0.94782 | 0.0067045 | 0.94786 | 0.0076025 |  |  | 3955 | 0.87624 | 0.96339 | 0.0048992 | 0.90267 | 0.0058468 | 0.90267 | 0.006001 |  |  | 3955 | 0.76819 | 0.91473 | 0.0075534 | 0.78745 | 0.0084418 | 0.78743 | 0.0057516 |  |  | 221760 | 0.85476 | 0.86787 | 0.012489 | 0.85004 | 0.008283 | 0.85005 | 0.009759 |  |  | 179560 | 0.72444 | 0.70357 | 0.0097037 | 0.73609 | 0.0051281 | 0.73609 | 0.0068847
|  |  | 3812 | 0.97625 | 0.98972 | 0.0011106 | 0.97702 | 0.011764 | 0.97716 | 0.094715 |  |  | 3736 | 0.93997 | 0.96767 | 0.0058511 | 0.94789 | 0.0066844 | 0.94793 | 0.0075828 |  |  | 3960 | 0.87516 | 0.96342 | 0.0048808 | 0.90268 | 0.0058467 | 0.90268 | 0.0060007 |  |  | 3960 | 0.76819 | 0.91473 | 0.0075519 | 0.78746 | 0.0084419 | 0.78744 | 0.0057517 |  |  | 222060 | 0.857 | 0.86787 | 0.012489 | 0.8502 | 0.0082849 | 0.85021 | 0.0097608 |  |  | 179860 | 0.73097 | 0.70357 | 0.0097037 | 0.73626 | 0.0051286 | 0.73627 | 0.0068855
|  |  | 3817 | 0.97715 | 0.98978 | 0.0011067 | 0.9771 | 0.011764 | 0.97724 | 0.094724 |  |  | 3741 | 0.93997 | 0.96776 | 0.0058304 | 0.94796 | 0.0066645 | 0.948 | 0.0075631 |  |  | 3965 | 0.87731 | 0.96344 | 0.0048625 | 0.90268 | 0.0058466 | 0.90269 | 0.0060003 |  |  | 3965 | 0.76651 | 0.91473 | 0.0075504 | 0.78747 | 0.008442 | 0.78745 | 0.0057518 |  |  | 222360 | 0.85476 | 0.86787 | 0.012489 | 0.85036 | 0.0082868 | 0.85037 | 0.0097627 |  |  | 180160 | 0.72662 | 0.70357 | 0.0097037 | 0.73644 | 0.0051291 | 0.73645 | 0.0068863
|  |  | 3822 | 0.97625 | 0.98983 | 0.0011028 | 0.97718 | 0.011765 | 0.97732 | 0.094732 |  |  | 3746 | 0.93901 | 0.96785 | 0.0058099 | 0.94804 | 0.0066447 | 0.94808 | 0.0075436 |  |  | 3970 | 0.87731 | 0.96346 | 0.0048443 | 0.90269 | 0.0058464 | 0.9027 | 0.006 |  |  | 3970 | 0.76987 | 0.91474 | 0.007549 | 0.78748 | 0.0084421 | 0.78746 | 0.0057519 |  |  | 222660 | 0.85923 | 0.86787 | 0.012489 | 0.85052 | 0.0082887 | 0.85053 | 0.0097645 |  |  | 180460 | 0.72444 | 0.70357 | 0.0097037 | 0.73662 | 0.0051296 | 0.73662 | 0.0068871
|  |  | 3827 | 0.97715 | 0.98989 | 0.001099 | 0.97726 | 0.011765 | 0.9774 | 0.094741 |  |  | 3751 | 0.93901 | 0.96795 | 0.0057894 | 0.94811 | 0.006625 | 0.94815 | 0.0075242 |  |  | 3975 | 0.87624 | 0.96349 | 0.0048263 | 0.9027 | 0.0058463 | 0.90271 | 0.0059997 |  |  | 3975 | 0.76819 | 0.91474 | 0.0075476 | 0.78749 | 0.0084422 | 0.78747 | 0.005752 |  |  | 222960 | 0.85252 | 0.86787 | 0.012489 | 0.85068 | 0.0082906 | 0.85068 | 0.0097662 |  |  | 180760 | 0.72444 | 0.70357 | 0.0097037 | 0.73679 | 0.0051301 | 0.7368 | 0.0068879
|  |  | 3832 | 0.97715 | 0.98994 | 0.0010951 | 0.97734 | 0.011765 | 0.97748 | 0.094749 |  |  | 3756 | 0.94093 | 0.96804 | 0.0057689 | 0.94818 | 0.0066053 | 0.94822 | 0.0075049 |  |  | 3980 | 0.87624 | 0.96351 | 0.0048083 | 0.90271 | 0.0058461 | 0.90272 | 0.0059993 |  |  | 3980 | 0.76819 | 0.91474 | 0.0075462 | 0.78749 | 0.0084423 | 0.78748 | 0.005752 |  |  | 223260 | 0.85252 | 0.86787 | 0.012489 | 0.85083 | 0.0082924 | 0.85084 | 0.009768 |  |  | 181060 | 0.72444 | 0.70357 | 0.0097037 | 0.73696 | 0.0051306 | 0.73697 | 0.0068887
|  |  | 3837 | 0.97715 | 0.99 | 0.0010913 | 0.97742 | 0.011765 | 0.97756 | 0.094758 |  |  | 3761 | 0.94093 | 0.96813 | 0.0057486 | 0.94825 | 0.0065858 | 0.94829 | 0.0074856 |  |  | 3985 | 0.87624 | 0.96354 | 0.0047906 | 0.90272 | 0.005846 | 0.90273 | 0.005999 |  |  | 3985 | 0.76819 | 0.91475 | 0.0075448 | 0.7875 | 0.0084423 | 0.78748 | 0.0057521 |  |  | 223560 | 0.85923 | 0.86787 | 0.012489 | 0.85099 | 0.0082943 | 0.851 | 0.0097698 |  |  | 181360 | 0.72879 | 0.70357 | 0.0097037 | 0.73714 | 0.005131 | 0.73714 | 0.0068894
|  |  | 3842 | 0.97625 | 0.99005 | 0.0010874 | 0.9775 | 0.011765 | 0.97764 | 0.094766 |  |  | 3766 | 0.93901 | 0.96823 | 0.0057283 | 0.94833 | 0.0065663 | 0.94837 | 0.0074665 |  |  | 3990 | 0.87731 | 0.96356 | 0.0047729 | 0.90273 | 0.0058459 | 0.90273 | 0.0059987 |  |  | 3990 | 0.76987 | 0.91475 | 0.0075434 | 0.78751 | 0.0084424 | 0.78749 | 0.0057522 |  |  | 223860 | 0.85476 | 0.86787 | 0.012489 | 0.85115 | 0.0082962 | 0.85116 | 0.0097716 |  |  | 181660 | 0.72444 | 0.70357 | 0.0097037 | 0.73731 | 0.0051315 | 0.73732 | 0.0068902
|  |  | 3847 | 0.97625 | 0.99011 | 0.0010836 | 0.97758 | 0.011766 | 0.97771 | 0.094775 |  |  | 3771 | 0.93901 | 0.96832 | 0.005708 | 0.9484 | 0.006547 | 0.94844 | 0.0074475 |  |  | 3995 | 0.87731 | 0.96358 | 0.0047553 | 0.90274 | 0.0058458 | 0.90274 | 0.0059984 |  |  | 3995 | 0.76987 | 0.91475 | 0.0075421 | 0.78752 | 0.0084425 | 0.7875 | 0.0057523 |  |  | 224160 | 0.85476 | 0.86787 | 0.012489 | 0.85131 | 0.008298 | 0.85131 | 0.0097733 |  |  | 181960 | 0.72227 | 0.70357 | 0.0097037 | 0.73749 | 0.0051319 | 0.73749 | 0.0068909
|  |  | 3852 | 0.97804 | 0.99016 | 0.0010799 | 0.97765 | 0.011766 | 0.97779 | 0.094783 |  |  | 3776 | 0.93997 | 0.96841 | 0.0056879 | 0.94847 | 0.0065277 | 0.94851 | 0.0074286 |  |  | 4000 | 0.87624 | 0.96361 | 0.0047379 | 0.90274 | 0.0058456 | 0.90275 | 0.0059981 |  |  | 4000 | 0.76987 | 0.91475 | 0.0075408 | 0.78753 | 0.0084426 | 0.78751 | 0.0057523 |  |  | 224460 | 0.85252 | 0.86787 | 0.012489 | 0.85146 | 0.0082999 | 0.85147 | 0.0097751 |  |  | 182260 | 0.73097 | 0.70357 | 0.0097037 | 0.73766 | 0.0051324 | 0.73767 | 0.0068916
|  |  | 3857 | 0.97715 | 0.99022 | 0.0010761 | 0.97773 | 0.011766 | 0.97787 | 0.094791 |  |  | 3781 | 0.93997 | 0.9685 | 0.0056678 | 0.94854 | 0.0065086 | 0.94858 | 0.0074098 |  |  | 4005 | 0.87731 | 0.96363 | 0.0047206 | 0.90275 | 0.0058455 | 0.90276 | 0.0059977 |  |  | 4005 | 0.76987 | 0.91476 | 0.0075395 | 0.78754 | 0.0084427 | 0.78752 | 0.0057524 |  |  | 224760 | 0.85476 | 0.86787 | 0.012489 | 0.85162 | 0.0083017 | 0.85163 | 0.0097768 |  |  | 182560 | 0.72444 | 0.70357 | 0.0097037 | 0.73783 | 0.0051328 | 0.73784 | 0.0068923
|  |  | 3862 | 0.97804 | 0.99027 | 0.0010724 | 0.97781 | 0.011766 | 0.97795 | 0.094799 |  |  | 3786 | 0.94093 | 0.96859 | 0.0056478 | 0.94861 | 0.0064895 | 0.94865 | 0.0073911 |  |  | 4010 | 0.87624 | 0.96365 | 0.0047035 | 0.90276 | 0.0058454 | 0.90277 | 0.0059974 |  |  | 4010 | 0.76819 | 0.91476 | 0.0075383 | 0.78755 | 0.0084428 | 0.78753 | 0.0057525 |  |  | 225060 | 0.85252 | 0.86787 | 0.012489 | 0.85178 | 0.0083036 | 0.85178 | 0.0097785 |  |  | 182860 | 0.73097 | 0.70357 | 0.0097037 | 0.73801 | 0.0051332 | 0.73801 | 0.006893
|  |  | 3867 | 0.97894 | 0.99032 | 0.0010687 | 0.97789 | 0.011766 | 0.97802 | 0.094808 |  |  | 3791 | 0.94093 | 0.96868 | 0.0056278 | 0.94868 | 0.0064705 | 0.94872 | 0.0073724 |  |  | 4015 | 0.87624 | 0.96368 | 0.0046864 | 0.90277 | 0.0058453 | 0.90278 | 0.0059972 |  |  | 4015 | 0.76987 | 0.91476 | 0.007537 | 0.78756 | 0.0084429 | 0.78754 | 0.0057526 |  |  | 225360 | 0.857 | 0.86787 | 0.012489 | 0.85193 | 0.0083054 | 0.85194 | 0.0097802 |  |  | 183160 | 0.72444 | 0.70357 | 0.0097037 | 0.73818 | 0.0051336 | 0.73819 | 0.0068937
|  |  | 3872 | 0.97625 | 0.99037 | 0.001065 | 0.97796 | 0.011766 | 0.9781 | 0.094816 |  |  | 3796 | 0.94093 | 0.96877 | 0.0056079 | 0.94875 | 0.0064517 | 0.94879 | 0.0073539 |  |  | 4020 | 0.87839 | 0.9637 | 0.0046695 | 0.90278 | 0.0058452 | 0.90278 | 0.0059969 |  |  | 4020 | 0.76819 | 0.91477 | 0.0075358 | 0.78757 | 0.008443 | 0.78755 | 0.0057527 |  |  | 225660 | 0.85476 | 0.86787 | 0.012489 | 0.85209 | 0.0083073 | 0.85209 | 0.009782 |  |  | 183460 | 0.72444 | 0.70357 | 0.0097037 | 0.73835 | 0.005134 | 0.73836 | 0.0068944
|  |  | 3877 | 0.97804 | 0.99043 | 0.0010613 | 0.97804 | 0.011767 | 0.97818 | 0.094824 |  |  | 3801 | 0.93997 | 0.96886 | 0.0055881 | 0.94882 | 0.0064329 | 0.94886 | 0.0073355 |  |  | 4025 | 0.87731 | 0.96372 | 0.0046527 | 0.90278 | 0.005845 | 0.90279 | 0.0059966 |  |  | 4025 | 0.76987 | 0.91477 | 0.0075346 | 0.78757 | 0.008443 | 0.78756 | 0.0057527 |  |  | 225960 | 0.857 | 0.86787 | 0.012489 | 0.85224 | 0.0083091 | 0.85225 | 0.0097837 |  |  | 183760 | 0.72662 | 0.70357 | 0.0097037 | 0.73852 | 0.0051344 | 0.73853 | 0.006895
|  |  | 3882 | 0.97804 | 0.99048 | 0.0010576 | 0.97812 | 0.011767 | 0.97825 | 0.094832 |  |  | 3806 | 0.94093 | 0.96895 | 0.0055683 | 0.94888 | 0.0064142 | 0.94892 | 0.0073172 |  |  | 4030 | 0.87731 | 0.96374 | 0.004636 | 0.90279 | 0.0058449 | 0.9028 | 0.0059963 |  |  | 4030 | 0.76819 | 0.91477 | 0.0075335 | 0.78758 | 0.0084431 | 0.78756 | 0.0057528 |  |  | 226260 | 0.86147 | 0.86787 | 0.012489 | 0.8524 | 0.008311 | 0.85241 | 0.0097853 |  |  | 184060 | 0.72444 | 0.70357 | 0.0097037 | 0.7387 | 0.0051348 | 0.7387 | 0.0068957
|  |  | 3887 | 0.97804 | 0.99053 | 0.001054 | 0.97819 | 0.011767 | 0.97833 | 0.09484 |  |  | 3811 | 0.93997 | 0.96904 | 0.0055486 | 0.94895 | 0.0063956 | 0.94899 | 0.007299 |  |  | 4035 | 0.87624 | 0.96377 | 0.0046194 | 0.9028 | 0.0058448 | 0.90281 | 0.005996 |  |  | 4035 | 0.76651 | 0.91477 | 0.0075323 | 0.78759 | 0.0084432 | 0.78757 | 0.0057529 |  |  | 226560 | 0.85923 | 0.86787 | 0.012489 | 0.85256 | 0.0083128 | 0.85256 | 0.009787 |  |  | 184360 | 0.73097 | 0.70357 | 0.0097037 | 0.73887 | 0.0051352 | 0.73887 | 0.0068963
|  |  | 3892 | 0.97804 | 0.99058 | 0.0010503 | 0.97827 | 0.011767 | 0.97841 | 0.094849 |  |  | 3816 | 0.94093 | 0.96913 | 0.005529 | 0.94902 | 0.0063771 | 0.94906 | 0.0072808 |  |  | 4040 | 0.87839 | 0.96379 | 0.004603 | 0.90281 | 0.0058447 | 0.90281 | 0.0059957 |  |  | 4040 | 0.76819 | 0.91478 | 0.0075312 | 0.7876 | 0.0084433 | 0.78758 | 0.005753 |  |  | 226860 | 0.85923 | 0.86787 | 0.012489 | 0.85271 | 0.0083146 | 0.85272 | 0.0097887 |  |  | 184660 | 0.72662 | 0.70357 | 0.0097037 | 0.73904 | 0.0051355 | 0.73904 | 0.0068969
|  |  | 3897 | 0.97804 | 0.99063 | 0.0010467 | 0.97834 | 0.011767 | 0.97848 | 0.094857 |  |  | 3821 | 0.93997 | 0.96921 | 0.0055095 | 0.94909 | 0.0063587 | 0.94913 | 0.0072628 |  |  | 4045 | 0.87731 | 0.96381 | 0.0045867 | 0.90282 | 0.0058446 | 0.90282 | 0.0059955 |  |  | 4045 | 0.76819 | 0.91478 | 0.00753 | 0.78761 | 0.0084434 | 0.78759 | 0.0057531 |  |  | 227160 | 0.85252 | 0.86787 | 0.012489 | 0.85287 | 0.0083164 | 0.85287 | 0.0097904 |  |  | 184960 | 0.72662 | 0.70357 | 0.0097037 | 0.73921 | 0.0051359 | 0.73922 | 0.0068975
|  |  | 3902 | 0.97983 | 0.99068 | 0.0010432 | 0.97842 | 0.011767 | 0.97856 | 0.094865 |  |  | 3826 | 0.94093 | 0.9693 | 0.00549 | 0.94916 | 0.0063403 | 0.94919 | 0.0072449 |  |  | 4050 | 0.87624 | 0.96383 | 0.0045705 | 0.90282 | 0.0058445 | 0.90283 | 0.0059952 |  |  | 4050 | 0.76819 | 0.91478 | 0.0075289 | 0.78762 | 0.0084435 | 0.7876 | 0.0057531 |  |  | 227460 | 0.86147 | 0.86787 | 0.012489 | 0.85302 | 0.0083183 | 0.85303 | 0.009792 |  |  | 185260 | 0.72879 | 0.70357 | 0.0097037 | 0.73938 | 0.0051362 | 0.73939 | 0.0068981
|  |  | 3907 | 0.97715 | 0.99073 | 0.0010396 | 0.9785 | 0.011768 | 0.97863 | 0.094873 |  |  | 3831 | 0.94093 | 0.96939 | 0.0054706 | 0.94922 | 0.0063221 | 0.94926 | 0.0072271 |  |  | 4055 | 0.87624 | 0.96385 | 0.0045544 | 0.90283 | 0.0058444 | 0.90284 | 0.005995 |  |  | 4055 | 0.76987 | 0.91478 | 0.0075279 | 0.78763 | 0.0084436 | 0.78761 | 0.0057532 |  |  | 227760 | 0.857 | 0.86787 | 0.012489 | 0.85318 | 0.0083201 | 0.85318 | 0.0097937 |  |  | 185560 | 0.72662 | 0.70357 | 0.0097037 | 0.73955 | 0.0051366 | 0.73956 | 0.0068987
|  |  | 3912 | 0.97804 | 0.99079 | 0.001036 | 0.97857 | 0.011768 | 0.97871 | 0.094881 |  |  | 3836 | 0.94093 | 0.96947 | 0.0054512 | 0.94929 | 0.006304 | 0.94933 | 0.0072093 |  |  | 4060 | 0.87839 | 0.96387 | 0.0045384 | 0.90284 | 0.0058443 | 0.90285 | 0.0059947 |  |  | 4060 | 0.76483 | 0.91479 | 0.0075268 | 0.78764 | 0.0084437 | 0.78762 | 0.0057533 |  |  | 228060 | 0.85923 | 0.86787 | 0.012489 | 0.85333 | 0.0083219 | 0.85334 | 0.0097953 |  |  | 185860 | 0.72662 | 0.70357 | 0.0097037 | 0.73972 | 0.0051369 | 0.73973 | 0.0068993
|  |  | 3917 | 0.97894 | 0.99084 | 0.0010325 | 0.97864 | 0.011768 | 0.97878 | 0.094889 |  |  | 3841 | 0.93997 | 0.96956 | 0.0054319 | 0.94935 | 0.0062859 | 0.94939 | 0.0071917 |  |  | 4065 | 0.87731 | 0.9639 | 0.0045226 | 0.90285 | 0.0058442 | 0.90285 | 0.0059944 |  |  | 4065 | 0.76987 | 0.91479 | 0.0075258 | 0.78765 | 0.0084437 | 0.78763 | 0.0057534 |  |  | 228360 | 0.857 | 0.86787 | 0.012489 | 0.85349 | 0.0083237 | 0.85349 | 0.009797 |  |  | 186160 | 0.73315 | 0.70357 | 0.0097037 | 0.73989 | 0.0051372 | 0.7399 | 0.0068999
|  |  | 3922 | 0.97894 | 0.99088 | 0.001029 | 0.97872 | 0.011768 | 0.97886 | 0.094897 |  |  | 3846 | 0.94093 | 0.96964 | 0.0054127 | 0.94942 | 0.006268 | 0.94946 | 0.0071742 |  |  | 4070 | 0.87731 | 0.96392 | 0.0045069 | 0.90285 | 0.0058441 | 0.90286 | 0.0059942 |  |  | 4070 | 0.76819 | 0.91479 | 0.0075247 | 0.78765 | 0.0084438 | 0.78764 | 0.0057535 |  |  | 228660 | 0.85923 | 0.86787 | 0.012489 | 0.85364 | 0.0083255 | 0.85365 | 0.0097986 |  |  | 186460 | 0.72662 | 0.70357 | 0.0097037 | 0.74006 | 0.0051375 | 0.74007 | 0.0069004
|  |  | 3927 | 0.97804 | 0.99093 | 0.0010255 | 0.97879 | 0.011768 | 0.97893 | 0.094905 |  |  | 3851 | 0.94093 | 0.96973 | 0.0053935 | 0.94949 | 0.0062501 | 0.94952 | 0.0071567 |  |  | 4075 | 0.87731 | 0.96394 | 0.0044912 | 0.90286 | 0.005844 | 0.90287 | 0.005994 |  |  | 4075 | 0.76987 | 0.91479 | 0.0075237 | 0.78766 | 0.0084439 | 0.78765 | 0.0057535 |  |  | 228960 | 0.85923 | 0.86787 | 0.012489 | 0.85379 | 0.0083273 | 0.8538 | 0.0098002 |  |  | 186760 | 0.73097 | 0.70357 | 0.0097037 | 0.74023 | 0.0051378 | 0.74023 | 0.0069009
|  |  | 3932 | 0.97894 | 0.99098 | 0.001022 | 0.97887 | 0.011768 | 0.979 | 0.094912 |  |  | 3856 | 0.94093 | 0.96981 | 0.0053744 | 0.94955 | 0.0062323 | 0.94959 | 0.0071394 |  |  | 4080 | 0.87839 | 0.96396 | 0.0044757 | 0.90287 | 0.0058439 | 0.90288 | 0.0059937 |  |  | 4080 | 0.77156 | 0.9148 | 0.0075227 | 0.78767 | 0.008444 | 0.78765 | 0.0057536 |  |  | 229260 | 0.86147 | 0.86787 | 0.012489 | 0.85395 | 0.0083291 | 0.85395 | 0.0098018 |  |  | 187060 | 0.73097 | 0.70357 | 0.0097037 | 0.7404 | 0.0051381 | 0.7404 | 0.0069015
|  |  | 3937 | 0.97804 | 0.99103 | 0.0010186 | 0.97894 | 0.011769 | 0.97908 | 0.09492 |  |  | 3861 | 0.94093 | 0.9699 | 0.0053554 | 0.94962 | 0.0062146 | 0.94965 | 0.0071221 |  |  | 4085 | 0.87947 | 0.96398 | 0.0044603 | 0.90288 | 0.0058438 | 0.90288 | 0.0059935 |  |  | 4085 | 0.76819 | 0.9148 | 0.0075218 | 0.78768 | 0.0084441 | 0.78766 | 0.0057537 |  |  | 229560 | 0.857 | 0.86787 | 0.012489 | 0.8541 | 0.0083309 | 0.85411 | 0.0098034 |  |  | 187360 | 0.72662 | 0.70357 | 0.0097037 | 0.74057 | 0.0051384 | 0.74057 | 0.006902
|  |  | 3942 | 0.97894 | 0.99108 | 0.0010151 | 0.97901 | 0.011769 | 0.97915 | 0.094928 |  |  | 3866 | 0.94189 | 0.96998 | 0.0053364 | 0.94968 | 0.0061971 | 0.94972 | 0.007105 |  |  | 4090 | 0.87839 | 0.964 | 0.0044451 | 0.90288 | 0.0058437 | 0.90289 | 0.0059933 |  |  | 4090 | 0.76819 | 0.9148 | 0.0075208 | 0.78769 | 0.0084442 | 0.78767 | 0.0057538 |  |  | 229860 | 0.857 | 0.86787 | 0.012489 | 0.85426 | 0.0083327 | 0.85426 | 0.009805 |  |  | 187660 | 0.72879 | 0.70357 | 0.0097037 | 0.74074 | 0.0051386 | 0.74074 | 0.0069025
|  |  | 3947 | 0.97804 | 0.99113 | 0.0010117 | 0.97909 | 0.011769 | 0.97922 | 0.094936 |  |  | 3871 | 0.94285 | 0.97006 | 0.0053175 | 0.94974 | 0.0061795 | 0.94978 | 0.0070879 |  |  | 4095 | 0.87731 | 0.96402 | 0.0044299 | 0.90289 | 0.0058436 | 0.9029 | 0.005993 |  |  | 4095 | 0.76651 | 0.9148 | 0.0075198 | 0.7877 | 0.0084443 | 0.78768 | 0.0057539 |  |  | 230160 | 0.85923 | 0.86787 | 0.012489 | 0.85441 | 0.0083344 | 0.85442 | 0.0098066 |  |  | 187960 | 0.73097 | 0.70357 | 0.0097037 | 0.7409 | 0.0051389 | 0.74091 | 0.006903
|  |  | 3952 | 0.97804 | 0.99118 | 0.0010083 | 0.97916 | 0.011769 | 0.9793 | 0.094944 |  |  | 3876 | 0.93997 | 0.97015 | 0.0052987 | 0.94981 | 0.0061621 | 0.94985 | 0.007071 |  |  | 4100 | 0.87947 | 0.96404 | 0.0044149 | 0.9029 | 0.0058436 | 0.90291 | 0.0059928 |  |  | 4100 | 0.76819 | 0.91481 | 0.0075189 | 0.78771 | 0.0084444 | 0.78769 | 0.0057539 |  |  | 230460 | 0.857 | 0.86787 | 0.012489 | 0.85456 | 0.0083362 | 0.85457 | 0.0098081 |  |  | 188260 | 0.72879 | 0.70357 | 0.0097037 | 0.74107 | 0.0051391 | 0.74108 | 0.0069035
|  |  | 3957 | 0.97715 | 0.99123 | 0.0010049 | 0.97923 | 0.011769 | 0.97937 | 0.094951 |  |  | 3881 | 0.94093 | 0.97023 | 0.0052799 | 0.94987 | 0.0061448 | 0.94991 | 0.0070541 |  |  | 4105 | 0.87839 | 0.96406 | 0.0043999 | 0.90291 | 0.0058435 | 0.90291 | 0.0059926 |  |  | 4105 | 0.76987 | 0.91481 | 0.007518 | 0.78772 | 0.0084445 | 0.7877 | 0.005754 |  |  | 230760 | 0.85923 | 0.86787 | 0.012489 | 0.85472 | 0.008338 | 0.85472 | 0.0098097 |  |  | 188560 | 0.73315 | 0.70357 | 0.0097037 | 0.74124 | 0.0051394 | 0.74124 | 0.0069039
|  |  | 3962 | 0.97894 | 0.99127 | 0.0010016 | 0.9793 | 0.011769 | 0.97944 | 0.094959 |  |  | 3886 | 0.94189 | 0.97031 | 0.0052612 | 0.94993 | 0.0061276 | 0.94997 | 0.0070373 |  |  | 4110 | 0.87839 | 0.96408 | 0.0043851 | 0.90291 | 0.0058434 | 0.90292 | 0.0059924 |  |  | 4110 | 0.76987 | 0.91481 | 0.0075171 | 0.78773 | 0.0084445 | 0.78771 | 0.0057541 |  |  | 231060 | 0.85923 | 0.86787 | 0.012489 | 0.85487 | 0.0083398 | 0.85487 | 0.0098113 |  |  | 188860 | 0.72662 | 0.70357 | 0.0097037 | 0.74141 | 0.0051396 | 0.74141 | 0.0069044
|  |  | 3967 | 0.97894 | 0.99132 | 0.00099823 | 0.97938 | 0.01177 | 0.97951 | 0.094967 |  |  | 3891 | 0.94189 | 0.97039 | 0.0052426 | 0.95 | 0.0061104 | 0.95003 | 0.0070206 |  |  | 4115 | 0.87839 | 0.9641 | 0.0043704 | 0.90292 | 0.0058433 | 0.90293 | 0.0059922 |  |  | 4115 | 0.76651 | 0.91481 | 0.0075162 | 0.78774 | 0.0084446 | 0.78772 | 0.0057542 |  |  | 231360 | 0.85923 | 0.86787 | 0.012489 | 0.85502 | 0.0083415 | 0.85503 | 0.0098128 |  |  | 189160 | 0.72662 | 0.70357 | 0.0097037 | 0.74157 | 0.0051398 | 0.74158 | 0.0069048
|  |  | 3972 | 0.97804 | 0.99137 | 0.00099491 | 0.97945 | 0.01177 | 0.97958 | 0.094975 |  |  | 3896 | 0.94285 | 0.97047 | 0.005224 | 0.95006 | 0.0060934 | 0.9501 | 0.0070041 |  |  | 4120 | 0.87731 | 0.96412 | 0.0043558 | 0.90293 | 0.0058432 | 0.90293 | 0.005992 |  |  | 4120 | 0.76987 | 0.91482 | 0.0075154 | 0.78774 | 0.0084447 | 0.78773 | 0.0057543 |  |  | 231660 | 0.86371 | 0.86787 | 0.012489 | 0.85517 | 0.0083433 | 0.85518 | 0.0098143 |  |  | 189460 | 0.72879 | 0.70357 | 0.0097037 | 0.74174 | 0.0051401 | 0.74175 | 0.0069053
|  |  | 3977 | 0.97983 | 0.99141 | 0.0009916 | 0.97952 | 0.01177 | 0.97966 | 0.094982 |  |  | 3901 | 0.94093 | 0.97055 | 0.0052055 | 0.95012 | 0.0060764 | 0.95016 | 0.0069876 |  |  | 4125 | 0.88055 | 0.96414 | 0.0043413 | 0.90293 | 0.0058431 | 0.90294 | 0.0059917 |  |  | 4125 | 0.76819 | 0.91482 | 0.0075145 | 0.78775 | 0.0084448 | 0.78773 | 0.0057543 |  |  | 231960 | 0.86595 | 0.86787 | 0.012489 | 0.85533 | 0.0083451 | 0.85533 | 0.0098159 |  |  | 189760 | 0.72879 | 0.70357 | 0.0097037 | 0.74191 | 0.0051403 | 0.74191 | 0.0069057
|  |  | 3982 | 0.97804 | 0.99146 | 0.00098831 | 0.97959 | 0.01177 | 0.97973 | 0.09499 |  |  | 3906 | 0.94189 | 0.97064 | 0.005187 | 0.95018 | 0.0060595 | 0.95022 | 0.0069712 |  |  | 4130 | 0.87731 | 0.96416 | 0.0043269 | 0.90294 | 0.0058431 | 0.90295 | 0.0059915 |  |  | 4130 | 0.76819 | 0.91482 | 0.0075137 | 0.78776 | 0.0084449 | 0.78774 | 0.0057544 |  |  | 232260 | 0.86371 | 0.86787 | 0.012489 | 0.85548 | 0.0083468 | 0.85548 | 0.0098174 |  |  | 190060 | 0.73097 | 0.70357 | 0.0097037 | 0.74207 | 0.0051405 | 0.74208 | 0.0069061
|  |  | 3987 | 0.97983 | 0.99151 | 0.00098503 | 0.97966 | 0.01177 | 0.9798 | 0.094997 |  |  | 3911 | 0.94093 | 0.97072 | 0.0051686 | 0.95024 | 0.0060427 | 0.95028 | 0.0069549 |  |  | 4135 | 0.87624 | 0.96418 | 0.0043127 | 0.90295 | 0.005843 | 0.90296 | 0.0059913 |  |  | 4135 | 0.76987 | 0.91482 | 0.0075128 | 0.78777 | 0.008445 | 0.78775 | 0.0057545 |  |  | 232560 | 0.86595 | 0.86787 | 0.012489 | 0.85563 | 0.0083486 | 0.85564 | 0.0098189 |  |  | 190360 | 0.73097 | 0.70357 | 0.0097037 | 0.74224 | 0.0051407 | 0.74224 | 0.0069065
|  |  | 3992 | 0.97894 | 0.99155 | 0.00098178 | 0.97973 | 0.01177 | 0.97987 | 0.095005 |  |  | 3916 | 0.94093 | 0.97079 | 0.0051503 | 0.95031 | 0.006026 | 0.95034 | 0.0069386 |  |  | 4140 | 0.87839 | 0.9642 | 0.0042985 | 0.90296 | 0.0058429 | 0.90296 | 0.0059912 |  |  | 4140 | 0.76987 | 0.91482 | 0.007512 | 0.78778 | 0.0084451 | 0.78776 | 0.0057546 |  |  | 232860 | 0.86819 | 0.86787 | 0.012489 | 0.85578 | 0.0083503 | 0.85579 | 0.0098204 |  |  | 190660 | 0.72444 | 0.70357 | 0.0097037 | 0.7424 | 0.0051408 | 0.74241 | 0.0069069
|  |  | 3997 | 0.97894 | 0.9916 | 0.00097854 | 0.9798 | 0.011771 | 0.97994 | 0.095013 |  |  | 3921 | 0.94285 | 0.97087 | 0.005132 | 0.95037 | 0.0060094 | 0.9504 | 0.0069225 |  |  | 4145 | 0.87839 | 0.96422 | 0.0042844 | 0.90296 | 0.0058428 | 0.90297 | 0.005991 |  |  | 4145 | 0.76651 | 0.91483 | 0.0075112 | 0.78779 | 0.0084452 | 0.78777 | 0.0057547 |  |  | 233160 | 0.86147 | 0.86787 | 0.012489 | 0.85593 | 0.0083521 | 0.85594 | 0.0098219 |  |  | 190960 | 0.72662 | 0.70357 | 0.0097037 | 0.74257 | 0.005141 | 0.74257 | 0.0069073
|  |  | 4002 | 0.97804 | 0.99164 | 0.00097532 | 0.97987 | 0.011771 | 0.98001 | 0.09502 |  |  | 3926 | 0.94285 | 0.97095 | 0.0051138 | 0.95043 | 0.0059928 | 0.95046 | 0.0069065 |  |  | 4150 | 0.87839 | 0.96424 | 0.0042705 | 0.90297 | 0.0058428 | 0.90298 | 0.0059908 |  |  | 4150 | 0.76987 | 0.91483 | 0.0075105 | 0.7878 | 0.0084453 | 0.78778 | 0.0057547 |  |  | 233460 | 0.86371 | 0.86787 | 0.012489 | 0.85609 | 0.0083538 | 0.85609 | 0.0098234 |  |  | 191260 | 0.73315 | 0.70357 | 0.0097037 | 0.74273 | 0.0051412 | 0.74274 | 0.0069076
|  |  | 4007 | 0.97804 | 0.99169 | 0.00097211 | 0.97994 | 0.011771 | 0.98008 | 0.095028 |  |  | 3931 | 0.94189 | 0.97103 | 0.0050957 | 0.95049 | 0.0059764 | 0.95052 | 0.0068905 |  |  | 4155 | 0.87731 | 0.96426 | 0.0042566 | 0.90298 | 0.0058427 | 0.90298 | 0.0059906 |  |  | 4155 | 0.76987 | 0.91483 | 0.0075097 | 0.78781 | 0.0084454 | 0.78779 | 0.0057548 |  |  | 233760 | 0.86371 | 0.86787 | 0.012489 | 0.85624 | 0.0083555 | 0.85624 | 0.0098249 |  |  | 191560 | 0.72227 | 0.70357 | 0.0097037 | 0.7429 | 0.0051413 | 0.7429 | 0.006908
|  |  | 4012 | 0.97983 | 0.99173 | 0.00096893 | 0.98001 | 0.011771 | 0.98015 | 0.095035 |  |  | 3936 | 0.94285 | 0.97111 | 0.0050776 | 0.95055 | 0.00596 | 0.95058 | 0.0068747 |  |  | 4160 | 0.87947 | 0.96427 | 0.0042429 | 0.90298 | 0.0058426 | 0.90299 | 0.0059904 |  |  | 4160 | 0.76819 | 0.91483 | 0.0075089 | 0.78782 | 0.0084454 | 0.7878 | 0.0057549 |  |  | 234060 | 0.86595 | 0.86787 | 0.012489 | 0.85639 | 0.0083573 | 0.85639 | 0.0098263 |  |  | 191860 | 0.73097 | 0.70357 | 0.0097037 | 0.74306 | 0.0051415 | 0.74307 | 0.0069083
|  |  | 4017 | 0.97804 | 0.99178 | 0.00096576 | 0.98008 | 0.011771 | 0.98022 | 0.095042 |  |  | 3941 | 0.94189 | 0.97119 | 0.0050596 | 0.95061 | 0.0059438 | 0.95064 | 0.0068589 |  |  | 4165 | 0.87839 | 0.96429 | 0.0042293 | 0.90299 | 0.0058426 | 0.903 | 0.0059902 |  |  | 4165 | 0.76987 | 0.91484 | 0.0075082 | 0.78782 | 0.0084455 | 0.78781 | 0.005755 |  |  | 234360 | 0.86147 | 0.86787 | 0.012489 | 0.85654 | 0.008359 | 0.85655 | 0.0098278 |  |  | 192160 | 0.73315 | 0.70357 | 0.0097037 | 0.74323 | 0.0051416 | 0.74323 | 0.0069086
|  |  | 4022 | 0.98073 | 0.99182 | 0.00096261 | 0.98015 | 0.011771 | 0.98029 | 0.09505 |  |  | 3946 | 0.94189 | 0.97126 | 0.0050417 | 0.95066 | 0.0059276 | 0.9507 | 0.0068433 |  |  | 4170 | 0.87947 | 0.96431 | 0.0042158 | 0.903 | 0.0058425 | 0.903 | 0.0059901 |  |  | 4170 | 0.76987 | 0.91484 | 0.0075075 | 0.78783 | 0.0084456 | 0.78781 | 0.0057551 |  |  | 234660 | 0.86595 | 0.86787 | 0.012489 | 0.85669 | 0.0083607 | 0.8567 | 0.0098293 |  |  | 192460 | 0.73097 | 0.70357 | 0.0097037 | 0.74339 | 0.0051418 | 0.7434 | 0.006909
|  |  | 4027 | 0.97894 | 0.99187 | 0.00095948 | 0.98022 | 0.011772 | 0.98036 | 0.095057 |  |  | 3951 | 0.94189 | 0.97134 | 0.0050238 | 0.95072 | 0.0059115 | 0.95076 | 0.0068277 |  |  | 4175 | 0.87839 | 0.96433 | 0.0042023 | 0.903 | 0.0058424 | 0.90301 | 0.0059899 |  |  | 4175 | 0.76819 | 0.91484 | 0.0075067 | 0.78784 | 0.0084457 | 0.78782 | 0.0057552 |  |  | 234960 | 0.86819 | 0.86787 | 0.012489 | 0.85684 | 0.0083625 | 0.85685 | 0.0098307 |  |  | 192760 | 0.72879 | 0.70357 | 0.0097037 | 0.74356 | 0.0051419 | 0.74356 | 0.0069093
|  |  | 4032 | 0.97894 | 0.99191 | 0.00095636 | 0.98029 | 0.011772 | 0.98042 | 0.095065 |  |  | 3956 | 0.94093 | 0.97142 | 0.005006 | 0.95078 | 0.0058954 | 0.95082 | 0.0068122 |  |  | 4180 | 0.87731 | 0.96435 | 0.004189 | 0.90301 | 0.0058424 | 0.90302 | 0.0059897 |  |  | 4180 | 0.76987 | 0.91484 | 0.007506 | 0.78785 | 0.0084458 | 0.78783 | 0.0057552 |  |  | 235260 | 0.86595 | 0.86787 | 0.012489 | 0.85699 | 0.0083642 | 0.857 | 0.0098321 |  |  | 193060 | 0.73315 | 0.70357 | 0.0097037 | 0.74372 | 0.005142 | 0.74372 | 0.0069096
|  |  | 4037 | 0.97894 | 0.99195 | 0.00095326 | 0.98036 | 0.011772 | 0.98049 | 0.095072 |  |  | 3961 | 0.94189 | 0.97149 | 0.0049882 | 0.95084 | 0.0058795 | 0.95088 | 0.0067968 |  |  | 4185 | 0.87624 | 0.96437 | 0.0041758 | 0.90302 | 0.0058423 | 0.90302 | 0.0059895 |  |  | 4185 | 0.77324 | 0.91484 | 0.0075053 | 0.78786 | 0.0084459 | 0.78784 | 0.0057553 |  |  | 235560 | 0.86819 | 0.86787 | 0.012489 | 0.85714 | 0.0083659 | 0.85715 | 0.0098336 |  |  | 193360 | 0.7375 | 0.70357 | 0.0097037 | 0.74388 | 0.0051421 | 0.74389 | 0.0069099
|  |  | 4042 | 0.97894 | 0.992 | 0.00095018 | 0.98043 | 0.011772 | 0.98056 | 0.095079 |  |  | 3966 | 0.94189 | 0.97157 | 0.0049705 | 0.9509 | 0.0058637 | 0.95093 | 0.0067815 |  |  | 4190 | 0.88055 | 0.96438 | 0.0041627 | 0.90302 | 0.0058422 | 0.90303 | 0.0059894 |  |  | 4190 | 0.77156 | 0.91485 | 0.0075047 | 0.78787 | 0.008446 | 0.78785 | 0.0057554 |  |  | 235860 | 0.86371 | 0.86787 | 0.012489 | 0.85729 | 0.0083676 | 0.8573 | 0.009835 |  |  | 193660 | 0.73315 | 0.70357 | 0.0097037 | 0.74404 | 0.0051422 | 0.74405 | 0.0069101
|  |  | 4047 | 0.97894 | 0.99204 | 0.00094711 | 0.98049 | 0.011772 | 0.98063 | 0.095087 |  |  | 3971 | 0.94285 | 0.97164 | 0.0049529 | 0.95096 | 0.0058479 | 0.95099 | 0.0067662 |  |  | 4195 | 0.87731 | 0.9644 | 0.0041497 | 0.90303 | 0.0058422 | 0.90304 | 0.0059892 |  |  | 4195 | 0.76819 | 0.91485 | 0.007504 | 0.78788 | 0.0084461 | 0.78786 | 0.0057555 |  |  | 236160 | 0.86371 | 0.86787 | 0.012489 | 0.85744 | 0.0083693 | 0.85745 | 0.0098364 |  |  | 193960 | 0.7375 | 0.70357 | 0.0097037 | 0.74421 | 0.0051423 | 0.74421 | 0.0069104
|  |  | 4052 | 0.97983 | 0.99208 | 0.00094407 | 0.98056 | 0.011772 | 0.9807 | 0.095094 |  |  | 3976 | 0.94189 | 0.97172 | 0.0049353 | 0.95101 | 0.0058322 | 0.95105 | 0.0067511 |  |  | 4200 | 0.88055 | 0.96442 | 0.0041368 | 0.90304 | 0.0058421 | 0.90304 | 0.0059891 |  |  | 4200 | 0.76987 | 0.91485 | 0.0075033 | 0.78789 | 0.0084462 | 0.78787 | 0.0057556 |  |  | 236460 | 0.85923 | 0.86787 | 0.012489 | 0.85759 | 0.008371 | 0.8576 | 0.0098378 |  |  | 194260 | 0.72879 | 0.70357 | 0.0097037 | 0.74437 | 0.0051424 | 0.74437 | 0.0069107
|  |  | 4057 | 0.97894 | 0.99212 | 0.00094104 | 0.98063 | 0.011773 | 0.98076 | 0.095101 |  |  | 3981 | 0.94189 | 0.97179 | 0.0049178 | 0.95107 | 0.0058166 | 0.95111 | 0.0067361 |  |  | 4205 | 0.87839 | 0.96444 | 0.004124 | 0.90304 | 0.0058421 | 0.90305 | 0.0059889 |  |  | 4205 | 0.77156 | 0.91485 | 0.0075027 | 0.7879 | 0.0084463 | 0.78788 | 0.0057556 |  |  | 236760 | 0.86595 | 0.86787 | 0.012489 | 0.85774 | 0.0083727 | 0.85775 | 0.0098392 |  |  | 194560 | 0.72879 | 0.70357 | 0.0097037 | 0.74453 | 0.0051424 | 0.74454 | 0.0069109
|  |  | 4062 | 0.97894 | 0.99217 | 0.00093802 | 0.9807 | 0.011773 | 0.98083 | 0.095108 |  |  | 3986 | 0.94189 | 0.97187 | 0.0049004 | 0.95113 | 0.0058011 | 0.95116 | 0.0067211 |  |  | 4210 | 0.87731 | 0.96445 | 0.0041113 | 0.90305 | 0.005842 | 0.90306 | 0.0059888 |  |  | 4210 | 0.76819 | 0.91485 | 0.007502 | 0.7879 | 0.0084463 | 0.78789 | 0.0057557 |  |  | 237060 | 0.86371 | 0.86787 | 0.012489 | 0.85789 | 0.0083744 | 0.8579 | 0.0098406 |  |  | 194860 | 0.73097 | 0.70357 | 0.0097037 | 0.74469 | 0.0051425 | 0.7447 | 0.0069111
|  |  | 4067 | 0.97983 | 0.99221 | 0.00093503 | 0.98076 | 0.011773 | 0.9809 | 0.095116 |  |  | 3991 | 0.94093 | 0.97194 | 0.004883 | 0.95118 | 0.0057857 | 0.95122 | 0.0067062 |  |  | 4215 | 0.87839 | 0.96447 | 0.0040987 | 0.90306 | 0.005842 | 0.90306 | 0.0059886 |  |  | 4215 | 0.76819 | 0.91486 | 0.0075014 | 0.78791 | 0.0084464 | 0.7879 | 0.0057558 |  |  | 237360 | 0.86147 | 0.86787 | 0.012489 | 0.85804 | 0.0083761 | 0.85805 | 0.009842 |  |  | 195160 | 0.73532 | 0.70357 | 0.0097037 | 0.74485 | 0.0051426 | 0.74486 | 0.0069114
|  |  | 4072 | 0.97983 | 0.99225 | 0.00093205 | 0.98083 | 0.011773 | 0.98096 | 0.095123 |  |  | 3996 | 0.94189 | 0.97201 | 0.0048657 | 0.95124 | 0.0057703 | 0.95127 | 0.0066914 |  |  | 4220 | 0.87839 | 0.96449 | 0.0040862 | 0.90306 | 0.0058419 | 0.90307 | 0.0059885 |  |  | 4220 | 0.76819 | 0.91486 | 0.0075008 | 0.78792 | 0.0084465 | 0.7879 | 0.0057559 |  |  | 237660 | 0.86147 | 0.86787 | 0.012489 | 0.85819 | 0.0083778 | 0.8582 | 0.0098433 |  |  | 195460 | 0.72879 | 0.70357 | 0.0097037 | 0.74502 | 0.0051426 | 0.74502 | 0.0069116
|  |  | 4077 | 0.97983 | 0.99229 | 0.00092908 | 0.9809 | 0.011773 | 0.98103 | 0.09513 |  |  | 4001 | 0.94285 | 0.97209 | 0.0048484 | 0.95129 | 0.0057551 | 0.95133 | 0.0066767 |  |  | 4225 | 0.87947 | 0.96451 | 0.0040737 | 0.90307 | 0.0058419 | 0.90308 | 0.0059883 |  |  | 4225 | 0.76819 | 0.91486 | 0.0075002 | 0.78793 | 0.0084466 | 0.78791 | 0.005756 |  |  | 237960 | 0.86371 | 0.86787 | 0.012489 | 0.85834 | 0.0083795 | 0.85834 | 0.0098447 |  |  | 195760 | 0.73097 | 0.70357 | 0.0097037 | 0.74518 | 0.0051426 | 0.74518 | 0.0069118
|  |  | 4082 | 0.98073 | 0.99233 | 0.00092614 | 0.98096 | 0.011773 | 0.9811 | 0.095137 |  |  | 4006 | 0.94285 | 0.97216 | 0.0048312 | 0.95135 | 0.0057399 | 0.95139 | 0.0066621 |  |  | 4230 | 0.87947 | 0.96452 | 0.0040614 | 0.90308 | 0.0058418 | 0.90308 | 0.0059882 |  |  | 4230 | 0.76819 | 0.91486 | 0.0074996 | 0.78794 | 0.0084467 | 0.78792 | 0.0057561 |  |  | 238260 | 0.86371 | 0.86787 | 0.012489 | 0.85849 | 0.0083811 | 0.85849 | 0.0098461 |  |  | 196060 | 0.73097 | 0.70357 | 0.0097037 | 0.74534 | 0.0051427 | 0.74534 | 0.006912
|  |  | 4087 | 0.97983 | 0.99237 | 0.00092321 | 0.98103 | 0.011774 | 0.98116 | 0.095144 |  |  | 4011 | 0.94189 | 0.97223 | 0.0048141 | 0.95141 | 0.0057248 | 0.95144 | 0.0066476 |  |  | 4235 | 0.87947 | 0.96454 | 0.0040492 | 0.90308 | 0.0058418 | 0.90309 | 0.005988 |  |  | 4235 | 0.76819 | 0.91486 | 0.007499 | 0.78795 | 0.0084468 | 0.78793 | 0.0057561 |  |  | 238560 | 0.86595 | 0.86787 | 0.012489 | 0.85864 | 0.0083828 | 0.85864 | 0.0098474 |  |  | 196360 | 0.73967 | 0.70357 | 0.0097037 | 0.7455 | 0.0051427 | 0.7455 | 0.0069121
|  |  | 4092 | 0.97804 | 0.99242 | 0.0009203 | 0.98109 | 0.011774 | 0.98123 | 0.095151 |  |  | 4016 | 0.94189 | 0.9723 | 0.004797 | 0.95146 | 0.0057098 | 0.9515 | 0.0066332 |  |  | 4240 | 0.87947 | 0.96456 | 0.0040371 | 0.90309 | 0.0058417 | 0.90309 | 0.0059879 |  |  | 4240 | 0.76987 | 0.91486 | 0.0074984 | 0.78796 | 0.0084469 | 0.78794 | 0.0057562 |  |  | 238860 | 0.86595 | 0.86787 | 0.012489 | 0.85878 | 0.0083845 | 0.85879 | 0.0098487 |  |  | 196660 | 0.73967 | 0.70357 | 0.0097037 | 0.74566 | 0.0051427 | 0.74566 | 0.0069123
|  |  | 4097 | 0.97983 | 0.99246 | 0.0009174 | 0.98116 | 0.011774 | 0.98129 | 0.095158 |  |  | 4021 | 0.94285 | 0.97238 | 0.00478 | 0.95151 | 0.0056948 | 0.95155 | 0.0066188 |  |  | 4245 | 0.87839 | 0.96457 | 0.0040251 | 0.90309 | 0.0058417 | 0.9031 | 0.0059878 |  |  | 4245 | 0.76987 | 0.91487 | 0.0074979 | 0.78797 | 0.008447 | 0.78795 | 0.0057563 |  |  | 239160 | 0.86371 | 0.86787 | 0.012489 | 0.85893 | 0.0083862 | 0.85894 | 0.0098501 |  |  | 196960 | 0.73315 | 0.70357 | 0.0097037 | 0.74582 | 0.0051427 | 0.74582 | 0.0069125
|  |  | 4102 | 0.98073 | 0.9925 | 0.00091452 | 0.98122 | 0.011774 | 0.98136 | 0.095165 |  |  | 4026 | 0.94189 | 0.97245 | 0.004763 | 0.95157 | 0.00568 | 0.9516 | 0.0066045 |  |  | 4250 | 0.87839 | 0.96459 | 0.0040132 | 0.9031 | 0.0058416 | 0.90311 | 0.0059876 |  |  | 4250 | 0.76987 | 0.91487 | 0.0074973 | 0.78798 | 0.0084471 | 0.78796 | 0.0057564 |  |  | 239460 | 0.86595 | 0.86787 | 0.012489 | 0.85908 | 0.0083878 | 0.85909 | 0.0098514 |  |  | 197260 | 0.73532 | 0.70357 | 0.0097037 | 0.74598 | 0.0051427 | 0.74598 | 0.0069126
|  |  | 4107 | 0.97894 | 0.99254 | 0.00091166 | 0.98129 | 0.011774 | 0.98142 | 0.095172 |  |  | 4031 | 0.94285 | 0.97252 | 0.0047461 | 0.95162 | 0.0056652 | 0.95166 | 0.0065904 |  |  | 4255 | 0.87947 | 0.96461 | 0.0040013 | 0.90311 | 0.0058416 | 0.90311 | 0.0059875 |  |  | 4255 | 0.76819 | 0.91487 | 0.0074968 | 0.78798 | 0.0084472 | 0.78797 | 0.0057565 |  |  | 239760 | 0.86371 | 0.86787 | 0.012489 | 0.85923 | 0.0083895 | 0.85924 | 0.0098527 |  |  | 197560 | 0.73532 | 0.70357 | 0.0097037 | 0.74614 | 0.0051427 | 0.74614 | 0.0069128
|  |  | 4112 | 0.97983 | 0.99258 | 0.00090881 | 0.98135 | 0.011774 | 0.98149 | 0.095179 |  |  | 4036 | 0.94285 | 0.97259 | 0.0047293 | 0.95168 | 0.0056505 | 0.95171 | 0.0065763 |  |  | 4260 | 0.87947 | 0.96462 | 0.0039896 | 0.90311 | 0.0058415 | 0.90312 | 0.0059874 |  |  | 4260 | 0.76819 | 0.91487 | 0.0074962 | 0.78799 | 0.0084473 | 0.78798 | 0.0057566 |  |  | 240060 | 0.86371 | 0.86787 | 0.012489 | 0.85938 | 0.0083912 | 0.85938 | 0.009854 |  |  | 197860 | 0.73532 | 0.70357 | 0.0097037 | 0.7463 | 0.0051427 | 0.7463 | 0.0069129
|  |  | 4117 | 0.97983 | 0.99262 | 0.00090598 | 0.98142 | 0.011774 | 0.98155 | 0.095186 |  |  | 4041 | 0.94189 | 0.97266 | 0.0047125 | 0.95173 | 0.0056359 | 0.95177 | 0.0065622 |  |  | 4265 | 0.87839 | 0.96464 | 0.003978 | 0.90312 | 0.0058415 | 0.90312 | 0.0059873 |  |  | 4265 | 0.76987 | 0.91487 | 0.0074957 | 0.788 | 0.0084474 | 0.78798 | 0.0057566 |  |  | 240360 | 0.85923 | 0.86787 | 0.012489 | 0.85952 | 0.0083928 | 0.85953 | 0.0098553 |  |  | 198160 | 0.73097 | 0.70357 | 0.0097037 | 0.74645 | 0.0051427 | 0.74646 | 0.006913
|  |  | 4122 | 0.98073 | 0.99266 | 0.00090316 | 0.98148 | 0.011775 | 0.98162 | 0.095193 |  |  | 4046 | 0.94189 | 0.97273 | 0.0046958 | 0.95178 | 0.0056214 | 0.95182 | 0.0065483 |  |  | 4270 | 0.87947 | 0.96466 | 0.0039664 | 0.90312 | 0.0058414 | 0.90313 | 0.0059871 |  |  | 4270 | 0.77156 | 0.91488 | 0.0074952 | 0.78801 | 0.0084475 | 0.78799 | 0.0057567 |  |  | 240660 | 0.86147 | 0.86787 | 0.012489 | 0.85967 | 0.0083945 | 0.85968 | 0.0098566 |  |  | 198460 | 0.73315 | 0.70357 | 0.0097037 | 0.74661 | 0.0051426 | 0.74662 | 0.0069131
|  |  | 4127 | 0.97983 | 0.99269 | 0.00090036 | 0.98155 | 0.011775 | 0.98168 | 0.0952 |  |  | 4051 | 0.94285 | 0.9728 | 0.0046791 | 0.95184 | 0.0056069 | 0.95187 | 0.0065345 |  |  | 4275 | 0.87839 | 0.96467 | 0.003955 | 0.90313 | 0.0058414 | 0.90314 | 0.005987 |  |  | 4275 | 0.76987 | 0.91488 | 0.0074947 | 0.78802 | 0.0084475 | 0.788 | 0.0057568 |  |  | 240960 | 0.86147 | 0.86787 | 0.012489 | 0.85982 | 0.0083961 | 0.85983 | 0.0098579 |  |  | 198760 | 0.73315 | 0.70357 | 0.0097037 | 0.74677 | 0.0051426 | 0.74678 | 0.0069132
|  |  | 4132 | 0.97983 | 0.99273 | 0.00089758 | 0.98161 | 0.011775 | 0.98175 | 0.095207 |  |  | 4056 | 0.94381 | 0.97287 | 0.0046625 | 0.95189 | 0.0055925 | 0.95192 | 0.0065207 |  |  | 4280 | 0.87947 | 0.96469 | 0.0039436 | 0.90314 | 0.0058413 | 0.90314 | 0.0059869 |  |  | 4280 | 0.76987 | 0.91488 | 0.0074942 | 0.78803 | 0.0084476 | 0.78801 | 0.0057569 |  |  | 241260 | 0.86147 | 0.86787 | 0.012489 | 0.85997 | 0.0083977 | 0.85997 | 0.0098592 |  |  | 199060 | 0.7375 | 0.70357 | 0.0097037 | 0.74693 | 0.0051426 | 0.74693 | 0.0069133
|  |  | 4137 | 0.97894 | 0.99277 | 0.00089482 | 0.98168 | 0.011775 | 0.98181 | 0.095214 |  |  | 4061 | 0.94285 | 0.97294 | 0.004646 | 0.95194 | 0.0055783 | 0.95198 | 0.006507 |  |  | 4285 | 0.87731 | 0.9647 | 0.0039324 | 0.90314 | 0.0058413 | 0.90315 | 0.0059868 |  |  | 4285 | 0.77156 | 0.91488 | 0.0074937 | 0.78804 | 0.0084477 | 0.78802 | 0.005757 |  |  | 241560 | 0.86371 | 0.86787 | 0.012489 | 0.86011 | 0.0083994 | 0.86012 | 0.0098604 |  |  | 199360 | 0.73315 | 0.70357 | 0.0097037 | 0.74709 | 0.0051425 | 0.74709 | 0.0069134
|  |  | 4142 | 0.98073 | 0.99281 | 0.00089207 | 0.98174 | 0.011775 | 0.98187 | 0.095221 |  |  | 4066 | 0.94381 | 0.973 | 0.0046295 | 0.95199 | 0.005564 | 0.95203 | 0.0064934 |  |  | 4290 | 0.87947 | 0.96472 | 0.0039212 | 0.90315 | 0.0058413 | 0.90315 | 0.0059867 |  |  | 4290 | 0.76819 | 0.91488 | 0.0074932 | 0.78805 | 0.0084478 | 0.78803 | 0.0057571 |  |  | 241860 | 0.86371 | 0.86787 | 0.012489 | 0.86026 | 0.008401 | 0.86027 | 0.0098617 |  |  | 199660 | 0.72662 | 0.70357 | 0.0097037 | 0.74724 | 0.0051424 | 0.74725 | 0.0069134
|  |  | 4147 | 0.98163 | 0.99285 | 0.00088933 | 0.9818 | 0.011775 | 0.98194 | 0.095227 |  |  | 4071 | 0.94285 | 0.97307 | 0.0046131 | 0.95204 | 0.0055499 | 0.95208 | 0.0064799 |  |  | 4295 | 0.87839 | 0.96473 | 0.0039101 | 0.90315 | 0.0058412 | 0.90316 | 0.0059866 |  |  | 4295 | 0.77156 | 0.91488 | 0.0074927 | 0.78806 | 0.0084479 | 0.78804 | 0.0057571 |  |  | 242160 | 0.86595 | 0.86787 | 0.012489 | 0.86041 | 0.0084027 | 0.86041 | 0.009863 |  |  | 199960 | 0.73097 | 0.70357 | 0.0097037 | 0.7474 | 0.0051424 | 0.74741 | 0.0069135
|  |  | 4152 | 0.98073 | 0.99289 | 0.00088661 | 0.98187 | 0.011776 | 0.982 | 0.095234 |  |  | 4076 | 0.94285 | 0.97314 | 0.0045967 | 0.9521 | 0.0055359 | 0.95213 | 0.0064665 |  |  | 4300 | 0.87839 | 0.96475 | 0.0038991 | 0.90316 | 0.0058412 | 0.90317 | 0.0059864 |  |  | 4300 | 0.76987 | 0.91489 | 0.0074923 | 0.78807 | 0.008448 | 0.78805 | 0.0057572 |  |  | 242460 | 0.85923 | 0.86787 | 0.012489 | 0.86055 | 0.0084043 | 0.86056 | 0.0098642 |  |  | 200260 | 0.74402 | 0.70357 | 0.0097037 | 0.74756 | 0.0051423 | 0.74756 | 0.0069135
|  |  | 4157 | 0.98252 | 0.99292 | 0.00088391 | 0.98193 | 0.011776 | 0.98206 | 0.095241 |  |  | 4081 | 0.94285 | 0.97321 | 0.0045804 | 0.95215 | 0.0055219 | 0.95218 | 0.0064531 |  |  | 4305 | 0.87839 | 0.96477 | 0.0038882 | 0.90317 | 0.0058412 | 0.90317 | 0.0059863 |  |  | 4305 | 0.76987 | 0.91489 | 0.0074918 | 0.78807 | 0.0084481 | 0.78806 | 0.0057573 |  |  | 242760 | 0.85923 | 0.86787 | 0.012489 | 0.8607 | 0.0084059 | 0.86071 | 0.0098654 |  |  | 200560 | 0.73532 | 0.70357 | 0.0097037 | 0.74772 | 0.0051422 | 0.74772 | 0.0069136
|  |  | 4162 | 0.98163 | 0.99296 | 0.00088122 | 0.98199 | 0.011776 | 0.98212 | 0.095248 |  |  | 4086 | 0.94285 | 0.97327 | 0.0045642 | 0.9522 | 0.005508 | 0.95223 | 0.0064398 |  |  | 4310 | 0.88055 | 0.96478 | 0.0038774 | 0.90317 | 0.0058411 | 0.90318 | 0.0059862 |  |  | 4310 | 0.76819 | 0.91489 | 0.0074913 | 0.78808 | 0.0084482 | 0.78806 | 0.0057574 |  |  | 243060 | 0.86819 | 0.86787 | 0.012489 | 0.86084 | 0.0084075 | 0.86085 | 0.0098667 |  |  | 200860 | 0.7375 | 0.70357 | 0.0097037 | 0.74787 | 0.0051421 | 0.74788 | 0.0069136
|  |  | 4167 | 0.97983 | 0.993 | 0.00087855 | 0.98205 | 0.011776 | 0.98219 | 0.095254 |  |  | 4091 | 0.94381 | 0.97334 | 0.004548 | 0.95225 | 0.0054942 | 0.95228 | 0.0064266 |  |  | 4315 | 0.87839 | 0.9648 | 0.0038667 | 0.90318 | 0.0058411 | 0.90318 | 0.0059861 |  |  | 4315 | 0.76819 | 0.91489 | 0.0074909 | 0.78809 | 0.0084483 | 0.78807 | 0.0057575 |  |  | 243360 | 0.86819 | 0.86787 | 0.012489 | 0.86099 | 0.0084091 | 0.861 | 0.0098679 |  |  | 201160 | 0.7375 | 0.70357 | 0.0097037 | 0.74803 | 0.005142 | 0.74803 | 0.0069136
|  |  | 4172 | 0.98073 | 0.99304 | 0.0008759 | 0.98212 | 0.011776 | 0.98225 | 0.095261 |  |  | 4096 | 0.94381 | 0.97341 | 0.0045319 | 0.9523 | 0.0054804 | 0.95233 | 0.0064135 |  |  | 4320 | 0.87839 | 0.96481 | 0.0038561 | 0.90318 | 0.005841 | 0.90319 | 0.005986 |  |  | 4320 | 0.76987 | 0.91489 | 0.0074905 | 0.7881 | 0.0084484 | 0.78808 | 0.0057576 |  |  | 243660 | 0.86147 | 0.86787 | 0.012489 | 0.86114 | 0.0084108 | 0.86114 | 0.0098691 |  |  | 201460 | 0.7375 | 0.70357 | 0.0097037 | 0.74818 | 0.0051419 | 0.74819 | 0.0069136
|  |  | 4177 | 0.98163 | 0.99307 | 0.00087326 | 0.98218 | 0.011776 | 0.98231 | 0.095268 |  |  | 4101 | 0.94381 | 0.97347 | 0.0045158 | 0.95235 | 0.0054668 | 0.95238 | 0.0064005 |  |  | 4325 | 0.87947 | 0.96483 | 0.0038455 | 0.90319 | 0.005841 | 0.9032 | 0.0059859 |  |  | 4325 | 0.77156 | 0.91489 | 0.00749 | 0.78811 | 0.0084485 | 0.78809 | 0.0057576 |  |  | 243960 | 0.86819 | 0.86787 | 0.012489 | 0.86128 | 0.0084124 | 0.86129 | 0.0098703 |  |  | 201760 | 0.7375 | 0.70357 | 0.0097037 | 0.74834 | 0.0051418 | 0.74834 | 0.0069136
|  |  | 4182 | 0.97983 | 0.99311 | 0.00087063 | 0.98224 | 0.011777 | 0.98237 | 0.095274 |  |  | 4106 | 0.94381 | 0.97354 | 0.0044998 | 0.9524 | 0.0054532 | 0.95243 | 0.0063875 |  |  | 4330 | 0.87947 | 0.96484 | 0.0038351 | 0.9032 | 0.005841 | 0.9032 | 0.0059858 |  |  | 4330 | 0.77156 | 0.91489 | 0.0074896 | 0.78812 | 0.0084486 | 0.7881 | 0.0057577 |  |  | 244260 | 0.86147 | 0.86787 | 0.012489 | 0.86143 | 0.008414 | 0.86143 | 0.0098715 |  |  | 202060 | 0.73967 | 0.70357 | 0.0097037 | 0.74849 | 0.0051417 | 0.7485 | 0.0069136
|  |  | 4187 | 0.97983 | 0.99315 | 0.00086802 | 0.9823 | 0.011777 | 0.98243 | 0.095281 |  |  | 4111 | 0.94285 | 0.97361 | 0.0044839 | 0.95245 | 0.0054397 | 0.95248 | 0.0063747 |  |  | 4335 | 0.87947 | 0.96486 | 0.0038247 | 0.9032 | 0.0058409 | 0.90321 | 0.0059857 |  |  | 4335 | 0.77156 | 0.9149 | 0.0074892 | 0.78813 | 0.0084487 | 0.78811 | 0.0057578 |  |  | 244560 | 0.86595 | 0.86787 | 0.012489 | 0.86157 | 0.0084156 | 0.86158 | 0.0098727 |  |  | 202360 | 0.7375 | 0.70357 | 0.0097037 | 0.74865 | 0.0051415 | 0.74866 | 0.0069136
|  |  | 4192 | 0.98073 | 0.99318 | 0.00086543 | 0.98236 | 0.011777 | 0.98249 | 0.095288 |  |  | 4116 | 0.94381 | 0.97367 | 0.004468 | 0.9525 | 0.0054262 | 0.95253 | 0.0063619 |  |  | 4340 | 0.87947 | 0.96487 | 0.0038144 | 0.90321 | 0.0058409 | 0.90321 | 0.0059856 |  |  | 4340 | 0.76987 | 0.9149 | 0.0074888 | 0.78814 | 0.0084488 | 0.78812 | 0.0057579 |  |  | 244860 | 0.86595 | 0.86787 | 0.012489 | 0.86172 | 0.0084172 | 0.86172 | 0.0098739 |  |  | 202660 | 0.7375 | 0.70357 | 0.0097037 | 0.7488 | 0.0051414 | 0.74881 | 0.0069135
|  |  | 4197 | 0.98073 | 0.99322 | 0.00086285 | 0.98242 | 0.011777 | 0.98256 | 0.095294 |  |  | 4121 | 0.94477 | 0.97374 | 0.0044521 | 0.95255 | 0.0054129 | 0.95258 | 0.0063492 |  |  | 4345 | 0.87947 | 0.96488 | 0.0038042 | 0.90321 | 0.0058409 | 0.90322 | 0.0059856 |  |  | 4345 | 0.76819 | 0.9149 | 0.0074884 | 0.78815 | 0.0084488 | 0.78813 | 0.005758 |  |  | 245160 | 0.86595 | 0.86787 | 0.012489 | 0.86186 | 0.0084188 | 0.86187 | 0.009875 |  |  | 202960 | 0.73315 | 0.70357 | 0.0097037 | 0.74896 | 0.0051413 | 0.74896 | 0.0069135
|  |  | 4202 | 0.98073 | 0.99326 | 0.00086029 | 0.98248 | 0.011777 | 0.98262 | 0.095301 |  |  | 4126 | 0.94477 | 0.9738 | 0.0044364 | 0.9526 | 0.0053996 | 0.95263 | 0.0063365 |  |  | 4350 | 0.87947 | 0.9649 | 0.0037941 | 0.90322 | 0.0058409 | 0.90322 | 0.0059855 |  |  | 4350 | 0.77156 | 0.9149 | 0.007488 | 0.78815 | 0.0084489 | 0.78814 | 0.0057581 |  |  | 245460 | 0.86595 | 0.86787 | 0.012489 | 0.86201 | 0.0084204 | 0.86201 | 0.0098762 |  |  | 203260 | 0.73967 | 0.70357 | 0.0097037 | 0.74911 | 0.0051411 | 0.74912 | 0.0069134
|  |  | 4207 | 0.98163 | 0.99329 | 0.00085774 | 0.98254 | 0.011777 | 0.98268 | 0.095307 |  |  | 4131 | 0.94381 | 0.97386 | 0.0044206 | 0.95265 | 0.0053864 | 0.95268 | 0.006324 |  |  | 4355 | 0.87839 | 0.96491 | 0.0037841 | 0.90322 | 0.0058408 | 0.90323 | 0.0059854 |  |  | 4355 | 0.76987 | 0.9149 | 0.0074876 | 0.78816 | 0.008449 | 0.78814 | 0.0057582 |  |  | 245760 | 0.86595 | 0.86787 | 0.012489 | 0.86215 | 0.008422 | 0.86216 | 0.0098774 |  |  | 203560 | 0.7375 | 0.70357 | 0.0097037 | 0.74927 | 0.0051409 | 0.74927 | 0.0069134
|  |  | 4212 | 0.98073 | 0.99333 | 0.00085521 | 0.9826 | 0.011777 | 0.98274 | 0.095314 |  |  | 4136 | 0.94477 | 0.97393 | 0.004405 | 0.95269 | 0.0053733 | 0.95273 | 0.0063115 |  |  | 4360 | 0.87947 | 0.96493 | 0.0037741 | 0.90323 | 0.0058408 | 0.90324 | 0.0059853 |  |  | 4360 | 0.77156 | 0.9149 | 0.0074872 | 0.78817 | 0.0084491 | 0.78815 | 0.0057582 |  |  | 246060 | 0.86371 | 0.86787 | 0.012489 | 0.8623 | 0.0084235 | 0.8623 | 0.0098785 |  |  | 203860 | 0.74185 | 0.70357 | 0.0097037 | 0.74942 | 0.0051408 | 0.74943 | 0.0069133
|  |  | 4217 | 0.98073 | 0.99336 | 0.00085269 | 0.98266 | 0.011778 | 0.9828 | 0.09532 |  |  | 4141 | 0.94381 | 0.97399 | 0.0043894 | 0.95274 | 0.0053602 | 0.95278 | 0.0062991 |  |  | 4365 | 0.87947 | 0.96494 | 0.0037642 | 0.90323 | 0.0058408 | 0.90324 | 0.0059852 |  |  | 4365 | 0.76987 | 0.9149 | 0.0074869 | 0.78818 | 0.0084492 | 0.78816 | 0.0057583 |  |  | 246360 | 0.86371 | 0.86787 | 0.012489 | 0.86244 | 0.0084251 | 0.86245 | 0.0098797 |  |  | 204160 | 0.73532 | 0.70357 | 0.0097037 | 0.74958 | 0.0051406 | 0.74958 | 0.0069132
|  |  | 4222 | 0.98073 | 0.9934 | 0.00085019 | 0.98272 | 0.011778 | 0.98286 | 0.095327 |  |  | 4146 | 0.94477 | 0.97405 | 0.0043738 | 0.95279 | 0.0053472 | 0.95282 | 0.0062868 |  |  | 4370 | 0.87947 | 0.96496 | 0.0037545 | 0.90324 | 0.0058407 | 0.90325 | 0.0059851 |  |  | 4370 | 0.77156 | 0.91491 | 0.0074865 | 0.78819 | 0.0084493 | 0.78817 | 0.0057584 |  |  | 246660 | 0.87266 | 0.86787 | 0.012489 | 0.86258 | 0.0084267 | 0.86259 | 0.0098808 |  |  | 204460 | 0.73967 | 0.70357 | 0.0097037 | 0.74973 | 0.0051404 | 0.74973 | 0.0069131
|  |  | 4227 | 0.98073 | 0.99343 | 0.0008477 | 0.98278 | 0.011778 | 0.98292 | 0.095333 |  |  | 4151 | 0.94285 | 0.97412 | 0.0043583 | 0.95284 | 0.0053343 | 0.95287 | 0.0062745 |  |  | 4375 | 0.87839 | 0.96497 | 0.0037448 | 0.90325 | 0.0058407 | 0.90325 | 0.005985 |  |  | 4375 | 0.77156 | 0.91491 | 0.0074861 | 0.7882 | 0.0084494 | 0.78818 | 0.0057585 |  |  | 246960 | 0.857 | 0.86787 | 0.012489 | 0.86273 | 0.0084283 | 0.86274 | 0.0098819 |  |  | 204760 | 0.73967 | 0.70357 | 0.0097037 | 0.74988 | 0.0051402 | 0.74989 | 0.006913
|  |  | 4232 | 0.98073 | 0.99347 | 0.00084523 | 0.98284 | 0.011778 | 0.98298 | 0.09534 |  |  | 4156 | 0.94189 | 0.97418 | 0.0043429 | 0.95288 | 0.0053215 | 0.95292 | 0.0062623 |  |  | 4380 | 0.87839 | 0.96498 | 0.0037352 | 0.90325 | 0.0058407 | 0.90326 | 0.005985 |  |  | 4380 | 0.77324 | 0.91491 | 0.0074858 | 0.78821 | 0.0084495 | 0.78819 | 0.0057586 |  |  | 247260 | 0.86147 | 0.86787 | 0.012489 | 0.86287 | 0.0084298 | 0.86288 | 0.009883 |  |  | 205060 | 0.74402 | 0.70357 | 0.0097037 | 0.75003 | 0.00514 | 0.75004 | 0.0069129
|  |  | 4237 | 0.98073 | 0.9935 | 0.00084277 | 0.9829 | 0.011778 | 0.98304 | 0.095346 |  |  | 4161 | 0.94285 | 0.97424 | 0.0043275 | 0.95293 | 0.0053087 | 0.95297 | 0.0062502 |  |  | 4385 | 0.88055 | 0.965 | 0.0037256 | 0.90326 | 0.0058407 | 0.90326 | 0.0059849 |  |  | 4385 | 0.76987 | 0.91491 | 0.0074854 | 0.78822 | 0.0084496 | 0.7882 | 0.0057587 |  |  | 247560 | 0.86595 | 0.86787 | 0.012489 | 0.86302 | 0.0084314 | 0.86302 | 0.0098842 |  |  | 205360 | 0.74185 | 0.70357 | 0.0097037 | 0.75019 | 0.0051398 | 0.75019 | 0.0069128
|  |  | 4242 | 0.98073 | 0.99354 | 0.00084033 | 0.98296 | 0.011778 | 0.98309 | 0.095353 |  |  | 4166 | 0.94477 | 0.9743 | 0.0043122 | 0.95298 | 0.005296 | 0.95301 | 0.0062382 |  |  | 4390 | 0.88055 | 0.96501 | 0.0037162 | 0.90326 | 0.0058406 | 0.90327 | 0.0059848 |  |  | 4390 | 0.77324 | 0.91491 | 0.0074851 | 0.78823 | 0.0084497 | 0.78821 | 0.0057587 |  |  | 247860 | 0.85923 | 0.86787 | 0.012489 | 0.86316 | 0.008433 | 0.86317 | 0.0098853 |  |  | 205660 | 0.74837 | 0.70357 | 0.0097037 | 0.75034 | 0.0051396 | 0.75034 | 0.0069127
|  |  | 4247 | 0.98073 | 0.99357 | 0.0008379 | 0.98302 | 0.011779 | 0.98315 | 0.095359 |  |  | 4171 | 0.94477 | 0.97437 | 0.0042969 | 0.95302 | 0.0052834 | 0.95306 | 0.0062263 |  |  | 4395 | 0.87839 | 0.96503 | 0.0037068 | 0.90327 | 0.0058406 | 0.90327 | 0.0059847 |  |  | 4395 | 0.77156 | 0.91491 | 0.0074847 | 0.78823 | 0.0084498 | 0.78822 | 0.0057588 |  |  | 248160 | 0.86595 | 0.86787 | 0.012489 | 0.8633 | 0.0084345 | 0.86331 | 0.0098864 |  |  | 205960 | 0.7462 | 0.70357 | 0.0097037 | 0.75049 | 0.0051394 | 0.7505 | 0.0069125
|  |  | 4252 | 0.98073 | 0.9936 | 0.00083549 | 0.98308 | 0.011779 | 0.98321 | 0.095365 |  |  | 4176 | 0.94285 | 0.97443 | 0.0042817 | 0.95307 | 0.0052709 | 0.9531 | 0.0062144 |  |  | 4400 | 0.87947 | 0.96504 | 0.0036975 | 0.90327 | 0.0058406 | 0.90328 | 0.0059847 |  |  | 4400 | 0.76987 | 0.91491 | 0.0074844 | 0.78824 | 0.0084499 | 0.78822 | 0.0057589 |  |  | 248460 | 0.86371 | 0.86787 | 0.012489 | 0.86345 | 0.0084361 | 0.86345 | 0.0098875 |  |  | 206260 | 0.74185 | 0.70357 | 0.0097037 | 0.75064 | 0.0051392 | 0.75065 | 0.0069124
|  |  | 4257 | 0.98163 | 0.99364 | 0.00083309 | 0.98314 | 0.011779 | 0.98327 | 0.095372 |  |  | 4181 | 0.94381 | 0.97449 | 0.0042666 | 0.95312 | 0.0052584 | 0.95315 | 0.0062026 |  |  | 4405 | 0.87839 | 0.96505 | 0.0036883 | 0.90328 | 0.0058406 | 0.90328 | 0.0059846 |  |  | 4405 | 0.77156 | 0.91492 | 0.0074841 | 0.78825 | 0.00845 | 0.78823 | 0.005759 |  |  | 248760 | 0.86371 | 0.86787 | 0.012489 | 0.86359 | 0.0084376 | 0.8636 | 0.0098885 |  |  | 206560 | 0.73967 | 0.70357 | 0.0097037 | 0.75079 | 0.0051389 | 0.7508 | 0.0069122
|  |  | 4262 | 0.98163 | 0.99367 | 0.0008307 | 0.9832 | 0.011779 | 0.98333 | 0.095378 |  |  | 4186 | 0.94285 | 0.97455 | 0.0042515 | 0.95316 | 0.0052461 | 0.9532 | 0.0061909 |  |  | 4410 | 0.87947 | 0.96507 | 0.0036792 | 0.90328 | 0.0058406 | 0.90329 | 0.0059845 |  |  | 4410 | 0.77156 | 0.91492 | 0.0074838 | 0.78826 | 0.0084501 | 0.78824 | 0.0057591 |  |  | 249060 | 0.85923 | 0.86787 | 0.012489 | 0.86373 | 0.0084392 | 0.86374 | 0.0098896 |  |  | 206860 | 0.74402 | 0.70357 | 0.0097037 | 0.75095 | 0.0051387 | 0.75095 | 0.0069121
|  |  | 4267 | 0.98073 | 0.9937 | 0.00082834 | 0.98326 | 0.011779 | 0.98339 | 0.095384 |  |  | 4191 | 0.94381 | 0.97461 | 0.0042365 | 0.95321 | 0.0052337 | 0.95324 | 0.0061792 |  |  | 4415 | 0.88055 | 0.96508 | 0.0036701 | 0.90329 | 0.0058405 | 0.90329 | 0.0059844 |  |  | 4415 | 0.77156 | 0.91492 | 0.0074835 | 0.78827 | 0.0084502 | 0.78825 | 0.0057592 |  |  | 249360 | 0.86595 | 0.86787 | 0.012489 | 0.86387 | 0.0084407 | 0.86388 | 0.0098907 |  |  | 207160 | 0.73315 | 0.70357 | 0.0097037 | 0.7511 | 0.0051385 | 0.7511 | 0.0069119
|  |  | 4272 | 0.98073 | 0.99374 | 0.00082598 | 0.98331 | 0.011779 | 0.98344 | 0.09539 |  |  | 4196 | 0.94381 | 0.97467 | 0.0042215 | 0.95325 | 0.0052215 | 0.95329 | 0.0061677 |  |  | 4420 | 0.87947 | 0.96509 | 0.0036611 | 0.90329 | 0.0058405 | 0.9033 | 0.0059844 |  |  | 4420 | 0.76987 | 0.91492 | 0.0074831 | 0.78828 | 0.0084503 | 0.78826 | 0.0057593 |  |  | 249660 | 0.86371 | 0.86787 | 0.012489 | 0.86402 | 0.0084423 | 0.86402 | 0.0098917 |  |  | 207460 | 0.73532 | 0.70357 | 0.0097037 | 0.75125 | 0.0051382 | 0.75125 | 0.0069117
|  |  | 4277 | 0.98073 | 0.99377 | 0.00082364 | 0.98337 | 0.01178 | 0.9835 | 0.095397 |  |  | 4201 | 0.94477 | 0.97473 | 0.0042065 | 0.9533 | 0.0052093 | 0.95333 | 0.0061562 |  |  | 4425 | 0.87947 | 0.9651 | 0.0036522 | 0.9033 | 0.0058405 | 0.90331 | 0.0059843 |  |  | 4425 | 0.77156 | 0.91492 | 0.0074828 | 0.78829 | 0.0084504 | 0.78827 | 0.0057593 |  |  | 249960 | 0.86147 | 0.86787 | 0.012489 | 0.86416 | 0.0084438 | 0.86417 | 0.0098928 |  |  | 207760 | 0.74185 | 0.70357 | 0.0097037 | 0.7514 | 0.005138 | 0.7514 | 0.0069115
|  |  | 4282 | 0.98073 | 0.9938 | 0.00082131 | 0.98343 | 0.01178 | 0.98356 | 0.095403 |  |  | 4206 | 0.94189 | 0.97479 | 0.0041917 | 0.95334 | 0.0051972 | 0.95338 | 0.0061448 |  |  | 4430 | 0.87947 | 0.96512 | 0.0036434 | 0.9033 | 0.0058405 | 0.90331 | 0.0059842 |  |  | 4430 | 0.76987 | 0.91492 | 0.0074825 | 0.7883 | 0.0084505 | 0.78828 | 0.0057594 |  |  | 250260 | 0.86371 | 0.86787 | 0.012489 | 0.8643 | 0.0084454 | 0.86431 | 0.0098938 |  |  | 208060 | 0.73967 | 0.70357 | 0.0097037 | 0.75155 | 0.0051377 | 0.75155 | 0.0069113
|  |  | 4287 | 0.98073 | 0.99384 | 0.000819 | 0.98349 | 0.01178 | 0.98362 | 0.095409 |  |  | 4211 | 0.94381 | 0.97485 | 0.0041769 | 0.95339 | 0.0051852 | 0.95342 | 0.0061334 |  |  | 4435 | 0.88055 | 0.96513 | 0.0036347 | 0.90331 | 0.0058405 | 0.90332 | 0.0059842 |  |  | 4435 | 0.77324 | 0.91492 | 0.0074823 | 0.78831 | 0.0084506 | 0.78829 | 0.0057595 |  |  | 250560 | 0.86147 | 0.86787 | 0.012489 | 0.86444 | 0.0084469 | 0.86445 | 0.0098949 |  |  | 208360 | 0.7462 | 0.70357 | 0.0097037 | 0.7517 | 0.0051374 | 0.7517 | 0.0069111
|  |  | 4292 | 0.98163 | 0.99387 | 0.0008167 | 0.98354 | 0.01178 | 0.98367 | 0.095415 |  |  | 4216 | 0.94477 | 0.97491 | 0.0041621 | 0.95343 | 0.0051732 | 0.95347 | 0.0061221 |  |  | 4440 | 0.88055 | 0.96514 | 0.003626 | 0.90331 | 0.0058404 | 0.90332 | 0.0059841 |  |  | 4440 | 0.77156 | 0.91492 | 0.007482 | 0.78831 | 0.0084506 | 0.7883 | 0.0057596 |  |  | 250860 | 0.87042 | 0.86787 | 0.012489 | 0.86458 | 0.0084484 | 0.86459 | 0.0098959 |  |  | 208660 | 0.73315 | 0.70357 | 0.0097037 | 0.75185 | 0.0051371 | 0.75185 | 0.0069109
|  |  | 4297 | 0.98163 | 0.9939 | 0.00081442 | 0.9836 | 0.01178 | 0.98373 | 0.095421 |  |  | 4221 | 0.94381 | 0.97496 | 0.0041474 | 0.95348 | 0.0051613 | 0.95351 | 0.0061109 |  |  | 4445 | 0.88163 | 0.96516 | 0.0036174 | 0.90332 | 0.0058404 | 0.90333 | 0.0059841 |  |  | 4445 | 0.77156 | 0.91493 | 0.0074817 | 0.78832 | 0.0084507 | 0.78831 | 0.0057597 |  |  | 251160 | 0.86371 | 0.86787 | 0.012489 | 0.86473 | 0.0084499 | 0.86473 | 0.0098969 |  |  | 208960 | 0.74185 | 0.70357 | 0.0097037 | 0.752 | 0.0051368 | 0.752 | 0.0069107
|  |  | 4302 | 0.98073 | 0.99393 | 0.00081215 | 0.98366 | 0.01178 | 0.98379 | 0.095428 |  |  | 4226 | 0.94285 | 0.97502 | 0.0041327 | 0.95352 | 0.0051495 | 0.95355 | 0.0060998 |  |  | 4450 | 0.88055 | 0.96517 | 0.0036089 | 0.90333 | 0.0058404 | 0.90333 | 0.005984 |  |  | 4450 | 0.76987 | 0.91493 | 0.0074814 | 0.78833 | 0.0084508 | 0.78831 | 0.0057598 |  |  | 251460 | 0.87042 | 0.86787 | 0.012489 | 0.86487 | 0.0084515 | 0.86488 | 0.0098979 |  |  | 209260 | 0.74402 | 0.70357 | 0.0097037 | 0.75215 | 0.0051366 | 0.75215 | 0.0069104
|  |  | 4307 | 0.98163 | 0.99396 | 0.0008099 | 0.98371 | 0.01178 | 0.98384 | 0.095434 |  |  | 4231 | 0.94285 | 0.97508 | 0.0041181 | 0.95357 | 0.0051378 | 0.9536 | 0.0060887 |  |  | 4455 | 0.88055 | 0.96518 | 0.0036005 | 0.90333 | 0.0058404 | 0.90334 | 0.0059839 |  |  | 4455 | 0.77156 | 0.91493 | 0.0074811 | 0.78834 | 0.0084509 | 0.78832 | 0.0057599 |  |  | 251760 | 0.86595 | 0.86787 | 0.012489 | 0.86501 | 0.008453 | 0.86502 | 0.0098989 |  |  | 209560 | 0.7462 | 0.70357 | 0.0097037 | 0.7523 | 0.0051362 | 0.7523 | 0.0069102
|  |  | 4312 | 0.98163 | 0.994 | 0.00080766 | 0.98377 | 0.011781 | 0.9839 | 0.09544 |  |  | 4236 | 0.94477 | 0.97514 | 0.0041036 | 0.95361 | 0.0051261 | 0.95364 | 0.0060777 |  |  | 4460 | 0.88055 | 0.96519 | 0.0035921 | 0.90334 | 0.0058404 | 0.90334 | 0.0059839 |  |  | 4460 | 0.77156 | 0.91493 | 0.0074809 | 0.78835 | 0.008451 | 0.78833 | 0.00576 |  |  | 252060 | 0.86819 | 0.86787 | 0.012489 | 0.86515 | 0.0084545 | 0.86516 | 0.0098999 |  |  | 209860 | 0.7375 | 0.70357 | 0.0097037 | 0.75244 | 0.0051359 | 0.75245 | 0.0069099
|  |  | 4317 | 0.98252 | 0.99403 | 0.00080543 | 0.98383 | 0.011781 | 0.98396 | 0.095446 |  |  | 4241 | 0.94573 | 0.9752 | 0.0040891 | 0.95365 | 0.0051145 | 0.95368 | 0.0060668 |  |  | 4465 | 0.87947 | 0.96521 | 0.0035838 | 0.90334 | 0.0058404 | 0.90335 | 0.0059838 |  |  | 4465 | 0.77324 | 0.91493 | 0.0074806 | 0.78836 | 0.0084511 | 0.78834 | 0.00576 |  |  | 252360 | 0.86819 | 0.86787 | 0.012489 | 0.86529 | 0.008456 | 0.8653 | 0.0099009 |  |  | 210160 | 0.73097 | 0.70357 | 0.0097037 | 0.75259 | 0.0051356 | 0.7526 | 0.0069097
|  |  | 4322 | 0.98163 | 0.99406 | 0.00080321 | 0.98388 | 0.011781 | 0.98401 | 0.095452 |  |  | 4246 | 0.94477 | 0.97525 | 0.0040747 | 0.95369 | 0.005103 | 0.95373 | 0.006056 |  |  | 4470 | 0.88055 | 0.96522 | 0.0035756 | 0.90335 | 0.0058403 | 0.90335 | 0.0059838 |  |  | 4470 | 0.77324 | 0.91493 | 0.0074803 | 0.78837 | 0.0084512 | 0.78835 | 0.0057601 |  |  | 252660 | 0.86595 | 0.86787 | 0.012489 | 0.86543 | 0.0084575 | 0.86544 | 0.0099019 |  |  | 210460 | 0.74402 | 0.70357 | 0.0097037 | 0.75274 | 0.0051353 | 0.75275 | 0.0069094
|  |  | 4327 | 0.98163 | 0.99409 | 0.00080102 | 0.98394 | 0.011781 | 0.98407 | 0.095458 |  |  | 4251 | 0.94381 | 0.97531 | 0.0040603 | 0.95374 | 0.0050915 | 0.95377 | 0.0060452 |  |  | 4475 | 0.88055 | 0.96523 | 0.0035674 | 0.90335 | 0.0058403 | 0.90336 | 0.0059837 |  |  | 4475 | 0.77156 | 0.91493 | 0.0074801 | 0.78838 | 0.0084513 | 0.78836 | 0.0057602 |  |  | 252960 | 0.87266 | 0.86787 | 0.012489 | 0.86557 | 0.008459 | 0.86558 | 0.0099029 |  |  | 210760 | 0.74402 | 0.70357 | 0.0097037 | 0.75289 | 0.005135 | 0.75289 | 0.0069091
|  |  | 4332 | 0.98163 | 0.99412 | 0.00079883 | 0.98399 | 0.011781 | 0.98412 | 0.095464 |  |  | 4256 | 0.94477 | 0.97537 | 0.004046 | 0.95378 | 0.0050801 | 0.95381 | 0.0060345 |  |  | 4480 | 0.87731 | 0.96524 | 0.0035593 | 0.90336 | 0.0058403 | 0.90336 | 0.0059837 |  |  | 4480 | 0.77492 | 0.91493 | 0.0074798 | 0.78839 | 0.0084514 | 0.78837 | 0.0057603 |  |  | 253260 | 0.86819 | 0.86787 | 0.012489 | 0.86571 | 0.0084605 | 0.86572 | 0.0099039 |  |  | 211060 | 0.75055 | 0.70357 | 0.0097037 | 0.75304 | 0.0051346 | 0.75304 | 0.0069088
|  |  | 4337 | 0.98163 | 0.99415 | 0.00079666 | 0.98405 | 0.011781 | 0.98418 | 0.09547 |  |  | 4261 | 0.94477 | 0.97542 | 0.0040317 | 0.95382 | 0.0050688 | 0.95386 | 0.0060238 |  |  | 4485 | 0.87947 | 0.96525 | 0.0035513 | 0.90336 | 0.0058403 | 0.90337 | 0.0059836 |  |  | 4485 | 0.77156 | 0.91493 | 0.0074796 | 0.78839 | 0.0084515 | 0.78838 | 0.0057604 |  |  | 253560 | 0.86595 | 0.86787 | 0.012489 | 0.86585 | 0.008462 | 0.86586 | 0.0099048 |  |  | 211360 | 0.74185 | 0.70357 | 0.0097037 | 0.75318 | 0.0051343 | 0.75319 | 0.0069085
|  |  | 4342 | 0.98252 | 0.99418 | 0.0007945 | 0.9841 | 0.011782 | 0.98423 | 0.095476 |  |  | 4266 | 0.94381 | 0.97548 | 0.0040175 | 0.95386 | 0.0050575 | 0.9539 | 0.0060133 |  |  | 4490 | 0.87947 | 0.96527 | 0.0035434 | 0.90337 | 0.0058403 | 0.90337 | 0.0059836 |  |  | 4490 | 0.77156 | 0.91494 | 0.0074793 | 0.7884 | 0.0084516 | 0.78839 | 0.0057605 |  |  | 253860 | 0.86595 | 0.86787 | 0.012489 | 0.86599 | 0.0084635 | 0.866 | 0.0099058 |  |  | 211660 | 0.7375 | 0.70357 | 0.0097037 | 0.75333 | 0.005134 | 0.75334 | 0.0069082
|  |  | 4347 | 0.98252 | 0.99421 | 0.00079235 | 0.98416 | 0.011782 | 0.98429 | 0.095482 |  |  | 4271 | 0.94477 | 0.97553 | 0.0040033 | 0.95391 | 0.0050463 | 0.95394 | 0.0060028 |  |  | 4495 | 0.87839 | 0.96528 | 0.0035355 | 0.90337 | 0.0058403 | 0.90338 | 0.0059835 |  |  | 4495 | 0.77492 | 0.91494 | 0.0074791 | 0.78841 | 0.0084517 | 0.78839 | 0.0057606 |  |  | 254160 | 0.86595 | 0.86787 | 0.012489 | 0.86613 | 0.008465 | 0.86614 | 0.0099067 |  |  | 211960 | 0.74402 | 0.70357 | 0.0097037 | 0.75348 | 0.0051336 | 0.75348 | 0.0069079
|  |  | 4352 | 0.98073 | 0.99424 | 0.00079022 | 0.98421 | 0.011782 | 0.98434 | 0.095488 |  |  | 4276 | 0.94381 | 0.97559 | 0.0039892 | 0.95395 | 0.0050352 | 0.95398 | 0.0059923 |  |  | 4500 | 0.87947 | 0.96529 | 0.0035277 | 0.90338 | 0.0058403 | 0.90338 | 0.0059835 |  |  | 4500 | 0.77156 | 0.91494 | 0.0074789 | 0.78842 | 0.0084518 | 0.7884 | 0.0057606 |  |  | 254460 | 0.86819 | 0.86787 | 0.012489 | 0.86627 | 0.0084665 | 0.86628 | 0.0099077 |  |  | 212260 | 0.73532 | 0.70357 | 0.0097037 | 0.75363 | 0.0051332 | 0.75363 | 0.0069076
|  |  | 4357 | 0.98163 | 0.99427 | 0.00078811 | 0.98427 | 0.011782 | 0.9844 | 0.095494 |  |  | 4281 | 0.94381 | 0.97565 | 0.0039751 | 0.95399 | 0.0050241 | 0.95402 | 0.005982 |  |  | 4505 | 0.88055 | 0.9653 | 0.00352 | 0.90338 | 0.0058403 | 0.90339 | 0.0059834 |  |  | 4505 | 0.77156 | 0.91494 | 0.0074786 | 0.78843 | 0.0084519 | 0.78841 | 0.0057607 |  |  | 254760 | 0.86371 | 0.86787 | 0.012489 | 0.86641 | 0.008468 | 0.86642 | 0.0099086 |  |  | 212560 | 0.74185 | 0.70357 | 0.0097037 | 0.75377 | 0.0051329 | 0.75378 | 0.0069072
|  |  | 4362 | 0.98163 | 0.9943 | 0.000786 | 0.98432 | 0.011782 | 0.98445 | 0.0955 |  |  | 4286 | 0.94573 | 0.9757 | 0.0039611 | 0.95403 | 0.0050131 | 0.95406 | 0.0059717 |  |  | 4510 | 0.88055 | 0.96531 | 0.0035124 | 0.90338 | 0.0058402 | 0.90339 | 0.0059834 |  |  | 4510 | 0.77156 | 0.91494 | 0.0074784 | 0.78844 | 0.008452 | 0.78842 | 0.0057608 |  |  | 255060 | 0.86371 | 0.86787 | 0.012489 | 0.86655 | 0.0084694 | 0.86656 | 0.0099096 |  |  | 212860 | 0.74402 | 0.70357 | 0.0097037 | 0.75392 | 0.0051325 | 0.75392 | 0.0069069
|  |  | 4367 | 0.98252 | 0.99433 | 0.00078391 | 0.98438 | 0.011782 | 0.9845 | 0.095505 |  |  | 4291 | 0.94381 | 0.97575 | 0.0039472 | 0.95407 | 0.0050022 | 0.9541 | 0.0059615 |  |  | 4515 | 0.88055 | 0.96533 | 0.0035048 | 0.90339 | 0.0058402 | 0.9034 | 0.0059833 |  |  | 4515 | 0.77156 | 0.91494 | 0.0074782 | 0.78845 | 0.0084521 | 0.78843 | 0.0057609 |  |  | 255360 | 0.86595 | 0.86787 | 0.012489 | 0.86669 | 0.0084709 | 0.8667 | 0.0099105 |  |  | 213160 | 0.73315 | 0.70357 | 0.0097037 | 0.75406 | 0.0051321 | 0.75407 | 0.0069065
|  |  | 4372 | 0.98252 | 0.99436 | 0.00078183 | 0.98443 | 0.011782 | 0.98456 | 0.095511 |  |  | 4296 | 0.94477 | 0.97581 | 0.0039333 | 0.95411 | 0.0049913 | 0.95415 | 0.0059513 |  |  | 4520 | 0.88163 | 0.96534 | 0.0034973 | 0.90339 | 0.0058402 | 0.9034 | 0.0059833 |  |  | 4520 | 0.77492 | 0.91494 | 0.007478 | 0.78846 | 0.0084522 | 0.78844 | 0.005761 |  |  | 255660 | 0.86595 | 0.86787 | 0.012489 | 0.86683 | 0.0084724 | 0.86684 | 0.0099114 |  |  | 213460 | 0.74402 | 0.70357 | 0.0097037 | 0.75421 | 0.0051317 | 0.75422 | 0.0069062
|  |  | 4377 | 0.98163 | 0.99439 | 0.00077977 | 0.98448 | 0.011783 | 0.98461 | 0.095517 |  |  | 4301 | 0.94477 | 0.97586 | 0.0039195 | 0.95415 | 0.0049806 | 0.95419 | 0.0059412 |  |  | 4525 | 0.88055 | 0.96535 | 0.0034898 | 0.9034 | 0.0058402 | 0.9034 | 0.0059832 |  |  | 4525 | 0.77156 | 0.91494 | 0.0074778 | 0.78847 | 0.0084523 | 0.78845 | 0.0057611 |  |  | 255960 | 0.87042 | 0.86787 | 0.012489 | 0.86697 | 0.0084739 | 0.86698 | 0.0099123 |  |  | 213760 | 0.75055 | 0.70357 | 0.0097037 | 0.75436 | 0.0051313 | 0.75436 | 0.0069058
|  |  | 4382 | 0.98163 | 0.99442 | 0.00077772 | 0.98454 | 0.011783 | 0.98466 | 0.095523 |  |  | 4306 | 0.94381 | 0.97592 | 0.0039057 | 0.95419 | 0.0049698 | 0.95423 | 0.0059312 |  |  | 4530 | 0.88055 | 0.96536 | 0.0034824 | 0.9034 | 0.0058402 | 0.90341 | 0.0059832 |  |  | 4530 | 0.77324 | 0.91494 | 0.0074776 | 0.78847 | 0.0084524 | 0.78846 | 0.0057612 |  |  | 256260 | 0.87042 | 0.86787 | 0.012489 | 0.86711 | 0.0084753 | 0.86712 | 0.0099132 |  |  | 214060 | 0.73967 | 0.70357 | 0.0097037 | 0.7545 | 0.0051309 | 0.75451 | 0.0069054
|  |  | 4387 | 0.98163 | 0.99445 | 0.00077568 | 0.98459 | 0.011783 | 0.98472 | 0.095529 |  |  | 4311 | 0.94477 | 0.97597 | 0.0038919 | 0.95423 | 0.0049592 | 0.95427 | 0.0059212 |  |  | 4535 | 0.87947 | 0.96537 | 0.0034751 | 0.90341 | 0.0058402 | 0.90341 | 0.0059832 |  |  | 4535 | 0.77156 | 0.91495 | 0.0074773 | 0.78848 | 0.0084525 | 0.78847 | 0.0057613 |  |  | 256560 | 0.86595 | 0.86787 | 0.012489 | 0.86725 | 0.0084768 | 0.86726 | 0.0099141 |  |  | 214360 | 0.74837 | 0.70357 | 0.0097037 | 0.75465 | 0.0051305 | 0.75465 | 0.006905
|  |  | 4392 | 0.98342 | 0.99448 | 0.00077365 | 0.98464 | 0.011783 | 0.98477 | 0.095535 |  |  | 4316 | 0.94477 | 0.97602 | 0.0038782 | 0.95427 | 0.0049486 | 0.95431 | 0.0059113 |  |  | 4540 | 0.88055 | 0.96538 | 0.0034679 | 0.90341 | 0.0058402 | 0.90342 | 0.0059831 |  |  | 4540 | 0.77324 | 0.91495 | 0.0074771 | 0.78849 | 0.0084526 | 0.78847 | 0.0057613 |  |  | 256860 | 0.86819 | 0.86787 | 0.012489 | 0.86739 | 0.0084783 | 0.86739 | 0.009915 |  |  | 214660 | 0.74185 | 0.70357 | 0.0097037 | 0.75479 | 0.0051301 | 0.7548 | 0.0069046
|  |  | 4397 | 0.98252 | 0.99451 | 0.00077164 | 0.9847 | 0.011783 | 0.98482 | 0.09554 |  |  | 4321 | 0.94477 | 0.97608 | 0.0038646 | 0.95431 | 0.004938 | 0.95435 | 0.0059015 |  |  | 4545 | 0.88055 | 0.96539 | 0.0034607 | 0.90342 | 0.0058402 | 0.90342 | 0.0059831 |  |  | 4545 | 0.77324 | 0.91495 | 0.0074769 | 0.7885 | 0.0084527 | 0.78848 | 0.0057614 |  |  | 257160 | 0.86819 | 0.86787 | 0.012489 | 0.86753 | 0.0084797 | 0.86753 | 0.0099158 |  |  | 214960 | 0.74402 | 0.70357 | 0.0097037 | 0.75494 | 0.0051297 | 0.75494 | 0.0069042
|  |  | 4402 | 0.98252 | 0.99453 | 0.00076964 | 0.98475 | 0.011783 | 0.98488 | 0.095546 |  |  | 4326 | 0.94477 | 0.97613 | 0.003851 | 0.95435 | 0.0049276 | 0.95439 | 0.0058918 |  |  | 4550 | 0.88055 | 0.9654 | 0.0034535 | 0.90342 | 0.0058402 | 0.90343 | 0.005983 |  |  | 4550 | 0.77156 | 0.91495 | 0.0074767 | 0.78851 | 0.0084528 | 0.78849 | 0.0057615 |  |  | 257460 | 0.86819 | 0.86787 | 0.012489 | 0.86766 | 0.0084812 | 0.86767 | 0.0099167 |  |  | 215260 | 0.75055 | 0.70357 | 0.0097037 | 0.75508 | 0.0051293 | 0.75508 | 0.0069038
|  |  | 4407 | 0.98163 | 0.99456 | 0.00076766 | 0.9848 | 0.011784 | 0.98493 | 0.095552 |  |  | 4331 | 0.94477 | 0.97618 | 0.0038375 | 0.95439 | 0.0049172 | 0.95443 | 0.0058821 |  |  | 4555 | 0.87947 | 0.96542 | 0.0034465 | 0.90343 | 0.0058402 | 0.90343 | 0.005983 |  |  | 4555 | 0.77156 | 0.91495 | 0.0074766 | 0.78852 | 0.0084529 | 0.7885 | 0.0057616 |  |  | 257760 | 0.86819 | 0.86787 | 0.012489 | 0.8678 | 0.0084826 | 0.86781 | 0.0099176 |  |  | 215560 | 0.74402 | 0.70357 | 0.0097037 | 0.75522 | 0.0051289 | 0.75523 | 0.0069034
|  |  | 4412 | 0.98163 | 0.99459 | 0.00076568 | 0.98485 | 0.011784 | 0.98498 | 0.095557 |  |  | 4336 | 0.94381 | 0.97623 | 0.003824 | 0.95443 | 0.0049069 | 0.95446 | 0.0058724 |  |  | 4560 | 0.88163 | 0.96543 | 0.0034395 | 0.90343 | 0.0058402 | 0.90344 | 0.005983 |  |  | 4560 | 0.76987 | 0.91495 | 0.0074764 | 0.78853 | 0.008453 | 0.78851 | 0.0057617 |  |  | 258060 | 0.86819 | 0.86787 | 0.012489 | 0.86794 | 0.0084841 | 0.86795 | 0.0099184 |  |  | 215860 | 0.7462 | 0.70357 | 0.0097037 | 0.75537 | 0.0051284 | 0.75537 | 0.006903
|  |  | 4417 | 0.98252 | 0.99462 | 0.00076372 | 0.98491 | 0.011784 | 0.98503 | 0.095563 |  |  | 4341 | 0.94669 | 0.97629 | 0.0038106 | 0.95447 | 0.0048966 | 0.9545 | 0.0058629 |  |  | 4565 | 0.88271 | 0.96544 | 0.0034326 | 0.90344 | 0.0058401 | 0.90344 | 0.0059829 |  |  | 4565 | 0.77156 | 0.91495 | 0.0074762 | 0.78854 | 0.0084531 | 0.78852 | 0.0057618 |  |  | 258360 | 0.87042 | 0.86787 | 0.012489 | 0.86808 | 0.0084855 | 0.86809 | 0.0099193 |  |  | 216160 | 0.74837 | 0.70357 | 0.0097037 | 0.75551 | 0.005128 | 0.75552 | 0.0069025
|  |  | 4422 | 0.98252 | 0.99465 | 0.00076178 | 0.98496 | 0.011784 | 0.98509 | 0.095569 |  |  | 4346 | 0.94573 | 0.97634 | 0.0037972 | 0.95451 | 0.0048864 | 0.95454 | 0.0058534 |  |  | 4570 | 0.88055 | 0.96545 | 0.0034257 | 0.90344 | 0.0058401 | 0.90345 | 0.0059829 |  |  | 4570 | 0.77492 | 0.91495 | 0.007476 | 0.78855 | 0.0084532 | 0.78853 | 0.0057619 |  |  | 258660 | 0.86595 | 0.86787 | 0.012489 | 0.86822 | 0.0084869 | 0.86822 | 0.0099201 |  |  | 216460 | 0.74837 | 0.70357 | 0.0097037 | 0.75565 | 0.0051275 | 0.75566 | 0.0069021
|  |  | 4427 | 0.98163 | 0.99467 | 0.00075984 | 0.98501 | 0.011784 | 0.98514 | 0.095574 |  |  | 4351 | 0.94477 | 0.97639 | 0.0037839 | 0.95455 | 0.0048762 | 0.95458 | 0.0058439 |  |  | 4575 | 0.88055 | 0.96546 | 0.0034189 | 0.90345 | 0.0058401 | 0.90345 | 0.0059829 |  |  | 4575 | 0.77156 | 0.91495 | 0.0074758 | 0.78855 | 0.0084533 | 0.78854 | 0.005762 |  |  | 258960 | 0.86819 | 0.86787 | 0.012489 | 0.86835 | 0.0084884 | 0.86836 | 0.009921 |  |  | 216760 | 0.7462 | 0.70357 | 0.0097037 | 0.7558 | 0.0051271 | 0.7558 | 0.0069017
|  |  | 4432 | 0.98252 | 0.9947 | 0.00075792 | 0.98506 | 0.011784 | 0.98519 | 0.09558 |  |  | 4356 | 0.94381 | 0.97644 | 0.0037706 | 0.95459 | 0.0048662 | 0.95462 | 0.0058346 |  |  | 4580 | 0.88163 | 0.96547 | 0.0034122 | 0.90345 | 0.0058401 | 0.90346 | 0.0059828 |  |  | 4580 | 0.76987 | 0.91495 | 0.0074756 | 0.78856 | 0.0084534 | 0.78855 | 0.0057621 |  |  | 259260 | 0.86595 | 0.86787 | 0.012489 | 0.86849 | 0.0084898 | 0.8685 | 0.0099218 |  |  | 217060 | 0.75055 | 0.70357 | 0.0097037 | 0.75594 | 0.0051266 | 0.75595 | 0.0069012
|  |  | 4437 | 0.98252 | 0.99473 | 0.00075601 | 0.98511 | 0.011784 | 0.98524 | 0.095586 |  |  | 4361 | 0.94477 | 0.97649 | 0.0037574 | 0.95463 | 0.0048561 | 0.95466 | 0.0058252 |  |  | 4585 | 0.88055 | 0.96548 | 0.0034055 | 0.90346 | 0.0058401 | 0.90346 | 0.0059828 |  |  | 4585 | 0.77324 | 0.91496 | 0.0074755 | 0.78857 | 0.0084535 | 0.78855 | 0.0057621 |  |  | 259560 | 0.86819 | 0.86787 | 0.012489 | 0.86863 | 0.0084912 | 0.86863 | 0.0099226 |  |  | 217360 | 0.75272 | 0.70357 | 0.0097037 | 0.75608 | 0.0051261 | 0.75609 | 0.0069007
|  |  | 4442 | 0.98252 | 0.99476 | 0.00075411 | 0.98516 | 0.011785 | 0.98529 | 0.095591 |  |  | 4366 | 0.94573 | 0.97654 | 0.0037442 | 0.95466 | 0.0048462 | 0.95469 | 0.005816 |  |  | 4590 | 0.88163 | 0.96549 | 0.0033989 | 0.90346 | 0.0058401 | 0.90347 | 0.0059828 |  |  | 4590 | 0.77156 | 0.91496 | 0.0074753 | 0.78858 | 0.0084536 | 0.78856 | 0.0057622 |  |  | 259860 | 0.87042 | 0.86787 | 0.012489 | 0.86876 | 0.0084927 | 0.86877 | 0.0099234 |  |  | 217660 | 0.7462 | 0.70357 | 0.0097037 | 0.75623 | 0.0051257 | 0.75623 | 0.0069003
|  |  | 4447 | 0.98163 | 0.99478 | 0.00075223 | 0.98522 | 0.011785 | 0.98534 | 0.095597 |  |  | 4371 | 0.94573 | 0.97659 | 0.0037311 | 0.9547 | 0.0048363 | 0.95473 | 0.0058068 |  |  | 4595 | 0.87947 | 0.9655 | 0.0033923 | 0.90346 | 0.0058401 | 0.90347 | 0.0059828 |  |  | 4595 | 0.77324 | 0.91496 | 0.0074751 | 0.78859 | 0.0084537 | 0.78857 | 0.0057623 |  |  | 260160 | 0.86595 | 0.86787 | 0.012489 | 0.8689 | 0.0084941 | 0.86891 | 0.0099242 |  |  | 217960 | 0.75055 | 0.70357 | 0.0097037 | 0.75637 | 0.0051252 | 0.75637 | 0.0068998
|  |  | 4452 | 0.98252 | 0.99481 | 0.00075036 | 0.98527 | 0.011785 | 0.98539 | 0.095602 |  |  | 4376 | 0.94669 | 0.97664 | 0.003718 | 0.95474 | 0.0048265 | 0.95477 | 0.0057977 |  |  | 4600 | 0.87947 | 0.96551 | 0.0033858 | 0.90347 | 0.0058401 | 0.90347 | 0.0059827 |  |  | 4600 | 0.77324 | 0.91496 | 0.007475 | 0.7886 | 0.0084538 | 0.78858 | 0.0057624 |  |  | 260460 | 0.86819 | 0.86787 | 0.012489 | 0.86904 | 0.0084955 | 0.86905 | 0.009925 |  |  | 218260 | 0.74837 | 0.70357 | 0.0097037 | 0.75651 | 0.0051247 | 0.75651 | 0.0068993
|  |  | 4457 | 0.98252 | 0.99484 | 0.0007485 | 0.98532 | 0.011785 | 0.98544 | 0.095608 |  |  | 4381 | 0.94477 | 0.97669 | 0.003705 | 0.95478 | 0.0048167 | 0.95481 | 0.0057886 |  |  | 4605 | 0.88163 | 0.96552 | 0.0033794 | 0.90347 | 0.0058401 | 0.90348 | 0.0059827 |  |  | 4605 | 0.77492 | 0.91496 | 0.0074748 | 0.78861 | 0.0084539 | 0.78859 | 0.0057625 |  |  | 260760 | 0.86371 | 0.86787 | 0.012489 | 0.86917 | 0.0084969 | 0.86918 | 0.0099258 |  |  | 218560 | 0.7462 | 0.70357 | 0.0097037 | 0.75665 | 0.0051242 | 0.75666 | 0.0068988
|  |  | 4462 | 0.98342 | 0.99486 | 0.00074665 | 0.98537 | 0.011785 | 0.98549 | 0.095613 |  |  | 4386 | 0.94573 | 0.97674 | 0.0036921 | 0.95481 | 0.004807 | 0.95484 | 0.0057796 |  |  | 4610 | 0.88163 | 0.96553 | 0.003373 | 0.90348 | 0.0058401 | 0.90348 | 0.0059827 |  |  | 4610 | 0.7766 | 0.91496 | 0.0074746 | 0.78862 | 0.008454 | 0.7886 | 0.0057626 |  |  | 261060 | 0.86371 | 0.86787 | 0.012489 | 0.86931 | 0.0084983 | 0.86932 | 0.0099266 |  |  | 218860 | 0.74837 | 0.70357 | 0.0097037 | 0.75679 | 0.0051237 | 0.7568 | 0.0068983
|  |  | 4467 | 0.98252 | 0.99489 | 0.00074481 | 0.98542 | 0.011785 | 0.98554 | 0.095619 |  |  | 4391 | 0.94381 | 0.97679 | 0.0036791 | 0.95485 | 0.0047974 | 0.95488 | 0.0057707 |  |  | 4615 | 0.88055 | 0.96554 | 0.0033667 | 0.90348 | 0.0058401 | 0.90349 | 0.0059826 |  |  | 4615 | 0.77156 | 0.91496 | 0.0074745 | 0.78863 | 0.008454 | 0.78861 | 0.0057627 |  |  | 261360 | 0.87042 | 0.86787 | 0.012489 | 0.86945 | 0.0084997 | 0.86945 | 0.0099274 |  |  | 219160 | 0.7462 | 0.70357 | 0.0097037 | 0.75693 | 0.0051232 | 0.75694 | 0.0068978
|  |  | 4472 | 0.98252 | 0.99492 | 0.00074299 | 0.98547 | 0.011786 | 0.9856 | 0.095624 |  |  | 4396 | 0.94573 | 0.97684 | 0.0036663 | 0.95489 | 0.0047878 | 0.95492 | 0.0057618 |  |  | 4620 | 0.88271 | 0.96555 | 0.0033605 | 0.90349 | 0.0058401 | 0.90349 | 0.0059826 |  |  | 4620 | 0.76819 | 0.91496 | 0.0074743 | 0.78863 | 0.0084541 | 0.78862 | 0.0057628 |  |  | 261660 | 0.87042 | 0.86787 | 0.012489 | 0.86958 | 0.0085011 | 0.86959 | 0.0099282 |  |  | 219460 | 0.74402 | 0.70357 | 0.0097037 | 0.75707 | 0.0051227 | 0.75708 | 0.0068972
|  |  | 4477 | 0.98431 | 0.99494 | 0.00074118 | 0.98552 | 0.011786 | 0.98564 | 0.09563 |  |  | 4401 | 0.94573 | 0.97689 | 0.0036535 | 0.95492 | 0.0047783 | 0.95495 | 0.005753 |  |  | 4625 | 0.88163 | 0.96556 | 0.0033543 | 0.90349 | 0.0058401 | 0.9035 | 0.0059826 |  |  | 4625 | 0.76987 | 0.91496 | 0.0074742 | 0.78864 | 0.0084542 | 0.78863 | 0.0057629 |  |  | 261960 | 0.87266 | 0.86787 | 0.012489 | 0.86972 | 0.0085025 | 0.86973 | 0.0099289 |  |  | 219760 | 0.75272 | 0.70357 | 0.0097037 | 0.75722 | 0.0051222 | 0.75722 | 0.0068967
|  |  | 4482 | 0.98252 | 0.99497 | 0.00073938 | 0.98557 | 0.011786 | 0.98569 | 0.095635 |  |  | 4406 | 0.94669 | 0.97694 | 0.0036407 | 0.95496 | 0.0047688 | 0.95499 | 0.0057443 |  |  | 4630 | 0.87947 | 0.96557 | 0.0033481 | 0.9035 | 0.0058401 | 0.9035 | 0.0059826 |  |  | 4630 | 0.77156 | 0.91496 | 0.007474 | 0.78865 | 0.0084543 | 0.78863 | 0.0057629 |  |  | 262260 | 0.87042 | 0.86787 | 0.012489 | 0.86985 | 0.0085039 | 0.86986 | 0.0099297 |  |  | 220060 | 0.75055 | 0.70357 | 0.0097037 | 0.75736 | 0.0051217 | 0.75736 | 0.0068962
|  |  | 4487 | 0.98252 | 0.99499 | 0.00073759 | 0.98562 | 0.011786 | 0.98574 | 0.095641 |  |  | 4411 | 0.94477 | 0.97699 | 0.003628 | 0.955 | 0.0047594 | 0.95503 | 0.0057356 |  |  | 4635 | 0.88163 | 0.96558 | 0.003342 | 0.9035 | 0.0058401 | 0.90351 | 0.0059825 |  |  | 4635 | 0.77324 | 0.91496 | 0.0074739 | 0.78866 | 0.0084544 | 0.78864 | 0.005763 |  |  | 262560 | 0.87042 | 0.86787 | 0.012489 | 0.86999 | 0.0085053 | 0.87 | 0.0099305 |  |  | 220360 | 0.75707 | 0.70357 | 0.0097037 | 0.7575 | 0.0051211 | 0.7575 | 0.0068956
|  |  | 4492 | 0.98252 | 0.99502 | 0.00073582 | 0.98567 | 0.011786 | 0.98579 | 0.095646 |  |  | 4416 | 0.94573 | 0.97704 | 0.0036153 | 0.95503 | 0.0047501 | 0.95506 | 0.0057269 |  |  | 4640 | 0.88055 | 0.96559 | 0.003336 | 0.9035 | 0.0058401 | 0.90351 | 0.0059825 |  |  | 4640 | 0.77324 | 0.91496 | 0.0074737 | 0.78867 | 0.0084545 | 0.78865 | 0.0057631 |  |  | 262860 | 0.86819 | 0.86787 | 0.012489 | 0.87013 | 0.0085067 | 0.87013 | 0.0099312 |  |  | 220660 | 0.74402 | 0.70357 | 0.0097037 | 0.75764 | 0.0051206 | 0.75764 | 0.0068951
|  |  | 4497 | 0.98252 | 0.99505 | 0.00073406 | 0.98572 | 0.011786 | 0.98584 | 0.095651 |  |  | 4421 | 0.94477 | 0.97708 | 0.0036027 | 0.95507 | 0.0047408 | 0.9551 | 0.0057184 |  |  | 4645 | 0.88163 | 0.9656 | 0.00333 | 0.90351 | 0.0058401 | 0.90351 | 0.0059825 |  |  | 4645 | 0.77492 | 0.91497 | 0.0074736 | 0.78868 | 0.0084546 | 0.78866 | 0.0057632 |  |  | 263160 | 0.87042 | 0.86787 | 0.012489 | 0.87026 | 0.0085081 | 0.87027 | 0.0099319 |  |  | 220960 | 0.74402 | 0.70357 | 0.0097037 | 0.75778 | 0.0051201 | 0.75778 | 0.0068945
|  |  | 4502 | 0.98163 | 0.99507 | 0.0007323 | 0.98577 | 0.011786 | 0.98589 | 0.095657 |  |  | 4426 | 0.94381 | 0.97713 | 0.0035901 | 0.9551 | 0.0047316 | 0.95513 | 0.0057098 |  |  | 4650 | 0.88055 | 0.96561 | 0.0033241 | 0.90351 | 0.0058401 | 0.90352 | 0.0059825 |  |  | 4650 | 0.76819 | 0.91497 | 0.0074735 | 0.78869 | 0.0084547 | 0.78867 | 0.0057633 |  |  | 263460 | 0.87042 | 0.86787 | 0.012489 | 0.8704 | 0.0085095 | 0.8704 | 0.0099327 |  |  | 221260 | 0.73532 | 0.70357 | 0.0097037 | 0.75792 | 0.0051195 | 0.75792 | 0.0068939
|  |  | 4507 | 0.98342 | 0.9951 | 0.00073057 | 0.98582 | 0.011787 | 0.98594 | 0.095662 |  |  | 4431 | 0.94573 | 0.97718 | 0.0035776 | 0.95514 | 0.0047224 | 0.95517 | 0.0057014 |  |  | 4655 | 0.88163 | 0.96562 | 0.0033183 | 0.90352 | 0.0058401 | 0.90352 | 0.0059825 |  |  | 4655 | 0.77156 | 0.91497 | 0.0074733 | 0.7887 | 0.0084548 | 0.78868 | 0.0057634 |  |  | 263760 | 0.86819 | 0.86787 | 0.012489 | 0.87053 | 0.0085109 | 0.87054 | 0.0099334 |  |  | 221560 | 0.74837 | 0.70357 | 0.0097037 | 0.75806 | 0.005119 | 0.75806 | 0.0068934
|  |  | 4512 | 0.98342 | 0.99512 | 0.00072884 | 0.98587 | 0.011787 | 0.98599 | 0.095667 |  |  | 4436 | 0.94573 | 0.97723 | 0.0035651 | 0.95517 | 0.0047133 | 0.95521 | 0.005693 |  |  | 4660 | 0.88163 | 0.96563 | 0.0033125 | 0.90352 | 0.0058401 | 0.90353 | 0.0059824 |  |  | 4660 | 0.77156 | 0.91497 | 0.0074732 | 0.78871 | 0.0084549 | 0.78869 | 0.0057635 |  |  | 264060 | 0.87042 | 0.86787 | 0.012489 | 0.87067 | 0.0085123 | 0.87067 | 0.0099341 |  |  | 221860 | 0.75055 | 0.70357 | 0.0097037 | 0.75819 | 0.0051184 | 0.7582 | 0.0068928
|  |  | 4517 | 0.98342 | 0.99515 | 0.00072712 | 0.98591 | 0.011787 | 0.98604 | 0.095673 |  |  | 4441 | 0.94477 | 0.97727 | 0.0035527 | 0.95521 | 0.0047043 | 0.95524 | 0.0056847 |  |  | 4665 | 0.88055 | 0.96564 | 0.0033067 | 0.90353 | 0.0058401 | 0.90353 | 0.0059824 |  |  | 4665 | 0.77324 | 0.91497 | 0.0074731 | 0.78871 | 0.008455 | 0.7887 | 0.0057636 |  |  | 264360 | 0.87042 | 0.86787 | 0.012489 | 0.8708 | 0.0085136 | 0.87081 | 0.0099348 |  |  | 222160 | 0.74837 | 0.70357 | 0.0097037 | 0.75833 | 0.0051178 | 0.75834 | 0.0068922
|  |  | 4522 | 0.98342 | 0.99517 | 0.00072542 | 0.98596 | 0.011787 | 0.98609 | 0.095678 |  |  | 4446 | 0.94669 | 0.97732 | 0.0035403 | 0.95524 | 0.0046953 | 0.95528 | 0.0056764 |  |  | 4670 | 0.88163 | 0.96565 | 0.003301 | 0.90353 | 0.0058401 | 0.90354 | 0.0059824 |  |  | 4670 | 0.77156 | 0.91497 | 0.0074729 | 0.78872 | 0.0084551 | 0.78871 | 0.0057637 |  |  | 264660 | 0.87042 | 0.86787 | 0.012489 | 0.87094 | 0.008515 | 0.87094 | 0.0099355 |  |  | 222460 | 0.74837 | 0.70357 | 0.0097037 | 0.75847 | 0.0051173 | 0.75848 | 0.0068916
|  |  | 4527 | 0.98252 | 0.9952 | 0.00072372 | 0.98601 | 0.011787 | 0.98613 | 0.095683 |  |  | 4451 | 0.94669 | 0.97737 | 0.003528 | 0.95528 | 0.0046864 | 0.95531 | 0.0056682 |  |  | 4675 | 0.88271 | 0.96566 | 0.0032954 | 0.90353 | 0.0058401 | 0.90354 | 0.0059824 |  |  | 4675 | 0.77324 | 0.91497 | 0.0074728 | 0.78873 | 0.0084552 | 0.78871 | 0.0057637 |  |  | 264960 | 0.87042 | 0.86787 | 0.012489 | 0.87107 | 0.0085164 | 0.87108 | 0.0099362 |  |  | 222760 | 0.7549 | 0.70357 | 0.0097037 | 0.75861 | 0.0051167 | 0.75862 | 0.006891
|  |  | 4532 | 0.98252 | 0.99522 | 0.00072204 | 0.98606 | 0.011787 | 0.98618 | 0.095689 |  |  | 4456 | 0.94477 | 0.97741 | 0.0035158 | 0.95531 | 0.0046775 | 0.95534 | 0.00566 |  |  | 4680 | 0.88379 | 0.96567 | 0.0032898 | 0.90354 | 0.0058401 | 0.90354 | 0.0059824 |  |  | 4680 | 0.77156 | 0.91497 | 0.0074727 | 0.78874 | 0.0084553 | 0.78872 | 0.0057638 |  |  | 265260 | 0.8749 | 0.86787 | 0.012489 | 0.8712 | 0.0085177 | 0.87121 | 0.0099369 |  |  | 223060 | 0.7462 | 0.70357 | 0.0097037 | 0.75875 | 0.0051161 | 0.75875 | 0.0068904
|  |  | 4537 | 0.98342 | 0.99524 | 0.00072037 | 0.98611 | 0.011787 | 0.98623 | 0.095694 |  |  | 4461 | 0.94669 | 0.97746 | 0.0035035 | 0.95535 | 0.0046687 | 0.95538 | 0.0056519 |  |  | 4685 | 0.88055 | 0.96568 | 0.0032843 | 0.90354 | 0.0058401 | 0.90355 | 0.0059824 |  |  | 4685 | 0.77156 | 0.91497 | 0.0074726 | 0.78875 | 0.0084554 | 0.78873 | 0.0057639 |  |  | 265560 | 0.87042 | 0.86787 | 0.012489 | 0.87134 | 0.0085191 | 0.87135 | 0.0099376 |  |  | 223360 | 0.7549 | 0.70357 | 0.0097037 | 0.75889 | 0.0051155 | 0.75889 | 0.0068898
|  |  | 4542 | 0.98252 | 0.99527 | 0.00071871 | 0.98616 | 0.011788 | 0.98628 | 0.095699 |  |  | 4466 | 0.94573 | 0.9775 | 0.0034914 | 0.95538 | 0.00466 | 0.95541 | 0.0056438 |  |  | 4690 | 0.88163 | 0.96568 | 0.0032788 | 0.90355 | 0.0058401 | 0.90355 | 0.0059823 |  |  | 4690 | 0.77324 | 0.91497 | 0.0074724 | 0.78876 | 0.0084555 | 0.78874 | 0.005764 |  |  | 265860 | 0.87042 | 0.86787 | 0.012489 | 0.87147 | 0.0085205 | 0.87148 | 0.0099383 |  |  | 223660 | 0.74837 | 0.70357 | 0.0097037 | 0.75902 | 0.0051149 | 0.75903 | 0.0068891
|  |  | 4547 | 0.98342 | 0.99529 | 0.00071707 | 0.9862 | 0.011788 | 0.98633 | 0.095704 |  |  | 4471 | 0.94573 | 0.97755 | 0.0034792 | 0.95542 | 0.0046513 | 0.95545 | 0.0056358 |  |  | 4695 | 0.88055 | 0.96569 | 0.0032734 | 0.90355 | 0.0058401 | 0.90356 | 0.0059823 |  |  | 4695 | 0.77156 | 0.91497 | 0.0074723 | 0.78877 | 0.0084556 | 0.78875 | 0.0057641 |  |  | 266160 | 0.87042 | 0.86787 | 0.012489 | 0.87161 | 0.0085218 | 0.87161 | 0.009939 |  |  | 223960 | 0.75055 | 0.70357 | 0.0097037 | 0.75916 | 0.0051144 | 0.75917 | 0.0068885
|  |  | 4552 | 0.98342 | 0.99532 | 0.00071543 | 0.98625 | 0.011788 | 0.98637 | 0.095709 |  |  | 4476 | 0.94669 | 0.9776 | 0.0034671 | 0.95545 | 0.0046426 | 0.95548 | 0.0056279 |  |  | 4700 | 0.88271 | 0.9657 | 0.003268 | 0.90356 | 0.0058401 | 0.90356 | 0.0059823 |  |  | 4700 | 0.77492 | 0.91497 | 0.0074722 | 0.78878 | 0.0084557 | 0.78876 | 0.0057642 |  |  | 266460 | 0.86595 | 0.86787 | 0.012489 | 0.87174 | 0.0085232 | 0.87175 | 0.0099396 |  |  | 224260 | 0.7549 | 0.70357 | 0.0097037 | 0.7593 | 0.0051137 | 0.7593 | 0.0068879
|  |  | 4557 | 0.98342 | 0.99534 | 0.00071381 | 0.9863 | 0.011788 | 0.98642 | 0.095715 |  |  | 4481 | 0.94573 | 0.97764 | 0.0034551 | 0.95548 | 0.0046341 | 0.95551 | 0.00562 |  |  | 4705 | 0.88271 | 0.96571 | 0.0032627 | 0.90356 | 0.0058401 | 0.90357 | 0.0059823 |  |  | 4705 | 0.76651 | 0.91497 | 0.0074721 | 0.78879 | 0.0084558 | 0.78877 | 0.0057643 |  |  | 266760 | 0.86819 | 0.86787 | 0.012489 | 0.87187 | 0.0085245 | 0.87188 | 0.0099403 |  |  | 224560 | 0.75055 | 0.70357 | 0.0097037 | 0.75944 | 0.0051131 | 0.75944 | 0.0068872
|  |  | 4562 | 0.98431 | 0.99536 | 0.00071219 | 0.98634 | 0.011788 | 0.98647 | 0.09572 |  |  | 4486 | 0.94381 | 0.97769 | 0.0034431 | 0.95552 | 0.0046255 | 0.95555 | 0.0056122 |  |  | 4710 | 0.88163 | 0.96572 | 0.0032574 | 0.90356 | 0.0058401 | 0.90357 | 0.0059823 |  |  | 4710 | 0.77156 | 0.91498 | 0.007472 | 0.78879 | 0.0084559 | 0.78878 | 0.0057644 |  |  | 267060 | 0.87042 | 0.86787 | 0.012489 | 0.87201 | 0.0085259 | 0.87201 | 0.0099409 |  |  | 224860 | 0.74837 | 0.70357 | 0.0097037 | 0.75957 | 0.0051125 | 0.75958 | 0.0068865
|  |  | 4567 | 0.98431 | 0.99539 | 0.00071059 | 0.98639 | 0.011788 | 0.98651 | 0.095725 |  |  | 4491 | 0.94573 | 0.97773 | 0.0034312 | 0.95555 | 0.0046171 | 0.95558 | 0.0056044 |  |  | 4715 | 0.88163 | 0.96573 | 0.0032522 | 0.90357 | 0.0058401 | 0.90357 | 0.0059823 |  |  | 4715 | 0.77324 | 0.91498 | 0.0074719 | 0.7888 | 0.008456 | 0.78879 | 0.0057645 |  |  | 267360 | 0.87042 | 0.86787 | 0.012489 | 0.87214 | 0.0085272 | 0.87215 | 0.0099416 |  |  | 225160 | 0.75707 | 0.70357 | 0.0097037 | 0.75971 | 0.0051119 | 0.75971 | 0.0068859
|  |  | 4572 | 0.98252 | 0.99541 | 0.000709 | 0.98644 | 0.011789 | 0.98656 | 0.09573 |  |  | 4496 | 0.94381 | 0.97777 | 0.0034193 | 0.95558 | 0.0046087 | 0.95561 | 0.0055967 |  |  | 4720 | 0.88163 | 0.96574 | 0.003247 | 0.90357 | 0.0058401 | 0.90358 | 0.0059823 |  |  | 4720 | 0.77324 | 0.91498 | 0.0074718 | 0.78881 | 0.0084561 | 0.78879 | 0.0057646 |  |  | 267660 | 0.86371 | 0.86787 | 0.012489 | 0.87227 | 0.0085286 | 0.87228 | 0.0099422 |  |  | 225460 | 0.74837 | 0.70357 | 0.0097037 | 0.75985 | 0.0051113 | 0.75985 | 0.0068852
|  |  | 4577 | 0.98342 | 0.99543 | 0.00070742 | 0.98649 | 0.011789 | 0.98661 | 0.095735 |  |  | 4501 | 0.94573 | 0.97782 | 0.0034075 | 0.95562 | 0.0046003 | 0.95565 | 0.005589 |  |  | 4725 | 0.88055 | 0.96575 | 0.0032419 | 0.90358 | 0.0058401 | 0.90358 | 0.0059822 |  |  | 4725 | 0.77492 | 0.91498 | 0.0074717 | 0.78882 | 0.0084562 | 0.7888 | 0.0057647 |  |  | 267960 | 0.86595 | 0.86787 | 0.012489 | 0.87241 | 0.0085299 | 0.87241 | 0.0099429 |  |  | 225760 | 0.74837 | 0.70357 | 0.0097037 | 0.75998 | 0.0051107 | 0.75999 | 0.0068845
|  |  | 4582 | 0.98431 | 0.99546 | 0.00070585 | 0.98653 | 0.011789 | 0.98665 | 0.09574 |  |  | 4506 | 0.94669 | 0.97786 | 0.0033957 | 0.95565 | 0.004592 | 0.95568 | 0.0055814 |  |  | 4730 | 0.88055 | 0.96576 | 0.0032369 | 0.90358 | 0.0058401 | 0.90359 | 0.0059822 |  |  | 4730 | 0.77492 | 0.91498 | 0.0074716 | 0.78883 | 0.0084563 | 0.78881 | 0.0057647 |  |  | 268260 | 0.86819 | 0.86787 | 0.012489 | 0.87254 | 0.0085312 | 0.87255 | 0.0099435 |  |  | 226060 | 0.75272 | 0.70357 | 0.0097037 | 0.76012 | 0.00511 | 0.76012 | 0.0068838
|  |  | 4587 | 0.98342 | 0.99548 | 0.00070429 | 0.98658 | 0.011789 | 0.9867 | 0.095745 |  |  | 4511 | 0.94381 | 0.97791 | 0.0033839 | 0.95568 | 0.0045838 | 0.95571 | 0.0055739 |  |  | 4735 | 0.88163 | 0.96576 | 0.0032318 | 0.90358 | 0.0058401 | 0.90359 | 0.0059822 |  |  | 4735 | 0.77324 | 0.91498 | 0.0074715 | 0.78884 | 0.0084564 | 0.78882 | 0.0057648 |  |  | 268560 | 0.86819 | 0.86787 | 0.012489 | 0.87267 | 0.0085326 | 0.87268 | 0.0099441 |  |  | 226360 | 0.75272 | 0.70357 | 0.0097037 | 0.76025 | 0.0051094 | 0.76026 | 0.0068832
|  |  | 4592 | 0.98342 | 0.9955 | 0.00070275 | 0.98662 | 0.011789 | 0.98675 | 0.09575 |  |  | 4516 | 0.94573 | 0.97795 | 0.0033722 | 0.95571 | 0.0045756 | 0.95574 | 0.0055664 |  |  | 4740 | 0.88163 | 0.96577 | 0.0032269 | 0.90359 | 0.0058401 | 0.90359 | 0.0059822 |  |  | 4740 | 0.77492 | 0.91498 | 0.0074714 | 0.78885 | 0.0084565 | 0.78883 | 0.0057649 |  |  | 268860 | 0.87042 | 0.86787 | 0.012489 | 0.8728 | 0.0085339 | 0.87281 | 0.0099447 |  |  | 226660 | 0.75055 | 0.70357 | 0.0097037 | 0.76039 | 0.0051087 | 0.76039 | 0.0068825
|  |  | 4597 | 0.98342 | 0.99553 | 0.00070121 | 0.98667 | 0.011789 | 0.98679 | 0.095755 |  |  | 4521 | 0.94573 | 0.97799 | 0.0033606 | 0.95575 | 0.0045675 | 0.95578 | 0.0055589 |  |  | 4745 | 0.88163 | 0.96578 | 0.0032219 | 0.90359 | 0.0058401 | 0.9036 | 0.0059822 |  |  | 4745 | 0.77324 | 0.91498 | 0.0074713 | 0.78886 | 0.0084567 | 0.78884 | 0.005765 |  |  | 269160 | 0.87042 | 0.86787 | 0.012489 | 0.87294 | 0.0085352 | 0.87294 | 0.0099453 |  |  | 226960 | 0.75272 | 0.70357 | 0.0097037 | 0.76052 | 0.0051081 | 0.76053 | 0.0068817
|  |  | 4602 | 0.98342 | 0.99555 | 0.00069968 | 0.98672 | 0.011789 | 0.98684 | 0.09576 |  |  | 4526 | 0.94573 | 0.97804 | 0.003349 | 0.95578 | 0.0045594 | 0.95581 | 0.0055515 |  |  | 4750 | 0.88271 | 0.96579 | 0.0032171 | 0.9036 | 0.0058401 | 0.9036 | 0.0059822 |  |  | 4750 | 0.77324 | 0.91498 | 0.0074712 | 0.78887 | 0.0084568 | 0.78885 | 0.0057651 |  |  | 269460 | 0.8749 | 0.86787 | 0.012489 | 0.87307 | 0.0085365 | 0.87308 | 0.0099459 |  |  | 227260 | 0.74837 | 0.70357 | 0.0097037 | 0.76066 | 0.0051074 | 0.76066 | 0.006881
|  |  | 4607 | 0.98342 | 0.99557 | 0.00069817 | 0.98676 | 0.01179 | 0.98688 | 0.095765 |  |  | 4531 | 0.94573 | 0.97808 | 0.0033374 | 0.95581 | 0.0045513 | 0.95584 | 0.0055442 |  |  | 4755 | 0.88163 | 0.9658 | 0.0032122 | 0.9036 | 0.0058401 | 0.90361 | 0.0059822 |  |  | 4755 | 0.77324 | 0.91498 | 0.0074711 | 0.78887 | 0.0084569 | 0.78886 | 0.0057652 |  |  | 269760 | 0.87042 | 0.86787 | 0.012489 | 0.8732 | 0.0085379 | 0.87321 | 0.0099465 |  |  | 227560 | 0.7549 | 0.70357 | 0.0097037 | 0.76079 | 0.0051068 | 0.7608 | 0.0068803
|  |  | 4612 | 0.98342 | 0.99559 | 0.00069666 | 0.98681 | 0.01179 | 0.98693 | 0.09577 |  |  | 4536 | 0.94573 | 0.97812 | 0.0033259 | 0.95584 | 0.0045434 | 0.95587 | 0.0055369 |  |  | 4760 | 0.88163 | 0.96581 | 0.0032075 | 0.90361 | 0.0058401 | 0.90361 | 0.0059822 |  |  | 4760 | 0.77324 | 0.91498 | 0.007471 | 0.78888 | 0.008457 | 0.78887 | 0.0057653 |  |  | 270060 | 0.86595 | 0.86787 | 0.012489 | 0.87333 | 0.0085392 | 0.87334 | 0.0099471 |  |  | 227860 | 0.75707 | 0.70357 | 0.0097037 | 0.76093 | 0.0051061 | 0.76093 | 0.0068796
|  |  | 4617 | 0.98252 | 0.99562 | 0.00069517 | 0.98685 | 0.01179 | 0.98697 | 0.095775 |  |  | 4541 | 0.94573 | 0.97817 | 0.0033144 | 0.95587 | 0.0045355 | 0.9559 | 0.0055297 |  |  | 4765 | 0.88163 | 0.96581 | 0.0032027 | 0.90361 | 0.0058401 | 0.90361 | 0.0059822 |  |  | 4765 | 0.76987 | 0.91498 | 0.0074709 | 0.78889 | 0.0084571 | 0.78887 | 0.0057654 |  |  | 270360 | 0.86371 | 0.86787 | 0.012489 | 0.87346 | 0.0085405 | 0.87347 | 0.0099477 |  |  | 228160 | 0.75055 | 0.70357 | 0.0097037 | 0.76106 | 0.0051054 | 0.76107 | 0.0068789
|  |  | 4622 | 0.98342 | 0.99564 | 0.00069369 | 0.9869 | 0.01179 | 0.98702 | 0.09578 |  |  | 4546 | 0.94573 | 0.97821 | 0.003303 | 0.95591 | 0.0045276 | 0.95594 | 0.0055225 |  |  | 4770 | 0.88163 | 0.96582 | 0.003198 | 0.90361 | 0.0058401 | 0.90362 | 0.0059822 |  |  | 4770 | 0.77492 | 0.91498 | 0.0074708 | 0.7889 | 0.0084572 | 0.78888 | 0.0057655 |  |  | 270660 | 0.87266 | 0.86787 | 0.012489 | 0.87359 | 0.0085418 | 0.8736 | 0.0099483 |  |  | 228460 | 0.75925 | 0.70357 | 0.0097037 | 0.7612 | 0.0051048 | 0.7612 | 0.0068781
|  |  | 4627 | 0.98342 | 0.99566 | 0.00069221 | 0.98694 | 0.01179 | 0.98706 | 0.095785 |  |  | 4551 | 0.94669 | 0.97825 | 0.0032916 | 0.95594 | 0.0045198 | 0.95597 | 0.0055154 |  |  | 4775 | 0.88055 | 0.96583 | 0.0031934 | 0.90362 | 0.0058401 | 0.90362 | 0.0059822 |  |  | 4775 | 0.77156 | 0.91498 | 0.0074707 | 0.78891 | 0.0084573 | 0.78889 | 0.0057656 |  |  | 270960 | 0.8749 | 0.86787 | 0.012489 | 0.87373 | 0.0085431 | 0.87373 | 0.0099488 |  |  | 228760 | 0.75272 | 0.70357 | 0.0097037 | 0.76133 | 0.0051041 | 0.76134 | 0.0068774
|  |  | 4632 | 0.98431 | 0.99568 | 0.00069075 | 0.98699 | 0.01179 | 0.98711 | 0.09579 |  |  | 4556 | 0.94477 | 0.97829 | 0.0032803 | 0.95597 | 0.004512 | 0.956 | 0.0055083 |  |  | 4780 | 0.88163 | 0.96584 | 0.0031888 | 0.90362 | 0.0058401 | 0.90363 | 0.0059822 |  |  | 4780 | 0.76987 | 0.91498 | 0.0074706 | 0.78892 | 0.0084574 | 0.7889 | 0.0057657 |  |  | 271260 | 0.86819 | 0.86787 | 0.012489 | 0.87386 | 0.0085444 | 0.87386 | 0.0099494 |  |  | 229060 | 0.75055 | 0.70357 | 0.0097037 | 0.76146 | 0.0051034 | 0.76147 | 0.0068766
|  |  | 4637 | 0.98342 | 0.9957 | 0.0006893 | 0.98703 | 0.011791 | 0.98715 | 0.095795 |  |  | 4561 | 0.94573 | 0.97833 | 0.003269 | 0.956 | 0.0045043 | 0.95603 | 0.0055013 |  |  | 4785 | 0.88271 | 0.96585 | 0.0031843 | 0.90363 | 0.0058401 | 0.90363 | 0.0059821 |  |  | 4785 | 0.76987 | 0.91499 | 0.0074705 | 0.78893 | 0.0084575 | 0.78891 | 0.0057658 |  |  | 271560 | 0.87266 | 0.86787 | 0.012489 | 0.87399 | 0.0085457 | 0.874 | 0.00995 |  |  | 229360 | 0.74837 | 0.70357 | 0.0097037 | 0.7616 | 0.0051027 | 0.7616 | 0.0068759
|  |  | 4642 | 0.98252 | 0.99573 | 0.00068786 | 0.98708 | 0.011791 | 0.9872 | 0.0958 |  |  | 4566 | 0.94477 | 0.97837 | 0.0032578 | 0.95603 | 0.0044967 | 0.95606 | 0.0054943 |  |  | 4790 | 0.88163 | 0.96585 | 0.0031798 | 0.90363 | 0.0058402 | 0.90363 | 0.0059821 |  |  | 4790 | 0.77156 | 0.91499 | 0.0074704 | 0.78894 | 0.0084576 | 0.78892 | 0.0057658 |  |  | 271860 | 0.8749 | 0.86787 | 0.012489 | 0.87412 | 0.008547 | 0.87413 | 0.0099505 |  |  | 229660 | 0.75925 | 0.70357 | 0.0097037 | 0.76173 | 0.005102 | 0.76174 | 0.0068751
|  |  | 4647 | 0.98342 | 0.99575 | 0.00068642 | 0.98712 | 0.011791 | 0.98724 | 0.095805 |  |  | 4571 | 0.94669 | 0.97842 | 0.0032466 | 0.95606 | 0.0044891 | 0.95609 | 0.0054874 |  |  | 4795 | 0.88163 | 0.96586 | 0.0031753 | 0.90363 | 0.0058402 | 0.90364 | 0.0059821 |  |  | 4795 | 0.77324 | 0.91499 | 0.0074704 | 0.78895 | 0.0084577 | 0.78893 | 0.0057659 |  |  | 272160 | 0.87042 | 0.86787 | 0.012489 | 0.87425 | 0.0085483 | 0.87426 | 0.009951 |  |  | 229960 | 0.74837 | 0.70357 | 0.0097037 | 0.76186 | 0.0051013 | 0.76187 | 0.0068743
|  |  | 4652 | 0.98431 | 0.99577 | 0.000685 | 0.98717 | 0.011791 | 0.98729 | 0.09581 |  |  | 4576 | 0.94477 | 0.97846 | 0.0032355 | 0.95609 | 0.0044815 | 0.95612 | 0.0054805 |  |  | 4800 | 0.88271 | 0.96587 | 0.0031709 | 0.90364 | 0.0058402 | 0.90364 | 0.0059821 |  |  | 4800 | 0.77324 | 0.91499 | 0.0074703 | 0.78895 | 0.0084578 | 0.78894 | 0.005766 |  |  | 272460 | 0.87266 | 0.86787 | 0.012489 | 0.87438 | 0.0085496 | 0.87439 | 0.0099516 |  |  | 230260 | 0.75272 | 0.70357 | 0.0097037 | 0.762 | 0.0051006 | 0.762 | 0.0068735
|  |  | 4657 | 0.98431 | 0.99579 | 0.00068359 | 0.98721 | 0.011791 | 0.98733 | 0.095815 |  |  | 4581 | 0.94669 | 0.9785 | 0.0032244 | 0.95612 | 0.004474 | 0.95615 | 0.0054737 |  |  | 4805 | 0.88163 | 0.96588 | 0.0031665 | 0.90364 | 0.0058402 | 0.90365 | 0.0059821 |  |  | 4805 | 0.77492 | 0.91499 | 0.0074702 | 0.78896 | 0.0084579 | 0.78894 | 0.0057661 |  |  | 272760 | 0.86819 | 0.86787 | 0.012489 | 0.87451 | 0.0085509 | 0.87452 | 0.0099521 |  |  | 230560 | 0.75707 | 0.70357 | 0.0097037 | 0.76213 | 0.0050999 | 0.76213 | 0.0068727
|  |  | 4662 | 0.98342 | 0.99581 | 0.00068219 | 0.98726 | 0.011791 | 0.98737 | 0.095819 |  |  | 4586 | 0.94669 | 0.97854 | 0.0032133 | 0.95615 | 0.0044666 | 0.95618 | 0.0054669 |  |  | 4810 | 0.88163 | 0.96589 | 0.0031622 | 0.90364 | 0.0058402 | 0.90365 | 0.0059821 |  |  | 4810 | 0.77324 | 0.91499 | 0.0074701 | 0.78897 | 0.008458 | 0.78895 | 0.0057662 |  |  | 273060 | 0.87266 | 0.86787 | 0.012489 | 0.87464 | 0.0085522 | 0.87465 | 0.0099526 |  |  | 230860 | 0.75055 | 0.70357 | 0.0097037 | 0.76226 | 0.0050992 | 0.76227 | 0.0068719
|  |  | 4667 | 0.98342 | 0.99583 | 0.0006808 | 0.9873 | 0.011791 | 0.98742 | 0.095824 |  |  | 4591 | 0.94573 | 0.97858 | 0.0032023 | 0.95618 | 0.0044592 | 0.95621 | 0.0054602 |  |  | 4815 | 0.88271 | 0.96589 | 0.0031579 | 0.90365 | 0.0058402 | 0.90365 | 0.0059821 |  |  | 4815 | 0.77324 | 0.91499 | 0.00747 | 0.78898 | 0.0084581 | 0.78896 | 0.0057663 |  |  | 273360 | 0.87266 | 0.86787 | 0.012489 | 0.87477 | 0.0085534 | 0.87478 | 0.0099532 |  |  | 231160 | 0.75707 | 0.70357 | 0.0097037 | 0.76239 | 0.0050985 | 0.7624 | 0.0068711
|  |  | 4672 | 0.98431 | 0.99585 | 0.00067942 | 0.98734 | 0.011792 | 0.98746 | 0.095829 |  |  | 4596 | 0.94765 | 0.97862 | 0.0031914 | 0.95621 | 0.0044518 | 0.95624 | 0.0054535 |  |  | 4820 | 0.88271 | 0.9659 | 0.0031536 | 0.90365 | 0.0058402 | 0.90366 | 0.0059821 |  |  | 4820 | 0.77492 | 0.91499 | 0.00747 | 0.78899 | 0.0084582 | 0.78897 | 0.0057664 |  |  | 273660 | 0.87266 | 0.86787 | 0.012489 | 0.8749 | 0.0085547 | 0.87491 | 0.0099537 |  |  | 231460 | 0.75925 | 0.70357 | 0.0097037 | 0.76252 | 0.0050977 | 0.76253 | 0.0068703
|  |  | 4677 | 0.98342 | 0.99587 | 0.00067805 | 0.98739 | 0.011792 | 0.98751 | 0.095834 |  |  | 4601 | 0.94573 | 0.97866 | 0.0031804 | 0.95624 | 0.0044445 | 0.95627 | 0.0054469 |  |  | 4825 | 0.88271 | 0.96591 | 0.0031494 | 0.90366 | 0.0058402 | 0.90366 | 0.0059821 |  |  | 4825 | 0.77492 | 0.91499 | 0.0074699 | 0.789 | 0.0084583 | 0.78898 | 0.0057665 |  |  | 273960 | 0.8749 | 0.86787 | 0.012489 | 0.87503 | 0.008556 | 0.87504 | 0.0099542 |  |  | 231760 | 0.7549 | 0.70357 | 0.0097037 | 0.76266 | 0.005097 | 0.76266 | 0.0068695
|  |  | 4682 | 0.98342 | 0.99589 | 0.00067668 | 0.98743 | 0.011792 | 0.98755 | 0.095838 |  |  | 4606 | 0.94573 | 0.9787 | 0.0031696 | 0.95627 | 0.0044373 | 0.9563 | 0.0054403 |  |  | 4830 | 0.88163 | 0.96592 | 0.0031453 | 0.90366 | 0.0058402 | 0.90366 | 0.0059821 |  |  | 4830 | 0.77324 | 0.91499 | 0.0074698 | 0.78901 | 0.0084584 | 0.78899 | 0.0057666 |  |  | 274260 | 0.87266 | 0.86787 | 0.012489 | 0.87516 | 0.0085573 | 0.87517 | 0.0099547 |  |  | 232060 | 0.74837 | 0.70357 | 0.0097037 | 0.76279 | 0.0050963 | 0.76279 | 0.0068687
|  |  | 4687 | 0.98431 | 0.99591 | 0.00067533 | 0.98747 | 0.011792 | 0.98759 | 0.095843 |  |  | 4611 | 0.94669 | 0.97874 | 0.0031587 | 0.9563 | 0.0044301 | 0.95633 | 0.0054338 |  |  | 4835 | 0.88271 | 0.96592 | 0.0031412 | 0.90366 | 0.0058402 | 0.90367 | 0.0059821 |  |  | 4835 | 0.77156 | 0.91499 | 0.0074697 | 0.78902 | 0.0084585 | 0.789 | 0.0057667 |  |  | 274560 | 0.87266 | 0.86787 | 0.012489 | 0.87529 | 0.0085585 | 0.8753 | 0.0099552 |  |  | 232360 | 0.75272 | 0.70357 | 0.0097037 | 0.76292 | 0.0050955 | 0.76292 | 0.0068679
|  |  | 4692 | 0.98521 | 0.99593 | 0.00067399 | 0.98752 | 0.011792 | 0.98763 | 0.095848 |  |  | 4616 | 0.94765 | 0.97878 | 0.003148 | 0.95633 | 0.0044229 | 0.95636 | 0.0054273 |  |  | 4840 | 0.88163 | 0.96593 | 0.0031371 | 0.90367 | 0.0058402 | 0.90367 | 0.0059821 |  |  | 4840 | 0.77324 | 0.91499 | 0.0074697 | 0.78902 | 0.0084586 | 0.78901 | 0.0057668 |  |  | 274860 | 0.86819 | 0.86787 | 0.012489 | 0.87542 | 0.0085598 | 0.87543 | 0.0099557 |  |  | 232660 | 0.75055 | 0.70357 | 0.0097037 | 0.76305 | 0.0050948 | 0.76305 | 0.006867
|  |  | 4697 | 0.98431 | 0.99595 | 0.00067266 | 0.98756 | 0.011792 | 0.98768 | 0.095853 |  |  | 4621 | 0.94669 | 0.97882 | 0.0031372 | 0.95636 | 0.0044158 | 0.95639 | 0.0054208 |  |  | 4845 | 0.88271 | 0.96594 | 0.0031331 | 0.90367 | 0.0058402 | 0.90368 | 0.0059821 |  |  | 4845 | 0.77492 | 0.91499 | 0.0074696 | 0.78903 | 0.0084587 | 0.78902 | 0.0057669 |  |  | 275160 | 0.86595 | 0.86787 | 0.012489 | 0.87555 | 0.0085611 | 0.87556 | 0.0099561 |  |  | 232960 | 0.75925 | 0.70357 | 0.0097037 | 0.76318 | 0.005094 | 0.76319 | 0.0068662
|  |  | 4702 | 0.98342 | 0.99597 | 0.00067134 | 0.9876 | 0.011792 | 0.98772 | 0.095857 |  |  | 4626 | 0.94573 | 0.97886 | 0.0031265 | 0.95639 | 0.0044088 | 0.95642 | 0.0054145 |  |  | 4850 | 0.88163 | 0.96595 | 0.0031291 | 0.90368 | 0.0058402 | 0.90368 | 0.0059821 |  |  | 4850 | 0.77324 | 0.91499 | 0.0074695 | 0.78904 | 0.0084588 | 0.78902 | 0.005767 |  |  | 275460 | 0.87266 | 0.86787 | 0.012489 | 0.87568 | 0.0085623 | 0.87569 | 0.0099566 |  |  | 233260 | 0.75925 | 0.70357 | 0.0097037 | 0.76331 | 0.0050933 | 0.76332 | 0.0068654
|  |  | 4707 | 0.98431 | 0.99599 | 0.00067002 | 0.98764 | 0.011793 | 0.98776 | 0.095862 |  |  | 4631 | 0.94573 | 0.9789 | 0.0031159 | 0.95642 | 0.0044018 | 0.95645 | 0.0054081 |  |  | 4855 | 0.88271 | 0.96595 | 0.0031251 | 0.90368 | 0.0058402 | 0.90368 | 0.0059821 |  |  | 4855 | 0.7766 | 0.91499 | 0.0074695 | 0.78905 | 0.0084589 | 0.78903 | 0.005767 |  |  | 275760 | 0.86595 | 0.86787 | 0.012489 | 0.87581 | 0.0085636 | 0.87581 | 0.0099571 |  |  | 233560 | 0.75925 | 0.70357 | 0.0097037 | 0.76344 | 0.0050925 | 0.76345 | 0.0068645
|  |  | 4712 | 0.98342 | 0.99601 | 0.00066872 | 0.98769 | 0.011793 | 0.9878 | 0.095867 |  |  | 4636 | 0.94573 | 0.97893 | 0.0031053 | 0.95645 | 0.0043948 | 0.95647 | 0.0054018 |  |  | 4860 | 0.88487 | 0.96596 | 0.0031212 | 0.90368 | 0.0058402 | 0.90369 | 0.0059821 |  |  | 4860 | 0.77492 | 0.91499 | 0.0074694 | 0.78906 | 0.008459 | 0.78904 | 0.0057671 |  |  | 276060 | 0.87266 | 0.86787 | 0.012489 | 0.87594 | 0.0085648 | 0.87594 | 0.0099575 |  |  | 233860 | 0.75925 | 0.70357 | 0.0097037 | 0.76357 | 0.0050917 | 0.76358 | 0.0068636
|  |  | 4717 | 0.98431 | 0.99603 | 0.00066743 | 0.98773 | 0.011793 | 0.98785 | 0.095871 |  |  | 4641 | 0.94669 | 0.97897 | 0.0030947 | 0.95647 | 0.0043879 | 0.9565 | 0.0053956 |  |  | 4865 | 0.88271 | 0.96597 | 0.0031173 | 0.90369 | 0.0058402 | 0.90369 | 0.0059821 |  |  | 4865 | 0.77324 | 0.91499 | 0.0074693 | 0.78907 | 0.0084591 | 0.78905 | 0.0057672 |  |  | 276360 | 0.87266 | 0.86787 | 0.012489 | 0.87606 | 0.0085661 | 0.87607 | 0.009958 |  |  | 234160 | 0.75707 | 0.70357 | 0.0097037 | 0.7637 | 0.005091 | 0.76371 | 0.0068628
|  |  | 4722 | 0.98252 | 0.99605 | 0.00066614 | 0.98777 | 0.011793 | 0.98789 | 0.095876 |  |  | 4646 | 0.94573 | 0.97901 | 0.0030842 | 0.9565 | 0.0043811 | 0.95653 | 0.0053894 |  |  | 4870 | 0.88163 | 0.96597 | 0.0031135 | 0.90369 | 0.0058403 | 0.9037 | 0.0059821 |  |  | 4870 | 0.7766 | 0.915 | 0.0074693 | 0.78908 | 0.0084592 | 0.78906 | 0.0057673 |  |  | 276660 | 0.8749 | 0.86787 | 0.012489 | 0.87619 | 0.0085673 | 0.8762 | 0.0099585 |  |  | 234460 | 0.7549 | 0.70357 | 0.0097037 | 0.76383 | 0.0050902 | 0.76384 | 0.0068619
|  |  | 4727 | 0.98431 | 0.99607 | 0.00066487 | 0.98781 | 0.011793 | 0.98793 | 0.095881 |  |  | 4651 | 0.94573 | 0.97905 | 0.0030737 | 0.95653 | 0.0043743 | 0.95656 | 0.0053832 |  |  | 4875 | 0.88271 | 0.96598 | 0.0031097 | 0.90369 | 0.0058403 | 0.9037 | 0.0059821 |  |  | 4875 | 0.77324 | 0.915 | 0.0074692 | 0.78909 | 0.0084593 | 0.78907 | 0.0057674 |  |  | 276960 | 0.87042 | 0.86787 | 0.012489 | 0.87632 | 0.0085686 | 0.87633 | 0.0099589 |  |  | 234760 | 0.7549 | 0.70357 | 0.0097037 | 0.76396 | 0.0050894 | 0.76397 | 0.006861
|  |  | 4732 | 0.98342 | 0.99609 | 0.0006636 | 0.98786 | 0.011793 | 0.98797 | 0.095885 |  |  | 4656 | 0.94573 | 0.97909 | 0.0030633 | 0.95656 | 0.0043675 | 0.95659 | 0.0053771 |  |  | 4880 | 0.88271 | 0.96599 | 0.0031059 | 0.9037 | 0.0058403 | 0.9037 | 0.0059821 |  |  | 4880 | 0.77492 | 0.915 | 0.0074692 | 0.7891 | 0.0084594 | 0.78908 | 0.0057675 |  |  | 277260 | 0.87042 | 0.86787 | 0.012489 | 0.87645 | 0.0085698 | 0.87646 | 0.0099593 |  |  | 235060 | 0.75707 | 0.70357 | 0.0097037 | 0.76409 | 0.0050886 | 0.76409 | 0.0068602
|  |  | 4737 | 0.98521 | 0.99611 | 0.00066235 | 0.9879 | 0.011794 | 0.98801 | 0.09589 |  |  | 4661 | 0.94669 | 0.97912 | 0.0030529 | 0.95659 | 0.0043608 | 0.95662 | 0.005371 |  |  | 4885 | 0.88163 | 0.966 | 0.0031022 | 0.9037 | 0.0058403 | 0.90371 | 0.0059821 |  |  | 4885 | 0.77492 | 0.915 | 0.0074691 | 0.7891 | 0.0084595 | 0.78909 | 0.0057676 |  |  | 277560 | 0.87042 | 0.86787 | 0.012489 | 0.87658 | 0.0085711 | 0.87659 | 0.0099598 |  |  | 235360 | 0.76143 | 0.70357 | 0.0097037 | 0.76422 | 0.0050878 | 0.76422 | 0.0068593
|  |  | 4742 | 0.98431 | 0.99613 | 0.0006611 | 0.98794 | 0.011794 | 0.98806 | 0.095894 |  |  | 4666 | 0.94669 | 0.97916 | 0.0030426 | 0.95661 | 0.0043542 | 0.95664 | 0.005365 |  |  | 4890 | 0.88271 | 0.966 | 0.0030985 | 0.90371 | 0.0058403 | 0.90371 | 0.0059821 |  |  | 4890 | 0.77492 | 0.915 | 0.007469 | 0.78911 | 0.0084596 | 0.7891 | 0.0057677 |  |  | 277860 | 0.87042 | 0.86787 | 0.012489 | 0.87671 | 0.0085723 | 0.87671 | 0.0099602 |  |  | 235660 | 0.75272 | 0.70357 | 0.0097037 | 0.76435 | 0.005087 | 0.76435 | 0.0068584
|  |  | 4747 | 0.98342 | 0.99615 | 0.00065986 | 0.98798 | 0.011794 | 0.9881 | 0.095899 |  |  | 4671 | 0.94765 | 0.9792 | 0.0030323 | 0.95664 | 0.0043475 | 0.95667 | 0.0053591 |  |  | 4895 | 0.88271 | 0.96601 | 0.0030949 | 0.90371 | 0.0058403 | 0.90371 | 0.0059821 |  |  | 4895 | 0.77492 | 0.915 | 0.007469 | 0.78912 | 0.0084597 | 0.7891 | 0.0057678 |  |  | 278160 | 0.87714 | 0.86787 | 0.012489 | 0.87683 | 0.0085735 | 0.87684 | 0.0099606 |  |  | 235960 | 0.7549 | 0.70357 | 0.0097037 | 0.76448 | 0.0050862 | 0.76448 | 0.0068575
|  |  | 4752 | 0.98431 | 0.99617 | 0.00065863 | 0.98802 | 0.011794 | 0.98814 | 0.095903 |  |  | 4676 | 0.94765 | 0.97924 | 0.003022 | 0.95667 | 0.004341 | 0.9567 | 0.0053531 |  |  | 4900 | 0.88163 | 0.96602 | 0.0030913 | 0.90371 | 0.0058403 | 0.90372 | 0.0059821 |  |  | 4900 | 0.76987 | 0.915 | 0.0074689 | 0.78913 | 0.0084598 | 0.78911 | 0.0057679 |  |  | 278460 | 0.87714 | 0.86787 | 0.012489 | 0.87696 | 0.0085748 | 0.87697 | 0.009961 |  |  | 236260 | 0.7636 | 0.70357 | 0.0097037 | 0.7646 | 0.0050854 | 0.76461 | 0.0068566
|  |  | 4757 | 0.98342 | 0.99619 | 0.00065741 | 0.98806 | 0.011794 | 0.98818 | 0.095908 |  |  | 4681 | 0.94669 | 0.97927 | 0.0030118 | 0.9567 | 0.0043345 | 0.95673 | 0.0053472 |  |  | 4905 | 0.88271 | 0.96602 | 0.0030877 | 0.90372 | 0.0058403 | 0.90372 | 0.0059821 |  |  | 4905 | 0.77324 | 0.915 | 0.0074689 | 0.78914 | 0.0084599 | 0.78912 | 0.005768 |  |  | 278760 | 0.8749 | 0.86787 | 0.012489 | 0.87709 | 0.008576 | 0.8771 | 0.0099614 |  |  | 236560 | 0.7636 | 0.70357 | 0.0097037 | 0.76473 | 0.0050846 | 0.76474 | 0.0068556
|  |  | 4762 | 0.98431 | 0.99621 | 0.0006562 | 0.9881 | 0.011794 | 0.98822 | 0.095912 |  |  | 4686 | 0.94765 | 0.97931 | 0.0030016 | 0.95672 | 0.004328 | 0.95675 | 0.0053414 |  |  | 4910 | 0.88271 | 0.96603 | 0.0030841 | 0.90372 | 0.0058403 | 0.90372 | 0.0059821 |  |  | 4910 | 0.77324 | 0.915 | 0.0074688 | 0.78915 | 0.00846 | 0.78913 | 0.0057681 |  |  | 279060 | 0.87042 | 0.86787 | 0.012489 | 0.87722 | 0.0085772 | 0.87722 | 0.0099618 |  |  | 236860 | 0.7549 | 0.70357 | 0.0097037 | 0.76486 | 0.0050838 | 0.76487 | 0.0068547
|  |  | 4767 | 0.98521 | 0.99623 | 0.000655 | 0.98814 | 0.011794 | 0.98826 | 0.095917 |  |  | 4691 | 0.94669 | 0.97935 | 0.0029915 | 0.95675 | 0.0043215 | 0.95678 | 0.0053356 |  |  | 4915 | 0.88271 | 0.96604 | 0.0030806 | 0.90372 | 0.0058403 | 0.90373 | 0.0059821 |  |  | 4915 | 0.77492 | 0.915 | 0.0074688 | 0.78916 | 0.0084601 | 0.78914 | 0.0057682 |  |  | 279360 | 0.8749 | 0.86787 | 0.012489 | 0.87734 | 0.0085784 | 0.87735 | 0.0099622 |  |  | 237160 | 0.75925 | 0.70357 | 0.0097037 | 0.76499 | 0.005083 | 0.76499 | 0.0068538
|  |  | 4772 | 0.98431 | 0.99624 | 0.00065381 | 0.98819 | 0.011795 | 0.9883 | 0.095921 |  |  | 4696 | 0.94669 | 0.97938 | 0.0029814 | 0.95678 | 0.0043152 | 0.95681 | 0.0053299 |  |  | 4920 | 0.88379 | 0.96604 | 0.0030772 | 0.90373 | 0.0058403 | 0.90373 | 0.0059821 |  |  | 4920 | 0.77492 | 0.915 | 0.0074687 | 0.78917 | 0.0084603 | 0.78915 | 0.0057683 |  |  | 279660 | 0.87042 | 0.86787 | 0.012489 | 0.87747 | 0.0085796 | 0.87748 | 0.0099626 |  |  | 237460 | 0.75707 | 0.70357 | 0.0097037 | 0.76512 | 0.0050822 | 0.76512 | 0.0068529
|  |  | 4777 | 0.98521 | 0.99626 | 0.00065263 | 0.98823 | 0.011795 | 0.98834 | 0.095926 |  |  | 4701 | 0.94669 | 0.97942 | 0.0029714 | 0.9568 | 0.0043088 | 0.95683 | 0.0053242 |  |  | 4925 | 0.88271 | 0.96605 | 0.0030737 | 0.90373 | 0.0058403 | 0.90374 | 0.0059822 |  |  | 4925 | 0.77828 | 0.915 | 0.0074687 | 0.78918 | 0.0084604 | 0.78916 | 0.0057684 |  |  | 279960 | 0.87937 | 0.86787 | 0.012489 | 0.8776 | 0.0085809 | 0.8776 | 0.009963 |  |  | 237760 | 0.75055 | 0.70357 | 0.0097037 | 0.76524 | 0.0050814 | 0.76525 | 0.0068519
|  |  | 4782 | 0.98431 | 0.99628 | 0.00065145 | 0.98827 | 0.011795 | 0.98838 | 0.09593 |  |  | 4706 | 0.94765 | 0.97946 | 0.0029614 | 0.95683 | 0.0043025 | 0.95686 | 0.0053185 |  |  | 4930 | 0.88163 | 0.96606 | 0.0030704 | 0.90373 | 0.0058404 | 0.90374 | 0.0059822 |  |  | 4930 | 0.77156 | 0.915 | 0.0074686 | 0.78918 | 0.0084605 | 0.78917 | 0.0057685 |  |  | 280260 | 0.8749 | 0.86787 | 0.012489 | 0.87772 | 0.0085821 | 0.87773 | 0.0099634 |  |  | 238060 | 0.75272 | 0.70357 | 0.0097037 | 0.76537 | 0.0050805 | 0.76537 | 0.006851
|  |  | 4787 | 0.98521 | 0.9963 | 0.00065028 | 0.98831 | 0.011795 | 0.98842 | 0.095935 |  |  | 4711 | 0.94669 | 0.97949 | 0.0029514 | 0.95686 | 0.0042963 | 0.95689 | 0.0053129 |  |  | 4935 | 0.88271 | 0.96606 | 0.003067 | 0.90374 | 0.0058404 | 0.90374 | 0.0059822 |  |  | 4935 | 0.7766 | 0.915 | 0.0074686 | 0.78919 | 0.0084606 | 0.78918 | 0.0057685 |  |  | 280560 | 0.87714 | 0.86787 | 0.012489 | 0.87785 | 0.0085833 | 0.87786 | 0.0099638 |  |  | 238360 | 0.75055 | 0.70357 | 0.0097037 | 0.7655 | 0.0050797 | 0.7655 | 0.00685
|  |  | 4792 | 0.98342 | 0.99632 | 0.00064913 | 0.98835 | 0.011795 | 0.98846 | 0.095939 |  |  | 4716 | 0.94573 | 0.97953 | 0.0029415 | 0.95688 | 0.0042901 | 0.95691 | 0.0053073 |  |  | 4940 | 0.88271 | 0.96607 | 0.0030637 | 0.90374 | 0.0058404 | 0.90375 | 0.0059822 |  |  | 4940 | 0.77996 | 0.915 | 0.0074685 | 0.7892 | 0.0084607 | 0.78918 | 0.0057686 |  |  | 280860 | 0.87266 | 0.86787 | 0.012489 | 0.87798 | 0.0085845 | 0.87798 | 0.0099641 |  |  | 238660 | 0.75707 | 0.70357 | 0.0097037 | 0.76562 | 0.0050788 | 0.76563 | 0.0068491
|  |  | 4797 | 0.98431 | 0.99634 | 0.00064798 | 0.98839 | 0.011795 | 0.9885 | 0.095944 |  |  | 4721 | 0.94573 | 0.97956 | 0.0029316 | 0.95691 | 0.0042839 | 0.95694 | 0.0053018 |  |  | 4945 | 0.88163 | 0.96608 | 0.0030604 | 0.90375 | 0.0058404 | 0.90375 | 0.0059822 |  |  | 4945 | 0.77324 | 0.915 | 0.0074685 | 0.78921 | 0.0084608 | 0.78919 | 0.0057687 |  |  | 281160 | 0.87937 | 0.86787 | 0.012489 | 0.8781 | 0.0085857 | 0.87811 | 0.0099645 |  |  | 238960 | 0.76143 | 0.70357 | 0.0097037 | 0.76575 | 0.005078 | 0.76575 | 0.0068481
|  |  | 4802 | 0.98342 | 0.99635 | 0.00064684 | 0.98843 | 0.011795 | 0.98854 | 0.095948 |  |  | 4726 | 0.94573 | 0.9796 | 0.0029218 | 0.95694 | 0.0042778 | 0.95697 | 0.0052963 |  |  | 4950 | 0.88055 | 0.96608 | 0.0030571 | 0.90375 | 0.0058404 | 0.90375 | 0.0059822 |  |  | 4950 | 0.77156 | 0.915 | 0.0074684 | 0.78922 | 0.0084609 | 0.7892 | 0.0057688 |  |  | 281460 | 0.87714 | 0.86787 | 0.012489 | 0.87823 | 0.0085869 | 0.87824 | 0.0099648 |  |  | 239260 | 0.7636 | 0.70357 | 0.0097037 | 0.76588 | 0.0050772 | 0.76588 | 0.0068471
|  |  | 4807 | 0.98431 | 0.99637 | 0.00064571 | 0.98847 | 0.011796 | 0.98858 | 0.095952 |  |  | 4731 | 0.94765 | 0.97963 | 0.002912 | 0.95696 | 0.0042717 | 0.95699 | 0.0052908 |  |  | 4955 | 0.88379 | 0.96609 | 0.0030539 | 0.90375 | 0.0058404 | 0.90376 | 0.0059822 |  |  | 4955 | 0.7766 | 0.915 | 0.0074684 | 0.78923 | 0.008461 | 0.78921 | 0.0057689 |  |  | 281760 | 0.8749 | 0.86787 | 0.012489 | 0.87836 | 0.0085881 | 0.87836 | 0.0099652 |  |  | 239560 | 0.76143 | 0.70357 | 0.0097037 | 0.766 | 0.0050763 | 0.76601 | 0.0068462
|  |  | 4812 | 0.98431 | 0.99639 | 0.00064458 | 0.98851 | 0.011796 | 0.98862 | 0.095957 |  |  | 4736 | 0.94669 | 0.97967 | 0.0029022 | 0.95699 | 0.0042657 | 0.95702 | 0.0052854 |  |  | 4960 | 0.88379 | 0.9661 | 0.0030507 | 0.90376 | 0.0058404 | 0.90376 | 0.0059822 |  |  | 4960 | 0.77492 | 0.915 | 0.0074683 | 0.78924 | 0.0084611 | 0.78922 | 0.005769 |  |  | 282060 | 0.87714 | 0.86787 | 0.012489 | 0.87848 | 0.0085893 | 0.87849 | 0.0099655 |  |  | 239860 | 0.75707 | 0.70357 | 0.0097037 | 0.76613 | 0.0050754 | 0.76613 | 0.0068452
|  |  | 4817 | 0.98431 | 0.99641 | 0.00064347 | 0.98855 | 0.011796 | 0.98866 | 0.095961 |  |  | 4741 | 0.94669 | 0.9797 | 0.0028925 | 0.95701 | 0.0042597 | 0.95704 | 0.00528 |  |  | 4965 | 0.88271 | 0.9661 | 0.0030476 | 0.90376 | 0.0058404 | 0.90376 | 0.0059822 |  |  | 4965 | 0.77492 | 0.915 | 0.0074683 | 0.78925 | 0.0084612 | 0.78923 | 0.0057691 |  |  | 282360 | 0.8749 | 0.86787 | 0.012489 | 0.87861 | 0.0085905 | 0.87861 | 0.0099659 |  |  | 240160 | 0.75925 | 0.70357 | 0.0097037 | 0.76625 | 0.0050746 | 0.76626 | 0.0068442
|  |  | 4822 | 0.98521 | 0.99642 | 0.00064236 | 0.98859 | 0.011796 | 0.9887 | 0.095965 |  |  | 4746 | 0.94669 | 0.97974 | 0.0028829 | 0.95704 | 0.0042538 | 0.95707 | 0.0052747 |  |  | 4970 | 0.88379 | 0.96611 | 0.0030444 | 0.90376 | 0.0058404 | 0.90377 | 0.0059822 |  |  | 4970 | 0.77492 | 0.915 | 0.0074682 | 0.78926 | 0.0084613 | 0.78924 | 0.0057692 |  |  | 282660 | 0.87714 | 0.86787 | 0.012489 | 0.87873 | 0.0085917 | 0.87874 | 0.0099662 |  |  | 240460 | 0.75707 | 0.70357 | 0.0097037 | 0.76638 | 0.0050737 | 0.76638 | 0.0068432
|  |  | 4827 | 0.98431 | 0.99644 | 0.00064127 | 0.98862 | 0.011796 | 0.98874 | 0.09597 |  |  | 4751 | 0.94669 | 0.97977 | 0.0028732 | 0.95707 | 0.0042479 | 0.95709 | 0.0052694 |  |  | 4975 | 0.88163 | 0.96611 | 0.0030413 | 0.90377 | 0.0058404 | 0.90377 | 0.0059822 |  |  | 4975 | 0.7766 | 0.91501 | 0.0074682 | 0.78926 | 0.0084614 | 0.78925 | 0.0057693 |  |  | 282960 | 0.87714 | 0.86787 | 0.012489 | 0.87886 | 0.0085928 | 0.87887 | 0.0099665 |  |  | 240760 | 0.75925 | 0.70357 | 0.0097037 | 0.7665 | 0.0050728 | 0.76651 | 0.0068422
|  |  | 4832 | 0.98431 | 0.99646 | 0.00064018 | 0.98866 | 0.011796 | 0.98878 | 0.095974 |  |  | 4756 | 0.94765 | 0.97981 | 0.0028637 | 0.95709 | 0.004242 | 0.95712 | 0.0052642 |  |  | 4980 | 0.88271 | 0.96612 | 0.0030383 | 0.90377 | 0.0058404 | 0.90378 | 0.0059822 |  |  | 4980 | 0.77492 | 0.91501 | 0.0074681 | 0.78927 | 0.0084615 | 0.78926 | 0.0057694 |  |  | 283260 | 0.87266 | 0.86787 | 0.012489 | 0.87898 | 0.008594 | 0.87899 | 0.0099668 |  |  | 241060 | 0.76143 | 0.70357 | 0.0097037 | 0.76663 | 0.005072 | 0.76663 | 0.0068412
|  |  | 4837 | 0.98431 | 0.99648 | 0.0006391 | 0.9887 | 0.011797 | 0.98882 | 0.095978 |  |  | 4761 | 0.94573 | 0.97984 | 0.0028541 | 0.95712 | 0.0042362 | 0.95714 | 0.0052589 |  |  | 4985 | 0.88379 | 0.96613 | 0.0030352 | 0.90377 | 0.0058405 | 0.90378 | 0.0059822 |  |  | 4985 | 0.7766 | 0.91501 | 0.0074681 | 0.78928 | 0.0084616 | 0.78926 | 0.0057695 |  |  | 283560 | 0.87714 | 0.86787 | 0.012489 | 0.87911 | 0.0085952 | 0.87912 | 0.0099672 |  |  | 241360 | 0.76143 | 0.70357 | 0.0097037 | 0.76675 | 0.0050711 | 0.76676 | 0.0068402
|  |  | 4842 | 0.98431 | 0.99649 | 0.00063802 | 0.98874 | 0.011797 | 0.98886 | 0.095983 |  |  | 4766 | 0.94573 | 0.97987 | 0.0028446 | 0.95714 | 0.0042304 | 0.95717 | 0.0052538 |  |  | 4990 | 0.88271 | 0.96613 | 0.0030323 | 0.90378 | 0.0058405 | 0.90378 | 0.0059822 |  |  | 4990 | 0.7766 | 0.91501 | 0.0074681 | 0.78929 | 0.0084617 | 0.78927 | 0.0057696 |  |  | 283860 | 0.8749 | 0.86787 | 0.012489 | 0.87923 | 0.0085964 | 0.87924 | 0.0099675 |  |  | 241660 | 0.75055 | 0.70357 | 0.0097037 | 0.76688 | 0.0050702 | 0.76688 | 0.0068392
|  |  | 4847 | 0.98431 | 0.99651 | 0.00063696 | 0.98878 | 0.011797 | 0.98889 | 0.095987 |  |  | 4771 | 0.94669 | 0.97991 | 0.0028352 | 0.95717 | 0.0042247 | 0.95719 | 0.0052487 |  |  | 4995 | 0.88271 | 0.96614 | 0.0030293 | 0.90378 | 0.0058405 | 0.90379 | 0.0059822 |  |  | 4995 | 0.7766 | 0.91501 | 0.007468 | 0.7893 | 0.0084618 | 0.78928 | 0.0057697 |  |  | 284160 | 0.87714 | 0.86787 | 0.012489 | 0.87936 | 0.0085976 | 0.87937 | 0.0099678 |  |  | 241960 | 0.75707 | 0.70357 | 0.0097037 | 0.767 | 0.0050693 | 0.76701 | 0.0068382
|  |  | 4852 | 0.98431 | 0.99653 | 0.0006359 | 0.98882 | 0.011797 | 0.98893 | 0.095991 |  |  | 4776 | 0.94669 | 0.97994 | 0.0028257 | 0.95719 | 0.004219 | 0.95722 | 0.0052436 |  |  | 5000 | 0.88271 | 0.96614 | 0.0030264 | 0.90378 | 0.0058405 | 0.90379 | 0.0059823 |  |  | 5000 | 0.7766 | 0.91501 | 0.007468 | 0.78931 | 0.0084619 | 0.78929 | 0.0057698 |  |  | 284460 | 0.8749 | 0.86787 | 0.012489 | 0.87948 | 0.0085987 | 0.87949 | 0.0099681 |  |  | 242260 | 0.75707 | 0.70357 | 0.0097037 | 0.76713 | 0.0050684 | 0.76713 | 0.0068372
|  |  | 4857 | 0.98431 | 0.99654 | 0.00063486 | 0.98886 | 0.011797 | 0.98897 | 0.095995 |  |  | 4781 | 0.94861 | 0.97998 | 0.0028164 | 0.95722 | 0.0042133 | 0.95724 | 0.0052385 |  |  | 5005 | 0.88487 | 0.96615 | 0.0030234 | 0.90379 | 0.0058405 | 0.90379 | 0.0059823 |  |  | 5005 | 0.77492 | 0.91501 | 0.0074679 | 0.78932 | 0.008462 | 0.7893 | 0.0057699 |  |  | 284760 | 0.8749 | 0.86787 | 0.012489 | 0.87961 | 0.0085999 | 0.87962 | 0.0099684 |  |  | 242560 | 0.7549 | 0.70357 | 0.0097037 | 0.76725 | 0.0050675 | 0.76726 | 0.0068361
|  |  | 4862 | 0.98431 | 0.99656 | 0.00063381 | 0.9889 | 0.011797 | 0.98901 | 0.095999 |  |  | 4786 | 0.94669 | 0.98001 | 0.002807 | 0.95724 | 0.0042077 | 0.95727 | 0.0052335 |  |  | 5010 | 0.88271 | 0.96616 | 0.0030206 | 0.90379 | 0.0058405 | 0.9038 | 0.0059823 |  |  | 5010 | 0.77828 | 0.91501 | 0.0074679 | 0.78933 | 0.0084621 | 0.78931 | 0.00577 |  |  | 285060 | 0.87714 | 0.86787 | 0.012489 | 0.87973 | 0.0086011 | 0.87974 | 0.0099686 |  |  | 242860 | 0.75055 | 0.70357 | 0.0097037 | 0.76737 | 0.0050666 | 0.76738 | 0.0068351
|  |  | 4867 | 0.98521 | 0.99658 | 0.00063278 | 0.98893 | 0.011797 | 0.98905 | 0.096004 |  |  | 4791 | 0.94573 | 0.98004 | 0.0027977 | 0.95726 | 0.0042022 | 0.95729 | 0.0052285 |  |  | 5015 | 0.88379 | 0.96616 | 0.0030177 | 0.9038 | 0.0058405 | 0.9038 | 0.0059823 |  |  | 5015 | 0.77492 | 0.91501 | 0.0074679 | 0.78933 | 0.0084623 | 0.78932 | 0.0057701 |  |  | 285360 | 0.87714 | 0.86787 | 0.012489 | 0.87986 | 0.0086022 | 0.87986 | 0.0099689 |  |  | 243160 | 0.75272 | 0.70357 | 0.0097037 | 0.7675 | 0.0050657 | 0.7675 | 0.0068341
|  |  | 4872 | 0.98521 | 0.99659 | 0.00063176 | 0.98897 | 0.011798 | 0.98908 | 0.096008 |  |  | 4796 | 0.94669 | 0.98007 | 0.0027885 | 0.95729 | 0.0041966 | 0.95732 | 0.0052236 |  |  | 5020 | 0.88379 | 0.96617 | 0.0030149 | 0.9038 | 0.0058405 | 0.9038 | 0.0059823 |  |  | 5020 | 0.7766 | 0.91501 | 0.0074678 | 0.78934 | 0.0084624 | 0.78933 | 0.0057702 |  |  | 285660 | 0.88161 | 0.86787 | 0.012489 | 0.87998 | 0.0086034 | 0.87999 | 0.0099692 |  |  | 243460 | 0.7636 | 0.70357 | 0.0097037 | 0.76762 | 0.0050648 | 0.76763 | 0.006833
|  |  | 4877 | 0.98521 | 0.99661 | 0.00063074 | 0.98901 | 0.011798 | 0.98912 | 0.096012 |  |  | 4801 | 0.94669 | 0.98011 | 0.0027792 | 0.95731 | 0.0041912 | 0.95734 | 0.0052187 |  |  | 5025 | 0.88379 | 0.96617 | 0.0030121 | 0.9038 | 0.0058405 | 0.90381 | 0.0059823 |  |  | 5025 | 0.77324 | 0.91501 | 0.0074678 | 0.78935 | 0.0084625 | 0.78933 | 0.0057703 |  |  | 285960 | 0.88385 | 0.86787 | 0.012489 | 0.8801 | 0.0086045 | 0.88011 | 0.0099695 |  |  | 243760 | 0.75925 | 0.70357 | 0.0097037 | 0.76774 | 0.0050639 | 0.76775 | 0.006832
|  |  | 4882 | 0.98521 | 0.99663 | 0.00062973 | 0.98905 | 0.011798 | 0.98916 | 0.096016 |  |  | 4806 | 0.94669 | 0.98014 | 0.0027701 | 0.95734 | 0.0041857 | 0.95737 | 0.0052138 |  |  | 5030 | 0.88379 | 0.96618 | 0.0030094 | 0.90381 | 0.0058406 | 0.90381 | 0.0059823 |  |  | 5030 | 0.7766 | 0.91501 | 0.0074678 | 0.78936 | 0.0084626 | 0.78934 | 0.0057704 |  |  | 286260 | 0.87714 | 0.86787 | 0.012489 | 0.88023 | 0.0086057 | 0.88024 | 0.0099697 |  |  | 244060 | 0.76143 | 0.70357 | 0.0097037 | 0.76787 | 0.005063 | 0.76787 | 0.0068309
|  |  | 4887 | 0.98431 | 0.99664 | 0.00062873 | 0.98908 | 0.011798 | 0.9892 | 0.09602 |  |  | 4811 | 0.94669 | 0.98017 | 0.0027609 | 0.95736 | 0.0041803 | 0.95739 | 0.005209 |  |  | 5035 | 0.88271 | 0.96618 | 0.0030066 | 0.90381 | 0.0058406 | 0.90381 | 0.0059823 |  |  | 5035 | 0.77828 | 0.91501 | 0.0074677 | 0.78937 | 0.0084627 | 0.78935 | 0.0057705 |  |  | 286560 | 0.8749 | 0.86787 | 0.012489 | 0.88035 | 0.0086068 | 0.88036 | 0.00997 |  |  | 244360 | 0.75707 | 0.70357 | 0.0097037 | 0.76799 | 0.0050621 | 0.76799 | 0.0068299
|  |  | 4892 | 0.98342 | 0.99666 | 0.00062774 | 0.98912 | 0.011798 | 0.98923 | 0.096025 |  |  | 4816 | 0.94669 | 0.9802 | 0.0027518 | 0.95739 | 0.004175 | 0.95741 | 0.0052042 |  |  | 5040 | 0.88271 | 0.96619 | 0.003004 | 0.90381 | 0.0058406 | 0.90382 | 0.0059823 |  |  | 5040 | 0.77492 | 0.91501 | 0.0074677 | 0.78938 | 0.0084628 | 0.78936 | 0.0057705 |  |  | 286860 | 0.87714 | 0.86787 | 0.012489 | 0.88048 | 0.008608 | 0.88048 | 0.0099702 |  |  | 244660 | 0.75707 | 0.70357 | 0.0097037 | 0.76811 | 0.0050612 | 0.76812 | 0.0068288
|  |  | 4897 | 0.98521 | 0.99667 | 0.00062675 | 0.98916 | 0.011798 | 0.98927 | 0.096029 |  |  | 4821 | 0.94765 | 0.98024 | 0.0027428 | 0.95741 | 0.0041696 | 0.95744 | 0.0051995 |  |  | 5045 | 0.88379 | 0.9662 | 0.0030013 | 0.90382 | 0.0058406 | 0.90382 | 0.0059823 |  |  | 5045 | 0.7766 | 0.91501 | 0.0074677 | 0.78939 | 0.0084629 | 0.78937 | 0.0057706 |  |  | 287160 | 0.87714 | 0.86787 | 0.012489 | 0.8806 | 0.0086091 | 0.88061 | 0.0099705 |  |  | 244960 | 0.74837 | 0.70357 | 0.0097037 | 0.76823 | 0.0050602 | 0.76824 | 0.0068277
|  |  | 4902 | 0.98521 | 0.99669 | 0.00062578 | 0.9892 | 0.011798 | 0.98931 | 0.096033 |  |  | 4826 | 0.94765 | 0.98027 | 0.0027338 | 0.95743 | 0.0041643 | 0.95746 | 0.0051948 |  |  | 5050 | 0.88271 | 0.9662 | 0.0029986 | 0.90382 | 0.0058406 | 0.90382 | 0.0059824 |  |  | 5050 | 0.77828 | 0.91501 | 0.0074676 | 0.7894 | 0.008463 | 0.78938 | 0.0057707 |  |  | 287460 | 0.87714 | 0.86787 | 0.012489 | 0.88072 | 0.0086103 | 0.88073 | 0.0099707 |  |  | 245260 | 0.75925 | 0.70357 | 0.0097037 | 0.76836 | 0.0050593 | 0.76836 | 0.0068266
|  |  | 4907 | 0.98521 | 0.99671 | 0.00062481 | 0.98923 | 0.011799 | 0.98935 | 0.096037 |  |  | 4831 | 0.94765 | 0.9803 | 0.0027248 | 0.95746 | 0.0041591 | 0.95748 | 0.0051901 |  |  | 5055 | 0.88379 | 0.96621 | 0.002996 | 0.90382 | 0.0058406 | 0.90383 | 0.0059824 |  |  | 5055 | 0.7766 | 0.91501 | 0.0074676 | 0.78941 | 0.0084631 | 0.78939 | 0.0057708 |  |  | 287760 | 0.87937 | 0.86787 | 0.012489 | 0.88085 | 0.0086114 | 0.88085 | 0.009971 |  |  | 245560 | 0.75925 | 0.70357 | 0.0097037 | 0.76848 | 0.0050584 | 0.76848 | 0.0068256
|  |  | 4912 | 0.98611 | 0.99672 | 0.00062385 | 0.98927 | 0.011799 | 0.98938 | 0.096041 |  |  | 4836 | 0.94861 | 0.98033 | 0.0027158 | 0.95748 | 0.0041539 | 0.95751 | 0.0051855 |  |  | 5060 | 0.88379 | 0.96621 | 0.0029934 | 0.90383 | 0.0058406 | 0.90383 | 0.0059824 |  |  | 5060 | 0.77492 | 0.91501 | 0.0074676 | 0.78941 | 0.0084632 | 0.7894 | 0.0057709 |  |  | 288060 | 0.8749 | 0.86787 | 0.012489 | 0.88097 | 0.0086126 | 0.88098 | 0.0099712 |  |  | 245860 | 0.75925 | 0.70357 | 0.0097037 | 0.7686 | 0.0050574 | 0.7686 | 0.0068245
|  |  | 4917 | 0.98521 | 0.99674 | 0.00062289 | 0.98931 | 0.011799 | 0.98942 | 0.096045 |  |  | 4841 | 0.94669 | 0.98036 | 0.0027069 | 0.9575 | 0.0041487 | 0.95753 | 0.0051809 |  |  | 5065 | 0.88487 | 0.96622 | 0.0029909 | 0.90383 | 0.0058406 | 0.90383 | 0.0059824 |  |  | 5065 | 0.7766 | 0.91501 | 0.0074675 | 0.78942 | 0.0084633 | 0.78941 | 0.005771 |  |  | 288360 | 0.87714 | 0.86787 | 0.012489 | 0.88109 | 0.0086137 | 0.8811 | 0.0099714 |  |  | 246160 | 0.75707 | 0.70357 | 0.0097037 | 0.76872 | 0.0050565 | 0.76873 | 0.0068234
|  |  | 4922 | 0.98521 | 0.99675 | 0.00062194 | 0.98934 | 0.011799 | 0.98946 | 0.096049 |  |  | 4846 | 0.94765 | 0.9804 | 0.0026981 | 0.95753 | 0.0041436 | 0.95755 | 0.0051763 |  |  | 5070 | 0.88379 | 0.96622 | 0.0029884 | 0.90383 | 0.0058406 | 0.90384 | 0.0059824 |  |  | 5070 | 0.7766 | 0.91501 | 0.0074675 | 0.78943 | 0.0084634 | 0.78941 | 0.0057711 |  |  | 288660 | 0.87937 | 0.86787 | 0.012489 | 0.88121 | 0.0086148 | 0.88122 | 0.0099716 |  |  | 246460 | 0.7549 | 0.70357 | 0.0097037 | 0.76884 | 0.0050555 | 0.76885 | 0.0068223
|  |  | 4927 | 0.98521 | 0.99677 | 0.000621 | 0.98938 | 0.011799 | 0.98949 | 0.096053 |  |  | 4851 | 0.94669 | 0.98043 | 0.0026893 | 0.95755 | 0.0041385 | 0.95758 | 0.0051718 |  |  | 5075 | 0.88379 | 0.96623 | 0.0029858 | 0.90384 | 0.0058407 | 0.90384 | 0.0059824 |  |  | 5075 | 0.77492 | 0.91501 | 0.0074675 | 0.78944 | 0.0084635 | 0.78942 | 0.0057712 |  |  | 288960 | 0.8749 | 0.86787 | 0.012489 | 0.88134 | 0.0086159 | 0.88135 | 0.0099718 |  |  | 246760 | 0.7636 | 0.70357 | 0.0097037 | 0.76896 | 0.0050546 | 0.76897 | 0.0068212
|  |  | 4932 | 0.98431 | 0.99678 | 0.00062007 | 0.98942 | 0.011799 | 0.98953 | 0.096057 |  |  | 4856 | 0.94765 | 0.98046 | 0.0026805 | 0.95757 | 0.0041334 | 0.9576 | 0.0051673 |  |  | 5080 | 0.88379 | 0.96623 | 0.0029834 | 0.90384 | 0.0058407 | 0.90384 | 0.0059824 |  |  | 5080 | 0.77492 | 0.91501 | 0.0074674 | 0.78945 | 0.0084636 | 0.78943 | 0.0057713 |  |  | 289260 | 0.88161 | 0.86787 | 0.012489 | 0.88146 | 0.0086171 | 0.88147 | 0.009972 |  |  | 247060 | 0.75707 | 0.70357 | 0.0097037 | 0.76908 | 0.0050536 | 0.76909 | 0.0068201
|  |  | 4937 | 0.98521 | 0.9968 | 0.00061915 | 0.98945 | 0.011799 | 0.98956 | 0.096061 |  |  | 4861 | 0.94861 | 0.98049 | 0.0026717 | 0.95759 | 0.0041284 | 0.95762 | 0.0051629 |  |  | 5085 | 0.88487 | 0.96624 | 0.0029809 | 0.90384 | 0.0058407 | 0.90385 | 0.0059824 |  |  | 5085 | 0.77324 | 0.91501 | 0.0074674 | 0.78946 | 0.0084637 | 0.78944 | 0.0057714 |  |  | 289560 | 0.8749 | 0.86787 | 0.012489 | 0.88158 | 0.0086182 | 0.88159 | 0.0099722 |  |  | 247360 | 0.75707 | 0.70357 | 0.0097037 | 0.76921 | 0.0050527 | 0.76921 | 0.006819
|  |  | 4942 | 0.98521 | 0.99681 | 0.00061823 | 0.98949 | 0.0118 | 0.9896 | 0.096065 |  |  | 4866 | 0.94861 | 0.98052 | 0.002663 | 0.95762 | 0.0041235 | 0.95764 | 0.0051584 |  |  | 5090 | 0.88271 | 0.96625 | 0.0029785 | 0.90385 | 0.0058407 | 0.90385 | 0.0059824 |  |  | 5090 | 0.7766 | 0.91501 | 0.0074674 | 0.78947 | 0.0084639 | 0.78945 | 0.0057715 |  |  | 289860 | 0.88161 | 0.86787 | 0.012489 | 0.8817 | 0.0086193 | 0.88171 | 0.0099724 |  |  | 247660 | 0.75707 | 0.70357 | 0.0097037 | 0.76933 | 0.0050517 | 0.76933 | 0.0068178
|  |  | 4947 | 0.98611 | 0.99683 | 0.00061732 | 0.98953 | 0.0118 | 0.98964 | 0.096069 |  |  | 4871 | 0.94957 | 0.98055 | 0.0026544 | 0.95764 | 0.0041185 | 0.95767 | 0.0051541 |  |  | 5095 | 0.88379 | 0.96625 | 0.0029761 | 0.90385 | 0.0058407 | 0.90385 | 0.0059825 |  |  | 5095 | 0.77492 | 0.91501 | 0.0074674 | 0.78948 | 0.008464 | 0.78946 | 0.0057716 |  |  | 290160 | 0.87714 | 0.86787 | 0.012489 | 0.88183 | 0.0086204 | 0.88183 | 0.0099726 |  |  | 247960 | 0.75925 | 0.70357 | 0.0097037 | 0.76945 | 0.0050507 | 0.76945 | 0.0068167
|  |  | 4952 | 0.98431 | 0.99684 | 0.00061641 | 0.98956 | 0.0118 | 0.98967 | 0.096073 |  |  | 4876 | 0.94861 | 0.98058 | 0.0026457 | 0.95766 | 0.0041136 | 0.95769 | 0.0051497 |  |  | 5100 | 0.88487 | 0.96626 | 0.0029737 | 0.90385 | 0.0058407 | 0.90386 | 0.0059825 |  |  | 5100 | 0.78165 | 0.91501 | 0.0074673 | 0.78949 | 0.0084641 | 0.78947 | 0.0057717 |  |  | 290460 | 0.87714 | 0.86787 | 0.012489 | 0.88195 | 0.0086215 | 0.88196 | 0.0099728 |  |  | 248260 | 0.75272 | 0.70357 | 0.0097037 | 0.76957 | 0.0050498 | 0.76957 | 0.0068156
|  |  | 4957 | 0.98611 | 0.99686 | 0.00061552 | 0.9896 | 0.0118 | 0.98971 | 0.096077 |  |  | 4881 | 0.94765 | 0.98061 | 0.0026371 | 0.95768 | 0.0041087 | 0.95771 | 0.0051454 |  |  | 5105 | 0.88271 | 0.96626 | 0.0029714 | 0.90386 | 0.0058407 | 0.90386 | 0.0059825 |  |  | 5105 | 0.7766 | 0.91502 | 0.0074673 | 0.78949 | 0.0084642 | 0.78948 | 0.0057718 |  |  | 290760 | 0.87714 | 0.86787 | 0.012489 | 0.88207 | 0.0086227 | 0.88208 | 0.009973 |  |  | 248560 | 0.75925 | 0.70357 | 0.0097037 | 0.76969 | 0.0050488 | 0.76969 | 0.0068145
|  |  | 4962 | 0.98431 | 0.99687 | 0.00061463 | 0.98963 | 0.0118 | 0.98974 | 0.096081 |  |  | 4886 | 0.94861 | 0.98064 | 0.0026286 | 0.95771 | 0.0041039 | 0.95773 | 0.0051411 |  |  | 5110 | 0.88379 | 0.96627 | 0.002969 | 0.90386 | 0.0058407 | 0.90386 | 0.0059825 |  |  | 5110 | 0.7766 | 0.91502 | 0.0074673 | 0.7895 | 0.0084643 | 0.78949 | 0.0057719 |  |  | 291060 | 0.88161 | 0.86787 | 0.012489 | 0.88219 | 0.0086238 | 0.8822 | 0.0099732 |  |  | 248860 | 0.75925 | 0.70357 | 0.0097037 | 0.76981 | 0.0050478 | 0.76981 | 0.0068133
|  |  | 4967 | 0.98521 | 0.99689 | 0.00061374 | 0.98967 | 0.0118 | 0.98978 | 0.096085 |  |  | 4891 | 0.94765 | 0.98067 | 0.0026201 | 0.95773 | 0.0040991 | 0.95776 | 0.0051369 |  |  | 5115 | 0.88379 | 0.96627 | 0.0029667 | 0.90386 | 0.0058407 | 0.90387 | 0.0059825 |  |  | 5115 | 0.7766 | 0.91502 | 0.0074672 | 0.78951 | 0.0084644 | 0.78949 | 0.005772 |  |  | 291360 | 0.87714 | 0.86787 | 0.012489 | 0.88231 | 0.0086249 | 0.88232 | 0.0099733 |  |  | 249160 | 0.75707 | 0.70357 | 0.0097037 | 0.76992 | 0.0050468 | 0.76993 | 0.0068122
|  |  | 4972 | 0.98521 | 0.9969 | 0.00061287 | 0.9897 | 0.011801 | 0.98981 | 0.096089 |  |  | 4896 | 0.94765 | 0.9807 | 0.0026116 | 0.95775 | 0.0040944 | 0.95778 | 0.0051326 |  |  | 5120 | 0.88379 | 0.96628 | 0.0029645 | 0.90387 | 0.0058408 | 0.90387 | 0.0059825 |  |  | 5120 | 0.7766 | 0.91502 | 0.0074672 | 0.78952 | 0.0084645 | 0.7895 | 0.0057721 |  |  | 291660 | 0.87042 | 0.86787 | 0.012489 | 0.88243 | 0.008626 | 0.88244 | 0.0099735 |  |  | 249460 | 0.76578 | 0.70357 | 0.0097037 | 0.77004 | 0.0050459 | 0.77005 | 0.006811
|  |  | 4977 | 0.98611 | 0.99692 | 0.000612 | 0.98974 | 0.011801 | 0.98985 | 0.096093 |  |  | 4901 | 0.94669 | 0.98073 | 0.0026032 | 0.95777 | 0.0040896 | 0.9578 | 0.0051285 |  |  | 5125 | 0.88379 | 0.96628 | 0.0029622 | 0.90387 | 0.0058408 | 0.90387 | 0.0059825 |  |  | 5125 | 0.77828 | 0.91502 | 0.0074672 | 0.78953 | 0.0084646 | 0.78951 | 0.0057722 |  |  | 291960 | 0.88161 | 0.86787 | 0.012489 | 0.88256 | 0.0086271 | 0.88256 | 0.0099737 |  |  | 249760 | 0.76578 | 0.70357 | 0.0097037 | 0.77016 | 0.0050449 | 0.77017 | 0.0068099
|  |  | 4982 | 0.98521 | 0.99693 | 0.00061114 | 0.98977 | 0.011801 | 0.98988 | 0.096097 |  |  | 4906 | 0.94861 | 0.98076 | 0.0025948 | 0.95779 | 0.004085 | 0.95782 | 0.0051243 |  |  | 5130 | 0.88379 | 0.96629 | 0.00296 | 0.90387 | 0.0058408 | 0.90388 | 0.0059826 |  |  | 5130 | 0.77492 | 0.91502 | 0.0074672 | 0.78954 | 0.0084647 | 0.78952 | 0.0057723 |  |  | 292260 | 0.87937 | 0.86787 | 0.012489 | 0.88268 | 0.0086282 | 0.88269 | 0.0099738 |  |  | 250060 | 0.7636 | 0.70357 | 0.0097037 | 0.77028 | 0.0050439 | 0.77029 | 0.0068087
|  |  | 4987 | 0.98521 | 0.99695 | 0.00061029 | 0.98981 | 0.011801 | 0.98992 | 0.0961 |  |  | 4911 | 0.94861 | 0.98079 | 0.0025864 | 0.95782 | 0.0040803 | 0.95784 | 0.0051202 |  |  | 5135 | 0.88379 | 0.96629 | 0.0029578 | 0.90388 | 0.0058408 | 0.90388 | 0.0059826 |  |  | 5135 | 0.7766 | 0.91502 | 0.0074671 | 0.78955 | 0.0084648 | 0.78953 | 0.0057724 |  |  | 292560 | 0.88161 | 0.86787 | 0.012489 | 0.8828 | 0.0086293 | 0.88281 | 0.009974 |  |  | 250360 | 0.7549 | 0.70357 | 0.0097037 | 0.7704 | 0.0050429 | 0.7704 | 0.0068076
|  |  | 4992 | 0.98521 | 0.99696 | 0.00060944 | 0.98984 | 0.011801 | 0.98995 | 0.096104 |  |  | 4916 | 0.94573 | 0.98082 | 0.0025781 | 0.95784 | 0.0040757 | 0.95786 | 0.0051161 |  |  | 5140 | 0.88487 | 0.9663 | 0.0029556 | 0.90388 | 0.0058408 | 0.90388 | 0.0059826 |  |  | 5140 | 0.77492 | 0.91502 | 0.0074671 | 0.78956 | 0.0084649 | 0.78954 | 0.0057725 |  |  | 292860 | 0.87714 | 0.86787 | 0.012489 | 0.88292 | 0.0086304 | 0.88293 | 0.0099741 |  |  | 250660 | 0.76795 | 0.70357 | 0.0097037 | 0.77052 | 0.0050419 | 0.77052 | 0.0068064
|  |  | 4997 | 0.98431 | 0.99698 | 0.0006086 | 0.98988 | 0.011801 | 0.98999 | 0.096108 |  |  | 4921 | 0.94765 | 0.98085 | 0.0025698 | 0.95786 | 0.0040711 | 0.95789 | 0.0051121 |  |  | 5145 | 0.88379 | 0.9663 | 0.0029534 | 0.90388 | 0.0058408 | 0.90389 | 0.0059826 |  |  | 5145 | 0.7766 | 0.91502 | 0.0074671 | 0.78956 | 0.008465 | 0.78955 | 0.0057726 |  |  | 293160 | 0.87937 | 0.86787 | 0.012489 | 0.88304 | 0.0086315 | 0.88305 | 0.0099742 |  |  | 250960 | 0.7636 | 0.70357 | 0.0097037 | 0.77064 | 0.0050409 | 0.77064 | 0.0068052
|  |  | 5002 | 0.98611 | 0.99699 | 0.00060776 | 0.98991 | 0.011801 | 0.99002 | 0.096112 |  |  | 4926 | 0.94765 | 0.98088 | 0.0025615 | 0.95788 | 0.0040666 | 0.95791 | 0.0051081 |  |  | 5150 | 0.88487 | 0.96631 | 0.0029513 | 0.90389 | 0.0058408 | 0.90389 | 0.0059826 |  |  | 5150 | 0.77492 | 0.91502 | 0.0074671 | 0.78957 | 0.0084652 | 0.78956 | 0.0057727 |  |  | 293460 | 0.87714 | 0.86787 | 0.012489 | 0.88316 | 0.0086325 | 0.88317 | 0.0099744 |  |  | 251260 | 0.75925 | 0.70357 | 0.0097037 | 0.77076 | 0.0050399 | 0.77076 | 0.006804
|  |  | 5007 | 0.98611 | 0.997 | 0.00060694 | 0.98995 | 0.011802 | 0.99006 | 0.096116 |  |  | 4931 | 0.94957 | 0.9809 | 0.0025533 | 0.9579 | 0.0040621 | 0.95793 | 0.0051041 |  |  | 5155 | 0.88379 | 0.96631 | 0.0029492 | 0.90389 | 0.0058408 | 0.90389 | 0.0059826 |  |  | 5155 | 0.7766 | 0.91502 | 0.0074671 | 0.78958 | 0.0084653 | 0.78956 | 0.0057728 |  |  | 293760 | 0.88161 | 0.86787 | 0.012489 | 0.88328 | 0.0086336 | 0.88329 | 0.0099745 |  |  | 251560 | 0.75925 | 0.70357 | 0.0097037 | 0.77087 | 0.0050389 | 0.77088 | 0.0068029
|  |  | 5012 | 0.98611 | 0.99702 | 0.00060611 | 0.98998 | 0.011802 | 0.99009 | 0.09612 |  |  | 4936 | 0.94669 | 0.98093 | 0.0025451 | 0.95792 | 0.0040576 | 0.95795 | 0.0051001 |  |  | 5160 | 0.88487 | 0.96632 | 0.0029471 | 0.90389 | 0.0058409 | 0.9039 | 0.0059826 |  |  | 5160 | 0.77324 | 0.91502 | 0.007467 | 0.78959 | 0.0084654 | 0.78957 | 0.0057729 |  |  | 294060 | 0.87937 | 0.86787 | 0.012489 | 0.8834 | 0.0086347 | 0.88341 | 0.0099746 |  |  | 251860 | 0.7549 | 0.70357 | 0.0097037 | 0.77099 | 0.0050378 | 0.77099 | 0.0068017
|  |  | 5017 | 0.98521 | 0.99703 | 0.0006053 | 0.99002 | 0.011802 | 0.99013 | 0.096124 |  |  | 4941 | 0.94861 | 0.98096 | 0.002537 | 0.95794 | 0.0040531 | 0.95797 | 0.0050962 |  |  | 5165 | 0.88379 | 0.96632 | 0.0029451 | 0.9039 | 0.0058409 | 0.9039 | 0.0059827 |  |  | 5165 | 0.77324 | 0.91502 | 0.007467 | 0.7896 | 0.0084655 | 0.78958 | 0.005773 |  |  | 294360 | 0.87937 | 0.86787 | 0.012489 | 0.88352 | 0.0086358 | 0.88353 | 0.0099747 |  |  | 252160 | 0.76143 | 0.70357 | 0.0097037 | 0.77111 | 0.0050368 | 0.77111 | 0.0068005
|  |  | 5022 | 0.98611 | 0.99705 | 0.00060449 | 0.99005 | 0.011802 | 0.99016 | 0.096127 |  |  | 4946 | 0.94861 | 0.98099 | 0.0025289 | 0.95796 | 0.0040487 | 0.95799 | 0.0050923 |  |  | 5170 | 0.88487 | 0.96633 | 0.002943 | 0.9039 | 0.0058409 | 0.9039 | 0.0059827 |  |  | 5170 | 0.7766 | 0.91502 | 0.007467 | 0.78961 | 0.0084656 | 0.78959 | 0.0057731 |  |  | 294660 | 0.88161 | 0.86787 | 0.012489 | 0.88364 | 0.0086369 | 0.88365 | 0.0099748 |  |  | 252460 | 0.75707 | 0.70357 | 0.0097037 | 0.77123 | 0.0050358 | 0.77123 | 0.0067993
|  |  | 5027 | 0.98431 | 0.99706 | 0.00060369 | 0.99009 | 0.011802 | 0.99019 | 0.096131 |  |  | 4951 | 0.94669 | 0.98102 | 0.0025208 | 0.95799 | 0.0040444 | 0.95801 | 0.0050885 |  |  | 5175 | 0.88487 | 0.96633 | 0.002941 | 0.9039 | 0.0058409 | 0.90391 | 0.0059827 |  |  | 5175 | 0.77828 | 0.91502 | 0.007467 | 0.78962 | 0.0084657 | 0.7896 | 0.0057732 |  |  | 294960 | 0.88385 | 0.86787 | 0.012489 | 0.88376 | 0.0086379 | 0.88377 | 0.009975 |  |  | 252760 | 0.76143 | 0.70357 | 0.0097037 | 0.77134 | 0.0050348 | 0.77135 | 0.0067981
|  |  | 5032 | 0.98611 | 0.99707 | 0.0006029 | 0.99012 | 0.011802 | 0.99023 | 0.096135 |  |  | 4956 | 0.94765 | 0.98105 | 0.0025128 | 0.95801 | 0.00404 | 0.95803 | 0.0050846 |  |  | 5180 | 0.88487 | 0.96633 | 0.002939 | 0.90391 | 0.0058409 | 0.90391 | 0.0059827 |  |  | 5180 | 0.77324 | 0.91502 | 0.0074669 | 0.78963 | 0.0084658 | 0.78961 | 0.0057733 |  |  | 295260 | 0.8749 | 0.86787 | 0.012489 | 0.88388 | 0.008639 | 0.88389 | 0.0099751 |  |  | 253060 | 0.7636 | 0.70357 | 0.0097037 | 0.77146 | 0.0050337 | 0.77146 | 0.0067969
|  |  | 5037 | 0.987 | 0.99709 | 0.00060211 | 0.99015 | 0.011802 | 0.99026 | 0.096139 |  |  | 4961 | 0.94765 | 0.98107 | 0.0025048 | 0.95803 | 0.0040357 | 0.95805 | 0.0050808 |  |  | 5185 | 0.88379 | 0.96634 | 0.002937 | 0.90391 | 0.0058409 | 0.90391 | 0.0059827 |  |  | 5185 | 0.7766 | 0.91502 | 0.0074669 | 0.78964 | 0.0084659 | 0.78962 | 0.0057734 |  |  | 295560 | 0.87937 | 0.86787 | 0.012489 | 0.884 | 0.0086401 | 0.88401 | 0.0099751 |  |  | 253360 | 0.76143 | 0.70357 | 0.0097037 | 0.77158 | 0.0050327 | 0.77158 | 0.0067957
|  |  | 5042 | 0.98521 | 0.9971 | 0.00060133 | 0.99019 | 0.011803 | 0.99029 | 0.096142 |  |  | 4966 | 0.94861 | 0.9811 | 0.0024968 | 0.95805 | 0.0040314 | 0.95807 | 0.0050771 |  |  | 5190 | 0.88163 | 0.96634 | 0.0029351 | 0.90391 | 0.0058409 | 0.90392 | 0.0059827 |  |  | 5190 | 0.7766 | 0.91502 | 0.0074669 | 0.78964 | 0.008466 | 0.78963 | 0.0057735 |  |  | 295860 | 0.87714 | 0.86787 | 0.012489 | 0.88412 | 0.0086411 | 0.88413 | 0.0099752 |  |  | 253660 | 0.7636 | 0.70357 | 0.0097037 | 0.77169 | 0.0050317 | 0.7717 | 0.0067945
|  |  | 5047 | 0.98521 | 0.99711 | 0.00060055 | 0.99022 | 0.011803 | 0.99033 | 0.096146 |  |  | 4971 | 0.94861 | 0.98113 | 0.0024889 | 0.95807 | 0.0040272 | 0.95809 | 0.0050733 |  |  | 5195 | 0.88487 | 0.96635 | 0.0029331 | 0.90392 | 0.0058409 | 0.90392 | 0.0059827 |  |  | 5195 | 0.7766 | 0.91502 | 0.0074669 | 0.78965 | 0.0084661 | 0.78964 | 0.0057736 |  |  | 296160 | 0.88161 | 0.86787 | 0.012489 | 0.88424 | 0.0086422 | 0.88425 | 0.0099753 |  |  | 253960 | 0.76143 | 0.70357 | 0.0097037 | 0.77181 | 0.0050306 | 0.77181 | 0.0067932
|  |  | 5052 | 0.98521 | 0.99713 | 0.00059978 | 0.99026 | 0.011803 | 0.99036 | 0.09615 |  |  | 4976 | 0.94669 | 0.98116 | 0.002481 | 0.95809 | 0.004023 | 0.95811 | 0.0050696 |  |  | 5200 | 0.88487 | 0.96635 | 0.0029312 | 0.90392 | 0.005841 | 0.90392 | 0.0059828 |  |  | 5200 | 0.77324 | 0.91502 | 0.0074669 | 0.78966 | 0.0084662 | 0.78964 | 0.0057737 |  |  | 296460 | 0.87937 | 0.86787 | 0.012489 | 0.88436 | 0.0086433 | 0.88437 | 0.0099754 |  |  | 254260 | 0.7636 | 0.70357 | 0.0097037 | 0.77192 | 0.0050296 | 0.77193 | 0.006792
|  |  | 5057 | 0.98611 | 0.99714 | 0.00059902 | 0.99029 | 0.011803 | 0.99039 | 0.096153 |  |  | 4981 | 0.94765 | 0.98118 | 0.0024732 | 0.95811 | 0.0040188 | 0.95813 | 0.005066 |  |  | 5205 | 0.88379 | 0.96636 | 0.0029293 | 0.90392 | 0.005841 | 0.90393 | 0.0059828 |  |  | 5205 | 0.77492 | 0.91502 | 0.0074669 | 0.78967 | 0.0084664 | 0.78965 | 0.0057738 |  |  | 296760 | 0.88161 | 0.86787 | 0.012489 | 0.88448 | 0.0086443 | 0.88449 | 0.0099755 |  |  | 254560 | 0.76143 | 0.70357 | 0.0097037 | 0.77204 | 0.0050286 | 0.77204 | 0.0067908
|  |  | 5062 | 0.98521 | 0.99715 | 0.00059826 | 0.99032 | 0.011803 | 0.99043 | 0.096157 |  |  | 4986 | 0.94765 | 0.98121 | 0.0024654 | 0.95813 | 0.0040147 | 0.95815 | 0.0050623 |  |  | 5210 | 0.88379 | 0.96636 | 0.0029274 | 0.90393 | 0.005841 | 0.90393 | 0.0059828 |  |  | 5210 | 0.7766 | 0.91502 | 0.0074668 | 0.78968 | 0.0084665 | 0.78966 | 0.0057739 |  |  | 297060 | 0.87937 | 0.86787 | 0.012489 | 0.8846 | 0.0086454 | 0.8846 | 0.0099755 |  |  | 254860 | 0.75707 | 0.70357 | 0.0097037 | 0.77216 | 0.0050275 | 0.77216 | 0.0067896
|  |  | 5067 | 0.98521 | 0.99717 | 0.00059751 | 0.99035 | 0.011803 | 0.99046 | 0.096161 |  |  | 4991 | 0.94765 | 0.98124 | 0.0024576 | 0.95815 | 0.0040106 | 0.95817 | 0.0050587 |  |  | 5215 | 0.88379 | 0.96637 | 0.0029256 | 0.90393 | 0.005841 | 0.90393 | 0.0059828 |  |  | 5215 | 0.7766 | 0.91502 | 0.0074668 | 0.78969 | 0.0084666 | 0.78967 | 0.005774 |  |  | 297360 | 0.88385 | 0.86787 | 0.012489 | 0.88471 | 0.0086464 | 0.88472 | 0.0099756 |  |  | 255160 | 0.76578 | 0.70357 | 0.0097037 | 0.77227 | 0.0050264 | 0.77228 | 0.0067883
|  |  | 5072 | 0.98521 | 0.99718 | 0.00059677 | 0.99039 | 0.011803 | 0.99049 | 0.096165 |  |  | 4996 | 0.94861 | 0.98127 | 0.0024499 | 0.95817 | 0.0040065 | 0.95819 | 0.0050551 |  |  | 5220 | 0.88595 | 0.96637 | 0.0029238 | 0.90393 | 0.005841 | 0.90394 | 0.0059828 |  |  | 5220 | 0.77828 | 0.91502 | 0.0074668 | 0.7897 | 0.0084667 | 0.78968 | 0.0057741 |  |  | 297660 | 0.87937 | 0.86787 | 0.012489 | 0.88483 | 0.0086475 | 0.88484 | 0.0099757 |  |  | 255460 | 0.76578 | 0.70357 | 0.0097037 | 0.77239 | 0.0050254 | 0.77239 | 0.0067871
|  |  | 5077 | 0.98431 | 0.99719 | 0.00059603 | 0.99042 | 0.011804 | 0.99053 | 0.096168 |  |  | 5001 | 0.94861 | 0.98129 | 0.0024422 | 0.95819 | 0.0040024 | 0.95821 | 0.0050516 |  |  | 5225 | 0.88379 | 0.96638 | 0.0029219 | 0.90393 | 0.005841 | 0.90394 | 0.0059828 |  |  | 5225 | 0.77828 | 0.91502 | 0.0074668 | 0.78971 | 0.0084668 | 0.78969 | 0.0057742 |  |  | 297960 | 0.88385 | 0.86787 | 0.012489 | 0.88495 | 0.0086485 | 0.88496 | 0.0099757 |  |  | 255760 | 0.76795 | 0.70357 | 0.0097037 | 0.7725 | 0.0050243 | 0.77251 | 0.0067858
|  |  | 5082 | 0.98611 | 0.99721 | 0.0005953 | 0.99045 | 0.011804 | 0.99056 | 0.096172 |  |  | 5006 | 0.94861 | 0.98132 | 0.0024345 | 0.95821 | 0.0039984 | 0.95823 | 0.005048 |  |  | 5230 | 0.88271 | 0.96638 | 0.0029202 | 0.90394 | 0.005841 | 0.90394 | 0.0059829 |  |  | 5230 | 0.77828 | 0.91502 | 0.0074668 | 0.78972 | 0.0084669 | 0.7897 | 0.0057743 |  |  | 298260 | 0.88385 | 0.86787 | 0.012489 | 0.88507 | 0.0086496 | 0.88508 | 0.0099758 |  |  | 256060 | 0.7723 | 0.70357 | 0.0097037 | 0.77262 | 0.0050233 | 0.77262 | 0.0067846
|  |  | 5087 | 0.98611 | 0.99722 | 0.00059457 | 0.99049 | 0.011804 | 0.99059 | 0.096175 |  |  | 5011 | 0.94765 | 0.98135 | 0.0024269 | 0.95823 | 0.0039944 | 0.95825 | 0.0050445 |  |  | 5235 | 0.88271 | 0.96638 | 0.0029184 | 0.90394 | 0.005841 | 0.90395 | 0.0059829 |  |  | 5235 | 0.7766 | 0.91502 | 0.0074667 | 0.78972 | 0.008467 | 0.78971 | 0.0057744 |  |  | 298560 | 0.88161 | 0.86787 | 0.012489 | 0.88519 | 0.0086506 | 0.8852 | 0.0099758 |  |  | 256360 | 0.76795 | 0.70357 | 0.0097037 | 0.77273 | 0.0050222 | 0.77274 | 0.0067833
|  |  | 5092 | 0.98521 | 0.99723 | 0.00059385 | 0.99052 | 0.011804 | 0.99062 | 0.096179 |  |  | 5016 | 0.94765 | 0.98137 | 0.0024193 | 0.95825 | 0.0039905 | 0.95827 | 0.0050411 |  |  | 5240 | 0.88271 | 0.96639 | 0.0029166 | 0.90394 | 0.0058411 | 0.90395 | 0.0059829 |  |  | 5240 | 0.7766 | 0.91502 | 0.0074667 | 0.78973 | 0.0084671 | 0.78972 | 0.0057745 |  |  | 298860 | 0.87937 | 0.86787 | 0.012489 | 0.88531 | 0.0086517 | 0.88531 | 0.0099758 |  |  | 256660 | 0.75707 | 0.70357 | 0.0097037 | 0.77285 | 0.0050211 | 0.77285 | 0.0067821
|  |  | 5097 | 0.98611 | 0.99725 | 0.00059314 | 0.99055 | 0.011804 | 0.99066 | 0.096183 |  |  | 5021 | 0.94765 | 0.9814 | 0.0024117 | 0.95827 | 0.0039865 | 0.95829 | 0.0050376 |  |  | 5245 | 0.88379 | 0.96639 | 0.0029149 | 0.90395 | 0.0058411 | 0.90395 | 0.0059829 |  |  | 5245 | 0.7766 | 0.91502 | 0.0074667 | 0.78974 | 0.0084672 | 0.78972 | 0.0057746 |  |  | 299160 | 0.87937 | 0.86787 | 0.012489 | 0.88542 | 0.0086527 | 0.88543 | 0.0099759 |  |  | 256960 | 0.76143 | 0.70357 | 0.0097037 | 0.77296 | 0.0050201 | 0.77296 | 0.0067808
|  |  | 5102 | 0.987 | 0.99726 | 0.00059243 | 0.99058 | 0.011804 | 0.99069 | 0.096186 |  |  | 5026 | 0.94861 | 0.98143 | 0.0024042 | 0.95828 | 0.0039827 | 0.95831 | 0.0050342 |  |  | 5250 | 0.88379 | 0.9664 | 0.0029132 | 0.90395 | 0.0058411 | 0.90395 | 0.0059829 |  |  | 5250 | 0.7766 | 0.91502 | 0.0074667 | 0.78975 | 0.0084673 | 0.78973 | 0.0057747 |  |  | 299460 | 0.88609 | 0.86787 | 0.012489 | 0.88554 | 0.0086537 | 0.88555 | 0.0099759 |  |  | 257260 | 0.7636 | 0.70357 | 0.0097037 | 0.77307 | 0.005019 | 0.77308 | 0.0067796
|  |  | 5107 | 0.987 | 0.99727 | 0.00059173 | 0.99062 | 0.011804 | 0.99072 | 0.09619 |  |  | 5031 | 0.94861 | 0.98145 | 0.0023967 | 0.9583 | 0.0039788 | 0.95833 | 0.0050308 |  |  | 5255 | 0.88487 | 0.9664 | 0.0029115 | 0.90395 | 0.0058411 | 0.90396 | 0.0059829 |  |  | 5255 | 0.77492 | 0.91502 | 0.0074667 | 0.78976 | 0.0084675 | 0.78974 | 0.0057748 |  |  | 299760 | 0.88385 | 0.86787 | 0.012489 | 0.88566 | 0.0086548 | 0.88567 | 0.0099759 |  |  | 257560 | 0.76578 | 0.70357 | 0.0097037 | 0.77319 | 0.0050179 | 0.77319 | 0.0067783
|  |  | 5112 | 0.98611 | 0.99728 | 0.00059103 | 0.99065 | 0.011805 | 0.99075 | 0.096193 |  |  | 5036 | 0.94765 | 0.98148 | 0.0023892 | 0.95832 | 0.003975 | 0.95835 | 0.0050275 |  |  | 5260 | 0.88379 | 0.96641 | 0.0029098 | 0.90396 | 0.0058411 | 0.90396 | 0.005983 |  |  | 5260 | 0.77828 | 0.91502 | 0.0074667 | 0.78977 | 0.0084676 | 0.78975 | 0.0057749 |  |  | 300060 | 0.88609 | 0.86787 | 0.012489 | 0.88578 | 0.0086558 | 0.88579 | 0.009976 |  |  | 257860 | 0.7636 | 0.70357 | 0.0097037 | 0.7733 | 0.0050168 | 0.77331 | 0.006777
|  |  | 5117 | 0.98521 | 0.9973 | 0.00059034 | 0.99068 | 0.011805 | 0.99078 | 0.096197 |  |  | 5041 | 0.94765 | 0.9815 | 0.0023818 | 0.95834 | 0.0039712 | 0.95837 | 0.0050241 |  |  | 5265 | 0.88379 | 0.96641 | 0.0029081 | 0.90396 | 0.0058411 | 0.90396 | 0.005983 |  |  | 5265 | 0.77828 | 0.91502 | 0.0074667 | 0.78978 | 0.0084677 | 0.78976 | 0.005775 |  |  | 300360 | 0.87937 | 0.86787 | 0.012489 | 0.88589 | 0.0086568 | 0.8859 | 0.009976 |  |  | 258160 | 0.76578 | 0.70357 | 0.0097037 | 0.77342 | 0.0050157 | 0.77342 | 0.0067757
|  |  | 5122 | 0.98521 | 0.99731 | 0.00058965 | 0.99071 | 0.011805 | 0.99082 | 0.096201 |  |  | 5046 | 0.94861 | 0.98153 | 0.0023744 | 0.95836 | 0.0039674 | 0.95839 | 0.0050208 |  |  | 5270 | 0.88379 | 0.96641 | 0.0029065 | 0.90396 | 0.0058411 | 0.90397 | 0.005983 |  |  | 5270 | 0.77492 | 0.91502 | 0.0074666 | 0.78979 | 0.0084678 | 0.78977 | 0.0057751 |  |  | 300660 | 0.87714 | 0.86787 | 0.012489 | 0.88601 | 0.0086578 | 0.88602 | 0.009976 |  |  | 258460 | 0.76578 | 0.70357 | 0.0097037 | 0.77353 | 0.0050147 | 0.77353 | 0.0067745
|  |  | 5127 | 0.98521 | 0.99732 | 0.00058897 | 0.99074 | 0.011805 | 0.99085 | 0.096204 |  |  | 5051 | 0.94765 | 0.98155 | 0.002367 | 0.95838 | 0.0039636 | 0.95841 | 0.0050176 |  |  | 5275 | 0.88379 | 0.96642 | 0.0029049 | 0.90397 | 0.0058411 | 0.90397 | 0.005983 |  |  | 5275 | 0.7766 | 0.91502 | 0.0074666 | 0.78979 | 0.0084679 | 0.78978 | 0.0057752 |  |  | 300960 | 0.87937 | 0.86787 | 0.012489 | 0.88613 | 0.0086589 | 0.88614 | 0.009976 |  |  | 258760 | 0.76795 | 0.70357 | 0.0097037 | 0.77364 | 0.0050136 | 0.77365 | 0.0067732
|  |  | 5132 | 0.98521 | 0.99733 | 0.0005883 | 0.99078 | 0.011805 | 0.99088 | 0.096208 |  |  | 5056 | 0.94765 | 0.98158 | 0.0023597 | 0.9584 | 0.0039599 | 0.95842 | 0.0050143 |  |  | 5280 | 0.88487 | 0.96642 | 0.0029033 | 0.90397 | 0.0058412 | 0.90397 | 0.005983 |  |  | 5280 | 0.77828 | 0.91502 | 0.0074666 | 0.7898 | 0.008468 | 0.78979 | 0.0057753 |  |  | 301260 | 0.88385 | 0.86787 | 0.012489 | 0.88625 | 0.0086599 | 0.88625 | 0.009976 |  |  | 259060 | 0.76143 | 0.70357 | 0.0097037 | 0.77376 | 0.0050125 | 0.77376 | 0.0067719
|  |  | 5137 | 0.98611 | 0.99734 | 0.00058763 | 0.99081 | 0.011805 | 0.99091 | 0.096211 |  |  | 5061 | 0.94861 | 0.9816 | 0.0023524 | 0.95842 | 0.0039563 | 0.95844 | 0.0050111 |  |  | 5285 | 0.88379 | 0.96643 | 0.0029017 | 0.90397 | 0.0058412 | 0.90398 | 0.005983 |  |  | 5285 | 0.77828 | 0.91503 | 0.0074666 | 0.78981 | 0.0084681 | 0.78979 | 0.0057754 |  |  | 301560 | 0.88833 | 0.86787 | 0.012489 | 0.88636 | 0.0086609 | 0.88637 | 0.009976 |  |  | 259360 | 0.7636 | 0.70357 | 0.0097037 | 0.77387 | 0.0050114 | 0.77387 | 0.0067706
|  |  | 5142 | 0.98521 | 0.99736 | 0.00058697 | 0.99084 | 0.011805 | 0.99094 | 0.096215 |  |  | 5066 | 0.94957 | 0.98163 | 0.0023452 | 0.95844 | 0.0039526 | 0.95846 | 0.0050079 |  |  | 5290 | 0.88487 | 0.96643 | 0.0029001 | 0.90398 | 0.0058412 | 0.90398 | 0.0059831 |  |  | 5290 | 0.77996 | 0.91503 | 0.0074666 | 0.78982 | 0.0084682 | 0.7898 | 0.0057755 |  |  | 301860 | 0.87937 | 0.86787 | 0.012489 | 0.88648 | 0.0086619 | 0.88649 | 0.009976 |  |  | 259660 | 0.76795 | 0.70357 | 0.0097037 | 0.77398 | 0.0050103 | 0.77399 | 0.0067693
|  |  | 5147 | 0.987 | 0.99737 | 0.00058631 | 0.99087 | 0.011806 | 0.99097 | 0.096218 |  |  | 5071 | 0.94861 | 0.98165 | 0.002338 | 0.95845 | 0.003949 | 0.95848 | 0.0050047 |  |  | 5295 | 0.88379 | 0.96643 | 0.0028986 | 0.90398 | 0.0058412 | 0.90398 | 0.0059831 |  |  | 5295 | 0.77828 | 0.91503 | 0.0074666 | 0.78983 | 0.0084683 | 0.78981 | 0.0057756 |  |  | 302160 | 0.88385 | 0.86787 | 0.012489 | 0.8866 | 0.0086629 | 0.8866 | 0.0099759 |  |  | 259960 | 0.76795 | 0.70357 | 0.0097037 | 0.77409 | 0.0050092 | 0.7741 | 0.006768
|  |  | 5152 | 0.98521 | 0.99738 | 0.00058566 | 0.9909 | 0.011806 | 0.991 | 0.096222 |  |  | 5076 | 0.94861 | 0.98168 | 0.0023308 | 0.95847 | 0.0039454 | 0.9585 | 0.0050016 |  |  | 5300 | 0.88379 | 0.96644 | 0.002897 | 0.90398 | 0.0058412 | 0.90399 | 0.0059831 |  |  | 5300 | 0.77828 | 0.91503 | 0.0074666 | 0.78984 | 0.0084684 | 0.78982 | 0.0057757 |  |  | 302460 | 0.88161 | 0.86787 | 0.012489 | 0.88671 | 0.0086639 | 0.88672 | 0.0099759 |  |  | 260260 | 0.7636 | 0.70357 | 0.0097037 | 0.77421 | 0.0050081 | 0.77421 | 0.0067667
|  |  | 5157 | 0.98611 | 0.99739 | 0.00058501 | 0.99093 | 0.011806 | 0.99104 | 0.096225 |  |  | 5081 | 0.94765 | 0.9817 | 0.0023236 | 0.95849 | 0.0039418 | 0.95852 | 0.0049985 |  |  | 5305 | 0.88379 | 0.96644 | 0.0028955 | 0.90398 | 0.0058412 | 0.90399 | 0.0059831 |  |  | 5305 | 0.77828 | 0.91503 | 0.0074665 | 0.78985 | 0.0084686 | 0.78983 | 0.0057758 |  |  | 302760 | 0.88833 | 0.86787 | 0.012489 | 0.88683 | 0.0086649 | 0.88684 | 0.0099759 |  |  | 260560 | 0.76143 | 0.70357 | 0.0097037 | 0.77432 | 0.005007 | 0.77432 | 0.0067654
|  |  | 5162 | 0.98611 | 0.9974 | 0.00058437 | 0.99096 | 0.011806 | 0.99107 | 0.096229 |  |  | 5086 | 0.94861 | 0.98173 | 0.0023165 | 0.95851 | 0.0039383 | 0.95853 | 0.0049954 |  |  | 5310 | 0.88487 | 0.96645 | 0.002894 | 0.90399 | 0.0058412 | 0.90399 | 0.0059831 |  |  | 5310 | 0.78165 | 0.91503 | 0.0074665 | 0.78986 | 0.0084687 | 0.78984 | 0.0057759 |  |  | 303060 | 0.88161 | 0.86787 | 0.012489 | 0.88695 | 0.0086659 | 0.88695 | 0.0099759 |  |  | 260860 | 0.7636 | 0.70357 | 0.0097037 | 0.77443 | 0.0050058 | 0.77443 | 0.0067641
|  |  | 5167 | 0.98611 | 0.99742 | 0.00058374 | 0.991 | 0.011806 | 0.9911 | 0.096232 |  |  | 5091 | 0.94861 | 0.98175 | 0.0023094 | 0.95853 | 0.0039348 | 0.95855 | 0.0049923 |  |  | 5315 | 0.88271 | 0.96645 | 0.0028925 | 0.90399 | 0.0058413 | 0.904 | 0.0059831 |  |  | 5315 | 0.77828 | 0.91503 | 0.0074665 | 0.78987 | 0.0084688 | 0.78985 | 0.005776 |  |  | 303360 | 0.88385 | 0.86787 | 0.012489 | 0.88706 | 0.0086669 | 0.88707 | 0.0099758 |  |  | 261160 | 0.76578 | 0.70357 | 0.0097037 | 0.77454 | 0.0050047 | 0.77455 | 0.0067627
|  |  | 5172 | 0.98611 | 0.99743 | 0.00058311 | 0.99103 | 0.011806 | 0.99113 | 0.096235 |  |  | 5096 | 0.94765 | 0.98178 | 0.0023024 | 0.95854 | 0.0039313 | 0.95857 | 0.0049893 |  |  | 5320 | 0.88487 | 0.96645 | 0.002891 | 0.90399 | 0.0058413 | 0.904 | 0.0059832 |  |  | 5320 | 0.77492 | 0.91503 | 0.0074665 | 0.78987 | 0.0084689 | 0.78986 | 0.0057761 |  |  | 303660 | 0.88609 | 0.86787 | 0.012489 | 0.88718 | 0.0086679 | 0.88719 | 0.0099758 |  |  | 261460 | 0.7636 | 0.70357 | 0.0097037 | 0.77465 | 0.0050036 | 0.77466 | 0.0067614
|  |  | 5177 | 0.98521 | 0.99744 | 0.00058248 | 0.99106 | 0.011806 | 0.99116 | 0.096239 |  |  | 5101 | 0.94861 | 0.9818 | 0.0022954 | 0.95856 | 0.0039278 | 0.95859 | 0.0049862 |  |  | 5325 | 0.88487 | 0.96646 | 0.0028896 | 0.904 | 0.0058413 | 0.904 | 0.0059832 |  |  | 5325 | 0.7766 | 0.91503 | 0.0074665 | 0.78988 | 0.008469 | 0.78987 | 0.0057762 |  |  | 303960 | 0.88161 | 0.86787 | 0.012489 | 0.88729 | 0.0086689 | 0.8873 | 0.0099757 |  |  | 261760 | 0.77013 | 0.70357 | 0.0097037 | 0.77476 | 0.0050025 | 0.77477 | 0.0067601
|  |  | 5182 | 0.987 | 0.99745 | 0.00058186 | 0.99109 | 0.011807 | 0.99119 | 0.096242 |  |  | 5106 | 0.94765 | 0.98183 | 0.0022884 | 0.95858 | 0.0039244 | 0.95861 | 0.0049833 |  |  | 5330 | 0.88271 | 0.96646 | 0.0028881 | 0.904 | 0.0058413 | 0.904 | 0.0059832 |  |  | 5330 | 0.77828 | 0.91503 | 0.0074665 | 0.78989 | 0.0084691 | 0.78987 | 0.0057763 |  |  | 304260 | 0.88161 | 0.86787 | 0.012489 | 0.88741 | 0.0086699 | 0.88742 | 0.0099757 |  |  | 262060 | 0.76578 | 0.70357 | 0.0097037 | 0.77488 | 0.0050014 | 0.77488 | 0.0067588
|  |  | 5187 | 0.98611 | 0.99746 | 0.00058125 | 0.99112 | 0.011807 | 0.99122 | 0.096246 |  |  | 5111 | 0.94765 | 0.98185 | 0.0022814 | 0.9586 | 0.003921 | 0.95862 | 0.0049803 |  |  | 5335 | 0.88487 | 0.96646 | 0.0028867 | 0.904 | 0.0058413 | 0.90401 | 0.0059832 |  |  | 5335 | 0.77828 | 0.91503 | 0.0074665 | 0.7899 | 0.0084692 | 0.78988 | 0.0057764 |  |  | 304560 | 0.88161 | 0.86787 | 0.012489 | 0.88752 | 0.0086709 | 0.88753 | 0.0099756 |  |  | 262360 | 0.7636 | 0.70357 | 0.0097037 | 0.77499 | 0.0050002 | 0.77499 | 0.0067574
|  |  | 5192 | 0.98521 | 0.99747 | 0.00058064 | 0.99115 | 0.011807 | 0.99125 | 0.096249 |  |  | 5116 | 0.94861 | 0.98187 | 0.0022745 | 0.95862 | 0.0039176 | 0.95864 | 0.0049774 |  |  | 5340 | 0.88595 | 0.96647 | 0.0028853 | 0.90401 | 0.0058413 | 0.90401 | 0.0059832 |  |  | 5340 | 0.77828 | 0.91503 | 0.0074665 | 0.78991 | 0.0084693 | 0.78989 | 0.0057765 |  |  | 304860 | 0.88385 | 0.86787 | 0.012489 | 0.88764 | 0.0086719 | 0.88765 | 0.0099756 |  |  | 262660 | 0.76795 | 0.70357 | 0.0097037 | 0.7751 | 0.0049991 | 0.7751 | 0.0067561
|  |  | 5197 | 0.98521 | 0.99748 | 0.00058003 | 0.99118 | 0.011807 | 0.99128 | 0.096252 |  |  | 5121 | 0.94861 | 0.9819 | 0.0022677 | 0.95863 | 0.0039143 | 0.95866 | 0.0049744 |  |  | 5345 | 0.88487 | 0.96647 | 0.0028839 | 0.90401 | 0.0058413 | 0.90401 | 0.0059833 |  |  | 5345 | 0.77996 | 0.91503 | 0.0074664 | 0.78992 | 0.0084695 | 0.7899 | 0.0057766 |  |  | 305160 | 0.88609 | 0.86787 | 0.012489 | 0.88776 | 0.0086729 | 0.88776 | 0.0099755 |  |  | 262960 | 0.7636 | 0.70357 | 0.0097037 | 0.77521 | 0.004998 | 0.77521 | 0.0067547
|  |  | 5202 | 0.98521 | 0.9975 | 0.00057943 | 0.99121 | 0.011807 | 0.99131 | 0.096256 |  |  | 5126 | 0.94861 | 0.98192 | 0.0022608 | 0.95865 | 0.003911 | 0.95868 | 0.0049716 |  |  | 5350 | 0.88487 | 0.96648 | 0.0028826 | 0.90401 | 0.0058413 | 0.90402 | 0.0059833 |  |  | 5350 | 0.77828 | 0.91503 | 0.0074664 | 0.78993 | 0.0084696 | 0.78991 | 0.0057767 |  |  | 305460 | 0.88385 | 0.86787 | 0.012489 | 0.88787 | 0.0086739 | 0.88788 | 0.0099754 |  |  | 263260 | 0.76578 | 0.70357 | 0.0097037 | 0.77532 | 0.0049968 | 0.77532 | 0.0067534
|  |  | 5207 | 0.987 | 0.99751 | 0.00057884 | 0.99124 | 0.011807 | 0.99134 | 0.096259 |  |  | 5131 | 0.94861 | 0.98195 | 0.002254 | 0.95867 | 0.0039077 | 0.95869 | 0.0049687 |  |  | 5355 | 0.88595 | 0.96648 | 0.0028812 | 0.90402 | 0.0058414 | 0.90402 | 0.0059833 |  |  | 5355 | 0.77996 | 0.91503 | 0.0074664 | 0.78994 | 0.0084697 | 0.78992 | 0.0057768 |  |  | 305760 | 0.88161 | 0.86787 | 0.012489 | 0.88799 | 0.0086749 | 0.88799 | 0.0099754 |  |  | 263560 | 0.76795 | 0.70357 | 0.0097037 | 0.77543 | 0.0049957 | 0.77543 | 0.006752
|  |  | 5212 | 0.987 | 0.99752 | 0.00057825 | 0.99127 | 0.011808 | 0.99137 | 0.096262 |  |  | 5136 | 0.94861 | 0.98197 | 0.0022472 | 0.95869 | 0.0039044 | 0.95871 | 0.0049658 |  |  | 5360 | 0.88487 | 0.96648 | 0.0028798 | 0.90402 | 0.0058414 | 0.90402 | 0.0059833 |  |  | 5360 | 0.77996 | 0.91503 | 0.0074664 | 0.78994 | 0.0084698 | 0.78993 | 0.0057769 |  |  | 306060 | 0.88161 | 0.86787 | 0.012489 | 0.8881 | 0.0086758 | 0.88811 | 0.0099753 |  |  | 263860 | 0.77013 | 0.70357 | 0.0097037 | 0.77554 | 0.0049946 | 0.77554 | 0.0067507
|  |  | 5217 | 0.98611 | 0.99753 | 0.00057767 | 0.9913 | 0.011808 | 0.9914 | 0.096266 |  |  | 5141 | 0.94861 | 0.98199 | 0.0022405 | 0.9587 | 0.0039012 | 0.95873 | 0.004963 |  |  | 5365 | 0.88379 | 0.96649 | 0.0028785 | 0.90402 | 0.0058414 | 0.90403 | 0.0059833 |  |  | 5365 | 0.7766 | 0.91503 | 0.0074664 | 0.78995 | 0.0084699 | 0.78994 | 0.005777 |  |  | 306360 | 0.88385 | 0.86787 | 0.012489 | 0.88821 | 0.0086768 | 0.88822 | 0.0099752 |  |  | 264160 | 0.76795 | 0.70357 | 0.0097037 | 0.77565 | 0.0049934 | 0.77565 | 0.0067493
|  |  | 5222 | 0.98611 | 0.99754 | 0.00057709 | 0.99133 | 0.011808 | 0.99143 | 0.096269 |  |  | 5146 | 0.94957 | 0.98202 | 0.0022337 | 0.95872 | 0.0038979 | 0.95874 | 0.0049602 |  |  | 5370 | 0.88595 | 0.96649 | 0.0028772 | 0.90402 | 0.0058414 | 0.90403 | 0.0059834 |  |  | 5370 | 0.7766 | 0.91503 | 0.0074664 | 0.78996 | 0.00847 | 0.78994 | 0.0057771 |  |  | 306660 | 0.88385 | 0.86787 | 0.012489 | 0.88833 | 0.0086778 | 0.88834 | 0.0099751 |  |  | 264460 | 0.76143 | 0.70357 | 0.0097037 | 0.77576 | 0.0049923 | 0.77576 | 0.006748
|  |  | 5227 | 0.987 | 0.99755 | 0.00057651 | 0.99136 | 0.011808 | 0.99146 | 0.096272 |  |  | 5151 | 0.94861 | 0.98204 | 0.002227 | 0.95874 | 0.0038948 | 0.95876 | 0.0049575 |  |  | 5375 | 0.88487 | 0.96649 | 0.0028759 | 0.90403 | 0.0058414 | 0.90403 | 0.0059834 |  |  | 5375 | 0.77828 | 0.91503 | 0.0074664 | 0.78997 | 0.0084701 | 0.78995 | 0.0057772 |  |  | 306960 | 0.88161 | 0.86787 | 0.012489 | 0.88844 | 0.0086788 | 0.88845 | 0.009975 |  |  | 264760 | 0.7636 | 0.70357 | 0.0097037 | 0.77587 | 0.0049911 | 0.77587 | 0.0067466
|  |  | 5232 | 0.987 | 0.99756 | 0.00057595 | 0.99139 | 0.011808 | 0.99149 | 0.096276 |  |  | 5156 | 0.94765 | 0.98206 | 0.0022204 | 0.95875 | 0.0038916 | 0.95878 | 0.0049547 |  |  | 5380 | 0.88595 | 0.9665 | 0.0028746 | 0.90403 | 0.0058414 | 0.90403 | 0.0059834 |  |  | 5380 | 0.77828 | 0.91503 | 0.0074664 | 0.78998 | 0.0084702 | 0.78996 | 0.0057773 |  |  | 307260 | 0.87937 | 0.86787 | 0.012489 | 0.88856 | 0.0086797 | 0.88857 | 0.0099749 |  |  | 265060 | 0.75925 | 0.70357 | 0.0097037 | 0.77598 | 0.00499 | 0.77598 | 0.0067452
|  |  | 5237 | 0.98521 | 0.99757 | 0.00057538 | 0.99142 | 0.011808 | 0.99152 | 0.096279 |  |  | 5161 | 0.94861 | 0.98208 | 0.0022138 | 0.95877 | 0.0038885 | 0.9588 | 0.004952 |  |  | 5385 | 0.88487 | 0.9665 | 0.0028733 | 0.90403 | 0.0058414 | 0.90404 | 0.0059834 |  |  | 5385 | 0.77828 | 0.91503 | 0.0074664 | 0.78999 | 0.0084704 | 0.78997 | 0.0057774 |  |  | 307560 | 0.88385 | 0.86787 | 0.012489 | 0.88867 | 0.0086807 | 0.88868 | 0.0099748 |  |  | 265360 | 0.76143 | 0.70357 | 0.0097037 | 0.77609 | 0.0049888 | 0.77609 | 0.0067439
|  |  | 5242 | 0.987 | 0.99758 | 0.00057482 | 0.99145 | 0.011808 | 0.99155 | 0.096282 |  |  | 5166 | 0.94957 | 0.98211 | 0.0022072 | 0.95879 | 0.0038853 | 0.95881 | 0.0049493 |  |  | 5390 | 0.88595 | 0.9665 | 0.0028721 | 0.90404 | 0.0058415 | 0.90404 | 0.0059834 |  |  | 5390 | 0.77828 | 0.91503 | 0.0074664 | 0.79 | 0.0084705 | 0.78998 | 0.0057775 |  |  | 307860 | 0.88609 | 0.86787 | 0.012489 | 0.88879 | 0.0086816 | 0.8888 | 0.0099747 |  |  | 265660 | 0.76143 | 0.70357 | 0.0097037 | 0.77619 | 0.0049877 | 0.7762 | 0.0067425
|  |  | 5247 | 0.98521 | 0.99759 | 0.00057427 | 0.99148 | 0.011809 | 0.99158 | 0.096286 |  |  | 5171 | 0.94861 | 0.98213 | 0.0022006 | 0.9588 | 0.0038823 | 0.95883 | 0.0049466 |  |  | 5395 | 0.88379 | 0.96651 | 0.0028708 | 0.90404 | 0.0058415 | 0.90404 | 0.0059834 |  |  | 5395 | 0.78165 | 0.91503 | 0.0074663 | 0.79001 | 0.0084706 | 0.78999 | 0.0057776 |  |  | 308160 | 0.88385 | 0.86787 | 0.012489 | 0.8889 | 0.0086826 | 0.88891 | 0.0099746 |  |  | 265960 | 0.76795 | 0.70357 | 0.0097037 | 0.7763 | 0.0049865 | 0.77631 | 0.0067411
|  |  | 5252 | 0.98611 | 0.9976 | 0.00057372 | 0.99151 | 0.011809 | 0.9916 | 0.096289 |  |  | 5176 | 0.94957 | 0.98215 | 0.0021941 | 0.95882 | 0.0038792 | 0.95885 | 0.0049439 |  |  | 5400 | 0.88595 | 0.96651 | 0.0028696 | 0.90404 | 0.0058415 | 0.90405 | 0.0059835 |  |  | 5400 | 0.77828 | 0.91503 | 0.0074663 | 0.79002 | 0.0084707 | 0.79 | 0.0057777 |  |  | 308460 | 0.88385 | 0.86787 | 0.012489 | 0.88901 | 0.0086836 | 0.88902 | 0.0099745 |  |  | 266260 | 0.76578 | 0.70357 | 0.0097037 | 0.77641 | 0.0049853 | 0.77642 | 0.0067397
|  |  | 5257 | 0.987 | 0.99762 | 0.00057317 | 0.99153 | 0.011809 | 0.99163 | 0.096292 |  |  | 5181 | 0.94861 | 0.98217 | 0.0021876 | 0.95884 | 0.0038762 | 0.95886 | 0.0049413 |  |  | 5405 | 0.88487 | 0.96652 | 0.0028684 | 0.90405 | 0.0058415 | 0.90405 | 0.0059835 |  |  | 5405 | 0.77828 | 0.91503 | 0.0074663 | 0.79002 | 0.0084708 | 0.79001 | 0.0057778 |  |  | 308760 | 0.88385 | 0.86787 | 0.012489 | 0.88913 | 0.0086845 | 0.88914 | 0.0099744 |  |  | 266560 | 0.76795 | 0.70357 | 0.0097037 | 0.77652 | 0.0049842 | 0.77652 | 0.0067384
|  |  | 5262 | 0.98611 | 0.99763 | 0.00057263 | 0.99156 | 0.011809 | 0.99166 | 0.096295 |  |  | 5186 | 0.94861 | 0.9822 | 0.0021811 | 0.95885 | 0.0038732 | 0.95888 | 0.0049387 |  |  | 5410 | 0.88487 | 0.96652 | 0.0028672 | 0.90405 | 0.0058415 | 0.90405 | 0.0059835 |  |  | 5410 | 0.77996 | 0.91503 | 0.0074663 | 0.79003 | 0.0084709 | 0.79002 | 0.0057779 |  |  | 309060 | 0.88609 | 0.86787 | 0.012489 | 0.88924 | 0.0086855 | 0.88925 | 0.0099742 |  |  | 266860 | 0.7636 | 0.70357 | 0.0097037 | 0.77663 | 0.004983 | 0.77663 | 0.006737
|  |  | 5267 | 0.987 | 0.99764 | 0.00057209 | 0.99159 | 0.011809 | 0.99169 | 0.096298 |  |  | 5191 | 0.94957 | 0.98222 | 0.0021747 | 0.95887 | 0.0038702 | 0.95889 | 0.0049361 |  |  | 5415 | 0.88487 | 0.96652 | 0.002866 | 0.90405 | 0.0058415 | 0.90406 | 0.0059835 |  |  | 5415 | 0.77996 | 0.91503 | 0.0074663 | 0.79004 | 0.008471 | 0.79002 | 0.005778 |  |  | 309360 | 0.88385 | 0.86787 | 0.012489 | 0.88936 | 0.0086864 | 0.88936 | 0.0099741 |  |  | 267160 | 0.75925 | 0.70357 | 0.0097037 | 0.77674 | 0.0049818 | 0.77674 | 0.0067356
|  |  | 5272 | 0.98611 | 0.99765 | 0.00057156 | 0.99162 | 0.011809 | 0.99172 | 0.096302 |  |  | 5196 | 0.94861 | 0.98224 | 0.0021683 | 0.95889 | 0.0038672 | 0.95891 | 0.0049335 |  |  | 5420 | 0.88595 | 0.96653 | 0.0028648 | 0.90405 | 0.0058415 | 0.90406 | 0.0059835 |  |  | 5420 | 0.77996 | 0.91503 | 0.0074663 | 0.79005 | 0.0084711 | 0.79003 | 0.0057781 |  |  | 309660 | 0.88385 | 0.86787 | 0.012489 | 0.88947 | 0.0086874 | 0.88948 | 0.009974 |  |  | 267460 | 0.7549 | 0.70357 | 0.0097037 | 0.77684 | 0.0049807 | 0.77685 | 0.0067342
|  |  | 5277 | 0.987 | 0.99766 | 0.00057104 | 0.99165 | 0.011809 | 0.99175 | 0.096305 |  |  | 5201 | 0.94861 | 0.98226 | 0.002162 | 0.9589 | 0.0038643 | 0.95893 | 0.004931 |  |  | 5425 | 0.88379 | 0.96653 | 0.0028637 | 0.90406 | 0.0058416 | 0.90406 | 0.0059836 |  |  | 5425 | 0.77828 | 0.91503 | 0.0074663 | 0.79006 | 0.0084713 | 0.79004 | 0.0057782 |  |  | 309960 | 0.88609 | 0.86787 | 0.012489 | 0.88958 | 0.0086883 | 0.88959 | 0.0099738 |  |  | 267760 | 0.76578 | 0.70357 | 0.0097037 | 0.77695 | 0.0049795 | 0.77696 | 0.0067328
|  |  | 5282 | 0.98611 | 0.99767 | 0.00057051 | 0.99168 | 0.01181 | 0.99178 | 0.096308 |  |  | 5206 | 0.95053 | 0.98229 | 0.0021556 | 0.95892 | 0.0038614 | 0.95894 | 0.0049285 |  |  | 5430 | 0.88487 | 0.96653 | 0.0028625 | 0.90406 | 0.0058416 | 0.90406 | 0.0059836 |  |  | 5430 | 0.7766 | 0.91503 | 0.0074663 | 0.79007 | 0.0084714 | 0.79005 | 0.0057783 |  |  | 310260 | 0.8928 | 0.86787 | 0.012489 | 0.88969 | 0.0086893 | 0.8897 | 0.0099737 |  |  | 268060 | 0.75925 | 0.70357 | 0.0097037 | 0.77706 | 0.0049783 | 0.77706 | 0.0067314
|  |  | 5287 | 0.987 | 0.99768 | 0.00057 | 0.99171 | 0.01181 | 0.9918 | 0.096311 |  |  | 5211 | 0.95053 | 0.98231 | 0.0021493 | 0.95893 | 0.0038585 | 0.95896 | 0.004926 |  |  | 5435 | 0.88379 | 0.96654 | 0.0028614 | 0.90406 | 0.0058416 | 0.90407 | 0.0059836 |  |  | 5435 | 0.78165 | 0.91503 | 0.0074663 | 0.79008 | 0.0084715 | 0.79006 | 0.0057784 |  |  | 310560 | 0.88833 | 0.86787 | 0.012489 | 0.88981 | 0.0086902 | 0.88982 | 0.0099735 |  |  | 268360 | 0.76143 | 0.70357 | 0.0097037 | 0.77717 | 0.0049771 | 0.77717 | 0.00673
|  |  | 5292 | 0.98611 | 0.99769 | 0.00056948 | 0.99174 | 0.01181 | 0.99183 | 0.096314 |  |  | 5216 | 0.94861 | 0.98233 | 0.002143 | 0.95895 | 0.0038556 | 0.95898 | 0.0049235 |  |  | 5440 | 0.88487 | 0.96654 | 0.0028603 | 0.90407 | 0.0058416 | 0.90407 | 0.0059836 |  |  | 5440 | 0.7766 | 0.91503 | 0.0074663 | 0.79009 | 0.0084716 | 0.79007 | 0.0057785 |  |  | 310860 | 0.88385 | 0.86787 | 0.012489 | 0.88992 | 0.0086911 | 0.88993 | 0.0099734 |  |  | 268660 | 0.76578 | 0.70357 | 0.0097037 | 0.77727 | 0.0049759 | 0.77728 | 0.0067286
|  |  | 5297 | 0.9879 | 0.9977 | 0.00056897 | 0.99176 | 0.01181 | 0.99186 | 0.096318 |  |  | 5221 | 0.94765 | 0.98235 | 0.0021368 | 0.95897 | 0.0038528 | 0.95899 | 0.004921 |  |  | 5445 | 0.88487 | 0.96654 | 0.0028591 | 0.90407 | 0.0058416 | 0.90407 | 0.0059836 |  |  | 5445 | 0.77996 | 0.91503 | 0.0074663 | 0.79009 | 0.0084717 | 0.79008 | 0.0057786 |  |  | 311160 | 0.88609 | 0.86787 | 0.012489 | 0.89003 | 0.0086921 | 0.89004 | 0.0099732 |  |  | 268960 | 0.76578 | 0.70357 | 0.0097037 | 0.77738 | 0.0049747 | 0.77738 | 0.0067271
|  |  | 5302 | 0.987 | 0.99771 | 0.00056847 | 0.99179 | 0.01181 | 0.99189 | 0.096321 |  |  | 5226 | 0.94861 | 0.98237 | 0.0021306 | 0.95898 | 0.0038499 | 0.95901 | 0.0049186 |  |  | 5450 | 0.88595 | 0.96655 | 0.002858 | 0.90407 | 0.0058416 | 0.90408 | 0.0059837 |  |  | 5450 | 0.77996 | 0.91503 | 0.0074663 | 0.7901 | 0.0084718 | 0.79009 | 0.0057787 |  |  | 311460 | 0.88609 | 0.86787 | 0.012489 | 0.89015 | 0.008693 | 0.89015 | 0.0099731 |  |  | 269260 | 0.76578 | 0.70357 | 0.0097037 | 0.77749 | 0.0049736 | 0.77749 | 0.0067257
|  |  | 5307 | 0.98611 | 0.99772 | 0.00056797 | 0.99182 | 0.01181 | 0.99192 | 0.096324 |  |  | 5231 | 0.94861 | 0.98239 | 0.0021244 | 0.959 | 0.0038471 | 0.95902 | 0.0049162 |  |  | 5455 | 0.88487 | 0.96655 | 0.002857 | 0.90408 | 0.0058416 | 0.90408 | 0.0059837 |  |  | 5455 | 0.77828 | 0.91503 | 0.0074662 | 0.79011 | 0.0084719 | 0.79009 | 0.0057788 |  |  | 311760 | 0.88833 | 0.86787 | 0.012489 | 0.89026 | 0.008694 | 0.89027 | 0.0099729 |  |  | 269560 | 0.7636 | 0.70357 | 0.0097037 | 0.77759 | 0.0049724 | 0.7776 | 0.0067243
|  |  | 5312 | 0.98521 | 0.99773 | 0.00056747 | 0.99185 | 0.01181 | 0.99194 | 0.096327 |  |  | 5236 | 0.94861 | 0.98241 | 0.0021183 | 0.95901 | 0.0038444 | 0.95904 | 0.0049138 |  |  | 5460 | 0.88379 | 0.96655 | 0.0028559 | 0.90408 | 0.0058417 | 0.90408 | 0.0059837 |  |  | 5460 | 0.7766 | 0.91503 | 0.0074662 | 0.79012 | 0.0084721 | 0.7901 | 0.0057789 |  |  | 312060 | 0.88385 | 0.86787 | 0.012489 | 0.89037 | 0.0086949 | 0.89038 | 0.0099727 |  |  | 269860 | 0.76578 | 0.70357 | 0.0097037 | 0.7777 | 0.0049712 | 0.7777 | 0.0067229
|  |  | 5317 | 0.98611 | 0.99774 | 0.00056698 | 0.99188 | 0.01181 | 0.99197 | 0.09633 |  |  | 5241 | 0.94957 | 0.98243 | 0.0021121 | 0.95903 | 0.0038416 | 0.95905 | 0.0049114 |  |  | 5465 | 0.88595 | 0.96655 | 0.0028548 | 0.90408 | 0.0058417 | 0.90409 | 0.0059837 |  |  | 5520 | 0.78165 | 0.91503 | 0.0074662 | 0.79023 | 0.0084734 | 0.79021 | 0.0057801 |  |  | 312360 | 0.88385 | 0.86787 | 0.012489 | 0.89048 | 0.0086958 | 0.89049 | 0.0099726 |  |  | 270160 | 0.76143 | 0.70357 | 0.0097037 | 0.77781 | 0.00497 | 0.77781 | 0.0067215
|  |  | 5322 | 0.98611 | 0.99775 | 0.00056649 | 0.9919 | 0.011811 | 0.992 | 0.096333 |  |  | 5246 | 0.94861 | 0.98246 | 0.0021061 | 0.95904 | 0.0038389 | 0.95907 | 0.004909 |  |  | 5470 | 0.88487 | 0.96656 | 0.0028538 | 0.90408 | 0.0058417 | 0.90409 | 0.0059837 |  |  | 5580 | 0.77996 | 0.91504 | 0.0074661 | 0.79033 | 0.0084748 | 0.79032 | 0.0057814 |  |  | 312660 | 0.88833 | 0.86787 | 0.012489 | 0.89059 | 0.0086967 | 0.8906 | 0.0099724 |  |  | 270460 | 0.76143 | 0.70357 | 0.0097037 | 0.77791 | 0.0049688 | 0.77792 | 0.00672
|  |  | 5327 | 0.987 | 0.99776 | 0.00056601 | 0.99193 | 0.011811 | 0.99203 | 0.096336 |  |  | 5251 | 0.95053 | 0.98248 | 0.0021 | 0.95906 | 0.0038362 | 0.95908 | 0.0049067 |  |  | 5475 | 0.88487 | 0.96656 | 0.0028527 | 0.90409 | 0.0058417 | 0.90409 | 0.0059838 |  |  | 5640 | 0.77828 | 0.91504 | 0.0074661 | 0.79044 | 0.0084762 | 0.79042 | 0.0057827 |  |  | 312960 | 0.88833 | 0.86787 | 0.012489 | 0.89071 | 0.0086977 | 0.89072 | 0.0099722 |  |  | 270760 | 0.76795 | 0.70357 | 0.0097037 | 0.77802 | 0.0049676 | 0.77802 | 0.0067186
|  |  | 5332 | 0.98521 | 0.99777 | 0.00056553 | 0.99196 | 0.011811 | 0.99206 | 0.096339 |  |  | 5256 | 0.94957 | 0.9825 | 0.002094 | 0.95908 | 0.0038335 | 0.9591 | 0.0049044 |  |  | 5480 | 0.88595 | 0.96656 | 0.0028517 | 0.90409 | 0.0058417 | 0.90409 | 0.0059838 |  |  | 5700 | 0.78165 | 0.91504 | 0.007466 | 0.79054 | 0.0084776 | 0.79053 | 0.0057839 |  |  | 313260 | 0.88609 | 0.86787 | 0.012489 | 0.89082 | 0.0086986 | 0.89083 | 0.009972 |  |  | 271060 | 0.76795 | 0.70357 | 0.0097037 | 0.77812 | 0.0049664 | 0.77813 | 0.0067172
|  |  | 5337 | 0.98611 | 0.99778 | 0.00056506 | 0.99199 | 0.011811 | 0.99208 | 0.096342 |  |  | 5261 | 0.95053 | 0.98252 | 0.002088 | 0.95909 | 0.0038308 | 0.95912 | 0.0049021 |  |  | 5485 | 0.88595 | 0.96657 | 0.0028507 | 0.90409 | 0.0058417 | 0.9041 | 0.0059838 |  |  | 5760 | 0.78165 | 0.91504 | 0.007466 | 0.79065 | 0.0084791 | 0.79063 | 0.0057852 |  |  | 313560 | 0.88609 | 0.86787 | 0.012489 | 0.89093 | 0.0086995 | 0.89094 | 0.0099718 |  |  | 271360 | 0.76795 | 0.70357 | 0.0097037 | 0.77823 | 0.0049652 | 0.77823 | 0.0067157
|  |  | 5342 | 0.98611 | 0.99779 | 0.00056459 | 0.99201 | 0.011811 | 0.99211 | 0.096346 |  |  | 5266 | 0.94861 | 0.98254 | 0.002082 | 0.95911 | 0.0038282 | 0.95913 | 0.0048998 |  |  | 5490 | 0.88487 | 0.96657 | 0.0028497 | 0.9041 | 0.0058417 | 0.9041 | 0.0059838 |  |  | 5820 | 0.77828 | 0.91504 | 0.007466 | 0.79075 | 0.0084805 | 0.79074 | 0.0057865 |  |  | 313860 | 0.89056 | 0.86787 | 0.012489 | 0.89104 | 0.0087004 | 0.89105 | 0.0099716 |  |  | 271660 | 0.77448 | 0.70357 | 0.0097037 | 0.77833 | 0.004964 | 0.77834 | 0.0067143
|  |  | 5347 | 0.98611 | 0.9978 | 0.00056412 | 0.99204 | 0.011811 | 0.99214 | 0.096349 |  |  | 5271 | 0.94957 | 0.98256 | 0.0020761 | 0.95912 | 0.0038256 | 0.95915 | 0.0048976 |  |  | 5495 | 0.88487 | 0.96657 | 0.0028487 | 0.9041 | 0.0058418 | 0.9041 | 0.0059838 |  |  | 5880 | 0.78333 | 0.91504 | 0.0074659 | 0.79086 | 0.0084819 | 0.79084 | 0.0057878 |  |  | 314160 | 0.88609 | 0.86787 | 0.012489 | 0.89115 | 0.0087013 | 0.89116 | 0.0099714 |  |  | 271960 | 0.76578 | 0.70357 | 0.0097037 | 0.77844 | 0.0049627 | 0.77844 | 0.0067128
|  |  | 5352 | 0.9879 | 0.99781 | 0.00056366 | 0.99207 | 0.011811 | 0.99216 | 0.096352 |  |  | 5276 | 0.94861 | 0.98258 | 0.0020702 | 0.95914 | 0.003823 | 0.95916 | 0.0048953 |  |  | 5500 | 0.88703 | 0.96658 | 0.0028477 | 0.9041 | 0.0058418 | 0.90411 | 0.0059839 |  |  | 5940 | 0.78333 | 0.91504 | 0.0074659 | 0.79097 | 0.0084834 | 0.79095 | 0.0057891 |  |  | 314460 | 0.88833 | 0.86787 | 0.012489 | 0.89126 | 0.0087022 | 0.89127 | 0.0099712 |  |  | 272260 | 0.76143 | 0.70357 | 0.0097037 | 0.77854 | 0.0049615 | 0.77855 | 0.0067114
|  |  | 5357 | 0.987 | 0.99781 | 0.0005632 | 0.9921 | 0.011812 | 0.99219 | 0.096355 |  |  | 5281 | 0.94861 | 0.9826 | 0.0020643 | 0.95915 | 0.0038204 | 0.95918 | 0.0048931 |  |  | 5505 | 0.88487 | 0.96658 | 0.0028467 | 0.9041 | 0.0058418 | 0.90411 | 0.0059839 |  |  | 6000 | 0.78165 | 0.91504 | 0.0074659 | 0.79107 | 0.0084849 | 0.79105 | 0.0057905 |  |  | 314760 | 0.88833 | 0.86787 | 0.012489 | 0.89138 | 0.0087031 | 0.89138 | 0.009971 |  |  | 272560 | 0.76795 | 0.70357 | 0.0097037 | 0.77865 | 0.0049603 | 0.77865 | 0.0067099
|  |  | 5362 | 0.98611 | 0.99782 | 0.00056275 | 0.99212 | 0.011812 | 0.99222 | 0.096358 |  |  | 5286 | 0.94957 | 0.98262 | 0.0020584 | 0.95917 | 0.0038179 | 0.95919 | 0.0048909 |  |  | 5510 | 0.88487 | 0.96658 | 0.0028458 | 0.90411 | 0.0058418 | 0.90411 | 0.0059839 |  |  | 6060 | 0.78333 | 0.91504 | 0.0074659 | 0.79118 | 0.0084864 | 0.79116 | 0.0057918 |  |  | 315060 | 0.8928 | 0.86787 | 0.012489 | 0.89149 | 0.008704 | 0.89149 | 0.0099708 |  |  | 272860 | 0.7723 | 0.70357 | 0.0097037 | 0.77875 | 0.0049591 | 0.77876 | 0.0067085
|  |  | 5367 | 0.987 | 0.99783 | 0.0005623 | 0.99215 | 0.011812 | 0.99224 | 0.096361 |  |  | 5291 | 0.94957 | 0.98264 | 0.0020526 | 0.95918 | 0.0038153 | 0.95921 | 0.0048887 |  |  | 5515 | 0.88595 | 0.96659 | 0.0028448 | 0.90411 | 0.0058418 | 0.90411 | 0.0059839 |  |  | 6120 | 0.78333 | 0.91504 | 0.0074659 | 0.79128 | 0.0084879 | 0.79126 | 0.0057931 |  |  | 315360 | 0.88833 | 0.86787 | 0.012489 | 0.8916 | 0.0087049 | 0.89161 | 0.0099706 |  |  | 273160 | 0.76795 | 0.70357 | 0.0097037 | 0.77886 | 0.0049579 | 0.77886 | 0.006707
|  |  | 5372 | 0.98879 | 0.99784 | 0.00056185 | 0.99218 | 0.011812 | 0.99227 | 0.096364 |  |  | 5296 | 0.94957 | 0.98266 | 0.0020468 | 0.9592 | 0.0038128 | 0.95922 | 0.0048866 |  |  | 5520 | 0.88379 | 0.96659 | 0.0028439 | 0.90411 | 0.0058418 | 0.90412 | 0.0059839 |  |  | 6180 | 0.78669 | 0.91504 | 0.0074659 | 0.79139 | 0.0084894 | 0.79137 | 0.0057945 |  |  | 315660 | 0.89056 | 0.86787 | 0.012489 | 0.89171 | 0.0087059 | 0.89172 | 0.0099703 |  |  | 273460 | 0.76795 | 0.70357 | 0.0097037 | 0.77896 | 0.0049566 | 0.77897 | 0.0067056
|  |  | 5377 | 0.98611 | 0.99785 | 0.00056141 | 0.9922 | 0.011812 | 0.9923 | 0.096367 |  |  | 5301 | 0.94957 | 0.98268 | 0.0020411 | 0.95921 | 0.0038103 | 0.95923 | 0.0048844 |  |  | 5525 | 0.88487 | 0.96659 | 0.002843 | 0.90412 | 0.0058418 | 0.90412 | 0.005984 |  |  | 6240 | 0.78501 | 0.91505 | 0.0074659 | 0.79149 | 0.0084909 | 0.79147 | 0.0057959 |  |  | 315960 | 0.88609 | 0.86787 | 0.012489 | 0.89182 | 0.0087067 | 0.89183 | 0.0099701 |  |  | 273760 | 0.76578 | 0.70357 | 0.0097037 | 0.77907 | 0.0049554 | 0.77907 | 0.0067041
|  |  | 5382 | 0.987 | 0.99786 | 0.00056097 | 0.99223 | 0.011812 | 0.99232 | 0.09637 |  |  | 5306 | 0.94957 | 0.9827 | 0.0020353 | 0.95922 | 0.0038079 | 0.95925 | 0.0048823 |  |  | 5530 | 0.88703 | 0.96659 | 0.002842 | 0.90412 | 0.0058418 | 0.90412 | 0.005984 |  |  | 6300 | 0.78501 | 0.91505 | 0.0074659 | 0.7916 | 0.0084924 | 0.79158 | 0.0057973 |  |  | 316260 | 0.88609 | 0.86787 | 0.012489 | 0.89193 | 0.0087076 | 0.89194 | 0.0099699 |  |  | 274060 | 0.76578 | 0.70357 | 0.0097037 | 0.77917 | 0.0049542 | 0.77917 | 0.0067026
|  |  | 5387 | 0.987 | 0.99787 | 0.00056053 | 0.99226 | 0.011812 | 0.99235 | 0.096373 |  |  | 5311 | 0.94765 | 0.98272 | 0.0020296 | 0.95924 | 0.0038054 | 0.95926 | 0.0048802 |  |  | 5535 | 0.88595 | 0.9666 | 0.0028411 | 0.90412 | 0.0058419 | 0.90413 | 0.005984 |  |  | 6360 | 0.78669 | 0.91505 | 0.0074659 | 0.7917 | 0.008494 | 0.79168 | 0.0057986 |  |  | 316560 | 0.88609 | 0.86787 | 0.012489 | 0.89204 | 0.0087085 | 0.89205 | 0.0099696 |  |  | 274360 | 0.76578 | 0.70357 | 0.0097037 | 0.77927 | 0.004953 | 0.77928 | 0.0067012
|  |  | 5392 | 0.98611 | 0.99788 | 0.0005601 | 0.99228 | 0.011813 | 0.99238 | 0.096376 |  |  | 5316 | 0.94861 | 0.98274 | 0.002024 | 0.95925 | 0.003803 | 0.95928 | 0.0048781 |  |  | 5540 | 0.88487 | 0.9666 | 0.0028402 | 0.90413 | 0.0058419 | 0.90413 | 0.005984 |  |  | 6420 | 0.78501 | 0.91505 | 0.0074659 | 0.79181 | 0.0084955 | 0.79179 | 0.0058001 |  |  | 316860 | 0.88609 | 0.86787 | 0.012489 | 0.89215 | 0.0087094 | 0.89216 | 0.0099694 |  |  | 274660 | 0.7636 | 0.70357 | 0.0097037 | 0.77938 | 0.0049517 | 0.77938 | 0.0066997
|  |  | 5397 | 0.98611 | 0.99789 | 0.00055968 | 0.99231 | 0.011813 | 0.9924 | 0.096379 |  |  | 5321 | 0.94861 | 0.98276 | 0.0020183 | 0.95927 | 0.0038006 | 0.95929 | 0.004876 |  |  | 5545 | 0.88595 | 0.9666 | 0.0028393 | 0.90413 | 0.0058419 | 0.90413 | 0.0059841 |  |  | 6480 | 0.78501 | 0.91505 | 0.0074659 | 0.79191 | 0.0084971 | 0.79189 | 0.0058015 |  |  | 317160 | 0.89728 | 0.86787 | 0.012489 | 0.89226 | 0.0087103 | 0.89227 | 0.0099691 |  |  | 274960 | 0.76795 | 0.70357 | 0.0097037 | 0.77948 | 0.0049505 | 0.77948 | 0.0066982
|  |  | 5402 | 0.987 | 0.9979 | 0.00055925 | 0.99234 | 0.011813 | 0.99243 | 0.096382 |  |  | 5326 | 0.95053 | 0.98278 | 0.0020127 | 0.95928 | 0.0037982 | 0.95931 | 0.004874 |  |  | 5550 | 0.88595 | 0.96661 | 0.0028385 | 0.90413 | 0.0058419 | 0.90413 | 0.0059841 |  |  | 6540 | 0.78669 | 0.91505 | 0.0074659 | 0.79202 | 0.0084987 | 0.792 | 0.0058029 |  |  | 317460 | 0.88833 | 0.86787 | 0.012489 | 0.89237 | 0.0087112 | 0.89238 | 0.0099689 |  |  | 275260 | 0.76578 | 0.70357 | 0.0097037 | 0.77958 | 0.0049493 | 0.77959 | 0.0066967
|  |  | 5407 | 0.987 | 0.99791 | 0.00055883 | 0.99236 | 0.011813 | 0.99246 | 0.096384 |  |  | 5331 | 0.94957 | 0.9828 | 0.0020071 | 0.9593 | 0.0037958 | 0.95932 | 0.004872 |  |  | 5555 | 0.88487 | 0.96661 | 0.0028376 | 0.90413 | 0.0058419 | 0.90414 | 0.0059841 |  |  | 6600 | 0.78669 | 0.91505 | 0.0074659 | 0.79212 | 0.0085003 | 0.7921 | 0.0058043 |  |  | 317760 | 0.88609 | 0.86787 | 0.012489 | 0.89248 | 0.0087121 | 0.89249 | 0.0099686 |  |  | 275560 | 0.7723 | 0.70357 | 0.0097037 | 0.77969 | 0.004948 | 0.77969 | 0.0066953
|  |  | 5412 | 0.98611 | 0.99791 | 0.00055842 | 0.99239 | 0.011813 | 0.99248 | 0.096387 |  |  | 5336 | 0.94957 | 0.98282 | 0.0020016 | 0.95931 | 0.0037935 | 0.95934 | 0.0048699 |  |  | 5560 | 0.88703 | 0.96661 | 0.0028367 | 0.90414 | 0.0058419 | 0.90414 | 0.0059841 |  |  | 6660 | 0.78669 | 0.91505 | 0.0074659 | 0.79223 | 0.0085019 | 0.79221 | 0.0058058 |  |  | 318060 | 0.88833 | 0.86787 | 0.012489 | 0.89259 | 0.008713 | 0.8926 | 0.0099684 |  |  | 275860 | 0.76578 | 0.70357 | 0.0097037 | 0.77979 | 0.0049468 | 0.77979 | 0.0066938
|  |  | 5417 | 0.987 | 0.99792 | 0.00055801 | 0.99241 | 0.011813 | 0.99251 | 0.09639 |  |  | 5341 | 0.94957 | 0.98284 | 0.001996 | 0.95933 | 0.0037912 | 0.95935 | 0.0048679 |  |  | 5565 | 0.88595 | 0.96661 | 0.0028359 | 0.90414 | 0.0058419 | 0.90414 | 0.0059841 |  |  | 6720 | 0.79005 | 0.91505 | 0.0074659 | 0.79233 | 0.0085035 | 0.79231 | 0.0058072 |  |  | 318360 | 0.88833 | 0.86787 | 0.012489 | 0.8927 | 0.0087139 | 0.89271 | 0.0099681 |  |  | 276160 | 0.76578 | 0.70357 | 0.0097037 | 0.77989 | 0.0049455 | 0.7799 | 0.0066923
|  |  | 5422 | 0.987 | 0.99793 | 0.0005576 | 0.99244 | 0.011813 | 0.99253 | 0.096393 |  |  | 5346 | 0.94861 | 0.98285 | 0.0019905 | 0.95934 | 0.0037889 | 0.95936 | 0.004866 |  |  | 5570 | 0.88595 | 0.96662 | 0.0028351 | 0.90414 | 0.005842 | 0.90415 | 0.0059842 |  |  | 6780 | 0.78837 | 0.91505 | 0.0074659 | 0.79243 | 0.0085051 | 0.79242 | 0.0058087 |  |  | 318660 | 0.88609 | 0.86787 | 0.012489 | 0.89281 | 0.0087147 | 0.89282 | 0.0099678 |  |  | 276460 | 0.77013 | 0.70357 | 0.0097037 | 0.78 | 0.0049443 | 0.78 | 0.0066908
|  |  | 5427 | 0.98611 | 0.99794 | 0.00055719 | 0.99247 | 0.011814 | 0.99256 | 0.096396 |  |  | 5351 | 0.94765 | 0.98287 | 0.0019851 | 0.95935 | 0.0037866 | 0.95938 | 0.004864 |  |  | 5575 | 0.88595 | 0.96662 | 0.0028342 | 0.90415 | 0.005842 | 0.90415 | 0.0059842 |  |  | 7080 | 0.78669 | 0.91505 | 0.0074659 | 0.79296 | 0.0085135 | 0.79294 | 0.0058162 |  |  | 318960 | 0.88385 | 0.86787 | 0.012489 | 0.89292 | 0.0087156 | 0.89293 | 0.0099676 |  |  | 276760 | 0.76795 | 0.70357 | 0.0097037 | 0.7801 | 0.004943 | 0.7801 | 0.0066893
|  |  | 5432 | 0.98611 | 0.99795 | 0.00055679 | 0.99249 | 0.011814 | 0.99258 | 0.096399 |  |  | 5356 | 0.95053 | 0.98289 | 0.0019796 | 0.95937 | 0.0037843 | 0.95939 | 0.0048621 |  |  | 5580 | 0.88487 | 0.96662 | 0.0028334 | 0.90415 | 0.005842 | 0.90415 | 0.0059842 |  |  | 7380 | 0.79005 | 0.91505 | 0.0074659 | 0.79348 | 0.0085221 | 0.79346 | 0.0058239 |  |  | 319260 | 0.88833 | 0.86787 | 0.012489 | 0.89303 | 0.0087165 | 0.89304 | 0.0099673 |  |  | 277060 | 0.76578 | 0.70357 | 0.0097037 | 0.7802 | 0.0049418 | 0.7802 | 0.0066878
|  |  | 5437 | 0.987 | 0.99796 | 0.00055639 | 0.99252 | 0.011814 | 0.99261 | 0.096402 |  |  | 5361 | 0.94861 | 0.98291 | 0.0019742 | 0.95938 | 0.0037821 | 0.9594 | 0.0048601 |  |  | 5585 | 0.88595 | 0.96663 | 0.0028326 | 0.90415 | 0.005842 | 0.90415 | 0.0059842 |  |  | 7680 | 0.79005 | 0.91505 | 0.0074659 | 0.794 | 0.0085309 | 0.79398 | 0.0058319 |  |  | 319560 | 0.89056 | 0.86787 | 0.012489 | 0.89314 | 0.0087174 | 0.89314 | 0.009967 |  |  | 277360 | 0.77665 | 0.70357 | 0.0097037 | 0.7803 | 0.0049405 | 0.78031 | 0.0066863
|  |  | 5442 | 0.9879 | 0.99797 | 0.000556 | 0.99254 | 0.011814 | 0.99264 | 0.096405 |  |  | 5366 | 0.94957 | 0.98293 | 0.0019688 | 0.95939 | 0.0037798 | 0.95942 | 0.0048582 |  |  | 5590 | 0.88595 | 0.96663 | 0.0028318 | 0.90415 | 0.005842 | 0.90416 | 0.0059842 |  |  | 7980 | 0.79342 | 0.91505 | 0.0074659 | 0.79451 | 0.0085401 | 0.7945 | 0.0058401 |  |  | 319860 | 0.88833 | 0.86787 | 0.012489 | 0.89325 | 0.0087182 | 0.89325 | 0.0099667 |  |  | 277660 | 0.76578 | 0.70357 | 0.0097037 | 0.7804 | 0.0049393 | 0.78041 | 0.0066848
|  |  | 5447 | 0.9879 | 0.99797 | 0.00055561 | 0.99257 | 0.011814 | 0.99266 | 0.096408 |  |  | 5371 | 0.94957 | 0.98295 | 0.0019635 | 0.95941 | 0.0037776 | 0.95943 | 0.0048563 |  |  | 5595 | 0.88595 | 0.96663 | 0.002831 | 0.90416 | 0.005842 | 0.90416 | 0.0059843 |  |  | 8280 | 0.79342 | 0.91505 | 0.0074659 | 0.79503 | 0.0085495 | 0.79501 | 0.0058485 |  |  | 320160 | 0.88833 | 0.86787 | 0.012489 | 0.89335 | 0.0087191 | 0.89336 | 0.0099664 |  |  | 277960 | 0.76795 | 0.70357 | 0.0097037 | 0.78051 | 0.004938 | 0.78051 | 0.0066833
|  |  | 5452 | 0.987 | 0.99798 | 0.00055522 | 0.99259 | 0.011814 | 0.99269 | 0.09641 |  |  | 5376 | 0.94861 | 0.98297 | 0.0019581 | 0.95942 | 0.0037754 | 0.95945 | 0.0048544 |  |  | 5600 | 0.88595 | 0.96663 | 0.0028302 | 0.90416 | 0.0058421 | 0.90416 | 0.0059843 |  |  | 8580 | 0.79342 | 0.91505 | 0.0074659 | 0.79554 | 0.0085591 | 0.79553 | 0.0058572 |  |  | 320460 | 0.88609 | 0.86787 | 0.012489 | 0.89346 | 0.00872 | 0.89347 | 0.0099662 |  |  | 278260 | 0.76795 | 0.70357 | 0.0097037 | 0.78061 | 0.0049368 | 0.78061 | 0.0066818
|  |  | 5457 | 0.9879 | 0.99799 | 0.00055484 | 0.99262 | 0.011814 | 0.99271 | 0.096413 |  |  | 5381 | 0.94957 | 0.98298 | 0.0019528 | 0.95944 | 0.0037732 | 0.95946 | 0.0048526 |  |  | 5605 | 0.88595 | 0.96664 | 0.0028295 | 0.90416 | 0.0058421 | 0.90417 | 0.0059843 |  |  | 8880 | 0.7951 | 0.91505 | 0.0074659 | 0.79606 | 0.0085691 | 0.79604 | 0.0058661 |  |  | 320760 | 0.88609 | 0.86787 | 0.012489 | 0.89357 | 0.0087208 | 0.89358 | 0.0099659 |  |  | 278560 | 0.76795 | 0.70357 | 0.0097037 | 0.78071 | 0.0049355 | 0.78071 | 0.0066803
|  |  | 5462 | 0.987 | 0.998 | 0.00055446 | 0.99264 | 0.011815 | 0.99274 | 0.096416 |  |  | 5386 | 0.95053 | 0.983 | 0.0019476 | 0.95945 | 0.0037711 | 0.95947 | 0.0048507 |  |  | 5610 | 0.88595 | 0.96664 | 0.0028287 | 0.90417 | 0.0058421 | 0.90417 | 0.0059843 |  |  | 9180 | 0.7951 | 0.91505 | 0.0074659 | 0.79657 | 0.0085792 | 0.79655 | 0.0058752 |  |  | 321060 | 0.88161 | 0.86787 | 0.012489 | 0.89368 | 0.0087217 | 0.89369 | 0.0099656 |  |  | 278860 | 0.7723 | 0.70357 | 0.0097037 | 0.78081 | 0.0049343 | 0.78081 | 0.0066788
|  |  | 5467 | 0.987 | 0.99801 | 0.00055408 | 0.99267 | 0.011815 | 0.99276 | 0.096419 |  |  | 5391 | 0.94861 | 0.98302 | 0.0019423 | 0.95946 | 0.003769 | 0.95949 | 0.0048489 |  |  | 5615 | 0.88595 | 0.96664 | 0.0028279 | 0.90417 | 0.0058421 | 0.90417 | 0.0059844 |  |  | 9480 | 0.7951 | 0.91505 | 0.0074659 | 0.79708 | 0.0085896 | 0.79706 | 0.0058846 |  |  | 321360 | 0.88833 | 0.86787 | 0.012489 | 0.89379 | 0.0087225 | 0.8938 | 0.0099653 |  |  | 279160 | 0.77013 | 0.70357 | 0.0097037 | 0.78091 | 0.004933 | 0.78091 | 0.0066773
|  |  | 5472 | 0.98611 | 0.99802 | 0.00055371 | 0.99269 | 0.011815 | 0.99279 | 0.096422 |  |  | 5396 | 0.94957 | 0.98304 | 0.0019371 | 0.95948 | 0.0037668 | 0.9595 | 0.0048471 |  |  | 5620 | 0.88595 | 0.96664 | 0.0028272 | 0.90417 | 0.0058421 | 0.90417 | 0.0059844 |  |  | 9780 | 0.80182 | 0.91505 | 0.0074659 | 0.79759 | 0.0086002 | 0.79757 | 0.0058941 |  |  | 321660 | 0.88385 | 0.86787 | 0.012489 | 0.8939 | 0.0087234 | 0.89391 | 0.0099649 |  |  | 279460 | 0.77013 | 0.70357 | 0.0097037 | 0.78101 | 0.0049317 | 0.78102 | 0.0066757
|  |  | 5477 | 0.9879 | 0.99802 | 0.00055334 | 0.99272 | 0.011815 | 0.99281 | 0.096425 |  |  | 5401 | 0.94957 | 0.98306 | 0.0019319 | 0.95949 | 0.0037647 | 0.95951 | 0.0048453 |  |  | 5625 | 0.88379 | 0.96665 | 0.0028265 | 0.90417 | 0.0058421 | 0.90418 | 0.0059844 |  |  | 10080 | 0.79678 | 0.91505 | 0.0074659 | 0.7981 | 0.0086111 | 0.79808 | 0.0059038 |  |  | 321960 | 0.88385 | 0.86787 | 0.012489 | 0.894 | 0.0087242 | 0.89401 | 0.0099646 |  |  | 279760 | 0.76578 | 0.70357 | 0.0097037 | 0.78111 | 0.0049305 | 0.78112 | 0.0066742
|  |  | 5482 | 0.987 | 0.99803 | 0.00055297 | 0.99274 | 0.011815 | 0.99284 | 0.096427 |  |  | 5406 | 0.95053 | 0.98308 | 0.0019267 | 0.9595 | 0.0037627 | 0.95953 | 0.0048435 |  |  | 5630 | 0.88595 | 0.96665 | 0.0028257 | 0.90418 | 0.0058421 | 0.90418 | 0.0059844 |  |  | 10380 | 0.80014 | 0.91505 | 0.0074659 | 0.7986 | 0.0086222 | 0.79859 | 0.0059138 |  |  | 322260 | 0.88833 | 0.86787 | 0.012489 | 0.89411 | 0.0087251 | 0.89412 | 0.0099643 |  |  | 280060 | 0.76795 | 0.70357 | 0.0097037 | 0.78121 | 0.0049292 | 0.78122 | 0.0066727
|  |  | 5487 | 0.98611 | 0.99804 | 0.0005526 | 0.99277 | 0.011815 | 0.99286 | 0.09643 |  |  | 5411 | 0.94957 | 0.98309 | 0.0019216 | 0.95952 | 0.0037606 | 0.95954 | 0.0048417 |  |  | 5635 | 0.88595 | 0.96665 | 0.002825 | 0.90418 | 0.0058422 | 0.90418 | 0.0059844 |  |  | 10680 | 0.80182 | 0.91505 | 0.0074659 | 0.79911 | 0.0086335 | 0.79909 | 0.0059239 |  |  | 322560 | 0.89056 | 0.86787 | 0.012489 | 0.89422 | 0.0087259 | 0.89423 | 0.009964 |  |  | 280360 | 0.77448 | 0.70357 | 0.0097037 | 0.78131 | 0.0049279 | 0.78132 | 0.0066712
|  |  | 5492 | 0.987 | 0.99805 | 0.00055224 | 0.99279 | 0.011815 | 0.99288 | 0.096433 |  |  | 5416 | 0.94861 | 0.98311 | 0.0019165 | 0.95953 | 0.0037585 | 0.95955 | 0.00484 |  |  | 5640 | 0.88595 | 0.96665 | 0.0028243 | 0.90418 | 0.0058422 | 0.90419 | 0.0059845 |  |  | 10980 | 0.80182 | 0.91505 | 0.0074659 | 0.79961 | 0.008645 | 0.7996 | 0.0059342 |  |  | 322860 | 0.8928 | 0.86787 | 0.012489 | 0.89433 | 0.0087268 | 0.89434 | 0.0099637 |  |  | 280660 | 0.77665 | 0.70357 | 0.0097037 | 0.78141 | 0.0049266 | 0.78142 | 0.0066697
|  |  | 5497 | 0.987 | 0.99806 | 0.00055189 | 0.99282 | 0.011815 | 0.99291 | 0.096436 |  |  | 5421 | 0.94861 | 0.98313 | 0.0019114 | 0.95954 | 0.0037565 | 0.95957 | 0.0048383 |  |  | 5645 | 0.88703 | 0.96666 | 0.0028236 | 0.90419 | 0.0058422 | 0.90419 | 0.0059845 |  |  | 11280 | 0.8035 | 0.91505 | 0.0074659 | 0.80012 | 0.0086568 | 0.8001 | 0.0059447 |  |  | 323160 | 0.89056 | 0.86787 | 0.012489 | 0.89444 | 0.0087276 | 0.89444 | 0.0099633 |  |  | 280960 | 0.76795 | 0.70357 | 0.0097037 | 0.78151 | 0.0049254 | 0.78152 | 0.0066681
|  |  | 5502 | 0.98611 | 0.99806 | 0.00055153 | 0.99284 | 0.011816 | 0.99293 | 0.096438 |  |  | 5426 | 0.94957 | 0.98315 | 0.0019063 | 0.95955 | 0.0037545 | 0.95958 | 0.0048365 |  |  | 5650 | 0.88487 | 0.96666 | 0.0028229 | 0.90419 | 0.0058422 | 0.90419 | 0.0059845 |  |  | 11580 | 0.80182 | 0.91505 | 0.0074659 | 0.80062 | 0.0086687 | 0.8006 | 0.0059553 |  |  | 323460 | 0.89056 | 0.86787 | 0.012489 | 0.89454 | 0.0087285 | 0.89455 | 0.009963 |  |  | 281260 | 0.76578 | 0.70357 | 0.0097037 | 0.78161 | 0.0049241 | 0.78162 | 0.0066666
|  |  | 5507 | 0.987 | 0.99807 | 0.00055118 | 0.99287 | 0.011816 | 0.99296 | 0.096441 |  |  | 5431 | 0.94957 | 0.98316 | 0.0019013 | 0.95957 | 0.0037525 | 0.95959 | 0.0048348 |  |  | 5655 | 0.88595 | 0.96666 | 0.0028222 | 0.90419 | 0.0058422 | 0.90419 | 0.0059845 |  |  | 11880 | 0.80519 | 0.91505 | 0.0074659 | 0.80112 | 0.0086808 | 0.8011 | 0.0059662 |  |  | 323760 | 0.88833 | 0.86787 | 0.012489 | 0.89465 | 0.0087293 | 0.89466 | 0.0099627 |  |  | 281560 | 0.7636 | 0.70357 | 0.0097037 | 0.78171 | 0.0049228 | 0.78172 | 0.0066651
|  |  | 5512 | 0.9879 | 0.99808 | 0.00055083 | 0.99289 | 0.011816 | 0.99298 | 0.096444 |  |  | 5436 | 0.94861 | 0.98318 | 0.0018963 | 0.95958 | 0.0037505 | 0.9596 | 0.0048332 |  |  | 5660 | 0.88703 | 0.96666 | 0.0028215 | 0.90419 | 0.0058422 | 0.9042 | 0.0059845 |  |  | 12180 | 0.80687 | 0.91505 | 0.0074659 | 0.80161 | 0.0086931 | 0.8016 | 0.0059772 |  |  | 324060 | 0.8928 | 0.86787 | 0.012489 | 0.89476 | 0.0087302 | 0.89477 | 0.0099623 |  |  | 281860 | 0.76578 | 0.70357 | 0.0097037 | 0.78181 | 0.0049215 | 0.78182 | 0.0066635
|  |  | 5517 | 0.987 | 0.99809 | 0.00055049 | 0.99292 | 0.011816 | 0.99301 | 0.096447 |  |  | 5441 | 0.94861 | 0.9832 | 0.0018913 | 0.95959 | 0.0037486 | 0.95962 | 0.0048315 |  |  | 5665 | 0.88487 | 0.96667 | 0.0028208 | 0.9042 | 0.0058422 | 0.9042 | 0.0059846 |  |  | 12480 | 0.80519 | 0.91505 | 0.0074659 | 0.80211 | 0.0087056 | 0.8021 | 0.0059883 |  |  | 324360 | 0.88609 | 0.86787 | 0.012489 | 0.89487 | 0.008731 | 0.89487 | 0.009962 |  |  | 282160 | 0.7723 | 0.70357 | 0.0097037 | 0.78191 | 0.0049202 | 0.78191 | 0.006662
|  |  | 5522 | 0.98611 | 0.9981 | 0.00055015 | 0.99294 | 0.011816 | 0.99303 | 0.096449 |  |  | 5446 | 0.94957 | 0.98322 | 0.0018864 | 0.95961 | 0.0037466 | 0.95963 | 0.0048298 |  |  | 5670 | 0.88595 | 0.96667 | 0.0028202 | 0.9042 | 0.0058423 | 0.9042 | 0.0059846 |  |  | 12780 | 0.8035 | 0.91505 | 0.0074659 | 0.80261 | 0.0087183 | 0.80259 | 0.0059997 |  |  | 324660 | 0.88609 | 0.86787 | 0.012489 | 0.89497 | 0.0087318 | 0.89498 | 0.0099616 |  |  | 282460 | 0.77883 | 0.70357 | 0.0097037 | 0.78201 | 0.004919 | 0.78201 | 0.0066604
|  |  | 5527 | 0.9879 | 0.9981 | 0.00054981 | 0.99296 | 0.011816 | 0.99305 | 0.096452 |  |  | 5451 | 0.95053 | 0.98323 | 0.0018815 | 0.95962 | 0.0037447 | 0.95964 | 0.0048282 |  |  | 5675 | 0.88595 | 0.96667 | 0.0028195 | 0.9042 | 0.0058423 | 0.90421 | 0.0059846 |  |  | 13080 | 0.81023 | 0.91505 | 0.0074659 | 0.8031 | 0.0087312 | 0.80309 | 0.0060111 |  |  | 324960 | 0.89056 | 0.86787 | 0.012489 | 0.89508 | 0.0087327 | 0.89509 | 0.0099613 |  |  | 282760 | 0.7723 | 0.70357 | 0.0097037 | 0.78211 | 0.0049177 | 0.78211 | 0.0066589
|  |  | 5532 | 0.98611 | 0.99811 | 0.00054947 | 0.99299 | 0.011816 | 0.99308 | 0.096455 |  |  | 5456 | 0.95053 | 0.98325 | 0.0018766 | 0.95963 | 0.0037428 | 0.95966 | 0.0048265 |  |  | 5680 | 0.88487 | 0.96667 | 0.0028189 | 0.9042 | 0.0058423 | 0.90421 | 0.0059846 |  |  | 13380 | 0.80855 | 0.91505 | 0.0074659 | 0.80359 | 0.0087442 | 0.80358 | 0.0060227 |  |  | 325260 | 0.89056 | 0.86787 | 0.012489 | 0.89519 | 0.0087335 | 0.89519 | 0.0099609 |  |  | 283060 | 0.77665 | 0.70357 | 0.0097037 | 0.78221 | 0.0049164 | 0.78221 | 0.0066573
|  |  | 5537 | 0.9879 | 0.99812 | 0.00054914 | 0.99301 | 0.011817 | 0.9931 | 0.096457 |  |  | 5461 | 0.9515 | 0.98327 | 0.0018717 | 0.95964 | 0.0037409 | 0.95967 | 0.0048249 |  |  | 5685 | 0.88595 | 0.96668 | 0.0028182 | 0.90421 | 0.0058423 | 0.90421 | 0.0059847 |  |  | 13680 | 0.81023 | 0.91505 | 0.0074659 | 0.80408 | 0.0087574 | 0.80407 | 0.0060345 |  |  | 325560 | 0.88609 | 0.86787 | 0.012489 | 0.89529 | 0.0087343 | 0.8953 | 0.0099606 |  |  | 283360 | 0.77013 | 0.70357 | 0.0097037 | 0.78231 | 0.0049151 | 0.78231 | 0.0066558
|  |  | 5542 | 0.98611 | 0.99813 | 0.00054881 | 0.99304 | 0.011817 | 0.99313 | 0.09646 |  |  | 5466 | 0.94861 | 0.98328 | 0.0018668 | 0.95966 | 0.003739 | 0.95968 | 0.0048233 |  |  | 5690 | 0.88487 | 0.96668 | 0.0028176 | 0.90421 | 0.0058423 | 0.90421 | 0.0059847 |  |  | 13980 | 0.81191 | 0.91505 | 0.0074659 | 0.80457 | 0.0087707 | 0.80456 | 0.0060464 |  |  | 325860 | 0.88833 | 0.86787 | 0.012489 | 0.8954 | 0.0087351 | 0.89541 | 0.0099602 |  |  | 283660 | 0.77448 | 0.70357 | 0.0097037 | 0.78241 | 0.0049138 | 0.78241 | 0.0066542
|  |  | 5547 | 0.98611 | 0.99813 | 0.00054849 | 0.99306 | 0.011817 | 0.99315 | 0.096463 |  |  | 5471 | 0.94957 | 0.9833 | 0.001862 | 0.95967 | 0.0037372 | 0.95969 | 0.0048217 |  |  | 5695 | 0.88595 | 0.96668 | 0.002817 | 0.90421 | 0.0058423 | 0.90422 | 0.0059847 |  |  | 14280 | 0.81191 | 0.91505 | 0.0074659 | 0.80506 | 0.0087843 | 0.80505 | 0.0060584 |  |  | 326160 | 0.89056 | 0.86787 | 0.012489 | 0.89551 | 0.008736 | 0.89551 | 0.0099598 |  |  | 283960 | 0.76795 | 0.70357 | 0.0097037 | 0.7825 | 0.0049125 | 0.78251 | 0.0066527
|  |  | 5552 | 0.987 | 0.99814 | 0.00054816 | 0.99308 | 0.011817 | 0.99317 | 0.096465 |  |  | 5476 | 0.94957 | 0.98332 | 0.0018572 | 0.95968 | 0.0037353 | 0.95971 | 0.0048202 |  |  | 5700 | 0.88379 | 0.96668 | 0.0028163 | 0.90422 | 0.0058423 | 0.90422 | 0.0059847 |  |  | 14580 | 0.81527 | 0.91505 | 0.0074659 | 0.80555 | 0.0087979 | 0.80554 | 0.0060706 |  |  | 326460 | 0.88385 | 0.86787 | 0.012489 | 0.89561 | 0.0087368 | 0.89562 | 0.0099595 |  |  | 284260 | 0.7723 | 0.70357 | 0.0097037 | 0.7826 | 0.0049112 | 0.78261 | 0.0066511
|  |  | 5557 | 0.987 | 0.99815 | 0.00054784 | 0.99311 | 0.011817 | 0.9932 | 0.096468 |  |  | 5481 | 0.95053 | 0.98333 | 0.0018525 | 0.95969 | 0.0037335 | 0.95972 | 0.0048186 |  |  | 5705 | 0.88487 | 0.96668 | 0.0028157 | 0.90422 | 0.0058424 | 0.90422 | 0.0059847 |  |  | 14880 | 0.81359 | 0.91505 | 0.0074659 | 0.80604 | 0.0088118 | 0.80602 | 0.0060829 |  |  | 326760 | 0.88609 | 0.86787 | 0.012489 | 0.89572 | 0.0087376 | 0.89573 | 0.0099591 |  |  | 284560 | 0.77013 | 0.70357 | 0.0097037 | 0.7827 | 0.0049099 | 0.7827 | 0.0066496
|  |  | 5562 | 0.987 | 0.99816 | 0.00054753 | 0.99313 | 0.011817 | 0.99322 | 0.096471 |  |  | 5486 | 0.94765 | 0.98335 | 0.0018477 | 0.95971 | 0.0037317 | 0.95973 | 0.0048171 |  |  | 5710 | 0.88703 | 0.96669 | 0.0028151 | 0.90422 | 0.0058424 | 0.90423 | 0.0059848 |  |  | 15180 | 0.81359 | 0.91505 | 0.0074659 | 0.80652 | 0.0088257 | 0.80651 | 0.0060953 |  |  | 327060 | 0.89056 | 0.86787 | 0.012489 | 0.89582 | 0.0087384 | 0.89583 | 0.0099587 |  |  | 284860 | 0.7723 | 0.70357 | 0.0097037 | 0.7828 | 0.0049086 | 0.7828 | 0.006648
|  |  | 5567 | 0.9879 | 0.99816 | 0.00054721 | 0.99315 | 0.011817 | 0.99324 | 0.096473 |  |  | 5491 | 0.94957 | 0.98337 | 0.001843 | 0.95972 | 0.0037299 | 0.95974 | 0.0048155 |  |  | 5715 | 0.88595 | 0.96669 | 0.0028145 | 0.90422 | 0.0058424 | 0.90423 | 0.0059848 |  |  | 15480 | 0.81527 | 0.91505 | 0.0074659 | 0.807 | 0.0088398 | 0.80699 | 0.0061078 |  |  | 327360 | 0.89056 | 0.86787 | 0.012489 | 0.89593 | 0.0087392 | 0.89594 | 0.0099583 |  |  | 285160 | 0.7723 | 0.70357 | 0.0097037 | 0.7829 | 0.0049073 | 0.7829 | 0.0066464
|  |  | 5572 | 0.987 | 0.99817 | 0.0005469 | 0.99318 | 0.011818 | 0.99327 | 0.096476 |  |  | 5496 | 0.94861 | 0.98338 | 0.0018383 | 0.95973 | 0.0037281 | 0.95975 | 0.004814 |  |  | 5720 | 0.88703 | 0.96669 | 0.0028139 | 0.90423 | 0.0058424 | 0.90423 | 0.0059848 |  |  | 15780 | 0.81527 | 0.91505 | 0.0074659 | 0.80749 | 0.008854 | 0.80747 | 0.0061205 |  |  | 327660 | 0.88609 | 0.86787 | 0.012489 | 0.89604 | 0.00874 | 0.89604 | 0.0099579 |  |  | 285460 | 0.77665 | 0.70357 | 0.0097037 | 0.78299 | 0.004906 | 0.783 | 0.0066449
|  |  | 5577 | 0.987 | 0.99818 | 0.00054659 | 0.9932 | 0.011818 | 0.99329 | 0.096479 |  |  | 5501 | 0.94957 | 0.9834 | 0.0018337 | 0.95974 | 0.0037263 | 0.95977 | 0.0048125 |  |  | 5725 | 0.88487 | 0.96669 | 0.0028133 | 0.90423 | 0.0058424 | 0.90423 | 0.0059848 |  |  | 16080 | 0.81527 | 0.91505 | 0.0074659 | 0.80797 | 0.0088684 | 0.80796 | 0.0061332 |  |  | 327960 | 0.88385 | 0.86787 | 0.012489 | 0.89614 | 0.0087409 | 0.89615 | 0.0099575 |  |  | 285760 | 0.7723 | 0.70357 | 0.0097037 | 0.78309 | 0.0049047 | 0.78309 | 0.0066433
|  |  | 5582 | 0.9879 | 0.99819 | 0.00054628 | 0.99322 | 0.011818 | 0.99331 | 0.096481 |  |  | 5506 | 0.94957 | 0.98341 | 0.001829 | 0.95975 | 0.0037246 | 0.95978 | 0.004811 |  |  | 5730 | 0.88703 | 0.9667 | 0.0028128 | 0.90423 | 0.0058424 | 0.90424 | 0.0059849 |  |  | 16380 | 0.81864 | 0.91505 | 0.0074659 | 0.80845 | 0.0088829 | 0.80843 | 0.0061461 |  |  | 328260 | 0.88385 | 0.86787 | 0.012489 | 0.89625 | 0.0087417 | 0.89626 | 0.0099571 |  |  | 286060 | 0.7723 | 0.70357 | 0.0097037 | 0.78319 | 0.0049034 | 0.78319 | 0.0066417
|  |  | 5587 | 0.987 | 0.99819 | 0.00054598 | 0.99325 | 0.011818 | 0.99334 | 0.096484 |  |  | 5511 | 0.94957 | 0.98343 | 0.0018244 | 0.95977 | 0.0037228 | 0.95979 | 0.0048096 |  |  | 5735 | 0.88918 | 0.9667 | 0.0028122 | 0.90424 | 0.0058424 | 0.90424 | 0.0059849 |  |  | 16680 | 0.81864 | 0.91505 | 0.0074659 | 0.80893 | 0.0088975 | 0.80891 | 0.006159 |  |  | 328560 | 0.88609 | 0.86787 | 0.012489 | 0.89635 | 0.0087425 | 0.89636 | 0.0099567 |  |  | 286360 | 0.7723 | 0.70357 | 0.0097037 | 0.78328 | 0.0049021 | 0.78329 | 0.0066402
|  |  | 5592 | 0.9879 | 0.9982 | 0.00054568 | 0.99327 | 0.011818 | 0.99336 | 0.096486 |  |  | 5516 | 0.94957 | 0.98345 | 0.0018198 | 0.95978 | 0.0037211 | 0.9598 | 0.0048081 |  |  | 5740 | 0.88703 | 0.9667 | 0.0028116 | 0.90424 | 0.0058425 | 0.90424 | 0.0059849 |  |  | 16980 | 0.81864 | 0.91505 | 0.0074659 | 0.8094 | 0.0089122 | 0.80939 | 0.0061721 |  |  | 328860 | 0.89056 | 0.86787 | 0.012489 | 0.89646 | 0.0087433 | 0.89647 | 0.0099563 |  |  | 286660 | 0.76578 | 0.70357 | 0.0097037 | 0.78338 | 0.0049008 | 0.78338 | 0.0066386
|  |  | 5597 | 0.987 | 0.99821 | 0.00054538 | 0.99329 | 0.011818 | 0.99338 | 0.096489 |  |  | 5521 | 0.94957 | 0.98346 | 0.0018153 | 0.95979 | 0.0037194 | 0.95981 | 0.0048067 |  |  | 5745 | 0.88379 | 0.9667 | 0.0028111 | 0.90424 | 0.0058425 | 0.90425 | 0.0059849 |  |  | 17280 | 0.82032 | 0.91505 | 0.0074659 | 0.80988 | 0.0089271 | 0.80987 | 0.0061852 |  |  | 329160 | 0.8928 | 0.86787 | 0.012489 | 0.89656 | 0.0087441 | 0.89657 | 0.0099559 |  |  | 286960 | 0.77013 | 0.70357 | 0.0097037 | 0.78348 | 0.0048995 | 0.78348 | 0.006637
|  |  | 5602 | 0.98879 | 0.99821 | 0.00054509 | 0.99332 | 0.011818 | 0.9934 | 0.096492 |  |  | 5526 | 0.9515 | 0.98348 | 0.0018107 | 0.9598 | 0.0037177 | 0.95983 | 0.0048052 |  |  | 5750 | 0.8881 | 0.9667 | 0.0028105 | 0.90424 | 0.0058425 | 0.90425 | 0.0059849 |  |  | 17580 | 0.822 | 0.91505 | 0.0074659 | 0.81035 | 0.008942 | 0.81034 | 0.0061985 |  |  | 329460 | 0.88609 | 0.86787 | 0.012489 | 0.89667 | 0.0087449 | 0.89668 | 0.0099555 |  |  | 287260 | 0.77883 | 0.70357 | 0.0097037 | 0.78357 | 0.0048982 | 0.78358 | 0.0066354
|  |  | 5607 | 0.9879 | 0.99822 | 0.00054479 | 0.99334 | 0.011818 | 0.99343 | 0.096494 |  |  | 5531 | 0.95053 | 0.98349 | 0.0018062 | 0.95981 | 0.0037161 | 0.95984 | 0.0048038 |  |  | 5755 | 0.88595 | 0.96671 | 0.00281 | 0.90425 | 0.0058425 | 0.90425 | 0.005985 |  |  | 17880 | 0.82536 | 0.91505 | 0.0074659 | 0.81083 | 0.0089571 | 0.81081 | 0.0062118 |  |  | 329760 | 0.88833 | 0.86787 | 0.012489 | 0.89677 | 0.0087457 | 0.89678 | 0.0099551 |  |  | 287560 | 0.7723 | 0.70357 | 0.0097037 | 0.78367 | 0.0048968 | 0.78367 | 0.0066338
|  |  | 5612 | 0.9879 | 0.99823 | 0.0005445 | 0.99336 | 0.011819 | 0.99345 | 0.096497 |  |  | 5536 | 0.94957 | 0.98351 | 0.0018017 | 0.95983 | 0.0037144 | 0.95985 | 0.0048024 |  |  | 5760 | 0.88595 | 0.96671 | 0.0028094 | 0.90425 | 0.0058425 | 0.90425 | 0.005985 |  |  | 18180 | 0.82536 | 0.91505 | 0.0074659 | 0.8113 | 0.0089723 | 0.81129 | 0.0062252 |  |  | 330060 | 0.88609 | 0.86787 | 0.012489 | 0.89688 | 0.0087465 | 0.89689 | 0.0099547 |  |  | 287860 | 0.77448 | 0.70357 | 0.0097037 | 0.78377 | 0.0048955 | 0.78377 | 0.0066323
|  |  | 5617 | 0.987 | 0.99824 | 0.00054422 | 0.99338 | 0.011819 | 0.99347 | 0.096499 |  |  | 5541 | 0.94957 | 0.98353 | 0.0017973 | 0.95984 | 0.0037128 | 0.95986 | 0.004801 |  |  | 5765 | 0.88379 | 0.96671 | 0.0028089 | 0.90425 | 0.0058425 | 0.90426 | 0.005985 |  |  | 18480 | 0.82536 | 0.91505 | 0.0074659 | 0.81177 | 0.0089875 | 0.81176 | 0.0062387 |  |  | 330360 | 0.88833 | 0.86787 | 0.012489 | 0.89698 | 0.0087473 | 0.89699 | 0.0099543 |  |  | 288160 | 0.77665 | 0.70357 | 0.0097037 | 0.78386 | 0.0048942 | 0.78387 | 0.0066307
|  |  | 5622 | 0.98879 | 0.99824 | 0.00054393 | 0.99341 | 0.011819 | 0.99349 | 0.096502 |  |  | 5546 | 0.94957 | 0.98354 | 0.0017928 | 0.95985 | 0.0037111 | 0.95987 | 0.0047996 |  |  | 5770 | 0.88703 | 0.96671 | 0.0028084 | 0.90425 | 0.0058425 | 0.90426 | 0.005985 |  |  | 18780 | 0.822 | 0.91505 | 0.0074659 | 0.81224 | 0.0090029 | 0.81222 | 0.0062523 |  |  | 330660 | 0.8928 | 0.86787 | 0.012489 | 0.89709 | 0.0087481 | 0.8971 | 0.0099538 |  |  | 288460 | 0.77448 | 0.70357 | 0.0097037 | 0.78396 | 0.0048929 | 0.78396 | 0.0066291
|  |  | 5627 | 0.987 | 0.99825 | 0.00054365 | 0.99343 | 0.011819 | 0.99352 | 0.096504 |  |  | 5551 | 0.9515 | 0.98356 | 0.0017884 | 0.95986 | 0.0037095 | 0.95988 | 0.0047982 |  |  | 5775 | 0.88703 | 0.96672 | 0.0028078 | 0.90426 | 0.0058426 | 0.90426 | 0.0059851 |  |  | 19080 | 0.822 | 0.91505 | 0.0074659 | 0.8127 | 0.0090183 | 0.81269 | 0.0062659 |  |  | 330960 | 0.88609 | 0.86787 | 0.012489 | 0.89719 | 0.0087488 | 0.8972 | 0.0099534 |  |  | 288760 | 0.78318 | 0.70357 | 0.0097037 | 0.78405 | 0.0048916 | 0.78406 | 0.0066275
|  |  | 5632 | 0.987 | 0.99826 | 0.00054337 | 0.99345 | 0.011819 | 0.99354 | 0.096507 |  |  | 5556 | 0.94861 | 0.98357 | 0.001784 | 0.95987 | 0.0037079 | 0.9599 | 0.0047969 |  |  | 5780 | 0.88703 | 0.96672 | 0.0028073 | 0.90426 | 0.0058426 | 0.90426 | 0.0059851 |  |  | 19380 | 0.82368 | 0.91505 | 0.0074659 | 0.81317 | 0.0090339 | 0.81316 | 0.0062796 |  |  | 331260 | 0.88385 | 0.86787 | 0.012489 | 0.8973 | 0.0087496 | 0.8973 | 0.009953 |  |  | 289060 | 0.77448 | 0.70357 | 0.0097037 | 0.78415 | 0.0048902 | 0.78415 | 0.0066259
|  |  | 5637 | 0.98879 | 0.99826 | 0.00054309 | 0.99347 | 0.011819 | 0.99356 | 0.096509 |  |  | 5561 | 0.94861 | 0.98359 | 0.0017797 | 0.95988 | 0.0037063 | 0.95991 | 0.0047955 |  |  | 5785 | 0.88703 | 0.96672 | 0.0028068 | 0.90426 | 0.0058426 | 0.90427 | 0.0059851 |  |  | 19680 | 0.822 | 0.91505 | 0.0074659 | 0.81364 | 0.0090495 | 0.81362 | 0.0062934 |  |  | 331560 | 0.88833 | 0.86787 | 0.012489 | 0.8974 | 0.0087504 | 0.89741 | 0.0099525 |  |  | 289360 | 0.77665 | 0.70357 | 0.0097037 | 0.78425 | 0.0048889 | 0.78425 | 0.0066243
|  |  | 5642 | 0.987 | 0.99827 | 0.00054282 | 0.9935 | 0.011819 | 0.99358 | 0.096512 |  |  | 5566 | 0.94861 | 0.9836 | 0.0017753 | 0.9599 | 0.0037047 | 0.95992 | 0.0047942 |  |  | 5790 | 0.88595 | 0.96672 | 0.0028063 | 0.90427 | 0.0058426 | 0.90427 | 0.0059851 |  |  | 19980 | 0.82368 | 0.91505 | 0.0074659 | 0.8141 | 0.0090652 | 0.81409 | 0.0063072 |  |  | 331860 | 0.8928 | 0.86787 | 0.012489 | 0.8975 | 0.0087512 | 0.89751 | 0.0099521 |  |  | 289660 | 0.77448 | 0.70357 | 0.0097037 | 0.78434 | 0.0048876 | 0.78434 | 0.0066227
|  |  | 5647 | 0.987 | 0.99828 | 0.00054255 | 0.99352 | 0.01182 | 0.9936 | 0.096514 |  |  | 5571 | 0.95053 | 0.98362 | 0.001771 | 0.95991 | 0.0037032 | 0.95993 | 0.0047929 |  |  | 5795 | 0.88703 | 0.96672 | 0.0028058 | 0.90427 | 0.0058426 | 0.90427 | 0.0059852 |  |  | 20280 | 0.82368 | 0.91505 | 0.0074659 | 0.81456 | 0.0090809 | 0.81455 | 0.0063211 |  |  | 332160 | 0.88833 | 0.86787 | 0.012489 | 0.89761 | 0.008752 | 0.89762 | 0.0099517 |  |  | 289960 | 0.781 | 0.70357 | 0.0097037 | 0.78444 | 0.0048863 | 0.78444 | 0.0066211
|  |  | 5652 | 0.987 | 0.99828 | 0.00054228 | 0.99354 | 0.01182 | 0.99363 | 0.096517 |  |  | 5576 | 0.94957 | 0.98363 | 0.0017667 | 0.95992 | 0.0037016 | 0.95994 | 0.0047916 |  |  | 5800 | 0.88595 | 0.96673 | 0.0028053 | 0.90427 | 0.0058426 | 0.90428 | 0.0059852 |  |  | 20580 | 0.82705 | 0.91505 | 0.0074659 | 0.81502 | 0.0090968 | 0.81501 | 0.0063351 |  |  | 332460 | 0.89056 | 0.86787 | 0.012489 | 0.89771 | 0.0087528 | 0.89772 | 0.0099512 |  |  | 290260 | 0.77883 | 0.70357 | 0.0097037 | 0.78453 | 0.0048849 | 0.78453 | 0.0066195
|  |  | 5657 | 0.987 | 0.99829 | 0.00054201 | 0.99356 | 0.01182 | 0.99365 | 0.096519 |  |  | 5581 | 0.94861 | 0.98365 | 0.0017624 | 0.95993 | 0.0037001 | 0.95995 | 0.0047903 |  |  | 5805 | 0.88595 | 0.96673 | 0.0028048 | 0.90427 | 0.0058427 | 0.90428 | 0.0059852 |  |  | 20880 | 0.82536 | 0.91505 | 0.0074659 | 0.81548 | 0.0091127 | 0.81547 | 0.0063491 |  |  | 332760 | 0.88609 | 0.86787 | 0.012489 | 0.89782 | 0.0087535 | 0.89782 | 0.0099508 |  |  | 290560 | 0.77665 | 0.70357 | 0.0097037 | 0.78463 | 0.0048836 | 0.78463 | 0.0066179
|  |  | 5662 | 0.987 | 0.9983 | 0.00054175 | 0.99359 | 0.01182 | 0.99367 | 0.096522 |  |  | 5586 | 0.94957 | 0.98366 | 0.0017582 | 0.95994 | 0.0036986 | 0.95996 | 0.004789 |  |  | 5810 | 0.88703 | 0.96673 | 0.0028043 | 0.90428 | 0.0058427 | 0.90428 | 0.0059852 |  |  | 21180 | 0.82873 | 0.91505 | 0.0074659 | 0.81594 | 0.0091287 | 0.81593 | 0.0063632 |  |  | 333060 | 0.89056 | 0.86787 | 0.012489 | 0.89792 | 0.0087543 | 0.89793 | 0.0099503 |  |  | 290860 | 0.7723 | 0.70357 | 0.0097037 | 0.78472 | 0.0048823 | 0.78472 | 0.0066163
|  |  | 5667 | 0.987 | 0.9983 | 0.00054149 | 0.99361 | 0.01182 | 0.99369 | 0.096524 |  |  | 5591 | 0.94957 | 0.98368 | 0.001754 | 0.95995 | 0.0036971 | 0.95997 | 0.0047877 |  |  | 5815 | 0.8881 | 0.96673 | 0.0028039 | 0.90428 | 0.0058427 | 0.90428 | 0.0059852 |  |  | 21480 | 0.82873 | 0.91505 | 0.0074659 | 0.8164 | 0.0091447 | 0.81639 | 0.0063773 |  |  | 333360 | 0.89504 | 0.86787 | 0.012489 | 0.89802 | 0.0087551 | 0.89803 | 0.0099498 |  |  | 291160 | 0.77665 | 0.70357 | 0.0097037 | 0.78481 | 0.0048809 | 0.78482 | 0.0066147
|  |  | 5672 | 0.98611 | 0.99831 | 0.00054123 | 0.99363 | 0.01182 | 0.99371 | 0.096527 |  |  | 5596 | 0.94957 | 0.98369 | 0.0017498 | 0.95996 | 0.0036956 | 0.95999 | 0.0047864 |  |  | 5820 | 0.88703 | 0.96673 | 0.0028034 | 0.90428 | 0.0058427 | 0.90429 | 0.0059853 |  |  | 21780 | 0.83041 | 0.91505 | 0.0074659 | 0.81686 | 0.0091609 | 0.81685 | 0.0063914 |  |  | 333660 | 0.89728 | 0.86787 | 0.012489 | 0.89813 | 0.0087558 | 0.89814 | 0.0099494 |  |  | 291460 | 0.78318 | 0.70357 | 0.0097037 | 0.78491 | 0.0048796 | 0.78491 | 0.0066131
|  |  | 5677 | 0.987 | 0.99832 | 0.00054097 | 0.99365 | 0.01182 | 0.99374 | 0.096529 |  |  | 5601 | 0.95053 | 0.98371 | 0.0017456 | 0.95997 | 0.0036941 | 0.96 | 0.0047852 |  |  | 5825 | 0.88595 | 0.96674 | 0.0028029 | 0.90429 | 0.0058427 | 0.90429 | 0.0059853 |  |  | 22080 | 0.83041 | 0.91505 | 0.0074659 | 0.81731 | 0.009177 | 0.8173 | 0.0064057 |  |  | 333960 | 0.88609 | 0.86787 | 0.012489 | 0.89823 | 0.0087566 | 0.89824 | 0.0099489 |  |  | 291760 | 0.77883 | 0.70357 | 0.0097037 | 0.785 | 0.0048783 | 0.78501 | 0.0066115
|  |  | 5682 | 0.9879 | 0.99832 | 0.00054072 | 0.99367 | 0.01182 | 0.99376 | 0.096532 |  |  | 5606 | 0.94957 | 0.98372 | 0.0017414 | 0.95998 | 0.0036926 | 0.96001 | 0.004784 |  |  | 5830 | 0.88703 | 0.96674 | 0.0028025 | 0.90429 | 0.0058427 | 0.90429 | 0.0059853 |  |  | 22380 | 0.83209 | 0.91505 | 0.0074659 | 0.81777 | 0.0091932 | 0.81776 | 0.0064199 |  |  | 334260 | 0.88833 | 0.86787 | 0.012489 | 0.89833 | 0.0087574 | 0.89834 | 0.0099484 |  |  | 292060 | 0.77665 | 0.70357 | 0.0097037 | 0.7851 | 0.0048769 | 0.7851 | 0.0066099
|  |  | 5687 | 0.9879 | 0.99833 | 0.00054046 | 0.99369 | 0.011821 | 0.99378 | 0.096534 |  |  | 5611 | 0.94957 | 0.98374 | 0.0017373 | 0.96 | 0.0036912 | 0.96002 | 0.0047827 |  |  | 5835 | 0.88703 | 0.96674 | 0.002802 | 0.90429 | 0.0058427 | 0.90429 | 0.0059853 |  |  | 22680 | 0.83377 | 0.91505 | 0.0074659 | 0.81822 | 0.0092095 | 0.81821 | 0.0064342 |  |  | 334560 | 0.88833 | 0.86787 | 0.012489 | 0.89844 | 0.0087581 | 0.89844 | 0.009948 |  |  | 292360 | 0.77665 | 0.70357 | 0.0097037 | 0.78519 | 0.0048756 | 0.78519 | 0.0066083
|  |  | 5692 | 0.987 | 0.99833 | 0.00054021 | 0.99372 | 0.011821 | 0.9938 | 0.096537 |  |  | 5616 | 0.94957 | 0.98375 | 0.0017332 | 0.96001 | 0.0036897 | 0.96003 | 0.0047815 |  |  | 5840 | 0.88703 | 0.96674 | 0.0028016 | 0.90429 | 0.0058428 | 0.9043 | 0.0059854 |  |  | 22980 | 0.83209 | 0.91505 | 0.0074659 | 0.81867 | 0.0092258 | 0.81866 | 0.0064485 |  |  | 334860 | 0.88161 | 0.86787 | 0.012489 | 0.89854 | 0.0087589 | 0.89855 | 0.0099475 |  |  | 292660 | 0.76795 | 0.70357 | 0.0097037 | 0.78528 | 0.0048742 | 0.78529 | 0.0066066
|  |  | 5697 | 0.9879 | 0.99834 | 0.00053997 | 0.99374 | 0.011821 | 0.99382 | 0.096539 |  |  | 5621 | 0.94957 | 0.98377 | 0.0017291 | 0.96002 | 0.0036883 | 0.96004 | 0.0047803 |  |  | 5845 | 0.8881 | 0.96674 | 0.0028011 | 0.9043 | 0.0058428 | 0.9043 | 0.0059854 |  |  | 23280 | 0.83545 | 0.91505 | 0.0074659 | 0.81912 | 0.0092422 | 0.81911 | 0.0064629 |  |  | 335160 | 0.89056 | 0.86787 | 0.012489 | 0.89864 | 0.0087597 | 0.89865 | 0.009947 |  |  | 292960 | 0.781 | 0.70357 | 0.0097037 | 0.78538 | 0.0048729 | 0.78538 | 0.006605
|  |  | 5702 | 0.987 | 0.99835 | 0.00053972 | 0.99376 | 0.011821 | 0.99384 | 0.096541 |  |  | 5626 | 0.95053 | 0.98378 | 0.0017251 | 0.96003 | 0.0036869 | 0.96005 | 0.0047791 |  |  | 5850 | 0.88703 | 0.96674 | 0.0028007 | 0.9043 | 0.0058428 | 0.9043 | 0.0059854 |  |  | 23580 | 0.83545 | 0.91505 | 0.0074659 | 0.81957 | 0.0092586 | 0.81956 | 0.0064772 |  |  | 335460 | 0.88161 | 0.86787 | 0.012489 | 0.89874 | 0.0087604 | 0.89875 | 0.0099465 |  |  | 293260 | 0.77665 | 0.70357 | 0.0097037 | 0.78547 | 0.0048716 | 0.78547 | 0.0066034
|  |  | 5707 | 0.987 | 0.99835 | 0.00053948 | 0.99378 | 0.011821 | 0.99386 | 0.096544 |  |  | 5631 | 0.94861 | 0.98379 | 0.0017211 | 0.96004 | 0.0036855 | 0.96006 | 0.0047779 |  |  | 5855 | 0.88703 | 0.96675 | 0.0028002 | 0.9043 | 0.0058428 | 0.90431 | 0.0059854 |  |  | 23880 | 0.83041 | 0.91505 | 0.0074659 | 0.82002 | 0.0092751 | 0.82001 | 0.0064916 |  |  | 335760 | 0.88609 | 0.86787 | 0.012489 | 0.89885 | 0.0087612 | 0.89886 | 0.009946 |  |  | 293560 | 0.77883 | 0.70357 | 0.0097037 | 0.78556 | 0.0048702 | 0.78557 | 0.0066018
|  |  | 5712 | 0.98611 | 0.99836 | 0.00053924 | 0.9938 | 0.011821 | 0.99388 | 0.096546 |  |  | 5636 | 0.94957 | 0.98381 | 0.001717 | 0.96005 | 0.0036841 | 0.96007 | 0.0047767 |  |  | 5860 | 0.88703 | 0.96675 | 0.0027998 | 0.9043 | 0.0058428 | 0.90431 | 0.0059854 |  |  | 24180 | 0.83377 | 0.91505 | 0.0074659 | 0.82046 | 0.0092916 | 0.82046 | 0.0065061 |  |  | 336060 | 0.88385 | 0.86787 | 0.012489 | 0.89895 | 0.0087619 | 0.89896 | 0.0099455 |  |  | 293860 | 0.77013 | 0.70357 | 0.0097037 | 0.78566 | 0.0048689 | 0.78566 | 0.0066002
|  |  | 5717 | 0.987 | 0.99837 | 0.000539 | 0.99382 | 0.011821 | 0.99391 | 0.096549 |  |  | 5641 | 0.9515 | 0.98382 | 0.0017131 | 0.96006 | 0.0036827 | 0.96008 | 0.0047756 |  |  | 5865 | 0.88703 | 0.96675 | 0.0027994 | 0.90431 | 0.0058428 | 0.90431 | 0.0059855 |  |  | 24480 | 0.83209 | 0.91505 | 0.0074659 | 0.82091 | 0.0093081 | 0.8209 | 0.0065205 |  |  | 336360 | 0.89504 | 0.86787 | 0.012489 | 0.89905 | 0.0087627 | 0.89906 | 0.009945 |  |  | 294160 | 0.77665 | 0.70357 | 0.0097037 | 0.78575 | 0.0048675 | 0.78575 | 0.0065985
|  |  | 5722 | 0.9879 | 0.99837 | 0.00053876 | 0.99384 | 0.011821 | 0.99393 | 0.096551 |  |  | 5646 | 0.95053 | 0.98384 | 0.0017091 | 0.96007 | 0.0036814 | 0.96009 | 0.0047744 |  |  | 5870 | 0.88703 | 0.96675 | 0.002799 | 0.90431 | 0.0058428 | 0.90431 | 0.0059855 |  |  | 24780 | 0.83377 | 0.91505 | 0.0074659 | 0.82135 | 0.0093246 | 0.82134 | 0.006535 |  |  | 336660 | 0.89056 | 0.86787 | 0.012489 | 0.89915 | 0.0087634 | 0.89916 | 0.0099445 |  |  | 294460 | 0.781 | 0.70357 | 0.0097037 | 0.78584 | 0.0048662 | 0.78585 | 0.0065969
|  |  | 5727 | 0.987 | 0.99838 | 0.00053853 | 0.99386 | 0.011822 | 0.99395 | 0.096553 |  |  | 5651 | 0.95053 | 0.98385 | 0.0017051 | 0.96008 | 0.00368 | 0.9601 | 0.0047733 |  |  | 5875 | 0.88703 | 0.96675 | 0.0027986 | 0.90431 | 0.0058429 | 0.90432 | 0.0059855 |  |  | 25080 | 0.83713 | 0.91505 | 0.0074659 | 0.8218 | 0.0093412 | 0.82179 | 0.0065495 |  |  | 336960 | 0.88833 | 0.86787 | 0.012489 | 0.89926 | 0.0087642 | 0.89926 | 0.009944 |  |  | 294760 | 0.77448 | 0.70357 | 0.0097037 | 0.78594 | 0.0048648 | 0.78594 | 0.0065953
|  |  | 5732 | 0.987 | 0.99838 | 0.00053829 | 0.99389 | 0.011822 | 0.99397 | 0.096556 |  |  | 5656 | 0.95053 | 0.98386 | 0.0017012 | 0.96009 | 0.0036787 | 0.96011 | 0.0047722 |  |  | 5880 | 0.8881 | 0.96676 | 0.0027981 | 0.90432 | 0.0058429 | 0.90432 | 0.0059855 |  |  | 25380 | 0.83545 | 0.91505 | 0.0074659 | 0.82224 | 0.0093578 | 0.82223 | 0.006564 |  |  | 337260 | 0.88609 | 0.86787 | 0.012489 | 0.89936 | 0.0087649 | 0.89937 | 0.0099435 |  |  | 295060 | 0.77883 | 0.70357 | 0.0097037 | 0.78603 | 0.0048635 | 0.78603 | 0.0065936
|  |  | 5737 | 0.9879 | 0.99839 | 0.00053806 | 0.99391 | 0.011822 | 0.99399 | 0.096558 |  |  | 5661 | 0.94957 | 0.98388 | 0.0016973 | 0.9601 | 0.0036773 | 0.96012 | 0.004771 |  |  | 5885 | 0.88703 | 0.96676 | 0.0027977 | 0.90432 | 0.0058429 | 0.90432 | 0.0059856 |  |  | 25680 | 0.83545 | 0.91505 | 0.0074659 | 0.82268 | 0.0093745 | 0.82267 | 0.0065786 |  |  | 337560 | 0.88833 | 0.86787 | 0.012489 | 0.89946 | 0.0087657 | 0.89947 | 0.009943 |  |  | 295360 | 0.78318 | 0.70357 | 0.0097037 | 0.78612 | 0.0048621 | 0.78612 | 0.006592
|  |  | 5742 | 0.9879 | 0.9984 | 0.00053784 | 0.99393 | 0.011822 | 0.99401 | 0.09656 |  |  | 5666 | 0.94861 | 0.98389 | 0.0016935 | 0.96011 | 0.003676 | 0.96013 | 0.0047699 |  |  | 5890 | 0.88703 | 0.96676 | 0.0027973 | 0.90432 | 0.0058429 | 0.90432 | 0.0059856 |  |  | 25980 | 0.83882 | 0.91505 | 0.0074659 | 0.82312 | 0.0093911 | 0.82311 | 0.0065931 |  |  | 337860 | 0.8928 | 0.86787 | 0.012489 | 0.89956 | 0.0087664 | 0.89957 | 0.0099425 |  |  | 295660 | 0.78971 | 0.70357 | 0.0097037 | 0.78621 | 0.0048608 | 0.78622 | 0.0065904
|  |  | 5747 | 0.9879 | 0.9984 | 0.00053761 | 0.99395 | 0.011822 | 0.99403 | 0.096563 |  |  | 5671 | 0.94957 | 0.98391 | 0.0016896 | 0.96012 | 0.0036747 | 0.96014 | 0.0047688 |  |  | 5895 | 0.88703 | 0.96676 | 0.0027969 | 0.90432 | 0.0058429 | 0.90433 | 0.0059856 |  |  | 26280 | 0.8405 | 0.91505 | 0.0074659 | 0.82356 | 0.0094078 | 0.82355 | 0.0066077 |  |  | 338160 | 0.89056 | 0.86787 | 0.012489 | 0.89966 | 0.0087672 | 0.89967 | 0.009942 |  |  | 295960 | 0.77883 | 0.70357 | 0.0097037 | 0.7863 | 0.0048594 | 0.78631 | 0.0065887
|  |  | 5752 | 0.9879 | 0.99841 | 0.00053739 | 0.99397 | 0.011822 | 0.99405 | 0.096565 |  |  | 5676 | 0.94957 | 0.98392 | 0.0016858 | 0.96013 | 0.0036734 | 0.96016 | 0.0047678 |  |  | 5900 | 0.8881 | 0.96676 | 0.0027966 | 0.90433 | 0.0058429 | 0.90433 | 0.0059856 |  |  | 26580 | 0.83882 | 0.91505 | 0.0074659 | 0.82399 | 0.0094245 | 0.82399 | 0.0066222 |  |  | 338460 | 0.88833 | 0.86787 | 0.012489 | 0.89977 | 0.0087679 | 0.89977 | 0.0099415 |  |  | 296260 | 0.77883 | 0.70357 | 0.0097037 | 0.7864 | 0.0048581 | 0.7864 | 0.0065871
|  |  | 5757 | 0.987 | 0.99841 | 0.00053717 | 0.99399 | 0.011822 | 0.99407 | 0.096567 |  |  | 5681 | 0.94957 | 0.98393 | 0.001682 | 0.96014 | 0.0036721 | 0.96017 | 0.0047667 |  |  | 5905 | 0.88703 | 0.96676 | 0.0027962 | 0.90433 | 0.0058429 | 0.90433 | 0.0059857 |  |  | 26880 | 0.8405 | 0.91505 | 0.0074659 | 0.82443 | 0.0094412 | 0.82442 | 0.0066368 |  |  | 338760 | 0.88833 | 0.86787 | 0.012489 | 0.89987 | 0.0087686 | 0.89988 | 0.009941 |  |  | 296560 | 0.78753 | 0.70357 | 0.0097037 | 0.78649 | 0.0048567 | 0.78649 | 0.0065855
|  |  | 5762 | 0.987 | 0.99842 | 0.00053695 | 0.99401 | 0.011823 | 0.99409 | 0.09657 |  |  | 5686 | 0.94861 | 0.98395 | 0.0016782 | 0.96015 | 0.0036709 | 0.96018 | 0.0047656 |  |  | 5910 | 0.88703 | 0.96677 | 0.0027958 | 0.90433 | 0.005843 | 0.90434 | 0.0059857 |  |  | 27180 | 0.84218 | 0.91505 | 0.0074659 | 0.82486 | 0.009458 | 0.82486 | 0.0066514 |  |  | 339060 | 0.89056 | 0.86787 | 0.012489 | 0.89997 | 0.0087694 | 0.89998 | 0.0099404 |  |  | 296860 | 0.77883 | 0.70357 | 0.0097037 | 0.78658 | 0.0048553 | 0.78658 | 0.0065838
|  |  | 5767 | 0.98879 | 0.99843 | 0.00053673 | 0.99403 | 0.011823 | 0.99411 | 0.096572 |  |  | 5691 | 0.94957 | 0.98396 | 0.0016744 | 0.96016 | 0.0036696 | 0.96019 | 0.0047645 |  |  | 5915 | 0.88703 | 0.96677 | 0.0027954 | 0.90433 | 0.005843 | 0.90434 | 0.0059857 |  |  | 27480 | 0.8405 | 0.91505 | 0.0074659 | 0.8253 | 0.0094747 | 0.82529 | 0.0066659 |  |  | 339360 | 0.8928 | 0.86787 | 0.012489 | 0.90007 | 0.0087701 | 0.90008 | 0.0099399 |  |  | 297160 | 0.77883 | 0.70357 | 0.0097037 | 0.78667 | 0.004854 | 0.78667 | 0.0065822
|  |  | 5772 | 0.9879 | 0.99843 | 0.00053651 | 0.99405 | 0.011823 | 0.99413 | 0.096574 |  |  | 5696 | 0.94957 | 0.98397 | 0.0016707 | 0.96017 | 0.0036684 | 0.9602 | 0.0047635 |  |  | 5920 | 0.8881 | 0.96677 | 0.002795 | 0.90434 | 0.005843 | 0.90434 | 0.0059857 |  |  | 27780 | 0.83882 | 0.91505 | 0.0074659 | 0.82573 | 0.0094914 | 0.82572 | 0.0066805 |  |  | 339660 | 0.88609 | 0.86787 | 0.012489 | 0.90017 | 0.0087708 | 0.90018 | 0.0099394 |  |  | 297460 | 0.78318 | 0.70357 | 0.0097037 | 0.78676 | 0.0048526 | 0.78676 | 0.0065805
|  |  | 5777 | 0.987 | 0.99844 | 0.0005363 | 0.99407 | 0.011823 | 0.99415 | 0.096577 |  |  | 5701 | 0.94957 | 0.98399 | 0.001667 | 0.96018 | 0.0036671 | 0.96021 | 0.0047625 |  |  | 5925 | 0.88487 | 0.96677 | 0.0027947 | 0.90434 | 0.005843 | 0.90434 | 0.0059857 |  |  | 28080 | 0.84218 | 0.91505 | 0.0074659 | 0.82616 | 0.0095082 | 0.82615 | 0.0066951 |  |  | 339960 | 0.88833 | 0.86787 | 0.012489 | 0.90027 | 0.0087716 | 0.90028 | 0.0099388 |  |  | 297760 | 0.77665 | 0.70357 | 0.0097037 | 0.78685 | 0.0048513 | 0.78686 | 0.0065789
|  |  | 5782 | 0.987 | 0.99844 | 0.00053609 | 0.99409 | 0.011823 | 0.99417 | 0.096579 |  |  | 5706 | 0.95053 | 0.984 | 0.0016633 | 0.96019 | 0.0036659 | 0.96022 | 0.0047614 |  |  | 5930 | 0.88595 | 0.96677 | 0.0027943 | 0.90434 | 0.005843 | 0.90435 | 0.0059858 |  |  | 28380 | 0.84554 | 0.91505 | 0.0074659 | 0.82659 | 0.009525 | 0.82658 | 0.0067097 |  |  | 340260 | 0.88609 | 0.86787 | 0.012489 | 0.90037 | 0.0087723 | 0.90038 | 0.0099383 |  |  | 298060 | 0.78536 | 0.70357 | 0.0097037 | 0.78694 | 0.0048499 | 0.78695 | 0.0065772
|  |  | 5787 | 0.9879 | 0.99845 | 0.00053588 | 0.99411 | 0.011823 | 0.99419 | 0.096581 |  |  | 5711 | 0.95053 | 0.98401 | 0.0016596 | 0.9602 | 0.0036647 | 0.96023 | 0.0047604 |  |  | 5935 | 0.88703 | 0.96678 | 0.002794 | 0.90434 | 0.005843 | 0.90435 | 0.0059858 |  |  | 28680 | 0.84386 | 0.91505 | 0.0074659 | 0.82702 | 0.0095417 | 0.82701 | 0.0067242 |  |  | 340560 | 0.88609 | 0.86787 | 0.012489 | 0.90047 | 0.008773 | 0.90048 | 0.0099377 |  |  | 298360 | 0.77883 | 0.70357 | 0.0097037 | 0.78703 | 0.0048485 | 0.78704 | 0.0065756
|  |  | 5792 | 0.9879 | 0.99846 | 0.00053567 | 0.99413 | 0.011823 | 0.99421 | 0.096584 |  |  | 5716 | 0.95053 | 0.98403 | 0.0016559 | 0.96021 | 0.0036635 | 0.96024 | 0.0047594 |  |  | 5940 | 0.88703 | 0.96678 | 0.0027936 | 0.90435 | 0.0058431 | 0.90435 | 0.0059858 |  |  | 28980 | 0.84386 | 0.91505 | 0.0074659 | 0.82745 | 0.0095585 | 0.82744 | 0.0067388 |  |  | 340860 | 0.8928 | 0.86787 | 0.012489 | 0.90057 | 0.0087737 | 0.90058 | 0.0099372 |  |  | 298660 | 0.78318 | 0.70357 | 0.0097037 | 0.78713 | 0.0048472 | 0.78713 | 0.0065739
|  |  | 5797 | 0.9879 | 0.99846 | 0.00053547 | 0.99415 | 0.011823 | 0.99423 | 0.096586 |  |  | 5721 | 0.94957 | 0.98404 | 0.0016523 | 0.96022 | 0.0036623 | 0.96025 | 0.0047584 |  |  | 5945 | 0.88703 | 0.96678 | 0.0027932 | 0.90435 | 0.0058431 | 0.90435 | 0.0059858 |  |  | 29280 | 0.84386 | 0.91505 | 0.0074659 | 0.82787 | 0.0095752 | 0.82786 | 0.0067534 |  |  | 341160 | 0.89056 | 0.86787 | 0.012489 | 0.90067 | 0.0087745 | 0.90068 | 0.0099367 |  |  | 298960 | 0.78536 | 0.70357 | 0.0097037 | 0.78722 | 0.0048458 | 0.78722 | 0.0065723
|  |  | 5802 | 0.9879 | 0.99847 | 0.00053526 | 0.99417 | 0.011824 | 0.99425 | 0.096588 |  |  | 5726 | 0.94957 | 0.98405 | 0.0016487 | 0.96023 | 0.0036611 | 0.96025 | 0.0047574 |  |  | 5950 | 0.88703 | 0.96678 | 0.0027929 | 0.90435 | 0.0058431 | 0.90436 | 0.0059859 |  |  | 29580 | 0.84554 | 0.91505 | 0.0074659 | 0.8283 | 0.009592 | 0.82829 | 0.0067679 |  |  | 341460 | 0.88833 | 0.86787 | 0.012489 | 0.90077 | 0.0087752 | 0.90078 | 0.0099361 |  |  | 299260 | 0.78536 | 0.70357 | 0.0097037 | 0.78731 | 0.0048444 | 0.78731 | 0.0065706
|  |  | 5807 | 0.9879 | 0.99847 | 0.00053506 | 0.99419 | 0.011824 | 0.99427 | 0.09659 |  |  | 5731 | 0.95053 | 0.98407 | 0.0016451 | 0.96024 | 0.0036599 | 0.96026 | 0.0047564 |  |  | 5955 | 0.88703 | 0.96678 | 0.0027926 | 0.90436 | 0.0058431 | 0.90436 | 0.0059859 |  |  | 29880 | 0.84386 | 0.91505 | 0.0074659 | 0.82872 | 0.0096088 | 0.82871 | 0.0067824 |  |  | 341760 | 0.88609 | 0.86787 | 0.012489 | 0.90087 | 0.0087759 | 0.90088 | 0.0099355 |  |  | 299560 | 0.77448 | 0.70357 | 0.0097037 | 0.7874 | 0.0048431 | 0.7874 | 0.006569
|  |  | 5812 | 0.9879 | 0.99848 | 0.00053486 | 0.99421 | 0.011824 | 0.99429 | 0.096593 |  |  | 5736 | 0.95053 | 0.98408 | 0.0016415 | 0.96025 | 0.0036588 | 0.96027 | 0.0047555 |  |  | 5960 | 0.8881 | 0.96678 | 0.0027922 | 0.90436 | 0.0058431 | 0.90436 | 0.0059859 |  |  | 30180 | 0.84554 | 0.91505 | 0.0074659 | 0.82914 | 0.0096255 | 0.82914 | 0.006797 |  |  | 342060 | 0.88609 | 0.86787 | 0.012489 | 0.90097 | 0.0087766 | 0.90098 | 0.009935 |  |  | 299860 | 0.78318 | 0.70357 | 0.0097037 | 0.78749 | 0.0048417 | 0.78749 | 0.0065673
|  |  | 5817 | 0.987 | 0.99848 | 0.00053466 | 0.99423 | 0.011824 | 0.99431 | 0.096595 |  |  | 5741 | 0.95053 | 0.98409 | 0.001638 | 0.96026 | 0.0036576 | 0.96028 | 0.0047545 |  |  | 5965 | 0.8881 | 0.96678 | 0.0027919 | 0.90436 | 0.0058431 | 0.90436 | 0.0059859 |  |  | 30480 | 0.84554 | 0.91505 | 0.0074659 | 0.82957 | 0.0096422 | 0.82956 | 0.0068115 |  |  | 342360 | 0.88833 | 0.86787 | 0.012489 | 0.90107 | 0.0087773 | 0.90108 | 0.0099344 |  |  | 300160 | 0.78971 | 0.70357 | 0.0097037 | 0.78758 | 0.0048403 | 0.78758 | 0.0065657
|  |  | 5822 | 0.9879 | 0.99849 | 0.00053447 | 0.99425 | 0.011824 | 0.99433 | 0.096597 |  |  | 5746 | 0.95053 | 0.9841 | 0.0016344 | 0.96027 | 0.0036565 | 0.96029 | 0.0047535 |  |  | 5970 | 0.88703 | 0.96679 | 0.0027915 | 0.90436 | 0.0058431 | 0.90437 | 0.005986 |  |  | 30780 | 0.84554 | 0.91505 | 0.0074659 | 0.82999 | 0.009659 | 0.82998 | 0.006826 |  |  | 342660 | 0.89056 | 0.86787 | 0.012489 | 0.90117 | 0.008778 | 0.90118 | 0.0099338 |  |  | 300460 | 0.77665 | 0.70357 | 0.0097037 | 0.78767 | 0.0048389 | 0.78767 | 0.006564
|  |  | 5827 | 0.9879 | 0.99849 | 0.00053427 | 0.99427 | 0.011824 | 0.99435 | 0.096599 |  |  | 5751 | 0.95053 | 0.98412 | 0.0016309 | 0.96028 | 0.0036554 | 0.9603 | 0.0047526 |  |  | 5975 | 0.8881 | 0.96679 | 0.0027912 | 0.90437 | 0.0058432 | 0.90437 | 0.005986 |  |  | 31080 | 0.84722 | 0.91505 | 0.0074659 | 0.83041 | 0.0096757 | 0.8304 | 0.0068404 |  |  | 342960 | 0.88609 | 0.86787 | 0.012489 | 0.90127 | 0.0087787 | 0.90128 | 0.0099333 |  |  | 300760 | 0.79188 | 0.70357 | 0.0097037 | 0.78776 | 0.0048376 | 0.78776 | 0.0065624
|  |  | 5832 | 0.9879 | 0.9985 | 0.00053408 | 0.99429 | 0.011824 | 0.99437 | 0.096601 |  |  | 5756 | 0.94957 | 0.98413 | 0.0016275 | 0.96029 | 0.0036543 | 0.96031 | 0.0047517 |  |  | 5980 | 0.8881 | 0.96679 | 0.0027909 | 0.90437 | 0.0058432 | 0.90437 | 0.005986 |  |  | 31380 | 0.84722 | 0.91505 | 0.0074659 | 0.83082 | 0.0096924 | 0.83082 | 0.0068549 |  |  | 343260 | 0.88833 | 0.86787 | 0.012489 | 0.90137 | 0.0087795 | 0.90138 | 0.0099327 |  |  | 301060 | 0.77883 | 0.70357 | 0.0097037 | 0.78784 | 0.0048362 | 0.78785 | 0.0065607
|  |  | 5837 | 0.987 | 0.9985 | 0.00053389 | 0.99431 | 0.011824 | 0.99439 | 0.096604 |  |  | 5761 | 0.9515 | 0.98414 | 0.001624 | 0.9603 | 0.0036532 | 0.96032 | 0.0047507 |  |  | 5985 | 0.88918 | 0.96679 | 0.0027906 | 0.90437 | 0.0058432 | 0.90438 | 0.005986 |  |  | 31680 | 0.8489 | 0.91505 | 0.0074659 | 0.83124 | 0.0097091 | 0.83123 | 0.0068693 |  |  | 343560 | 0.88385 | 0.86787 | 0.012489 | 0.90147 | 0.0087802 | 0.90148 | 0.0099321 |  |  | 301360 | 0.781 | 0.70357 | 0.0097037 | 0.78793 | 0.0048348 | 0.78794 | 0.006559
|  |  | 5842 | 0.987 | 0.99851 | 0.0005337 | 0.99433 | 0.011825 | 0.99441 | 0.096606 |  |  | 5766 | 0.94957 | 0.98415 | 0.0016205 | 0.96031 | 0.0036521 | 0.96033 | 0.0047498 |  |  | 5990 | 0.88595 | 0.96679 | 0.0027903 | 0.90437 | 0.0058432 | 0.90438 | 0.0059861 |  |  | 31980 | 0.8489 | 0.91505 | 0.0074659 | 0.83166 | 0.0097258 | 0.83165 | 0.0068838 |  |  | 343860 | 0.88609 | 0.86787 | 0.012489 | 0.90157 | 0.0087809 | 0.90158 | 0.0099315 |  |  | 301660 | 0.781 | 0.70357 | 0.0097037 | 0.78802 | 0.0048334 | 0.78803 | 0.0065574
|  |  | 5847 | 0.9879 | 0.99852 | 0.00053351 | 0.99435 | 0.011825 | 0.99443 | 0.096608 |  |  | 5771 | 0.94957 | 0.98417 | 0.0016171 | 0.96032 | 0.003651 | 0.96034 | 0.0047489 |  |  | 5995 | 0.88703 | 0.96679 | 0.0027899 | 0.90438 | 0.0058432 | 0.90438 | 0.0059861 |  |  | 32280 | 0.84722 | 0.91505 | 0.0074659 | 0.83207 | 0.0097424 | 0.83207 | 0.0068982 |  |  | 344160 | 0.87937 | 0.86787 | 0.012489 | 0.90167 | 0.0087816 | 0.90168 | 0.009931 |  |  | 301960 | 0.78318 | 0.70357 | 0.0097037 | 0.78811 | 0.0048321 | 0.78811 | 0.0065557
|  |  | 5852 | 0.9879 | 0.99852 | 0.00053333 | 0.99437 | 0.011825 | 0.99445 | 0.09661 |  |  | 5776 | 0.95053 | 0.98418 | 0.0016137 | 0.96033 | 0.0036499 | 0.96035 | 0.004748 |  |  | 6000 | 0.88703 | 0.9668 | 0.0027896 | 0.90438 | 0.0058432 | 0.90438 | 0.0059861 |  |  | 32580 | 0.85059 | 0.91505 | 0.0074659 | 0.83249 | 0.009759 | 0.83248 | 0.0069125 |  |  | 344460 | 0.88385 | 0.86787 | 0.012489 | 0.90177 | 0.0087823 | 0.90178 | 0.0099304 |  |  | 302260 | 0.78971 | 0.70357 | 0.0097037 | 0.7882 | 0.0048307 | 0.7882 | 0.006554
|  |  | 5857 | 0.9879 | 0.99853 | 0.00053315 | 0.99439 | 0.011825 | 0.99446 | 0.096612 |  |  | 5781 | 0.95053 | 0.98419 | 0.0016103 | 0.96034 | 0.0036488 | 0.96036 | 0.0047471 |  |  | 6005 | 0.8881 | 0.9668 | 0.0027893 | 0.90438 | 0.0058432 | 0.90439 | 0.0059861 |  |  | 32880 | 0.8489 | 0.91505 | 0.0074659 | 0.8329 | 0.0097757 | 0.83289 | 0.0069269 |  |  | 344760 | 0.89056 | 0.86787 | 0.012489 | 0.90187 | 0.008783 | 0.90188 | 0.0099298 |  |  | 302560 | 0.781 | 0.70357 | 0.0097037 | 0.78829 | 0.0048293 | 0.78829 | 0.0065524
|  |  | 5862 | 0.9879 | 0.99853 | 0.00053296 | 0.9944 | 0.011825 | 0.99448 | 0.096615 |  |  | 5786 | 0.94957 | 0.9842 | 0.001607 | 0.96035 | 0.0036478 | 0.96037 | 0.0047462 |  |  | 6010 | 0.88595 | 0.9668 | 0.002789 | 0.90439 | 0.0058433 | 0.90439 | 0.0059861 |  |  | 33180 | 0.8489 | 0.91505 | 0.0074659 | 0.83331 | 0.0097922 | 0.8333 | 0.0069412 |  |  | 345060 | 0.8928 | 0.86787 | 0.012489 | 0.90197 | 0.0087837 | 0.90198 | 0.0099292 |  |  | 302860 | 0.78318 | 0.70357 | 0.0097037 | 0.78838 | 0.0048279 | 0.78838 | 0.0065507
|  |  | 5867 | 0.987 | 0.99854 | 0.00053278 | 0.99442 | 0.011825 | 0.9945 | 0.096617 |  |  | 5791 | 0.95053 | 0.98422 | 0.0016036 | 0.96036 | 0.0036467 | 0.96038 | 0.0047454 |  |  | 6015 | 0.88595 | 0.9668 | 0.0027887 | 0.90439 | 0.0058433 | 0.90439 | 0.0059862 |  |  | 33480 | 0.85227 | 0.91505 | 0.0074659 | 0.83372 | 0.0098088 | 0.83371 | 0.0069555 |  |  | 345360 | 0.89056 | 0.86787 | 0.012489 | 0.90207 | 0.0087844 | 0.90208 | 0.0099286 |  |  | 303160 | 0.78318 | 0.70357 | 0.0097037 | 0.78847 | 0.0048265 | 0.78847 | 0.006549
|  |  | 5872 | 0.9879 | 0.99854 | 0.00053261 | 0.99444 | 0.011825 | 0.99452 | 0.096619 |  |  | 5796 | 0.94861 | 0.98423 | 0.0016003 | 0.96037 | 0.0036457 | 0.96039 | 0.0047445 |  |  | 6020 | 0.88918 | 0.9668 | 0.0027884 | 0.90439 | 0.0058433 | 0.90439 | 0.0059862 |  |  | 33780 | 0.8489 | 0.91505 | 0.0074659 | 0.83413 | 0.0098254 | 0.83412 | 0.0069698 |  |  | 345660 | 0.88609 | 0.86787 | 0.012489 | 0.90217 | 0.008785 | 0.90218 | 0.009928 |  |  | 303460 | 0.78318 | 0.70357 | 0.0097037 | 0.78855 | 0.0048252 | 0.78856 | 0.0065474
|  |  | 5877 | 0.9879 | 0.99855 | 0.00053243 | 0.99446 | 0.011825 | 0.99454 | 0.096621 |  |  | 5801 | 0.94861 | 0.98424 | 0.001597 | 0.96037 | 0.0036447 | 0.9604 | 0.0047436 |  |  | 6025 | 0.8881 | 0.9668 | 0.0027881 | 0.90439 | 0.0058433 | 0.9044 | 0.0059862 |  |  | 34080 | 0.84554 | 0.91505 | 0.0074659 | 0.83454 | 0.0098419 | 0.83453 | 0.006984 |  |  | 345960 | 0.88161 | 0.86787 | 0.012489 | 0.90227 | 0.0087857 | 0.90227 | 0.0099274 |  |  | 303760 | 0.78536 | 0.70357 | 0.0097037 | 0.78864 | 0.0048238 | 0.78864 | 0.0065457
|  |  | 5882 | 0.987 | 0.99855 | 0.00053225 | 0.99448 | 0.011826 | 0.99456 | 0.096623 |  |  | 5806 | 0.94957 | 0.98425 | 0.0015937 | 0.96038 | 0.0036436 | 0.96041 | 0.0047428 |  |  | 6030 | 0.8881 | 0.9668 | 0.0027879 | 0.9044 | 0.0058433 | 0.9044 | 0.0059862 |  |  | 34380 | 0.8489 | 0.91505 | 0.0074659 | 0.83494 | 0.0098583 | 0.83494 | 0.0069982 |  |  | 346260 | 0.89056 | 0.86787 | 0.012489 | 0.90236 | 0.0087864 | 0.90237 | 0.0099268 |  |  | 304060 | 0.77883 | 0.70357 | 0.0097037 | 0.78873 | 0.0048224 | 0.78873 | 0.006544
|  |  | 5887 | 0.9879 | 0.99856 | 0.00053208 | 0.9945 | 0.011826 | 0.99458 | 0.096625 |  |  | 5811 | 0.9515 | 0.98426 | 0.0015905 | 0.96039 | 0.0036426 | 0.96041 | 0.0047419 |  |  | 6035 | 0.8881 | 0.96681 | 0.0027876 | 0.9044 | 0.0058433 | 0.9044 | 0.0059863 |  |  | 34680 | 0.85059 | 0.91505 | 0.0074659 | 0.83535 | 0.0098748 | 0.83534 | 0.0070124 |  |  | 346560 | 0.88385 | 0.86787 | 0.012489 | 0.90246 | 0.0087871 | 0.90247 | 0.0099262 |  |  | 304360 | 0.77883 | 0.70357 | 0.0097037 | 0.78882 | 0.004821 | 0.78882 | 0.0065423
|  |  | 5892 | 0.9879 | 0.99856 | 0.00053191 | 0.99452 | 0.011826 | 0.9946 | 0.096627 |  |  | 5816 | 0.95053 | 0.98428 | 0.0015872 | 0.9604 | 0.0036416 | 0.96042 | 0.0047411 |  |  | 6040 | 0.88918 | 0.96681 | 0.0027873 | 0.9044 | 0.0058434 | 0.90441 | 0.0059863 |  |  | 34980 | 0.85059 | 0.91505 | 0.0074659 | 0.83575 | 0.0098912 | 0.83575 | 0.0070265 |  |  | 346860 | 0.8928 | 0.86787 | 0.012489 | 0.90256 | 0.0087878 | 0.90257 | 0.0099256 |  |  | 304660 | 0.781 | 0.70357 | 0.0097037 | 0.78891 | 0.0048196 | 0.78891 | 0.0065407
|  |  | 5897 | 0.98879 | 0.99857 | 0.00053174 | 0.99454 | 0.011826 | 0.99461 | 0.09663 |  |  | 5821 | 0.94957 | 0.98429 | 0.001584 | 0.96041 | 0.0036406 | 0.96043 | 0.0047403 |  |  | 6045 | 0.8881 | 0.96681 | 0.002787 | 0.9044 | 0.0058434 | 0.90441 | 0.0059863 |  |  | 35280 | 0.85059 | 0.91505 | 0.0074659 | 0.83616 | 0.0099076 | 0.83615 | 0.0070406 |  |  | 347160 | 0.88833 | 0.86787 | 0.012489 | 0.90266 | 0.0087885 | 0.90267 | 0.009925 |  |  | 304960 | 0.78318 | 0.70357 | 0.0097037 | 0.78899 | 0.0048182 | 0.789 | 0.006539
|  |  | 5902 | 0.987 | 0.99857 | 0.00053157 | 0.99456 | 0.011826 | 0.99463 | 0.096632 |  |  | 5826 | 0.9515 | 0.9843 | 0.0015808 | 0.96042 | 0.0036397 | 0.96044 | 0.0047395 |  |  | 6050 | 0.88703 | 0.96681 | 0.0027867 | 0.90441 | 0.0058434 | 0.90441 | 0.0059863 |  |  | 35580 | 0.85395 | 0.91505 | 0.0074659 | 0.83656 | 0.009924 | 0.83656 | 0.0070547 |  |  | 347460 | 0.89056 | 0.86787 | 0.012489 | 0.90276 | 0.0087892 | 0.90277 | 0.0099243 |  |  | 305260 | 0.79623 | 0.70357 | 0.0097037 | 0.78908 | 0.0048168 | 0.78908 | 0.0065373
|  |  | 5907 | 0.987 | 0.99858 | 0.0005314 | 0.99457 | 0.011826 | 0.99465 | 0.096634 |  |  | 5831 | 0.95053 | 0.98431 | 0.0015776 | 0.96043 | 0.0036387 | 0.96045 | 0.0047387 |  |  | 6055 | 0.8881 | 0.96681 | 0.0027865 | 0.90441 | 0.0058434 | 0.90441 | 0.0059864 |  |  | 35880 | 0.85395 | 0.91505 | 0.0074659 | 0.83696 | 0.0099403 | 0.83696 | 0.0070687 |  |  | 347760 | 0.88609 | 0.86787 | 0.012489 | 0.90286 | 0.0087898 | 0.90286 | 0.0099237 |  |  | 305560 | 0.78536 | 0.70357 | 0.0097037 | 0.78917 | 0.0048155 | 0.78917 | 0.0065356
|  |  | 5912 | 0.98879 | 0.99858 | 0.00053124 | 0.99459 | 0.011826 | 0.99467 | 0.096636 |  |  | 5836 | 0.94957 | 0.98432 | 0.0015744 | 0.96044 | 0.0036377 | 0.96046 | 0.0047379 |  |  | 6060 | 0.8881 | 0.96681 | 0.0027862 | 0.90441 | 0.0058434 | 0.90442 | 0.0059864 |  |  | 36180 | 0.85563 | 0.91505 | 0.0074659 | 0.83736 | 0.0099566 | 0.83736 | 0.0070827 |  |  | 348060 | 0.88385 | 0.86787 | 0.012489 | 0.90295 | 0.0087905 | 0.90296 | 0.0099231 |  |  | 305860 | 0.78753 | 0.70357 | 0.0097037 | 0.78925 | 0.0048141 | 0.78926 | 0.0065339
|  |  | 5917 | 0.9879 | 0.99859 | 0.00053107 | 0.99461 | 0.011826 | 0.99469 | 0.096638 |  |  | 5841 | 0.95053 | 0.98433 | 0.0015713 | 0.96045 | 0.0036368 | 0.96047 | 0.0047371 |  |  | 6065 | 0.8881 | 0.96681 | 0.0027859 | 0.90441 | 0.0058434 | 0.90442 | 0.0059864 |  |  | 36480 | 0.85563 | 0.91505 | 0.0074659 | 0.83776 | 0.0099728 | 0.83776 | 0.0070967 |  |  | 348360 | 0.88609 | 0.86787 | 0.012489 | 0.90305 | 0.0087912 | 0.90306 | 0.0099225 |  |  | 306160 | 0.781 | 0.70357 | 0.0097037 | 0.78934 | 0.0048127 | 0.78934 | 0.0065322
|  |  | 5922 | 0.9879 | 0.99859 | 0.00053091 | 0.99463 | 0.011827 | 0.99471 | 0.09664 |  |  | 5846 | 0.95053 | 0.98434 | 0.0015682 | 0.96046 | 0.0036358 | 0.96048 | 0.0047363 |  |  | 6070 | 0.8881 | 0.96682 | 0.0027857 | 0.90442 | 0.0058434 | 0.90442 | 0.0059864 |  |  | 36780 | 0.85395 | 0.91505 | 0.0074659 | 0.83816 | 0.0099891 | 0.83815 | 0.0071106 |  |  | 348660 | 0.88833 | 0.86787 | 0.012489 | 0.90315 | 0.0087919 | 0.90316 | 0.0099218 |  |  | 306460 | 0.78753 | 0.70357 | 0.0097037 | 0.78943 | 0.0048113 | 0.78943 | 0.0065306
|  |  | 5927 | 0.9879 | 0.9986 | 0.00053075 | 0.99465 | 0.011827 | 0.99472 | 0.096642 |  |  | 5851 | 0.95053 | 0.98436 | 0.0015651 | 0.96046 | 0.0036349 | 0.96049 | 0.0047355 |  |  | 6075 | 0.8881 | 0.96682 | 0.0027854 | 0.90442 | 0.0058435 | 0.90442 | 0.0059865 |  |  | 37080 | 0.85563 | 0.91505 | 0.0074659 | 0.83856 | 0.010005 | 0.83855 | 0.0071245 |  |  | 348960 | 0.88833 | 0.86787 | 0.012489 | 0.90325 | 0.0087925 | 0.90325 | 0.0099212 |  |  | 306760 | 0.78971 | 0.70357 | 0.0097037 | 0.78951 | 0.0048099 | 0.78952 | 0.0065289
|  |  | 5932 | 0.9879 | 0.9986 | 0.00053059 | 0.99467 | 0.011827 | 0.99474 | 0.096644 |  |  | 5856 | 0.94957 | 0.98437 | 0.001562 | 0.96047 | 0.003634 | 0.96049 | 0.0047347 |  |  | 6080 | 0.8881 | 0.96682 | 0.0027852 | 0.90442 | 0.0058435 | 0.90443 | 0.0059865 |  |  | 37380 | 0.85731 | 0.91505 | 0.0074659 | 0.83895 | 0.010021 | 0.83895 | 0.0071384 |  |  | 349260 | 0.89056 | 0.86787 | 0.012489 | 0.90334 | 0.0087932 | 0.90335 | 0.0099206 |  |  | 307060 | 0.78971 | 0.70357 | 0.0097037 | 0.7896 | 0.0048085 | 0.7896 | 0.0065272
|  |  | 5937 | 0.987 | 0.99861 | 0.00053043 | 0.99468 | 0.011827 | 0.99476 | 0.096646 |  |  | 5861 | 0.9515 | 0.98438 | 0.0015589 | 0.96048 | 0.003633 | 0.9605 | 0.004734 |  |  | 6085 | 0.8881 | 0.96682 | 0.0027849 | 0.90443 | 0.0058435 | 0.90443 | 0.0059865 |  |  | 37680 | 0.85395 | 0.91505 | 0.0074659 | 0.83935 | 0.010037 | 0.83934 | 0.0071522 |  |  | 349560 | 0.89504 | 0.86787 | 0.012489 | 0.90344 | 0.0087939 | 0.90345 | 0.0099199 |  |  | 307360 | 0.78971 | 0.70357 | 0.0097037 | 0.78969 | 0.0048071 | 0.78969 | 0.0065255
|  |  | 5942 | 0.9879 | 0.99861 | 0.00053028 | 0.9947 | 0.011827 | 0.99478 | 0.096648 |  |  | 5866 | 0.95053 | 0.98439 | 0.0015559 | 0.96049 | 0.0036321 | 0.96051 | 0.0047332 |  |  | 6090 | 0.8881 | 0.96682 | 0.0027847 | 0.90443 | 0.0058435 | 0.90443 | 0.0059865 |  |  | 37980 | 0.85563 | 0.91505 | 0.0074659 | 0.83974 | 0.010054 | 0.83974 | 0.0071659 |  |  | 349860 | 0.88833 | 0.86787 | 0.012489 | 0.90354 | 0.0087945 | 0.90355 | 0.0099193 |  |  | 307660 | 0.78318 | 0.70357 | 0.0097037 | 0.78977 | 0.0048057 | 0.78978 | 0.0065238
|  |  | 5947 | 0.9879 | 0.99862 | 0.00053012 | 0.99472 | 0.011827 | 0.9948 | 0.09665 |  |  | 5871 | 0.95053 | 0.9844 | 0.0015528 | 0.9605 | 0.0036312 | 0.96052 | 0.0047324 |  |  | 6095 | 0.8881 | 0.96682 | 0.0027844 | 0.90443 | 0.0058435 | 0.90443 | 0.0059866 |  |  | 38280 | 0.85563 | 0.91505 | 0.0074659 | 0.84013 | 0.01007 | 0.84013 | 0.0071796 |  |  | 350160 | 0.88833 | 0.86787 | 0.012489 | 0.90364 | 0.0087952 | 0.90364 | 0.0099186 |  |  | 307960 | 0.781 | 0.70357 | 0.0097037 | 0.78986 | 0.0048043 | 0.78986 | 0.0065221
|  |  | 5952 | 0.9879 | 0.99862 | 0.00052997 | 0.99474 | 0.011827 | 0.99481 | 0.096652 |  |  | 5876 | 0.95053 | 0.98441 | 0.0015498 | 0.96051 | 0.0036303 | 0.96053 | 0.0047317 |  |  | 6100 | 0.8881 | 0.96682 | 0.0027842 | 0.90443 | 0.0058435 | 0.90444 | 0.0059866 |  |  | 38580 | 0.85731 | 0.91505 | 0.0074659 | 0.84053 | 0.010085 | 0.84052 | 0.0071933 |  |  | 350460 | 0.88385 | 0.86787 | 0.012489 | 0.90373 | 0.0087959 | 0.90374 | 0.009918 |  |  | 308260 | 0.78536 | 0.70357 | 0.0097037 | 0.78995 | 0.0048029 | 0.78995 | 0.0065204
|  |  | 5957 | 0.987 | 0.99863 | 0.00052982 | 0.99476 | 0.011827 | 0.99483 | 0.096654 |  |  | 5881 | 0.94957 | 0.98442 | 0.0015468 | 0.96052 | 0.0036295 | 0.96054 | 0.004731 |  |  | 6105 | 0.88918 | 0.96683 | 0.0027839 | 0.90444 | 0.0058436 | 0.90444 | 0.0059866 |  |  | 38880 | 0.85563 | 0.91505 | 0.0074659 | 0.84092 | 0.010101 | 0.84091 | 0.007207 |  |  | 350760 | 0.89504 | 0.86787 | 0.012489 | 0.90383 | 0.0087965 | 0.90384 | 0.0099173 |  |  | 308560 | 0.78536 | 0.70357 | 0.0097037 | 0.79003 | 0.0048015 | 0.79003 | 0.0065187
|  |  | 5962 | 0.987 | 0.99863 | 0.00052967 | 0.99477 | 0.011828 | 0.99485 | 0.096656 |  |  | 5886 | 0.95053 | 0.98444 | 0.0015439 | 0.96052 | 0.0036286 | 0.96055 | 0.0047302 |  |  | 6110 | 0.88918 | 0.96683 | 0.0027837 | 0.90444 | 0.0058436 | 0.90444 | 0.0059866 |  |  | 39180 | 0.85563 | 0.91505 | 0.0074659 | 0.84131 | 0.010117 | 0.8413 | 0.0072206 |  |  | 351060 | 0.8928 | 0.86787 | 0.012489 | 0.90393 | 0.0087972 | 0.90393 | 0.0099167 |  |  | 308860 | 0.78536 | 0.70357 | 0.0097037 | 0.79012 | 0.0048001 | 0.79012 | 0.006517
|  |  | 5967 | 0.9879 | 0.99863 | 0.00052952 | 0.99479 | 0.011828 | 0.99487 | 0.096658 |  |  | 5891 | 0.95053 | 0.98445 | 0.0015409 | 0.96053 | 0.0036277 | 0.96055 | 0.0047295 |  |  | 6115 | 0.88918 | 0.96683 | 0.0027835 | 0.90444 | 0.0058436 | 0.90444 | 0.0059867 |  |  | 39480 | 0.85899 | 0.91505 | 0.0074659 | 0.84169 | 0.010133 | 0.84169 | 0.0072341 |  |  | 351360 | 0.88609 | 0.86787 | 0.012489 | 0.90402 | 0.0087979 | 0.90403 | 0.009916 |  |  | 309160 | 0.78753 | 0.70357 | 0.0097037 | 0.7902 | 0.0047987 | 0.7902 | 0.0065154
|  |  | 5972 | 0.987 | 0.99864 | 0.00052937 | 0.99481 | 0.011828 | 0.99488 | 0.09666 |  |  | 5896 | 0.95053 | 0.98446 | 0.001538 | 0.96054 | 0.0036268 | 0.96056 | 0.0047288 |  |  | 6120 | 0.88918 | 0.96683 | 0.0027832 | 0.90444 | 0.0058436 | 0.90445 | 0.0059867 |  |  | 39780 | 0.85899 | 0.91505 | 0.0074659 | 0.84208 | 0.010149 | 0.84208 | 0.0072476 |  |  | 351660 | 0.89056 | 0.86787 | 0.012489 | 0.90412 | 0.0087985 | 0.90413 | 0.0099154 |  |  | 309460 | 0.79188 | 0.70357 | 0.0097037 | 0.79029 | 0.0047973 | 0.79029 | 0.0065137
|  |  | 5977 | 0.98879 | 0.99864 | 0.00052923 | 0.99483 | 0.011828 | 0.9949 | 0.096663 |  |  | 5901 | 0.95053 | 0.98447 | 0.001535 | 0.96055 | 0.003626 | 0.96057 | 0.0047281 |  |  | 6125 | 0.88918 | 0.96683 | 0.002783 | 0.90445 | 0.0058436 | 0.90445 | 0.0059867 |  |  | 40080 | 0.86067 | 0.91505 | 0.0074659 | 0.84247 | 0.010165 | 0.84246 | 0.007261 |  |  | 351960 | 0.89056 | 0.86787 | 0.012489 | 0.90422 | 0.0087992 | 0.90422 | 0.0099147 |  |  | 309760 | 0.79623 | 0.70357 | 0.0097037 | 0.79037 | 0.0047959 | 0.79037 | 0.006512
|  |  | 5982 | 0.98879 | 0.99865 | 0.00052908 | 0.99484 | 0.011828 | 0.99492 | 0.096665 |  |  | 5906 | 0.95053 | 0.98448 | 0.0015321 | 0.96056 | 0.0036252 | 0.96058 | 0.0047274 |  |  | 6130 | 0.88918 | 0.96683 | 0.0027828 | 0.90445 | 0.0058436 | 0.90445 | 0.0059867 |  |  | 40380 | 0.86067 | 0.91505 | 0.0074659 | 0.84285 | 0.01018 | 0.84285 | 0.0072745 |  |  | 352260 | 0.88609 | 0.86787 | 0.012489 | 0.90431 | 0.0087998 | 0.90432 | 0.009914 |  |  | 310060 | 0.78971 | 0.70357 | 0.0097037 | 0.79046 | 0.0047945 | 0.79046 | 0.0065103
|  |  | 5987 | 0.98879 | 0.99865 | 0.00052894 | 0.99486 | 0.011828 | 0.99494 | 0.096667 |  |  | 5911 | 0.95053 | 0.98449 | 0.0015293 | 0.96057 | 0.0036243 | 0.96059 | 0.0047267 |  |  | 6135 | 0.89026 | 0.96683 | 0.0027825 | 0.90445 | 0.0058436 | 0.90446 | 0.0059867 |  |  | 40680 | 0.85899 | 0.91505 | 0.0074659 | 0.84324 | 0.010196 | 0.84323 | 0.0072878 |  |  | 352560 | 0.8928 | 0.86787 | 0.012489 | 0.90441 | 0.0088005 | 0.90442 | 0.0099133 |  |  | 310360 | 0.78318 | 0.70357 | 0.0097037 | 0.79054 | 0.0047931 | 0.79054 | 0.0065086
|  |  | 5992 | 0.9879 | 0.99866 | 0.0005288 | 0.99488 | 0.011828 | 0.99495 | 0.096668 |  |  | 5916 | 0.95053 | 0.9845 | 0.0015264 | 0.96057 | 0.0036235 | 0.9606 | 0.004726 |  |  | 6140 | 0.88595 | 0.96683 | 0.0027823 | 0.90445 | 0.0058437 | 0.90446 | 0.0059868 |  |  | 40980 | 0.85899 | 0.91505 | 0.0074659 | 0.84362 | 0.010211 | 0.84362 | 0.0073011 |  |  | 352860 | 0.8928 | 0.86787 | 0.012489 | 0.9045 | 0.0088011 | 0.90451 | 0.0099127 |  |  | 310660 | 0.78753 | 0.70357 | 0.0097037 | 0.79063 | 0.0047917 | 0.79063 | 0.0065069
|  |  | 5997 | 0.987 | 0.99866 | 0.00052866 | 0.9949 | 0.011828 | 0.99497 | 0.09667 |  |  | 5921 | 0.95053 | 0.98451 | 0.0015235 | 0.96058 | 0.0036227 | 0.9606 | 0.0047253 |  |  | 6145 | 0.88918 | 0.96684 | 0.0027821 | 0.90446 | 0.0058437 | 0.90446 | 0.0059868 |  |  | 41280 | 0.85899 | 0.91505 | 0.0074659 | 0.844 | 0.010227 | 0.844 | 0.0073144 |  |  | 353160 | 0.88833 | 0.86787 | 0.012489 | 0.9046 | 0.0088018 | 0.90461 | 0.009912 |  |  | 310960 | 0.78536 | 0.70357 | 0.0097037 | 0.79071 | 0.0047903 | 0.79071 | 0.0065052
|  |  | 6002 | 0.987 | 0.99867 | 0.00052852 | 0.99491 | 0.011829 | 0.99499 | 0.096672 |  |  | 5926 | 0.95053 | 0.98452 | 0.0015207 | 0.96059 | 0.0036219 | 0.96061 | 0.0047247 |  |  | 6150 | 0.88703 | 0.96684 | 0.0027819 | 0.90446 | 0.0058437 | 0.90446 | 0.0059868 |  |  | 41580 | 0.86067 | 0.91505 | 0.0074659 | 0.84438 | 0.010242 | 0.84438 | 0.0073276 |  |  | 353460 | 0.89728 | 0.86787 | 0.012489 | 0.9047 | 0.0088024 | 0.9047 | 0.0099113 |  |  | 311260 | 0.78536 | 0.70357 | 0.0097037 | 0.7908 | 0.0047889 | 0.7908 | 0.0065035
|  |  | 6007 | 0.987 | 0.99867 | 0.00052838 | 0.99493 | 0.011829 | 0.99501 | 0.096674 |  |  | 5931 | 0.9515 | 0.98453 | 0.0015179 | 0.9606 | 0.0036211 | 0.96062 | 0.004724 |  |  | 6155 | 0.8881 | 0.96684 | 0.0027817 | 0.90446 | 0.0058437 | 0.90447 | 0.0059868 |  |  | 41880 | 0.85899 | 0.91505 | 0.0074659 | 0.84476 | 0.010258 | 0.84476 | 0.0073407 |  |  | 353760 | 0.8928 | 0.86787 | 0.012489 | 0.90479 | 0.0088031 | 0.9048 | 0.0099106 |  |  | 311560 | 0.78536 | 0.70357 | 0.0097037 | 0.79088 | 0.0047875 | 0.79088 | 0.0065018
|  |  | 6012 | 0.9879 | 0.99867 | 0.00052824 | 0.99495 | 0.011829 | 0.99502 | 0.096676 |  |  | 5936 | 0.95053 | 0.98454 | 0.0015151 | 0.96061 | 0.0036203 | 0.96063 | 0.0047234 |  |  | 6160 | 0.88918 | 0.96684 | 0.0027815 | 0.90446 | 0.0058437 | 0.90447 | 0.0059869 |  |  | 42180 | 0.86404 | 0.91505 | 0.0074659 | 0.84514 | 0.010273 | 0.84514 | 0.0073539 |  |  | 354060 | 0.8928 | 0.86787 | 0.012489 | 0.90489 | 0.0088037 | 0.9049 | 0.00991 |  |  | 311860 | 0.78318 | 0.70357 | 0.0097037 | 0.79096 | 0.0047861 | 0.79097 | 0.0065001
|  |  | 6017 | 0.98879 | 0.99868 | 0.00052811 | 0.99497 | 0.011829 | 0.99504 | 0.096678 |  |  | 5941 | 0.9515 | 0.98455 | 0.0015123 | 0.96062 | 0.0036195 | 0.96064 | 0.0047227 |  |  | 6165 | 0.8881 | 0.96684 | 0.0027812 | 0.90447 | 0.0058437 | 0.90447 | 0.0059869 |  |  | 42480 | 0.86236 | 0.91505 | 0.0074659 | 0.84552 | 0.010289 | 0.84552 | 0.0073669 |  |  | 354360 | 0.88833 | 0.86787 | 0.012489 | 0.90498 | 0.0088043 | 0.90499 | 0.0099093 |  |  | 312160 | 0.78971 | 0.70357 | 0.0097037 | 0.79105 | 0.0047847 | 0.79105 | 0.0064984
|  |  | 6022 | 0.98969 | 0.99868 | 0.00052797 | 0.99498 | 0.011829 | 0.99506 | 0.09668 |  |  | 5946 | 0.95053 | 0.98456 | 0.0015096 | 0.96062 | 0.0036187 | 0.96064 | 0.0047221 |  |  | 6170 | 0.8881 | 0.96684 | 0.002781 | 0.90447 | 0.0058438 | 0.90447 | 0.0059869 |  |  | 42780 | 0.86067 | 0.91505 | 0.0074659 | 0.8459 | 0.010304 | 0.84589 | 0.0073799 |  |  | 354660 | 0.88609 | 0.86787 | 0.012489 | 0.90508 | 0.008805 | 0.90509 | 0.0099086 |  |  | 312460 | 0.78753 | 0.70357 | 0.0097037 | 0.79113 | 0.0047833 | 0.79113 | 0.0064967
|  |  | 6027 | 0.9879 | 0.99869 | 0.00052784 | 0.995 | 0.011829 | 0.99507 | 0.096682 |  |  | 5951 | 0.9515 | 0.98457 | 0.0015068 | 0.96063 | 0.0036179 | 0.96065 | 0.0047214 |  |  | 6175 | 0.88703 | 0.96684 | 0.0027808 | 0.90447 | 0.0058438 | 0.90448 | 0.0059869 |  |  | 43080 | 0.86404 | 0.91505 | 0.0074659 | 0.84627 | 0.010319 | 0.84627 | 0.0073929 |  |  | 354960 | 0.8928 | 0.86787 | 0.012489 | 0.90517 | 0.0088056 | 0.90518 | 0.0099079 |  |  | 312760 | 0.78971 | 0.70357 | 0.0097037 | 0.79122 | 0.0047819 | 0.79122 | 0.0064949
|  |  | 6032 | 0.9879 | 0.99869 | 0.00052771 | 0.99502 | 0.011829 | 0.99509 | 0.096684 |  |  | 5956 | 0.95053 | 0.98458 | 0.0015041 | 0.96064 | 0.0036171 | 0.96066 | 0.0047208 |  |  | 6180 | 0.8881 | 0.96684 | 0.0027806 | 0.90448 | 0.0058438 | 0.90448 | 0.005987 |  |  | 43380 | 0.86236 | 0.91505 | 0.0074659 | 0.84665 | 0.010334 | 0.84665 | 0.0074058 |  |  | 355260 | 0.88833 | 0.86787 | 0.012489 | 0.90527 | 0.0088062 | 0.90528 | 0.0099072 |  |  | 313060 | 0.781 | 0.70357 | 0.0097037 | 0.7913 | 0.0047805 | 0.7913 | 0.0064932
|  |  | 6037 | 0.98879 | 0.9987 | 0.00052758 | 0.99503 | 0.011829 | 0.99511 | 0.096686 |  |  | 5961 | 0.95246 | 0.98459 | 0.0015014 | 0.96065 | 0.0036164 | 0.96067 | 0.0047202 |  |  | 6185 | 0.8881 | 0.96685 | 0.0027804 | 0.90448 | 0.0058438 | 0.90448 | 0.005987 |  |  | 43680 | 0.86067 | 0.91505 | 0.0074659 | 0.84702 | 0.010349 | 0.84702 | 0.0074186 |  |  | 355560 | 0.89056 | 0.86787 | 0.012489 | 0.90536 | 0.0088069 | 0.90537 | 0.0099065 |  |  | 313360 | 0.79188 | 0.70357 | 0.0097037 | 0.79138 | 0.0047791 | 0.79138 | 0.0064915
|  |  | 6042 | 0.9879 | 0.9987 | 0.00052745 | 0.99505 | 0.011829 | 0.99512 | 0.096688 |  |  | 5966 | 0.9515 | 0.9846 | 0.0014987 | 0.96065 | 0.0036156 | 0.96068 | 0.0047195 |  |  | 6190 | 0.8881 | 0.96685 | 0.0027802 | 0.90448 | 0.0058438 | 0.90448 | 0.005987 |  |  | 43980 | 0.86404 | 0.91505 | 0.0074659 | 0.8474 | 0.010364 | 0.84739 | 0.0074314 |  |  | 355860 | 0.88609 | 0.86787 | 0.012489 | 0.90546 | 0.0088075 | 0.90547 | 0.0099058 |  |  | 313660 | 0.79623 | 0.70357 | 0.0097037 | 0.79147 | 0.0047777 | 0.79147 | 0.0064898
|  |  | 6047 | 0.98879 | 0.9987 | 0.00052732 | 0.99507 | 0.01183 | 0.99514 | 0.09669 |  |  | 5971 | 0.94957 | 0.98461 | 0.001496 | 0.96066 | 0.0036149 | 0.96068 | 0.0047189 |  |  | 6195 | 0.88918 | 0.96685 | 0.00278 | 0.90448 | 0.0058438 | 0.90449 | 0.005987 |  |  | 44280 | 0.86404 | 0.91505 | 0.0074659 | 0.84777 | 0.010379 | 0.84776 | 0.0074442 |  |  | 356160 | 0.88833 | 0.86787 | 0.012489 | 0.90555 | 0.0088081 | 0.90556 | 0.0099051 |  |  | 313960 | 0.79623 | 0.70357 | 0.0097037 | 0.79155 | 0.0047762 | 0.79155 | 0.0064881
|  |  | 6052 | 0.98879 | 0.99871 | 0.0005272 | 0.99509 | 0.01183 | 0.99516 | 0.096692 |  |  | 5976 | 0.9515 | 0.98462 | 0.0014934 | 0.96067 | 0.0036141 | 0.96069 | 0.0047183 |  |  | 6200 | 0.88918 | 0.96685 | 0.0027799 | 0.90449 | 0.0058438 | 0.90449 | 0.0059871 |  |  | 44580 | 0.86404 | 0.91505 | 0.0074659 | 0.84814 | 0.010394 | 0.84813 | 0.0074568 |  |  | 356460 | 0.89728 | 0.86787 | 0.012489 | 0.90565 | 0.0088088 | 0.90566 | 0.0099044 |  |  | 314260 | 0.78971 | 0.70357 | 0.0097037 | 0.79163 | 0.0047748 | 0.79163 | 0.0064864
|  |  | 6057 | 0.98879 | 0.99871 | 0.00052707 | 0.9951 | 0.01183 | 0.99517 | 0.096694 |  |  | 5981 | 0.94957 | 0.98464 | 0.0014907 | 0.96068 | 0.0036134 | 0.9607 | 0.0047177 |  |  | 6205 | 0.8881 | 0.96685 | 0.0027797 | 0.90449 | 0.0058439 | 0.90449 | 0.0059871 |  |  | 44880 | 0.86404 | 0.91505 | 0.0074659 | 0.84851 | 0.010409 | 0.8485 | 0.0074695 |  |  | 356760 | 0.8928 | 0.86787 | 0.012489 | 0.90574 | 0.0088094 | 0.90575 | 0.0099037 |  |  | 314560 | 0.78536 | 0.70357 | 0.0097037 | 0.79171 | 0.0047734 | 0.79172 | 0.0064847
|  |  | 6062 | 0.9879 | 0.99872 | 0.00052695 | 0.99512 | 0.01183 | 0.99519 | 0.096696 |  |  | 5986 | 0.9515 | 0.98465 | 0.0014881 | 0.96069 | 0.0036127 | 0.96071 | 0.0047171 |  |  | 6210 | 0.8881 | 0.96685 | 0.0027795 | 0.90449 | 0.0058439 | 0.90449 | 0.0059871 |  |  | 45180 | 0.8674 | 0.91505 | 0.0074659 | 0.84888 | 0.010424 | 0.84887 | 0.0074821 |  |  | 357060 | 0.89504 | 0.86787 | 0.012489 | 0.90584 | 0.00881 | 0.90585 | 0.0099029 |  |  | 314860 | 0.78971 | 0.70357 | 0.0097037 | 0.7918 | 0.004772 | 0.7918 | 0.006483
|  |  | 6067 | 0.98879 | 0.99872 | 0.00052682 | 0.99514 | 0.01183 | 0.99521 | 0.096698 |  |  | 5991 | 0.9515 | 0.98465 | 0.0014855 | 0.96069 | 0.003612 | 0.96072 | 0.0047165 |  |  | 6215 | 0.88918 | 0.96685 | 0.0027793 | 0.90449 | 0.0058439 | 0.9045 | 0.0059871 |  |  | 45480 | 0.86908 | 0.91505 | 0.0074659 | 0.84924 | 0.010439 | 0.84924 | 0.0074946 |  |  | 357360 | 0.89504 | 0.86787 | 0.012489 | 0.90593 | 0.0088106 | 0.90594 | 0.0099022 |  |  | 315160 | 0.78318 | 0.70357 | 0.0097037 | 0.79188 | 0.0047706 | 0.79188 | 0.0064813
|  |  | 6072 | 0.98879 | 0.99873 | 0.0005267 | 0.99515 | 0.01183 | 0.99522 | 0.096699 |  |  | 5996 | 0.95053 | 0.98466 | 0.0014829 | 0.9607 | 0.0036113 | 0.96072 | 0.0047159 |  |  | 6220 | 0.88918 | 0.96685 | 0.0027791 | 0.9045 | 0.0058439 | 0.9045 | 0.0059872 |  |  | 45780 | 0.86908 | 0.91505 | 0.0074659 | 0.84961 | 0.010453 | 0.84961 | 0.007507 |  |  | 357660 | 0.89504 | 0.86787 | 0.012489 | 0.90603 | 0.0088113 | 0.90604 | 0.0099015 |  |  | 315460 | 0.78753 | 0.70357 | 0.0097037 | 0.79196 | 0.0047692 | 0.79196 | 0.0064796
|  |  | 6077 | 0.9879 | 0.99873 | 0.00052658 | 0.99517 | 0.01183 | 0.99524 | 0.096701 |  |  | 6001 | 0.94957 | 0.98467 | 0.0014804 | 0.96071 | 0.0036106 | 0.96073 | 0.0047154 |  |  | 6225 | 0.88918 | 0.96686 | 0.0027789 | 0.9045 | 0.0058439 | 0.9045 | 0.0059872 |  |  | 46080 | 0.86572 | 0.91505 | 0.0074659 | 0.84998 | 0.010468 | 0.84997 | 0.0075194 |  |  | 357960 | 0.89504 | 0.86787 | 0.012489 | 0.90612 | 0.0088119 | 0.90613 | 0.0099008 |  |  | 315760 | 0.78318 | 0.70357 | 0.0097037 | 0.79204 | 0.0047678 | 0.79205 | 0.0064778
|  |  | 6082 | 0.98879 | 0.99873 | 0.00052646 | 0.99518 | 0.01183 | 0.99526 | 0.096703 |  |  | 6006 | 0.95053 | 0.98468 | 0.0014778 | 0.96072 | 0.0036099 | 0.96074 | 0.0047148 |  |  | 6230 | 0.8881 | 0.96686 | 0.0027787 | 0.9045 | 0.0058439 | 0.90451 | 0.0059872 |  |  | 46380 | 0.86404 | 0.91505 | 0.0074659 | 0.85034 | 0.010482 | 0.85034 | 0.0075318 |  |  | 358260 | 0.89504 | 0.86787 | 0.012489 | 0.90622 | 0.0088125 | 0.90622 | 0.0099001 |  |  | 316060 | 0.78318 | 0.70357 | 0.0097037 | 0.79213 | 0.0047664 | 0.79213 | 0.0064761
|  |  | 6087 | 0.98879 | 0.99874 | 0.00052634 | 0.9952 | 0.011831 | 0.99527 | 0.096705 |  |  | 6011 | 0.9515 | 0.98469 | 0.0014753 | 0.96072 | 0.0036092 | 0.96075 | 0.0047142 |  |  | 6235 | 0.88918 | 0.96686 | 0.0027786 | 0.9045 | 0.005844 | 0.90451 | 0.0059872 |  |  | 46680 | 0.8674 | 0.91505 | 0.0074659 | 0.85071 | 0.010497 | 0.8507 | 0.0075441 |  |  | 358560 | 0.8928 | 0.86787 | 0.012489 | 0.90631 | 0.0088131 | 0.90632 | 0.0098993 |  |  | 316360 | 0.79188 | 0.70357 | 0.0097037 | 0.79221 | 0.0047649 | 0.79221 | 0.0064744
|  |  | 6092 | 0.98879 | 0.99874 | 0.00052623 | 0.99522 | 0.011831 | 0.99529 | 0.096707 |  |  | 6016 | 0.9515 | 0.9847 | 0.0014727 | 0.96073 | 0.0036085 | 0.96075 | 0.0047137 |  |  | 6240 | 0.88918 | 0.96686 | 0.0027784 | 0.90451 | 0.005844 | 0.90451 | 0.0059873 |  |  | 46980 | 0.87076 | 0.91505 | 0.0074659 | 0.85107 | 0.010511 | 0.85107 | 0.0075563 |  |  | 358860 | 0.89952 | 0.86787 | 0.012489 | 0.9064 | 0.0088137 | 0.90641 | 0.0098986 |  |  | 316660 | 0.79406 | 0.70357 | 0.0097037 | 0.79229 | 0.0047635 | 0.79229 | 0.0064727
|  |  | 6097 | 0.9879 | 0.99875 | 0.00052611 | 0.99523 | 0.011831 | 0.9953 | 0.096709 |  |  | 6021 | 0.9515 | 0.98471 | 0.0014702 | 0.96074 | 0.0036078 | 0.96076 | 0.0047131 |  |  | 6245 | 0.88918 | 0.96686 | 0.0027782 | 0.90451 | 0.005844 | 0.90451 | 0.0059873 |  |  | 47280 | 0.86908 | 0.91505 | 0.0074659 | 0.85143 | 0.010526 | 0.85143 | 0.0075685 |  |  | 359160 | 0.89504 | 0.86787 | 0.012489 | 0.9065 | 0.0088143 | 0.90651 | 0.0098979 |  |  | 316960 | 0.79406 | 0.70357 | 0.0097037 | 0.79237 | 0.0047621 | 0.79237 | 0.006471
|  |  | 6102 | 0.9879 | 0.99875 | 0.000526 | 0.99525 | 0.011831 | 0.99532 | 0.096711 |  |  | 6026 | 0.95053 | 0.98472 | 0.0014677 | 0.96075 | 0.0036071 | 0.96077 | 0.0047126 |  |  | 6250 | 0.89026 | 0.96686 | 0.002778 | 0.90451 | 0.005844 | 0.90452 | 0.0059873 |  |  | 47580 | 0.86908 | 0.91505 | 0.0074659 | 0.85179 | 0.01054 | 0.85179 | 0.0075806 |  |  | 359460 | 0.89728 | 0.86787 | 0.012489 | 0.90659 | 0.008815 | 0.9066 | 0.0098971 |  |  | 317260 | 0.79188 | 0.70357 | 0.0097037 | 0.79245 | 0.0047607 | 0.79246 | 0.0064693
|  |  | 6107 | 0.98879 | 0.99875 | 0.00052588 | 0.99527 | 0.011831 | 0.99534 | 0.096712 |  |  | 6031 | 0.9515 | 0.98473 | 0.0014653 | 0.96075 | 0.0036065 | 0.96078 | 0.004712 |  |  | 6255 | 0.89134 | 0.96686 | 0.0027779 | 0.90451 | 0.005844 | 0.90452 | 0.0059873 |  |  | 47880 | 0.8674 | 0.91505 | 0.0074659 | 0.85215 | 0.010554 | 0.85215 | 0.0075927 |  |  | 359760 | 0.89056 | 0.86787 | 0.012489 | 0.90668 | 0.0088156 | 0.90669 | 0.0098964 |  |  | 317560 | 0.78753 | 0.70357 | 0.0097037 | 0.79254 | 0.0047593 | 0.79254 | 0.0064676
|  |  | 6112 | 0.98879 | 0.99876 | 0.00052577 | 0.99528 | 0.011831 | 0.99535 | 0.096714 |  |  | 6036 | 0.95053 | 0.98474 | 0.0014628 | 0.96076 | 0.0036058 | 0.96078 | 0.0047115 |  |  | 6260 | 0.88918 | 0.96686 | 0.0027777 | 0.90452 | 0.005844 | 0.90452 | 0.0059874 |  |  | 48180 | 0.86572 | 0.91505 | 0.0074659 | 0.85251 | 0.010568 | 0.85251 | 0.0076047 |  |  | 360060 | 0.89504 | 0.86787 | 0.012489 | 0.90678 | 0.0088162 | 0.90679 | 0.0098957 |  |  | 317860 | 0.79406 | 0.70357 | 0.0097037 | 0.79262 | 0.0047579 | 0.79262 | 0.0064658
|  |  | 6117 | 0.98879 | 0.99876 | 0.00052566 | 0.9953 | 0.011831 | 0.99537 | 0.096716 |  |  | 6041 | 0.95053 | 0.98475 | 0.0014604 | 0.96077 | 0.0036052 | 0.96079 | 0.0047109 |  |  | 6265 | 0.88918 | 0.96686 | 0.0027775 | 0.90452 | 0.005844 | 0.90452 | 0.0059874 |  |  | 48480 | 0.86572 | 0.91505 | 0.0074659 | 0.85287 | 0.010583 | 0.85287 | 0.0076166 |  |  | 360360 | 0.89504 | 0.86787 | 0.012489 | 0.90687 | 0.0088168 | 0.90688 | 0.0098949 |  |  | 318160 | 0.78753 | 0.70357 | 0.0097037 | 0.7927 | 0.0047565 | 0.7927 | 0.0064641
|  |  | 6122 | 0.98969 | 0.99877 | 0.00052555 | 0.99531 | 0.011831 | 0.99538 | 0.096718 |  |  | 6046 | 0.95053 | 0.98476 | 0.001458 | 0.96078 | 0.0036045 | 0.9608 | 0.0047104 |  |  | 6270 | 0.88918 | 0.96687 | 0.0027774 | 0.90452 | 0.0058441 | 0.90453 | 0.0059874 |  |  | 48780 | 0.8674 | 0.91505 | 0.0074659 | 0.85322 | 0.010597 | 0.85322 | 0.0076285 |  |  | 360660 | 0.89056 | 0.86787 | 0.012489 | 0.90696 | 0.0088174 | 0.90697 | 0.0098942 |  |  | 318460 | 0.78971 | 0.70357 | 0.0097037 | 0.79278 | 0.004755 | 0.79278 | 0.0064624
|  |  | 6127 | 0.9879 | 0.99877 | 0.00052544 | 0.99533 | 0.011831 | 0.9954 | 0.09672 |  |  | 6051 | 0.95053 | 0.98477 | 0.0014555 | 0.96078 | 0.0036039 | 0.96081 | 0.0047099 |  |  | 6275 | 0.88918 | 0.96687 | 0.0027772 | 0.90452 | 0.0058441 | 0.90453 | 0.0059874 |  |  | 49080 | 0.86572 | 0.91505 | 0.0074659 | 0.85358 | 0.010611 | 0.85358 | 0.0076403 |  |  | 360960 | 0.89952 | 0.86787 | 0.012489 | 0.90706 | 0.008818 | 0.90707 | 0.0098934 |  |  | 318760 | 0.78971 | 0.70357 | 0.0097037 | 0.79286 | 0.0047536 | 0.79286 | 0.0064607
|  |  | 6132 | 0.9879 | 0.99877 | 0.00052533 | 0.99535 | 0.011832 | 0.99542 | 0.096722 |  |  | 6056 | 0.9515 | 0.98478 | 0.0014532 | 0.96079 | 0.0036033 | 0.96081 | 0.0047094 |  |  | 6280 | 0.8881 | 0.96687 | 0.0027771 | 0.90453 | 0.0058441 | 0.90453 | 0.0059875 |  |  | 49380 | 0.8674 | 0.91505 | 0.0074659 | 0.85394 | 0.010624 | 0.85393 | 0.0076521 |  |  | 361260 | 0.89504 | 0.86787 | 0.012489 | 0.90715 | 0.0088186 | 0.90716 | 0.0098927 |  |  | 319060 | 0.79188 | 0.70357 | 0.0097037 | 0.79294 | 0.0047522 | 0.79294 | 0.006459
|  |  | 6137 | 0.98879 | 0.99878 | 0.00052522 | 0.99536 | 0.011832 | 0.99543 | 0.096723 |  |  | 6061 | 0.94957 | 0.98479 | 0.0014508 | 0.9608 | 0.0036026 | 0.96082 | 0.0047089 |  |  | 6285 | 0.89026 | 0.96687 | 0.0027769 | 0.90453 | 0.0058441 | 0.90453 | 0.0059875 |  |  | 49680 | 0.86908 | 0.91505 | 0.0074659 | 0.85429 | 0.010638 | 0.85429 | 0.0076638 |  |  | 361560 | 0.89504 | 0.86787 | 0.012489 | 0.90724 | 0.0088192 | 0.90725 | 0.0098919 |  |  | 319360 | 0.79406 | 0.70357 | 0.0097037 | 0.79302 | 0.0047508 | 0.79302 | 0.0064572
|  |  | 6142 | 0.9879 | 0.99878 | 0.00052512 | 0.99538 | 0.011832 | 0.99545 | 0.096725 |  |  | 6066 | 0.95053 | 0.9848 | 0.0014484 | 0.96081 | 0.003602 | 0.96083 | 0.0047083 |  |  | 6290 | 0.89026 | 0.96687 | 0.0027768 | 0.90453 | 0.0058441 | 0.90454 | 0.0059875 |  |  | 49980 | 0.87076 | 0.91505 | 0.0074659 | 0.85464 | 0.010652 | 0.85464 | 0.0076755 |  |  | 361860 | 0.89728 | 0.86787 | 0.012489 | 0.90734 | 0.0088198 | 0.90735 | 0.0098911 |  |  | 319660 | 0.79188 | 0.70357 | 0.0097037 | 0.7931 | 0.0047494 | 0.7931 | 0.0064555
|  |  | 6147 | 0.9879 | 0.99878 | 0.00052501 | 0.99539 | 0.011832 | 0.99546 | 0.096727 |  |  | 6071 | 0.95053 | 0.98481 | 0.0014461 | 0.96081 | 0.0036014 | 0.96083 | 0.0047078 |  |  | 6295 | 0.89026 | 0.96687 | 0.0027766 | 0.90454 | 0.0058441 | 0.90454 | 0.0059875 |  |  | 50280 | 0.86908 | 0.91505 | 0.0074659 | 0.85499 | 0.010666 | 0.85499 | 0.0076871 |  |  | 362160 | 0.89728 | 0.86787 | 0.012489 | 0.90743 | 0.0088204 | 0.90744 | 0.0098904 |  |  | 319960 | 0.79406 | 0.70357 | 0.0097037 | 0.79318 | 0.0047479 | 0.79318 | 0.0064538
|  |  | 6152 | 0.9879 | 0.99879 | 0.00052491 | 0.99541 | 0.011832 | 0.99548 | 0.096729 |  |  | 6076 | 0.9515 | 0.98482 | 0.0014437 | 0.96082 | 0.0036008 | 0.96084 | 0.0047074 |  |  | 6300 | 0.88918 | 0.96687 | 0.0027764 | 0.90454 | 0.0058442 | 0.90454 | 0.0059876 |  |  | 50580 | 0.87413 | 0.91505 | 0.0074659 | 0.85535 | 0.010679 | 0.85534 | 0.0076986 |  |  | 362460 | 0.89504 | 0.86787 | 0.012489 | 0.90752 | 0.008821 | 0.90753 | 0.0098896 |  |  | 320260 | 0.79188 | 0.70357 | 0.0097037 | 0.79326 | 0.0047465 | 0.79327 | 0.0064521
|  |  | 6157 | 0.9879 | 0.99879 | 0.00052481 | 0.99542 | 0.011832 | 0.99549 | 0.096731 |  |  | 6081 | 0.9515 | 0.98483 | 0.0014414 | 0.96083 | 0.0036002 | 0.96085 | 0.0047069 |  |  | 6305 | 0.88918 | 0.96687 | 0.0027763 | 0.90454 | 0.0058442 | 0.90454 | 0.0059876 |  |  | 50880 | 0.87413 | 0.91505 | 0.0074659 | 0.8557 | 0.010693 | 0.85569 | 0.0077101 |  |  | 362760 | 0.89728 | 0.86787 | 0.012489 | 0.90761 | 0.0088216 | 0.90762 | 0.0098889 |  |  | 320560 | 0.79188 | 0.70357 | 0.0097037 | 0.79334 | 0.0047451 | 0.79335 | 0.0064503
|  |  | 6162 | 0.9879 | 0.9988 | 0.0005247 | 0.99544 | 0.011832 | 0.99551 | 0.096732 |  |  | 6086 | 0.95053 | 0.98483 | 0.0014391 | 0.96083 | 0.0035996 | 0.96086 | 0.0047064 |  |  | 6310 | 0.88918 | 0.96687 | 0.0027761 | 0.90454 | 0.0058442 | 0.90455 | 0.0059876 |  |  | 51180 | 0.87413 | 0.91505 | 0.0074659 | 0.85604 | 0.010707 | 0.85604 | 0.0077215 |  |  | 363060 | 0.89728 | 0.86787 | 0.012489 | 0.90771 | 0.0088222 | 0.90772 | 0.0098881 |  |  | 320860 | 0.78971 | 0.70357 | 0.0097037 | 0.79342 | 0.0047437 | 0.79343 | 0.0064486
|  |  | 6167 | 0.9879 | 0.9988 | 0.0005246 | 0.99546 | 0.011832 | 0.99552 | 0.096734 |  |  | 6091 | 0.9515 | 0.98484 | 0.0014368 | 0.96084 | 0.003599 | 0.96086 | 0.0047059 |  |  | 6315 | 0.89026 | 0.96687 | 0.002776 | 0.90455 | 0.0058442 | 0.90455 | 0.0059876 |  |  | 51480 | 0.87413 | 0.91505 | 0.0074659 | 0.85639 | 0.01072 | 0.85639 | 0.0077328 |  |  | 363360 | 0.89504 | 0.86787 | 0.012489 | 0.9078 | 0.0088228 | 0.90781 | 0.0098873 |  |  | 321160 | 0.79406 | 0.70357 | 0.0097037 | 0.7935 | 0.0047423 | 0.79351 | 0.0064469
|  |  | 6172 | 0.9879 | 0.9988 | 0.0005245 | 0.99547 | 0.011832 | 0.99554 | 0.096736 |  |  | 6096 | 0.9515 | 0.98485 | 0.0014346 | 0.96085 | 0.0035984 | 0.96087 | 0.0047054 |  |  | 6320 | 0.88918 | 0.96688 | 0.0027759 | 0.90455 | 0.0058442 | 0.90455 | 0.0059877 |  |  | 51780 | 0.87245 | 0.91505 | 0.0074659 | 0.85674 | 0.010733 | 0.85674 | 0.0077441 |  |  | 363660 | 0.89504 | 0.86787 | 0.012489 | 0.90789 | 0.0088233 | 0.9079 | 0.0098865 |  |  | 321460 | 0.79406 | 0.70357 | 0.0097037 | 0.79358 | 0.0047408 | 0.79358 | 0.0064452
|  |  | 6177 | 0.98879 | 0.99881 | 0.0005244 | 0.99549 | 0.011833 | 0.99555 | 0.096738 |  |  | 6101 | 0.9515 | 0.98486 | 0.0014323 | 0.96086 | 0.0035979 | 0.96088 | 0.0047049 |  |  | 6325 | 0.89026 | 0.96688 | 0.0027757 | 0.90455 | 0.0058442 | 0.90455 | 0.0059877 |  |  | 52080 | 0.87413 | 0.91505 | 0.0074659 | 0.85709 | 0.010747 | 0.85708 | 0.0077553 |  |  | 363960 | 0.89728 | 0.86787 | 0.012489 | 0.90798 | 0.0088239 | 0.90799 | 0.0098858 |  |  | 321760 | 0.79841 | 0.70357 | 0.0097037 | 0.79366 | 0.0047394 | 0.79366 | 0.0064434
|  |  | 6182 | 0.98879 | 0.99881 | 0.0005243 | 0.9955 | 0.011833 | 0.99557 | 0.096739 |  |  | 6106 | 0.9515 | 0.98487 | 0.0014301 | 0.96086 | 0.0035973 | 0.96088 | 0.0047045 |  |  | 6330 | 0.88918 | 0.96688 | 0.0027756 | 0.90455 | 0.0058442 | 0.90456 | 0.0059877 |  |  | 52380 | 0.87245 | 0.91505 | 0.0074659 | 0.85743 | 0.01076 | 0.85743 | 0.0077665 |  |  | 364260 | 0.89728 | 0.86787 | 0.012489 | 0.90808 | 0.0088245 | 0.90808 | 0.009885 |  |  | 322060 | 0.78971 | 0.70357 | 0.0097037 | 0.79374 | 0.004738 | 0.79374 | 0.0064417
|  |  | 6187 | 0.98879 | 0.99881 | 0.00052421 | 0.99552 | 0.011833 | 0.99559 | 0.096741 |  |  | 6111 | 0.95053 | 0.98488 | 0.0014278 | 0.96087 | 0.0035967 | 0.96089 | 0.004704 |  |  | 6335 | 0.88918 | 0.96688 | 0.0027754 | 0.90456 | 0.0058443 | 0.90456 | 0.0059877 |  |  | 52680 | 0.87245 | 0.91505 | 0.0074659 | 0.85778 | 0.010773 | 0.85777 | 0.0077776 |  |  | 364560 | 0.89728 | 0.86787 | 0.012489 | 0.90817 | 0.0088251 | 0.90818 | 0.0098842 |  |  | 322360 | 0.79188 | 0.70357 | 0.0097037 | 0.79382 | 0.0047366 | 0.79382 | 0.00644
|  |  | 6192 | 0.98879 | 0.99882 | 0.00052411 | 0.99553 | 0.011833 | 0.9956 | 0.096743 |  |  | 6116 | 0.9515 | 0.98489 | 0.0014256 | 0.96088 | 0.0035962 | 0.9609 | 0.0047036 |  |  | 6340 | 0.88918 | 0.96688 | 0.0027753 | 0.90456 | 0.0058443 | 0.90456 | 0.0059878 |  |  | 52980 | 0.87076 | 0.91505 | 0.0074659 | 0.85812 | 0.010786 | 0.85812 | 0.0077886 |  |  | 364860 | 0.89728 | 0.86787 | 0.012489 | 0.90826 | 0.0088257 | 0.90827 | 0.0098834 |  |  | 322660 | 0.78971 | 0.70357 | 0.0097037 | 0.7939 | 0.0047352 | 0.7939 | 0.0064383
|  |  | 6197 | 0.98879 | 0.99882 | 0.00052402 | 0.99555 | 0.011833 | 0.99562 | 0.096745 |  |  | 6121 | 0.9515 | 0.9849 | 0.0014234 | 0.96088 | 0.0035956 | 0.9609 | 0.0047031 |  |  | 6345 | 0.89134 | 0.96688 | 0.0027752 | 0.90456 | 0.0058443 | 0.90457 | 0.0059878 |  |  | 53280 | 0.87413 | 0.91505 | 0.0074659 | 0.85846 | 0.010799 | 0.85846 | 0.0077996 |  |  | 365160 | 0.89728 | 0.86787 | 0.012489 | 0.90835 | 0.0088263 | 0.90836 | 0.0098826 |  |  | 322960 | 0.79188 | 0.70357 | 0.0097037 | 0.79398 | 0.0047337 | 0.79398 | 0.0064365
|  |  | 6202 | 0.98879 | 0.99882 | 0.00052392 | 0.99556 | 0.011833 | 0.99563 | 0.096746 |  |  | 6126 | 0.95053 | 0.98491 | 0.0014213 | 0.96089 | 0.0035951 | 0.96091 | 0.0047027 |  |  | 6350 | 0.89026 | 0.96688 | 0.002775 | 0.90456 | 0.0058443 | 0.90457 | 0.0059878 |  |  | 53580 | 0.87413 | 0.91505 | 0.0074659 | 0.8588 | 0.010812 | 0.8588 | 0.0078105 |  |  | 365460 | 0.89504 | 0.86787 | 0.012489 | 0.90844 | 0.0088268 | 0.90845 | 0.0098818 |  |  | 323260 | 0.79406 | 0.70357 | 0.0097037 | 0.79406 | 0.0047323 | 0.79406 | 0.0064348
|  |  | 6207 | 0.98879 | 0.99883 | 0.00052383 | 0.99558 | 0.011833 | 0.99565 | 0.096748 |  |  | 6131 | 0.9515 | 0.98491 | 0.0014191 | 0.9609 | 0.0035945 | 0.96092 | 0.0047022 |  |  | 6355 | 0.88918 | 0.96688 | 0.0027749 | 0.90457 | 0.0058443 | 0.90457 | 0.0059878 |  |  | 53880 | 0.87413 | 0.91505 | 0.0074659 | 0.85914 | 0.010825 | 0.85914 | 0.0078214 |  |  | 365760 | 0.89728 | 0.86787 | 0.012489 | 0.90853 | 0.0088274 | 0.90854 | 0.0098811 |  |  | 323560 | 0.79406 | 0.70357 | 0.0097037 | 0.79414 | 0.0047309 | 0.79414 | 0.0064331
|  |  | 6212 | 0.98879 | 0.99883 | 0.00052373 | 0.99559 | 0.011833 | 0.99566 | 0.09675 |  |  | 6136 | 0.95053 | 0.98492 | 0.0014169 | 0.9609 | 0.003594 | 0.96093 | 0.0047018 |  |  | 6360 | 0.89026 | 0.96688 | 0.0027748 | 0.90457 | 0.0058443 | 0.90457 | 0.0059879 |  |  | 54180 | 0.87413 | 0.91505 | 0.0074659 | 0.85948 | 0.010838 | 0.85948 | 0.0078322 |  |  | 366060 | 0.89952 | 0.86787 | 0.012489 | 0.90863 | 0.008828 | 0.90863 | 0.0098803 |  |  | 323860 | 0.79623 | 0.70357 | 0.0097037 | 0.79422 | 0.0047295 | 0.79422 | 0.0064314
|  |  | 6217 | 0.98879 | 0.99883 | 0.00052364 | 0.99561 | 0.011834 | 0.99567 | 0.096751 |  |  | 6141 | 0.95053 | 0.98493 | 0.0014148 | 0.96091 | 0.0035934 | 0.96093 | 0.0047014 |  |  | 6365 | 0.89026 | 0.96688 | 0.0027746 | 0.90457 | 0.0058444 | 0.90458 | 0.0059879 |  |  | 54480 | 0.87749 | 0.91505 | 0.0074659 | 0.85982 | 0.010851 | 0.85982 | 0.0078429 |  |  | 366360 | 0.89504 | 0.86787 | 0.012489 | 0.90872 | 0.0088286 | 0.90873 | 0.0098795 |  |  | 324160 | 0.79188 | 0.70357 | 0.0097037 | 0.79429 | 0.004728 | 0.7943 | 0.0064296
|  |  | 6222 | 0.98879 | 0.99884 | 0.00052355 | 0.99562 | 0.011834 | 0.99569 | 0.096753 |  |  | 6146 | 0.9515 | 0.98494 | 0.0014127 | 0.96092 | 0.0035929 | 0.96094 | 0.0047009 |  |  | 6370 | 0.88918 | 0.96688 | 0.0027745 | 0.90457 | 0.0058444 | 0.90458 | 0.0059879 |  |  | 54780 | 0.87917 | 0.91505 | 0.0074659 | 0.86016 | 0.010863 | 0.86016 | 0.0078536 |  |  | 366660 | 0.89504 | 0.86787 | 0.012489 | 0.90881 | 0.0088291 | 0.90882 | 0.0098787 |  |  | 324460 | 0.78753 | 0.70357 | 0.0097037 | 0.79437 | 0.0047266 | 0.79437 | 0.0064279
|  |  | 6227 | 0.9879 | 0.99884 | 0.00052346 | 0.99564 | 0.011834 | 0.9957 | 0.096755 |  |  | 6151 | 0.9515 | 0.98495 | 0.0014106 | 0.96092 | 0.0035924 | 0.96095 | 0.0047005 |  |  | 6375 | 0.89026 | 0.96689 | 0.0027744 | 0.90458 | 0.0058444 | 0.90458 | 0.0059879 |  |  | 55080 | 0.87917 | 0.91505 | 0.0074659 | 0.8605 | 0.010876 | 0.8605 | 0.0078642 |  |  | 366960 | 0.90175 | 0.86787 | 0.012489 | 0.9089 | 0.0088297 | 0.90891 | 0.0098779 |  |  | 324760 | 0.78971 | 0.70357 | 0.0097037 | 0.79445 | 0.0047252 | 0.79445 | 0.0064262
|  |  | 6232 | 0.9879 | 0.99885 | 0.00052337 | 0.99565 | 0.011834 | 0.99572 | 0.096757 |  |  | 6156 | 0.95053 | 0.98496 | 0.0014085 | 0.96093 | 0.0035919 | 0.96095 | 0.0047001 |  |  | 6380 | 0.89134 | 0.96689 | 0.0027743 | 0.90458 | 0.0058444 | 0.90458 | 0.005988 |  |  | 55380 | 0.87581 | 0.91505 | 0.0074659 | 0.86083 | 0.010889 | 0.86083 | 0.0078747 |  |  | 367260 | 0.89728 | 0.86787 | 0.012489 | 0.90899 | 0.0088303 | 0.909 | 0.0098771 |  |  | 325060 | 0.78971 | 0.70357 | 0.0097037 | 0.79453 | 0.0047238 | 0.79453 | 0.0064244
|  |  | 6237 | 0.9879 | 0.99885 | 0.00052328 | 0.99567 | 0.011834 | 0.99573 | 0.096758 |  |  | 6161 | 0.95246 | 0.98497 | 0.0014064 | 0.96094 | 0.0035914 | 0.96096 | 0.0046997 |  |  | 6385 | 0.89026 | 0.96689 | 0.0027741 | 0.90458 | 0.0058444 | 0.90459 | 0.005988 |  |  | 55680 | 0.87749 | 0.91505 | 0.0074659 | 0.86117 | 0.010901 | 0.86117 | 0.0078852 |  |  | 367560 | 0.89952 | 0.86787 | 0.012489 | 0.90908 | 0.0088308 | 0.90909 | 0.0098763 |  |  | 325360 | 0.79406 | 0.70357 | 0.0097037 | 0.79461 | 0.0047223 | 0.79461 | 0.0064227
|  |  | 6242 | 0.98969 | 0.99885 | 0.0005232 | 0.99568 | 0.011834 | 0.99575 | 0.09676 |  |  | 6166 | 0.95053 | 0.98497 | 0.0014043 | 0.96094 | 0.0035908 | 0.96097 | 0.0046993 |  |  | 6390 | 0.89026 | 0.96689 | 0.002774 | 0.90458 | 0.0058444 | 0.90459 | 0.005988 |  |  | 55980 | 0.87581 | 0.91505 | 0.0074659 | 0.8615 | 0.010913 | 0.8615 | 0.0078956 |  |  | 367860 | 0.89728 | 0.86787 | 0.012489 | 0.90917 | 0.0088314 | 0.90918 | 0.0098754 |  |  | 325660 | 0.78971 | 0.70357 | 0.0097037 | 0.79469 | 0.0047209 | 0.79469 | 0.006421
|  |  | 6247 | 0.98879 | 0.99886 | 0.00052311 | 0.9957 | 0.011834 | 0.99576 | 0.096762 |  |  | 6171 | 0.95053 | 0.98498 | 0.0014023 | 0.96095 | 0.0035903 | 0.96097 | 0.0046988 |  |  | 6395 | 0.88918 | 0.96689 | 0.0027739 | 0.90459 | 0.0058444 | 0.90459 | 0.005988 |  |  | 56280 | 0.87413 | 0.91505 | 0.0074659 | 0.86184 | 0.010926 | 0.86184 | 0.007906 |  |  | 368160 | 0.8928 | 0.86787 | 0.012489 | 0.90926 | 0.008832 | 0.90927 | 0.0098746 |  |  | 325960 | 0.79406 | 0.70357 | 0.0097037 | 0.79476 | 0.0047195 | 0.79476 | 0.0064193
|  |  | 6252 | 0.9879 | 0.99886 | 0.00052303 | 0.99571 | 0.011834 | 0.99578 | 0.096763 |  |  | 6176 | 0.95246 | 0.98499 | 0.0014002 | 0.96096 | 0.0035899 | 0.96098 | 0.0046984 |  |  | 6400 | 0.89026 | 0.96689 | 0.0027738 | 0.90459 | 0.0058445 | 0.90459 | 0.0059881 |  |  | 56580 | 0.87749 | 0.91505 | 0.0074659 | 0.86217 | 0.010938 | 0.86217 | 0.0079163 |  |  | 368460 | 0.89504 | 0.86787 | 0.012489 | 0.90935 | 0.0088325 | 0.90936 | 0.0098738 |  |  | 326260 | 0.79841 | 0.70357 | 0.0097037 | 0.79484 | 0.0047181 | 0.79484 | 0.0064175
|  |  | 6257 | 0.98879 | 0.99886 | 0.00052294 | 0.99573 | 0.011834 | 0.99579 | 0.096765 |  |  | 6181 | 0.9515 | 0.985 | 0.0013982 | 0.96096 | 0.0035894 | 0.96099 | 0.0046981 |  |  | 6405 | 0.89026 | 0.96689 | 0.0027736 | 0.90459 | 0.0058445 | 0.9046 | 0.0059881 |  |  | 56880 | 0.87749 | 0.91505 | 0.0074659 | 0.8625 | 0.01095 | 0.8625 | 0.0079265 |  |  | 368760 | 0.89504 | 0.86787 | 0.012489 | 0.90944 | 0.0088331 | 0.90945 | 0.009873 |  |  | 326560 | 0.79406 | 0.70357 | 0.0097037 | 0.79492 | 0.0047166 | 0.79492 | 0.0064158
|  |  | 6262 | 0.987 | 0.99887 | 0.00052286 | 0.99574 | 0.011835 | 0.99581 | 0.096767 |  |  | 6186 | 0.9515 | 0.98501 | 0.0013962 | 0.96097 | 0.0035889 | 0.96099 | 0.0046977 |  |  | 6410 | 0.89026 | 0.96689 | 0.0027735 | 0.90459 | 0.0058445 | 0.9046 | 0.0059881 |  |  | 57180 | 0.87917 | 0.91505 | 0.0074659 | 0.86283 | 0.010962 | 0.86283 | 0.0079367 |  |  | 369060 | 0.89728 | 0.86787 | 0.012489 | 0.90953 | 0.0088337 | 0.90954 | 0.0098722 |  |  | 326860 | 0.78971 | 0.70357 | 0.0097037 | 0.795 | 0.0047152 | 0.795 | 0.0064141
|  |  | 6267 | 0.98879 | 0.99887 | 0.00052277 | 0.99576 | 0.011835 | 0.99582 | 0.096768 |  |  | 6191 | 0.9515 | 0.98501 | 0.0013942 | 0.96098 | 0.0035884 | 0.961 | 0.0046973 |  |  | 6415 | 0.89026 | 0.96689 | 0.0027734 | 0.9046 | 0.0058445 | 0.9046 | 0.0059881 |  |  | 57480 | 0.87917 | 0.91505 | 0.0074659 | 0.86316 | 0.010974 | 0.86316 | 0.0079468 |  |  | 369360 | 0.8928 | 0.86787 | 0.012489 | 0.90962 | 0.0088342 | 0.90963 | 0.0098714 |  |  | 327160 | 0.79623 | 0.70357 | 0.0097037 | 0.79507 | 0.0047138 | 0.79507 | 0.0064123
|  |  | 6272 | 0.9879 | 0.99887 | 0.00052269 | 0.99577 | 0.011835 | 0.99583 | 0.09677 |  |  | 6196 | 0.95246 | 0.98502 | 0.0013922 | 0.96098 | 0.0035879 | 0.961 | 0.0046969 |  |  | 6420 | 0.89026 | 0.96689 | 0.0027733 | 0.9046 | 0.0058445 | 0.9046 | 0.0059882 |  |  | 57780 | 0.87749 | 0.91505 | 0.0074659 | 0.86349 | 0.010986 | 0.86349 | 0.0079569 |  |  | 369660 | 0.90175 | 0.86787 | 0.012489 | 0.90971 | 0.0088348 | 0.90972 | 0.0098705 |  |  | 327460 | 0.78971 | 0.70357 | 0.0097037 | 0.79515 | 0.0047124 | 0.79515 | 0.0064106
|  |  | 6277 | 0.98879 | 0.99887 | 0.00052261 | 0.99578 | 0.011835 | 0.99585 | 0.096772 |  |  | 6201 | 0.95053 | 0.98503 | 0.0013902 | 0.96099 | 0.0035874 | 0.96101 | 0.0046965 |  |  | 6425 | 0.88918 | 0.96689 | 0.0027732 | 0.9046 | 0.0058445 | 0.90461 | 0.0059882 |  |  | 58080 | 0.87749 | 0.91505 | 0.0074659 | 0.86382 | 0.010998 | 0.86382 | 0.0079668 |  |  | 369960 | 0.90175 | 0.86787 | 0.012489 | 0.9098 | 0.0088353 | 0.90981 | 0.0098697 |  |  | 327760 | 0.79188 | 0.70357 | 0.0097037 | 0.79523 | 0.0047109 | 0.79523 | 0.0064089
|  |  | 6282 | 0.98879 | 0.99888 | 0.00052253 | 0.9958 | 0.011835 | 0.99586 | 0.096773 |  |  | 6206 | 0.9515 | 0.98504 | 0.0013883 | 0.961 | 0.003587 | 0.96102 | 0.0046961 |  |  | 6430 | 0.89026 | 0.9669 | 0.0027731 | 0.90461 | 0.0058446 | 0.90461 | 0.0059882 |  |  | 58380 | 0.87749 | 0.91505 | 0.0074659 | 0.86414 | 0.01101 | 0.86414 | 0.0079768 |  |  | 370260 | 0.89952 | 0.86787 | 0.012489 | 0.90989 | 0.0088359 | 0.9099 | 0.0098689 |  |  | 328060 | 0.79188 | 0.70357 | 0.0097037 | 0.7953 | 0.0047095 | 0.79531 | 0.0064071
|  |  | 6287 | 0.9879 | 0.99888 | 0.00052245 | 0.99581 | 0.011835 | 0.99588 | 0.096775 |  |  | 6211 | 0.9515 | 0.98505 | 0.0013863 | 0.961 | 0.0035865 | 0.96102 | 0.0046958 |  |  | 6435 | 0.89134 | 0.9669 | 0.002773 | 0.90461 | 0.0058446 | 0.90461 | 0.0059882 |  |  | 58680 | 0.87917 | 0.91505 | 0.0074659 | 0.86447 | 0.011022 | 0.86447 | 0.0079866 |  |  | 370560 | 0.90399 | 0.86787 | 0.012489 | 0.90998 | 0.0088364 | 0.90999 | 0.0098681 |  |  | 328360 | 0.80058 | 0.70357 | 0.0097037 | 0.79538 | 0.0047081 | 0.79538 | 0.0064054
|  |  | 6292 | 0.98879 | 0.99888 | 0.00052237 | 0.99583 | 0.011835 | 0.99589 | 0.096776 |  |  | 6216 | 0.9515 | 0.98506 | 0.0013844 | 0.96101 | 0.0035861 | 0.96103 | 0.0046954 |  |  | 6440 | 0.89242 | 0.9669 | 0.0027729 | 0.90461 | 0.0058446 | 0.90461 | 0.0059883 |  |  | 58980 | 0.88085 | 0.91505 | 0.0074659 | 0.8648 | 0.011034 | 0.8648 | 0.0079964 |  |  | 370860 | 0.89504 | 0.86787 | 0.012489 | 0.91007 | 0.008837 | 0.91008 | 0.0098672 |  |  | 328660 | 0.79188 | 0.70357 | 0.0097037 | 0.79546 | 0.0047067 | 0.79546 | 0.0064037
|  |  | 6297 | 0.9879 | 0.99889 | 0.00052229 | 0.99584 | 0.011835 | 0.99591 | 0.096778 |  |  | 6221 | 0.95053 | 0.98506 | 0.0013825 | 0.96102 | 0.0035856 | 0.96104 | 0.004695 |  |  | 6445 | 0.88918 | 0.9669 | 0.0027728 | 0.90461 | 0.0058446 | 0.90462 | 0.0059883 |  |  | 59280 | 0.88085 | 0.91505 | 0.0074659 | 0.86512 | 0.011045 | 0.86512 | 0.0080062 |  |  | 371160 | 0.89504 | 0.86787 | 0.012489 | 0.91016 | 0.0088375 | 0.91017 | 0.0098664 |  |  | 328960 | 0.79406 | 0.70357 | 0.0097037 | 0.79553 | 0.0047052 | 0.79554 | 0.0064019
|  |  | 6302 | 0.9879 | 0.99889 | 0.00052221 | 0.99586 | 0.011835 | 0.99592 | 0.09678 |  |  | 6226 | 0.95053 | 0.98507 | 0.0013806 | 0.96102 | 0.0035852 | 0.96104 | 0.0046947 |  |  | 6450 | 0.89134 | 0.9669 | 0.0027726 | 0.90462 | 0.0058446 | 0.90462 | 0.0059883 |  |  | 59580 | 0.87917 | 0.91505 | 0.0074659 | 0.86544 | 0.011057 | 0.86544 | 0.0080158 |  |  | 371460 | 0.89728 | 0.86787 | 0.012489 | 0.91025 | 0.0088381 | 0.91026 | 0.0098655 |  |  | 329260 | 0.79406 | 0.70357 | 0.0097037 | 0.79561 | 0.0047038 | 0.79561 | 0.0064002
|  |  | 6307 | 0.9879 | 0.99889 | 0.00052214 | 0.99587 | 0.011836 | 0.99593 | 0.096781 |  |  | 6231 | 0.9515 | 0.98508 | 0.0013787 | 0.96103 | 0.0035847 | 0.96105 | 0.0046943 |  |  | 6455 | 0.89026 | 0.9669 | 0.0027725 | 0.90462 | 0.0058446 | 0.90462 | 0.0059883 |  |  | 59880 | 0.87749 | 0.91505 | 0.0074659 | 0.86577 | 0.011068 | 0.86577 | 0.0080255 |  |  | 371760 | 0.89952 | 0.86787 | 0.012489 | 0.91034 | 0.0088386 | 0.91035 | 0.0098647 |  |  | 329560 | 0.79623 | 0.70357 | 0.0097037 | 0.79569 | 0.0047024 | 0.79569 | 0.0063985
|  |  | 6312 | 0.98879 | 0.9989 | 0.00052206 | 0.99588 | 0.011836 | 0.99595 | 0.096783 |  |  | 6236 | 0.9515 | 0.98509 | 0.0013768 | 0.96103 | 0.0035843 | 0.96106 | 0.004694 |  |  | 6460 | 0.89134 | 0.9669 | 0.0027724 | 0.90462 | 0.0058447 | 0.90462 | 0.0059884 |  |  | 60180 | 0.88085 | 0.91505 | 0.0074659 | 0.86609 | 0.01108 | 0.86609 | 0.008035 |  |  | 372060 | 0.89952 | 0.86787 | 0.012489 | 0.91043 | 0.0088392 | 0.91044 | 0.0098639 |  |  | 329860 | 0.78753 | 0.70357 | 0.0097037 | 0.79576 | 0.0047009 | 0.79576 | 0.0063967
|  |  | 6317 | 0.98879 | 0.9989 | 0.00052198 | 0.9959 | 0.011836 | 0.99596 | 0.096785 |  |  | 6241 | 0.95053 | 0.98509 | 0.001375 | 0.96104 | 0.0035838 | 0.96106 | 0.0046936 |  |  | 6465 | 0.89026 | 0.9669 | 0.0027723 | 0.90462 | 0.0058447 | 0.90463 | 0.0059884 |  |  | 60480 | 0.87917 | 0.91505 | 0.0074659 | 0.86641 | 0.011091 | 0.86641 | 0.0080445 |  |  | 372360 | 0.89952 | 0.86787 | 0.012489 | 0.91052 | 0.0088397 | 0.91053 | 0.009863 |  |  | 330160 | 0.79623 | 0.70357 | 0.0097037 | 0.79584 | 0.0046995 | 0.79584 | 0.006395
|  |  | 6322 | 0.98879 | 0.9989 | 0.00052191 | 0.99591 | 0.011836 | 0.99597 | 0.096786 |  |  | 6246 | 0.9515 | 0.9851 | 0.0013731 | 0.96105 | 0.0035834 | 0.96107 | 0.0046933 |  |  | 6470 | 0.89134 | 0.9669 | 0.0027722 | 0.90463 | 0.0058447 | 0.90463 | 0.0059884 |  |  | 60780 | 0.88085 | 0.91505 | 0.0074659 | 0.86673 | 0.011102 | 0.86673 | 0.0080539 |  |  | 372660 | 0.89728 | 0.86787 | 0.012489 | 0.91061 | 0.0088403 | 0.91062 | 0.0098622 |  |  | 330460 | 0.78971 | 0.70357 | 0.0097037 | 0.79591 | 0.0046981 | 0.79592 | 0.0063933
|  |  | 6327 | 0.98879 | 0.99891 | 0.00052184 | 0.99592 | 0.011836 | 0.99599 | 0.096788 |  |  | 6546 | 0.95053 | 0.9855 | 0.0012829 | 0.96138 | 0.0035645 | 0.9614 | 0.0046784 |  |  | 6475 | 0.89026 | 0.9669 | 0.0027721 | 0.90463 | 0.0058447 | 0.90463 | 0.0059884 |  |  | 61080 | 0.88253 | 0.91505 | 0.0074659 | 0.86705 | 0.011114 | 0.86705 | 0.0080633 |  |  | 372960 | 0.89728 | 0.86787 | 0.012489 | 0.9107 | 0.0088408 | 0.91071 | 0.0098613 |  |  | 330760 | 0.78753 | 0.70357 | 0.0097037 | 0.79599 | 0.0046967 | 0.79599 | 0.0063915
|  |  | 6332 | 0.98969 | 0.99891 | 0.00052176 | 0.99594 | 0.011836 | 0.996 | 0.096789 |  |  | 6846 | 0.95246 | 0.9858 | 0.0012251 | 0.96164 | 0.0035553 | 0.96166 | 0.0046718 |  |  | 6480 | 0.89026 | 0.9669 | 0.002772 | 0.90463 | 0.0058447 | 0.90463 | 0.0059885 |  |  | 61380 | 0.88422 | 0.91505 | 0.0074659 | 0.86737 | 0.011125 | 0.86737 | 0.0080726 |  |  | 373260 | 0.90175 | 0.86787 | 0.012489 | 0.91079 | 0.0088413 | 0.9108 | 0.0098605 |  |  | 331060 | 0.79188 | 0.70357 | 0.0097037 | 0.79607 | 0.0046952 | 0.79607 | 0.0063898
|  |  | 6337 | 0.98969 | 0.99891 | 0.00052169 | 0.99595 | 0.011836 | 0.99602 | 0.096791 |  |  | 7146 | 0.95246 | 0.98601 | 0.0011889 | 0.96186 | 0.0035516 | 0.96188 | 0.0046699 |  |  | 6485 | 0.89026 | 0.9669 | 0.0027719 | 0.90463 | 0.0058447 | 0.90464 | 0.0059885 |  |  | 61680 | 0.88253 | 0.91505 | 0.0074659 | 0.86768 | 0.011136 | 0.86768 | 0.0080818 |  |  | 373560 | 0.90175 | 0.86787 | 0.012489 | 0.91088 | 0.0088419 | 0.91089 | 0.0098596 |  |  | 331360 | 0.79188 | 0.70357 | 0.0097037 | 0.79614 | 0.0046938 | 0.79614 | 0.0063881
|  |  | 6342 | 0.9879 | 0.99892 | 0.00052162 | 0.99597 | 0.011836 | 0.99603 | 0.096792 |  |  | 7446 | 0.95342 | 0.98618 | 0.0011666 | 0.96204 | 0.0035513 | 0.96206 | 0.0046708 |  |  | 6490 | 0.89134 | 0.96691 | 0.0027718 | 0.90464 | 0.0058447 | 0.90464 | 0.0059885 |  |  | 61980 | 0.88253 | 0.91505 | 0.0074659 | 0.868 | 0.011147 | 0.868 | 0.008091 |  |  | 373860 | 0.90623 | 0.86787 | 0.012489 | 0.91097 | 0.0088424 | 0.91097 | 0.0098588 |  |  | 331660 | 0.79623 | 0.70357 | 0.0097037 | 0.79622 | 0.0046924 | 0.79622 | 0.0063863
|  |  | 6347 | 0.98879 | 0.99892 | 0.00052155 | 0.99598 | 0.011836 | 0.99604 | 0.096794 |  |  | 7746 | 0.95534 | 0.9863 | 0.0011531 | 0.9622 | 0.0035528 | 0.96222 | 0.0046732 |  |  | 6495 | 0.89134 | 0.96691 | 0.0027718 | 0.90464 | 0.0058448 | 0.90464 | 0.0059885 |  |  | 62280 | 0.88253 | 0.91505 | 0.0074659 | 0.86831 | 0.011158 | 0.86832 | 0.0081001 |  |  | 374160 | 0.89952 | 0.86787 | 0.012489 | 0.91105 | 0.0088429 | 0.91106 | 0.0098579 |  |  | 331960 | 0.79623 | 0.70357 | 0.0097037 | 0.79629 | 0.004691 | 0.79629 | 0.0063846
|  |  | 6352 | 0.98879 | 0.99892 | 0.00052148 | 0.99599 | 0.011836 | 0.99606 | 0.096796 |  |  | 8046 | 0.9563 | 0.98639 | 0.0011451 | 0.96234 | 0.0035555 | 0.96235 | 0.0046767 |  |  | 6500 | 0.89134 | 0.96691 | 0.0027717 | 0.90464 | 0.0058448 | 0.90465 | 0.0059886 |  |  | 62580 | 0.88422 | 0.91505 | 0.0074659 | 0.86863 | 0.011168 | 0.86863 | 0.0081092 |  |  | 374460 | 0.89728 | 0.86787 | 0.012489 | 0.91114 | 0.0088435 | 0.91115 | 0.009857 |  |  | 332260 | 0.78971 | 0.70357 | 0.0097037 | 0.79637 | 0.0046895 | 0.79637 | 0.0063829
|  |  | 6357 | 0.98879 | 0.99892 | 0.00052141 | 0.99601 | 0.011837 | 0.99607 | 0.096797 |  |  | 8346 | 0.95534 | 0.98645 | 0.0011402 | 0.96246 | 0.0035588 | 0.96248 | 0.0046807 |  |  | 6505 | 0.89026 | 0.96691 | 0.0027716 | 0.90464 | 0.0058448 | 0.90465 | 0.0059886 |  |  | 62880 | 0.88085 | 0.91505 | 0.0074659 | 0.86894 | 0.011179 | 0.86894 | 0.0081182 |  |  | 374760 | 0.89952 | 0.86787 | 0.012489 | 0.91123 | 0.008844 | 0.91124 | 0.0098562 |  |  | 332560 | 0.79188 | 0.70357 | 0.0097037 | 0.79644 | 0.0046881 | 0.79644 | 0.0063811
|  |  | 6362 | 0.98879 | 0.99893 | 0.00052134 | 0.99602 | 0.011837 | 0.99608 | 0.096799 |  |  | 8646 | 0.9563 | 0.9865 | 0.0011374 | 0.96258 | 0.0035625 | 0.96259 | 0.0046851 |  |  | 6510 | 0.89134 | 0.96691 | 0.0027715 | 0.90465 | 0.0058448 | 0.90465 | 0.0059886 |  |  | 63180 | 0.88422 | 0.91505 | 0.0074659 | 0.86926 | 0.01119 | 0.86926 | 0.0081271 |  |  | 375060 | 0.90399 | 0.86787 | 0.012489 | 0.91132 | 0.0088445 | 0.91133 | 0.0098553 |  |  | 332860 | 0.79841 | 0.70357 | 0.0097037 | 0.79652 | 0.0046867 | 0.79652 | 0.0063794
|  |  | 6367 | 0.98969 | 0.99893 | 0.00052127 | 0.99603 | 0.011837 | 0.9961 | 0.0968 |  |  | 8946 | 0.9563 | 0.98654 | 0.0011357 | 0.96268 | 0.0035666 | 0.9627 | 0.0046897 |  |  | 6515 | 0.89134 | 0.96691 | 0.0027714 | 0.90465 | 0.0058448 | 0.90465 | 0.0059886 |  |  | 63480 | 0.88422 | 0.91505 | 0.0074659 | 0.86957 | 0.011201 | 0.86957 | 0.008136 |  |  | 375360 | 0.90623 | 0.86787 | 0.012489 | 0.91141 | 0.0088451 | 0.91142 | 0.0098544 |  |  | 333160 | 0.79623 | 0.70357 | 0.0097037 | 0.79659 | 0.0046852 | 0.79659 | 0.0063777
|  |  | 6372 | 0.98969 | 0.99893 | 0.0005212 | 0.99605 | 0.011837 | 0.99611 | 0.096802 |  |  | 9246 | 0.9563 | 0.98656 | 0.0011347 | 0.96279 | 0.0035708 | 0.9628 | 0.0046945 |  |  | 6520 | 0.89134 | 0.96691 | 0.0027713 | 0.90465 | 0.0058448 | 0.90466 | 0.0059887 |  |  | 63780 | 0.8859 | 0.91505 | 0.0074659 | 0.86988 | 0.011211 | 0.86988 | 0.0081448 |  |  | 375660 | 0.90175 | 0.86787 | 0.012489 | 0.9115 | 0.0088456 | 0.9115 | 0.0098536 |  |  | 333460 | 0.78753 | 0.70357 | 0.0097037 | 0.79667 | 0.0046838 | 0.79667 | 0.0063759
|  |  | 6377 | 0.9879 | 0.99894 | 0.00052113 | 0.99606 | 0.011837 | 0.99612 | 0.096803 |  |  | 9546 | 0.9563 | 0.98658 | 0.0011341 | 0.96289 | 0.0035751 | 0.9629 | 0.0046995 |  |  | 6525 | 0.89026 | 0.96691 | 0.0027712 | 0.90465 | 0.0058449 | 0.90466 | 0.0059887 |  |  | 64080 | 0.88422 | 0.91505 | 0.0074659 | 0.87019 | 0.011222 | 0.87019 | 0.0081535 |  |  | 375960 | 0.89952 | 0.86787 | 0.012489 | 0.91158 | 0.0088461 | 0.91159 | 0.0098527 |  |  | 333760 | 0.78753 | 0.70357 | 0.0097037 | 0.79674 | 0.0046824 | 0.79674 | 0.0063742
|  |  | 6382 | 0.98879 | 0.99894 | 0.00052107 | 0.99607 | 0.011837 | 0.99614 | 0.096805 |  |  | 9846 | 0.9563 | 0.9866 | 0.0011338 | 0.96298 | 0.0035796 | 0.963 | 0.0047046 |  |  | 6530 | 0.89134 | 0.96691 | 0.0027711 | 0.90466 | 0.0058449 | 0.90466 | 0.0059887 |  |  | 64380 | 0.88758 | 0.91505 | 0.0074659 | 0.8705 | 0.011232 | 0.8705 | 0.0081622 |  |  | 376260 | 0.90399 | 0.86787 | 0.012489 | 0.91167 | 0.0088466 | 0.91168 | 0.0098518 |  |  | 334060 | 0.79406 | 0.70357 | 0.0097037 | 0.79681 | 0.004681 | 0.79682 | 0.0063724
|  |  | 6387 | 0.98879 | 0.99894 | 0.000521 | 0.99609 | 0.011837 | 0.99615 | 0.096806 |  |  | 10146 | 0.9563 | 0.98661 | 0.0011336 | 0.96308 | 0.0035842 | 0.96309 | 0.0047098 |  |  | 6535 | 0.89242 | 0.96691 | 0.002771 | 0.90466 | 0.0058449 | 0.90466 | 0.0059887 |  |  | 64680 | 0.88758 | 0.91505 | 0.0074659 | 0.87081 | 0.011242 | 0.87081 | 0.0081708 |  |  | 376560 | 0.90175 | 0.86787 | 0.012489 | 0.91176 | 0.0088472 | 0.91177 | 0.0098509 |  |  | 334360 | 0.79188 | 0.70357 | 0.0097037 | 0.79689 | 0.0046795 | 0.79689 | 0.0063707
|  |  | 6392 | 0.98879 | 0.99894 | 0.00052094 | 0.9961 | 0.011837 | 0.99616 | 0.096808 |  |  | 10446 | 0.95822 | 0.98662 | 0.0011335 | 0.96317 | 0.0035889 | 0.96319 | 0.0047151 |  |  | 6540 | 0.89026 | 0.96691 | 0.0027709 | 0.90466 | 0.0058449 | 0.90467 | 0.0059888 |  |  | 64980 | 0.8859 | 0.91505 | 0.0074659 | 0.87112 | 0.011253 | 0.87112 | 0.0081794 |  |  | 376860 | 0.89952 | 0.86787 | 0.012489 | 0.91185 | 0.0088477 | 0.91186 | 0.0098501 |  |  | 334660 | 0.78971 | 0.70357 | 0.0097037 | 0.79696 | 0.0046781 | 0.79696 | 0.006369
|  |  | 6397 | 0.98879 | 0.99895 | 0.00052087 | 0.99611 | 0.011837 | 0.99618 | 0.096809 |  |  | 10746 | 0.95822 | 0.98662 | 0.0011334 | 0.96326 | 0.0035937 | 0.96328 | 0.0047206 |  |  | 6545 | 0.89026 | 0.96691 | 0.0027709 | 0.90466 | 0.0058449 | 0.90467 | 0.0059888 |  |  | 65280 | 0.88422 | 0.91505 | 0.0074659 | 0.87142 | 0.011263 | 0.87142 | 0.0081879 |  |  | 377160 | 0.90175 | 0.86787 | 0.012489 | 0.91193 | 0.0088482 | 0.91194 | 0.0098492 |  |  | 334960 | 0.78753 | 0.70357 | 0.0097037 | 0.79704 | 0.0046767 | 0.79704 | 0.0063672
|  |  | 6402 | 0.9879 | 0.99895 | 0.00052081 | 0.99613 | 0.011838 | 0.99619 | 0.096811 |  |  | 11046 | 0.95822 | 0.98663 | 0.0011334 | 0.96335 | 0.0035986 | 0.96337 | 0.0047261 |  |  | 6550 | 0.89242 | 0.96691 | 0.0027708 | 0.90467 | 0.0058449 | 0.90467 | 0.0059888 |  |  | 65580 | 0.8859 | 0.91505 | 0.0074659 | 0.87173 | 0.011273 | 0.87173 | 0.0081963 |  |  | 377460 | 0.89504 | 0.86787 | 0.012489 | 0.91202 | 0.0088487 | 0.91203 | 0.0098483 |  |  | 335260 | 0.78536 | 0.70357 | 0.0097037 | 0.79711 | 0.0046752 | 0.79711 | 0.0063655
|  |  | 6407 | 0.98969 | 0.99895 | 0.00052075 | 0.99614 | 0.011838 | 0.9962 | 0.096812 |  |  | 11346 | 0.96014 | 0.98663 | 0.0011334 | 0.96344 | 0.0036035 | 0.96346 | 0.0047317 |  |  | 6555 | 0.89242 | 0.96692 | 0.0027707 | 0.90467 | 0.005845 | 0.90467 | 0.0059888 |  |  | 65880 | 0.88253 | 0.91505 | 0.0074659 | 0.87203 | 0.011283 | 0.87204 | 0.0082047 |  |  | 377760 | 0.89952 | 0.86787 | 0.012489 | 0.91211 | 0.0088492 | 0.91212 | 0.0098474 |  |  | 335560 | 0.79623 | 0.70357 | 0.0097037 | 0.79718 | 0.0046738 | 0.79719 | 0.0063638
|  |  | 6412 | 0.98969 | 0.99896 | 0.00052068 | 0.99615 | 0.011838 | 0.99621 | 0.096814 |  |  | 11646 | 0.96014 | 0.98663 | 0.0011334 | 0.96353 | 0.0036086 | 0.96355 | 0.0047375 |  |  | 6560 | 0.89242 | 0.96692 | 0.0027706 | 0.90467 | 0.005845 | 0.90468 | 0.0059889 |  |  | 66180 | 0.88422 | 0.91505 | 0.0074659 | 0.87234 | 0.011293 | 0.87234 | 0.008213 |  |  | 378060 | 0.89952 | 0.86787 | 0.012489 | 0.9122 | 0.0088498 | 0.91221 | 0.0098465 |  |  | 335860 | 0.79406 | 0.70357 | 0.0097037 | 0.79726 | 0.0046724 | 0.79726 | 0.006362
|  |  | 6417 | 0.9879 | 0.99896 | 0.00052062 | 0.99617 | 0.011838 | 0.99623 | 0.096815 |  |  | 11946 | 0.96014 | 0.98663 | 0.0011334 | 0.96362 | 0.0036137 | 0.96364 | 0.0047433 |  |  | 6565 | 0.89026 | 0.96692 | 0.0027705 | 0.90467 | 0.005845 | 0.90468 | 0.0059889 |  |  | 66480 | 0.88422 | 0.91505 | 0.0074659 | 0.87264 | 0.011303 | 0.87264 | 0.0082213 |  |  | 378360 | 0.89504 | 0.86787 | 0.012489 | 0.91228 | 0.0088503 | 0.91229 | 0.0098456 |  |  | 336160 | 0.79623 | 0.70357 | 0.0097037 | 0.79733 | 0.004671 | 0.79733 | 0.0063603
|  |  | 6422 | 0.98969 | 0.99896 | 0.00052056 | 0.99618 | 0.011838 | 0.99624 | 0.096817 |  |  | 12246 | 0.96014 | 0.98663 | 0.0011334 | 0.96371 | 0.0036189 | 0.96372 | 0.0047492 |  |  | 6570 | 0.89134 | 0.96692 | 0.0027705 | 0.90468 | 0.005845 | 0.90468 | 0.0059889 |  |  | 66780 | 0.8859 | 0.91505 | 0.0074659 | 0.87295 | 0.011313 | 0.87295 | 0.0082295 |  |  | 378660 | 0.89952 | 0.86787 | 0.012489 | 0.91237 | 0.0088508 | 0.91238 | 0.0098447 |  |  | 336460 | 0.79406 | 0.70357 | 0.0097037 | 0.7974 | 0.0046695 | 0.79741 | 0.0063586
|  |  | 6427 | 0.98879 | 0.99896 | 0.0005205 | 0.99619 | 0.011838 | 0.99625 | 0.096818 |  |  | 12546 | 0.96014 | 0.98664 | 0.0011334 | 0.9638 | 0.0036242 | 0.96381 | 0.0047553 |  |  | 6575 | 0.89242 | 0.96692 | 0.0027704 | 0.90468 | 0.005845 | 0.90468 | 0.0059889 |  |  | 67080 | 0.88758 | 0.91505 | 0.0074659 | 0.87325 | 0.011323 | 0.87325 | 0.0082376 |  |  | 378960 | 0.90175 | 0.86787 | 0.012489 | 0.91246 | 0.0088513 | 0.91247 | 0.0098439 |  |  | 336760 | 0.79406 | 0.70357 | 0.0097037 | 0.79748 | 0.0046681 | 0.79748 | 0.0063568
|  |  | 6432 | 0.98969 | 0.99897 | 0.00052044 | 0.99621 | 0.011838 | 0.99627 | 0.09682 |  |  | 12846 | 0.9611 | 0.98664 | 0.0011334 | 0.96388 | 0.0036296 | 0.9639 | 0.0047614 |  |  | 6580 | 0.89134 | 0.96692 | 0.0027703 | 0.90468 | 0.005845 | 0.90469 | 0.005989 |  |  | 67380 | 0.88758 | 0.91505 | 0.0074659 | 0.87355 | 0.011332 | 0.87355 | 0.0082457 |  |  | 379260 | 0.89952 | 0.86787 | 0.012489 | 0.91255 | 0.0088518 | 0.91255 | 0.009843 |  |  | 337060 | 0.79841 | 0.70357 | 0.0097037 | 0.79755 | 0.0046667 | 0.79755 | 0.0063551
|  |  | 6437 | 0.98879 | 0.99897 | 0.00052038 | 0.99622 | 0.011838 | 0.99628 | 0.096821 |  |  | 13146 | 0.9611 | 0.98664 | 0.0011334 | 0.96397 | 0.0036351 | 0.96399 | 0.0047676 |  |  | 6585 | 0.89026 | 0.96692 | 0.0027702 | 0.90468 | 0.0058451 | 0.90469 | 0.005989 |  |  | 67680 | 0.8859 | 0.91505 | 0.0074659 | 0.87385 | 0.011342 | 0.87385 | 0.0082537 |  |  | 379560 | 0.89728 | 0.86787 | 0.012489 | 0.91263 | 0.0088523 | 0.91264 | 0.0098421 |  |  | 337360 | 0.78753 | 0.70357 | 0.0097037 | 0.79762 | 0.0046653 | 0.79762 | 0.0063534
|  |  | 6442 | 0.98969 | 0.99897 | 0.00052032 | 0.99623 | 0.011838 | 0.99629 | 0.096823 |  |  | 13446 | 0.96014 | 0.98664 | 0.0011334 | 0.96406 | 0.0036406 | 0.96407 | 0.0047738 |  |  | 6590 | 0.89134 | 0.96692 | 0.0027701 | 0.90469 | 0.0058451 | 0.90469 | 0.005989 |  |  | 67980 | 0.88926 | 0.91505 | 0.0074659 | 0.87415 | 0.011352 | 0.87415 | 0.0082617 |  |  | 379860 | 0.89728 | 0.86787 | 0.012489 | 0.91272 | 0.0088528 | 0.91273 | 0.0098412 |  |  | 337660 | 0.78753 | 0.70357 | 0.0097037 | 0.7977 | 0.0046638 | 0.7977 | 0.0063516
|  |  | 6447 | 0.98879 | 0.99897 | 0.00052026 | 0.99624 | 0.011838 | 0.9963 | 0.096824 |  |  | 13746 | 0.96014 | 0.98664 | 0.0011334 | 0.96415 | 0.0036462 | 0.96416 | 0.0047802 |  |  | 6595 | 0.89134 | 0.96692 | 0.0027701 | 0.90469 | 0.0058451 | 0.90469 | 0.005989 |  |  | 68280 | 0.88926 | 0.91505 | 0.0074659 | 0.87445 | 0.011361 | 0.87445 | 0.0082696 |  |  | 380160 | 0.89952 | 0.86787 | 0.012489 | 0.91281 | 0.0088533 | 0.91281 | 0.0098403 |  |  | 337960 | 0.79623 | 0.70357 | 0.0097037 | 0.79777 | 0.0046624 | 0.79777 | 0.0063499
|  |  | 6452 | 0.98879 | 0.99898 | 0.00052021 | 0.99626 | 0.011839 | 0.99632 | 0.096826 |  |  | 14046 | 0.96302 | 0.98664 | 0.0011334 | 0.96423 | 0.0036518 | 0.96425 | 0.0047867 |  |  | 6600 | 0.89134 | 0.96692 | 0.00277 | 0.90469 | 0.0058451 | 0.9047 | 0.0059891 |  |  | 68580 | 0.89094 | 0.91505 | 0.0074659 | 0.87475 | 0.011371 | 0.87475 | 0.0082774 |  |  | 380460 | 0.90399 | 0.86787 | 0.012489 | 0.91289 | 0.0088538 | 0.9129 | 0.0098393 |  |  | 338260 | 0.79623 | 0.70357 | 0.0097037 | 0.79784 | 0.004661 | 0.79784 | 0.0063482
|  |  | 6457 | 0.98879 | 0.99898 | 0.00052015 | 0.99627 | 0.011839 | 0.99633 | 0.096827 |  |  | 14346 | 0.96302 | 0.98664 | 0.0011334 | 0.96432 | 0.0036575 | 0.96433 | 0.0047932 |  |  | 6605 | 0.89134 | 0.96692 | 0.0027699 | 0.9047 | 0.0058451 | 0.9047 | 0.0059891 |  |  | 68880 | 0.88926 | 0.91505 | 0.0074659 | 0.87504 | 0.01138 | 0.87504 | 0.0082852 |  |  | 380760 | 0.89952 | 0.86787 | 0.012489 | 0.91298 | 0.0088543 | 0.91299 | 0.0098384 |  |  | 338560 | 0.79188 | 0.70357 | 0.0097037 | 0.79791 | 0.0046595 | 0.79792 | 0.0063464
|  |  | 6462 | 0.9879 | 0.99898 | 0.00052009 | 0.99628 | 0.011839 | 0.99634 | 0.096829 |  |  | 14646 | 0.96206 | 0.98664 | 0.0011334 | 0.96441 | 0.0036633 | 0.96442 | 0.0047998 |  |  | 6610 | 0.89242 | 0.96692 | 0.0027699 | 0.9047 | 0.0058451 | 0.9047 | 0.0059891 |  |  | 69180 | 0.88758 | 0.91505 | 0.0074659 | 0.87534 | 0.011389 | 0.87534 | 0.0082929 |  |  | 381060 | 0.90175 | 0.86787 | 0.012489 | 0.91306 | 0.0088548 | 0.91307 | 0.0098375 |  |  | 338860 | 0.78971 | 0.70357 | 0.0097037 | 0.79799 | 0.0046581 | 0.79799 | 0.0063447
|  |  | 6467 | 0.98969 | 0.99898 | 0.00052004 | 0.99629 | 0.011839 | 0.99635 | 0.09683 |  |  | 14946 | 0.96302 | 0.98664 | 0.0011334 | 0.96449 | 0.0036692 | 0.96451 | 0.0048065 |  |  | 6615 | 0.89134 | 0.96692 | 0.0027698 | 0.9047 | 0.0058451 | 0.9047 | 0.0059891 |  |  | 69480 | 0.8859 | 0.91505 | 0.0074659 | 0.87563 | 0.011399 | 0.87564 | 0.0083005 |  |  | 381360 | 0.90623 | 0.86787 | 0.012489 | 0.91315 | 0.0088553 | 0.91316 | 0.0098366 |  |  | 339160 | 0.80276 | 0.70357 | 0.0097037 | 0.79806 | 0.0046567 | 0.79806 | 0.006343
|  |  | 6472 | 0.98969 | 0.99899 | 0.00051998 | 0.99631 | 0.011839 | 0.99637 | 0.096832 |  |  | 15246 | 0.96302 | 0.98664 | 0.0011334 | 0.96458 | 0.0036751 | 0.96459 | 0.0048132 |  |  | 6620 | 0.89026 | 0.96692 | 0.0027697 | 0.9047 | 0.0058452 | 0.90471 | 0.0059892 |  |  | 69780 | 0.88926 | 0.91505 | 0.0074659 | 0.87593 | 0.011408 | 0.87593 | 0.0083081 |  |  | 381660 | 0.90623 | 0.86787 | 0.012489 | 0.91324 | 0.0088558 | 0.91324 | 0.0098357 |  |  | 339460 | 0.78971 | 0.70357 | 0.0097037 | 0.79813 | 0.0046553 | 0.79813 | 0.0063412
|  |  | 6477 | 0.98879 | 0.99899 | 0.00051992 | 0.99632 | 0.011839 | 0.99638 | 0.096833 |  |  | 15546 | 0.96302 | 0.98664 | 0.0011334 | 0.96466 | 0.0036811 | 0.96468 | 0.00482 |  |  | 6625 | 0.89242 | 0.96692 | 0.0027696 | 0.90471 | 0.0058452 | 0.90471 | 0.0059892 |  |  | 70080 | 0.88758 | 0.91505 | 0.0074659 | 0.87622 | 0.011417 | 0.87623 | 0.0083157 |  |  | 381960 | 0.90175 | 0.86787 | 0.012489 | 0.91332 | 0.0088563 | 0.91333 | 0.0098348 |  |  | 339760 | 0.79406 | 0.70357 | 0.0097037 | 0.7982 | 0.0046538 | 0.7982 | 0.0063395
|  |  | 6482 | 0.98879 | 0.99899 | 0.00051987 | 0.99633 | 0.011839 | 0.99639 | 0.096834 |  |  | 15846 | 0.96398 | 0.98664 | 0.0011334 | 0.96475 | 0.0036871 | 0.96476 | 0.0048269 |  |  | 6630 | 0.89242 | 0.96693 | 0.0027696 | 0.90471 | 0.0058452 | 0.90471 | 0.0059892 |  |  | 70380 | 0.88758 | 0.91505 | 0.0074659 | 0.87652 | 0.011426 | 0.87652 | 0.0083232 |  |  | 382260 | 0.89728 | 0.86787 | 0.012489 | 0.91341 | 0.0088568 | 0.91342 | 0.0098339 |  |  | 340060 | 0.78753 | 0.70357 | 0.0097037 | 0.79827 | 0.0046524 | 0.79828 | 0.0063378
|  |  | 6487 | 0.98969 | 0.999 | 0.00051982 | 0.99634 | 0.011839 | 0.9964 | 0.096836 |  |  | 16146 | 0.96494 | 0.98664 | 0.0011334 | 0.96483 | 0.0036932 | 0.96485 | 0.0048339 |  |  | 6635 | 0.89134 | 0.96693 | 0.0027695 | 0.90471 | 0.0058452 | 0.90471 | 0.0059892 |  |  | 70680 | 0.88926 | 0.91505 | 0.0074659 | 0.87681 | 0.011435 | 0.87681 | 0.0083306 |  |  | 382560 | 0.90175 | 0.86787 | 0.012489 | 0.91349 | 0.0088573 | 0.9135 | 0.009833 |  |  | 340360 | 0.78971 | 0.70357 | 0.0097037 | 0.79835 | 0.004651 | 0.79835 | 0.006336
|  |  | 6492 | 0.98879 | 0.999 | 0.00051976 | 0.99636 | 0.011839 | 0.99642 | 0.096837 |  |  | 16446 | 0.96398 | 0.98664 | 0.0011334 | 0.96492 | 0.0036993 | 0.96493 | 0.0048409 |  |  | 6640 | 0.89026 | 0.96693 | 0.0027694 | 0.90471 | 0.0058452 | 0.90472 | 0.0059893 |  |  | 70980 | 0.89094 | 0.91505 | 0.0074659 | 0.8771 | 0.011444 | 0.8771 | 0.0083379 |  |  | 382860 | 0.91071 | 0.86787 | 0.012489 | 0.91358 | 0.0088578 | 0.91359 | 0.009832 |  |  | 340660 | 0.79188 | 0.70357 | 0.0097037 | 0.79842 | 0.0046496 | 0.79842 | 0.0063343
|  |  | 6497 | 0.98969 | 0.999 | 0.00051971 | 0.99637 | 0.01184 | 0.99643 | 0.096839 |  |  | 16746 | 0.96494 | 0.98664 | 0.0011334 | 0.965 | 0.0037055 | 0.96502 | 0.0048479 |  |  | 6645 | 0.89242 | 0.96693 | 0.0027694 | 0.90472 | 0.0058452 | 0.90472 | 0.0059893 |  |  | 71280 | 0.89094 | 0.91505 | 0.0074659 | 0.87739 | 0.011453 | 0.87739 | 0.0083452 |  |  | 383160 | 0.90399 | 0.86787 | 0.012489 | 0.91367 | 0.0088583 | 0.91367 | 0.0098311 |  |  | 340960 | 0.79188 | 0.70357 | 0.0097037 | 0.79849 | 0.0046481 | 0.79849 | 0.0063326
|  |  | 6502 | 0.98879 | 0.999 | 0.00051966 | 0.99638 | 0.01184 | 0.99644 | 0.09684 |  |  | 17046 | 0.96398 | 0.98664 | 0.0011334 | 0.96509 | 0.0037117 | 0.9651 | 0.0048551 |  |  | 6650 | 0.89134 | 0.96693 | 0.0027693 | 0.90472 | 0.0058453 | 0.90472 | 0.0059893 |  |  | 71580 | 0.89094 | 0.91505 | 0.0074659 | 0.87768 | 0.011461 | 0.87768 | 0.0083525 |  |  | 383460 | 0.89728 | 0.86787 | 0.012489 | 0.91375 | 0.0088588 | 0.91376 | 0.0098302 |  |  | 341260 | 0.79188 | 0.70357 | 0.0097037 | 0.79856 | 0.0046467 | 0.79856 | 0.0063308
|  |  | 6507 | 0.98879 | 0.99901 | 0.00051961 | 0.99639 | 0.01184 | 0.99645 | 0.096842 |  |  | 17346 | 0.9659 | 0.98664 | 0.0011334 | 0.96517 | 0.003718 | 0.96518 | 0.0048623 |  |  | 6655 | 0.89242 | 0.96693 | 0.0027692 | 0.90472 | 0.0058453 | 0.90472 | 0.0059893 |  |  | 71880 | 0.89094 | 0.91505 | 0.0074659 | 0.87797 | 0.01147 | 0.87797 | 0.0083597 |  |  | 383760 | 0.89952 | 0.86787 | 0.012489 | 0.91384 | 0.0088593 | 0.91384 | 0.0098293 |  |  | 341560 | 0.79188 | 0.70357 | 0.0097037 | 0.79863 | 0.0046453 | 0.79863 | 0.0063291
|  |  | 6512 | 0.98879 | 0.99901 | 0.00051956 | 0.99641 | 0.01184 | 0.99646 | 0.096843 |  |  | 17646 | 0.96398 | 0.98664 | 0.0011334 | 0.96526 | 0.0037244 | 0.96527 | 0.0048695 |  |  | 6660 | 0.89134 | 0.96693 | 0.0027692 | 0.90472 | 0.0058453 | 0.90473 | 0.0059894 |  |  | 72180 | 0.8943 | 0.91505 | 0.0074659 | 0.87826 | 0.011479 | 0.87826 | 0.0083668 |  |  | 384060 | 0.90175 | 0.86787 | 0.012489 | 0.91392 | 0.0088598 | 0.91393 | 0.0098283 |  |  | 341860 | 0.78971 | 0.70357 | 0.0097037 | 0.7987 | 0.0046439 | 0.7987 | 0.0063274
|  |  | 6517 | 0.98969 | 0.99901 | 0.0005195 | 0.99642 | 0.01184 | 0.99648 | 0.096844 |  |  | 17946 | 0.9659 | 0.98664 | 0.0011334 | 0.96534 | 0.0037307 | 0.96535 | 0.0048768 |  |  | 6665 | 0.89242 | 0.96693 | 0.0027691 | 0.90473 | 0.0058453 | 0.90473 | 0.0059894 |  |  | 72480 | 0.89094 | 0.91505 | 0.0074659 | 0.87855 | 0.011487 | 0.87855 | 0.0083739 |  |  | 384360 | 0.90623 | 0.86787 | 0.012489 | 0.91401 | 0.0088603 | 0.91402 | 0.0098274 |  |  | 342160 | 0.79841 | 0.70357 | 0.0097037 | 0.79877 | 0.0046424 | 0.79878 | 0.0063256
|  |  | 6522 | 0.98879 | 0.99901 | 0.00051945 | 0.99643 | 0.01184 | 0.99649 | 0.096846 |  |  | 18246 | 0.96494 | 0.98664 | 0.0011334 | 0.96542 | 0.0037372 | 0.96543 | 0.0048842 |  |  | 6670 | 0.89134 | 0.96693 | 0.0027691 | 0.90473 | 0.0058453 | 0.90473 | 0.0059894 |  |  | 72780 | 0.89094 | 0.91505 | 0.0074659 | 0.87883 | 0.011496 | 0.87884 | 0.0083809 |  |  | 384660 | 0.90175 | 0.86787 | 0.012489 | 0.91409 | 0.0088607 | 0.9141 | 0.0098265 |  |  | 342460 | 0.79188 | 0.70357 | 0.0097037 | 0.79885 | 0.004641 | 0.79885 | 0.0063239
|  |  | 6527 | 0.98969 | 0.99901 | 0.0005194 | 0.99644 | 0.01184 | 0.9965 | 0.096847 |  |  | 18546 | 0.9659 | 0.98664 | 0.0011334 | 0.96551 | 0.0037436 | 0.96552 | 0.0048916 |  |  | 6675 | 0.89242 | 0.96693 | 0.002769 | 0.90473 | 0.0058453 | 0.90473 | 0.0059895 |  |  | 73080 | 0.89094 | 0.91505 | 0.0074659 | 0.87912 | 0.011504 | 0.87912 | 0.0083878 |  |  | 384960 | 0.90175 | 0.86787 | 0.012489 | 0.91418 | 0.0088612 | 0.91419 | 0.0098255 |  |  | 342760 | 0.79406 | 0.70357 | 0.0097037 | 0.79892 | 0.0046396 | 0.79892 | 0.0063222
|  |  | 6532 | 0.98879 | 0.99902 | 0.00051935 | 0.99646 | 0.01184 | 0.99651 | 0.096849 |  |  | 18846 | 0.96494 | 0.98664 | 0.0011334 | 0.96559 | 0.0037501 | 0.9656 | 0.0048991 |  |  | 6680 | 0.89242 | 0.96693 | 0.0027689 | 0.90473 | 0.0058454 | 0.90474 | 0.0059895 |  |  | 73380 | 0.89262 | 0.91505 | 0.0074659 | 0.8794 | 0.011512 | 0.87941 | 0.0083947 |  |  | 385260 | 0.89952 | 0.86787 | 0.012489 | 0.91426 | 0.0088617 | 0.91427 | 0.0098246 |  |  | 343060 | 0.79623 | 0.70357 | 0.0097037 | 0.79899 | 0.0046382 | 0.79899 | 0.0063204
|  |  | 6537 | 0.9879 | 0.99902 | 0.00051931 | 0.99647 | 0.01184 | 0.99652 | 0.09685 |  |  | 19146 | 0.9659 | 0.98664 | 0.0011334 | 0.96567 | 0.0037567 | 0.96568 | 0.0049066 |  |  | 6685 | 0.89134 | 0.96693 | 0.0027689 | 0.90474 | 0.0058454 | 0.90474 | 0.0059895 |  |  | 73680 | 0.89262 | 0.91505 | 0.0074659 | 0.87969 | 0.011521 | 0.87969 | 0.0084016 |  |  | 385560 | 0.90623 | 0.86787 | 0.012489 | 0.91435 | 0.0088622 | 0.91436 | 0.0098236 |  |  | 343360 | 0.80058 | 0.70357 | 0.0097037 | 0.79906 | 0.0046367 | 0.79906 | 0.0063187
|  |  | 6542 | 0.98879 | 0.99902 | 0.00051926 | 0.99648 | 0.01184 | 0.99654 | 0.096851 |  |  | 19446 | 0.9659 | 0.98664 | 0.0011334 | 0.96575 | 0.0037633 | 0.96577 | 0.0049142 |  |  | 6690 | 0.89134 | 0.96693 | 0.0027688 | 0.90474 | 0.0058454 | 0.90474 | 0.0059895 |  |  | 73980 | 0.8943 | 0.91505 | 0.0074659 | 0.87997 | 0.011529 | 0.87997 | 0.0084084 |  |  | 385860 | 0.90399 | 0.86787 | 0.012489 | 0.91443 | 0.0088627 | 0.91444 | 0.0098227 |  |  | 343660 | 0.79623 | 0.70357 | 0.0097037 | 0.79913 | 0.0046353 | 0.79913 | 0.006317
|  |  | 6547 | 0.98879 | 0.99902 | 0.00051921 | 0.99649 | 0.011841 | 0.99655 | 0.096853 |  |  | 19746 | 0.9659 | 0.98664 | 0.0011334 | 0.96584 | 0.0037699 | 0.96585 | 0.0049218 |  |  | 6695 | 0.89134 | 0.96693 | 0.0027688 | 0.90474 | 0.0058454 | 0.90474 | 0.0059896 |  |  | 74280 | 0.89262 | 0.91505 | 0.0074659 | 0.88025 | 0.011537 | 0.88026 | 0.0084151 |  |  | 386160 | 0.90623 | 0.86787 | 0.012489 | 0.91452 | 0.0088631 | 0.91452 | 0.0098218 |  |  | 343960 | 0.79406 | 0.70357 | 0.0097037 | 0.7992 | 0.0046339 | 0.7992 | 0.0063152
|  |  | 6552 | 0.98879 | 0.99903 | 0.00051916 | 0.9965 | 0.011841 | 0.99656 | 0.096854 |  |  | 20046 | 0.96782 | 0.98664 | 0.0011334 | 0.96592 | 0.0037765 | 0.96593 | 0.0049294 |  |  | 6700 | 0.89134 | 0.96693 | 0.0027687 | 0.90474 | 0.0058454 | 0.90475 | 0.0059896 |  |  | 74580 | 0.8943 | 0.91505 | 0.0074659 | 0.88054 | 0.011545 | 0.88054 | 0.0084217 |  |  | 386460 | 0.90399 | 0.86787 | 0.012489 | 0.9146 | 0.0088636 | 0.91461 | 0.0098208 |  |  | 344260 | 0.80058 | 0.70357 | 0.0097037 | 0.79927 | 0.0046325 | 0.79927 | 0.0063135
|  |  | 6557 | 0.98879 | 0.99903 | 0.00051912 | 0.99651 | 0.011841 | 0.99657 | 0.096855 |  |  | 20346 | 0.96686 | 0.98664 | 0.0011334 | 0.966 | 0.0037832 | 0.96601 | 0.0049371 |  |  | 6705 | 0.89134 | 0.96693 | 0.0027686 | 0.90475 | 0.0058454 | 0.90475 | 0.0059896 |  |  | 74880 | 0.8943 | 0.91505 | 0.0074659 | 0.88082 | 0.011553 | 0.88082 | 0.0084284 |  |  | 386760 | 0.90175 | 0.86787 | 0.012489 | 0.91469 | 0.0088641 | 0.91469 | 0.0098199 |  |  | 344560 | 0.79841 | 0.70357 | 0.0097037 | 0.79934 | 0.0046311 | 0.79934 | 0.0063118
|  |  | 6562 | 0.98969 | 0.99903 | 0.00051907 | 0.99653 | 0.011841 | 0.99658 | 0.096857 |  |  | 20646 | 0.96686 | 0.98664 | 0.0011334 | 0.96608 | 0.0037899 | 0.96609 | 0.0049448 |  |  | 6710 | 0.89242 | 0.96694 | 0.0027686 | 0.90475 | 0.0058455 | 0.90475 | 0.0059896 |  |  | 75180 | 0.8943 | 0.91505 | 0.0074659 | 0.8811 | 0.011561 | 0.8811 | 0.0084349 |  |  | 387060 | 0.90175 | 0.86787 | 0.012489 | 0.91477 | 0.0088646 | 0.91478 | 0.0098189 |  |  | 344860 | 0.80058 | 0.70357 | 0.0097037 | 0.79941 | 0.0046296 | 0.79941 | 0.0063101
|  |  | 6567 | 0.98969 | 0.99903 | 0.00051902 | 0.99654 | 0.011841 | 0.99659 | 0.096858 |  |  | 20946 | 0.96686 | 0.98664 | 0.0011334 | 0.96616 | 0.0037967 | 0.96618 | 0.0049526 |  |  | 6715 | 0.89242 | 0.96694 | 0.0027685 | 0.90475 | 0.0058455 | 0.90475 | 0.0059897 |  |  | 75480 | 0.89599 | 0.91505 | 0.0074659 | 0.88138 | 0.011569 | 0.88138 | 0.0084414 |  |  | 387360 | 0.90623 | 0.86787 | 0.012489 | 0.91485 | 0.008865 | 0.91486 | 0.009818 |  |  | 345160 | 0.79841 | 0.70357 | 0.0097037 | 0.79948 | 0.0046282 | 0.79948 | 0.0063083
|  |  | 6572 | 0.98969 | 0.99904 | 0.00051898 | 0.99655 | 0.011841 | 0.99661 | 0.096859 |  |  | 21246 | 0.96686 | 0.98664 | 0.0011334 | 0.96625 | 0.0038035 | 0.96626 | 0.0049604 |  |  | 6720 | 0.89134 | 0.96694 | 0.0027685 | 0.90475 | 0.0058455 | 0.90476 | 0.0059897 |  |  | 75780 | 0.89767 | 0.91505 | 0.0074659 | 0.88166 | 0.011577 | 0.88166 | 0.0084479 |  |  | 387660 | 0.90399 | 0.86787 | 0.012489 | 0.91494 | 0.0088655 | 0.91495 | 0.009817 |  |  | 345460 | 0.80058 | 0.70357 | 0.0097037 | 0.79955 | 0.0046268 | 0.79955 | 0.0063066
|  |  | 6577 | 0.98879 | 0.99904 | 0.00051893 | 0.99656 | 0.011841 | 0.99662 | 0.096861 |  |  | 21546 | 0.9659 | 0.98664 | 0.0011334 | 0.96633 | 0.0038103 | 0.96634 | 0.0049682 |  |  | 6725 | 0.89134 | 0.96694 | 0.0027684 | 0.90476 | 0.0058455 | 0.90476 | 0.0059897 |  |  | 76080 | 0.89599 | 0.91505 | 0.0074659 | 0.88194 | 0.011585 | 0.88194 | 0.0084542 |  |  | 387960 | 0.90175 | 0.86787 | 0.012489 | 0.91502 | 0.008866 | 0.91503 | 0.0098161 |  |  | 345760 | 0.78971 | 0.70357 | 0.0097037 | 0.79962 | 0.0046254 | 0.79962 | 0.0063049
|  |  | 6582 | 0.98879 | 0.99904 | 0.00051889 | 0.99657 | 0.011841 | 0.99663 | 0.096862 |  |  | 21846 | 0.96782 | 0.98664 | 0.0011334 | 0.96641 | 0.0038171 | 0.96642 | 0.0049761 |  |  | 6730 | 0.8935 | 0.96694 | 0.0027684 | 0.90476 | 0.0058455 | 0.90476 | 0.0059897 |  |  | 76380 | 0.89599 | 0.91505 | 0.0074659 | 0.88221 | 0.011592 | 0.88222 | 0.0084606 |  |  | 388260 | 0.89728 | 0.86787 | 0.012489 | 0.91511 | 0.0088665 | 0.91511 | 0.0098151 |  |  | 346060 | 0.79623 | 0.70357 | 0.0097037 | 0.79969 | 0.004624 | 0.79969 | 0.0063031
|  |  | 6587 | 0.98969 | 0.99904 | 0.00051884 | 0.99658 | 0.011841 | 0.99664 | 0.096864 |  |  | 22146 | 0.96782 | 0.98664 | 0.0011334 | 0.96649 | 0.003824 | 0.9665 | 0.004984 |  |  | 6735 | 0.89242 | 0.96694 | 0.0027683 | 0.90476 | 0.0058455 | 0.90477 | 0.0059898 |  |  | 76680 | 0.8943 | 0.91505 | 0.0074659 | 0.88249 | 0.0116 | 0.88249 | 0.0084668 |  |  | 388560 | 0.90399 | 0.86787 | 0.012489 | 0.91519 | 0.0088669 | 0.9152 | 0.0098141 |  |  | 346360 | 0.79841 | 0.70357 | 0.0097037 | 0.79976 | 0.0046225 | 0.79976 | 0.0063014
|  |  | 6592 | 0.98879 | 0.99905 | 0.0005188 | 0.9966 | 0.011841 | 0.99665 | 0.096865 |  |  | 22446 | 0.96878 | 0.98664 | 0.0011334 | 0.96657 | 0.0038308 | 0.96658 | 0.0049919 |  |  | 6740 | 0.89134 | 0.96694 | 0.0027683 | 0.90476 | 0.0058455 | 0.90477 | 0.0059898 |  |  | 76980 | 0.8943 | 0.91505 | 0.0074659 | 0.88277 | 0.011608 | 0.88277 | 0.0084731 |  |  | 388860 | 0.90847 | 0.86787 | 0.012489 | 0.91527 | 0.0088674 | 0.91528 | 0.0098132 |  |  | 346660 | 0.80493 | 0.70357 | 0.0097037 | 0.79983 | 0.0046211 | 0.79983 | 0.0062997
|  |  | 6597 | 0.98969 | 0.99905 | 0.00051876 | 0.99661 | 0.011842 | 0.99666 | 0.096866 |  |  | 22746 | 0.96878 | 0.98664 | 0.0011334 | 0.96665 | 0.0038377 | 0.96666 | 0.0049999 |  |  | 6745 | 0.89134 | 0.96694 | 0.0027682 | 0.90477 | 0.0058456 | 0.90477 | 0.0059898 |  |  | 77280 | 0.8943 | 0.91505 | 0.0074659 | 0.88304 | 0.011615 | 0.88304 | 0.0084792 |  |  | 389160 | 0.91071 | 0.86787 | 0.012489 | 0.91536 | 0.0088679 | 0.91537 | 0.0098122 |  |  | 346960 | 0.80711 | 0.70357 | 0.0097037 | 0.7999 | 0.0046197 | 0.7999 | 0.006298
|  |  | 6602 | 0.98969 | 0.99905 | 0.00051871 | 0.99662 | 0.011842 | 0.99668 | 0.096868 |  |  | 23046 | 0.96782 | 0.98664 | 0.0011334 | 0.96673 | 0.0038447 | 0.96674 | 0.0050079 |  |  | 6750 | 0.8935 | 0.96694 | 0.0027682 | 0.90477 | 0.0058456 | 0.90477 | 0.0059898 |  |  | 77580 | 0.89767 | 0.91505 | 0.0074659 | 0.88332 | 0.011622 | 0.88332 | 0.0084853 |  |  | 389460 | 0.90623 | 0.86787 | 0.012489 | 0.91544 | 0.0088683 | 0.91545 | 0.0098113 |  |  | 347260 | 0.79623 | 0.70357 | 0.0097037 | 0.79996 | 0.0046183 | 0.79996 | 0.0062962
|  |  | 6607 | 0.98969 | 0.99905 | 0.00051867 | 0.99663 | 0.011842 | 0.99669 | 0.096869 |  |  | 23346 | 0.96878 | 0.98664 | 0.0011334 | 0.96681 | 0.0038516 | 0.96682 | 0.0050159 |  |  | 6755 | 0.8935 | 0.96694 | 0.0027681 | 0.90477 | 0.0058456 | 0.90478 | 0.0059899 |  |  | 77880 | 0.89599 | 0.91505 | 0.0074659 | 0.88359 | 0.01163 | 0.88359 | 0.0084914 |  |  | 389760 | 0.90847 | 0.86787 | 0.012489 | 0.91552 | 0.0088688 | 0.91553 | 0.0098103 |  |  | 347560 | 0.80058 | 0.70357 | 0.0097037 | 0.80003 | 0.0046169 | 0.80003 | 0.0062945
|  |  | 6612 | 0.98879 | 0.99905 | 0.00051863 | 0.99664 | 0.011842 | 0.9967 | 0.09687 |  |  | 23646 | 0.96782 | 0.98664 | 0.0011334 | 0.96689 | 0.0038586 | 0.9669 | 0.0050239 |  |  | 6760 | 0.8935 | 0.96694 | 0.0027681 | 0.90477 | 0.0058456 | 0.90478 | 0.0059899 |  |  | 78180 | 0.89767 | 0.91505 | 0.0074659 | 0.88386 | 0.011637 | 0.88387 | 0.0084974 |  |  | 390060 | 0.90175 | 0.86787 | 0.012489 | 0.91561 | 0.0088692 | 0.91562 | 0.0098093 |  |  | 347860 | 0.79188 | 0.70357 | 0.0097037 | 0.8001 | 0.0046154 | 0.8001 | 0.0062928
|  |  | 6617 | 0.9879 | 0.99906 | 0.00051859 | 0.99665 | 0.011842 | 0.99671 | 0.096871 |  |  | 23946 | 0.96878 | 0.98664 | 0.0011334 | 0.96697 | 0.0038656 | 0.96698 | 0.005032 |  |  | 6765 | 0.89242 | 0.96694 | 0.002768 | 0.90478 | 0.0058456 | 0.90478 | 0.0059899 |  |  | 78480 | 0.89599 | 0.91505 | 0.0074659 | 0.88413 | 0.011644 | 0.88414 | 0.0085033 |  |  | 390360 | 0.90623 | 0.86787 | 0.012489 | 0.91569 | 0.0088697 | 0.9157 | 0.0098083 |  |  | 348160 | 0.79406 | 0.70357 | 0.0097037 | 0.80017 | 0.004614 | 0.80017 | 0.0062911
|  |  | 6622 | 0.98969 | 0.99906 | 0.00051855 | 0.99667 | 0.011842 | 0.99672 | 0.096873 |  |  | 24246 | 0.96878 | 0.98664 | 0.0011334 | 0.96705 | 0.0038726 | 0.96706 | 0.0050401 |  |  | 6770 | 0.89134 | 0.96694 | 0.002768 | 0.90478 | 0.0058456 | 0.90478 | 0.0059899 |  |  | 78780 | 0.89599 | 0.91505 | 0.0074659 | 0.88441 | 0.011652 | 0.88441 | 0.0085092 |  |  | 390660 | 0.90623 | 0.86787 | 0.012489 | 0.91577 | 0.0088702 | 0.91578 | 0.0098074 |  |  | 348460 | 0.79841 | 0.70357 | 0.0097037 | 0.80024 | 0.0046126 | 0.80024 | 0.0062893
|  |  | 6627 | 0.98879 | 0.99906 | 0.00051851 | 0.99668 | 0.011842 | 0.99673 | 0.096874 |  |  | 24546 | 0.96782 | 0.98664 | 0.0011334 | 0.96713 | 0.0038796 | 0.96714 | 0.0050482 |  |  | 6775 | 0.89134 | 0.96694 | 0.0027679 | 0.90478 | 0.0058457 | 0.90479 | 0.00599 |  |  | 79080 | 0.89599 | 0.91505 | 0.0074659 | 0.88468 | 0.011659 | 0.88468 | 0.0085151 |  |  | 390960 | 0.91071 | 0.86787 | 0.012489 | 0.91586 | 0.0088706 | 0.91587 | 0.0098064 |  |  | 348760 | 0.79623 | 0.70357 | 0.0097037 | 0.80031 | 0.0046112 | 0.80031 | 0.0062876
|  |  | 6632 | 0.98879 | 0.99906 | 0.00051847 | 0.99669 | 0.011842 | 0.99674 | 0.096875 |  |  | 24846 | 0.96878 | 0.98664 | 0.0011334 | 0.9672 | 0.0038866 | 0.96721 | 0.0050563 |  |  | 6780 | 0.8935 | 0.96694 | 0.0027679 | 0.90478 | 0.0058457 | 0.90479 | 0.00599 |  |  | 79380 | 0.89599 | 0.91505 | 0.0074659 | 0.88495 | 0.011666 | 0.88495 | 0.0085208 |  |  | 391260 | 0.90847 | 0.86787 | 0.012489 | 0.91594 | 0.0088711 | 0.91595 | 0.0098054 |  |  | 349060 | 0.79623 | 0.70357 | 0.0097037 | 0.80038 | 0.0046098 | 0.80038 | 0.0062859
|  |  | 6637 | 0.98879 | 0.99906 | 0.00051843 | 0.9967 | 0.011842 | 0.99675 | 0.096877 |  |  | 25146 | 0.96974 | 0.98664 | 0.0011334 | 0.96728 | 0.0038936 | 0.96729 | 0.0050645 |  |  | 6785 | 0.8935 | 0.96694 | 0.0027678 | 0.90479 | 0.0058457 | 0.90479 | 0.00599 |  |  | 79680 | 0.89767 | 0.91505 | 0.0074659 | 0.88522 | 0.011673 | 0.88522 | 0.0085266 |  |  | 391560 | 0.90175 | 0.86787 | 0.012489 | 0.91602 | 0.0088715 | 0.91603 | 0.0098045 |  |  | 349360 | 0.79623 | 0.70357 | 0.0097037 | 0.80044 | 0.0046083 | 0.80044 | 0.0062842
|  |  | 6642 | 0.98879 | 0.99907 | 0.00051839 | 0.99671 | 0.011842 | 0.99676 | 0.096878 |  |  | 25446 | 0.96878 | 0.98664 | 0.0011334 | 0.96736 | 0.0039007 | 0.96737 | 0.0050726 |  |  | 6790 | 0.89242 | 0.96694 | 0.0027678 | 0.90479 | 0.0058457 | 0.90479 | 0.0059901 |  |  | 79980 | 0.89599 | 0.91505 | 0.0074659 | 0.88549 | 0.01168 | 0.88549 | 0.0085322 |  |  | 391860 | 0.90399 | 0.86787 | 0.012489 | 0.91611 | 0.008872 | 0.91611 | 0.0098035 |  |  | 349660 | 0.80493 | 0.70357 | 0.0097037 | 0.80051 | 0.0046069 | 0.80051 | 0.0062824
|  |  | 6647 | 0.98969 | 0.99907 | 0.00051835 | 0.99672 | 0.011842 | 0.99678 | 0.096879 |  |  | 25746 | 0.96782 | 0.98664 | 0.0011334 | 0.96744 | 0.0039077 | 0.96745 | 0.0050808 |  |  | 6795 | 0.89134 | 0.96694 | 0.0027677 | 0.90479 | 0.0058457 | 0.9048 | 0.0059901 |  |  | 80280 | 0.89767 | 0.91505 | 0.0074659 | 0.88575 | 0.011686 | 0.88576 | 0.0085379 |  |  | 392160 | 0.90623 | 0.86787 | 0.012489 | 0.91619 | 0.0088724 | 0.9162 | 0.0098025 |  |  | 349960 | 0.79841 | 0.70357 | 0.0097037 | 0.80058 | 0.0046055 | 0.80058 | 0.0062807
|  |  | 6652 | 0.98879 | 0.99907 | 0.00051831 | 0.99673 | 0.011843 | 0.99679 | 0.096881 |  |  | 26046 | 0.96974 | 0.98664 | 0.0011334 | 0.96752 | 0.0039148 | 0.96753 | 0.005089 |  |  | 6800 | 0.89242 | 0.96695 | 0.0027677 | 0.90479 | 0.0058457 | 0.9048 | 0.0059901 |  |  | 80580 | 0.89935 | 0.91505 | 0.0074659 | 0.88602 | 0.011693 | 0.88602 | 0.0085434 |  |  | 392460 | 0.91071 | 0.86787 | 0.012489 | 0.91627 | 0.0088729 | 0.91628 | 0.0098015 |  |  | 350260 | 0.79406 | 0.70357 | 0.0097037 | 0.80065 | 0.0046041 | 0.80065 | 0.006279
|  |  | 6657 | 0.98969 | 0.99907 | 0.00051827 | 0.99674 | 0.011843 | 0.9968 | 0.096882 |  |  | 26346 | 0.96974 | 0.98664 | 0.0011334 | 0.96759 | 0.0039219 | 0.9676 | 0.0050972 |  |  | 6805 | 0.89026 | 0.96695 | 0.0027676 | 0.9048 | 0.0058458 | 0.9048 | 0.0059901 |  |  | 80880 | 0.8943 | 0.91505 | 0.0074659 | 0.88629 | 0.0117 | 0.88629 | 0.0085489 |  |  | 392760 | 0.90399 | 0.86787 | 0.012489 | 0.91635 | 0.0088733 | 0.91636 | 0.0098005 |  |  | 350560 | 0.79623 | 0.70357 | 0.0097037 | 0.80072 | 0.0046027 | 0.80072 | 0.0062773
|  |  | 6662 | 0.98879 | 0.99908 | 0.00051823 | 0.99675 | 0.011843 | 0.99681 | 0.096883 |  |  | 26646 | 0.96974 | 0.98664 | 0.0011334 | 0.96767 | 0.003929 | 0.96768 | 0.0051055 |  |  | 6810 | 0.89242 | 0.96695 | 0.0027676 | 0.9048 | 0.0058458 | 0.9048 | 0.0059902 |  |  | 81180 | 0.89935 | 0.91505 | 0.0074659 | 0.88655 | 0.011707 | 0.88656 | 0.0085544 |  |  | 393060 | 0.90399 | 0.86787 | 0.012489 | 0.91644 | 0.0088738 | 0.91644 | 0.0097995 |  |  | 350860 | 0.78971 | 0.70357 | 0.0097037 | 0.80078 | 0.0046013 | 0.80078 | 0.0062756
|  |  | 6667 | 0.98879 | 0.99908 | 0.00051819 | 0.99677 | 0.011843 | 0.99682 | 0.096884 |  |  | 26946 | 0.96878 | 0.98664 | 0.0011334 | 0.96775 | 0.0039361 | 0.96776 | 0.0051137 |  |  | 6815 | 0.8935 | 0.96695 | 0.0027675 | 0.9048 | 0.0058458 | 0.90481 | 0.0059902 |  |  | 81480 | 0.89935 | 0.91505 | 0.0074659 | 0.88682 | 0.011713 | 0.88682 | 0.0085598 |  |  | 393360 | 0.90175 | 0.86787 | 0.012489 | 0.91652 | 0.0088742 | 0.91653 | 0.0097985 |  |  | 351160 | 0.80058 | 0.70357 | 0.0097037 | 0.80085 | 0.0045999 | 0.80085 | 0.0062738
|  |  | 6672 | 0.99059 | 0.99908 | 0.00051816 | 0.99678 | 0.011843 | 0.99683 | 0.096886 |  |  | 27246 | 0.96974 | 0.98664 | 0.0011334 | 0.96783 | 0.0039432 | 0.96784 | 0.005122 |  |  | 6820 | 0.8935 | 0.96695 | 0.0027675 | 0.9048 | 0.0058458 | 0.90481 | 0.0059902 |  |  | 81780 | 0.89935 | 0.91505 | 0.0074659 | 0.88708 | 0.01172 | 0.88708 | 0.0085652 |  |  | 393660 | 0.90175 | 0.86787 | 0.012489 | 0.9166 | 0.0088747 | 0.91661 | 0.0097976 |  |  | 351460 | 0.80276 | 0.70357 | 0.0097037 | 0.80092 | 0.0045984 | 0.80092 | 0.0062721
|  |  | 6677 | 0.98969 | 0.99908 | 0.00051812 | 0.99679 | 0.011843 | 0.99684 | 0.096887 |  |  | 27546 | 0.96974 | 0.98664 | 0.0011334 | 0.9679 | 0.0039503 | 0.96791 | 0.0051302 |  |  | 6825 | 0.8935 | 0.96695 | 0.0027675 | 0.90481 | 0.0058458 | 0.90481 | 0.0059902 |  |  | 82080 | 0.89935 | 0.91505 | 0.0074659 | 0.88734 | 0.011726 | 0.88735 | 0.0085705 |  |  | 393960 | 0.91071 | 0.86787 | 0.012489 | 0.91668 | 0.0088751 | 0.91669 | 0.0097966 |  |  | 351760 | 0.80276 | 0.70357 | 0.0097037 | 0.80099 | 0.004597 | 0.80099 | 0.0062704
|  |  | 6682 | 0.9879 | 0.99908 | 0.00051808 | 0.9968 | 0.011843 | 0.99685 | 0.096888 |  |  | 27846 | 0.96974 | 0.98664 | 0.0011334 | 0.96798 | 0.0039574 | 0.96799 | 0.0051385 |  |  | 6830 | 0.8935 | 0.96695 | 0.0027674 | 0.90481 | 0.0058458 | 0.90481 | 0.0059903 |  |  | 82380 | 0.90103 | 0.91505 | 0.0074659 | 0.88761 | 0.011733 | 0.88761 | 0.0085757 |  |  | 394260 | 0.91071 | 0.86787 | 0.012489 | 0.91677 | 0.0088756 | 0.91677 | 0.0097956 |  |  | 352060 | 0.80058 | 0.70357 | 0.0097037 | 0.80105 | 0.0045956 | 0.80105 | 0.0062687
|  |  | 6687 | 0.98879 | 0.99909 | 0.00051805 | 0.99681 | 0.011843 | 0.99686 | 0.096889 |  |  | 28146 | 0.9707 | 0.98664 | 0.0011334 | 0.96806 | 0.0039646 | 0.96806 | 0.0051468 |  |  | 6835 | 0.89134 | 0.96695 | 0.0027674 | 0.90481 | 0.0058459 | 0.90482 | 0.0059903 |  |  | 82680 | 0.89935 | 0.91505 | 0.0074659 | 0.88787 | 0.011739 | 0.88787 | 0.0085809 |  |  | 394560 | 0.90399 | 0.86787 | 0.012489 | 0.91685 | 0.008876 | 0.91686 | 0.0097946 |  |  | 352360 | 0.80711 | 0.70357 | 0.0097037 | 0.80112 | 0.0045942 | 0.80112 | 0.006267
|  |  | 6692 | 0.98879 | 0.99909 | 0.00051801 | 0.99682 | 0.011843 | 0.99687 | 0.096891 |  |  | 28446 | 0.96974 | 0.98664 | 0.0011334 | 0.96813 | 0.0039717 | 0.96814 | 0.005155 |  |  | 6840 | 0.8935 | 0.96695 | 0.0027673 | 0.90481 | 0.0058459 | 0.90482 | 0.0059903 |  |  | 82980 | 0.89767 | 0.91505 | 0.0074659 | 0.88813 | 0.011745 | 0.88813 | 0.0085861 |  |  | 394860 | 0.90847 | 0.86787 | 0.012489 | 0.91693 | 0.0088764 | 0.91694 | 0.0097936 |  |  | 352660 | 0.79841 | 0.70357 | 0.0097037 | 0.80119 | 0.0045928 | 0.80119 | 0.0062652
|  |  | 6697 | 0.98879 | 0.99909 | 0.00051798 | 0.99683 | 0.011843 | 0.99688 | 0.096892 |  |  | 28746 | 0.96974 | 0.98664 | 0.0011334 | 0.96821 | 0.0039788 | 0.96822 | 0.0051633 |  |  | 6845 | 0.89242 | 0.96695 | 0.0027673 | 0.90482 | 0.0058459 | 0.90482 | 0.0059903 |  |  | 83280 | 0.89767 | 0.91505 | 0.0074659 | 0.88839 | 0.011752 | 0.88839 | 0.0085911 |  |  | 395160 | 0.90623 | 0.86787 | 0.012489 | 0.91701 | 0.0088769 | 0.91702 | 0.0097926 |  |  | 352960 | 0.79841 | 0.70357 | 0.0097037 | 0.80125 | 0.0045914 | 0.80125 | 0.0062635
|  |  | 6702 | 0.98969 | 0.99909 | 0.00051794 | 0.99684 | 0.011844 | 0.99689 | 0.096893 |  |  | 29046 | 0.97166 | 0.98664 | 0.0011334 | 0.96829 | 0.0039859 | 0.96829 | 0.0051716 |  |  | 6850 | 0.89242 | 0.96695 | 0.0027673 | 0.90482 | 0.0058459 | 0.90482 | 0.0059904 |  |  | 83580 | 0.90103 | 0.91505 | 0.0074659 | 0.88865 | 0.011758 | 0.88865 | 0.0085962 |  |  | 395460 | 0.91071 | 0.86787 | 0.012489 | 0.91709 | 0.0088773 | 0.9171 | 0.0097916 |  |  | 353260 | 0.79188 | 0.70357 | 0.0097037 | 0.80132 | 0.00459 | 0.80132 | 0.0062618
|  |  | 6707 | 0.98969 | 0.99909 | 0.00051791 | 0.99685 | 0.011844 | 0.9969 | 0.096894 |  |  | 29346 | 0.97166 | 0.98664 | 0.0011334 | 0.96836 | 0.003993 | 0.96837 | 0.0051799 |  |  | 6855 | 0.89242 | 0.96695 | 0.0027672 | 0.90482 | 0.0058459 | 0.90483 | 0.0059904 |  |  | 83880 | 0.89599 | 0.91505 | 0.0074659 | 0.88891 | 0.011764 | 0.88891 | 0.0086012 |  |  | 395760 | 0.90623 | 0.86787 | 0.012489 | 0.91717 | 0.0088777 | 0.91718 | 0.0097906 |  |  | 353560 | 0.79841 | 0.70357 | 0.0097037 | 0.80139 | 0.0045886 | 0.80139 | 0.0062601
|  |  | 6712 | 0.98879 | 0.9991 | 0.00051787 | 0.99686 | 0.011844 | 0.99692 | 0.096896 |  |  | 29646 | 0.97166 | 0.98664 | 0.0011334 | 0.96844 | 0.0040002 | 0.96844 | 0.0051882 |  |  | 6860 | 0.89242 | 0.96695 | 0.0027672 | 0.90482 | 0.0058459 | 0.90483 | 0.0059904 |  |  | 84180 | 0.89935 | 0.91505 | 0.0074659 | 0.88917 | 0.01177 | 0.88917 | 0.0086061 |  |  | 396060 | 0.91071 | 0.86787 | 0.012489 | 0.91726 | 0.0088782 | 0.91726 | 0.0097896 |  |  | 353860 | 0.80058 | 0.70357 | 0.0097037 | 0.80145 | 0.0045871 | 0.80145 | 0.0062584
|  |  | 6717 | 0.98879 | 0.9991 | 0.00051784 | 0.99687 | 0.011844 | 0.99693 | 0.096897 |  |  | 29946 | 0.97263 | 0.98664 | 0.0011334 | 0.96851 | 0.0040073 | 0.96852 | 0.0051965 |  |  | 6865 | 0.89458 | 0.96695 | 0.0027671 | 0.90483 | 0.005846 | 0.90483 | 0.0059904 |  |  | 84480 | 0.89767 | 0.91505 | 0.0074659 | 0.88943 | 0.011776 | 0.88943 | 0.008611 |  |  | 396360 | 0.90623 | 0.86787 | 0.012489 | 0.91734 | 0.0088786 | 0.91735 | 0.0097886 |  |  | 354160 | 0.80058 | 0.70357 | 0.0097037 | 0.80152 | 0.0045857 | 0.80152 | 0.0062567
|  |  | 6722 | 0.98969 | 0.9991 | 0.00051781 | 0.99688 | 0.011844 | 0.99694 | 0.096898 |  |  | 30246 | 0.97166 | 0.98664 | 0.0011334 | 0.96859 | 0.0040144 | 0.96859 | 0.0052048 |  |  | 6870 | 0.8935 | 0.96695 | 0.0027671 | 0.90483 | 0.005846 | 0.90483 | 0.0059905 |  |  | 84780 | 0.89935 | 0.91505 | 0.0074659 | 0.88968 | 0.011782 | 0.88969 | 0.0086159 |  |  | 396660 | 0.91294 | 0.86787 | 0.012489 | 0.91742 | 0.0088791 | 0.91743 | 0.0097876 |  |  | 354460 | 0.79623 | 0.70357 | 0.0097037 | 0.80159 | 0.0045843 | 0.80159 | 0.006255
|  |  | 6727 | 0.98969 | 0.9991 | 0.00051777 | 0.99689 | 0.011844 | 0.99695 | 0.096899 |  |  | 30546 | 0.97166 | 0.98664 | 0.0011334 | 0.96866 | 0.0040215 | 0.96867 | 0.0052131 |  |  | 6875 | 0.8935 | 0.96695 | 0.0027671 | 0.90483 | 0.005846 | 0.90484 | 0.0059905 |  |  | 85080 | 0.89767 | 0.91505 | 0.0074659 | 0.88994 | 0.011788 | 0.88994 | 0.0086206 |  |  | 396960 | 0.90623 | 0.86787 | 0.012489 | 0.9175 | 0.0088795 | 0.91751 | 0.0097866 |  |  | 354760 | 0.79841 | 0.70357 | 0.0097037 | 0.80165 | 0.0045829 | 0.80165 | 0.0062532
|  |  | 6732 | 0.98879 | 0.9991 | 0.00051774 | 0.9969 | 0.011844 | 0.99696 | 0.0969 |  |  | 30846 | 0.97166 | 0.98664 | 0.0011334 | 0.96874 | 0.0040287 | 0.96874 | 0.0052214 |  |  | 6880 | 0.8935 | 0.96695 | 0.002767 | 0.90483 | 0.005846 | 0.90484 | 0.0059905 |  |  | 85380 | 0.89767 | 0.91505 | 0.0074659 | 0.8902 | 0.011794 | 0.8902 | 0.0086254 |  |  | 397260 | 0.91071 | 0.86787 | 0.012489 | 0.91758 | 0.0088799 | 0.91759 | 0.0097855 |  |  | 355060 | 0.79623 | 0.70357 | 0.0097037 | 0.80172 | 0.0045815 | 0.80172 | 0.0062515
|  |  | 6737 | 0.98969 | 0.9991 | 0.00051771 | 0.99692 | 0.011844 | 0.99697 | 0.096902 |  |  | 31146 | 0.97166 | 0.98664 | 0.0011334 | 0.96881 | 0.0040358 | 0.96882 | 0.0052298 |  |  | 6885 | 0.89242 | 0.96695 | 0.002767 | 0.90484 | 0.005846 | 0.90484 | 0.0059906 |  |  | 85680 | 0.89767 | 0.91505 | 0.0074659 | 0.89045 | 0.011799 | 0.89045 | 0.0086301 |  |  | 397560 | 0.90847 | 0.86787 | 0.012489 | 0.91766 | 0.0088803 | 0.91767 | 0.0097845 |  |  | 355360 | 0.78971 | 0.70357 | 0.0097037 | 0.80179 | 0.0045801 | 0.80179 | 0.0062498
|  |  | 6742 | 0.98969 | 0.99911 | 0.00051767 | 0.99693 | 0.011844 | 0.99698 | 0.096903 |  |  | 31446 | 0.9707 | 0.98664 | 0.0011334 | 0.96888 | 0.0040429 | 0.96889 | 0.0052381 |  |  | 6890 | 0.8935 | 0.96695 | 0.0027669 | 0.90484 | 0.005846 | 0.90484 | 0.0059906 |  |  | 85980 | 0.89935 | 0.91505 | 0.0074659 | 0.8907 | 0.011805 | 0.89071 | 0.0086347 |  |  | 397860 | 0.90399 | 0.86787 | 0.012489 | 0.91774 | 0.0088808 | 0.91775 | 0.0097835 |  |  | 355660 | 0.79841 | 0.70357 | 0.0097037 | 0.80185 | 0.0045787 | 0.80185 | 0.0062481
|  |  | 6747 | 0.98969 | 0.99911 | 0.00051764 | 0.99694 | 0.011844 | 0.99699 | 0.096904 |  |  | 31746 | 0.97166 | 0.98664 | 0.0011334 | 0.96896 | 0.00405 | 0.96897 | 0.0052464 |  |  | 6895 | 0.89458 | 0.96695 | 0.0027669 | 0.90484 | 0.0058461 | 0.90485 | 0.0059906 |  |  | 86280 | 0.90103 | 0.91505 | 0.0074659 | 0.89096 | 0.011811 | 0.89096 | 0.0086393 |  |  | 398160 | 0.90175 | 0.86787 | 0.012489 | 0.91782 | 0.0088812 | 0.91783 | 0.0097825 |  |  | 355960 | 0.79623 | 0.70357 | 0.0097037 | 0.80192 | 0.0045773 | 0.80192 | 0.0062464
|  |  | 6752 | 0.98879 | 0.99911 | 0.00051761 | 0.99695 | 0.011844 | 0.997 | 0.096905 |  |  | 32046 | 0.9707 | 0.98664 | 0.0011334 | 0.96903 | 0.0040571 | 0.96904 | 0.0052546 |  |  | 6900 | 0.89458 | 0.96695 | 0.0027669 | 0.90485 | 0.0058461 | 0.90485 | 0.0059906 |  |  | 86580 | 0.90103 | 0.91505 | 0.0074659 | 0.89121 | 0.011816 | 0.89121 | 0.0086438 |  |  | 398460 | 0.91071 | 0.86787 | 0.012489 | 0.9179 | 0.0088816 | 0.91791 | 0.0097815 |  |  | 356260 | 0.80929 | 0.70357 | 0.0097037 | 0.80198 | 0.0045759 | 0.80198 | 0.0062447
|  |  | 6757 | 0.98879 | 0.99911 | 0.00051758 | 0.99696 | 0.011845 | 0.99701 | 0.096906 |  |  | 32346 | 0.97166 | 0.98664 | 0.0011334 | 0.96911 | 0.0040641 | 0.96911 | 0.0052629 |  |  | 6905 | 0.89242 | 0.96696 | 0.0027668 | 0.90485 | 0.0058461 | 0.90485 | 0.0059907 |  |  | 86880 | 0.89935 | 0.91505 | 0.0074659 | 0.89146 | 0.011822 | 0.89147 | 0.0086483 |  |  | 398760 | 0.91294 | 0.86787 | 0.012489 | 0.91799 | 0.008882 | 0.91799 | 0.0097805 |  |  | 356560 | 0.79188 | 0.70357 | 0.0097037 | 0.80205 | 0.0045745 | 0.80205 | 0.006243
|  |  | 6762 | 0.98969 | 0.99911 | 0.00051755 | 0.99697 | 0.011845 | 0.99702 | 0.096908 |  |  | 32646 | 0.97166 | 0.98664 | 0.0011334 | 0.96918 | 0.0040712 | 0.96919 | 0.0052712 |  |  | 6910 | 0.89566 | 0.96696 | 0.0027668 | 0.90485 | 0.0058461 | 0.90485 | 0.0059907 |  |  | 87180 | 0.89935 | 0.91505 | 0.0074659 | 0.89171 | 0.011827 | 0.89172 | 0.0086528 |  |  | 399060 | 0.91294 | 0.86787 | 0.012489 | 0.91807 | 0.0088825 | 0.91807 | 0.0097794 |  |  | 356860 | 0.80276 | 0.70357 | 0.0097037 | 0.80211 | 0.0045731 | 0.80211 | 0.0062413
|  |  | 6767 | 0.99059 | 0.99912 | 0.00051752 | 0.99698 | 0.011845 | 0.99703 | 0.096909 |  |  | 32946 | 0.97263 | 0.98664 | 0.0011334 | 0.96925 | 0.0040783 | 0.96926 | 0.0052795 |  |  | 6915 | 0.89242 | 0.96696 | 0.0027668 | 0.90485 | 0.0058461 | 0.90486 | 0.0059907 |  |  | 87480 | 0.89767 | 0.91505 | 0.0074659 | 0.89197 | 0.011833 | 0.89197 | 0.0086572 |  |  | 399360 | 0.91742 | 0.86787 | 0.012489 | 0.91815 | 0.0088829 | 0.91815 | 0.0097784 |  |  | 357160 | 0.80058 | 0.70357 | 0.0097037 | 0.80218 | 0.0045717 | 0.80218 | 0.0062396
|  |  | 6772 | 0.99059 | 0.99912 | 0.00051749 | 0.99699 | 0.011845 | 0.99704 | 0.09691 |  |  | 33246 | 0.97166 | 0.98664 | 0.0011334 | 0.96933 | 0.0040854 | 0.96933 | 0.0052878 |  |  | 6920 | 0.89458 | 0.96696 | 0.0027667 | 0.90486 | 0.0058461 | 0.90486 | 0.0059907 |  |  | 87780 | 0.89767 | 0.91505 | 0.0074659 | 0.89222 | 0.011838 | 0.89222 | 0.0086615 |  |  | 399660 | 0.91071 | 0.86787 | 0.012489 | 0.91823 | 0.0088833 | 0.91823 | 0.0097774 |  |  | 357460 | 0.79623 | 0.70357 | 0.0097037 | 0.80224 | 0.0045703 | 0.80224 | 0.0062378
|  |  | 6777 | 0.9879 | 0.99912 | 0.00051746 | 0.997 | 0.011845 | 0.99705 | 0.096911 |  |  | 33546 | 0.97263 | 0.98664 | 0.0011334 | 0.9694 | 0.0040924 | 0.96941 | 0.005296 |  |  | 6925 | 0.8935 | 0.96696 | 0.0027667 | 0.90486 | 0.0058462 | 0.90486 | 0.0059908 |  |  | 88080 | 0.89767 | 0.91505 | 0.0074659 | 0.89247 | 0.011843 | 0.89247 | 0.0086658 |  |  | 399960 | 0.90623 | 0.86787 | 0.012489 | 0.91831 | 0.0088837 | 0.91832 | 0.0097764 |  |  | 357760 | 0.80276 | 0.70357 | 0.0097037 | 0.80231 | 0.0045689 | 0.80231 | 0.0062361
|  |  | 6782 | 0.98969 | 0.99912 | 0.00051743 | 0.99701 | 0.011845 | 0.99706 | 0.096912 |  |  | 33846 | 0.97359 | 0.98664 | 0.0011334 | 0.96947 | 0.0040995 | 0.96948 | 0.0053043 |  |  | 6930 | 0.8935 | 0.96696 | 0.0027667 | 0.90486 | 0.0058462 | 0.90486 | 0.0059908 |  |  | 88380 | 0.89767 | 0.91505 | 0.0074659 | 0.89271 | 0.011849 | 0.89272 | 0.00867 |  |  | 400260 | 0.90623 | 0.86787 | 0.012489 | 0.91839 | 0.0088842 | 0.9184 | 0.0097754 |  |  | 358060 | 0.79623 | 0.70357 | 0.0097037 | 0.80237 | 0.0045675 | 0.80237 | 0.0062344
|  |  | 6787 | 0.98969 | 0.99912 | 0.0005174 | 0.99702 | 0.011845 | 0.99707 | 0.096913 |  |  | 34146 | 0.97455 | 0.98664 | 0.0011334 | 0.96954 | 0.0041065 | 0.96955 | 0.0053125 |  |  | 6935 | 0.89242 | 0.96696 | 0.0027666 | 0.90486 | 0.0058462 | 0.90487 | 0.0059908 |  |  | 88680 | 0.89767 | 0.91505 | 0.0074659 | 0.89296 | 0.011854 | 0.89297 | 0.0086742 |  |  | 400560 | 0.91071 | 0.86787 | 0.012489 | 0.91847 | 0.0088846 | 0.91848 | 0.0097743 |  |  | 358360 | 0.79841 | 0.70357 | 0.0097037 | 0.80244 | 0.0045661 | 0.80244 | 0.0062327
|  |  | 6792 | 0.98969 | 0.99912 | 0.00051737 | 0.99703 | 0.011845 | 0.99708 | 0.096915 |  |  | 34446 | 0.97263 | 0.98664 | 0.0011334 | 0.96962 | 0.0041135 | 0.96962 | 0.0053208 |  |  | 6940 | 0.8935 | 0.96696 | 0.0027666 | 0.90487 | 0.0058462 | 0.90487 | 0.0059908 |  |  | 88980 | 0.90103 | 0.91505 | 0.0074659 | 0.89321 | 0.011859 | 0.89321 | 0.0086784 |  |  | 400860 | 0.91071 | 0.86787 | 0.012489 | 0.91855 | 0.008885 | 0.91856 | 0.0097733 |  |  | 358660 | 0.79406 | 0.70357 | 0.0097037 | 0.8025 | 0.0045646 | 0.8025 | 0.006231
|  |  | 6797 | 0.98879 | 0.99913 | 0.00051734 | 0.99704 | 0.011845 | 0.99709 | 0.096916 |  |  | 34746 | 0.97359 | 0.98664 | 0.0011334 | 0.96969 | 0.0041205 | 0.96969 | 0.005329 |  |  | 6945 | 0.89566 | 0.96696 | 0.0027666 | 0.90487 | 0.0058462 | 0.90487 | 0.0059909 |  |  | 89280 | 0.89935 | 0.91505 | 0.0074659 | 0.89346 | 0.011864 | 0.89346 | 0.0086825 |  |  | 401160 | 0.90399 | 0.86787 | 0.012489 | 0.91863 | 0.0088854 | 0.91864 | 0.0097723 |  |  | 358960 | 0.80058 | 0.70357 | 0.0097037 | 0.80257 | 0.0045632 | 0.80257 | 0.0062293
|  |  | 6802 | 0.98879 | 0.99913 | 0.00051731 | 0.99705 | 0.011845 | 0.9971 | 0.096917 |  |  | 35046 | 0.97263 | 0.98664 | 0.0011334 | 0.96976 | 0.0041275 | 0.96977 | 0.0053372 |  |  | 6950 | 0.89458 | 0.96696 | 0.0027665 | 0.90487 | 0.0058462 | 0.90487 | 0.0059909 |  |  | 89580 | 0.90439 | 0.91505 | 0.0074659 | 0.8937 | 0.011869 | 0.89371 | 0.0086865 |  |  | 401460 | 0.91071 | 0.86787 | 0.012489 | 0.91871 | 0.0088858 | 0.91872 | 0.0097712 |  |  | 359260 | 0.79188 | 0.70357 | 0.0097037 | 0.80263 | 0.0045618 | 0.80263 | 0.0062276
|  |  | 6807 | 0.98969 | 0.99913 | 0.00051728 | 0.99706 | 0.011845 | 0.99711 | 0.096918 |  |  | 35346 | 0.97359 | 0.98664 | 0.0011334 | 0.96983 | 0.0041345 | 0.96984 | 0.0053454 |  |  | 6955 | 0.8935 | 0.96696 | 0.0027665 | 0.90487 | 0.0058463 | 0.90488 | 0.0059909 |  |  | 89880 | 0.90103 | 0.91505 | 0.0074659 | 0.89395 | 0.011874 | 0.89395 | 0.0086905 |  |  | 401760 | 0.91294 | 0.86787 | 0.012489 | 0.91879 | 0.0088862 | 0.91879 | 0.0097702 |  |  | 359560 | 0.79406 | 0.70357 | 0.0097037 | 0.8027 | 0.0045604 | 0.8027 | 0.0062259
|  |  | 6812 | 0.98879 | 0.99913 | 0.00051725 | 0.99707 | 0.011846 | 0.99712 | 0.096919 |  |  | 35646 | 0.97263 | 0.98664 | 0.0011334 | 0.9699 | 0.0041415 | 0.96991 | 0.0053536 |  |  | 6960 | 0.8935 | 0.96696 | 0.0027665 | 0.90488 | 0.0058463 | 0.90488 | 0.005991 |  |  | 90180 | 0.90439 | 0.91505 | 0.0074659 | 0.89419 | 0.011879 | 0.8942 | 0.0086945 |  |  | 402060 | 0.90847 | 0.86787 | 0.012489 | 0.91887 | 0.0088866 | 0.91887 | 0.0097692 |  |  | 359860 | 0.80493 | 0.70357 | 0.0097037 | 0.80276 | 0.004559 | 0.80276 | 0.0062242
|  |  | 6817 | 0.98879 | 0.99913 | 0.00051723 | 0.99708 | 0.011846 | 0.99713 | 0.09692 |  |  | 35946 | 0.97263 | 0.98664 | 0.0011334 | 0.96998 | 0.0041484 | 0.96998 | 0.0053618 |  |  | 6965 | 0.8935 | 0.96696 | 0.0027665 | 0.90488 | 0.0058463 | 0.90488 | 0.005991 |  |  | 90480 | 0.90439 | 0.91505 | 0.0074659 | 0.89444 | 0.011884 | 0.89444 | 0.0086984 |  |  | 402360 | 0.90399 | 0.86787 | 0.012489 | 0.91895 | 0.0088871 | 0.91895 | 0.0097681 |  |  | 360160 | 0.80493 | 0.70357 | 0.0097037 | 0.80283 | 0.0045576 | 0.80283 | 0.0062225
|  |  | 6822 | 0.98879 | 0.99914 | 0.0005172 | 0.99709 | 0.011846 | 0.99714 | 0.096922 |  |  | 36246 | 0.97263 | 0.98664 | 0.0011334 | 0.97005 | 0.0041554 | 0.97005 | 0.00537 |  |  | 6970 | 0.89242 | 0.96696 | 0.0027664 | 0.90488 | 0.0058463 | 0.90488 | 0.005991 |  |  | 90780 | 0.90271 | 0.91505 | 0.0074659 | 0.89468 | 0.011889 | 0.89468 | 0.0087023 |  |  | 402660 | 0.91071 | 0.86787 | 0.012489 | 0.91903 | 0.0088875 | 0.91903 | 0.0097671 |  |  | 360460 | 0.79841 | 0.70357 | 0.0097037 | 0.80289 | 0.0045563 | 0.80289 | 0.0062208
|  |  | 6827 | 0.99059 | 0.99914 | 0.00051717 | 0.9971 | 0.011846 | 0.99715 | 0.096923 |  |  | 36546 | 0.97359 | 0.98664 | 0.0011334 | 0.97012 | 0.0041623 | 0.97012 | 0.0053781 |  |  | 6975 | 0.89242 | 0.96696 | 0.0027664 | 0.90488 | 0.0058463 | 0.90489 | 0.005991 |  |  | 91080 | 0.90439 | 0.91505 | 0.0074659 | 0.89492 | 0.011893 | 0.89493 | 0.0087061 |  |  | 402960 | 0.90847 | 0.86787 | 0.012489 | 0.91911 | 0.0088879 | 0.91911 | 0.009766 |  |  | 360760 | 0.79841 | 0.70357 | 0.0097037 | 0.80295 | 0.0045549 | 0.80295 | 0.0062191
|  |  | 6832 | 0.99059 | 0.99914 | 0.00051714 | 0.99711 | 0.011846 | 0.99716 | 0.096924 |  |  | 36846 | 0.97263 | 0.98664 | 0.0011334 | 0.97019 | 0.0041692 | 0.97019 | 0.0053863 |  |  | 6980 | 0.89242 | 0.96696 | 0.0027664 | 0.90489 | 0.0058463 | 0.90489 | 0.0059911 |  |  | 91380 | 0.90271 | 0.91505 | 0.0074659 | 0.89516 | 0.011898 | 0.89517 | 0.0087099 |  |  | 403260 | 0.91742 | 0.86787 | 0.012489 | 0.91918 | 0.0088883 | 0.91919 | 0.009765 |  |  | 361060 | 0.80058 | 0.70357 | 0.0097037 | 0.80302 | 0.0045535 | 0.80302 | 0.0062174
|  |  | 6837 | 0.98969 | 0.99914 | 0.00051712 | 0.99712 | 0.011846 | 0.99717 | 0.096925 |  |  | 37146 | 0.97359 | 0.98664 | 0.0011334 | 0.97026 | 0.0041761 | 0.97026 | 0.0053944 |  |  | 6985 | 0.89458 | 0.96696 | 0.0027663 | 0.90489 | 0.0058464 | 0.90489 | 0.0059911 |  |  | 91680 | 0.90103 | 0.91505 | 0.0074659 | 0.89541 | 0.011903 | 0.89541 | 0.0087136 |  |  | 403560 | 0.91294 | 0.86787 | 0.012489 | 0.91926 | 0.0088887 | 0.91927 | 0.009764 |  |  | 361360 | 0.80058 | 0.70357 | 0.0097037 | 0.80308 | 0.0045521 | 0.80308 | 0.0062157
|  |  | 6842 | 0.98969 | 0.99914 | 0.00051709 | 0.99713 | 0.011846 | 0.99718 | 0.096926 |  |  | 37446 | 0.97455 | 0.98664 | 0.0011334 | 0.97033 | 0.004183 | 0.97033 | 0.0054025 |  |  | 6990 | 0.8935 | 0.96696 | 0.0027663 | 0.90489 | 0.0058464 | 0.90489 | 0.0059911 |  |  | 91980 | 0.90271 | 0.91505 | 0.0074659 | 0.89565 | 0.011907 | 0.89565 | 0.0087173 |  |  | 403860 | 0.91071 | 0.86787 | 0.012489 | 0.91934 | 0.0088891 | 0.91935 | 0.0097629 |  |  | 361660 | 0.79623 | 0.70357 | 0.0097037 | 0.80315 | 0.0045507 | 0.80315 | 0.006214
|  |  | 6847 | 0.98879 | 0.99914 | 0.00051706 | 0.99714 | 0.011846 | 0.99719 | 0.096927 |  |  | 37746 | 0.97455 | 0.98664 | 0.0011334 | 0.9704 | 0.0041898 | 0.9704 | 0.0054106 |  |  | 6995 | 0.8935 | 0.96696 | 0.0027663 | 0.90489 | 0.0058464 | 0.9049 | 0.0059911 |  |  | 92280 | 0.90271 | 0.91505 | 0.0074659 | 0.89589 | 0.011912 | 0.89589 | 0.0087209 |  |  | 404160 | 0.91071 | 0.86787 | 0.012489 | 0.91942 | 0.0088895 | 0.91943 | 0.0097619 |  |  | 361960 | 0.79623 | 0.70357 | 0.0097037 | 0.80321 | 0.0045493 | 0.80321 | 0.0062123
|  |  | 6852 | 0.98969 | 0.99915 | 0.00051704 | 0.99715 | 0.011846 | 0.9972 | 0.096928 |  |  | 38046 | 0.97359 | 0.98664 | 0.0011334 | 0.97047 | 0.0041967 | 0.97047 | 0.0054187 |  |  | 7000 | 0.8935 | 0.96696 | 0.0027663 | 0.9049 | 0.0058464 | 0.9049 | 0.0059912 |  |  | 92580 | 0.89935 | 0.91505 | 0.0074659 | 0.89613 | 0.011916 | 0.89613 | 0.0087245 |  |  | 404460 | 0.90847 | 0.86787 | 0.012489 | 0.9195 | 0.0088899 | 0.91951 | 0.0097608 |  |  | 362260 | 0.80058 | 0.70357 | 0.0097037 | 0.80327 | 0.0045479 | 0.80327 | 0.0062106
|  |  | 6857 | 0.98969 | 0.99915 | 0.00051701 | 0.99716 | 0.011846 | 0.9972 | 0.096929 |  |  | 38346 | 0.97359 | 0.98664 | 0.0011334 | 0.97054 | 0.0042035 | 0.97054 | 0.0054267 |  |  | 7005 | 0.89242 | 0.96696 | 0.0027662 | 0.9049 | 0.0058464 | 0.9049 | 0.0059912 |  |  | 92880 | 0.90103 | 0.91505 | 0.0074659 | 0.89636 | 0.011921 | 0.89637 | 0.0087281 |  |  | 404760 | 0.91071 | 0.86787 | 0.012489 | 0.91958 | 0.0088903 | 0.91959 | 0.0097598 |  |  | 362560 | 0.80058 | 0.70357 | 0.0097037 | 0.80334 | 0.0045465 | 0.80334 | 0.0062089
|  |  | 6862 | 0.98969 | 0.99915 | 0.00051699 | 0.99717 | 0.011846 | 0.99721 | 0.096931 |  |  | 38646 | 0.97455 | 0.98664 | 0.0011334 | 0.97061 | 0.0042103 | 0.97061 | 0.0054348 |  |  | 7010 | 0.89242 | 0.96696 | 0.0027662 | 0.9049 | 0.0058464 | 0.9049 | 0.0059912 |  |  | 93180 | 0.90271 | 0.91505 | 0.0074659 | 0.8966 | 0.011925 | 0.89661 | 0.0087316 |  |  | 405060 | 0.91294 | 0.86787 | 0.012489 | 0.91966 | 0.0088907 | 0.91967 | 0.0097587 |  |  | 362860 | 0.80276 | 0.70357 | 0.0097037 | 0.8034 | 0.0045451 | 0.8034 | 0.0062072
|  |  | 6867 | 0.98969 | 0.99915 | 0.00051696 | 0.99718 | 0.011847 | 0.99722 | 0.096932 |  |  | 38946 | 0.97455 | 0.98664 | 0.0011334 | 0.97068 | 0.0042171 | 0.97068 | 0.0054428 |  |  | 7015 | 0.89458 | 0.96696 | 0.0027662 | 0.9049 | 0.0058465 | 0.90491 | 0.0059913 |  |  | 93480 | 0.90439 | 0.91505 | 0.0074659 | 0.89684 | 0.011929 | 0.89684 | 0.008735 |  |  | 405360 | 0.91071 | 0.86787 | 0.012489 | 0.91974 | 0.0088911 | 0.91974 | 0.0097577 |  |  | 363160 | 0.80929 | 0.70357 | 0.0097037 | 0.80346 | 0.0045437 | 0.80346 | 0.0062055
|  |  | 6872 | 0.98879 | 0.99915 | 0.00051694 | 0.99718 | 0.011847 | 0.99723 | 0.096933 |  |  | 39246 | 0.97455 | 0.98664 | 0.0011334 | 0.97075 | 0.0042239 | 0.97075 | 0.0054508 |  |  | 7020 | 0.8935 | 0.96696 | 0.0027661 | 0.90491 | 0.0058465 | 0.90491 | 0.0059913 |  |  | 93780 | 0.90271 | 0.91505 | 0.0074659 | 0.89708 | 0.011934 | 0.89708 | 0.0087384 |  |  | 405660 | 0.90399 | 0.86787 | 0.012489 | 0.91982 | 0.0088915 | 0.91982 | 0.0097566 |  |  | 363460 | 0.80711 | 0.70357 | 0.0097037 | 0.80353 | 0.0045423 | 0.80353 | 0.0062038
|  |  | 6877 | 0.98969 | 0.99915 | 0.00051691 | 0.99719 | 0.011847 | 0.99724 | 0.096934 |  |  | 39546 | 0.97455 | 0.98664 | 0.0011334 | 0.97082 | 0.0042306 | 0.97082 | 0.0054588 |  |  | 7025 | 0.89242 | 0.96697 | 0.0027661 | 0.90491 | 0.0058465 | 0.90491 | 0.0059913 |  |  | 94080 | 0.90439 | 0.91505 | 0.0074659 | 0.89731 | 0.011938 | 0.89732 | 0.0087418 |  |  | 405960 | 0.91071 | 0.86787 | 0.012489 | 0.91989 | 0.0088919 | 0.9199 | 0.0097556 |  |  | 363760 | 0.80276 | 0.70357 | 0.0097037 | 0.80359 | 0.0045409 | 0.80359 | 0.0062021
|  |  | 6882 | 0.98969 | 0.99916 | 0.00051689 | 0.9972 | 0.011847 | 0.99725 | 0.096935 |  |  | 39846 | 0.97359 | 0.98664 | 0.0011334 | 0.97089 | 0.0042374 | 0.97089 | 0.0054667 |  |  | 7030 | 0.89458 | 0.96697 | 0.0027661 | 0.90491 | 0.0058465 | 0.90491 | 0.0059913 |  |  | 94380 | 0.90271 | 0.91505 | 0.0074659 | 0.89755 | 0.011942 | 0.89755 | 0.0087451 |  |  | 406260 | 0.91518 | 0.86787 | 0.012489 | 0.91997 | 0.0088923 | 0.91998 | 0.0097545 |  |  | 364060 | 0.79623 | 0.70357 | 0.0097037 | 0.80365 | 0.0045395 | 0.80365 | 0.0062005
|  |  | 6887 | 0.98969 | 0.99916 | 0.00051686 | 0.99721 | 0.011847 | 0.99726 | 0.096936 |  |  | 40146 | 0.97551 | 0.98664 | 0.0011334 | 0.97096 | 0.0042441 | 0.97096 | 0.0054747 |  |  | 7035 | 0.8935 | 0.96697 | 0.0027661 | 0.90491 | 0.0058465 | 0.90492 | 0.0059914 |  |  | 94680 | 0.90103 | 0.91505 | 0.0074659 | 0.89778 | 0.011946 | 0.89779 | 0.0087484 |  |  | 406560 | 0.91294 | 0.86787 | 0.012489 | 0.92005 | 0.0088927 | 0.92006 | 0.0097534 |  |  | 364360 | 0.79841 | 0.70357 | 0.0097037 | 0.80371 | 0.0045381 | 0.80371 | 0.0061988
|  |  | 6892 | 0.98879 | 0.99916 | 0.00051684 | 0.99722 | 0.011847 | 0.99727 | 0.096937 |  |  | 40446 | 0.97359 | 0.98664 | 0.0011334 | 0.97102 | 0.0042508 | 0.97103 | 0.0054826 |  |  | 7040 | 0.89242 | 0.96697 | 0.002766 | 0.90492 | 0.0058465 | 0.90492 | 0.0059914 |  |  | 94980 | 0.89935 | 0.91505 | 0.0074659 | 0.89802 | 0.01195 | 0.89802 | 0.0087516 |  |  | 406860 | 0.91294 | 0.86787 | 0.012489 | 0.92013 | 0.0088931 | 0.92014 | 0.0097524 |  |  | 364660 | 0.80276 | 0.70357 | 0.0097037 | 0.80378 | 0.0045367 | 0.80378 | 0.0061971
|  |  | 6897 | 0.98969 | 0.99916 | 0.00051682 | 0.99723 | 0.011847 | 0.99728 | 0.096938 |  |  | 40746 | 0.97359 | 0.98664 | 0.0011334 | 0.97109 | 0.0042574 | 0.9711 | 0.0054905 |  |  | 7045 | 0.8935 | 0.96697 | 0.002766 | 0.90492 | 0.0058466 | 0.90492 | 0.0059914 |  |  | 106380 | 0.90103 | 0.91505 | 0.0074659 | 0.90646 | 0.012068 | 0.90647 | 0.0088439 |  |  | 407160 | 0.9219 | 0.86787 | 0.012489 | 0.92021 | 0.0088935 | 0.92021 | 0.0097513 |  |  | 364960 | 0.80493 | 0.70357 | 0.0097037 | 0.80384 | 0.0045354 | 0.80384 | 0.0061954
|  |  | 6902 | 0.98969 | 0.99916 | 0.00051679 | 0.99724 | 0.011847 | 0.99729 | 0.096939 |  |  | 41046 | 0.97551 | 0.98664 | 0.0011334 | 0.97116 | 0.0042641 | 0.97116 | 0.0054984 |  |  | 7050 | 0.8935 | 0.96697 | 0.002766 | 0.90492 | 0.0058466 | 0.90492 | 0.0059914 |  |  | 106680 | 0.90271 | 0.91505 | 0.0074659 | 0.90667 | 0.01207 | 0.90668 | 0.0088455 |  |  | 407460 | 0.90847 | 0.86787 | 0.012489 | 0.92028 | 0.0088939 | 0.92029 | 0.0097503 |  |  | 365260 | 0.79841 | 0.70357 | 0.0097037 | 0.8039 | 0.004534 | 0.8039 | 0.0061937
|  |  | 6907 | 0.98969 | 0.99916 | 0.00051677 | 0.99725 | 0.011847 | 0.9973 | 0.09694 |  |  | 41346 | 0.97455 | 0.98664 | 0.0011334 | 0.97123 | 0.0042707 | 0.97123 | 0.0055063 |  |  | 7055 | 0.8935 | 0.96697 | 0.002766 | 0.90492 | 0.0058466 | 0.90493 | 0.0059915 |  |  | 106980 | 0.90271 | 0.91505 | 0.0074659 | 0.90688 | 0.012072 | 0.90689 | 0.0088472 |  |  | 407760 | 0.91294 | 0.86787 | 0.012489 | 0.92036 | 0.0088942 | 0.92037 | 0.0097492 |  |  | 365560 | 0.80058 | 0.70357 | 0.0097037 | 0.80396 | 0.0045326 | 0.80396 | 0.006192
|  |  | 6912 | 0.98969 | 0.99916 | 0.00051675 | 0.99726 | 0.011847 | 0.99731 | 0.096941 |  |  | 41646 | 0.97455 | 0.98664 | 0.0011334 | 0.9713 | 0.0042773 | 0.9713 | 0.0055141 |  |  | 7060 | 0.8935 | 0.96697 | 0.0027659 | 0.90493 | 0.0058466 | 0.90493 | 0.0059915 |  |  | 107280 | 0.90776 | 0.91505 | 0.0074659 | 0.90709 | 0.012074 | 0.9071 | 0.0088488 |  |  | 408060 | 0.91518 | 0.86787 | 0.012489 | 0.92044 | 0.0088946 | 0.92045 | 0.0097481 |  |  | 365860 | 0.79841 | 0.70357 | 0.0097037 | 0.80403 | 0.0045312 | 0.80403 | 0.0061903
|  |  | 6917 | 0.98969 | 0.99917 | 0.00051673 | 0.99727 | 0.011847 | 0.99732 | 0.096943 |  |  | 41946 | 0.97551 | 0.98664 | 0.0011334 | 0.97136 | 0.0042839 | 0.97137 | 0.0055219 |  |  | 7065 | 0.89458 | 0.96697 | 0.0027659 | 0.90493 | 0.0058466 | 0.90493 | 0.0059915 |  |  | 107580 | 0.90607 | 0.91505 | 0.0074659 | 0.9073 | 0.012076 | 0.9073 | 0.0088503 |  |  | 408360 | 0.91518 | 0.86787 | 0.012489 | 0.92052 | 0.008895 | 0.92053 | 0.0097471 |  |  | 366160 | 0.80276 | 0.70357 | 0.0097037 | 0.80409 | 0.0045298 | 0.80409 | 0.0061886
|  |  | 6922 | 0.98969 | 0.99917 | 0.0005167 | 0.99728 | 0.011847 | 0.99733 | 0.096944 |  |  | 42246 | 0.97455 | 0.98664 | 0.0011334 | 0.97143 | 0.0042905 | 0.97143 | 0.0055297 |  |  | 7070 | 0.89458 | 0.96697 | 0.0027659 | 0.90493 | 0.0058466 | 0.90493 | 0.0059915 |  |  | 107880 | 0.90271 | 0.91505 | 0.0074659 | 0.90751 | 0.012078 | 0.90751 | 0.0088519 |  |  | 408660 | 0.90175 | 0.86787 | 0.012489 | 0.9206 | 0.0088954 | 0.9206 | 0.009746 |  |  | 366460 | 0.80276 | 0.70357 | 0.0097037 | 0.80415 | 0.0045284 | 0.80415 | 0.006187
|  |  | 6927 | 0.98969 | 0.99917 | 0.00051668 | 0.99729 | 0.011848 | 0.99733 | 0.096945 |  |  | 42546 | 0.97551 | 0.98664 | 0.0011334 | 0.9715 | 0.004297 | 0.9715 | 0.0055375 |  |  | 7075 | 0.8935 | 0.96697 | 0.0027659 | 0.90493 | 0.0058467 | 0.90494 | 0.0059916 |  |  | 108180 | 0.90103 | 0.91505 | 0.0074659 | 0.90771 | 0.01208 | 0.90772 | 0.0088534 |  |  | 408960 | 0.90847 | 0.86787 | 0.012489 | 0.92067 | 0.0088958 | 0.92068 | 0.0097449 |  |  | 366760 | 0.80276 | 0.70357 | 0.0097037 | 0.80421 | 0.004527 | 0.80421 | 0.0061853
|  |  | 6932 | 0.98969 | 0.99917 | 0.00051666 | 0.9973 | 0.011848 | 0.99734 | 0.096946 |  |  | 42846 | 0.97455 | 0.98664 | 0.0011334 | 0.97157 | 0.0043035 | 0.97157 | 0.0055452 |  |  | 7080 | 0.8935 | 0.96697 | 0.0027658 | 0.90494 | 0.0058467 | 0.90494 | 0.0059916 |  |  | 108480 | 0.90271 | 0.91505 | 0.0074659 | 0.90792 | 0.012082 | 0.90793 | 0.0088548 |  |  | 409260 | 0.90847 | 0.86787 | 0.012489 | 0.92075 | 0.0088962 | 0.92076 | 0.0097439 |  |  | 367060 | 0.80058 | 0.70357 | 0.0097037 | 0.80427 | 0.0045257 | 0.80427 | 0.0061836
|  |  | 6937 | 0.98969 | 0.99917 | 0.00051664 | 0.99731 | 0.011848 | 0.99735 | 0.096947 |  |  | 43146 | 0.97455 | 0.98664 | 0.0011334 | 0.97163 | 0.00431 | 0.97164 | 0.005553 |  |  | 7085 | 0.8935 | 0.96697 | 0.0027658 | 0.90494 | 0.0058467 | 0.90494 | 0.0059916 |  |  | 108780 | 0.90607 | 0.91505 | 0.0074659 | 0.90813 | 0.012084 | 0.90813 | 0.0088562 |  |  | 409560 | 0.91071 | 0.86787 | 0.012489 | 0.92083 | 0.0088966 | 0.92084 | 0.0097428 |  |  | 367360 | 0.80493 | 0.70357 | 0.0097037 | 0.80434 | 0.0045243 | 0.80434 | 0.0061819
|  |  | 6942 | 0.98969 | 0.99917 | 0.00051662 | 0.99731 | 0.011848 | 0.99736 | 0.096948 |  |  | 43446 | 0.97647 | 0.98664 | 0.0011334 | 0.9717 | 0.0043165 | 0.9717 | 0.0055607 |  |  | 7090 | 0.89458 | 0.96697 | 0.0027658 | 0.90494 | 0.0058467 | 0.90494 | 0.0059917 |  |  | 109080 | 0.90607 | 0.91505 | 0.0074659 | 0.90833 | 0.012086 | 0.90834 | 0.0088576 |  |  | 409860 | 0.91518 | 0.86787 | 0.012489 | 0.92091 | 0.0088969 | 0.92091 | 0.0097417 |  |  | 367660 | 0.80276 | 0.70357 | 0.0097037 | 0.8044 | 0.0045229 | 0.8044 | 0.0061802
|  |  | 6947 | 0.99059 | 0.99918 | 0.00051659 | 0.99732 | 0.011848 | 0.99737 | 0.096949 |  |  | 43746 | 0.97647 | 0.98664 | 0.0011334 | 0.97177 | 0.0043229 | 0.97177 | 0.0055683 |  |  | 7095 | 0.8935 | 0.96697 | 0.0027658 | 0.90494 | 0.0058467 | 0.90495 | 0.0059917 |  |  | 109380 | 0.90271 | 0.91505 | 0.0074659 | 0.90854 | 0.012088 | 0.90855 | 0.008859 |  |  | 410160 | 0.91294 | 0.86787 | 0.012489 | 0.92098 | 0.0088973 | 0.92099 | 0.0097406 |  |  | 367960 | 0.80276 | 0.70357 | 0.0097037 | 0.80446 | 0.0045215 | 0.80446 | 0.0061786
|  |  | 6952 | 0.98969 | 0.99918 | 0.00051657 | 0.99733 | 0.011848 | 0.99738 | 0.09695 |  |  | 44046 | 0.97551 | 0.98664 | 0.0011334 | 0.97183 | 0.0043294 | 0.97184 | 0.005576 |  |  | 7100 | 0.89458 | 0.96697 | 0.0027658 | 0.90495 | 0.0058467 | 0.90495 | 0.0059917 |  |  | 109680 | 0.90271 | 0.91505 | 0.0074659 | 0.90874 | 0.012089 | 0.90875 | 0.0088603 |  |  | 410460 | 0.91742 | 0.86787 | 0.012489 | 0.92106 | 0.0088977 | 0.92107 | 0.0097396 |  |  | 368260 | 0.80929 | 0.70357 | 0.0097037 | 0.80452 | 0.0045201 | 0.80452 | 0.0061769
|  |  | 6957 | 0.99059 | 0.99918 | 0.00051655 | 0.99734 | 0.011848 | 0.99739 | 0.096951 |  |  | 44346 | 0.97551 | 0.98664 | 0.0011334 | 0.9719 | 0.0043358 | 0.9719 | 0.0055836 |  |  | 7105 | 0.89458 | 0.96697 | 0.0027657 | 0.90495 | 0.0058468 | 0.90495 | 0.0059917 |  |  | 109980 | 0.90607 | 0.91505 | 0.0074659 | 0.90895 | 0.012091 | 0.90895 | 0.0088616 |  |  | 410760 | 0.91742 | 0.86787 | 0.012489 | 0.92114 | 0.0088981 | 0.92115 | 0.0097385 |  |  | 368560 | 0.80058 | 0.70357 | 0.0097037 | 0.80458 | 0.0045188 | 0.80458 | 0.0061752
|  |  | 6962 | 0.98969 | 0.99918 | 0.00051653 | 0.99735 | 0.011848 | 0.9974 | 0.096952 |  |  | 44646 | 0.97647 | 0.98664 | 0.0011334 | 0.97196 | 0.0043421 | 0.97197 | 0.0055912 |  |  | 7110 | 0.89566 | 0.96697 | 0.0027657 | 0.90495 | 0.0058468 | 0.90495 | 0.0059918 |  |  | 110280 | 0.90607 | 0.91505 | 0.0074659 | 0.90915 | 0.012093 | 0.90916 | 0.0088629 |  |  | 411060 | 0.90623 | 0.86787 | 0.012489 | 0.92121 | 0.0088985 | 0.92122 | 0.0097374 |  |  | 368860 | 0.79841 | 0.70357 | 0.0097037 | 0.80464 | 0.0045174 | 0.80464 | 0.0061735
|  |  | 6967 | 0.99059 | 0.99918 | 0.00051651 | 0.99736 | 0.011848 | 0.99741 | 0.096953 |  |  | 44946 | 0.97743 | 0.98664 | 0.0011334 | 0.97203 | 0.0043485 | 0.97203 | 0.0055988 |  |  | 7115 | 0.89566 | 0.96697 | 0.0027657 | 0.90495 | 0.0058468 | 0.90496 | 0.0059918 |  |  | 110580 | 0.90271 | 0.91505 | 0.0074659 | 0.90936 | 0.012094 | 0.90936 | 0.0088641 |  |  | 411360 | 0.90847 | 0.86787 | 0.012489 | 0.92129 | 0.0088988 | 0.9213 | 0.0097363 |  |  | 369160 | 0.80276 | 0.70357 | 0.0097037 | 0.8047 | 0.004516 | 0.8047 | 0.0061718
|  |  | 6972 | 0.98879 | 0.99918 | 0.00051649 | 0.99737 | 0.011848 | 0.99741 | 0.096954 |  |  | 45246 | 0.97647 | 0.98664 | 0.0011334 | 0.9721 | 0.0043548 | 0.9721 | 0.0056063 |  |  | 7120 | 0.89458 | 0.96697 | 0.0027657 | 0.90496 | 0.0058468 | 0.90496 | 0.0059918 |  |  | 110880 | 0.90271 | 0.91505 | 0.0074659 | 0.90956 | 0.012096 | 0.90956 | 0.0088653 |  |  | 411660 | 0.91294 | 0.86787 | 0.012489 | 0.92137 | 0.0088992 | 0.92138 | 0.0097352 |  |  | 369460 | 0.80276 | 0.70357 | 0.0097037 | 0.80476 | 0.0045146 | 0.80476 | 0.0061702
|  |  | 6977 | 0.98969 | 0.99918 | 0.00051647 | 0.99738 | 0.011848 | 0.99742 | 0.096955 |  |  | 45546 | 0.97551 | 0.98664 | 0.0011334 | 0.97216 | 0.0043611 | 0.97216 | 0.0056139 |  |  | 7125 | 0.89242 | 0.96697 | 0.0027657 | 0.90496 | 0.0058468 | 0.90496 | 0.0059918 |  |  | 111180 | 0.90439 | 0.91505 | 0.0074659 | 0.90976 | 0.012098 | 0.90977 | 0.0088664 |  |  | 411960 | 0.90847 | 0.86787 | 0.012489 | 0.92144 | 0.0088996 | 0.92145 | 0.0097342 |  |  | 369760 | 0.80058 | 0.70357 | 0.0097037 | 0.80483 | 0.0045132 | 0.80483 | 0.0061685
|  |  | 6982 | 0.98969 | 0.99919 | 0.00051645 | 0.99739 | 0.011848 | 0.99743 | 0.096956 |  |  | 45846 | 0.97455 | 0.98664 | 0.0011334 | 0.97223 | 0.0043674 | 0.97223 | 0.0056214 |  |  | 7130 | 0.89458 | 0.96697 | 0.0027656 | 0.90496 | 0.0058468 | 0.90496 | 0.0059919 |  |  | 111480 | 0.90607 | 0.91505 | 0.0074659 | 0.90996 | 0.012099 | 0.90997 | 0.0088675 |  |  | 412260 | 0.91294 | 0.86787 | 0.012489 | 0.92152 | 0.0089 | 0.92153 | 0.0097331 |  |  | 370060 | 0.80929 | 0.70357 | 0.0097037 | 0.80489 | 0.0045119 | 0.80489 | 0.0061668
|  |  | 6987 | 0.98879 | 0.99919 | 0.00051643 | 0.9974 | 0.011849 | 0.99744 | 0.096957 |  |  | 46146 | 0.97647 | 0.98664 | 0.0011334 | 0.97229 | 0.0043736 | 0.97229 | 0.0056288 |  |  | 7135 | 0.89458 | 0.96697 | 0.0027656 | 0.90496 | 0.0058469 | 0.90497 | 0.0059919 |  |  | 111780 | 0.90607 | 0.91505 | 0.0074659 | 0.91016 | 0.012101 | 0.91017 | 0.0088686 |  |  | 412560 | 0.91966 | 0.86787 | 0.012489 | 0.9216 | 0.0089003 | 0.92161 | 0.009732 |  |  | 370360 | 0.80711 | 0.70357 | 0.0097037 | 0.80495 | 0.0045105 | 0.80495 | 0.0061651
|  |  | 6992 | 0.99059 | 0.99919 | 0.00051641 | 0.9974 | 0.011849 | 0.99745 | 0.096958 |  |  | 46446 | 0.97647 | 0.98664 | 0.0011334 | 0.97236 | 0.0043799 | 0.97236 | 0.0056363 |  |  | 7140 | 0.89242 | 0.96697 | 0.0027656 | 0.90497 | 0.0058469 | 0.90497 | 0.0059919 |  |  | 112080 | 0.90776 | 0.91505 | 0.0074659 | 0.91036 | 0.012102 | 0.91037 | 0.0088697 |  |  | 412860 | 0.91966 | 0.86787 | 0.012489 | 0.92167 | 0.0089007 | 0.92168 | 0.0097309 |  |  | 370660 | 0.80711 | 0.70357 | 0.0097037 | 0.80501 | 0.0045091 | 0.80501 | 0.0061635
|  |  | 6997 | 0.98969 | 0.99919 | 0.00051639 | 0.99741 | 0.011849 | 0.99746 | 0.096959 |  |  | 46746 | 0.97551 | 0.98664 | 0.0011334 | 0.97242 | 0.0043861 | 0.97242 | 0.0056437 |  |  | 7145 | 0.89458 | 0.96697 | 0.0027656 | 0.90497 | 0.0058469 | 0.90497 | 0.005992 |  |  | 112380 | 0.90607 | 0.91505 | 0.0074659 | 0.91056 | 0.012104 | 0.91057 | 0.0088707 |  |  | 413160 | 0.91071 | 0.86787 | 0.012489 | 0.92175 | 0.0089011 | 0.92176 | 0.0097298 |  |  | 370960 | 0.80711 | 0.70357 | 0.0097037 | 0.80507 | 0.0045077 | 0.80507 | 0.0061618
|  |  | 7002 | 0.98879 | 0.99919 | 0.00051637 | 0.99742 | 0.011849 | 0.99747 | 0.09696 |  |  | 47046 | 0.97551 | 0.98664 | 0.0011334 | 0.97249 | 0.0043922 | 0.97249 | 0.0056511 |  |  | 7150 | 0.89566 | 0.96697 | 0.0027656 | 0.90497 | 0.0058469 | 0.90497 | 0.005992 |  |  | 112680 | 0.90271 | 0.91505 | 0.0074659 | 0.91076 | 0.012105 | 0.91077 | 0.0088717 |  |  | 413460 | 0.91518 | 0.86787 | 0.012489 | 0.92183 | 0.0089014 | 0.92183 | 0.0097287 |  |  | 371260 | 0.80493 | 0.70357 | 0.0097037 | 0.80513 | 0.0045064 | 0.80513 | 0.0061601
|  |  | 7007 | 0.98969 | 0.99919 | 0.00051635 | 0.99743 | 0.011849 | 0.99748 | 0.096961 |  |  | 47346 | 0.97647 | 0.98664 | 0.0011334 | 0.97255 | 0.0043984 | 0.97255 | 0.0056584 |  |  | 7155 | 0.8935 | 0.96697 | 0.0027655 | 0.90497 | 0.0058469 | 0.90498 | 0.005992 |  |  | 112980 | 0.90439 | 0.91505 | 0.0074659 | 0.91096 | 0.012106 | 0.91097 | 0.0088726 |  |  | 413760 | 0.91294 | 0.86787 | 0.012489 | 0.9219 | 0.0089018 | 0.92191 | 0.0097276 |  |  | 371560 | 0.80276 | 0.70357 | 0.0097037 | 0.80519 | 0.004505 | 0.80519 | 0.0061585
|  |  | 7012 | 0.98879 | 0.99919 | 0.00051634 | 0.99744 | 0.011849 | 0.99748 | 0.096962 |  |  | 47646 | 0.97551 | 0.98664 | 0.0011334 | 0.97262 | 0.0044045 | 0.97262 | 0.0056658 |  |  | 7160 | 0.8935 | 0.96697 | 0.0027655 | 0.90498 | 0.0058469 | 0.90498 | 0.005992 |  |  | 113280 | 0.90439 | 0.91505 | 0.0074659 | 0.91116 | 0.012108 | 0.91117 | 0.0088735 |  |  | 414060 | 0.91518 | 0.86787 | 0.012489 | 0.92198 | 0.0089022 | 0.92199 | 0.0097265 |  |  | 371860 | 0.80711 | 0.70357 | 0.0097037 | 0.80525 | 0.0045036 | 0.80525 | 0.0061568
|  |  | 7017 | 0.98969 | 0.9992 | 0.00051632 | 0.99745 | 0.011849 | 0.99749 | 0.096963 |  |  | 47946 | 0.97647 | 0.98664 | 0.0011334 | 0.97268 | 0.0044106 | 0.97268 | 0.0056731 |  |  | 7165 | 0.89458 | 0.96698 | 0.0027655 | 0.90498 | 0.005847 | 0.90498 | 0.0059921 |  |  | 113580 | 0.90607 | 0.91505 | 0.0074659 | 0.91136 | 0.012109 | 0.91136 | 0.0088744 |  |  | 414360 | 0.90847 | 0.86787 | 0.012489 | 0.92206 | 0.0089025 | 0.92206 | 0.0097254 |  |  | 372160 | 0.80711 | 0.70357 | 0.0097037 | 0.80531 | 0.0045023 | 0.80531 | 0.0061551
|  |  | 7022 | 0.99059 | 0.9992 | 0.0005163 | 0.99746 | 0.011849 | 0.9975 | 0.096964 |  |  | 48246 | 0.97647 | 0.98664 | 0.0011334 | 0.97274 | 0.0044167 | 0.97275 | 0.0056803 |  |  | 7170 | 0.8935 | 0.96698 | 0.0027655 | 0.90498 | 0.005847 | 0.90498 | 0.0059921 |  |  | 113880 | 0.90607 | 0.91505 | 0.0074659 | 0.91155 | 0.01211 | 0.91156 | 0.0088753 |  |  | 414660 | 0.91294 | 0.86787 | 0.012489 | 0.92213 | 0.0089029 | 0.92214 | 0.0097244 |  |  | 372460 | 0.80493 | 0.70357 | 0.0097037 | 0.80537 | 0.0045009 | 0.80537 | 0.0061535
|  |  | 7027 | 0.98969 | 0.9992 | 0.00051628 | 0.99746 | 0.011849 | 0.99751 | 0.096965 |  |  | 48546 | 0.97743 | 0.98664 | 0.0011334 | 0.97281 | 0.0044227 | 0.97281 | 0.0056876 |  |  | 7175 | 0.8935 | 0.96698 | 0.0027655 | 0.90498 | 0.005847 | 0.90499 | 0.0059921 |  |  | 114180 | 0.90776 | 0.91505 | 0.0074659 | 0.91175 | 0.012111 | 0.91176 | 0.0088761 |  |  | 414960 | 0.91294 | 0.86787 | 0.012489 | 0.92221 | 0.0089033 | 0.92221 | 0.0097233 |  |  | 372760 | 0.80493 | 0.70357 | 0.0097037 | 0.80543 | 0.0044995 | 0.80543 | 0.0061518
|  |  | 7032 | 0.98969 | 0.9992 | 0.00051626 | 0.99747 | 0.011849 | 0.99752 | 0.096966 |  |  | 48846 | 0.97647 | 0.98664 | 0.0011334 | 0.97287 | 0.0044287 | 0.97287 | 0.0056948 |  |  | 7180 | 0.89458 | 0.96698 | 0.0027654 | 0.90499 | 0.005847 | 0.90499 | 0.0059921 |  |  | 114480 | 0.90776 | 0.91505 | 0.0074659 | 0.91195 | 0.012112 | 0.91195 | 0.0088769 |  |  | 415260 | 0.91294 | 0.86787 | 0.012489 | 0.92228 | 0.0089036 | 0.92229 | 0.0097222 |  |  | 373060 | 0.80493 | 0.70357 | 0.0097037 | 0.80549 | 0.0044982 | 0.80549 | 0.0061501
|  |  | 7037 | 0.99059 | 0.9992 | 0.00051624 | 0.99748 | 0.011849 | 0.99753 | 0.096967 |  |  | 49146 | 0.97743 | 0.98664 | 0.0011334 | 0.97294 | 0.0044347 | 0.97294 | 0.005702 |  |  | 7185 | 0.89458 | 0.96698 | 0.0027654 | 0.90499 | 0.005847 | 0.90499 | 0.0059922 |  |  | 114780 | 0.90607 | 0.91505 | 0.0074659 | 0.91214 | 0.012114 | 0.91215 | 0.0088777 |  |  | 415560 | 0.91294 | 0.86787 | 0.012489 | 0.92236 | 0.008904 | 0.92237 | 0.0097211 |  |  | 373360 | 0.80058 | 0.70357 | 0.0097037 | 0.80555 | 0.0044968 | 0.80555 | 0.0061485
|  |  | 7042 | 0.98969 | 0.9992 | 0.00051623 | 0.99749 | 0.011849 | 0.99753 | 0.096968 |  |  | 49446 | 0.97647 | 0.98664 | 0.0011334 | 0.973 | 0.0044407 | 0.973 | 0.0057092 |  |  | 7190 | 0.89134 | 0.96698 | 0.0027654 | 0.90499 | 0.005847 | 0.90499 | 0.0059922 |  |  | 115080 | 0.90944 | 0.91505 | 0.0074659 | 0.91234 | 0.012115 | 0.91234 | 0.0088784 |  |  | 415860 | 0.91071 | 0.86787 | 0.012489 | 0.92243 | 0.0089044 | 0.92244 | 0.00972 |  |  | 373660 | 0.80711 | 0.70357 | 0.0097037 | 0.80561 | 0.0044954 | 0.80561 | 0.0061468
|  |  | 7047 | 0.98969 | 0.9992 | 0.00051621 | 0.9975 | 0.01185 | 0.99754 | 0.096969 |  |  | 49746 | 0.97839 | 0.98664 | 0.0011334 | 0.97306 | 0.0044466 | 0.97306 | 0.0057163 |  |  | 7195 | 0.8935 | 0.96698 | 0.0027654 | 0.90499 | 0.0058471 | 0.905 | 0.0059922 |  |  | 115380 | 0.90776 | 0.91505 | 0.0074659 | 0.91253 | 0.012116 | 0.91254 | 0.0088791 |  |  | 416160 | 0.91742 | 0.86787 | 0.012489 | 0.92251 | 0.0089047 | 0.92252 | 0.0097189 |  |  | 373960 | 0.80929 | 0.70357 | 0.0097037 | 0.80567 | 0.0044941 | 0.80567 | 0.0061452
|  |  | 7052 | 0.99059 | 0.9992 | 0.00051619 | 0.99751 | 0.01185 | 0.99755 | 0.09697 |  |  | 50046 | 0.97743 | 0.98664 | 0.0011334 | 0.97312 | 0.0044525 | 0.97313 | 0.0057234 |  |  | 7200 | 0.89458 | 0.96698 | 0.0027654 | 0.905 | 0.0058471 | 0.905 | 0.0059923 |  |  | 115680 | 0.90776 | 0.91505 | 0.0074659 | 0.91273 | 0.012117 | 0.91273 | 0.0088798 |  |  | 416460 | 0.91742 | 0.86787 | 0.012489 | 0.92259 | 0.0089051 | 0.92259 | 0.0097178 |  |  | 374260 | 0.81146 | 0.70357 | 0.0097037 | 0.80573 | 0.0044927 | 0.80573 | 0.0061435
|  |  | 7057 | 0.99059 | 0.99921 | 0.00051618 | 0.99752 | 0.01185 | 0.99756 | 0.096971 |  |  | 50346 | 0.97743 | 0.98664 | 0.0011334 | 0.97319 | 0.0044584 | 0.97319 | 0.0057305 |  |  | 7205 | 0.89458 | 0.96698 | 0.0027654 | 0.905 | 0.0058471 | 0.905 | 0.0059923 |  |  | 115980 | 0.90776 | 0.91505 | 0.0074659 | 0.91292 | 0.012118 | 0.91293 | 0.0088804 |  |  | 416760 | 0.91294 | 0.86787 | 0.012489 | 0.92266 | 0.0089054 | 0.92267 | 0.0097167 |  |  | 374560 | 0.80493 | 0.70357 | 0.0097037 | 0.80579 | 0.0044913 | 0.80579 | 0.0061418
|  |  | 7062 | 0.99059 | 0.99921 | 0.00051616 | 0.99752 | 0.01185 | 0.99757 | 0.096972 |  |  | 50646 | 0.97839 | 0.98664 | 0.0011334 | 0.97325 | 0.0044642 | 0.97325 | 0.0057375 |  |  | 7210 | 0.89458 | 0.96698 | 0.0027653 | 0.905 | 0.0058471 | 0.905 | 0.0059923 |  |  | 116280 | 0.90776 | 0.91505 | 0.0074659 | 0.91311 | 0.012119 | 0.91312 | 0.008881 |  |  | 417060 | 0.91294 | 0.86787 | 0.012489 | 0.92274 | 0.0089058 | 0.92274 | 0.0097156 |  |  | 374860 | 0.81364 | 0.70357 | 0.0097037 | 0.80585 | 0.00449 | 0.80584 | 0.0061402
|  |  | 7067 | 0.98879 | 0.99921 | 0.00051614 | 0.99753 | 0.01185 | 0.99758 | 0.096973 |  |  | 50946 | 0.97743 | 0.98664 | 0.0011334 | 0.97331 | 0.00447 | 0.97331 | 0.0057445 |  |  | 7215 | 0.89458 | 0.96698 | 0.0027653 | 0.905 | 0.0058471 | 0.90501 | 0.0059923 |  |  | 116580 | 0.90607 | 0.91505 | 0.0074659 | 0.91331 | 0.012119 | 0.91331 | 0.0088816 |  |  | 417360 | 0.90623 | 0.86787 | 0.012489 | 0.92281 | 0.0089062 | 0.92282 | 0.0097144 |  |  | 375160 | 0.81146 | 0.70357 | 0.0097037 | 0.8059 | 0.0044886 | 0.8059 | 0.0061385
|  |  | 7072 | 0.99148 | 0.99921 | 0.00051612 | 0.99754 | 0.01185 | 0.99758 | 0.096974 |  |  | 51246 | 0.97743 | 0.98664 | 0.0011334 | 0.97337 | 0.0044758 | 0.97338 | 0.0057515 |  |  | 7220 | 0.8935 | 0.96698 | 0.0027653 | 0.90501 | 0.0058471 | 0.90501 | 0.0059924 |  |  | 116880 | 0.90607 | 0.91505 | 0.0074659 | 0.9135 | 0.01212 | 0.9135 | 0.0088822 |  |  | 417660 | 0.91071 | 0.86787 | 0.012489 | 0.92289 | 0.0089065 | 0.92289 | 0.0097133 |  |  | 375460 | 0.81364 | 0.70357 | 0.0097037 | 0.80596 | 0.0044872 | 0.80596 | 0.0061369
|  |  | 7077 | 0.98969 | 0.99921 | 0.00051611 | 0.99755 | 0.01185 | 0.99759 | 0.096975 |  |  | 51546 | 0.97839 | 0.98664 | 0.0011334 | 0.97344 | 0.0044816 | 0.97344 | 0.0057584 |  |  | 7225 | 0.89566 | 0.96698 | 0.0027653 | 0.90501 | 0.0058472 | 0.90501 | 0.0059924 |  |  | 117180 | 0.90776 | 0.91505 | 0.0074659 | 0.91369 | 0.012121 | 0.91369 | 0.0088827 |  |  | 417960 | 0.91294 | 0.86787 | 0.012489 | 0.92296 | 0.0089069 | 0.92297 | 0.0097122 |  |  | 375760 | 0.80493 | 0.70357 | 0.0097037 | 0.80602 | 0.0044859 | 0.80602 | 0.0061352
|  |  | 7082 | 0.99059 | 0.99921 | 0.00051609 | 0.99756 | 0.01185 | 0.9976 | 0.096976 |  |  | 51846 | 0.97743 | 0.98664 | 0.0011334 | 0.9735 | 0.0044873 | 0.9735 | 0.0057654 |  |  | 7230 | 0.89458 | 0.96698 | 0.0027653 | 0.90501 | 0.0058472 | 0.90501 | 0.0059924 |  |  | 117480 | 0.91112 | 0.91505 | 0.0074659 | 0.91388 | 0.012122 | 0.91389 | 0.0088832 |  |  | 418260 | 0.91294 | 0.86787 | 0.012489 | 0.92304 | 0.0089072 | 0.92304 | 0.0097111 |  |  | 376060 | 0.80493 | 0.70357 | 0.0097037 | 0.80608 | 0.0044845 | 0.80608 | 0.0061336
|  |  | 7087 | 0.98969 | 0.99921 | 0.00051608 | 0.99757 | 0.01185 | 0.99761 | 0.096977 |  |  | 52146 | 0.97743 | 0.98664 | 0.0011334 | 0.97356 | 0.004493 | 0.97356 | 0.0057722 |  |  | 7235 | 0.89458 | 0.96698 | 0.0027653 | 0.90501 | 0.0058472 | 0.90502 | 0.0059925 |  |  | 117780 | 0.90776 | 0.91505 | 0.0074659 | 0.91407 | 0.012123 | 0.91408 | 0.0088836 |  |  | 418560 | 0.91518 | 0.86787 | 0.012489 | 0.92311 | 0.0089076 | 0.92312 | 0.00971 |  |  | 376360 | 0.80929 | 0.70357 | 0.0097037 | 0.80614 | 0.0044832 | 0.80614 | 0.0061319
|  |  | 7092 | 0.98969 | 0.99921 | 0.00051606 | 0.99757 | 0.01185 | 0.99762 | 0.096978 |  |  | 52446 | 0.97839 | 0.98664 | 0.0011334 | 0.97362 | 0.0044987 | 0.97362 | 0.0057791 |  |  | 7240 | 0.89458 | 0.96698 | 0.0027652 | 0.90502 | 0.0058472 | 0.90502 | 0.0059925 |  |  | 118080 | 0.90776 | 0.91505 | 0.0074659 | 0.91426 | 0.012123 | 0.91427 | 0.0088841 |  |  | 418860 | 0.91966 | 0.86787 | 0.012489 | 0.92319 | 0.0089079 | 0.92319 | 0.0097089 |  |  | 376660 | 0.80493 | 0.70357 | 0.0097037 | 0.8062 | 0.0044818 | 0.8062 | 0.0061303
|  |  | 7212 | 0.98969 | 0.99924 | 0.00051572 | 0.99776 | 0.011852 | 0.9978 | 0.097 |  |  | 52746 | 0.97839 | 0.98664 | 0.0011334 | 0.97368 | 0.0045043 | 0.97368 | 0.0057859 |  |  | 7245 | 0.89566 | 0.96698 | 0.0027652 | 0.90502 | 0.0058472 | 0.90502 | 0.0059925 |  |  | 118380 | 0.90944 | 0.91505 | 0.0074659 | 0.91445 | 0.012124 | 0.91445 | 0.0088845 |  |  | 419160 | 0.91071 | 0.86787 | 0.012489 | 0.92326 | 0.0089083 | 0.92327 | 0.0097078 |  |  | 376960 | 0.80493 | 0.70357 | 0.0097037 | 0.80626 | 0.0044804 | 0.80626 | 0.0061286
|  |  | 7332 | 0.99059 | 0.99927 | 0.00051546 | 0.99794 | 0.011854 | 0.99797 | 0.09702 |  |  | 53046 | 0.97743 | 0.98664 | 0.0011334 | 0.97375 | 0.00451 | 0.97375 | 0.0057927 |  |  | 7250 | 0.8935 | 0.96698 | 0.0027652 | 0.90502 | 0.0058473 | 0.90502 | 0.0059925 |  |  | 118680 | 0.91112 | 0.91505 | 0.0074659 | 0.91464 | 0.012125 | 0.91464 | 0.0088848 |  |  | 419460 | 0.90847 | 0.86787 | 0.012489 | 0.92333 | 0.0089086 | 0.92334 | 0.0097067 |  |  | 377260 | 0.80276 | 0.70357 | 0.0097037 | 0.80632 | 0.0044791 | 0.80631 | 0.006127
|  |  | 7452 | 0.98969 | 0.99929 | 0.00051526 | 0.9981 | 0.011855 | 0.99813 | 0.097039 |  |  | 53346 | 0.97647 | 0.98664 | 0.0011334 | 0.97381 | 0.0045156 | 0.97381 | 0.0057995 |  |  | 7255 | 0.89458 | 0.96698 | 0.0027652 | 0.90502 | 0.0058473 | 0.90503 | 0.0059926 |  |  | 118980 | 0.91448 | 0.91505 | 0.0074659 | 0.91483 | 0.012125 | 0.91483 | 0.0088852 |  |  | 419760 | 0.91071 | 0.86787 | 0.012489 | 0.92341 | 0.008909 | 0.92342 | 0.0097056 |  |  | 377560 | 0.80276 | 0.70357 | 0.0097037 | 0.80637 | 0.0044777 | 0.80637 | 0.0061253
|  |  | 7572 | 0.98969 | 0.99931 | 0.0005151 | 0.99824 | 0.011857 | 0.99828 | 0.097056 |  |  | 53646 | 0.97839 | 0.98664 | 0.0011334 | 0.97387 | 0.0045211 | 0.97387 | 0.0058062 |  |  | 7260 | 0.89458 | 0.96698 | 0.0027652 | 0.90503 | 0.0058473 | 0.90503 | 0.0059926 |  |  | 119280 | 0.9128 | 0.91505 | 0.0074659 | 0.91501 | 0.012126 | 0.91502 | 0.0088855 |  |  | 420060 | 0.91518 | 0.86787 | 0.012489 | 0.92348 | 0.0089093 | 0.92349 | 0.0097044 |  |  | 377860 | 0.80929 | 0.70357 | 0.0097037 | 0.80643 | 0.0044764 | 0.80643 | 0.0061237
|  |  | 7692 | 0.98969 | 0.99932 | 0.00051497 | 0.99838 | 0.011859 | 0.99841 | 0.097072 |  |  | 53946 | 0.97743 | 0.98664 | 0.0011334 | 0.97393 | 0.0045266 | 0.97393 | 0.0058129 |  |  | 7265 | 0.8935 | 0.96698 | 0.0027652 | 0.90503 | 0.0058473 | 0.90503 | 0.0059926 |  |  | 119580 | 0.90944 | 0.91505 | 0.0074659 | 0.9152 | 0.012126 | 0.91521 | 0.0088858 |  |  | 420360 | 0.91294 | 0.86787 | 0.012489 | 0.92356 | 0.0089097 | 0.92357 | 0.0097033 |  |  | 378160 | 0.81146 | 0.70357 | 0.0097037 | 0.80649 | 0.004475 | 0.80649 | 0.006122
|  |  | 7812 | 0.99059 | 0.99934 | 0.00051488 | 0.9985 | 0.01186 | 0.99853 | 0.097086 |  |  | 54246 | 0.97743 | 0.98664 | 0.0011334 | 0.97399 | 0.0045322 | 0.97399 | 0.0058196 |  |  | 7270 | 0.89458 | 0.96698 | 0.0027652 | 0.90503 | 0.0058473 | 0.90503 | 0.0059926 |  |  | 119880 | 0.90776 | 0.91505 | 0.0074659 | 0.91539 | 0.012127 | 0.91539 | 0.008886 |  |  | 420660 | 0.91518 | 0.86787 | 0.012489 | 0.92363 | 0.00891 | 0.92364 | 0.0097022 |  |  | 378460 | 0.81146 | 0.70357 | 0.0097037 | 0.80655 | 0.0044737 | 0.80655 | 0.0061204
|  |  | 7932 | 0.99059 | 0.99935 | 0.0005148 | 0.99862 | 0.011861 | 0.99864 | 0.0971 |  |  | 54546 | 0.97743 | 0.98664 | 0.0011334 | 0.97405 | 0.0045376 | 0.97405 | 0.0058262 |  |  | 7275 | 0.89566 | 0.96698 | 0.0027651 | 0.90503 | 0.0058473 | 0.90504 | 0.0059927 |  |  | 120180 | 0.91112 | 0.91505 | 0.0074659 | 0.91557 | 0.012127 | 0.91558 | 0.0088863 |  |  | 420960 | 0.91294 | 0.86787 | 0.012489 | 0.92371 | 0.0089103 | 0.92371 | 0.0097011 |  |  | 378760 | 0.80493 | 0.70357 | 0.0097037 | 0.80661 | 0.0044723 | 0.8066 | 0.0061187
|  |  | 8052 | 0.99059 | 0.99936 | 0.00051474 | 0.99872 | 0.011862 | 0.99875 | 0.097112 |  |  | 54846 | 0.97839 | 0.98664 | 0.0011334 | 0.97411 | 0.0045431 | 0.97411 | 0.0058328 |  |  | 7280 | 0.89242 | 0.96698 | 0.0027651 | 0.90504 | 0.0058474 | 0.90504 | 0.0059927 |  |  | 120480 | 0.91112 | 0.91505 | 0.0074659 | 0.91576 | 0.012128 | 0.91576 | 0.0088865 |  |  | 421260 | 0.91071 | 0.86787 | 0.012489 | 0.92378 | 0.0089107 | 0.92379 | 0.0097 |  |  | 379060 | 0.80929 | 0.70357 | 0.0097037 | 0.80666 | 0.004471 | 0.80666 | 0.0061171
|  |  | 8172 | 0.98969 | 0.99937 | 0.0005147 | 0.99882 | 0.011864 | 0.99884 | 0.097124 |  |  | 55146 | 0.97743 | 0.98664 | 0.0011334 | 0.97417 | 0.0045485 | 0.97417 | 0.0058394 |  |  | 7285 | 0.89458 | 0.96698 | 0.0027651 | 0.90504 | 0.0058474 | 0.90504 | 0.0059927 |  |  | 120780 | 0.91112 | 0.91505 | 0.0074659 | 0.91594 | 0.012128 | 0.91595 | 0.0088867 |  |  | 421560 | 0.91294 | 0.86787 | 0.012489 | 0.92385 | 0.008911 | 0.92386 | 0.0096989 |  |  | 379360 | 0.81799 | 0.70357 | 0.0097037 | 0.80672 | 0.0044696 | 0.80672 | 0.0061155
|  |  | 8292 | 0.99059 | 0.99938 | 0.00051467 | 0.99891 | 0.011865 | 0.99893 | 0.097134 |  |  | 55446 | 0.97743 | 0.98664 | 0.0011334 | 0.97423 | 0.0045539 | 0.97423 | 0.0058459 |  |  | 7290 | 0.89458 | 0.96698 | 0.0027651 | 0.90504 | 0.0058474 | 0.90504 | 0.0059928 |  |  | 121080 | 0.91112 | 0.91505 | 0.0074659 | 0.91613 | 0.012129 | 0.91613 | 0.0088868 |  |  | 421860 | 0.91071 | 0.86787 | 0.012489 | 0.92393 | 0.0089114 | 0.92394 | 0.0096977 |  |  | 379660 | 0.80929 | 0.70357 | 0.0097037 | 0.80678 | 0.0044683 | 0.80678 | 0.0061138
|  |  | 8412 | 0.99059 | 0.99938 | 0.00051464 | 0.99899 | 0.011866 | 0.99901 | 0.097144 |  |  | 55746 | 0.97935 | 0.98664 | 0.0011334 | 0.97429 | 0.0045592 | 0.97429 | 0.0058525 |  |  | 7295 | 0.89566 | 0.96698 | 0.0027651 | 0.90504 | 0.0058474 | 0.90505 | 0.0059928 |  |  | 121380 | 0.91112 | 0.91505 | 0.0074659 | 0.91631 | 0.012129 | 0.91632 | 0.0088869 |  |  | 422160 | 0.90847 | 0.86787 | 0.012489 | 0.924 | 0.0089117 | 0.92401 | 0.0096966 |  |  | 379960 | 0.80711 | 0.70357 | 0.0097037 | 0.80684 | 0.0044669 | 0.80684 | 0.0061122
|  |  | 8532 | 0.99148 | 0.99939 | 0.00051462 | 0.99907 | 0.011867 | 0.99909 | 0.097153 |  |  | 56046 | 0.97839 | 0.98664 | 0.0011334 | 0.97435 | 0.0045646 | 0.97435 | 0.0058589 |  |  | 7300 | 0.89458 | 0.96698 | 0.0027651 | 0.90505 | 0.0058474 | 0.90505 | 0.0059928 |  |  | 121680 | 0.91112 | 0.91505 | 0.0074659 | 0.9165 | 0.012129 | 0.9165 | 0.008887 |  |  | 422460 | 0.90847 | 0.86787 | 0.012489 | 0.92408 | 0.008912 | 0.92408 | 0.0096955 |  |  | 380260 | 0.80276 | 0.70357 | 0.0097037 | 0.80689 | 0.0044656 | 0.80689 | 0.0061105
|  |  | 8652 | 0.99059 | 0.9994 | 0.0005146 | 0.99914 | 0.011867 | 0.99916 | 0.097161 |  |  | 56346 | 0.97935 | 0.98664 | 0.0011334 | 0.97441 | 0.0045698 | 0.97441 | 0.0058654 |  |  | 7305 | 0.89458 | 0.96698 | 0.0027651 | 0.90505 | 0.0058474 | 0.90505 | 0.0059928 |  |  | 121980 | 0.90944 | 0.91505 | 0.0074659 | 0.91668 | 0.01213 | 0.91669 | 0.0088871 |  |  | 422760 | 0.91294 | 0.86787 | 0.012489 | 0.92415 | 0.0089124 | 0.92416 | 0.0096944 |  |  | 380560 | 0.80276 | 0.70357 | 0.0097037 | 0.80695 | 0.0044642 | 0.80695 | 0.0061089
|  |  | 8772 | 0.99059 | 0.9994 | 0.00051459 | 0.9992 | 0.011868 | 0.99922 | 0.097169 |  |  | 56646 | 0.97935 | 0.98664 | 0.0011334 | 0.97447 | 0.0045751 | 0.97447 | 0.0058718 |  |  | 7310 | 0.89458 | 0.96698 | 0.0027651 | 0.90505 | 0.0058475 | 0.90505 | 0.0059929 |  |  | 122280 | 0.9128 | 0.91505 | 0.0074659 | 0.91686 | 0.01213 | 0.91687 | 0.0088871 |  |  | 423060 | 0.91294 | 0.86787 | 0.012489 | 0.92422 | 0.0089127 | 0.92423 | 0.0096932 |  |  | 380860 | 0.80929 | 0.70357 | 0.0097037 | 0.80701 | 0.0044629 | 0.80701 | 0.0061073
|  |  | 8892 | 0.99059 | 0.9994 | 0.00051458 | 0.99926 | 0.011869 | 0.99928 | 0.097176 |  |  | 56946 | 0.97839 | 0.98664 | 0.0011334 | 0.97453 | 0.0045804 | 0.97453 | 0.0058782 |  |  | 7315 | 0.89458 | 0.96698 | 0.002765 | 0.90505 | 0.0058475 | 0.90506 | 0.0059929 |  |  | 122580 | 0.91448 | 0.91505 | 0.0074659 | 0.91704 | 0.01213 | 0.91705 | 0.0088871 |  |  | 423360 | 0.91294 | 0.86787 | 0.012489 | 0.9243 | 0.0089131 | 0.9243 | 0.0096921 |  |  | 381160 | 0.80929 | 0.70357 | 0.0097037 | 0.80707 | 0.0044615 | 0.80706 | 0.0061056
|  |  | 9012 | 0.99148 | 0.99941 | 0.00051457 | 0.99932 | 0.01187 | 0.99933 | 0.097182 |  |  | 57246 | 0.97839 | 0.98664 | 0.0011334 | 0.97459 | 0.0045856 | 0.97459 | 0.0058845 |  |  | 7320 | 0.89458 | 0.96698 | 0.002765 | 0.90506 | 0.0058475 | 0.90506 | 0.0059929 |  |  | 122880 | 0.9128 | 0.91505 | 0.0074659 | 0.91723 | 0.01213 | 0.91723 | 0.0088871 |  |  | 423660 | 0.91518 | 0.86787 | 0.012489 | 0.92437 | 0.0089134 | 0.92438 | 0.009691 |  |  | 381460 | 0.80929 | 0.70357 | 0.0097037 | 0.80712 | 0.0044602 | 0.80712 | 0.006104
|  |  | 9132 | 0.99059 | 0.99941 | 0.00051457 | 0.99937 | 0.01187 | 0.99938 | 0.097188 |  |  | 57546 | 0.97839 | 0.98664 | 0.0011334 | 0.97465 | 0.0045907 | 0.97465 | 0.0058908 |  |  | 7325 | 0.89458 | 0.96698 | 0.002765 | 0.90506 | 0.0058475 | 0.90506 | 0.005993 |  |  | 123180 | 0.91112 | 0.91505 | 0.0074659 | 0.91741 | 0.01213 | 0.91741 | 0.0088871 |  |  | 423960 | 0.91071 | 0.86787 | 0.012489 | 0.92444 | 0.0089137 | 0.92445 | 0.0096898 |  |  | 381760 | 0.80058 | 0.70357 | 0.0097037 | 0.80718 | 0.0044589 | 0.80718 | 0.0061024
|  |  | 9252 | 0.99238 | 0.99941 | 0.00051457 | 0.99941 | 0.011871 | 0.99942 | 0.097194 |  |  | 57846 | 0.97839 | 0.98664 | 0.0011334 | 0.9747 | 0.0045959 | 0.9747 | 0.0058971 |  |  | 7330 | 0.8935 | 0.96698 | 0.002765 | 0.90506 | 0.0058475 | 0.90506 | 0.005993 |  |  | 123480 | 0.90776 | 0.91505 | 0.0074659 | 0.91759 | 0.012131 | 0.91759 | 0.008887 |  |  | 424260 | 0.91518 | 0.86787 | 0.012489 | 0.92452 | 0.0089141 | 0.92452 | 0.0096887 |  |  | 382060 | 0.80711 | 0.70357 | 0.0097037 | 0.80724 | 0.0044575 | 0.80723 | 0.0061007
|  |  | 9372 | 0.99148 | 0.99942 | 0.00051456 | 0.99946 | 0.011871 | 0.99947 | 0.097199 |  |  | 58146 | 0.97935 | 0.98664 | 0.0011334 | 0.97476 | 0.004601 | 0.97476 | 0.0059034 |  |  | 7335 | 0.89458 | 0.96698 | 0.002765 | 0.90506 | 0.0058475 | 0.90507 | 0.005993 |  |  | 123780 | 0.9128 | 0.91505 | 0.0074659 | 0.91777 | 0.012131 | 0.91777 | 0.0088869 |  |  | 424560 | 0.91294 | 0.86787 | 0.012489 | 0.92459 | 0.0089144 | 0.9246 | 0.0096876 |  |  | 382360 | 0.80711 | 0.70357 | 0.0097037 | 0.80729 | 0.0044562 | 0.80729 | 0.0060991
|  |  | 9492 | 0.99148 | 0.99942 | 0.00051456 | 0.99949 | 0.011872 | 0.9995 | 0.097204 |  |  | 58446 | 0.97839 | 0.98664 | 0.0011334 | 0.97482 | 0.0046061 | 0.97482 | 0.0059096 |  |  | 7340 | 0.89458 | 0.96698 | 0.002765 | 0.90507 | 0.0058476 | 0.90507 | 0.005993 |  |  | 124080 | 0.91448 | 0.91505 | 0.0074659 | 0.91795 | 0.012131 | 0.91795 | 0.0088868 |  |  | 424860 | 0.91071 | 0.86787 | 0.012489 | 0.92466 | 0.0089147 | 0.92467 | 0.0096864 |  |  | 382660 | 0.80058 | 0.70357 | 0.0097037 | 0.80735 | 0.0044548 | 0.80735 | 0.0060975
|  |  | 9612 | 0.99059 | 0.99942 | 0.00051456 | 0.99953 | 0.011873 | 0.99954 | 0.097208 |  |  | 58746 | 0.97935 | 0.98664 | 0.0011334 | 0.97488 | 0.0046112 | 0.97488 | 0.0059158 |  |  | 7345 | 0.89566 | 0.96699 | 0.002765 | 0.90507 | 0.0058476 | 0.90507 | 0.0059931 |  |  | 124380 | 0.9128 | 0.91505 | 0.0074659 | 0.91813 | 0.012131 | 0.91813 | 0.0088866 |  |  | 425160 | 0.91071 | 0.86787 | 0.012489 | 0.92473 | 0.0089151 | 0.92474 | 0.0096853 |  |  | 382960 | 0.80711 | 0.70357 | 0.0097037 | 0.80741 | 0.0044535 | 0.8074 | 0.0060959
|  |  | 9732 | 0.99148 | 0.99942 | 0.00051456 | 0.99956 | 0.011873 | 0.99957 | 0.097212 |  |  | 59046 | 0.97935 | 0.98664 | 0.0011334 | 0.97494 | 0.0046162 | 0.97494 | 0.0059219 |  |  | 7350 | 0.89458 | 0.96699 | 0.002765 | 0.90507 | 0.0058476 | 0.90507 | 0.0059931 |  |  | 124680 | 0.9128 | 0.91505 | 0.0074659 | 0.91831 | 0.012131 | 0.91831 | 0.0088865 |  |  | 425460 | 0.91294 | 0.86787 | 0.012489 | 0.92481 | 0.0089154 | 0.92481 | 0.0096842 |  |  | 383260 | 0.80929 | 0.70357 | 0.0097037 | 0.80746 | 0.0044522 | 0.80746 | 0.0060942
|  |  | 9852 | 0.99059 | 0.99942 | 0.00051456 | 0.99959 | 0.011873 | 0.9996 | 0.097215 |  |  | 59346 | 0.97935 | 0.98664 | 0.0011334 | 0.975 | 0.0046212 | 0.975 | 0.005928 |  |  | 7355 | 0.89566 | 0.96699 | 0.0027649 | 0.90507 | 0.0058476 | 0.90508 | 0.0059931 |  |  | 124980 | 0.91448 | 0.91505 | 0.0074659 | 0.91848 | 0.012131 | 0.91849 | 0.0088863 |  |  | 425760 | 0.91294 | 0.86787 | 0.012489 | 0.92488 | 0.0089157 | 0.92489 | 0.009683 |  |  | 383560 | 0.81146 | 0.70357 | 0.0097037 | 0.80752 | 0.0044508 | 0.80752 | 0.0060926
|  |  | 9972 | 0.99238 | 0.99942 | 0.00051456 | 0.99962 | 0.011874 | 0.99963 | 0.097219 |  |  | 59646 | 0.97935 | 0.98664 | 0.0011334 | 0.97505 | 0.0046262 | 0.97505 | 0.0059341 |  |  | 7360 | 0.89566 | 0.96699 | 0.0027649 | 0.90508 | 0.0058476 | 0.90508 | 0.0059931 |  |  | 125280 | 0.9128 | 0.91505 | 0.0074659 | 0.91866 | 0.012131 | 0.91867 | 0.008886 |  |  | 426060 | 0.90847 | 0.86787 | 0.012489 | 0.92495 | 0.008916 | 0.92496 | 0.0096819 |  |  | 383860 | 0.80276 | 0.70357 | 0.0097037 | 0.80758 | 0.0044495 | 0.80757 | 0.006091
|  |  | 10092 | 0.99238 | 0.99942 | 0.00051456 | 0.99965 | 0.011874 | 0.99965 | 0.097222 |  |  | 59946 | 0.98031 | 0.98664 | 0.0011334 | 0.97511 | 0.0046311 | 0.97511 | 0.0059402 |  |  | 7365 | 0.89566 | 0.96699 | 0.0027649 | 0.90508 | 0.0058476 | 0.90508 | 0.0059932 |  |  | 125580 | 0.91448 | 0.91505 | 0.0074659 | 0.91884 | 0.01213 | 0.91884 | 0.0088858 |  |  | 426360 | 0.91518 | 0.86787 | 0.012489 | 0.92503 | 0.0089164 | 0.92503 | 0.0096808 |  |  | 384160 | 0.80929 | 0.70357 | 0.0097037 | 0.80763 | 0.0044482 | 0.80763 | 0.0060894
|  |  | 10212 | 0.99238 | 0.99942 | 0.00051456 | 0.99967 | 0.011874 | 0.99968 | 0.097225 |  |  | 60246 | 0.97935 | 0.98664 | 0.0011334 | 0.97517 | 0.004636 | 0.97517 | 0.0059462 |  |  | 7370 | 0.89566 | 0.96699 | 0.0027649 | 0.90508 | 0.0058477 | 0.90508 | 0.0059932 |  |  | 125880 | 0.91448 | 0.91505 | 0.0074659 | 0.91902 | 0.01213 | 0.91902 | 0.0088855 |  |  | 426660 | 0.91294 | 0.86787 | 0.012489 | 0.9251 | 0.0089167 | 0.92511 | 0.0096796 |  |  | 384460 | 0.80929 | 0.70357 | 0.0097037 | 0.80769 | 0.0044468 | 0.80769 | 0.0060877
|  |  | 10332 | 0.99238 | 0.99943 | 0.00051456 | 0.99969 | 0.011875 | 0.9997 | 0.097227 |  |  | 60546 | 0.97935 | 0.98664 | 0.0011334 | 0.97523 | 0.0046409 | 0.97523 | 0.0059522 |  |  | 7375 | 0.89566 | 0.96699 | 0.0027649 | 0.90508 | 0.0058477 | 0.90509 | 0.0059932 |  |  | 126180 | 0.91448 | 0.91505 | 0.0074659 | 0.91919 | 0.01213 | 0.9192 | 0.0088852 |  |  | 426960 | 0.91518 | 0.86787 | 0.012489 | 0.92517 | 0.008917 | 0.92518 | 0.0096785 |  |  | 384760 | 0.80929 | 0.70357 | 0.0097037 | 0.80774 | 0.0044455 | 0.80774 | 0.0060861
|  |  | 10452 | 0.99148 | 0.99943 | 0.00051456 | 0.99972 | 0.011875 | 0.99972 | 0.09723 |  |  | 60846 | 0.98031 | 0.98664 | 0.0011334 | 0.97528 | 0.0046457 | 0.97528 | 0.0059581 |  |  | 7380 | 0.89566 | 0.96699 | 0.0027649 | 0.90509 | 0.0058477 | 0.90509 | 0.0059933 |  |  | 126480 | 0.91112 | 0.91505 | 0.0074659 | 0.91937 | 0.01213 | 0.91937 | 0.0088849 |  |  | 427260 | 0.91742 | 0.86787 | 0.012489 | 0.92524 | 0.0089173 | 0.92525 | 0.0096774 |  |  | 385060 | 0.81364 | 0.70357 | 0.0097037 | 0.8078 | 0.0044442 | 0.8078 | 0.0060845
|  |  | 10572 | 0.99238 | 0.99943 | 0.00051456 | 0.99973 | 0.011875 | 0.99974 | 0.097232 |  |  | 61146 | 0.97935 | 0.98664 | 0.0011334 | 0.97534 | 0.0046506 | 0.97534 | 0.005964 |  |  | 7385 | 0.89566 | 0.96699 | 0.0027649 | 0.90509 | 0.0058477 | 0.90509 | 0.0059933 |  |  | 126780 | 0.91112 | 0.91505 | 0.0074659 | 0.91954 | 0.01213 | 0.91955 | 0.0088846 |  |  | 427560 | 0.91294 | 0.86787 | 0.012489 | 0.92532 | 0.0089177 | 0.92532 | 0.0096762 |  |  | 385360 | 0.81364 | 0.70357 | 0.0097037 | 0.80785 | 0.0044428 | 0.80785 | 0.0060829
|  |  | 10692 | 0.99238 | 0.99943 | 0.00051456 | 0.99975 | 0.011876 | 0.99975 | 0.097234 |  |  | 61446 | 0.97839 | 0.98664 | 0.0011334 | 0.9754 | 0.0046553 | 0.9754 | 0.0059699 |  |  | 7390 | 0.89674 | 0.96699 | 0.0027649 | 0.90509 | 0.0058477 | 0.90509 | 0.0059933 |  |  | 127080 | 0.91112 | 0.91505 | 0.0074659 | 0.91972 | 0.01213 | 0.91972 | 0.0088842 |  |  | 427860 | 0.90847 | 0.86787 | 0.012489 | 0.92539 | 0.008918 | 0.92539 | 0.0096751 |  |  | 385660 | 0.81364 | 0.70357 | 0.0097037 | 0.80791 | 0.0044415 | 0.80791 | 0.0060813
|  |  | 10812 | 0.99238 | 0.99943 | 0.00051456 | 0.99977 | 0.011876 | 0.99977 | 0.097236 |  |  | 61746 | 0.98031 | 0.98664 | 0.0011334 | 0.97545 | 0.0046601 | 0.97545 | 0.0059758 |  |  | 7395 | 0.89458 | 0.96699 | 0.0027649 | 0.90509 | 0.0058478 | 0.9051 | 0.0059933 |  |  | 127380 | 0.91616 | 0.91505 | 0.0074659 | 0.91989 | 0.012129 | 0.9199 | 0.0088838 |  |  | 428160 | 0.90847 | 0.86787 | 0.012489 | 0.92546 | 0.0089183 | 0.92547 | 0.0096739 |  |  | 385960 | 0.80276 | 0.70357 | 0.0097037 | 0.80797 | 0.0044402 | 0.80797 | 0.0060797
|  |  | 10932 | 0.99327 | 0.99943 | 0.00051456 | 0.99978 | 0.011876 | 0.99978 | 0.097238 |  |  | 62046 | 0.97935 | 0.98664 | 0.0011334 | 0.97551 | 0.0046648 | 0.97551 | 0.0059816 |  |  | 7400 | 0.89458 | 0.96699 | 0.0027648 | 0.9051 | 0.0058478 | 0.9051 | 0.0059934 |  |  | 127680 | 0.90944 | 0.91505 | 0.0074659 | 0.92007 | 0.012129 | 0.92007 | 0.0088834 |  |  | 428460 | 0.90847 | 0.86787 | 0.012489 | 0.92553 | 0.0089186 | 0.92554 | 0.0096728 |  |  | 386260 | 0.80493 | 0.70357 | 0.0097037 | 0.80802 | 0.0044389 | 0.80802 | 0.006078
|  |  | 11052 | 0.99238 | 0.99943 | 0.00051456 | 0.99979 | 0.011876 | 0.9998 | 0.097239 |  |  | 62346 | 0.97935 | 0.98664 | 0.0011334 | 0.97557 | 0.0046695 | 0.97557 | 0.0059874 |  |  | 7405 | 0.89566 | 0.96699 | 0.0027648 | 0.9051 | 0.0058478 | 0.9051 | 0.0059934 |  |  | 127980 | 0.91448 | 0.91505 | 0.0074659 | 0.92024 | 0.012129 | 0.92025 | 0.0088829 |  |  | 428760 | 0.90847 | 0.86787 | 0.012489 | 0.9256 | 0.0089189 | 0.92561 | 0.0096716 |  |  | 386560 | 0.81146 | 0.70357 | 0.0097037 | 0.80808 | 0.0044375 | 0.80808 | 0.0060764
|  |  | 11172 | 0.99148 | 0.99943 | 0.00051456 | 0.99981 | 0.011876 | 0.99981 | 0.097241 |  |  | 62646 | 0.98127 | 0.98664 | 0.0011334 | 0.97562 | 0.0046742 | 0.97562 | 0.0059931 |  |  | 7410 | 0.89566 | 0.96699 | 0.0027648 | 0.9051 | 0.0058478 | 0.9051 | 0.0059934 |  |  | 128280 | 0.91616 | 0.91505 | 0.0074659 | 0.92041 | 0.012128 | 0.92042 | 0.0088825 |  |  | 429060 | 0.91294 | 0.86787 | 0.012489 | 0.92568 | 0.0089193 | 0.92568 | 0.0096705 |  |  | 386860 | 0.80711 | 0.70357 | 0.0097037 | 0.80813 | 0.0044362 | 0.80813 | 0.0060748
|  |  | 11292 | 0.99238 | 0.99943 | 0.00051456 | 0.99982 | 0.011877 | 0.99982 | 0.097242 |  |  | 62946 | 0.98127 | 0.98664 | 0.0011334 | 0.97568 | 0.0046788 | 0.97568 | 0.0059989 |  |  | 7415 | 0.89458 | 0.96699 | 0.0027648 | 0.9051 | 0.0058478 | 0.90511 | 0.0059935 |  |  | 128580 | 0.91785 | 0.91505 | 0.0074659 | 0.92058 | 0.012128 | 0.92059 | 0.008882 |  |  | 429360 | 0.91294 | 0.86787 | 0.012489 | 0.92575 | 0.0089196 | 0.92575 | 0.0096693 |  |  | 387160 | 0.80493 | 0.70357 | 0.0097037 | 0.80819 | 0.0044349 | 0.80819 | 0.0060732
|  |  | 11412 | 0.99238 | 0.99943 | 0.00051456 | 0.99983 | 0.011877 | 0.99983 | 0.097243 |  |  | 63246 | 0.98127 | 0.98664 | 0.0011334 | 0.97574 | 0.0046835 | 0.97573 | 0.0060046 |  |  | 7420 | 0.89458 | 0.96699 | 0.0027648 | 0.90511 | 0.0058478 | 0.90511 | 0.0059935 |  |  | 128880 | 0.91448 | 0.91505 | 0.0074659 | 0.92076 | 0.012128 | 0.92076 | 0.0088815 |  |  | 429660 | 0.91294 | 0.86787 | 0.012489 | 0.92582 | 0.0089199 | 0.92583 | 0.0096682 |  |  | 387460 | 0.80711 | 0.70357 | 0.0097037 | 0.80824 | 0.0044336 | 0.80824 | 0.0060716
|  |  | 11532 | 0.99238 | 0.99943 | 0.00051456 | 0.99984 | 0.011877 | 0.99984 | 0.097245 |  |  | 63546 | 0.97935 | 0.98664 | 0.0011334 | 0.97579 | 0.004688 | 0.97579 | 0.0060102 |  |  | 7425 | 0.89458 | 0.96699 | 0.0027648 | 0.90511 | 0.0058479 | 0.90511 | 0.0059935 |  |  | 129180 | 0.91448 | 0.91505 | 0.0074659 | 0.92093 | 0.012127 | 0.92093 | 0.0088809 |  |  | 429960 | 0.91518 | 0.86787 | 0.012489 | 0.92589 | 0.0089202 | 0.9259 | 0.009667 |  |  | 387760 | 0.80711 | 0.70357 | 0.0097037 | 0.8083 | 0.0044322 | 0.8083 | 0.00607
|  |  | 11652 | 0.99327 | 0.99943 | 0.00051456 | 0.99985 | 0.011877 | 0.99985 | 0.097246 |  |  | 63846 | 0.98031 | 0.98664 | 0.0011334 | 0.97585 | 0.0046926 | 0.97585 | 0.0060158 |  |  | 7430 | 0.89458 | 0.96699 | 0.0027648 | 0.90511 | 0.0058479 | 0.90511 | 0.0059935 |  |  | 129480 | 0.91616 | 0.91505 | 0.0074659 | 0.9211 | 0.012127 | 0.92111 | 0.0088804 |  |  | 430260 | 0.91294 | 0.86787 | 0.012489 | 0.92596 | 0.0089205 | 0.92597 | 0.0096659 |  |  | 388060 | 0.81364 | 0.70357 | 0.0097037 | 0.80835 | 0.0044309 | 0.80835 | 0.0060684
|  |  | 11772 | 0.99238 | 0.99943 | 0.00051456 | 0.99986 | 0.011877 | 0.99985 | 0.097247 |  |  | 64146 | 0.98031 | 0.98664 | 0.0011334 | 0.9759 | 0.0046971 | 0.9759 | 0.0060214 |  |  | 7435 | 0.89458 | 0.96699 | 0.0027648 | 0.90511 | 0.0058479 | 0.90512 | 0.0059936 |  |  | 129780 | 0.91616 | 0.91505 | 0.0074659 | 0.92127 | 0.012126 | 0.92128 | 0.0088798 |  |  | 430560 | 0.90847 | 0.86787 | 0.012489 | 0.92603 | 0.0089208 | 0.92604 | 0.0096647 |  |  | 388360 | 0.81364 | 0.70357 | 0.0097037 | 0.80841 | 0.0044296 | 0.80841 | 0.0060668
|  |  | 11892 | 0.99327 | 0.99943 | 0.00051456 | 0.99986 | 0.011877 | 0.99986 | 0.097247 |  |  | 64446 | 0.97935 | 0.98664 | 0.0011334 | 0.97596 | 0.0047016 | 0.97596 | 0.006027 |  |  | 7440 | 0.89566 | 0.96699 | 0.0027648 | 0.90512 | 0.0058479 | 0.90512 | 0.0059936 |  |  | 130080 | 0.91785 | 0.91505 | 0.0074659 | 0.92144 | 0.012126 | 0.92145 | 0.0088792 |  |  | 430860 | 0.90623 | 0.86787 | 0.012489 | 0.9261 | 0.0089212 | 0.92611 | 0.0096636 |  |  | 388660 | 0.81146 | 0.70357 | 0.0097037 | 0.80846 | 0.0044283 | 0.80846 | 0.0060652
|  |  | 12012 | 0.99238 | 0.99943 | 0.00051456 | 0.99987 | 0.011877 | 0.99987 | 0.097248 |  |  | 64746 | 0.97839 | 0.98664 | 0.0011334 | 0.97601 | 0.0047061 | 0.97601 | 0.0060325 |  |  | 7445 | 0.89566 | 0.96699 | 0.0027648 | 0.90512 | 0.0058479 | 0.90512 | 0.0059936 |  |  | 130380 | 0.91616 | 0.91505 | 0.0074659 | 0.92161 | 0.012125 | 0.92162 | 0.0088785 |  |  | 431160 | 0.91071 | 0.86787 | 0.012489 | 0.92618 | 0.0089215 | 0.92618 | 0.0096624 |  |  | 388960 | 0.82234 | 0.70357 | 0.0097037 | 0.80852 | 0.004427 | 0.80852 | 0.0060636
|  |  | 12132 | 0.99238 | 0.99943 | 0.00051456 | 0.99988 | 0.011877 | 0.99987 | 0.097249 |  |  | 65046 | 0.97935 | 0.98664 | 0.0011334 | 0.97607 | 0.0047105 | 0.97607 | 0.006038 |  |  | 7450 | 0.89458 | 0.96699 | 0.0027647 | 0.90512 | 0.0058479 | 0.90512 | 0.0059937 |  |  | 130680 | 0.9128 | 0.91505 | 0.0074659 | 0.92178 | 0.012124 | 0.92178 | 0.0088779 |  |  | 431460 | 0.90847 | 0.86787 | 0.012489 | 0.92625 | 0.0089218 | 0.92625 | 0.0096613 |  |  | 389260 | 0.80929 | 0.70357 | 0.0097037 | 0.80857 | 0.0044256 | 0.80857 | 0.006062
|  |  | 12252 | 0.99238 | 0.99943 | 0.00051456 | 0.99988 | 0.011878 | 0.99988 | 0.09725 |  |  | 65346 | 0.98031 | 0.98664 | 0.0011334 | 0.97612 | 0.0047149 | 0.97612 | 0.0060435 |  |  | 7455 | 0.89458 | 0.96699 | 0.0027647 | 0.90512 | 0.005848 | 0.90513 | 0.0059937 |  |  | 130980 | 0.91616 | 0.91505 | 0.0074659 | 0.92195 | 0.012124 | 0.92195 | 0.0088772 |  |  | 431760 | 0.90847 | 0.86787 | 0.012489 | 0.92632 | 0.0089221 | 0.92633 | 0.0096601 |  |  | 389560 | 0.80929 | 0.70357 | 0.0097037 | 0.80863 | 0.0044243 | 0.80863 | 0.0060604
|  |  | 12372 | 0.99148 | 0.99943 | 0.00051456 | 0.99989 | 0.011878 | 0.99989 | 0.09725 |  |  | 65646 | 0.97935 | 0.98664 | 0.0011334 | 0.97618 | 0.0047193 | 0.97618 | 0.0060489 |  |  | 7460 | 0.89566 | 0.96699 | 0.0027647 | 0.90513 | 0.005848 | 0.90513 | 0.0059937 |  |  | 131280 | 0.91616 | 0.91505 | 0.0074659 | 0.92212 | 0.012123 | 0.92212 | 0.0088765 |  |  | 432060 | 0.91071 | 0.86787 | 0.012489 | 0.92639 | 0.0089224 | 0.9264 | 0.009659 |  |  | 389860 | 0.81146 | 0.70357 | 0.0097037 | 0.80868 | 0.004423 | 0.80868 | 0.0060588
|  |  | 12492 | 0.99417 | 0.99943 | 0.00051456 | 0.99989 | 0.011878 | 0.99989 | 0.097251 |  |  | 65946 | 0.97935 | 0.98664 | 0.0011334 | 0.97623 | 0.0047236 | 0.97623 | 0.0060543 |  |  | 7465 | 0.8935 | 0.96699 | 0.0027647 | 0.90513 | 0.005848 | 0.90513 | 0.0059937 |  |  | 131580 | 0.91616 | 0.91505 | 0.0074659 | 0.92228 | 0.012123 | 0.92229 | 0.0088758 |  |  | 432360 | 0.91294 | 0.86787 | 0.012489 | 0.92646 | 0.0089227 | 0.92647 | 0.0096578 |  |  | 390160 | 0.80929 | 0.70357 | 0.0097037 | 0.80874 | 0.0044217 | 0.80873 | 0.0060572
|  |  | 12612 | 0.99327 | 0.99943 | 0.00051456 | 0.9999 | 0.011878 | 0.99989 | 0.097252 |  |  | 66246 | 0.98031 | 0.98664 | 0.0011334 | 0.97629 | 0.0047279 | 0.97629 | 0.0060596 |  |  | 7470 | 0.89458 | 0.96699 | 0.0027647 | 0.90513 | 0.005848 | 0.90513 | 0.0059938 |  |  | 131880 | 0.9128 | 0.91505 | 0.0074659 | 0.92245 | 0.012122 | 0.92246 | 0.008875 |  |  | 432660 | 0.91071 | 0.86787 | 0.012489 | 0.92653 | 0.008923 | 0.92654 | 0.0096567 |  |  | 390460 | 0.81146 | 0.70357 | 0.0097037 | 0.80879 | 0.0044204 | 0.80879 | 0.0060556
|  |  | 12732 | 0.99327 | 0.99943 | 0.00051456 | 0.9999 | 0.011878 | 0.9999 | 0.097252 |  |  | 66546 | 0.98031 | 0.98664 | 0.0011334 | 0.97634 | 0.0047322 | 0.97634 | 0.0060649 |  |  | 7475 | 0.89566 | 0.96699 | 0.0027647 | 0.90513 | 0.005848 | 0.90514 | 0.0059938 |  |  | 132180 | 0.91448 | 0.91505 | 0.0074659 | 0.92262 | 0.012121 | 0.92262 | 0.0088743 |  |  | 432960 | 0.91071 | 0.86787 | 0.012489 | 0.9266 | 0.0089233 | 0.92661 | 0.0096555 |  |  | 390760 | 0.80929 | 0.70357 | 0.0097037 | 0.80884 | 0.0044191 | 0.80884 | 0.006054
|  |  | 12852 | 0.99238 | 0.99943 | 0.00051456 | 0.99991 | 0.011878 | 0.9999 | 0.097252 |  |  | 66846 | 0.98127 | 0.98664 | 0.0011334 | 0.9764 | 0.0047364 | 0.97639 | 0.0060702 |  |  | 7480 | 0.89674 | 0.96699 | 0.0027647 | 0.90514 | 0.0058481 | 0.90514 | 0.0059938 |  |  | 132480 | 0.91785 | 0.91505 | 0.0074659 | 0.92278 | 0.01212 | 0.92279 | 0.0088735 |  |  | 433260 | 0.91071 | 0.86787 | 0.012489 | 0.92667 | 0.0089236 | 0.92668 | 0.0096543 |  |  | 391060 | 0.81146 | 0.70357 | 0.0097037 | 0.8089 | 0.0044178 | 0.8089 | 0.0060524
|  |  | 12972 | 0.99148 | 0.99943 | 0.00051456 | 0.99991 | 0.011878 | 0.99991 | 0.097253 |  |  | 67146 | 0.98031 | 0.98664 | 0.0011334 | 0.97645 | 0.0047407 | 0.97645 | 0.0060755 |  |  | 7485 | 0.89674 | 0.96699 | 0.0027647 | 0.90514 | 0.0058481 | 0.90514 | 0.0059939 |  |  | 132780 | 0.91616 | 0.91505 | 0.0074659 | 0.92295 | 0.01212 | 0.92296 | 0.0088727 |  |  | 433560 | 0.90623 | 0.86787 | 0.012489 | 0.92674 | 0.0089239 | 0.92675 | 0.0096532 |  |  | 391360 | 0.81364 | 0.70357 | 0.0097037 | 0.80895 | 0.0044164 | 0.80895 | 0.0060508
|  |  | 13092 | 0.99238 | 0.99943 | 0.00051456 | 0.99991 | 0.011878 | 0.99991 | 0.097253 |  |  | 67446 | 0.98031 | 0.98664 | 0.0011334 | 0.97651 | 0.0047449 | 0.9765 | 0.0060807 |  |  | 7490 | 0.8935 | 0.96699 | 0.0027647 | 0.90514 | 0.0058481 | 0.90514 | 0.0059939 |  |  | 133080 | 0.92121 | 0.91505 | 0.0074659 | 0.92312 | 0.012119 | 0.92312 | 0.0088719 |  |  | 433860 | 0.90847 | 0.86787 | 0.012489 | 0.92681 | 0.0089242 | 0.92682 | 0.009652 |  |  | 391660 | 0.81364 | 0.70357 | 0.0097037 | 0.80901 | 0.0044151 | 0.809 | 0.0060492
|  |  | 13212 | 0.99238 | 0.99943 | 0.00051456 | 0.99991 | 0.011878 | 0.99991 | 0.097254 |  |  | 67746 | 0.97935 | 0.98664 | 0.0011334 | 0.97656 | 0.004749 | 0.97656 | 0.0060859 |  |  | 7495 | 0.89566 | 0.96699 | 0.0027647 | 0.90514 | 0.0058481 | 0.90515 | 0.0059939 |  |  | 133380 | 0.91953 | 0.91505 | 0.0074659 | 0.92328 | 0.012118 | 0.92329 | 0.008871 |  |  | 434160 | 0.91294 | 0.86787 | 0.012489 | 0.92688 | 0.0089245 | 0.92689 | 0.0096509 |  |  | 391960 | 0.81799 | 0.70357 | 0.0097037 | 0.80906 | 0.0044138 | 0.80906 | 0.0060476
|  |  | 13332 | 0.99148 | 0.99943 | 0.00051456 | 0.99992 | 0.011878 | 0.99991 | 0.097254 |  |  | 68046 | 0.98127 | 0.98664 | 0.0011334 | 0.97661 | 0.0047532 | 0.97661 | 0.0060911 |  |  | 7500 | 0.8935 | 0.96699 | 0.0027647 | 0.90515 | 0.0058481 | 0.90515 | 0.0059939 |  |  | 133680 | 0.91953 | 0.91505 | 0.0074659 | 0.92344 | 0.012117 | 0.92345 | 0.0088701 |  |  | 434460 | 0.91071 | 0.86787 | 0.012489 | 0.92695 | 0.0089248 | 0.92696 | 0.0096497 |  |  | 392260 | 0.81581 | 0.70357 | 0.0097037 | 0.80911 | 0.0044125 | 0.80911 | 0.0060461
|  |  | 13452 | 0.99327 | 0.99943 | 0.00051456 | 0.99992 | 0.011878 | 0.99992 | 0.097254 |  |  | 68346 | 0.98223 | 0.98664 | 0.0011334 | 0.97667 | 0.0047573 | 0.97666 | 0.0060962 |  |  | 7505 | 0.89458 | 0.96699 | 0.0027647 | 0.90515 | 0.0058481 | 0.90515 | 0.005994 |  |  | 133980 | 0.91785 | 0.91505 | 0.0074659 | 0.92361 | 0.012116 | 0.92362 | 0.0088693 |  |  | 434760 | 0.90847 | 0.86787 | 0.012489 | 0.92703 | 0.0089251 | 0.92703 | 0.0096485 |  |  | 392560 | 0.81581 | 0.70357 | 0.0097037 | 0.80917 | 0.0044112 | 0.80916 | 0.0060445
|  |  | 13572 | 0.99327 | 0.99943 | 0.00051456 | 0.99992 | 0.011878 | 0.99992 | 0.097255 |  |  | 68646 | 0.98127 | 0.98664 | 0.0011334 | 0.97672 | 0.0047613 | 0.97672 | 0.0061013 |  |  | 7510 | 0.89566 | 0.96699 | 0.0027646 | 0.90515 | 0.0058482 | 0.90515 | 0.005994 |  |  | 134280 | 0.91785 | 0.91505 | 0.0074659 | 0.92377 | 0.012116 | 0.92378 | 0.0088683 |  |  | 435060 | 0.90623 | 0.86787 | 0.012489 | 0.9271 | 0.0089254 | 0.9271 | 0.0096474 |  |  | 392860 | 0.81581 | 0.70357 | 0.0097037 | 0.80922 | 0.0044099 | 0.80922 | 0.0060429
|  |  | 13692 | 0.99417 | 0.99943 | 0.00051456 | 0.99992 | 0.011878 | 0.99992 | 0.097255 |  |  | 68946 | 0.98031 | 0.98664 | 0.0011334 | 0.97677 | 0.0047654 | 0.97677 | 0.0061064 |  |  | 7515 | 0.89566 | 0.96699 | 0.0027646 | 0.90515 | 0.0058482 | 0.90516 | 0.005994 |  |  | 134580 | 0.91785 | 0.91505 | 0.0074659 | 0.92394 | 0.012115 | 0.92394 | 0.0088674 |  |  | 435360 | 0.90847 | 0.86787 | 0.012489 | 0.92717 | 0.0089257 | 0.92717 | 0.0096462 |  |  | 393160 | 0.81146 | 0.70357 | 0.0097037 | 0.80927 | 0.0044086 | 0.80927 | 0.0060413
|  |  | 13812 | 0.99238 | 0.99943 | 0.00051456 | 0.99993 | 0.011878 | 0.99992 | 0.097255 |  |  | 69246 | 0.98127 | 0.98664 | 0.0011334 | 0.97683 | 0.0047694 | 0.97682 | 0.0061114 |  |  | 7520 | 0.89566 | 0.96699 | 0.0027646 | 0.90516 | 0.0058482 | 0.90516 | 0.0059941 |  |  | 134880 | 0.91785 | 0.91505 | 0.0074659 | 0.9241 | 0.012114 | 0.92411 | 0.0088665 |  |  | 435660 | 0.90847 | 0.86787 | 0.012489 | 0.92724 | 0.008926 | 0.92724 | 0.009645 |  |  | 393460 | 0.81146 | 0.70357 | 0.0097037 | 0.80933 | 0.0044073 | 0.80933 | 0.0060397
|  |  | 13932 | 0.99148 | 0.99943 | 0.00051456 | 0.99993 | 0.011878 | 0.99993 | 0.097255 |  |  | 69546 | 0.98031 | 0.98664 | 0.0011334 | 0.97688 | 0.0047734 | 0.97688 | 0.0061164 |  |  | 7525 | 0.89674 | 0.96699 | 0.0027646 | 0.90516 | 0.0058482 | 0.90516 | 0.0059941 |  |  | 135180 | 0.91953 | 0.91505 | 0.0074659 | 0.92426 | 0.012113 | 0.92427 | 0.0088655 |  |  | 435960 | 0.91294 | 0.86787 | 0.012489 | 0.92731 | 0.0089263 | 0.92731 | 0.0096439 |  |  | 393760 | 0.82234 | 0.70357 | 0.0097037 | 0.80938 | 0.004406 | 0.80938 | 0.0060381
|  |  | 14052 | 0.99327 | 0.99943 | 0.00051456 | 0.99993 | 0.011878 | 0.99993 | 0.097255 |  |  | 69846 | 0.98127 | 0.98664 | 0.0011334 | 0.97693 | 0.0047773 | 0.97693 | 0.0061213 |  |  | 7530 | 0.89566 | 0.96699 | 0.0027646 | 0.90516 | 0.0058482 | 0.90516 | 0.0059941 |  |  | 135480 | 0.91448 | 0.91505 | 0.0074659 | 0.92442 | 0.012112 | 0.92443 | 0.0088645 |  |  | 436260 | 0.91294 | 0.86787 | 0.012489 | 0.92738 | 0.0089266 | 0.92738 | 0.0096427 |  |  | 394060 | 0.82451 | 0.70357 | 0.0097037 | 0.80943 | 0.0044047 | 0.80943 | 0.0060366
|  |  | 14172 | 0.99327 | 0.99943 | 0.00051456 | 0.99993 | 0.011878 | 0.99993 | 0.097256 |  |  | 70146 | 0.98127 | 0.98664 | 0.0011334 | 0.97698 | 0.0047813 | 0.97698 | 0.0061263 |  |  | 7535 | 0.89566 | 0.96699 | 0.0027646 | 0.90516 | 0.0058482 | 0.90517 | 0.0059941 |  |  | 135780 | 0.91448 | 0.91505 | 0.0074659 | 0.92458 | 0.012111 | 0.92459 | 0.0088635 |  |  | 436560 | 0.90847 | 0.86787 | 0.012489 | 0.92745 | 0.0089269 | 0.92745 | 0.0096415 |  |  | 394360 | 0.82016 | 0.70357 | 0.0097037 | 0.80949 | 0.0044034 | 0.80948 | 0.006035
|  |  | 14292 | 0.99238 | 0.99943 | 0.00051456 | 0.99993 | 0.011878 | 0.99993 | 0.097256 |  |  | 70446 | 0.98127 | 0.98664 | 0.0011334 | 0.97704 | 0.0047852 | 0.97703 | 0.0061312 |  |  | 7540 | 0.89566 | 0.96699 | 0.0027646 | 0.90517 | 0.0058483 | 0.90517 | 0.0059942 |  |  | 136080 | 0.91785 | 0.91505 | 0.0074659 | 0.92475 | 0.01211 | 0.92475 | 0.0088624 |  |  | 436860 | 0.90847 | 0.86787 | 0.012489 | 0.92752 | 0.0089272 | 0.92752 | 0.0096404 |  |  | 394660 | 0.82016 | 0.70357 | 0.0097037 | 0.80954 | 0.0044021 | 0.80954 | 0.0060334
|  |  | 14412 | 0.99327 | 0.99943 | 0.00051456 | 0.99993 | 0.011878 | 0.99993 | 0.097256 |  |  | 70746 | 0.98127 | 0.98664 | 0.0011334 | 0.97709 | 0.004789 | 0.97709 | 0.006136 |  |  | 7545 | 0.89889 | 0.96699 | 0.0027646 | 0.90517 | 0.0058483 | 0.90517 | 0.0059942 |  |  | 136380 | 0.92121 | 0.91505 | 0.0074659 | 0.92491 | 0.012109 | 0.92491 | 0.0088614 |  |  | 437160 | 0.90847 | 0.86787 | 0.012489 | 0.92758 | 0.0089275 | 0.92759 | 0.0096392 |  |  | 394960 | 0.81581 | 0.70357 | 0.0097037 | 0.80959 | 0.0044008 | 0.80959 | 0.0060318
|  |  | 14532 | 0.99238 | 0.99943 | 0.00051456 | 0.99994 | 0.011878 | 0.99993 | 0.097256 |  |  | 71046 | 0.98031 | 0.98664 | 0.0011334 | 0.97714 | 0.0047929 | 0.97714 | 0.0061409 |  |  | 7550 | 0.89566 | 0.96699 | 0.0027646 | 0.90517 | 0.0058483 | 0.90517 | 0.0059942 |  |  | 136680 | 0.91953 | 0.91505 | 0.0074659 | 0.92507 | 0.012108 | 0.92507 | 0.0088603 |  |  | 437460 | 0.90623 | 0.86787 | 0.012489 | 0.92765 | 0.0089278 | 0.92766 | 0.009638 |  |  | 395260 | 0.81581 | 0.70357 | 0.0097037 | 0.80964 | 0.0043995 | 0.80964 | 0.0060303
|  |  | 14652 | 0.99238 | 0.99943 | 0.00051456 | 0.99994 | 0.011878 | 0.99993 | 0.097256 |  |  | 71346 | 0.97935 | 0.98664 | 0.0011334 | 0.97719 | 0.0047967 | 0.97719 | 0.0061457 |  |  | 7555 | 0.89566 | 0.96699 | 0.0027646 | 0.90517 | 0.0058483 | 0.90518 | 0.0059943 |  |  | 136980 | 0.92121 | 0.91505 | 0.0074659 | 0.92523 | 0.012106 | 0.92523 | 0.0088592 |  |  | 437760 | 0.90175 | 0.86787 | 0.012489 | 0.92772 | 0.0089281 | 0.92773 | 0.0096368 |  |  | 395560 | 0.81799 | 0.70357 | 0.0097037 | 0.8097 | 0.0043982 | 0.8097 | 0.0060287
|  |  | 14772 | 0.99327 | 0.99943 | 0.00051456 | 0.99994 | 0.011878 | 0.99993 | 0.097256 |  |  | 71646 | 0.98223 | 0.98664 | 0.0011334 | 0.97725 | 0.0048005 | 0.97724 | 0.0061504 |  |  | 7560 | 0.89674 | 0.96699 | 0.0027646 | 0.90518 | 0.0058483 | 0.90518 | 0.0059943 |  |  | 137280 | 0.91785 | 0.91505 | 0.0074659 | 0.92539 | 0.012105 | 0.92539 | 0.0088581 |  |  | 438060 | 0.90847 | 0.86787 | 0.012489 | 0.92779 | 0.0089284 | 0.9278 | 0.0096357 |  |  | 395860 | 0.81581 | 0.70357 | 0.0097037 | 0.80975 | 0.0043969 | 0.80975 | 0.0060271
|  |  | 14892 | 0.99327 | 0.99943 | 0.00051456 | 0.99994 | 0.011878 | 0.99994 | 0.097256 |  |  | 71946 | 0.98223 | 0.98664 | 0.0011334 | 0.9773 | 0.0048042 | 0.97729 | 0.0061552 |  |  | 7565 | 0.89458 | 0.96699 | 0.0027646 | 0.90518 | 0.0058484 | 0.90518 | 0.0059943 |  |  | 137580 | 0.91785 | 0.91505 | 0.0074659 | 0.92554 | 0.012104 | 0.92555 | 0.008857 |  |  | 438360 | 0.90847 | 0.86787 | 0.012489 | 0.92786 | 0.0089287 | 0.92787 | 0.0096345 |  |  | 396160 | 0.82669 | 0.70357 | 0.0097037 | 0.8098 | 0.0043956 | 0.8098 | 0.0060255
|  |  | 15012 | 0.99417 | 0.99943 | 0.00051456 | 0.99994 | 0.011878 | 0.99994 | 0.097257 |  |  | 72246 | 0.98127 | 0.98664 | 0.0011334 | 0.97735 | 0.004808 | 0.97735 | 0.0061599 |  |  | 7570 | 0.89458 | 0.96699 | 0.0027646 | 0.90518 | 0.0058484 | 0.90518 | 0.0059943 |  |  | 137880 | 0.91785 | 0.91505 | 0.0074659 | 0.9257 | 0.012103 | 0.92571 | 0.0088558 |  |  | 438660 | 0.90847 | 0.86787 | 0.012489 | 0.92793 | 0.008929 | 0.92794 | 0.0096333 |  |  | 396460 | 0.81581 | 0.70357 | 0.0097037 | 0.80986 | 0.0043944 | 0.80985 | 0.006024
|  |  | 15132 | 0.99238 | 0.99943 | 0.00051456 | 0.99994 | 0.011878 | 0.99994 | 0.097257 |  |  | 72546 | 0.98127 | 0.98664 | 0.0011334 | 0.9774 | 0.0048117 | 0.9774 | 0.0061645 |  |  | 7575 | 0.89458 | 0.96699 | 0.0027646 | 0.90518 | 0.0058484 | 0.90519 | 0.0059944 |  |  | 138180 | 0.91953 | 0.91505 | 0.0074659 | 0.92586 | 0.012102 | 0.92587 | 0.0088547 |  |  | 438960 | 0.90623 | 0.86787 | 0.012489 | 0.928 | 0.0089293 | 0.92801 | 0.0096322 |  |  | 396760 | 0.81799 | 0.70357 | 0.0097037 | 0.80991 | 0.0043931 | 0.80991 | 0.0060224
|  |  | 15252 | 0.99327 | 0.99943 | 0.00051456 | 0.99994 | 0.011878 | 0.99994 | 0.097257 |  |  | 72846 | 0.98127 | 0.98664 | 0.0011334 | 0.97745 | 0.0048153 | 0.97745 | 0.0061692 |  |  | 7580 | 0.89566 | 0.96699 | 0.0027645 | 0.90519 | 0.0058484 | 0.90519 | 0.0059944 |  |  | 138480 | 0.92289 | 0.91505 | 0.0074659 | 0.92602 | 0.012101 | 0.92602 | 0.0088535 |  |  | 439260 | 0.90847 | 0.86787 | 0.012489 | 0.92807 | 0.0089296 | 0.92808 | 0.009631 |  |  | 397060 | 0.81364 | 0.70357 | 0.0097037 | 0.80996 | 0.0043918 | 0.80996 | 0.0060208
|  |  | 15372 | 0.99238 | 0.99943 | 0.00051456 | 0.99994 | 0.011878 | 0.99994 | 0.097257 |  |  | 73146 | 0.98223 | 0.98664 | 0.0011334 | 0.9775 | 0.004819 | 0.9775 | 0.0061738 |  |  | 7585 | 0.89566 | 0.967 | 0.0027645 | 0.90519 | 0.0058484 | 0.90519 | 0.0059944 |  |  | 138780 | 0.92289 | 0.91505 | 0.0074659 | 0.92618 | 0.012099 | 0.92618 | 0.0088523 |  |  | 439560 | 0.90623 | 0.86787 | 0.012489 | 0.92814 | 0.0089298 | 0.92815 | 0.0096298 |  |  | 397360 | 0.81581 | 0.70357 | 0.0097037 | 0.81001 | 0.0043905 | 0.81001 | 0.0060193
|  |  | 15492 | 0.99417 | 0.99943 | 0.00051456 | 0.99994 | 0.011878 | 0.99994 | 0.097257 |  |  | 73446 | 0.98127 | 0.98664 | 0.0011334 | 0.97756 | 0.0048226 | 0.97755 | 0.0061784 |  |  | 7590 | 0.89566 | 0.967 | 0.0027645 | 0.90519 | 0.0058484 | 0.90519 | 0.0059945 |  |  | 139080 | 0.92121 | 0.91505 | 0.0074659 | 0.92633 | 0.012098 | 0.92634 | 0.0088511 |  |  | 439860 | 0.91071 | 0.86787 | 0.012489 | 0.92821 | 0.0089301 | 0.92822 | 0.0096286 |  |  | 397660 | 0.81799 | 0.70357 | 0.0097037 | 0.81006 | 0.0043892 | 0.81006 | 0.0060177
|  |  | 15612 | 0.99327 | 0.99943 | 0.00051456 | 0.99994 | 0.011878 | 0.99994 | 0.097257 |  |  | 73746 | 0.98127 | 0.98664 | 0.0011334 | 0.97761 | 0.0048262 | 0.9776 | 0.0061829 |  |  | 7595 | 0.89458 | 0.967 | 0.0027645 | 0.90519 | 0.0058485 | 0.9052 | 0.0059945 |  |  | 139380 | 0.91953 | 0.91505 | 0.0074659 | 0.92649 | 0.012097 | 0.92649 | 0.0088498 |  |  | 440160 | 0.90847 | 0.86787 | 0.012489 | 0.92828 | 0.0089304 | 0.92828 | 0.0096274 |  |  | 397960 | 0.81364 | 0.70357 | 0.0097037 | 0.81012 | 0.0043879 | 0.81011 | 0.0060162
|  |  | 15732 | 0.99417 | 0.99943 | 0.00051456 | 0.99994 | 0.011878 | 0.99994 | 0.097257 |  |  | 74046 | 0.98223 | 0.98664 | 0.0011334 | 0.97766 | 0.0048297 | 0.97765 | 0.0061874 |  |  | 7600 | 0.89458 | 0.967 | 0.0027645 | 0.9052 | 0.0058485 | 0.9052 | 0.0059945 |  |  | 139680 | 0.91785 | 0.91505 | 0.0074659 | 0.92664 | 0.012096 | 0.92665 | 0.0088485 |  |  | 440460 | 0.91294 | 0.86787 | 0.012489 | 0.92835 | 0.0089307 | 0.92835 | 0.0096263 |  |  | 398260 | 0.81799 | 0.70357 | 0.0097037 | 0.81017 | 0.0043866 | 0.81017 | 0.0060146
|  |  | 15852 | 0.99417 | 0.99943 | 0.00051456 | 0.99994 | 0.011878 | 0.99994 | 0.097257 |  |  | 74346 | 0.98127 | 0.98664 | 0.0011334 | 0.97771 | 0.0048332 | 0.9777 | 0.0061919 |  |  | 7605 | 0.89566 | 0.967 | 0.0027645 | 0.9052 | 0.0058485 | 0.9052 | 0.0059945 |  |  | 139980 | 0.91785 | 0.91505 | 0.0074659 | 0.9268 | 0.012094 | 0.92681 | 0.0088473 |  |  | 440760 | 0.90847 | 0.86787 | 0.012489 | 0.92841 | 0.008931 | 0.92842 | 0.0096251 |  |  | 398560 | 0.81581 | 0.70357 | 0.0097037 | 0.81022 | 0.0043853 | 0.81022 | 0.006013
|  |  | 15972 | 0.99417 | 0.99943 | 0.00051456 | 0.99994 | 0.011878 | 0.99994 | 0.097257 |  |  | 74646 | 0.98127 | 0.98664 | 0.0011334 | 0.97776 | 0.0048367 | 0.97776 | 0.0061963 |  |  | 7610 | 0.89566 | 0.967 | 0.0027645 | 0.9052 | 0.0058485 | 0.9052 | 0.0059946 |  |  | 140280 | 0.91953 | 0.91505 | 0.0074659 | 0.92695 | 0.012093 | 0.92696 | 0.008846 |  |  | 441060 | 0.91294 | 0.86787 | 0.012489 | 0.92848 | 0.0089313 | 0.92849 | 0.0096239 |  |  | 398860 | 0.80929 | 0.70357 | 0.0097037 | 0.81027 | 0.0043841 | 0.81027 | 0.0060115
|  |  | 16092 | 0.99238 | 0.99943 | 0.00051456 | 0.99995 | 0.011878 | 0.99994 | 0.097257 |  |  | 74946 | 0.98319 | 0.98664 | 0.0011334 | 0.97781 | 0.0048402 | 0.97781 | 0.0062008 |  |  | 7615 | 0.89566 | 0.967 | 0.0027645 | 0.9052 | 0.0058485 | 0.90521 | 0.0059946 |  |  | 140580 | 0.91953 | 0.91505 | 0.0074659 | 0.92711 | 0.012091 | 0.92712 | 0.0088447 |  |  | 441360 | 0.90623 | 0.86787 | 0.012489 | 0.92855 | 0.0089316 | 0.92856 | 0.0096227 |  |  | 399160 | 0.81581 | 0.70357 | 0.0097037 | 0.81032 | 0.0043828 | 0.81032 | 0.0060099
|  |  | 16212 | 0.99417 | 0.99943 | 0.00051456 | 0.99995 | 0.011878 | 0.99994 | 0.097257 |  |  | 75246 | 0.98031 | 0.98664 | 0.0011334 | 0.97786 | 0.0048437 | 0.97786 | 0.0062051 |  |  | 7620 | 0.89674 | 0.967 | 0.0027645 | 0.90521 | 0.0058485 | 0.90521 | 0.0059946 |  |  | 140880 | 0.92289 | 0.91505 | 0.0074659 | 0.92726 | 0.01209 | 0.92727 | 0.0088433 |  |  | 441660 | 0.90623 | 0.86787 | 0.012489 | 0.92862 | 0.0089318 | 0.92863 | 0.0096215 |  |  | 399460 | 0.82234 | 0.70357 | 0.0097037 | 0.81037 | 0.0043815 | 0.81037 | 0.0060084
|  |  | 16332 | 0.99327 | 0.99943 | 0.00051456 | 0.99995 | 0.011879 | 0.99994 | 0.097257 |  |  | 75546 | 0.98223 | 0.98664 | 0.0011334 | 0.97791 | 0.0048471 | 0.97791 | 0.0062095 |  |  | 7625 | 0.89566 | 0.967 | 0.0027645 | 0.90521 | 0.0058486 | 0.90521 | 0.0059947 |  |  | 141180 | 0.91953 | 0.91505 | 0.0074659 | 0.92742 | 0.012089 | 0.92742 | 0.008842 |  |  | 441960 | 0.90399 | 0.86787 | 0.012489 | 0.92869 | 0.0089321 | 0.9287 | 0.0096204 |  |  | 399760 | 0.82234 | 0.70357 | 0.0097037 | 0.81043 | 0.0043802 | 0.81042 | 0.0060068
|  |  | 16452 | 0.99417 | 0.99943 | 0.00051456 | 0.99995 | 0.011879 | 0.99994 | 0.097257 |  |  | 75846 | 0.98223 | 0.98664 | 0.0011334 | 0.97796 | 0.0048505 | 0.97796 | 0.0062138 |  |  | 7630 | 0.89566 | 0.967 | 0.0027645 | 0.90521 | 0.0058486 | 0.90521 | 0.0059947 |  |  | 141480 | 0.92289 | 0.91505 | 0.0074659 | 0.92757 | 0.012087 | 0.92758 | 0.0088406 |  |  | 442260 | 0.91071 | 0.86787 | 0.012489 | 0.92876 | 0.0089324 | 0.92876 | 0.0096192 |  |  | 400060 | 0.81581 | 0.70357 | 0.0097037 | 0.81048 | 0.0043789 | 0.81048 | 0.0060053
|  |  | 16572 | 0.99417 | 0.99943 | 0.00051456 | 0.99995 | 0.011879 | 0.99994 | 0.097257 |  |  | 76146 | 0.98127 | 0.98664 | 0.0011334 | 0.97801 | 0.0048538 | 0.97801 | 0.0062181 |  |  | 7635 | 0.89674 | 0.967 | 0.0027645 | 0.90521 | 0.0058486 | 0.90522 | 0.0059947 |  |  | 141780 | 0.91953 | 0.91505 | 0.0074659 | 0.92772 | 0.012086 | 0.92773 | 0.0088392 |  |  | 442560 | 0.91294 | 0.86787 | 0.012489 | 0.92883 | 0.0089327 | 0.92883 | 0.009618 |  |  | 400360 | 0.81799 | 0.70357 | 0.0097037 | 0.81053 | 0.0043777 | 0.81053 | 0.0060037
|  |  | 16692 | 0.99417 | 0.99943 | 0.00051456 | 0.99995 | 0.011879 | 0.99994 | 0.097257 |  |  | 76446 | 0.98319 | 0.98664 | 0.0011334 | 0.97806 | 0.0048571 | 0.97806 | 0.0062224 |  |  | 7640 | 0.89566 | 0.967 | 0.0027645 | 0.90522 | 0.0058486 | 0.90522 | 0.0059947 |  |  | 142080 | 0.92121 | 0.91505 | 0.0074659 | 0.92788 | 0.012084 | 0.92788 | 0.0088378 |  |  | 442860 | 0.90847 | 0.86787 | 0.012489 | 0.92889 | 0.008933 | 0.9289 | 0.0096168 |  |  | 400660 | 0.81799 | 0.70357 | 0.0097037 | 0.81058 | 0.0043764 | 0.81058 | 0.0060022
|  |  | 16812 | 0.99507 | 0.99943 | 0.00051456 | 0.99995 | 0.011879 | 0.99994 | 0.097257 |  |  | 76746 | 0.98223 | 0.98664 | 0.0011334 | 0.97811 | 0.0048604 | 0.97811 | 0.0062266 |  |  | 7645 | 0.89674 | 0.967 | 0.0027645 | 0.90522 | 0.0058486 | 0.90522 | 0.0059948 |  |  | 142380 | 0.92289 | 0.91505 | 0.0074659 | 0.92803 | 0.012083 | 0.92803 | 0.0088364 |  |  | 443160 | 0.91294 | 0.86787 | 0.012489 | 0.92896 | 0.0089332 | 0.92897 | 0.0096156 |  |  | 400960 | 0.82234 | 0.70357 | 0.0097037 | 0.81063 | 0.0043751 | 0.81063 | 0.0060006
|  |  | 16932 | 0.99417 | 0.99943 | 0.00051456 | 0.99995 | 0.011879 | 0.99994 | 0.097257 |  |  | 77046 | 0.98319 | 0.98664 | 0.0011334 | 0.97816 | 0.0048637 | 0.97816 | 0.0062308 |  |  | 7650 | 0.89674 | 0.967 | 0.0027645 | 0.90522 | 0.0058487 | 0.90522 | 0.0059948 |  |  | 142680 | 0.92289 | 0.91505 | 0.0074659 | 0.92818 | 0.012081 | 0.92819 | 0.008835 |  |  | 443460 | 0.91518 | 0.86787 | 0.012489 | 0.92903 | 0.0089335 | 0.92904 | 0.0096144 |  |  | 401260 | 0.81581 | 0.70357 | 0.0097037 | 0.81068 | 0.0043739 | 0.81068 | 0.0059991
|  |  | 17052 | 0.99417 | 0.99943 | 0.00051456 | 0.99995 | 0.011879 | 0.99994 | 0.097258 |  |  | 77346 | 0.98223 | 0.98664 | 0.0011334 | 0.97821 | 0.004867 | 0.9782 | 0.006235 |  |  | 7655 | 0.89674 | 0.967 | 0.0027645 | 0.90522 | 0.0058487 | 0.90523 | 0.0059948 |  |  | 142980 | 0.92289 | 0.91505 | 0.0074659 | 0.92833 | 0.01208 | 0.92834 | 0.0088335 |  |  | 443760 | 0.91071 | 0.86787 | 0.012489 | 0.9291 | 0.0089338 | 0.9291 | 0.0096133 |  |  | 401560 | 0.81799 | 0.70357 | 0.0097037 | 0.81073 | 0.0043726 | 0.81073 | 0.0059975
|  |  | 17172 | 0.99417 | 0.99943 | 0.00051456 | 0.99995 | 0.011879 | 0.99994 | 0.097258 |  |  | 77646 | 0.98223 | 0.98664 | 0.0011334 | 0.97826 | 0.0048702 | 0.97825 | 0.0062391 |  |  | 7660 | 0.89674 | 0.967 | 0.0027645 | 0.90523 | 0.0058487 | 0.90523 | 0.0059949 |  |  | 143280 | 0.91953 | 0.91505 | 0.0074659 | 0.92848 | 0.012078 | 0.92849 | 0.008832 |  |  | 444060 | 0.91294 | 0.86787 | 0.012489 | 0.92917 | 0.0089341 | 0.92917 | 0.0096121 |  |  | 401860 | 0.81799 | 0.70357 | 0.0097037 | 0.81078 | 0.0043713 | 0.81078 | 0.005996
|  |  | 17292 | 0.99238 | 0.99943 | 0.00051456 | 0.99995 | 0.011879 | 0.99994 | 0.097258 |  |  | 77946 | 0.98319 | 0.98664 | 0.0011334 | 0.97831 | 0.0048734 | 0.9783 | 0.0062432 |  |  | 7665 | 0.89674 | 0.967 | 0.0027644 | 0.90523 | 0.0058487 | 0.90523 | 0.0059949 |  |  | 143580 | 0.92289 | 0.91505 | 0.0074659 | 0.92863 | 0.012077 | 0.92864 | 0.0088306 |  |  | 444360 | 0.90847 | 0.86787 | 0.012489 | 0.92923 | 0.0089343 | 0.92924 | 0.0096109 |  |  | 402160 | 0.81799 | 0.70357 | 0.0097037 | 0.81084 | 0.00437 | 0.81083 | 0.0059944
|  |  | 17412 | 0.99327 | 0.99943 | 0.00051456 | 0.99995 | 0.011879 | 0.99994 | 0.097258 |  |  | 78246 | 0.98319 | 0.98664 | 0.0011334 | 0.97836 | 0.0048765 | 0.97835 | 0.0062473 |  |  | 7670 | 0.89782 | 0.967 | 0.0027644 | 0.90523 | 0.0058487 | 0.90523 | 0.0059949 |  |  | 143880 | 0.92457 | 0.91505 | 0.0074659 | 0.92878 | 0.012075 | 0.92879 | 0.0088291 |  |  | 444660 | 0.90847 | 0.86787 | 0.012489 | 0.9293 | 0.0089346 | 0.92931 | 0.0096097 |  |  | 402460 | 0.81799 | 0.70357 | 0.0097037 | 0.81089 | 0.0043688 | 0.81088 | 0.0059929
|  |  | 17532 | 0.99417 | 0.99943 | 0.00051456 | 0.99995 | 0.011879 | 0.99994 | 0.097258 |  |  | 78546 | 0.98319 | 0.98664 | 0.0011334 | 0.97841 | 0.0048797 | 0.9784 | 0.0062513 |  |  | 7675 | 0.89566 | 0.967 | 0.0027644 | 0.90523 | 0.0058487 | 0.90524 | 0.0059949 |  |  | 144180 | 0.92457 | 0.91505 | 0.0074659 | 0.92893 | 0.012073 | 0.92894 | 0.0088275 |  |  | 444960 | 0.91294 | 0.86787 | 0.012489 | 0.92937 | 0.0089349 | 0.92938 | 0.0096085 |  |  | 402760 | 0.81581 | 0.70357 | 0.0097037 | 0.81094 | 0.0043675 | 0.81093 | 0.0059914
|  |  | 17652 | 0.99238 | 0.99943 | 0.00051456 | 0.99995 | 0.011879 | 0.99994 | 0.097258 |  |  | 78846 | 0.98319 | 0.98664 | 0.0011334 | 0.97845 | 0.0048828 | 0.97845 | 0.0062553 |  |  | 7680 | 0.89674 | 0.967 | 0.0027644 | 0.90524 | 0.0058488 | 0.90524 | 0.005995 |  |  | 144480 | 0.92289 | 0.91505 | 0.0074659 | 0.92908 | 0.012072 | 0.92909 | 0.008826 |  |  | 445260 | 0.91518 | 0.86787 | 0.012489 | 0.92944 | 0.0089352 | 0.92944 | 0.0096073 |  |  | 403060 | 0.81799 | 0.70357 | 0.0097037 | 0.81099 | 0.0043662 | 0.81099 | 0.0059898
|  |  | 17772 | 0.99327 | 0.99943 | 0.00051456 | 0.99995 | 0.011879 | 0.99994 | 0.097258 |  |  | 79146 | 0.98223 | 0.98664 | 0.0011334 | 0.9785 | 0.0048859 | 0.9785 | 0.0062593 |  |  | 7685 | 0.89674 | 0.967 | 0.0027644 | 0.90524 | 0.0058488 | 0.90524 | 0.005995 |  |  | 144780 | 0.91953 | 0.91505 | 0.0074659 | 0.92923 | 0.01207 | 0.92924 | 0.0088244 |  |  | 445560 | 0.91071 | 0.86787 | 0.012489 | 0.9295 | 0.0089354 | 0.92951 | 0.0096061 |  |  | 403360 | 0.81364 | 0.70357 | 0.0097037 | 0.81104 | 0.004365 | 0.81104 | 0.0059883
|  |  | 17892 | 0.99417 | 0.99943 | 0.00051456 | 0.99995 | 0.011879 | 0.99994 | 0.097258 |  |  | 79446 | 0.98127 | 0.98664 | 0.0011334 | 0.97855 | 0.0048889 | 0.97855 | 0.0062632 |  |  | 7690 | 0.89674 | 0.967 | 0.0027644 | 0.90524 | 0.0058488 | 0.90524 | 0.005995 |  |  | 145080 | 0.92289 | 0.91505 | 0.0074659 | 0.92938 | 0.012069 | 0.92938 | 0.0088229 |  |  | 445860 | 0.91071 | 0.86787 | 0.012489 | 0.92957 | 0.0089357 | 0.92958 | 0.0096049 |  |  | 403660 | 0.82451 | 0.70357 | 0.0097037 | 0.81109 | 0.0043637 | 0.81109 | 0.0059868
|  |  | 18012 | 0.99417 | 0.99943 | 0.00051456 | 0.99995 | 0.011879 | 0.99994 | 0.097258 |  |  | 79746 | 0.98223 | 0.98664 | 0.0011334 | 0.9786 | 0.004892 | 0.9786 | 0.0062672 |  |  | 7695 | 0.89566 | 0.967 | 0.0027644 | 0.90524 | 0.0058488 | 0.90525 | 0.0059951 |  |  | 145380 | 0.92121 | 0.91505 | 0.0074659 | 0.92953 | 0.012067 | 0.92953 | 0.0088213 |  |  | 446160 | 0.91294 | 0.86787 | 0.012489 | 0.92964 | 0.008936 | 0.92965 | 0.0096037 |  |  | 403960 | 0.81799 | 0.70357 | 0.0097037 | 0.81114 | 0.0043625 | 0.81114 | 0.0059852
|  |  | 18132 | 0.99327 | 0.99943 | 0.00051456 | 0.99995 | 0.011879 | 0.99994 | 0.097258 |  |  | 80046 | 0.98319 | 0.98664 | 0.0011334 | 0.97865 | 0.004895 | 0.97864 | 0.006271 |  |  | 7700 | 0.89674 | 0.967 | 0.0027644 | 0.90525 | 0.0058488 | 0.90525 | 0.0059951 |  |  | 145680 | 0.92457 | 0.91505 | 0.0074659 | 0.92967 | 0.012065 | 0.92968 | 0.0088197 |  |  | 446460 | 0.91294 | 0.86787 | 0.012489 | 0.92971 | 0.0089362 | 0.92971 | 0.0096026 |  |  | 404260 | 0.82016 | 0.70357 | 0.0097037 | 0.81119 | 0.0043612 | 0.81119 | 0.0059837
|  |  | 18252 | 0.99327 | 0.99943 | 0.00051456 | 0.99995 | 0.011879 | 0.99994 | 0.097258 |  |  | 80346 | 0.98223 | 0.98664 | 0.0011334 | 0.9787 | 0.0048979 | 0.97869 | 0.0062749 |  |  | 7705 | 0.89674 | 0.967 | 0.0027644 | 0.90525 | 0.0058489 | 0.90525 | 0.0059951 |  |  | 145980 | 0.92289 | 0.91505 | 0.0074659 | 0.92982 | 0.012063 | 0.92983 | 0.0088181 |  |  | 446760 | 0.91518 | 0.86787 | 0.012489 | 0.92977 | 0.0089365 | 0.92978 | 0.0096014 |  |  | 404560 | 0.81799 | 0.70357 | 0.0097037 | 0.81124 | 0.0043599 | 0.81124 | 0.0059822
|  |  | 18372 | 0.99327 | 0.99943 | 0.00051456 | 0.99995 | 0.011879 | 0.99994 | 0.097258 |  |  | 80646 | 0.98127 | 0.98664 | 0.0011334 | 0.97874 | 0.0049009 | 0.97874 | 0.0062787 |  |  | 7710 | 0.89566 | 0.967 | 0.0027644 | 0.90525 | 0.0058489 | 0.90525 | 0.0059952 |  |  | 146280 | 0.92289 | 0.91505 | 0.0074659 | 0.92997 | 0.012062 | 0.92997 | 0.0088165 |  |  | 447060 | 0.91518 | 0.86787 | 0.012489 | 0.92984 | 0.0089368 | 0.92985 | 0.0096002 |  |  | 404860 | 0.82016 | 0.70357 | 0.0097037 | 0.81129 | 0.0043587 | 0.81129 | 0.0059806
|  |  | 18492 | 0.99507 | 0.99943 | 0.00051456 | 0.99995 | 0.011879 | 0.99994 | 0.097258 |  |  | 80946 | 0.98127 | 0.98664 | 0.0011334 | 0.97879 | 0.0049038 | 0.97879 | 0.0062825 |  |  | 7715 | 0.89566 | 0.967 | 0.0027644 | 0.90525 | 0.0058489 | 0.90526 | 0.0059952 |  |  | 146580 | 0.92457 | 0.91505 | 0.0074659 | 0.93011 | 0.01206 | 0.93012 | 0.0088148 |  |  | 447360 | 0.91518 | 0.86787 | 0.012489 | 0.92991 | 0.0089371 | 0.92991 | 0.009599 |  |  | 405160 | 0.81799 | 0.70357 | 0.0097037 | 0.81134 | 0.0043574 | 0.81134 | 0.0059791
|  |  | 18612 | 0.99327 | 0.99943 | 0.00051456 | 0.99995 | 0.011879 | 0.99994 | 0.097258 |  |  | 81246 | 0.98319 | 0.98664 | 0.0011334 | 0.97884 | 0.0049067 | 0.97884 | 0.0062863 |  |  | 7720 | 0.89566 | 0.967 | 0.0027644 | 0.90526 | 0.0058489 | 0.90526 | 0.0059952 |  |  | 146880 | 0.92289 | 0.91505 | 0.0074659 | 0.93026 | 0.012058 | 0.93027 | 0.0088132 |  |  | 447660 | 0.90623 | 0.86787 | 0.012489 | 0.92997 | 0.0089373 | 0.92998 | 0.0095978 |  |  | 405460 | 0.82016 | 0.70357 | 0.0097037 | 0.81139 | 0.0043562 | 0.81139 | 0.0059776
|  |  | 18732 | 0.99507 | 0.99943 | 0.00051456 | 0.99995 | 0.011879 | 0.99995 | 0.097258 |  |  | 104646 | 0.98319 | 0.98664 | 0.0011334 | 0.9822 | 0.0050576 | 0.98219 | 0.006495 |  |  | 7725 | 0.89674 | 0.967 | 0.0027644 | 0.90526 | 0.0058489 | 0.90526 | 0.0059952 |  |  | 147180 | 0.92625 | 0.91505 | 0.0074659 | 0.93041 | 0.012056 | 0.93041 | 0.0088115 |  |  | 447960 | 0.90847 | 0.86787 | 0.012489 | 0.93004 | 0.0089376 | 0.93005 | 0.0095966 |  |  | 405760 | 0.82016 | 0.70357 | 0.0097037 | 0.81144 | 0.0043549 | 0.81144 | 0.0059761
|  |  | 18852 | 0.99327 | 0.99943 | 0.00051456 | 0.99995 | 0.011879 | 0.99995 | 0.097258 |  |  | 104946 | 0.98223 | 0.98664 | 0.0011334 | 0.98224 | 0.0050586 | 0.98223 | 0.0064967 |  |  | 7730 | 0.89566 | 0.967 | 0.0027644 | 0.90526 | 0.0058489 | 0.90526 | 0.0059953 |  |  | 147480 | 0.92121 | 0.91505 | 0.0074659 | 0.93055 | 0.012054 | 0.93056 | 0.0088098 |  |  | 448260 | 0.90847 | 0.86787 | 0.012489 | 0.93011 | 0.0089378 | 0.93011 | 0.0095954 |  |  | 406060 | 0.81146 | 0.70357 | 0.0097037 | 0.81149 | 0.0043536 | 0.81149 | 0.0059746
|  |  | 18972 | 0.99417 | 0.99943 | 0.00051456 | 0.99995 | 0.011879 | 0.99995 | 0.097258 |  |  | 105246 | 0.98319 | 0.98664 | 0.0011334 | 0.98228 | 0.0050597 | 0.98227 | 0.0064984 |  |  | 7735 | 0.89566 | 0.967 | 0.0027644 | 0.90526 | 0.005849 | 0.90527 | 0.0059953 |  |  | 147780 | 0.92457 | 0.91505 | 0.0074659 | 0.9307 | 0.012053 | 0.9307 | 0.0088081 |  |  | 448560 | 0.91071 | 0.86787 | 0.012489 | 0.93017 | 0.0089381 | 0.93018 | 0.0095942 |  |  | 406360 | 0.82234 | 0.70357 | 0.0097037 | 0.81154 | 0.0043524 | 0.81154 | 0.005973
|  |  | 19092 | 0.99327 | 0.99943 | 0.00051456 | 0.99995 | 0.011879 | 0.99995 | 0.097258 |  |  | 105546 | 0.98319 | 0.98664 | 0.0011334 | 0.98232 | 0.0050607 | 0.98231 | 0.0065 |  |  | 7740 | 0.89566 | 0.967 | 0.0027644 | 0.90527 | 0.005849 | 0.90527 | 0.0059953 |  |  | 148080 | 0.92289 | 0.91505 | 0.0074659 | 0.93084 | 0.012051 | 0.93085 | 0.0088064 |  |  | 448860 | 0.91071 | 0.86787 | 0.012489 | 0.93024 | 0.0089384 | 0.93025 | 0.009593 |  |  | 406660 | 0.81799 | 0.70357 | 0.0097037 | 0.81159 | 0.0043511 | 0.81158 | 0.0059715
|  |  | 19212 | 0.99417 | 0.99943 | 0.00051456 | 0.99995 | 0.011879 | 0.99995 | 0.097258 |  |  | 105846 | 0.98319 | 0.98664 | 0.0011334 | 0.98235 | 0.0050617 | 0.98235 | 0.0065017 |  |  | 7745 | 0.89566 | 0.967 | 0.0027644 | 0.90527 | 0.005849 | 0.90527 | 0.0059954 |  |  | 148380 | 0.92289 | 0.91505 | 0.0074659 | 0.93098 | 0.012049 | 0.93099 | 0.0088046 |  |  | 449160 | 0.90847 | 0.86787 | 0.012489 | 0.93031 | 0.0089386 | 0.93031 | 0.0095918 |  |  | 406960 | 0.81799 | 0.70357 | 0.0097037 | 0.81164 | 0.0043499 | 0.81163 | 0.00597
|  |  | 19332 | 0.99417 | 0.99943 | 0.00051456 | 0.99995 | 0.011879 | 0.99995 | 0.097258 |  |  | 106146 | 0.98511 | 0.98664 | 0.0011334 | 0.98239 | 0.0050627 | 0.98239 | 0.0065033 |  |  | 7750 | 0.89674 | 0.967 | 0.0027644 | 0.90527 | 0.005849 | 0.90527 | 0.0059954 |  |  | 148680 | 0.92289 | 0.91505 | 0.0074659 | 0.93113 | 0.012047 | 0.93113 | 0.0088029 |  |  | 449460 | 0.90847 | 0.86787 | 0.012489 | 0.93037 | 0.0089389 | 0.93038 | 0.0095906 |  |  | 407260 | 0.82234 | 0.70357 | 0.0097037 | 0.81169 | 0.0043486 | 0.81168 | 0.0059685
|  |  | 19452 | 0.99327 | 0.99943 | 0.00051456 | 0.99995 | 0.011879 | 0.99995 | 0.097258 |  |  | 106446 | 0.98415 | 0.98664 | 0.0011334 | 0.98243 | 0.0050637 | 0.98242 | 0.0065049 |  |  | 7755 | 0.89566 | 0.967 | 0.0027644 | 0.90527 | 0.005849 | 0.90528 | 0.0059954 |  |  | 148980 | 0.92289 | 0.91505 | 0.0074659 | 0.93127 | 0.012045 | 0.93128 | 0.0088011 |  |  | 449760 | 0.91294 | 0.86787 | 0.012489 | 0.93044 | 0.0089392 | 0.93045 | 0.0095894 |  |  | 407560 | 0.82016 | 0.70357 | 0.0097037 | 0.81174 | 0.0043474 | 0.81173 | 0.005967
|  |  | 19572 | 0.99238 | 0.99943 | 0.00051456 | 0.99995 | 0.011879 | 0.99995 | 0.097258 |  |  | 106746 | 0.98511 | 0.98664 | 0.0011334 | 0.98247 | 0.0050647 | 0.98246 | 0.0065064 |  |  | 7760 | 0.89674 | 0.967 | 0.0027644 | 0.90528 | 0.0058491 | 0.90528 | 0.0059954 |  |  | 149280 | 0.92289 | 0.91505 | 0.0074659 | 0.93141 | 0.012043 | 0.93142 | 0.0087993 |  |  | 450060 | 0.91518 | 0.86787 | 0.012489 | 0.93051 | 0.0089394 | 0.93051 | 0.0095882 |  |  | 407860 | 0.82451 | 0.70357 | 0.0097037 | 0.81178 | 0.0043462 | 0.81178 | 0.0059655
|  |  | 19692 | 0.99417 | 0.99943 | 0.00051456 | 0.99995 | 0.011879 | 0.99995 | 0.097258 |  |  | 107046 | 0.98511 | 0.98664 | 0.0011334 | 0.98251 | 0.0050656 | 0.9825 | 0.0065079 |  |  | 7765 | 0.89782 | 0.967 | 0.0027644 | 0.90528 | 0.0058491 | 0.90528 | 0.0059955 |  |  | 149580 | 0.92121 | 0.91505 | 0.0074659 | 0.93156 | 0.012041 | 0.93156 | 0.0087976 |  |  | 450360 | 0.91294 | 0.86787 | 0.012489 | 0.93057 | 0.0089397 | 0.93058 | 0.009587 |  |  | 408160 | 0.81581 | 0.70357 | 0.0097037 | 0.81183 | 0.0043449 | 0.81183 | 0.0059639
|  |  | 19812 | 0.99327 | 0.99943 | 0.00051456 | 0.99995 | 0.011879 | 0.99995 | 0.097258 |  |  | 107346 | 0.98511 | 0.98664 | 0.0011334 | 0.98255 | 0.0050665 | 0.98254 | 0.0065095 |  |  | 7770 | 0.89674 | 0.967 | 0.0027644 | 0.90528 | 0.0058491 | 0.90528 | 0.0059955 |  |  | 149880 | 0.92457 | 0.91505 | 0.0074659 | 0.9317 | 0.012039 | 0.9317 | 0.0087958 |  |  | 450660 | 0.91071 | 0.86787 | 0.012489 | 0.93064 | 0.0089399 | 0.93065 | 0.0095858 |  |  | 408460 | 0.81799 | 0.70357 | 0.0097037 | 0.81188 | 0.0043437 | 0.81188 | 0.0059624
|  |  | 19932 | 0.99417 | 0.99943 | 0.00051456 | 0.99995 | 0.011879 | 0.99995 | 0.097258 |  |  | 107646 | 0.98415 | 0.98664 | 0.0011334 | 0.98258 | 0.0050674 | 0.98258 | 0.006511 |  |  | 7775 | 0.89566 | 0.967 | 0.0027643 | 0.90528 | 0.0058491 | 0.90529 | 0.0059955 |  |  | 150180 | 0.92457 | 0.91505 | 0.0074659 | 0.93184 | 0.012037 | 0.93185 | 0.0087939 |  |  | 450960 | 0.91294 | 0.86787 | 0.012489 | 0.93071 | 0.0089402 | 0.93071 | 0.0095846 |  |  | 408760 | 0.82016 | 0.70357 | 0.0097037 | 0.81193 | 0.0043424 | 0.81193 | 0.0059609
|  |  | 20052 | 0.99417 | 0.99943 | 0.00051456 | 0.99995 | 0.011879 | 0.99995 | 0.097258 |  |  | 107946 | 0.98319 | 0.98664 | 0.0011334 | 0.98262 | 0.0050683 | 0.98261 | 0.0065124 |  |  | 7780 | 0.89566 | 0.967 | 0.0027643 | 0.90529 | 0.0058491 | 0.90529 | 0.0059956 |  |  | 150480 | 0.92793 | 0.91505 | 0.0074659 | 0.93198 | 0.012035 | 0.93199 | 0.0087921 |  |  | 451260 | 0.91518 | 0.86787 | 0.012489 | 0.93077 | 0.0089405 | 0.93078 | 0.0095834 |  |  | 409060 | 0.82669 | 0.70357 | 0.0097037 | 0.81198 | 0.0043412 | 0.81198 | 0.0059594
|  |  | 20172 | 0.99507 | 0.99943 | 0.00051456 | 0.99995 | 0.011879 | 0.99995 | 0.097258 |  |  | 108246 | 0.98223 | 0.98664 | 0.0011334 | 0.98266 | 0.0050692 | 0.98265 | 0.0065139 |  |  | 7785 | 0.89566 | 0.967 | 0.0027643 | 0.90529 | 0.0058491 | 0.90529 | 0.0059956 |  |  | 150780 | 0.92625 | 0.91505 | 0.0074659 | 0.93212 | 0.012033 | 0.93213 | 0.0087903 |  |  | 451560 | 0.91071 | 0.86787 | 0.012489 | 0.93084 | 0.0089407 | 0.93084 | 0.0095822 |  |  | 409360 | 0.82016 | 0.70357 | 0.0097037 | 0.81203 | 0.0043399 | 0.81203 | 0.0059579
|  |  | 20292 | 0.99417 | 0.99943 | 0.00051456 | 0.99995 | 0.011879 | 0.99995 | 0.097258 |  |  | 108546 | 0.98031 | 0.98664 | 0.0011334 | 0.9827 | 0.00507 | 0.98269 | 0.0065153 |  |  | 7790 | 0.89458 | 0.967 | 0.0027643 | 0.90529 | 0.0058492 | 0.90529 | 0.0059956 |  |  | 151080 | 0.92457 | 0.91505 | 0.0074659 | 0.93226 | 0.012031 | 0.93227 | 0.0087884 |  |  | 451860 | 0.91294 | 0.86787 | 0.012489 | 0.9309 | 0.008941 | 0.93091 | 0.009581 |  |  | 409660 | 0.81364 | 0.70357 | 0.0097037 | 0.81208 | 0.0043387 | 0.81208 | 0.0059564
|  |  | 20412 | 0.99327 | 0.99943 | 0.00051456 | 0.99995 | 0.011879 | 0.99995 | 0.097258 |  |  | 108846 | 0.98223 | 0.98664 | 0.0011334 | 0.98273 | 0.0050709 | 0.98273 | 0.0065167 |  |  | 7795 | 0.89566 | 0.967 | 0.0027643 | 0.90529 | 0.0058492 | 0.9053 | 0.0059957 |  |  | 151380 | 0.92625 | 0.91505 | 0.0074659 | 0.9324 | 0.012029 | 0.93241 | 0.0087865 |  |  | 452160 | 0.91071 | 0.86787 | 0.012489 | 0.93097 | 0.0089412 | 0.93098 | 0.0095798 |  |  | 409960 | 0.81799 | 0.70357 | 0.0097037 | 0.81213 | 0.0043375 | 0.81212 | 0.0059549
|  |  | 20532 | 0.99417 | 0.99943 | 0.00051456 | 0.99995 | 0.011879 | 0.99995 | 0.097258 |  |  | 109146 | 0.98127 | 0.98664 | 0.0011334 | 0.98277 | 0.0050717 | 0.98276 | 0.0065181 |  |  | 7800 | 0.89674 | 0.967 | 0.0027643 | 0.9053 | 0.0058492 | 0.9053 | 0.0059957 |  |  | 151680 | 0.92625 | 0.91505 | 0.0074659 | 0.93254 | 0.012027 | 0.93255 | 0.0087846 |  |  | 452460 | 0.91071 | 0.86787 | 0.012489 | 0.93103 | 0.0089415 | 0.93104 | 0.0095786 |  |  | 410260 | 0.81799 | 0.70357 | 0.0097037 | 0.81218 | 0.0043362 | 0.81217 | 0.0059534
|  |  | 20652 | 0.99596 | 0.99943 | 0.00051456 | 0.99995 | 0.011879 | 0.99995 | 0.097258 |  |  | 109446 | 0.98031 | 0.98664 | 0.0011334 | 0.98281 | 0.0050725 | 0.9828 | 0.0065195 |  |  | 7805 | 0.89674 | 0.967 | 0.0027643 | 0.9053 | 0.0058492 | 0.9053 | 0.0059957 |  |  | 151980 | 0.92793 | 0.91505 | 0.0074659 | 0.93268 | 0.012025 | 0.93269 | 0.0087827 |  |  | 452760 | 0.91294 | 0.86787 | 0.012489 | 0.9311 | 0.0089417 | 0.93111 | 0.0095774 |  |  | 410560 | 0.82016 | 0.70357 | 0.0097037 | 0.81222 | 0.004335 | 0.81222 | 0.0059519
|  |  | 20772 | 0.99327 | 0.99943 | 0.00051456 | 0.99995 | 0.011879 | 0.99995 | 0.097258 |  |  | 109746 | 0.98031 | 0.98664 | 0.0011334 | 0.98285 | 0.0050732 | 0.98284 | 0.0065208 |  |  | 7810 | 0.89674 | 0.967 | 0.0027643 | 0.9053 | 0.0058492 | 0.9053 | 0.0059957 |  |  | 152280 | 0.92793 | 0.91505 | 0.0074659 | 0.93282 | 0.012023 | 0.93283 | 0.0087808 |  |  | 453060 | 0.90623 | 0.86787 | 0.012489 | 0.93117 | 0.008942 | 0.93117 | 0.0095762 |  |  | 410860 | 0.81799 | 0.70357 | 0.0097037 | 0.81227 | 0.0043338 | 0.81227 | 0.0059504
|  |  | 20892 | 0.99327 | 0.99943 | 0.00051456 | 0.99995 | 0.011879 | 0.99995 | 0.097258 |  |  | 110046 | 0.98319 | 0.98664 | 0.0011334 | 0.98288 | 0.005074 | 0.98287 | 0.0065222 |  |  | 7815 | 0.89566 | 0.967 | 0.0027643 | 0.9053 | 0.0058493 | 0.90531 | 0.0059958 |  |  | 152580 | 0.92793 | 0.91505 | 0.0074659 | 0.93296 | 0.012021 | 0.93296 | 0.0087789 |  |  | 453360 | 0.90847 | 0.86787 | 0.012489 | 0.93123 | 0.0089422 | 0.93124 | 0.009575 |  |  | 411160 | 0.81581 | 0.70357 | 0.0097037 | 0.81232 | 0.0043325 | 0.81232 | 0.0059489
|  |  | 21012 | 0.99417 | 0.99943 | 0.00051456 | 0.99995 | 0.011879 | 0.99995 | 0.097258 |  |  | 110346 | 0.98127 | 0.98664 | 0.0011334 | 0.98292 | 0.0050747 | 0.98291 | 0.0065235 |  |  | 7820 | 0.89674 | 0.967 | 0.0027643 | 0.90531 | 0.0058493 | 0.90531 | 0.0059958 |  |  | 152880 | 0.92793 | 0.91505 | 0.0074659 | 0.9331 | 0.012019 | 0.9331 | 0.008777 |  |  | 453660 | 0.91294 | 0.86787 | 0.012489 | 0.9313 | 0.0089425 | 0.9313 | 0.0095738 |  |  | 411460 | 0.82451 | 0.70357 | 0.0097037 | 0.81237 | 0.0043313 | 0.81237 | 0.0059474
|  |  | 21132 | 0.99417 | 0.99943 | 0.00051456 | 0.99995 | 0.011879 | 0.99995 | 0.097258 |  |  | 110646 | 0.98127 | 0.98664 | 0.0011334 | 0.98296 | 0.0050755 | 0.98295 | 0.0065248 |  |  | 7825 | 0.89566 | 0.967 | 0.0027643 | 0.90531 | 0.0058493 | 0.90531 | 0.0059958 |  |  | 153180 | 0.92625 | 0.91505 | 0.0074659 | 0.93323 | 0.012017 | 0.93324 | 0.008775 |  |  | 453960 | 0.91742 | 0.86787 | 0.012489 | 0.93136 | 0.0089427 | 0.93137 | 0.0095726 |  |  | 411760 | 0.82016 | 0.70357 | 0.0097037 | 0.81242 | 0.0043301 | 0.81241 | 0.0059459
|  |  | 21252 | 0.99507 | 0.99943 | 0.00051456 | 0.99995 | 0.011879 | 0.99995 | 0.097258 |  |  | 110946 | 0.98127 | 0.98664 | 0.0011334 | 0.98299 | 0.0050762 | 0.98298 | 0.006526 |  |  | 7830 | 0.89674 | 0.967 | 0.0027643 | 0.90531 | 0.0058493 | 0.90531 | 0.0059959 |  |  | 153480 | 0.92625 | 0.91505 | 0.0074659 | 0.93337 | 0.012015 | 0.93338 | 0.0087731 |  |  | 454260 | 0.91294 | 0.86787 | 0.012489 | 0.93143 | 0.008943 | 0.93143 | 0.0095714 |  |  | 412060 | 0.81799 | 0.70357 | 0.0097037 | 0.81246 | 0.0043288 | 0.81246 | 0.0059444
|  |  | 21372 | 0.99507 | 0.99943 | 0.00051456 | 0.99995 | 0.011879 | 0.99995 | 0.097258 |  |  | 111246 | 0.98223 | 0.98664 | 0.0011334 | 0.98303 | 0.0050768 | 0.98302 | 0.0065273 |  |  | 7835 | 0.89566 | 0.967 | 0.0027643 | 0.90531 | 0.0058493 | 0.90532 | 0.0059959 |  |  | 153780 | 0.92625 | 0.91505 | 0.0074659 | 0.93351 | 0.012013 | 0.93351 | 0.0087711 |  |  | 454560 | 0.91518 | 0.86787 | 0.012489 | 0.93149 | 0.0089432 | 0.9315 | 0.0095702 |  |  | 412360 | 0.81581 | 0.70357 | 0.0097037 | 0.81251 | 0.0043276 | 0.81251 | 0.0059429
|  |  | 21492 | 0.99507 | 0.99943 | 0.00051456 | 0.99995 | 0.011879 | 0.99995 | 0.097258 |  |  | 111546 | 0.98319 | 0.98664 | 0.0011334 | 0.98307 | 0.0050775 | 0.98306 | 0.0065285 |  |  | 7840 | 0.89566 | 0.967 | 0.0027643 | 0.90532 | 0.0058493 | 0.90532 | 0.0059959 |  |  | 154080 | 0.92793 | 0.91505 | 0.0074659 | 0.93365 | 0.01201 | 0.93365 | 0.0087691 |  |  | 454860 | 0.91518 | 0.86787 | 0.012489 | 0.93156 | 0.0089435 | 0.93156 | 0.009569 |  |  | 412660 | 0.81581 | 0.70357 | 0.0097037 | 0.81256 | 0.0043264 | 0.81256 | 0.0059415
|  |  | 21612 | 0.99327 | 0.99943 | 0.00051456 | 0.99995 | 0.011879 | 0.99995 | 0.097258 |  |  | 111846 | 0.98223 | 0.98664 | 0.0011334 | 0.9831 | 0.0050782 | 0.98309 | 0.0065297 |  |  | 7845 | 0.89566 | 0.967 | 0.0027643 | 0.90532 | 0.0058494 | 0.90532 | 0.0059959 |  |  | 154380 | 0.92625 | 0.91505 | 0.0074659 | 0.93378 | 0.012008 | 0.93379 | 0.0087671 |  |  | 455160 | 0.91742 | 0.86787 | 0.012489 | 0.93162 | 0.0089437 | 0.93163 | 0.0095678 |  |  | 412960 | 0.81581 | 0.70357 | 0.0097037 | 0.81261 | 0.0043252 | 0.81261 | 0.00594
|  |  | 21732 | 0.99327 | 0.99943 | 0.00051456 | 0.99995 | 0.011879 | 0.99995 | 0.097258 |  |  | 112146 | 0.98223 | 0.98664 | 0.0011334 | 0.98314 | 0.0050788 | 0.98313 | 0.0065309 |  |  | 7850 | 0.89566 | 0.967 | 0.0027643 | 0.90532 | 0.0058494 | 0.90532 | 0.005996 |  |  | 154680 | 0.92457 | 0.91505 | 0.0074659 | 0.93392 | 0.012006 | 0.93392 | 0.0087651 |  |  | 455460 | 0.91071 | 0.86787 | 0.012489 | 0.93169 | 0.008944 | 0.93169 | 0.0095665 |  |  | 413260 | 0.82016 | 0.70357 | 0.0097037 | 0.81266 | 0.0043239 | 0.81265 | 0.0059385
|  |  | 21852 | 0.99507 | 0.99943 | 0.00051456 | 0.99995 | 0.011879 | 0.99995 | 0.097258 |  |  | 112446 | 0.98223 | 0.98664 | 0.0011334 | 0.98317 | 0.0050794 | 0.98317 | 0.0065321 |  |  | 7855 | 0.89566 | 0.967 | 0.0027643 | 0.90532 | 0.0058494 | 0.90533 | 0.005996 |  |  | 154980 | 0.92962 | 0.91505 | 0.0074659 | 0.93405 | 0.012004 | 0.93406 | 0.0087631 |  |  | 455760 | 0.91518 | 0.86787 | 0.012489 | 0.93175 | 0.0089442 | 0.93176 | 0.0095653 |  |  | 413560 | 0.81581 | 0.70357 | 0.0097037 | 0.8127 | 0.0043227 | 0.8127 | 0.005937
|  |  | 21972 | 0.99417 | 0.99943 | 0.00051456 | 0.99995 | 0.011879 | 0.99995 | 0.097258 |  |  | 112746 | 0.98223 | 0.98664 | 0.0011334 | 0.98321 | 0.00508 | 0.9832 | 0.0065332 |  |  | 7860 | 0.89674 | 0.967 | 0.0027643 | 0.90533 | 0.0058494 | 0.90533 | 0.005996 |  |  | 155280 | 0.92793 | 0.91505 | 0.0074659 | 0.93419 | 0.012002 | 0.93419 | 0.008761 |  |  | 456060 | 0.91518 | 0.86787 | 0.012489 | 0.93182 | 0.0089445 | 0.93182 | 0.0095641 |  |  | 413860 | 0.82451 | 0.70357 | 0.0097037 | 0.81275 | 0.0043215 | 0.81275 | 0.0059355
|  |  | 22092 | 0.99417 | 0.99943 | 0.00051456 | 0.99995 | 0.011879 | 0.99995 | 0.097258 |  |  | 113046 | 0.98319 | 0.98664 | 0.0011334 | 0.98325 | 0.0050806 | 0.98324 | 0.0065344 |  |  | 7865 | 0.89566 | 0.967 | 0.0027643 | 0.90533 | 0.0058494 | 0.90533 | 0.0059961 |  |  | 155580 | 0.92793 | 0.91505 | 0.0074659 | 0.93432 | 0.011999 | 0.93433 | 0.008759 |  |  | 456360 | 0.91071 | 0.86787 | 0.012489 | 0.93188 | 0.0089447 | 0.93189 | 0.0095629 |  |  | 414160 | 0.81581 | 0.70357 | 0.0097037 | 0.8128 | 0.0043203 | 0.8128 | 0.005934
|  |  | 22212 | 0.99507 | 0.99943 | 0.00051456 | 0.99995 | 0.011879 | 0.99995 | 0.097258 |  |  | 113346 | 0.98223 | 0.98664 | 0.0011334 | 0.98328 | 0.0050812 | 0.98328 | 0.0065355 |  |  | 7870 | 0.89674 | 0.967 | 0.0027643 | 0.90533 | 0.0058495 | 0.90533 | 0.0059961 |  |  | 155880 | 0.92793 | 0.91505 | 0.0074659 | 0.93446 | 0.011997 | 0.93446 | 0.0087569 |  |  | 456660 | 0.91071 | 0.86787 | 0.012489 | 0.93195 | 0.008945 | 0.93195 | 0.0095617 |  |  | 414460 | 0.82016 | 0.70357 | 0.0097037 | 0.81285 | 0.004319 | 0.81284 | 0.0059326
|  |  | 22332 | 0.99417 | 0.99943 | 0.00051456 | 0.99995 | 0.011879 | 0.99995 | 0.097258 |  |  | 113646 | 0.98319 | 0.98664 | 0.0011334 | 0.98332 | 0.0050817 | 0.98331 | 0.0065366 |  |  | 7875 | 0.89458 | 0.967 | 0.0027643 | 0.90533 | 0.0058495 | 0.90534 | 0.0059961 |  |  | 156180 | 0.92793 | 0.91505 | 0.0074659 | 0.93459 | 0.011995 | 0.9346 | 0.0087548 |  |  | 456960 | 0.91518 | 0.86787 | 0.012489 | 0.93201 | 0.0089452 | 0.93202 | 0.0095605 |  |  | 414760 | 0.81799 | 0.70357 | 0.0097037 | 0.81289 | 0.0043178 | 0.81289 | 0.0059311
|  |  | 22452 | 0.99507 | 0.99943 | 0.00051456 | 0.99995 | 0.011879 | 0.99995 | 0.097258 |  |  | 113946 | 0.98223 | 0.98664 | 0.0011334 | 0.98335 | 0.0050822 | 0.98335 | 0.0065376 |  |  | 7880 | 0.89674 | 0.967 | 0.0027643 | 0.90534 | 0.0058495 | 0.90534 | 0.0059962 |  |  | 156480 | 0.92793 | 0.91505 | 0.0074659 | 0.93473 | 0.011992 | 0.93473 | 0.0087528 |  |  | 457260 | 0.91966 | 0.86787 | 0.012489 | 0.93208 | 0.0089454 | 0.93208 | 0.0095593 |  |  | 415060 | 0.81581 | 0.70357 | 0.0097037 | 0.81294 | 0.0043166 | 0.81294 | 0.0059296
|  |  | 22572 | 0.99507 | 0.99943 | 0.00051456 | 0.99995 | 0.011879 | 0.99995 | 0.097258 |  |  | 114246 | 0.98511 | 0.98664 | 0.0011334 | 0.98339 | 0.0050828 | 0.98338 | 0.0065387 |  |  | 7885 | 0.89566 | 0.967 | 0.0027643 | 0.90534 | 0.0058495 | 0.90534 | 0.0059962 |  |  | 156780 | 0.92793 | 0.91505 | 0.0074659 | 0.93486 | 0.01199 | 0.93486 | 0.0087507 |  |  | 457560 | 0.91518 | 0.86787 | 0.012489 | 0.93214 | 0.0089457 | 0.93215 | 0.0095581 |  |  | 415360 | 0.82451 | 0.70357 | 0.0097037 | 0.81299 | 0.0043154 | 0.81299 | 0.0059281
|  |  | 22692 | 0.99417 | 0.99943 | 0.00051456 | 0.99995 | 0.011879 | 0.99995 | 0.097258 |  |  | 114546 | 0.98223 | 0.98664 | 0.0011334 | 0.98343 | 0.0050833 | 0.98342 | 0.0065397 |  |  | 7890 | 0.89566 | 0.967 | 0.0027643 | 0.90534 | 0.0058495 | 0.90534 | 0.0059962 |  |  | 157080 | 0.92625 | 0.91505 | 0.0074659 | 0.93499 | 0.011988 | 0.935 | 0.0087486 |  |  | 457860 | 0.91294 | 0.86787 | 0.012489 | 0.93221 | 0.0089459 | 0.93221 | 0.0095569 |  |  | 415660 | 0.81146 | 0.70357 | 0.0097037 | 0.81304 | 0.0043142 | 0.81303 | 0.0059267
|  |  | 22812 | 0.99507 | 0.99943 | 0.00051456 | 0.99995 | 0.011879 | 0.99995 | 0.097258 |  |  | 114846 | 0.98319 | 0.98664 | 0.0011334 | 0.98346 | 0.0050837 | 0.98345 | 0.0065407 |  |  | 7895 | 0.89782 | 0.967 | 0.0027643 | 0.90534 | 0.0058495 | 0.90535 | 0.0059962 |  |  | 157380 | 0.92625 | 0.91505 | 0.0074659 | 0.93512 | 0.011986 | 0.93513 | 0.0087464 |  |  | 458160 | 0.9219 | 0.86787 | 0.012489 | 0.93227 | 0.0089462 | 0.93228 | 0.0095557 |  |  | 415960 | 0.81581 | 0.70357 | 0.0097037 | 0.81308 | 0.004313 | 0.81308 | 0.0059252
|  |  | 22932 | 0.99507 | 0.99943 | 0.00051456 | 0.99995 | 0.011879 | 0.99995 | 0.097258 |  |  | 115146 | 0.98223 | 0.98664 | 0.0011334 | 0.9835 | 0.0050842 | 0.98349 | 0.0065417 |  |  | 7900 | 0.89674 | 0.967 | 0.0027643 | 0.90535 | 0.0058496 | 0.90535 | 0.0059963 |  |  | 157680 | 0.92793 | 0.91505 | 0.0074659 | 0.93526 | 0.011983 | 0.93526 | 0.0087443 |  |  | 458460 | 0.91518 | 0.86787 | 0.012489 | 0.93233 | 0.0089464 | 0.93234 | 0.0095544 |  |  | 416260 | 0.82234 | 0.70357 | 0.0097037 | 0.81313 | 0.0043118 | 0.81313 | 0.0059237
|  |  | 23052 | 0.99507 | 0.99943 | 0.00051456 | 0.99995 | 0.011879 | 0.99995 | 0.097258 |  |  | 115446 | 0.98223 | 0.98664 | 0.0011334 | 0.98353 | 0.0050847 | 0.98352 | 0.0065427 |  |  | 7905 | 0.89889 | 0.967 | 0.0027643 | 0.90535 | 0.0058496 | 0.90535 | 0.0059963 |  |  | 157980 | 0.92625 | 0.91505 | 0.0074659 | 0.93539 | 0.011981 | 0.93539 | 0.0087422 |  |  | 458760 | 0.91518 | 0.86787 | 0.012489 | 0.9324 | 0.0089467 | 0.9324 | 0.0095532 |  |  | 416560 | 0.82669 | 0.70357 | 0.0097037 | 0.81318 | 0.0043106 | 0.81317 | 0.0059223
|  |  | 23172 | 0.99417 | 0.99943 | 0.00051456 | 0.99995 | 0.011879 | 0.99995 | 0.097258 |  |  | 115746 | 0.98319 | 0.98664 | 0.0011334 | 0.98357 | 0.0050851 | 0.98356 | 0.0065437 |  |  | 7910 | 0.89566 | 0.967 | 0.0027643 | 0.90535 | 0.0058496 | 0.90535 | 0.0059963 |  |  | 158280 | 0.92793 | 0.91505 | 0.0074659 | 0.93552 | 0.011979 | 0.93553 | 0.00874 |  |  | 459060 | 0.91518 | 0.86787 | 0.012489 | 0.93246 | 0.0089469 | 0.93247 | 0.009552 |  |  | 416860 | 0.82016 | 0.70357 | 0.0097037 | 0.81322 | 0.0043093 | 0.81322 | 0.0059208
|  |  | 23292 | 0.99417 | 0.99943 | 0.00051456 | 0.99995 | 0.011879 | 0.99995 | 0.097258 |  |  | 116046 | 0.98223 | 0.98664 | 0.0011334 | 0.9836 | 0.0050855 | 0.98359 | 0.0065446 |  |  | 7915 | 0.89674 | 0.967 | 0.0027643 | 0.90535 | 0.0058496 | 0.90536 | 0.0059964 |  |  | 158580 | 0.92793 | 0.91505 | 0.0074659 | 0.93565 | 0.011976 | 0.93566 | 0.0087379 |  |  | 459360 | 0.91071 | 0.86787 | 0.012489 | 0.93253 | 0.0089471 | 0.93253 | 0.0095508 |  |  | 417160 | 0.81581 | 0.70357 | 0.0097037 | 0.81327 | 0.0043081 | 0.81327 | 0.0059193
|  |  | 23412 | 0.99417 | 0.99943 | 0.00051456 | 0.99995 | 0.011879 | 0.99995 | 0.097258 |  |  | 116346 | 0.98319 | 0.98664 | 0.0011334 | 0.98364 | 0.0050859 | 0.98363 | 0.0065455 |  |  | 7920 | 0.89674 | 0.967 | 0.0027643 | 0.90536 | 0.0058496 | 0.90536 | 0.0059964 |  |  | 158880 | 0.92962 | 0.91505 | 0.0074659 | 0.93578 | 0.011974 | 0.93579 | 0.0087357 |  |  | 459660 | 0.91071 | 0.86787 | 0.012489 | 0.93259 | 0.0089474 | 0.9326 | 0.0095496 |  |  | 417460 | 0.81581 | 0.70357 | 0.0097037 | 0.81332 | 0.0043069 | 0.81331 | 0.0059179
|  |  | 23532 | 0.99507 | 0.99943 | 0.00051456 | 0.99995 | 0.011879 | 0.99995 | 0.097258 |  |  | 116646 | 0.98223 | 0.98664 | 0.0011334 | 0.98367 | 0.0050863 | 0.98366 | 0.0065464 |  |  | 7925 | 0.89674 | 0.967 | 0.0027642 | 0.90536 | 0.0058497 | 0.90536 | 0.0059964 |  |  | 159180 | 0.92793 | 0.91505 | 0.0074659 | 0.93591 | 0.011971 | 0.93592 | 0.0087335 |  |  | 459960 | 0.90847 | 0.86787 | 0.012489 | 0.93265 | 0.0089476 | 0.93266 | 0.0095484 |  |  | 417760 | 0.82016 | 0.70357 | 0.0097037 | 0.81336 | 0.0043057 | 0.81336 | 0.0059164
|  |  | 23652 | 0.99507 | 0.99943 | 0.00051456 | 0.99995 | 0.011879 | 0.99995 | 0.097258 |  |  | 116946 | 0.98319 | 0.98664 | 0.0011334 | 0.98371 | 0.0050867 | 0.9837 | 0.0065473 |  |  | 7930 | 0.89674 | 0.967 | 0.0027642 | 0.90536 | 0.0058497 | 0.90536 | 0.0059965 |  |  | 159480 | 0.92962 | 0.91505 | 0.0074659 | 0.93604 | 0.011969 | 0.93605 | 0.0087313 |  |  | 460260 | 0.91294 | 0.86787 | 0.012489 | 0.93272 | 0.0089478 | 0.93272 | 0.0095472 |  |  | 418060 | 0.81799 | 0.70357 | 0.0097037 | 0.81341 | 0.0043045 | 0.81341 | 0.0059149
|  |  | 23772 | 0.99507 | 0.99943 | 0.00051456 | 0.99995 | 0.011879 | 0.99995 | 0.097258 |  |  | 117246 | 0.98223 | 0.98664 | 0.0011334 | 0.98374 | 0.005087 | 0.98373 | 0.0065482 |  |  | 7935 | 0.89566 | 0.96701 | 0.0027642 | 0.90536 | 0.0058497 | 0.90537 | 0.0059965 |  |  | 159780 | 0.9313 | 0.91505 | 0.0074659 | 0.93617 | 0.011967 | 0.93618 | 0.0087291 |  |  | 460560 | 0.91742 | 0.86787 | 0.012489 | 0.93278 | 0.0089481 | 0.93279 | 0.0095459 |  |  | 418360 | 0.82016 | 0.70357 | 0.0097037 | 0.81346 | 0.0043033 | 0.81345 | 0.0059135
|  |  | 23892 | 0.99507 | 0.99943 | 0.00051456 | 0.99995 | 0.011879 | 0.99995 | 0.097258 |  |  | 117546 | 0.98319 | 0.98664 | 0.0011334 | 0.98378 | 0.0050874 | 0.98377 | 0.006549 |  |  | 7940 | 0.89566 | 0.96701 | 0.0027642 | 0.90537 | 0.0058497 | 0.90537 | 0.0059965 |  |  | 160080 | 0.92793 | 0.91505 | 0.0074659 | 0.9363 | 0.011964 | 0.93631 | 0.0087269 |  |  | 460860 | 0.91294 | 0.86787 | 0.012489 | 0.93284 | 0.0089483 | 0.93285 | 0.0095447 |  |  | 418660 | 0.82234 | 0.70357 | 0.0097037 | 0.8135 | 0.0043021 | 0.8135 | 0.005912
|  |  | 24012 | 0.99417 | 0.99943 | 0.00051456 | 0.99995 | 0.011879 | 0.99995 | 0.097258 |  |  | 117846 | 0.98319 | 0.98664 | 0.0011334 | 0.98381 | 0.0050877 | 0.9838 | 0.0065499 |  |  | 7945 | 0.89674 | 0.96701 | 0.0027642 | 0.90537 | 0.0058497 | 0.90537 | 0.0059965 |  |  | 160380 | 0.92962 | 0.91505 | 0.0074659 | 0.93643 | 0.011962 | 0.93644 | 0.0087247 |  |  | 461160 | 0.91518 | 0.86787 | 0.012489 | 0.93291 | 0.0089485 | 0.93292 | 0.0095435 |  |  | 418960 | 0.82016 | 0.70357 | 0.0097037 | 0.81355 | 0.0043009 | 0.81355 | 0.0059106
|  |  | 24132 | 0.99327 | 0.99943 | 0.00051456 | 0.99995 | 0.011879 | 0.99995 | 0.097258 |  |  | 118146 | 0.98511 | 0.98664 | 0.0011334 | 0.98385 | 0.005088 | 0.98384 | 0.0065507 |  |  | 7950 | 0.89566 | 0.96701 | 0.0027642 | 0.90537 | 0.0058497 | 0.90537 | 0.0059966 |  |  | 160680 | 0.92962 | 0.91505 | 0.0074659 | 0.93656 | 0.011959 | 0.93657 | 0.0087225 |  |  | 461460 | 0.91518 | 0.86787 | 0.012489 | 0.93297 | 0.0089488 | 0.93298 | 0.0095423 |  |  | 419260 | 0.81146 | 0.70357 | 0.0097037 | 0.81359 | 0.0042997 | 0.81359 | 0.0059091
|  |  | 24252 | 0.99417 | 0.99943 | 0.00051456 | 0.99995 | 0.011879 | 0.99995 | 0.097258 |  |  | 118446 | 0.98415 | 0.98664 | 0.0011334 | 0.98388 | 0.0050883 | 0.98387 | 0.0065515 |  |  | 7955 | 0.89782 | 0.96701 | 0.0027642 | 0.90537 | 0.0058498 | 0.90538 | 0.0059966 |  |  | 160980 | 0.92793 | 0.91505 | 0.0074659 | 0.93669 | 0.011957 | 0.93669 | 0.0087202 |  |  | 461760 | 0.91071 | 0.86787 | 0.012489 | 0.93304 | 0.008949 | 0.93304 | 0.0095411 |  |  | 419560 | 0.81799 | 0.70357 | 0.0097037 | 0.81364 | 0.0042985 | 0.81364 | 0.0059077
|  |  | 24372 | 0.99327 | 0.99943 | 0.00051456 | 0.99995 | 0.011879 | 0.99995 | 0.097258 |  |  | 118746 | 0.98511 | 0.98664 | 0.0011334 | 0.98391 | 0.0050886 | 0.98391 | 0.0065522 |  |  | 7960 | 0.89782 | 0.96701 | 0.0027642 | 0.90538 | 0.0058498 | 0.90538 | 0.0059966 |  |  | 161280 | 0.92793 | 0.91505 | 0.0074659 | 0.93682 | 0.011954 | 0.93682 | 0.008718 |  |  | 462060 | 0.91071 | 0.86787 | 0.012489 | 0.9331 | 0.0089492 | 0.93311 | 0.0095399 |  |  | 419860 | 0.81146 | 0.70357 | 0.0097037 | 0.81369 | 0.0042973 | 0.81368 | 0.0059062
|  |  | 24492 | 0.99417 | 0.99943 | 0.00051456 | 0.99995 | 0.011879 | 0.99995 | 0.097258 |  |  | 119046 | 0.98319 | 0.98664 | 0.0011334 | 0.98395 | 0.0050888 | 0.98394 | 0.006553 |  |  | 7965 | 0.89782 | 0.96701 | 0.0027642 | 0.90538 | 0.0058498 | 0.90538 | 0.0059967 |  |  | 161580 | 0.92457 | 0.91505 | 0.0074659 | 0.93694 | 0.011952 | 0.93695 | 0.0087157 |  |  | 462360 | 0.92861 | 0.86787 | 0.012489 | 0.93316 | 0.0089495 | 0.93317 | 0.0095386 |  |  | 420160 | 0.81581 | 0.70357 | 0.0097037 | 0.81373 | 0.0042961 | 0.81373 | 0.0059048
|  |  | 24612 | 0.99507 | 0.99943 | 0.00051456 | 0.99995 | 0.011879 | 0.99995 | 0.097258 |  |  | 119346 | 0.98511 | 0.98664 | 0.0011334 | 0.98398 | 0.0050891 | 0.98397 | 0.0065538 |  |  | 7970 | 0.89782 | 0.96701 | 0.0027642 | 0.90538 | 0.0058498 | 0.90538 | 0.0059967 |  |  | 161880 | 0.92793 | 0.91505 | 0.0074659 | 0.93707 | 0.011949 | 0.93708 | 0.0087134 |  |  | 462660 | 0.9219 | 0.86787 | 0.012489 | 0.93323 | 0.0089497 | 0.93323 | 0.0095374 |  |  | 420460 | 0.81581 | 0.70357 | 0.0097037 | 0.81378 | 0.0042949 | 0.81378 | 0.0059033
|  |  | 24732 | 0.99507 | 0.99943 | 0.00051456 | 0.99995 | 0.011879 | 0.99995 | 0.097258 |  |  | 119646 | 0.98415 | 0.98664 | 0.0011334 | 0.98402 | 0.0050893 | 0.98401 | 0.0065545 |  |  | 7975 | 0.89674 | 0.96701 | 0.0027642 | 0.90538 | 0.0058498 | 0.90539 | 0.0059967 |  |  | 162180 | 0.9313 | 0.91505 | 0.0074659 | 0.9372 | 0.011947 | 0.9372 | 0.0087112 |  |  | 462960 | 0.91294 | 0.86787 | 0.012489 | 0.93329 | 0.0089499 | 0.9333 | 0.0095362 |  |  | 420760 | 0.81799 | 0.70357 | 0.0097037 | 0.81382 | 0.0042937 | 0.81382 | 0.0059019
|  |  | 24852 | 0.99596 | 0.99943 | 0.00051456 | 0.99995 | 0.011879 | 0.99995 | 0.097258 |  |  | 119946 | 0.98319 | 0.98664 | 0.0011334 | 0.98405 | 0.0050895 | 0.98404 | 0.0065552 |  |  | 7980 | 0.89674 | 0.96701 | 0.0027642 | 0.90539 | 0.0058499 | 0.90539 | 0.0059968 |  |  | 162480 | 0.9313 | 0.91505 | 0.0074659 | 0.93732 | 0.011944 | 0.93733 | 0.0087089 |  |  | 463260 | 0.91294 | 0.86787 | 0.012489 | 0.93335 | 0.0089502 | 0.93336 | 0.009535 |  |  | 421060 | 0.82234 | 0.70357 | 0.0097037 | 0.81387 | 0.0042926 | 0.81387 | 0.0059004
|  |  | 24972 | 0.99507 | 0.99943 | 0.00051456 | 0.99995 | 0.011879 | 0.99995 | 0.097258 |  |  | 120246 | 0.98319 | 0.98664 | 0.0011334 | 0.98408 | 0.0050897 | 0.98408 | 0.0065559 |  |  | 7985 | 0.89674 | 0.96701 | 0.0027642 | 0.90539 | 0.0058499 | 0.90539 | 0.0059968 |  |  | 162780 | 0.9313 | 0.91505 | 0.0074659 | 0.93745 | 0.011942 | 0.93746 | 0.0087066 |  |  | 463560 | 0.91518 | 0.86787 | 0.012489 | 0.93341 | 0.0089504 | 0.93342 | 0.0095338 |  |  | 421360 | 0.81581 | 0.70357 | 0.0097037 | 0.81392 | 0.0042914 | 0.81391 | 0.005899
|  |  | 25092 | 0.99596 | 0.99943 | 0.00051456 | 0.99995 | 0.011879 | 0.99995 | 0.097258 |  |  | 120546 | 0.98319 | 0.98664 | 0.0011334 | 0.98412 | 0.0050899 | 0.98411 | 0.0065565 |  |  | 7990 | 0.89782 | 0.96701 | 0.0027642 | 0.90539 | 0.0058499 | 0.90539 | 0.0059968 |  |  | 163080 | 0.92962 | 0.91505 | 0.0074659 | 0.93758 | 0.011939 | 0.93758 | 0.0087043 |  |  | 463860 | 0.91742 | 0.86787 | 0.012489 | 0.93348 | 0.0089506 | 0.93348 | 0.0095326 |  |  | 421660 | 0.81146 | 0.70357 | 0.0097037 | 0.81396 | 0.0042902 | 0.81396 | 0.0058976
|  |  | 25212 | 0.99507 | 0.99943 | 0.00051456 | 0.99995 | 0.011879 | 0.99995 | 0.097258 |  |  | 120846 | 0.98319 | 0.98664 | 0.0011334 | 0.98415 | 0.0050901 | 0.98414 | 0.0065572 |  |  | 7995 | 0.89566 | 0.96701 | 0.0027642 | 0.90539 | 0.0058499 | 0.9054 | 0.0059968 |  |  | 163380 | 0.92962 | 0.91505 | 0.0074659 | 0.9377 | 0.011936 | 0.93771 | 0.0087019 |  |  | 464160 | 0.91518 | 0.86787 | 0.012489 | 0.93354 | 0.0089509 | 0.93355 | 0.0095313 |  |  | 421960 | 0.81581 | 0.70357 | 0.0097037 | 0.81401 | 0.004289 | 0.814 | 0.0058961
|  |  | 25332 | 0.99596 | 0.99943 | 0.00051456 | 0.99995 | 0.011879 | 0.99995 | 0.097258 |  |  | 121146 | 0.98319 | 0.98664 | 0.0011334 | 0.98418 | 0.0050902 | 0.98418 | 0.0065578 |  |  | 8000 | 0.89458 | 0.96701 | 0.0027642 | 0.9054 | 0.0058499 | 0.9054 | 0.0059969 |  |  | 163680 | 0.92793 | 0.91505 | 0.0074659 | 0.93783 | 0.011934 | 0.93783 | 0.0086996 |  |  | 464460 | 0.91742 | 0.86787 | 0.012489 | 0.9336 | 0.0089511 | 0.93361 | 0.0095301 |  |  | 422260 | 0.81581 | 0.70357 | 0.0097037 | 0.81405 | 0.0042878 | 0.81405 | 0.0058947
|  |  | 25452 | 0.99507 | 0.99943 | 0.00051456 | 0.99995 | 0.011879 | 0.99995 | 0.097258 |  |  | 121446 | 0.98319 | 0.98664 | 0.0011334 | 0.98422 | 0.0050904 | 0.98421 | 0.0065585 |  |  | 8005 | 0.89566 | 0.96701 | 0.0027642 | 0.9054 | 0.00585 | 0.9054 | 0.0059969 |  |  | 163980 | 0.92793 | 0.91505 | 0.0074659 | 0.93795 | 0.011931 | 0.93796 | 0.0086973 |  |  | 464760 | 0.91518 | 0.86787 | 0.012489 | 0.93367 | 0.0089513 | 0.93367 | 0.0095289 |  |  | 422560 | 0.81799 | 0.70357 | 0.0097037 | 0.8141 | 0.0042866 | 0.81409 | 0.0058933
|  |  | 25572 | 0.99507 | 0.99943 | 0.00051456 | 0.99995 | 0.011879 | 0.99995 | 0.097258 |  |  | 121746 | 0.98415 | 0.98664 | 0.0011334 | 0.98425 | 0.0050905 | 0.98424 | 0.0065591 |  |  | 8010 | 0.89674 | 0.96701 | 0.0027642 | 0.9054 | 0.00585 | 0.9054 | 0.0059969 |  |  | 164280 | 0.92793 | 0.91505 | 0.0074659 | 0.93808 | 0.011929 | 0.93808 | 0.0086949 |  |  | 465060 | 0.91294 | 0.86787 | 0.012489 | 0.93373 | 0.0089515 | 0.93374 | 0.0095277 |  |  | 422860 | 0.82016 | 0.70357 | 0.0097037 | 0.81414 | 0.0042854 | 0.81414 | 0.0058918
|  |  | 25692 | 0.99417 | 0.99943 | 0.00051456 | 0.99995 | 0.011879 | 0.99995 | 0.097258 |  |  | 122046 | 0.98319 | 0.98664 | 0.0011334 | 0.98428 | 0.0050906 | 0.98428 | 0.0065597 |  |  | 8015 | 0.89674 | 0.96701 | 0.0027642 | 0.9054 | 0.00585 | 0.90541 | 0.005997 |  |  | 164580 | 0.92625 | 0.91505 | 0.0074659 | 0.9382 | 0.011926 | 0.93821 | 0.0086926 |  |  | 465360 | 0.91742 | 0.86787 | 0.012489 | 0.93379 | 0.0089518 | 0.9338 | 0.0095265 |  |  | 423160 | 0.81364 | 0.70357 | 0.0097037 | 0.81419 | 0.0042843 | 0.81418 | 0.0058904
|  |  | 25812 | 0.99417 | 0.99943 | 0.00051456 | 0.99995 | 0.011879 | 0.99995 | 0.097258 |  |  | 122346 | 0.98415 | 0.98664 | 0.0011334 | 0.98432 | 0.0050907 | 0.98431 | 0.0065602 |  |  | 8020 | 0.89674 | 0.96701 | 0.0027642 | 0.90541 | 0.00585 | 0.90541 | 0.005997 |  |  | 164880 | 0.92793 | 0.91505 | 0.0074659 | 0.93832 | 0.011924 | 0.93833 | 0.0086902 |  |  | 465660 | 0.91742 | 0.86787 | 0.012489 | 0.93385 | 0.008952 | 0.93386 | 0.0095252 |  |  | 423460 | 0.81581 | 0.70357 | 0.0097037 | 0.81423 | 0.0042831 | 0.81423 | 0.005889
|  |  | 25932 | 0.99327 | 0.99943 | 0.00051456 | 0.99995 | 0.011879 | 0.99995 | 0.097258 |  |  | 122646 | 0.98415 | 0.98664 | 0.0011334 | 0.98435 | 0.0050908 | 0.98434 | 0.0065608 |  |  | 8025 | 0.89889 | 0.96701 | 0.0027642 | 0.90541 | 0.00585 | 0.90541 | 0.005997 |  |  | 165180 | 0.92625 | 0.91505 | 0.0074659 | 0.93845 | 0.011921 | 0.93845 | 0.0086879 |  |  | 465960 | 0.91742 | 0.86787 | 0.012489 | 0.93392 | 0.0089522 | 0.93392 | 0.009524 |  |  | 423760 | 0.82234 | 0.70357 | 0.0097037 | 0.81428 | 0.0042819 | 0.81428 | 0.0058875
|  |  | 26052 | 0.99507 | 0.99943 | 0.00051456 | 0.99995 | 0.011879 | 0.99995 | 0.097258 |  |  | 122946 | 0.98415 | 0.98664 | 0.0011334 | 0.98438 | 0.0050909 | 0.98438 | 0.0065613 |  |  | 8030 | 0.89674 | 0.96701 | 0.0027642 | 0.90541 | 0.00585 | 0.90541 | 0.0059971 |  |  | 165480 | 0.9313 | 0.91505 | 0.0074659 | 0.93857 | 0.011918 | 0.93858 | 0.0086855 |  |  | 466260 | 0.91518 | 0.86787 | 0.012489 | 0.93398 | 0.0089524 | 0.93398 | 0.0095228 |  |  | 424060 | 0.81799 | 0.70357 | 0.0097037 | 0.81432 | 0.0042807 | 0.81432 | 0.0058861
|  |  | 26172 | 0.99417 | 0.99943 | 0.00051456 | 0.99995 | 0.011879 | 0.99995 | 0.097258 |  |  | 123246 | 0.98319 | 0.98664 | 0.0011334 | 0.98442 | 0.0050909 | 0.98441 | 0.0065619 |  |  | 8035 | 0.89674 | 0.96701 | 0.0027642 | 0.90541 | 0.0058501 | 0.90542 | 0.0059971 |  |  | 165780 | 0.92962 | 0.91505 | 0.0074659 | 0.93869 | 0.011916 | 0.9387 | 0.0086831 |  |  | 466560 | 0.91742 | 0.86787 | 0.012489 | 0.93404 | 0.0089526 | 0.93405 | 0.0095216 |  |  | 424360 | 0.81799 | 0.70357 | 0.0097037 | 0.81437 | 0.0042796 | 0.81436 | 0.0058847
|  |  | 26292 | 0.99596 | 0.99943 | 0.00051456 | 0.99995 | 0.011879 | 0.99995 | 0.097258 |  |  | 123546 | 0.98415 | 0.98664 | 0.0011334 | 0.98445 | 0.005091 | 0.98444 | 0.0065624 |  |  | 8040 | 0.89566 | 0.96701 | 0.0027642 | 0.90542 | 0.0058501 | 0.90542 | 0.0059971 |  |  | 166080 | 0.9313 | 0.91505 | 0.0074659 | 0.93882 | 0.011913 | 0.93882 | 0.0086807 |  |  | 466860 | 0.91742 | 0.86787 | 0.012489 | 0.9341 | 0.0089529 | 0.93411 | 0.0095203 |  |  | 424660 | 0.81364 | 0.70357 | 0.0097037 | 0.81441 | 0.0042784 | 0.81441 | 0.0058833
|  |  | 26412 | 0.99507 | 0.99943 | 0.00051456 | 0.99995 | 0.011879 | 0.99995 | 0.097258 |  |  | 123846 | 0.98223 | 0.98664 | 0.0011334 | 0.98448 | 0.005091 | 0.98447 | 0.0065629 |  |  | 8045 | 0.89674 | 0.96701 | 0.0027642 | 0.90542 | 0.0058501 | 0.90542 | 0.0059971 |  |  | 166380 | 0.9313 | 0.91505 | 0.0074659 | 0.93894 | 0.01191 | 0.93895 | 0.0086783 |  |  | 467160 | 0.91518 | 0.86787 | 0.012489 | 0.93417 | 0.0089531 | 0.93417 | 0.0095191 |  |  | 424960 | 0.81799 | 0.70357 | 0.0097037 | 0.81446 | 0.0042772 | 0.81445 | 0.0058818
|  |  | 26532 | 0.99327 | 0.99943 | 0.00051456 | 0.99995 | 0.011879 | 0.99995 | 0.097258 |  |  | 124146 | 0.98223 | 0.98664 | 0.0011334 | 0.98452 | 0.005091 | 0.98451 | 0.0065633 |  |  | 8050 | 0.89782 | 0.96701 | 0.0027642 | 0.90542 | 0.0058501 | 0.90542 | 0.0059972 |  |  | 166680 | 0.9313 | 0.91505 | 0.0074659 | 0.93906 | 0.011908 | 0.93907 | 0.0086759 |  |  | 467460 | 0.91742 | 0.86787 | 0.012489 | 0.93423 | 0.0089533 | 0.93423 | 0.0095179 |  |  | 425260 | 0.81364 | 0.70357 | 0.0097037 | 0.8145 | 0.004276 | 0.8145 | 0.0058804
|  |  | 26652 | 0.99507 | 0.99943 | 0.00051456 | 0.99995 | 0.011879 | 0.99995 | 0.097258 |  |  | 124446 | 0.98319 | 0.98664 | 0.0011334 | 0.98455 | 0.005091 | 0.98454 | 0.0065638 |  |  | 8055 | 0.89674 | 0.96701 | 0.0027642 | 0.90542 | 0.0058501 | 0.90543 | 0.0059972 |  |  | 166980 | 0.92962 | 0.91505 | 0.0074659 | 0.93918 | 0.011905 | 0.93919 | 0.0086735 |  |  | 467760 | 0.9219 | 0.86787 | 0.012489 | 0.93429 | 0.0089535 | 0.9343 | 0.0095167 |  |  | 425560 | 0.82016 | 0.70357 | 0.0097037 | 0.81455 | 0.0042749 | 0.81454 | 0.005879
|  |  | 26772 | 0.99596 | 0.99943 | 0.00051456 | 0.99995 | 0.011879 | 0.99995 | 0.097258 |  |  | 124746 | 0.98415 | 0.98664 | 0.0011334 | 0.98458 | 0.005091 | 0.98457 | 0.0065642 |  |  | 8060 | 0.89674 | 0.96701 | 0.0027642 | 0.90543 | 0.0058502 | 0.90543 | 0.0059972 |  |  | 167280 | 0.9313 | 0.91505 | 0.0074659 | 0.9393 | 0.011902 | 0.93931 | 0.008671 |  |  | 468060 | 0.91742 | 0.86787 | 0.012489 | 0.93435 | 0.0089538 | 0.93436 | 0.0095155 |  |  | 425860 | 0.81799 | 0.70357 | 0.0097037 | 0.81459 | 0.0042737 | 0.81459 | 0.0058776
|  |  | 26892 | 0.99507 | 0.99943 | 0.00051456 | 0.99995 | 0.011879 | 0.99995 | 0.097258 |  |  | 125046 | 0.98223 | 0.98664 | 0.0011334 | 0.98461 | 0.005091 | 0.9846 | 0.0065647 |  |  | 8065 | 0.89674 | 0.96701 | 0.0027642 | 0.90543 | 0.0058502 | 0.90543 | 0.0059973 |  |  | 167580 | 0.92793 | 0.91505 | 0.0074659 | 0.93942 | 0.0119 | 0.93943 | 0.0086686 |  |  | 468360 | 0.91518 | 0.86787 | 0.012489 | 0.93441 | 0.008954 | 0.93442 | 0.0095142 |  |  | 426160 | 0.81799 | 0.70357 | 0.0097037 | 0.81464 | 0.0042725 | 0.81463 | 0.0058762
|  |  | 27012 | 0.99507 | 0.99943 | 0.00051456 | 0.99995 | 0.011879 | 0.99995 | 0.097258 |  |  | 125346 | 0.98319 | 0.98664 | 0.0011334 | 0.98464 | 0.0050909 | 0.98464 | 0.0065651 |  |  | 8070 | 0.89782 | 0.96701 | 0.0027642 | 0.90543 | 0.0058502 | 0.90543 | 0.0059973 |  |  | 167880 | 0.92962 | 0.91505 | 0.0074659 | 0.93955 | 0.011897 | 0.93955 | 0.0086662 |  |  | 468660 | 0.91518 | 0.86787 | 0.012489 | 0.93447 | 0.0089542 | 0.93448 | 0.009513 |  |  | 426460 | 0.81799 | 0.70357 | 0.0097037 | 0.81468 | 0.0042714 | 0.81468 | 0.0058747
|  |  | 27132 | 0.99507 | 0.99943 | 0.00051456 | 0.99995 | 0.011879 | 0.99995 | 0.097258 |  |  | 125646 | 0.98319 | 0.98664 | 0.0011334 | 0.98468 | 0.0050909 | 0.98467 | 0.0065655 |  |  | 8075 | 0.89674 | 0.96701 | 0.0027642 | 0.90543 | 0.0058502 | 0.90544 | 0.0059973 |  |  | 168180 | 0.92962 | 0.91505 | 0.0074659 | 0.93967 | 0.011894 | 0.93967 | 0.0086637 |  |  | 468960 | 0.91294 | 0.86787 | 0.012489 | 0.93454 | 0.0089544 | 0.93454 | 0.0095118 |  |  | 426760 | 0.81799 | 0.70357 | 0.0097037 | 0.81472 | 0.0042702 | 0.81472 | 0.0058733
|  |  | 27252 | 0.99507 | 0.99943 | 0.00051456 | 0.99995 | 0.011879 | 0.99995 | 0.097258 |  |  | 125946 | 0.98415 | 0.98664 | 0.0011334 | 0.98471 | 0.0050908 | 0.9847 | 0.0065659 |  |  | 8080 | 0.89674 | 0.96701 | 0.0027642 | 0.90544 | 0.0058502 | 0.90544 | 0.0059974 |  |  | 168480 | 0.9313 | 0.91505 | 0.0074659 | 0.93979 | 0.011891 | 0.93979 | 0.0086612 |  |  | 469260 | 0.91518 | 0.86787 | 0.012489 | 0.9346 | 0.0089546 | 0.9346 | 0.0095106 |  |  | 427060 | 0.81146 | 0.70357 | 0.0097037 | 0.81477 | 0.004269 | 0.81477 | 0.0058719
|  |  | 27372 | 0.99417 | 0.99943 | 0.00051456 | 0.99995 | 0.011879 | 0.99995 | 0.097258 |  |  | 126246 | 0.98415 | 0.98664 | 0.0011334 | 0.98474 | 0.0050908 | 0.98473 | 0.0065662 |  |  | 8085 | 0.89674 | 0.96701 | 0.0027642 | 0.90544 | 0.0058503 | 0.90544 | 0.0059974 |  |  | 168780 | 0.92793 | 0.91505 | 0.0074659 | 0.9399 | 0.011889 | 0.93991 | 0.0086588 |  |  | 469560 | 0.91742 | 0.86787 | 0.012489 | 0.93466 | 0.0089548 | 0.93467 | 0.0095093 |  |  | 427360 | 0.81799 | 0.70357 | 0.0097037 | 0.81481 | 0.0042679 | 0.81481 | 0.0058705
|  |  | 27492 | 0.99507 | 0.99943 | 0.00051456 | 0.99995 | 0.011879 | 0.99995 | 0.097258 |  |  | 126546 | 0.98415 | 0.98664 | 0.0011334 | 0.98477 | 0.0050907 | 0.98477 | 0.0065666 |  |  | 8090 | 0.89782 | 0.96701 | 0.0027642 | 0.90544 | 0.0058503 | 0.90544 | 0.0059974 |  |  | 169080 | 0.92962 | 0.91505 | 0.0074659 | 0.94002 | 0.011886 | 0.94003 | 0.0086563 |  |  | 469860 | 0.91071 | 0.86787 | 0.012489 | 0.93472 | 0.0089551 | 0.93473 | 0.0095081 |  |  | 427660 | 0.81799 | 0.70357 | 0.0097037 | 0.81486 | 0.0042667 | 0.81485 | 0.0058691
|  |  | 27612 | 0.99507 | 0.99943 | 0.00051456 | 0.99995 | 0.011879 | 0.99995 | 0.097258 |  |  | 126846 | 0.98511 | 0.98664 | 0.0011334 | 0.98481 | 0.0050906 | 0.9848 | 0.0065669 |  |  | 8095 | 0.89566 | 0.96701 | 0.0027642 | 0.90544 | 0.0058503 | 0.90545 | 0.0059974 |  |  | 169380 | 0.92962 | 0.91505 | 0.0074659 | 0.94014 | 0.011883 | 0.94015 | 0.0086538 |  |  | 470160 | 0.92413 | 0.86787 | 0.012489 | 0.93478 | 0.0089553 | 0.93479 | 0.0095069 |  |  | 427960 | 0.81364 | 0.70357 | 0.0097037 | 0.8149 | 0.0042655 | 0.8149 | 0.0058677
|  |  | 27732 | 0.99507 | 0.99943 | 0.00051456 | 0.99995 | 0.011879 | 0.99995 | 0.097258 |  |  | 127146 | 0.98415 | 0.98664 | 0.0011334 | 0.98484 | 0.0050904 | 0.98483 | 0.0065672 |  |  | 8100 | 0.89674 | 0.96701 | 0.0027642 | 0.90544 | 0.0058503 | 0.90545 | 0.0059975 |  |  | 169680 | 0.92962 | 0.91505 | 0.0074659 | 0.94026 | 0.01188 | 0.94027 | 0.0086513 |  |  | 470460 | 0.91742 | 0.86787 | 0.012489 | 0.93484 | 0.0089555 | 0.93485 | 0.0095057 |  |  | 428260 | 0.81581 | 0.70357 | 0.0097037 | 0.81494 | 0.0042644 | 0.81494 | 0.0058663
|  |  | 27852 | 0.99686 | 0.99943 | 0.00051456 | 0.99995 | 0.011879 | 0.99995 | 0.097258 |  |  | 127446 | 0.98415 | 0.98664 | 0.0011334 | 0.98487 | 0.0050903 | 0.98486 | 0.0065675 |  |  | 8105 | 0.89782 | 0.96701 | 0.0027642 | 0.90545 | 0.0058503 | 0.90545 | 0.0059975 |  |  | 169980 | 0.9313 | 0.91505 | 0.0074659 | 0.94038 | 0.011878 | 0.94039 | 0.0086488 |  |  | 470760 | 0.91294 | 0.86787 | 0.012489 | 0.93491 | 0.0089557 | 0.93491 | 0.0095044 |  |  | 428560 | 0.81581 | 0.70357 | 0.0097037 | 0.81499 | 0.0042632 | 0.81499 | 0.0058649
|  |  | 27972 | 0.99417 | 0.99943 | 0.00051456 | 0.99995 | 0.011879 | 0.99995 | 0.097258 |  |  | 127746 | 0.98511 | 0.98664 | 0.0011334 | 0.9849 | 0.0050902 | 0.98489 | 0.0065678 |  |  | 8110 | 0.89566 | 0.96701 | 0.0027642 | 0.90545 | 0.0058503 | 0.90545 | 0.0059975 |  |  | 170280 | 0.9313 | 0.91505 | 0.0074659 | 0.9405 | 0.011875 | 0.9405 | 0.0086463 |  |  | 471060 | 0.91742 | 0.86787 | 0.012489 | 0.93497 | 0.0089559 | 0.93497 | 0.0095032 |  |  | 428860 | 0.81799 | 0.70357 | 0.0097037 | 0.81503 | 0.0042621 | 0.81503 | 0.0058635
|  |  | 28092 | 0.99596 | 0.99943 | 0.00051456 | 0.99995 | 0.011879 | 0.99995 | 0.097258 |  |  | 128046 | 0.98511 | 0.98664 | 0.0011334 | 0.98493 | 0.00509 | 0.98492 | 0.0065681 |  |  | 8115 | 0.89674 | 0.96701 | 0.0027642 | 0.90545 | 0.0058504 | 0.90546 | 0.0059976 |  |  | 170580 | 0.92962 | 0.91505 | 0.0074659 | 0.94062 | 0.011872 | 0.94062 | 0.0086438 |  |  | 471360 | 0.9219 | 0.86787 | 0.012489 | 0.93503 | 0.0089561 | 0.93503 | 0.009502 |  |  | 429160 | 0.81146 | 0.70357 | 0.0097037 | 0.81508 | 0.0042609 | 0.81507 | 0.0058621
|  |  | 28212 | 0.99507 | 0.99943 | 0.00051456 | 0.99995 | 0.011879 | 0.99995 | 0.097258 |  |  | 128346 | 0.98607 | 0.98664 | 0.0011334 | 0.98496 | 0.0050898 | 0.98496 | 0.0065684 |  |  | 8120 | 0.89674 | 0.96701 | 0.0027642 | 0.90545 | 0.0058504 | 0.90546 | 0.0059976 |  |  | 170880 | 0.9313 | 0.91505 | 0.0074659 | 0.94073 | 0.011869 | 0.94074 | 0.0086413 |  |  | 471660 | 0.91966 | 0.86787 | 0.012489 | 0.93509 | 0.0089563 | 0.9351 | 0.0095008 |  |  | 429460 | 0.81799 | 0.70357 | 0.0097037 | 0.81512 | 0.0042598 | 0.81512 | 0.0058607
|  |  | 28332 | 0.99417 | 0.99943 | 0.00051456 | 0.99995 | 0.011879 | 0.99995 | 0.097258 |  |  | 128646 | 0.98511 | 0.98664 | 0.0011334 | 0.98499 | 0.0050897 | 0.98499 | 0.0065686 |  |  | 8125 | 0.89674 | 0.96701 | 0.0027642 | 0.90546 | 0.0058504 | 0.90546 | 0.0059976 |  |  | 171180 | 0.9313 | 0.91505 | 0.0074659 | 0.94085 | 0.011866 | 0.94086 | 0.0086388 |  |  | 471960 | 0.91742 | 0.86787 | 0.012489 | 0.93515 | 0.0089565 | 0.93516 | 0.0094995 |  |  | 429760 | 0.81799 | 0.70357 | 0.0097037 | 0.81516 | 0.0042586 | 0.81516 | 0.0058593
|  |  | 28452 | 0.99507 | 0.99943 | 0.00051456 | 0.99995 | 0.011879 | 0.99995 | 0.097258 |  |  | 128946 | 0.98511 | 0.98664 | 0.0011334 | 0.98503 | 0.0050895 | 0.98502 | 0.0065688 |  |  | 8130 | 0.89782 | 0.96701 | 0.0027642 | 0.90546 | 0.0058504 | 0.90546 | 0.0059977 |  |  | 171480 | 0.92962 | 0.91505 | 0.0074659 | 0.94097 | 0.011864 | 0.94097 | 0.0086363 |  |  | 472260 | 0.91742 | 0.86787 | 0.012489 | 0.93521 | 0.0089568 | 0.93522 | 0.0094983 |  |  | 430060 | 0.81364 | 0.70357 | 0.0097037 | 0.81521 | 0.0042575 | 0.8152 | 0.0058579
|  |  | 28572 | 0.99507 | 0.99943 | 0.00051456 | 0.99995 | 0.011879 | 0.99995 | 0.097258 |  |  | 129246 | 0.98511 | 0.98664 | 0.0011334 | 0.98506 | 0.0050893 | 0.98505 | 0.0065691 |  |  | 8135 | 0.89674 | 0.96701 | 0.0027642 | 0.90546 | 0.0058504 | 0.90547 | 0.0059977 |  |  | 171780 | 0.93298 | 0.91505 | 0.0074659 | 0.94108 | 0.011861 | 0.94109 | 0.0086337 |  |  | 472560 | 0.9219 | 0.86787 | 0.012489 | 0.93527 | 0.008957 | 0.93528 | 0.0094971 |  |  | 430360 | 0.81146 | 0.70357 | 0.0097037 | 0.81525 | 0.0042563 | 0.81525 | 0.0058565
|  |  | 28692 | 0.99596 | 0.99943 | 0.00051456 | 0.99995 | 0.011879 | 0.99995 | 0.097258 |  |  | 129546 | 0.98607 | 0.98664 | 0.0011334 | 0.98509 | 0.005089 | 0.98508 | 0.0065693 |  |  | 8140 | 0.89782 | 0.96701 | 0.0027642 | 0.90546 | 0.0058505 | 0.90547 | 0.0059977 |  |  | 172080 | 0.92962 | 0.91505 | 0.0074659 | 0.9412 | 0.011858 | 0.9412 | 0.0086312 |  |  | 472860 | 0.91742 | 0.86787 | 0.012489 | 0.93533 | 0.0089572 | 0.93534 | 0.0094959 |  |  | 430660 | 0.81581 | 0.70357 | 0.0097037 | 0.81529 | 0.0042552 | 0.81529 | 0.0058551
|  |  | 28812 | 0.99507 | 0.99943 | 0.00051456 | 0.99995 | 0.011879 | 0.99995 | 0.097258 |  |  | 129846 | 0.98415 | 0.98664 | 0.0011334 | 0.98512 | 0.0050888 | 0.98511 | 0.0065695 |  |  | 8145 | 0.89566 | 0.96701 | 0.0027642 | 0.90547 | 0.0058505 | 0.90547 | 0.0059978 |  |  | 172380 | 0.9313 | 0.91505 | 0.0074659 | 0.94131 | 0.011855 | 0.94132 | 0.0086286 |  |  | 473160 | 0.91966 | 0.86787 | 0.012489 | 0.93539 | 0.0089574 | 0.9354 | 0.0094946 |  |  | 430960 | 0.81799 | 0.70357 | 0.0097037 | 0.81534 | 0.004254 | 0.81533 | 0.0058537
|  |  | 28932 | 0.99507 | 0.99943 | 0.00051456 | 0.99995 | 0.011879 | 0.99995 | 0.097258 |  |  | 130146 | 0.98607 | 0.98664 | 0.0011334 | 0.98515 | 0.0050886 | 0.98514 | 0.0065696 |  |  | 8150 | 0.89674 | 0.96701 | 0.0027642 | 0.90547 | 0.0058505 | 0.90547 | 0.0059978 |  |  | 172680 | 0.9313 | 0.91505 | 0.0074659 | 0.94143 | 0.011852 | 0.94144 | 0.0086261 |  |  | 473460 | 0.9219 | 0.86787 | 0.012489 | 0.93545 | 0.0089576 | 0.93546 | 0.0094934 |  |  | 431260 | 0.81364 | 0.70357 | 0.0097037 | 0.81538 | 0.0042529 | 0.81538 | 0.0058524
|  |  | 29052 | 0.99507 | 0.99943 | 0.00051456 | 0.99995 | 0.011879 | 0.99995 | 0.097258 |  |  | 130446 | 0.98511 | 0.98664 | 0.0011334 | 0.98518 | 0.0050883 | 0.98517 | 0.0065698 |  |  | 8155 | 0.89782 | 0.96701 | 0.0027642 | 0.90547 | 0.0058505 | 0.90548 | 0.0059978 |  |  | 172980 | 0.92962 | 0.91505 | 0.0074659 | 0.94154 | 0.011849 | 0.94155 | 0.0086235 |  |  | 473760 | 0.91966 | 0.86787 | 0.012489 | 0.93551 | 0.0089578 | 0.93552 | 0.0094922 |  |  | 431560 | 0.80493 | 0.70357 | 0.0097037 | 0.81542 | 0.0042517 | 0.81542 | 0.005851
|  |  | 29172 | 0.99596 | 0.99943 | 0.00051456 | 0.99995 | 0.011879 | 0.99995 | 0.097258 |  |  | 130746 | 0.98607 | 0.98664 | 0.0011334 | 0.98521 | 0.005088 | 0.9852 | 0.0065699 |  |  | 8160 | 0.89674 | 0.96701 | 0.0027642 | 0.90547 | 0.0058505 | 0.90548 | 0.0059978 |  |  | 173280 | 0.92962 | 0.91505 | 0.0074659 | 0.94166 | 0.011846 | 0.94167 | 0.008621 |  |  | 474060 | 0.91742 | 0.86787 | 0.012489 | 0.93557 | 0.008958 | 0.93558 | 0.0094909 |  |  | 431860 | 0.80929 | 0.70357 | 0.0097037 | 0.81547 | 0.0042506 | 0.81546 | 0.0058496
|  |  | 29292 | 0.99417 | 0.99943 | 0.00051456 | 0.99995 | 0.011879 | 0.99995 | 0.097258 |  |  | 131046 | 0.98415 | 0.98664 | 0.0011334 | 0.98524 | 0.0050878 | 0.98523 | 0.0065701 |  |  | 8220 | 0.89782 | 0.96701 | 0.0027641 | 0.9055 | 0.0058508 | 0.90551 | 0.0059982 |  |  | 173580 | 0.92962 | 0.91505 | 0.0074659 | 0.94177 | 0.011844 | 0.94178 | 0.0086184 |  |  | 474360 | 0.91742 | 0.86787 | 0.012489 | 0.93564 | 0.0089582 | 0.93564 | 0.0094897 |  |  | 432160 | 0.81799 | 0.70357 | 0.0097037 | 0.81551 | 0.0042494 | 0.81551 | 0.0058482
|  |  | 29412 | 0.99507 | 0.99943 | 0.00051456 | 0.99995 | 0.011879 | 0.99995 | 0.097258 |  |  | 131346 | 0.98511 | 0.98664 | 0.0011334 | 0.98527 | 0.0050875 | 0.98527 | 0.0065702 |  |  | 8280 | 0.89782 | 0.96701 | 0.0027641 | 0.90553 | 0.005851 | 0.90554 | 0.0059986 |  |  | 173880 | 0.9313 | 0.91505 | 0.0074659 | 0.94189 | 0.011841 | 0.94189 | 0.0086158 |  |  | 474660 | 0.91742 | 0.86787 | 0.012489 | 0.9357 | 0.0089584 | 0.9357 | 0.0094885 |  |  | 432460 | 0.81799 | 0.70357 | 0.0097037 | 0.81555 | 0.0042483 | 0.81555 | 0.0058468
|  |  | 29532 | 0.99507 | 0.99943 | 0.00051456 | 0.99995 | 0.011879 | 0.99995 | 0.097258 |  |  | 131646 | 0.98415 | 0.98664 | 0.0011334 | 0.9853 | 0.0050872 | 0.9853 | 0.0065703 |  |  | 8340 | 0.89782 | 0.96701 | 0.0027641 | 0.90556 | 0.0058512 | 0.90557 | 0.005999 |  |  | 174180 | 0.93298 | 0.91505 | 0.0074659 | 0.942 | 0.011838 | 0.94201 | 0.0086132 |  |  | 474960 | 0.91966 | 0.86787 | 0.012489 | 0.93576 | 0.0089586 | 0.93576 | 0.0094873 |  |  | 432760 | 0.81581 | 0.70357 | 0.0097037 | 0.81559 | 0.0042472 | 0.81559 | 0.0058454
|  |  | 29652 | 0.99507 | 0.99943 | 0.00051456 | 0.99995 | 0.011879 | 0.99995 | 0.097258 |  |  | 131946 | 0.98511 | 0.98664 | 0.0011334 | 0.98533 | 0.0050869 | 0.98533 | 0.0065704 |  |  | 8400 | 0.89782 | 0.96701 | 0.0027641 | 0.90559 | 0.0058515 | 0.9056 | 0.0059993 |  |  | 174480 | 0.93298 | 0.91505 | 0.0074659 | 0.94212 | 0.011835 | 0.94212 | 0.0086106 |  |  | 475260 | 0.91742 | 0.86787 | 0.012489 | 0.93582 | 0.0089588 | 0.93582 | 0.009486 |  |  | 433060 | 0.82016 | 0.70357 | 0.0097037 | 0.81564 | 0.004246 | 0.81563 | 0.0058441
|  |  | 29772 | 0.99417 | 0.99943 | 0.00051456 | 0.99995 | 0.011879 | 0.99995 | 0.097258 |  |  | 132246 | 0.98415 | 0.98664 | 0.0011334 | 0.98536 | 0.0050865 | 0.98536 | 0.0065705 |  |  | 8460 | 0.89782 | 0.96701 | 0.0027641 | 0.90562 | 0.0058517 | 0.90563 | 0.0059997 |  |  | 174780 | 0.93298 | 0.91505 | 0.0074659 | 0.94223 | 0.011832 | 0.94223 | 0.008608 |  |  | 475560 | 0.91518 | 0.86787 | 0.012489 | 0.93588 | 0.008959 | 0.93588 | 0.0094848 |  |  | 433360 | 0.81146 | 0.70357 | 0.0097037 | 0.81568 | 0.0042449 | 0.81568 | 0.0058427
|  |  | 29892 | 0.99596 | 0.99943 | 0.00051456 | 0.99995 | 0.011879 | 0.99995 | 0.097258 |  |  | 132546 | 0.98415 | 0.98664 | 0.0011334 | 0.9854 | 0.0050862 | 0.98539 | 0.0065705 |  |  | 8520 | 0.89889 | 0.96701 | 0.0027641 | 0.90565 | 0.0058519 | 0.90566 | 0.0060001 |  |  | 175080 | 0.93298 | 0.91505 | 0.0074659 | 0.94234 | 0.011829 | 0.94235 | 0.0086054 |  |  | 475860 | 0.91966 | 0.86787 | 0.012489 | 0.93594 | 0.0089592 | 0.93594 | 0.0094836 |  |  | 433660 | 0.81799 | 0.70357 | 0.0097037 | 0.81572 | 0.0042438 | 0.81572 | 0.0058413
|  |  | 30012 | 0.99596 | 0.99943 | 0.00051456 | 0.99995 | 0.011879 | 0.99995 | 0.097258 |  |  | 132846 | 0.98607 | 0.98664 | 0.0011334 | 0.98543 | 0.0050858 | 0.98542 | 0.0065706 |  |  | 8580 | 0.89782 | 0.96701 | 0.0027641 | 0.90568 | 0.0058522 | 0.90569 | 0.0060005 |  |  | 175380 | 0.9313 | 0.91505 | 0.0074659 | 0.94245 | 0.011826 | 0.94246 | 0.0086028 |  |  | 476160 | 0.91966 | 0.86787 | 0.012489 | 0.936 | 0.0089594 | 0.936 | 0.0094823 |  |  | 433960 | 0.81799 | 0.70357 | 0.0097037 | 0.81576 | 0.0042426 | 0.81576 | 0.00584
|  |  | 30132 | 0.99596 | 0.99943 | 0.00051456 | 0.99995 | 0.011879 | 0.99995 | 0.097258 |  |  | 133146 | 0.98607 | 0.98664 | 0.0011334 | 0.98546 | 0.0050855 | 0.98545 | 0.0065706 |  |  | 8640 | 0.89889 | 0.96702 | 0.0027641 | 0.90571 | 0.0058524 | 0.90572 | 0.0060009 |  |  | 175680 | 0.9313 | 0.91505 | 0.0074659 | 0.94257 | 0.011823 | 0.94257 | 0.0086002 |  |  | 476460 | 0.91742 | 0.86787 | 0.012489 | 0.93606 | 0.0089596 | 0.93606 | 0.0094811 |  |  | 434260 | 0.81581 | 0.70357 | 0.0097037 | 0.81581 | 0.0042415 | 0.8158 | 0.0058386
|  |  | 30252 | 0.99507 | 0.99943 | 0.00051456 | 0.99995 | 0.011879 | 0.99995 | 0.097258 |  |  | 133446 | 0.98415 | 0.98664 | 0.0011334 | 0.98549 | 0.0050851 | 0.98548 | 0.0065707 |  |  | 8700 | 0.89889 | 0.96702 | 0.0027641 | 0.90574 | 0.0058526 | 0.90575 | 0.0060012 |  |  | 175980 | 0.93298 | 0.91505 | 0.0074659 | 0.94268 | 0.01182 | 0.94268 | 0.0085976 |  |  | 476760 | 0.91518 | 0.86787 | 0.012489 | 0.93612 | 0.0089598 | 0.93612 | 0.0094799 |  |  | 434560 | 0.81364 | 0.70357 | 0.0097037 | 0.81585 | 0.0042404 | 0.81585 | 0.0058372
|  |  | 30372 | 0.99596 | 0.99943 | 0.00051456 | 0.99995 | 0.011879 | 0.99995 | 0.097258 |  |  | 133746 | 0.98607 | 0.98664 | 0.0011334 | 0.98552 | 0.0050847 | 0.98551 | 0.0065707 |  |  | 8760 | 0.89889 | 0.96702 | 0.0027641 | 0.90577 | 0.0058529 | 0.90578 | 0.0060016 |  |  | 176280 | 0.93466 | 0.91505 | 0.0074659 | 0.94279 | 0.011817 | 0.9428 | 0.008595 |  |  | 477060 | 0.91966 | 0.86787 | 0.012489 | 0.93618 | 0.00896 | 0.93618 | 0.0094787 |  |  | 434860 | 0.81364 | 0.70357 | 0.0097037 | 0.81589 | 0.0042392 | 0.81589 | 0.0058359
|  |  | 30492 | 0.99417 | 0.99943 | 0.00051456 | 0.99995 | 0.011879 | 0.99995 | 0.097258 |  |  | 134046 | 0.98511 | 0.98664 | 0.0011334 | 0.98555 | 0.0050843 | 0.98554 | 0.0065707 |  |  | 8820 | 0.89889 | 0.96702 | 0.0027641 | 0.9058 | 0.0058531 | 0.9058 | 0.006002 |  |  | 176580 | 0.93298 | 0.91505 | 0.0074659 | 0.9429 | 0.011815 | 0.94291 | 0.0085923 |  |  | 477360 | 0.91742 | 0.86787 | 0.012489 | 0.93624 | 0.0089602 | 0.93624 | 0.0094774 |  |  | 435160 | 0.81799 | 0.70357 | 0.0097037 | 0.81593 | 0.0042381 | 0.81593 | 0.0058345
|  |  | 30612 | 0.99686 | 0.99943 | 0.00051456 | 0.99995 | 0.011879 | 0.99995 | 0.097258 |  |  | 134346 | 0.98415 | 0.98664 | 0.0011334 | 0.98558 | 0.0050839 | 0.98557 | 0.0065706 |  |  | 8880 | 0.89997 | 0.96702 | 0.0027641 | 0.90583 | 0.0058534 | 0.90583 | 0.0060024 |  |  | 176880 | 0.9313 | 0.91505 | 0.0074659 | 0.94301 | 0.011812 | 0.94302 | 0.0085897 |  |  | 477660 | 0.91966 | 0.86787 | 0.012489 | 0.9363 | 0.0089604 | 0.9363 | 0.0094762 |  |  | 435460 | 0.81364 | 0.70357 | 0.0097037 | 0.81598 | 0.004237 | 0.81597 | 0.0058331
|  |  | 30732 | 0.99775 | 0.99943 | 0.00051456 | 0.99995 | 0.011879 | 0.99995 | 0.097258 |  |  | 134646 | 0.98607 | 0.98664 | 0.0011334 | 0.98561 | 0.0050835 | 0.9856 | 0.0065706 |  |  | 8940 | 0.89997 | 0.96702 | 0.0027641 | 0.90586 | 0.0058536 | 0.90586 | 0.0060028 |  |  | 177180 | 0.92625 | 0.91505 | 0.0074659 | 0.94312 | 0.011809 | 0.94313 | 0.008587 |  |  | 477960 | 0.9219 | 0.86787 | 0.012489 | 0.93636 | 0.0089606 | 0.93636 | 0.009475 |  |  | 435760 | 0.82016 | 0.70357 | 0.0097037 | 0.81602 | 0.0042359 | 0.81602 | 0.0058318
|  |  | 30852 | 0.99507 | 0.99943 | 0.00051456 | 0.99995 | 0.011879 | 0.99995 | 0.097258 |  |  | 134946 | 0.98415 | 0.98664 | 0.0011334 | 0.98563 | 0.0050831 | 0.98563 | 0.0065706 |  |  | 9000 | 0.89997 | 0.96702 | 0.0027641 | 0.90589 | 0.0058539 | 0.90589 | 0.0060032 |  |  | 177480 | 0.9313 | 0.91505 | 0.0074659 | 0.94323 | 0.011806 | 0.94324 | 0.0085844 |  |  | 478260 | 0.9219 | 0.86787 | 0.012489 | 0.93642 | 0.0089608 | 0.93642 | 0.0094737 |  |  | 436060 | 0.81581 | 0.70357 | 0.0097037 | 0.81606 | 0.0042347 | 0.81606 | 0.0058304
|  |  | 30972 | 0.99507 | 0.99943 | 0.00051456 | 0.99995 | 0.011879 | 0.99995 | 0.097258 |  |  | 135246 | 0.98511 | 0.98664 | 0.0011334 | 0.98566 | 0.0050826 | 0.98566 | 0.0065705 |  |  | 9060 | 0.90105 | 0.96702 | 0.0027641 | 0.90592 | 0.0058541 | 0.90592 | 0.0060036 |  |  | 177780 | 0.9313 | 0.91505 | 0.0074659 | 0.94334 | 0.011803 | 0.94335 | 0.0085818 |  |  | 478560 | 0.9219 | 0.86787 | 0.012489 | 0.93647 | 0.008961 | 0.93648 | 0.0094725 |  |  | 436360 | 0.81581 | 0.70357 | 0.0097037 | 0.8161 | 0.0042336 | 0.8161 | 0.005829
|  |  | 31092 | 0.99596 | 0.99943 | 0.00051456 | 0.99995 | 0.011879 | 0.99995 | 0.097258 |  |  | 135546 | 0.98511 | 0.98664 | 0.0011334 | 0.98569 | 0.0050822 | 0.98569 | 0.0065705 |  |  | 9120 | 0.90105 | 0.96702 | 0.0027641 | 0.90595 | 0.0058544 | 0.90595 | 0.006004 |  |  | 178080 | 0.92962 | 0.91505 | 0.0074659 | 0.94345 | 0.0118 | 0.94346 | 0.0085791 |  |  | 478860 | 0.91966 | 0.86787 | 0.012489 | 0.93653 | 0.0089612 | 0.93654 | 0.0094713 |  |  | 436660 | 0.81364 | 0.70357 | 0.0097037 | 0.81614 | 0.0042325 | 0.81614 | 0.0058277
|  |  | 31212 | 0.99507 | 0.99943 | 0.00051456 | 0.99995 | 0.011879 | 0.99995 | 0.097258 |  |  | 135846 | 0.98607 | 0.98664 | 0.0011334 | 0.98572 | 0.0050817 | 0.98572 | 0.0065704 |  |  | 9180 | 0.90105 | 0.96702 | 0.0027641 | 0.90598 | 0.0058546 | 0.90598 | 0.0060044 |  |  | 178380 | 0.9313 | 0.91505 | 0.0074659 | 0.94356 | 0.011797 | 0.94357 | 0.0085764 |  |  | 479160 | 0.91742 | 0.86787 | 0.012489 | 0.93659 | 0.0089614 | 0.9366 | 0.00947 |  |  | 436960 | 0.82016 | 0.70357 | 0.0097037 | 0.81619 | 0.0042314 | 0.81618 | 0.0058263
|  |  | 31332 | 0.99417 | 0.99943 | 0.00051456 | 0.99995 | 0.011879 | 0.99995 | 0.097258 |  |  | 136146 | 0.98511 | 0.98664 | 0.0011334 | 0.98575 | 0.0050812 | 0.98574 | 0.0065703 |  |  | 9240 | 0.90105 | 0.96702 | 0.0027641 | 0.90601 | 0.0058549 | 0.90601 | 0.0060048 |  |  | 178680 | 0.93634 | 0.91505 | 0.0074659 | 0.94367 | 0.011794 | 0.94368 | 0.0085738 |  |  | 479460 | 0.91518 | 0.86787 | 0.012489 | 0.93665 | 0.0089616 | 0.93666 | 0.0094688 |  |  | 437260 | 0.82016 | 0.70357 | 0.0097037 | 0.81623 | 0.0042303 | 0.81622 | 0.005825
|  |  | 31452 | 0.99507 | 0.99943 | 0.00051456 | 0.99995 | 0.011879 | 0.99995 | 0.097258 |  |  | 136446 | 0.98511 | 0.98664 | 0.0011334 | 0.98578 | 0.0050808 | 0.98577 | 0.0065702 |  |  | 9300 | 0.90213 | 0.96702 | 0.0027641 | 0.90604 | 0.0058551 | 0.90604 | 0.0060052 |  |  | 178980 | 0.93298 | 0.91505 | 0.0074659 | 0.94378 | 0.011791 | 0.94379 | 0.0085711 |  |  | 479760 | 0.91742 | 0.86787 | 0.012489 | 0.93671 | 0.0089618 | 0.93672 | 0.0094676 |  |  | 437560 | 0.81364 | 0.70357 | 0.0097037 | 0.81627 | 0.0042291 | 0.81627 | 0.0058236
|  |  | 31572 | 0.99596 | 0.99943 | 0.00051456 | 0.99995 | 0.011879 | 0.99995 | 0.097258 |  |  | 136746 | 0.98607 | 0.98664 | 0.0011334 | 0.98581 | 0.0050803 | 0.9858 | 0.0065701 |  |  | 9360 | 0.89997 | 0.96702 | 0.002764 | 0.90607 | 0.0058554 | 0.90607 | 0.0060057 |  |  | 179280 | 0.93298 | 0.91505 | 0.0074659 | 0.94389 | 0.011788 | 0.9439 | 0.0085684 |  |  | 480060 | 0.9219 | 0.86787 | 0.012489 | 0.93677 | 0.008962 | 0.93678 | 0.0094664 |  |  | 437860 | 0.81799 | 0.70357 | 0.0097037 | 0.81631 | 0.004228 | 0.81631 | 0.0058223
|  |  | 31692 | 0.99507 | 0.99943 | 0.00051456 | 0.99995 | 0.011879 | 0.99995 | 0.097258 |  |  | 137046 | 0.98415 | 0.98664 | 0.0011334 | 0.98584 | 0.0050798 | 0.98583 | 0.0065699 |  |  | 9420 | 0.90105 | 0.96702 | 0.002764 | 0.9061 | 0.0058556 | 0.9061 | 0.0060061 |  |  | 179580 | 0.9313 | 0.91505 | 0.0074659 | 0.944 | 0.011785 | 0.944 | 0.0085657 |  |  | 480360 | 0.9219 | 0.86787 | 0.012489 | 0.93683 | 0.0089622 | 0.93684 | 0.0094651 |  |  | 438160 | 0.81581 | 0.70357 | 0.0097037 | 0.81635 | 0.0042269 | 0.81635 | 0.0058209
|  |  | 31812 | 0.99596 | 0.99943 | 0.00051456 | 0.99995 | 0.011879 | 0.99995 | 0.097258 |  |  | 137346 | 0.98415 | 0.98664 | 0.0011334 | 0.98587 | 0.0050792 | 0.98586 | 0.0065698 |  |  | 9480 | 0.90105 | 0.96702 | 0.002764 | 0.90613 | 0.0058559 | 0.90613 | 0.0060065 |  |  | 179880 | 0.93466 | 0.91505 | 0.0074659 | 0.94411 | 0.011782 | 0.94411 | 0.0085631 |  |  | 480660 | 0.9219 | 0.86787 | 0.012489 | 0.93689 | 0.0089624 | 0.9369 | 0.0094639 |  |  | 438460 | 0.81364 | 0.70357 | 0.0097037 | 0.81639 | 0.0042258 | 0.81639 | 0.0058196
|  |  | 31932 | 0.99507 | 0.99943 | 0.00051456 | 0.99995 | 0.011879 | 0.99995 | 0.097258 |  |  | 137646 | 0.98415 | 0.98664 | 0.0011334 | 0.9859 | 0.0050787 | 0.98589 | 0.0065697 |  |  | 9540 | 0.90105 | 0.96702 | 0.002764 | 0.90616 | 0.0058561 | 0.90616 | 0.0060069 |  |  | 180180 | 0.9313 | 0.91505 | 0.0074659 | 0.94421 | 0.011779 | 0.94422 | 0.0085604 |  |  | 480960 | 0.91071 | 0.86787 | 0.012489 | 0.93695 | 0.0089626 | 0.93695 | 0.0094627 |  |  | 438760 | 0.81364 | 0.70357 | 0.0097037 | 0.81644 | 0.0042247 | 0.81643 | 0.0058182
|  |  | 32052 | 0.99507 | 0.99943 | 0.00051456 | 0.99995 | 0.011879 | 0.99995 | 0.097258 |  |  | 137946 | 0.98415 | 0.98664 | 0.0011334 | 0.98593 | 0.0050782 | 0.98592 | 0.0065695 |  |  | 9600 | 0.90105 | 0.96702 | 0.002764 | 0.90619 | 0.0058564 | 0.90619 | 0.0060073 |  |  | 180480 | 0.93298 | 0.91505 | 0.0074659 | 0.94432 | 0.011776 | 0.94433 | 0.0085577 |  |  | 481260 | 0.91518 | 0.86787 | 0.012489 | 0.93701 | 0.0089628 | 0.93701 | 0.0094614 |  |  | 439060 | 0.81146 | 0.70357 | 0.0097037 | 0.81648 | 0.0042236 | 0.81647 | 0.0058169
|  |  | 32172 | 0.99507 | 0.99943 | 0.00051456 | 0.99995 | 0.011879 | 0.99995 | 0.097258 |  |  | 138246 | 0.98511 | 0.98664 | 0.0011334 | 0.98596 | 0.0050776 | 0.98595 | 0.0065693 |  |  | 9660 | 0.90213 | 0.96702 | 0.002764 | 0.90622 | 0.0058567 | 0.90622 | 0.0060077 |  |  | 180780 | 0.93466 | 0.91505 | 0.0074659 | 0.94443 | 0.011773 | 0.94443 | 0.008555 |  |  | 481560 | 0.91742 | 0.86787 | 0.012489 | 0.93707 | 0.008963 | 0.93707 | 0.0094602 |  |  | 439360 | 0.81581 | 0.70357 | 0.0097037 | 0.81652 | 0.0042225 | 0.81651 | 0.0058156
|  |  | 32292 | 0.99507 | 0.99943 | 0.00051456 | 0.99995 | 0.011879 | 0.99995 | 0.097258 |  |  | 138546 | 0.98607 | 0.98664 | 0.0011334 | 0.98599 | 0.0050771 | 0.98598 | 0.0065691 |  |  | 9720 | 0.90213 | 0.96702 | 0.002764 | 0.90624 | 0.0058569 | 0.90625 | 0.0060082 |  |  | 181080 | 0.93634 | 0.91505 | 0.0074659 | 0.94453 | 0.01177 | 0.94454 | 0.0085523 |  |  | 481860 | 0.91742 | 0.86787 | 0.012489 | 0.93712 | 0.0089632 | 0.93713 | 0.009459 |  |  | 439660 | 0.82016 | 0.70357 | 0.0097037 | 0.81656 | 0.0042214 | 0.81656 | 0.0058142
|  |  | 32412 | 0.99596 | 0.99943 | 0.00051456 | 0.99995 | 0.011879 | 0.99995 | 0.097258 |  |  | 138846 | 0.98511 | 0.98664 | 0.0011334 | 0.98601 | 0.0050765 | 0.98601 | 0.0065689 |  |  | 9780 | 0.90321 | 0.96702 | 0.002764 | 0.90627 | 0.0058572 | 0.90628 | 0.0060086 |  |  | 181380 | 0.93634 | 0.91505 | 0.0074659 | 0.94464 | 0.011767 | 0.94465 | 0.0085496 |  |  | 482160 | 0.91966 | 0.86787 | 0.012489 | 0.93718 | 0.0089634 | 0.93719 | 0.0094577 |  |  | 439960 | 0.81799 | 0.70357 | 0.0097037 | 0.8166 | 0.0042203 | 0.8166 | 0.0058129
|  |  | 32532 | 0.99507 | 0.99943 | 0.00051456 | 0.99995 | 0.011879 | 0.99995 | 0.097258 |  |  | 139146 | 0.98607 | 0.98664 | 0.0011334 | 0.98604 | 0.0050759 | 0.98603 | 0.0065687 |  |  | 9840 | 0.90321 | 0.96702 | 0.002764 | 0.9063 | 0.0058575 | 0.90631 | 0.006009 |  |  | 181680 | 0.9313 | 0.91505 | 0.0074659 | 0.94475 | 0.011764 | 0.94475 | 0.0085469 |  |  | 482460 | 0.92861 | 0.86787 | 0.012489 | 0.93724 | 0.0089636 | 0.93725 | 0.0094565 |  |  | 440260 | 0.81364 | 0.70357 | 0.0097037 | 0.81664 | 0.0042192 | 0.81664 | 0.0058116
|  |  | 32652 | 0.99507 | 0.99943 | 0.00051456 | 0.99995 | 0.011879 | 0.99995 | 0.097258 |  |  | 139446 | 0.98511 | 0.98664 | 0.0011334 | 0.98607 | 0.0050754 | 0.98606 | 0.0065685 |  |  | 9900 | 0.90213 | 0.96702 | 0.002764 | 0.90633 | 0.0058577 | 0.90634 | 0.0060095 |  |  | 181980 | 0.9313 | 0.91505 | 0.0074659 | 0.94485 | 0.011761 | 0.94486 | 0.0085442 |  |  | 482760 | 0.91966 | 0.86787 | 0.012489 | 0.9373 | 0.0089638 | 0.93731 | 0.0094553 |  |  | 440560 | 0.81581 | 0.70357 | 0.0097037 | 0.81668 | 0.0042181 | 0.81668 | 0.0058102
|  |  | 32772 | 0.99596 | 0.99943 | 0.00051456 | 0.99995 | 0.011879 | 0.99995 | 0.097258 |  |  | 139746 | 0.98511 | 0.98664 | 0.0011334 | 0.9861 | 0.0050748 | 0.98609 | 0.0065683 |  |  | 9960 | 0.90213 | 0.96702 | 0.002764 | 0.90636 | 0.005858 | 0.90637 | 0.0060099 |  |  | 182280 | 0.93298 | 0.91505 | 0.0074659 | 0.94496 | 0.011758 | 0.94497 | 0.0085414 |  |  | 483060 | 0.91966 | 0.86787 | 0.012489 | 0.93736 | 0.008964 | 0.93737 | 0.009454 |  |  | 440860 | 0.81146 | 0.70357 | 0.0097037 | 0.81672 | 0.004217 | 0.81672 | 0.0058089
|  |  | 32892 | 0.99596 | 0.99943 | 0.00051456 | 0.99995 | 0.011879 | 0.99995 | 0.097258 |  |  | 140046 | 0.98703 | 0.98664 | 0.0011334 | 0.98613 | 0.0050742 | 0.98612 | 0.006568 |  |  | 10020 | 0.90213 | 0.96702 | 0.002764 | 0.90639 | 0.0058583 | 0.9064 | 0.0060103 |  |  | 182580 | 0.93466 | 0.91505 | 0.0074659 | 0.94506 | 0.011755 | 0.94507 | 0.0085387 |  |  | 483360 | 0.91742 | 0.86787 | 0.012489 | 0.93742 | 0.0089641 | 0.93742 | 0.0094528 |  |  | 441160 | 0.82234 | 0.70357 | 0.0097037 | 0.81676 | 0.0042159 | 0.81676 | 0.0058076
|  |  | 33012 | 0.99596 | 0.99943 | 0.00051456 | 0.99995 | 0.011879 | 0.99995 | 0.097258 |  |  | 140346 | 0.98607 | 0.98664 | 0.0011334 | 0.98616 | 0.0050735 | 0.98615 | 0.0065678 |  |  | 10080 | 0.90429 | 0.96702 | 0.002764 | 0.90642 | 0.0058585 | 0.90642 | 0.0060108 |  |  | 182880 | 0.9313 | 0.91505 | 0.0074659 | 0.94517 | 0.011752 | 0.94518 | 0.008536 |  |  | 483660 | 0.92413 | 0.86787 | 0.012489 | 0.93748 | 0.0089643 | 0.93748 | 0.0094516 |  |  | 441460 | 0.81146 | 0.70357 | 0.0097037 | 0.81681 | 0.0042148 | 0.8168 | 0.0058062
|  |  | 33132 | 0.99596 | 0.99943 | 0.00051456 | 0.99995 | 0.011879 | 0.99995 | 0.097258 |  |  | 140646 | 0.98511 | 0.98664 | 0.0011334 | 0.98618 | 0.0050729 | 0.98618 | 0.0065675 |  |  | 10140 | 0.90321 | 0.96702 | 0.002764 | 0.90645 | 0.0058588 | 0.90645 | 0.0060112 |  |  | 183180 | 0.93466 | 0.91505 | 0.0074659 | 0.94527 | 0.011749 | 0.94528 | 0.0085333 |  |  | 483960 | 0.9219 | 0.86787 | 0.012489 | 0.93753 | 0.0089645 | 0.93754 | 0.0094504 |  |  | 441760 | 0.81799 | 0.70357 | 0.0097037 | 0.81685 | 0.0042137 | 0.81684 | 0.0058049
|  |  | 33252 | 0.99507 | 0.99943 | 0.00051456 | 0.99995 | 0.011879 | 0.99995 | 0.097258 |  |  | 140946 | 0.98511 | 0.98664 | 0.0011334 | 0.98621 | 0.0050723 | 0.9862 | 0.0065672 |  |  | 10200 | 0.90321 | 0.96702 | 0.002764 | 0.90648 | 0.0058591 | 0.90648 | 0.0060117 |  |  | 183480 | 0.93634 | 0.91505 | 0.0074659 | 0.94538 | 0.011745 | 0.94538 | 0.0085305 |  |  | 484260 | 0.9219 | 0.86787 | 0.012489 | 0.93759 | 0.0089647 | 0.9376 | 0.0094491 |  |  | 442060 | 0.82016 | 0.70357 | 0.0097037 | 0.81689 | 0.0042126 | 0.81688 | 0.0058036
|  |  | 33372 | 0.99596 | 0.99943 | 0.00051456 | 0.99995 | 0.011879 | 0.99995 | 0.097258 |  |  | 141246 | 0.98511 | 0.98664 | 0.0011334 | 0.98624 | 0.0050716 | 0.98623 | 0.0065669 |  |  | 10260 | 0.90429 | 0.96702 | 0.002764 | 0.90651 | 0.0058594 | 0.90651 | 0.0060121 |  |  | 183780 | 0.93466 | 0.91505 | 0.0074659 | 0.94548 | 0.011742 | 0.94549 | 0.0085278 |  |  | 484560 | 0.91742 | 0.86787 | 0.012489 | 0.93765 | 0.0089649 | 0.93766 | 0.0094479 |  |  | 442360 | 0.81364 | 0.70357 | 0.0097037 | 0.81693 | 0.0042115 | 0.81692 | 0.0058023
|  |  | 33492 | 0.99686 | 0.99943 | 0.00051456 | 0.99995 | 0.011879 | 0.99995 | 0.097258 |  |  | 141546 | 0.98415 | 0.98664 | 0.0011334 | 0.98627 | 0.005071 | 0.98626 | 0.0065666 |  |  | 10320 | 0.90321 | 0.96702 | 0.002764 | 0.90654 | 0.0058596 | 0.90654 | 0.0060125 |  |  | 184080 | 0.93298 | 0.91505 | 0.0074659 | 0.94559 | 0.011739 | 0.94559 | 0.0085251 |  |  | 484860 | 0.9219 | 0.86787 | 0.012489 | 0.93771 | 0.0089651 | 0.93771 | 0.0094467 |  |  | 442660 | 0.81581 | 0.70357 | 0.0097037 | 0.81697 | 0.0042104 | 0.81696 | 0.0058009
|  |  | 33612 | 0.99686 | 0.99943 | 0.00051456 | 0.99995 | 0.011879 | 0.99995 | 0.097258 |  |  | 141846 | 0.98511 | 0.98664 | 0.0011334 | 0.9863 | 0.0050703 | 0.98629 | 0.0065663 |  |  | 10380 | 0.90537 | 0.96702 | 0.002764 | 0.90657 | 0.0058599 | 0.90657 | 0.006013 |  |  | 184380 | 0.93466 | 0.91505 | 0.0074659 | 0.94569 | 0.011736 | 0.9457 | 0.0085223 |  |  | 485160 | 0.92413 | 0.86787 | 0.012489 | 0.93777 | 0.0089653 | 0.93777 | 0.0094454 |  |  | 442960 | 0.81146 | 0.70357 | 0.0097037 | 0.81701 | 0.0042093 | 0.817 | 0.0057996
|  |  | 33732 | 0.99686 | 0.99943 | 0.00051456 | 0.99995 | 0.011879 | 0.99995 | 0.097258 |  |  | 142146 | 0.98511 | 0.98664 | 0.0011334 | 0.98632 | 0.0050697 | 0.98632 | 0.006566 |  |  | 10440 | 0.90537 | 0.96702 | 0.002764 | 0.9066 | 0.0058602 | 0.9066 | 0.0060134 |  |  | 184680 | 0.93634 | 0.91505 | 0.0074659 | 0.94579 | 0.011733 | 0.9458 | 0.0085196 |  |  | 485460 | 0.9219 | 0.86787 | 0.012489 | 0.93782 | 0.0089655 | 0.93783 | 0.0094442 |  |  | 443260 | 0.81799 | 0.70357 | 0.0097037 | 0.81705 | 0.0042082 | 0.81704 | 0.0057983
|  |  | 33852 | 0.99686 | 0.99943 | 0.00051456 | 0.99995 | 0.011879 | 0.99995 | 0.097258 |  |  | 142446 | 0.98607 | 0.98664 | 0.0011334 | 0.98635 | 0.005069 | 0.98634 | 0.0065657 |  |  | 10500 | 0.90321 | 0.96702 | 0.002764 | 0.90663 | 0.0058605 | 0.90663 | 0.0060139 |  |  | 184980 | 0.93298 | 0.91505 | 0.0074659 | 0.9459 | 0.01173 | 0.9459 | 0.0085168 |  |  | 485760 | 0.92637 | 0.86787 | 0.012489 | 0.93788 | 0.0089656 | 0.93789 | 0.009443 |  |  | 443560 | 0.81364 | 0.70357 | 0.0097037 | 0.81709 | 0.0042071 | 0.81709 | 0.005797
|  |  | 33972 | 0.99596 | 0.99943 | 0.00051456 | 0.99995 | 0.011879 | 0.99995 | 0.097258 |  |  | 142746 | 0.98511 | 0.98664 | 0.0011334 | 0.98638 | 0.0050683 | 0.98637 | 0.0065653 |  |  | 10560 | 0.90645 | 0.96702 | 0.002764 | 0.90666 | 0.0058608 | 0.90666 | 0.0060144 |  |  | 185280 | 0.93298 | 0.91505 | 0.0074659 | 0.946 | 0.011727 | 0.94601 | 0.0085141 |  |  | 486060 | 0.9219 | 0.86787 | 0.012489 | 0.93794 | 0.0089658 | 0.93795 | 0.0094417 |  |  | 443860 | 0.81146 | 0.70357 | 0.0097037 | 0.81713 | 0.004206 | 0.81713 | 0.0057957
|  |  | 34092 | 0.99596 | 0.99943 | 0.00051456 | 0.99995 | 0.011879 | 0.99995 | 0.097258 |  |  | 143046 | 0.98607 | 0.98664 | 0.0011334 | 0.98641 | 0.0050676 | 0.9864 | 0.0065649 |  |  | 10620 | 0.90321 | 0.96702 | 0.002764 | 0.90669 | 0.0058611 | 0.90669 | 0.0060148 |  |  | 185580 | 0.93802 | 0.91505 | 0.0074659 | 0.9461 | 0.011724 | 0.94611 | 0.0085113 |  |  | 486360 | 0.9219 | 0.86787 | 0.012489 | 0.938 | 0.008966 | 0.938 | 0.0094405 |  |  | 444160 | 0.81364 | 0.70357 | 0.0097037 | 0.81717 | 0.0042049 | 0.81717 | 0.0057943
|  |  | 34212 | 0.99596 | 0.99943 | 0.00051456 | 0.99995 | 0.011879 | 0.99995 | 0.097258 |  |  | 143346 | 0.98415 | 0.98664 | 0.0011334 | 0.98643 | 0.0050669 | 0.98643 | 0.0065646 |  |  | 10680 | 0.90429 | 0.96702 | 0.002764 | 0.90671 | 0.0058613 | 0.90672 | 0.0060153 |  |  | 185880 | 0.93634 | 0.91505 | 0.0074659 | 0.94621 | 0.011721 | 0.94621 | 0.0085086 |  |  | 486660 | 0.91966 | 0.86787 | 0.012489 | 0.93806 | 0.0089662 | 0.93806 | 0.0094393 |  |  | 444460 | 0.81799 | 0.70357 | 0.0097037 | 0.81721 | 0.0042039 | 0.81721 | 0.005793
|  |  | 34332 | 0.99596 | 0.99943 | 0.00051456 | 0.99995 | 0.011879 | 0.99995 | 0.097258 |  |  | 143646 | 0.98607 | 0.98664 | 0.0011334 | 0.98646 | 0.0050662 | 0.98645 | 0.0065642 |  |  | 10740 | 0.90537 | 0.96702 | 0.002764 | 0.90674 | 0.0058616 | 0.90675 | 0.0060157 |  |  | 186180 | 0.93466 | 0.91505 | 0.0074659 | 0.94631 | 0.011718 | 0.94631 | 0.0085058 |  |  | 486960 | 0.92413 | 0.86787 | 0.012489 | 0.93811 | 0.0089664 | 0.93812 | 0.009438 |  |  | 444760 | 0.81799 | 0.70357 | 0.0097037 | 0.81725 | 0.0042028 | 0.81725 | 0.0057917
|  |  | 34452 | 0.99507 | 0.99943 | 0.00051456 | 0.99995 | 0.011879 | 0.99995 | 0.097258 |  |  | 143946 | 0.98607 | 0.98664 | 0.0011334 | 0.98649 | 0.0050654 | 0.98648 | 0.0065638 |  |  | 10800 | 0.90537 | 0.96702 | 0.002764 | 0.90677 | 0.0058619 | 0.90678 | 0.0060162 |  |  | 186480 | 0.93466 | 0.91505 | 0.0074659 | 0.94641 | 0.011715 | 0.94641 | 0.008503 |  |  | 487260 | 0.92637 | 0.86787 | 0.012489 | 0.93817 | 0.0089666 | 0.93818 | 0.0094368 |  |  | 445060 | 0.82016 | 0.70357 | 0.0097037 | 0.81729 | 0.0042017 | 0.81729 | 0.0057904
|  |  | 34572 | 0.99686 | 0.99943 | 0.00051456 | 0.99995 | 0.011879 | 0.99995 | 0.097258 |  |  | 144246 | 0.98607 | 0.98664 | 0.0011334 | 0.98652 | 0.0050647 | 0.98651 | 0.0065634 |  |  | 10860 | 0.90537 | 0.96702 | 0.002764 | 0.9068 | 0.0058622 | 0.90681 | 0.0060167 |  |  | 186780 | 0.93298 | 0.91505 | 0.0074659 | 0.94651 | 0.011712 | 0.94652 | 0.0085003 |  |  | 487560 | 0.9219 | 0.86787 | 0.012489 | 0.93823 | 0.0089667 | 0.93823 | 0.0094356 |  |  | 445360 | 0.81581 | 0.70357 | 0.0097037 | 0.81733 | 0.0042006 | 0.81733 | 0.0057891
|  |  | 34692 | 0.99596 | 0.99943 | 0.00051456 | 0.99995 | 0.011879 | 0.99995 | 0.097258 |  |  | 144546 | 0.98607 | 0.98664 | 0.0011334 | 0.98654 | 0.005064 | 0.98654 | 0.006563 |  |  | 10920 | 0.90537 | 0.96702 | 0.002764 | 0.90683 | 0.0058625 | 0.90684 | 0.0060171 |  |  | 187080 | 0.93466 | 0.91505 | 0.0074659 | 0.94661 | 0.011708 | 0.94662 | 0.0084975 |  |  | 487860 | 0.92413 | 0.86787 | 0.012489 | 0.93829 | 0.0089669 | 0.93829 | 0.0094343 |  |  | 445660 | 0.81364 | 0.70357 | 0.0097037 | 0.81737 | 0.0041995 | 0.81737 | 0.0057878
|  |  | 34812 | 0.99596 | 0.99943 | 0.00051456 | 0.99995 | 0.011879 | 0.99995 | 0.097258 |  |  | 144846 | 0.98607 | 0.98664 | 0.0011334 | 0.98657 | 0.0050632 | 0.98656 | 0.0065626 |  |  | 10980 | 0.90537 | 0.96702 | 0.002764 | 0.90686 | 0.0058628 | 0.90686 | 0.0060176 |  |  | 187380 | 0.93298 | 0.91505 | 0.0074659 | 0.94671 | 0.011705 | 0.94672 | 0.0084947 |  |  | 488160 | 0.9219 | 0.86787 | 0.012489 | 0.93834 | 0.0089671 | 0.93835 | 0.0094331 |  |  | 445960 | 0.81581 | 0.70357 | 0.0097037 | 0.81741 | 0.0041985 | 0.81741 | 0.0057865
|  |  | 34932 | 0.99507 | 0.99943 | 0.00051456 | 0.99995 | 0.011879 | 0.99995 | 0.097258 |  |  | 145146 | 0.98607 | 0.98664 | 0.0011334 | 0.9866 | 0.0050624 | 0.98659 | 0.0065622 |  |  | 11040 | 0.90429 | 0.96702 | 0.002764 | 0.90689 | 0.0058631 | 0.90689 | 0.0060181 |  |  | 187680 | 0.9313 | 0.91505 | 0.0074659 | 0.94681 | 0.011702 | 0.94682 | 0.0084919 |  |  | 488460 | 0.92413 | 0.86787 | 0.012489 | 0.9384 | 0.0089673 | 0.93841 | 0.0094319 |  |  | 446260 | 0.81581 | 0.70357 | 0.0097037 | 0.81745 | 0.0041974 | 0.81744 | 0.0057852
|  |  | 35052 | 0.99596 | 0.99943 | 0.00051456 | 0.99995 | 0.011879 | 0.99995 | 0.097258 |  |  | 145446 | 0.98607 | 0.98664 | 0.0011334 | 0.98663 | 0.0050617 | 0.98662 | 0.0065617 |  |  | 11100 | 0.90429 | 0.96702 | 0.002764 | 0.90692 | 0.0058634 | 0.90692 | 0.0060186 |  |  | 187980 | 0.93466 | 0.91505 | 0.0074659 | 0.94691 | 0.011699 | 0.94692 | 0.0084892 |  |  | 488760 | 0.92637 | 0.86787 | 0.012489 | 0.93846 | 0.0089675 | 0.93846 | 0.0094306 |  |  | 446560 | 0.82234 | 0.70357 | 0.0097037 | 0.81749 | 0.0041963 | 0.81748 | 0.0057839
|  |  | 35172 | 0.99596 | 0.99943 | 0.00051456 | 0.99995 | 0.011879 | 0.99995 | 0.097258 |  |  | 145746 | 0.98703 | 0.98664 | 0.0011334 | 0.98665 | 0.0050609 | 0.98664 | 0.0065613 |  |  | 11160 | 0.90645 | 0.96702 | 0.002764 | 0.90695 | 0.0058637 | 0.90695 | 0.006019 |  |  | 188280 | 0.93802 | 0.91505 | 0.0074659 | 0.94701 | 0.011696 | 0.94702 | 0.0084864 |  |  | 489060 | 0.9219 | 0.86787 | 0.012489 | 0.93851 | 0.0089677 | 0.93852 | 0.0094294 |  |  | 446860 | 0.83104 | 0.70357 | 0.0097037 | 0.81753 | 0.0041952 | 0.81752 | 0.0057826
|  |  | 35292 | 0.99686 | 0.99943 | 0.00051456 | 0.99995 | 0.011879 | 0.99995 | 0.097258 |  |  | 146046 | 0.98607 | 0.98664 | 0.0011334 | 0.98668 | 0.0050601 | 0.98667 | 0.0065608 |  |  | 11220 | 0.90537 | 0.96702 | 0.002764 | 0.90698 | 0.005864 | 0.90698 | 0.0060195 |  |  | 188580 | 0.93466 | 0.91505 | 0.0074659 | 0.94711 | 0.011693 | 0.94712 | 0.0084836 |  |  | 489360 | 0.91966 | 0.86787 | 0.012489 | 0.93857 | 0.0089678 | 0.93858 | 0.0094282 |  |  | 447160 | 0.81799 | 0.70357 | 0.0097037 | 0.81757 | 0.0041942 | 0.81756 | 0.0057813
|  |  | 35412 | 0.99686 | 0.99943 | 0.00051456 | 0.99995 | 0.011879 | 0.99995 | 0.097258 |  |  | 146346 | 0.98511 | 0.98664 | 0.0011334 | 0.98671 | 0.0050593 | 0.9867 | 0.0065603 |  |  | 11280 | 0.90537 | 0.96702 | 0.002764 | 0.90701 | 0.0058643 | 0.90701 | 0.00602 |  |  | 188880 | 0.93466 | 0.91505 | 0.0074659 | 0.94721 | 0.01169 | 0.94722 | 0.0084808 |  |  | 489660 | 0.91966 | 0.86787 | 0.012489 | 0.93863 | 0.008968 | 0.93863 | 0.0094269 |  |  | 447460 | 0.81581 | 0.70357 | 0.0097037 | 0.81761 | 0.0041931 | 0.8176 | 0.00578
|  |  | 35532 | 0.99596 | 0.99943 | 0.00051456 | 0.99995 | 0.011879 | 0.99995 | 0.097258 |  |  | 146646 | 0.98703 | 0.98664 | 0.0011334 | 0.98673 | 0.0050585 | 0.98672 | 0.0065599 |  |  | 11340 | 0.90537 | 0.96702 | 0.002764 | 0.90704 | 0.0058646 | 0.90704 | 0.0060205 |  |  | 189180 | 0.93466 | 0.91505 | 0.0074659 | 0.94731 | 0.011687 | 0.94732 | 0.008478 |  |  | 489960 | 0.92413 | 0.86787 | 0.012489 | 0.93869 | 0.0089682 | 0.93869 | 0.0094257 |  |  | 447760 | 0.81799 | 0.70357 | 0.0097037 | 0.81765 | 0.004192 | 0.81764 | 0.0057787
|  |  | 35652 | 0.99596 | 0.99943 | 0.00051456 | 0.99995 | 0.011879 | 0.99995 | 0.097258 |  |  | 146946 | 0.98607 | 0.98664 | 0.0011334 | 0.98676 | 0.0050577 | 0.98675 | 0.0065594 |  |  | 11400 | 0.90537 | 0.96702 | 0.002764 | 0.90707 | 0.0058649 | 0.90707 | 0.006021 |  |  | 189480 | 0.93466 | 0.91505 | 0.0074659 | 0.94741 | 0.011683 | 0.94742 | 0.0084752 |  |  | 490260 | 0.92413 | 0.86787 | 0.012489 | 0.93874 | 0.0089684 | 0.93875 | 0.0094245 |  |  | 448060 | 0.82016 | 0.70357 | 0.0097037 | 0.81769 | 0.004191 | 0.81768 | 0.0057774
|  |  | 35772 | 0.99686 | 0.99943 | 0.00051456 | 0.99995 | 0.011879 | 0.99995 | 0.097258 |  |  | 147246 | 0.98607 | 0.98664 | 0.0011334 | 0.98679 | 0.0050569 | 0.98678 | 0.0065589 |  |  | 11460 | 0.90537 | 0.96702 | 0.002764 | 0.9071 | 0.0058652 | 0.9071 | 0.0060214 |  |  | 189780 | 0.93634 | 0.91505 | 0.0074659 | 0.94751 | 0.01168 | 0.94752 | 0.0084724 |  |  | 490560 | 0.9219 | 0.86787 | 0.012489 | 0.9388 | 0.0089685 | 0.93881 | 0.0094233 |  |  | 448360 | 0.82451 | 0.70357 | 0.0097037 | 0.81772 | 0.0041899 | 0.81772 | 0.0057762
|  |  | 35892 | 0.99596 | 0.99943 | 0.00051456 | 0.99995 | 0.011879 | 0.99995 | 0.097258 |  |  | 147546 | 0.98511 | 0.98664 | 0.0011334 | 0.98681 | 0.005056 | 0.9868 | 0.0065584 |  |  | 11520 | 0.90645 | 0.96702 | 0.002764 | 0.90712 | 0.0058655 | 0.90713 | 0.0060219 |  |  | 190080 | 0.93634 | 0.91505 | 0.0074659 | 0.94761 | 0.011677 | 0.94761 | 0.0084696 |  |  | 490860 | 0.92413 | 0.86787 | 0.012489 | 0.93886 | 0.0089687 | 0.93886 | 0.009422 |  |  | 448660 | 0.82016 | 0.70357 | 0.0097037 | 0.81776 | 0.0041888 | 0.81776 | 0.0057749
|  |  | 36012 | 0.99596 | 0.99943 | 0.00051456 | 0.99995 | 0.011879 | 0.99995 | 0.097258 |  |  | 147846 | 0.98703 | 0.98664 | 0.0011334 | 0.98684 | 0.0050552 | 0.98683 | 0.0065579 |  |  | 11580 | 0.90645 | 0.96702 | 0.002764 | 0.90715 | 0.0058658 | 0.90716 | 0.0060224 |  |  | 190380 | 0.93466 | 0.91505 | 0.0074659 | 0.94771 | 0.011674 | 0.94771 | 0.0084668 |  |  | 491160 | 0.9219 | 0.86787 | 0.012489 | 0.93891 | 0.0089689 | 0.93892 | 0.0094208 |  |  | 448960 | 0.81364 | 0.70357 | 0.0097037 | 0.8178 | 0.0041878 | 0.8178 | 0.0057736
|  |  | 36132 | 0.99596 | 0.99943 | 0.00051456 | 0.99995 | 0.011879 | 0.99995 | 0.097258 |  |  | 148146 | 0.98607 | 0.98664 | 0.0011334 | 0.98687 | 0.0050544 | 0.98686 | 0.0065573 |  |  | 11640 | 0.90645 | 0.96702 | 0.002764 | 0.90718 | 0.0058661 | 0.90719 | 0.0060229 |  |  | 190680 | 0.93634 | 0.91505 | 0.0074659 | 0.9478 | 0.011671 | 0.94781 | 0.008464 |  |  | 491460 | 0.92413 | 0.86787 | 0.012489 | 0.93897 | 0.0089691 | 0.93898 | 0.0094196 |  |  | 449260 | 0.82016 | 0.70357 | 0.0097037 | 0.81784 | 0.0041867 | 0.81784 | 0.0057723
|  |  | 36252 | 0.99596 | 0.99943 | 0.00051456 | 0.99995 | 0.011879 | 0.99995 | 0.097258 |  |  | 148446 | 0.98511 | 0.98664 | 0.0011334 | 0.98689 | 0.0050535 | 0.98688 | 0.0065568 |  |  | 11700 | 0.90537 | 0.96702 | 0.002764 | 0.90721 | 0.0058664 | 0.90722 | 0.0060234 |  |  | 190980 | 0.93466 | 0.91505 | 0.0074659 | 0.9479 | 0.011668 | 0.94791 | 0.0084612 |  |  | 491760 | 0.9219 | 0.86787 | 0.012489 | 0.93903 | 0.0089693 | 0.93903 | 0.0094183 |  |  | 449560 | 0.82016 | 0.70357 | 0.0097037 | 0.81788 | 0.0041856 | 0.81788 | 0.005771
|  |  | 36372 | 0.99596 | 0.99943 | 0.00051456 | 0.99995 | 0.011879 | 0.99995 | 0.097258 |  |  | 148746 | 0.98607 | 0.98664 | 0.0011334 | 0.98692 | 0.0050526 | 0.98691 | 0.0065562 |  |  | 11760 | 0.90645 | 0.96702 | 0.002764 | 0.90724 | 0.0058667 | 0.90724 | 0.0060239 |  |  | 191280 | 0.93634 | 0.91505 | 0.0074659 | 0.948 | 0.011665 | 0.94801 | 0.0084584 |  |  | 492060 | 0.91966 | 0.86787 | 0.012489 | 0.93908 | 0.0089694 | 0.93909 | 0.0094171 |  |  | 449860 | 0.82234 | 0.70357 | 0.0097037 | 0.81792 | 0.0041846 | 0.81792 | 0.0057697
|  |  | 36492 | 0.99775 | 0.99943 | 0.00051456 | 0.99995 | 0.011879 | 0.99995 | 0.097258 |  |  | 149046 | 0.98703 | 0.98664 | 0.0011334 | 0.98694 | 0.0050518 | 0.98694 | 0.0065557 |  |  | 11820 | 0.90645 | 0.96702 | 0.002764 | 0.90727 | 0.005867 | 0.90727 | 0.0060244 |  |  | 191580 | 0.93634 | 0.91505 | 0.0074659 | 0.9481 | 0.011662 | 0.9481 | 0.0084556 |  |  | 492360 | 0.91966 | 0.86787 | 0.012489 | 0.93914 | 0.0089696 | 0.93915 | 0.0094159 |  |  | 450160 | 0.81364 | 0.70357 | 0.0097037 | 0.81796 | 0.0041835 | 0.81795 | 0.0057685
|  |  | 36612 | 0.99775 | 0.99943 | 0.00051456 | 0.99995 | 0.011879 | 0.99995 | 0.097258 |  |  | 149346 | 0.98607 | 0.98664 | 0.0011334 | 0.98697 | 0.0050509 | 0.98696 | 0.0065551 |  |  | 11880 | 0.90753 | 0.96702 | 0.002764 | 0.9073 | 0.0058673 | 0.9073 | 0.0060249 |  |  | 191880 | 0.93634 | 0.91505 | 0.0074659 | 0.94819 | 0.011658 | 0.9482 | 0.0084528 |  |  | 492660 | 0.9219 | 0.86787 | 0.012489 | 0.9392 | 0.0089698 | 0.9392 | 0.0094146 |  |  | 450460 | 0.81799 | 0.70357 | 0.0097037 | 0.818 | 0.0041825 | 0.81799 | 0.0057672
|  |  | 36732 | 0.99596 | 0.99943 | 0.00051456 | 0.99995 | 0.011879 | 0.99995 | 0.097258 |  |  | 149646 | 0.98703 | 0.98664 | 0.0011334 | 0.987 | 0.00505 | 0.98699 | 0.0065546 |  |  | 11940 | 0.90753 | 0.96702 | 0.002764 | 0.90733 | 0.0058676 | 0.90733 | 0.0060254 |  |  | 192180 | 0.93466 | 0.91505 | 0.0074659 | 0.94829 | 0.011655 | 0.9483 | 0.00845 |  |  | 492960 | 0.9219 | 0.86787 | 0.012489 | 0.93925 | 0.0089699 | 0.93926 | 0.0094134 |  |  | 450760 | 0.81799 | 0.70357 | 0.0097037 | 0.81804 | 0.0041814 | 0.81803 | 0.0057659
|  |  | 36852 | 0.99417 | 0.99943 | 0.00051456 | 0.99995 | 0.011879 | 0.99995 | 0.097258 |  |  | 149946 | 0.98799 | 0.98664 | 0.0011334 | 0.98702 | 0.0050491 | 0.98701 | 0.006554 |  |  | 12000 | 0.90645 | 0.96702 | 0.002764 | 0.90736 | 0.005868 | 0.90736 | 0.0060259 |  |  | 192480 | 0.93634 | 0.91505 | 0.0074659 | 0.94839 | 0.011652 | 0.94839 | 0.0084472 |  |  | 493260 | 0.91966 | 0.86787 | 0.012489 | 0.93931 | 0.0089701 | 0.93931 | 0.0094122 |  |  | 451060 | 0.82016 | 0.70357 | 0.0097037 | 0.81808 | 0.0041804 | 0.81807 | 0.0057646
|  |  | 36972 | 0.99596 | 0.99943 | 0.00051456 | 0.99995 | 0.011879 | 0.99995 | 0.097258 |  |  | 150246 | 0.98799 | 0.98664 | 0.0011334 | 0.98705 | 0.0050482 | 0.98704 | 0.0065534 |  |  | 12060 | 0.90753 | 0.96702 | 0.002764 | 0.90739 | 0.0058683 | 0.90739 | 0.0060264 |  |  | 192780 | 0.9397 | 0.91505 | 0.0074659 | 0.94848 | 0.011649 | 0.94849 | 0.0084444 |  |  | 493560 | 0.91966 | 0.86787 | 0.012489 | 0.93936 | 0.0089703 | 0.93937 | 0.0094109 |  |  | 451360 | 0.82669 | 0.70357 | 0.0097037 | 0.81811 | 0.0041793 | 0.81811 | 0.0057634
|  |  | 37092 | 0.99686 | 0.99943 | 0.00051456 | 0.99995 | 0.011879 | 0.99995 | 0.097258 |  |  | 150546 | 0.98703 | 0.98664 | 0.0011334 | 0.98707 | 0.0050473 | 0.98707 | 0.0065528 |  |  | 12120 | 0.90645 | 0.96702 | 0.002764 | 0.90742 | 0.0058686 | 0.90742 | 0.0060269 |  |  | 193080 | 0.93634 | 0.91505 | 0.0074659 | 0.94858 | 0.011646 | 0.94858 | 0.0084416 |  |  | 493860 | 0.91742 | 0.86787 | 0.012489 | 0.93942 | 0.0089705 | 0.93943 | 0.0094097 |  |  | 451660 | 0.82016 | 0.70357 | 0.0097037 | 0.81815 | 0.0041783 | 0.81815 | 0.0057621
|  |  | 37212 | 0.99775 | 0.99943 | 0.00051456 | 0.99995 | 0.011879 | 0.99995 | 0.097258 |  |  | 150846 | 0.98607 | 0.98664 | 0.0011334 | 0.9871 | 0.0050464 | 0.98709 | 0.0065522 |  |  | 12180 | 0.90861 | 0.96702 | 0.002764 | 0.90744 | 0.0058689 | 0.90745 | 0.0060275 |  |  | 193380 | 0.93298 | 0.91505 | 0.0074659 | 0.94867 | 0.011643 | 0.94868 | 0.0084388 |  |  | 494160 | 0.91518 | 0.86787 | 0.012489 | 0.93948 | 0.0089706 | 0.93948 | 0.0094085 |  |  | 451960 | 0.82016 | 0.70357 | 0.0097037 | 0.81819 | 0.0041772 | 0.81819 | 0.0057608
|  |  | 37332 | 0.99596 | 0.99943 | 0.00051456 | 0.99995 | 0.011879 | 0.99995 | 0.097258 |  |  | 151146 | 0.98607 | 0.98664 | 0.0011334 | 0.98713 | 0.0050455 | 0.98712 | 0.0065516 |  |  | 12240 | 0.90861 | 0.96702 | 0.002764 | 0.90747 | 0.0058692 | 0.90748 | 0.006028 |  |  | 193680 | 0.9313 | 0.91505 | 0.0074659 | 0.94877 | 0.011639 | 0.94877 | 0.0084359 |  |  | 494460 | 0.91071 | 0.86787 | 0.012489 | 0.93953 | 0.0089708 | 0.93954 | 0.0094072 |  |  | 452260 | 0.82451 | 0.70357 | 0.0097037 | 0.81823 | 0.0041762 | 0.81822 | 0.0057596
|  |  | 37452 | 0.99596 | 0.99943 | 0.00051456 | 0.99995 | 0.011879 | 0.99995 | 0.097258 |  |  | 151446 | 0.98703 | 0.98664 | 0.0011334 | 0.98715 | 0.0050445 | 0.98714 | 0.0065509 |  |  | 12300 | 0.90861 | 0.96702 | 0.002764 | 0.9075 | 0.0058696 | 0.90751 | 0.0060285 |  |  | 193980 | 0.93466 | 0.91505 | 0.0074659 | 0.94886 | 0.011636 | 0.94887 | 0.0084331 |  |  | 494760 | 0.91071 | 0.86787 | 0.012489 | 0.93959 | 0.008971 | 0.93959 | 0.009406 |  |  | 452560 | 0.81799 | 0.70357 | 0.0097037 | 0.81827 | 0.0041751 | 0.81826 | 0.0057583
|  |  | 37572 | 0.99596 | 0.99943 | 0.00051456 | 0.99995 | 0.011879 | 0.99995 | 0.097258 |  |  | 151746 | 0.98703 | 0.98664 | 0.0011334 | 0.98718 | 0.0050436 | 0.98717 | 0.0065503 |  |  | 12360 | 0.91076 | 0.96702 | 0.002764 | 0.90753 | 0.0058699 | 0.90754 | 0.006029 |  |  | 194280 | 0.93466 | 0.91505 | 0.0074659 | 0.94896 | 0.011633 | 0.94896 | 0.0084303 |  |  | 495060 | 0.91294 | 0.86787 | 0.012489 | 0.93964 | 0.0089711 | 0.93965 | 0.0094048 |  |  | 452860 | 0.82234 | 0.70357 | 0.0097037 | 0.81831 | 0.0041741 | 0.8183 | 0.005757
|  |  | 37692 | 0.99686 | 0.99943 | 0.00051456 | 0.99995 | 0.011879 | 0.99995 | 0.097258 |  |  | 152046 | 0.98703 | 0.98664 | 0.0011334 | 0.9872 | 0.0050427 | 0.98719 | 0.0065497 |  |  | 12420 | 0.90861 | 0.96702 | 0.002764 | 0.90756 | 0.0058702 | 0.90756 | 0.0060295 |  |  | 194580 | 0.93634 | 0.91505 | 0.0074659 | 0.94905 | 0.01163 | 0.94906 | 0.0084275 |  |  | 495360 | 0.91966 | 0.86787 | 0.012489 | 0.9397 | 0.0089713 | 0.93971 | 0.0094036 |  |  | 453160 | 0.81799 | 0.70357 | 0.0097037 | 0.81834 | 0.004173 | 0.81834 | 0.0057558
|  |  | 37812 | 0.99596 | 0.99943 | 0.00051456 | 0.99995 | 0.011879 | 0.99995 | 0.097258 |  |  | 152346 | 0.98607 | 0.98664 | 0.0011334 | 0.98723 | 0.0050417 | 0.98722 | 0.006549 |  |  | 12480 | 0.90861 | 0.96702 | 0.002764 | 0.90759 | 0.0058705 | 0.90759 | 0.00603 |  |  | 194880 | 0.93466 | 0.91505 | 0.0074659 | 0.94915 | 0.011627 | 0.94915 | 0.0084246 |  |  | 495660 | 0.91518 | 0.86787 | 0.012489 | 0.93976 | 0.0089715 | 0.93976 | 0.0094023 |  |  | 453460 | 0.81799 | 0.70357 | 0.0097037 | 0.81838 | 0.004172 | 0.81838 | 0.0057545
|  |  | 37932 | 0.99686 | 0.99943 | 0.00051456 | 0.99995 | 0.011879 | 0.99995 | 0.097258 |  |  | 152646 | 0.98703 | 0.98664 | 0.0011334 | 0.98725 | 0.0050408 | 0.98725 | 0.0065483 |  |  | 12540 | 0.90861 | 0.96702 | 0.002764 | 0.90762 | 0.0058709 | 0.90762 | 0.0060306 |  |  | 195180 | 0.93634 | 0.91505 | 0.0074659 | 0.94924 | 0.011624 | 0.94925 | 0.0084218 |  |  | 495960 | 0.91742 | 0.86787 | 0.012489 | 0.93981 | 0.0089717 | 0.93982 | 0.0094011 |  |  | 453760 | 0.82016 | 0.70357 | 0.0097037 | 0.81842 | 0.0041709 | 0.81842 | 0.0057533
|  |  | 38052 | 0.99596 | 0.99943 | 0.00051456 | 0.99995 | 0.011879 | 0.99995 | 0.097258 |  |  | 152946 | 0.98703 | 0.98664 | 0.0011334 | 0.98728 | 0.0050398 | 0.98727 | 0.0065477 |  |  | 12600 | 0.91076 | 0.96702 | 0.002764 | 0.90765 | 0.0058712 | 0.90765 | 0.0060311 |  |  | 195480 | 0.93802 | 0.91505 | 0.0074659 | 0.94934 | 0.01162 | 0.94934 | 0.008419 |  |  | 496260 | 0.91518 | 0.86787 | 0.012489 | 0.93987 | 0.0089718 | 0.93987 | 0.0093999 |  |  | 454060 | 0.82451 | 0.70357 | 0.0097037 | 0.81846 | 0.0041699 | 0.81845 | 0.005752
|  |  | 38172 | 0.99686 | 0.99943 | 0.00051456 | 0.99995 | 0.011879 | 0.99995 | 0.097258 |  |  | 153246 | 0.98607 | 0.98664 | 0.0011334 | 0.9873 | 0.0050388 | 0.9873 | 0.006547 |  |  | 12660 | 0.90968 | 0.96702 | 0.002764 | 0.90768 | 0.0058715 | 0.90768 | 0.0060316 |  |  | 195780 | 0.93466 | 0.91505 | 0.0074659 | 0.94943 | 0.011617 | 0.94943 | 0.0084162 |  |  | 496560 | 0.91518 | 0.86787 | 0.012489 | 0.93992 | 0.008972 | 0.93993 | 0.0093986 |  |  | 454360 | 0.82451 | 0.70357 | 0.0097037 | 0.8185 | 0.0041689 | 0.81849 | 0.0057508
|  |  | 38292 | 0.99596 | 0.99943 | 0.00051456 | 0.99995 | 0.011879 | 0.99995 | 0.097258 |  |  | 153546 | 0.98703 | 0.98664 | 0.0011334 | 0.98733 | 0.0050378 | 0.98732 | 0.0065463 |  |  | 12960 | 0.90968 | 0.96702 | 0.002764 | 0.90782 | 0.0058732 | 0.90783 | 0.0060343 |  |  | 196080 | 0.93298 | 0.91505 | 0.0074659 | 0.94952 | 0.011614 | 0.94953 | 0.0084133 |  |  | 496860 | 0.91518 | 0.86787 | 0.012489 | 0.93998 | 0.0089722 | 0.93998 | 0.0093974 |  |  | 454660 | 0.82016 | 0.70357 | 0.0097037 | 0.81853 | 0.0041678 | 0.81853 | 0.0057495
|  |  | 38412 | 0.99507 | 0.99943 | 0.00051456 | 0.99995 | 0.011879 | 0.99995 | 0.097258 |  |  | 153846 | 0.98799 | 0.98664 | 0.0011334 | 0.98735 | 0.0050368 | 0.98735 | 0.0065456 |  |  | 13260 | 0.91076 | 0.96702 | 0.002764 | 0.90797 | 0.0058749 | 0.90797 | 0.006037 |  |  | 196380 | 0.93466 | 0.91505 | 0.0074659 | 0.94962 | 0.011611 | 0.94962 | 0.0084105 |  |  | 497160 | 0.91742 | 0.86787 | 0.012489 | 0.94003 | 0.0089723 | 0.94004 | 0.0093962 |  |  | 454960 | 0.82669 | 0.70357 | 0.0097037 | 0.81857 | 0.0041668 | 0.81857 | 0.0057483
|  |  | 38532 | 0.99686 | 0.99943 | 0.00051456 | 0.99995 | 0.011879 | 0.99995 | 0.097258 |  |  | 154146 | 0.98607 | 0.98664 | 0.0011334 | 0.98738 | 0.0050359 | 0.98737 | 0.0065449 |  |  | 13560 | 0.91184 | 0.96702 | 0.002764 | 0.90811 | 0.0058766 | 0.90811 | 0.0060398 |  |  | 196680 | 0.93466 | 0.91505 | 0.0074659 | 0.94971 | 0.011608 | 0.94971 | 0.0084077 |  |  | 497460 | 0.91742 | 0.86787 | 0.012489 | 0.94009 | 0.0089725 | 0.94009 | 0.0093949 |  |  | 455260 | 0.82886 | 0.70357 | 0.0097037 | 0.81861 | 0.0041658 | 0.81861 | 0.005747
|  |  | 38652 | 0.99775 | 0.99943 | 0.00051456 | 0.99995 | 0.011879 | 0.99995 | 0.097258 |  |  | 154446 | 0.98703 | 0.98664 | 0.0011334 | 0.9874 | 0.0050349 | 0.9874 | 0.0065442 |  |  | 13860 | 0.91184 | 0.96702 | 0.002764 | 0.90826 | 0.0058783 | 0.90826 | 0.0060426 |  |  | 196980 | 0.9397 | 0.91505 | 0.0074659 | 0.9498 | 0.011605 | 0.94981 | 0.0084049 |  |  | 497760 | 0.91071 | 0.86787 | 0.012489 | 0.94014 | 0.0089727 | 0.94015 | 0.0093937 |  |  | 455560 | 0.82234 | 0.70357 | 0.0097037 | 0.81865 | 0.0041647 | 0.81864 | 0.0057458
|  |  | 38772 | 0.99686 | 0.99943 | 0.00051456 | 0.99995 | 0.011879 | 0.99995 | 0.097258 |  |  | 154746 | 0.98895 | 0.98664 | 0.0011334 | 0.98743 | 0.0050338 | 0.98742 | 0.0065435 |  |  | 14160 | 0.91292 | 0.96702 | 0.002764 | 0.9084 | 0.0058801 | 0.9084 | 0.0060454 |  |  | 197280 | 0.93802 | 0.91505 | 0.0074659 | 0.94989 | 0.011601 | 0.9499 | 0.008402 |  |  | 498060 | 0.91518 | 0.86787 | 0.012489 | 0.9402 | 0.0089728 | 0.94021 | 0.0093925 |  |  | 455860 | 0.81581 | 0.70357 | 0.0097037 | 0.81868 | 0.0041637 | 0.81868 | 0.0057445
|  |  | 38892 | 0.99596 | 0.99943 | 0.00051456 | 0.99995 | 0.011879 | 0.99995 | 0.097258 |  |  | 155046 | 0.98799 | 0.98664 | 0.0011334 | 0.98745 | 0.0050328 | 0.98745 | 0.0065428 |  |  | 14460 | 0.91184 | 0.96702 | 0.002764 | 0.90854 | 0.005882 | 0.90855 | 0.0060483 |  |  | 197580 | 0.93634 | 0.91505 | 0.0074659 | 0.94998 | 0.011598 | 0.94999 | 0.0083992 |  |  | 498360 | 0.91966 | 0.86787 | 0.012489 | 0.94025 | 0.008973 | 0.94026 | 0.0093913 |  |  | 456160 | 0.83104 | 0.70357 | 0.0097037 | 0.81872 | 0.0041627 | 0.81872 | 0.0057433
|  |  | 39012 | 0.99596 | 0.99943 | 0.00051456 | 0.99995 | 0.011879 | 0.99995 | 0.097258 |  |  | 155346 | 0.98799 | 0.98664 | 0.0011334 | 0.98748 | 0.0050318 | 0.98747 | 0.006542 |  |  | 14760 | 0.91184 | 0.96702 | 0.002764 | 0.90869 | 0.0058838 | 0.90869 | 0.0060513 |  |  | 197880 | 0.93634 | 0.91505 | 0.0074659 | 0.95008 | 0.011595 | 0.95008 | 0.0083964 |  |  | 498660 | 0.91966 | 0.86787 | 0.012489 | 0.94031 | 0.0089732 | 0.94032 | 0.00939 |  |  | 456460 | 0.82234 | 0.70357 | 0.0097037 | 0.81876 | 0.0041617 | 0.81876 | 0.005742
|  |  | 39132 | 0.99507 | 0.99943 | 0.00051456 | 0.99995 | 0.011879 | 0.99995 | 0.097258 |  |  | 155646 | 0.98799 | 0.98664 | 0.0011334 | 0.9875 | 0.0050308 | 0.9875 | 0.0065413 |  |  | 15060 | 0.91184 | 0.96702 | 0.002764 | 0.90883 | 0.0058857 | 0.90883 | 0.0060543 |  |  | 198180 | 0.93298 | 0.91505 | 0.0074659 | 0.95017 | 0.011592 | 0.95017 | 0.0083935 |  |  | 498960 | 0.91518 | 0.86787 | 0.012489 | 0.94036 | 0.0089733 | 0.94037 | 0.0093888 |  |  | 456760 | 0.82451 | 0.70357 | 0.0097037 | 0.8188 | 0.0041606 | 0.81879 | 0.0057408
|  |  | 39252 | 0.99507 | 0.99943 | 0.00051456 | 0.99995 | 0.011879 | 0.99995 | 0.097258 |  |  | 155946 | 0.98799 | 0.98664 | 0.0011334 | 0.98753 | 0.0050297 | 0.98752 | 0.0065405 |  |  | 15360 | 0.914 | 0.96702 | 0.002764 | 0.90897 | 0.0058876 | 0.90898 | 0.0060573 |  |  | 198480 | 0.93802 | 0.91505 | 0.0074659 | 0.95026 | 0.011589 | 0.95026 | 0.0083907 |  |  | 499260 | 0.91294 | 0.86787 | 0.012489 | 0.94042 | 0.0089735 | 0.94043 | 0.0093876 |  |  | 457060 | 0.82016 | 0.70357 | 0.0097037 | 0.81883 | 0.0041596 | 0.81883 | 0.0057396
|  |  | 39372 | 0.99686 | 0.99943 | 0.00051456 | 0.99995 | 0.011879 | 0.99995 | 0.097258 |  |  | 156246 | 0.98703 | 0.98664 | 0.0011334 | 0.98755 | 0.0050287 | 0.98754 | 0.0065398 |  |  | 15660 | 0.91508 | 0.96702 | 0.002764 | 0.90912 | 0.0058895 | 0.90912 | 0.0060604 |  |  | 198780 | 0.93466 | 0.91505 | 0.0074659 | 0.95035 | 0.011585 | 0.95035 | 0.0083878 |  |  | 499560 | 0.91518 | 0.86787 | 0.012489 | 0.94047 | 0.0089736 | 0.94048 | 0.0093863 |  |  | 457360 | 0.82234 | 0.70357 | 0.0097037 | 0.81887 | 0.0041586 | 0.81887 | 0.0057383
|  |  | 39492 | 0.99686 | 0.99943 | 0.00051456 | 0.99995 | 0.011879 | 0.99995 | 0.097258 |  |  | 156546 | 0.98799 | 0.98664 | 0.0011334 | 0.98758 | 0.0050277 | 0.98757 | 0.006539 |  |  | 15960 | 0.914 | 0.96702 | 0.002764 | 0.90926 | 0.0058915 | 0.90926 | 0.0060636 |  |  | 199080 | 0.93634 | 0.91505 | 0.0074659 | 0.95044 | 0.011582 | 0.95045 | 0.008385 |  |  | 499860 | 0.91966 | 0.86787 | 0.012489 | 0.94053 | 0.0089738 | 0.94054 | 0.0093851 |  |  | 457660 | 0.82886 | 0.70357 | 0.0097037 | 0.81891 | 0.0041576 | 0.8189 | 0.0057371
|  |  | 39612 | 0.99686 | 0.99943 | 0.00051456 | 0.99995 | 0.011879 | 0.99995 | 0.097258 |  |  | 156846 | 0.98703 | 0.98664 | 0.0011334 | 0.9876 | 0.0050266 | 0.98759 | 0.0065382 |  |  | 16260 | 0.91616 | 0.96702 | 0.002764 | 0.9094 | 0.0058935 | 0.9094 | 0.0060667 |  |  | 199380 | 0.93466 | 0.91505 | 0.0074659 | 0.95053 | 0.011579 | 0.95054 | 0.0083822 |  |  | 500160 | 0.91071 | 0.86787 | 0.012489 | 0.94058 | 0.008974 | 0.94059 | 0.0093839 |  |  | 457960 | 0.82886 | 0.70357 | 0.0097037 | 0.81895 | 0.0041565 | 0.81894 | 0.0057358
|  |  | 39732 | 0.99596 | 0.99943 | 0.00051456 | 0.99995 | 0.011879 | 0.99995 | 0.097258 |  |  | 157146 | 0.98703 | 0.98664 | 0.0011334 | 0.98763 | 0.0050256 | 0.98762 | 0.0065375 |  |  | 16560 | 0.91292 | 0.96702 | 0.002764 | 0.90954 | 0.0058955 | 0.90955 | 0.0060699 |  |  | 199680 | 0.93466 | 0.91505 | 0.0074659 | 0.95062 | 0.011576 | 0.95063 | 0.0083793 |  |  | 500460 | 0.91742 | 0.86787 | 0.012489 | 0.94064 | 0.0089741 | 0.94064 | 0.0093826 |  |  | 458260 | 0.82016 | 0.70357 | 0.0097037 | 0.81898 | 0.0041555 | 0.81898 | 0.0057346
|  |  | 39852 | 0.99686 | 0.99943 | 0.00051456 | 0.99995 | 0.011879 | 0.99995 | 0.097258 |  |  | 157446 | 0.98799 | 0.98664 | 0.0011334 | 0.98765 | 0.0050245 | 0.98764 | 0.0065367 |  |  | 16860 | 0.91508 | 0.96702 | 0.002764 | 0.90968 | 0.0058975 | 0.90969 | 0.0060732 |  |  | 199980 | 0.93802 | 0.91505 | 0.0074659 | 0.95071 | 0.011573 | 0.95072 | 0.0083765 |  |  | 500760 | 0.91294 | 0.86787 | 0.012489 | 0.94069 | 0.0089743 | 0.9407 | 0.0093814 |  |  | 458560 | 0.82234 | 0.70357 | 0.0097037 | 0.81902 | 0.0041545 | 0.81902 | 0.0057334
|  |  | 39972 | 0.99775 | 0.99943 | 0.00051456 | 0.99995 | 0.011879 | 0.99995 | 0.097258 |  |  | 157746 | 0.98799 | 0.98664 | 0.0011334 | 0.98767 | 0.0050234 | 0.98767 | 0.0065359 |  |  | 17160 | 0.91724 | 0.96702 | 0.002764 | 0.90983 | 0.0058996 | 0.90983 | 0.0060765 |  |  | 200280 | 0.9397 | 0.91505 | 0.0074659 | 0.9508 | 0.01157 | 0.95081 | 0.0083737 |  |  | 501060 | 0.91518 | 0.86787 | 0.012489 | 0.94075 | 0.0089745 | 0.94075 | 0.0093802 |  |  | 458860 | 0.81799 | 0.70357 | 0.0097037 | 0.81906 | 0.0041535 | 0.81905 | 0.0057322
|  |  | 40092 | 0.99775 | 0.99943 | 0.00051456 | 0.99995 | 0.011879 | 0.99995 | 0.097258 |  |  | 158046 | 0.98703 | 0.98664 | 0.0011334 | 0.9877 | 0.0050223 | 0.98769 | 0.0065351 |  |  | 17460 | 0.91508 | 0.96702 | 0.002764 | 0.90997 | 0.0059017 | 0.90997 | 0.0060798 |  |  | 200580 | 0.93634 | 0.91505 | 0.0074659 | 0.95089 | 0.011566 | 0.9509 | 0.0083708 |  |  | 501360 | 0.90847 | 0.86787 | 0.012489 | 0.9408 | 0.0089746 | 0.94081 | 0.009379 |  |  | 459160 | 0.82016 | 0.70357 | 0.0097037 | 0.81909 | 0.0041525 | 0.81909 | 0.0057309
|  |  | 40212 | 0.99596 | 0.99943 | 0.00051456 | 0.99995 | 0.011879 | 0.99995 | 0.097258 |  |  | 158346 | 0.98703 | 0.98664 | 0.0011334 | 0.98772 | 0.0050213 | 0.98771 | 0.0065343 |  |  | 17760 | 0.91832 | 0.96702 | 0.002764 | 0.91011 | 0.0059038 | 0.91011 | 0.0060832 |  |  | 200880 | 0.93802 | 0.91505 | 0.0074659 | 0.95098 | 0.011563 | 0.95098 | 0.008368 |  |  | 501660 | 0.91294 | 0.86787 | 0.012489 | 0.94086 | 0.0089748 | 0.94086 | 0.0093777 |  |  | 459460 | 0.82016 | 0.70357 | 0.0097037 | 0.81913 | 0.0041515 | 0.81913 | 0.0057297
|  |  | 40332 | 0.99596 | 0.99943 | 0.00051456 | 0.99995 | 0.011879 | 0.99995 | 0.097258 |  |  | 158646 | 0.98703 | 0.98664 | 0.0011334 | 0.98775 | 0.0050202 | 0.98774 | 0.0065335 |  |  | 18060 | 0.91832 | 0.96702 | 0.002764 | 0.91025 | 0.005906 | 0.91025 | 0.0060866 |  |  | 201180 | 0.93802 | 0.91505 | 0.0074659 | 0.95107 | 0.01156 | 0.95107 | 0.0083651 |  |  | 501960 | 0.91742 | 0.86787 | 0.012489 | 0.94091 | 0.0089749 | 0.94092 | 0.0093765 |  |  | 459760 | 0.82234 | 0.70357 | 0.0097037 | 0.81917 | 0.0041504 | 0.81916 | 0.0057285
|  |  | 40452 | 0.99596 | 0.99943 | 0.00051456 | 0.99995 | 0.011879 | 0.99995 | 0.097258 |  |  | 158946 | 0.98703 | 0.98664 | 0.0011334 | 0.98777 | 0.0050191 | 0.98776 | 0.0065326 |  |  | 18360 | 0.91832 | 0.96702 | 0.002764 | 0.91039 | 0.0059082 | 0.91039 | 0.0060901 |  |  | 201480 | 0.93802 | 0.91505 | 0.0074659 | 0.95116 | 0.011557 | 0.95116 | 0.0083623 |  |  | 502260 | 0.91518 | 0.86787 | 0.012489 | 0.94097 | 0.0089751 | 0.94097 | 0.0093753 |  |  | 460060 | 0.82234 | 0.70357 | 0.0097037 | 0.81921 | 0.0041494 | 0.8192 | 0.0057273
|  |  | 40572 | 0.99775 | 0.99943 | 0.00051456 | 0.99995 | 0.011879 | 0.99995 | 0.097258 |  |  | 159246 | 0.98799 | 0.98664 | 0.0011334 | 0.9878 | 0.005018 | 0.98779 | 0.0065318 |  |  | 18660 | 0.91832 | 0.96702 | 0.002764 | 0.91053 | 0.0059104 | 0.91053 | 0.0060936 |  |  | 201780 | 0.93634 | 0.91505 | 0.0074659 | 0.95125 | 0.011554 | 0.95125 | 0.0083595 |  |  | 502560 | 0.91518 | 0.86787 | 0.012489 | 0.94102 | 0.0089753 | 0.94103 | 0.009374 |  |  | 460360 | 0.82451 | 0.70357 | 0.0097037 | 0.81924 | 0.0041484 | 0.81924 | 0.0057261
|  |  | 40692 | 0.99775 | 0.99943 | 0.00051456 | 0.99995 | 0.011879 | 0.99995 | 0.097258 |  |  | 159546 | 0.98799 | 0.98664 | 0.0011334 | 0.98782 | 0.0050169 | 0.98781 | 0.006531 |  |  | 18960 | 0.9194 | 0.96702 | 0.002764 | 0.91067 | 0.0059126 | 0.91067 | 0.0060971 |  |  | 202080 | 0.93802 | 0.91505 | 0.0074659 | 0.95133 | 0.01155 | 0.95134 | 0.0083566 |  |  | 502860 | 0.91518 | 0.86787 | 0.012489 | 0.94107 | 0.0089754 | 0.94108 | 0.0093728 |  |  | 460660 | 0.82016 | 0.70357 | 0.0097037 | 0.81928 | 0.0041474 | 0.81927 | 0.0057248
|  |  | 40812 | 0.99596 | 0.99943 | 0.00051456 | 0.99995 | 0.011879 | 0.99995 | 0.097258 |  |  | 159846 | 0.98895 | 0.98664 | 0.0011334 | 0.98784 | 0.0050157 | 0.98783 | 0.0065301 |  |  | 19260 | 0.92048 | 0.96702 | 0.002764 | 0.91081 | 0.0059148 | 0.91081 | 0.0061007 |  |  | 202380 | 0.94139 | 0.91505 | 0.0074659 | 0.95142 | 0.011547 | 0.95143 | 0.0083538 |  |  | 503160 | 0.91966 | 0.86787 | 0.012489 | 0.94113 | 0.0089756 | 0.94113 | 0.0093716 |  |  | 460960 | 0.81581 | 0.70357 | 0.0097037 | 0.81932 | 0.0041464 | 0.81931 | 0.0057236
|  |  | 40932 | 0.99596 | 0.99943 | 0.00051456 | 0.99995 | 0.011879 | 0.99995 | 0.097258 |  |  | 160146 | 0.98703 | 0.98664 | 0.0011334 | 0.98787 | 0.0050146 | 0.98786 | 0.0065293 |  |  | 19560 | 0.91724 | 0.96702 | 0.002764 | 0.91095 | 0.0059171 | 0.91095 | 0.0061043 |  |  | 202680 | 0.93802 | 0.91505 | 0.0074659 | 0.95151 | 0.011544 | 0.95151 | 0.0083509 |  |  | 503460 | 0.91742 | 0.86787 | 0.012489 | 0.94118 | 0.0089757 | 0.94119 | 0.0093704 |  |  | 461260 | 0.82016 | 0.70357 | 0.0097037 | 0.81935 | 0.0041454 | 0.81935 | 0.0057224
|  |  | 41052 | 0.99775 | 0.99943 | 0.00051456 | 0.99995 | 0.011879 | 0.99995 | 0.097258 |  |  | 160446 | 0.98991 | 0.98664 | 0.0011334 | 0.98789 | 0.0050135 | 0.98788 | 0.0065284 |  |  | 19860 | 0.9194 | 0.96702 | 0.002764 | 0.91109 | 0.0059194 | 0.91109 | 0.0061079 |  |  | 202980 | 0.93802 | 0.91505 | 0.0074659 | 0.9516 | 0.011541 | 0.9516 | 0.0083481 |  |  | 503760 | 0.91294 | 0.86787 | 0.012489 | 0.94124 | 0.0089759 | 0.94124 | 0.0093691 |  |  | 461560 | 0.82234 | 0.70357 | 0.0097037 | 0.81939 | 0.0041444 | 0.81938 | 0.0057212
|  |  | 41172 | 0.99507 | 0.99943 | 0.00051456 | 0.99995 | 0.011879 | 0.99995 | 0.097258 |  |  | 160746 | 0.98799 | 0.98664 | 0.0011334 | 0.98791 | 0.0050124 | 0.98791 | 0.0065276 |  |  | 20160 | 0.9194 | 0.96702 | 0.002764 | 0.91123 | 0.0059217 | 0.91123 | 0.0061116 |  |  | 203280 | 0.9397 | 0.91505 | 0.0074659 | 0.95168 | 0.011538 | 0.95169 | 0.0083453 |  |  | 504060 | 0.91518 | 0.86787 | 0.012489 | 0.94129 | 0.008976 | 0.9413 | 0.0093679 |  |  | 461860 | 0.83104 | 0.70357 | 0.0097037 | 0.81942 | 0.0041434 | 0.81942 | 0.00572
|  |  | 41292 | 0.99686 | 0.99943 | 0.00051456 | 0.99995 | 0.011879 | 0.99995 | 0.097258 |  |  | 161046 | 0.98895 | 0.98664 | 0.0011334 | 0.98794 | 0.0050112 | 0.98793 | 0.0065267 |  |  | 20460 | 0.92048 | 0.96702 | 0.002764 | 0.91137 | 0.0059241 | 0.91137 | 0.0061153 |  |  | 203580 | 0.9397 | 0.91505 | 0.0074659 | 0.95177 | 0.011534 | 0.95178 | 0.0083424 |  |  | 504360 | 0.91294 | 0.86787 | 0.012489 | 0.94135 | 0.0089762 | 0.94135 | 0.0093667 |  |  | 462160 | 0.82669 | 0.70357 | 0.0097037 | 0.81946 | 0.0041424 | 0.81946 | 0.0057188
|  |  | 41412 | 0.99775 | 0.99943 | 0.00051456 | 0.99995 | 0.011879 | 0.99995 | 0.097258 |  |  | 161346 | 0.98799 | 0.98664 | 0.0011334 | 0.98796 | 0.0050101 | 0.98795 | 0.0065258 |  |  | 20760 | 0.92263 | 0.96702 | 0.002764 | 0.91151 | 0.0059265 | 0.91151 | 0.0061191 |  |  | 203880 | 0.9397 | 0.91505 | 0.0074659 | 0.95186 | 0.011531 | 0.95186 | 0.0083396 |  |  | 504660 | 0.91071 | 0.86787 | 0.012489 | 0.9414 | 0.0089764 | 0.9414 | 0.0093655 |  |  | 462460 | 0.82234 | 0.70357 | 0.0097037 | 0.8195 | 0.0041414 | 0.81949 | 0.0057176
|  |  | 41532 | 0.99596 | 0.99943 | 0.00051456 | 0.99995 | 0.011879 | 0.99995 | 0.097258 |  |  | 161646 | 0.98895 | 0.98664 | 0.0011334 | 0.98798 | 0.0050089 | 0.98798 | 0.0065249 |  |  | 21060 | 0.92155 | 0.96702 | 0.002764 | 0.91165 | 0.0059289 | 0.91165 | 0.0061229 |  |  | 204180 | 0.9397 | 0.91505 | 0.0074659 | 0.95194 | 0.011528 | 0.95195 | 0.0083368 |  |  | 504960 | 0.90623 | 0.86787 | 0.012489 | 0.94145 | 0.0089765 | 0.94146 | 0.0093642 |  |  | 462760 | 0.82451 | 0.70357 | 0.0097037 | 0.81953 | 0.0041404 | 0.81953 | 0.0057164
|  |  | 41652 | 0.99686 | 0.99943 | 0.00051456 | 0.99995 | 0.011879 | 0.99995 | 0.097258 |  |  | 161946 | 0.98703 | 0.98664 | 0.0011334 | 0.98801 | 0.0050078 | 0.988 | 0.006524 |  |  | 21360 | 0.92263 | 0.96702 | 0.002764 | 0.91179 | 0.0059313 | 0.91179 | 0.0061267 |  |  | 204480 | 0.9397 | 0.91505 | 0.0074659 | 0.95203 | 0.011525 | 0.95204 | 0.0083339 |  |  | 505260 | 0.91518 | 0.86787 | 0.012489 | 0.94151 | 0.0089767 | 0.94151 | 0.009363 |  |  | 463060 | 0.82016 | 0.70357 | 0.0097037 | 0.81957 | 0.0041394 | 0.81956 | 0.0057152
|  |  | 41772 | 0.99686 | 0.99943 | 0.00051456 | 0.99995 | 0.011879 | 0.99995 | 0.097258 |  |  | 162246 | 0.98703 | 0.98664 | 0.0011334 | 0.98803 | 0.0050066 | 0.98802 | 0.0065231 |  |  | 21660 | 0.92263 | 0.96702 | 0.002764 | 0.91192 | 0.0059337 | 0.91193 | 0.0061305 |  |  | 204780 | 0.93802 | 0.91505 | 0.0074659 | 0.95212 | 0.011522 | 0.95212 | 0.0083311 |  |  | 505560 | 0.90847 | 0.86787 | 0.012489 | 0.94156 | 0.0089768 | 0.94157 | 0.0093618 |  |  | 463360 | 0.82669 | 0.70357 | 0.0097037 | 0.81961 | 0.0041384 | 0.8196 | 0.005714
|  |  | 41892 | 0.99686 | 0.99943 | 0.00051456 | 0.99995 | 0.011879 | 0.99995 | 0.097258 |  |  | 162546 | 0.98799 | 0.98664 | 0.0011334 | 0.98805 | 0.0050055 | 0.98805 | 0.0065222 |  |  | 21960 | 0.92263 | 0.96702 | 0.002764 | 0.91206 | 0.0059362 | 0.91206 | 0.0061344 |  |  | 205080 | 0.93802 | 0.91505 | 0.0074659 | 0.9522 | 0.011519 | 0.95221 | 0.0083282 |  |  | 505860 | 0.90847 | 0.86787 | 0.012489 | 0.94161 | 0.008977 | 0.94162 | 0.0093606 |  |  | 463660 | 0.82669 | 0.70357 | 0.0097037 | 0.81964 | 0.0041374 | 0.81964 | 0.0057128
|  |  | 42012 | 0.99596 | 0.99943 | 0.00051456 | 0.99995 | 0.011879 | 0.99995 | 0.097258 |  |  | 162846 | 0.98607 | 0.98664 | 0.0011334 | 0.98808 | 0.0050043 | 0.98807 | 0.0065213 |  |  | 22260 | 0.92263 | 0.96702 | 0.002764 | 0.9122 | 0.0059387 | 0.9122 | 0.0061383 |  |  | 205380 | 0.9397 | 0.91505 | 0.0074659 | 0.95229 | 0.011515 | 0.95229 | 0.0083254 |  |  | 506160 | 0.91294 | 0.86787 | 0.012489 | 0.94167 | 0.0089771 | 0.94167 | 0.0093593 |  |  | 463960 | 0.82234 | 0.70357 | 0.0097037 | 0.81968 | 0.0041364 | 0.81967 | 0.0057116
|  |  | 42132 | 0.99775 | 0.99943 | 0.00051456 | 0.99995 | 0.011879 | 0.99995 | 0.097258 |  |  | 163146 | 0.98799 | 0.98664 | 0.0011334 | 0.9881 | 0.0050031 | 0.98809 | 0.0065204 |  |  | 22560 | 0.92263 | 0.96702 | 0.002764 | 0.91234 | 0.0059412 | 0.91234 | 0.0061423 |  |  | 205680 | 0.94139 | 0.91505 | 0.0074659 | 0.95237 | 0.011512 | 0.95238 | 0.0083226 |  |  | 506460 | 0.90623 | 0.86787 | 0.012489 | 0.94172 | 0.0089773 | 0.94173 | 0.0093581 |  |  | 464260 | 0.82886 | 0.70357 | 0.0097037 | 0.81971 | 0.0041354 | 0.81971 | 0.0057104
|  |  | 42252 | 0.99686 | 0.99943 | 0.00051456 | 0.99995 | 0.011879 | 0.99995 | 0.097258 |  |  | 163446 | 0.98799 | 0.98664 | 0.0011334 | 0.98812 | 0.005002 | 0.98812 | 0.0065195 |  |  | 22860 | 0.92479 | 0.96702 | 0.002764 | 0.91247 | 0.0059437 | 0.91248 | 0.0061463 |  |  | 205980 | 0.93634 | 0.91505 | 0.0074659 | 0.95246 | 0.011509 | 0.95246 | 0.0083197 |  |  | 506760 | 0.90847 | 0.86787 | 0.012489 | 0.94177 | 0.0089774 | 0.94178 | 0.0093569 |  |  | 464560 | 0.81581 | 0.70357 | 0.0097037 | 0.81975 | 0.0041344 | 0.81974 | 0.0057092
|  |  | 42372 | 0.99775 | 0.99943 | 0.00051456 | 0.99995 | 0.011879 | 0.99995 | 0.097258 |  |  | 163746 | 0.98799 | 0.98664 | 0.0011334 | 0.98815 | 0.0050008 | 0.98814 | 0.0065186 |  |  | 23160 | 0.92479 | 0.96702 | 0.002764 | 0.91261 | 0.0059463 | 0.91261 | 0.0061503 |  |  | 206280 | 0.9397 | 0.91505 | 0.0074659 | 0.95254 | 0.011506 | 0.95255 | 0.0083169 |  |  | 507060 | 0.91071 | 0.86787 | 0.012489 | 0.94183 | 0.0089776 | 0.94183 | 0.0093557 |  |  | 464860 | 0.82886 | 0.70357 | 0.0097037 | 0.81979 | 0.0041335 | 0.81978 | 0.005708
|  |  | 42492 | 0.99596 | 0.99943 | 0.00051456 | 0.99995 | 0.011879 | 0.99995 | 0.097258 |  |  | 164046 | 0.98799 | 0.98664 | 0.0011334 | 0.98817 | 0.0049996 | 0.98816 | 0.0065176 |  |  | 23460 | 0.92371 | 0.96702 | 0.002764 | 0.91275 | 0.0059489 | 0.91275 | 0.0061543 |  |  | 206580 | 0.94307 | 0.91505 | 0.0074659 | 0.95263 | 0.011503 | 0.95263 | 0.0083141 |  |  | 507360 | 0.91294 | 0.86787 | 0.012489 | 0.94188 | 0.0089777 | 0.94189 | 0.0093544 |  |  | 465160 | 0.82669 | 0.70357 | 0.0097037 | 0.81982 | 0.0041325 | 0.81982 | 0.0057068
|  |  | 42612 | 0.99596 | 0.99943 | 0.00051456 | 0.99995 | 0.011879 | 0.99995 | 0.097258 |  |  | 164346 | 0.98799 | 0.98664 | 0.0011334 | 0.98819 | 0.0049984 | 0.98818 | 0.0065167 |  |  | 23760 | 0.92371 | 0.96702 | 0.002764 | 0.91289 | 0.0059515 | 0.91289 | 0.0061584 |  |  | 206880 | 0.94139 | 0.91505 | 0.0074659 | 0.95271 | 0.011499 | 0.95272 | 0.0083112 |  |  | 507660 | 0.91294 | 0.86787 | 0.012489 | 0.94193 | 0.0089779 | 0.94194 | 0.0093532 |  |  | 465460 | 0.82451 | 0.70357 | 0.0097037 | 0.81986 | 0.0041315 | 0.81985 | 0.0057056
|  |  | 42732 | 0.99686 | 0.99943 | 0.00051456 | 0.99995 | 0.011879 | 0.99995 | 0.097258 |  |  | 164646 | 0.98799 | 0.98664 | 0.0011334 | 0.98822 | 0.0049972 | 0.98821 | 0.0065157 |  |  | 24060 | 0.92371 | 0.96702 | 0.002764 | 0.91302 | 0.0059541 | 0.91302 | 0.0061625 |  |  | 207180 | 0.9397 | 0.91505 | 0.0074659 | 0.9528 | 0.011496 | 0.9528 | 0.0083084 |  |  | 507960 | 0.91071 | 0.86787 | 0.012489 | 0.94199 | 0.008978 | 0.94199 | 0.009352 |  |  | 465760 | 0.82669 | 0.70357 | 0.0097037 | 0.81989 | 0.0041305 | 0.81989 | 0.0057044
|  |  | 42852 | 0.99596 | 0.99943 | 0.00051456 | 0.99995 | 0.011879 | 0.99995 | 0.097258 |  |  | 164946 | 0.98799 | 0.98664 | 0.0011334 | 0.98824 | 0.004996 | 0.98823 | 0.0065148 |  |  | 24360 | 0.92479 | 0.96702 | 0.002764 | 0.91316 | 0.0059567 | 0.91316 | 0.0061667 |  |  | 207480 | 0.93802 | 0.91505 | 0.0074659 | 0.95288 | 0.011493 | 0.95289 | 0.0083056 |  |  | 508260 | 0.91071 | 0.86787 | 0.012489 | 0.94204 | 0.0089782 | 0.94205 | 0.0093508 |  |  | 466060 | 0.83104 | 0.70357 | 0.0097037 | 0.81993 | 0.0041295 | 0.81992 | 0.0057032
|  |  | 42972 | 0.99596 | 0.99943 | 0.00051456 | 0.99995 | 0.011879 | 0.99995 | 0.097258 |  |  | 165246 | 0.98895 | 0.98664 | 0.0011334 | 0.98826 | 0.0049948 | 0.98825 | 0.0065138 |  |  | 24660 | 0.92587 | 0.96702 | 0.002764 | 0.91329 | 0.0059594 | 0.9133 | 0.0061708 |  |  | 207780 | 0.94139 | 0.91505 | 0.0074659 | 0.95297 | 0.01149 | 0.95297 | 0.0083027 |  |  | 508560 | 0.91071 | 0.86787 | 0.012489 | 0.94209 | 0.0089783 | 0.9421 | 0.0093495 |  |  | 466360 | 0.82451 | 0.70357 | 0.0097037 | 0.81996 | 0.0041285 | 0.81996 | 0.0057021
|  |  | 43092 | 0.99775 | 0.99943 | 0.00051456 | 0.99995 | 0.011879 | 0.99995 | 0.097258 |  |  | 165546 | 0.98703 | 0.98664 | 0.0011334 | 0.98828 | 0.0049936 | 0.98827 | 0.0065129 |  |  | 24960 | 0.92695 | 0.96702 | 0.002764 | 0.91343 | 0.005962 | 0.91343 | 0.006175 |  |  | 208080 | 0.9397 | 0.91505 | 0.0074659 | 0.95305 | 0.011487 | 0.95305 | 0.0082999 |  |  | 508860 | 0.91294 | 0.86787 | 0.012489 | 0.94215 | 0.0089785 | 0.94215 | 0.0093483 |  |  | 466660 | 0.82016 | 0.70357 | 0.0097037 | 0.82 | 0.0041276 | 0.81999 | 0.0057009
|  |  | 43212 | 0.99686 | 0.99943 | 0.00051456 | 0.99995 | 0.011879 | 0.99995 | 0.097258 |  |  | 165846 | 0.98799 | 0.98664 | 0.0011334 | 0.98831 | 0.0049923 | 0.9883 | 0.0065119 |  |  | 25260 | 0.92695 | 0.96702 | 0.002764 | 0.91357 | 0.0059647 | 0.91357 | 0.0061792 |  |  | 208380 | 0.9397 | 0.91505 | 0.0074659 | 0.95313 | 0.011484 | 0.95314 | 0.0082971 |  |  | 509160 | 0.91071 | 0.86787 | 0.012489 | 0.9422 | 0.0089786 | 0.9422 | 0.0093471 |  |  | 466960 | 0.82886 | 0.70357 | 0.0097037 | 0.82003 | 0.0041266 | 0.82003 | 0.0056997
|  |  | 43332 | 0.99686 | 0.99943 | 0.00051456 | 0.99995 | 0.011879 | 0.99995 | 0.097258 |  |  | 166146 | 0.98607 | 0.98664 | 0.0011334 | 0.98833 | 0.0049911 | 0.98832 | 0.0065109 |  |  | 25560 | 0.92911 | 0.96702 | 0.002764 | 0.9137 | 0.0059675 | 0.9137 | 0.0061835 |  |  | 208680 | 0.94139 | 0.91505 | 0.0074659 | 0.95322 | 0.01148 | 0.95322 | 0.0082942 |  |  | 509460 | 0.91294 | 0.86787 | 0.012489 | 0.94225 | 0.0089788 | 0.94226 | 0.0093459 |  |  | 467260 | 0.82016 | 0.70357 | 0.0097037 | 0.82007 | 0.0041256 | 0.82006 | 0.0056985
|  |  | 43452 | 0.99596 | 0.99943 | 0.00051456 | 0.99995 | 0.011879 | 0.99995 | 0.097258 |  |  | 166446 | 0.98799 | 0.98664 | 0.0011334 | 0.98835 | 0.0049899 | 0.98834 | 0.0065099 |  |  | 25860 | 0.92803 | 0.96702 | 0.002764 | 0.91384 | 0.0059702 | 0.91384 | 0.0061877 |  |  | 208980 | 0.94307 | 0.91505 | 0.0074659 | 0.9533 | 0.011477 | 0.9533 | 0.0082914 |  |  | 509760 | 0.91294 | 0.86787 | 0.012489 | 0.94231 | 0.0089789 | 0.94231 | 0.0093446 |  |  | 467560 | 0.82016 | 0.70357 | 0.0097037 | 0.8201 | 0.0041246 | 0.8201 | 0.0056973
|  |  | 43572 | 0.99686 | 0.99943 | 0.00051456 | 0.99995 | 0.011879 | 0.99995 | 0.097258 |  |  | 166746 | 0.98703 | 0.98664 | 0.0011334 | 0.98837 | 0.0049887 | 0.98836 | 0.0065089 |  |  | 26160 | 0.92803 | 0.96702 | 0.002764 | 0.91397 | 0.005973 | 0.91397 | 0.006192 |  |  | 209280 | 0.94139 | 0.91505 | 0.0074659 | 0.95338 | 0.011474 | 0.95339 | 0.0082886 |  |  | 510060 | 0.91518 | 0.86787 | 0.012489 | 0.94236 | 0.0089791 | 0.94236 | 0.0093434 |  |  | 467860 | 0.82886 | 0.70357 | 0.0097037 | 0.82014 | 0.0041237 | 0.82013 | 0.0056962
|  |  | 43692 | 0.99596 | 0.99943 | 0.00051456 | 0.99995 | 0.011879 | 0.99995 | 0.097258 |  |  | 167046 | 0.98799 | 0.98664 | 0.0011334 | 0.9884 | 0.0049874 | 0.98839 | 0.006508 |  |  | 26460 | 0.92803 | 0.96702 | 0.002764 | 0.91411 | 0.0059757 | 0.91411 | 0.0061964 |  |  | 209580 | 0.94139 | 0.91505 | 0.0074659 | 0.95346 | 0.011471 | 0.95347 | 0.0082857 |  |  | 510360 | 0.91294 | 0.86787 | 0.012489 | 0.94241 | 0.0089792 | 0.94242 | 0.0093422 |  |  | 468160 | 0.82451 | 0.70357 | 0.0097037 | 0.82017 | 0.0041227 | 0.82017 | 0.005695
|  |  | 43812 | 0.99686 | 0.99943 | 0.00051456 | 0.99995 | 0.011879 | 0.99995 | 0.097258 |  |  | 167346 | 0.98799 | 0.98664 | 0.0011334 | 0.98842 | 0.0049862 | 0.98841 | 0.006507 |  |  | 26760 | 0.92695 | 0.96702 | 0.002764 | 0.91424 | 0.0059785 | 0.91424 | 0.0062007 |  |  | 209880 | 0.9397 | 0.91505 | 0.0074659 | 0.95355 | 0.011468 | 0.95355 | 0.0082829 |  |  | 510660 | 0.90847 | 0.86787 | 0.012489 | 0.94246 | 0.0089794 | 0.94247 | 0.009341 |  |  | 468460 | 0.83104 | 0.70357 | 0.0097037 | 0.82021 | 0.0041217 | 0.82021 | 0.0056938
|  |  | 43932 | 0.99507 | 0.99943 | 0.00051456 | 0.99995 | 0.011879 | 0.99995 | 0.097258 |  |  | 167646 | 0.98799 | 0.98664 | 0.0011334 | 0.98844 | 0.0049849 | 0.98843 | 0.0065059 |  |  | 27060 | 0.92587 | 0.96702 | 0.002764 | 0.91437 | 0.0059813 | 0.91438 | 0.0062051 |  |  | 210180 | 0.94139 | 0.91505 | 0.0074659 | 0.95363 | 0.011464 | 0.95363 | 0.0082801 |  |  | 510960 | 0.91742 | 0.86787 | 0.012489 | 0.94252 | 0.0089795 | 0.94252 | 0.0093397 |  |  | 468760 | 0.82669 | 0.70357 | 0.0097037 | 0.82025 | 0.0041207 | 0.82024 | 0.0056927
|  |  | 44052 | 0.99596 | 0.99943 | 0.00051456 | 0.99995 | 0.011879 | 0.99995 | 0.097258 |  |  | 167946 | 0.98895 | 0.98664 | 0.0011334 | 0.98846 | 0.0049837 | 0.98845 | 0.0065049 |  |  | 27360 | 0.92479 | 0.96702 | 0.002764 | 0.91451 | 0.0059842 | 0.91451 | 0.0062095 |  |  | 210480 | 0.9397 | 0.91505 | 0.0074659 | 0.95371 | 0.011461 | 0.95371 | 0.0082773 |  |  | 511260 | 0.91518 | 0.86787 | 0.012489 | 0.94257 | 0.0089797 | 0.94257 | 0.0093385 |  |  | 469060 | 0.82669 | 0.70357 | 0.0097037 | 0.82028 | 0.0041198 | 0.82028 | 0.0056915
|  |  | 44172 | 0.99596 | 0.99943 | 0.00051456 | 0.99995 | 0.011879 | 0.99995 | 0.097258 |  |  | 168246 | 0.98799 | 0.98664 | 0.0011334 | 0.98848 | 0.0049824 | 0.98848 | 0.0065039 |  |  | 27660 | 0.92695 | 0.96702 | 0.002764 | 0.91464 | 0.005987 | 0.91464 | 0.0062139 |  |  | 210780 | 0.93802 | 0.91505 | 0.0074659 | 0.95379 | 0.011458 | 0.9538 | 0.0082744 |  |  | 511560 | 0.91071 | 0.86787 | 0.012489 | 0.94262 | 0.0089798 | 0.94263 | 0.0093373 |  |  | 469360 | 0.82451 | 0.70357 | 0.0097037 | 0.82031 | 0.0041188 | 0.82031 | 0.0056903
|  |  | 44292 | 0.99686 | 0.99943 | 0.00051456 | 0.99995 | 0.011879 | 0.99995 | 0.097258 |  |  | 168546 | 0.98799 | 0.98664 | 0.0011334 | 0.98851 | 0.0049812 | 0.9885 | 0.0065029 |  |  | 27960 | 0.92803 | 0.96702 | 0.002764 | 0.91478 | 0.0059899 | 0.91478 | 0.0062184 |  |  | 211080 | 0.9397 | 0.91505 | 0.0074659 | 0.95387 | 0.011455 | 0.95388 | 0.0082716 |  |  | 511860 | 0.90847 | 0.86787 | 0.012489 | 0.94267 | 0.00898 | 0.94268 | 0.0093361 |  |  | 469660 | 0.82451 | 0.70357 | 0.0097037 | 0.82035 | 0.0041178 | 0.82034 | 0.0056892
|  |  | 44412 | 0.99686 | 0.99943 | 0.00051456 | 0.99995 | 0.011879 | 0.99995 | 0.097258 |  |  | 168846 | 0.98895 | 0.98664 | 0.0011334 | 0.98853 | 0.0049799 | 0.98852 | 0.0065019 |  |  | 28260 | 0.93019 | 0.96702 | 0.002764 | 0.91491 | 0.0059927 | 0.91491 | 0.0062228 |  |  | 211380 | 0.9397 | 0.91505 | 0.0074659 | 0.95395 | 0.011452 | 0.95396 | 0.0082688 |  |  | 512160 | 0.91071 | 0.86787 | 0.012489 | 0.94273 | 0.0089801 | 0.94273 | 0.0093349 |  |  | 469960 | 0.82669 | 0.70357 | 0.0097037 | 0.82038 | 0.0041169 | 0.82038 | 0.005688
|  |  | 44532 | 0.99686 | 0.99943 | 0.00051456 | 0.99995 | 0.011879 | 0.99995 | 0.097258 |  |  | 169146 | 0.98703 | 0.98664 | 0.0011334 | 0.98855 | 0.0049786 | 0.98854 | 0.0065009 |  |  | 28560 | 0.93127 | 0.96702 | 0.002764 | 0.91504 | 0.0059956 | 0.91505 | 0.0062273 |  |  | 211680 | 0.94139 | 0.91505 | 0.0074659 | 0.95403 | 0.011449 | 0.95404 | 0.008266 |  |  | 512460 | 0.91742 | 0.86787 | 0.012489 | 0.94278 | 0.0089803 | 0.94278 | 0.0093336 |  |  | 470260 | 0.82669 | 0.70357 | 0.0097037 | 0.82042 | 0.0041159 | 0.82041 | 0.0056868
|  |  | 44652 | 0.99865 | 0.99943 | 0.00051456 | 0.99995 | 0.011879 | 0.99995 | 0.097258 |  |  | 169446 | 0.98799 | 0.98664 | 0.0011334 | 0.98857 | 0.0049774 | 0.98856 | 0.0064998 |  |  | 28860 | 0.93127 | 0.96702 | 0.002764 | 0.91518 | 0.0059985 | 0.91518 | 0.0062319 |  |  | 211980 | 0.94475 | 0.91505 | 0.0074659 | 0.95411 | 0.011445 | 0.95412 | 0.0082632 |  |  | 512760 | 0.91294 | 0.86787 | 0.012489 | 0.94283 | 0.0089804 | 0.94284 | 0.0093324 |  |  | 470560 | 0.82234 | 0.70357 | 0.0097037 | 0.82045 | 0.004115 | 0.82045 | 0.0056857
|  |  | 44772 | 0.99686 | 0.99943 | 0.00051456 | 0.99995 | 0.011879 | 0.99995 | 0.097258 |  |  | 169746 | 0.98799 | 0.98664 | 0.0011334 | 0.98859 | 0.0049761 | 0.98859 | 0.0064988 |  |  | 29160 | 0.93127 | 0.96702 | 0.002764 | 0.91531 | 0.0060015 | 0.91531 | 0.0062364 |  |  | 212280 | 0.94307 | 0.91505 | 0.0074659 | 0.95419 | 0.011442 | 0.9542 | 0.0082604 |  |  | 513060 | 0.91071 | 0.86787 | 0.012489 | 0.94288 | 0.0089806 | 0.94289 | 0.0093312 |  |  | 470860 | 0.82451 | 0.70357 | 0.0097037 | 0.82049 | 0.004114 | 0.82048 | 0.0056845
|  |  | 44892 | 0.99686 | 0.99943 | 0.00051456 | 0.99995 | 0.011879 | 0.99995 | 0.097258 |  |  | 170046 | 0.98799 | 0.98664 | 0.0011334 | 0.98862 | 0.0049748 | 0.98861 | 0.0064977 |  |  | 29460 | 0.93127 | 0.96702 | 0.002764 | 0.91544 | 0.0060044 | 0.91544 | 0.006241 |  |  | 212580 | 0.9397 | 0.91505 | 0.0074659 | 0.95428 | 0.011439 | 0.95428 | 0.0082575 |  |  | 513360 | 0.91294 | 0.86787 | 0.012489 | 0.94293 | 0.0089807 | 0.94294 | 0.00933 |  |  | 471160 | 0.82669 | 0.70357 | 0.0097037 | 0.82052 | 0.004113 | 0.82052 | 0.0056834
|  |  | 45012 | 0.99686 | 0.99943 | 0.00051456 | 0.99995 | 0.011879 | 0.99995 | 0.097258 |  |  | 170346 | 0.98703 | 0.98664 | 0.0011334 | 0.98864 | 0.0049735 | 0.98863 | 0.0064967 |  |  | 29760 | 0.93019 | 0.96702 | 0.002764 | 0.91557 | 0.0060074 | 0.91558 | 0.0062456 |  |  | 212880 | 0.9397 | 0.91505 | 0.0074659 | 0.95436 | 0.011436 | 0.95436 | 0.0082547 |  |  | 513660 | 0.91518 | 0.86787 | 0.012489 | 0.94299 | 0.0089808 | 0.94299 | 0.0093288 |  |  | 471460 | 0.82669 | 0.70357 | 0.0097037 | 0.82056 | 0.0041121 | 0.82055 | 0.0056822
|  |  | 45132 | 0.99686 | 0.99943 | 0.00051456 | 0.99995 | 0.011879 | 0.99995 | 0.097258 |  |  | 170646 | 0.98703 | 0.98664 | 0.0011334 | 0.98866 | 0.0049722 | 0.98865 | 0.0064956 |  |  | 30060 | 0.93019 | 0.96702 | 0.002764 | 0.91571 | 0.0060104 | 0.91571 | 0.0062502 |  |  | 213180 | 0.9397 | 0.91505 | 0.0074659 | 0.95443 | 0.011433 | 0.95444 | 0.0082519 |  |  | 513960 | 0.91742 | 0.86787 | 0.012489 | 0.94304 | 0.008981 | 0.94304 | 0.0093275 |  |  | 471760 | 0.82886 | 0.70357 | 0.0097037 | 0.82059 | 0.0041111 | 0.82059 | 0.0056811
|  |  | 45252 | 0.99865 | 0.99943 | 0.00051456 | 0.99995 | 0.011879 | 0.99995 | 0.097258 |  |  | 170946 | 0.98799 | 0.98664 | 0.0011334 | 0.98868 | 0.0049709 | 0.98867 | 0.0064946 |  |  | 30360 | 0.93019 | 0.96702 | 0.002764 | 0.91584 | 0.0060134 | 0.91584 | 0.0062548 |  |  | 213480 | 0.9397 | 0.91505 | 0.0074659 | 0.95451 | 0.01143 | 0.95452 | 0.0082491 |  |  | 514260 | 0.91518 | 0.86787 | 0.012489 | 0.94309 | 0.0089811 | 0.9431 | 0.0093263 |  |  | 472060 | 0.82669 | 0.70357 | 0.0097037 | 0.82063 | 0.0041102 | 0.82062 | 0.0056799
|  |  | 45372 | 0.99775 | 0.99943 | 0.00051456 | 0.99995 | 0.011879 | 0.99995 | 0.097258 |  |  | 171246 | 0.98799 | 0.98664 | 0.0011334 | 0.9887 | 0.0049696 | 0.98869 | 0.0064935 |  |  | 30660 | 0.93127 | 0.96702 | 0.002764 | 0.91597 | 0.0060164 | 0.91597 | 0.0062594 |  |  | 213780 | 0.94307 | 0.91505 | 0.0074659 | 0.95459 | 0.011427 | 0.9546 | 0.0082463 |  |  | 514560 | 0.91071 | 0.86787 | 0.012489 | 0.94314 | 0.0089813 | 0.94315 | 0.0093251 |  |  | 472360 | 0.82016 | 0.70357 | 0.0097037 | 0.82066 | 0.0041092 | 0.82066 | 0.0056788
|  |  | 45492 | 0.99775 | 0.99943 | 0.00051456 | 0.99995 | 0.011879 | 0.99995 | 0.097258 |  |  | 171546 | 0.98799 | 0.98664 | 0.0011334 | 0.98872 | 0.0049683 | 0.98872 | 0.0064924 |  |  | 30960 | 0.93127 | 0.96702 | 0.002764 | 0.9161 | 0.0060194 | 0.9161 | 0.0062641 |  |  | 214080 | 0.94475 | 0.91505 | 0.0074659 | 0.95467 | 0.011423 | 0.95468 | 0.0082435 |  |  | 514860 | 0.91294 | 0.86787 | 0.012489 | 0.94319 | 0.0089814 | 0.9432 | 0.0093239 |  |  | 472660 | 0.82886 | 0.70357 | 0.0097037 | 0.82069 | 0.0041083 | 0.82069 | 0.0056776
|  |  | 45612 | 0.99686 | 0.99943 | 0.00051456 | 0.99995 | 0.011879 | 0.99995 | 0.097258 |  |  | 171846 | 0.98799 | 0.98664 | 0.0011334 | 0.98874 | 0.004967 | 0.98874 | 0.0064914 |  |  | 31260 | 0.93127 | 0.96702 | 0.002764 | 0.91623 | 0.0060224 | 0.91623 | 0.0062688 |  |  | 214380 | 0.94307 | 0.91505 | 0.0074659 | 0.95475 | 0.01142 | 0.95476 | 0.0082407 |  |  | 515160 | 0.91966 | 0.86787 | 0.012489 | 0.94325 | 0.0089816 | 0.94325 | 0.0093227 |  |  | 472960 | 0.83104 | 0.70357 | 0.0097037 | 0.82073 | 0.0041073 | 0.82072 | 0.0056765
|  |  | 45732 | 0.99775 | 0.99943 | 0.00051456 | 0.99995 | 0.011879 | 0.99995 | 0.097258 |  |  | 172146 | 0.98607 | 0.98664 | 0.0011334 | 0.98877 | 0.0049657 | 0.98876 | 0.0064903 |  |  | 31560 | 0.93234 | 0.96702 | 0.002764 | 0.91636 | 0.0060255 | 0.91637 | 0.0062735 |  |  | 214680 | 0.94139 | 0.91505 | 0.0074659 | 0.95483 | 0.011417 | 0.95483 | 0.0082379 |  |  | 515460 | 0.91742 | 0.86787 | 0.012489 | 0.9433 | 0.0089817 | 0.9433 | 0.0093214 |  |  | 473260 | 0.83104 | 0.70357 | 0.0097037 | 0.82076 | 0.0041064 | 0.82076 | 0.0056753
|  |  | 45852 | 0.99775 | 0.99943 | 0.00051456 | 0.99995 | 0.011879 | 0.99995 | 0.097258 |  |  | 172446 | 0.98799 | 0.98664 | 0.0011334 | 0.98879 | 0.0049644 | 0.98878 | 0.0064892 |  |  | 31860 | 0.93342 | 0.96702 | 0.002764 | 0.91649 | 0.0060285 | 0.9165 | 0.0062782 |  |  | 214980 | 0.94307 | 0.91505 | 0.0074659 | 0.95491 | 0.011414 | 0.95491 | 0.0082351 |  |  | 515760 | 0.91071 | 0.86787 | 0.012489 | 0.94335 | 0.0089818 | 0.94335 | 0.0093202 |  |  | 473560 | 0.82886 | 0.70357 | 0.0097037 | 0.8208 | 0.0041054 | 0.82079 | 0.0056742
|  |  | 45972 | 0.99775 | 0.99943 | 0.00051456 | 0.99995 | 0.011879 | 0.99995 | 0.097258 |  |  | 172746 | 0.98799 | 0.98664 | 0.0011334 | 0.98881 | 0.0049631 | 0.9888 | 0.0064881 |  |  | 32160 | 0.93234 | 0.96702 | 0.002764 | 0.91662 | 0.0060316 | 0.91663 | 0.006283 |  |  | 215280 | 0.94139 | 0.91505 | 0.0074659 | 0.95499 | 0.011411 | 0.95499 | 0.0082323 |  |  | 516060 | 0.91518 | 0.86787 | 0.012489 | 0.9434 | 0.008982 | 0.94341 | 0.009319 |  |  | 473860 | 0.83539 | 0.70357 | 0.0097037 | 0.82083 | 0.0041045 | 0.82083 | 0.0056731
|  |  | 46092 | 0.99686 | 0.99943 | 0.00051456 | 0.99995 | 0.011879 | 0.99995 | 0.097258 |  |  | 173046 | 0.98703 | 0.98664 | 0.0011334 | 0.98883 | 0.0049618 | 0.98882 | 0.006487 |  |  | 32460 | 0.93342 | 0.96702 | 0.002764 | 0.91675 | 0.0060347 | 0.91676 | 0.0062877 |  |  | 215580 | 0.94475 | 0.91505 | 0.0074659 | 0.95507 | 0.011408 | 0.95507 | 0.0082295 |  |  | 516360 | 0.91294 | 0.86787 | 0.012489 | 0.94345 | 0.0089821 | 0.94346 | 0.0093178 |  |  | 474160 | 0.83104 | 0.70357 | 0.0097037 | 0.82087 | 0.0041035 | 0.82086 | 0.0056719
|  |  | 46212 | 0.99865 | 0.99943 | 0.00051456 | 0.99995 | 0.011879 | 0.99995 | 0.097258 |  |  | 173346 | 0.98607 | 0.98664 | 0.0011334 | 0.98885 | 0.0049604 | 0.98884 | 0.0064859 |  |  | 32760 | 0.93342 | 0.96702 | 0.002764 | 0.91689 | 0.0060378 | 0.91689 | 0.0062925 |  |  | 215880 | 0.94307 | 0.91505 | 0.0074659 | 0.95514 | 0.011405 | 0.95515 | 0.0082267 |  |  | 516660 | 0.91071 | 0.86787 | 0.012489 | 0.9435 | 0.0089823 | 0.94351 | 0.0093166 |  |  | 474460 | 0.82669 | 0.70357 | 0.0097037 | 0.8209 | 0.0041026 | 0.82089 | 0.0056708
|  |  | 46332 | 0.99596 | 0.99943 | 0.00051456 | 0.99995 | 0.011879 | 0.99995 | 0.097258 |  |  | 173646 | 0.98703 | 0.98664 | 0.0011334 | 0.98887 | 0.0049591 | 0.98886 | 0.0064848 |  |  | 33060 | 0.93342 | 0.96702 | 0.002764 | 0.91702 | 0.006041 | 0.91702 | 0.0062973 |  |  | 216180 | 0.94139 | 0.91505 | 0.0074659 | 0.95522 | 0.011401 | 0.95522 | 0.0082239 |  |  | 516960 | 0.91294 | 0.86787 | 0.012489 | 0.94356 | 0.0089824 | 0.94356 | 0.0093154 |  |  | 474760 | 0.82669 | 0.70357 | 0.0097037 | 0.82093 | 0.0041017 | 0.82093 | 0.0056697
|  |  | 46452 | 0.99775 | 0.99943 | 0.00051456 | 0.99995 | 0.011879 | 0.99995 | 0.097258 |  |  | 173946 | 0.98799 | 0.98664 | 0.0011334 | 0.98889 | 0.0049578 | 0.98888 | 0.0064837 |  |  | 33360 | 0.93234 | 0.96702 | 0.002764 | 0.91714 | 0.0060441 | 0.91715 | 0.0063021 |  |  | 216480 | 0.94475 | 0.91505 | 0.0074659 | 0.9553 | 0.011398 | 0.9553 | 0.0082211 |  |  | 517260 | 0.91518 | 0.86787 | 0.012489 | 0.94361 | 0.0089825 | 0.94361 | 0.0093141 |  |  | 475060 | 0.83104 | 0.70357 | 0.0097037 | 0.82097 | 0.0041007 | 0.82096 | 0.0056685
|  |  | 46572 | 0.99865 | 0.99943 | 0.00051456 | 0.99995 | 0.011879 | 0.99995 | 0.097258 |  |  | 174246 | 0.98895 | 0.98664 | 0.0011334 | 0.98891 | 0.0049565 | 0.98891 | 0.0064826 |  |  | 33660 | 0.93234 | 0.96702 | 0.002764 | 0.91727 | 0.0060472 | 0.91728 | 0.006307 |  |  | 216780 | 0.94307 | 0.91505 | 0.0074659 | 0.95538 | 0.011395 | 0.95538 | 0.0082183 |  |  | 517560 | 0.91742 | 0.86787 | 0.012489 | 0.94366 | 0.0089827 | 0.94366 | 0.0093129 |  |  | 475360 | 0.82669 | 0.70357 | 0.0097037 | 0.821 | 0.0040998 | 0.821 | 0.0056674
|  |  | 46692 | 0.99686 | 0.99943 | 0.00051456 | 0.99995 | 0.011879 | 0.99995 | 0.097258 |  |  | 174546 | 0.98895 | 0.98664 | 0.0011334 | 0.98893 | 0.0049551 | 0.98893 | 0.0064815 |  |  | 33960 | 0.93127 | 0.96702 | 0.002764 | 0.9174 | 0.0060504 | 0.91741 | 0.0063118 |  |  | 217080 | 0.94307 | 0.91505 | 0.0074659 | 0.95545 | 0.011392 | 0.95546 | 0.0082155 |  |  | 517860 | 0.91518 | 0.86787 | 0.012489 | 0.94371 | 0.0089828 | 0.94371 | 0.0093117 |  |  | 475660 | 0.82886 | 0.70357 | 0.0097037 | 0.82103 | 0.0040988 | 0.82103 | 0.0056663
|  |  | 46812 | 0.99686 | 0.99943 | 0.00051456 | 0.99995 | 0.011879 | 0.99995 | 0.097258 |  |  | 174846 | 0.98799 | 0.98664 | 0.0011334 | 0.98896 | 0.0049538 | 0.98895 | 0.0064804 |  |  | 69960 | 0.93558 | 0.96702 | 0.002764 | 0.9315 | 0.0064757 | 0.9315 | 0.0069338 |  |  | 217380 | 0.94307 | 0.91505 | 0.0074659 | 0.95553 | 0.011389 | 0.95553 | 0.0082127 |  |  | 518160 | 0.91518 | 0.86787 | 0.012489 | 0.94376 | 0.008983 | 0.94377 | 0.0093105 |  |  | 475960 | 0.82451 | 0.70357 | 0.0097037 | 0.82107 | 0.0040979 | 0.82106 | 0.0056651
|  |  | 46932 | 0.99686 | 0.99943 | 0.00051456 | 0.99995 | 0.011879 | 0.99995 | 0.097258 |  |  | 175146 | 0.98799 | 0.98664 | 0.0011334 | 0.98898 | 0.0049524 | 0.98897 | 0.0064792 |  |  | 70260 | 0.94206 | 0.96702 | 0.002764 | 0.93161 | 0.0064793 | 0.93161 | 0.0069388 |  |  | 217680 | 0.94475 | 0.91505 | 0.0074659 | 0.95561 | 0.011386 | 0.95561 | 0.0082099 |  |  | 518460 | 0.91294 | 0.86787 | 0.012489 | 0.94381 | 0.0089831 | 0.94382 | 0.0093093 |  |  | 476260 | 0.83104 | 0.70357 | 0.0097037 | 0.8211 | 0.004097 | 0.8211 | 0.005664
|  |  | 47052 | 0.99775 | 0.99943 | 0.00051456 | 0.99995 | 0.011879 | 0.99995 | 0.097258 |  |  | 175446 | 0.98799 | 0.98664 | 0.0011334 | 0.989 | 0.0049511 | 0.98899 | 0.0064781 |  |  | 70560 | 0.94421 | 0.96702 | 0.002764 | 0.93172 | 0.0064829 | 0.93172 | 0.0069439 |  |  | 217980 | 0.94307 | 0.91505 | 0.0074659 | 0.95568 | 0.011383 | 0.95569 | 0.0082071 |  |  | 518760 | 0.91518 | 0.86787 | 0.012489 | 0.94386 | 0.0089832 | 0.94387 | 0.0093081 |  |  | 476560 | 0.83104 | 0.70357 | 0.0097037 | 0.82114 | 0.004096 | 0.82113 | 0.0056629
|  |  | 47172 | 0.99775 | 0.99943 | 0.00051456 | 0.99995 | 0.011879 | 0.99995 | 0.097258 |  |  | 175746 | 0.98799 | 0.98664 | 0.0011334 | 0.98902 | 0.0049497 | 0.98901 | 0.006477 |  |  | 70860 | 0.94421 | 0.96702 | 0.002764 | 0.93182 | 0.0064865 | 0.93182 | 0.0069489 |  |  | 218280 | 0.94307 | 0.91505 | 0.0074659 | 0.95576 | 0.011379 | 0.95576 | 0.0082044 |  |  | 519060 | 0.91742 | 0.86787 | 0.012489 | 0.94391 | 0.0089834 | 0.94392 | 0.0093069 |  |  | 476860 | 0.82669 | 0.70357 | 0.0097037 | 0.82117 | 0.0040951 | 0.82116 | 0.0056618
|  |  | 47292 | 0.99775 | 0.99943 | 0.00051456 | 0.99995 | 0.011879 | 0.99995 | 0.097258 |  |  | 176046 | 0.98895 | 0.98664 | 0.0011334 | 0.98904 | 0.0049484 | 0.98903 | 0.0064758 |  |  | 71160 | 0.93774 | 0.96702 | 0.002764 | 0.93193 | 0.0064901 | 0.93193 | 0.0069539 |  |  | 218580 | 0.94307 | 0.91505 | 0.0074659 | 0.95583 | 0.011376 | 0.95584 | 0.0082016 |  |  | 519360 | 0.91294 | 0.86787 | 0.012489 | 0.94396 | 0.0089835 | 0.94397 | 0.0093056 |  |  | 477160 | 0.83104 | 0.70357 | 0.0097037 | 0.8212 | 0.0040942 | 0.8212 | 0.0056606
|  |  | 47412 | 0.99686 | 0.99943 | 0.00051456 | 0.99995 | 0.011879 | 0.99995 | 0.097258 |  |  | 176346 | 0.98703 | 0.98664 | 0.0011334 | 0.98906 | 0.004947 | 0.98905 | 0.0064747 |  |  | 71460 | 0.93882 | 0.96702 | 0.002764 | 0.93203 | 0.0064937 | 0.93203 | 0.0069589 |  |  | 218880 | 0.94475 | 0.91505 | 0.0074659 | 0.95591 | 0.011373 | 0.95591 | 0.0081988 |  |  | 519660 | 0.91966 | 0.86787 | 0.012489 | 0.94401 | 0.0089836 | 0.94402 | 0.0093044 |  |  | 477460 | 0.83322 | 0.70357 | 0.0097037 | 0.82124 | 0.0040932 | 0.82123 | 0.0056595
|  |  | 47532 | 0.99686 | 0.99943 | 0.00051456 | 0.99995 | 0.011879 | 0.99995 | 0.097258 |  |  | 176646 | 0.98703 | 0.98664 | 0.0011334 | 0.98908 | 0.0049457 | 0.98907 | 0.0064736 |  |  | 71760 | 0.93774 | 0.96702 | 0.002764 | 0.93214 | 0.0064973 | 0.93214 | 0.0069639 |  |  | 219180 | 0.94307 | 0.91505 | 0.0074659 | 0.95599 | 0.01137 | 0.95599 | 0.008196 |  |  | 519960 | 0.91294 | 0.86787 | 0.012489 | 0.94407 | 0.0089838 | 0.94407 | 0.0093032 |  |  | 477760 | 0.82886 | 0.70357 | 0.0097037 | 0.82127 | 0.0040923 | 0.82126 | 0.0056584
|  |  | 47652 | 0.99775 | 0.99943 | 0.00051456 | 0.99995 | 0.011879 | 0.99995 | 0.097258 |  |  | 176946 | 0.98895 | 0.98664 | 0.0011334 | 0.9891 | 0.0049443 | 0.98909 | 0.0064724 |  |  | 72060 | 0.9399 | 0.96702 | 0.002764 | 0.93224 | 0.0065009 | 0.93225 | 0.0069689 |  |  | 219480 | 0.94643 | 0.91505 | 0.0074659 | 0.95606 | 0.011367 | 0.95606 | 0.0081933 |  |  | 520260 | 0.91742 | 0.86787 | 0.012489 | 0.94412 | 0.0089839 | 0.94412 | 0.009302 |  |  | 478060 | 0.83322 | 0.70357 | 0.0097037 | 0.8213 | 0.0040914 | 0.8213 | 0.0056573
|  |  | 47772 | 0.99596 | 0.99943 | 0.00051456 | 0.99995 | 0.011879 | 0.99995 | 0.097258 |  |  | 177246 | 0.98799 | 0.98664 | 0.0011334 | 0.98912 | 0.0049429 | 0.98911 | 0.0064713 |  |  | 72360 | 0.93882 | 0.96702 | 0.002764 | 0.93235 | 0.0065046 | 0.93235 | 0.0069739 |  |  | 219780 | 0.94307 | 0.91505 | 0.0074659 | 0.95614 | 0.011364 | 0.95614 | 0.0081905 |  |  | 520560 | 0.91518 | 0.86787 | 0.012489 | 0.94417 | 0.0089841 | 0.94417 | 0.0093008 |  |  | 478360 | 0.82669 | 0.70357 | 0.0097037 | 0.82134 | 0.0040905 | 0.82133 | 0.0056562
|  |  | 47892 | 0.99596 | 0.99943 | 0.00051456 | 0.99995 | 0.011879 | 0.99995 | 0.097258 |  |  | 177546 | 0.98703 | 0.98664 | 0.0011334 | 0.98914 | 0.0049416 | 0.98913 | 0.0064701 |  |  | 72660 | 0.93882 | 0.96702 | 0.002764 | 0.93245 | 0.0065081 | 0.93246 | 0.0069789 |  |  | 220080 | 0.94475 | 0.91505 | 0.0074659 | 0.95621 | 0.011361 | 0.95621 | 0.0081877 |  |  | 520860 | 0.91518 | 0.86787 | 0.012489 | 0.94422 | 0.0089842 | 0.94422 | 0.0092996 |  |  | 478660 | 0.83104 | 0.70357 | 0.0097037 | 0.82137 | 0.0040895 | 0.82136 | 0.0056551
|  |  | 48012 | 0.99775 | 0.99943 | 0.00051456 | 0.99995 | 0.011879 | 0.99995 | 0.097258 |  |  | 177846 | 0.98799 | 0.98664 | 0.0011334 | 0.98916 | 0.0049402 | 0.98915 | 0.0064689 |  |  | 72960 | 0.93882 | 0.96702 | 0.002764 | 0.93256 | 0.0065117 | 0.93256 | 0.0069838 |  |  | 220380 | 0.94475 | 0.91505 | 0.0074659 | 0.95629 | 0.011358 | 0.95629 | 0.008185 |  |  | 521160 | 0.91518 | 0.86787 | 0.012489 | 0.94427 | 0.0089843 | 0.94427 | 0.0092984 |  |  | 478960 | 0.83322 | 0.70357 | 0.0097037 | 0.8214 | 0.0040886 | 0.8214 | 0.005654
|  |  | 48132 | 0.99686 | 0.99943 | 0.00051456 | 0.99995 | 0.011879 | 0.99995 | 0.097258 |  |  | 178146 | 0.98895 | 0.98664 | 0.0011334 | 0.98918 | 0.0049388 | 0.98917 | 0.0064678 |  |  | 73260 | 0.9399 | 0.96702 | 0.002764 | 0.93266 | 0.0065153 | 0.93266 | 0.0069888 |  |  | 220680 | 0.94475 | 0.91505 | 0.0074659 | 0.95636 | 0.011355 | 0.95636 | 0.0081822 |  |  | 521460 | 0.91742 | 0.86787 | 0.012489 | 0.94432 | 0.0089845 | 0.94432 | 0.0092972 |  |  | 479260 | 0.83322 | 0.70357 | 0.0097037 | 0.82143 | 0.0040877 | 0.82143 | 0.0056529
|  |  | 48252 | 0.99686 | 0.99943 | 0.00051456 | 0.99995 | 0.011879 | 0.99995 | 0.097258 |  |  | 178446 | 0.98895 | 0.98664 | 0.0011334 | 0.9892 | 0.0049374 | 0.98919 | 0.0064666 |  |  | 73560 | 0.93774 | 0.96702 | 0.002764 | 0.93277 | 0.0065189 | 0.93277 | 0.0069938 |  |  | 220980 | 0.94643 | 0.91505 | 0.0074659 | 0.95643 | 0.011351 | 0.95644 | 0.0081794 |  |  | 521760 | 0.91742 | 0.86787 | 0.012489 | 0.94437 | 0.0089846 | 0.94437 | 0.0092959 |  |  | 479560 | 0.83104 | 0.70357 | 0.0097037 | 0.82147 | 0.0040868 | 0.82146 | 0.0056518
|  |  | 48372 | 0.99686 | 0.99943 | 0.00051456 | 0.99995 | 0.011879 | 0.99995 | 0.097258 |  |  | 178746 | 0.98799 | 0.98664 | 0.0011334 | 0.98922 | 0.004936 | 0.98921 | 0.0064654 |  |  | 73860 | 0.93666 | 0.96702 | 0.002764 | 0.93287 | 0.0065225 | 0.93287 | 0.0069987 |  |  | 221280 | 0.94475 | 0.91505 | 0.0074659 | 0.95651 | 0.011348 | 0.95651 | 0.0081767 |  |  | 522060 | 0.91294 | 0.86787 | 0.012489 | 0.94442 | 0.0089847 | 0.94442 | 0.0092947 |  |  | 479860 | 0.82234 | 0.70357 | 0.0097037 | 0.8215 | 0.0040859 | 0.82149 | 0.0056506
|  |  | 48492 | 0.99775 | 0.99943 | 0.00051456 | 0.99995 | 0.011879 | 0.99995 | 0.097258 |  |  | 179046 | 0.98895 | 0.98664 | 0.0011334 | 0.98924 | 0.0049347 | 0.98923 | 0.0064643 |  |  | 74160 | 0.93774 | 0.96702 | 0.002764 | 0.93298 | 0.0065261 | 0.93298 | 0.0070036 |  |  | 221580 | 0.94475 | 0.91505 | 0.0074659 | 0.95658 | 0.011345 | 0.95659 | 0.0081739 |  |  | 522360 | 0.91294 | 0.86787 | 0.012489 | 0.94447 | 0.0089849 | 0.94448 | 0.0092935 |  |  | 480160 | 0.82886 | 0.70357 | 0.0097037 | 0.82153 | 0.004085 | 0.82153 | 0.0056495
|  |  | 48612 | 0.99865 | 0.99943 | 0.00051456 | 0.99995 | 0.011879 | 0.99995 | 0.097258 |  |  | 179346 | 0.98799 | 0.98664 | 0.0011334 | 0.98926 | 0.0049333 | 0.98925 | 0.0064631 |  |  | 74460 | 0.93882 | 0.96702 | 0.002764 | 0.93308 | 0.0065297 | 0.93308 | 0.0070086 |  |  | 221880 | 0.94139 | 0.91505 | 0.0074659 | 0.95666 | 0.011342 | 0.95666 | 0.0081712 |  |  | 522660 | 0.91518 | 0.86787 | 0.012489 | 0.94452 | 0.008985 | 0.94453 | 0.0092923 |  |  | 480460 | 0.82886 | 0.70357 | 0.0097037 | 0.82157 | 0.004084 | 0.82156 | 0.0056484
|  |  | 48732 | 0.99865 | 0.99943 | 0.00051456 | 0.99995 | 0.011879 | 0.99995 | 0.097258 |  |  | 179646 | 0.98799 | 0.98664 | 0.0011334 | 0.98928 | 0.0049319 | 0.98927 | 0.0064619 |  |  | 74760 | 0.9399 | 0.96702 | 0.002764 | 0.93318 | 0.0065332 | 0.93319 | 0.0070135 |  |  | 222180 | 0.94139 | 0.91505 | 0.0074659 | 0.95673 | 0.011339 | 0.95673 | 0.0081684 |  |  | 522960 | 0.91294 | 0.86787 | 0.012489 | 0.94457 | 0.0089851 | 0.94458 | 0.0092911 |  |  | 480760 | 0.82886 | 0.70357 | 0.0097037 | 0.8216 | 0.0040831 | 0.82159 | 0.0056473
|  |  | 48852 | 0.99865 | 0.99943 | 0.00051456 | 0.99995 | 0.011879 | 0.99995 | 0.097258 |  |  | 179946 | 0.98799 | 0.98664 | 0.0011334 | 0.9893 | 0.0049305 | 0.98929 | 0.0064607 |  |  | 75060 | 0.9399 | 0.96702 | 0.002764 | 0.93329 | 0.0065368 | 0.93329 | 0.0070184 |  |  | 222480 | 0.94307 | 0.91505 | 0.0074659 | 0.9568 | 0.011336 | 0.95681 | 0.0081656 |  |  | 523260 | 0.91071 | 0.86787 | 0.012489 | 0.94462 | 0.0089853 | 0.94463 | 0.0092899 |  |  | 481060 | 0.82886 | 0.70357 | 0.0097037 | 0.82163 | 0.0040822 | 0.82163 | 0.0056462
|  |  | 48972 | 0.99775 | 0.99943 | 0.00051456 | 0.99995 | 0.011879 | 0.99995 | 0.097258 |  |  | 180246 | 0.98799 | 0.98664 | 0.0011334 | 0.98932 | 0.0049291 | 0.98931 | 0.0064595 |  |  | 75360 | 0.9399 | 0.96702 | 0.002764 | 0.93339 | 0.0065404 | 0.93339 | 0.0070233 |  |  | 222780 | 0.94811 | 0.91505 | 0.0074659 | 0.95688 | 0.011333 | 0.95688 | 0.0081629 |  |  | 523560 | 0.91742 | 0.86787 | 0.012489 | 0.94467 | 0.0089854 | 0.94468 | 0.0092887 |  |  | 481360 | 0.83104 | 0.70357 | 0.0097037 | 0.82166 | 0.0040813 | 0.82166 | 0.0056452
|  |  | 49092 | 0.99686 | 0.99943 | 0.00051456 | 0.99995 | 0.011879 | 0.99995 | 0.097258 |  |  | 180546 | 0.98799 | 0.98664 | 0.0011334 | 0.98934 | 0.0049277 | 0.98933 | 0.0064583 |  |  | 75660 | 0.93882 | 0.96702 | 0.002764 | 0.9335 | 0.006544 | 0.9335 | 0.0070282 |  |  | 223080 | 0.94643 | 0.91505 | 0.0074659 | 0.95695 | 0.01133 | 0.95695 | 0.0081602 |  |  | 523860 | 0.91518 | 0.86787 | 0.012489 | 0.94472 | 0.0089855 | 0.94473 | 0.0092875 |  |  | 481660 | 0.82669 | 0.70357 | 0.0097037 | 0.8217 | 0.0040804 | 0.82169 | 0.0056441
|  |  | 49212 | 0.99865 | 0.99943 | 0.00051456 | 0.99995 | 0.011879 | 0.99995 | 0.097258 |  |  | 180846 | 0.98799 | 0.98664 | 0.0011334 | 0.98936 | 0.0049263 | 0.98935 | 0.0064571 |  |  | 75960 | 0.93882 | 0.96702 | 0.002764 | 0.9336 | 0.0065475 | 0.9336 | 0.007033 |  |  | 223380 | 0.94307 | 0.91505 | 0.0074659 | 0.95702 | 0.011327 | 0.95702 | 0.0081574 |  |  | 524160 | 0.91071 | 0.86787 | 0.012489 | 0.94477 | 0.0089856 | 0.94478 | 0.0092863 |  |  | 481960 | 0.82451 | 0.70357 | 0.0097037 | 0.82173 | 0.0040795 | 0.82172 | 0.005643
|  |  | 49332 | 0.99686 | 0.99943 | 0.00051456 | 0.99995 | 0.011879 | 0.99995 | 0.097258 |  |  | 181146 | 0.98799 | 0.98664 | 0.0011334 | 0.98938 | 0.0049249 | 0.98937 | 0.0064559 |  |  | 76260 | 0.93882 | 0.96702 | 0.002764 | 0.9337 | 0.0065511 | 0.9337 | 0.0070379 |  |  | 223680 | 0.94307 | 0.91505 | 0.0074659 | 0.95709 | 0.011324 | 0.9571 | 0.0081547 |  |  | 524460 | 0.91518 | 0.86787 | 0.012489 | 0.94482 | 0.0089858 | 0.94483 | 0.0092851 |  |  | 482260 | 0.83322 | 0.70357 | 0.0097037 | 0.82176 | 0.0040786 | 0.82176 | 0.0056419
|  |  | 49452 | 0.99865 | 0.99943 | 0.00051456 | 0.99995 | 0.011879 | 0.99995 | 0.097258 |  |  | 181446 | 0.98799 | 0.98664 | 0.0011334 | 0.9894 | 0.0049235 | 0.98939 | 0.0064547 |  |  | 76560 | 0.93666 | 0.96702 | 0.002764 | 0.9338 | 0.0065546 | 0.9338 | 0.0070428 |  |  | 223980 | 0.94643 | 0.91505 | 0.0074659 | 0.95717 | 0.011321 | 0.95717 | 0.0081519 |  |  | 524760 | 0.91294 | 0.86787 | 0.012489 | 0.94487 | 0.0089859 | 0.94488 | 0.0092839 |  |  | 482560 | 0.82669 | 0.70357 | 0.0097037 | 0.82179 | 0.0040777 | 0.82179 | 0.0056408
|  |  | 49572 | 0.99775 | 0.99943 | 0.00051456 | 0.99995 | 0.011879 | 0.99995 | 0.097258 |  |  | 181746 | 0.98799 | 0.98664 | 0.0011334 | 0.98942 | 0.0049221 | 0.98941 | 0.0064535 |  |  | 76860 | 0.9399 | 0.96702 | 0.002764 | 0.93391 | 0.0065582 | 0.93391 | 0.0070476 |  |  | 224280 | 0.94643 | 0.91505 | 0.0074659 | 0.95724 | 0.011318 | 0.95724 | 0.0081492 |  |  | 525060 | 0.91742 | 0.86787 | 0.012489 | 0.94492 | 0.008986 | 0.94493 | 0.0092826 |  |  | 482860 | 0.82451 | 0.70357 | 0.0097037 | 0.82183 | 0.0040768 | 0.82182 | 0.0056397
|  |  | 49692 | 0.99775 | 0.99943 | 0.00051456 | 0.99995 | 0.011879 | 0.99995 | 0.097258 |  |  | 182046 | 0.98895 | 0.98664 | 0.0011334 | 0.98944 | 0.0049207 | 0.98943 | 0.0064523 |  |  | 77160 | 0.93882 | 0.96702 | 0.002764 | 0.93401 | 0.0065617 | 0.93401 | 0.0070525 |  |  | 224580 | 0.94643 | 0.91505 | 0.0074659 | 0.95731 | 0.011314 | 0.95731 | 0.0081465 |  |  | 525360 | 0.91742 | 0.86787 | 0.012489 | 0.94497 | 0.0089862 | 0.94498 | 0.0092814 |  |  | 483160 | 0.82669 | 0.70357 | 0.0097037 | 0.82186 | 0.0040759 | 0.82185 | 0.0056386
|  |  | 49812 | 0.99775 | 0.99943 | 0.00051456 | 0.99995 | 0.011879 | 0.99995 | 0.097258 |  |  | 182346 | 0.98799 | 0.98664 | 0.0011334 | 0.98946 | 0.0049193 | 0.98945 | 0.0064511 |  |  | 77460 | 0.93882 | 0.96702 | 0.002764 | 0.93411 | 0.0065653 | 0.93411 | 0.0070573 |  |  | 224880 | 0.94475 | 0.91505 | 0.0074659 | 0.95738 | 0.011311 | 0.95739 | 0.0081437 |  |  | 525660 | 0.91294 | 0.86787 | 0.012489 | 0.94502 | 0.0089863 | 0.94503 | 0.0092802 |  |  | 483460 | 0.83539 | 0.70357 | 0.0097037 | 0.82189 | 0.004075 | 0.82189 | 0.0056375
|  |  | 49932 | 0.99686 | 0.99943 | 0.00051456 | 0.99995 | 0.011879 | 0.99995 | 0.097258 |  |  | 182646 | 0.98895 | 0.98664 | 0.0011334 | 0.98948 | 0.0049178 | 0.98947 | 0.0064499 |  |  | 77760 | 0.9399 | 0.96702 | 0.002764 | 0.93421 | 0.0065688 | 0.93421 | 0.0070621 |  |  | 225180 | 0.94643 | 0.91505 | 0.0074659 | 0.95745 | 0.011308 | 0.95746 | 0.008141 |  |  | 525960 | 0.91071 | 0.86787 | 0.012489 | 0.94507 | 0.0089864 | 0.94507 | 0.009279 |  |  | 483760 | 0.83104 | 0.70357 | 0.0097037 | 0.82192 | 0.0040741 | 0.82192 | 0.0056365
|  |  | 50052 | 0.99865 | 0.99943 | 0.00051456 | 0.99995 | 0.011879 | 0.99995 | 0.097258 |  |  | 182946 | 0.98895 | 0.98664 | 0.0011334 | 0.9895 | 0.0049164 | 0.98949 | 0.0064487 |  |  | 78060 | 0.9399 | 0.96702 | 0.002764 | 0.93432 | 0.0065723 | 0.93432 | 0.0070669 |  |  | 225480 | 0.94811 | 0.91505 | 0.0074659 | 0.95752 | 0.011305 | 0.95753 | 0.0081383 |  |  | 526260 | 0.91518 | 0.86787 | 0.012489 | 0.94512 | 0.0089866 | 0.94512 | 0.0092778 |  |  | 484060 | 0.82886 | 0.70357 | 0.0097037 | 0.82196 | 0.0040732 | 0.82195 | 0.0056354
|  |  | 50172 | 0.99775 | 0.99943 | 0.00051456 | 0.99995 | 0.011879 | 0.99995 | 0.097258 |  |  | 183246 | 0.98895 | 0.98664 | 0.0011334 | 0.98952 | 0.004915 | 0.98951 | 0.0064475 |  |  | 78360 | 0.9399 | 0.96702 | 0.002764 | 0.93442 | 0.0065759 | 0.93442 | 0.0070718 |  |  | 225780 | 0.94475 | 0.91505 | 0.0074659 | 0.9576 | 0.011302 | 0.9576 | 0.0081356 |  |  | 526560 | 0.91518 | 0.86787 | 0.012489 | 0.94517 | 0.0089867 | 0.94517 | 0.0092766 |  |  | 484360 | 0.83104 | 0.70357 | 0.0097037 | 0.82199 | 0.0040723 | 0.82198 | 0.0056343
|  |  | 50292 | 0.99775 | 0.99943 | 0.00051456 | 0.99995 | 0.011879 | 0.99995 | 0.097258 |  |  | 183546 | 0.98799 | 0.98664 | 0.0011334 | 0.98954 | 0.0049136 | 0.98953 | 0.0064462 |  |  | 78660 | 0.94098 | 0.96702 | 0.002764 | 0.93452 | 0.0065794 | 0.93452 | 0.0070765 |  |  | 226080 | 0.94307 | 0.91505 | 0.0074659 | 0.95767 | 0.011299 | 0.95767 | 0.0081329 |  |  | 526860 | 0.91518 | 0.86787 | 0.012489 | 0.94522 | 0.0089868 | 0.94522 | 0.0092754 |  |  | 484660 | 0.83322 | 0.70357 | 0.0097037 | 0.82202 | 0.0040714 | 0.82201 | 0.0056332
|  |  | 50412 | 0.99775 | 0.99943 | 0.00051456 | 0.99995 | 0.011879 | 0.99995 | 0.097258 |  |  | 183846 | 0.98991 | 0.98664 | 0.0011334 | 0.98956 | 0.0049121 | 0.98955 | 0.006445 |  |  | 78960 | 0.93882 | 0.96702 | 0.002764 | 0.93462 | 0.0065829 | 0.93462 | 0.0070813 |  |  | 226380 | 0.94643 | 0.91505 | 0.0074659 | 0.95774 | 0.011296 | 0.95774 | 0.0081301 |  |  | 527160 | 0.91518 | 0.86787 | 0.012489 | 0.94527 | 0.0089869 | 0.94527 | 0.0092742 |  |  | 484960 | 0.83322 | 0.70357 | 0.0097037 | 0.82205 | 0.0040705 | 0.82205 | 0.0056321
|  |  | 50532 | 0.99686 | 0.99943 | 0.00051456 | 0.99995 | 0.011879 | 0.99995 | 0.097258 |  |  | 184146 | 0.98799 | 0.98664 | 0.0011334 | 0.98958 | 0.0049107 | 0.98957 | 0.0064438 |  |  | 79260 | 0.9399 | 0.96702 | 0.002764 | 0.93472 | 0.0065864 | 0.93472 | 0.0070861 |  |  | 226680 | 0.94475 | 0.91505 | 0.0074659 | 0.95781 | 0.011293 | 0.95781 | 0.0081274 |  |  | 527460 | 0.91518 | 0.86787 | 0.012489 | 0.94532 | 0.0089871 | 0.94532 | 0.009273 |  |  | 485260 | 0.83322 | 0.70357 | 0.0097037 | 0.82208 | 0.0040696 | 0.82208 | 0.0056311
|  |  | 50652 | 0.99865 | 0.99943 | 0.00051456 | 0.99995 | 0.011879 | 0.99995 | 0.097258 |  |  | 184446 | 0.98895 | 0.98664 | 0.0011334 | 0.98959 | 0.0049093 | 0.98959 | 0.0064426 |  |  | 79560 | 0.9399 | 0.96702 | 0.002764 | 0.93482 | 0.00659 | 0.93482 | 0.0070909 |  |  | 226980 | 0.94475 | 0.91505 | 0.0074659 | 0.95788 | 0.01129 | 0.95788 | 0.0081247 |  |  | 527760 | 0.91294 | 0.86787 | 0.012489 | 0.94537 | 0.0089872 | 0.94537 | 0.0092718 |  |  | 485560 | 0.83104 | 0.70357 | 0.0097037 | 0.82212 | 0.0040687 | 0.82211 | 0.00563
|  |  | 50772 | 0.99775 | 0.99943 | 0.00051456 | 0.99995 | 0.011879 | 0.99995 | 0.097258 |  |  | 184746 | 0.98799 | 0.98664 | 0.0011334 | 0.98961 | 0.0049079 | 0.98961 | 0.0064413 |  |  | 79860 | 0.93882 | 0.96702 | 0.002764 | 0.93492 | 0.0065935 | 0.93492 | 0.0070956 |  |  | 227280 | 0.94643 | 0.91505 | 0.0074659 | 0.95795 | 0.011287 | 0.95795 | 0.008122 |  |  | 528060 | 0.91966 | 0.86787 | 0.012489 | 0.94542 | 0.0089873 | 0.94542 | 0.0092706 |  |  | 485860 | 0.83104 | 0.70357 | 0.0097037 | 0.82215 | 0.0040678 | 0.82214 | 0.0056289
|  |  | 50892 | 0.99775 | 0.99943 | 0.00051456 | 0.99995 | 0.011879 | 0.99995 | 0.097258 |  |  | 185046 | 0.98895 | 0.98664 | 0.0011334 | 0.98963 | 0.0049064 | 0.98962 | 0.0064401 |  |  | 80160 | 0.93882 | 0.96702 | 0.002764 | 0.93503 | 0.006597 | 0.93503 | 0.0071004 |  |  | 227580 | 0.94307 | 0.91505 | 0.0074659 | 0.95802 | 0.011284 | 0.95802 | 0.0081193 |  |  | 528360 | 0.91518 | 0.86787 | 0.012489 | 0.94547 | 0.0089874 | 0.94547 | 0.0092694 |  |  | 486160 | 0.83539 | 0.70357 | 0.0097037 | 0.82218 | 0.0040669 | 0.82217 | 0.0056279
|  |  | 51012 | 0.99775 | 0.99943 | 0.00051456 | 0.99995 | 0.011879 | 0.99995 | 0.097258 |  |  | 185346 | 0.98703 | 0.98664 | 0.0011334 | 0.98965 | 0.004905 | 0.98964 | 0.0064388 |  |  | 80460 | 0.9399 | 0.96702 | 0.002764 | 0.93513 | 0.0066005 | 0.93513 | 0.0071051 |  |  | 227880 | 0.94307 | 0.91505 | 0.0074659 | 0.95809 | 0.011281 | 0.95809 | 0.0081166 |  |  | 528660 | 0.91742 | 0.86787 | 0.012489 | 0.94551 | 0.0089876 | 0.94552 | 0.0092682 |  |  | 486460 | 0.83104 | 0.70357 | 0.0097037 | 0.82221 | 0.0040661 | 0.8222 | 0.0056268
|  |  | 51132 | 0.99775 | 0.99943 | 0.00051456 | 0.99995 | 0.011879 | 0.99995 | 0.097258 |  |  | 185646 | 0.98703 | 0.98664 | 0.0011334 | 0.98967 | 0.0049035 | 0.98966 | 0.0064376 |  |  | 80760 | 0.93882 | 0.96702 | 0.002764 | 0.93523 | 0.006604 | 0.93523 | 0.0071098 |  |  | 228180 | 0.94811 | 0.91505 | 0.0074659 | 0.95816 | 0.011278 | 0.95816 | 0.0081139 |  |  | 528960 | 0.91518 | 0.86787 | 0.012489 | 0.94556 | 0.0089877 | 0.94557 | 0.009267 |  |  | 486760 | 0.83539 | 0.70357 | 0.0097037 | 0.82224 | 0.0040652 | 0.82224 | 0.0056257
|  |  | 51252 | 0.99955 | 0.99943 | 0.00051456 | 0.99995 | 0.011879 | 0.99995 | 0.097258 |  |  | 185946 | 0.98799 | 0.98664 | 0.0011334 | 0.98969 | 0.0049021 | 0.98968 | 0.0064364 |  |  | 81060 | 0.93882 | 0.96702 | 0.002764 | 0.93533 | 0.0066075 | 0.93533 | 0.0071145 |  |  | 228480 | 0.94979 | 0.91505 | 0.0074659 | 0.95823 | 0.011275 | 0.95823 | 0.0081112 |  |  | 529260 | 0.91518 | 0.86787 | 0.012489 | 0.94561 | 0.0089878 | 0.94562 | 0.0092658 |  |  | 487060 | 0.82669 | 0.70357 | 0.0097037 | 0.82227 | 0.0040643 | 0.82227 | 0.0056247
|  |  | 51372 | 0.99775 | 0.99943 | 0.00051456 | 0.99995 | 0.011879 | 0.99995 | 0.097258 |  |  | 186246 | 0.98703 | 0.98664 | 0.0011334 | 0.98971 | 0.0049007 | 0.9897 | 0.0064351 |  |  | 81360 | 0.94098 | 0.96702 | 0.002764 | 0.93543 | 0.006611 | 0.93543 | 0.0071193 |  |  | 228780 | 0.95147 | 0.91505 | 0.0074659 | 0.9583 | 0.011272 | 0.9583 | 0.0081085 |  |  | 529560 | 0.91518 | 0.86787 | 0.012489 | 0.94566 | 0.008988 | 0.94567 | 0.0092646 |  |  | 487360 | 0.82886 | 0.70357 | 0.0097037 | 0.82231 | 0.0040634 | 0.8223 | 0.0056236
|  |  | 51492 | 0.99686 | 0.99943 | 0.00051456 | 0.99995 | 0.011879 | 0.99995 | 0.097258 |  |  | 186546 | 0.98799 | 0.98664 | 0.0011334 | 0.98973 | 0.0048992 | 0.98972 | 0.0064339 |  |  | 81660 | 0.94098 | 0.96702 | 0.002764 | 0.93553 | 0.0066144 | 0.93553 | 0.0071239 |  |  | 229080 | 0.94643 | 0.91505 | 0.0074659 | 0.95836 | 0.011269 | 0.95837 | 0.0081058 |  |  | 529860 | 0.91518 | 0.86787 | 0.012489 | 0.94571 | 0.0089881 | 0.94572 | 0.0092634 |  |  | 487660 | 0.83104 | 0.70357 | 0.0097037 | 0.82234 | 0.0040625 | 0.82233 | 0.0056226
|  |  | 51612 | 0.99775 | 0.99943 | 0.00051456 | 0.99995 | 0.011879 | 0.99995 | 0.097258 |  |  | 186846 | 0.98895 | 0.98664 | 0.0011334 | 0.98975 | 0.0048978 | 0.98974 | 0.0064326 |  |  | 81960 | 0.94206 | 0.96702 | 0.002764 | 0.93563 | 0.0066179 | 0.93563 | 0.0071286 |  |  | 229380 | 0.94811 | 0.91505 | 0.0074659 | 0.95843 | 0.011266 | 0.95844 | 0.0081031 |  |  | 530160 | 0.9219 | 0.86787 | 0.012489 | 0.94576 | 0.0089882 | 0.94576 | 0.0092622 |  |  | 487960 | 0.83322 | 0.70357 | 0.0097037 | 0.82237 | 0.0040616 | 0.82236 | 0.0056215
|  |  | 51732 | 0.99686 | 0.99943 | 0.00051456 | 0.99995 | 0.011879 | 0.99995 | 0.097258 |  |  | 187146 | 0.98703 | 0.98664 | 0.0011334 | 0.98976 | 0.0048963 | 0.98976 | 0.0064313 |  |  | 82260 | 0.9399 | 0.96702 | 0.002764 | 0.93573 | 0.0066214 | 0.93573 | 0.0071333 |  |  | 229680 | 0.94811 | 0.91505 | 0.0074659 | 0.9585 | 0.011263 | 0.95851 | 0.0081005 |  |  | 530460 | 0.91742 | 0.86787 | 0.012489 | 0.94581 | 0.0089883 | 0.94581 | 0.009261 |  |  | 488260 | 0.82669 | 0.70357 | 0.0097037 | 0.8224 | 0.0040608 | 0.82239 | 0.0056204
|  |  | 51852 | 0.99775 | 0.99943 | 0.00051456 | 0.99995 | 0.011879 | 0.99995 | 0.097258 |  |  | 187446 | 0.98799 | 0.98664 | 0.0011334 | 0.98978 | 0.0048949 | 0.98978 | 0.0064301 |  |  | 82560 | 0.9399 | 0.96702 | 0.002764 | 0.93583 | 0.0066249 | 0.93583 | 0.007138 |  |  | 229980 | 0.94643 | 0.91505 | 0.0074659 | 0.95857 | 0.01126 | 0.95857 | 0.0080978 |  |  | 530760 | 0.9219 | 0.86787 | 0.012489 | 0.94586 | 0.0089885 | 0.94586 | 0.0092598 |  |  | 488560 | 0.83322 | 0.70357 | 0.0097037 | 0.82243 | 0.0040599 | 0.82243 | 0.0056194
|  |  | 51972 | 0.99686 | 0.99943 | 0.00051456 | 0.99995 | 0.011879 | 0.99995 | 0.097258 |  |  | 187746 | 0.99087 | 0.98664 | 0.0011334 | 0.9898 | 0.0048934 | 0.98979 | 0.0064288 |  |  | 82860 | 0.9399 | 0.96702 | 0.002764 | 0.93593 | 0.0066283 | 0.93593 | 0.0071426 |  |  | 230280 | 0.94979 | 0.91505 | 0.0074659 | 0.95864 | 0.011257 | 0.95864 | 0.0080951 |  |  | 531060 | 0.9219 | 0.86787 | 0.012489 | 0.94591 | 0.0089886 | 0.94591 | 0.0092586 |  |  | 488860 | 0.83539 | 0.70357 | 0.0097037 | 0.82246 | 0.004059 | 0.82246 | 0.0056183
|  |  | 52092 | 0.99775 | 0.99943 | 0.00051456 | 0.99995 | 0.011879 | 0.99995 | 0.097258 |  |  | 188046 | 0.98895 | 0.98664 | 0.0011334 | 0.98982 | 0.004892 | 0.98981 | 0.0064276 |  |  | 83160 | 0.94098 | 0.96702 | 0.002764 | 0.93602 | 0.0066318 | 0.93602 | 0.0071473 |  |  | 230580 | 0.94643 | 0.91505 | 0.0074659 | 0.95871 | 0.011254 | 0.95871 | 0.0080924 |  |  | 531360 | 0.9219 | 0.86787 | 0.012489 | 0.94595 | 0.0089887 | 0.94596 | 0.0092574 |  |  | 489160 | 0.83322 | 0.70357 | 0.0097037 | 0.82249 | 0.0040581 | 0.82249 | 0.0056173
|  |  | 52212 | 0.99775 | 0.99943 | 0.00051456 | 0.99995 | 0.011879 | 0.99995 | 0.097258 |  |  | 188346 | 0.98895 | 0.98664 | 0.0011334 | 0.98984 | 0.0048905 | 0.98983 | 0.0064263 |  |  | 83460 | 0.9399 | 0.96702 | 0.002764 | 0.93612 | 0.0066353 | 0.93612 | 0.0071519 |  |  | 230880 | 0.94643 | 0.91505 | 0.0074659 | 0.95877 | 0.011251 | 0.95878 | 0.0080898 |  |  | 531660 | 0.91294 | 0.86787 | 0.012489 | 0.946 | 0.0089888 | 0.94601 | 0.0092562 |  |  | 489460 | 0.83539 | 0.70357 | 0.0097037 | 0.82252 | 0.0040573 | 0.82252 | 0.0056162
|  |  | 52332 | 0.99775 | 0.99943 | 0.00051456 | 0.99995 | 0.011879 | 0.99995 | 0.097258 |  |  | 188646 | 0.98895 | 0.98664 | 0.0011334 | 0.98986 | 0.0048891 | 0.98985 | 0.006425 |  |  | 83760 | 0.94313 | 0.96702 | 0.002764 | 0.93622 | 0.0066387 | 0.93622 | 0.0071565 |  |  | 231180 | 0.94643 | 0.91505 | 0.0074659 | 0.95884 | 0.011248 | 0.95885 | 0.0080871 |  |  | 531960 | 0.91518 | 0.86787 | 0.012489 | 0.94605 | 0.0089889 | 0.94606 | 0.009255 |  |  | 489760 | 0.83322 | 0.70357 | 0.0097037 | 0.82256 | 0.0040564 | 0.82255 | 0.0056152
|  |  | 52452 | 0.99775 | 0.99943 | 0.00051456 | 0.99995 | 0.011879 | 0.99995 | 0.097258 |  |  | 188946 | 0.98895 | 0.98664 | 0.0011334 | 0.98988 | 0.0048876 | 0.98987 | 0.0064238 |  |  | 84060 | 0.94098 | 0.96702 | 0.002764 | 0.93632 | 0.0066422 | 0.93632 | 0.0071611 |  |  | 231480 | 0.94811 | 0.91505 | 0.0074659 | 0.95891 | 0.011245 | 0.95891 | 0.0080844 |  |  | 532260 | 0.91966 | 0.86787 | 0.012489 | 0.9461 | 0.0089891 | 0.9461 | 0.0092538 |  |  | 490060 | 0.83322 | 0.70357 | 0.0097037 | 0.82259 | 0.0040555 | 0.82258 | 0.0056141
|  |  | 52572 | 0.99686 | 0.99943 | 0.00051456 | 0.99995 | 0.011879 | 0.99995 | 0.097258 |  |  | 189246 | 0.98895 | 0.98664 | 0.0011334 | 0.98989 | 0.0048861 | 0.98989 | 0.0064225 |  |  | 84360 | 0.94098 | 0.96702 | 0.002764 | 0.93642 | 0.0066456 | 0.93642 | 0.0071657 |  |  | 231780 | 0.94811 | 0.91505 | 0.0074659 | 0.95898 | 0.011242 | 0.95898 | 0.0080818 |  |  | 532560 | 0.91966 | 0.86787 | 0.012489 | 0.94615 | 0.0089892 | 0.94615 | 0.0092526 |  |  | 490360 | 0.83322 | 0.70357 | 0.0097037 | 0.82262 | 0.0040547 | 0.82261 | 0.0056131
|  |  | 52692 | 0.99775 | 0.99943 | 0.00051456 | 0.99995 | 0.011879 | 0.99995 | 0.097258 |  |  | 189546 | 0.98799 | 0.98664 | 0.0011334 | 0.98991 | 0.0048847 | 0.9899 | 0.0064212 |  |  | 84660 | 0.94206 | 0.96702 | 0.002764 | 0.93652 | 0.006649 | 0.93652 | 0.0071703 |  |  | 232080 | 0.94811 | 0.91505 | 0.0074659 | 0.95904 | 0.011239 | 0.95905 | 0.0080791 |  |  | 532860 | 0.9219 | 0.86787 | 0.012489 | 0.9462 | 0.0089893 | 0.9462 | 0.0092514 |  |  | 490660 | 0.83539 | 0.70357 | 0.0097037 | 0.82265 | 0.0040538 | 0.82264 | 0.0056121
|  |  | 52812 | 0.99686 | 0.99943 | 0.00051456 | 0.99995 | 0.011879 | 0.99995 | 0.097258 |  |  | 189846 | 0.98703 | 0.98664 | 0.0011334 | 0.98993 | 0.0048832 | 0.98992 | 0.0064199 |  |  | 84960 | 0.9399 | 0.96702 | 0.002764 | 0.93662 | 0.0066525 | 0.93662 | 0.0071749 |  |  | 232380 | 0.94979 | 0.91505 | 0.0074659 | 0.95911 | 0.011236 | 0.95911 | 0.0080765 |  |  | 533160 | 0.91742 | 0.86787 | 0.012489 | 0.94624 | 0.0089894 | 0.94625 | 0.0092502 |  |  | 490960 | 0.83104 | 0.70357 | 0.0097037 | 0.82268 | 0.0040529 | 0.82267 | 0.005611
|  |  | 52932 | 0.99775 | 0.99943 | 0.00051456 | 0.99995 | 0.011879 | 0.99995 | 0.097258 |  |  | 190146 | 0.98799 | 0.98664 | 0.0011334 | 0.98995 | 0.0048817 | 0.98994 | 0.0064187 |  |  | 85260 | 0.94206 | 0.96702 | 0.002764 | 0.93671 | 0.0066559 | 0.93671 | 0.0071795 |  |  | 232680 | 0.94811 | 0.91505 | 0.0074659 | 0.95918 | 0.011233 | 0.95918 | 0.0080738 |  |  | 533460 | 0.91742 | 0.86787 | 0.012489 | 0.94629 | 0.0089896 | 0.9463 | 0.009249 |  |  | 491260 | 0.83322 | 0.70357 | 0.0097037 | 0.82271 | 0.0040521 | 0.82271 | 0.00561
|  |  | 53052 | 0.99775 | 0.99943 | 0.00051456 | 0.99995 | 0.011879 | 0.99995 | 0.097258 |  |  | 190446 | 0.98799 | 0.98664 | 0.0011334 | 0.98997 | 0.0048803 | 0.98996 | 0.0064174 |  |  | 85560 | 0.93882 | 0.96702 | 0.002764 | 0.93681 | 0.0066593 | 0.93681 | 0.007184 |  |  | 232980 | 0.94475 | 0.91505 | 0.0074659 | 0.95924 | 0.01123 | 0.95925 | 0.0080712 |  |  | 533760 | 0.91518 | 0.86787 | 0.012489 | 0.94634 | 0.0089897 | 0.94635 | 0.0092478 |  |  | 491560 | 0.82886 | 0.70357 | 0.0097037 | 0.82274 | 0.0040512 | 0.82274 | 0.0056089
|  |  | 53172 | 0.99686 | 0.99943 | 0.00051456 | 0.99995 | 0.011879 | 0.99995 | 0.097258 |  |  | 190746 | 0.98799 | 0.98664 | 0.0011334 | 0.98998 | 0.0048788 | 0.98998 | 0.0064161 |  |  | 85860 | 0.94098 | 0.96702 | 0.002764 | 0.93691 | 0.0066627 | 0.93691 | 0.0071886 |  |  | 233280 | 0.94811 | 0.91505 | 0.0074659 | 0.95931 | 0.011227 | 0.95931 | 0.0080685 |  |  | 534060 | 0.91518 | 0.86787 | 0.012489 | 0.94639 | 0.0089898 | 0.94639 | 0.0092466 |  |  | 491860 | 0.83104 | 0.70357 | 0.0097037 | 0.82277 | 0.0040504 | 0.82277 | 0.0056079
|  |  | 53292 | 0.99686 | 0.99943 | 0.00051456 | 0.99995 | 0.011879 | 0.99995 | 0.097258 |  |  | 191046 | 0.98703 | 0.98664 | 0.0011334 | 0.99 | 0.0048773 | 0.99 | 0.0064148 |  |  | 86160 | 0.9399 | 0.96702 | 0.002764 | 0.93701 | 0.0066662 | 0.93701 | 0.0071931 |  |  | 233580 | 0.94811 | 0.91505 | 0.0074659 | 0.95938 | 0.011224 | 0.95938 | 0.0080659 |  |  | 534360 | 0.91966 | 0.86787 | 0.012489 | 0.94644 | 0.0089899 | 0.94644 | 0.0092454 |  |  | 492160 | 0.83539 | 0.70357 | 0.0097037 | 0.8228 | 0.0040495 | 0.8228 | 0.0056069
|  |  | 53412 | 0.99865 | 0.99943 | 0.00051456 | 0.99995 | 0.011879 | 0.99995 | 0.097258 |  |  | 191346 | 0.98799 | 0.98664 | 0.0011334 | 0.99002 | 0.0048759 | 0.99001 | 0.0064135 |  |  | 86460 | 0.94098 | 0.96702 | 0.002764 | 0.93711 | 0.0066696 | 0.93711 | 0.0071976 |  |  | 233880 | 0.94811 | 0.91505 | 0.0074659 | 0.95944 | 0.011221 | 0.95945 | 0.0080632 |  |  | 534660 | 0.91294 | 0.86787 | 0.012489 | 0.94649 | 0.00899 | 0.94649 | 0.0092442 |  |  | 492460 | 0.83322 | 0.70357 | 0.0097037 | 0.82283 | 0.0040486 | 0.82283 | 0.0056058
|  |  | 53532 | 0.99775 | 0.99943 | 0.00051456 | 0.99995 | 0.011879 | 0.99995 | 0.097258 |  |  | 191646 | 0.98703 | 0.98664 | 0.0011334 | 0.99004 | 0.0048744 | 0.99003 | 0.0064122 |  |  | 86760 | 0.94098 | 0.96702 | 0.002764 | 0.9372 | 0.006673 | 0.9372 | 0.0072021 |  |  | 234180 | 0.94811 | 0.91505 | 0.0074659 | 0.95951 | 0.011218 | 0.95951 | 0.0080606 |  |  | 534960 | 0.91966 | 0.86787 | 0.012489 | 0.94653 | 0.0089902 | 0.94654 | 0.009243 |  |  | 492760 | 0.83104 | 0.70357 | 0.0097037 | 0.82286 | 0.0040478 | 0.82286 | 0.0056048
|  |  | 53652 | 0.99775 | 0.99943 | 0.00051456 | 0.99995 | 0.011879 | 0.99995 | 0.097258 |  |  | 191946 | 0.98703 | 0.98664 | 0.0011334 | 0.99006 | 0.0048729 | 0.99005 | 0.0064109 |  |  | 87060 | 0.9399 | 0.96702 | 0.002764 | 0.9373 | 0.0066764 | 0.9373 | 0.0072066 |  |  | 234480 | 0.94979 | 0.91505 | 0.0074659 | 0.95957 | 0.011215 | 0.95958 | 0.008058 |  |  | 535260 | 0.91966 | 0.86787 | 0.012489 | 0.94658 | 0.0089903 | 0.94659 | 0.0092418 |  |  | 493060 | 0.82886 | 0.70357 | 0.0097037 | 0.8229 | 0.0040469 | 0.82289 | 0.0056038
|  |  | 53772 | 0.99775 | 0.99943 | 0.00051456 | 0.99995 | 0.011879 | 0.99995 | 0.097258 |  |  | 192246 | 0.98607 | 0.98664 | 0.0011334 | 0.99007 | 0.0048714 | 0.99007 | 0.0064096 |  |  | 87360 | 0.94098 | 0.96702 | 0.002764 | 0.9374 | 0.0066798 | 0.9374 | 0.0072111 |  |  | 234780 | 0.95147 | 0.91505 | 0.0074659 | 0.95964 | 0.011212 | 0.95964 | 0.0080553 |  |  | 535560 | 0.91518 | 0.86787 | 0.012489 | 0.94663 | 0.0089904 | 0.94663 | 0.0092407 |  |  | 493360 | 0.82886 | 0.70357 | 0.0097037 | 0.82293 | 0.0040461 | 0.82292 | 0.0056028
|  |  | 53892 | 0.99686 | 0.99943 | 0.00051456 | 0.99995 | 0.011879 | 0.99995 | 0.097258 |  |  | 192546 | 0.98703 | 0.98664 | 0.0011334 | 0.99009 | 0.00487 | 0.99008 | 0.0064084 |  |  | 87660 | 0.94098 | 0.96702 | 0.002764 | 0.93749 | 0.0066832 | 0.93749 | 0.0072156 |  |  | 235080 | 0.94979 | 0.91505 | 0.0074659 | 0.95971 | 0.011209 | 0.95971 | 0.0080527 |  |  | 535860 | 0.9219 | 0.86787 | 0.012489 | 0.94668 | 0.0089905 | 0.94668 | 0.0092395 |  |  | 493660 | 0.83539 | 0.70357 | 0.0097037 | 0.82296 | 0.0040452 | 0.82295 | 0.0056017
|  |  | 54012 | 0.99775 | 0.99943 | 0.00051456 | 0.99995 | 0.011879 | 0.99995 | 0.097258 |  |  | 192846 | 0.98703 | 0.98664 | 0.0011334 | 0.99011 | 0.0048685 | 0.9901 | 0.0064071 |  |  | 87960 | 0.9399 | 0.96702 | 0.002764 | 0.93759 | 0.0066865 | 0.93759 | 0.0072201 |  |  | 235380 | 0.94811 | 0.91505 | 0.0074659 | 0.95977 | 0.011206 | 0.95977 | 0.0080501 |  |  | 536160 | 0.91966 | 0.86787 | 0.012489 | 0.94672 | 0.0089906 | 0.94673 | 0.0092383 |  |  | 493960 | 0.82669 | 0.70357 | 0.0097037 | 0.82299 | 0.0040444 | 0.82298 | 0.0056007
|  |  | 54132 | 0.99775 | 0.99943 | 0.00051456 | 0.99995 | 0.011879 | 0.99995 | 0.097258 |  |  | 193146 | 0.98607 | 0.98664 | 0.0011334 | 0.99013 | 0.004867 | 0.99012 | 0.0064058 |  |  | 88260 | 0.94098 | 0.96702 | 0.002764 | 0.93769 | 0.0066899 | 0.93769 | 0.0072245 |  |  | 235680 | 0.94643 | 0.91505 | 0.0074659 | 0.95984 | 0.011203 | 0.95984 | 0.0080475 |  |  | 536460 | 0.91966 | 0.86787 | 0.012489 | 0.94677 | 0.0089907 | 0.94678 | 0.0092371 |  |  | 494260 | 0.83322 | 0.70357 | 0.0097037 | 0.82302 | 0.0040435 | 0.82301 | 0.0055997
|  |  | 54252 | 0.99865 | 0.99943 | 0.00051456 | 0.99995 | 0.011879 | 0.99995 | 0.097258 |  |  | 193446 | 0.98607 | 0.98664 | 0.0011334 | 0.99015 | 0.0048655 | 0.99014 | 0.0064045 |  |  | 88560 | 0.9399 | 0.96702 | 0.002764 | 0.93778 | 0.0066933 | 0.93778 | 0.007229 |  |  | 235980 | 0.94643 | 0.91505 | 0.0074659 | 0.9599 | 0.011201 | 0.9599 | 0.0080449 |  |  | 536760 | 0.91966 | 0.86787 | 0.012489 | 0.94682 | 0.0089909 | 0.94682 | 0.0092359 |  |  | 494560 | 0.83539 | 0.70357 | 0.0097037 | 0.82305 | 0.0040427 | 0.82304 | 0.0055987
|  |  | 54372 | 0.99865 | 0.99943 | 0.00051456 | 0.99995 | 0.011879 | 0.99995 | 0.097258 |  |  | 193746 | 0.98703 | 0.98664 | 0.0011334 | 0.99016 | 0.004864 | 0.99016 | 0.0064032 |  |  | 88860 | 0.94098 | 0.96702 | 0.002764 | 0.93788 | 0.0066966 | 0.93788 | 0.0072334 |  |  | 236280 | 0.94979 | 0.91505 | 0.0074659 | 0.95997 | 0.011198 | 0.95997 | 0.0080423 |  |  | 537060 | 0.9219 | 0.86787 | 0.012489 | 0.94687 | 0.008991 | 0.94687 | 0.0092347 |  |  | 494860 | 0.83322 | 0.70357 | 0.0097037 | 0.82308 | 0.0040418 | 0.82307 | 0.0055977
|  |  | 54492 | 0.99686 | 0.99943 | 0.00051456 | 0.99995 | 0.011879 | 0.99995 | 0.097258 |  |  | 194046 | 0.98607 | 0.98664 | 0.0011334 | 0.99018 | 0.0048626 | 0.99017 | 0.0064019 |  |  | 89160 | 0.94206 | 0.96702 | 0.002764 | 0.93798 | 0.0067 | 0.93798 | 0.0072378 |  |  | 236580 | 0.95147 | 0.91505 | 0.0074659 | 0.96003 | 0.011195 | 0.96003 | 0.0080397 |  |  | 537360 | 0.9219 | 0.86787 | 0.012489 | 0.94692 | 0.0089911 | 0.94692 | 0.0092335 |  |  | 495160 | 0.83539 | 0.70357 | 0.0097037 | 0.82311 | 0.004041 | 0.8231 | 0.0055966
|  |  | 54612 | 0.99775 | 0.99943 | 0.00051456 | 0.99995 | 0.011879 | 0.99995 | 0.097258 |  |  | 194346 | 0.98607 | 0.98664 | 0.0011334 | 0.9902 | 0.0048611 | 0.99019 | 0.0064005 |  |  | 89460 | 0.94421 | 0.96702 | 0.002764 | 0.93807 | 0.0067034 | 0.93807 | 0.0072422 |  |  | 236880 | 0.94979 | 0.91505 | 0.0074659 | 0.96009 | 0.011192 | 0.9601 | 0.0080371 |  |  | 537660 | 0.92637 | 0.86787 | 0.012489 | 0.94696 | 0.0089912 | 0.94697 | 0.0092323 |  |  | 495460 | 0.82886 | 0.70357 | 0.0097037 | 0.82314 | 0.0040401 | 0.82313 | 0.0055956
|  |  | 54732 | 0.99865 | 0.99943 | 0.00051456 | 0.99995 | 0.011879 | 0.99995 | 0.097258 |  |  | 194646 | 0.98607 | 0.98664 | 0.0011334 | 0.99022 | 0.0048596 | 0.99021 | 0.0063992 |  |  | 89760 | 0.94313 | 0.96702 | 0.002764 | 0.93817 | 0.0067067 | 0.93817 | 0.0072466 |  |  | 237180 | 0.94811 | 0.91505 | 0.0074659 | 0.96016 | 0.011189 | 0.96016 | 0.0080345 |  |  | 537960 | 0.9219 | 0.86787 | 0.012489 | 0.94701 | 0.0089913 | 0.94701 | 0.0092311 |  |  | 495760 | 0.83104 | 0.70357 | 0.0097037 | 0.82317 | 0.0040393 | 0.82316 | 0.0055946
|  |  | 54852 | 0.99686 | 0.99943 | 0.00051456 | 0.99995 | 0.011879 | 0.99995 | 0.097258 |  |  | 194946 | 0.98703 | 0.98664 | 0.0011334 | 0.99023 | 0.0048581 | 0.99023 | 0.0063979 |  |  | 90060 | 0.94313 | 0.96702 | 0.002764 | 0.93826 | 0.0067101 | 0.93826 | 0.007251 |  |  | 237480 | 0.94979 | 0.91505 | 0.0074659 | 0.96022 | 0.011186 | 0.96023 | 0.0080319 |  |  | 538260 | 0.92861 | 0.86787 | 0.012489 | 0.94706 | 0.0089915 | 0.94706 | 0.0092299 |  |  | 496060 | 0.83104 | 0.70357 | 0.0097037 | 0.8232 | 0.0040384 | 0.82319 | 0.0055936
|  |  | 54972 | 0.99775 | 0.99943 | 0.00051456 | 0.99995 | 0.011879 | 0.99995 | 0.097258 |  |  | 195246 | 0.98607 | 0.98664 | 0.0011334 | 0.99025 | 0.0048566 | 0.99024 | 0.0063966 |  |  | 90360 | 0.94206 | 0.96702 | 0.002764 | 0.93836 | 0.0067134 | 0.93836 | 0.0072554 |  |  | 237780 | 0.94979 | 0.91505 | 0.0074659 | 0.96029 | 0.011183 | 0.96029 | 0.0080293 |  |  | 538560 | 0.9219 | 0.86787 | 0.012489 | 0.9471 | 0.0089916 | 0.94711 | 0.0092288 |  |  | 496360 | 0.83322 | 0.70357 | 0.0097037 | 0.82323 | 0.0040376 | 0.82322 | 0.0055926
|  |  | 55092 | 0.99865 | 0.99943 | 0.00051456 | 0.99995 | 0.011879 | 0.99995 | 0.097258 |  |  | 195546 | 0.98703 | 0.98664 | 0.0011334 | 0.99027 | 0.0048551 | 0.99026 | 0.0063953 |  |  | 90660 | 0.9399 | 0.96702 | 0.002764 | 0.93845 | 0.0067167 | 0.93845 | 0.0072598 |  |  | 238080 | 0.94811 | 0.91505 | 0.0074659 | 0.96035 | 0.01118 | 0.96035 | 0.0080267 |  |  | 538860 | 0.92413 | 0.86787 | 0.012489 | 0.94715 | 0.0089917 | 0.94716 | 0.0092276 |  |  | 496660 | 0.83757 | 0.70357 | 0.0097037 | 0.82326 | 0.0040368 | 0.82325 | 0.0055916
|  |  | 55212 | 0.99865 | 0.99943 | 0.00051456 | 0.99995 | 0.011879 | 0.99995 | 0.097258 |  |  | 195846 | 0.98607 | 0.98664 | 0.0011334 | 0.99029 | 0.0048536 | 0.99028 | 0.006394 |  |  | 90960 | 0.94206 | 0.96702 | 0.002764 | 0.93855 | 0.0067201 | 0.93855 | 0.0072641 |  |  | 238380 | 0.94643 | 0.91505 | 0.0074659 | 0.96041 | 0.011177 | 0.96042 | 0.0080241 |  |  | 539160 | 0.93085 | 0.86787 | 0.012489 | 0.9472 | 0.0089918 | 0.9472 | 0.0092264 |  |  | 496960 | 0.84192 | 0.70357 | 0.0097037 | 0.82329 | 0.0040359 | 0.82328 | 0.0055906
|  |  | 55332 | 0.99865 | 0.99943 | 0.00051456 | 0.99995 | 0.011879 | 0.99995 | 0.097258 |  |  | 196146 | 0.98607 | 0.98664 | 0.0011334 | 0.9903 | 0.0048522 | 0.9903 | 0.0063927 |  |  | 91260 | 0.94206 | 0.96702 | 0.002764 | 0.93864 | 0.0067234 | 0.93864 | 0.0072685 |  |  | 238680 | 0.94979 | 0.91505 | 0.0074659 | 0.96048 | 0.011174 | 0.96048 | 0.0080215 |  |  | 539460 | 0.92413 | 0.86787 | 0.012489 | 0.94725 | 0.0089919 | 0.94725 | 0.0092252 |  |  | 497260 | 0.83322 | 0.70357 | 0.0097037 | 0.82332 | 0.0040351 | 0.82331 | 0.0055896
|  |  | 55452 | 0.99865 | 0.99943 | 0.00051456 | 0.99995 | 0.011879 | 0.99995 | 0.097258 |  |  | 196446 | 0.98799 | 0.98664 | 0.0011334 | 0.99032 | 0.0048507 | 0.99031 | 0.0063914 |  |  | 91560 | 0.94206 | 0.96702 | 0.002764 | 0.93874 | 0.0067267 | 0.93874 | 0.0072728 |  |  | 238980 | 0.94811 | 0.91505 | 0.0074659 | 0.96054 | 0.011172 | 0.96054 | 0.0080189 |  |  | 539760 | 0.93085 | 0.86787 | 0.012489 | 0.94729 | 0.008992 | 0.9473 | 0.009224 |  |  | 497560 | 0.83539 | 0.70357 | 0.0097037 | 0.82335 | 0.0040343 | 0.82334 | 0.0055886
|  |  | 55572 | 0.99775 | 0.99943 | 0.00051456 | 0.99995 | 0.011879 | 0.99995 | 0.097258 |  |  | 196746 | 0.98703 | 0.98664 | 0.0011334 | 0.99034 | 0.0048492 | 0.99033 | 0.0063901 |  |  | 91860 | 0.94313 | 0.96702 | 0.002764 | 0.93883 | 0.00673 | 0.93883 | 0.0072771 |  |  | 239280 | 0.94979 | 0.91505 | 0.0074659 | 0.9606 | 0.011169 | 0.96061 | 0.0080164 |  |  | 540060 | 0.92413 | 0.86787 | 0.012489 | 0.94734 | 0.0089921 | 0.94735 | 0.0092228 |  |  | 497860 | 0.83322 | 0.70357 | 0.0097037 | 0.82338 | 0.0040334 | 0.82337 | 0.0055876
|  |  | 55692 | 0.99775 | 0.99943 | 0.00051456 | 0.99995 | 0.011879 | 0.99995 | 0.097258 |  |  | 197046 | 0.98703 | 0.98664 | 0.0011334 | 0.99035 | 0.0048477 | 0.99035 | 0.0063887 |  |  | 92160 | 0.94313 | 0.96702 | 0.002764 | 0.93893 | 0.0067333 | 0.93893 | 0.0072814 |  |  | 239580 | 0.95147 | 0.91505 | 0.0074659 | 0.96066 | 0.011166 | 0.96067 | 0.0080138 |  |  | 540360 | 0.92861 | 0.86787 | 0.012489 | 0.94739 | 0.0089923 | 0.94739 | 0.0092216 |  |  | 498160 | 0.82669 | 0.70357 | 0.0097037 | 0.82341 | 0.0040326 | 0.8234 | 0.0055866
|  |  | 55812 | 0.99775 | 0.99943 | 0.00051456 | 0.99995 | 0.011879 | 0.99995 | 0.097258 |  |  | 197346 | 0.98703 | 0.98664 | 0.0011334 | 0.99037 | 0.0048462 | 0.99036 | 0.0063874 |  |  | 92460 | 0.94313 | 0.96702 | 0.002764 | 0.93902 | 0.0067366 | 0.93902 | 0.0072857 |  |  | 239880 | 0.94979 | 0.91505 | 0.0074659 | 0.96073 | 0.011163 | 0.96073 | 0.0080112 |  |  | 540660 | 0.92413 | 0.86787 | 0.012489 | 0.94743 | 0.0089924 | 0.94744 | 0.0092205 |  |  | 498460 | 0.83322 | 0.70357 | 0.0097037 | 0.82344 | 0.0040318 | 0.82343 | 0.0055856
|  |  | 55932 | 0.99865 | 0.99943 | 0.00051456 | 0.99995 | 0.011879 | 0.99995 | 0.097258 |  |  | 197646 | 0.98607 | 0.98664 | 0.0011334 | 0.99039 | 0.0048447 | 0.99038 | 0.0063861 |  |  | 92760 | 0.94098 | 0.96702 | 0.002764 | 0.93912 | 0.0067399 | 0.93912 | 0.00729 |  |  | 240180 | 0.94979 | 0.91505 | 0.0074659 | 0.96079 | 0.01116 | 0.96079 | 0.0080087 |  |  | 540960 | 0.92413 | 0.86787 | 0.012489 | 0.94748 | 0.0089925 | 0.94749 | 0.0092193 |  |  | 498760 | 0.83322 | 0.70357 | 0.0097037 | 0.82347 | 0.0040309 | 0.82346 | 0.0055846
|  |  | 56052 | 0.99865 | 0.99943 | 0.00051456 | 0.99995 | 0.011879 | 0.99995 | 0.097258 |  |  | 197946 | 0.98703 | 0.98664 | 0.0011334 | 0.99041 | 0.0048432 | 0.9904 | 0.0063848 |  |  | 93060 | 0.94206 | 0.96702 | 0.002764 | 0.93921 | 0.0067432 | 0.93921 | 0.0072943 |  |  | 240480 | 0.94979 | 0.91505 | 0.0074659 | 0.96085 | 0.011157 | 0.96085 | 0.0080061 |  |  | 541260 | 0.92637 | 0.86787 | 0.012489 | 0.94753 | 0.0089926 | 0.94753 | 0.0092181 |  |  | 499060 | 0.83539 | 0.70357 | 0.0097037 | 0.8235 | 0.0040301 | 0.82349 | 0.0055836
|  |  | 56172 | 0.99686 | 0.99943 | 0.00051456 | 0.99995 | 0.011879 | 0.99995 | 0.097258 |  |  | 198246 | 0.98799 | 0.98664 | 0.0011334 | 0.99042 | 0.0048417 | 0.99041 | 0.0063834 |  |  | 93360 | 0.94421 | 0.96702 | 0.002764 | 0.9393 | 0.0067465 | 0.9393 | 0.0072985 |  |  | 240780 | 0.95147 | 0.91505 | 0.0074659 | 0.96091 | 0.011154 | 0.96092 | 0.0080036 |  |  | 541560 | 0.92861 | 0.86787 | 0.012489 | 0.94758 | 0.0089927 | 0.94758 | 0.0092169 |  |  | 499360 | 0.83974 | 0.70357 | 0.0097037 | 0.82353 | 0.0040293 | 0.82352 | 0.0055826
|  |  | 56292 | 0.99775 | 0.99943 | 0.00051456 | 0.99995 | 0.011879 | 0.99995 | 0.097258 |  |  | 198546 | 0.98799 | 0.98664 | 0.0011334 | 0.99044 | 0.0048402 | 0.99043 | 0.0063821 |  |  | 93660 | 0.94421 | 0.96702 | 0.002764 | 0.9394 | 0.0067498 | 0.9394 | 0.0073028 |  |  | 241080 | 0.94979 | 0.91505 | 0.0074659 | 0.96098 | 0.011151 | 0.96098 | 0.008001 |  |  | 541860 | 0.92861 | 0.86787 | 0.012489 | 0.94762 | 0.0089928 | 0.94763 | 0.0092157 |  |  | 499660 | 0.83539 | 0.70357 | 0.0097037 | 0.82356 | 0.0040285 | 0.82355 | 0.0055816
|  |  | 56412 | 0.99775 | 0.99943 | 0.00051456 | 0.99995 | 0.011879 | 0.99995 | 0.097258 |  |  | 198846 | 0.98607 | 0.98664 | 0.0011334 | 0.99046 | 0.0048387 | 0.99045 | 0.0063808 |  |  | 93960 | 0.94421 | 0.96702 | 0.002764 | 0.93949 | 0.006753 | 0.93949 | 0.007307 |  |  | 241380 | 0.94979 | 0.91505 | 0.0074659 | 0.96104 | 0.011149 | 0.96104 | 0.0079985 |  |  | 542160 | 0.92861 | 0.86787 | 0.012489 | 0.94767 | 0.0089929 | 0.94767 | 0.0092145 |  |  | 499960 | 0.83539 | 0.70357 | 0.0097037 | 0.82358 | 0.0040276 | 0.82358 | 0.0055806
|  |  | 56532 | 0.99955 | 0.99943 | 0.00051456 | 0.99995 | 0.011879 | 0.99995 | 0.097258 |  |  | 199146 | 0.98703 | 0.98664 | 0.0011334 | 0.99047 | 0.0048372 | 0.99047 | 0.0063795 |  |  | 94260 | 0.94206 | 0.96702 | 0.002764 | 0.93958 | 0.0067563 | 0.93959 | 0.0073113 |  |  | 241680 | 0.94643 | 0.91505 | 0.0074659 | 0.9611 | 0.011146 | 0.9611 | 0.0079959 |  |  | 542460 | 0.93085 | 0.86787 | 0.012489 | 0.94772 | 0.0089931 | 0.94772 | 0.0092134 |  |  | 500260 | 0.83539 | 0.70357 | 0.0097037 | 0.82361 | 0.0040268 | 0.82361 | 0.0055796
|  |  | 56652 | 0.99686 | 0.99943 | 0.00051456 | 0.99995 | 0.011879 | 0.99995 | 0.097258 |  |  | 199446 | 0.98607 | 0.98664 | 0.0011334 | 0.99049 | 0.0048357 | 0.99048 | 0.0063781 |  |  | 94560 | 0.94206 | 0.96702 | 0.002764 | 0.93968 | 0.0067596 | 0.93968 | 0.0073155 |  |  | 241980 | 0.94979 | 0.91505 | 0.0074659 | 0.96116 | 0.011143 | 0.96116 | 0.0079934 |  |  | 542760 | 0.92637 | 0.86787 | 0.012489 | 0.94776 | 0.0089932 | 0.94777 | 0.0092122 |  |  | 500560 | 0.83539 | 0.70357 | 0.0097037 | 0.82364 | 0.004026 | 0.82364 | 0.0055786
|  |  | 56772 | 0.99775 | 0.99943 | 0.00051456 | 0.99995 | 0.011879 | 0.99995 | 0.097258 |  |  | 199746 | 0.98703 | 0.98664 | 0.0011334 | 0.99051 | 0.0048342 | 0.9905 | 0.0063768 |  |  | 94860 | 0.94206 | 0.96702 | 0.002764 | 0.93977 | 0.0067628 | 0.93977 | 0.0073197 |  |  | 242280 | 0.95147 | 0.91505 | 0.0074659 | 0.96122 | 0.01114 | 0.96122 | 0.0079909 |  |  | 543060 | 0.92861 | 0.86787 | 0.012489 | 0.94781 | 0.0089933 | 0.94781 | 0.009211 |  |  | 500860 | 0.83974 | 0.70357 | 0.0097037 | 0.82367 | 0.0040252 | 0.82367 | 0.0055777
|  |  | 56892 | 0.99775 | 0.99943 | 0.00051456 | 0.99995 | 0.011879 | 0.99995 | 0.097258 |  |  | 200046 | 0.98895 | 0.98664 | 0.0011334 | 0.99052 | 0.0048327 | 0.99052 | 0.0063755 |  |  | 95160 | 0.94421 | 0.96702 | 0.002764 | 0.93986 | 0.0067661 | 0.93986 | 0.0073239 |  |  | 242580 | 0.95316 | 0.91505 | 0.0074659 | 0.96128 | 0.011137 | 0.96129 | 0.0079883 |  |  | 543360 | 0.92861 | 0.86787 | 0.012489 | 0.94785 | 0.0089934 | 0.94786 | 0.0092098 |  |  | 501160 | 0.83322 | 0.70357 | 0.0097037 | 0.8237 | 0.0040244 | 0.8237 | 0.0055767
|  |  | 57012 | 0.99955 | 0.99943 | 0.00051456 | 0.99995 | 0.011879 | 0.99995 | 0.097258 |  |  | 200346 | 0.98703 | 0.98664 | 0.0011334 | 0.99054 | 0.0048312 | 0.99053 | 0.0063742 |  |  | 95460 | 0.94206 | 0.96702 | 0.002764 | 0.93996 | 0.0067693 | 0.93996 | 0.007328 |  |  | 242880 | 0.94811 | 0.91505 | 0.0074659 | 0.96134 | 0.011134 | 0.96135 | 0.0079858 |  |  | 543660 | 0.93309 | 0.86787 | 0.012489 | 0.9479 | 0.0089935 | 0.94791 | 0.0092086 |  |  | 501460 | 0.83104 | 0.70357 | 0.0097037 | 0.82373 | 0.0040235 | 0.82372 | 0.0055757
|  |  | 57132 | 0.99865 | 0.99943 | 0.00051456 | 0.99995 | 0.011879 | 0.99995 | 0.097258 |  |  | 200646 | 0.98703 | 0.98664 | 0.0011334 | 0.99056 | 0.0048297 | 0.99055 | 0.0063728 |  |  | 95760 | 0.94206 | 0.96702 | 0.002764 | 0.94005 | 0.0067726 | 0.94005 | 0.0073322 |  |  | 243180 | 0.95316 | 0.91505 | 0.0074659 | 0.9614 | 0.011132 | 0.96141 | 0.0079833 |  |  | 543960 | 0.92637 | 0.86787 | 0.012489 | 0.94795 | 0.0089936 | 0.94795 | 0.0092075 |  |  | 501760 | 0.83539 | 0.70357 | 0.0097037 | 0.82376 | 0.0040227 | 0.82375 | 0.0055747
|  |  | 57252 | 0.99686 | 0.99943 | 0.00051456 | 0.99995 | 0.011879 | 0.99995 | 0.097258 |  |  | 200946 | 0.98799 | 0.98664 | 0.0011334 | 0.99057 | 0.0048282 | 0.99057 | 0.0063715 |  |  | 96060 | 0.94206 | 0.96702 | 0.002764 | 0.94014 | 0.0067758 | 0.94014 | 0.0073364 |  |  | 243480 | 0.94979 | 0.91505 | 0.0074659 | 0.96146 | 0.011129 | 0.96147 | 0.0079808 |  |  | 544260 | 0.93085 | 0.86787 | 0.012489 | 0.94799 | 0.0089937 | 0.948 | 0.0092063 |  |  | 502060 | 0.83974 | 0.70357 | 0.0097037 | 0.82379 | 0.0040219 | 0.82378 | 0.0055737
|  |  | 57372 | 0.99865 | 0.99943 | 0.00051456 | 0.99995 | 0.011879 | 0.99995 | 0.097258 |  |  | 201246 | 0.98799 | 0.98664 | 0.0011334 | 0.99059 | 0.0048267 | 0.99058 | 0.0063702 |  |  | 96360 | 0.94206 | 0.96702 | 0.002764 | 0.94023 | 0.006779 | 0.94023 | 0.0073405 |  |  | 243780 | 0.94643 | 0.91505 | 0.0074659 | 0.96152 | 0.011126 | 0.96153 | 0.0079782 |  |  | 544560 | 0.92637 | 0.86787 | 0.012489 | 0.94804 | 0.0089938 | 0.94804 | 0.0092051 |  |  | 502360 | 0.83757 | 0.70357 | 0.0097037 | 0.82382 | 0.0040211 | 0.82381 | 0.0055728
|  |  | 57492 | 0.99596 | 0.99943 | 0.00051456 | 0.99995 | 0.011879 | 0.99995 | 0.097258 |  |  | 201546 | 0.98703 | 0.98664 | 0.0011334 | 0.99061 | 0.0048252 | 0.9906 | 0.0063688 |  |  | 96660 | 0.94313 | 0.96702 | 0.002764 | 0.94033 | 0.0067822 | 0.94033 | 0.0073446 |  |  | 244080 | 0.94643 | 0.91505 | 0.0074659 | 0.96158 | 0.011123 | 0.96159 | 0.0079757 |  |  | 544860 | 0.92637 | 0.86787 | 0.012489 | 0.94809 | 0.0089939 | 0.94809 | 0.0092039 |  |  | 502660 | 0.82886 | 0.70357 | 0.0097037 | 0.82385 | 0.0040203 | 0.82384 | 0.0055718
|  |  | 57612 | 0.99865 | 0.99943 | 0.00051456 | 0.99995 | 0.011879 | 0.99995 | 0.097258 |  |  | 201846 | 0.98703 | 0.98664 | 0.0011334 | 0.99062 | 0.0048237 | 0.99061 | 0.0063675 |  |  | 96960 | 0.94098 | 0.96702 | 0.002764 | 0.94042 | 0.0067854 | 0.94042 | 0.0073488 |  |  | 244380 | 0.94811 | 0.91505 | 0.0074659 | 0.96164 | 0.01112 | 0.96165 | 0.0079732 |  |  | 545160 | 0.93085 | 0.86787 | 0.012489 | 0.94813 | 0.0089941 | 0.94814 | 0.0092028 |  |  | 502960 | 0.82886 | 0.70357 | 0.0097037 | 0.82388 | 0.0040195 | 0.82387 | 0.0055708
|  |  | 57732 | 0.99775 | 0.99943 | 0.00051456 | 0.99995 | 0.011879 | 0.99995 | 0.097258 |  |  | 202146 | 0.98895 | 0.98664 | 0.0011334 | 0.99064 | 0.0048222 | 0.99063 | 0.0063661 |  |  | 97260 | 0.94206 | 0.96702 | 0.002764 | 0.94051 | 0.0067887 | 0.94051 | 0.0073529 |  |  | 244680 | 0.94811 | 0.91505 | 0.0074659 | 0.9617 | 0.011118 | 0.96171 | 0.0079707 |  |  | 545460 | 0.93085 | 0.86787 | 0.012489 | 0.94818 | 0.0089942 | 0.94818 | 0.0092016 |  |  | 503260 | 0.83322 | 0.70357 | 0.0097037 | 0.8239 | 0.0040187 | 0.8239 | 0.0055699
|  |  | 57852 | 0.99865 | 0.99943 | 0.00051456 | 0.99995 | 0.011879 | 0.99995 | 0.097258 |  |  | 202446 | 0.98703 | 0.98664 | 0.0011334 | 0.99065 | 0.0048207 | 0.99065 | 0.0063648 |  |  | 97560 | 0.94206 | 0.96702 | 0.002764 | 0.9406 | 0.0067919 | 0.9406 | 0.007357 |  |  | 244980 | 0.94643 | 0.91505 | 0.0074659 | 0.96176 | 0.011115 | 0.96177 | 0.0079682 |  |  | 545760 | 0.92637 | 0.86787 | 0.012489 | 0.94822 | 0.0089943 | 0.94823 | 0.0092004 |  |  | 503560 | 0.83757 | 0.70357 | 0.0097037 | 0.82393 | 0.0040179 | 0.82393 | 0.0055689
|  |  | 57972 | 0.99865 | 0.99943 | 0.00051456 | 0.99995 | 0.011879 | 0.99995 | 0.097258 |  |  | 202746 | 0.98703 | 0.98664 | 0.0011334 | 0.99067 | 0.0048192 | 0.99066 | 0.0063635 |  |  | 97860 | 0.94206 | 0.96702 | 0.002764 | 0.94069 | 0.0067951 | 0.94069 | 0.007361 |  |  | 245280 | 0.94811 | 0.91505 | 0.0074659 | 0.96182 | 0.011112 | 0.96183 | 0.0079657 |  |  | 546060 | 0.93085 | 0.86787 | 0.012489 | 0.94827 | 0.0089944 | 0.94828 | 0.0091992 |  |  | 503860 | 0.82886 | 0.70357 | 0.0097037 | 0.82396 | 0.0040171 | 0.82396 | 0.0055679
|  |  | 58092 | 0.99775 | 0.99943 | 0.00051456 | 0.99995 | 0.011879 | 0.99995 | 0.097258 |  |  | 203046 | 0.98799 | 0.98664 | 0.0011334 | 0.99069 | 0.0048177 | 0.99068 | 0.0063621 |  |  | 98160 | 0.94206 | 0.96702 | 0.002764 | 0.94079 | 0.0067982 | 0.94079 | 0.0073651 |  |  | 245580 | 0.95147 | 0.91505 | 0.0074659 | 0.96188 | 0.011109 | 0.96189 | 0.0079632 |  |  | 546360 | 0.93085 | 0.86787 | 0.012489 | 0.94832 | 0.0089945 | 0.94832 | 0.0091981 |  |  | 504160 | 0.82886 | 0.70357 | 0.0097037 | 0.82399 | 0.0040162 | 0.82398 | 0.005567
|  |  | 58212 | 0.99686 | 0.99943 | 0.00051456 | 0.99995 | 0.011879 | 0.99995 | 0.097258 |  |  | 203346 | 0.98607 | 0.98664 | 0.0011334 | 0.9907 | 0.0048162 | 0.9907 | 0.0063608 |  |  | 98460 | 0.94098 | 0.96702 | 0.002764 | 0.94088 | 0.0068014 | 0.94088 | 0.0073692 |  |  | 245880 | 0.95484 | 0.91505 | 0.0074659 | 0.96194 | 0.011106 | 0.96195 | 0.0079608 |  |  | 546660 | 0.92861 | 0.86787 | 0.012489 | 0.94836 | 0.0089946 | 0.94837 | 0.0091969 |  |  | 504460 | 0.84192 | 0.70357 | 0.0097037 | 0.82402 | 0.0040154 | 0.82401 | 0.005566
|  |  | 58332 | 0.99775 | 0.99943 | 0.00051456 | 0.99995 | 0.011879 | 0.99995 | 0.097258 |  |  | 203646 | 0.98703 | 0.98664 | 0.0011334 | 0.99072 | 0.0048147 | 0.99071 | 0.0063594 |  |  | 98760 | 0.94206 | 0.96702 | 0.002764 | 0.94097 | 0.0068046 | 0.94097 | 0.0073732 |  |  | 246180 | 0.95484 | 0.91505 | 0.0074659 | 0.962 | 0.011104 | 0.962 | 0.0079583 |  |  | 546960 | 0.93532 | 0.86787 | 0.012489 | 0.94841 | 0.0089947 | 0.94841 | 0.0091957 |  |  | 504760 | 0.83974 | 0.70357 | 0.0097037 | 0.82405 | 0.0040146 | 0.82404 | 0.005565
|  |  | 58452 | 0.99775 | 0.99943 | 0.00051456 | 0.99995 | 0.011879 | 0.99995 | 0.097258 |  |  | 203946 | 0.98703 | 0.98664 | 0.0011334 | 0.99074 | 0.0048132 | 0.99073 | 0.0063581 |  |  | 99060 | 0.94206 | 0.96702 | 0.002764 | 0.94106 | 0.0068078 | 0.94106 | 0.0073773 |  |  | 246480 | 0.95316 | 0.91505 | 0.0074659 | 0.96206 | 0.011101 | 0.96206 | 0.0079558 |  |  | 547260 | 0.92861 | 0.86787 | 0.012489 | 0.94845 | 0.0089948 | 0.94846 | 0.0091945 |  |  | 505060 | 0.83539 | 0.70357 | 0.0097037 | 0.82408 | 0.0040138 | 0.82407 | 0.0055641
|  |  | 58572 | 0.99865 | 0.99943 | 0.00051456 | 0.99995 | 0.011879 | 0.99995 | 0.097258 |  |  | 204246 | 0.98703 | 0.98664 | 0.0011334 | 0.99075 | 0.0048117 | 0.99074 | 0.0063568 |  |  | 99360 | 0.94313 | 0.96702 | 0.002764 | 0.94115 | 0.0068109 | 0.94115 | 0.0073813 |  |  | 246780 | 0.95147 | 0.91505 | 0.0074659 | 0.96212 | 0.011098 | 0.96212 | 0.0079533 |  |  | 547560 | 0.92637 | 0.86787 | 0.012489 | 0.9485 | 0.0089949 | 0.9485 | 0.0091934 |  |  | 505360 | 0.83104 | 0.70357 | 0.0097037 | 0.82411 | 0.004013 | 0.8241 | 0.0055631
|  |  | 58692 | 0.99865 | 0.99943 | 0.00051456 | 0.99995 | 0.011879 | 0.99995 | 0.097258 |  |  | 204546 | 0.98703 | 0.98664 | 0.0011334 | 0.99077 | 0.0048102 | 0.99076 | 0.0063554 |  |  | 99660 | 0.94313 | 0.96702 | 0.002764 | 0.94124 | 0.0068141 | 0.94124 | 0.0073853 |  |  | 247080 | 0.95147 | 0.91505 | 0.0074659 | 0.96218 | 0.011095 | 0.96218 | 0.0079509 |  |  | 547860 | 0.93085 | 0.86787 | 0.012489 | 0.94855 | 0.008995 | 0.94855 | 0.0091922 |  |  | 505660 | 0.83322 | 0.70357 | 0.0097037 | 0.82413 | 0.0040122 | 0.82413 | 0.0055622
|  |  | 58812 | 0.99775 | 0.99943 | 0.00051456 | 0.99995 | 0.011879 | 0.99995 | 0.097258 |  |  | 204846 | 0.98703 | 0.98664 | 0.0011334 | 0.99078 | 0.0048087 | 0.99078 | 0.0063541 |  |  | 99960 | 0.94421 | 0.96702 | 0.002764 | 0.94133 | 0.0068172 | 0.94133 | 0.0073893 |  |  | 247380 | 0.95147 | 0.91505 | 0.0074659 | 0.96224 | 0.011093 | 0.96224 | 0.0079484 |  |  | 548160 | 0.93309 | 0.86787 | 0.012489 | 0.94859 | 0.0089951 | 0.9486 | 0.009191 |  |  | 505960 | 0.82886 | 0.70357 | 0.0097037 | 0.82416 | 0.0040114 | 0.82416 | 0.0055612
|  |  | 58932 | 0.99865 | 0.99943 | 0.00051456 | 0.99995 | 0.011879 | 0.99995 | 0.097258 |  |  | 205146 | 0.98703 | 0.98664 | 0.0011334 | 0.9908 | 0.0048072 | 0.99079 | 0.0063527 |  |  | 100260 | 0.94313 | 0.96702 | 0.002764 | 0.94142 | 0.0068204 | 0.94142 | 0.0073933 |  |  | 247680 | 0.94979 | 0.91505 | 0.0074659 | 0.96229 | 0.01109 | 0.9623 | 0.0079459 |  |  | 548460 | 0.93085 | 0.86787 | 0.012489 | 0.94864 | 0.0089952 | 0.94864 | 0.0091899 |  |  | 506260 | 0.83322 | 0.70357 | 0.0097037 | 0.82419 | 0.0040107 | 0.82418 | 0.0055602
|  |  | 59052 | 0.99775 | 0.99943 | 0.00051456 | 0.99995 | 0.011879 | 0.99995 | 0.097258 |  |  | 205446 | 0.98799 | 0.98664 | 0.0011334 | 0.99082 | 0.0048057 | 0.99081 | 0.0063514 |  |  | 100560 | 0.94206 | 0.96702 | 0.002764 | 0.94151 | 0.0068235 | 0.94151 | 0.0073973 |  |  | 247980 | 0.95147 | 0.91505 | 0.0074659 | 0.96235 | 0.011087 | 0.96236 | 0.0079435 |  |  | 548760 | 0.93309 | 0.86787 | 0.012489 | 0.94868 | 0.0089954 | 0.94869 | 0.0091887 |  |  | 506560 | 0.83104 | 0.70357 | 0.0097037 | 0.82422 | 0.0040099 | 0.82421 | 0.0055593
|  |  | 59172 | 0.99775 | 0.99943 | 0.00051456 | 0.99995 | 0.011879 | 0.99995 | 0.097258 |  |  | 205746 | 0.98703 | 0.98664 | 0.0011334 | 0.99083 | 0.0048042 | 0.99082 | 0.00635 |  |  | 100860 | 0.94313 | 0.96702 | 0.002764 | 0.9416 | 0.0068267 | 0.9416 | 0.0074012 |  |  | 248280 | 0.95147 | 0.91505 | 0.0074659 | 0.96241 | 0.011084 | 0.96241 | 0.007941 |  |  | 549060 | 0.93085 | 0.86787 | 0.012489 | 0.94873 | 0.0089955 | 0.94873 | 0.0091875 |  |  | 506860 | 0.83322 | 0.70357 | 0.0097037 | 0.82425 | 0.0040091 | 0.82424 | 0.0055583
|  |  | 59292 | 0.99865 | 0.99943 | 0.00051456 | 0.99995 | 0.011879 | 0.99995 | 0.097258 |  |  | 206046 | 0.98703 | 0.98664 | 0.0011334 | 0.99085 | 0.0048027 | 0.99084 | 0.0063487 |  |  | 101160 | 0.94313 | 0.96702 | 0.002764 | 0.94169 | 0.0068298 | 0.94169 | 0.0074052 |  |  | 248580 | 0.95147 | 0.91505 | 0.0074659 | 0.96247 | 0.011082 | 0.96247 | 0.0079386 |  |  | 549360 | 0.9398 | 0.86787 | 0.012489 | 0.94877 | 0.0089956 | 0.94878 | 0.0091863 |  |  | 507160 | 0.83757 | 0.70357 | 0.0097037 | 0.82428 | 0.0040083 | 0.82427 | 0.0055574
|  |  | 59412 | 0.99775 | 0.99943 | 0.00051456 | 0.99995 | 0.011879 | 0.99995 | 0.097258 |  |  | 206346 | 0.98703 | 0.98664 | 0.0011334 | 0.99086 | 0.0048011 | 0.99086 | 0.0063474 |  |  | 101460 | 0.94421 | 0.96702 | 0.002764 | 0.94178 | 0.0068329 | 0.94178 | 0.0074091 |  |  | 248880 | 0.95147 | 0.91505 | 0.0074659 | 0.96253 | 0.011079 | 0.96253 | 0.0079361 |  |  | 549660 | 0.93756 | 0.86787 | 0.012489 | 0.94882 | 0.0089957 | 0.94882 | 0.0091852 |  |  | 507460 | 0.83322 | 0.70357 | 0.0097037 | 0.8243 | 0.0040075 | 0.8243 | 0.0055564
|  |  | 59532 | 0.99865 | 0.99943 | 0.00051456 | 0.99995 | 0.011879 | 0.99995 | 0.097258 |  |  | 206646 | 0.98799 | 0.98664 | 0.0011334 | 0.99088 | 0.0047996 | 0.99087 | 0.006346 |  |  | 101760 | 0.94098 | 0.96702 | 0.002764 | 0.94187 | 0.006836 | 0.94187 | 0.007413 |  |  | 249180 | 0.95147 | 0.91505 | 0.0074659 | 0.96258 | 0.011076 | 0.96259 | 0.0079337 |  |  | 549960 | 0.93309 | 0.86787 | 0.012489 | 0.94886 | 0.0089958 | 0.94887 | 0.009184 |  |  | 507760 | 0.82451 | 0.70357 | 0.0097037 | 0.82433 | 0.0040067 | 0.82433 | 0.0055555
|  |  | 59652 | 0.99865 | 0.99943 | 0.00051456 | 0.99995 | 0.011879 | 0.99995 | 0.097258 |  |  | 206946 | 0.98799 | 0.98664 | 0.0011334 | 0.99089 | 0.0047981 | 0.99089 | 0.0063447 |  |  | 102060 | 0.94206 | 0.96702 | 0.002764 | 0.94196 | 0.0068391 | 0.94196 | 0.007417 |  |  | 249480 | 0.94979 | 0.91505 | 0.0074659 | 0.96264 | 0.011073 | 0.96264 | 0.0079312 |  |  | 550260 | 0.93085 | 0.86787 | 0.012489 | 0.94891 | 0.0089959 | 0.94891 | 0.0091828 |  |  | 508060 | 0.83104 | 0.70357 | 0.0097037 | 0.82436 | 0.0040059 | 0.82435 | 0.0055546
|  |  | 59772 | 0.99596 | 0.99943 | 0.00051456 | 0.99995 | 0.011879 | 0.99995 | 0.097258 |  |  | 207246 | 0.98799 | 0.98664 | 0.0011334 | 0.99091 | 0.0047966 | 0.9909 | 0.0063433 |  |  | 102360 | 0.94098 | 0.96702 | 0.002764 | 0.94205 | 0.0068422 | 0.94205 | 0.0074209 |  |  | 249780 | 0.95147 | 0.91505 | 0.0074659 | 0.9627 | 0.011071 | 0.9627 | 0.0079288 |  |  | 550560 | 0.93085 | 0.86787 | 0.012489 | 0.94895 | 0.008996 | 0.94896 | 0.0091817 |  |  | 508360 | 0.82886 | 0.70357 | 0.0097037 | 0.82439 | 0.0040051 | 0.82438 | 0.0055536
|  |  | 59892 | 0.99775 | 0.99943 | 0.00051456 | 0.99995 | 0.011879 | 0.99995 | 0.097258 |  |  | 207546 | 0.98703 | 0.98664 | 0.0011334 | 0.99093 | 0.0047951 | 0.99092 | 0.006342 |  |  | 102660 | 0.94206 | 0.96702 | 0.002764 | 0.94214 | 0.0068453 | 0.94214 | 0.0074248 |  |  | 250080 | 0.95147 | 0.91505 | 0.0074659 | 0.96275 | 0.011068 | 0.96276 | 0.0079264 |  |  | 550860 | 0.93532 | 0.86787 | 0.012489 | 0.949 | 0.0089961 | 0.949 | 0.0091805 |  |  | 508660 | 0.83539 | 0.70357 | 0.0097037 | 0.82442 | 0.0040043 | 0.82441 | 0.0055527
|  |  | 60012 | 0.99865 | 0.99943 | 0.00051456 | 0.99995 | 0.011879 | 0.99995 | 0.097258 |  |  | 207846 | 0.98703 | 0.98664 | 0.0011334 | 0.99094 | 0.0047936 | 0.99093 | 0.0063406 |  |  | 102960 | 0.94206 | 0.96702 | 0.002764 | 0.94223 | 0.0068484 | 0.94223 | 0.0074286 |  |  | 250380 | 0.94979 | 0.91505 | 0.0074659 | 0.96281 | 0.011065 | 0.96281 | 0.007924 |  |  | 551160 | 0.93085 | 0.86787 | 0.012489 | 0.94904 | 0.0089962 | 0.94905 | 0.0091793 |  |  | 508960 | 0.83322 | 0.70357 | 0.0097037 | 0.82444 | 0.0040036 | 0.82444 | 0.0055517
|  |  | 60132 | 0.99775 | 0.99943 | 0.00051456 | 0.99995 | 0.011879 | 0.99995 | 0.097258 |  |  | 208146 | 0.98703 | 0.98664 | 0.0011334 | 0.99096 | 0.0047921 | 0.99095 | 0.0063393 |  |  | 103260 | 0.94313 | 0.96702 | 0.002764 | 0.94232 | 0.0068515 | 0.94232 | 0.0074325 |  |  | 250680 | 0.94979 | 0.91505 | 0.0074659 | 0.96287 | 0.011062 | 0.96287 | 0.0079215 |  |  | 551460 | 0.93532 | 0.86787 | 0.012489 | 0.94909 | 0.0089963 | 0.94909 | 0.0091782 |  |  | 509260 | 0.83974 | 0.70357 | 0.0097037 | 0.82447 | 0.0040028 | 0.82447 | 0.0055508
|  |  | 60252 | 0.99775 | 0.99943 | 0.00051456 | 0.99995 | 0.011879 | 0.99995 | 0.097258 |  |  | 208446 | 0.98799 | 0.98664 | 0.0011334 | 0.99097 | 0.0047906 | 0.99096 | 0.0063379 |  |  | 103560 | 0.94206 | 0.96702 | 0.002764 | 0.94241 | 0.0068546 | 0.94241 | 0.0074364 |  |  | 250980 | 0.95484 | 0.91505 | 0.0074659 | 0.96292 | 0.01106 | 0.96293 | 0.0079191 |  |  | 551760 | 0.93085 | 0.86787 | 0.012489 | 0.94913 | 0.0089964 | 0.94914 | 0.009177 |  |  | 509560 | 0.83322 | 0.70357 | 0.0097037 | 0.8245 | 0.004002 | 0.82449 | 0.0055499
|  |  | 60372 | 0.99686 | 0.99943 | 0.00051456 | 0.99995 | 0.011879 | 0.99995 | 0.097258 |  |  | 208746 | 0.98703 | 0.98664 | 0.0011334 | 0.99099 | 0.0047891 | 0.99098 | 0.0063366 |  |  | 103860 | 0.94313 | 0.96702 | 0.002764 | 0.9425 | 0.0068577 | 0.9425 | 0.0074402 |  |  | 251280 | 0.95147 | 0.91505 | 0.0074659 | 0.96298 | 0.011057 | 0.96298 | 0.0079167 |  |  | 552060 | 0.93309 | 0.86787 | 0.012489 | 0.94918 | 0.0089965 | 0.94918 | 0.0091759 |  |  | 509860 | 0.83322 | 0.70357 | 0.0097037 | 0.82453 | 0.0040012 | 0.82452 | 0.0055489
|  |  | 60492 | 0.99865 | 0.99943 | 0.00051456 | 0.99995 | 0.011879 | 0.99995 | 0.097258 |  |  | 209046 | 0.98607 | 0.98664 | 0.0011334 | 0.991 | 0.0047876 | 0.991 | 0.0063352 |  |  | 104160 | 0.94206 | 0.96702 | 0.002764 | 0.94259 | 0.0068607 | 0.94259 | 0.007444 |  |  | 251580 | 0.95147 | 0.91505 | 0.0074659 | 0.96304 | 0.011054 | 0.96304 | 0.0079143 |  |  | 552360 | 0.93309 | 0.86787 | 0.012489 | 0.94922 | 0.0089966 | 0.94923 | 0.0091747 |  |  | 510160 | 0.83539 | 0.70357 | 0.0097037 | 0.82456 | 0.0040004 | 0.82455 | 0.005548
|  |  | 60612 | 0.99686 | 0.99943 | 0.00051456 | 0.99995 | 0.011879 | 0.99995 | 0.097258 |  |  | 209346 | 0.98607 | 0.98664 | 0.0011334 | 0.99102 | 0.0047861 | 0.99101 | 0.0063339 |  |  | 104460 | 0.94313 | 0.96702 | 0.002764 | 0.94267 | 0.0068638 | 0.94267 | 0.0074479 |  |  | 251880 | 0.95316 | 0.91505 | 0.0074659 | 0.96309 | 0.011052 | 0.9631 | 0.0079119 |  |  | 552660 | 0.93532 | 0.86787 | 0.012489 | 0.94927 | 0.0089967 | 0.94927 | 0.0091735 |  |  | 510460 | 0.83322 | 0.70357 | 0.0097037 | 0.82458 | 0.0039997 | 0.82458 | 0.0055471
|  |  | 60732 | 0.99865 | 0.99943 | 0.00051456 | 0.99995 | 0.011879 | 0.99995 | 0.097258 |  |  | 209646 | 0.98703 | 0.98664 | 0.0011334 | 0.99103 | 0.0047846 | 0.99103 | 0.0063325 |  |  | 104760 | 0.94206 | 0.96702 | 0.002764 | 0.94276 | 0.0068668 | 0.94276 | 0.0074517 |  |  | 252180 | 0.95147 | 0.91505 | 0.0074659 | 0.96315 | 0.011049 | 0.96315 | 0.0079095 |  |  | 552960 | 0.93085 | 0.86787 | 0.012489 | 0.94931 | 0.0089968 | 0.94932 | 0.0091724 |  |  | 510760 | 0.83539 | 0.70357 | 0.0097037 | 0.82461 | 0.0039989 | 0.8246 | 0.0055461
|  |  | 60852 | 0.99955 | 0.99943 | 0.00051456 | 0.99995 | 0.011879 | 0.99995 | 0.097258 |  |  | 209946 | 0.98703 | 0.98664 | 0.0011334 | 0.99105 | 0.0047831 | 0.99104 | 0.0063312 |  |  | 105060 | 0.94421 | 0.96702 | 0.002764 | 0.94285 | 0.0068699 | 0.94285 | 0.0074555 |  |  | 252480 | 0.95316 | 0.91505 | 0.0074659 | 0.9632 | 0.011046 | 0.96321 | 0.0079071 |  |  | 553260 | 0.9398 | 0.86787 | 0.012489 | 0.94936 | 0.0089969 | 0.94936 | 0.0091712 |  |  | 511060 | 0.83104 | 0.70357 | 0.0097037 | 0.82464 | 0.0039981 | 0.82463 | 0.0055452
|  |  | 60972 | 0.99865 | 0.99943 | 0.00051456 | 0.99995 | 0.011879 | 0.99995 | 0.097258 |  |  | 210246 | 0.98607 | 0.98664 | 0.0011334 | 0.99106 | 0.0047816 | 0.99106 | 0.0063298 |  |  | 105360 | 0.94313 | 0.96702 | 0.002764 | 0.94294 | 0.0068729 | 0.94294 | 0.0074592 |  |  | 252780 | 0.95316 | 0.91505 | 0.0074659 | 0.96326 | 0.011044 | 0.96326 | 0.0079047 |  |  | 553560 | 0.93532 | 0.86787 | 0.012489 | 0.9494 | 0.008997 | 0.94941 | 0.00917 |  |  | 511360 | 0.82886 | 0.70357 | 0.0097037 | 0.82467 | 0.0039973 | 0.82466 | 0.0055443
|  |  | 61092 | 0.99955 | 0.99943 | 0.00051456 | 0.99995 | 0.011879 | 0.99995 | 0.097258 |  |  | 210546 | 0.98799 | 0.98664 | 0.0011334 | 0.99108 | 0.0047801 | 0.99107 | 0.0063285 |  |  | 105660 | 0.94206 | 0.96702 | 0.002764 | 0.94303 | 0.006876 | 0.94303 | 0.007463 |  |  | 253080 | 0.95147 | 0.91505 | 0.0074659 | 0.96332 | 0.011041 | 0.96332 | 0.0079023 |  |  | 553860 | 0.93309 | 0.86787 | 0.012489 | 0.94945 | 0.0089971 | 0.94945 | 0.0091689 |  |  | 511660 | 0.83104 | 0.70357 | 0.0097037 | 0.82469 | 0.0039966 | 0.82469 | 0.0055434
|  |  | 61212 | 0.99865 | 0.99943 | 0.00051456 | 0.99995 | 0.011879 | 0.99995 | 0.097258 |  |  | 210846 | 0.98799 | 0.98664 | 0.0011334 | 0.99109 | 0.0047786 | 0.99109 | 0.0063271 |  |  | 105960 | 0.94421 | 0.96702 | 0.002764 | 0.94311 | 0.006879 | 0.94311 | 0.0074668 |  |  | 253380 | 0.95316 | 0.91505 | 0.0074659 | 0.96337 | 0.011038 | 0.96337 | 0.0079 |  |  | 554160 | 0.93085 | 0.86787 | 0.012489 | 0.94949 | 0.0089972 | 0.9495 | 0.0091677 |  |  | 511960 | 0.83757 | 0.70357 | 0.0097037 | 0.82472 | 0.0039958 | 0.82471 | 0.0055424
|  |  | 61332 | 0.99955 | 0.99943 | 0.00051456 | 0.99995 | 0.011879 | 0.99995 | 0.097258 |  |  | 211146 | 0.98703 | 0.98664 | 0.0011334 | 0.99111 | 0.0047771 | 0.9911 | 0.0063258 |  |  | 106260 | 0.94313 | 0.96702 | 0.002764 | 0.9432 | 0.006882 | 0.9432 | 0.0074705 |  |  | 253680 | 0.95484 | 0.91505 | 0.0074659 | 0.96343 | 0.011036 | 0.96343 | 0.0078976 |  |  | 554460 | 0.9398 | 0.86787 | 0.012489 | 0.94954 | 0.0089973 | 0.94954 | 0.0091666 |  |  | 512260 | 0.83322 | 0.70357 | 0.0097037 | 0.82475 | 0.003995 | 0.82474 | 0.0055415
|  |  | 61452 | 0.99865 | 0.99943 | 0.00051456 | 0.99995 | 0.011879 | 0.99995 | 0.097258 |  |  | 211446 | 0.98703 | 0.98664 | 0.0011334 | 0.99112 | 0.0047756 | 0.99112 | 0.0063244 |  |  | 106560 | 0.94313 | 0.96702 | 0.002764 | 0.94329 | 0.006885 | 0.94329 | 0.0074742 |  |  | 253980 | 0.95147 | 0.91505 | 0.0074659 | 0.96348 | 0.011033 | 0.96348 | 0.0078952 |  |  | 554760 | 0.93085 | 0.86787 | 0.012489 | 0.94958 | 0.0089974 | 0.94959 | 0.0091654 |  |  | 512560 | 0.83974 | 0.70357 | 0.0097037 | 0.82478 | 0.0039943 | 0.82477 | 0.0055406
|  |  | 61572 | 0.99865 | 0.99943 | 0.00051456 | 0.99995 | 0.011879 | 0.99995 | 0.097258 |  |  | 211746 | 0.98895 | 0.98664 | 0.0011334 | 0.99114 | 0.0047741 | 0.99113 | 0.0063231 |  |  | 106860 | 0.94421 | 0.96702 | 0.002764 | 0.94338 | 0.006888 | 0.94338 | 0.007478 |  |  | 254280 | 0.94979 | 0.91505 | 0.0074659 | 0.96354 | 0.01103 | 0.96354 | 0.0078928 |  |  | 555060 | 0.93532 | 0.86787 | 0.012489 | 0.94963 | 0.0089975 | 0.94963 | 0.0091642 |  |  | 512860 | 0.83322 | 0.70357 | 0.0097037 | 0.8248 | 0.0039935 | 0.8248 | 0.0055397
|  |  | 61692 | 0.99955 | 0.99943 | 0.00051456 | 0.99995 | 0.011879 | 0.99995 | 0.097258 |  |  | 212046 | 0.98703 | 0.98664 | 0.0011334 | 0.99115 | 0.0047726 | 0.99115 | 0.0063217 |  |  | 107160 | 0.94421 | 0.96702 | 0.002764 | 0.94346 | 0.006891 | 0.94346 | 0.0074817 |  |  | 254580 | 0.94979 | 0.91505 | 0.0074659 | 0.96359 | 0.011028 | 0.96359 | 0.0078905 |  |  | 555360 | 0.93309 | 0.86787 | 0.012489 | 0.94967 | 0.0089976 | 0.94968 | 0.0091631 |  |  | 513160 | 0.83539 | 0.70357 | 0.0097037 | 0.82483 | 0.0039927 | 0.82482 | 0.0055388
|  |  | 61812 | 0.99865 | 0.99943 | 0.00051456 | 0.99995 | 0.011879 | 0.99995 | 0.097258 |  |  | 212346 | 0.98799 | 0.98664 | 0.0011334 | 0.99117 | 0.0047711 | 0.99116 | 0.0063204 |  |  | 107460 | 0.94313 | 0.96702 | 0.002764 | 0.94355 | 0.006894 | 0.94355 | 0.0074854 |  |  | 254880 | 0.95147 | 0.91505 | 0.0074659 | 0.96364 | 0.011025 | 0.96365 | 0.0078881 |  |  | 555660 | 0.93532 | 0.86787 | 0.012489 | 0.94972 | 0.0089977 | 0.94972 | 0.0091619 |  |  | 513460 | 0.83974 | 0.70357 | 0.0097037 | 0.82486 | 0.003992 | 0.82485 | 0.0055378
|  |  | 61932 | 0.99955 | 0.99943 | 0.00051456 | 0.99995 | 0.011879 | 0.99995 | 0.097258 |  |  | 212646 | 0.98703 | 0.98664 | 0.0011334 | 0.99118 | 0.0047696 | 0.99118 | 0.006319 |  |  | 107760 | 0.94421 | 0.96702 | 0.002764 | 0.94364 | 0.006897 | 0.94364 | 0.007489 |  |  | 255180 | 0.95147 | 0.91505 | 0.0074659 | 0.9637 | 0.011023 | 0.9637 | 0.0078858 |  |  | 555960 | 0.93309 | 0.86787 | 0.012489 | 0.94976 | 0.0089978 | 0.94976 | 0.0091608 |  |  | 513760 | 0.83757 | 0.70357 | 0.0097037 | 0.82489 | 0.0039912 | 0.82488 | 0.0055369
|  |  | 62052 | 0.99955 | 0.99943 | 0.00051456 | 0.99995 | 0.011879 | 0.99995 | 0.097258 |  |  | 212946 | 0.98799 | 0.98664 | 0.0011334 | 0.9912 | 0.0047681 | 0.99119 | 0.0063177 |  |  | 108060 | 0.94637 | 0.96702 | 0.002764 | 0.94372 | 0.0069 | 0.94372 | 0.0074927 |  |  | 255480 | 0.95147 | 0.91505 | 0.0074659 | 0.96375 | 0.01102 | 0.96376 | 0.0078834 |  |  | 556260 | 0.93532 | 0.86787 | 0.012489 | 0.9498 | 0.008998 | 0.94981 | 0.0091596 |  |  | 514060 | 0.83974 | 0.70357 | 0.0097037 | 0.82491 | 0.0039905 | 0.82491 | 0.005536
|  |  | 62172 | 1.0004 | 0.99943 | 0.00051456 | 0.99995 | 0.011879 | 0.99995 | 0.097258 |  |  | 213246 | 0.98895 | 0.98664 | 0.0011334 | 0.99121 | 0.0047666 | 0.99121 | 0.0063163 |  |  | 108360 | 0.94637 | 0.96702 | 0.002764 | 0.94381 | 0.006903 | 0.94381 | 0.0074964 |  |  | 255780 | 0.95147 | 0.91505 | 0.0074659 | 0.96381 | 0.011017 | 0.96381 | 0.0078811 |  |  | 556560 | 0.93309 | 0.86787 | 0.012489 | 0.94985 | 0.0089981 | 0.94985 | 0.0091585 |  |  | 514360 | 0.83757 | 0.70357 | 0.0097037 | 0.82494 | 0.0039897 | 0.82493 | 0.0055351
|  |  | 62292 | 1.0004 | 0.99943 | 0.00051456 | 0.99995 | 0.011879 | 0.99995 | 0.097258 |  |  | 213546 | 0.98799 | 0.98664 | 0.0011334 | 0.99123 | 0.0047651 | 0.99122 | 0.006315 |  |  | 108660 | 0.94421 | 0.96702 | 0.002764 | 0.9439 | 0.0069059 | 0.9439 | 0.0075 |  |  | 256080 | 0.95316 | 0.91505 | 0.0074659 | 0.96386 | 0.011015 | 0.96386 | 0.0078787 |  |  | 556860 | 0.93532 | 0.86787 | 0.012489 | 0.94989 | 0.0089982 | 0.9499 | 0.0091573 |  |  | 514660 | 0.83539 | 0.70357 | 0.0097037 | 0.82497 | 0.0039889 | 0.82496 | 0.0055342
|  |  | 62412 | 0.99955 | 0.99943 | 0.00051456 | 0.99995 | 0.011879 | 0.99995 | 0.097258 |  |  | 213846 | 0.98799 | 0.98664 | 0.0011334 | 0.99124 | 0.0047636 | 0.99124 | 0.0063136 |  |  | 108960 | 0.94529 | 0.96702 | 0.002764 | 0.94398 | 0.0069089 | 0.94398 | 0.0075037 |  |  | 256380 | 0.95316 | 0.91505 | 0.0074659 | 0.96392 | 0.011012 | 0.96392 | 0.0078764 |  |  | 557160 | 0.93532 | 0.86787 | 0.012489 | 0.94994 | 0.0089983 | 0.94994 | 0.0091562 |  |  | 514960 | 0.83322 | 0.70357 | 0.0097037 | 0.82499 | 0.0039882 | 0.82499 | 0.0055333
|  |  | 62532 | 0.99955 | 0.99943 | 0.00051456 | 0.99995 | 0.011879 | 0.99995 | 0.097258 |  |  | 214146 | 0.98895 | 0.98664 | 0.0011334 | 0.99126 | 0.0047621 | 0.99125 | 0.0063123 |  |  | 109260 | 0.94421 | 0.96702 | 0.002764 | 0.94407 | 0.0069118 | 0.94407 | 0.0075073 |  |  | 256680 | 0.95316 | 0.91505 | 0.0074659 | 0.96397 | 0.011009 | 0.96397 | 0.0078741 |  |  | 557460 | 0.93756 | 0.86787 | 0.012489 | 0.94998 | 0.0089984 | 0.94998 | 0.009155 |  |  | 515260 | 0.83322 | 0.70357 | 0.0097037 | 0.82502 | 0.0039874 | 0.82501 | 0.0055324
|  |  | 62652 | 0.99865 | 0.99943 | 0.00051456 | 0.99995 | 0.011879 | 0.99995 | 0.097258 |  |  | 214446 | 0.98703 | 0.98664 | 0.0011334 | 0.99127 | 0.0047606 | 0.99127 | 0.0063109 |  |  | 109560 | 0.94421 | 0.96702 | 0.002764 | 0.94416 | 0.0069148 | 0.94416 | 0.0075109 |  |  | 256980 | 0.95147 | 0.91505 | 0.0074659 | 0.96402 | 0.011007 | 0.96403 | 0.0078717 |  |  | 557760 | 0.93532 | 0.86787 | 0.012489 | 0.95002 | 0.0089985 | 0.95003 | 0.0091539 |  |  | 515560 | 0.83322 | 0.70357 | 0.0097037 | 0.82505 | 0.0039867 | 0.82504 | 0.0055315
|  |  | 62772 | 0.99775 | 0.99943 | 0.00051456 | 0.99995 | 0.011879 | 0.99995 | 0.097258 |  |  | 214746 | 0.98703 | 0.98664 | 0.0011334 | 0.99129 | 0.0047591 | 0.99128 | 0.0063096 |  |  | 109860 | 0.94421 | 0.96702 | 0.002764 | 0.94424 | 0.0069177 | 0.94424 | 0.0075145 |  |  | 257280 | 0.94979 | 0.91505 | 0.0074659 | 0.96408 | 0.011004 | 0.96408 | 0.0078694 |  |  | 558060 | 0.93085 | 0.86787 | 0.012489 | 0.95007 | 0.0089986 | 0.95007 | 0.0091527 |  |  | 515860 | 0.83322 | 0.70357 | 0.0097037 | 0.82508 | 0.0039859 | 0.82507 | 0.0055306
|  |  | 62892 | 0.99865 | 0.99943 | 0.00051456 | 0.99995 | 0.011879 | 0.99995 | 0.097258 |  |  | 215046 | 0.98703 | 0.98664 | 0.0011334 | 0.9913 | 0.0047576 | 0.9913 | 0.0063082 |  |  | 110160 | 0.94529 | 0.96702 | 0.002764 | 0.94433 | 0.0069207 | 0.94433 | 0.0075181 |  |  | 257580 | 0.95316 | 0.91505 | 0.0074659 | 0.96413 | 0.011002 | 0.96413 | 0.0078671 |  |  | 558360 | 0.93756 | 0.86787 | 0.012489 | 0.95011 | 0.0089987 | 0.95012 | 0.0091516 |  |  | 516160 | 0.83322 | 0.70357 | 0.0097037 | 0.8251 | 0.0039852 | 0.8251 | 0.0055297
|  |  | 63012 | 0.99775 | 0.99943 | 0.00051456 | 0.99995 | 0.011879 | 0.99995 | 0.097258 |  |  | 215346 | 0.98895 | 0.98664 | 0.0011334 | 0.99132 | 0.0047561 | 0.99131 | 0.0063069 |  |  | 110460 | 0.94313 | 0.96702 | 0.002764 | 0.94441 | 0.0069236 | 0.94441 | 0.0075217 |  |  | 257880 | 0.95147 | 0.91505 | 0.0074659 | 0.96418 | 0.010999 | 0.96418 | 0.0078648 |  |  | 558660 | 0.93532 | 0.86787 | 0.012489 | 0.95016 | 0.0089987 | 0.95016 | 0.0091504 |  |  | 516460 | 0.83539 | 0.70357 | 0.0097037 | 0.82513 | 0.0039844 | 0.82512 | 0.0055288
|  |  | 63132 | 0.99775 | 0.99943 | 0.00051456 | 0.99995 | 0.011879 | 0.99995 | 0.097258 |  |  | 215646 | 0.98895 | 0.98664 | 0.0011334 | 0.99133 | 0.0047546 | 0.99132 | 0.0063056 |  |  | 110760 | 0.94313 | 0.96702 | 0.002764 | 0.9445 | 0.0069265 | 0.9445 | 0.0075252 |  |  | 258180 | 0.95316 | 0.91505 | 0.0074659 | 0.96424 | 0.010996 | 0.96424 | 0.0078625 |  |  | 558960 | 0.93085 | 0.86787 | 0.012489 | 0.9502 | 0.0089988 | 0.9502 | 0.0091493 |  |  | 516760 | 0.83539 | 0.70357 | 0.0097037 | 0.82516 | 0.0039837 | 0.82515 | 0.0055279
|  |  | 63252 | 0.99955 | 0.99943 | 0.00051456 | 0.99995 | 0.011879 | 0.99995 | 0.097258 |  |  | 215946 | 0.98895 | 0.98664 | 0.0011334 | 0.99135 | 0.0047531 | 0.99134 | 0.0063042 |  |  | 111060 | 0.94313 | 0.96702 | 0.002764 | 0.94458 | 0.0069294 | 0.94458 | 0.0075288 |  |  | 258480 | 0.95316 | 0.91505 | 0.0074659 | 0.96429 | 0.010994 | 0.96429 | 0.0078602 |  |  | 559260 | 0.93309 | 0.86787 | 0.012489 | 0.95024 | 0.0089989 | 0.95025 | 0.0091481 |  |  | 517060 | 0.83757 | 0.70357 | 0.0097037 | 0.82518 | 0.0039829 | 0.82518 | 0.005527
|  |  | 63372 | 0.99775 | 0.99943 | 0.00051456 | 0.99995 | 0.011879 | 0.99995 | 0.097258 |  |  | 216246 | 0.98703 | 0.98664 | 0.0011334 | 0.99136 | 0.0047516 | 0.99135 | 0.0063029 |  |  | 111360 | 0.94529 | 0.96702 | 0.002764 | 0.94467 | 0.0069323 | 0.94467 | 0.0075323 |  |  | 258780 | 0.95147 | 0.91505 | 0.0074659 | 0.96434 | 0.010991 | 0.96434 | 0.0078579 |  |  | 559560 | 0.94204 | 0.86787 | 0.012489 | 0.95029 | 0.008999 | 0.95029 | 0.009147 |  |  | 517360 | 0.83974 | 0.70357 | 0.0097037 | 0.82521 | 0.0039822 | 0.8252 | 0.0055261
|  |  | 63492 | 0.99775 | 0.99943 | 0.00051456 | 0.99995 | 0.011879 | 0.99995 | 0.097258 |  |  | 216546 | 0.98895 | 0.98664 | 0.0011334 | 0.99137 | 0.0047501 | 0.99137 | 0.0063015 |  |  | 111660 | 0.94637 | 0.96702 | 0.002764 | 0.94475 | 0.0069352 | 0.94475 | 0.0075358 |  |  | 259080 | 0.95316 | 0.91505 | 0.0074659 | 0.96439 | 0.010989 | 0.9644 | 0.0078556 |  |  | 559860 | 0.93756 | 0.86787 | 0.012489 | 0.95033 | 0.0089991 | 0.95033 | 0.0091458 |  |  | 517660 | 0.83974 | 0.70357 | 0.0097037 | 0.82524 | 0.0039814 | 0.82523 | 0.0055252
|  |  | 63612 | 0.99955 | 0.99943 | 0.00051456 | 0.99995 | 0.011879 | 0.99995 | 0.097258 |  |  | 216846 | 0.98799 | 0.98664 | 0.0011334 | 0.99139 | 0.0047486 | 0.99138 | 0.0063002 |  |  | 111960 | 0.94529 | 0.96702 | 0.002764 | 0.94484 | 0.0069381 | 0.94484 | 0.0075393 |  |  | 259380 | 0.95147 | 0.91505 | 0.0074659 | 0.96445 | 0.010986 | 0.96445 | 0.0078533 |  |  | 560160 | 0.93532 | 0.86787 | 0.012489 | 0.95037 | 0.0089992 | 0.95038 | 0.0091447 |  |  | 517960 | 0.83757 | 0.70357 | 0.0097037 | 0.82526 | 0.0039807 | 0.82526 | 0.0055243
|  |  | 63732 | 0.99775 | 0.99943 | 0.00051456 | 0.99995 | 0.011879 | 0.99995 | 0.097258 |  |  | 217146 | 0.98895 | 0.98664 | 0.0011334 | 0.9914 | 0.0047471 | 0.9914 | 0.0062988 |  |  | 112260 | 0.94313 | 0.96702 | 0.002764 | 0.94492 | 0.006941 | 0.94492 | 0.0075428 |  |  | 259680 | 0.94979 | 0.91505 | 0.0074659 | 0.9645 | 0.010984 | 0.9645 | 0.007851 |  |  | 560460 | 0.93756 | 0.86787 | 0.012489 | 0.95042 | 0.0089993 | 0.95042 | 0.0091435 |  |  | 518260 | 0.83104 | 0.70357 | 0.0097037 | 0.82529 | 0.00398 | 0.82528 | 0.0055234
|  |  | 63852 | 0.99686 | 0.99943 | 0.00051456 | 0.99995 | 0.011879 | 0.99995 | 0.097258 |  |  | 217446 | 0.98895 | 0.98664 | 0.0011334 | 0.99142 | 0.0047456 | 0.99141 | 0.0062975 |  |  | 112560 | 0.94529 | 0.96702 | 0.002764 | 0.94501 | 0.0069439 | 0.94501 | 0.0075463 |  |  | 259980 | 0.95147 | 0.91505 | 0.0074659 | 0.96455 | 0.010981 | 0.96455 | 0.0078487 |  |  | 560760 | 0.93532 | 0.86787 | 0.012489 | 0.95046 | 0.0089994 | 0.95047 | 0.0091424 |  |  | 518560 | 0.83539 | 0.70357 | 0.0097037 | 0.82532 | 0.0039792 | 0.82531 | 0.0055226
|  |  | 63972 | 0.99775 | 0.99943 | 0.00051456 | 0.99995 | 0.011879 | 0.99995 | 0.097258 |  |  | 217746 | 0.98895 | 0.98664 | 0.0011334 | 0.99143 | 0.0047441 | 0.99143 | 0.0062961 |  |  | 112860 | 0.94529 | 0.96702 | 0.002764 | 0.94509 | 0.0069468 | 0.94509 | 0.0075498 |  |  | 260280 | 0.95316 | 0.91505 | 0.0074659 | 0.9646 | 0.010979 | 0.9646 | 0.0078464 |  |  | 561060 | 0.93309 | 0.86787 | 0.012489 | 0.9505 | 0.0089995 | 0.95051 | 0.0091412 |  |  | 518860 | 0.83322 | 0.70357 | 0.0097037 | 0.82534 | 0.0039785 | 0.82533 | 0.0055217
|  |  | 64092 | 0.99865 | 0.99943 | 0.00051456 | 0.99995 | 0.011879 | 0.99995 | 0.097258 |  |  | 218046 | 0.98895 | 0.98664 | 0.0011334 | 0.99145 | 0.0047426 | 0.99144 | 0.0062948 |  |  | 113160 | 0.94529 | 0.96702 | 0.002764 | 0.94518 | 0.0069497 | 0.94518 | 0.0075533 |  |  | 260580 | 0.95316 | 0.91505 | 0.0074659 | 0.96465 | 0.010976 | 0.96466 | 0.0078442 |  |  | 561360 | 0.93756 | 0.86787 | 0.012489 | 0.95055 | 0.0089996 | 0.95055 | 0.0091401 |  |  | 519160 | 0.83757 | 0.70357 | 0.0097037 | 0.82537 | 0.0039777 | 0.82536 | 0.0055208
|  |  | 64212 | 0.99775 | 0.99943 | 0.00051456 | 0.99995 | 0.011879 | 0.99995 | 0.097258 |  |  | 218346 | 0.98895 | 0.98664 | 0.0011334 | 0.99146 | 0.0047411 | 0.99145 | 0.0062934 |  |  | 113460 | 0.94421 | 0.96702 | 0.002764 | 0.94526 | 0.0069525 | 0.94526 | 0.0075567 |  |  | 260880 | 0.95147 | 0.91505 | 0.0074659 | 0.9647 | 0.010974 | 0.96471 | 0.0078419 |  |  | 561660 | 0.93756 | 0.86787 | 0.012489 | 0.95059 | 0.0089997 | 0.9506 | 0.0091389 |  |  | 519460 | 0.83974 | 0.70357 | 0.0097037 | 0.82539 | 0.003977 | 0.82539 | 0.0055199
|  |  | 64332 | 0.99865 | 0.99943 | 0.00051456 | 0.99995 | 0.011879 | 0.99995 | 0.097258 |  |  | 218646 | 0.98799 | 0.98664 | 0.0011334 | 0.99147 | 0.0047397 | 0.99147 | 0.0062921 |  |  | 113760 | 0.94529 | 0.96702 | 0.002764 | 0.94535 | 0.0069554 | 0.94535 | 0.0075602 |  |  | 261180 | 0.94979 | 0.91505 | 0.0074659 | 0.96476 | 0.010971 | 0.96476 | 0.0078396 |  |  | 561960 | 0.93532 | 0.86787 | 0.012489 | 0.95063 | 0.0089998 | 0.95064 | 0.0091378 |  |  | 519760 | 0.83322 | 0.70357 | 0.0097037 | 0.82542 | 0.0039763 | 0.82541 | 0.005519
|  |  | 64452 | 0.99865 | 0.99943 | 0.00051456 | 0.99995 | 0.011879 | 0.99995 | 0.097258 |  |  | 218946 | 0.98799 | 0.98664 | 0.0011334 | 0.99149 | 0.0047382 | 0.99148 | 0.0062908 |  |  | 114060 | 0.94421 | 0.96702 | 0.002764 | 0.94543 | 0.0069582 | 0.94543 | 0.0075636 |  |  | 261480 | 0.94979 | 0.91505 | 0.0074659 | 0.96481 | 0.010968 | 0.96481 | 0.0078374 |  |  | 562260 | 0.9398 | 0.86787 | 0.012489 | 0.95068 | 0.0089999 | 0.95068 | 0.0091366 |  |  | 520060 | 0.83974 | 0.70357 | 0.0097037 | 0.82545 | 0.0039755 | 0.82544 | 0.0055181
|  |  | 64572 | 0.99865 | 0.99943 | 0.00051456 | 0.99995 | 0.011879 | 0.99995 | 0.097258 |  |  | 219246 | 0.98703 | 0.98664 | 0.0011334 | 0.9915 | 0.0047367 | 0.9915 | 0.0062894 |  |  | 114360 | 0.94529 | 0.96702 | 0.002764 | 0.94551 | 0.0069611 | 0.94551 | 0.007567 |  |  | 261780 | 0.95147 | 0.91505 | 0.0074659 | 0.96486 | 0.010966 | 0.96486 | 0.0078351 |  |  | 562560 | 0.93309 | 0.86787 | 0.012489 | 0.95072 | 0.009 | 0.95073 | 0.0091355 |  |  | 520360 | 0.84192 | 0.70357 | 0.0097037 | 0.82547 | 0.0039748 | 0.82547 | 0.0055173
|  |  | 64692 | 0.99955 | 0.99943 | 0.00051456 | 0.99995 | 0.011879 | 0.99995 | 0.097258 |  |  | 219546 | 0.98799 | 0.98664 | 0.0011334 | 0.99152 | 0.0047352 | 0.99151 | 0.0062881 |  |  | 114660 | 0.94529 | 0.96702 | 0.002764 | 0.9456 | 0.0069639 | 0.9456 | 0.0075704 |  |  | 262080 | 0.95484 | 0.91505 | 0.0074659 | 0.96491 | 0.010963 | 0.96491 | 0.0078329 |  |  | 562860 | 0.92861 | 0.86787 | 0.012489 | 0.95076 | 0.0090001 | 0.95077 | 0.0091344 |  |  | 520660 | 0.83974 | 0.70357 | 0.0097037 | 0.8255 | 0.0039741 | 0.82549 | 0.0055164
|  |  | 64812 | 0.99775 | 0.99943 | 0.00051456 | 0.99995 | 0.011879 | 0.99995 | 0.097258 |  |  | 219846 | 0.98799 | 0.98664 | 0.0011334 | 0.99153 | 0.0047337 | 0.99152 | 0.0062867 |  |  | 114960 | 0.94421 | 0.96702 | 0.002764 | 0.94568 | 0.0069667 | 0.94568 | 0.0075738 |  |  | 262380 | 0.95316 | 0.91505 | 0.0074659 | 0.96496 | 0.010961 | 0.96496 | 0.0078306 |  |  | 563160 | 0.93756 | 0.86787 | 0.012489 | 0.95081 | 0.0090002 | 0.95081 | 0.0091332 |  |  | 520960 | 0.83104 | 0.70357 | 0.0097037 | 0.82553 | 0.0039733 | 0.82552 | 0.0055155
|  |  | 64932 | 0.99775 | 0.99943 | 0.00051456 | 0.99995 | 0.011879 | 0.99995 | 0.097258 |  |  | 220146 | 0.98799 | 0.98664 | 0.0011334 | 0.99154 | 0.0047322 | 0.99154 | 0.0062854 |  |  | 115260 | 0.94637 | 0.96702 | 0.002764 | 0.94576 | 0.0069696 | 0.94576 | 0.0075772 |  |  | 262680 | 0.95316 | 0.91505 | 0.0074659 | 0.96501 | 0.010958 | 0.96501 | 0.0078284 |  |  | 563460 | 0.93756 | 0.86787 | 0.012489 | 0.95085 | 0.0090003 | 0.95085 | 0.0091321 |  |  | 521260 | 0.83539 | 0.70357 | 0.0097037 | 0.82555 | 0.0039726 | 0.82554 | 0.0055147
|  |  | 65052 | 0.99955 | 0.99943 | 0.00051456 | 0.99995 | 0.011879 | 0.99995 | 0.097258 |  |  | 220446 | 0.98895 | 0.98664 | 0.0011334 | 0.99156 | 0.0047307 | 0.99155 | 0.006284 |  |  | 115560 | 0.94529 | 0.96702 | 0.002764 | 0.94585 | 0.0069724 | 0.94585 | 0.0075806 |  |  | 262980 | 0.95316 | 0.91505 | 0.0074659 | 0.96506 | 0.010956 | 0.96506 | 0.0078262 |  |  | 563760 | 0.93309 | 0.86787 | 0.012489 | 0.95089 | 0.0090004 | 0.9509 | 0.0091309 |  |  | 521560 | 0.83974 | 0.70357 | 0.0097037 | 0.82558 | 0.0039719 | 0.82557 | 0.0055138
|  |  | 65172 | 0.99955 | 0.99943 | 0.00051456 | 0.99995 | 0.011879 | 0.99995 | 0.097258 |  |  | 220746 | 0.98799 | 0.98664 | 0.0011334 | 0.99157 | 0.0047293 | 0.99157 | 0.0062827 |  |  | 115860 | 0.94421 | 0.96702 | 0.002764 | 0.94593 | 0.0069752 | 0.94593 | 0.0075839 |  |  | 263280 | 0.95316 | 0.91505 | 0.0074659 | 0.96511 | 0.010953 | 0.96512 | 0.0078239 |  |  | 564060 | 0.93532 | 0.86787 | 0.012489 | 0.95094 | 0.0090005 | 0.95094 | 0.0091298 |  |  | 521860 | 0.83974 | 0.70357 | 0.0097037 | 0.8256 | 0.0039712 | 0.8256 | 0.0055129
|  |  | 65292 | 0.99865 | 0.99943 | 0.00051456 | 0.99995 | 0.011879 | 0.99995 | 0.097258 |  |  | 221046 | 0.98895 | 0.98664 | 0.0011334 | 0.99159 | 0.0047278 | 0.99158 | 0.0062814 |  |  | 116160 | 0.94421 | 0.96702 | 0.002764 | 0.94601 | 0.006978 | 0.94601 | 0.0075873 |  |  | 263580 | 0.95147 | 0.91505 | 0.0074659 | 0.96516 | 0.010951 | 0.96517 | 0.0078217 |  |  | 564360 | 0.93532 | 0.86787 | 0.012489 | 0.95098 | 0.0090006 | 0.95098 | 0.0091287 |  |  | 522160 | 0.84409 | 0.70357 | 0.0097037 | 0.82563 | 0.0039704 | 0.82562 | 0.005512
|  |  | 65412 | 0.99865 | 0.99943 | 0.00051456 | 0.99995 | 0.011879 | 0.99995 | 0.097258 |  |  | 221346 | 0.98895 | 0.98664 | 0.0011334 | 0.9916 | 0.0047263 | 0.99159 | 0.00628 |  |  | 116460 | 0.94529 | 0.96702 | 0.002764 | 0.9461 | 0.0069808 | 0.9461 | 0.0075906 |  |  | 263880 | 0.95484 | 0.91505 | 0.0074659 | 0.96521 | 0.010948 | 0.96522 | 0.0078195 |  |  | 564660 | 0.93532 | 0.86787 | 0.012489 | 0.95102 | 0.0090007 | 0.95103 | 0.0091275 |  |  | 522460 | 0.83757 | 0.70357 | 0.0097037 | 0.82566 | 0.0039697 | 0.82565 | 0.0055112
|  |  | 65532 | 0.99955 | 0.99943 | 0.00051456 | 0.99995 | 0.011879 | 0.99995 | 0.097258 |  |  | 221646 | 0.98991 | 0.98664 | 0.0011334 | 0.99161 | 0.0047248 | 0.99161 | 0.0062787 |  |  | 116760 | 0.94637 | 0.96702 | 0.002764 | 0.94618 | 0.0069836 | 0.94618 | 0.0075939 |  |  | 264180 | 0.95147 | 0.91505 | 0.0074659 | 0.96526 | 0.010946 | 0.96527 | 0.0078173 |  |  | 564960 | 0.93756 | 0.86787 | 0.012489 | 0.95106 | 0.0090008 | 0.95107 | 0.0091264 |  |  | 522760 | 0.83974 | 0.70357 | 0.0097037 | 0.82568 | 0.003969 | 0.82567 | 0.0055103
|  |  | 65652 | 0.99955 | 0.99943 | 0.00051456 | 0.99995 | 0.011879 | 0.99995 | 0.097258 |  |  | 221946 | 0.98799 | 0.98664 | 0.0011334 | 0.99163 | 0.0047233 | 0.99162 | 0.0062774 |  |  | 117060 | 0.94529 | 0.96702 | 0.002764 | 0.94626 | 0.0069864 | 0.94626 | 0.0075972 |  |  | 264480 | 0.95147 | 0.91505 | 0.0074659 | 0.96531 | 0.010944 | 0.96532 | 0.007815 |  |  | 565260 | 0.93756 | 0.86787 | 0.012489 | 0.95111 | 0.0090009 | 0.95111 | 0.0091252 |  |  | 523060 | 0.83539 | 0.70357 | 0.0097037 | 0.82571 | 0.0039683 | 0.8257 | 0.0055095
|  |  | 65772 | 0.99775 | 0.99943 | 0.00051456 | 0.99995 | 0.011879 | 0.99995 | 0.097258 |  |  | 222246 | 0.98895 | 0.98664 | 0.0011334 | 0.99164 | 0.0047219 | 0.99163 | 0.006276 |  |  | 117360 | 0.94529 | 0.96702 | 0.002764 | 0.94634 | 0.0069891 | 0.94634 | 0.0076005 |  |  | 264780 | 0.95316 | 0.91505 | 0.0074659 | 0.96536 | 0.010941 | 0.96537 | 0.0078128 |  |  | 565560 | 0.93085 | 0.86787 | 0.012489 | 0.95115 | 0.009001 | 0.95115 | 0.0091241 |  |  | 523360 | 0.83757 | 0.70357 | 0.0097037 | 0.82573 | 0.0039675 | 0.82573 | 0.0055086
|  |  | 65892 | 0.99865 | 0.99943 | 0.00051456 | 0.99995 | 0.011879 | 0.99995 | 0.097258 |  |  | 222546 | 0.98895 | 0.98664 | 0.0011334 | 0.99165 | 0.0047204 | 0.99165 | 0.0062747 |  |  | 117660 | 0.94745 | 0.96702 | 0.002764 | 0.94643 | 0.0069919 | 0.94643 | 0.0076038 |  |  | 265080 | 0.95316 | 0.91505 | 0.0074659 | 0.96541 | 0.010939 | 0.96542 | 0.0078106 |  |  | 565860 | 0.93532 | 0.86787 | 0.012489 | 0.95119 | 0.0090011 | 0.9512 | 0.009123 |  |  | 523660 | 0.83539 | 0.70357 | 0.0097037 | 0.82576 | 0.0039668 | 0.82575 | 0.0055077
|  |  | 66012 | 0.99955 | 0.99943 | 0.00051456 | 0.99995 | 0.011879 | 0.99995 | 0.097258 |  |  | 222846 | 0.98799 | 0.98664 | 0.0011334 | 0.99167 | 0.0047189 | 0.99166 | 0.0062733 |  |  | 117960 | 0.94745 | 0.96702 | 0.002764 | 0.94651 | 0.0069947 | 0.94651 | 0.0076071 |  |  | 265380 | 0.95484 | 0.91505 | 0.0074659 | 0.96546 | 0.010936 | 0.96547 | 0.0078084 |  |  | 566160 | 0.9398 | 0.86787 | 0.012489 | 0.95124 | 0.0090012 | 0.95124 | 0.0091218 |  |  | 523960 | 0.83539 | 0.70357 | 0.0097037 | 0.82579 | 0.0039661 | 0.82578 | 0.0055069
|  |  | 66132 | 0.99865 | 0.99943 | 0.00051456 | 0.99995 | 0.011879 | 0.99995 | 0.097258 |  |  | 223146 | 0.98799 | 0.98664 | 0.0011334 | 0.99168 | 0.0047174 | 0.99168 | 0.006272 |  |  | 118260 | 0.94529 | 0.96702 | 0.002764 | 0.94659 | 0.0069974 | 0.94659 | 0.0076103 |  |  | 265680 | 0.95316 | 0.91505 | 0.0074659 | 0.96551 | 0.010934 | 0.96551 | 0.0078062 |  |  | 566460 | 0.93756 | 0.86787 | 0.012489 | 0.95128 | 0.0090013 | 0.95128 | 0.0091207 |  |  | 524260 | 0.83322 | 0.70357 | 0.0097037 | 0.82581 | 0.0039654 | 0.8258 | 0.005506
|  |  | 66252 | 1.0004 | 0.99943 | 0.00051456 | 0.99995 | 0.011879 | 0.99995 | 0.097258 |  |  | 223446 | 0.98799 | 0.98664 | 0.0011334 | 0.9917 | 0.004716 | 0.99169 | 0.0062707 |  |  | 118560 | 0.94745 | 0.96702 | 0.002764 | 0.94667 | 0.0070002 | 0.94667 | 0.0076136 |  |  | 265980 | 0.95484 | 0.91505 | 0.0074659 | 0.96556 | 0.010931 | 0.96556 | 0.0078041 |  |  | 566760 | 0.93756 | 0.86787 | 0.012489 | 0.95132 | 0.0090013 | 0.95132 | 0.0091196 |  |  | 524560 | 0.83757 | 0.70357 | 0.0097037 | 0.82584 | 0.0039647 | 0.82583 | 0.0055052
|  |  | 66372 | 0.99955 | 0.99943 | 0.00051456 | 0.99995 | 0.011879 | 0.99995 | 0.097258 |  |  | 223746 | 0.98895 | 0.98664 | 0.0011334 | 0.99171 | 0.0047145 | 0.9917 | 0.0062693 |  |  | 118860 | 0.94637 | 0.96702 | 0.002764 | 0.94676 | 0.0070029 | 0.94675 | 0.0076168 |  |  | 266280 | 0.95316 | 0.91505 | 0.0074659 | 0.96561 | 0.010929 | 0.96561 | 0.0078019 |  |  | 567060 | 0.93756 | 0.86787 | 0.012489 | 0.95136 | 0.0090014 | 0.95137 | 0.0091184 |  |  | 524860 | 0.83757 | 0.70357 | 0.0097037 | 0.82586 | 0.003964 | 0.82585 | 0.0055043
|  |  | 66492 | 0.99955 | 0.99943 | 0.00051456 | 0.99995 | 0.011879 | 0.99995 | 0.097258 |  |  | 224046 | 0.98895 | 0.98664 | 0.0011334 | 0.99172 | 0.004713 | 0.99172 | 0.006268 |  |  | 119160 | 0.94637 | 0.96702 | 0.002764 | 0.94684 | 0.0070057 | 0.94684 | 0.00762 |  |  | 266580 | 0.95316 | 0.91505 | 0.0074659 | 0.96566 | 0.010926 | 0.96566 | 0.0077997 |  |  | 567360 | 0.9398 | 0.86787 | 0.012489 | 0.95141 | 0.0090015 | 0.95141 | 0.0091173 |  |  | 525160 | 0.83757 | 0.70357 | 0.0097037 | 0.82589 | 0.0039633 | 0.82588 | 0.0055035
|  |  | 66612 | 0.99955 | 0.99943 | 0.00051456 | 0.99995 | 0.011879 | 0.99995 | 0.097258 |  |  | 224346 | 0.98799 | 0.98664 | 0.0011334 | 0.99174 | 0.0047115 | 0.99173 | 0.0062667 |  |  | 119460 | 0.94637 | 0.96702 | 0.002764 | 0.94692 | 0.0070084 | 0.94692 | 0.0076232 |  |  | 266880 | 0.95316 | 0.91505 | 0.0074659 | 0.96571 | 0.010924 | 0.96571 | 0.0077975 |  |  | 567660 | 0.93756 | 0.86787 | 0.012489 | 0.95145 | 0.0090016 | 0.95145 | 0.0091162 |  |  | 525460 | 0.84192 | 0.70357 | 0.0097037 | 0.82591 | 0.0039625 | 0.82591 | 0.0055026
|  |  | 66732 | 0.99955 | 0.99943 | 0.00051456 | 0.99995 | 0.011879 | 0.99995 | 0.097258 |  |  | 224646 | 0.98895 | 0.98664 | 0.0011334 | 0.99175 | 0.0047101 | 0.99174 | 0.0062654 |  |  | 119760 | 0.94529 | 0.96702 | 0.002764 | 0.947 | 0.0070111 | 0.947 | 0.0076264 |  |  | 267180 | 0.94979 | 0.91505 | 0.0074659 | 0.96576 | 0.010922 | 0.96576 | 0.0077953 |  |  | 567960 | 0.93085 | 0.86787 | 0.012489 | 0.95149 | 0.0090017 | 0.95149 | 0.009115 |  |  | 525760 | 0.83974 | 0.70357 | 0.0097037 | 0.82594 | 0.0039618 | 0.82593 | 0.0055018
|  |  | 66852 | 0.99865 | 0.99943 | 0.00051456 | 0.99995 | 0.011879 | 0.99995 | 0.097258 |  |  | 224946 | 0.98895 | 0.98664 | 0.0011334 | 0.99176 | 0.0047086 | 0.99176 | 0.006264 |  |  | 120060 | 0.94637 | 0.96702 | 0.002764 | 0.94708 | 0.0070138 | 0.94708 | 0.0076296 |  |  | 267480 | 0.95316 | 0.91505 | 0.0074659 | 0.96581 | 0.010919 | 0.96581 | 0.0077932 |  |  | 568260 | 0.93756 | 0.86787 | 0.012489 | 0.95153 | 0.0090018 | 0.95154 | 0.0091139 |  |  | 526060 | 0.83757 | 0.70357 | 0.0097037 | 0.82596 | 0.0039611 | 0.82596 | 0.0055009
|  |  | 66972 | 0.99955 | 0.99943 | 0.00051456 | 0.99995 | 0.011879 | 0.99995 | 0.097258 |  |  | 225246 | 0.98991 | 0.98664 | 0.0011334 | 0.99178 | 0.0047071 | 0.99177 | 0.0062627 |  |  | 120360 | 0.94529 | 0.96702 | 0.002764 | 0.94716 | 0.0070165 | 0.94716 | 0.0076328 |  |  | 267780 | 0.95484 | 0.91505 | 0.0074659 | 0.96585 | 0.010917 | 0.96586 | 0.007791 |  |  | 568560 | 0.93756 | 0.86787 | 0.012489 | 0.95157 | 0.0090019 | 0.95158 | 0.0091128 |  |  | 526360 | 0.83757 | 0.70357 | 0.0097037 | 0.82599 | 0.0039604 | 0.82598 | 0.0055001
|  |  | 67092 | 0.99865 | 0.99943 | 0.00051456 | 0.99995 | 0.011879 | 0.99995 | 0.097258 |  |  | 225546 | 0.98895 | 0.98664 | 0.0011334 | 0.99179 | 0.0047057 | 0.99178 | 0.0062614 |  |  | 120660 | 0.94529 | 0.96702 | 0.002764 | 0.94724 | 0.0070192 | 0.94724 | 0.007636 |  |  | 268080 | 0.95652 | 0.91505 | 0.0074659 | 0.9659 | 0.010914 | 0.96591 | 0.0077889 |  |  | 568860 | 0.94204 | 0.86787 | 0.012489 | 0.95162 | 0.009002 | 0.95162 | 0.0091117 |  |  | 526660 | 0.83539 | 0.70357 | 0.0097037 | 0.82601 | 0.0039597 | 0.82601 | 0.0054992
|  |  | 67212 | 0.99775 | 0.99943 | 0.00051456 | 0.99995 | 0.011879 | 0.99995 | 0.097258 |  |  | 225846 | 0.98895 | 0.98664 | 0.0011334 | 0.9918 | 0.0047042 | 0.9918 | 0.00626 |  |  | 120960 | 0.94853 | 0.96702 | 0.002764 | 0.94732 | 0.0070219 | 0.94732 | 0.0076391 |  |  | 268380 | 0.95484 | 0.91505 | 0.0074659 | 0.96595 | 0.010912 | 0.96595 | 0.0077867 |  |  | 569160 | 0.94204 | 0.86787 | 0.012489 | 0.95166 | 0.0090021 | 0.95166 | 0.0091105 |  |  | 526960 | 0.83322 | 0.70357 | 0.0097037 | 0.82604 | 0.003959 | 0.82603 | 0.0054984
|  |  | 67332 | 0.99865 | 0.99943 | 0.00051456 | 0.99995 | 0.011879 | 0.99995 | 0.097258 |  |  | 226146 | 0.98895 | 0.98664 | 0.0011334 | 0.99182 | 0.0047027 | 0.99181 | 0.0062587 |  |  | 121260 | 0.94529 | 0.96702 | 0.002764 | 0.94741 | 0.0070246 | 0.9474 | 0.0076423 |  |  | 268680 | 0.95316 | 0.91505 | 0.0074659 | 0.966 | 0.01091 | 0.966 | 0.0077846 |  |  | 569460 | 0.93532 | 0.86787 | 0.012489 | 0.9517 | 0.0090022 | 0.9517 | 0.0091094 |  |  | 527260 | 0.83974 | 0.70357 | 0.0097037 | 0.82607 | 0.0039583 | 0.82606 | 0.0054975
|  |  | 67452 | 0.99865 | 0.99943 | 0.00051456 | 0.99995 | 0.011879 | 0.99995 | 0.097258 |  |  | 226446 | 0.98799 | 0.98664 | 0.0011334 | 0.99183 | 0.0047013 | 0.99182 | 0.0062574 |  |  | 121560 | 0.94529 | 0.96702 | 0.002764 | 0.94749 | 0.0070273 | 0.94749 | 0.0076454 |  |  | 268980 | 0.95316 | 0.91505 | 0.0074659 | 0.96605 | 0.010907 | 0.96605 | 0.0077824 |  |  | 569760 | 0.93532 | 0.86787 | 0.012489 | 0.95174 | 0.0090023 | 0.95175 | 0.0091083 |  |  | 527560 | 0.84192 | 0.70357 | 0.0097037 | 0.82609 | 0.0039576 | 0.82608 | 0.0054967
|  |  | 67572 | 0.99955 | 0.99943 | 0.00051456 | 0.99995 | 0.011879 | 0.99995 | 0.097258 |  |  | 226746 | 0.98895 | 0.98664 | 0.0011334 | 0.99184 | 0.0046998 | 0.99184 | 0.0062561 |  |  | 121860 | 0.94637 | 0.96702 | 0.002764 | 0.94757 | 0.00703 | 0.94757 | 0.0076485 |  |  | 269280 | 0.95316 | 0.91505 | 0.0074659 | 0.96609 | 0.010905 | 0.9661 | 0.0077803 |  |  | 570060 | 0.93756 | 0.86787 | 0.012489 | 0.95178 | 0.0090024 | 0.95179 | 0.0091071 |  |  | 527860 | 0.83974 | 0.70357 | 0.0097037 | 0.82612 | 0.0039569 | 0.82611 | 0.0054959
|  |  | 67692 | 0.99865 | 0.99943 | 0.00051456 | 0.99995 | 0.011879 | 0.99995 | 0.097258 |  |  | 227046 | 0.98991 | 0.98664 | 0.0011334 | 0.99186 | 0.0046984 | 0.99185 | 0.0062547 |  |  | 122160 | 0.94745 | 0.96702 | 0.002764 | 0.94765 | 0.0070326 | 0.94765 | 0.0076516 |  |  | 269580 | 0.95316 | 0.91505 | 0.0074659 | 0.96614 | 0.010902 | 0.96614 | 0.0077781 |  |  | 570360 | 0.93532 | 0.86787 | 0.012489 | 0.95183 | 0.0090025 | 0.95183 | 0.009106 |  |  | 528160 | 0.83974 | 0.70357 | 0.0097037 | 0.82614 | 0.0039562 | 0.82613 | 0.005495
|  |  | 67812 | 0.99775 | 0.99943 | 0.00051456 | 0.99995 | 0.011879 | 0.99995 | 0.097258 |  |  | 227346 | 0.98991 | 0.98664 | 0.0011334 | 0.99187 | 0.0046969 | 0.99186 | 0.0062534 |  |  | 122460 | 0.94637 | 0.96702 | 0.002764 | 0.94773 | 0.0070353 | 0.94773 | 0.0076547 |  |  | 269880 | 0.95316 | 0.91505 | 0.0074659 | 0.96619 | 0.0109 | 0.96619 | 0.007776 |  |  | 570660 | 0.93532 | 0.86787 | 0.012489 | 0.95187 | 0.0090025 | 0.95187 | 0.0091049 |  |  | 528460 | 0.83539 | 0.70357 | 0.0097037 | 0.82617 | 0.0039555 | 0.82616 | 0.0054942
|  |  | 67932 | 0.99775 | 0.99943 | 0.00051456 | 0.99995 | 0.011879 | 0.99995 | 0.097258 |  |  | 227646 | 0.98895 | 0.98664 | 0.0011334 | 0.99188 | 0.0046954 | 0.99188 | 0.0062521 |  |  | 122760 | 0.94745 | 0.96702 | 0.002764 | 0.94781 | 0.007038 | 0.94781 | 0.0076578 |  |  | 270180 | 0.95316 | 0.91505 | 0.0074659 | 0.96624 | 0.010898 | 0.96624 | 0.0077739 |  |  | 570960 | 0.93309 | 0.86787 | 0.012489 | 0.95191 | 0.0090026 | 0.95191 | 0.0091038
|  |  | 68052 | 0.99865 | 0.99943 | 0.00051456 | 0.99995 | 0.011879 | 0.99995 | 0.097258 |  |  | 227946 | 0.98895 | 0.98664 | 0.0011334 | 0.99189 | 0.004694 | 0.99189 | 0.0062508 |  |  | 123060 | 0.94853 | 0.96702 | 0.002764 | 0.94789 | 0.0070406 | 0.94789 | 0.0076608 |  |  | 270480 | 0.95147 | 0.91505 | 0.0074659 | 0.96628 | 0.010895 | 0.96629 | 0.0077718 |  |  | 571260 | 0.93532 | 0.86787 | 0.012489 | 0.95195 | 0.0090027 | 0.95196 | 0.0091026
|  |  | 68172 | 1.0004 | 0.99943 | 0.00051456 | 0.99995 | 0.011879 | 0.99995 | 0.097258 |  |  | 228246 | 0.98895 | 0.98664 | 0.0011334 | 0.99191 | 0.0046925 | 0.9919 | 0.0062495 |  |  | 123360 | 0.94637 | 0.96702 | 0.002764 | 0.94797 | 0.0070433 | 0.94797 | 0.0076639 |  |  | 270780 | 0.95316 | 0.91505 | 0.0074659 | 0.96633 | 0.010893 | 0.96633 | 0.0077697 |  |  | 571560 | 0.93756 | 0.86787 | 0.012489 | 0.95199 | 0.0090028 | 0.952 | 0.0091015
|  |  | 68292 | 0.99865 | 0.99943 | 0.00051456 | 0.99995 | 0.011879 | 0.99995 | 0.097258 |  |  | 228546 | 0.98895 | 0.98664 | 0.0011334 | 0.99192 | 0.0046911 | 0.99191 | 0.0062481 |  |  | 123660 | 0.94637 | 0.96702 | 0.002764 | 0.94805 | 0.0070459 | 0.94805 | 0.0076669 |  |  | 271080 | 0.95316 | 0.91505 | 0.0074659 | 0.96638 | 0.010891 | 0.96638 | 0.0077675 |  |  | 571860 | 0.9398 | 0.86787 | 0.012489 | 0.95204 | 0.0090029 | 0.95204 | 0.0091004
|  |  | 68412 | 0.99865 | 0.99943 | 0.00051456 | 0.99995 | 0.011879 | 0.99995 | 0.097258 |  |  | 228846 | 0.98895 | 0.98664 | 0.0011334 | 0.99193 | 0.0046896 | 0.99193 | 0.0062468 |  |  | 123960 | 0.94745 | 0.96702 | 0.002764 | 0.94813 | 0.0070485 | 0.94813 | 0.00767 |  |  | 271380 | 0.95484 | 0.91505 | 0.0074659 | 0.96643 | 0.010888 | 0.96643 | 0.0077654 |  |  | 572160 | 0.94651 | 0.86787 | 0.012489 | 0.95208 | 0.009003 | 0.95208 | 0.0090993
|  |  | 68532 | 0.99775 | 0.99943 | 0.00051456 | 0.99995 | 0.011879 | 0.99995 | 0.097258 |  |  | 229146 | 0.98799 | 0.98664 | 0.0011334 | 0.99195 | 0.0046882 | 0.99194 | 0.0062455 |  |  | 124260 | 0.94853 | 0.96702 | 0.002764 | 0.94821 | 0.0070511 | 0.94821 | 0.007673 |  |  | 271680 | 0.95484 | 0.91505 | 0.0074659 | 0.96647 | 0.010886 | 0.96648 | 0.0077633 |  |  | 572460 | 0.93756 | 0.86787 | 0.012489 | 0.95212 | 0.0090031 | 0.95212 | 0.0090982
|  |  | 68652 | 0.99955 | 0.99943 | 0.00051456 | 0.99995 | 0.011879 | 0.99995 | 0.097258 |  |  | 229446 | 0.98991 | 0.98664 | 0.0011334 | 0.99196 | 0.0046867 | 0.99195 | 0.0062442 |  |  | 124560 | 0.94529 | 0.96702 | 0.002764 | 0.94829 | 0.0070538 | 0.94828 | 0.007676 |  |  | 271980 | 0.95147 | 0.91505 | 0.0074659 | 0.96652 | 0.010884 | 0.96652 | 0.0077612 |  |  | 572760 | 0.9398 | 0.86787 | 0.012489 | 0.95216 | 0.0090032 | 0.95216 | 0.009097
|  |  | 68772 | 0.99955 | 0.99943 | 0.00051456 | 0.99995 | 0.011879 | 0.99995 | 0.097258 |  |  | 229746 | 0.98895 | 0.98664 | 0.0011334 | 0.99197 | 0.0046853 | 0.99197 | 0.0062429 |  |  | 124860 | 0.94637 | 0.96702 | 0.002764 | 0.94836 | 0.0070564 | 0.94836 | 0.007679 |  |  | 272280 | 0.95484 | 0.91505 | 0.0074659 | 0.96657 | 0.010881 | 0.96657 | 0.0077592 |  |  | 573060 | 0.93532 | 0.86787 | 0.012489 | 0.9522 | 0.0090033 | 0.95221 | 0.0090959
|  |  | 68892 | 0.99865 | 0.99943 | 0.00051456 | 0.99995 | 0.011879 | 0.99995 | 0.097258 |  |  | 230046 | 0.98799 | 0.98664 | 0.0011334 | 0.99198 | 0.0046838 | 0.99198 | 0.0062416 |  |  | 125160 | 0.94637 | 0.96702 | 0.002764 | 0.94844 | 0.007059 | 0.94844 | 0.007682 |  |  | 272580 | 0.95316 | 0.91505 | 0.0074659 | 0.96661 | 0.010879 | 0.96661 | 0.0077571 |  |  | 573360 | 0.93756 | 0.86787 | 0.012489 | 0.95224 | 0.0090034 | 0.95225 | 0.0090948
|  |  | 69012 | 1.0013 | 0.99943 | 0.00051456 | 0.99995 | 0.011879 | 0.99995 | 0.097258 |  |  | 230346 | 0.98991 | 0.98664 | 0.0011334 | 0.992 | 0.0046824 | 0.99199 | 0.0062403 |  |  | 125460 | 0.94853 | 0.96702 | 0.002764 | 0.94852 | 0.0070616 | 0.94852 | 0.007685 |  |  | 272880 | 0.95316 | 0.91505 | 0.0074659 | 0.96666 | 0.010877 | 0.96666 | 0.007755 |  |  | 573660 | 0.93756 | 0.86787 | 0.012489 | 0.95228 | 0.0090034 | 0.95229 | 0.0090937
|  |  | 69132 | 0.99865 | 0.99943 | 0.00051456 | 0.99995 | 0.011879 | 0.99995 | 0.097258 |  |  | 230646 | 0.98895 | 0.98664 | 0.0011334 | 0.99201 | 0.0046809 | 0.992 | 0.006239 |  |  | 125760 | 0.94745 | 0.96702 | 0.002764 | 0.9486 | 0.0070642 | 0.9486 | 0.0076879 |  |  | 273180 | 0.95316 | 0.91505 | 0.0074659 | 0.9667 | 0.010874 | 0.96671 | 0.0077529 |  |  | 573960 | 0.9398 | 0.86787 | 0.012489 | 0.95233 | 0.0090035 | 0.95233 | 0.0090926
|  |  | 69252 | 1.0004 | 0.99943 | 0.00051456 | 0.99995 | 0.011879 | 0.99995 | 0.097258 |  |  | 230946 | 0.98895 | 0.98664 | 0.0011334 | 0.99202 | 0.0046795 | 0.99202 | 0.0062376 |  |  | 126060 | 0.94745 | 0.96702 | 0.002764 | 0.94868 | 0.0070667 | 0.94868 | 0.0076909 |  |  | 273480 | 0.95147 | 0.91505 | 0.0074659 | 0.96675 | 0.010872 | 0.96675 | 0.0077508 |  |  | 574260 | 0.93756 | 0.86787 | 0.012489 | 0.95237 | 0.0090036 | 0.95237 | 0.0090915
|  |  | 69372 | 0.99955 | 0.99943 | 0.00051456 | 0.99995 | 0.011879 | 0.99995 | 0.097258 |  |  | 231246 | 0.98991 | 0.98664 | 0.0011334 | 0.99204 | 0.0046781 | 0.99203 | 0.0062363 |  |  | 126360 | 0.94745 | 0.96702 | 0.002764 | 0.94876 | 0.0070693 | 0.94876 | 0.0076938 |  |  | 273780 | 0.95147 | 0.91505 | 0.0074659 | 0.9668 | 0.01087 | 0.9668 | 0.0077488 |  |  | 574560 | 0.93756 | 0.86787 | 0.012489 | 0.95241 | 0.0090037 | 0.95241 | 0.0090903
|  |  | 69492 | 0.99955 | 0.99943 | 0.00051456 | 0.99995 | 0.011879 | 0.99995 | 0.097258 |  |  | 231546 | 0.98991 | 0.98664 | 0.0011334 | 0.99205 | 0.0046766 | 0.99204 | 0.006235 |  |  | 126660 | 0.94745 | 0.96702 | 0.002764 | 0.94884 | 0.0070719 | 0.94884 | 0.0076967 |  |  | 274080 | 0.95316 | 0.91505 | 0.0074659 | 0.96684 | 0.010867 | 0.96684 | 0.0077467 |  |  | 574860 | 0.93532 | 0.86787 | 0.012489 | 0.95245 | 0.0090038 | 0.95245 | 0.0090892
|  |  | 69612 | 1.0004 | 0.99943 | 0.00051456 | 0.99995 | 0.011879 | 0.99995 | 0.097258 |  |  | 231846 | 0.98895 | 0.98664 | 0.0011334 | 0.99206 | 0.0046752 | 0.99205 | 0.0062337 |  |  | 126960 | 0.94745 | 0.96702 | 0.002764 | 0.94892 | 0.0070744 | 0.94891 | 0.0076996 |  |  | 274380 | 0.95147 | 0.91505 | 0.0074659 | 0.96689 | 0.010865 | 0.96689 | 0.0077446 |  |  | 575160 | 0.93756 | 0.86787 | 0.012489 | 0.95249 | 0.0090039 | 0.95249 | 0.0090881
|  |  | 69732 | 0.99865 | 0.99943 | 0.00051456 | 0.99995 | 0.011879 | 0.99995 | 0.097258 |  |  | 232146 | 0.98799 | 0.98664 | 0.0011334 | 0.99207 | 0.0046737 | 0.99207 | 0.0062324 |  |  | 127260 | 0.94745 | 0.96702 | 0.002764 | 0.94899 | 0.007077 | 0.94899 | 0.0077025 |  |  | 274680 | 0.95316 | 0.91505 | 0.0074659 | 0.96693 | 0.010863 | 0.96694 | 0.0077426 |  |  | 575460 | 0.94204 | 0.86787 | 0.012489 | 0.95253 | 0.009004 | 0.95254 | 0.009087
|  |  | 69852 | 0.99865 | 0.99943 | 0.00051456 | 0.99995 | 0.011879 | 0.99995 | 0.097258 |  |  | 232446 | 0.98991 | 0.98664 | 0.0011334 | 0.99209 | 0.0046723 | 0.99208 | 0.0062311 |  |  | 127560 | 0.94853 | 0.96702 | 0.002764 | 0.94907 | 0.0070796 | 0.94907 | 0.0077054 |  |  | 274980 | 0.95316 | 0.91505 | 0.0074659 | 0.96698 | 0.010861 | 0.96698 | 0.0077405 |  |  | 575760 | 0.9398 | 0.86787 | 0.012489 | 0.95257 | 0.0090041 | 0.95258 | 0.0090859
|  |  | 69972 | 0.99865 | 0.99943 | 0.00051456 | 0.99995 | 0.011879 | 0.99995 | 0.097258 |  |  | 232746 | 0.98991 | 0.98664 | 0.0011334 | 0.9921 | 0.0046709 | 0.99209 | 0.0062298 |  |  | 127860 | 0.94745 | 0.96702 | 0.002764 | 0.94915 | 0.0070821 | 0.94915 | 0.0077083 |  |  | 275280 | 0.95316 | 0.91505 | 0.0074659 | 0.96702 | 0.010858 | 0.96703 | 0.0077385 |  |  | 576060 | 0.94651 | 0.86787 | 0.012489 | 0.95261 | 0.0090041 | 0.95262 | 0.0090848
|  |  | 70092 | 0.99955 | 0.99943 | 0.00051456 | 0.99995 | 0.011879 | 0.99995 | 0.097258 |  |  | 233046 | 0.98895 | 0.98664 | 0.0011334 | 0.99211 | 0.0046694 | 0.9921 | 0.0062285 |  |  | 128160 | 0.94853 | 0.96702 | 0.002764 | 0.94923 | 0.0070846 | 0.94923 | 0.0077112 |  |  | 275580 | 0.95316 | 0.91505 | 0.0074659 | 0.96707 | 0.010856 | 0.96707 | 0.0077365 |  |  | 576360 | 0.93756 | 0.86787 | 0.012489 | 0.95266 | 0.0090042 | 0.95266 | 0.0090837
|  |  | 70212 | 0.99955 | 0.99943 | 0.00051456 | 0.99995 | 0.011879 | 0.99995 | 0.097258 |  |  | 233346 | 0.98895 | 0.98664 | 0.0011334 | 0.99212 | 0.004668 | 0.99212 | 0.0062272 |  |  | 128460 | 0.94745 | 0.96702 | 0.002764 | 0.94931 | 0.0070872 | 0.9493 | 0.007714 |  |  | 275880 | 0.95484 | 0.91505 | 0.0074659 | 0.96711 | 0.010854 | 0.96712 | 0.0077344 |  |  | 576660 | 0.9398 | 0.86787 | 0.012489 | 0.9527 | 0.0090043 | 0.9527 | 0.0090825
|  |  | 70332 | 0.99955 | 0.99943 | 0.00051456 | 0.99995 | 0.011879 | 0.99995 | 0.097258 |  |  | 233646 | 0.98799 | 0.98664 | 0.0011334 | 0.99214 | 0.0046666 | 0.99213 | 0.0062259 |  |  | 128760 | 0.94745 | 0.96702 | 0.002764 | 0.94938 | 0.0070897 | 0.94938 | 0.0077169 |  |  | 276180 | 0.95652 | 0.91505 | 0.0074659 | 0.96716 | 0.010851 | 0.96716 | 0.0077324 |  |  | 576960 | 0.93532 | 0.86787 | 0.012489 | 0.95274 | 0.0090044 | 0.95274 | 0.0090814
|  |  | 70452 | 0.99865 | 0.99943 | 0.00051456 | 0.99995 | 0.011879 | 0.99995 | 0.097258 |  |  | 233946 | 0.98799 | 0.98664 | 0.0011334 | 0.99215 | 0.0046652 | 0.99214 | 0.0062246 |  |  | 129060 | 0.94745 | 0.96702 | 0.002764 | 0.94946 | 0.0070922 | 0.94946 | 0.0077197 |  |  | 276480 | 0.95316 | 0.91505 | 0.0074659 | 0.9672 | 0.010849 | 0.96721 | 0.0077304 |  |  | 577260 | 0.9398 | 0.86787 | 0.012489 | 0.95278 | 0.0090045 | 0.95278 | 0.0090803
|  |  | 70572 | 0.99955 | 0.99943 | 0.00051456 | 0.99995 | 0.011879 | 0.99995 | 0.097258 |  |  | 234246 | 0.98799 | 0.98664 | 0.0011334 | 0.99216 | 0.0046637 | 0.99215 | 0.0062233 |  |  | 129360 | 0.94637 | 0.96702 | 0.002764 | 0.94954 | 0.0070947 | 0.94954 | 0.0077225 |  |  | 276780 | 0.95316 | 0.91505 | 0.0074659 | 0.96725 | 0.010847 | 0.96725 | 0.0077284 |  |  | 577560 | 0.93756 | 0.86787 | 0.012489 | 0.95282 | 0.0090046 | 0.95282 | 0.0090792
|  |  | 70692 | 1.0004 | 0.99943 | 0.00051456 | 0.99995 | 0.011879 | 0.99995 | 0.097258 |  |  | 234546 | 0.98895 | 0.98664 | 0.0011334 | 0.99217 | 0.0046623 | 0.99217 | 0.006222 |  |  | 129660 | 0.95069 | 0.96702 | 0.002764 | 0.94961 | 0.0070972 | 0.94961 | 0.0077253 |  |  | 277080 | 0.95316 | 0.91505 | 0.0074659 | 0.96729 | 0.010845 | 0.9673 | 0.0077263 |  |  | 577860 | 0.9398 | 0.86787 | 0.012489 | 0.95286 | 0.0090047 | 0.95286 | 0.0090781
|  |  | 70812 | 0.99955 | 0.99943 | 0.00051456 | 0.99995 | 0.011879 | 0.99995 | 0.097258 |  |  | 234846 | 0.98799 | 0.98664 | 0.0011334 | 0.99218 | 0.0046609 | 0.99218 | 0.0062207 |  |  | 129960 | 0.94961 | 0.96702 | 0.002764 | 0.94969 | 0.0070997 | 0.94969 | 0.0077281 |  |  | 277380 | 0.95484 | 0.91505 | 0.0074659 | 0.96734 | 0.010842 | 0.96734 | 0.0077243 |  |  | 578160 | 0.94428 | 0.86787 | 0.012489 | 0.9529 | 0.0090048 | 0.9529 | 0.009077
|  |  | 70932 | 0.99865 | 0.99943 | 0.00051456 | 0.99995 | 0.011879 | 0.99995 | 0.097258 |  |  | 235146 | 0.98799 | 0.98664 | 0.0011334 | 0.9922 | 0.0046595 | 0.99219 | 0.0062195 |  |  | 130260 | 0.94853 | 0.96702 | 0.002764 | 0.94977 | 0.0071022 | 0.94977 | 0.0077309 |  |  | 277680 | 0.95652 | 0.91505 | 0.0074659 | 0.96738 | 0.01084 | 0.96738 | 0.0077223 |  |  | 578460 | 0.94204 | 0.86787 | 0.012489 | 0.95294 | 0.0090048 | 0.95294 | 0.0090759
|  |  | 71052 | 0.99955 | 0.99943 | 0.00051456 | 0.99995 | 0.011879 | 0.99995 | 0.097258 |  |  | 235446 | 0.98895 | 0.98664 | 0.0011334 | 0.99221 | 0.0046581 | 0.9922 | 0.0062182 |  |  | 130560 | 0.94961 | 0.96702 | 0.002764 | 0.94985 | 0.0071047 | 0.94984 | 0.0077337 |  |  | 277980 | 0.9582 | 0.91505 | 0.0074659 | 0.96743 | 0.010838 | 0.96743 | 0.0077203 |  |  | 578760 | 0.94428 | 0.86787 | 0.012489 | 0.95298 | 0.0090049 | 0.95298 | 0.0090748
|  |  | 71172 | 0.99865 | 0.99943 | 0.00051456 | 0.99995 | 0.011879 | 0.99995 | 0.097258 |  |  | 235746 | 0.98799 | 0.98664 | 0.0011334 | 0.99222 | 0.0046566 | 0.99222 | 0.0062169 |  |  | 130860 | 0.94853 | 0.96702 | 0.002764 | 0.94992 | 0.0071072 | 0.94992 | 0.0077365 |  |  | 278280 | 0.95484 | 0.91505 | 0.0074659 | 0.96747 | 0.010836 | 0.96747 | 0.0077183 |  |  | 579060 | 0.94204 | 0.86787 | 0.012489 | 0.95302 | 0.009005 | 0.95303 | 0.0090737
|  |  | 71292 | 0.99955 | 0.99943 | 0.00051456 | 0.99995 | 0.011879 | 0.99995 | 0.097258 |  |  | 236046 | 0.98895 | 0.98664 | 0.0011334 | 0.99223 | 0.0046552 | 0.99223 | 0.0062156 |  |  | 131160 | 0.94961 | 0.96702 | 0.002764 | 0.95 | 0.0071096 | 0.95 | 0.0077392 |  |  | 278580 | 0.95316 | 0.91505 | 0.0074659 | 0.96751 | 0.010834 | 0.96752 | 0.0077163 |  |  | 579360 | 0.94204 | 0.86787 | 0.012489 | 0.95306 | 0.0090051 | 0.95307 | 0.0090726
|  |  | 71412 | 0.99775 | 0.99943 | 0.00051456 | 0.99995 | 0.011879 | 0.99995 | 0.097258 |  |  | 236346 | 0.98895 | 0.98664 | 0.0011334 | 0.99225 | 0.0046538 | 0.99224 | 0.0062143 |  |  | 131460 | 0.94853 | 0.96702 | 0.002764 | 0.95008 | 0.0071121 | 0.95007 | 0.007742 |  |  | 278880 | 0.95484 | 0.91505 | 0.0074659 | 0.96756 | 0.010831 | 0.96756 | 0.0077143 |  |  | 579660 | 0.93756 | 0.86787 | 0.012489 | 0.9531 | 0.0090052 | 0.95311 | 0.0090715
|  |  | 71532 | 0.99865 | 0.99943 | 0.00051456 | 0.99995 | 0.011879 | 0.99995 | 0.097258 |  |  | 236646 | 0.98895 | 0.98664 | 0.0011334 | 0.99226 | 0.0046524 | 0.99225 | 0.006213 |  |  | 131760 | 0.94745 | 0.96702 | 0.002764 | 0.95015 | 0.0071145 | 0.95015 | 0.0077447 |  |  | 279180 | 0.95652 | 0.91505 | 0.0074659 | 0.9676 | 0.010829 | 0.9676 | 0.0077124 |  |  | 579960 | 0.94428 | 0.86787 | 0.012489 | 0.95314 | 0.0090053 | 0.95315 | 0.0090704
|  |  | 71652 | 0.99955 | 0.99943 | 0.00051456 | 0.99995 | 0.011879 | 0.99995 | 0.097258 |  |  | 236946 | 0.98895 | 0.98664 | 0.0011334 | 0.99227 | 0.004651 | 0.99226 | 0.0062117 |  |  | 132060 | 0.94853 | 0.96702 | 0.002764 | 0.95023 | 0.007117 | 0.95023 | 0.0077474 |  |  | 279480 | 0.95484 | 0.91505 | 0.0074659 | 0.96765 | 0.010827 | 0.96765 | 0.0077104 |  |  | 580260 | 0.94204 | 0.86787 | 0.012489 | 0.95318 | 0.0090054 | 0.95319 | 0.0090693
|  |  | 71772 | 0.99955 | 0.99943 | 0.00051456 | 0.99995 | 0.011879 | 0.99995 | 0.097258 |  |  | 237246 | 0.98895 | 0.98664 | 0.0011334 | 0.99228 | 0.0046496 | 0.99228 | 0.0062105 |  |  | 132360 | 0.94961 | 0.96702 | 0.002764 | 0.9503 | 0.0071194 | 0.9503 | 0.0077501 |  |  | 279780 | 0.95316 | 0.91505 | 0.0074659 | 0.96769 | 0.010825 | 0.96769 | 0.0077084 |  |  | 580560 | 0.94428 | 0.86787 | 0.012489 | 0.95322 | 0.0090054 | 0.95323 | 0.0090682
|  |  | 71892 | 0.99955 | 0.99943 | 0.00051456 | 0.99995 | 0.011879 | 0.99995 | 0.097258 |  |  | 237546 | 0.98991 | 0.98664 | 0.0011334 | 0.99229 | 0.0046482 | 0.99229 | 0.0062092 |  |  | 132660 | 0.94853 | 0.96702 | 0.002764 | 0.95038 | 0.0071219 | 0.95038 | 0.0077528 |  |  | 280080 | 0.95484 | 0.91505 | 0.0074659 | 0.96773 | 0.010823 | 0.96773 | 0.0077064 |  |  | 580860 | 0.9398 | 0.86787 | 0.012489 | 0.95326 | 0.0090055 | 0.95327 | 0.0090671
|  |  | 72012 | 0.99955 | 0.99943 | 0.00051456 | 0.99995 | 0.011879 | 0.99995 | 0.097258 |  |  | 237846 | 0.98991 | 0.98664 | 0.0011334 | 0.99231 | 0.0046468 | 0.9923 | 0.0062079 |  |  | 132960 | 0.94961 | 0.96702 | 0.002764 | 0.95046 | 0.0071243 | 0.95046 | 0.0077555 |  |  | 280380 | 0.95484 | 0.91505 | 0.0074659 | 0.96778 | 0.01082 | 0.96778 | 0.0077045 |  |  | 581160 | 0.94204 | 0.86787 | 0.012489 | 0.9533 | 0.0090056 | 0.95331 | 0.009066
|  |  | 72132 | 0.99955 | 0.99943 | 0.00051456 | 0.99995 | 0.011879 | 0.99995 | 0.097258 |  |  | 238146 | 0.99087 | 0.98664 | 0.0011334 | 0.99232 | 0.0046454 | 0.99231 | 0.0062066 |  |  | 133260 | 0.94961 | 0.96702 | 0.002764 | 0.95053 | 0.0071267 | 0.95053 | 0.0077582 |  |  | 280680 | 0.95484 | 0.91505 | 0.0074659 | 0.96782 | 0.010818 | 0.96782 | 0.0077025 |  |  | 581460 | 0.94204 | 0.86787 | 0.012489 | 0.95334 | 0.0090057 | 0.95335 | 0.0090649
|  |  | 72252 | 0.99865 | 0.99943 | 0.00051456 | 0.99995 | 0.011879 | 0.99995 | 0.097258 |  |  | 238446 | 0.98991 | 0.98664 | 0.0011334 | 0.99233 | 0.0046439 | 0.99232 | 0.0062054 |  |  | 133560 | 0.94745 | 0.96702 | 0.002764 | 0.95061 | 0.0071291 | 0.95061 | 0.0077608 |  |  | 280980 | 0.95316 | 0.91505 | 0.0074659 | 0.96786 | 0.010816 | 0.96786 | 0.0077006 |  |  | 581760 | 0.94428 | 0.86787 | 0.012489 | 0.95338 | 0.0090058 | 0.95339 | 0.0090638
|  |  | 72372 | 0.99865 | 0.99943 | 0.00051456 | 0.99995 | 0.011879 | 0.99995 | 0.097258 |  |  | 238746 | 0.98895 | 0.98664 | 0.0011334 | 0.99234 | 0.0046425 | 0.99234 | 0.0062041 |  |  | 133860 | 0.94853 | 0.96702 | 0.002764 | 0.95068 | 0.0071316 | 0.95068 | 0.0077635 |  |  | 281280 | 0.95484 | 0.91505 | 0.0074659 | 0.9679 | 0.010814 | 0.96791 | 0.0076986 |  |  | 582060 | 0.94204 | 0.86787 | 0.012489 | 0.95342 | 0.0090059 | 0.95343 | 0.0090627
|  |  | 72492 | 0.99955 | 0.99943 | 0.00051456 | 0.99995 | 0.011879 | 0.99995 | 0.097258 |  |  | 239046 | 0.98991 | 0.98664 | 0.0011334 | 0.99235 | 0.0046412 | 0.99235 | 0.0062028 |  |  | 134160 | 0.95069 | 0.96702 | 0.002764 | 0.95076 | 0.007134 | 0.95076 | 0.0077661 |  |  | 281580 | 0.95484 | 0.91505 | 0.0074659 | 0.96795 | 0.010812 | 0.96795 | 0.0076967 |  |  | 582360 | 0.94204 | 0.86787 | 0.012489 | 0.95347 | 0.0090059 | 0.95347 | 0.0090616
|  |  | 72612 | 0.99955 | 0.99943 | 0.00051456 | 0.99995 | 0.011879 | 0.99995 | 0.097258 |  |  | 239346 | 0.98991 | 0.98664 | 0.0011334 | 0.99236 | 0.0046398 | 0.99236 | 0.0062015 |  |  | 134460 | 0.94853 | 0.96702 | 0.002764 | 0.95083 | 0.0071364 | 0.95083 | 0.0077687 |  |  | 281880 | 0.95484 | 0.91505 | 0.0074659 | 0.96799 | 0.01081 | 0.96799 | 0.0076947 |  |  | 582660 | 0.94651 | 0.86787 | 0.012489 | 0.95351 | 0.009006 | 0.95351 | 0.0090605
|  |  | 72732 | 0.99775 | 0.99943 | 0.00051456 | 0.99995 | 0.011879 | 0.99995 | 0.097258 |  |  | 239646 | 0.98895 | 0.98664 | 0.0011334 | 0.99238 | 0.0046384 | 0.99237 | 0.0062003 |  |  | 134760 | 0.94961 | 0.96702 | 0.002764 | 0.95091 | 0.0071387 | 0.95091 | 0.0077714 |  |  | 282180 | 0.95484 | 0.91505 | 0.0074659 | 0.96803 | 0.010807 | 0.96803 | 0.0076928 |  |  | 582960 | 0.94204 | 0.86787 | 0.012489 | 0.95354 | 0.0090061 | 0.95355 | 0.0090594
|  |  | 72852 | 0.99955 | 0.99943 | 0.00051456 | 0.99995 | 0.011879 | 0.99995 | 0.097258 |  |  | 239946 | 0.98895 | 0.98664 | 0.0011334 | 0.99239 | 0.004637 | 0.99238 | 0.006199 |  |  | 135060 | 0.94961 | 0.96702 | 0.002764 | 0.95098 | 0.0071411 | 0.95098 | 0.007774 |  |  | 282480 | 0.95652 | 0.91505 | 0.0074659 | 0.96808 | 0.010805 | 0.96808 | 0.0076909 |  |  | 583260 | 0.94875 | 0.86787 | 0.012489 | 0.95358 | 0.0090062 | 0.95359 | 0.0090583
|  |  | 72972 | 0.99865 | 0.99943 | 0.00051456 | 0.99995 | 0.011879 | 0.99995 | 0.097258 |  |  | 240246 | 0.98895 | 0.98664 | 0.0011334 | 0.9924 | 0.0046356 | 0.99239 | 0.0061977 |  |  | 135360 | 0.94853 | 0.96702 | 0.002764 | 0.95106 | 0.0071435 | 0.95106 | 0.0077765 |  |  | 282780 | 0.95652 | 0.91505 | 0.0074659 | 0.96812 | 0.010803 | 0.96812 | 0.0076889 |  |  | 583560 | 0.94204 | 0.86787 | 0.012489 | 0.95362 | 0.0090063 | 0.95363 | 0.0090572
|  |  | 73092 | 0.99865 | 0.99943 | 0.00051456 | 0.99995 | 0.011879 | 0.99995 | 0.097258 |  |  | 240546 | 0.98895 | 0.98664 | 0.0011334 | 0.99241 | 0.0046342 | 0.99241 | 0.0061965 |  |  | 135660 | 0.94853 | 0.96702 | 0.002764 | 0.95113 | 0.0071459 | 0.95113 | 0.0077791 |  |  | 283080 | 0.95316 | 0.91505 | 0.0074659 | 0.96816 | 0.010801 | 0.96816 | 0.007687 |  |  | 583860 | 0.94204 | 0.86787 | 0.012489 | 0.95366 | 0.0090064 | 0.95367 | 0.0090561
|  |  | 73212 | 0.99775 | 0.99943 | 0.00051456 | 0.99995 | 0.011879 | 0.99995 | 0.097258 |  |  | 240846 | 0.98991 | 0.98664 | 0.0011334 | 0.99242 | 0.0046328 | 0.99242 | 0.0061952 |  |  | 135960 | 0.94745 | 0.96702 | 0.002764 | 0.95121 | 0.0071482 | 0.95121 | 0.0077817 |  |  | 283380 | 0.95652 | 0.91505 | 0.0074659 | 0.9682 | 0.010799 | 0.9682 | 0.0076851 |  |  | 584160 | 0.9398 | 0.86787 | 0.012489 | 0.9537 | 0.0090064 | 0.95371 | 0.009055
|  |  | 73332 | 0.99865 | 0.99943 | 0.00051456 | 0.99995 | 0.011879 | 0.99995 | 0.097258 |  |  | 241146 | 0.98991 | 0.98664 | 0.0011334 | 0.99243 | 0.0046314 | 0.99243 | 0.0061939 |  |  | 136260 | 0.94961 | 0.96702 | 0.002764 | 0.95128 | 0.0071506 | 0.95128 | 0.0077843 |  |  | 283680 | 0.95484 | 0.91505 | 0.0074659 | 0.96824 | 0.010797 | 0.96825 | 0.0076832 |  |  | 584460 | 0.9398 | 0.86787 | 0.012489 | 0.95374 | 0.0090065 | 0.95375 | 0.0090539
|  |  | 73452 | 0.99955 | 0.99943 | 0.00051456 | 0.99995 | 0.011879 | 0.99995 | 0.097258 |  |  | 241446 | 0.99087 | 0.98664 | 0.0011334 | 0.99245 | 0.00463 | 0.99244 | 0.0061927 |  |  | 136560 | 0.94745 | 0.96702 | 0.002764 | 0.95136 | 0.0071529 | 0.95136 | 0.0077868 |  |  | 283980 | 0.95652 | 0.91505 | 0.0074659 | 0.96829 | 0.010795 | 0.96829 | 0.0076813 |  |  | 584760 | 0.9398 | 0.86787 | 0.012489 | 0.95378 | 0.0090066 | 0.95379 | 0.0090528
|  |  | 73572 | 0.99955 | 0.99943 | 0.00051456 | 0.99995 | 0.011879 | 0.99995 | 0.097258 |  |  | 241746 | 0.98991 | 0.98664 | 0.0011334 | 0.99246 | 0.0046286 | 0.99245 | 0.0061914 |  |  | 136860 | 0.94961 | 0.96702 | 0.002764 | 0.95143 | 0.0071553 | 0.95143 | 0.0077893 |  |  | 284280 | 0.95316 | 0.91505 | 0.0074659 | 0.96833 | 0.010792 | 0.96833 | 0.0076794 |  |  | 585060 | 0.94875 | 0.86787 | 0.012489 | 0.95382 | 0.0090067 | 0.95383 | 0.0090517
|  |  | 73692 | 0.99865 | 0.99943 | 0.00051456 | 0.99995 | 0.011879 | 0.99995 | 0.097258 |  |  | 242046 | 0.98895 | 0.98664 | 0.0011334 | 0.99247 | 0.0046273 | 0.99246 | 0.0061902 |  |  | 137160 | 0.94961 | 0.96702 | 0.002764 | 0.9515 | 0.0071576 | 0.9515 | 0.0077919 |  |  | 284580 | 0.95652 | 0.91505 | 0.0074659 | 0.96837 | 0.01079 | 0.96837 | 0.0076775 |  |  | 585360 | 0.95323 | 0.86787 | 0.012489 | 0.95386 | 0.0090068 | 0.95387 | 0.0090506
|  |  | 73812 | 0.99955 | 0.99943 | 0.00051456 | 0.99995 | 0.011879 | 0.99995 | 0.097258 |  |  | 242346 | 0.98991 | 0.98664 | 0.0011334 | 0.99248 | 0.0046259 | 0.99247 | 0.0061889 |  |  | 137460 | 0.94961 | 0.96702 | 0.002764 | 0.95158 | 0.00716 | 0.95158 | 0.0077944 |  |  | 284880 | 0.9582 | 0.91505 | 0.0074659 | 0.96841 | 0.010788 | 0.96841 | 0.0076756 |  |  | 585660 | 0.94204 | 0.86787 | 0.012489 | 0.9539 | 0.0090069 | 0.95391 | 0.0090495
|  |  | 73932 | 0.99955 | 0.99943 | 0.00051456 | 0.99995 | 0.011879 | 0.99995 | 0.097258 |  |  | 242646 | 0.98895 | 0.98664 | 0.0011334 | 0.99249 | 0.0046245 | 0.99249 | 0.0061877 |  |  | 137760 | 0.95069 | 0.96702 | 0.002764 | 0.95165 | 0.0071623 | 0.95165 | 0.0077969 |  |  | 285180 | 0.95652 | 0.91505 | 0.0074659 | 0.96845 | 0.010786 | 0.96845 | 0.0076737 |  |  | 585960 | 0.94204 | 0.86787 | 0.012489 | 0.95394 | 0.0090069 | 0.95395 | 0.0090485
|  |  | 74052 | 0.99955 | 0.99943 | 0.00051456 | 0.99995 | 0.011879 | 0.99995 | 0.097258 |  |  | 242946 | 0.98895 | 0.98664 | 0.0011334 | 0.9925 | 0.0046231 | 0.9925 | 0.0061864 |  |  | 138060 | 0.94853 | 0.96702 | 0.002764 | 0.95173 | 0.0071646 | 0.95173 | 0.0077994 |  |  | 285480 | 0.95652 | 0.91505 | 0.0074659 | 0.96849 | 0.010784 | 0.96849 | 0.0076718 |  |  | 586260 | 0.94204 | 0.86787 | 0.012489 | 0.95398 | 0.009007 | 0.95398 | 0.0090474
|  |  | 74172 | 1.0004 | 0.99943 | 0.00051456 | 0.99995 | 0.011879 | 0.99995 | 0.097258 |  |  | 243246 | 0.98991 | 0.98664 | 0.0011334 | 0.99251 | 0.0046218 | 0.99251 | 0.0061852 |  |  | 138360 | 0.94853 | 0.96702 | 0.002764 | 0.9518 | 0.0071669 | 0.9518 | 0.0078019 |  |  | 285780 | 0.95652 | 0.91505 | 0.0074659 | 0.96853 | 0.010782 | 0.96854 | 0.00767 |  |  | 586560 | 0.94428 | 0.86787 | 0.012489 | 0.95402 | 0.0090071 | 0.95402 | 0.0090463
|  |  | 74292 | 0.99955 | 0.99943 | 0.00051456 | 0.99995 | 0.011879 | 0.99995 | 0.097258 |  |  | 243546 | 0.98895 | 0.98664 | 0.0011334 | 0.99253 | 0.0046204 | 0.99252 | 0.0061839 |  |  | 138660 | 0.94961 | 0.96702 | 0.002764 | 0.95187 | 0.0071692 | 0.95187 | 0.0078043 |  |  | 286080 | 0.95316 | 0.91505 | 0.0074659 | 0.96858 | 0.01078 | 0.96858 | 0.0076681 |  |  | 586860 | 0.94428 | 0.86787 | 0.012489 | 0.95406 | 0.0090072 | 0.95406 | 0.0090452
|  |  | 74412 | 1.0004 | 0.99943 | 0.00051456 | 0.99995 | 0.011879 | 0.99995 | 0.097258 |  |  | 243846 | 0.98799 | 0.98664 | 0.0011334 | 0.99254 | 0.004619 | 0.99253 | 0.0061827 |  |  | 138960 | 0.94853 | 0.96702 | 0.002764 | 0.95195 | 0.0071715 | 0.95195 | 0.0078068 |  |  | 286380 | 0.95652 | 0.91505 | 0.0074659 | 0.96862 | 0.010778 | 0.96862 | 0.0076662 |  |  | 587160 | 0.95323 | 0.86787 | 0.012489 | 0.9541 | 0.0090073 | 0.9541 | 0.0090441
|  |  | 74532 | 0.99865 | 0.99943 | 0.00051456 | 0.99995 | 0.011879 | 0.99995 | 0.097258 |  |  | 244146 | 0.98895 | 0.98664 | 0.0011334 | 0.99255 | 0.0046176 | 0.99254 | 0.0061814 |  |  | 139260 | 0.95177 | 0.96702 | 0.002764 | 0.95202 | 0.0071738 | 0.95202 | 0.0078092 |  |  | 286680 | 0.95484 | 0.91505 | 0.0074659 | 0.96866 | 0.010776 | 0.96866 | 0.0076644 |  |  | 587460 | 0.93756 | 0.86787 | 0.012489 | 0.95414 | 0.0090073 | 0.95414 | 0.009043
|  |  | 74652 | 0.99775 | 0.99943 | 0.00051456 | 0.99995 | 0.011879 | 0.99995 | 0.097258 |  |  | 244446 | 0.98895 | 0.98664 | 0.0011334 | 0.99256 | 0.0046163 | 0.99255 | 0.0061802 |  |  | 139560 | 0.95069 | 0.96702 | 0.002764 | 0.95209 | 0.0071761 | 0.95209 | 0.0078117 |  |  | 286980 | 0.9582 | 0.91505 | 0.0074659 | 0.9687 | 0.010774 | 0.9687 | 0.0076625 |  |  | 587760 | 0.94204 | 0.86787 | 0.012489 | 0.95418 | 0.0090074 | 0.95418 | 0.0090419
|  |  | 74772 | 0.99955 | 0.99943 | 0.00051456 | 0.99995 | 0.011879 | 0.99995 | 0.097258 |  |  | 244746 | 0.98991 | 0.98664 | 0.0011334 | 0.99257 | 0.0046149 | 0.99257 | 0.0061789 |  |  | 139860 | 0.95069 | 0.96702 | 0.002764 | 0.95217 | 0.0071784 | 0.95217 | 0.0078141 |  |  | 287280 | 0.95652 | 0.91505 | 0.0074659 | 0.96874 | 0.010772 | 0.96874 | 0.0076606 |  |  | 588060 | 0.94204 | 0.86787 | 0.012489 | 0.95422 | 0.0090075 | 0.95422 | 0.0090409
|  |  | 74892 | 0.99955 | 0.99943 | 0.00051456 | 0.99995 | 0.011879 | 0.99995 | 0.097258 |  |  | 245046 | 0.98895 | 0.98664 | 0.0011334 | 0.99258 | 0.0046136 | 0.99258 | 0.0061777 |  |  | 140160 | 0.95177 | 0.96702 | 0.002764 | 0.95224 | 0.0071807 | 0.95224 | 0.0078165 |  |  | 287580 | 0.9582 | 0.91505 | 0.0074659 | 0.96878 | 0.01077 | 0.96878 | 0.0076588 |  |  | 588360 | 0.94428 | 0.86787 | 0.012489 | 0.95426 | 0.0090076 | 0.95426 | 0.0090398
|  |  | 75012 | 0.99865 | 0.99943 | 0.00051456 | 0.99995 | 0.011879 | 0.99995 | 0.097258 |  |  | 245346 | 0.98895 | 0.98664 | 0.0011334 | 0.99259 | 0.0046122 | 0.99259 | 0.0061765 |  |  | 140460 | 0.95069 | 0.96702 | 0.002764 | 0.95231 | 0.0071829 | 0.95231 | 0.0078189 |  |  | 287880 | 0.95988 | 0.91505 | 0.0074659 | 0.96882 | 0.010768 | 0.96882 | 0.0076569 |  |  | 588660 | 0.94428 | 0.86787 | 0.012489 | 0.9543 | 0.0090077 | 0.9543 | 0.0090387
|  |  | 75132 | 0.99955 | 0.99943 | 0.00051456 | 0.99995 | 0.011879 | 0.99995 | 0.097258 |  |  | 245646 | 0.99087 | 0.98664 | 0.0011334 | 0.9926 | 0.0046108 | 0.9926 | 0.0061752 |  |  | 140760 | 0.94961 | 0.96702 | 0.002764 | 0.95239 | 0.0071852 | 0.95238 | 0.0078213 |  |  | 288180 | 0.95652 | 0.91505 | 0.0074659 | 0.96886 | 0.010765 | 0.96886 | 0.0076551 |  |  | 588960 | 0.94875 | 0.86787 | 0.012489 | 0.95433 | 0.0090078 | 0.95434 | 0.0090376
|  |  | 75252 | 0.99865 | 0.99943 | 0.00051456 | 0.99995 | 0.011879 | 0.99995 | 0.097258 |  |  | 245946 | 0.99087 | 0.98664 | 0.0011334 | 0.99262 | 0.0046095 | 0.99261 | 0.006174 |  |  | 141060 | 0.94961 | 0.96702 | 0.002764 | 0.95246 | 0.0071874 | 0.95246 | 0.0078237 |  |  | 288480 | 0.95652 | 0.91505 | 0.0074659 | 0.9689 | 0.010763 | 0.9689 | 0.0076533 |  |  | 589260 | 0.94651 | 0.86787 | 0.012489 | 0.95437 | 0.0090078 | 0.95438 | 0.0090365
|  |  | 75372 | 0.99865 | 0.99943 | 0.00051456 | 0.99995 | 0.011879 | 0.99995 | 0.097258 |  |  | 246246 | 0.98991 | 0.98664 | 0.0011334 | 0.99263 | 0.0046081 | 0.99262 | 0.0061728 |  |  | 141360 | 0.95177 | 0.96702 | 0.002764 | 0.95253 | 0.0071897 | 0.95253 | 0.0078261 |  |  | 288780 | 0.9582 | 0.91505 | 0.0074659 | 0.96894 | 0.010761 | 0.96894 | 0.0076514 |  |  | 589560 | 0.94651 | 0.86787 | 0.012489 | 0.95441 | 0.0090079 | 0.95442 | 0.0090355
|  |  | 75492 | 0.99955 | 0.99943 | 0.00051456 | 0.99995 | 0.011879 | 0.99995 | 0.097258 |  |  | 246546 | 0.98991 | 0.98664 | 0.0011334 | 0.99264 | 0.0046068 | 0.99263 | 0.0061715 |  |  | 141660 | 0.95285 | 0.96702 | 0.002764 | 0.9526 | 0.0071919 | 0.9526 | 0.0078284 |  |  | 289080 | 0.9582 | 0.91505 | 0.0074659 | 0.96898 | 0.010759 | 0.96898 | 0.0076496 |  |  | 589860 | 0.94651 | 0.86787 | 0.012489 | 0.95445 | 0.009008 | 0.95445 | 0.0090344
|  |  | 75612 | 0.99865 | 0.99943 | 0.00051456 | 0.99995 | 0.011879 | 0.99995 | 0.097258 |  |  | 246846 | 0.99087 | 0.98664 | 0.0011334 | 0.99265 | 0.0046054 | 0.99264 | 0.0061703 |  |  | 141960 | 0.95177 | 0.96702 | 0.002764 | 0.95267 | 0.0071942 | 0.95267 | 0.0078308 |  |  | 289380 | 0.95652 | 0.91505 | 0.0074659 | 0.96902 | 0.010757 | 0.96902 | 0.0076478 |  |  | 590160 | 0.94651 | 0.86787 | 0.012489 | 0.95449 | 0.0090081 | 0.95449 | 0.0090333
|  |  | 75732 | 0.99955 | 0.99943 | 0.00051456 | 0.99995 | 0.011879 | 0.99995 | 0.097258 |  |  | 247146 | 0.98895 | 0.98664 | 0.0011334 | 0.99266 | 0.0046041 | 0.99265 | 0.0061691 |  |  | 142260 | 0.95069 | 0.96702 | 0.002764 | 0.95275 | 0.0071964 | 0.95275 | 0.0078331 |  |  | 289680 | 0.95988 | 0.91505 | 0.0074659 | 0.96906 | 0.010755 | 0.96906 | 0.007646 |  |  | 590460 | 0.9398 | 0.86787 | 0.012489 | 0.95453 | 0.0090082 | 0.95453 | 0.0090322
|  |  | 75852 | 0.99775 | 0.99943 | 0.00051456 | 0.99995 | 0.011879 | 0.99995 | 0.097258 |  |  | 247446 | 0.98895 | 0.98664 | 0.0011334 | 0.99267 | 0.0046027 | 0.99267 | 0.0061679 |  |  | 142560 | 0.95177 | 0.96702 | 0.002764 | 0.95282 | 0.0071986 | 0.95282 | 0.0078354 |  |  | 289980 | 0.95988 | 0.91505 | 0.0074659 | 0.9691 | 0.010753 | 0.9691 | 0.0076442 |  |  | 590760 | 0.94204 | 0.86787 | 0.012489 | 0.95457 | 0.0090082 | 0.95457 | 0.0090311
|  |  | 75972 | 0.99955 | 0.99943 | 0.00051456 | 0.99995 | 0.011879 | 0.99995 | 0.097258 |  |  | 247746 | 0.98991 | 0.98664 | 0.0011334 | 0.99268 | 0.0046014 | 0.99268 | 0.0061666 |  |  | 142860 | 0.95177 | 0.96702 | 0.002764 | 0.95289 | 0.0072008 | 0.95289 | 0.0078378 |  |  | 290280 | 0.96156 | 0.91505 | 0.0074659 | 0.96914 | 0.010751 | 0.96914 | 0.0076424 |  |  | 591060 | 0.94204 | 0.86787 | 0.012489 | 0.95461 | 0.0090083 | 0.95461 | 0.0090301
|  |  | 76092 | 0.99955 | 0.99943 | 0.00051456 | 0.99995 | 0.011879 | 0.99995 | 0.097258 |  |  | 248046 | 0.98895 | 0.98664 | 0.0011334 | 0.99269 | 0.0046 | 0.99269 | 0.0061654 |  |  | 143160 | 0.95177 | 0.96702 | 0.002764 | 0.95296 | 0.007203 | 0.95296 | 0.0078401 |  |  | 290580 | 0.95988 | 0.91505 | 0.0074659 | 0.96918 | 0.010749 | 0.96918 | 0.0076406 |  |  | 591360 | 0.94204 | 0.86787 | 0.012489 | 0.95465 | 0.0090084 | 0.95465 | 0.009029
|  |  | 76212 | 0.99955 | 0.99943 | 0.00051456 | 0.99995 | 0.011879 | 0.99995 | 0.097258 |  |  | 248346 | 0.99087 | 0.98664 | 0.0011334 | 0.9927 | 0.0045987 | 0.9927 | 0.0061642 |  |  | 143460 | 0.94961 | 0.96702 | 0.002764 | 0.95303 | 0.0072052 | 0.95303 | 0.0078424 |  |  | 290880 | 0.95988 | 0.91505 | 0.0074659 | 0.96922 | 0.010747 | 0.96922 | 0.0076388 |  |  | 591660 | 0.95099 | 0.86787 | 0.012489 | 0.95468 | 0.0090085 | 0.95469 | 0.0090279
|  |  | 76332 | 0.99955 | 0.99943 | 0.00051456 | 0.99995 | 0.011879 | 0.99995 | 0.097258 |  |  | 248646 | 0.98991 | 0.98664 | 0.0011334 | 0.99271 | 0.0045974 | 0.99271 | 0.006163 |  |  | 143760 | 0.94961 | 0.96702 | 0.002764 | 0.95311 | 0.0072074 | 0.9531 | 0.0078446 |  |  | 291180 | 0.9582 | 0.91505 | 0.0074659 | 0.96926 | 0.010745 | 0.96926 | 0.007637 |  |  | 591960 | 0.94651 | 0.86787 | 0.012489 | 0.95472 | 0.0090085 | 0.95473 | 0.0090268
|  |  | 76452 | 0.99955 | 0.99943 | 0.00051456 | 0.99995 | 0.011879 | 0.99995 | 0.097258 |  |  | 248946 | 0.98991 | 0.98664 | 0.0011334 | 0.99272 | 0.004596 | 0.99272 | 0.0061618 |  |  | 144060 | 0.94961 | 0.96702 | 0.002764 | 0.95318 | 0.0072096 | 0.95318 | 0.0078469 |  |  | 291480 | 0.9582 | 0.91505 | 0.0074659 | 0.96929 | 0.010743 | 0.9693 | 0.0076352 |  |  | 592260 | 0.93756 | 0.86787 | 0.012489 | 0.95476 | 0.0090086 | 0.95476 | 0.0090258
|  |  | 76572 | 0.99955 | 0.99943 | 0.00051456 | 0.99995 | 0.011879 | 0.99995 | 0.097258 |  |  | 249246 | 0.98799 | 0.98664 | 0.0011334 | 0.99274 | 0.0045947 | 0.99273 | 0.0061605 |  |  | 144360 | 0.95069 | 0.96702 | 0.002764 | 0.95325 | 0.0072118 | 0.95325 | 0.0078492 |  |  | 291780 | 0.95988 | 0.91505 | 0.0074659 | 0.96933 | 0.010741 | 0.96934 | 0.0076334 |  |  | 592560 | 0.94428 | 0.86787 | 0.012489 | 0.9548 | 0.0090087 | 0.9548 | 0.0090247
|  |  | 76692 | 0.99955 | 0.99943 | 0.00051456 | 0.99995 | 0.011879 | 0.99995 | 0.097258 |  |  | 249546 | 0.98991 | 0.98664 | 0.0011334 | 0.99275 | 0.0045934 | 0.99274 | 0.0061593 |  |  | 144660 | 0.94961 | 0.96702 | 0.002764 | 0.95332 | 0.007214 | 0.95332 | 0.0078514 |  |  | 292080 | 0.9582 | 0.91505 | 0.0074659 | 0.96937 | 0.010739 | 0.96937 | 0.0076316 |  |  | 592860 | 0.94204 | 0.86787 | 0.012489 | 0.95484 | 0.0090088 | 0.95484 | 0.0090236
|  |  | 76812 | 0.99865 | 0.99943 | 0.00051456 | 0.99995 | 0.011879 | 0.99995 | 0.097258 |  |  | 249846 | 0.99087 | 0.98664 | 0.0011334 | 0.99276 | 0.004592 | 0.99275 | 0.0061581 |  |  | 144960 | 0.95069 | 0.96702 | 0.002764 | 0.95339 | 0.0072162 | 0.95339 | 0.0078537 |  |  | 292380 | 0.95988 | 0.91505 | 0.0074659 | 0.96941 | 0.010737 | 0.96941 | 0.0076298 |  |  | 593160 | 0.94204 | 0.86787 | 0.012489 | 0.95488 | 0.0090089 | 0.95488 | 0.0090226
|  |  | 76932 | 0.99865 | 0.99943 | 0.00051456 | 0.99995 | 0.011879 | 0.99995 | 0.097258 |  |  | 250146 | 0.98895 | 0.98664 | 0.0011334 | 0.99277 | 0.0045907 | 0.99276 | 0.0061569 |  |  | 145260 | 0.95285 | 0.96702 | 0.002764 | 0.95346 | 0.0072183 | 0.95346 | 0.0078559 |  |  | 292680 | 0.95988 | 0.91505 | 0.0074659 | 0.96945 | 0.010735 | 0.96945 | 0.0076281 |  |  | 593460 | 0.9398 | 0.86787 | 0.012489 | 0.95491 | 0.0090089 | 0.95492 | 0.0090215
|  |  | 77052 | 1.0004 | 0.99943 | 0.00051456 | 0.99995 | 0.011879 | 0.99995 | 0.097258 |  |  | 250446 | 0.98991 | 0.98664 | 0.0011334 | 0.99278 | 0.0045894 | 0.99277 | 0.0061557 |  |  | 145560 | 0.94961 | 0.96702 | 0.002764 | 0.95353 | 0.0072205 | 0.95353 | 0.0078581 |  |  | 292980 | 0.95988 | 0.91505 | 0.0074659 | 0.96949 | 0.010734 | 0.96949 | 0.0076263 |  |  | 593760 | 0.94428 | 0.86787 | 0.012489 | 0.95495 | 0.009009 | 0.95496 | 0.0090204
|  |  | 77172 | 0.99955 | 0.99943 | 0.00051456 | 0.99995 | 0.011879 | 0.99995 | 0.097258 |  |  | 250746 | 0.98991 | 0.98664 | 0.0011334 | 0.99279 | 0.0045881 | 0.99278 | 0.0061545 |  |  | 145860 | 0.94961 | 0.96702 | 0.002764 | 0.9536 | 0.0072226 | 0.9536 | 0.0078603 |  |  | 293280 | 0.9582 | 0.91505 | 0.0074659 | 0.96953 | 0.010732 | 0.96953 | 0.0076245 |  |  | 594060 | 0.94428 | 0.86787 | 0.012489 | 0.95499 | 0.0090091 | 0.95499 | 0.0090193
|  |  | 77292 | 0.99955 | 0.99943 | 0.00051456 | 0.99995 | 0.011879 | 0.99995 | 0.097258 |  |  | 251046 | 0.98895 | 0.98664 | 0.0011334 | 0.9928 | 0.0045867 | 0.99279 | 0.0061533 |  |  | 146160 | 0.95069 | 0.96702 | 0.002764 | 0.95367 | 0.0072248 | 0.95367 | 0.0078625 |  |  | 293580 | 0.9582 | 0.91505 | 0.0074659 | 0.96957 | 0.01073 | 0.96957 | 0.0076228 |  |  | 594360 | 0.94875 | 0.86787 | 0.012489 | 0.95503 | 0.0090092 | 0.95503 | 0.0090183
|  |  | 77412 | 0.99955 | 0.99943 | 0.00051456 | 0.99995 | 0.011879 | 0.99995 | 0.097258 |  |  | 251346 | 0.98895 | 0.98664 | 0.0011334 | 0.99281 | 0.0045854 | 0.99281 | 0.0061521 |  |  | 146460 | 0.95069 | 0.96702 | 0.002764 | 0.95374 | 0.0072269 | 0.95374 | 0.0078647 |  |  | 293880 | 0.95988 | 0.91505 | 0.0074659 | 0.9696 | 0.010728 | 0.9696 | 0.007621 |  |  | 594660 | 0.9398 | 0.86787 | 0.012489 | 0.95507 | 0.0090093 | 0.95507 | 0.0090172
|  |  | 77532 | 0.99955 | 0.99943 | 0.00051456 | 0.99995 | 0.011879 | 0.99995 | 0.097258 |  |  | 251646 | 0.98895 | 0.98664 | 0.0011334 | 0.99282 | 0.0045841 | 0.99282 | 0.0061509 |  |  | 146760 | 0.95177 | 0.96702 | 0.002764 | 0.95381 | 0.0072291 | 0.95381 | 0.0078669 |  |  | 294180 | 0.9582 | 0.91505 | 0.0074659 | 0.96964 | 0.010726 | 0.96964 | 0.0076193 |  |  | 594960 | 0.94428 | 0.86787 | 0.012489 | 0.95511 | 0.0090093 | 0.95511 | 0.0090161
|  |  | 77652 | 0.99865 | 0.99943 | 0.00051456 | 0.99995 | 0.011879 | 0.99995 | 0.097258 |  |  | 251946 | 0.98991 | 0.98664 | 0.0011334 | 0.99283 | 0.0045828 | 0.99283 | 0.0061497 |  |  | 147060 | 0.95177 | 0.96702 | 0.002764 | 0.95389 | 0.0072312 | 0.95388 | 0.0078691 |  |  | 294480 | 0.96156 | 0.91505 | 0.0074659 | 0.96968 | 0.010724 | 0.96968 | 0.0076175 |  |  | 595260 | 0.94204 | 0.86787 | 0.012489 | 0.95514 | 0.0090094 | 0.95515 | 0.0090151
|  |  | 77772 | 1.0004 | 0.99943 | 0.00051456 | 0.99995 | 0.011879 | 0.99995 | 0.097258 |  |  | 252246 | 0.99087 | 0.98664 | 0.0011334 | 0.99284 | 0.0045815 | 0.99284 | 0.0061485 |  |  | 147360 | 0.95177 | 0.96702 | 0.002764 | 0.95396 | 0.0072333 | 0.95395 | 0.0078712 |  |  | 294780 | 0.96325 | 0.91505 | 0.0074659 | 0.96972 | 0.010722 | 0.96972 | 0.0076158 |  |  | 595560 | 0.9398 | 0.86787 | 0.012489 | 0.95518 | 0.0090095 | 0.95519 | 0.009014
|  |  | 77892 | 0.99955 | 0.99943 | 0.00051456 | 0.99995 | 0.011879 | 0.99995 | 0.097258 |  |  | 252546 | 0.98895 | 0.98664 | 0.0011334 | 0.99285 | 0.0045802 | 0.99285 | 0.0061473 |  |  | 147660 | 0.95177 | 0.96702 | 0.002764 | 0.95403 | 0.0072354 | 0.95402 | 0.0078734 |  |  | 295080 | 0.95988 | 0.91505 | 0.0074659 | 0.96976 | 0.01072 | 0.96976 | 0.0076141 |  |  | 595860 | 0.94204 | 0.86787 | 0.012489 | 0.95522 | 0.0090096 | 0.95522 | 0.009013
|  |  | 78012 | 0.99865 | 0.99943 | 0.00051456 | 0.99995 | 0.011879 | 0.99995 | 0.097258 |  |  | 252846 | 0.98991 | 0.98664 | 0.0011334 | 0.99286 | 0.0045788 | 0.99286 | 0.0061461 |  |  | 147960 | 0.94961 | 0.96702 | 0.002764 | 0.9541 | 0.0072375 | 0.95409 | 0.0078755 |  |  | 295380 | 0.96156 | 0.91505 | 0.0074659 | 0.96979 | 0.010718 | 0.96979 | 0.0076124 |  |  | 596160 | 0.94651 | 0.86787 | 0.012489 | 0.95526 | 0.0090096 | 0.95526 | 0.0090119
|  |  | 78132 | 0.99865 | 0.99943 | 0.00051456 | 0.99995 | 0.011879 | 0.99995 | 0.097258 |  |  | 253146 | 0.98991 | 0.98664 | 0.0011334 | 0.99287 | 0.0045775 | 0.99287 | 0.0061449 |  |  | 148260 | 0.95069 | 0.96702 | 0.002764 | 0.95417 | 0.0072396 | 0.95416 | 0.0078777 |  |  | 295680 | 0.95988 | 0.91505 | 0.0074659 | 0.96983 | 0.010716 | 0.96983 | 0.0076106 |  |  | 596460 | 0.94428 | 0.86787 | 0.012489 | 0.9553 | 0.0090097 | 0.9553 | 0.0090108
|  |  | 78252 | 0.99955 | 0.99943 | 0.00051456 | 0.99995 | 0.011879 | 0.99995 | 0.097258 |  |  | 253446 | 0.98991 | 0.98664 | 0.0011334 | 0.99288 | 0.0045762 | 0.99288 | 0.0061437 |  |  | 148560 | 0.95069 | 0.96702 | 0.002764 | 0.95423 | 0.0072417 | 0.95423 | 0.0078798 |  |  | 295980 | 0.95988 | 0.91505 | 0.0074659 | 0.96987 | 0.010714 | 0.96987 | 0.0076089 |  |  | 596760 | 0.94428 | 0.86787 | 0.012489 | 0.95533 | 0.0090098 | 0.95534 | 0.0090098
|  |  | 78372 | 1.0004 | 0.99943 | 0.00051456 | 0.99995 | 0.011879 | 0.99995 | 0.097258 |  |  | 253746 | 0.98991 | 0.98664 | 0.0011334 | 0.99289 | 0.0045749 | 0.99289 | 0.0061426 |  |  | 148860 | 0.95285 | 0.96702 | 0.002764 | 0.9543 | 0.0072438 | 0.9543 | 0.0078819 |  |  | 296280 | 0.95988 | 0.91505 | 0.0074659 | 0.96991 | 0.010712 | 0.96991 | 0.0076072 |  |  | 597060 | 0.94428 | 0.86787 | 0.012489 | 0.95537 | 0.0090099 | 0.95538 | 0.0090087
|  |  | 78492 | 0.99865 | 0.99943 | 0.00051456 | 0.99995 | 0.011879 | 0.99995 | 0.097258 |  |  | 254046 | 0.98991 | 0.98664 | 0.0011334 | 0.9929 | 0.0045736 | 0.9929 | 0.0061414 |  |  | 149160 | 0.95285 | 0.96702 | 0.002764 | 0.95437 | 0.0072459 | 0.95437 | 0.007884 |  |  | 296580 | 0.95988 | 0.91505 | 0.0074659 | 0.96994 | 0.01071 | 0.96994 | 0.0076055 |  |  | 597360 | 0.94651 | 0.86787 | 0.012489 | 0.95541 | 0.0090099 | 0.95541 | 0.0090077
|  |  | 78612 | 0.99955 | 0.99943 | 0.00051456 | 0.99995 | 0.011879 | 0.99995 | 0.097258 |  |  | 254346 | 0.99087 | 0.98664 | 0.0011334 | 0.99291 | 0.0045723 | 0.99291 | 0.0061402 |  |  | 149460 | 0.95177 | 0.96702 | 0.002764 | 0.95444 | 0.007248 | 0.95444 | 0.0078861 |  |  | 296880 | 0.95988 | 0.91505 | 0.0074659 | 0.96998 | 0.010709 | 0.96998 | 0.0076038 |  |  | 597660 | 0.94204 | 0.86787 | 0.012489 | 0.95545 | 0.00901 | 0.95545 | 0.0090066
|  |  | 78732 | 0.99955 | 0.99943 | 0.00051456 | 0.99995 | 0.011879 | 0.99995 | 0.097258 |  |  | 254646 | 0.98991 | 0.98664 | 0.0011334 | 0.99292 | 0.004571 | 0.99292 | 0.006139 |  |  | 149760 | 0.95177 | 0.96702 | 0.002764 | 0.95451 | 0.00725 | 0.95451 | 0.0078881 |  |  | 297180 | 0.96156 | 0.91505 | 0.0074659 | 0.97002 | 0.010707 | 0.97002 | 0.0076021 |  |  | 597960 | 0.94651 | 0.86787 | 0.012489 | 0.95549 | 0.0090101 | 0.95549 | 0.0090055
|  |  | 78852 | 1.0004 | 0.99943 | 0.00051456 | 0.99995 | 0.011879 | 0.99995 | 0.097258 |  |  | 254946 | 0.98991 | 0.98664 | 0.0011334 | 0.99294 | 0.0045697 | 0.99293 | 0.0061378 |  |  | 150060 | 0.95069 | 0.96702 | 0.002764 | 0.95458 | 0.0072521 | 0.95458 | 0.0078902 |  |  | 297480 | 0.9582 | 0.91505 | 0.0074659 | 0.97005 | 0.010705 | 0.97006 | 0.0076004 |  |  | 598260 | 0.94428 | 0.86787 | 0.012489 | 0.95552 | 0.0090102 | 0.95553 | 0.0090045
|  |  | 78972 | 0.99955 | 0.99943 | 0.00051456 | 0.99995 | 0.011879 | 0.99995 | 0.097258 |  |  | 255246 | 0.98895 | 0.98664 | 0.0011334 | 0.99295 | 0.0045685 | 0.99294 | 0.0061367 |  |  | 150360 | 0.94961 | 0.96702 | 0.002764 | 0.95465 | 0.0072542 | 0.95465 | 0.0078923 |  |  | 297780 | 0.96156 | 0.91505 | 0.0074659 | 0.97009 | 0.010703 | 0.97009 | 0.0075987 |  |  | 598560 | 0.95099 | 0.86787 | 0.012489 | 0.95556 | 0.0090103 | 0.95556 | 0.0090034
|  |  | 79092 | 0.99865 | 0.99943 | 0.00051456 | 0.99995 | 0.011879 | 0.99995 | 0.097258 |  |  | 255546 | 0.98991 | 0.98664 | 0.0011334 | 0.99296 | 0.0045672 | 0.99295 | 0.0061355 |  |  | 150660 | 0.95069 | 0.96702 | 0.002764 | 0.95472 | 0.0072562 | 0.95472 | 0.0078943 |  |  | 298080 | 0.95988 | 0.91505 | 0.0074659 | 0.97013 | 0.010701 | 0.97013 | 0.007597 |  |  | 598860 | 0.95099 | 0.86787 | 0.012489 | 0.9556 | 0.0090103 | 0.9556 | 0.0090024
|  |  | 79212 | 0.99865 | 0.99943 | 0.00051456 | 0.99995 | 0.011879 | 0.99995 | 0.097258 |  |  | 255846 | 0.98991 | 0.98664 | 0.0011334 | 0.99297 | 0.0045659 | 0.99296 | 0.0061343 |  |  | 150960 | 0.95177 | 0.96702 | 0.002764 | 0.95479 | 0.0072583 | 0.95479 | 0.0078963 |  |  | 298380 | 0.95988 | 0.91505 | 0.0074659 | 0.97016 | 0.010699 | 0.97017 | 0.0075953 |  |  | 599160 | 0.94428 | 0.86787 | 0.012489 | 0.95564 | 0.0090104 | 0.95564 | 0.0090013
|  |  | 79332 | 0.99865 | 0.99943 | 0.00051456 | 0.99995 | 0.011879 | 0.99995 | 0.097258 |  |  | 256146 | 0.98991 | 0.98664 | 0.0011334 | 0.99298 | 0.0045646 | 0.99297 | 0.0061332 |  |  | 151260 | 0.94961 | 0.96702 | 0.002764 | 0.95486 | 0.0072603 | 0.95486 | 0.0078984 |  |  | 298680 | 0.96156 | 0.91505 | 0.0074659 | 0.9702 | 0.010697 | 0.9702 | 0.0075937 |  |  | 599460 | 0.9398 | 0.86787 | 0.012489 | 0.95567 | 0.0090105 | 0.95568 | 0.0090003
|  |  | 79452 | 0.99865 | 0.99943 | 0.00051456 | 0.99995 | 0.011879 | 0.99995 | 0.097258 |  |  | 256446 | 0.98991 | 0.98664 | 0.0011334 | 0.99299 | 0.0045633 | 0.99298 | 0.006132 |  |  | 151560 | 0.95285 | 0.96702 | 0.002764 | 0.95493 | 0.0072623 | 0.95493 | 0.0079004 |  |  | 298980 | 0.96156 | 0.91505 | 0.0074659 | 0.97024 | 0.010695 | 0.97024 | 0.007592 |  |  | 599760 | 0.94428 | 0.86787 | 0.012489 | 0.95571 | 0.0090106 | 0.95571 | 0.0089992
|  |  | 79572 | 0.99955 | 0.99943 | 0.00051456 | 0.99995 | 0.011879 | 0.99995 | 0.097258 |  |  | 256746 | 0.98895 | 0.98664 | 0.0011334 | 0.993 | 0.004562 | 0.99299 | 0.0061308 |  |  | 151860 | 0.95285 | 0.96702 | 0.002764 | 0.95499 | 0.0072644 | 0.95499 | 0.0079024 |  |  | 299280 | 0.96156 | 0.91505 | 0.0074659 | 0.97027 | 0.010694 | 0.97027 | 0.0075903 |  |  | 600060 | 0.94204 | 0.86787 | 0.012489 | 0.95575 | 0.0090106 | 0.95575 | 0.0089981
|  |  | 79692 | 1.0013 | 0.99943 | 0.00051456 | 0.99995 | 0.011879 | 0.99995 | 0.097258 |  |  | 257046 | 0.98895 | 0.98664 | 0.0011334 | 0.99301 | 0.0045607 | 0.993 | 0.0061297 |  |  | 152160 | 0.95177 | 0.96702 | 0.002764 | 0.95506 | 0.0072664 | 0.95506 | 0.0079044 |  |  | 299580 | 0.95988 | 0.91505 | 0.0074659 | 0.97031 | 0.010692 | 0.97031 | 0.0075886 |  |  | 600360 | 0.94204 | 0.86787 | 0.012489 | 0.95579 | 0.0090107 | 0.95579 | 0.0089971
|  |  | 79812 | 0.99865 | 0.99943 | 0.00051456 | 0.99995 | 0.011879 | 0.99995 | 0.097258 |  |  | 257346 | 0.98991 | 0.98664 | 0.0011334 | 0.99302 | 0.0045595 | 0.99301 | 0.0061285 |  |  | 152460 | 0.95285 | 0.96702 | 0.002764 | 0.95513 | 0.0072684 | 0.95513 | 0.0079064 |  |  | 299880 | 0.96156 | 0.91505 | 0.0074659 | 0.97035 | 0.01069 | 0.97035 | 0.007587 |  |  | 600660 | 0.94428 | 0.86787 | 0.012489 | 0.95582 | 0.0090108 | 0.95583 | 0.008996
|  |  | 79932 | 0.99865 | 0.99943 | 0.00051456 | 0.99995 | 0.011879 | 0.99995 | 0.097258 |  |  | 257646 | 0.99087 | 0.98664 | 0.0011334 | 0.99303 | 0.0045582 | 0.99302 | 0.0061273 |  |  | 152760 | 0.95285 | 0.96702 | 0.002764 | 0.9552 | 0.0072704 | 0.9552 | 0.0079083 |  |  | 300180 | 0.96156 | 0.91505 | 0.0074659 | 0.97038 | 0.010688 | 0.97038 | 0.0075853 |  |  | 600960 | 0.94428 | 0.86787 | 0.012489 | 0.95586 | 0.0090109 | 0.95586 | 0.008995
|  |  | 80052 | 1.0004 | 0.99943 | 0.00051456 | 0.99995 | 0.011879 | 0.99995 | 0.097258 |  |  | 257946 | 0.98991 | 0.98664 | 0.0011334 | 0.99304 | 0.0045569 | 0.99303 | 0.0061262 |  |  | 153060 | 0.95177 | 0.96702 | 0.002764 | 0.95527 | 0.0072724 | 0.95527 | 0.0079103 |  |  | 300480 | 0.95988 | 0.91505 | 0.0074659 | 0.97042 | 0.010686 | 0.97042 | 0.0075837 |  |  | 601260 | 0.94651 | 0.86787 | 0.012489 | 0.9559 | 0.0090109 | 0.9559 | 0.0089939
|  |  | 80172 | 0.99865 | 0.99943 | 0.00051456 | 0.99995 | 0.011879 | 0.99995 | 0.097258 |  |  | 258246 | 0.99087 | 0.98664 | 0.0011334 | 0.99305 | 0.0045557 | 0.99304 | 0.006125 |  |  | 153360 | 0.95285 | 0.96702 | 0.002764 | 0.95534 | 0.0072744 | 0.95533 | 0.0079122 |  |  | 300780 | 0.95988 | 0.91505 | 0.0074659 | 0.97045 | 0.010684 | 0.97046 | 0.007582 |  |  | 601560 | 0.94651 | 0.86787 | 0.012489 | 0.95594 | 0.009011 | 0.95594 | 0.0089929
|  |  | 80292 | 0.99955 | 0.99943 | 0.00051456 | 0.99995 | 0.011879 | 0.99995 | 0.097258 |  |  | 258546 | 0.98991 | 0.98664 | 0.0011334 | 0.99306 | 0.0045544 | 0.99305 | 0.0061239 |  |  | 153660 | 0.95285 | 0.96702 | 0.002764 | 0.9554 | 0.0072764 | 0.9554 | 0.0079142 |  |  | 301080 | 0.96325 | 0.91505 | 0.0074659 | 0.97049 | 0.010683 | 0.97049 | 0.0075804 |  |  | 601860 | 0.94204 | 0.86787 | 0.012489 | 0.95597 | 0.0090111 | 0.95598 | 0.0089918
|  |  | 80412 | 0.99955 | 0.99943 | 0.00051456 | 0.99995 | 0.011879 | 0.99995 | 0.097258 |  |  | 258846 | 0.99087 | 0.98664 | 0.0011334 | 0.99307 | 0.0045531 | 0.99306 | 0.0061227 |  |  | 153960 | 0.95177 | 0.96702 | 0.002764 | 0.95547 | 0.0072784 | 0.95547 | 0.0079161 |  |  | 301380 | 0.96156 | 0.91505 | 0.0074659 | 0.97053 | 0.010681 | 0.97053 | 0.0075788 |  |  | 602160 | 0.9398 | 0.86787 | 0.012489 | 0.95601 | 0.0090112 | 0.95601 | 0.0089908
|  |  | 80532 | 0.99955 | 0.99943 | 0.00051456 | 0.99995 | 0.011879 | 0.99995 | 0.097258 |  |  | 259146 | 0.98991 | 0.98664 | 0.0011334 | 0.99308 | 0.0045519 | 0.99307 | 0.0061216 |  |  | 154260 | 0.95392 | 0.96702 | 0.002764 | 0.95554 | 0.0072804 | 0.95554 | 0.0079181 |  |  | 301680 | 0.96156 | 0.91505 | 0.0074659 | 0.97056 | 0.010679 | 0.97056 | 0.0075771 |  |  | 602460 | 0.94204 | 0.86787 | 0.012489 | 0.95605 | 0.0090112 | 0.95605 | 0.0089898
|  |  | 80652 | 0.99865 | 0.99943 | 0.00051456 | 0.99995 | 0.011879 | 0.99995 | 0.097258 |  |  | 259446 | 0.98991 | 0.98664 | 0.0011334 | 0.99309 | 0.0045506 | 0.99308 | 0.0061204 |  |  | 154560 | 0.95392 | 0.96702 | 0.002764 | 0.95561 | 0.0072823 | 0.9556 | 0.00792 |  |  | 301980 | 0.96156 | 0.91505 | 0.0074659 | 0.9706 | 0.010677 | 0.9706 | 0.0075755 |  |  | 602760 | 0.94204 | 0.86787 | 0.012489 | 0.95608 | 0.0090113 | 0.95609 | 0.0089887
|  |  | 80772 | 0.99955 | 0.99943 | 0.00051456 | 0.99995 | 0.011879 | 0.99995 | 0.097258 |  |  | 259746 | 0.98799 | 0.98664 | 0.0011334 | 0.9931 | 0.0045493 | 0.99309 | 0.0061193 |  |  | 154860 | 0.95285 | 0.96702 | 0.002764 | 0.95567 | 0.0072843 | 0.95567 | 0.0079219 |  |  | 302280 | 0.95988 | 0.91505 | 0.0074659 | 0.97063 | 0.010675 | 0.97063 | 0.0075739 |  |  | 603060 | 0.94204 | 0.86787 | 0.012489 | 0.95612 | 0.0090114 | 0.95612 | 0.0089877
|  |  | 80892 | 1.0004 | 0.99943 | 0.00051456 | 0.99995 | 0.011879 | 0.99995 | 0.097258 |  |  | 260046 | 0.98895 | 0.98664 | 0.0011334 | 0.99311 | 0.0045481 | 0.9931 | 0.0061181 |  |  | 155160 | 0.95285 | 0.96702 | 0.002764 | 0.95574 | 0.0072863 | 0.95574 | 0.0079238 |  |  | 302580 | 0.96156 | 0.91505 | 0.0074659 | 0.97067 | 0.010674 | 0.97067 | 0.0075723 |  |  | 603360 | 0.94204 | 0.86787 | 0.012489 | 0.95616 | 0.0090115 | 0.95616 | 0.0089866
|  |  | 81012 | 0.99955 | 0.99943 | 0.00051456 | 0.99995 | 0.011879 | 0.99995 | 0.097258 |  |  | 260346 | 0.98991 | 0.98664 | 0.0011334 | 0.99311 | 0.0045468 | 0.99311 | 0.006117 |  |  | 155460 | 0.95285 | 0.96702 | 0.002764 | 0.95581 | 0.0072882 | 0.95581 | 0.0079256 |  |  | 302880 | 0.96325 | 0.91505 | 0.0074659 | 0.9707 | 0.010672 | 0.9707 | 0.0075706 |  |  | 603660 | 0.9398 | 0.86787 | 0.012489 | 0.95619 | 0.0090115 | 0.9562 | 0.0089856
|  |  | 81132 | 0.99955 | 0.99943 | 0.00051456 | 0.99995 | 0.011879 | 0.99995 | 0.097258 |  |  | 260646 | 0.98991 | 0.98664 | 0.0011334 | 0.99312 | 0.0045456 | 0.99312 | 0.0061159 |  |  | 155760 | 0.95285 | 0.96702 | 0.002764 | 0.95587 | 0.0072902 | 0.95587 | 0.0079275 |  |  | 303180 | 0.96325 | 0.91505 | 0.0074659 | 0.97074 | 0.01067 | 0.97074 | 0.007569 |  |  | 603960 | 0.94428 | 0.86787 | 0.012489 | 0.95623 | 0.0090116 | 0.95623 | 0.0089845
|  |  | 81252 | 1.0004 | 0.99943 | 0.00051456 | 0.99995 | 0.011879 | 0.99995 | 0.097258 |  |  | 260946 | 0.98895 | 0.98664 | 0.0011334 | 0.99313 | 0.0045443 | 0.99313 | 0.0061147 |  |  | 156060 | 0.95177 | 0.96702 | 0.002764 | 0.95594 | 0.0072921 | 0.95594 | 0.0079294 |  |  | 303480 | 0.96325 | 0.91505 | 0.0074659 | 0.97077 | 0.010668 | 0.97077 | 0.0075674 |  |  | 604260 | 0.94875 | 0.86787 | 0.012489 | 0.95627 | 0.0090117 | 0.95627 | 0.0089835
|  |  | 81372 | 0.99955 | 0.99943 | 0.00051456 | 0.99995 | 0.011879 | 0.99995 | 0.097258 |  |  | 261246 | 0.98991 | 0.98664 | 0.0011334 | 0.99314 | 0.0045431 | 0.99314 | 0.0061136 |  |  | 156360 | 0.95177 | 0.96702 | 0.002764 | 0.95601 | 0.0072941 | 0.95601 | 0.0079312 |  |  | 303780 | 0.96156 | 0.91505 | 0.0074659 | 0.97081 | 0.010666 | 0.97081 | 0.0075658 |  |  | 604560 | 0.94651 | 0.86787 | 0.012489 | 0.9563 | 0.0090117 | 0.95631 | 0.0089825
|  |  | 81492 | 0.99865 | 0.99943 | 0.00051456 | 0.99995 | 0.011879 | 0.99995 | 0.097258 |  |  | 261546 | 0.98991 | 0.98664 | 0.0011334 | 0.99315 | 0.0045418 | 0.99315 | 0.0061125 |  |  | 156660 | 0.95177 | 0.96702 | 0.002764 | 0.95608 | 0.007296 | 0.95607 | 0.0079331 |  |  | 304080 | 0.95988 | 0.91505 | 0.0074659 | 0.97084 | 0.010665 | 0.97084 | 0.0075642 |  |  | 604860 | 0.94428 | 0.86787 | 0.012489 | 0.95634 | 0.0090118 | 0.95634 | 0.0089814
|  |  | 81612 | 0.99955 | 0.99943 | 0.00051456 | 0.99995 | 0.011879 | 0.99995 | 0.097258 |  |  | 261846 | 0.98895 | 0.98664 | 0.0011334 | 0.99316 | 0.0045406 | 0.99316 | 0.0061113 |  |  | 156960 | 0.95392 | 0.96702 | 0.002764 | 0.95614 | 0.0072979 | 0.95614 | 0.0079349 |  |  | 304380 | 0.96325 | 0.91505 | 0.0074659 | 0.97088 | 0.010663 | 0.97088 | 0.0075627 |  |  | 605160 | 0.94875 | 0.86787 | 0.012489 | 0.95638 | 0.0090119 | 0.95638 | 0.0089804
|  |  | 81732 | 0.99955 | 0.99943 | 0.00051456 | 0.99995 | 0.011879 | 0.99995 | 0.097258 |  |  | 262146 | 0.98991 | 0.98664 | 0.0011334 | 0.99317 | 0.0045394 | 0.99317 | 0.0061102 |  |  | 157260 | 0.95177 | 0.96702 | 0.002764 | 0.95621 | 0.0072998 | 0.95621 | 0.0079367 |  |  | 304680 | 0.96325 | 0.91505 | 0.0074659 | 0.97091 | 0.010661 | 0.97091 | 0.0075611 |  |  | 605460 | 0.94428 | 0.86787 | 0.012489 | 0.95641 | 0.009012 | 0.95642 | 0.0089793
|  |  | 81852 | 1.0004 | 0.99943 | 0.00051456 | 0.99995 | 0.011879 | 0.99995 | 0.097258 |  |  | 262446 | 0.98991 | 0.98664 | 0.0011334 | 0.99318 | 0.0045381 | 0.99318 | 0.0061091 |  |  | 157560 | 0.95392 | 0.96702 | 0.002764 | 0.95627 | 0.0073018 | 0.95627 | 0.0079386 |  |  | 304980 | 0.96156 | 0.91505 | 0.0074659 | 0.97095 | 0.010659 | 0.97095 | 0.0075595 |  |  | 605760 | 0.94428 | 0.86787 | 0.012489 | 0.95645 | 0.009012 | 0.95645 | 0.0089783
|  |  | 81972 | 0.99955 | 0.99943 | 0.00051456 | 0.99995 | 0.011879 | 0.99995 | 0.097258 |  |  | 262746 | 0.98895 | 0.98664 | 0.0011334 | 0.99319 | 0.0045369 | 0.99319 | 0.0061079 |  |  | 157860 | 0.95392 | 0.96702 | 0.002764 | 0.95634 | 0.0073037 | 0.95634 | 0.0079404 |  |  | 305280 | 0.96493 | 0.91505 | 0.0074659 | 0.97098 | 0.010658 | 0.97098 | 0.0075579 |  |  | 606060 | 0.94204 | 0.86787 | 0.012489 | 0.95649 | 0.0090121 | 0.95649 | 0.0089773
|  |  | 82092 | 0.99955 | 0.99943 | 0.00051456 | 0.99995 | 0.011879 | 0.99995 | 0.097258 |  |  | 263046 | 0.98895 | 0.98664 | 0.0011334 | 0.9932 | 0.0045356 | 0.9932 | 0.0061068 |  |  | 158160 | 0.95392 | 0.96702 | 0.002764 | 0.95641 | 0.0073056 | 0.95641 | 0.0079422 |  |  | 305580 | 0.96325 | 0.91505 | 0.0074659 | 0.97102 | 0.010656 | 0.97102 | 0.0075563 |  |  | 606360 | 0.94428 | 0.86787 | 0.012489 | 0.95652 | 0.0090122 | 0.95653 | 0.0089762
|  |  | 82212 | 1.0004 | 0.99943 | 0.00051456 | 0.99995 | 0.011879 | 0.99995 | 0.097258 |  |  | 263346 | 0.98991 | 0.98664 | 0.0011334 | 0.99321 | 0.0045344 | 0.99321 | 0.0061057 |  |  | 158460 | 0.95392 | 0.96702 | 0.002764 | 0.95647 | 0.0073075 | 0.95647 | 0.007944 |  |  | 305880 | 0.96156 | 0.91505 | 0.0074659 | 0.97105 | 0.010654 | 0.97105 | 0.0075548 |  |  | 606660 | 0.94204 | 0.86787 | 0.012489 | 0.95656 | 0.0090123 | 0.95656 | 0.0089752
|  |  | 82332 | 0.99955 | 0.99943 | 0.00051456 | 0.99995 | 0.011879 | 0.99995 | 0.097258 |  |  | 263646 | 0.98895 | 0.98664 | 0.0011334 | 0.99322 | 0.0045332 | 0.99322 | 0.0061046 |  |  | 158760 | 0.95392 | 0.96702 | 0.002764 | 0.95654 | 0.0073094 | 0.95654 | 0.0079457 |  |  | 306180 | 0.96325 | 0.91505 | 0.0074659 | 0.97108 | 0.010652 | 0.97108 | 0.0075532 |  |  | 606960 | 0.94651 | 0.86787 | 0.012489 | 0.9566 | 0.0090123 | 0.9566 | 0.0089742
|  |  | 82452 | 1.0013 | 0.99943 | 0.00051456 | 0.99995 | 0.011879 | 0.99995 | 0.097258 |  |  | 263946 | 0.98895 | 0.98664 | 0.0011334 | 0.99323 | 0.004532 | 0.99323 | 0.0061035 |  |  | 159060 | 0.95285 | 0.96702 | 0.002764 | 0.95661 | 0.0073112 | 0.9566 | 0.0079475 |  |  | 306480 | 0.96156 | 0.91505 | 0.0074659 | 0.97112 | 0.010651 | 0.97112 | 0.0075516 |  |  | 607260 | 0.94428 | 0.86787 | 0.012489 | 0.95663 | 0.0090124 | 0.95664 | 0.0089731
|  |  | 82572 | 1.0004 | 0.99943 | 0.00051456 | 0.99995 | 0.011879 | 0.99995 | 0.097258 |  |  | 264246 | 0.98991 | 0.98664 | 0.0011334 | 0.99324 | 0.0045307 | 0.99324 | 0.0061024 |  |  | 159360 | 0.95285 | 0.96702 | 0.002764 | 0.95667 | 0.0073131 | 0.95667 | 0.0079493 |  |  | 306780 | 0.96325 | 0.91505 | 0.0074659 | 0.97115 | 0.010649 | 0.97115 | 0.0075501 |  |  | 607560 | 0.94428 | 0.86787 | 0.012489 | 0.95667 | 0.0090125 | 0.95667 | 0.0089721
|  |  | 82692 | 1.0004 | 0.99943 | 0.00051456 | 0.99995 | 0.011879 | 0.99995 | 0.097258 |  |  | 264546 | 0.98991 | 0.98664 | 0.0011334 | 0.99325 | 0.0045295 | 0.99324 | 0.0061013 |  |  | 159660 | 0.95285 | 0.96702 | 0.002764 | 0.95674 | 0.007315 | 0.95674 | 0.007951 |  |  | 307080 | 0.96325 | 0.91505 | 0.0074659 | 0.97119 | 0.010647 | 0.97119 | 0.0075485 |  |  | 607860 | 0.94428 | 0.86787 | 0.012489 | 0.95671 | 0.0090125 | 0.95671 | 0.0089711
|  |  | 82812 | 1.0013 | 0.99943 | 0.00051456 | 0.99995 | 0.011879 | 0.99995 | 0.097258 |  |  | 264846 | 0.98991 | 0.98664 | 0.0011334 | 0.99326 | 0.0045283 | 0.99325 | 0.0061001 |  |  | 159960 | 0.95285 | 0.96702 | 0.002764 | 0.9568 | 0.0073169 | 0.9568 | 0.0079527 |  |  | 307380 | 0.96156 | 0.91505 | 0.0074659 | 0.97122 | 0.010646 | 0.97122 | 0.007547 |  |  | 608160 | 0.94428 | 0.86787 | 0.012489 | 0.95674 | 0.0090126 | 0.95675 | 0.00897
|  |  | 82932 | 0.99955 | 0.99943 | 0.00051456 | 0.99995 | 0.011879 | 0.99995 | 0.097258 |  |  | 265146 | 0.98991 | 0.98664 | 0.0011334 | 0.99327 | 0.0045271 | 0.99326 | 0.006099 |  |  | 160260 | 0.95392 | 0.96702 | 0.002764 | 0.95687 | 0.0073187 | 0.95687 | 0.0079545 |  |  | 307680 | 0.95988 | 0.91505 | 0.0074659 | 0.97125 | 0.010644 | 0.97125 | 0.0075454 |  |  | 608460 | 0.94204 | 0.86787 | 0.012489 | 0.95678 | 0.0090127 | 0.95678 | 0.008969
|  |  | 83052 | 0.99955 | 0.99943 | 0.00051456 | 0.99995 | 0.011879 | 0.99995 | 0.097258 |  |  | 265446 | 0.98991 | 0.98664 | 0.0011334 | 0.99328 | 0.0045259 | 0.99327 | 0.0060979 |  |  | 160560 | 0.95285 | 0.96702 | 0.002764 | 0.95693 | 0.0073206 | 0.95693 | 0.0079562 |  |  | 307980 | 0.95988 | 0.91505 | 0.0074659 | 0.97129 | 0.010642 | 0.97129 | 0.0075439 |  |  | 608760 | 0.94651 | 0.86787 | 0.012489 | 0.95682 | 0.0090128 | 0.95682 | 0.008968
|  |  | 83172 | 0.99955 | 0.99943 | 0.00051456 | 0.99995 | 0.011879 | 0.99995 | 0.097258 |  |  | 265746 | 0.98991 | 0.98664 | 0.0011334 | 0.99329 | 0.0045247 | 0.99328 | 0.0060968 |  |  | 160860 | 0.95285 | 0.96702 | 0.002764 | 0.957 | 0.0073224 | 0.957 | 0.0079579 |  |  | 308280 | 0.96156 | 0.91505 | 0.0074659 | 0.97132 | 0.010641 | 0.97132 | 0.0075424 |  |  | 609060 | 0.94651 | 0.86787 | 0.012489 | 0.95685 | 0.0090128 | 0.95685 | 0.0089669
|  |  | 83292 | 0.99955 | 0.99943 | 0.00051456 | 0.99995 | 0.011879 | 0.99995 | 0.097258 |  |  | 266046 | 0.98991 | 0.98664 | 0.0011334 | 0.9933 | 0.0045234 | 0.99329 | 0.0060957 |  |  | 161160 | 0.95285 | 0.96702 | 0.002764 | 0.95706 | 0.0073243 | 0.95706 | 0.0079596 |  |  | 308580 | 0.95988 | 0.91505 | 0.0074659 | 0.97135 | 0.010639 | 0.97135 | 0.0075408 |  |  | 609360 | 0.94651 | 0.86787 | 0.012489 | 0.95689 | 0.0090129 | 0.95689 | 0.0089659
|  |  | 83412 | 0.99955 | 0.99943 | 0.00051456 | 0.99995 | 0.011879 | 0.99995 | 0.097258 |  |  | 266346 | 0.98991 | 0.98664 | 0.0011334 | 0.99331 | 0.0045222 | 0.9933 | 0.0060946 |  |  | 161460 | 0.955 | 0.96702 | 0.002764 | 0.95713 | 0.0073261 | 0.95713 | 0.0079613 |  |  | 308880 | 0.9582 | 0.91505 | 0.0074659 | 0.97139 | 0.010637 | 0.97139 | 0.0075393 |  |  | 609660 | 0.94651 | 0.86787 | 0.012489 | 0.95692 | 0.009013 | 0.95693 | 0.0089649
|  |  | 83532 | 0.99955 | 0.99943 | 0.00051456 | 0.99995 | 0.011879 | 0.99995 | 0.097258 |  |  | 266646 | 0.99087 | 0.98664 | 0.0011334 | 0.99331 | 0.004521 | 0.99331 | 0.0060935 |  |  | 161760 | 0.95177 | 0.96702 | 0.002764 | 0.95719 | 0.0073279 | 0.95719 | 0.007963 |  |  | 309180 | 0.96156 | 0.91505 | 0.0074659 | 0.97142 | 0.010635 | 0.97142 | 0.0075378 |  |  | 609960 | 0.94651 | 0.86787 | 0.012489 | 0.95696 | 0.009013 | 0.95696 | 0.0089639
|  |  | 83652 | 0.99955 | 0.99943 | 0.00051456 | 0.99995 | 0.011879 | 0.99995 | 0.097258 |  |  | 266946 | 0.98991 | 0.98664 | 0.0011334 | 0.99332 | 0.0045198 | 0.99332 | 0.0060924 |  |  | 162060 | 0.95285 | 0.96702 | 0.002764 | 0.95726 | 0.0073298 | 0.95726 | 0.0079646 |  |  | 309480 | 0.96325 | 0.91505 | 0.0074659 | 0.97145 | 0.010634 | 0.97145 | 0.0075363 |  |  | 610260 | 0.94651 | 0.86787 | 0.012489 | 0.957 | 0.0090131 | 0.957 | 0.0089628
|  |  | 83772 | 0.99955 | 0.99943 | 0.00051456 | 0.99995 | 0.011879 | 0.99995 | 0.097258 |  |  | 267246 | 0.98991 | 0.98664 | 0.0011334 | 0.99333 | 0.0045186 | 0.99333 | 0.0060914 |  |  | 162360 | 0.95392 | 0.96702 | 0.002764 | 0.95732 | 0.0073316 | 0.95732 | 0.0079663 |  |  | 309780 | 0.96325 | 0.91505 | 0.0074659 | 0.97149 | 0.010632 | 0.97149 | 0.0075348 |  |  | 610560 | 0.94428 | 0.86787 | 0.012489 | 0.95703 | 0.0090132 | 0.95703 | 0.0089618
|  |  | 83892 | 1.0004 | 0.99943 | 0.00051456 | 0.99995 | 0.011879 | 0.99995 | 0.097258 |  |  | 267546 | 0.98895 | 0.98664 | 0.0011334 | 0.99334 | 0.0045174 | 0.99334 | 0.0060903 |  |  | 162660 | 0.95392 | 0.96702 | 0.002764 | 0.95739 | 0.0073334 | 0.95739 | 0.007968 |  |  | 310080 | 0.96325 | 0.91505 | 0.0074659 | 0.97152 | 0.01063 | 0.97152 | 0.0075333 |  |  | 610860 | 0.94651 | 0.86787 | 0.012489 | 0.95707 | 0.0090133 | 0.95707 | 0.0089608
|  |  | 84012 | 1.0004 | 0.99943 | 0.00051456 | 0.99995 | 0.011879 | 0.99995 | 0.097258 |  |  | 267846 | 0.98895 | 0.98664 | 0.0011334 | 0.99335 | 0.0045162 | 0.99335 | 0.0060892 |  |  | 162960 | 0.95285 | 0.96702 | 0.002764 | 0.95745 | 0.0073352 | 0.95745 | 0.0079696 |  |  | 310380 | 0.96156 | 0.91505 | 0.0074659 | 0.97155 | 0.010629 | 0.97155 | 0.0075318 |  |  | 611160 | 0.94875 | 0.86787 | 0.012489 | 0.9571 | 0.0090133 | 0.95711 | 0.0089598
|  |  | 84132 | 0.99955 | 0.99943 | 0.00051456 | 0.99995 | 0.011879 | 0.99995 | 0.097258 |  |  | 268146 | 0.98991 | 0.98664 | 0.0011334 | 0.99336 | 0.004515 | 0.99336 | 0.0060881 |  |  | 163260 | 0.95392 | 0.96702 | 0.002764 | 0.95752 | 0.007337 | 0.95752 | 0.0079712 |  |  | 310680 | 0.96493 | 0.91505 | 0.0074659 | 0.97159 | 0.010627 | 0.97159 | 0.0075303 |  |  | 611460 | 0.94428 | 0.86787 | 0.012489 | 0.95714 | 0.0090134 | 0.95714 | 0.0089587
|  |  | 84252 | 1.0004 | 0.99943 | 0.00051456 | 0.99995 | 0.011879 | 0.99995 | 0.097258 |  |  | 268446 | 0.98991 | 0.98664 | 0.0011334 | 0.99337 | 0.0045138 | 0.99336 | 0.006087 |  |  | 163560 | 0.955 | 0.96702 | 0.002764 | 0.95758 | 0.0073388 | 0.95758 | 0.0079729 |  |  | 310980 | 0.96325 | 0.91505 | 0.0074659 | 0.97162 | 0.010625 | 0.97162 | 0.0075288 |  |  | 611760 | 0.94875 | 0.86787 | 0.012489 | 0.95718 | 0.0090135 | 0.95718 | 0.0089577
|  |  | 84372 | 0.99955 | 0.99943 | 0.00051456 | 0.99995 | 0.011879 | 0.99995 | 0.097258 |  |  | 268746 | 0.98991 | 0.98664 | 0.0011334 | 0.99338 | 0.0045127 | 0.99337 | 0.0060859 |  |  | 163860 | 0.95392 | 0.96702 | 0.002764 | 0.95764 | 0.0073406 | 0.95764 | 0.0079745 |  |  | 311280 | 0.96325 | 0.91505 | 0.0074659 | 0.97165 | 0.010624 | 0.97165 | 0.0075273 |  |  | 612060 | 0.94651 | 0.86787 | 0.012489 | 0.95721 | 0.0090135 | 0.95721 | 0.0089567
|  |  | 84492 | 1.0004 | 0.99943 | 0.00051456 | 0.99995 | 0.011879 | 0.99995 | 0.097258 |  |  | 269046 | 0.98991 | 0.98664 | 0.0011334 | 0.99339 | 0.0045115 | 0.99338 | 0.0060849 |  |  | 164160 | 0.95285 | 0.96702 | 0.002764 | 0.95771 | 0.0073424 | 0.95771 | 0.0079761 |  |  | 311580 | 0.96156 | 0.91505 | 0.0074659 | 0.97168 | 0.010622 | 0.97168 | 0.0075258 |  |  | 612360 | 0.93756 | 0.86787 | 0.012489 | 0.95725 | 0.0090136 | 0.95725 | 0.0089557
|  |  | 84612 | 1.0004 | 0.99943 | 0.00051456 | 0.99995 | 0.011879 | 0.99995 | 0.097258 |  |  | 269346 | 0.99087 | 0.98664 | 0.0011334 | 0.9934 | 0.0045103 | 0.99339 | 0.0060838 |  |  | 164460 | 0.95285 | 0.96702 | 0.002764 | 0.95777 | 0.0073442 | 0.95777 | 0.0079777 |  |  | 311880 | 0.96325 | 0.91505 | 0.0074659 | 0.97172 | 0.010621 | 0.97172 | 0.0075243 |  |  | 612660 | 0.94204 | 0.86787 | 0.012489 | 0.95728 | 0.0090137 | 0.95729 | 0.0089547
|  |  | 84732 | 1.0004 | 0.99943 | 0.00051456 | 0.99995 | 0.011879 | 0.99995 | 0.097258 |  |  | 269646 | 0.98991 | 0.98664 | 0.0011334 | 0.99341 | 0.0045091 | 0.9934 | 0.0060827 |  |  | 164760 | 0.955 | 0.96702 | 0.002764 | 0.95784 | 0.0073459 | 0.95784 | 0.0079793 |  |  | 312180 | 0.96493 | 0.91505 | 0.0074659 | 0.97175 | 0.010619 | 0.97175 | 0.0075228 |  |  | 612960 | 0.94875 | 0.86787 | 0.012489 | 0.95732 | 0.0090138 | 0.95732 | 0.0089536
|  |  | 84852 | 0.99955 | 0.99943 | 0.00051456 | 0.99995 | 0.011879 | 0.99995 | 0.097258 |  |  | 269946 | 0.98991 | 0.98664 | 0.0011334 | 0.99341 | 0.0045079 | 0.99341 | 0.0060816 |  |  | 165060 | 0.955 | 0.96702 | 0.002764 | 0.9579 | 0.0073477 | 0.9579 | 0.0079809 |  |  | 312480 | 0.96325 | 0.91505 | 0.0074659 | 0.97178 | 0.010617 | 0.97178 | 0.0075214 |  |  | 613260 | 0.94651 | 0.86787 | 0.012489 | 0.95735 | 0.0090138 | 0.95736 | 0.0089526
|  |  | 84972 | 0.99955 | 0.99943 | 0.00051456 | 0.99995 | 0.011879 | 0.99995 | 0.097258 |  |  | 270246 | 0.98895 | 0.98664 | 0.0011334 | 0.99342 | 0.0045067 | 0.99342 | 0.0060806 |  |  | 165360 | 0.95392 | 0.96702 | 0.002764 | 0.95796 | 0.0073495 | 0.95796 | 0.0079824 |  |  | 312780 | 0.95988 | 0.91505 | 0.0074659 | 0.97181 | 0.010616 | 0.97181 | 0.0075199 |  |  | 613560 | 0.94428 | 0.86787 | 0.012489 | 0.95739 | 0.0090139 | 0.95739 | 0.0089516
|  |  | 85092 | 1.0004 | 0.99943 | 0.00051456 | 0.99995 | 0.011879 | 0.99995 | 0.097258 |  |  | 270546 | 0.98799 | 0.98664 | 0.0011334 | 0.99343 | 0.0045056 | 0.99343 | 0.0060795 |  |  | 165660 | 0.955 | 0.96702 | 0.002764 | 0.95803 | 0.0073512 | 0.95803 | 0.007984 |  |  | 313080 | 0.96493 | 0.91505 | 0.0074659 | 0.97184 | 0.010614 | 0.97185 | 0.0075184 |  |  | 613860 | 0.95099 | 0.86787 | 0.012489 | 0.95742 | 0.009014 | 0.95743 | 0.0089506
|  |  | 85212 | 1.0004 | 0.99943 | 0.00051456 | 0.99995 | 0.011879 | 0.99995 | 0.097258 |  |  | 270846 | 0.98895 | 0.98664 | 0.0011334 | 0.99344 | 0.0045044 | 0.99344 | 0.0060784 |  |  | 165960 | 0.95285 | 0.96702 | 0.002764 | 0.95809 | 0.007353 | 0.95809 | 0.0079856 |  |  | 313380 | 0.96325 | 0.91505 | 0.0074659 | 0.97188 | 0.010612 | 0.97188 | 0.007517 |  |  | 614160 | 0.94651 | 0.86787 | 0.012489 | 0.95746 | 0.009014 | 0.95746 | 0.0089496
|  |  | 85332 | 1.0004 | 0.99943 | 0.00051456 | 0.99995 | 0.011879 | 0.99995 | 0.097258 |  |  | 271146 | 0.99087 | 0.98664 | 0.0011334 | 0.99345 | 0.0045032 | 0.99345 | 0.0060774 |  |  | 166260 | 0.95177 | 0.96702 | 0.002764 | 0.95815 | 0.0073547 | 0.95815 | 0.0079871 |  |  | 313680 | 0.96325 | 0.91505 | 0.0074659 | 0.97191 | 0.010611 | 0.97191 | 0.0075155 |  |  | 614460 | 0.94875 | 0.86787 | 0.012489 | 0.9575 | 0.0090141 | 0.9575 | 0.0089486
|  |  | 85452 | 1.0013 | 0.99943 | 0.00051456 | 0.99995 | 0.011879 | 0.99995 | 0.097258 |  |  | 271446 | 0.98991 | 0.98664 | 0.0011334 | 0.99346 | 0.0045021 | 0.99345 | 0.0060763 |  |  | 166560 | 0.95392 | 0.96702 | 0.002764 | 0.95822 | 0.0073565 | 0.95822 | 0.0079886 |  |  | 313980 | 0.96493 | 0.91505 | 0.0074659 | 0.97194 | 0.010609 | 0.97194 | 0.0075141 |  |  | 614760 | 0.94204 | 0.86787 | 0.012489 | 0.95753 | 0.0090142 | 0.95753 | 0.0089475
|  |  | 85572 | 1.0013 | 0.99943 | 0.00051456 | 0.99995 | 0.011879 | 0.99995 | 0.097258 |  |  | 271746 | 0.98991 | 0.98664 | 0.0011334 | 0.99347 | 0.0045009 | 0.99346 | 0.0060752 |  |  | 166860 | 0.95285 | 0.96702 | 0.002764 | 0.95828 | 0.0073582 | 0.95828 | 0.0079902 |  |  | 314280 | 0.96829 | 0.91505 | 0.0074659 | 0.97197 | 0.010608 | 0.97197 | 0.0075126 |  |  | 615060 | 0.94428 | 0.86787 | 0.012489 | 0.95757 | 0.0090142 | 0.95757 | 0.0089465
|  |  | 85692 | 1.0004 | 0.99943 | 0.00051456 | 0.99995 | 0.011879 | 0.99995 | 0.097258 |  |  | 272046 | 0.98895 | 0.98664 | 0.0011334 | 0.99348 | 0.0044997 | 0.99347 | 0.0060742 |  |  | 167160 | 0.95392 | 0.96702 | 0.002764 | 0.95834 | 0.0073599 | 0.95834 | 0.0079917 |  |  | 314580 | 0.96493 | 0.91505 | 0.0074659 | 0.972 | 0.010606 | 0.972 | 0.0075112 |  |  | 615360 | 0.95099 | 0.86787 | 0.012489 | 0.9576 | 0.0090143 | 0.9576 | 0.0089455
|  |  | 85812 | 0.99955 | 0.99943 | 0.00051456 | 0.99995 | 0.011879 | 0.99995 | 0.097258 |  |  | 272346 | 0.99087 | 0.98664 | 0.0011334 | 0.99349 | 0.0044986 | 0.99348 | 0.0060731 |  |  | 167460 | 0.955 | 0.96702 | 0.002764 | 0.95841 | 0.0073617 | 0.95841 | 0.0079932 |  |  | 314880 | 0.96493 | 0.91505 | 0.0074659 | 0.97204 | 0.010604 | 0.97204 | 0.0075098 |  |  | 615660 | 0.94875 | 0.86787 | 0.012489 | 0.95764 | 0.0090144 | 0.95764 | 0.0089445
|  |  | 85932 | 0.99955 | 0.99943 | 0.00051456 | 0.99995 | 0.011879 | 0.99995 | 0.097258 |  |  | 272646 | 0.98991 | 0.98664 | 0.0011334 | 0.99349 | 0.0044974 | 0.99349 | 0.0060721 |  |  | 167760 | 0.95392 | 0.96702 | 0.002764 | 0.95847 | 0.0073634 | 0.95847 | 0.0079947 |  |  | 315180 | 0.96493 | 0.91505 | 0.0074659 | 0.97207 | 0.010603 | 0.97207 | 0.0075083 |  |  | 615960 | 0.94875 | 0.86787 | 0.012489 | 0.95767 | 0.0090145 | 0.95767 | 0.0089435
|  |  | 86052 | 1.0004 | 0.99943 | 0.00051456 | 0.99995 | 0.011879 | 0.99995 | 0.097258 |  |  | 272946 | 0.98991 | 0.98664 | 0.0011334 | 0.9935 | 0.0044963 | 0.9935 | 0.006071 |  |  | 168060 | 0.955 | 0.96702 | 0.002764 | 0.95853 | 0.0073651 | 0.95853 | 0.0079962 |  |  | 315480 | 0.96493 | 0.91505 | 0.0074659 | 0.9721 | 0.010601 | 0.9721 | 0.0075069 |  |  | 616260 | 0.95099 | 0.86787 | 0.012489 | 0.95771 | 0.0090145 | 0.95771 | 0.0089425
|  |  | 86172 | 0.99955 | 0.99943 | 0.00051456 | 0.99995 | 0.011879 | 0.99995 | 0.097258 |  |  | 273246 | 0.98991 | 0.98664 | 0.0011334 | 0.99351 | 0.0044951 | 0.99351 | 0.00607 |  |  | 168360 | 0.95392 | 0.96702 | 0.002764 | 0.9586 | 0.0073668 | 0.95859 | 0.0079977 |  |  | 315780 | 0.96325 | 0.91505 | 0.0074659 | 0.97213 | 0.0106 | 0.97213 | 0.0075055 |  |  | 616560 | 0.94651 | 0.86787 | 0.012489 | 0.95774 | 0.0090146 | 0.95775 | 0.0089415
|  |  | 86292 | 1.0004 | 0.99943 | 0.00051456 | 0.99995 | 0.011879 | 0.99995 | 0.097258 |  |  | 273546 | 0.98991 | 0.98664 | 0.0011334 | 0.99352 | 0.004494 | 0.99352 | 0.0060689 |  |  | 168660 | 0.95392 | 0.96702 | 0.002764 | 0.95866 | 0.0073685 | 0.95866 | 0.0079991 |  |  | 316080 | 0.96493 | 0.91505 | 0.0074659 | 0.97216 | 0.010598 | 0.97216 | 0.0075041 |  |  | 616860 | 0.94875 | 0.86787 | 0.012489 | 0.95778 | 0.0090147 | 0.95778 | 0.0089405
|  |  | 86412 | 1.0004 | 0.99943 | 0.00051456 | 0.99995 | 0.011879 | 0.99995 | 0.097258 |  |  | 273846 | 0.98895 | 0.98664 | 0.0011334 | 0.99353 | 0.0044928 | 0.99352 | 0.0060679 |  |  | 168960 | 0.95392 | 0.96702 | 0.002764 | 0.95872 | 0.0073702 | 0.95872 | 0.0080006 |  |  | 316380 | 0.96829 | 0.91505 | 0.0074659 | 0.97219 | 0.010597 | 0.97219 | 0.0075026 |  |  | 617160 | 0.95323 | 0.86787 | 0.012489 | 0.95781 | 0.0090147 | 0.95782 | 0.0089395
|  |  | 86532 | 1.0004 | 0.99943 | 0.00051456 | 0.99995 | 0.011879 | 0.99995 | 0.097258 |  |  | 274146 | 0.98895 | 0.98664 | 0.0011334 | 0.99354 | 0.0044917 | 0.99353 | 0.0060669 |  |  | 169260 | 0.95392 | 0.96702 | 0.002764 | 0.95878 | 0.0073719 | 0.95878 | 0.008002 |  |  | 316680 | 0.96661 | 0.91505 | 0.0074659 | 0.97222 | 0.010595 | 0.97222 | 0.0075012 |  |  | 617460 | 0.94651 | 0.86787 | 0.012489 | 0.95785 | 0.0090148 | 0.95785 | 0.0089385
|  |  | 86652 | 0.99955 | 0.99943 | 0.00051456 | 0.99995 | 0.011879 | 0.99995 | 0.097258 |  |  | 274446 | 0.98991 | 0.98664 | 0.0011334 | 0.99355 | 0.0044905 | 0.99354 | 0.0060658 |  |  | 169560 | 0.95285 | 0.96702 | 0.002764 | 0.95885 | 0.0073736 | 0.95884 | 0.0080035 |  |  | 316980 | 0.96661 | 0.91505 | 0.0074659 | 0.97225 | 0.010593 | 0.97225 | 0.0074998 |  |  | 617760 | 0.94875 | 0.86787 | 0.012489 | 0.95788 | 0.0090149 | 0.95789 | 0.0089375
|  |  | 86772 | 1.0004 | 0.99943 | 0.00051456 | 0.99995 | 0.011879 | 0.99995 | 0.097258 |  |  | 274746 | 0.98895 | 0.98664 | 0.0011334 | 0.99355 | 0.0044894 | 0.99355 | 0.0060648 |  |  | 169860 | 0.95285 | 0.96702 | 0.002764 | 0.95891 | 0.0073752 | 0.95891 | 0.0080049 |  |  | 317280 | 0.96493 | 0.91505 | 0.0074659 | 0.97228 | 0.010592 | 0.97229 | 0.0074984 |  |  | 618060 | 0.95099 | 0.86787 | 0.012489 | 0.95792 | 0.0090149 | 0.95792 | 0.0089365
|  |  | 86892 | 1.0004 | 0.99943 | 0.00051456 | 0.99995 | 0.011879 | 0.99995 | 0.097258 |  |  | 275046 | 0.98991 | 0.98664 | 0.0011334 | 0.99356 | 0.0044882 | 0.99356 | 0.0060638 |  |  | 170160 | 0.95392 | 0.96702 | 0.002764 | 0.95897 | 0.0073769 | 0.95897 | 0.0080064 |  |  | 317580 | 0.96661 | 0.91505 | 0.0074659 | 0.97232 | 0.01059 | 0.97232 | 0.007497 |  |  | 618360 | 0.94651 | 0.86787 | 0.012489 | 0.95795 | 0.009015 | 0.95796 | 0.0089355
|  |  | 87012 | 1.0004 | 0.99943 | 0.00051456 | 0.99995 | 0.011879 | 0.99995 | 0.097258 |  |  | 275346 | 0.98895 | 0.98664 | 0.0011334 | 0.99357 | 0.0044871 | 0.99357 | 0.0060627 |  |  | 170460 | 0.955 | 0.96702 | 0.002764 | 0.95903 | 0.0073786 | 0.95903 | 0.0080078 |  |  | 317880 | 0.96325 | 0.91505 | 0.0074659 | 0.97235 | 0.010589 | 0.97235 | 0.0074956 |  |  | 618660 | 0.94875 | 0.86787 | 0.012489 | 0.95799 | 0.0090151 | 0.95799 | 0.0089345
|  |  | 87132 | 1.0013 | 0.99943 | 0.00051456 | 0.99995 | 0.011879 | 0.99995 | 0.097258 |  |  | 275646 | 0.98991 | 0.98664 | 0.0011334 | 0.99358 | 0.004486 | 0.99358 | 0.0060617 |  |  | 170760 | 0.95608 | 0.96702 | 0.002764 | 0.95909 | 0.0073803 | 0.95909 | 0.0080092 |  |  | 318180 | 0.96661 | 0.91505 | 0.0074659 | 0.97238 | 0.010587 | 0.97238 | 0.0074942 |  |  | 618960 | 0.94875 | 0.86787 | 0.012489 | 0.95802 | 0.0090151 | 0.95802 | 0.0089335
|  |  | 87252 | 1.0004 | 0.99943 | 0.00051456 | 0.99995 | 0.011879 | 0.99995 | 0.097258 |  |  | 275946 | 0.98895 | 0.98664 | 0.0011334 | 0.99359 | 0.0044848 | 0.99358 | 0.0060607 |  |  | 171060 | 0.95608 | 0.96702 | 0.002764 | 0.95915 | 0.0073819 | 0.95915 | 0.0080106 |  |  | 318480 | 0.96493 | 0.91505 | 0.0074659 | 0.97241 | 0.010586 | 0.97241 | 0.0074928 |  |  | 619260 | 0.95323 | 0.86787 | 0.012489 | 0.95806 | 0.0090152 | 0.95806 | 0.0089325
|  |  | 87372 | 1.0004 | 0.99943 | 0.00051456 | 0.99995 | 0.011879 | 0.99995 | 0.097258 |  |  | 276246 | 0.98895 | 0.98664 | 0.0011334 | 0.9936 | 0.0044837 | 0.99359 | 0.0060596 |  |  | 171360 | 0.95716 | 0.96702 | 0.002764 | 0.95922 | 0.0073836 | 0.95922 | 0.008012 |  |  | 318780 | 0.96325 | 0.91505 | 0.0074659 | 0.97244 | 0.010584 | 0.97244 | 0.0074915 |  |  | 619560 | 0.95323 | 0.86787 | 0.012489 | 0.95809 | 0.0090153 | 0.95809 | 0.0089315
|  |  | 87492 | 1.0004 | 0.99943 | 0.00051456 | 0.99995 | 0.011879 | 0.99995 | 0.097258 |  |  | 276546 | 0.98799 | 0.98664 | 0.0011334 | 0.99361 | 0.0044826 | 0.9936 | 0.0060586 |  |  | 171660 | 0.95824 | 0.96702 | 0.002764 | 0.95928 | 0.0073852 | 0.95928 | 0.0080134 |  |  | 319080 | 0.96325 | 0.91505 | 0.0074659 | 0.97247 | 0.010583 | 0.97247 | 0.0074901 |  |  | 619860 | 0.94875 | 0.86787 | 0.012489 | 0.95813 | 0.0090153 | 0.95813 | 0.0089305
|  |  | 87612 | 1.0013 | 0.99943 | 0.00051456 | 0.99995 | 0.011879 | 0.99995 | 0.097258 |  |  | 276846 | 0.98991 | 0.98664 | 0.0011334 | 0.99361 | 0.0044815 | 0.99361 | 0.0060576 |  |  | 171960 | 0.95932 | 0.96702 | 0.002764 | 0.95934 | 0.0073869 | 0.95934 | 0.0080147 |  |  | 319380 | 0.96493 | 0.91505 | 0.0074659 | 0.9725 | 0.010581 | 0.9725 | 0.0074887 |  |  | 620160 | 0.94428 | 0.86787 | 0.012489 | 0.95816 | 0.0090154 | 0.95816 | 0.0089295
|  |  | 87732 | 1.0022 | 0.99943 | 0.00051456 | 0.99995 | 0.011879 | 0.99995 | 0.097258 |  |  | 277146 | 0.98799 | 0.98664 | 0.0011334 | 0.99362 | 0.0044803 | 0.99362 | 0.0060566 |  |  | 172260 | 0.95716 | 0.96702 | 0.002764 | 0.9594 | 0.0073885 | 0.9594 | 0.0080161 |  |  | 319680 | 0.96661 | 0.91505 | 0.0074659 | 0.97253 | 0.01058 | 0.97253 | 0.0074873 |  |  | 620460 | 0.94651 | 0.86787 | 0.012489 | 0.9582 | 0.0090155 | 0.9582 | 0.0089285
|  |  | 87852 | 0.99955 | 0.99943 | 0.00051456 | 0.99995 | 0.011879 | 0.99995 | 0.097258 |  |  | 277446 | 0.98895 | 0.98664 | 0.0011334 | 0.99363 | 0.0044792 | 0.99363 | 0.0060556 |  |  | 172560 | 0.95608 | 0.96702 | 0.002764 | 0.95946 | 0.0073901 | 0.95946 | 0.0080175 |  |  | 319980 | 0.96325 | 0.91505 | 0.0074659 | 0.97256 | 0.010578 | 0.97256 | 0.007486 |  |  | 620760 | 0.94651 | 0.86787 | 0.012489 | 0.95823 | 0.0090156 | 0.95823 | 0.0089275
|  |  | 87972 | 1.0004 | 0.99943 | 0.00051456 | 0.99995 | 0.011879 | 0.99995 | 0.097258 |  |  | 277746 | 0.98895 | 0.98664 | 0.0011334 | 0.99364 | 0.0044781 | 0.99364 | 0.0060546 |  |  | 172860 | 0.95716 | 0.96702 | 0.002764 | 0.95952 | 0.0073917 | 0.95952 | 0.0080188 |  |  | 320280 | 0.96661 | 0.91505 | 0.0074659 | 0.97259 | 0.010577 | 0.97259 | 0.0074846 |  |  | 621060 | 0.94651 | 0.86787 | 0.012489 | 0.95827 | 0.0090156 | 0.95827 | 0.0089265
|  |  | 88092 | 1.0013 | 0.99943 | 0.00051456 | 0.99995 | 0.011879 | 0.99995 | 0.097258 |  |  | 278046 | 0.98799 | 0.98664 | 0.0011334 | 0.99365 | 0.004477 | 0.99364 | 0.0060535 |  |  | 173160 | 0.95716 | 0.96702 | 0.002764 | 0.95958 | 0.0073934 | 0.95958 | 0.0080202 |  |  | 320580 | 0.96493 | 0.91505 | 0.0074659 | 0.97262 | 0.010575 | 0.97262 | 0.0074833 |  |  | 621360 | 0.94651 | 0.86787 | 0.012489 | 0.9583 | 0.0090157 | 0.9583 | 0.0089255
|  |  | 88212 | 0.99955 | 0.99943 | 0.00051456 | 0.99995 | 0.011879 | 0.99995 | 0.097258 |  |  | 278346 | 0.98799 | 0.98664 | 0.0011334 | 0.99366 | 0.0044759 | 0.99365 | 0.0060525 |  |  | 173460 | 0.95824 | 0.96702 | 0.002764 | 0.95965 | 0.007395 | 0.95964 | 0.0080215 |  |  | 320880 | 0.96829 | 0.91505 | 0.0074659 | 0.97265 | 0.010574 | 0.97265 | 0.0074819 |  |  | 621660 | 0.94875 | 0.86787 | 0.012489 | 0.95833 | 0.0090158 | 0.95834 | 0.0089245
|  |  | 88332 | 1.0004 | 0.99943 | 0.00051456 | 0.99995 | 0.011879 | 0.99995 | 0.097258 |  |  | 278646 | 0.98991 | 0.98664 | 0.0011334 | 0.99366 | 0.0044748 | 0.99366 | 0.0060515 |  |  | 173760 | 0.95824 | 0.96702 | 0.002764 | 0.95971 | 0.0073966 | 0.9597 | 0.0080228 |  |  | 321180 | 0.96325 | 0.91505 | 0.0074659 | 0.97268 | 0.010572 | 0.97268 | 0.0074806 |  |  | 621960 | 0.94875 | 0.86787 | 0.012489 | 0.95837 | 0.0090158 | 0.95837 | 0.0089235
|  |  | 88452 | 1.0004 | 0.99943 | 0.00051456 | 0.99995 | 0.011879 | 0.99995 | 0.097258 |  |  | 278946 | 0.98895 | 0.98664 | 0.0011334 | 0.99367 | 0.0044736 | 0.99367 | 0.0060505 |  |  | 174060 | 0.95824 | 0.96702 | 0.002764 | 0.95977 | 0.0073982 | 0.95977 | 0.0080241 |  |  | 321480 | 0.96493 | 0.91505 | 0.0074659 | 0.97271 | 0.010571 | 0.97271 | 0.0074792 |  |  | 622260 | 0.94428 | 0.86787 | 0.012489 | 0.9584 | 0.0090159 | 0.95841 | 0.0089225
|  |  | 88572 | 1.0004 | 0.99943 | 0.00051456 | 0.99995 | 0.011879 | 0.99995 | 0.097258 |  |  | 279246 | 0.98991 | 0.98664 | 0.0011334 | 0.99368 | 0.0044725 | 0.99368 | 0.0060495 |  |  | 174360 | 0.95824 | 0.96702 | 0.002764 | 0.95983 | 0.0073998 | 0.95983 | 0.0080255 |  |  | 321780 | 0.96493 | 0.91505 | 0.0074659 | 0.97274 | 0.010569 | 0.97274 | 0.0074779 |  |  | 622560 | 0.94428 | 0.86787 | 0.012489 | 0.95844 | 0.009016 | 0.95844 | 0.0089215
|  |  | 88692 | 1.0004 | 0.99943 | 0.00051456 | 0.99995 | 0.011879 | 0.99995 | 0.097258 |  |  | 279546 | 0.98895 | 0.98664 | 0.0011334 | 0.99369 | 0.0044714 | 0.99369 | 0.0060485 |  |  | 174660 | 0.95932 | 0.96702 | 0.002764 | 0.95989 | 0.0074014 | 0.95989 | 0.0080268 |  |  | 322080 | 0.96325 | 0.91505 | 0.0074659 | 0.97277 | 0.010568 | 0.97277 | 0.0074765 |  |  | 622860 | 0.94651 | 0.86787 | 0.012489 | 0.95847 | 0.009016 | 0.95847 | 0.0089205
|  |  | 88812 | 0.99955 | 0.99943 | 0.00051456 | 0.99995 | 0.011879 | 0.99995 | 0.097258 |  |  | 279846 | 0.98799 | 0.98664 | 0.0011334 | 0.9937 | 0.0044703 | 0.99369 | 0.0060475 |  |  | 174960 | 0.95824 | 0.96702 | 0.002764 | 0.95995 | 0.007403 | 0.95995 | 0.008028 |  |  | 322380 | 0.96325 | 0.91505 | 0.0074659 | 0.9728 | 0.010566 | 0.9728 | 0.0074752 |  |  | 623160 | 0.94651 | 0.86787 | 0.012489 | 0.95851 | 0.0090161 | 0.95851 | 0.0089195
|  |  | 88932 | 1.0013 | 0.99943 | 0.00051456 | 0.99995 | 0.011879 | 0.99995 | 0.097258 |  |  | 280146 | 0.98895 | 0.98664 | 0.0011334 | 0.99371 | 0.0044692 | 0.9937 | 0.0060465 |  |  | 175260 | 0.9604 | 0.96702 | 0.002764 | 0.96001 | 0.0074046 | 0.96001 | 0.0080293 |  |  | 322680 | 0.96493 | 0.91505 | 0.0074659 | 0.97283 | 0.010565 | 0.97283 | 0.0074739 |  |  | 623460 | 0.95546 | 0.86787 | 0.012489 | 0.95854 | 0.0090162 | 0.95854 | 0.0089185
|  |  | 89052 | 1.0004 | 0.99943 | 0.00051456 | 0.99995 | 0.011879 | 0.99995 | 0.097258 |  |  | 280446 | 0.98895 | 0.98664 | 0.0011334 | 0.99371 | 0.0044681 | 0.99371 | 0.0060455 |  |  | 175560 | 0.9604 | 0.96702 | 0.002764 | 0.96007 | 0.0074061 | 0.96007 | 0.0080306 |  |  | 322980 | 0.96661 | 0.91505 | 0.0074659 | 0.97286 | 0.010563 | 0.97286 | 0.0074726 |  |  | 623760 | 0.95099 | 0.86787 | 0.012489 | 0.95857 | 0.0090162 | 0.95858 | 0.0089175
|  |  | 89172 | 1.0004 | 0.99943 | 0.00051456 | 0.99995 | 0.011879 | 0.99995 | 0.097258 |  |  | 280746 | 0.98991 | 0.98664 | 0.0011334 | 0.99372 | 0.0044671 | 0.99372 | 0.0060445 |  |  | 175860 | 0.95824 | 0.96702 | 0.002764 | 0.96013 | 0.0074077 | 0.96013 | 0.0080319 |  |  | 323280 | 0.96661 | 0.91505 | 0.0074659 | 0.97289 | 0.010562 | 0.97289 | 0.0074712 |  |  | 624060 | 0.94875 | 0.86787 | 0.012489 | 0.95861 | 0.0090163 | 0.95861 | 0.0089166
|  |  | 89292 | 0.99955 | 0.99943 | 0.00051456 | 0.99995 | 0.011879 | 0.99995 | 0.097258 |  |  | 281046 | 0.98991 | 0.98664 | 0.0011334 | 0.99373 | 0.004466 | 0.99373 | 0.0060436 |  |  | 176160 | 0.95932 | 0.96702 | 0.002764 | 0.96019 | 0.0074093 | 0.96019 | 0.0080331 |  |  | 323580 | 0.96493 | 0.91505 | 0.0074659 | 0.97291 | 0.01056 | 0.97291 | 0.0074699 |  |  | 624360 | 0.94204 | 0.86787 | 0.012489 | 0.95864 | 0.0090164 | 0.95864 | 0.0089156
|  |  | 89412 | 1.0013 | 0.99943 | 0.00051456 | 0.99995 | 0.011879 | 0.99995 | 0.097258 |  |  | 281346 | 0.99087 | 0.98664 | 0.0011334 | 0.99374 | 0.0044649 | 0.99373 | 0.0060426 |  |  | 176460 | 0.95824 | 0.96702 | 0.002764 | 0.96025 | 0.0074108 | 0.96025 | 0.0080344 |  |  | 323880 | 0.96829 | 0.91505 | 0.0074659 | 0.97294 | 0.010559 | 0.97294 | 0.0074686 |  |  | 624660 | 0.95099 | 0.86787 | 0.012489 | 0.95868 | 0.0090164 | 0.95868 | 0.0089146
|  |  | 89532 | 0.99955 | 0.99943 | 0.00051456 | 0.99995 | 0.011879 | 0.99995 | 0.097258 |  |  | 281646 | 0.98895 | 0.98664 | 0.0011334 | 0.99375 | 0.0044638 | 0.99374 | 0.0060416 |  |  | 176760 | 0.9604 | 0.96702 | 0.002764 | 0.96031 | 0.0074124 | 0.96031 | 0.0080356 |  |  | 324180 | 0.96829 | 0.91505 | 0.0074659 | 0.97297 | 0.010558 | 0.97297 | 0.0074673 |  |  | 624960 | 0.95323 | 0.86787 | 0.012489 | 0.95871 | 0.0090165 | 0.95871 | 0.0089136
|  |  | 89652 | 1.0004 | 0.99943 | 0.00051456 | 0.99995 | 0.011879 | 0.99995 | 0.097258 |  |  | 281946 | 0.98991 | 0.98664 | 0.0011334 | 0.99375 | 0.0044627 | 0.99375 | 0.0060406 |  |  | 177060 | 0.95824 | 0.96702 | 0.002764 | 0.96037 | 0.007414 | 0.96037 | 0.0080369 |  |  | 324480 | 0.96661 | 0.91505 | 0.0074659 | 0.973 | 0.010556 | 0.973 | 0.007466 |  |  | 625260 | 0.94875 | 0.86787 | 0.012489 | 0.95874 | 0.0090166 | 0.95875 | 0.0089126
|  |  | 89772 | 1.0004 | 0.99943 | 0.00051456 | 0.99995 | 0.011879 | 0.99995 | 0.097258 |  |  | 282246 | 0.98799 | 0.98664 | 0.0011334 | 0.99376 | 0.0044616 | 0.99376 | 0.0060396 |  |  | 177360 | 0.9604 | 0.96702 | 0.002764 | 0.96043 | 0.0074155 | 0.96043 | 0.0080381 |  |  | 324780 | 0.96156 | 0.91505 | 0.0074659 | 0.97303 | 0.010555 | 0.97303 | 0.0074647 |  |  | 625560 | 0.95546 | 0.86787 | 0.012489 | 0.95878 | 0.0090166 | 0.95878 | 0.0089116
|  |  | 89892 | 1.0004 | 0.99943 | 0.00051456 | 0.99995 | 0.011879 | 0.99995 | 0.097258 |  |  | 282546 | 0.98895 | 0.98664 | 0.0011334 | 0.99377 | 0.0044605 | 0.99377 | 0.0060387 |  |  | 177660 | 0.96148 | 0.96702 | 0.002764 | 0.96049 | 0.007417 | 0.96049 | 0.0080393 |  |  | 325080 | 0.96829 | 0.91505 | 0.0074659 | 0.97306 | 0.010553 | 0.97306 | 0.0074634 |  |  | 625860 | 0.95323 | 0.86787 | 0.012489 | 0.95881 | 0.0090167 | 0.95881 | 0.0089106
|  |  | 90012 | 1.0004 | 0.99943 | 0.00051456 | 0.99995 | 0.011879 | 0.99995 | 0.097258 |  |  | 282846 | 0.98895 | 0.98664 | 0.0011334 | 0.99378 | 0.0044595 | 0.99377 | 0.0060377 |  |  | 177960 | 0.96256 | 0.96702 | 0.002764 | 0.96055 | 0.0074186 | 0.96055 | 0.0080405 |  |  | 325380 | 0.96661 | 0.91505 | 0.0074659 | 0.97309 | 0.010552 | 0.97309 | 0.0074621 |  |  | 626160 | 0.95099 | 0.86787 | 0.012489 | 0.95885 | 0.0090168 | 0.95885 | 0.0089097
|  |  | 90132 | 0.99955 | 0.99943 | 0.00051456 | 0.99995 | 0.011879 | 0.99995 | 0.097258 |  |  | 283146 | 0.98991 | 0.98664 | 0.0011334 | 0.99379 | 0.0044584 | 0.99378 | 0.0060367 |  |  | 178260 | 0.96148 | 0.96702 | 0.002764 | 0.96061 | 0.0074201 | 0.96061 | 0.0080417 |  |  | 325680 | 0.96829 | 0.91505 | 0.0074659 | 0.97312 | 0.01055 | 0.97312 | 0.0074608 |  |  | 626460 | 0.95099 | 0.86787 | 0.012489 | 0.95888 | 0.0090168 | 0.95888 | 0.0089087
|  |  | 90252 | 1.0004 | 0.99943 | 0.00051456 | 0.99995 | 0.011879 | 0.99995 | 0.097258 |  |  | 283446 | 0.98991 | 0.98664 | 0.0011334 | 0.99379 | 0.0044573 | 0.99379 | 0.0060357 |  |  | 178560 | 0.9604 | 0.96702 | 0.002764 | 0.96067 | 0.0074216 | 0.96067 | 0.0080429 |  |  | 325980 | 0.96829 | 0.91505 | 0.0074659 | 0.97314 | 0.010549 | 0.97314 | 0.0074595 |  |  | 626760 | 0.94651 | 0.86787 | 0.012489 | 0.95891 | 0.0090169 | 0.95892 | 0.0089077
|  |  | 90372 | 1.0004 | 0.99943 | 0.00051456 | 0.99995 | 0.011879 | 0.99995 | 0.097258 |  |  | 283746 | 0.98895 | 0.98664 | 0.0011334 | 0.9938 | 0.0044563 | 0.9938 | 0.0060348 |  |  | 178860 | 0.96148 | 0.96702 | 0.002764 | 0.96073 | 0.0074232 | 0.96072 | 0.0080441 |  |  | 326280 | 0.96661 | 0.91505 | 0.0074659 | 0.97317 | 0.010548 | 0.97317 | 0.0074583 |  |  | 627060 | 0.94651 | 0.86787 | 0.012489 | 0.95895 | 0.009017 | 0.95895 | 0.0089067
|  |  | 90492 | 1.0004 | 0.99943 | 0.00051456 | 0.99995 | 0.011879 | 0.99995 | 0.097258 |  |  | 284046 | 0.98991 | 0.98664 | 0.0011334 | 0.99381 | 0.0044552 | 0.99381 | 0.0060338 |  |  | 179160 | 0.96148 | 0.96702 | 0.002764 | 0.96078 | 0.0074247 | 0.96078 | 0.0080453 |  |  | 326580 | 0.96493 | 0.91505 | 0.0074659 | 0.9732 | 0.010546 | 0.9732 | 0.007457 |  |  | 627360 | 0.94875 | 0.86787 | 0.012489 | 0.95898 | 0.009017 | 0.95898 | 0.0089058
|  |  | 90612 | 1.0004 | 0.99943 | 0.00051456 | 0.99995 | 0.011879 | 0.99995 | 0.097258 |  |  | 284346 | 0.98991 | 0.98664 | 0.0011334 | 0.99382 | 0.0044541 | 0.99381 | 0.0060328 |  |  | 179460 | 0.96364 | 0.96702 | 0.002764 | 0.96084 | 0.0074262 | 0.96084 | 0.0080464 |  |  | 326880 | 0.96661 | 0.91505 | 0.0074659 | 0.97323 | 0.010545 | 0.97323 | 0.0074557 |  |  | 627660 | 0.94875 | 0.86787 | 0.012489 | 0.95902 | 0.0090171 | 0.95902 | 0.0089048
|  |  | 90732 | 0.99955 | 0.99943 | 0.00051456 | 0.99995 | 0.011879 | 0.99995 | 0.097258 |  |  | 284646 | 0.98991 | 0.98664 | 0.0011334 | 0.99383 | 0.0044531 | 0.99382 | 0.0060319 |  |  | 179760 | 0.9604 | 0.96702 | 0.002764 | 0.9609 | 0.0074277 | 0.9609 | 0.0080476 |  |  | 327180 | 0.96829 | 0.91505 | 0.0074659 | 0.97326 | 0.010543 | 0.97326 | 0.0074544 |  |  | 627960 | 0.94875 | 0.86787 | 0.012489 | 0.95905 | 0.0090172 | 0.95905 | 0.0089038
|  |  | 90852 | 1.0004 | 0.99943 | 0.00051456 | 0.99995 | 0.011879 | 0.99995 | 0.097258 |  |  | 284946 | 0.98895 | 0.98664 | 0.0011334 | 0.99383 | 0.004452 | 0.99383 | 0.0060309 |  |  | 180060 | 0.96148 | 0.96702 | 0.002764 | 0.96096 | 0.0074292 | 0.96096 | 0.0080488 |  |  | 327480 | 0.96829 | 0.91505 | 0.0074659 | 0.97329 | 0.010542 | 0.97329 | 0.0074532 |  |  | 628260 | 0.95323 | 0.86787 | 0.012489 | 0.95908 | 0.0090172 | 0.95908 | 0.0089028
|  |  | 90972 | 1.0004 | 0.99943 | 0.00051456 | 0.99995 | 0.011879 | 0.99995 | 0.097258 |  |  | 285246 | 0.98991 | 0.98664 | 0.0011334 | 0.99384 | 0.004451 | 0.99384 | 0.00603 |  |  | 180360 | 0.95932 | 0.96702 | 0.002764 | 0.96102 | 0.0074307 | 0.96102 | 0.0080499 |  |  | 327780 | 0.96325 | 0.91505 | 0.0074659 | 0.97331 | 0.010541 | 0.97331 | 0.0074519 |  |  | 628560 | 0.95323 | 0.86787 | 0.012489 | 0.95912 | 0.0090173 | 0.95912 | 0.0089018
|  |  | 91092 | 1.0004 | 0.99943 | 0.00051456 | 0.99995 | 0.011879 | 0.99995 | 0.097258 |  |  | 285546 | 0.98991 | 0.98664 | 0.0011334 | 0.99385 | 0.0044499 | 0.99385 | 0.006029 |  |  | 180660 | 0.9604 | 0.96702 | 0.002764 | 0.96108 | 0.0074322 | 0.96108 | 0.008051 |  |  | 328080 | 0.96325 | 0.91505 | 0.0074659 | 0.97334 | 0.010539 | 0.97334 | 0.0074507 |  |  | 628860 | 0.95099 | 0.86787 | 0.012489 | 0.95915 | 0.0090173 | 0.95915 | 0.0089009
|  |  | 91212 | 1.0004 | 0.99943 | 0.00051456 | 0.99995 | 0.011879 | 0.99995 | 0.097258 |  |  | 285846 | 0.98895 | 0.98664 | 0.0011334 | 0.99386 | 0.0044488 | 0.99385 | 0.0060281 |  |  | 180960 | 0.96256 | 0.96702 | 0.002764 | 0.96114 | 0.0074337 | 0.96114 | 0.0080522 |  |  | 328380 | 0.96661 | 0.91505 | 0.0074659 | 0.97337 | 0.010538 | 0.97337 | 0.0074494 |  |  | 629160 | 0.95099 | 0.86787 | 0.012489 | 0.95918 | 0.0090174 | 0.95919 | 0.0088999
|  |  | 91332 | 1.0004 | 0.99943 | 0.00051456 | 0.99995 | 0.011879 | 0.99995 | 0.097258 |  |  | 286146 | 0.98991 | 0.98664 | 0.0011334 | 0.99387 | 0.0044478 | 0.99386 | 0.0060271 |  |  | 181260 | 0.96364 | 0.96702 | 0.002764 | 0.9612 | 0.0074351 | 0.96119 | 0.0080533 |  |  | 328680 | 0.96829 | 0.91505 | 0.0074659 | 0.9734 | 0.010537 | 0.9734 | 0.0074482 |  |  | 629460 | 0.94875 | 0.86787 | 0.012489 | 0.95922 | 0.0090175 | 0.95922 | 0.0088989
|  |  | 91452 | 0.99955 | 0.99943 | 0.00051456 | 0.99995 | 0.011879 | 0.99995 | 0.097258 |  |  | 286446 | 0.98991 | 0.98664 | 0.0011334 | 0.99387 | 0.0044467 | 0.99387 | 0.0060262 |  |  | 181560 | 0.96148 | 0.96702 | 0.002764 | 0.96125 | 0.0074366 | 0.96125 | 0.0080544 |  |  | 328980 | 0.96661 | 0.91505 | 0.0074659 | 0.97343 | 0.010535 | 0.97343 | 0.0074469 |  |  | 629760 | 0.94651 | 0.86787 | 0.012489 | 0.95925 | 0.0090175 | 0.95925 | 0.008898
|  |  | 91572 | 0.99955 | 0.99943 | 0.00051456 | 0.99995 | 0.011879 | 0.99995 | 0.097258 |  |  | 286746 | 0.98895 | 0.98664 | 0.0011334 | 0.99388 | 0.0044457 | 0.99388 | 0.0060252 |  |  | 181860 | 0.96256 | 0.96702 | 0.002764 | 0.96131 | 0.0074381 | 0.96131 | 0.0080555 |  |  | 329280 | 0.96661 | 0.91505 | 0.0074659 | 0.97345 | 0.010534 | 0.97345 | 0.0074457 |  |  | 630060 | 0.94651 | 0.86787 | 0.012489 | 0.95928 | 0.0090176 | 0.95929 | 0.008897
|  |  | 91692 | 1.0004 | 0.99943 | 0.00051456 | 0.99995 | 0.011879 | 0.99995 | 0.097258 |  |  | 287046 | 0.98895 | 0.98664 | 0.0011334 | 0.99389 | 0.0044447 | 0.99388 | 0.0060243 |  |  | 182160 | 0.96256 | 0.96702 | 0.002764 | 0.96137 | 0.0074396 | 0.96137 | 0.0080566 |  |  | 329580 | 0.96829 | 0.91505 | 0.0074659 | 0.97348 | 0.010532 | 0.97348 | 0.0074445 |  |  | 630360 | 0.95323 | 0.86787 | 0.012489 | 0.95932 | 0.0090177 | 0.95932 | 0.008896
|  |  | 91812 | 1.0013 | 0.99943 | 0.00051456 | 0.99995 | 0.011879 | 0.99995 | 0.097258 |  |  | 287346 | 0.98991 | 0.98664 | 0.0011334 | 0.9939 | 0.0044436 | 0.99389 | 0.0060233 |  |  | 182460 | 0.96364 | 0.96702 | 0.002764 | 0.96143 | 0.007441 | 0.96143 | 0.0080577 |  |  | 329880 | 0.96661 | 0.91505 | 0.0074659 | 0.97351 | 0.010531 | 0.97351 | 0.0074432 |  |  | 630660 | 0.95099 | 0.86787 | 0.012489 | 0.95935 | 0.0090177 | 0.95935 | 0.008895
|  |  | 91932 | 0.99955 | 0.99943 | 0.00051456 | 0.99995 | 0.011879 | 0.99995 | 0.097258 |  |  | 287646 | 0.99087 | 0.98664 | 0.0011334 | 0.9939 | 0.0044426 | 0.9939 | 0.0060224 |  |  | 182760 | 0.96364 | 0.96702 | 0.002764 | 0.96149 | 0.0074425 | 0.96149 | 0.0080588 |  |  | 330180 | 0.96661 | 0.91505 | 0.0074659 | 0.97354 | 0.01053 | 0.97354 | 0.007442 |  |  | 630960 | 0.9577 | 0.86787 | 0.012489 | 0.95938 | 0.0090178 | 0.95939 | 0.0088941
|  |  | 92052 | 0.99955 | 0.99943 | 0.00051456 | 0.99995 | 0.011879 | 0.99995 | 0.097258 |  |  | 287946 | 0.99087 | 0.98664 | 0.0011334 | 0.99391 | 0.0044416 | 0.99391 | 0.0060215 |  |  | 183060 | 0.96364 | 0.96702 | 0.002764 | 0.96154 | 0.0074439 | 0.96154 | 0.0080598 |  |  | 330480 | 0.96661 | 0.91505 | 0.0074659 | 0.97356 | 0.010528 | 0.97356 | 0.0074408 |  |  | 631260 | 0.95323 | 0.86787 | 0.012489 | 0.95942 | 0.0090179 | 0.95942 | 0.0088931
|  |  | 92172 | 1.0004 | 0.99943 | 0.00051456 | 0.99995 | 0.011879 | 0.99995 | 0.097258 |  |  | 288246 | 0.99087 | 0.98664 | 0.0011334 | 0.99392 | 0.0044405 | 0.99392 | 0.0060205 |  |  | 183360 | 0.96364 | 0.96702 | 0.002764 | 0.9616 | 0.0074454 | 0.9616 | 0.0080609 |  |  | 330780 | 0.96661 | 0.91505 | 0.0074659 | 0.97359 | 0.010527 | 0.97359 | 0.0074395 |  |  | 631560 | 0.94428 | 0.86787 | 0.012489 | 0.95945 | 0.0090179 | 0.95945 | 0.0088921
|  |  | 92292 | 1.0004 | 0.99943 | 0.00051456 | 0.99995 | 0.011879 | 0.99995 | 0.097258 |  |  | 288546 | 0.98991 | 0.98664 | 0.0011334 | 0.99393 | 0.0044395 | 0.99392 | 0.0060196 |  |  | 183660 | 0.96364 | 0.96702 | 0.002764 | 0.96166 | 0.0074468 | 0.96166 | 0.008062 |  |  | 331080 | 0.96997 | 0.91505 | 0.0074659 | 0.97362 | 0.010526 | 0.97362 | 0.0074383 |  |  | 631860 | 0.95099 | 0.86787 | 0.012489 | 0.95948 | 0.009018 | 0.95949 | 0.0088912
|  |  | 92412 | 0.99955 | 0.99943 | 0.00051456 | 0.99995 | 0.011879 | 0.99995 | 0.097258 |  |  | 288846 | 0.98991 | 0.98664 | 0.0011334 | 0.99393 | 0.0044385 | 0.99393 | 0.0060187 |  |  | 183960 | 0.96148 | 0.96702 | 0.002764 | 0.96172 | 0.0074482 | 0.96172 | 0.008063 |  |  | 331380 | 0.96829 | 0.91505 | 0.0074659 | 0.97364 | 0.010524 | 0.97364 | 0.0074371 |  |  | 632160 | 0.9577 | 0.86787 | 0.012489 | 0.95952 | 0.0090181 | 0.95952 | 0.0088902
|  |  | 92532 | 0.99955 | 0.99943 | 0.00051456 | 0.99995 | 0.011879 | 0.99995 | 0.097258 |  |  | 289146 | 0.98991 | 0.98664 | 0.0011334 | 0.99394 | 0.0044374 | 0.99394 | 0.0060177 |  |  | 184260 | 0.96471 | 0.96702 | 0.002764 | 0.96178 | 0.0074497 | 0.96177 | 0.0080641 |  |  | 331680 | 0.96829 | 0.91505 | 0.0074659 | 0.97367 | 0.010523 | 0.97367 | 0.0074359 |  |  | 632460 | 0.95546 | 0.86787 | 0.012489 | 0.95955 | 0.0090181 | 0.95955 | 0.0088893
|  |  | 92652 | 1.0004 | 0.99943 | 0.00051456 | 0.99995 | 0.011879 | 0.99995 | 0.097258 |  |  | 289446 | 0.99087 | 0.98664 | 0.0011334 | 0.99395 | 0.0044364 | 0.99395 | 0.0060168 |  |  | 184560 | 0.96687 | 0.96702 | 0.002764 | 0.96183 | 0.0074511 | 0.96183 | 0.0080651 |  |  | 331980 | 0.96997 | 0.91505 | 0.0074659 | 0.9737 | 0.010522 | 0.9737 | 0.0074347 |  |  | 632760 | 0.95994 | 0.86787 | 0.012489 | 0.95958 | 0.0090182 | 0.95958 | 0.0088883
|  |  | 92772 | 0.99955 | 0.99943 | 0.00051456 | 0.99995 | 0.011879 | 0.99995 | 0.097258 |  |  | 289746 | 0.99087 | 0.98664 | 0.0011334 | 0.99396 | 0.0044354 | 0.99395 | 0.0060159 |  |  | 184860 | 0.96471 | 0.96702 | 0.002764 | 0.96189 | 0.0074525 | 0.96189 | 0.0080661 |  |  | 332280 | 0.96997 | 0.91505 | 0.0074659 | 0.97373 | 0.01052 | 0.97373 | 0.0074335 |  |  | 633060 | 0.95099 | 0.86787 | 0.012489 | 0.95962 | 0.0090183 | 0.95962 | 0.0088873
|  |  | 92892 | 0.99955 | 0.99943 | 0.00051456 | 0.99995 | 0.011879 | 0.99995 | 0.097258 |  |  | 290046 | 0.99183 | 0.98664 | 0.0011334 | 0.99396 | 0.0044344 | 0.99396 | 0.006015 |  |  | 185160 | 0.96364 | 0.96702 | 0.002764 | 0.96195 | 0.0074539 | 0.96195 | 0.0080672 |  |  | 332580 | 0.96661 | 0.91505 | 0.0074659 | 0.97375 | 0.010519 | 0.97375 | 0.0074323 |  |  | 633360 | 0.94875 | 0.86787 | 0.012489 | 0.95965 | 0.0090183 | 0.95965 | 0.0088864
|  |  | 93012 | 1.0004 | 0.99943 | 0.00051456 | 0.99995 | 0.011879 | 0.99995 | 0.097258 |  |  | 290346 | 0.99087 | 0.98664 | 0.0011334 | 0.99397 | 0.0044334 | 0.99397 | 0.0060141 |  |  | 185460 | 0.96148 | 0.96702 | 0.002764 | 0.962 | 0.0074553 | 0.962 | 0.0080682 |  |  | 332880 | 0.96493 | 0.91505 | 0.0074659 | 0.97378 | 0.010518 | 0.97378 | 0.0074311 |  |  | 633660 | 0.9577 | 0.86787 | 0.012489 | 0.95968 | 0.0090184 | 0.95968 | 0.0088854
|  |  | 93132 | 1.0004 | 0.99943 | 0.00051456 | 0.99995 | 0.011879 | 0.99995 | 0.097258 |  |  | 290646 | 0.99183 | 0.98664 | 0.0011334 | 0.99398 | 0.0044324 | 0.99398 | 0.0060131 |  |  | 185760 | 0.96256 | 0.96702 | 0.002764 | 0.96206 | 0.0074567 | 0.96206 | 0.0080692 |  |  | 333180 | 0.96661 | 0.91505 | 0.0074659 | 0.97381 | 0.010516 | 0.97381 | 0.0074299 |  |  | 633960 | 0.9577 | 0.86787 | 0.012489 | 0.95971 | 0.0090184 | 0.95972 | 0.0088845
|  |  | 93252 | 1.0004 | 0.99943 | 0.00051456 | 0.99995 | 0.011879 | 0.99995 | 0.097258 |  |  | 290946 | 0.98991 | 0.98664 | 0.0011334 | 0.99399 | 0.0044313 | 0.99398 | 0.0060122 |  |  | 186060 | 0.96471 | 0.96702 | 0.002764 | 0.96212 | 0.0074582 | 0.96212 | 0.0080702 |  |  | 333480 | 0.96997 | 0.91505 | 0.0074659 | 0.97383 | 0.010515 | 0.97383 | 0.0074287 |  |  | 634260 | 0.95546 | 0.86787 | 0.012489 | 0.95975 | 0.0090185 | 0.95975 | 0.0088835
|  |  | 93372 | 0.99955 | 0.99943 | 0.00051456 | 0.99995 | 0.011879 | 0.99995 | 0.097258 |  |  | 291246 | 0.99087 | 0.98664 | 0.0011334 | 0.99399 | 0.0044303 | 0.99399 | 0.0060113 |  |  | 186360 | 0.96471 | 0.96702 | 0.002764 | 0.96217 | 0.0074595 | 0.96217 | 0.0080712 |  |  | 333780 | 0.96661 | 0.91505 | 0.0074659 | 0.97386 | 0.010514 | 0.97386 | 0.0074276 |  |  | 634560 | 0.95323 | 0.86787 | 0.012489 | 0.95978 | 0.0090186 | 0.95978 | 0.0088825
|  |  | 93492 | 1.0004 | 0.99943 | 0.00051456 | 0.99995 | 0.011879 | 0.99995 | 0.097258 |  |  | 291546 | 0.99087 | 0.98664 | 0.0011334 | 0.994 | 0.0044293 | 0.994 | 0.0060104 |  |  | 186660 | 0.96471 | 0.96702 | 0.002764 | 0.96223 | 0.0074609 | 0.96223 | 0.0080721 |  |  | 334080 | 0.96661 | 0.91505 | 0.0074659 | 0.97389 | 0.010513 | 0.97389 | 0.0074264 |  |  | 634860 | 0.95099 | 0.86787 | 0.012489 | 0.95981 | 0.0090186 | 0.95981 | 0.0088816
|  |  | 93612 | 1.0004 | 0.99943 | 0.00051456 | 0.99995 | 0.011879 | 0.99995 | 0.097258 |  |  | 291846 | 0.98991 | 0.98664 | 0.0011334 | 0.99401 | 0.0044283 | 0.99401 | 0.0060095 |  |  | 186960 | 0.96256 | 0.96702 | 0.002764 | 0.96229 | 0.0074623 | 0.96229 | 0.0080731 |  |  | 334380 | 0.96829 | 0.91505 | 0.0074659 | 0.97391 | 0.010511 | 0.97391 | 0.0074252 |  |  | 635160 | 0.95994 | 0.86787 | 0.012489 | 0.95985 | 0.0090187 | 0.95985 | 0.0088806
|  |  | 93732 | 1.0004 | 0.99943 | 0.00051456 | 0.99995 | 0.011879 | 0.99995 | 0.097258 |  |  | 292146 | 0.99087 | 0.98664 | 0.0011334 | 0.99402 | 0.0044273 | 0.99401 | 0.0060086 |  |  | 187260 | 0.9604 | 0.96702 | 0.002764 | 0.96234 | 0.0074637 | 0.96234 | 0.0080741 |  |  | 334680 | 0.96325 | 0.91505 | 0.0074659 | 0.97394 | 0.01051 | 0.97394 | 0.007424 |  |  | 635460 | 0.95323 | 0.86787 | 0.012489 | 0.95988 | 0.0090188 | 0.95988 | 0.0088797
|  |  | 93852 | 0.99955 | 0.99943 | 0.00051456 | 0.99995 | 0.011879 | 0.99995 | 0.097258 |  |  | 292446 | 0.99087 | 0.98664 | 0.0011334 | 0.99402 | 0.0044263 | 0.99402 | 0.0060077 |  |  | 187560 | 0.96364 | 0.96702 | 0.002764 | 0.9624 | 0.0074651 | 0.9624 | 0.0080751 |  |  | 334980 | 0.96829 | 0.91505 | 0.0074659 | 0.97397 | 0.010509 | 0.97396 | 0.0074229 |  |  | 635760 | 0.95099 | 0.86787 | 0.012489 | 0.95991 | 0.0090188 | 0.95991 | 0.0088787
|  |  | 93972 | 1.0004 | 0.99943 | 0.00051456 | 0.99995 | 0.011879 | 0.99995 | 0.097258 |  |  | 292746 | 0.99087 | 0.98664 | 0.0011334 | 0.99403 | 0.0044253 | 0.99403 | 0.0060068 |  |  | 187860 | 0.96364 | 0.96702 | 0.002764 | 0.96246 | 0.0074665 | 0.96246 | 0.008076 |  |  | 335280 | 0.96661 | 0.91505 | 0.0074659 | 0.97399 | 0.010507 | 0.97399 | 0.0074217 |  |  | 636060 | 0.95546 | 0.86787 | 0.012489 | 0.95994 | 0.0090189 | 0.95995 | 0.0088778
|  |  | 94092 | 0.99955 | 0.99943 | 0.00051456 | 0.99995 | 0.011879 | 0.99995 | 0.097258 |  |  | 293046 | 0.99183 | 0.98664 | 0.0011334 | 0.99404 | 0.0044243 | 0.99403 | 0.0060059 |  |  | 188160 | 0.96579 | 0.96702 | 0.002764 | 0.96251 | 0.0074678 | 0.96251 | 0.008077 |  |  | 335580 | 0.96829 | 0.91505 | 0.0074659 | 0.97402 | 0.010506 | 0.97402 | 0.0074206 |  |  | 636360 | 0.95323 | 0.86787 | 0.012489 | 0.95998 | 0.009019 | 0.95998 | 0.0088768
|  |  | 94212 | 1.0004 | 0.99943 | 0.00051456 | 0.99995 | 0.011879 | 0.99995 | 0.097258 |  |  | 293346 | 0.99087 | 0.98664 | 0.0011334 | 0.99405 | 0.0044233 | 0.99404 | 0.006005 |  |  | 188460 | 0.96471 | 0.96702 | 0.002764 | 0.96257 | 0.0074692 | 0.96257 | 0.0080779 |  |  | 335880 | 0.96493 | 0.91505 | 0.0074659 | 0.97404 | 0.010505 | 0.97404 | 0.0074194 |  |  | 636660 | 0.95099 | 0.86787 | 0.012489 | 0.96001 | 0.009019 | 0.96001 | 0.0088759
|  |  | 94332 | 1.0013 | 0.99943 | 0.00051456 | 0.99995 | 0.011879 | 0.99995 | 0.097258 |  |  | 293646 | 0.99279 | 0.98664 | 0.0011334 | 0.99405 | 0.0044224 | 0.99405 | 0.0060041 |  |  | 188760 | 0.96364 | 0.96702 | 0.002764 | 0.96263 | 0.0074705 | 0.96263 | 0.0080788 |  |  | 336180 | 0.96661 | 0.91505 | 0.0074659 | 0.97407 | 0.010504 | 0.97407 | 0.0074182 |  |  | 636960 | 0.95546 | 0.86787 | 0.012489 | 0.96004 | 0.0090191 | 0.96004 | 0.0088749
|  |  | 94452 | 1.0004 | 0.99943 | 0.00051456 | 0.99995 | 0.011879 | 0.99995 | 0.097258 |  |  | 293946 | 0.99183 | 0.98664 | 0.0011334 | 0.99406 | 0.0044214 | 0.99406 | 0.0060032 |  |  | 189060 | 0.96364 | 0.96702 | 0.002764 | 0.96268 | 0.0074719 | 0.96268 | 0.0080798 |  |  | 336480 | 0.96661 | 0.91505 | 0.0074659 | 0.9741 | 0.010502 | 0.9741 | 0.0074171 |  |  | 637260 | 0.95994 | 0.86787 | 0.012489 | 0.96007 | 0.0090191 | 0.96008 | 0.008874
|  |  | 94572 | 1.0004 | 0.99943 | 0.00051456 | 0.99995 | 0.011879 | 0.99995 | 0.097258 |  |  | 294246 | 0.99279 | 0.98664 | 0.0011334 | 0.99407 | 0.0044204 | 0.99406 | 0.0060023 |  |  | 189360 | 0.96364 | 0.96702 | 0.002764 | 0.96274 | 0.0074732 | 0.96274 | 0.0080807 |  |  | 336780 | 0.96997 | 0.91505 | 0.0074659 | 0.97412 | 0.010501 | 0.97412 | 0.007416 |  |  | 637560 | 0.9577 | 0.86787 | 0.012489 | 0.96011 | 0.0090192 | 0.96011 | 0.008873
|  |  | 94692 | 1.0004 | 0.99943 | 0.00051456 | 0.99995 | 0.011879 | 0.99995 | 0.097258 |  |  | 294546 | 0.99087 | 0.98664 | 0.0011334 | 0.99407 | 0.0044194 | 0.99407 | 0.0060015 |  |  | 189660 | 0.96687 | 0.96702 | 0.002764 | 0.96279 | 0.0074746 | 0.96279 | 0.0080816 |  |  | 337080 | 0.96493 | 0.91505 | 0.0074659 | 0.97415 | 0.0105 | 0.97415 | 0.0074148 |  |  | 637860 | 0.95099 | 0.86787 | 0.012489 | 0.96014 | 0.0090193 | 0.96014 | 0.0088721
|  |  | 94812 | 1.0004 | 0.99943 | 0.00051456 | 0.99995 | 0.011879 | 0.99995 | 0.097258 |  |  | 294846 | 0.98991 | 0.98664 | 0.0011334 | 0.99408 | 0.0044184 | 0.99408 | 0.0060006 |  |  | 189960 | 0.96579 | 0.96702 | 0.002764 | 0.96285 | 0.0074759 | 0.96285 | 0.0080825 |  |  | 337380 | 0.96661 | 0.91505 | 0.0074659 | 0.97417 | 0.010499 | 0.97417 | 0.0074137 |  |  | 638160 | 0.95099 | 0.86787 | 0.012489 | 0.96017 | 0.0090193 | 0.96017 | 0.0088711
|  |  | 94932 | 0.99955 | 0.99943 | 0.00051456 | 0.99995 | 0.011879 | 0.99995 | 0.097258 |  |  | 295146 | 0.99087 | 0.98664 | 0.0011334 | 0.99409 | 0.0044175 | 0.99409 | 0.0059997 |  |  | 190260 | 0.96579 | 0.96702 | 0.002764 | 0.96291 | 0.0074773 | 0.9629 | 0.0080834 |  |  | 337680 | 0.96997 | 0.91505 | 0.0074659 | 0.9742 | 0.010497 | 0.9742 | 0.0074126 |  |  | 638460 | 0.9577 | 0.86787 | 0.012489 | 0.9602 | 0.0090194 | 0.9602 | 0.0088702
|  |  | 95052 | 0.99955 | 0.99943 | 0.00051456 | 0.99995 | 0.011879 | 0.99995 | 0.097258 |  |  | 295446 | 0.98991 | 0.98664 | 0.0011334 | 0.9941 | 0.0044165 | 0.99409 | 0.0059988 |  |  | 190560 | 0.96471 | 0.96702 | 0.002764 | 0.96296 | 0.0074786 | 0.96296 | 0.0080843 |  |  | 337980 | 0.96661 | 0.91505 | 0.0074659 | 0.97422 | 0.010496 | 0.97422 | 0.0074114 |  |  | 638760 | 0.95546 | 0.86787 | 0.012489 | 0.96024 | 0.0090195 | 0.96024 | 0.0088692
|  |  | 95172 | 1.0013 | 0.99943 | 0.00051456 | 0.99995 | 0.011879 | 0.99995 | 0.097258 |  |  | 295746 | 0.99087 | 0.98664 | 0.0011334 | 0.9941 | 0.0044155 | 0.9941 | 0.0059979 |  |  | 190860 | 0.96256 | 0.96702 | 0.002764 | 0.96302 | 0.0074799 | 0.96302 | 0.0080851 |  |  | 338280 | 0.96325 | 0.91505 | 0.0074659 | 0.97425 | 0.010495 | 0.97425 | 0.0074103 |  |  | 639060 | 0.95994 | 0.86787 | 0.012489 | 0.96027 | 0.0090195 | 0.96027 | 0.0088683
|  |  | 95292 | 1.0004 | 0.99943 | 0.00051456 | 0.99995 | 0.011879 | 0.99995 | 0.097258 |  |  | 296046 | 0.99183 | 0.98664 | 0.0011334 | 0.99411 | 0.0044145 | 0.99411 | 0.0059971 |  |  | 191160 | 0.96364 | 0.96702 | 0.002764 | 0.96307 | 0.0074812 | 0.96307 | 0.008086 |  |  | 338580 | 0.96661 | 0.91505 | 0.0074659 | 0.97427 | 0.010494 | 0.97427 | 0.0074092 |  |  | 639360 | 0.95994 | 0.86787 | 0.012489 | 0.9603 | 0.0090196 | 0.9603 | 0.0088673
|  |  | 95412 | 0.99955 | 0.99943 | 0.00051456 | 0.99995 | 0.011879 | 0.99995 | 0.097258 |  |  | 296346 | 0.98991 | 0.98664 | 0.0011334 | 0.99412 | 0.0044136 | 0.99411 | 0.0059962 |  |  | 191460 | 0.96471 | 0.96702 | 0.002764 | 0.96313 | 0.0074826 | 0.96313 | 0.0080869 |  |  | 338880 | 0.96661 | 0.91505 | 0.0074659 | 0.9743 | 0.010492 | 0.9743 | 0.0074081 |  |  | 639660 | 0.95546 | 0.86787 | 0.012489 | 0.96033 | 0.0090197 | 0.96033 | 0.0088664
|  |  | 95532 | 1.0004 | 0.99943 | 0.00051456 | 0.99995 | 0.011879 | 0.99995 | 0.097258 |  |  | 296646 | 0.98991 | 0.98664 | 0.0011334 | 0.99412 | 0.0044126 | 0.99412 | 0.0059953 |  |  | 191760 | 0.96364 | 0.96702 | 0.002764 | 0.96318 | 0.0074839 | 0.96318 | 0.0080877 |  |  | 339180 | 0.96997 | 0.91505 | 0.0074659 | 0.97433 | 0.010491 | 0.97433 | 0.0074069 |  |  | 639960 | 0.95323 | 0.86787 | 0.012489 | 0.96036 | 0.0090197 | 0.96037 | 0.0088654
|  |  | 95652 | 0.99955 | 0.99943 | 0.00051456 | 0.99995 | 0.011879 | 0.99995 | 0.097258 |  |  | 296946 | 0.98991 | 0.98664 | 0.0011334 | 0.99413 | 0.0044116 | 0.99413 | 0.0059945 |  |  | 192060 | 0.96471 | 0.96702 | 0.002764 | 0.96324 | 0.0074852 | 0.96324 | 0.0080886 |  |  | 339480 | 0.96661 | 0.91505 | 0.0074659 | 0.97435 | 0.01049 | 0.97435 | 0.0074058 |  |  | 640260 | 0.95546 | 0.86787 | 0.012489 | 0.9604 | 0.0090198 | 0.9604 | 0.0088645
|  |  | 95772 | 1.0004 | 0.99943 | 0.00051456 | 0.99995 | 0.011879 | 0.99995 | 0.097258 |  |  | 297246 | 0.98991 | 0.98664 | 0.0011334 | 0.99414 | 0.0044107 | 0.99414 | 0.0059936 |  |  | 192360 | 0.96687 | 0.96702 | 0.002764 | 0.96329 | 0.0074865 | 0.96329 | 0.0080894 |  |  | 339780 | 0.96661 | 0.91505 | 0.0074659 | 0.97438 | 0.010489 | 0.97438 | 0.0074047 |  |  | 640560 | 0.95546 | 0.86787 | 0.012489 | 0.96043 | 0.0090198 | 0.96043 | 0.0088636
|  |  | 95892 | 1.0004 | 0.99943 | 0.00051456 | 0.99995 | 0.011879 | 0.99995 | 0.097258 |  |  | 297546 | 0.99087 | 0.98664 | 0.0011334 | 0.99415 | 0.0044097 | 0.99414 | 0.0059927 |  |  | 192660 | 0.96364 | 0.96702 | 0.002764 | 0.96335 | 0.0074878 | 0.96335 | 0.0080903 |  |  | 340080 | 0.96661 | 0.91505 | 0.0074659 | 0.9744 | 0.010487 | 0.9744 | 0.0074036 |  |  | 640860 | 0.95994 | 0.86787 | 0.012489 | 0.96046 | 0.0090199 | 0.96046 | 0.0088626
|  |  | 96012 | 1.0013 | 0.99943 | 0.00051456 | 0.99995 | 0.011879 | 0.99995 | 0.097258 |  |  | 297846 | 0.98991 | 0.98664 | 0.0011334 | 0.99415 | 0.0044088 | 0.99415 | 0.0059919 |  |  | 192960 | 0.96364 | 0.96702 | 0.002764 | 0.9634 | 0.0074891 | 0.9634 | 0.0080911 |  |  | 340380 | 0.96661 | 0.91505 | 0.0074659 | 0.97443 | 0.010486 | 0.97443 | 0.0074025 |  |  | 641160 | 0.95546 | 0.86787 | 0.012489 | 0.96049 | 0.00902 | 0.96049 | 0.0088617
|  |  | 96132 | 1.0004 | 0.99943 | 0.00051456 | 0.99995 | 0.011879 | 0.99995 | 0.097258 |  |  | 298146 | 0.98895 | 0.98664 | 0.0011334 | 0.99416 | 0.0044078 | 0.99416 | 0.005991 |  |  | 193260 | 0.96364 | 0.96702 | 0.002764 | 0.96346 | 0.0074904 | 0.96346 | 0.0080919 |  |  | 340680 | 0.96661 | 0.91505 | 0.0074659 | 0.97445 | 0.010485 | 0.97445 | 0.0074014 |  |  | 641460 | 0.9577 | 0.86787 | 0.012489 | 0.96052 | 0.00902 | 0.96053 | 0.0088608
|  |  | 96252 | 1.0004 | 0.99943 | 0.00051456 | 0.99995 | 0.011879 | 0.99995 | 0.097258 |  |  | 298446 | 0.98991 | 0.98664 | 0.0011334 | 0.99417 | 0.0044069 | 0.99416 | 0.0059902 |  |  | 193560 | 0.96471 | 0.96702 | 0.002764 | 0.96351 | 0.0074916 | 0.96351 | 0.0080928 |  |  | 340980 | 0.96493 | 0.91505 | 0.0074659 | 0.97448 | 0.010484 | 0.97448 | 0.0074003 |  |  | 641760 | 0.95994 | 0.86787 | 0.012489 | 0.96056 | 0.0090201 | 0.96056 | 0.0088598
|  |  | 96372 | 1.0004 | 0.99943 | 0.00051456 | 0.99995 | 0.011879 | 0.99995 | 0.097258 |  |  | 298746 | 0.98991 | 0.98664 | 0.0011334 | 0.99417 | 0.0044059 | 0.99417 | 0.0059893 |  |  | 193860 | 0.96579 | 0.96702 | 0.002764 | 0.96357 | 0.0074929 | 0.96357 | 0.0080936 |  |  | 341280 | 0.96661 | 0.91505 | 0.0074659 | 0.9745 | 0.010483 | 0.9745 | 0.0073993 |  |  | 642060 | 0.95994 | 0.86787 | 0.012489 | 0.96059 | 0.0090201 | 0.96059 | 0.0088589
|  |  | 96492 | 1.0004 | 0.99943 | 0.00051456 | 0.99995 | 0.011879 | 0.99995 | 0.097258 |  |  | 299046 | 0.99087 | 0.98664 | 0.0011334 | 0.99418 | 0.004405 | 0.99418 | 0.0059885 |  |  | 194160 | 0.96471 | 0.96702 | 0.002764 | 0.96362 | 0.0074942 | 0.96362 | 0.0080944 |  |  | 341580 | 0.96829 | 0.91505 | 0.0074659 | 0.97453 | 0.010481 | 0.97452 | 0.0073982 |  |  | 642360 | 0.95546 | 0.86787 | 0.012489 | 0.96062 | 0.0090202 | 0.96062 | 0.0088579
|  |  | 96612 | 1.0013 | 0.99943 | 0.00051456 | 0.99995 | 0.011879 | 0.99995 | 0.097258 |  |  | 299346 | 0.98991 | 0.98664 | 0.0011334 | 0.99419 | 0.004404 | 0.99418 | 0.0059876 |  |  | 194460 | 0.96687 | 0.96702 | 0.002764 | 0.96368 | 0.0074955 | 0.96367 | 0.0080952 |  |  | 341880 | 0.96829 | 0.91505 | 0.0074659 | 0.97455 | 0.01048 | 0.97455 | 0.0073971 |  |  | 642660 | 0.9577 | 0.86787 | 0.012489 | 0.96065 | 0.0090203 | 0.96065 | 0.008857
|  |  | 96732 | 1.0004 | 0.99943 | 0.00051456 | 0.99995 | 0.011879 | 0.99995 | 0.097258 |  |  | 299646 | 0.99183 | 0.98664 | 0.0011334 | 0.99419 | 0.0044031 | 0.99419 | 0.0059868 |  |  | 194760 | 0.96579 | 0.96702 | 0.002764 | 0.96373 | 0.0074967 | 0.96373 | 0.008096 |  |  | 342180 | 0.96661 | 0.91505 | 0.0074659 | 0.97457 | 0.010479 | 0.97457 | 0.007396 |  |  | 642960 | 0.95546 | 0.86787 | 0.012489 | 0.96068 | 0.0090203 | 0.96069 | 0.0088561
|  |  | 96852 | 0.99955 | 0.99943 | 0.00051456 | 0.99995 | 0.011879 | 0.99995 | 0.097258 |  |  | 299946 | 0.99087 | 0.98664 | 0.0011334 | 0.9942 | 0.0044022 | 0.9942 | 0.0059859 |  |  | 195060 | 0.96364 | 0.96702 | 0.002764 | 0.96378 | 0.007498 | 0.96378 | 0.0080967 |  |  | 342480 | 0.96829 | 0.91505 | 0.0074659 | 0.9746 | 0.010478 | 0.9746 | 0.0073949 |  |  | 643260 | 0.9577 | 0.86787 | 0.012489 | 0.96072 | 0.0090204 | 0.96072 | 0.0088551
|  |  | 96972 | 1.0004 | 0.99943 | 0.00051456 | 0.99995 | 0.011879 | 0.99995 | 0.097258 |  |  | 300246 | 0.99087 | 0.98664 | 0.0011334 | 0.99421 | 0.0044012 | 0.99421 | 0.0059851 |  |  | 195360 | 0.96579 | 0.96702 | 0.002764 | 0.96384 | 0.0074993 | 0.96384 | 0.0080975 |  |  | 342780 | 0.97165 | 0.91505 | 0.0074659 | 0.97462 | 0.010477 | 0.97462 | 0.0073939 |  |  | 643560 | 0.95994 | 0.86787 | 0.012489 | 0.96075 | 0.0090205 | 0.96075 | 0.0088542
|  |  | 97092 | 1.0013 | 0.99943 | 0.00051456 | 0.99995 | 0.011879 | 0.99995 | 0.097258 |  |  | 300546 | 0.99183 | 0.98664 | 0.0011334 | 0.99421 | 0.0044003 | 0.99421 | 0.0059842 |  |  | 195660 | 0.96471 | 0.96702 | 0.002764 | 0.96389 | 0.0075005 | 0.96389 | 0.0080983 |  |  | 343080 | 0.96661 | 0.91505 | 0.0074659 | 0.97465 | 0.010476 | 0.97465 | 0.0073928 |  |  | 643860 | 0.95323 | 0.86787 | 0.012489 | 0.96078 | 0.0090205 | 0.96078 | 0.0088533
|  |  | 97212 | 1.0013 | 0.99943 | 0.00051456 | 0.99995 | 0.011879 | 0.99995 | 0.097258 |  |  | 300846 | 0.99183 | 0.98664 | 0.0011334 | 0.99422 | 0.0043994 | 0.99422 | 0.0059834 |  |  | 195960 | 0.96687 | 0.96702 | 0.002764 | 0.96395 | 0.0075018 | 0.96395 | 0.0080991 |  |  | 343380 | 0.96661 | 0.91505 | 0.0074659 | 0.97467 | 0.010474 | 0.97467 | 0.0073917 |  |  | 644160 | 0.95546 | 0.86787 | 0.012489 | 0.96081 | 0.0090206 | 0.96081 | 0.0088524
|  |  | 97332 | 1.0004 | 0.99943 | 0.00051456 | 0.99995 | 0.011879 | 0.99995 | 0.097258 |  |  | 301146 | 0.99183 | 0.98664 | 0.0011334 | 0.99423 | 0.0043984 | 0.99423 | 0.0059826 |  |  | 196260 | 0.96471 | 0.96702 | 0.002764 | 0.964 | 0.007503 | 0.964 | 0.0080998 |  |  | 343680 | 0.96493 | 0.91505 | 0.0074659 | 0.9747 | 0.010473 | 0.9747 | 0.0073907 |  |  | 644460 | 0.9577 | 0.86787 | 0.012489 | 0.96084 | 0.0090206 | 0.96084 | 0.0088514
|  |  | 97452 | 1.0004 | 0.99943 | 0.00051456 | 0.99995 | 0.011879 | 0.99995 | 0.097258 |  |  | 301446 | 0.99183 | 0.98664 | 0.0011334 | 0.99424 | 0.0043975 | 0.99423 | 0.0059817 |  |  | 196560 | 0.96471 | 0.96702 | 0.002764 | 0.96405 | 0.0075042 | 0.96405 | 0.0081006 |  |  | 343980 | 0.96661 | 0.91505 | 0.0074659 | 0.97472 | 0.010472 | 0.97472 | 0.0073896 |  |  | 644760 | 0.95994 | 0.86787 | 0.012489 | 0.96087 | 0.0090207 | 0.96088 | 0.0088505
|  |  | 97572 | 1.0013 | 0.99943 | 0.00051456 | 0.99995 | 0.011879 | 0.99995 | 0.097258 |  |  | 301746 | 0.99183 | 0.98664 | 0.0011334 | 0.99424 | 0.0043966 | 0.99424 | 0.0059809 |  |  | 196860 | 0.96579 | 0.96702 | 0.002764 | 0.96411 | 0.0075055 | 0.96411 | 0.0081013 |  |  | 344280 | 0.96493 | 0.91505 | 0.0074659 | 0.97475 | 0.010471 | 0.97474 | 0.0073886 |  |  | 645060 | 0.96442 | 0.86787 | 0.012489 | 0.9609 | 0.0090208 | 0.96091 | 0.0088496
|  |  | 97692 | 0.99865 | 0.99943 | 0.00051456 | 0.99995 | 0.011879 | 0.99995 | 0.097258 |  |  | 302046 | 0.99087 | 0.98664 | 0.0011334 | 0.99425 | 0.0043957 | 0.99425 | 0.0059801 |  |  | 197160 | 0.96579 | 0.96702 | 0.002764 | 0.96416 | 0.0075067 | 0.96416 | 0.008102 |  |  | 344580 | 0.96493 | 0.91505 | 0.0074659 | 0.97477 | 0.01047 | 0.97477 | 0.0073875 |  |  | 645360 | 0.95994 | 0.86787 | 0.012489 | 0.96094 | 0.0090208 | 0.96094 | 0.0088486
|  |  | 97812 | 1.0004 | 0.99943 | 0.00051456 | 0.99995 | 0.011879 | 0.99995 | 0.097258 |  |  | 302346 | 0.99087 | 0.98664 | 0.0011334 | 0.99426 | 0.0043947 | 0.99425 | 0.0059792 |  |  | 197460 | 0.96471 | 0.96702 | 0.002764 | 0.96422 | 0.0075079 | 0.96421 | 0.0081028 |  |  | 344880 | 0.96661 | 0.91505 | 0.0074659 | 0.97479 | 0.010469 | 0.97479 | 0.0073865 |  |  | 645660 | 0.95994 | 0.86787 | 0.012489 | 0.96097 | 0.0090209 | 0.96097 | 0.0088477
|  |  | 97932 | 1.0004 | 0.99943 | 0.00051456 | 0.99995 | 0.011879 | 0.99995 | 0.097258 |  |  | 302646 | 0.99087 | 0.98664 | 0.0011334 | 0.99426 | 0.0043938 | 0.99426 | 0.0059784 |  |  | 197760 | 0.96471 | 0.96702 | 0.002764 | 0.96427 | 0.0075091 | 0.96427 | 0.0081035 |  |  | 345180 | 0.97165 | 0.91505 | 0.0074659 | 0.97482 | 0.010467 | 0.97482 | 0.0073854 |  |  | 645960 | 0.9577 | 0.86787 | 0.012489 | 0.961 | 0.009021 | 0.961 | 0.0088468
|  |  | 98052 | 1.0004 | 0.99943 | 0.00051456 | 0.99995 | 0.011879 | 0.99995 | 0.097258 |  |  | 302946 | 0.99183 | 0.98664 | 0.0011334 | 0.99427 | 0.0043929 | 0.99427 | 0.0059776 |  |  | 198060 | 0.96579 | 0.96702 | 0.002764 | 0.96432 | 0.0075104 | 0.96432 | 0.0081042 |  |  | 345480 | 0.96997 | 0.91505 | 0.0074659 | 0.97484 | 0.010466 | 0.97484 | 0.0073844 |  |  | 646260 | 0.9577 | 0.86787 | 0.012489 | 0.96103 | 0.009021 | 0.96103 | 0.0088459
|  |  | 98172 | 1.0013 | 0.99943 | 0.00051456 | 0.99995 | 0.011879 | 0.99995 | 0.097258 |  |  | 303246 | 0.99087 | 0.98664 | 0.0011334 | 0.99428 | 0.004392 | 0.99427 | 0.0059768 |  |  | 198360 | 0.96687 | 0.96702 | 0.002764 | 0.96438 | 0.0075116 | 0.96437 | 0.0081049 |  |  | 345780 | 0.96493 | 0.91505 | 0.0074659 | 0.97486 | 0.010465 | 0.97486 | 0.0073834 |  |  | 646560 | 0.9577 | 0.86787 | 0.012489 | 0.96106 | 0.0090211 | 0.96106 | 0.0088449
|  |  | 98292 | 1.0013 | 0.99943 | 0.00051456 | 0.99995 | 0.011879 | 0.99995 | 0.097258 |  |  | 303546 | 0.99183 | 0.98664 | 0.0011334 | 0.99428 | 0.0043911 | 0.99428 | 0.005976 |  |  | 198660 | 0.96579 | 0.96702 | 0.002764 | 0.96443 | 0.0075128 | 0.96443 | 0.0081056 |  |  | 346080 | 0.96493 | 0.91505 | 0.0074659 | 0.97489 | 0.010464 | 0.97489 | 0.0073823 |  |  | 646860 | 0.95994 | 0.86787 | 0.012489 | 0.96109 | 0.0090211 | 0.96109 | 0.008844
|  |  | 98412 | 0.99955 | 0.99943 | 0.00051456 | 0.99995 | 0.011879 | 0.99995 | 0.097258 |  |  | 303846 | 0.98991 | 0.98664 | 0.0011334 | 0.99429 | 0.0043902 | 0.99429 | 0.0059751 |  |  | 198960 | 0.96687 | 0.96702 | 0.002764 | 0.96448 | 0.007514 | 0.96448 | 0.0081063 |  |  | 346380 | 0.96661 | 0.91505 | 0.0074659 | 0.97491 | 0.010463 | 0.97491 | 0.0073813 |  |  | 647160 | 0.95546 | 0.86787 | 0.012489 | 0.96112 | 0.0090212 | 0.96113 | 0.0088431
|  |  | 98532 | 0.99955 | 0.99943 | 0.00051456 | 0.99995 | 0.011879 | 0.99995 | 0.097258 |  |  | 304146 | 0.99087 | 0.98664 | 0.0011334 | 0.9943 | 0.0043893 | 0.99429 | 0.0059743 |  |  | 199260 | 0.96471 | 0.96702 | 0.002764 | 0.96453 | 0.0075152 | 0.96453 | 0.008107 |  |  | 346680 | 0.96661 | 0.91505 | 0.0074659 | 0.97494 | 0.010462 | 0.97494 | 0.0073803 |  |  | 647460 | 0.9577 | 0.86787 | 0.012489 | 0.96116 | 0.0090213 | 0.96116 | 0.0088422
|  |  | 98652 | 1.0004 | 0.99943 | 0.00051456 | 0.99995 | 0.011879 | 0.99995 | 0.097258 |  |  | 304446 | 0.99087 | 0.98664 | 0.0011334 | 0.9943 | 0.0043884 | 0.9943 | 0.0059735 |  |  | 199560 | 0.96579 | 0.96702 | 0.002764 | 0.96459 | 0.0075164 | 0.96459 | 0.0081077 |  |  | 346980 | 0.96829 | 0.91505 | 0.0074659 | 0.97496 | 0.010461 | 0.97496 | 0.0073793 |  |  | 647760 | 0.95994 | 0.86787 | 0.012489 | 0.96119 | 0.0090213 | 0.96119 | 0.0088413
|  |  | 98772 | 1.0013 | 0.99943 | 0.00051456 | 0.99995 | 0.011879 | 0.99995 | 0.097258 |  |  | 304746 | 0.99087 | 0.98664 | 0.0011334 | 0.99431 | 0.0043875 | 0.99431 | 0.0059727 |  |  | 199860 | 0.96687 | 0.96702 | 0.002764 | 0.96464 | 0.0075176 | 0.96464 | 0.0081084 |  |  | 347280 | 0.96493 | 0.91505 | 0.0074659 | 0.97498 | 0.01046 | 0.97498 | 0.0073782 |  |  | 648060 | 0.9577 | 0.86787 | 0.012489 | 0.96122 | 0.0090214 | 0.96122 | 0.0088403
|  |  | 98892 | 1.0013 | 0.99943 | 0.00051456 | 0.99995 | 0.011879 | 0.99995 | 0.097258 |  |  | 305046 | 0.99183 | 0.98664 | 0.0011334 | 0.99432 | 0.0043866 | 0.99431 | 0.0059719 |  |  | 200160 | 0.96687 | 0.96702 | 0.002764 | 0.96469 | 0.0075188 | 0.96469 | 0.008109 |  |  | 347580 | 0.96493 | 0.91505 | 0.0074659 | 0.97501 | 0.010458 | 0.97501 | 0.0073772 |  |  | 648360 | 0.96218 | 0.86787 | 0.012489 | 0.96125 | 0.0090214 | 0.96125 | 0.0088394
|  |  | 99012 | 1.0004 | 0.99943 | 0.00051456 | 0.99995 | 0.011879 | 0.99995 | 0.097258 |  |  | 305346 | 0.99087 | 0.98664 | 0.0011334 | 0.99432 | 0.0043857 | 0.99432 | 0.0059711 |  |  | 200460 | 0.96687 | 0.96702 | 0.002764 | 0.96475 | 0.0075199 | 0.96474 | 0.0081097 |  |  | 347880 | 0.96493 | 0.91505 | 0.0074659 | 0.97503 | 0.010457 | 0.97503 | 0.0073762 |  |  | 648660 | 0.95323 | 0.86787 | 0.012489 | 0.96128 | 0.0090215 | 0.96128 | 0.0088385
|  |  | 99132 | 0.99955 | 0.99943 | 0.00051456 | 0.99995 | 0.011879 | 0.99995 | 0.097258 |  |  | 305646 | 0.99183 | 0.98664 | 0.0011334 | 0.99433 | 0.0043848 | 0.99433 | 0.0059703 |  |  | 200760 | 0.96579 | 0.96702 | 0.002764 | 0.9648 | 0.0075211 | 0.9648 | 0.0081104 |  |  | 348180 | 0.96829 | 0.91505 | 0.0074659 | 0.97505 | 0.010456 | 0.97505 | 0.0073752 |  |  | 648960 | 0.9577 | 0.86787 | 0.012489 | 0.96131 | 0.0090216 | 0.96131 | 0.0088376
|  |  | 99252 | 0.99955 | 0.99943 | 0.00051456 | 0.99995 | 0.011879 | 0.99995 | 0.097258 |  |  | 305946 | 0.99183 | 0.98664 | 0.0011334 | 0.99433 | 0.0043839 | 0.99433 | 0.0059695 |  |  | 201060 | 0.96903 | 0.96702 | 0.002764 | 0.96485 | 0.0075223 | 0.96485 | 0.008111 |  |  | 348480 | 0.97333 | 0.91505 | 0.0074659 | 0.97508 | 0.010455 | 0.97508 | 0.0073742 |  |  | 649260 | 0.95546 | 0.86787 | 0.012489 | 0.96134 | 0.0090216 | 0.96134 | 0.0088367
|  |  | 99372 | 1.0004 | 0.99943 | 0.00051456 | 0.99995 | 0.011879 | 0.99995 | 0.097258 |  |  | 306246 | 0.99183 | 0.98664 | 0.0011334 | 0.99434 | 0.004383 | 0.99434 | 0.0059687 |  |  | 201360 | 0.96903 | 0.96702 | 0.002764 | 0.9649 | 0.0075235 | 0.9649 | 0.0081116 |  |  | 348780 | 0.96829 | 0.91505 | 0.0074659 | 0.9751 | 0.010454 | 0.9751 | 0.0073732 |  |  | 649560 | 0.95994 | 0.86787 | 0.012489 | 0.96137 | 0.0090217 | 0.96138 | 0.0088358
|  |  | 99492 | 1.0013 | 0.99943 | 0.00051456 | 0.99995 | 0.011879 | 0.99995 | 0.097258 |  |  | 306546 | 0.99087 | 0.98664 | 0.0011334 | 0.99435 | 0.0043821 | 0.99435 | 0.0059679 |  |  | 201660 | 0.96795 | 0.96702 | 0.002764 | 0.96496 | 0.0075246 | 0.96495 | 0.0081123 |  |  | 349080 | 0.96325 | 0.91505 | 0.0074659 | 0.97512 | 0.010453 | 0.97512 | 0.0073722 |  |  | 649860 | 0.9577 | 0.86787 | 0.012489 | 0.9614 | 0.0090217 | 0.96141 | 0.0088348
|  |  | 99612 | 1.0013 | 0.99943 | 0.00051456 | 0.99995 | 0.011879 | 0.99995 | 0.097258 |  |  | 306846 | 0.99087 | 0.98664 | 0.0011334 | 0.99435 | 0.0043812 | 0.99435 | 0.0059671 |  |  | 201960 | 0.96579 | 0.96702 | 0.002764 | 0.96501 | 0.0075258 | 0.96501 | 0.0081129 |  |  | 349380 | 0.96493 | 0.91505 | 0.0074659 | 0.97515 | 0.010452 | 0.97514 | 0.0073712 |  |  | 650160 | 0.96218 | 0.86787 | 0.012489 | 0.96144 | 0.0090218 | 0.96144 | 0.0088339
|  |  | 99732 | 1.0004 | 0.99943 | 0.00051456 | 0.99995 | 0.011879 | 0.99995 | 0.097258 |  |  | 307146 | 0.99087 | 0.98664 | 0.0011334 | 0.99436 | 0.0043804 | 0.99436 | 0.0059663 |  |  | 202260 | 0.96579 | 0.96702 | 0.002764 | 0.96506 | 0.0075269 | 0.96506 | 0.0081135 |  |  | 349680 | 0.96997 | 0.91505 | 0.0074659 | 0.97517 | 0.010451 | 0.97517 | 0.0073702 |  |  | 650460 | 0.95994 | 0.86787 | 0.012489 | 0.96147 | 0.0090219 | 0.96147 | 0.008833
|  |  | 99852 | 0.99955 | 0.99943 | 0.00051456 | 0.99995 | 0.011879 | 0.99995 | 0.097258 |  |  | 307446 | 0.99183 | 0.98664 | 0.0011334 | 0.99437 | 0.0043795 | 0.99436 | 0.0059655 |  |  | 202560 | 0.96795 | 0.96702 | 0.002764 | 0.96511 | 0.0075281 | 0.96511 | 0.0081142 |  |  | 349980 | 0.96829 | 0.91505 | 0.0074659 | 0.97519 | 0.01045 | 0.97519 | 0.0073692 |  |  | 650760 | 0.96442 | 0.86787 | 0.012489 | 0.9615 | 0.0090219 | 0.9615 | 0.0088321
|  |  | 99972 | 1.0013 | 0.99943 | 0.00051456 | 0.99995 | 0.011879 | 0.99995 | 0.097258 |  |  | 307746 | 0.99087 | 0.98664 | 0.0011334 | 0.99437 | 0.0043786 | 0.99437 | 0.0059647 |  |  | 202860 | 0.96795 | 0.96702 | 0.002764 | 0.96516 | 0.0075292 | 0.96516 | 0.0081148 |  |  | 350280 | 0.96997 | 0.91505 | 0.0074659 | 0.97521 | 0.010449 | 0.97521 | 0.0073682 |  |  | 651060 | 0.96442 | 0.86787 | 0.012489 | 0.96153 | 0.009022 | 0.96153 | 0.0088312
|  |  | 100092 | 1.0013 | 0.99943 | 0.00051456 | 0.99995 | 0.011879 | 0.99995 | 0.097258 |  |  | 308046 | 0.99087 | 0.98664 | 0.0011334 | 0.99438 | 0.0043777 | 0.99438 | 0.005964 |  |  | 203160 | 0.96687 | 0.96702 | 0.002764 | 0.96522 | 0.0075304 | 0.96522 | 0.0081154 |  |  | 350580 | 0.96997 | 0.91505 | 0.0074659 | 0.97524 | 0.010448 | 0.97524 | 0.0073673 |  |  | 651360 | 0.9577 | 0.86787 | 0.012489 | 0.96156 | 0.009022 | 0.96156 | 0.0088303
|  |  | 100212 | 1.0004 | 0.99943 | 0.00051456 | 0.99995 | 0.011879 | 0.99995 | 0.097258 |  |  | 308346 | 0.99087 | 0.98664 | 0.0011334 | 0.99439 | 0.0043769 | 0.99438 | 0.0059632 |  |  | 203460 | 0.96795 | 0.96702 | 0.002764 | 0.96527 | 0.0075315 | 0.96527 | 0.008116 |  |  | 350880 | 0.96997 | 0.91505 | 0.0074659 | 0.97526 | 0.010446 | 0.97526 | 0.0073663 |  |  | 651660 | 0.95099 | 0.86787 | 0.012489 | 0.96159 | 0.0090221 | 0.96159 | 0.0088294
|  |  | 100332 | 0.99955 | 0.99943 | 0.00051456 | 0.99995 | 0.011879 | 0.99995 | 0.097258 |  |  | 308646 | 0.99087 | 0.98664 | 0.0011334 | 0.99439 | 0.004376 | 0.99439 | 0.0059624 |  |  | 203760 | 0.96903 | 0.96702 | 0.002764 | 0.96532 | 0.0075327 | 0.96532 | 0.0081166 |  |  | 351180 | 0.96493 | 0.91505 | 0.0074659 | 0.97528 | 0.010445 | 0.97528 | 0.0073653 |  |  | 651960 | 0.96665 | 0.86787 | 0.012489 | 0.96162 | 0.0090222 | 0.96162 | 0.0088285
|  |  | 100452 | 1.0004 | 0.99943 | 0.00051456 | 0.99995 | 0.011879 | 0.99995 | 0.097258 |  |  | 308946 | 0.98991 | 0.98664 | 0.0011334 | 0.9944 | 0.0043751 | 0.9944 | 0.0059616 |  |  | 204060 | 0.96903 | 0.96702 | 0.002764 | 0.96537 | 0.0075338 | 0.96537 | 0.0081172 |  |  | 351480 | 0.96829 | 0.91505 | 0.0074659 | 0.97531 | 0.010444 | 0.9753 | 0.0073643 |  |  | 652260 | 0.96218 | 0.86787 | 0.012489 | 0.96165 | 0.0090222 | 0.96165 | 0.0088276
|  |  | 100572 | 1.0004 | 0.99943 | 0.00051456 | 0.99995 | 0.011879 | 0.99995 | 0.097258 |  |  | 309246 | 0.99087 | 0.98664 | 0.0011334 | 0.99441 | 0.0043743 | 0.9944 | 0.0059608 |  |  | 204360 | 0.96903 | 0.96702 | 0.002764 | 0.96542 | 0.0075349 | 0.96542 | 0.0081177 |  |  | 351780 | 0.96661 | 0.91505 | 0.0074659 | 0.97533 | 0.010443 | 0.97533 | 0.0073634 |  |  | 652560 | 0.9577 | 0.86787 | 0.012489 | 0.96168 | 0.0090223 | 0.96168 | 0.0088267
|  |  | 100692 | 0.99955 | 0.99943 | 0.00051456 | 0.99995 | 0.011879 | 0.99995 | 0.097258 |  |  | 309546 | 0.99087 | 0.98664 | 0.0011334 | 0.99441 | 0.0043734 | 0.99441 | 0.0059601 |  |  | 204660 | 0.96687 | 0.96702 | 0.002764 | 0.96547 | 0.0075361 | 0.96547 | 0.0081183 |  |  | 352080 | 0.96493 | 0.91505 | 0.0074659 | 0.97535 | 0.010442 | 0.97535 | 0.0073624 |  |  | 652860 | 0.95994 | 0.86787 | 0.012489 | 0.96171 | 0.0090223 | 0.96171 | 0.0088258
|  |  | 100812 | 1.0013 | 0.99943 | 0.00051456 | 0.99995 | 0.011879 | 0.99995 | 0.097258 |  |  | 309846 | 0.99183 | 0.98664 | 0.0011334 | 0.99442 | 0.0043725 | 0.99442 | 0.0059593 |  |  | 204960 | 0.96903 | 0.96702 | 0.002764 | 0.96553 | 0.0075372 | 0.96552 | 0.0081189 |  |  | 352380 | 0.96829 | 0.91505 | 0.0074659 | 0.97537 | 0.010441 | 0.97537 | 0.0073615 |  |  | 653160 | 0.95546 | 0.86787 | 0.012489 | 0.96174 | 0.0090224 | 0.96174 | 0.0088249
|  |  | 100932 | 0.99955 | 0.99943 | 0.00051456 | 0.99995 | 0.011879 | 0.99995 | 0.097258 |  |  | 310146 | 0.99087 | 0.98664 | 0.0011334 | 0.99442 | 0.0043717 | 0.99442 | 0.0059585 |  |  | 205260 | 0.96795 | 0.96702 | 0.002764 | 0.96558 | 0.0075383 | 0.96558 | 0.0081195 |  |  | 352680 | 0.96661 | 0.91505 | 0.0074659 | 0.9754 | 0.01044 | 0.97539 | 0.0073605 |  |  | 653460 | 0.9577 | 0.86787 | 0.012489 | 0.96177 | 0.0090225 | 0.96177 | 0.008824
|  |  | 101052 | 0.99955 | 0.99943 | 0.00051456 | 0.99995 | 0.011879 | 0.99995 | 0.097258 |  |  | 310446 | 0.99183 | 0.98664 | 0.0011334 | 0.99443 | 0.0043708 | 0.99443 | 0.0059578 |  |  | 205560 | 0.96903 | 0.96702 | 0.002764 | 0.96563 | 0.0075394 | 0.96563 | 0.00812 |  |  | 352980 | 0.96829 | 0.91505 | 0.0074659 | 0.97542 | 0.010439 | 0.97542 | 0.0073595 |  |  | 653760 | 0.9577 | 0.86787 | 0.012489 | 0.9618 | 0.0090225 | 0.96181 | 0.0088231
|  |  | 101172 | 0.99955 | 0.99943 | 0.00051456 | 0.99995 | 0.011879 | 0.99995 | 0.097258 |  |  | 310746 | 0.99087 | 0.98664 | 0.0011334 | 0.99444 | 0.00437 | 0.99443 | 0.005957 |  |  | 205860 | 0.96687 | 0.96702 | 0.002764 | 0.96568 | 0.0075405 | 0.96568 | 0.0081206 |  |  | 353280 | 0.96661 | 0.91505 | 0.0074659 | 0.97544 | 0.010438 | 0.97544 | 0.0073586 |  |  | 654060 | 0.96218 | 0.86787 | 0.012489 | 0.96183 | 0.0090226 | 0.96184 | 0.0088222
|  |  | 101292 | 1.0013 | 0.99943 | 0.00051456 | 0.99995 | 0.011879 | 0.99995 | 0.097258 |  |  | 311046 | 0.99183 | 0.98664 | 0.0011334 | 0.99444 | 0.0043691 | 0.99444 | 0.0059562 |  |  | 206160 | 0.97011 | 0.96702 | 0.002764 | 0.96573 | 0.0075416 | 0.96573 | 0.0081211 |  |  | 353580 | 0.96829 | 0.91505 | 0.0074659 | 0.97546 | 0.010437 | 0.97546 | 0.0073577 |  |  | 654360 | 0.95994 | 0.86787 | 0.012489 | 0.96186 | 0.0090226 | 0.96187 | 0.0088213
|  |  | 101412 | 1.0004 | 0.99943 | 0.00051456 | 0.99995 | 0.011879 | 0.99995 | 0.097258 |  |  | 311346 | 0.99183 | 0.98664 | 0.0011334 | 0.99445 | 0.0043683 | 0.99445 | 0.0059555 |  |  | 206460 | 0.97011 | 0.96702 | 0.002764 | 0.96578 | 0.0075427 | 0.96578 | 0.0081216 |  |  | 353880 | 0.97165 | 0.91505 | 0.0074659 | 0.97548 | 0.010436 | 0.97548 | 0.0073567 |  |  | 654660 | 0.95994 | 0.86787 | 0.012489 | 0.9619 | 0.0090227 | 0.9619 | 0.0088204
|  |  | 101532 | 1.0013 | 0.99943 | 0.00051456 | 0.99995 | 0.011879 | 0.99995 | 0.097258 |  |  | 311646 | 0.99183 | 0.98664 | 0.0011334 | 0.99446 | 0.0043674 | 0.99445 | 0.0059547 |  |  | 206760 | 0.96687 | 0.96702 | 0.002764 | 0.96583 | 0.0075438 | 0.96583 | 0.0081222 |  |  | 354180 | 0.97165 | 0.91505 | 0.0074659 | 0.97551 | 0.010435 | 0.97551 | 0.0073558 |  |  | 654960 | 0.95994 | 0.86787 | 0.012489 | 0.96193 | 0.0090228 | 0.96193 | 0.0088195
|  |  | 101652 | 1.0004 | 0.99943 | 0.00051456 | 0.99995 | 0.011879 | 0.99995 | 0.097258 |  |  | 311946 | 0.99087 | 0.98664 | 0.0011334 | 0.99446 | 0.0043666 | 0.99446 | 0.005954 |  |  | 207060 | 0.96903 | 0.96702 | 0.002764 | 0.96588 | 0.0075449 | 0.96588 | 0.0081227 |  |  | 354480 | 0.96997 | 0.91505 | 0.0074659 | 0.97553 | 0.010434 | 0.97553 | 0.0073548 |  |  | 655260 | 0.95994 | 0.86787 | 0.012489 | 0.96196 | 0.0090228 | 0.96196 | 0.0088186
|  |  | 101772 | 1.0004 | 0.99943 | 0.00051456 | 0.99995 | 0.011879 | 0.99995 | 0.097258 |  |  | 312246 | 0.98991 | 0.98664 | 0.0011334 | 0.99447 | 0.0043657 | 0.99447 | 0.0059532 |  |  | 207360 | 0.96687 | 0.96702 | 0.002764 | 0.96593 | 0.007546 | 0.96593 | 0.0081232 |  |  | 354780 | 0.96829 | 0.91505 | 0.0074659 | 0.97555 | 0.010433 | 0.97555 | 0.0073539 |  |  | 655560 | 0.9577 | 0.86787 | 0.012489 | 0.96199 | 0.0090229 | 0.96199 | 0.0088177
|  |  | 101892 | 1.0004 | 0.99943 | 0.00051456 | 0.99995 | 0.011879 | 0.99995 | 0.097258 |  |  | 312546 | 0.99183 | 0.98664 | 0.0011334 | 0.99447 | 0.0043649 | 0.99447 | 0.0059524 |  |  | 207660 | 0.97011 | 0.96702 | 0.002764 | 0.96599 | 0.0075471 | 0.96598 | 0.0081237 |  |  | 355080 | 0.96829 | 0.91505 | 0.0074659 | 0.97557 | 0.010432 | 0.97557 | 0.007353 |  |  | 655860 | 0.95994 | 0.86787 | 0.012489 | 0.96202 | 0.0090229 | 0.96202 | 0.0088168
|  |  | 102012 | 1.0004 | 0.99943 | 0.00051456 | 0.99995 | 0.011879 | 0.99995 | 0.097258 |  |  | 312846 | 0.99183 | 0.98664 | 0.0011334 | 0.99448 | 0.0043641 | 0.99448 | 0.0059517 |  |  | 207960 | 0.96795 | 0.96702 | 0.002764 | 0.96604 | 0.0075481 | 0.96603 | 0.0081242 |  |  | 355380 | 0.96829 | 0.91505 | 0.0074659 | 0.97559 | 0.010431 | 0.97559 | 0.007352 |  |  | 656160 | 0.96442 | 0.86787 | 0.012489 | 0.96205 | 0.009023 | 0.96205 | 0.0088159
|  |  | 102132 | 1.0004 | 0.99943 | 0.00051456 | 0.99995 | 0.011879 | 0.99995 | 0.097258 |  |  | 313146 | 0.99087 | 0.98664 | 0.0011334 | 0.99449 | 0.0043632 | 0.99448 | 0.0059509 |  |  | 208260 | 0.96903 | 0.96702 | 0.002764 | 0.96609 | 0.0075492 | 0.96609 | 0.0081247 |  |  | 355680 | 0.96997 | 0.91505 | 0.0074659 | 0.97562 | 0.01043 | 0.97561 | 0.0073511 |  |  | 656460 | 0.96665 | 0.86787 | 0.012489 | 0.96208 | 0.0090231 | 0.96208 | 0.008815
|  |  | 102252 | 0.99865 | 0.99943 | 0.00051456 | 0.99995 | 0.011879 | 0.99995 | 0.097258 |  |  | 313446 | 0.99183 | 0.98664 | 0.0011334 | 0.99449 | 0.0043624 | 0.99449 | 0.0059502 |  |  | 208560 | 0.96795 | 0.96702 | 0.002764 | 0.96614 | 0.0075503 | 0.96614 | 0.0081252 |  |  | 355980 | 0.96829 | 0.91505 | 0.0074659 | 0.97564 | 0.010429 | 0.97564 | 0.0073502 |  |  | 656760 | 0.96218 | 0.86787 | 0.012489 | 0.96211 | 0.0090231 | 0.96211 | 0.0088141
|  |  | 102372 | 1.0004 | 0.99943 | 0.00051456 | 0.99995 | 0.011879 | 0.99995 | 0.097258 |  |  | 313746 | 0.99183 | 0.98664 | 0.0011334 | 0.9945 | 0.0043616 | 0.9945 | 0.0059495 |  |  | 208860 | 0.96903 | 0.96702 | 0.002764 | 0.96619 | 0.0075514 | 0.96619 | 0.0081257 |  |  | 356280 | 0.96829 | 0.91505 | 0.0074659 | 0.97566 | 0.010428 | 0.97566 | 0.0073493 |  |  | 657060 | 0.96442 | 0.86787 | 0.012489 | 0.96214 | 0.0090232 | 0.96214 | 0.0088132
|  |  | 102492 | 1.0004 | 0.99943 | 0.00051456 | 0.99995 | 0.011879 | 0.99995 | 0.097258 |  |  | 314046 | 0.99087 | 0.98664 | 0.0011334 | 0.9945 | 0.0043607 | 0.9945 | 0.0059487 |  |  | 209160 | 0.96795 | 0.96702 | 0.002764 | 0.96624 | 0.0075524 | 0.96624 | 0.0081262 |  |  | 356580 | 0.96829 | 0.91505 | 0.0074659 | 0.97568 | 0.010427 | 0.97568 | 0.0073484 |  |  | 657360 | 0.95994 | 0.86787 | 0.012489 | 0.96217 | 0.0090232 | 0.96217 | 0.0088123
|  |  | 102612 | 1.0004 | 0.99943 | 0.00051456 | 0.99995 | 0.011879 | 0.99995 | 0.097258 |  |  | 314346 | 0.99087 | 0.98664 | 0.0011334 | 0.99451 | 0.0043599 | 0.99451 | 0.005948 |  |  | 209460 | 0.96795 | 0.96702 | 0.002764 | 0.96629 | 0.0075535 | 0.96629 | 0.0081267 |  |  | 356880 | 0.96829 | 0.91505 | 0.0074659 | 0.9757 | 0.010426 | 0.9757 | 0.0073475 |  |  | 657660 | 0.95994 | 0.86787 | 0.012489 | 0.9622 | 0.0090233 | 0.9622 | 0.0088114
|  |  | 102732 | 0.99955 | 0.99943 | 0.00051456 | 0.99995 | 0.011879 | 0.99995 | 0.097258 |  |  | 314646 | 0.99087 | 0.98664 | 0.0011334 | 0.99452 | 0.0043591 | 0.99451 | 0.0059472 |  |  | 209760 | 0.97011 | 0.96702 | 0.002764 | 0.96634 | 0.0075545 | 0.96634 | 0.0081272 |  |  | 357180 | 0.96829 | 0.91505 | 0.0074659 | 0.97572 | 0.010425 | 0.97572 | 0.0073465 |  |  | 657960 | 0.9577 | 0.86787 | 0.012489 | 0.96223 | 0.0090234 | 0.96223 | 0.0088105
|  |  | 102852 | 1.0004 | 0.99943 | 0.00051456 | 0.99995 | 0.011879 | 0.99995 | 0.097258 |  |  | 314946 | 0.99087 | 0.98664 | 0.0011334 | 0.99452 | 0.0043583 | 0.99452 | 0.0059465 |  |  | 210060 | 0.97119 | 0.96702 | 0.002764 | 0.96639 | 0.0075556 | 0.96639 | 0.0081276 |  |  | 357480 | 0.96661 | 0.91505 | 0.0074659 | 0.97574 | 0.010424 | 0.97574 | 0.0073456 |  |  | 658260 | 0.9577 | 0.86787 | 0.012489 | 0.96226 | 0.0090234 | 0.96226 | 0.0088096
|  |  | 102972 | 1.0004 | 0.99943 | 0.00051456 | 0.99995 | 0.011879 | 0.99995 | 0.097258 |  |  | 315246 | 0.99183 | 0.98664 | 0.0011334 | 0.99453 | 0.0043575 | 0.99453 | 0.0059458 |  |  | 210360 | 0.96903 | 0.96702 | 0.002764 | 0.96644 | 0.0075566 | 0.96644 | 0.0081281 |  |  | 357780 | 0.96997 | 0.91505 | 0.0074659 | 0.97577 | 0.010423 | 0.97576 | 0.0073447 |  |  | 658560 | 0.96665 | 0.86787 | 0.012489 | 0.96229 | 0.0090235 | 0.96229 | 0.0088087
|  |  | 103092 | 1.0004 | 0.99943 | 0.00051456 | 0.99995 | 0.011879 | 0.99995 | 0.097258 |  |  | 315546 | 0.99183 | 0.98664 | 0.0011334 | 0.99453 | 0.0043566 | 0.99453 | 0.005945 |  |  | 210660 | 0.97011 | 0.96702 | 0.002764 | 0.96649 | 0.0075577 | 0.96649 | 0.0081286 |  |  | 358080 | 0.96829 | 0.91505 | 0.0074659 | 0.97579 | 0.010422 | 0.97579 | 0.0073438 |  |  | 658860 | 0.95994 | 0.86787 | 0.012489 | 0.96232 | 0.0090235 | 0.96232 | 0.0088079
|  |  | 103212 | 1.0004 | 0.99943 | 0.00051456 | 0.99995 | 0.011879 | 0.99995 | 0.097258 |  |  | 315846 | 0.98895 | 0.98664 | 0.0011334 | 0.99454 | 0.0043558 | 0.99454 | 0.0059443 |  |  | 210960 | 0.96795 | 0.96702 | 0.002764 | 0.96654 | 0.0075587 | 0.96654 | 0.008129 |  |  | 358380 | 0.96493 | 0.91505 | 0.0074659 | 0.97581 | 0.010421 | 0.97581 | 0.0073429 |  |  | 659160 | 0.96442 | 0.86787 | 0.012489 | 0.96235 | 0.0090236 | 0.96235 | 0.008807
|  |  | 103332 | 1.0013 | 0.99943 | 0.00051456 | 0.99995 | 0.011879 | 0.99995 | 0.097258 |  |  | 316146 | 0.99087 | 0.98664 | 0.0011334 | 0.99455 | 0.004355 | 0.99454 | 0.0059436 |  |  | 211260 | 0.96795 | 0.96702 | 0.002764 | 0.96659 | 0.0075597 | 0.96659 | 0.0081295 |  |  | 358680 | 0.96493 | 0.91505 | 0.0074659 | 0.97583 | 0.01042 | 0.97583 | 0.0073421 |  |  | 659460 | 0.9577 | 0.86787 | 0.012489 | 0.96238 | 0.0090236 | 0.96238 | 0.0088061
|  |  | 103452 | 1.0013 | 0.99943 | 0.00051456 | 0.99995 | 0.011879 | 0.99995 | 0.097258 |  |  | 316446 | 0.99279 | 0.98664 | 0.0011334 | 0.99455 | 0.0043542 | 0.99455 | 0.0059429 |  |  | 211560 | 0.96903 | 0.96702 | 0.002764 | 0.96664 | 0.0075608 | 0.96664 | 0.0081299 |  |  | 358980 | 0.96661 | 0.91505 | 0.0074659 | 0.97585 | 0.010419 | 0.97585 | 0.0073412 |  |  | 659760 | 0.96218 | 0.86787 | 0.012489 | 0.96241 | 0.0090237 | 0.96241 | 0.0088052
|  |  | 103572 | 1.0004 | 0.99943 | 0.00051456 | 0.99995 | 0.011879 | 0.99995 | 0.097258 |  |  | 316746 | 0.99087 | 0.98664 | 0.0011334 | 0.99456 | 0.0043534 | 0.99456 | 0.0059421 |  |  | 211860 | 0.96795 | 0.96702 | 0.002764 | 0.96669 | 0.0075618 | 0.96668 | 0.0081303 |  |  | 359280 | 0.96997 | 0.91505 | 0.0074659 | 0.97587 | 0.010418 | 0.97587 | 0.0073403 |  |  | 660060 | 0.96218 | 0.86787 | 0.012489 | 0.96244 | 0.0090238 | 0.96244 | 0.0088043
|  |  | 103692 | 1.0004 | 0.99943 | 0.00051456 | 0.99995 | 0.011879 | 0.99995 | 0.097258 |  |  | 317046 | 0.99087 | 0.98664 | 0.0011334 | 0.99456 | 0.0043526 | 0.99456 | 0.0059414 |  |  | 212160 | 0.96903 | 0.96702 | 0.002764 | 0.96674 | 0.0075628 | 0.96673 | 0.0081308 |  |  | 359580 | 0.96829 | 0.91505 | 0.0074659 | 0.97589 | 0.010417 | 0.97589 | 0.0073394 |  |  | 660360 | 0.9577 | 0.86787 | 0.012489 | 0.96247 | 0.0090238 | 0.96247 | 0.0088034
|  |  | 103812 | 1.0004 | 0.99943 | 0.00051456 | 0.99995 | 0.011879 | 0.99995 | 0.097258 |  |  | 317346 | 0.99183 | 0.98664 | 0.0011334 | 0.99457 | 0.0043518 | 0.99457 | 0.0059407 |  |  | 212460 | 0.96903 | 0.96702 | 0.002764 | 0.96679 | 0.0075639 | 0.96678 | 0.0081312 |  |  | 359880 | 0.97165 | 0.91505 | 0.0074659 | 0.97591 | 0.010416 | 0.97591 | 0.0073385 |  |  | 660660 | 0.96218 | 0.86787 | 0.012489 | 0.9625 | 0.0090239 | 0.9625 | 0.0088025
|  |  | 103932 | 1.0013 | 0.99943 | 0.00051456 | 0.99995 | 0.011879 | 0.99995 | 0.097258 |  |  | 317646 | 0.99183 | 0.98664 | 0.0011334 | 0.99458 | 0.004351 | 0.99457 | 0.00594 |  |  | 212760 | 0.96903 | 0.96702 | 0.002764 | 0.96683 | 0.0075649 | 0.96683 | 0.0081316 |  |  | 360180 | 0.96829 | 0.91505 | 0.0074659 | 0.97593 | 0.010415 | 0.97593 | 0.0073376 |  |  | 660960 | 0.96665 | 0.86787 | 0.012489 | 0.96253 | 0.0090239 | 0.96253 | 0.0088017
|  |  | 104052 | 1.0013 | 0.99943 | 0.00051456 | 0.99995 | 0.011879 | 0.99995 | 0.097258 |  |  | 317946 | 0.99183 | 0.98664 | 0.0011334 | 0.99458 | 0.0043502 | 0.99458 | 0.0059393 |  |  | 213060 | 0.96903 | 0.96702 | 0.002764 | 0.96688 | 0.0075659 | 0.96688 | 0.008132 |  |  | 360480 | 0.96997 | 0.91505 | 0.0074659 | 0.97596 | 0.010414 | 0.97595 | 0.0073368 |  |  | 661260 | 0.97113 | 0.86787 | 0.012489 | 0.96256 | 0.009024 | 0.96256 | 0.0088008
|  |  | 104172 | 1.0004 | 0.99943 | 0.00051456 | 0.99995 | 0.011879 | 0.99995 | 0.097258 |  |  | 318246 | 0.99279 | 0.98664 | 0.0011334 | 0.99459 | 0.0043494 | 0.99459 | 0.0059386 |  |  | 213360 | 0.96903 | 0.96702 | 0.002764 | 0.96693 | 0.0075669 | 0.96693 | 0.0081324 |  |  | 360780 | 0.96661 | 0.91505 | 0.0074659 | 0.97598 | 0.010413 | 0.97598 | 0.0073359 |  |  | 661560 | 0.96442 | 0.86787 | 0.012489 | 0.96258 | 0.0090241 | 0.96259 | 0.0087999
|  |  | 104292 | 1.0004 | 0.99943 | 0.00051456 | 0.99995 | 0.011879 | 0.99995 | 0.097258 |  |  | 318546 | 0.99183 | 0.98664 | 0.0011334 | 0.99459 | 0.0043486 | 0.99459 | 0.0059379 |  |  | 213660 | 0.97011 | 0.96702 | 0.002764 | 0.96698 | 0.0075679 | 0.96698 | 0.0081328 |  |  | 361080 | 0.96997 | 0.91505 | 0.0074659 | 0.976 | 0.010412 | 0.976 | 0.007335 |  |  | 661860 | 0.9577 | 0.86787 | 0.012489 | 0.96261 | 0.0090241 | 0.96262 | 0.008799
|  |  | 104412 | 0.99955 | 0.99943 | 0.00051456 | 0.99995 | 0.011879 | 0.99995 | 0.097258 |  |  | 318846 | 0.99087 | 0.98664 | 0.0011334 | 0.9946 | 0.0043478 | 0.9946 | 0.0059372 |  |  | 213960 | 0.97011 | 0.96702 | 0.002764 | 0.96703 | 0.0075689 | 0.96703 | 0.0081332 |  |  | 361380 | 0.96829 | 0.91505 | 0.0074659 | 0.97602 | 0.010411 | 0.97602 | 0.0073342 |  |  | 662160 | 0.95546 | 0.86787 | 0.012489 | 0.96264 | 0.0090242 | 0.96264 | 0.0087982
|  |  | 104532 | 1.0004 | 0.99943 | 0.00051456 | 0.99995 | 0.011879 | 0.99995 | 0.097258 |  |  | 319146 | 0.99183 | 0.98664 | 0.0011334 | 0.99461 | 0.004347 | 0.9946 | 0.0059364 |  |  | 214260 | 0.96795 | 0.96702 | 0.002764 | 0.96708 | 0.0075699 | 0.96708 | 0.0081336 |  |  | 361680 | 0.96661 | 0.91505 | 0.0074659 | 0.97604 | 0.01041 | 0.97604 | 0.0073333 |  |  | 662460 | 0.9577 | 0.86787 | 0.012489 | 0.96267 | 0.0090242 | 0.96267 | 0.0087973
|  |  | 104652 | 0.99955 | 0.99943 | 0.00051456 | 0.99995 | 0.011879 | 0.99995 | 0.097258 |  |  | 319446 | 0.99183 | 0.98664 | 0.0011334 | 0.99461 | 0.0043462 | 0.99461 | 0.0059357 |  |  | 214560 | 0.97011 | 0.96702 | 0.002764 | 0.96713 | 0.0075709 | 0.96713 | 0.008134 |  |  | 361980 | 0.96829 | 0.91505 | 0.0074659 | 0.97606 | 0.010409 | 0.97606 | 0.0073324 |  |  | 662760 | 0.95994 | 0.86787 | 0.012489 | 0.9627 | 0.0090243 | 0.9627 | 0.0087964
|  |  | 104772 | 1.0004 | 0.99943 | 0.00051456 | 0.99995 | 0.011879 | 0.99995 | 0.097258 |  |  | 319746 | 0.99279 | 0.98664 | 0.0011334 | 0.99462 | 0.0043454 | 0.99461 | 0.005935 |  |  | 214860 | 0.96903 | 0.96702 | 0.002764 | 0.96718 | 0.0075719 | 0.96718 | 0.0081344 |  |  | 362280 | 0.96829 | 0.91505 | 0.0074659 | 0.97608 | 0.010408 | 0.97608 | 0.0073316 |  |  | 663060 | 0.96665 | 0.86787 | 0.012489 | 0.96273 | 0.0090243 | 0.96273 | 0.0087955
|  |  | 104892 | 0.99955 | 0.99943 | 0.00051456 | 0.99995 | 0.011879 | 0.99995 | 0.097258 |  |  | 320046 | 0.99183 | 0.98664 | 0.0011334 | 0.99462 | 0.0043447 | 0.99462 | 0.0059343 |  |  | 215160 | 0.96903 | 0.96702 | 0.002764 | 0.96723 | 0.0075729 | 0.96722 | 0.0081347 |  |  | 362580 | 0.96829 | 0.91505 | 0.0074659 | 0.9761 | 0.010408 | 0.9761 | 0.0073307 |  |  | 663360 | 0.96665 | 0.86787 | 0.012489 | 0.96276 | 0.0090244 | 0.96276 | 0.0087947
|  |  | 105012 | 1.0004 | 0.99943 | 0.00051456 | 0.99995 | 0.011879 | 0.99995 | 0.097258 |  |  | 320346 | 0.99087 | 0.98664 | 0.0011334 | 0.99463 | 0.0043439 | 0.99463 | 0.0059336 |  |  | 215460 | 0.97119 | 0.96702 | 0.002764 | 0.96727 | 0.0075738 | 0.96727 | 0.0081351 |  |  | 362880 | 0.96829 | 0.91505 | 0.0074659 | 0.97612 | 0.010407 | 0.97612 | 0.0073299 |  |  | 663660 | 0.95994 | 0.86787 | 0.012489 | 0.96279 | 0.0090245 | 0.96279 | 0.0087938
|  |  | 105132 | 1.0004 | 0.99943 | 0.00051456 | 0.99995 | 0.011879 | 0.99995 | 0.097258 |  |  | 320646 | 0.99087 | 0.98664 | 0.0011334 | 0.99463 | 0.0043431 | 0.99463 | 0.005933 |  |  | 215760 | 0.97119 | 0.96702 | 0.002764 | 0.96732 | 0.0075748 | 0.96732 | 0.0081355 |  |  | 363180 | 0.96829 | 0.91505 | 0.0074659 | 0.97614 | 0.010406 | 0.97614 | 0.007329 |  |  | 663960 | 0.97113 | 0.86787 | 0.012489 | 0.96282 | 0.0090245 | 0.96282 | 0.0087929
|  |  | 105252 | 1.0013 | 0.99943 | 0.00051456 | 0.99995 | 0.011879 | 0.99995 | 0.097258 |  |  | 320946 | 0.99183 | 0.98664 | 0.0011334 | 0.99464 | 0.0043423 | 0.99464 | 0.0059323 |  |  | 216060 | 0.96903 | 0.96702 | 0.002764 | 0.96737 | 0.0075758 | 0.96737 | 0.0081358 |  |  | 363480 | 0.96997 | 0.91505 | 0.0074659 | 0.97616 | 0.010405 | 0.97616 | 0.0073282 |  |  | 664260 | 0.96665 | 0.86787 | 0.012489 | 0.96285 | 0.0090246 | 0.96285 | 0.008792
|  |  | 105372 | 0.99955 | 0.99943 | 0.00051456 | 0.99995 | 0.011879 | 0.99995 | 0.097258 |  |  | 321246 | 0.99087 | 0.98664 | 0.0011334 | 0.99465 | 0.0043416 | 0.99464 | 0.0059316 |  |  | 216360 | 0.96795 | 0.96702 | 0.002764 | 0.96742 | 0.0075768 | 0.96742 | 0.0081362 |  |  | 363780 | 0.96997 | 0.91505 | 0.0074659 | 0.97618 | 0.010404 | 0.97618 | 0.0073274 |  |  | 664560 | 0.96218 | 0.86787 | 0.012489 | 0.96288 | 0.0090246 | 0.96288 | 0.0087912
|  |  | 105492 | 1.0013 | 0.99943 | 0.00051456 | 0.99995 | 0.011879 | 0.99995 | 0.097258 |  |  | 321546 | 0.99087 | 0.98664 | 0.0011334 | 0.99465 | 0.0043408 | 0.99465 | 0.0059309 |  |  | 216660 | 0.97011 | 0.96702 | 0.002764 | 0.96747 | 0.0075777 | 0.96747 | 0.0081365 |  |  | 364080 | 0.96661 | 0.91505 | 0.0074659 | 0.9762 | 0.010403 | 0.9762 | 0.0073265 |  |  | 664860 | 0.96218 | 0.86787 | 0.012489 | 0.96291 | 0.0090247 | 0.96291 | 0.0087903
|  |  | 105612 | 1.0004 | 0.99943 | 0.00051456 | 0.99995 | 0.011879 | 0.99995 | 0.097258 |  |  | 321846 | 0.99087 | 0.98664 | 0.0011334 | 0.99466 | 0.00434 | 0.99465 | 0.0059302 |  |  | 216960 | 0.96903 | 0.96702 | 0.002764 | 0.96752 | 0.0075787 | 0.96752 | 0.0081369 |  |  | 364380 | 0.96829 | 0.91505 | 0.0074659 | 0.97622 | 0.010402 | 0.97622 | 0.0073257 |  |  | 665160 | 0.95994 | 0.86787 | 0.012489 | 0.96294 | 0.0090248 | 0.96294 | 0.0087894
|  |  | 105732 | 0.99955 | 0.99943 | 0.00051456 | 0.99995 | 0.011879 | 0.99995 | 0.097258 |  |  | 322146 | 0.99087 | 0.98664 | 0.0011334 | 0.99466 | 0.0043392 | 0.99466 | 0.0059295 |  |  | 217260 | 0.97011 | 0.96702 | 0.002764 | 0.96756 | 0.0075797 | 0.96756 | 0.0081372 |  |  | 364680 | 0.96829 | 0.91505 | 0.0074659 | 0.97624 | 0.010401 | 0.97624 | 0.0073249 |  |  | 665460 | 0.95994 | 0.86787 | 0.012489 | 0.96297 | 0.0090248 | 0.96297 | 0.0087886
|  |  | 105852 | 1.0004 | 0.99943 | 0.00051456 | 0.99995 | 0.011879 | 0.99995 | 0.097258 |  |  | 322446 | 0.98991 | 0.98664 | 0.0011334 | 0.99467 | 0.0043385 | 0.99467 | 0.0059288 |  |  | 217560 | 0.97011 | 0.96702 | 0.002764 | 0.96761 | 0.0075806 | 0.96761 | 0.0081375 |  |  | 364980 | 0.96829 | 0.91505 | 0.0074659 | 0.97626 | 0.0104 | 0.97626 | 0.007324 |  |  | 665760 | 0.96442 | 0.86787 | 0.012489 | 0.963 | 0.0090249 | 0.963 | 0.0087877
|  |  | 105972 | 1.0004 | 0.99943 | 0.00051456 | 0.99995 | 0.011879 | 0.99995 | 0.097258 |  |  | 322746 | 0.99183 | 0.98664 | 0.0011334 | 0.99467 | 0.0043377 | 0.99467 | 0.0059281 |  |  | 217860 | 0.97011 | 0.96702 | 0.002764 | 0.96766 | 0.0075816 | 0.96766 | 0.0081378 |  |  | 365280 | 0.96493 | 0.91505 | 0.0074659 | 0.97628 | 0.010399 | 0.97628 | 0.0073232 |  |  | 666060 | 0.9577 | 0.86787 | 0.012489 | 0.96302 | 0.0090249 | 0.96303 | 0.0087868
|  |  | 106092 | 1.0004 | 0.99943 | 0.00051456 | 0.99995 | 0.011879 | 0.99995 | 0.097258 |  |  | 323046 | 0.99183 | 0.98664 | 0.0011334 | 0.99468 | 0.004337 | 0.99468 | 0.0059275 |  |  | 218160 | 0.97227 | 0.96702 | 0.002764 | 0.96771 | 0.0075825 | 0.96771 | 0.0081382 |  |  | 365580 | 0.96997 | 0.91505 | 0.0074659 | 0.9763 | 0.010398 | 0.9763 | 0.0073224 |  |  | 666360 | 0.96442 | 0.86787 | 0.012489 | 0.96305 | 0.009025 | 0.96305 | 0.008786
|  |  | 106212 | 1.0013 | 0.99943 | 0.00051456 | 0.99995 | 0.011879 | 0.99995 | 0.097258 |  |  | 323346 | 0.99183 | 0.98664 | 0.0011334 | 0.99469 | 0.0043362 | 0.99468 | 0.0059268 |  |  | 218460 | 0.97227 | 0.96702 | 0.002764 | 0.96776 | 0.0075835 | 0.96775 | 0.0081385 |  |  | 365880 | 0.97165 | 0.91505 | 0.0074659 | 0.97632 | 0.010398 | 0.97632 | 0.0073216 |  |  | 666660 | 0.96218 | 0.86787 | 0.012489 | 0.96308 | 0.009025 | 0.96308 | 0.0087851
|  |  | 106332 | 1.0004 | 0.99943 | 0.00051456 | 0.99995 | 0.011879 | 0.99995 | 0.097258 |  |  | 323646 | 0.99183 | 0.98664 | 0.0011334 | 0.99469 | 0.0043354 | 0.99469 | 0.0059261 |  |  | 218760 | 0.97119 | 0.96702 | 0.002764 | 0.9678 | 0.0075844 | 0.9678 | 0.0081388 |  |  | 366180 | 0.97165 | 0.91505 | 0.0074659 | 0.97634 | 0.010397 | 0.97634 | 0.0073208 |  |  | 666960 | 0.95994 | 0.86787 | 0.012489 | 0.96311 | 0.0090251 | 0.96311 | 0.0087842
|  |  | 106452 | 0.99955 | 0.99943 | 0.00051456 | 0.99995 | 0.011879 | 0.99995 | 0.097258 |  |  | 323946 | 0.99183 | 0.98664 | 0.0011334 | 0.9947 | 0.0043347 | 0.99469 | 0.0059254 |  |  | 219060 | 0.97011 | 0.96702 | 0.002764 | 0.96785 | 0.0075853 | 0.96785 | 0.0081391 |  |  | 366480 | 0.97165 | 0.91505 | 0.0074659 | 0.97636 | 0.010396 | 0.97636 | 0.0073199 |  |  | 667260 | 0.95546 | 0.86787 | 0.012489 | 0.96314 | 0.0090252 | 0.96314 | 0.0087834
|  |  | 106572 | 0.99955 | 0.99943 | 0.00051456 | 0.99995 | 0.011879 | 0.99995 | 0.097258 |  |  | 324246 | 0.99183 | 0.98664 | 0.0011334 | 0.9947 | 0.0043339 | 0.9947 | 0.0059248 |  |  | 219360 | 0.97119 | 0.96702 | 0.002764 | 0.9679 | 0.0075863 | 0.9679 | 0.0081394 |  |  | 366780 | 0.96829 | 0.91505 | 0.0074659 | 0.97638 | 0.010395 | 0.97638 | 0.0073191 |  |  | 667560 | 0.95994 | 0.86787 | 0.012489 | 0.96317 | 0.0090252 | 0.96317 | 0.0087825
|  |  | 106692 | 0.99955 | 0.99943 | 0.00051456 | 0.99995 | 0.011879 | 0.99995 | 0.097258 |  |  | 324546 | 0.99183 | 0.98664 | 0.0011334 | 0.99471 | 0.0043332 | 0.99471 | 0.0059241 |  |  | 219660 | 0.96903 | 0.96702 | 0.002764 | 0.96795 | 0.0075872 | 0.96795 | 0.0081397 |  |  | 367080 | 0.96997 | 0.91505 | 0.0074659 | 0.9764 | 0.010394 | 0.9764 | 0.0073183 |  |  | 667860 | 0.96218 | 0.86787 | 0.012489 | 0.9632 | 0.0090253 | 0.9632 | 0.0087816
|  |  | 106812 | 0.99955 | 0.99943 | 0.00051456 | 0.99995 | 0.011879 | 0.99995 | 0.097258 |  |  | 324846 | 0.99183 | 0.98664 | 0.0011334 | 0.99471 | 0.0043324 | 0.99471 | 0.0059234 |  |  | 219960 | 0.96903 | 0.96702 | 0.002764 | 0.96799 | 0.0075881 | 0.96799 | 0.00814 |  |  | 367380 | 0.96997 | 0.91505 | 0.0074659 | 0.97642 | 0.010393 | 0.97642 | 0.0073175 |  |  | 668160 | 0.96442 | 0.86787 | 0.012489 | 0.96323 | 0.0090253 | 0.96323 | 0.0087808
|  |  | 106932 | 1.0004 | 0.99943 | 0.00051456 | 0.99995 | 0.011879 | 0.99995 | 0.097258 |  |  | 325146 | 0.99183 | 0.98664 | 0.0011334 | 0.99472 | 0.0043317 | 0.99472 | 0.0059228 |  |  | 220260 | 0.97227 | 0.96702 | 0.002764 | 0.96804 | 0.0075891 | 0.96804 | 0.0081403 |  |  | 367680 | 0.96829 | 0.91505 | 0.0074659 | 0.97644 | 0.010392 | 0.97644 | 0.0073167 |  |  | 668460 | 0.95994 | 0.86787 | 0.012489 | 0.96326 | 0.0090254 | 0.96326 | 0.0087799
|  |  | 107052 | 1.0013 | 0.99943 | 0.00051456 | 0.99995 | 0.011879 | 0.99995 | 0.097258 |  |  | 325446 | 0.99183 | 0.98664 | 0.0011334 | 0.99472 | 0.004331 | 0.99472 | 0.0059221 |  |  | 220560 | 0.97119 | 0.96702 | 0.002764 | 0.96809 | 0.00759 | 0.96809 | 0.0081405 |  |  | 367980 | 0.96829 | 0.91505 | 0.0074659 | 0.97646 | 0.010391 | 0.97646 | 0.0073159 |  |  | 668760 | 0.95994 | 0.86787 | 0.012489 | 0.96329 | 0.0090254 | 0.96329 | 0.0087791
|  |  | 107172 | 1.0013 | 0.99943 | 0.00051456 | 0.99995 | 0.011879 | 0.99995 | 0.097258 |  |  | 325746 | 0.99087 | 0.98664 | 0.0011334 | 0.99473 | 0.0043302 | 0.99473 | 0.0059215 |  |  | 220860 | 0.97119 | 0.96702 | 0.002764 | 0.96814 | 0.0075909 | 0.96813 | 0.0081408 |  |  | 368280 | 0.96997 | 0.91505 | 0.0074659 | 0.97648 | 0.01039 | 0.97648 | 0.0073151 |  |  | 669060 | 0.95546 | 0.86787 | 0.012489 | 0.96331 | 0.0090255 | 0.96331 | 0.0087782
|  |  | 107292 | 1.0004 | 0.99943 | 0.00051456 | 0.99995 | 0.011879 | 0.99995 | 0.097258 |  |  | 326046 | 0.99279 | 0.98664 | 0.0011334 | 0.99473 | 0.0043295 | 0.99473 | 0.0059208 |  |  | 221160 | 0.97119 | 0.96702 | 0.002764 | 0.96818 | 0.0075918 | 0.96818 | 0.0081411 |  |  | 368580 | 0.96493 | 0.91505 | 0.0074659 | 0.9765 | 0.01039 | 0.9765 | 0.0073143 |  |  | 669360 | 0.96889 | 0.86787 | 0.012489 | 0.96334 | 0.0090256 | 0.96334 | 0.0087774
|  |  | 107412 | 1.0004 | 0.99943 | 0.00051456 | 0.99995 | 0.011879 | 0.99995 | 0.097258 |  |  | 326346 | 0.99183 | 0.98664 | 0.0011334 | 0.99474 | 0.0043287 | 0.99474 | 0.0059201 |  |  | 221460 | 0.97227 | 0.96702 | 0.002764 | 0.96823 | 0.0075927 | 0.96823 | 0.0081413 |  |  | 368880 | 0.96829 | 0.91505 | 0.0074659 | 0.97652 | 0.010389 | 0.97651 | 0.0073135 |  |  | 669660 | 0.96218 | 0.86787 | 0.012489 | 0.96337 | 0.0090256 | 0.96337 | 0.0087765
|  |  | 107532 | 1.0004 | 0.99943 | 0.00051456 | 0.99995 | 0.011879 | 0.99995 | 0.097258 |  |  | 326646 | 0.99376 | 0.98664 | 0.0011334 | 0.99475 | 0.004328 | 0.99474 | 0.0059195 |  |  | 221760 | 0.97119 | 0.96702 | 0.002764 | 0.96828 | 0.0075936 | 0.96828 | 0.0081416 |  |  | 369180 | 0.97165 | 0.91505 | 0.0074659 | 0.97654 | 0.010388 | 0.97653 | 0.0073128 |  |  | 669960 | 0.96442 | 0.86787 | 0.012489 | 0.9634 | 0.0090257 | 0.9634 | 0.0087756
|  |  | 107652 | 1.0004 | 0.99943 | 0.00051456 | 0.99995 | 0.011879 | 0.99995 | 0.097258 |  |  | 326946 | 0.99183 | 0.98664 | 0.0011334 | 0.99475 | 0.0043273 | 0.99475 | 0.0059188 |  |  | 222060 | 0.97011 | 0.96702 | 0.002764 | 0.96832 | 0.0075945 | 0.96832 | 0.0081418 |  |  | 369480 | 0.97165 | 0.91505 | 0.0074659 | 0.97655 | 0.010387 | 0.97655 | 0.007312 |  |  | 670260 | 0.95546 | 0.86787 | 0.012489 | 0.96343 | 0.0090257 | 0.96343 | 0.0087748
|  |  | 107772 | 1.0013 | 0.99943 | 0.00051456 | 0.99995 | 0.011879 | 0.99995 | 0.097258 |  |  | 327246 | 0.99183 | 0.98664 | 0.0011334 | 0.99476 | 0.0043265 | 0.99475 | 0.0059182 |  |  | 222360 | 0.97119 | 0.96702 | 0.002764 | 0.96837 | 0.0075954 | 0.96837 | 0.0081421 |  |  | 369780 | 0.97165 | 0.91505 | 0.0074659 | 0.97657 | 0.010386 | 0.97657 | 0.0073112 |  |  | 670560 | 0.9577 | 0.86787 | 0.012489 | 0.96346 | 0.0090258 | 0.96346 | 0.0087739
|  |  | 107892 | 0.99955 | 0.99943 | 0.00051456 | 0.99995 | 0.011879 | 0.99995 | 0.097258 |  |  | 327546 | 0.99183 | 0.98664 | 0.0011334 | 0.99476 | 0.0043258 | 0.99476 | 0.0059175 |  |  | 222660 | 0.97335 | 0.96702 | 0.002764 | 0.96842 | 0.0075963 | 0.96842 | 0.0081423 |  |  | 370080 | 0.97165 | 0.91505 | 0.0074659 | 0.97659 | 0.010385 | 0.97659 | 0.0073104 |  |  | 670860 | 0.96442 | 0.86787 | 0.012489 | 0.96349 | 0.0090258 | 0.96349 | 0.0087731
|  |  | 108012 | 0.99955 | 0.99943 | 0.00051456 | 0.99995 | 0.011879 | 0.99995 | 0.097258 |  |  | 327846 | 0.99183 | 0.98664 | 0.0011334 | 0.99477 | 0.0043251 | 0.99477 | 0.0059169 |  |  | 222960 | 0.97227 | 0.96702 | 0.002764 | 0.96846 | 0.0075972 | 0.96846 | 0.0081426 |  |  | 370380 | 0.96997 | 0.91505 | 0.0074659 | 0.97661 | 0.010385 | 0.97661 | 0.0073096 |  |  | 671160 | 0.9577 | 0.86787 | 0.012489 | 0.96351 | 0.0090259 | 0.96352 | 0.0087722
|  |  | 108132 | 1.0013 | 0.99943 | 0.00051456 | 0.99995 | 0.011879 | 0.99995 | 0.097258 |  |  | 328146 | 0.99087 | 0.98664 | 0.0011334 | 0.99477 | 0.0043244 | 0.99477 | 0.0059163 |  |  | 223260 | 0.97227 | 0.96702 | 0.002764 | 0.96851 | 0.0075981 | 0.96851 | 0.0081428 |  |  | 370680 | 0.96829 | 0.91505 | 0.0074659 | 0.97663 | 0.010384 | 0.97663 | 0.0073089 |  |  | 671460 | 0.96218 | 0.86787 | 0.012489 | 0.96354 | 0.009026 | 0.96354 | 0.0087714
|  |  | 108252 | 1.0013 | 0.99943 | 0.00051456 | 0.99995 | 0.011879 | 0.99995 | 0.097258 |  |  | 328446 | 0.99183 | 0.98664 | 0.0011334 | 0.99478 | 0.0043236 | 0.99478 | 0.0059156 |  |  | 223560 | 0.97119 | 0.96702 | 0.002764 | 0.96856 | 0.007599 | 0.96856 | 0.008143 |  |  | 370980 | 0.96829 | 0.91505 | 0.0074659 | 0.97665 | 0.010383 | 0.97665 | 0.0073081 |  |  | 671760 | 0.95994 | 0.86787 | 0.012489 | 0.96357 | 0.009026 | 0.96357 | 0.0087705
|  |  | 108372 | 1.0013 | 0.99943 | 0.00051456 | 0.99995 | 0.011879 | 0.99995 | 0.097258 |  |  | 328746 | 0.99183 | 0.98664 | 0.0011334 | 0.99478 | 0.0043229 | 0.99478 | 0.005915 |  |  | 223860 | 0.97119 | 0.96702 | 0.002764 | 0.9686 | 0.0075999 | 0.9686 | 0.0081433 |  |  | 371280 | 0.96829 | 0.91505 | 0.0074659 | 0.97667 | 0.010382 | 0.97667 | 0.0073073 |  |  | 672060 | 0.95994 | 0.86787 | 0.012489 | 0.9636 | 0.0090261 | 0.9636 | 0.0087697
|  |  | 108492 | 1.0004 | 0.99943 | 0.00051456 | 0.99995 | 0.011879 | 0.99995 | 0.097258 |  |  | 329046 | 0.99183 | 0.98664 | 0.0011334 | 0.99479 | 0.0043222 | 0.99479 | 0.0059143 |  |  | 224160 | 0.97011 | 0.96702 | 0.002764 | 0.96865 | 0.0076008 | 0.96865 | 0.0081435 |  |  | 371580 | 0.97165 | 0.91505 | 0.0074659 | 0.97669 | 0.010381 | 0.97669 | 0.0073066 |  |  | 672360 | 0.96665 | 0.86787 | 0.012489 | 0.96363 | 0.0090261 | 0.96363 | 0.0087688
|  |  | 108612 | 1.0013 | 0.99943 | 0.00051456 | 0.99995 | 0.011879 | 0.99995 | 0.097258 |  |  | 329346 | 0.99279 | 0.98664 | 0.0011334 | 0.99479 | 0.0043215 | 0.99479 | 0.0059137 |  |  | 224460 | 0.97119 | 0.96702 | 0.002764 | 0.9687 | 0.0076016 | 0.9687 | 0.0081437 |  |  | 371880 | 0.97165 | 0.91505 | 0.0074659 | 0.97671 | 0.01038 | 0.9767 | 0.0073058 |  |  | 672660 | 0.95994 | 0.86787 | 0.012489 | 0.96366 | 0.0090262 | 0.96366 | 0.008768
|  |  | 108732 | 1.0004 | 0.99943 | 0.00051456 | 0.99995 | 0.011879 | 0.99995 | 0.097258 |  |  | 329646 | 0.99183 | 0.98664 | 0.0011334 | 0.9948 | 0.0043208 | 0.9948 | 0.0059131 |  |  | 224760 | 0.97227 | 0.96702 | 0.002764 | 0.96874 | 0.0076025 | 0.96874 | 0.0081439 |  |  | 372180 | 0.96829 | 0.91505 | 0.0074659 | 0.97673 | 0.010379 | 0.97672 | 0.007305 |  |  | 672960 | 0.96442 | 0.86787 | 0.012489 | 0.96368 | 0.0090262 | 0.96369 | 0.0087671
|  |  | 108852 | 1.0004 | 0.99943 | 0.00051456 | 0.99995 | 0.011879 | 0.99995 | 0.097258 |  |  | 329946 | 0.99087 | 0.98664 | 0.0011334 | 0.9948 | 0.0043201 | 0.9948 | 0.0059124 |  |  | 225060 | 0.97119 | 0.96702 | 0.002764 | 0.96879 | 0.0076034 | 0.96879 | 0.0081441 |  |  | 372480 | 0.97165 | 0.91505 | 0.0074659 | 0.97674 | 0.010379 | 0.97674 | 0.0073043 |  |  | 673260 | 0.96218 | 0.86787 | 0.012489 | 0.96371 | 0.0090263 | 0.96371 | 0.0087663
|  |  | 108972 | 1.0013 | 0.99943 | 0.00051456 | 0.99995 | 0.011879 | 0.99995 | 0.097258 |  |  | 330246 | 0.99183 | 0.98664 | 0.0011334 | 0.99481 | 0.0043194 | 0.99481 | 0.0059118 |  |  | 225360 | 0.96903 | 0.96702 | 0.002764 | 0.96883 | 0.0076042 | 0.96883 | 0.0081443 |  |  | 372780 | 0.97165 | 0.91505 | 0.0074659 | 0.97676 | 0.010378 | 0.97676 | 0.0073035 |  |  | 673560 | 0.95994 | 0.86787 | 0.012489 | 0.96374 | 0.0090264 | 0.96374 | 0.0087655
|  |  | 109092 | 1.0022 | 0.99943 | 0.00051456 | 0.99995 | 0.011879 | 0.99995 | 0.097258 |  |  | 330546 | 0.99376 | 0.98664 | 0.0011334 | 0.99481 | 0.0043186 | 0.99481 | 0.0059112 |  |  | 225660 | 0.97227 | 0.96702 | 0.002764 | 0.96888 | 0.0076051 | 0.96888 | 0.0081445 |  |  | 373080 | 0.96997 | 0.91505 | 0.0074659 | 0.97678 | 0.010377 | 0.97678 | 0.0073028 |  |  | 673860 | 0.95994 | 0.86787 | 0.012489 | 0.96377 | 0.0090264 | 0.96377 | 0.0087646
|  |  | 109212 | 0.99955 | 0.99943 | 0.00051456 | 0.99995 | 0.011879 | 0.99995 | 0.097258 |  |  | 330846 | 0.99183 | 0.98664 | 0.0011334 | 0.99482 | 0.0043179 | 0.99482 | 0.0059106 |  |  | 225960 | 0.97227 | 0.96702 | 0.002764 | 0.96893 | 0.007606 | 0.96893 | 0.0081447 |  |  | 373380 | 0.96997 | 0.91505 | 0.0074659 | 0.9768 | 0.010376 | 0.9768 | 0.007302 |  |  | 674160 | 0.9577 | 0.86787 | 0.012489 | 0.9638 | 0.0090265 | 0.9638 | 0.0087638
|  |  | 109332 | 1.0004 | 0.99943 | 0.00051456 | 0.99995 | 0.011879 | 0.99995 | 0.097258 |  |  | 331146 | 0.99279 | 0.98664 | 0.0011334 | 0.99483 | 0.0043172 | 0.99482 | 0.0059099 |  |  | 226260 | 0.97443 | 0.96702 | 0.002764 | 0.96897 | 0.0076068 | 0.96897 | 0.0081449 |  |  | 373680 | 0.96997 | 0.91505 | 0.0074659 | 0.97682 | 0.010375 | 0.97682 | 0.0073013 |  |  | 674460 | 0.9577 | 0.86787 | 0.012489 | 0.96383 | 0.0090265 | 0.96383 | 0.0087629
|  |  | 109452 | 0.99955 | 0.99943 | 0.00051456 | 0.99995 | 0.011879 | 0.99995 | 0.097258 |  |  | 331446 | 0.99279 | 0.98664 | 0.0011334 | 0.99483 | 0.0043165 | 0.99483 | 0.0059093 |  |  | 226560 | 0.97119 | 0.96702 | 0.002764 | 0.96902 | 0.0076077 | 0.96902 | 0.008145 |  |  | 373980 | 0.97165 | 0.91505 | 0.0074659 | 0.97684 | 0.010375 | 0.97683 | 0.0073006 |  |  | 674760 | 0.95994 | 0.86787 | 0.012489 | 0.96385 | 0.0090266 | 0.96386 | 0.0087621
|  |  | 109572 | 1.0004 | 0.99943 | 0.00051456 | 0.99995 | 0.011879 | 0.99995 | 0.097258 |  |  | 331746 | 0.99279 | 0.98664 | 0.0011334 | 0.99484 | 0.0043158 | 0.99483 | 0.0059087 |  |  | 226860 | 0.97335 | 0.96702 | 0.002764 | 0.96906 | 0.0076085 | 0.96906 | 0.0081452 |  |  | 374280 | 0.97165 | 0.91505 | 0.0074659 | 0.97685 | 0.010374 | 0.97685 | 0.0072998 |  |  | 675060 | 0.95994 | 0.86787 | 0.012489 | 0.96388 | 0.0090266 | 0.96388 | 0.0087612
|  |  | 109692 | 1.0004 | 0.99943 | 0.00051456 | 0.99995 | 0.011879 | 0.99995 | 0.097258 |  |  | 332046 | 0.99279 | 0.98664 | 0.0011334 | 0.99484 | 0.0043151 | 0.99484 | 0.0059081 |  |  | 227160 | 0.97119 | 0.96702 | 0.002764 | 0.96911 | 0.0076094 | 0.96911 | 0.0081454 |  |  | 374580 | 0.97165 | 0.91505 | 0.0074659 | 0.97687 | 0.010373 | 0.97687 | 0.0072991 |  |  | 675360 | 0.95994 | 0.86787 | 0.012489 | 0.96391 | 0.0090267 | 0.96391 | 0.0087604
|  |  | 109812 | 1.0013 | 0.99943 | 0.00051456 | 0.99995 | 0.011879 | 0.99995 | 0.097258 |  |  | 332346 | 0.99376 | 0.98664 | 0.0011334 | 0.99485 | 0.0043144 | 0.99484 | 0.0059075 |  |  | 227460 | 0.97227 | 0.96702 | 0.002764 | 0.96916 | 0.0076102 | 0.96915 | 0.0081456 |  |  | 374880 | 0.96997 | 0.91505 | 0.0074659 | 0.97689 | 0.010372 | 0.97689 | 0.0072983 |  |  | 675660 | 0.9577 | 0.86787 | 0.012489 | 0.96394 | 0.0090268 | 0.96394 | 0.0087596
|  |  | 109932 | 1.0004 | 0.99943 | 0.00051456 | 0.99995 | 0.011879 | 0.99995 | 0.097258 |  |  | 332646 | 0.99183 | 0.98664 | 0.0011334 | 0.99485 | 0.0043138 | 0.99485 | 0.0059068 |  |  | 227760 | 0.97335 | 0.96702 | 0.002764 | 0.9692 | 0.0076111 | 0.9692 | 0.0081457 |  |  | 375180 | 0.97165 | 0.91505 | 0.0074659 | 0.97691 | 0.010371 | 0.97691 | 0.0072976 |  |  | 675960 | 0.95994 | 0.86787 | 0.012489 | 0.96397 | 0.0090268 | 0.96397 | 0.0087587
|  |  | 110052 | 1.0004 | 0.99943 | 0.00051456 | 0.99995 | 0.011879 | 0.99995 | 0.097258 |  |  | 332946 | 0.99279 | 0.98664 | 0.0011334 | 0.99486 | 0.0043131 | 0.99485 | 0.0059062 |  |  | 228060 | 0.97227 | 0.96702 | 0.002764 | 0.96925 | 0.0076119 | 0.96924 | 0.0081459 |  |  | 375480 | 0.96997 | 0.91505 | 0.0074659 | 0.97693 | 0.010371 | 0.97693 | 0.0072969 |  |  | 676260 | 0.96218 | 0.86787 | 0.012489 | 0.96399 | 0.0090269 | 0.964 | 0.0087579
|  |  | 110172 | 1.0004 | 0.99943 | 0.00051456 | 0.99995 | 0.011879 | 0.99995 | 0.097258 |  |  | 333246 | 0.99279 | 0.98664 | 0.0011334 | 0.99486 | 0.0043124 | 0.99486 | 0.0059056 |  |  | 228360 | 0.97227 | 0.96702 | 0.002764 | 0.96929 | 0.0076127 | 0.96929 | 0.008146 |  |  | 375780 | 0.96997 | 0.91505 | 0.0074659 | 0.97695 | 0.01037 | 0.97694 | 0.0072962 |  |  | 676560 | 0.95994 | 0.86787 | 0.012489 | 0.96402 | 0.0090269 | 0.96402 | 0.0087571
|  |  | 110292 | 1.0004 | 0.99943 | 0.00051456 | 0.99995 | 0.011879 | 0.99995 | 0.097258 |  |  | 333546 | 0.99376 | 0.98664 | 0.0011334 | 0.99487 | 0.0043117 | 0.99486 | 0.005905 |  |  | 228660 | 0.97227 | 0.96702 | 0.002764 | 0.96934 | 0.0076136 | 0.96934 | 0.0081462 |  |  | 376080 | 0.97165 | 0.91505 | 0.0074659 | 0.97696 | 0.010369 | 0.97696 | 0.0072954 |  |  | 676860 | 0.96218 | 0.86787 | 0.012489 | 0.96405 | 0.009027 | 0.96405 | 0.0087562
|  |  | 110412 | 1.0004 | 0.99943 | 0.00051456 | 0.99995 | 0.011879 | 0.99995 | 0.097258 |  |  | 333846 | 0.99279 | 0.98664 | 0.0011334 | 0.99487 | 0.004311 | 0.99487 | 0.0059044 |  |  | 228960 | 0.97335 | 0.96702 | 0.002764 | 0.96938 | 0.0076144 | 0.96938 | 0.0081463 |  |  | 376380 | 0.97333 | 0.91505 | 0.0074659 | 0.97698 | 0.010368 | 0.97698 | 0.0072947 |  |  | 677160 | 0.9577 | 0.86787 | 0.012489 | 0.96408 | 0.009027 | 0.96408 | 0.0087554
|  |  | 110532 | 1.0004 | 0.99943 | 0.00051456 | 0.99995 | 0.011879 | 0.99995 | 0.097258 |  |  | 334146 | 0.99376 | 0.98664 | 0.0011334 | 0.99488 | 0.0043103 | 0.99488 | 0.0059038 |  |  | 229260 | 0.97011 | 0.96702 | 0.002764 | 0.96943 | 0.0076152 | 0.96943 | 0.0081465 |  |  | 376680 | 0.97333 | 0.91505 | 0.0074659 | 0.977 | 0.010367 | 0.977 | 0.007294 |  |  | 677460 | 0.96442 | 0.86787 | 0.012489 | 0.96411 | 0.0090271 | 0.96411 | 0.0087546
|  |  | 110652 | 1.0004 | 0.99943 | 0.00051456 | 0.99995 | 0.011879 | 0.99995 | 0.097258 |  |  | 334446 | 0.99279 | 0.98664 | 0.0011334 | 0.99488 | 0.0043096 | 0.99488 | 0.0059032 |  |  | 229560 | 0.97119 | 0.96702 | 0.002764 | 0.96947 | 0.007616 | 0.96947 | 0.0081466 |  |  | 376980 | 0.96997 | 0.91505 | 0.0074659 | 0.97702 | 0.010367 | 0.97702 | 0.0072933 |  |  | 677760 | 0.96218 | 0.86787 | 0.012489 | 0.96413 | 0.0090272 | 0.96413 | 0.0087537
|  |  | 110772 | 0.99955 | 0.99943 | 0.00051456 | 0.99995 | 0.011879 | 0.99995 | 0.097258 |  |  | 334746 | 0.99376 | 0.98664 | 0.0011334 | 0.99489 | 0.004309 | 0.99489 | 0.0059026 |  |  | 229860 | 0.97227 | 0.96702 | 0.002764 | 0.96952 | 0.0076168 | 0.96952 | 0.0081467 |  |  | 377280 | 0.97165 | 0.91505 | 0.0074659 | 0.97704 | 0.010366 | 0.97703 | 0.0072926 |  |  | 678060 | 0.95546 | 0.86787 | 0.012489 | 0.96416 | 0.0090272 | 0.96416 | 0.0087529
|  |  | 110892 | 1.0013 | 0.99943 | 0.00051456 | 0.99995 | 0.011879 | 0.99995 | 0.097258 |  |  | 335046 | 0.99279 | 0.98664 | 0.0011334 | 0.99489 | 0.0043083 | 0.99489 | 0.005902 |  |  | 230160 | 0.97227 | 0.96702 | 0.002764 | 0.96956 | 0.0076176 | 0.96956 | 0.0081468 |  |  | 377580 | 0.96997 | 0.91505 | 0.0074659 | 0.97705 | 0.010365 | 0.97705 | 0.0072919 |  |  | 678360 | 0.95994 | 0.86787 | 0.012489 | 0.96419 | 0.0090273 | 0.96419 | 0.0087521
|  |  | 111192 | 1.0013 | 0.99943 | 0.00051456 | 0.99995 | 0.011879 | 0.99995 | 0.097258 |  |  | 335346 | 0.99279 | 0.98664 | 0.0011334 | 0.9949 | 0.0043076 | 0.9949 | 0.0059014 |  |  | 230460 | 0.96903 | 0.96702 | 0.002764 | 0.96961 | 0.0076185 | 0.96961 | 0.008147 |  |  | 377880 | 0.97333 | 0.91505 | 0.0074659 | 0.97707 | 0.010364 | 0.97707 | 0.0072912 |  |  | 678660 | 0.95546 | 0.86787 | 0.012489 | 0.96422 | 0.0090273 | 0.96422 | 0.0087512
|  |  | 111492 | 1.0004 | 0.99943 | 0.00051456 | 0.99995 | 0.011879 | 0.99995 | 0.097258 |  |  | 335646 | 0.99279 | 0.98664 | 0.0011334 | 0.9949 | 0.0043069 | 0.9949 | 0.0059008 |  |  | 230760 | 0.97335 | 0.96702 | 0.002764 | 0.96965 | 0.0076193 | 0.96965 | 0.0081471 |  |  | 378180 | 0.96997 | 0.91505 | 0.0074659 | 0.97709 | 0.010364 | 0.97709 | 0.0072905 |  |  | 678960 | 0.95323 | 0.86787 | 0.012489 | 0.96425 | 0.0090274 | 0.96425 | 0.0087504
|  |  | 111792 | 1.0004 | 0.99943 | 0.00051456 | 0.99995 | 0.011879 | 0.99995 | 0.097258 |  |  | 335946 | 0.99279 | 0.98664 | 0.0011334 | 0.99491 | 0.0043063 | 0.99491 | 0.0059002 |  |  | 231060 | 0.97227 | 0.96702 | 0.002764 | 0.9697 | 0.0076201 | 0.96969 | 0.0081472 |  |  | 378480 | 0.97333 | 0.91505 | 0.0074659 | 0.97711 | 0.010363 | 0.97711 | 0.0072897 |  |  | 679260 | 0.96218 | 0.86787 | 0.012489 | 0.96427 | 0.0090274 | 0.96427 | 0.0087496
|  |  | 112092 | 1.0004 | 0.99943 | 0.00051456 | 0.99995 | 0.011879 | 0.99995 | 0.097258 |  |  | 336246 | 0.99279 | 0.98664 | 0.0011334 | 0.99491 | 0.0043056 | 0.99491 | 0.0058996 |  |  | 231360 | 0.97227 | 0.96702 | 0.002764 | 0.96974 | 0.0076209 | 0.96974 | 0.0081473 |  |  | 378780 | 0.97333 | 0.91505 | 0.0074659 | 0.97712 | 0.010362 | 0.97712 | 0.007289 |  |  | 679560 | 0.96218 | 0.86787 | 0.012489 | 0.9643 | 0.0090275 | 0.9643 | 0.0087488
|  |  | 112392 | 1.0004 | 0.99943 | 0.00051456 | 0.99995 | 0.011879 | 0.99995 | 0.097258 |  |  | 336546 | 0.99376 | 0.98664 | 0.0011334 | 0.99492 | 0.0043049 | 0.99492 | 0.005899 |  |  | 231660 | 0.97119 | 0.96702 | 0.002764 | 0.96979 | 0.0076217 | 0.96978 | 0.0081474 |  |  | 379080 | 0.97165 | 0.91505 | 0.0074659 | 0.97714 | 0.010361 | 0.97714 | 0.0072884 |  |  | 679860 | 0.9577 | 0.86787 | 0.012489 | 0.96433 | 0.0090275 | 0.96433 | 0.0087479
|  |  | 112692 | 1.0004 | 0.99943 | 0.00051456 | 0.99995 | 0.011879 | 0.99995 | 0.097258 |  |  | 336846 | 0.99376 | 0.98664 | 0.0011334 | 0.99492 | 0.0043043 | 0.99492 | 0.0058984 |  |  | 231960 | 0.97119 | 0.96702 | 0.002764 | 0.96983 | 0.0076225 | 0.96983 | 0.0081475 |  |  | 379380 | 0.97165 | 0.91505 | 0.0074659 | 0.97716 | 0.010361 | 0.97716 | 0.0072877 |  |  | 680160 | 0.95994 | 0.86787 | 0.012489 | 0.96436 | 0.0090276 | 0.96436 | 0.0087471
|  |  | 112992 | 1.0004 | 0.99943 | 0.00051456 | 0.99995 | 0.011879 | 0.99995 | 0.097258 |  |  | 337146 | 0.99376 | 0.98664 | 0.0011334 | 0.99493 | 0.0043036 | 0.99493 | 0.0058979 |  |  | 232260 | 0.96687 | 0.96702 | 0.002764 | 0.96987 | 0.0076232 | 0.96987 | 0.0081476 |  |  | 379680 | 0.97165 | 0.91505 | 0.0074659 | 0.97718 | 0.01036 | 0.97718 | 0.007287 |  |  | 680460 | 0.95994 | 0.86787 | 0.012489 | 0.96438 | 0.0090277 | 0.96438 | 0.0087463
|  |  | 113292 | 1.0004 | 0.99943 | 0.00051456 | 0.99995 | 0.011879 | 0.99995 | 0.097258 |  |  | 337446 | 0.99279 | 0.98664 | 0.0011334 | 0.99493 | 0.004303 | 0.99493 | 0.0058973 |  |  | 232560 | 0.97335 | 0.96702 | 0.002764 | 0.96992 | 0.007624 | 0.96992 | 0.0081477 |  |  | 379980 | 0.96997 | 0.91505 | 0.0074659 | 0.97719 | 0.010359 | 0.97719 | 0.0072863 |  |  | 680760 | 0.95994 | 0.86787 | 0.012489 | 0.96441 | 0.0090277 | 0.96441 | 0.0087455
|  |  | 113592 | 0.99955 | 0.99943 | 0.00051456 | 0.99995 | 0.011879 | 0.99995 | 0.097258 |  |  | 337746 | 0.99376 | 0.98664 | 0.0011334 | 0.99494 | 0.0043023 | 0.99494 | 0.0058967 |  |  | 232860 | 0.97227 | 0.96702 | 0.002764 | 0.96996 | 0.0076248 | 0.96996 | 0.0081478 |  |  | 380280 | 0.97333 | 0.91505 | 0.0074659 | 0.97721 | 0.010358 | 0.97721 | 0.0072856 |  |  | 681060 | 0.96442 | 0.86787 | 0.012489 | 0.96444 | 0.0090278 | 0.96444 | 0.0087446
|  |  | 113892 | 1.0004 | 0.99943 | 0.00051456 | 0.99995 | 0.011879 | 0.99995 | 0.097258 |  |  | 338046 | 0.99279 | 0.98664 | 0.0011334 | 0.99494 | 0.0043016 | 0.99494 | 0.0058961 |  |  | 233160 | 0.97227 | 0.96702 | 0.002764 | 0.97001 | 0.0076256 | 0.97001 | 0.0081478 |  |  | 380580 | 0.97502 | 0.91505 | 0.0074659 | 0.97723 | 0.010358 | 0.97723 | 0.0072849 |  |  | 681360 | 0.96218 | 0.86787 | 0.012489 | 0.96447 | 0.0090278 | 0.96447 | 0.0087438
|  |  | 114192 | 0.99955 | 0.99943 | 0.00051456 | 0.99995 | 0.011879 | 0.99995 | 0.097258 |  |  | 338346 | 0.99472 | 0.98664 | 0.0011334 | 0.99495 | 0.004301 | 0.99495 | 0.0058955 |  |  | 233460 | 0.9755 | 0.96702 | 0.002764 | 0.97005 | 0.0076264 | 0.97005 | 0.0081479 |  |  | 380880 | 0.9767 | 0.91505 | 0.0074659 | 0.97725 | 0.010357 | 0.97724 | 0.0072842 |  |  | 681660 | 0.95994 | 0.86787 | 0.012489 | 0.96449 | 0.0090279 | 0.96449 | 0.008743
|  |  | 114492 | 1.0004 | 0.99943 | 0.00051456 | 0.99995 | 0.011879 | 0.99995 | 0.097258 |  |  | 338646 | 0.99376 | 0.98664 | 0.0011334 | 0.99495 | 0.0043003 | 0.99495 | 0.005895 |  |  | 233760 | 0.97227 | 0.96702 | 0.002764 | 0.97009 | 0.0076272 | 0.97009 | 0.008148 |  |  | 381180 | 0.97333 | 0.91505 | 0.0074659 | 0.97726 | 0.010356 | 0.97726 | 0.0072835 |  |  | 681960 | 0.96218 | 0.86787 | 0.012489 | 0.96452 | 0.0090279 | 0.96452 | 0.0087422
|  |  | 114792 | 0.99955 | 0.99943 | 0.00051456 | 0.99995 | 0.011879 | 0.99995 | 0.097258 |  |  | 338946 | 0.99472 | 0.98664 | 0.0011334 | 0.99496 | 0.0042997 | 0.99495 | 0.0058944 |  |  | 234060 | 0.97119 | 0.96702 | 0.002764 | 0.97014 | 0.0076279 | 0.97014 | 0.0081481 |  |  | 381480 | 0.97333 | 0.91505 | 0.0074659 | 0.97728 | 0.010355 | 0.97728 | 0.0072829 |  |  | 682260 | 0.95546 | 0.86787 | 0.012489 | 0.96455 | 0.009028 | 0.96455 | 0.0087414
|  |  | 115092 | 1.0004 | 0.99943 | 0.00051456 | 0.99995 | 0.011879 | 0.99995 | 0.097258 |  |  | 339246 | 0.99279 | 0.98664 | 0.0011334 | 0.99496 | 0.004299 | 0.99496 | 0.0058938 |  |  | 234360 | 0.97227 | 0.96702 | 0.002764 | 0.97018 | 0.0076287 | 0.97018 | 0.0081481 |  |  | 381780 | 0.97333 | 0.91505 | 0.0074659 | 0.9773 | 0.010355 | 0.9773 | 0.0072822 |  |  | 682560 | 0.95994 | 0.86787 | 0.012489 | 0.96458 | 0.009028 | 0.96458 | 0.0087405
|  |  | 115392 | 1.0004 | 0.99943 | 0.00051456 | 0.99995 | 0.011879 | 0.99995 | 0.097258 |  |  | 339546 | 0.99376 | 0.98664 | 0.0011334 | 0.99497 | 0.0042984 | 0.99496 | 0.0058932 |  |  | 234660 | 0.97119 | 0.96702 | 0.002764 | 0.97023 | 0.0076295 | 0.97023 | 0.0081482 |  |  | 382080 | 0.96997 | 0.91505 | 0.0074659 | 0.97732 | 0.010354 | 0.97731 | 0.0072815 |  |  | 682860 | 0.96218 | 0.86787 | 0.012489 | 0.9646 | 0.0090281 | 0.9646 | 0.0087397
|  |  | 115692 | 1.0004 | 0.99943 | 0.00051456 | 0.99995 | 0.011879 | 0.99995 | 0.097258 |  |  | 339846 | 0.99279 | 0.98664 | 0.0011334 | 0.99497 | 0.0042978 | 0.99497 | 0.0058927 |  |  | 234960 | 0.97119 | 0.96702 | 0.002764 | 0.97027 | 0.0076302 | 0.97027 | 0.0081482 |  |  | 382380 | 0.97165 | 0.91505 | 0.0074659 | 0.97733 | 0.010353 | 0.97733 | 0.0072809 |  |  | 683160 | 0.96442 | 0.86787 | 0.012489 | 0.96463 | 0.0090282 | 0.96463 | 0.0087389
|  |  | 115992 | 0.99955 | 0.99943 | 0.00051456 | 0.99995 | 0.011879 | 0.99995 | 0.097258 |  |  | 340146 | 0.99183 | 0.98664 | 0.0011334 | 0.99498 | 0.0042971 | 0.99497 | 0.0058921 |  |  | 235260 | 0.97227 | 0.96702 | 0.002764 | 0.97031 | 0.007631 | 0.97031 | 0.0081483 |  |  | 382680 | 0.97333 | 0.91505 | 0.0074659 | 0.97735 | 0.010352 | 0.97735 | 0.0072802 |  |  | 683460 | 0.95994 | 0.86787 | 0.012489 | 0.96466 | 0.0090282 | 0.96466 | 0.0087381
|  |  | 116292 | 1.0004 | 0.99943 | 0.00051456 | 0.99995 | 0.011879 | 0.99995 | 0.097258 |  |  | 340446 | 0.99279 | 0.98664 | 0.0011334 | 0.99498 | 0.0042965 | 0.99498 | 0.0058915 |  |  | 235560 | 0.97335 | 0.96702 | 0.002764 | 0.97036 | 0.0076317 | 0.97036 | 0.0081483 |  |  | 382980 | 0.97502 | 0.91505 | 0.0074659 | 0.97737 | 0.010352 | 0.97736 | 0.0072795 |  |  | 683760 | 0.9577 | 0.86787 | 0.012489 | 0.96468 | 0.0090283 | 0.96468 | 0.0087373
|  |  | 116592 | 1.0004 | 0.99943 | 0.00051456 | 0.99995 | 0.011879 | 0.99995 | 0.097258 |  |  | 340746 | 0.99376 | 0.98664 | 0.0011334 | 0.99499 | 0.0042958 | 0.99498 | 0.005891 |  |  | 235860 | 0.97335 | 0.96702 | 0.002764 | 0.9704 | 0.0076325 | 0.9704 | 0.0081484 |  |  | 383280 | 0.97333 | 0.91505 | 0.0074659 | 0.97738 | 0.010351 | 0.97738 | 0.0072789 |  |  | 684060 | 0.96218 | 0.86787 | 0.012489 | 0.96471 | 0.0090283 | 0.96471 | 0.0087365
|  |  | 116892 | 1.0004 | 0.99943 | 0.00051456 | 0.99995 | 0.011879 | 0.99995 | 0.097258 |  |  | 341046 | 0.99279 | 0.98664 | 0.0011334 | 0.99499 | 0.0042952 | 0.99499 | 0.0058904 |  |  | 236160 | 0.97227 | 0.96702 | 0.002764 | 0.97044 | 0.0076332 | 0.97044 | 0.0081484 |  |  | 383580 | 0.97333 | 0.91505 | 0.0074659 | 0.9774 | 0.01035 | 0.9774 | 0.0072782 |  |  | 684360 | 0.96218 | 0.86787 | 0.012489 | 0.96474 | 0.0090284 | 0.96474 | 0.0087356
|  |  | 117192 | 0.99955 | 0.99943 | 0.00051456 | 0.99995 | 0.011879 | 0.99995 | 0.097258 |  |  | 341346 | 0.99376 | 0.98664 | 0.0011334 | 0.99499 | 0.0042946 | 0.99499 | 0.0058899 |  |  | 236460 | 0.97335 | 0.96702 | 0.002764 | 0.97049 | 0.007634 | 0.97049 | 0.0081485 |  |  | 383880 | 0.97165 | 0.91505 | 0.0074659 | 0.97742 | 0.01035 | 0.97741 | 0.0072776 |  |  | 684660 | 0.95994 | 0.86787 | 0.012489 | 0.96477 | 0.0090284 | 0.96477 | 0.0087348
|  |  | 117492 | 1.0004 | 0.99943 | 0.00051456 | 0.99995 | 0.011879 | 0.99995 | 0.097258 |  |  | 341646 | 0.99376 | 0.98664 | 0.0011334 | 0.995 | 0.0042939 | 0.995 | 0.0058893 |  |  | 236760 | 0.9755 | 0.96702 | 0.002764 | 0.97053 | 0.0076347 | 0.97053 | 0.0081485 |  |  | 384180 | 0.97333 | 0.91505 | 0.0074659 | 0.97743 | 0.010349 | 0.97743 | 0.0072769 |  |  | 684960 | 0.95994 | 0.86787 | 0.012489 | 0.96479 | 0.0090285 | 0.96479 | 0.008734
|  |  | 117792 | 1.0013 | 0.99943 | 0.00051456 | 0.99995 | 0.011879 | 0.99995 | 0.097258 |  |  | 341946 | 0.99376 | 0.98664 | 0.0011334 | 0.995 | 0.0042933 | 0.995 | 0.0058887 |  |  | 237060 | 0.97335 | 0.96702 | 0.002764 | 0.97057 | 0.0076355 | 0.97057 | 0.0081485 |  |  | 384480 | 0.97333 | 0.91505 | 0.0074659 | 0.97745 | 0.010348 | 0.97745 | 0.0072763 |  |  | 685260 | 0.96218 | 0.86787 | 0.012489 | 0.96482 | 0.0090285 | 0.96482 | 0.0087332
|  |  | 118092 | 0.99955 | 0.99943 | 0.00051456 | 0.99995 | 0.011879 | 0.99995 | 0.097258 |  |  | 342246 | 0.99376 | 0.98664 | 0.0011334 | 0.99501 | 0.0042927 | 0.99501 | 0.0058882 |  |  | 237360 | 0.9755 | 0.96702 | 0.002764 | 0.97062 | 0.0076362 | 0.97062 | 0.0081485 |  |  | 384780 | 0.97165 | 0.91505 | 0.0074659 | 0.97747 | 0.010347 | 0.97747 | 0.0072756 |  |  | 685560 | 0.95546 | 0.86787 | 0.012489 | 0.96485 | 0.0090286 | 0.96485 | 0.0087324
|  |  | 118392 | 1.0013 | 0.99943 | 0.00051456 | 0.99995 | 0.011879 | 0.99995 | 0.097258 |  |  | 342546 | 0.99376 | 0.98664 | 0.0011334 | 0.99501 | 0.0042921 | 0.99501 | 0.0058876 |  |  | 237660 | 0.97335 | 0.96702 | 0.002764 | 0.97066 | 0.007637 | 0.97066 | 0.0081485 |  |  | 385080 | 0.97502 | 0.91505 | 0.0074659 | 0.97748 | 0.010347 | 0.97748 | 0.007275 |  |  | 685860 | 0.96218 | 0.86787 | 0.012489 | 0.96487 | 0.0090287 | 0.96487 | 0.0087316
|  |  | 118692 | 0.99955 | 0.99943 | 0.00051456 | 0.99995 | 0.011879 | 0.99995 | 0.097258 |  |  | 342846 | 0.99376 | 0.98664 | 0.0011334 | 0.99502 | 0.0042914 | 0.99502 | 0.0058871 |  |  | 237960 | 0.97335 | 0.96702 | 0.002764 | 0.9707 | 0.0076377 | 0.9707 | 0.0081486 |  |  | 385380 | 0.97333 | 0.91505 | 0.0074659 | 0.9775 | 0.010346 | 0.9775 | 0.0072743 |  |  | 686160 | 0.95323 | 0.86787 | 0.012489 | 0.9649 | 0.0090287 | 0.9649 | 0.0087308
|  |  | 118992 | 1.0013 | 0.99943 | 0.00051456 | 0.99995 | 0.011879 | 0.99995 | 0.097258 |  |  | 343146 | 0.99472 | 0.98664 | 0.0011334 | 0.99502 | 0.0042908 | 0.99502 | 0.0058865 |  |  | 238260 | 0.97335 | 0.96702 | 0.002764 | 0.97075 | 0.0076384 | 0.97075 | 0.0081486 |  |  | 385680 | 0.96997 | 0.91505 | 0.0074659 | 0.97752 | 0.010345 | 0.97751 | 0.0072737 |  |  | 686460 | 0.96442 | 0.86787 | 0.012489 | 0.96493 | 0.0090288 | 0.96493 | 0.00873
|  |  | 119292 | 1.0004 | 0.99943 | 0.00051456 | 0.99995 | 0.011879 | 0.99995 | 0.097258 |  |  | 343446 | 0.99183 | 0.98664 | 0.0011334 | 0.99503 | 0.0042902 | 0.99503 | 0.005886 |  |  | 238560 | 0.97443 | 0.96702 | 0.002764 | 0.97079 | 0.0076391 | 0.97079 | 0.0081486 |  |  | 385980 | 0.9767 | 0.91505 | 0.0074659 | 0.97753 | 0.010345 | 0.97753 | 0.007273 |  |  | 686760 | 0.95994 | 0.86787 | 0.012489 | 0.96495 | 0.0090288 | 0.96495 | 0.0087292
|  |  | 119592 | 0.99955 | 0.99943 | 0.00051456 | 0.99995 | 0.011879 | 0.99995 | 0.097258 |  |  | 343746 | 0.99376 | 0.98664 | 0.0011334 | 0.99503 | 0.0042896 | 0.99503 | 0.0058855 |  |  | 238860 | 0.97335 | 0.96702 | 0.002764 | 0.97083 | 0.0076399 | 0.97083 | 0.0081486 |  |  | 386280 | 0.97502 | 0.91505 | 0.0074659 | 0.97755 | 0.010344 | 0.97755 | 0.0072724 |  |  | 687060 | 0.95994 | 0.86787 | 0.012489 | 0.96498 | 0.0090289 | 0.96498 | 0.0087284
|  |  | 119892 | 1.0013 | 0.99943 | 0.00051456 | 0.99995 | 0.011879 | 0.99995 | 0.097258 |  |  | 344046 | 0.99183 | 0.98664 | 0.0011334 | 0.99504 | 0.004289 | 0.99504 | 0.0058849 |  |  | 239160 | 0.97335 | 0.96702 | 0.002764 | 0.97088 | 0.0076406 | 0.97087 | 0.0081486 |  |  | 386580 | 0.97502 | 0.91505 | 0.0074659 | 0.97757 | 0.010343 | 0.97756 | 0.0072718 |  |  | 687360 | 0.95994 | 0.86787 | 0.012489 | 0.96501 | 0.0090289 | 0.96501 | 0.0087276
|  |  | 120192 | 1.0004 | 0.99943 | 0.00051456 | 0.99995 | 0.011879 | 0.99995 | 0.097258 |  |  | 344346 | 0.99279 | 0.98664 | 0.0011334 | 0.99504 | 0.0042883 | 0.99504 | 0.0058844 |  |  | 239460 | 0.97227 | 0.96702 | 0.002764 | 0.97092 | 0.0076413 | 0.97092 | 0.0081486 |  |  | 386880 | 0.97502 | 0.91505 | 0.0074659 | 0.97758 | 0.010343 | 0.97758 | 0.0072711 |  |  | 687660 | 0.96218 | 0.86787 | 0.012489 | 0.96503 | 0.009029 | 0.96504 | 0.0087268
|  |  | 120492 | 1.0022 | 0.99943 | 0.00051456 | 0.99995 | 0.011879 | 0.99995 | 0.097258 |  |  | 344646 | 0.99279 | 0.98664 | 0.0011334 | 0.99505 | 0.0042877 | 0.99505 | 0.0058838 |  |  | 239760 | 0.97227 | 0.96702 | 0.002764 | 0.97096 | 0.007642 | 0.97096 | 0.0081486 |  |  | 387180 | 0.97333 | 0.91505 | 0.0074659 | 0.9776 | 0.010342 | 0.9776 | 0.0072705 |  |  | 687960 | 0.9577 | 0.86787 | 0.012489 | 0.96506 | 0.009029 | 0.96506 | 0.008726
|  |  | 120792 | 0.99955 | 0.99943 | 0.00051456 | 0.99995 | 0.011879 | 0.99995 | 0.097258 |  |  | 344946 | 0.99279 | 0.98664 | 0.0011334 | 0.99505 | 0.0042871 | 0.99505 | 0.0058833 |  |  | 240060 | 0.97335 | 0.96702 | 0.002764 | 0.971 | 0.0076427 | 0.971 | 0.0081485 |  |  | 387480 | 0.97333 | 0.91505 | 0.0074659 | 0.97762 | 0.010341 | 0.97761 | 0.0072699 |  |  | 688260 | 0.9577 | 0.86787 | 0.012489 | 0.96509 | 0.0090291 | 0.96509 | 0.0087252
|  |  | 121092 | 1.0013 | 0.99943 | 0.00051456 | 0.99995 | 0.011879 | 0.99995 | 0.097258 |  |  | 345246 | 0.99376 | 0.98664 | 0.0011334 | 0.99506 | 0.0042865 | 0.99505 | 0.0058828 |  |  | 240360 | 0.97227 | 0.96702 | 0.002764 | 0.97105 | 0.0076434 | 0.97104 | 0.0081485 |  |  | 387780 | 0.9767 | 0.91505 | 0.0074659 | 0.97763 | 0.010341 | 0.97763 | 0.0072693 |  |  | 688560 | 0.95546 | 0.86787 | 0.012489 | 0.96512 | 0.0090292 | 0.96512 | 0.0087244
|  |  | 121392 | 1.0004 | 0.99943 | 0.00051456 | 0.99995 | 0.011879 | 0.99995 | 0.097258 |  |  | 345546 | 0.99183 | 0.98664 | 0.0011334 | 0.99506 | 0.0042859 | 0.99506 | 0.0058822 |  |  | 240660 | 0.97335 | 0.96702 | 0.002764 | 0.97109 | 0.0076442 | 0.97109 | 0.0081485 |  |  | 388080 | 0.97502 | 0.91505 | 0.0074659 | 0.97765 | 0.01034 | 0.97765 | 0.0072686 |  |  | 688860 | 0.96218 | 0.86787 | 0.012489 | 0.96514 | 0.0090292 | 0.96514 | 0.0087236
|  |  | 121692 | 1.0013 | 0.99943 | 0.00051456 | 0.99995 | 0.011879 | 0.99995 | 0.097258 |  |  | 345846 | 0.99279 | 0.98664 | 0.0011334 | 0.99506 | 0.0042853 | 0.99506 | 0.0058817 |  |  | 240960 | 0.97335 | 0.96702 | 0.002764 | 0.97113 | 0.0076449 | 0.97113 | 0.0081485 |  |  | 388380 | 0.97502 | 0.91505 | 0.0074659 | 0.97766 | 0.010339 | 0.97766 | 0.007268 |  |  | 689160 | 0.9577 | 0.86787 | 0.012489 | 0.96517 | 0.0090293 | 0.96517 | 0.0087228
|  |  | 121992 | 1.0004 | 0.99943 | 0.00051456 | 0.99995 | 0.011879 | 0.99995 | 0.097258 |  |  | 346146 | 0.99376 | 0.98664 | 0.0011334 | 0.99507 | 0.0042847 | 0.99507 | 0.0058812 |  |  | 241260 | 0.97443 | 0.96702 | 0.002764 | 0.97117 | 0.0076456 | 0.97117 | 0.0081484 |  |  | 388680 | 0.9767 | 0.91505 | 0.0074659 | 0.97768 | 0.010338 | 0.97768 | 0.0072674 |  |  | 689460 | 0.9577 | 0.86787 | 0.012489 | 0.9652 | 0.0090293 | 0.9652 | 0.008722
|  |  | 122292 | 1.0013 | 0.99943 | 0.00051456 | 0.99995 | 0.011879 | 0.99995 | 0.097258 |  |  | 346446 | 0.99279 | 0.98664 | 0.0011334 | 0.99507 | 0.0042841 | 0.99507 | 0.0058806 |  |  | 241560 | 0.97335 | 0.96702 | 0.002764 | 0.97121 | 0.0076463 | 0.97121 | 0.0081484 |  |  | 388980 | 0.97502 | 0.91505 | 0.0074659 | 0.9777 | 0.010338 | 0.97769 | 0.0072668 |  |  | 689760 | 0.95323 | 0.86787 | 0.012489 | 0.96522 | 0.0090294 | 0.96522 | 0.0087212
|  |  | 122592 | 1.0013 | 0.99943 | 0.00051456 | 0.99995 | 0.011879 | 0.99995 | 0.097258 |  |  | 346746 | 0.99376 | 0.98664 | 0.0011334 | 0.99508 | 0.0042835 | 0.99508 | 0.0058801 |  |  | 241860 | 0.97335 | 0.96702 | 0.002764 | 0.97126 | 0.007647 | 0.97126 | 0.0081484 |  |  | 389280 | 0.97333 | 0.91505 | 0.0074659 | 0.97771 | 0.010337 | 0.97771 | 0.0072662 |  |  | 690060 | 0.95323 | 0.86787 | 0.012489 | 0.96525 | 0.0090294 | 0.96525 | 0.0087204
|  |  | 122892 | 0.99955 | 0.99943 | 0.00051456 | 0.99995 | 0.011879 | 0.99995 | 0.097258 |  |  | 347046 | 0.99376 | 0.98664 | 0.0011334 | 0.99508 | 0.0042829 | 0.99508 | 0.0058796 |  |  | 242160 | 0.97227 | 0.96702 | 0.002764 | 0.9713 | 0.0076476 | 0.9713 | 0.0081483 |  |  | 389580 | 0.97502 | 0.91505 | 0.0074659 | 0.97773 | 0.010336 | 0.97773 | 0.0072656 |  |  | 690360 | 0.9577 | 0.86787 | 0.012489 | 0.96527 | 0.0090295 | 0.96528 | 0.0087196
|  |  | 123192 | 1.0004 | 0.99943 | 0.00051456 | 0.99995 | 0.011879 | 0.99995 | 0.097258 |  |  | 347346 | 0.99376 | 0.98664 | 0.0011334 | 0.99509 | 0.0042823 | 0.99509 | 0.0058791 |  |  | 242460 | 0.97443 | 0.96702 | 0.002764 | 0.97134 | 0.0076483 | 0.97134 | 0.0081483 |  |  | 389880 | 0.97333 | 0.91505 | 0.0074659 | 0.97774 | 0.010336 | 0.97774 | 0.007265 |  |  | 690660 | 0.95994 | 0.86787 | 0.012489 | 0.9653 | 0.0090295 | 0.9653 | 0.0087188
|  |  | 123492 | 1.0022 | 0.99943 | 0.00051456 | 0.99995 | 0.011879 | 0.99995 | 0.097258 |  |  | 347646 | 0.99376 | 0.98664 | 0.0011334 | 0.99509 | 0.0042817 | 0.99509 | 0.0058785 |  |  | 242760 | 0.97335 | 0.96702 | 0.002764 | 0.97138 | 0.007649 | 0.97138 | 0.0081482 |  |  | 390180 | 0.97502 | 0.91505 | 0.0074659 | 0.97776 | 0.010335 | 0.97776 | 0.0072643 |  |  | 690960 | 0.96442 | 0.86787 | 0.012489 | 0.96533 | 0.0090296 | 0.96533 | 0.008718
|  |  | 123792 | 1.0004 | 0.99943 | 0.00051456 | 0.99995 | 0.011879 | 0.99995 | 0.097258 |  |  | 347946 | 0.99376 | 0.98664 | 0.0011334 | 0.9951 | 0.0042811 | 0.9951 | 0.005878 |  |  | 243060 | 0.97335 | 0.96702 | 0.002764 | 0.97142 | 0.0076497 | 0.97142 | 0.0081482 |  |  | 390480 | 0.97333 | 0.91505 | 0.0074659 | 0.97778 | 0.010335 | 0.97777 | 0.0072637 |  |  | 691260 | 0.95994 | 0.86787 | 0.012489 | 0.96535 | 0.0090296 | 0.96535 | 0.0087172
|  |  | 124092 | 0.99955 | 0.99943 | 0.00051456 | 0.99995 | 0.011879 | 0.99995 | 0.097258 |  |  | 348246 | 0.99279 | 0.98664 | 0.0011334 | 0.9951 | 0.0042805 | 0.9951 | 0.0058775 |  |  | 243360 | 0.97443 | 0.96702 | 0.002764 | 0.97147 | 0.0076504 | 0.97147 | 0.0081481 |  |  | 390780 | 0.97502 | 0.91505 | 0.0074659 | 0.97779 | 0.010334 | 0.97779 | 0.0072631 |  |  | 691560 | 0.9577 | 0.86787 | 0.012489 | 0.96538 | 0.0090297 | 0.96538 | 0.0087164
|  |  | 124392 | 1.0004 | 0.99943 | 0.00051456 | 0.99995 | 0.011879 | 0.99995 | 0.097258 |  |  | 348546 | 0.99183 | 0.98664 | 0.0011334 | 0.99511 | 0.0042799 | 0.9951 | 0.005877 |  |  | 243660 | 0.97443 | 0.96702 | 0.002764 | 0.97151 | 0.0076511 | 0.97151 | 0.0081481 |  |  | 391080 | 0.9767 | 0.91505 | 0.0074659 | 0.97781 | 0.010333 | 0.97781 | 0.0072625 |  |  | 691860 | 0.96218 | 0.86787 | 0.012489 | 0.96541 | 0.0090298 | 0.96541 | 0.0087156
|  |  | 124692 | 1.0004 | 0.99943 | 0.00051456 | 0.99995 | 0.011879 | 0.99995 | 0.097258 |  |  | 348846 | 0.99087 | 0.98664 | 0.0011334 | 0.99511 | 0.0042794 | 0.99511 | 0.0058765 |  |  | 243960 | 0.97443 | 0.96702 | 0.002764 | 0.97155 | 0.0076517 | 0.97155 | 0.008148 |  |  | 391380 | 0.97502 | 0.91505 | 0.0074659 | 0.97782 | 0.010333 | 0.97782 | 0.007262 |  |  | 692160 | 0.95994 | 0.86787 | 0.012489 | 0.96543 | 0.0090298 | 0.96543 | 0.0087148
|  |  | 124992 | 0.99955 | 0.99943 | 0.00051456 | 0.99995 | 0.011879 | 0.99995 | 0.097258 |  |  | 349146 | 0.99183 | 0.98664 | 0.0011334 | 0.99511 | 0.0042788 | 0.99511 | 0.005876 |  |  | 244260 | 0.97443 | 0.96702 | 0.002764 | 0.97159 | 0.0076524 | 0.97159 | 0.0081479 |  |  | 391680 | 0.97502 | 0.91505 | 0.0074659 | 0.97784 | 0.010332 | 0.97784 | 0.0072614 |  |  | 692460 | 0.95546 | 0.86787 | 0.012489 | 0.96546 | 0.0090299 | 0.96546 | 0.008714
|  |  | 125292 | 1.0013 | 0.99943 | 0.00051456 | 0.99995 | 0.011879 | 0.99995 | 0.097258 |  |  | 349446 | 0.99183 | 0.98664 | 0.0011334 | 0.99512 | 0.0042782 | 0.99512 | 0.0058754 |  |  | 244560 | 0.97119 | 0.96702 | 0.002764 | 0.97163 | 0.0076531 | 0.97163 | 0.0081479 |  |  | 391980 | 0.97838 | 0.91505 | 0.0074659 | 0.97785 | 0.010331 | 0.97785 | 0.0072608 |  |  | 692760 | 0.95546 | 0.86787 | 0.012489 | 0.96549 | 0.0090299 | 0.96549 | 0.0087132
|  |  | 125592 | 0.99955 | 0.99943 | 0.00051456 | 0.99995 | 0.011879 | 0.99995 | 0.097258 |  |  | 349746 | 0.99183 | 0.98664 | 0.0011334 | 0.99512 | 0.0042776 | 0.99512 | 0.0058749 |  |  | 244860 | 0.97227 | 0.96702 | 0.002764 | 0.97167 | 0.0076538 | 0.97167 | 0.0081478 |  |  | 392280 | 0.97838 | 0.91505 | 0.0074659 | 0.97787 | 0.010331 | 0.97787 | 0.0072602 |  |  | 693060 | 0.95099 | 0.86787 | 0.012489 | 0.96551 | 0.00903 | 0.96551 | 0.0087125
|  |  | 125892 | 1.0013 | 0.99943 | 0.00051456 | 0.99995 | 0.011879 | 0.99995 | 0.097258 |  |  | 350046 | 0.99183 | 0.98664 | 0.0011334 | 0.99513 | 0.004277 | 0.99513 | 0.0058744 |  |  | 245160 | 0.97227 | 0.96702 | 0.002764 | 0.97172 | 0.0076544 | 0.97171 | 0.0081477 |  |  | 392580 | 0.9767 | 0.91505 | 0.0074659 | 0.97789 | 0.01033 | 0.97788 | 0.0072596 |  |  | 693360 | 0.95546 | 0.86787 | 0.012489 | 0.96554 | 0.00903 | 0.96554 | 0.0087117
|  |  | 126192 | 1.0004 | 0.99943 | 0.00051456 | 0.99995 | 0.011879 | 0.99995 | 0.097258 |  |  | 350346 | 0.99279 | 0.98664 | 0.0011334 | 0.99513 | 0.0042765 | 0.99513 | 0.0058739 |  |  | 245460 | 0.97443 | 0.96702 | 0.002764 | 0.97176 | 0.0076551 | 0.97176 | 0.0081476 |  |  | 392880 | 0.9767 | 0.91505 | 0.0074659 | 0.9779 | 0.010329 | 0.9779 | 0.007259 |  |  | 693660 | 0.9577 | 0.86787 | 0.012489 | 0.96556 | 0.0090301 | 0.96556 | 0.0087109
|  |  | 126492 | 1.0004 | 0.99943 | 0.00051456 | 0.99995 | 0.011879 | 0.99995 | 0.097258 |  |  | 350646 | 0.99279 | 0.98664 | 0.0011334 | 0.99514 | 0.0042759 | 0.99514 | 0.0058734 |  |  | 245760 | 0.97335 | 0.96702 | 0.002764 | 0.9718 | 0.0076557 | 0.9718 | 0.0081475 |  |  | 393180 | 0.97333 | 0.91505 | 0.0074659 | 0.97792 | 0.010329 | 0.97791 | 0.0072584 |  |  | 693960 | 0.96442 | 0.86787 | 0.012489 | 0.96559 | 0.0090301 | 0.96559 | 0.0087101
|  |  | 126792 | 1.0004 | 0.99943 | 0.00051456 | 0.99995 | 0.011879 | 0.99995 | 0.097258 |  |  | 350946 | 0.99376 | 0.98664 | 0.0011334 | 0.99514 | 0.0042753 | 0.99514 | 0.0058729 |  |  | 246060 | 0.97335 | 0.96702 | 0.002764 | 0.97184 | 0.0076564 | 0.97184 | 0.0081475 |  |  | 393480 | 0.97333 | 0.91505 | 0.0074659 | 0.97793 | 0.010328 | 0.97793 | 0.0072578 |  |  | 694260 | 0.96218 | 0.86787 | 0.012489 | 0.96562 | 0.0090302 | 0.96562 | 0.0087093
|  |  | 127092 | 1.0004 | 0.99943 | 0.00051456 | 0.99995 | 0.011879 | 0.99995 | 0.097258 |  |  | 351246 | 0.99279 | 0.98664 | 0.0011334 | 0.99515 | 0.0042747 | 0.99514 | 0.0058724 |  |  | 246360 | 0.97011 | 0.96702 | 0.002764 | 0.97188 | 0.0076571 | 0.97188 | 0.0081474 |  |  | 393780 | 0.9767 | 0.91505 | 0.0074659 | 0.97795 | 0.010327 | 0.97794 | 0.0072573 |  |  | 694560 | 0.95546 | 0.86787 | 0.012489 | 0.96564 | 0.0090302 | 0.96564 | 0.0087085
|  |  | 127392 | 1.0004 | 0.99943 | 0.00051456 | 0.99995 | 0.011879 | 0.99995 | 0.097258 |  |  | 351546 | 0.99279 | 0.98664 | 0.0011334 | 0.99515 | 0.0042742 | 0.99515 | 0.0058719 |  |  | 246660 | 0.97011 | 0.96702 | 0.002764 | 0.97192 | 0.0076577 | 0.97192 | 0.0081473 |  |  | 394080 | 0.97838 | 0.91505 | 0.0074659 | 0.97796 | 0.010327 | 0.97796 | 0.0072567 |  |  | 694860 | 0.95994 | 0.86787 | 0.012489 | 0.96567 | 0.0090303 | 0.96567 | 0.0087078
|  |  | 127692 | 1.0004 | 0.99943 | 0.00051456 | 0.99995 | 0.011879 | 0.99995 | 0.097258 |  |  | 351846 | 0.99279 | 0.98664 | 0.0011334 | 0.99515 | 0.0042736 | 0.99515 | 0.0058714 |  |  | 246960 | 0.97119 | 0.96702 | 0.002764 | 0.97196 | 0.0076584 | 0.97196 | 0.0081472 |  |  | 394380 | 0.97838 | 0.91505 | 0.0074659 | 0.97798 | 0.010326 | 0.97798 | 0.0072561 |  |  | 695160 | 0.96442 | 0.86787 | 0.012489 | 0.9657 | 0.0090304 | 0.9657 | 0.008707
|  |  | 127992 | 0.99955 | 0.99943 | 0.00051456 | 0.99995 | 0.011879 | 0.99995 | 0.097258 |  |  | 352146 | 0.99376 | 0.98664 | 0.0011334 | 0.99516 | 0.004273 | 0.99516 | 0.0058709 |  |  | 247260 | 0.97119 | 0.96702 | 0.002764 | 0.972 | 0.007659 | 0.972 | 0.0081471 |  |  | 394680 | 0.97502 | 0.91505 | 0.0074659 | 0.97799 | 0.010326 | 0.97799 | 0.0072555 |  |  | 695460 | 0.95994 | 0.86787 | 0.012489 | 0.96572 | 0.0090304 | 0.96572 | 0.0087062
|  |  | 128292 | 1.0013 | 0.99943 | 0.00051456 | 0.99995 | 0.011879 | 0.99995 | 0.097258 |  |  | 352446 | 0.99183 | 0.98664 | 0.0011334 | 0.99516 | 0.0042725 | 0.99516 | 0.0058704 |  |  | 247560 | 0.97011 | 0.96702 | 0.002764 | 0.97204 | 0.0076596 | 0.97204 | 0.008147 |  |  | 394980 | 0.97333 | 0.91505 | 0.0074659 | 0.97801 | 0.010325 | 0.97801 | 0.007255 |  |  | 695760 | 0.96218 | 0.86787 | 0.012489 | 0.96575 | 0.0090305 | 0.96575 | 0.0087054
|  |  | 128592 | 1.0004 | 0.99943 | 0.00051456 | 0.99995 | 0.011879 | 0.99995 | 0.097258 |  |  | 352746 | 0.99279 | 0.98664 | 0.0011334 | 0.99517 | 0.0042719 | 0.99517 | 0.0058699 |  |  | 247860 | 0.96795 | 0.96702 | 0.002764 | 0.97209 | 0.0076603 | 0.97208 | 0.0081468 |  |  | 395280 | 0.9767 | 0.91505 | 0.0074659 | 0.97802 | 0.010324 | 0.97802 | 0.0072544 |  |  | 696060 | 0.95994 | 0.86787 | 0.012489 | 0.96577 | 0.0090305 | 0.96577 | 0.0087046
|  |  | 128892 | 1.0004 | 0.99943 | 0.00051456 | 0.99995 | 0.011879 | 0.99995 | 0.097258 |  |  | 353046 | 0.99279 | 0.98664 | 0.0011334 | 0.99517 | 0.0042714 | 0.99517 | 0.0058694 |  |  | 248160 | 0.96687 | 0.96702 | 0.002764 | 0.97213 | 0.0076609 | 0.97213 | 0.0081467 |  |  | 395580 | 0.98006 | 0.91505 | 0.0074659 | 0.97804 | 0.010324 | 0.97804 | 0.0072538 |  |  | 696360 | 0.95546 | 0.86787 | 0.012489 | 0.9658 | 0.0090306 | 0.9658 | 0.0087039
|  |  | 129192 | 1.0004 | 0.99943 | 0.00051456 | 0.99995 | 0.011879 | 0.99995 | 0.097258 |  |  | 353346 | 0.99376 | 0.98664 | 0.0011334 | 0.99518 | 0.0042708 | 0.99517 | 0.005869 |  |  | 248460 | 0.96903 | 0.96702 | 0.002764 | 0.97217 | 0.0076616 | 0.97217 | 0.0081466 |  |  | 395880 | 0.9767 | 0.91505 | 0.0074659 | 0.97805 | 0.010323 | 0.97805 | 0.0072533 |  |  | 696660 | 0.95323 | 0.86787 | 0.012489 | 0.96582 | 0.0090306 | 0.96583 | 0.0087031
|  |  | 129492 | 1.0004 | 0.99943 | 0.00051456 | 0.99995 | 0.011879 | 0.99995 | 0.097258 |  |  | 353646 | 0.99279 | 0.98664 | 0.0011334 | 0.99518 | 0.0042702 | 0.99518 | 0.0058685 |  |  | 248760 | 0.97011 | 0.96702 | 0.002764 | 0.97221 | 0.0076622 | 0.97221 | 0.0081465 |  |  | 396180 | 0.97502 | 0.91505 | 0.0074659 | 0.97807 | 0.010323 | 0.97807 | 0.0072527 |  |  | 696960 | 0.95994 | 0.86787 | 0.012489 | 0.96585 | 0.0090307 | 0.96585 | 0.0087023
|  |  | 129792 | 1.0013 | 0.99943 | 0.00051456 | 0.99995 | 0.011879 | 0.99995 | 0.097258 |  |  | 353946 | 0.99183 | 0.98664 | 0.0011334 | 0.99518 | 0.0042697 | 0.99518 | 0.005868 |  |  | 249060 | 0.97119 | 0.96702 | 0.002764 | 0.97225 | 0.0076628 | 0.97225 | 0.0081464 |  |  | 396480 | 0.97502 | 0.91505 | 0.0074659 | 0.97808 | 0.010322 | 0.97808 | 0.0072522 |  |  | 697260 | 0.96218 | 0.86787 | 0.012489 | 0.96588 | 0.0090307 | 0.96588 | 0.0087015
|  |  | 130092 | 1.0013 | 0.99943 | 0.00051456 | 0.99995 | 0.011879 | 0.99995 | 0.097258 |  |  | 354246 | 0.99279 | 0.98664 | 0.0011334 | 0.99519 | 0.0042691 | 0.99519 | 0.0058675 |  |  | 249360 | 0.96903 | 0.96702 | 0.002764 | 0.97229 | 0.0076634 | 0.97229 | 0.0081462 |  |  | 396780 | 0.97333 | 0.91505 | 0.0074659 | 0.9781 | 0.010321 | 0.9781 | 0.0072516 |  |  | 697560 | 0.9577 | 0.86787 | 0.012489 | 0.9659 | 0.0090308 | 0.9659 | 0.0087007
|  |  | 130392 | 1.0013 | 0.99943 | 0.00051456 | 0.99995 | 0.011879 | 0.99995 | 0.097258 |  |  | 354546 | 0.99376 | 0.98664 | 0.0011334 | 0.99519 | 0.0042686 | 0.99519 | 0.005867 |  |  | 249660 | 0.96795 | 0.96702 | 0.002764 | 0.97233 | 0.0076641 | 0.97233 | 0.0081461 |  |  | 397080 | 0.97838 | 0.91505 | 0.0074659 | 0.97811 | 0.010321 | 0.97811 | 0.0072511 |  |  | 697860 | 0.95546 | 0.86787 | 0.012489 | 0.96593 | 0.0090308 | 0.96593 | 0.0087
|  |  | 130692 | 1.0004 | 0.99943 | 0.00051456 | 0.99995 | 0.011879 | 0.99995 | 0.097258 |  |  | 354846 | 0.99279 | 0.98664 | 0.0011334 | 0.9952 | 0.004268 | 0.9952 | 0.0058665 |  |  | 249960 | 0.96795 | 0.96702 | 0.002764 | 0.97237 | 0.0076647 | 0.97237 | 0.008146 |  |  | 397380 | 0.9767 | 0.91505 | 0.0074659 | 0.97813 | 0.01032 | 0.97813 | 0.0072505 |  |  | 698160 | 0.95994 | 0.86787 | 0.012489 | 0.96595 | 0.0090309 | 0.96595 | 0.0086992
|  |  | 130992 | 1.0004 | 0.99943 | 0.00051456 | 0.99995 | 0.011879 | 0.99995 | 0.097258 |  |  | 355146 | 0.99183 | 0.98664 | 0.0011334 | 0.9952 | 0.0042675 | 0.9952 | 0.0058661 |  |  | 250260 | 0.96795 | 0.96702 | 0.002764 | 0.97241 | 0.0076653 | 0.97241 | 0.0081458 |  |  | 397680 | 0.9767 | 0.91505 | 0.0074659 | 0.97814 | 0.01032 | 0.97814 | 0.00725 |  |  | 698460 | 0.96665 | 0.86787 | 0.012489 | 0.96598 | 0.009031 | 0.96598 | 0.0086984
|  |  | 131292 | 1.0013 | 0.99943 | 0.00051456 | 0.99995 | 0.011879 | 0.99995 | 0.097258 |  |  | 355446 | 0.99183 | 0.98664 | 0.0011334 | 0.9952 | 0.0042669 | 0.9952 | 0.0058656 |  |  | 250560 | 0.96687 | 0.96702 | 0.002764 | 0.97245 | 0.0076659 | 0.97245 | 0.0081457 |  |  | 397980 | 0.9767 | 0.91505 | 0.0074659 | 0.97816 | 0.010319 | 0.97816 | 0.0072494 |  |  | 698760 | 0.9577 | 0.86787 | 0.012489 | 0.96601 | 0.009031 | 0.96601 | 0.0086977
|  |  | 131592 | 1.0004 | 0.99943 | 0.00051456 | 0.99995 | 0.011879 | 0.99995 | 0.097258 |  |  | 355746 | 0.99183 | 0.98664 | 0.0011334 | 0.99521 | 0.0042664 | 0.99521 | 0.0058651 |  |  | 250860 | 0.96795 | 0.96702 | 0.002764 | 0.97249 | 0.0076665 | 0.97249 | 0.0081455 |  |  | 398280 | 0.98006 | 0.91505 | 0.0074659 | 0.97817 | 0.010318 | 0.97817 | 0.0072489 |  |  | 699060 | 0.9577 | 0.86787 | 0.012489 | 0.96603 | 0.0090311 | 0.96603 | 0.0086969
|  |  | 131892 | 1.0004 | 0.99943 | 0.00051456 | 0.99995 | 0.011879 | 0.99995 | 0.097258 |  |  | 356046 | 0.99279 | 0.98664 | 0.0011334 | 0.99521 | 0.0042659 | 0.99521 | 0.0058646 |  |  | 251160 | 0.96579 | 0.96702 | 0.002764 | 0.97253 | 0.0076672 | 0.97253 | 0.0081454 |  |  | 398580 | 0.97838 | 0.91505 | 0.0074659 | 0.97819 | 0.010318 | 0.97819 | 0.0072483 |  |  | 699360 | 0.95546 | 0.86787 | 0.012489 | 0.96606 | 0.0090311 | 0.96606 | 0.0086961
|  |  | 132192 | 1.0004 | 0.99943 | 0.00051456 | 0.99995 | 0.011879 | 0.99995 | 0.097258 |  |  | 356346 | 0.99183 | 0.98664 | 0.0011334 | 0.99522 | 0.0042653 | 0.99522 | 0.0058642 |  |  | 251460 | 0.96795 | 0.96702 | 0.002764 | 0.97257 | 0.0076678 | 0.97257 | 0.0081452 |  |  | 398880 | 0.9767 | 0.91505 | 0.0074659 | 0.9782 | 0.010317 | 0.9782 | 0.0072478 |  |  | 699660 | 0.95323 | 0.86787 | 0.012489 | 0.96608 | 0.0090312 | 0.96608 | 0.0086954
|  |  | 132492 | 1.0013 | 0.99943 | 0.00051456 | 0.99995 | 0.011879 | 0.99995 | 0.097258 |  |  | 356646 | 0.99279 | 0.98664 | 0.0011334 | 0.99522 | 0.0042648 | 0.99522 | 0.0058637 |  |  | 251760 | 0.96795 | 0.96702 | 0.002764 | 0.97261 | 0.0076684 | 0.97261 | 0.0081451 |  |  | 399180 | 0.9767 | 0.91505 | 0.0074659 | 0.97822 | 0.010317 | 0.97821 | 0.0072472 |  |  | 699960 | 0.96218 | 0.86787 | 0.012489 | 0.96611 | 0.0090312 | 0.96611 | 0.0086946
|  |  | 132792 | 1.0004 | 0.99943 | 0.00051456 | 0.99995 | 0.011879 | 0.99995 | 0.097258 |  |  | 356946 | 0.99183 | 0.98664 | 0.0011334 | 0.99523 | 0.0042642 | 0.99523 | 0.0058632 |  |  | 252060 | 0.96687 | 0.96702 | 0.002764 | 0.97265 | 0.007669 | 0.97265 | 0.0081449 |  |  | 399480 | 0.9767 | 0.91505 | 0.0074659 | 0.97823 | 0.010316 | 0.97823 | 0.0072467 |  |  | 700260 | 0.96218 | 0.86787 | 0.012489 | 0.96613 | 0.0090313 | 0.96613 | 0.0086938
|  |  | 133092 | 1.0004 | 0.99943 | 0.00051456 | 0.99995 | 0.011879 | 0.99995 | 0.097258 |  |  | 357246 | 0.99183 | 0.98664 | 0.0011334 | 0.99523 | 0.0042637 | 0.99523 | 0.0058628 |  |  | 252360 | 0.96687 | 0.96702 | 0.002764 | 0.97269 | 0.0076696 | 0.97269 | 0.0081448 |  |  | 399780 | 0.9767 | 0.91505 | 0.0074659 | 0.97825 | 0.010315 | 0.97824 | 0.0072462 |  |  | 700560 | 0.9577 | 0.86787 | 0.012489 | 0.96616 | 0.0090313 | 0.96616 | 0.0086931
|  |  | 133392 | 1.0013 | 0.99943 | 0.00051456 | 0.99995 | 0.011879 | 0.99995 | 0.097258 |  |  | 357546 | 0.99183 | 0.98664 | 0.0011334 | 0.99523 | 0.0042632 | 0.99523 | 0.0058623 |  |  | 252660 | 0.96687 | 0.96702 | 0.002764 | 0.97273 | 0.0076702 | 0.97273 | 0.0081446 |  |  | 400080 | 0.9767 | 0.91505 | 0.0074659 | 0.97826 | 0.010315 | 0.97826 | 0.0072456 |  |  | 700860 | 0.9577 | 0.86787 | 0.012489 | 0.96618 | 0.0090314 | 0.96618 | 0.0086923
|  |  | 133692 | 1.0022 | 0.99943 | 0.00051456 | 0.99995 | 0.011879 | 0.99995 | 0.097258 |  |  | 357846 | 0.99279 | 0.98664 | 0.0011334 | 0.99524 | 0.0042626 | 0.99524 | 0.0058618 |  |  | 252960 | 0.96687 | 0.96702 | 0.002764 | 0.97277 | 0.0076708 | 0.97277 | 0.0081444 |  |  | 400380 | 0.97838 | 0.91505 | 0.0074659 | 0.97828 | 0.010314 | 0.97827 | 0.0072451 |  |  | 701160 | 0.9577 | 0.86787 | 0.012489 | 0.96621 | 0.0090314 | 0.96621 | 0.0086915
|  |  | 133992 | 1.0013 | 0.99943 | 0.00051456 | 0.99995 | 0.011879 | 0.99995 | 0.097258 |  |  | 358146 | 0.99183 | 0.98664 | 0.0011334 | 0.99524 | 0.0042621 | 0.99524 | 0.0058614 |  |  | 253260 | 0.96903 | 0.96702 | 0.002764 | 0.97281 | 0.0076714 | 0.97281 | 0.0081443 |  |  | 400680 | 0.97838 | 0.91505 | 0.0074659 | 0.97829 | 0.010314 | 0.97829 | 0.0072446 |  |  | 701460 | 0.9577 | 0.86787 | 0.012489 | 0.96624 | 0.0090315 | 0.96624 | 0.0086908
|  |  | 134292 | 1.0004 | 0.99943 | 0.00051456 | 0.99995 | 0.011879 | 0.99995 | 0.097258 |  |  | 358446 | 0.99279 | 0.98664 | 0.0011334 | 0.99525 | 0.0042616 | 0.99525 | 0.0058609 |  |  | 253560 | 0.96579 | 0.96702 | 0.002764 | 0.97285 | 0.007672 | 0.97285 | 0.0081441 |  |  | 400980 | 0.98006 | 0.91505 | 0.0074659 | 0.9783 | 0.010313 | 0.9783 | 0.0072441 |  |  | 701760 | 0.9577 | 0.86787 | 0.012489 | 0.96626 | 0.0090316 | 0.96626 | 0.00869
|  |  | 134592 | 1.0004 | 0.99943 | 0.00051456 | 0.99995 | 0.011879 | 0.99995 | 0.097258 |  |  | 358746 | 0.99279 | 0.98664 | 0.0011334 | 0.99525 | 0.0042611 | 0.99525 | 0.0058604 |  |  | 253860 | 0.96687 | 0.96702 | 0.002764 | 0.97289 | 0.0076726 | 0.97289 | 0.0081439 |  |  | 401280 | 0.98006 | 0.91505 | 0.0074659 | 0.97832 | 0.010313 | 0.97832 | 0.0072435 |  |  | 702060 | 0.95546 | 0.86787 | 0.012489 | 0.96629 | 0.0090316 | 0.96629 | 0.0086892
|  |  | 134892 | 1.0013 | 0.99943 | 0.00051456 | 0.99995 | 0.011879 | 0.99995 | 0.097258 |  |  | 359046 | 0.99279 | 0.98664 | 0.0011334 | 0.99525 | 0.0042605 | 0.99525 | 0.00586 |  |  | 254160 | 0.96579 | 0.96702 | 0.002764 | 0.97293 | 0.0076731 | 0.97293 | 0.0081437 |  |  | 401580 | 0.97838 | 0.91505 | 0.0074659 | 0.97833 | 0.010312 | 0.97833 | 0.007243 |  |  | 702360 | 0.9577 | 0.86787 | 0.012489 | 0.96631 | 0.0090317 | 0.96631 | 0.0086885
|  |  | 135192 | 1.0013 | 0.99943 | 0.00051456 | 0.99995 | 0.011879 | 0.99995 | 0.097258 |  |  | 359346 | 0.99279 | 0.98664 | 0.0011334 | 0.99526 | 0.00426 | 0.99526 | 0.0058595 |  |  | 254460 | 0.96364 | 0.96702 | 0.002764 | 0.97297 | 0.0076737 | 0.97297 | 0.0081436 |  |  | 401880 | 0.97502 | 0.91505 | 0.0074659 | 0.97835 | 0.010311 | 0.97834 | 0.0072425 |  |  | 702660 | 0.95323 | 0.86787 | 0.012489 | 0.96634 | 0.0090317 | 0.96634 | 0.0086877
|  |  | 135492 | 1.0013 | 0.99943 | 0.00051456 | 0.99995 | 0.011879 | 0.99995 | 0.097258 |  |  | 359646 | 0.99376 | 0.98664 | 0.0011334 | 0.99526 | 0.0042595 | 0.99526 | 0.0058591 |  |  | 254760 | 0.96579 | 0.96702 | 0.002764 | 0.97301 | 0.0076743 | 0.973 | 0.0081434 |  |  | 402180 | 0.97502 | 0.91505 | 0.0074659 | 0.97836 | 0.010311 | 0.97836 | 0.007242 |  |  | 702960 | 0.95546 | 0.86787 | 0.012489 | 0.96636 | 0.0090318 | 0.96636 | 0.008687
|  |  | 135792 | 1.0004 | 0.99943 | 0.00051456 | 0.99995 | 0.011879 | 0.99995 | 0.097258 |  |  | 359946 | 0.99183 | 0.98664 | 0.0011334 | 0.99527 | 0.004259 | 0.99527 | 0.0058586 |  |  | 255060 | 0.96687 | 0.96702 | 0.002764 | 0.97305 | 0.0076749 | 0.97304 | 0.0081432 |  |  | 402480 | 0.97502 | 0.91505 | 0.0074659 | 0.97838 | 0.01031 | 0.97837 | 0.0072415 |  |  | 703260 | 0.96442 | 0.86787 | 0.012489 | 0.96639 | 0.0090318 | 0.96639 | 0.0086862
|  |  | 136092 | 1.0013 | 0.99943 | 0.00051456 | 0.99995 | 0.011879 | 0.99995 | 0.097258 |  |  | 360246 | 0.99279 | 0.98664 | 0.0011334 | 0.99527 | 0.0042585 | 0.99527 | 0.0058582 |  |  | 255360 | 0.96579 | 0.96702 | 0.002764 | 0.97308 | 0.0076755 | 0.97308 | 0.008143 |  |  | 402780 | 0.97502 | 0.91505 | 0.0074659 | 0.97839 | 0.01031 | 0.97839 | 0.0072409 |  |  | 703560 | 0.96218 | 0.86787 | 0.012489 | 0.96641 | 0.0090319 | 0.96641 | 0.0086854
|  |  | 136392 | 1.0013 | 0.99943 | 0.00051456 | 0.99995 | 0.011879 | 0.99995 | 0.097258 |  |  | 360546 | 0.99183 | 0.98664 | 0.0011334 | 0.99527 | 0.0042579 | 0.99527 | 0.0058577 |  |  | 255660 | 0.96687 | 0.96702 | 0.002764 | 0.97312 | 0.007676 | 0.97312 | 0.0081428 |  |  | 403080 | 0.9767 | 0.91505 | 0.0074659 | 0.9784 | 0.010309 | 0.9784 | 0.0072404 |  |  | 703860 | 0.95323 | 0.86787 | 0.012489 | 0.96644 | 0.0090319 | 0.96644 | 0.0086847
|  |  | 136692 | 0.99955 | 0.99943 | 0.00051456 | 0.99995 | 0.011879 | 0.99995 | 0.097258 |  |  | 360846 | 0.99087 | 0.98664 | 0.0011334 | 0.99528 | 0.0042574 | 0.99528 | 0.0058573 |  |  | 255960 | 0.96687 | 0.96702 | 0.002764 | 0.97316 | 0.0076766 | 0.97316 | 0.0081426 |  |  | 403380 | 0.97838 | 0.91505 | 0.0074659 | 0.97842 | 0.010309 | 0.97842 | 0.0072399 |  |  | 704160 | 0.9577 | 0.86787 | 0.012489 | 0.96646 | 0.009032 | 0.96646 | 0.0086839
|  |  | 136992 | 1.0022 | 0.99943 | 0.00051456 | 0.99995 | 0.011879 | 0.99995 | 0.097258 |  |  | 361146 | 0.99279 | 0.98664 | 0.0011334 | 0.99528 | 0.0042569 | 0.99528 | 0.0058568 |  |  | 256260 | 0.96687 | 0.96702 | 0.002764 | 0.9732 | 0.0076772 | 0.9732 | 0.0081424 |  |  | 403680 | 0.98174 | 0.91505 | 0.0074659 | 0.97843 | 0.010308 | 0.97843 | 0.0072394 |  |  | 704460 | 0.96218 | 0.86787 | 0.012489 | 0.96649 | 0.009032 | 0.96649 | 0.0086832
|  |  | 137292 | 1.0031 | 0.99943 | 0.00051456 | 0.99995 | 0.011879 | 0.99995 | 0.097258 |  |  | 361446 | 0.99183 | 0.98664 | 0.0011334 | 0.99529 | 0.0042564 | 0.99529 | 0.0058564 |  |  | 256560 | 0.96471 | 0.96702 | 0.002764 | 0.97324 | 0.0076778 | 0.97324 | 0.0081422 |  |  | 403980 | 0.97502 | 0.91505 | 0.0074659 | 0.97845 | 0.010308 | 0.97844 | 0.0072389 |  |  | 704760 | 0.9577 | 0.86787 | 0.012489 | 0.96651 | 0.0090321 | 0.96651 | 0.0086824
|  |  | 137592 | 1.0013 | 0.99943 | 0.00051456 | 0.99995 | 0.011879 | 0.99995 | 0.097258 |  |  | 361746 | 0.99279 | 0.98664 | 0.0011334 | 0.99529 | 0.0042559 | 0.99529 | 0.0058559 |  |  | 256860 | 0.96579 | 0.96702 | 0.002764 | 0.97328 | 0.0076783 | 0.97328 | 0.008142 |  |  | 404280 | 0.9767 | 0.91505 | 0.0074659 | 0.97846 | 0.010307 | 0.97846 | 0.0072384 |  |  | 705060 | 0.9577 | 0.86787 | 0.012489 | 0.96654 | 0.0090321 | 0.96654 | 0.0086817
|  |  | 137892 | 1.0004 | 0.99943 | 0.00051456 | 0.99995 | 0.011879 | 0.99995 | 0.097258 |  |  | 362046 | 0.99279 | 0.98664 | 0.0011334 | 0.99529 | 0.0042554 | 0.99529 | 0.0058555 |  |  | 257160 | 0.96579 | 0.96702 | 0.002764 | 0.97332 | 0.0076789 | 0.97332 | 0.0081418 |  |  | 404580 | 0.97838 | 0.91505 | 0.0074659 | 0.97847 | 0.010306 | 0.97847 | 0.0072379 |  |  | 705360 | 0.95994 | 0.86787 | 0.012489 | 0.96656 | 0.0090322 | 0.96656 | 0.0086809
|  |  | 138192 | 1.0022 | 0.99943 | 0.00051456 | 0.99995 | 0.011879 | 0.99995 | 0.097258 |  |  | 362346 | 0.99279 | 0.98664 | 0.0011334 | 0.9953 | 0.0042549 | 0.9953 | 0.0058551 |  |  | 257460 | 0.96687 | 0.96702 | 0.002764 | 0.97336 | 0.0076794 | 0.97336 | 0.0081415 |  |  | 404880 | 0.97838 | 0.91505 | 0.0074659 | 0.97849 | 0.010306 | 0.97849 | 0.0072374 |  |  | 705660 | 0.95994 | 0.86787 | 0.012489 | 0.96659 | 0.0090323 | 0.96659 | 0.0086802
|  |  | 138492 | 1.0004 | 0.99943 | 0.00051456 | 0.99995 | 0.011879 | 0.99995 | 0.097258 |  |  | 362646 | 0.99183 | 0.98664 | 0.0011334 | 0.9953 | 0.0042544 | 0.9953 | 0.0058546 |  |  | 257760 | 0.96579 | 0.96702 | 0.002764 | 0.9734 | 0.00768 | 0.97339 | 0.0081413 |  |  | 405180 | 0.9767 | 0.91505 | 0.0074659 | 0.9785 | 0.010305 | 0.9785 | 0.0072369 |  |  | 705960 | 0.96442 | 0.86787 | 0.012489 | 0.96661 | 0.0090323 | 0.96661 | 0.0086794
|  |  | 138792 | 1.0022 | 0.99943 | 0.00051456 | 0.99995 | 0.011879 | 0.99995 | 0.097258 |  |  | 362946 | 0.99376 | 0.98664 | 0.0011334 | 0.99531 | 0.0042539 | 0.99531 | 0.0058542 |  |  | 258060 | 0.96579 | 0.96702 | 0.002764 | 0.97343 | 0.0076806 | 0.97343 | 0.0081411 |  |  | 405480 | 0.97838 | 0.91505 | 0.0074659 | 0.97852 | 0.010305 | 0.97851 | 0.0072364 |  |  | 706260 | 0.96218 | 0.86787 | 0.012489 | 0.96664 | 0.0090324 | 0.96664 | 0.0086787
|  |  | 139092 | 1.0022 | 0.99943 | 0.00051456 | 0.99995 | 0.011879 | 0.99995 | 0.097258 |  |  | 363246 | 0.99183 | 0.98664 | 0.0011334 | 0.99531 | 0.0042534 | 0.99531 | 0.0058538 |  |  | 258360 | 0.96471 | 0.96702 | 0.002764 | 0.97347 | 0.0076811 | 0.97347 | 0.0081409 |  |  | 405780 | 0.97838 | 0.91505 | 0.0074659 | 0.97853 | 0.010304 | 0.97853 | 0.0072359 |  |  | 706560 | 0.95546 | 0.86787 | 0.012489 | 0.96666 | 0.0090324 | 0.96666 | 0.0086779
|  |  | 139392 | 1.0004 | 0.99943 | 0.00051456 | 0.99995 | 0.011879 | 0.99995 | 0.097258 |  |  | 363546 | 0.99279 | 0.98664 | 0.0011334 | 0.99531 | 0.0042529 | 0.99531 | 0.0058533 |  |  | 258660 | 0.96579 | 0.96702 | 0.002764 | 0.97351 | 0.0076817 | 0.97351 | 0.0081406 |  |  | 406080 | 0.98006 | 0.91505 | 0.0074659 | 0.97854 | 0.010304 | 0.97854 | 0.0072354 |  |  | 706860 | 0.95546 | 0.86787 | 0.012489 | 0.96669 | 0.0090325 | 0.96669 | 0.0086772
|  |  | 139692 | 1.0013 | 0.99943 | 0.00051456 | 0.99995 | 0.011879 | 0.99995 | 0.097258 |  |  | 363846 | 0.99279 | 0.98664 | 0.0011334 | 0.99532 | 0.0042524 | 0.99532 | 0.0058529 |  |  | 258960 | 0.96471 | 0.96702 | 0.002764 | 0.97355 | 0.0076822 | 0.97355 | 0.0081404 |  |  | 406380 | 0.97838 | 0.91505 | 0.0074659 | 0.97856 | 0.010303 | 0.97855 | 0.0072349 |  |  | 707160 | 0.9577 | 0.86787 | 0.012489 | 0.96671 | 0.0090325 | 0.96671 | 0.0086764
|  |  | 139992 | 1.0022 | 0.99943 | 0.00051456 | 0.99995 | 0.011879 | 0.99995 | 0.097258 |  |  | 364146 | 0.98991 | 0.98664 | 0.0011334 | 0.99532 | 0.0042519 | 0.99532 | 0.0058525 |  |  | 259260 | 0.96471 | 0.96702 | 0.002764 | 0.97359 | 0.0076828 | 0.97359 | 0.0081402 |  |  | 406680 | 0.98006 | 0.91505 | 0.0074659 | 0.97857 | 0.010303 | 0.97857 | 0.0072345 |  |  | 707460 | 0.95994 | 0.86787 | 0.012489 | 0.96674 | 0.0090326 | 0.96674 | 0.0086757
|  |  | 140292 | 1.0013 | 0.99943 | 0.00051456 | 0.99995 | 0.011879 | 0.99995 | 0.097258 |  |  | 364446 | 0.99183 | 0.98664 | 0.0011334 | 0.99533 | 0.0042514 | 0.99533 | 0.005852 |  |  | 259560 | 0.96364 | 0.96702 | 0.002764 | 0.97363 | 0.0076833 | 0.97363 | 0.0081399 |  |  | 406980 | 0.9767 | 0.91505 | 0.0074659 | 0.97858 | 0.010302 | 0.97858 | 0.007234 |  |  | 707760 | 0.95546 | 0.86787 | 0.012489 | 0.96676 | 0.0090326 | 0.96676 | 0.0086749
|  |  | 140592 | 1.0013 | 0.99943 | 0.00051456 | 0.99995 | 0.011879 | 0.99995 | 0.097258 |  |  | 364746 | 0.99183 | 0.98664 | 0.0011334 | 0.99533 | 0.0042509 | 0.99533 | 0.0058516 |  |  | 259860 | 0.96256 | 0.96702 | 0.002764 | 0.97366 | 0.0076838 | 0.97366 | 0.0081397 |  |  | 407280 | 0.97502 | 0.91505 | 0.0074659 | 0.9786 | 0.010302 | 0.97859 | 0.0072335 |  |  | 708060 | 0.96442 | 0.86787 | 0.012489 | 0.96679 | 0.0090327 | 0.96679 | 0.0086742
|  |  | 140892 | 1.0022 | 0.99943 | 0.00051456 | 0.99995 | 0.011879 | 0.99995 | 0.097258 |  |  | 365046 | 0.99279 | 0.98664 | 0.0011334 | 0.99533 | 0.0042504 | 0.99533 | 0.0058512 |  |  | 260160 | 0.96471 | 0.96702 | 0.002764 | 0.9737 | 0.0076844 | 0.9737 | 0.0081395 |  |  | 407580 | 0.9767 | 0.91505 | 0.0074659 | 0.97861 | 0.010301 | 0.97861 | 0.007233 |  |  | 708360 | 0.9577 | 0.86787 | 0.012489 | 0.96681 | 0.0090327 | 0.96681 | 0.0086734
|  |  | 141192 | 1.0013 | 0.99943 | 0.00051456 | 0.99995 | 0.011879 | 0.99995 | 0.097258 |  |  | 365346 | 0.99279 | 0.98664 | 0.0011334 | 0.99534 | 0.0042499 | 0.99534 | 0.0058507 |  |  | 260460 | 0.96687 | 0.96702 | 0.002764 | 0.97374 | 0.0076849 | 0.97374 | 0.0081392 |  |  | 407880 | 0.97502 | 0.91505 | 0.0074659 | 0.97862 | 0.010301 | 0.97862 | 0.0072325 |  |  | 708660 | 0.96218 | 0.86787 | 0.012489 | 0.96684 | 0.0090328 | 0.96684 | 0.0086727
|  |  | 141492 | 1.0013 | 0.99943 | 0.00051456 | 0.99995 | 0.011879 | 0.99995 | 0.097258 |  |  | 365646 | 0.99376 | 0.98664 | 0.0011334 | 0.99534 | 0.0042494 | 0.99534 | 0.0058503 |  |  | 260760 | 0.96579 | 0.96702 | 0.002764 | 0.97378 | 0.0076855 | 0.97378 | 0.008139 |  |  | 408180 | 0.9767 | 0.91505 | 0.0074659 | 0.97864 | 0.0103 | 0.97864 | 0.007232 |  |  | 708960 | 0.95994 | 0.86787 | 0.012489 | 0.96686 | 0.0090328 | 0.96686 | 0.008672
|  |  | 141792 | 1.0013 | 0.99943 | 0.00051456 | 0.99995 | 0.011879 | 0.99995 | 0.097258 |  |  | 365946 | 0.99279 | 0.98664 | 0.0011334 | 0.99535 | 0.0042489 | 0.99534 | 0.0058499 |  |  | 261060 | 0.96471 | 0.96702 | 0.002764 | 0.97382 | 0.007686 | 0.97382 | 0.0081387 |  |  | 408480 | 0.9767 | 0.91505 | 0.0074659 | 0.97865 | 0.0103 | 0.97865 | 0.0072316 |  |  | 709260 | 0.95994 | 0.86787 | 0.012489 | 0.96689 | 0.0090329 | 0.96689 | 0.0086712
|  |  | 142092 | 1.0022 | 0.99943 | 0.00051456 | 0.99995 | 0.011879 | 0.99995 | 0.097258 |  |  | 366246 | 0.99183 | 0.98664 | 0.0011334 | 0.99535 | 0.0042485 | 0.99535 | 0.0058495 |  |  | 261360 | 0.96471 | 0.96702 | 0.002764 | 0.97385 | 0.0076865 | 0.97385 | 0.0081385 |  |  | 408780 | 0.98174 | 0.91505 | 0.0074659 | 0.97866 | 0.010299 | 0.97866 | 0.0072311 |  |  | 709560 | 0.96218 | 0.86787 | 0.012489 | 0.96691 | 0.009033 | 0.96691 | 0.0086705
|  |  | 142392 | 1.0022 | 0.99943 | 0.00051456 | 0.99995 | 0.011879 | 0.99995 | 0.097258 |  |  | 366546 | 0.99279 | 0.98664 | 0.0011334 | 0.99535 | 0.004248 | 0.99535 | 0.0058491 |  |  | 261660 | 0.96579 | 0.96702 | 0.002764 | 0.97389 | 0.007687 | 0.97389 | 0.0081382 |  |  | 409080 | 0.98006 | 0.91505 | 0.0074659 | 0.97868 | 0.010299 | 0.97868 | 0.0072306 |  |  | 709860 | 0.9577 | 0.86787 | 0.012489 | 0.96694 | 0.009033 | 0.96694 | 0.0086697
|  |  | 142692 | 1.0013 | 0.99943 | 0.00051456 | 0.99995 | 0.011879 | 0.99995 | 0.097258 |  |  | 366846 | 0.99279 | 0.98664 | 0.0011334 | 0.99536 | 0.0042475 | 0.99536 | 0.0058486 |  |  | 261960 | 0.96364 | 0.96702 | 0.002764 | 0.97393 | 0.0076876 | 0.97393 | 0.008138 |  |  | 409380 | 0.97838 | 0.91505 | 0.0074659 | 0.97869 | 0.010298 | 0.97869 | 0.0072302 |  |  | 710160 | 0.95994 | 0.86787 | 0.012489 | 0.96696 | 0.0090331 | 0.96696 | 0.008669
|  |  | 142992 | 1.0022 | 0.99943 | 0.00051456 | 0.99995 | 0.011879 | 0.99995 | 0.097258 |  |  | 367146 | 0.99472 | 0.98664 | 0.0011334 | 0.99536 | 0.004247 | 0.99536 | 0.0058482 |  |  | 262260 | 0.96471 | 0.96702 | 0.002764 | 0.97397 | 0.0076881 | 0.97397 | 0.0081377 |  |  | 409680 | 0.97333 | 0.91505 | 0.0074659 | 0.9787 | 0.010298 | 0.9787 | 0.0072297 |  |  | 710460 | 0.95994 | 0.86787 | 0.012489 | 0.96698 | 0.0090331 | 0.96698 | 0.0086683
|  |  | 143292 | 0.99955 | 0.99943 | 0.00051456 | 0.99995 | 0.011879 | 0.99995 | 0.097258 |  |  | 367446 | 0.99183 | 0.98664 | 0.0011334 | 0.99536 | 0.0042465 | 0.99536 | 0.0058478 |  |  | 262560 | 0.96364 | 0.96702 | 0.002764 | 0.97401 | 0.0076886 | 0.974 | 0.0081374 |  |  | 409980 | 0.97502 | 0.91505 | 0.0074659 | 0.97872 | 0.010297 | 0.97872 | 0.0072292 |  |  | 710760 | 0.95994 | 0.86787 | 0.012489 | 0.96701 | 0.0090332 | 0.96701 | 0.0086675
|  |  | 143592 | 1.0013 | 0.99943 | 0.00051456 | 0.99995 | 0.011879 | 0.99995 | 0.097258 |  |  | 367746 | 0.99279 | 0.98664 | 0.0011334 | 0.99537 | 0.0042461 | 0.99537 | 0.0058474 |  |  | 262860 | 0.96471 | 0.96702 | 0.002764 | 0.97404 | 0.0076891 | 0.97404 | 0.0081372 |  |  | 410280 | 0.97838 | 0.91505 | 0.0074659 | 0.97873 | 0.010297 | 0.97873 | 0.0072288 |  |  | 711060 | 0.9577 | 0.86787 | 0.012489 | 0.96703 | 0.0090332 | 0.96703 | 0.0086668
|  |  | 143892 | 1.0022 | 0.99943 | 0.00051456 | 0.99995 | 0.011879 | 0.99995 | 0.097258 |  |  | 368046 | 0.99376 | 0.98664 | 0.0011334 | 0.99537 | 0.0042456 | 0.99537 | 0.005847 |  |  | 263160 | 0.96364 | 0.96702 | 0.002764 | 0.97408 | 0.0076897 | 0.97408 | 0.0081369 |  |  | 410580 | 0.97838 | 0.91505 | 0.0074659 | 0.97874 | 0.010296 | 0.97874 | 0.0072283 |  |  | 711360 | 0.9577 | 0.86787 | 0.012489 | 0.96706 | 0.0090333 | 0.96706 | 0.0086661
|  |  | 144192 | 1.0004 | 0.99943 | 0.00051456 | 0.99995 | 0.011879 | 0.99995 | 0.097258 |  |  | 368346 | 0.99376 | 0.98664 | 0.0011334 | 0.99538 | 0.0042451 | 0.99538 | 0.0058466 |  |  | 263460 | 0.96256 | 0.96702 | 0.002764 | 0.97412 | 0.0076902 | 0.97412 | 0.0081366 |  |  | 410880 | 0.98006 | 0.91505 | 0.0074659 | 0.97876 | 0.010296 | 0.97876 | 0.0072278 |  |  | 711660 | 0.95994 | 0.86787 | 0.012489 | 0.96708 | 0.0090333 | 0.96708 | 0.0086653
|  |  | 144492 | 1.0022 | 0.99943 | 0.00051456 | 0.99995 | 0.011879 | 0.99995 | 0.097258 |  |  | 368646 | 0.99279 | 0.98664 | 0.0011334 | 0.99538 | 0.0042446 | 0.99538 | 0.0058462 |  |  | 263760 | 0.96579 | 0.96702 | 0.002764 | 0.97416 | 0.0076907 | 0.97415 | 0.0081363 |  |  | 411180 | 0.97838 | 0.91505 | 0.0074659 | 0.97877 | 0.010295 | 0.97877 | 0.0072274 |  |  | 711960 | 0.95323 | 0.86787 | 0.012489 | 0.96711 | 0.0090334 | 0.96711 | 0.0086646
|  |  | 144792 | 1.0013 | 0.99943 | 0.00051456 | 0.99995 | 0.011879 | 0.99995 | 0.097258 |  |  | 368946 | 0.99183 | 0.98664 | 0.0011334 | 0.99538 | 0.0042442 | 0.99538 | 0.0058458 |  |  | 264060 | 0.96364 | 0.96702 | 0.002764 | 0.97419 | 0.0076912 | 0.97419 | 0.0081361 |  |  | 411480 | 0.98006 | 0.91505 | 0.0074659 | 0.97878 | 0.010295 | 0.97878 | 0.0072269 |  |  | 712260 | 0.96218 | 0.86787 | 0.012489 | 0.96713 | 0.0090334 | 0.96713 | 0.0086639
|  |  | 145092 | 1.0013 | 0.99943 | 0.00051456 | 0.99995 | 0.011879 | 0.99995 | 0.097258 |  |  | 369246 | 0.99183 | 0.98664 | 0.0011334 | 0.99539 | 0.0042437 | 0.99539 | 0.0058454 |  |  | 264360 | 0.96579 | 0.96702 | 0.002764 | 0.97423 | 0.0076917 | 0.97423 | 0.0081358 |  |  | 411780 | 0.98006 | 0.91505 | 0.0074659 | 0.9788 | 0.010294 | 0.97879 | 0.0072265 |  |  | 712560 | 0.96442 | 0.86787 | 0.012489 | 0.96716 | 0.0090335 | 0.96716 | 0.0086631
|  |  | 145392 | 1.0004 | 0.99943 | 0.00051456 | 0.99995 | 0.011879 | 0.99995 | 0.097258 |  |  | 369546 | 0.99183 | 0.98664 | 0.0011334 | 0.99539 | 0.0042432 | 0.99539 | 0.005845 |  |  | 264660 | 0.96471 | 0.96702 | 0.002764 | 0.97427 | 0.0076922 | 0.97427 | 0.0081355 |  |  | 412080 | 0.97838 | 0.91505 | 0.0074659 | 0.97881 | 0.010294 | 0.97881 | 0.007226 |  |  | 712860 | 0.96665 | 0.86787 | 0.012489 | 0.96718 | 0.0090335 | 0.96718 | 0.0086624
|  |  | 145692 | 1.0013 | 0.99943 | 0.00051456 | 0.99995 | 0.011879 | 0.99995 | 0.097258 |  |  | 369846 | 0.99279 | 0.98664 | 0.0011334 | 0.99539 | 0.0042428 | 0.99539 | 0.0058446 |  |  | 264960 | 0.96471 | 0.96702 | 0.002764 | 0.97431 | 0.0076927 | 0.9743 | 0.0081352 |  |  | 412380 | 0.9767 | 0.91505 | 0.0074659 | 0.97882 | 0.010293 | 0.97882 | 0.0072256 |  |  | 713160 | 0.96218 | 0.86787 | 0.012489 | 0.9672 | 0.0090336 | 0.9672 | 0.0086617
|  |  | 145992 | 1.0022 | 0.99943 | 0.00051456 | 0.99995 | 0.011879 | 0.99995 | 0.097258 |  |  | 370146 | 0.99183 | 0.98664 | 0.0011334 | 0.9954 | 0.0042423 | 0.9954 | 0.0058442 |  |  | 265260 | 0.96579 | 0.96702 | 0.002764 | 0.97434 | 0.0076932 | 0.97434 | 0.0081349 |  |  | 412680 | 0.97502 | 0.91505 | 0.0074659 | 0.97884 | 0.010293 | 0.97883 | 0.0072251 |  |  | 713460 | 0.96442 | 0.86787 | 0.012489 | 0.96723 | 0.0090336 | 0.96723 | 0.0086609
|  |  | 146292 | 1.0022 | 0.99943 | 0.00051456 | 0.99995 | 0.011879 | 0.99995 | 0.097258 |  |  | 370446 | 0.99183 | 0.98664 | 0.0011334 | 0.9954 | 0.0042419 | 0.9954 | 0.0058438 |  |  | 265560 | 0.96471 | 0.96702 | 0.002764 | 0.97438 | 0.0076937 | 0.97438 | 0.0081346 |  |  | 412980 | 0.97838 | 0.91505 | 0.0074659 | 0.97885 | 0.010292 | 0.97885 | 0.0072247 |  |  | 713760 | 0.96442 | 0.86787 | 0.012489 | 0.96725 | 0.0090337 | 0.96725 | 0.0086602
|  |  | 146592 | 1.0013 | 0.99943 | 0.00051456 | 0.99995 | 0.011879 | 0.99995 | 0.097258 |  |  | 370746 | 0.99183 | 0.98664 | 0.0011334 | 0.99541 | 0.0042414 | 0.99541 | 0.0058434 |  |  | 265860 | 0.96579 | 0.96702 | 0.002764 | 0.97442 | 0.0076942 | 0.97442 | 0.0081343 |  |  | 413280 | 0.98006 | 0.91505 | 0.0074659 | 0.97886 | 0.010292 | 0.97886 | 0.0072242 |  |  | 714060 | 0.95994 | 0.86787 | 0.012489 | 0.96728 | 0.0090338 | 0.96728 | 0.0086595
|  |  | 146892 | 1.0013 | 0.99943 | 0.00051456 | 0.99995 | 0.011879 | 0.99995 | 0.097258 |  |  | 371046 | 0.99183 | 0.98664 | 0.0011334 | 0.99541 | 0.0042409 | 0.99541 | 0.005843 |  |  | 266160 | 0.96579 | 0.96702 | 0.002764 | 0.97445 | 0.0076947 | 0.97445 | 0.008134 |  |  | 413580 | 0.97838 | 0.91505 | 0.0074659 | 0.97887 | 0.010291 | 0.97887 | 0.0072238 |  |  | 714360 | 0.96218 | 0.86787 | 0.012489 | 0.9673 | 0.0090338 | 0.9673 | 0.0086587
|  |  | 147192 | 1.0004 | 0.99943 | 0.00051456 | 0.99995 | 0.011879 | 0.99995 | 0.097258 |  |  | 371346 | 0.99183 | 0.98664 | 0.0011334 | 0.99541 | 0.0042405 | 0.99541 | 0.0058426 |  |  | 266460 | 0.96579 | 0.96702 | 0.002764 | 0.97449 | 0.0076952 | 0.97449 | 0.0081337 |  |  | 413880 | 0.97838 | 0.91505 | 0.0074659 | 0.97889 | 0.010291 | 0.97888 | 0.0072233 |  |  | 714660 | 0.96218 | 0.86787 | 0.012489 | 0.96733 | 0.0090339 | 0.96733 | 0.008658
|  |  | 147492 | 1.0022 | 0.99943 | 0.00051456 | 0.99995 | 0.011879 | 0.99995 | 0.097258 |  |  | 371646 | 0.99279 | 0.98664 | 0.0011334 | 0.99542 | 0.00424 | 0.99542 | 0.0058422 |  |  | 266760 | 0.96795 | 0.96702 | 0.002764 | 0.97453 | 0.0076957 | 0.97453 | 0.0081334 |  |  | 414180 | 0.98006 | 0.91505 | 0.0074659 | 0.9789 | 0.01029 | 0.9789 | 0.0072229 |  |  | 714960 | 0.96218 | 0.86787 | 0.012489 | 0.96735 | 0.0090339 | 0.96735 | 0.0086573
|  |  | 147792 | 1.0004 | 0.99943 | 0.00051456 | 0.99995 | 0.011879 | 0.99995 | 0.097258 |  |  | 371946 | 0.99279 | 0.98664 | 0.0011334 | 0.99542 | 0.0042396 | 0.99542 | 0.0058418 |  |  | 267060 | 0.96687 | 0.96702 | 0.002764 | 0.97456 | 0.0076962 | 0.97456 | 0.0081331 |  |  | 414480 | 0.97838 | 0.91505 | 0.0074659 | 0.97891 | 0.01029 | 0.97891 | 0.0072224 |  |  | 715260 | 0.96665 | 0.86787 | 0.012489 | 0.96737 | 0.009034 | 0.96737 | 0.0086566
|  |  | 148092 | 1.0022 | 0.99943 | 0.00051456 | 0.99995 | 0.011879 | 0.99995 | 0.097258 |  |  | 372246 | 0.99279 | 0.98664 | 0.0011334 | 0.99542 | 0.0042391 | 0.99542 | 0.0058414 |  |  | 267360 | 0.96687 | 0.96702 | 0.002764 | 0.9746 | 0.0076967 | 0.9746 | 0.0081328 |  |  | 414780 | 0.97838 | 0.91505 | 0.0074659 | 0.97893 | 0.010289 | 0.97892 | 0.007222 |  |  | 715560 | 0.96218 | 0.86787 | 0.012489 | 0.9674 | 0.009034 | 0.9674 | 0.0086558
|  |  | 148392 | 1.0013 | 0.99943 | 0.00051456 | 0.99995 | 0.011879 | 0.99995 | 0.097258 |  |  | 372546 | 0.99279 | 0.98664 | 0.0011334 | 0.99543 | 0.0042387 | 0.99543 | 0.005841 |  |  | 267660 | 0.96795 | 0.96702 | 0.002764 | 0.97464 | 0.0076971 | 0.97464 | 0.0081325 |  |  | 415080 | 0.97838 | 0.91505 | 0.0074659 | 0.97894 | 0.010289 | 0.97894 | 0.0072216 |  |  | 715860 | 0.95994 | 0.86787 | 0.012489 | 0.96742 | 0.0090341 | 0.96742 | 0.0086551
|  |  | 148692 | 1.0022 | 0.99943 | 0.00051456 | 0.99995 | 0.011879 | 0.99995 | 0.097258 |  |  | 372846 | 0.99183 | 0.98664 | 0.0011334 | 0.99543 | 0.0042382 | 0.99543 | 0.0058406 |  |  | 267960 | 0.96903 | 0.96702 | 0.002764 | 0.97467 | 0.0076976 | 0.97467 | 0.0081322 |  |  | 415380 | 0.98006 | 0.91505 | 0.0074659 | 0.97895 | 0.010288 | 0.97895 | 0.0072211 |  |  | 716160 | 0.95994 | 0.86787 | 0.012489 | 0.96745 | 0.0090341 | 0.96745 | 0.0086544
|  |  | 148992 | 1.0013 | 0.99943 | 0.00051456 | 0.99995 | 0.011879 | 0.99995 | 0.097258 |  |  | 373146 | 0.99279 | 0.98664 | 0.0011334 | 0.99543 | 0.0042378 | 0.99543 | 0.0058402 |  |  | 268260 | 0.96903 | 0.96702 | 0.002764 | 0.97471 | 0.0076981 | 0.97471 | 0.0081319 |  |  | 415680 | 0.97838 | 0.91505 | 0.0074659 | 0.97896 | 0.010288 | 0.97896 | 0.0072207 |  |  | 716460 | 0.95994 | 0.86787 | 0.012489 | 0.96747 | 0.0090342 | 0.96747 | 0.0086537
|  |  | 149292 | 1.0013 | 0.99943 | 0.00051456 | 0.99995 | 0.011879 | 0.99995 | 0.097258 |  |  | 373446 | 0.99183 | 0.98664 | 0.0011334 | 0.99544 | 0.0042373 | 0.99544 | 0.0058398 |  |  | 268560 | 0.96687 | 0.96702 | 0.002764 | 0.97475 | 0.0076986 | 0.97475 | 0.0081316 |  |  | 415980 | 0.98006 | 0.91505 | 0.0074659 | 0.97898 | 0.010287 | 0.97897 | 0.0072203 |  |  | 716760 | 0.96218 | 0.86787 | 0.012489 | 0.96749 | 0.0090342 | 0.96749 | 0.008653
|  |  | 149592 | 1.0031 | 0.99943 | 0.00051456 | 0.99995 | 0.011879 | 0.99995 | 0.097258 |  |  | 373746 | 0.99279 | 0.98664 | 0.0011334 | 0.99544 | 0.0042369 | 0.99544 | 0.0058395 |  |  | 268860 | 0.97011 | 0.96702 | 0.002764 | 0.97478 | 0.0076991 | 0.97478 | 0.0081312 |  |  | 416280 | 0.98174 | 0.91505 | 0.0074659 | 0.97899 | 0.010287 | 0.97899 | 0.0072198 |  |  | 717060 | 0.96218 | 0.86787 | 0.012489 | 0.96752 | 0.0090343 | 0.96752 | 0.0086522
|  |  | 149892 | 1.0013 | 0.99943 | 0.00051456 | 0.99995 | 0.011879 | 0.99995 | 0.097258 |  |  | 374046 | 0.99183 | 0.98664 | 0.0011334 | 0.99545 | 0.0042364 | 0.99544 | 0.0058391 |  |  | 269160 | 0.96903 | 0.96702 | 0.002764 | 0.97482 | 0.0076995 | 0.97482 | 0.0081309 |  |  | 416580 | 0.97838 | 0.91505 | 0.0074659 | 0.979 | 0.010287 | 0.979 | 0.0072194 |  |  | 717360 | 0.96442 | 0.86787 | 0.012489 | 0.96754 | 0.0090343 | 0.96754 | 0.0086515
|  |  | 150192 | 1.0022 | 0.99943 | 0.00051456 | 0.99995 | 0.011879 | 0.99995 | 0.097258 |  |  | 374346 | 0.99376 | 0.98664 | 0.0011334 | 0.99545 | 0.004236 | 0.99545 | 0.0058387 |  |  | 269460 | 0.96903 | 0.96702 | 0.002764 | 0.97486 | 0.0077 | 0.97486 | 0.0081306 |  |  | 416880 | 0.98174 | 0.91505 | 0.0074659 | 0.97901 | 0.010286 | 0.97901 | 0.007219 |  |  | 717660 | 0.96218 | 0.86787 | 0.012489 | 0.96757 | 0.0090344 | 0.96757 | 0.0086508
|  |  | 150492 | 1.0004 | 0.99943 | 0.00051456 | 0.99995 | 0.011879 | 0.99995 | 0.097258 |  |  | 374646 | 0.99279 | 0.98664 | 0.0011334 | 0.99545 | 0.0042356 | 0.99545 | 0.0058383 |  |  | 269760 | 0.96795 | 0.96702 | 0.002764 | 0.97489 | 0.0077005 | 0.97489 | 0.0081303 |  |  | 417180 | 0.98006 | 0.91505 | 0.0074659 | 0.97903 | 0.010286 | 0.97902 | 0.0072186 |  |  | 717960 | 0.95994 | 0.86787 | 0.012489 | 0.96759 | 0.0090344 | 0.96759 | 0.0086501
|  |  | 150792 | 1.0013 | 0.99943 | 0.00051456 | 0.99995 | 0.011879 | 0.99995 | 0.097258 |  |  | 374946 | 0.99279 | 0.98664 | 0.0011334 | 0.99546 | 0.0042351 | 0.99546 | 0.0058379 |  |  | 270060 | 0.96903 | 0.96702 | 0.002764 | 0.97493 | 0.0077009 | 0.97493 | 0.0081299 |  |  | 417480 | 0.98006 | 0.91505 | 0.0074659 | 0.97904 | 0.010285 | 0.97904 | 0.0072182 |  |  | 718260 | 0.96218 | 0.86787 | 0.012489 | 0.96761 | 0.0090345 | 0.96761 | 0.0086494
|  |  | 151092 | 1.0013 | 0.99943 | 0.00051456 | 0.99995 | 0.011879 | 0.99995 | 0.097258 |  |  | 375246 | 0.99279 | 0.98664 | 0.0011334 | 0.99546 | 0.0042347 | 0.99546 | 0.0058376 |  |  | 270360 | 0.96903 | 0.96702 | 0.002764 | 0.97496 | 0.0077014 | 0.97496 | 0.0081296 |  |  | 417780 | 0.97838 | 0.91505 | 0.0074659 | 0.97905 | 0.010285 | 0.97905 | 0.0072177 |  |  | 718560 | 0.96218 | 0.86787 | 0.012489 | 0.96764 | 0.0090345 | 0.96764 | 0.0086487
|  |  | 151392 | 1.0013 | 0.99943 | 0.00051456 | 0.99995 | 0.011879 | 0.99995 | 0.097258 |  |  | 375546 | 0.99376 | 0.98664 | 0.0011334 | 0.99546 | 0.0042342 | 0.99546 | 0.0058372 |  |  | 270660 | 0.97011 | 0.96702 | 0.002764 | 0.975 | 0.0077019 | 0.975 | 0.0081293 |  |  | 418080 | 0.98006 | 0.91505 | 0.0074659 | 0.97906 | 0.010284 | 0.97906 | 0.0072173 |  |  | 718860 | 0.95546 | 0.86787 | 0.012489 | 0.96766 | 0.0090346 | 0.96766 | 0.008648
|  |  | 151692 | 1.0031 | 0.99943 | 0.00051456 | 0.99995 | 0.011879 | 0.99995 | 0.097258 |  |  | 375846 | 0.99183 | 0.98664 | 0.0011334 | 0.99547 | 0.0042338 | 0.99547 | 0.0058368 |  |  | 270960 | 0.96903 | 0.96702 | 0.002764 | 0.97504 | 0.0077023 | 0.97504 | 0.0081289 |  |  | 418380 | 0.97838 | 0.91505 | 0.0074659 | 0.97908 | 0.010284 | 0.97907 | 0.0072169 |  |  | 719160 | 0.96218 | 0.86787 | 0.012489 | 0.96768 | 0.0090347 | 0.96768 | 0.0086472
|  |  | 151992 | 1.0022 | 0.99943 | 0.00051456 | 0.99995 | 0.011879 | 0.99995 | 0.097258 |  |  | 376146 | 0.99376 | 0.98664 | 0.0011334 | 0.99547 | 0.0042334 | 0.99547 | 0.0058364 |  |  | 271260 | 0.97011 | 0.96702 | 0.002764 | 0.97507 | 0.0077028 | 0.97507 | 0.0081286 |  |  | 418680 | 0.98006 | 0.91505 | 0.0074659 | 0.97909 | 0.010283 | 0.97908 | 0.0072165 |  |  | 719460 | 0.96442 | 0.86787 | 0.012489 | 0.96771 | 0.0090347 | 0.96771 | 0.0086465
|  |  | 152292 | 1.0022 | 0.99943 | 0.00051456 | 0.99995 | 0.011879 | 0.99995 | 0.097258 |  |  | 376446 | 0.99376 | 0.98664 | 0.0011334 | 0.99547 | 0.0042329 | 0.99547 | 0.0058361 |  |  | 271560 | 0.97119 | 0.96702 | 0.002764 | 0.97511 | 0.0077033 | 0.97511 | 0.0081283 |  |  | 418980 | 0.98006 | 0.91505 | 0.0074659 | 0.9791 | 0.010283 | 0.9791 | 0.0072161 |  |  | 719760 | 0.96218 | 0.86787 | 0.012489 | 0.96773 | 0.0090348 | 0.96773 | 0.0086458
|  |  | 152592 | 1.0022 | 0.99943 | 0.00051456 | 0.99995 | 0.011879 | 0.99995 | 0.097258 |  |  | 376746 | 0.99279 | 0.98664 | 0.0011334 | 0.99548 | 0.0042325 | 0.99548 | 0.0058357 |  |  | 271860 | 0.97011 | 0.96702 | 0.002764 | 0.97514 | 0.0077037 | 0.97514 | 0.0081279 |  |  | 419280 | 0.98006 | 0.91505 | 0.0074659 | 0.97911 | 0.010282 | 0.97911 | 0.0072157 |  |  | 720060 | 0.96889 | 0.86787 | 0.012489 | 0.96776 | 0.0090348 | 0.96776 | 0.0086451
|  |  | 152892 | 1.0004 | 0.99943 | 0.00051456 | 0.99995 | 0.011879 | 0.99995 | 0.097258 |  |  | 377046 | 0.99376 | 0.98664 | 0.0011334 | 0.99548 | 0.0042321 | 0.99548 | 0.0058353 |  |  | 272160 | 0.97119 | 0.96702 | 0.002764 | 0.97518 | 0.0077042 | 0.97518 | 0.0081276 |  |  | 419580 | 0.97838 | 0.91505 | 0.0074659 | 0.97912 | 0.010282 | 0.97912 | 0.0072153 |  |  | 720360 | 0.95994 | 0.86787 | 0.012489 | 0.96778 | 0.0090349 | 0.96778 | 0.0086444
|  |  | 153192 | 1.0013 | 0.99943 | 0.00051456 | 0.99995 | 0.011879 | 0.99995 | 0.097258 |  |  | 377346 | 0.99183 | 0.98664 | 0.0011334 | 0.99548 | 0.0042317 | 0.99548 | 0.005835 |  |  | 272460 | 0.97119 | 0.96702 | 0.002764 | 0.97522 | 0.0077046 | 0.97521 | 0.0081272 |  |  | 419880 | 0.98006 | 0.91505 | 0.0074659 | 0.97914 | 0.010282 | 0.97913 | 0.0072148 |  |  | 720660 | 0.96218 | 0.86787 | 0.012489 | 0.9678 | 0.0090349 | 0.9678 | 0.0086437
|  |  | 153492 | 1.0013 | 0.99943 | 0.00051456 | 0.99995 | 0.011879 | 0.99995 | 0.097258 |  |  | 377646 | 0.99183 | 0.98664 | 0.0011334 | 0.99549 | 0.0042312 | 0.99549 | 0.0058346 |  |  | 272760 | 0.96903 | 0.96702 | 0.002764 | 0.97525 | 0.0077051 | 0.97525 | 0.0081269 |  |  | 420180 | 0.98174 | 0.91505 | 0.0074659 | 0.97915 | 0.010281 | 0.97915 | 0.0072144 |  |  | 720960 | 0.96665 | 0.86787 | 0.012489 | 0.96783 | 0.009035 | 0.96783 | 0.008643
|  |  | 153792 | 1.0013 | 0.99943 | 0.00051456 | 0.99995 | 0.011879 | 0.99995 | 0.097258 |  |  | 377946 | 0.99279 | 0.98664 | 0.0011334 | 0.99549 | 0.0042308 | 0.99549 | 0.0058342 |  |  | 273060 | 0.97119 | 0.96702 | 0.002764 | 0.97529 | 0.0077055 | 0.97529 | 0.0081265 |  |  | 420480 | 0.97838 | 0.91505 | 0.0074659 | 0.97916 | 0.010281 | 0.97916 | 0.007214 |  |  | 721260 | 0.96442 | 0.86787 | 0.012489 | 0.96785 | 0.009035 | 0.96785 | 0.0086423
|  |  | 154092 | 1.0022 | 0.99943 | 0.00051456 | 0.99995 | 0.011879 | 0.99995 | 0.097258 |  |  | 378246 | 0.99183 | 0.98664 | 0.0011334 | 0.99549 | 0.0042304 | 0.99549 | 0.0058339 |  |  | 273360 | 0.97011 | 0.96702 | 0.002764 | 0.97532 | 0.007706 | 0.97532 | 0.0081262 |  |  | 420780 | 0.98174 | 0.91505 | 0.0074659 | 0.97917 | 0.01028 | 0.97917 | 0.0072136 |  |  | 721560 | 0.95994 | 0.86787 | 0.012489 | 0.96787 | 0.0090351 | 0.96787 | 0.0086416
|  |  | 154392 | 1.0013 | 0.99943 | 0.00051456 | 0.99995 | 0.011879 | 0.99995 | 0.097258 |  |  | 378546 | 0.99376 | 0.98664 | 0.0011334 | 0.9955 | 0.00423 | 0.9955 | 0.0058335 |  |  | 273660 | 0.96903 | 0.96702 | 0.002764 | 0.97536 | 0.0077064 | 0.97536 | 0.0081258 |  |  | 421080 | 0.98006 | 0.91505 | 0.0074659 | 0.97918 | 0.01028 | 0.97918 | 0.0072132 |  |  | 721860 | 0.96218 | 0.86787 | 0.012489 | 0.9679 | 0.0090351 | 0.9679 | 0.0086409
|  |  | 154692 | 1.0031 | 0.99943 | 0.00051456 | 0.99995 | 0.011879 | 0.99995 | 0.097258 |  |  | 378846 | 0.99279 | 0.98664 | 0.0011334 | 0.9955 | 0.0042296 | 0.9955 | 0.0058332 |  |  | 273960 | 0.97119 | 0.96702 | 0.002764 | 0.97539 | 0.0077069 | 0.97539 | 0.0081254 |  |  | 421380 | 0.98006 | 0.91505 | 0.0074659 | 0.9792 | 0.010279 | 0.97919 | 0.0072128 |  |  | 722160 | 0.96218 | 0.86787 | 0.012489 | 0.96792 | 0.0090352 | 0.96792 | 0.0086402
|  |  | 154992 | 1.0013 | 0.99943 | 0.00051456 | 0.99995 | 0.011879 | 0.99995 | 0.097258 |  |  | 379146 | 0.99279 | 0.98664 | 0.0011334 | 0.9955 | 0.0042291 | 0.9955 | 0.0058328 |  |  | 274260 | 0.97011 | 0.96702 | 0.002764 | 0.97543 | 0.0077073 | 0.97543 | 0.0081251 |  |  | 421680 | 0.98006 | 0.91505 | 0.0074659 | 0.97921 | 0.010279 | 0.97921 | 0.0072124 |  |  | 722460 | 0.96665 | 0.86787 | 0.012489 | 0.96794 | 0.0090352 | 0.96794 | 0.0086394
|  |  | 155292 | 1.0022 | 0.99943 | 0.00051456 | 0.99995 | 0.011879 | 0.99995 | 0.097258 |  |  | 379446 | 0.99183 | 0.98664 | 0.0011334 | 0.99551 | 0.0042287 | 0.99551 | 0.0058324 |  |  | 274560 | 0.97335 | 0.96702 | 0.002764 | 0.97546 | 0.0077077 | 0.97546 | 0.0081247 |  |  | 421980 | 0.97838 | 0.91505 | 0.0074659 | 0.97922 | 0.010279 | 0.97922 | 0.007212 |  |  | 722760 | 0.96218 | 0.86787 | 0.012489 | 0.96797 | 0.0090353 | 0.96797 | 0.0086387
|  |  | 155592 | 1.0013 | 0.99943 | 0.00051456 | 0.99995 | 0.011879 | 0.99995 | 0.097258 |  |  | 379746 | 0.99279 | 0.98664 | 0.0011334 | 0.99551 | 0.0042283 | 0.99551 | 0.0058321 |  |  | 274860 | 0.97011 | 0.96702 | 0.002764 | 0.9755 | 0.0077082 | 0.9755 | 0.0081243 |  |  | 422280 | 0.98342 | 0.91505 | 0.0074659 | 0.97923 | 0.010278 | 0.97923 | 0.0072116 |  |  | 723060 | 0.9577 | 0.86787 | 0.012489 | 0.96799 | 0.0090353 | 0.96799 | 0.008638
|  |  | 155892 | 1.0013 | 0.99943 | 0.00051456 | 0.99995 | 0.011879 | 0.99995 | 0.097258 |  |  | 380046 | 0.99279 | 0.98664 | 0.0011334 | 0.99551 | 0.0042279 | 0.99551 | 0.0058317 |  |  | 275160 | 0.97011 | 0.96702 | 0.002764 | 0.97554 | 0.0077086 | 0.97553 | 0.008124 |  |  | 422580 | 0.98006 | 0.91505 | 0.0074659 | 0.97924 | 0.010278 | 0.97924 | 0.0072113 |  |  | 723360 | 0.96889 | 0.86787 | 0.012489 | 0.96801 | 0.0090354 | 0.96801 | 0.0086373
|  |  | 156192 | 1.0013 | 0.99943 | 0.00051456 | 0.99995 | 0.011879 | 0.99995 | 0.097258 |  |  | 380346 | 0.99279 | 0.98664 | 0.0011334 | 0.99552 | 0.0042275 | 0.99552 | 0.0058314 |  |  | 275460 | 0.97227 | 0.96702 | 0.002764 | 0.97557 | 0.007709 | 0.97557 | 0.0081236 |  |  | 422880 | 0.97502 | 0.91505 | 0.0074659 | 0.97926 | 0.010277 | 0.97925 | 0.0072109 |  |  | 723660 | 0.96218 | 0.86787 | 0.012489 | 0.96804 | 0.0090354 | 0.96804 | 0.0086366
|  |  | 156492 | 1.0004 | 0.99943 | 0.00051456 | 0.99995 | 0.011879 | 0.99995 | 0.097258 |  |  | 380646 | 0.99376 | 0.98664 | 0.0011334 | 0.99552 | 0.0042271 | 0.99552 | 0.005831 |  |  | 275760 | 0.96903 | 0.96702 | 0.002764 | 0.97561 | 0.0077095 | 0.9756 | 0.0081232 |  |  | 423180 | 0.98174 | 0.91505 | 0.0074659 | 0.97927 | 0.010277 | 0.97926 | 0.0072105 |  |  | 723960 | 0.96442 | 0.86787 | 0.012489 | 0.96806 | 0.0090355 | 0.96806 | 0.0086359
|  |  | 156792 | 1.0031 | 0.99943 | 0.00051456 | 0.99995 | 0.011879 | 0.99995 | 0.097258 |  |  | 380946 | 0.99376 | 0.98664 | 0.0011334 | 0.99552 | 0.0042267 | 0.99552 | 0.0058307 |  |  | 276060 | 0.97227 | 0.96702 | 0.002764 | 0.97564 | 0.0077099 | 0.97564 | 0.0081228 |  |  | 423480 | 0.98006 | 0.91505 | 0.0074659 | 0.97928 | 0.010276 | 0.97928 | 0.0072101 |  |  | 724260 | 0.96442 | 0.86787 | 0.012489 | 0.96808 | 0.0090356 | 0.96808 | 0.0086352
|  |  | 157092 | 1.0013 | 0.99943 | 0.00051456 | 0.99995 | 0.011879 | 0.99995 | 0.097258 |  |  | 381246 | 0.99376 | 0.98664 | 0.0011334 | 0.99553 | 0.0042263 | 0.99553 | 0.0058303 |  |  | 276360 | 0.97011 | 0.96702 | 0.002764 | 0.97568 | 0.0077103 | 0.97567 | 0.0081225 |  |  | 423780 | 0.98174 | 0.91505 | 0.0074659 | 0.97929 | 0.010276 | 0.97929 | 0.0072097 |  |  | 724560 | 0.95994 | 0.86787 | 0.012489 | 0.96811 | 0.0090356 | 0.96811 | 0.0086345
|  |  | 157392 | 1.0004 | 0.99943 | 0.00051456 | 0.99995 | 0.011879 | 0.99995 | 0.097258 |  |  | 381546 | 0.99472 | 0.98664 | 0.0011334 | 0.99553 | 0.0042259 | 0.99553 | 0.00583 |  |  | 276660 | 0.97227 | 0.96702 | 0.002764 | 0.97571 | 0.0077107 | 0.97571 | 0.0081221 |  |  | 424080 | 0.98006 | 0.91505 | 0.0074659 | 0.9793 | 0.010276 | 0.9793 | 0.0072093 |  |  | 724860 | 0.96665 | 0.86787 | 0.012489 | 0.96813 | 0.0090357 | 0.96813 | 0.0086338
|  |  | 157692 | 1.0022 | 0.99943 | 0.00051456 | 0.99995 | 0.011879 | 0.99995 | 0.097258 |  |  | 381846 | 0.99279 | 0.98664 | 0.0011334 | 0.99553 | 0.0042254 | 0.99553 | 0.0058296 |  |  | 276960 | 0.97011 | 0.96702 | 0.002764 | 0.97575 | 0.0077112 | 0.97574 | 0.0081217 |  |  | 424380 | 0.98174 | 0.91505 | 0.0074659 | 0.97931 | 0.010275 | 0.97931 | 0.0072089 |  |  | 725160 | 0.96665 | 0.86787 | 0.012489 | 0.96815 | 0.0090357 | 0.96815 | 0.0086332
|  |  | 157992 | 1.0022 | 0.99943 | 0.00051456 | 0.99995 | 0.011879 | 0.99995 | 0.097258 |  |  | 382146 | 0.99376 | 0.98664 | 0.0011334 | 0.99554 | 0.004225 | 0.99554 | 0.0058293 |  |  | 277260 | 0.97227 | 0.96702 | 0.002764 | 0.97578 | 0.0077116 | 0.97578 | 0.0081213 |  |  | 424680 | 0.98006 | 0.91505 | 0.0074659 | 0.97933 | 0.010275 | 0.97932 | 0.0072085 |  |  | 725460 | 0.96665 | 0.86787 | 0.012489 | 0.96818 | 0.0090358 | 0.96818 | 0.0086325
|  |  | 158292 | 1.0013 | 0.99943 | 0.00051456 | 0.99995 | 0.011879 | 0.99995 | 0.097258 |  |  | 382446 | 0.99376 | 0.98664 | 0.0011334 | 0.99554 | 0.0042246 | 0.99554 | 0.0058289 |  |  | 277560 | 0.97119 | 0.96702 | 0.002764 | 0.97581 | 0.007712 | 0.97581 | 0.0081209 |  |  | 424980 | 0.97838 | 0.91505 | 0.0074659 | 0.97934 | 0.010274 | 0.97933 | 0.0072082 |  |  | 725760 | 0.96442 | 0.86787 | 0.012489 | 0.9682 | 0.0090358 | 0.9682 | 0.0086318
|  |  | 158592 | 1.0013 | 0.99943 | 0.00051456 | 0.99995 | 0.011879 | 0.99995 | 0.097258 |  |  | 382746 | 0.99279 | 0.98664 | 0.0011334 | 0.99554 | 0.0042242 | 0.99554 | 0.0058286 |  |  | 277860 | 0.97011 | 0.96702 | 0.002764 | 0.97585 | 0.0077124 | 0.97585 | 0.0081205 |  |  | 425280 | 0.98174 | 0.91505 | 0.0074659 | 0.97935 | 0.010274 | 0.97935 | 0.0072078 |  |  | 726060 | 0.96442 | 0.86787 | 0.012489 | 0.96822 | 0.0090359 | 0.96822 | 0.0086311
|  |  | 158892 | 1.0022 | 0.99943 | 0.00051456 | 0.99995 | 0.011879 | 0.99995 | 0.097258 |  |  | 383046 | 0.99279 | 0.98664 | 0.0011334 | 0.99555 | 0.0042238 | 0.99555 | 0.0058283 |  |  | 278160 | 0.97119 | 0.96702 | 0.002764 | 0.97588 | 0.0077128 | 0.97588 | 0.0081202 |  |  | 425580 | 0.98174 | 0.91505 | 0.0074659 | 0.97936 | 0.010274 | 0.97936 | 0.0072074 |  |  | 726360 | 0.96442 | 0.86787 | 0.012489 | 0.96825 | 0.0090359 | 0.96825 | 0.0086304
|  |  | 159192 | 1.0013 | 0.99943 | 0.00051456 | 0.99995 | 0.011879 | 0.99995 | 0.097258 |  |  | 383346 | 0.99279 | 0.98664 | 0.0011334 | 0.99555 | 0.0042234 | 0.99555 | 0.0058279 |  |  | 278460 | 0.97227 | 0.96702 | 0.002764 | 0.97592 | 0.0077133 | 0.97592 | 0.0081198 |  |  | 425880 | 0.98174 | 0.91505 | 0.0074659 | 0.97937 | 0.010273 | 0.97937 | 0.007207 |  |  | 726660 | 0.96218 | 0.86787 | 0.012489 | 0.96827 | 0.009036 | 0.96827 | 0.0086297
|  |  | 159492 | 1.0022 | 0.99943 | 0.00051456 | 0.99995 | 0.011879 | 0.99995 | 0.097258 |  |  | 383646 | 0.99183 | 0.98664 | 0.0011334 | 0.99555 | 0.0042231 | 0.99555 | 0.0058276 |  |  | 278760 | 0.97335 | 0.96702 | 0.002764 | 0.97595 | 0.0077137 | 0.97595 | 0.0081194 |  |  | 426180 | 0.97838 | 0.91505 | 0.0074659 | 0.97938 | 0.010273 | 0.97938 | 0.0072067 |  |  | 726960 | 0.96442 | 0.86787 | 0.012489 | 0.96829 | 0.009036 | 0.96829 | 0.008629
|  |  | 159792 | 1.0013 | 0.99943 | 0.00051456 | 0.99995 | 0.011879 | 0.99995 | 0.097258 |  |  | 383946 | 0.99376 | 0.98664 | 0.0011334 | 0.99556 | 0.0042227 | 0.99556 | 0.0058272 |  |  | 279060 | 0.97227 | 0.96702 | 0.002764 | 0.97599 | 0.0077141 | 0.97599 | 0.008119 |  |  | 426480 | 0.97838 | 0.91505 | 0.0074659 | 0.97939 | 0.010272 | 0.97939 | 0.0072063 |  |  | 727260 | 0.96442 | 0.86787 | 0.012489 | 0.96832 | 0.0090361 | 0.96832 | 0.0086283
|  |  | 160092 | 1.0031 | 0.99943 | 0.00051456 | 0.99995 | 0.011879 | 0.99995 | 0.097258 |  |  | 384246 | 0.99279 | 0.98664 | 0.0011334 | 0.99556 | 0.0042223 | 0.99556 | 0.0058269 |  |  | 279360 | 0.97227 | 0.96702 | 0.002764 | 0.97602 | 0.0077145 | 0.97602 | 0.0081186 |  |  | 426780 | 0.98174 | 0.91505 | 0.0074659 | 0.97941 | 0.010272 | 0.9794 | 0.0072059 |  |  | 727560 | 0.95994 | 0.86787 | 0.012489 | 0.96834 | 0.0090361 | 0.96834 | 0.0086276
|  |  | 160392 | 1.0031 | 0.99943 | 0.00051456 | 0.99995 | 0.011879 | 0.99995 | 0.097258 |  |  | 384546 | 0.99183 | 0.98664 | 0.0011334 | 0.99556 | 0.0042219 | 0.99556 | 0.0058266 |  |  | 279660 | 0.97119 | 0.96702 | 0.002764 | 0.97606 | 0.0077149 | 0.97606 | 0.0081182 |  |  | 427080 | 0.98006 | 0.91505 | 0.0074659 | 0.97942 | 0.010272 | 0.97941 | 0.0072056 |  |  | 727860 | 0.96665 | 0.86787 | 0.012489 | 0.96836 | 0.0090362 | 0.96836 | 0.0086269
|  |  | 160692 | 1.0013 | 0.99943 | 0.00051456 | 0.99995 | 0.011879 | 0.99995 | 0.097258 |  |  | 384846 | 0.99279 | 0.98664 | 0.0011334 | 0.99557 | 0.0042215 | 0.99557 | 0.0058262 |  |  | 279960 | 0.97227 | 0.96702 | 0.002764 | 0.97609 | 0.0077153 | 0.97609 | 0.0081178 |  |  | 427380 | 0.98174 | 0.91505 | 0.0074659 | 0.97943 | 0.010271 | 0.97943 | 0.0072052 |  |  | 728160 | 0.96218 | 0.86787 | 0.012489 | 0.96839 | 0.0090362 | 0.96838 | 0.0086262
|  |  | 160992 | 1.0013 | 0.99943 | 0.00051456 | 0.99995 | 0.011879 | 0.99995 | 0.097258 |  |  | 385146 | 0.99376 | 0.98664 | 0.0011334 | 0.99557 | 0.0042211 | 0.99557 | 0.0058259 |  |  | 280260 | 0.97335 | 0.96702 | 0.002764 | 0.97613 | 0.0077157 | 0.97612 | 0.0081174 |  |  | 427680 | 0.98006 | 0.91505 | 0.0074659 | 0.97944 | 0.010271 | 0.97944 | 0.0072048 |  |  | 728460 | 0.96442 | 0.86787 | 0.012489 | 0.96841 | 0.0090363 | 0.96841 | 0.0086255
|  |  | 161292 | 1.0004 | 0.99943 | 0.00051456 | 0.99995 | 0.011879 | 0.99995 | 0.097258 |  |  | 385446 | 0.99279 | 0.98664 | 0.0011334 | 0.99557 | 0.0042207 | 0.99557 | 0.0058256 |  |  | 280560 | 0.97335 | 0.96702 | 0.002764 | 0.97616 | 0.0077161 | 0.97616 | 0.0081169 |  |  | 427980 | 0.98174 | 0.91505 | 0.0074659 | 0.97945 | 0.01027 | 0.97945 | 0.0072045 |  |  | 728760 | 0.96889 | 0.86787 | 0.012489 | 0.96843 | 0.0090363 | 0.96843 | 0.0086249
|  |  | 161592 | 1.0013 | 0.99943 | 0.00051456 | 0.99995 | 0.011879 | 0.99995 | 0.097258 |  |  | 385746 | 0.99279 | 0.98664 | 0.0011334 | 0.99558 | 0.0042203 | 0.99558 | 0.0058252 |  |  | 280860 | 0.97119 | 0.96702 | 0.002764 | 0.97619 | 0.0077165 | 0.97619 | 0.0081165 |  |  | 428280 | 0.97838 | 0.91505 | 0.0074659 | 0.97946 | 0.01027 | 0.97946 | 0.0072041 |  |  | 729060 | 0.96442 | 0.86787 | 0.012489 | 0.96845 | 0.0090364 | 0.96845 | 0.0086242
|  |  | 161892 | 1.0013 | 0.99943 | 0.00051456 | 0.99995 | 0.011879 | 0.99995 | 0.097258 |  |  | 386046 | 0.99279 | 0.98664 | 0.0011334 | 0.99558 | 0.0042199 | 0.99558 | 0.0058249 |  |  | 281160 | 0.97227 | 0.96702 | 0.002764 | 0.97623 | 0.0077169 | 0.97623 | 0.0081161 |  |  | 428580 | 0.98006 | 0.91505 | 0.0074659 | 0.97947 | 0.01027 | 0.97947 | 0.0072037 |  |  | 729360 | 0.96442 | 0.86787 | 0.012489 | 0.96848 | 0.0090365 | 0.96848 | 0.0086235
|  |  | 162192 | 1.0022 | 0.99943 | 0.00051456 | 0.99995 | 0.011879 | 0.99995 | 0.097258 |  |  | 386346 | 0.99279 | 0.98664 | 0.0011334 | 0.99558 | 0.0042196 | 0.99558 | 0.0058246 |  |  | 281460 | 0.97227 | 0.96702 | 0.002764 | 0.97626 | 0.0077173 | 0.97626 | 0.0081157 |  |  | 428880 | 0.98342 | 0.91505 | 0.0074659 | 0.97948 | 0.010269 | 0.97948 | 0.0072034 |  |  | 729660 | 0.96218 | 0.86787 | 0.012489 | 0.9685 | 0.0090365 | 0.9685 | 0.0086228
|  |  | 162492 | 1.0013 | 0.99943 | 0.00051456 | 0.99995 | 0.011879 | 0.99995 | 0.097258 |  |  | 386646 | 0.99279 | 0.98664 | 0.0011334 | 0.99559 | 0.0042192 | 0.99559 | 0.0058243 |  |  | 281760 | 0.97335 | 0.96702 | 0.002764 | 0.9763 | 0.0077177 | 0.97629 | 0.0081153 |  |  | 429180 | 0.97502 | 0.91505 | 0.0074659 | 0.9795 | 0.010269 | 0.97949 | 0.007203 |  |  | 729960 | 0.95994 | 0.86787 | 0.012489 | 0.96852 | 0.0090366 | 0.96852 | 0.0086221
|  |  | 162792 | 1.0022 | 0.99943 | 0.00051456 | 0.99995 | 0.011879 | 0.99995 | 0.097258 |  |  | 386946 | 0.99279 | 0.98664 | 0.0011334 | 0.99559 | 0.0042188 | 0.99559 | 0.0058239 |  |  | 282060 | 0.97335 | 0.96702 | 0.002764 | 0.97633 | 0.0077181 | 0.97633 | 0.0081149 |  |  | 429480 | 0.98006 | 0.91505 | 0.0074659 | 0.97951 | 0.010268 | 0.9795 | 0.0072027 |  |  | 730260 | 0.95994 | 0.86787 | 0.012489 | 0.96855 | 0.0090366 | 0.96854 | 0.0086214
|  |  | 163092 | 1.0031 | 0.99943 | 0.00051456 | 0.99995 | 0.011879 | 0.99995 | 0.097258 |  |  | 387246 | 0.99376 | 0.98664 | 0.0011334 | 0.99559 | 0.0042184 | 0.99559 | 0.0058236 |  |  | 282360 | 0.97227 | 0.96702 | 0.002764 | 0.97636 | 0.0077185 | 0.97636 | 0.0081145 |  |  | 429780 | 0.98006 | 0.91505 | 0.0074659 | 0.97952 | 0.010268 | 0.97952 | 0.0072023 |  |  | 730560 | 0.96442 | 0.86787 | 0.012489 | 0.96857 | 0.0090367 | 0.96857 | 0.0086208
|  |  | 163392 | 1.0022 | 0.99943 | 0.00051456 | 0.99995 | 0.011879 | 0.99995 | 0.097258 |  |  | 387546 | 0.99279 | 0.98664 | 0.0011334 | 0.9956 | 0.004218 | 0.9956 | 0.0058233 |  |  | 282660 | 0.97227 | 0.96702 | 0.002764 | 0.9764 | 0.0077189 | 0.9764 | 0.008114 |  |  | 430080 | 0.98174 | 0.91505 | 0.0074659 | 0.97953 | 0.010268 | 0.97953 | 0.007202 |  |  | 730860 | 0.96218 | 0.86787 | 0.012489 | 0.96859 | 0.0090367 | 0.96859 | 0.0086201
|  |  | 163692 | 1.0004 | 0.99943 | 0.00051456 | 0.99995 | 0.011879 | 0.99995 | 0.097258 |  |  | 387846 | 0.99183 | 0.98664 | 0.0011334 | 0.9956 | 0.0042177 | 0.9956 | 0.005823 |  |  | 282960 | 0.97227 | 0.96702 | 0.002764 | 0.97643 | 0.0077193 | 0.97643 | 0.0081136 |  |  | 430380 | 0.98174 | 0.91505 | 0.0074659 | 0.97954 | 0.010267 | 0.97954 | 0.0072016 |  |  | 731160 | 0.96665 | 0.86787 | 0.012489 | 0.96861 | 0.0090368 | 0.96861 | 0.0086194
|  |  | 163992 | 1.0022 | 0.99943 | 0.00051456 | 0.99995 | 0.011879 | 0.99995 | 0.097258 |  |  | 388146 | 0.99472 | 0.98664 | 0.0011334 | 0.9956 | 0.0042173 | 0.9956 | 0.0058226 |  |  | 283260 | 0.97227 | 0.96702 | 0.002764 | 0.97646 | 0.0077196 | 0.97646 | 0.0081132 |  |  | 430680 | 0.9851 | 0.91505 | 0.0074659 | 0.97955 | 0.010267 | 0.97955 | 0.0072012 |  |  | 731460 | 0.96665 | 0.86787 | 0.012489 | 0.96864 | 0.0090368 | 0.96864 | 0.0086187
|  |  | 164292 | 1.0013 | 0.99943 | 0.00051456 | 0.99995 | 0.011879 | 0.99995 | 0.097258 |  |  | 388446 | 0.99376 | 0.98664 | 0.0011334 | 0.99561 | 0.0042169 | 0.99561 | 0.0058223 |  |  | 283560 | 0.97443 | 0.96702 | 0.002764 | 0.9765 | 0.00772 | 0.9765 | 0.0081128 |  |  | 430980 | 0.98847 | 0.91505 | 0.0074659 | 0.97956 | 0.010267 | 0.97956 | 0.0072009 |  |  | 731760 | 0.96665 | 0.86787 | 0.012489 | 0.96866 | 0.0090369 | 0.96866 | 0.008618
|  |  | 164592 | 1.0013 | 0.99943 | 0.00051456 | 0.99995 | 0.011879 | 0.99995 | 0.097258 |  |  | 388746 | 0.99376 | 0.98664 | 0.0011334 | 0.99561 | 0.0042165 | 0.99561 | 0.005822 |  |  | 283860 | 0.97227 | 0.96702 | 0.002764 | 0.97653 | 0.0077204 | 0.97653 | 0.0081123 |  |  | 431280 | 0.98174 | 0.91505 | 0.0074659 | 0.97957 | 0.010266 | 0.97957 | 0.0072006 |  |  | 732060 | 0.96442 | 0.86787 | 0.012489 | 0.96868 | 0.0090369 | 0.96868 | 0.0086174
|  |  | 164892 | 1.0022 | 0.99943 | 0.00051456 | 0.99995 | 0.011879 | 0.99995 | 0.097258 |  |  | 389046 | 0.99279 | 0.98664 | 0.0011334 | 0.99561 | 0.0042162 | 0.99561 | 0.0058217 |  |  | 284160 | 0.97443 | 0.96702 | 0.002764 | 0.97657 | 0.0077208 | 0.97656 | 0.0081119 |  |  | 431580 | 0.97838 | 0.91505 | 0.0074659 | 0.97958 | 0.010266 | 0.97958 | 0.0072002 |  |  | 732360 | 0.96665 | 0.86787 | 0.012489 | 0.9687 | 0.009037 | 0.9687 | 0.0086167
|  |  | 165192 | 1.0031 | 0.99943 | 0.00051456 | 0.99995 | 0.011879 | 0.99995 | 0.097258 |  |  | 389346 | 0.99376 | 0.98664 | 0.0011334 | 0.99561 | 0.0042158 | 0.99562 | 0.0058214 |  |  | 284460 | 0.97443 | 0.96702 | 0.002764 | 0.9766 | 0.0077212 | 0.9766 | 0.0081115 |  |  | 431880 | 0.98174 | 0.91505 | 0.0074659 | 0.97959 | 0.010265 | 0.97959 | 0.0071999 |  |  | 732660 | 0.96889 | 0.86787 | 0.012489 | 0.96873 | 0.009037 | 0.96873 | 0.008616
|  |  | 165492 | 1.0022 | 0.99943 | 0.00051456 | 0.99995 | 0.011879 | 0.99995 | 0.097258 |  |  | 389646 | 0.99376 | 0.98664 | 0.0011334 | 0.99562 | 0.0042154 | 0.99562 | 0.0058211 |  |  | 284760 | 0.97335 | 0.96702 | 0.002764 | 0.97663 | 0.0077215 | 0.97663 | 0.008111 |  |  | 432180 | 0.98679 | 0.91505 | 0.0074659 | 0.97961 | 0.010265 | 0.9796 | 0.0071995 |  |  | 732960 | 0.95994 | 0.86787 | 0.012489 | 0.96875 | 0.0090371 | 0.96875 | 0.0086153
|  |  | 165792 | 1.0013 | 0.99943 | 0.00051456 | 0.99995 | 0.011879 | 0.99995 | 0.097258 |  |  | 389946 | 0.99376 | 0.98664 | 0.0011334 | 0.99562 | 0.0042151 | 0.99562 | 0.0058207 |  |  | 285060 | 0.97443 | 0.96702 | 0.002764 | 0.97667 | 0.0077219 | 0.97666 | 0.0081106 |  |  | 432480 | 0.98679 | 0.91505 | 0.0074659 | 0.97962 | 0.010265 | 0.97961 | 0.0071992 |  |  | 733260 | 0.96218 | 0.86787 | 0.012489 | 0.96877 | 0.0090371 | 0.96877 | 0.0086147
|  |  | 166092 | 1.0022 | 0.99943 | 0.00051456 | 0.99995 | 0.011879 | 0.99995 | 0.097258 |  |  | 390246 | 0.99376 | 0.98664 | 0.0011334 | 0.99562 | 0.0042147 | 0.99562 | 0.0058204 |  |  | 285360 | 0.97119 | 0.96702 | 0.002764 | 0.9767 | 0.0077223 | 0.9767 | 0.0081101 |  |  | 432780 | 0.9851 | 0.91505 | 0.0074659 | 0.97963 | 0.010264 | 0.97962 | 0.0071988 |  |  | 733560 | 0.96218 | 0.86787 | 0.012489 | 0.96879 | 0.0090372 | 0.96879 | 0.008614
|  |  | 166392 | 1.004 | 0.99943 | 0.00051456 | 0.99995 | 0.011879 | 0.99995 | 0.097258 |  |  | 390546 | 0.99376 | 0.98664 | 0.0011334 | 0.99563 | 0.0042143 | 0.99563 | 0.0058201 |  |  | 285660 | 0.97335 | 0.96702 | 0.002764 | 0.97673 | 0.0077227 | 0.97673 | 0.0081097 |  |  | 433080 | 0.98174 | 0.91505 | 0.0074659 | 0.97964 | 0.010264 | 0.97963 | 0.0071985 |  |  | 733860 | 0.96665 | 0.86787 | 0.012489 | 0.96882 | 0.0090372 | 0.96882 | 0.0086133
|  |  | 166692 | 1.0031 | 0.99943 | 0.00051456 | 0.99995 | 0.011879 | 0.99995 | 0.097258 |  |  | 390846 | 0.99279 | 0.98664 | 0.0011334 | 0.99563 | 0.004214 | 0.99563 | 0.0058198 |  |  | 285960 | 0.97335 | 0.96702 | 0.002764 | 0.97677 | 0.007723 | 0.97676 | 0.0081093 |  |  | 433380 | 0.98342 | 0.91505 | 0.0074659 | 0.97965 | 0.010264 | 0.97965 | 0.0071982 |  |  | 734160 | 0.96665 | 0.86787 | 0.012489 | 0.96884 | 0.0090373 | 0.96884 | 0.0086126
|  |  | 166992 | 1.0013 | 0.99943 | 0.00051456 | 0.99995 | 0.011879 | 0.99995 | 0.097258 |  |  | 391146 | 0.99279 | 0.98664 | 0.0011334 | 0.99563 | 0.0042136 | 0.99563 | 0.0058195 |  |  | 286260 | 0.97227 | 0.96702 | 0.002764 | 0.9768 | 0.0077234 | 0.9768 | 0.0081088 |  |  | 433680 | 0.98006 | 0.91505 | 0.0074659 | 0.97966 | 0.010263 | 0.97966 | 0.0071978 |  |  | 734460 | 0.96665 | 0.86787 | 0.012489 | 0.96886 | 0.0090373 | 0.96886 | 0.008612
|  |  | 167292 | 1.0013 | 0.99943 | 0.00051456 | 0.99995 | 0.011879 | 0.99995 | 0.097258 |  |  | 391446 | 0.99279 | 0.98664 | 0.0011334 | 0.99564 | 0.0042132 | 0.99564 | 0.0058192 |  |  | 286560 | 0.9755 | 0.96702 | 0.002764 | 0.97683 | 0.0077238 | 0.97683 | 0.0081084 |  |  | 433980 | 0.98342 | 0.91505 | 0.0074659 | 0.97967 | 0.010263 | 0.97967 | 0.0071975 |  |  | 734760 | 0.96889 | 0.86787 | 0.012489 | 0.96888 | 0.0090374 | 0.96888 | 0.0086113
|  |  | 167592 | 1.0022 | 0.99943 | 0.00051456 | 0.99995 | 0.011879 | 0.99995 | 0.097258 |  |  | 391746 | 0.99183 | 0.98664 | 0.0011334 | 0.99564 | 0.0042129 | 0.99564 | 0.0058189 |  |  | 286860 | 0.97335 | 0.96702 | 0.002764 | 0.97686 | 0.0077241 | 0.97686 | 0.0081079 |  |  | 434280 | 0.98679 | 0.91505 | 0.0074659 | 0.97968 | 0.010263 | 0.97968 | 0.0071972 |  |  | 735060 | 0.96665 | 0.86787 | 0.012489 | 0.96891 | 0.0090374 | 0.96891 | 0.0086106
|  |  | 167892 | 1.0022 | 0.99943 | 0.00051456 | 0.99995 | 0.011879 | 0.99995 | 0.097258 |  |  | 392046 | 0.99279 | 0.98664 | 0.0011334 | 0.99564 | 0.0042125 | 0.99564 | 0.0058186 |  |  | 287160 | 0.97227 | 0.96702 | 0.002764 | 0.9769 | 0.0077245 | 0.9769 | 0.0081075 |  |  | 434580 | 0.98342 | 0.91505 | 0.0074659 | 0.97969 | 0.010262 | 0.97969 | 0.0071968 |  |  | 735360 | 0.96218 | 0.86787 | 0.012489 | 0.96893 | 0.0090375 | 0.96893 | 0.00861
|  |  | 168192 | 1.0013 | 0.99943 | 0.00051456 | 0.99995 | 0.011879 | 0.99995 | 0.097258 |  |  | 392346 | 0.99376 | 0.98664 | 0.0011334 | 0.99565 | 0.0042122 | 0.99565 | 0.0058183 |  |  | 287460 | 0.97227 | 0.96702 | 0.002764 | 0.97693 | 0.0077249 | 0.97693 | 0.008107 |  |  | 434880 | 0.98342 | 0.91505 | 0.0074659 | 0.9797 | 0.010262 | 0.9797 | 0.0071965 |  |  | 735660 | 0.96218 | 0.86787 | 0.012489 | 0.96895 | 0.0090376 | 0.96895 | 0.0086093
|  |  | 168492 | 1.0022 | 0.99943 | 0.00051456 | 0.99995 | 0.011879 | 0.99995 | 0.097258 |  |  | 392646 | 0.99472 | 0.98664 | 0.0011334 | 0.99565 | 0.0042118 | 0.99565 | 0.005818 |  |  | 287760 | 0.97335 | 0.96702 | 0.002764 | 0.97696 | 0.0077252 | 0.97696 | 0.0081066 |  |  | 435180 | 0.98342 | 0.91505 | 0.0074659 | 0.97971 | 0.010261 | 0.97971 | 0.0071962 |  |  | 735960 | 0.96442 | 0.86787 | 0.012489 | 0.96897 | 0.0090376 | 0.96897 | 0.0086086
|  |  | 168792 | 0.99955 | 0.99943 | 0.00051456 | 0.99995 | 0.011879 | 0.99995 | 0.097258 |  |  | 392946 | 0.99472 | 0.98664 | 0.0011334 | 0.99565 | 0.0042115 | 0.99565 | 0.0058177 |  |  | 288060 | 0.97227 | 0.96702 | 0.002764 | 0.977 | 0.0077256 | 0.977 | 0.0081061 |  |  | 435480 | 0.98342 | 0.91505 | 0.0074659 | 0.97972 | 0.010261 | 0.97972 | 0.0071958 |  |  | 736260 | 0.96442 | 0.86787 | 0.012489 | 0.969 | 0.0090377 | 0.96899 | 0.008608
|  |  | 169092 | 1.0031 | 0.99943 | 0.00051456 | 0.99995 | 0.011879 | 0.99995 | 0.097258 |  |  | 393246 | 0.99376 | 0.98664 | 0.0011334 | 0.99565 | 0.0042111 | 0.99566 | 0.0058174 |  |  | 288360 | 0.97227 | 0.96702 | 0.002764 | 0.97703 | 0.0077259 | 0.97703 | 0.0081057 |  |  | 435780 | 0.9851 | 0.91505 | 0.0074659 | 0.97973 | 0.010261 | 0.97973 | 0.0071955 |  |  | 736560 | 0.96665 | 0.86787 | 0.012489 | 0.96902 | 0.0090377 | 0.96902 | 0.0086073
|  |  | 169392 | 1.0031 | 0.99943 | 0.00051456 | 0.99995 | 0.011879 | 0.99995 | 0.097258 |  |  | 393546 | 0.99279 | 0.98664 | 0.0011334 | 0.99566 | 0.0042108 | 0.99566 | 0.0058171 |  |  | 288660 | 0.97335 | 0.96702 | 0.002764 | 0.97706 | 0.0077263 | 0.97706 | 0.0081052 |  |  | 436080 | 0.98006 | 0.91505 | 0.0074659 | 0.97974 | 0.01026 | 0.97974 | 0.0071952 |  |  | 736860 | 0.95994 | 0.86787 | 0.012489 | 0.96904 | 0.0090378 | 0.96904 | 0.0086066
|  |  | 169692 | 1.0013 | 0.99943 | 0.00051456 | 0.99995 | 0.011879 | 0.99995 | 0.097258 |  |  | 393846 | 0.99376 | 0.98664 | 0.0011334 | 0.99566 | 0.0042104 | 0.99566 | 0.0058168 |  |  | 288960 | 0.97335 | 0.96702 | 0.002764 | 0.97709 | 0.0077266 | 0.97709 | 0.0081047 |  |  | 436380 | 0.9851 | 0.91505 | 0.0074659 | 0.97975 | 0.01026 | 0.97975 | 0.0071949 |  |  | 737160 | 0.96442 | 0.86787 | 0.012489 | 0.96906 | 0.0090378 | 0.96906 | 0.008606
|  |  | 169992 | 1.0031 | 0.99943 | 0.00051456 | 0.99995 | 0.011879 | 0.99995 | 0.097258 |  |  | 394146 | 0.99279 | 0.98664 | 0.0011334 | 0.99566 | 0.0042101 | 0.99566 | 0.0058165 |  |  | 289260 | 0.97443 | 0.96702 | 0.002764 | 0.97713 | 0.007727 | 0.97713 | 0.0081043 |  |  | 436680 | 0.98847 | 0.91505 | 0.0074659 | 0.97976 | 0.01026 | 0.97976 | 0.0071945 |  |  | 737460 | 0.96889 | 0.86787 | 0.012489 | 0.96908 | 0.0090379 | 0.96908 | 0.0086053
|  |  | 170292 | 1.0031 | 0.99943 | 0.00051456 | 0.99995 | 0.011879 | 0.99995 | 0.097258 |  |  | 394446 | 0.99376 | 0.98664 | 0.0011334 | 0.99567 | 0.0042097 | 0.99567 | 0.0058162 |  |  | 289560 | 0.97335 | 0.96702 | 0.002764 | 0.97716 | 0.0077273 | 0.97716 | 0.0081038 |  |  | 436980 | 0.98342 | 0.91505 | 0.0074659 | 0.97978 | 0.010259 | 0.97977 | 0.0071942 |  |  | 737760 | 0.97113 | 0.86787 | 0.012489 | 0.96911 | 0.0090379 | 0.96911 | 0.0086047
|  |  | 170592 | 1.0022 | 0.99943 | 0.00051456 | 0.99995 | 0.011879 | 0.99995 | 0.097258 |  |  | 394746 | 0.99376 | 0.98664 | 0.0011334 | 0.99567 | 0.0042094 | 0.99567 | 0.0058159 |  |  | 289860 | 0.97335 | 0.96702 | 0.002764 | 0.97719 | 0.0077277 | 0.97719 | 0.0081033 |  |  | 437280 | 0.9851 | 0.91505 | 0.0074659 | 0.97979 | 0.010259 | 0.97978 | 0.0071939 |  |  | 738060 | 0.96442 | 0.86787 | 0.012489 | 0.96913 | 0.009038 | 0.96913 | 0.008604
|  |  | 170892 | 1.0031 | 0.99943 | 0.00051456 | 0.99995 | 0.011879 | 0.99995 | 0.097258 |  |  | 395046 | 0.99279 | 0.98664 | 0.0011334 | 0.99567 | 0.004209 | 0.99567 | 0.0058156 |  |  | 290160 | 0.9755 | 0.96702 | 0.002764 | 0.97723 | 0.007728 | 0.97722 | 0.0081029 |  |  | 437580 | 0.98342 | 0.91505 | 0.0074659 | 0.9798 | 0.010259 | 0.97979 | 0.0071936 |  |  | 738360 | 0.96889 | 0.86787 | 0.012489 | 0.96915 | 0.009038 | 0.96915 | 0.0086033
|  |  | 171192 | 1.0022 | 0.99943 | 0.00051456 | 0.99995 | 0.011879 | 0.99995 | 0.097258 |  |  | 395346 | 0.99376 | 0.98664 | 0.0011334 | 0.99568 | 0.0042087 | 0.99568 | 0.0058153 |  |  | 290460 | 0.9755 | 0.96702 | 0.002764 | 0.97726 | 0.0077284 | 0.97726 | 0.0081024 |  |  | 437880 | 0.9851 | 0.91505 | 0.0074659 | 0.97981 | 0.010258 | 0.9798 | 0.0071933 |  |  | 738660 | 0.96665 | 0.86787 | 0.012489 | 0.96917 | 0.0090381 | 0.96917 | 0.0086027
|  |  | 171492 | 1.0022 | 0.99943 | 0.00051456 | 0.99995 | 0.011879 | 0.99995 | 0.097258 |  |  | 395646 | 0.99279 | 0.98664 | 0.0011334 | 0.99568 | 0.0042083 | 0.99568 | 0.005815 |  |  | 290760 | 0.97335 | 0.96702 | 0.002764 | 0.97729 | 0.0077287 | 0.97729 | 0.0081019 |  |  | 438180 | 0.9851 | 0.91505 | 0.0074659 | 0.97982 | 0.010258 | 0.97981 | 0.007193 |  |  | 738960 | 0.96665 | 0.86787 | 0.012489 | 0.96919 | 0.0090381 | 0.96919 | 0.008602
|  |  | 171792 | 1.0022 | 0.99943 | 0.00051456 | 0.99995 | 0.011879 | 0.99995 | 0.097258 |  |  | 395946 | 0.99376 | 0.98664 | 0.0011334 | 0.99568 | 0.004208 | 0.99568 | 0.0058147 |  |  | 291060 | 0.97443 | 0.96702 | 0.002764 | 0.97732 | 0.0077291 | 0.97732 | 0.0081015 |  |  | 438480 | 0.98342 | 0.91505 | 0.0074659 | 0.97983 | 0.010258 | 0.97982 | 0.0071926 |  |  | 739260 | 0.96889 | 0.86787 | 0.012489 | 0.96922 | 0.0090382 | 0.96922 | 0.0086014
|  |  | 172092 | 1.0022 | 0.99943 | 0.00051456 | 0.99995 | 0.011879 | 0.99995 | 0.097258 |  |  | 396246 | 0.99279 | 0.98664 | 0.0011334 | 0.99568 | 0.0042076 | 0.99568 | 0.0058145 |  |  | 291360 | 0.97227 | 0.96702 | 0.002764 | 0.97735 | 0.0077294 | 0.97735 | 0.008101 |  |  | 438780 | 0.98342 | 0.91505 | 0.0074659 | 0.97984 | 0.010257 | 0.97983 | 0.0071923 |  |  | 739560 | 0.96889 | 0.86787 | 0.012489 | 0.96924 | 0.0090382 | 0.96924 | 0.0086007
|  |  | 172392 | 1.0013 | 0.99943 | 0.00051456 | 0.99995 | 0.011879 | 0.99995 | 0.097258 |  |  | 396546 | 0.99376 | 0.98664 | 0.0011334 | 0.99569 | 0.0042073 | 0.99569 | 0.0058142 |  |  | 291660 | 0.97335 | 0.96702 | 0.002764 | 0.97739 | 0.0077298 | 0.97739 | 0.0081005 |  |  | 439080 | 0.98342 | 0.91505 | 0.0074659 | 0.97985 | 0.010257 | 0.97984 | 0.007192 |  |  | 739860 | 0.96889 | 0.86787 | 0.012489 | 0.96926 | 0.0090383 | 0.96926 | 0.0086
|  |  | 172692 | 1.0022 | 0.99943 | 0.00051456 | 0.99995 | 0.011879 | 0.99995 | 0.097258 |  |  | 396846 | 0.99279 | 0.98664 | 0.0011334 | 0.99569 | 0.004207 | 0.99569 | 0.0058139 |  |  | 291960 | 0.97443 | 0.96702 | 0.002764 | 0.97742 | 0.0077301 | 0.97742 | 0.0081 |  |  | 439380 | 0.9851 | 0.91505 | 0.0074659 | 0.97986 | 0.010257 | 0.97985 | 0.0071917 |  |  | 740160 | 0.96889 | 0.86787 | 0.012489 | 0.96928 | 0.0090383 | 0.96928 | 0.0085994
|  |  | 172992 | 1.004 | 0.99943 | 0.00051456 | 0.99995 | 0.011879 | 0.99995 | 0.097258 |  |  | 397146 | 0.99279 | 0.98664 | 0.0011334 | 0.99569 | 0.0042066 | 0.99569 | 0.0058136 |  |  | 292260 | 0.97335 | 0.96702 | 0.002764 | 0.97745 | 0.0077304 | 0.97745 | 0.0080996 |  |  | 439680 | 0.98174 | 0.91505 | 0.0074659 | 0.97987 | 0.010256 | 0.97986 | 0.0071914 |  |  | 740460 | 0.96889 | 0.86787 | 0.012489 | 0.9693 | 0.0090384 | 0.9693 | 0.0085987
|  |  | 173292 | 1.0004 | 0.99943 | 0.00051456 | 0.99995 | 0.011879 | 0.99995 | 0.097258 |  |  | 397446 | 0.99472 | 0.98664 | 0.0011334 | 0.9957 | 0.0042063 | 0.9957 | 0.0058133 |  |  | 292560 | 0.97443 | 0.96702 | 0.002764 | 0.97748 | 0.0077308 | 0.97748 | 0.0080991 |  |  | 439980 | 0.98342 | 0.91505 | 0.0074659 | 0.97988 | 0.010256 | 0.97987 | 0.0071911 |  |  | 740760 | 0.96442 | 0.86787 | 0.012489 | 0.96933 | 0.0090384 | 0.96933 | 0.0085981
|  |  | 173592 | 1.0022 | 0.99943 | 0.00051456 | 0.99995 | 0.011879 | 0.99995 | 0.097258 |  |  | 397746 | 0.99376 | 0.98664 | 0.0011334 | 0.9957 | 0.004206 | 0.9957 | 0.005813 |  |  | 292860 | 0.97335 | 0.96702 | 0.002764 | 0.97751 | 0.0077311 | 0.97751 | 0.0080986 |  |  | 440280 | 0.98342 | 0.91505 | 0.0074659 | 0.97989 | 0.010256 | 0.97988 | 0.0071908 |  |  | 741060 | 0.96442 | 0.86787 | 0.012489 | 0.96935 | 0.0090385 | 0.96935 | 0.0085974
|  |  | 173892 | 1.0022 | 0.99943 | 0.00051456 | 0.99995 | 0.011879 | 0.99995 | 0.097258 |  |  | 398046 | 0.99279 | 0.98664 | 0.0011334 | 0.9957 | 0.0042056 | 0.9957 | 0.0058128 |  |  | 293160 | 0.97335 | 0.96702 | 0.002764 | 0.97755 | 0.0077314 | 0.97755 | 0.0080981 |  |  | 440580 | 0.98847 | 0.91505 | 0.0074659 | 0.9799 | 0.010255 | 0.97989 | 0.0071905 |  |  | 741360 | 0.96218 | 0.86787 | 0.012489 | 0.96937 | 0.0090385 | 0.96937 | 0.0085968
|  |  | 174192 | 1.0022 | 0.99943 | 0.00051456 | 0.99995 | 0.011879 | 0.99995 | 0.097258 |  |  | 398346 | 0.99376 | 0.98664 | 0.0011334 | 0.9957 | 0.0042053 | 0.99571 | 0.0058125 |  |  | 293460 | 0.97335 | 0.96702 | 0.002764 | 0.97758 | 0.0077318 | 0.97758 | 0.0080976 |  |  | 440880 | 0.98679 | 0.91505 | 0.0074659 | 0.97991 | 0.010255 | 0.9799 | 0.0071902 |  |  | 741660 | 0.96665 | 0.86787 | 0.012489 | 0.96939 | 0.0090386 | 0.96939 | 0.0085961
|  |  | 174492 | 1.0013 | 0.99943 | 0.00051456 | 0.99995 | 0.011879 | 0.99995 | 0.097258 |  |  | 398646 | 0.99472 | 0.98664 | 0.0011334 | 0.99571 | 0.004205 | 0.99571 | 0.0058122 |  |  | 293760 | 0.97335 | 0.96702 | 0.002764 | 0.97761 | 0.0077321 | 0.97761 | 0.0080971 |  |  | 441180 | 0.9851 | 0.91505 | 0.0074659 | 0.97992 | 0.010255 | 0.97991 | 0.0071899 |  |  | 741960 | 0.97113 | 0.86787 | 0.012489 | 0.96941 | 0.0090387 | 0.96941 | 0.0085955
|  |  | 174792 | 1.0013 | 0.99943 | 0.00051456 | 0.99995 | 0.011879 | 0.99995 | 0.097258 |  |  | 398946 | 0.99279 | 0.98664 | 0.0011334 | 0.99571 | 0.0042046 | 0.99571 | 0.0058119 |  |  | 294060 | 0.9755 | 0.96702 | 0.002764 | 0.97764 | 0.0077324 | 0.97764 | 0.0080967 |  |  | 441480 | 0.98342 | 0.91505 | 0.0074659 | 0.97993 | 0.010254 | 0.97992 | 0.0071896 |  |  | 742260 | 0.96889 | 0.86787 | 0.012489 | 0.96944 | 0.0090387 | 0.96943 | 0.0085948
|  |  | 175092 | 1.0022 | 0.99943 | 0.00051456 | 0.99995 | 0.011879 | 0.99995 | 0.097258 |  |  | 399246 | 0.99376 | 0.98664 | 0.0011334 | 0.99571 | 0.0042043 | 0.99571 | 0.0058116 |  |  | 294360 | 0.9755 | 0.96702 | 0.002764 | 0.97767 | 0.0077327 | 0.97767 | 0.0080962 |  |  | 441780 | 0.9851 | 0.91505 | 0.0074659 | 0.97994 | 0.010254 | 0.97993 | 0.0071893 |  |  | 742560 | 0.96665 | 0.86787 | 0.012489 | 0.96946 | 0.0090388 | 0.96946 | 0.0085942
|  |  | 175392 | 1.0022 | 0.99943 | 0.00051456 | 0.99995 | 0.011879 | 0.99995 | 0.097258 |  |  | 399546 | 0.99472 | 0.98664 | 0.0011334 | 0.99572 | 0.004204 | 0.99572 | 0.0058114 |  |  | 294660 | 0.9755 | 0.96702 | 0.002764 | 0.97771 | 0.0077331 | 0.9777 | 0.0080957 |  |  | 442080 | 0.98342 | 0.91505 | 0.0074659 | 0.97995 | 0.010254 | 0.97994 | 0.007189 |  |  | 742860 | 0.96442 | 0.86787 | 0.012489 | 0.96948 | 0.0090388 | 0.96948 | 0.0085935
|  |  | 175692 | 1.0022 | 0.99943 | 0.00051456 | 0.99995 | 0.011879 | 0.99995 | 0.097258 |  |  | 399846 | 0.99376 | 0.98664 | 0.0011334 | 0.99572 | 0.0042037 | 0.99572 | 0.0058111 |  |  | 294960 | 0.9755 | 0.96702 | 0.002764 | 0.97774 | 0.0077334 | 0.97774 | 0.0080952 |  |  | 442380 | 0.98679 | 0.91505 | 0.0074659 | 0.97996 | 0.010253 | 0.97995 | 0.0071887 |  |  | 743160 | 0.96665 | 0.86787 | 0.012489 | 0.9695 | 0.0090389 | 0.9695 | 0.0085929
|  |  | 175992 | 1.0013 | 0.99943 | 0.00051456 | 0.99995 | 0.011879 | 0.99995 | 0.097258 |  |  | 400146 | 0.99376 | 0.98664 | 0.0011334 | 0.99572 | 0.0042033 | 0.99572 | 0.0058108 |  |  | 295260 | 0.97658 | 0.96702 | 0.002764 | 0.97777 | 0.0077337 | 0.97777 | 0.0080947 |  |  | 442680 | 0.98679 | 0.91505 | 0.0074659 | 0.97997 | 0.010253 | 0.97996 | 0.0071884 |  |  | 743460 | 0.95994 | 0.86787 | 0.012489 | 0.96952 | 0.0090389 | 0.96952 | 0.0085922
|  |  | 176292 | 1.0013 | 0.99943 | 0.00051456 | 0.99995 | 0.011879 | 0.99995 | 0.097258 |  |  | 400446 | 0.99279 | 0.98664 | 0.0011334 | 0.99572 | 0.004203 | 0.99573 | 0.0058105 |  |  | 295560 | 0.97443 | 0.96702 | 0.002764 | 0.9778 | 0.007734 | 0.9778 | 0.0080942 |  |  | 442980 | 0.9851 | 0.91505 | 0.0074659 | 0.97998 | 0.010253 | 0.97997 | 0.0071881 |  |  | 743760 | 0.96218 | 0.86787 | 0.012489 | 0.96954 | 0.009039 | 0.96954 | 0.0085916
|  |  | 176592 | 1.0022 | 0.99943 | 0.00051456 | 0.99995 | 0.011879 | 0.99995 | 0.097258 |  |  | 400746 | 0.99376 | 0.98664 | 0.0011334 | 0.99573 | 0.0042027 | 0.99573 | 0.0058103 |  |  | 295860 | 0.97443 | 0.96702 | 0.002764 | 0.97783 | 0.0077343 | 0.97783 | 0.0080937 |  |  | 443280 | 0.9851 | 0.91505 | 0.0074659 | 0.97999 | 0.010253 | 0.97998 | 0.0071878 |  |  | 744060 | 0.96442 | 0.86787 | 0.012489 | 0.96957 | 0.009039 | 0.96956 | 0.0085909
|  |  | 176892 | 1.0013 | 0.99943 | 0.00051456 | 0.99995 | 0.011879 | 0.99995 | 0.097258 |  |  | 401046 | 0.99376 | 0.98664 | 0.0011334 | 0.99573 | 0.0042024 | 0.99573 | 0.00581 |  |  | 296160 | 0.97335 | 0.96702 | 0.002764 | 0.97786 | 0.0077347 | 0.97786 | 0.0080932 |  |  | 443580 | 0.9851 | 0.91505 | 0.0074659 | 0.98 | 0.010252 | 0.97999 | 0.0071875 |  |  | 744360 | 0.96889 | 0.86787 | 0.012489 | 0.96959 | 0.0090391 | 0.96959 | 0.0085903
|  |  | 177192 | 1.0022 | 0.99943 | 0.00051456 | 0.99995 | 0.011879 | 0.99995 | 0.097258 |  |  | 401346 | 0.99279 | 0.98664 | 0.0011334 | 0.99573 | 0.004202 | 0.99573 | 0.0058097 |  |  | 296460 | 0.97443 | 0.96702 | 0.002764 | 0.9779 | 0.007735 | 0.97789 | 0.0080927 |  |  | 443880 | 0.9851 | 0.91505 | 0.0074659 | 0.98001 | 0.010252 | 0.98 | 0.0071872 |  |  | 744660 | 0.95994 | 0.86787 | 0.012489 | 0.96961 | 0.0090391 | 0.96961 | 0.0085897
|  |  | 177492 | 1.0031 | 0.99943 | 0.00051456 | 0.99995 | 0.011879 | 0.99995 | 0.097258 |  |  | 401646 | 0.99376 | 0.98664 | 0.0011334 | 0.99574 | 0.0042017 | 0.99574 | 0.0058095 |  |  | 296760 | 0.9755 | 0.96702 | 0.002764 | 0.97793 | 0.0077353 | 0.97793 | 0.0080922 |  |  | 444180 | 0.98847 | 0.91505 | 0.0074659 | 0.98002 | 0.010252 | 0.98001 | 0.0071869 |  |  | 744960 | 0.96442 | 0.86787 | 0.012489 | 0.96963 | 0.0090392 | 0.96963 | 0.008589
|  |  | 177792 | 1.0031 | 0.99943 | 0.00051456 | 0.99995 | 0.011879 | 0.99995 | 0.097258 |  |  | 401946 | 0.99376 | 0.98664 | 0.0011334 | 0.99574 | 0.0042014 | 0.99574 | 0.0058092 |  |  | 297060 | 0.9755 | 0.96702 | 0.002764 | 0.97796 | 0.0077356 | 0.97796 | 0.0080917 |  |  | 444480 | 0.98679 | 0.91505 | 0.0074659 | 0.98003 | 0.010251 | 0.98002 | 0.0071866 |  |  | 745260 | 0.95994 | 0.86787 | 0.012489 | 0.96965 | 0.0090392 | 0.96965 | 0.0085884
|  |  | 178092 | 1.0022 | 0.99943 | 0.00051456 | 0.99995 | 0.011879 | 0.99995 | 0.097258 |  |  | 402246 | 0.99376 | 0.98664 | 0.0011334 | 0.99574 | 0.0042011 | 0.99574 | 0.0058089 |  |  | 297360 | 0.97227 | 0.96702 | 0.002764 | 0.97799 | 0.0077359 | 0.97799 | 0.0080912 |  |  | 444780 | 0.98679 | 0.91505 | 0.0074659 | 0.98004 | 0.010251 | 0.98003 | 0.0071864 |  |  | 745560 | 0.96442 | 0.86787 | 0.012489 | 0.96967 | 0.0090393 | 0.96967 | 0.0085877
|  |  | 178392 | 1.0022 | 0.99943 | 0.00051456 | 0.99995 | 0.011879 | 0.99995 | 0.097258 |  |  | 402546 | 0.99279 | 0.98664 | 0.0011334 | 0.99574 | 0.0042008 | 0.99574 | 0.0058087 |  |  | 297660 | 0.9755 | 0.96702 | 0.002764 | 0.97802 | 0.0077362 | 0.97802 | 0.0080907 |  |  | 445080 | 0.9851 | 0.91505 | 0.0074659 | 0.98004 | 0.010251 | 0.98004 | 0.0071861 |  |  | 745860 | 0.97337 | 0.86787 | 0.012489 | 0.96969 | 0.0090393 | 0.96969 | 0.0085871
|  |  | 178692 | 1.0022 | 0.99943 | 0.00051456 | 0.99995 | 0.011879 | 0.99995 | 0.097258 |  |  | 402846 | 0.99472 | 0.98664 | 0.0011334 | 0.99575 | 0.0042005 | 0.99575 | 0.0058084 |  |  | 297960 | 0.97227 | 0.96702 | 0.002764 | 0.97805 | 0.0077365 | 0.97805 | 0.0080902 |  |  | 445380 | 0.98679 | 0.91505 | 0.0074659 | 0.98005 | 0.01025 | 0.98005 | 0.0071858 |  |  | 746160 | 0.97113 | 0.86787 | 0.012489 | 0.96972 | 0.0090394 | 0.96972 | 0.0085865
|  |  | 178992 | 1.0013 | 0.99943 | 0.00051456 | 0.99995 | 0.011879 | 0.99995 | 0.097258 |  |  | 403146 | 0.99376 | 0.98664 | 0.0011334 | 0.99575 | 0.0042002 | 0.99575 | 0.0058081 |  |  | 298260 | 0.97227 | 0.96702 | 0.002764 | 0.97808 | 0.0077368 | 0.97808 | 0.0080897 |  |  | 445680 | 0.98174 | 0.91505 | 0.0074659 | 0.98006 | 0.01025 | 0.98006 | 0.0071855 |  |  | 746460 | 0.96218 | 0.86787 | 0.012489 | 0.96974 | 0.0090394 | 0.96974 | 0.0085858
|  |  | 179292 | 1.004 | 0.99943 | 0.00051456 | 0.99995 | 0.011879 | 0.99995 | 0.097258 |  |  | 403446 | 0.99279 | 0.98664 | 0.0011334 | 0.99575 | 0.0041998 | 0.99575 | 0.0058079 |  |  | 298560 | 0.9755 | 0.96702 | 0.002764 | 0.97811 | 0.0077372 | 0.97811 | 0.0080892 |  |  | 445980 | 0.98006 | 0.91505 | 0.0074659 | 0.98007 | 0.01025 | 0.98007 | 0.0071852 |  |  | 746760 | 0.97113 | 0.86787 | 0.012489 | 0.96976 | 0.0090395 | 0.96976 | 0.0085852
|  |  | 179592 | 1.0031 | 0.99943 | 0.00051456 | 0.99995 | 0.011879 | 0.99995 | 0.097258 |  |  | 403746 | 0.99472 | 0.98664 | 0.0011334 | 0.99576 | 0.0041995 | 0.99576 | 0.0058076 |  |  | 298860 | 0.9755 | 0.96702 | 0.002764 | 0.97814 | 0.0077375 | 0.97814 | 0.0080887 |  |  | 446280 | 0.98342 | 0.91505 | 0.0074659 | 0.98008 | 0.010249 | 0.98008 | 0.0071849 |  |  | 747060 | 0.96889 | 0.86787 | 0.012489 | 0.96978 | 0.0090395 | 0.96978 | 0.0085845
|  |  | 179892 | 1.0013 | 0.99943 | 0.00051456 | 0.99995 | 0.011879 | 0.99995 | 0.097258 |  |  | 404046 | 0.99376 | 0.98664 | 0.0011334 | 0.99576 | 0.0041992 | 0.99576 | 0.0058074 |  |  | 299160 | 0.97443 | 0.96702 | 0.002764 | 0.97818 | 0.0077378 | 0.97817 | 0.0080881 |  |  | 446580 | 0.9851 | 0.91505 | 0.0074659 | 0.98009 | 0.010249 | 0.98009 | 0.0071847 |  |  | 747360 | 0.97113 | 0.86787 | 0.012489 | 0.9698 | 0.0090396 | 0.9698 | 0.0085839
|  |  | 180192 | 1.0031 | 0.99943 | 0.00051456 | 0.99995 | 0.011879 | 0.99995 | 0.097258 |  |  | 404346 | 0.99568 | 0.98664 | 0.0011334 | 0.99576 | 0.0041989 | 0.99576 | 0.0058071 |  |  | 299460 | 0.97443 | 0.96702 | 0.002764 | 0.97821 | 0.0077381 | 0.9782 | 0.0080876 |  |  | 446880 | 0.9851 | 0.91505 | 0.0074659 | 0.9801 | 0.010249 | 0.9801 | 0.0071844 |  |  | 747660 | 0.96665 | 0.86787 | 0.012489 | 0.96982 | 0.0090396 | 0.96982 | 0.0085833
|  |  | 180492 | 1.0013 | 0.99943 | 0.00051456 | 0.99995 | 0.011879 | 0.99995 | 0.097258 |  |  | 404646 | 0.99472 | 0.98664 | 0.0011334 | 0.99576 | 0.0041986 | 0.99576 | 0.0058068 |  |  | 299760 | 0.97658 | 0.96702 | 0.002764 | 0.97824 | 0.0077384 | 0.97824 | 0.0080871 |  |  | 447180 | 0.9851 | 0.91505 | 0.0074659 | 0.98011 | 0.010249 | 0.98011 | 0.0071841 |  |  | 747960 | 0.97113 | 0.86787 | 0.012489 | 0.96984 | 0.0090397 | 0.96984 | 0.0085826
|  |  | 180792 | 1.0022 | 0.99943 | 0.00051456 | 0.99995 | 0.011879 | 0.99995 | 0.097258 |  |  | 404946 | 0.99376 | 0.98664 | 0.0011334 | 0.99577 | 0.0041983 | 0.99577 | 0.0058066 |  |  | 300060 | 0.9755 | 0.96702 | 0.002764 | 0.97827 | 0.0077387 | 0.97827 | 0.0080866 |  |  | 447480 | 0.98679 | 0.91505 | 0.0074659 | 0.98012 | 0.010248 | 0.98012 | 0.0071838 |  |  | 748260 | 0.97113 | 0.86787 | 0.012489 | 0.96987 | 0.0090397 | 0.96986 | 0.008582
|  |  | 181092 | 1.0022 | 0.99943 | 0.00051456 | 0.99995 | 0.011879 | 0.99995 | 0.097258 |  |  | 405246 | 0.99376 | 0.98664 | 0.0011334 | 0.99577 | 0.004198 | 0.99577 | 0.0058063 |  |  | 300360 | 0.9755 | 0.96702 | 0.002764 | 0.9783 | 0.007739 | 0.9783 | 0.0080861 |  |  | 447780 | 0.98679 | 0.91505 | 0.0074659 | 0.98013 | 0.010248 | 0.98013 | 0.0071836 |  |  | 748560 | 0.96665 | 0.86787 | 0.012489 | 0.96989 | 0.0090398 | 0.96989 | 0.0085814
|  |  | 181392 | 1.0022 | 0.99943 | 0.00051456 | 0.99995 | 0.011879 | 0.99995 | 0.097258 |  |  | 405546 | 0.99376 | 0.98664 | 0.0011334 | 0.99577 | 0.0041977 | 0.99577 | 0.0058061 |  |  | 300660 | 0.97658 | 0.96702 | 0.002764 | 0.97833 | 0.0077393 | 0.97833 | 0.0080856 |  |  | 448080 | 0.9851 | 0.91505 | 0.0074659 | 0.98014 | 0.010248 | 0.98014 | 0.0071833 |  |  | 748860 | 0.97337 | 0.86787 | 0.012489 | 0.96991 | 0.0090399 | 0.96991 | 0.0085807
|  |  | 181692 | 1.0022 | 0.99943 | 0.00051456 | 0.99995 | 0.011879 | 0.99995 | 0.097258 |  |  | 405846 | 0.99279 | 0.98664 | 0.0011334 | 0.99577 | 0.0041974 | 0.99578 | 0.0058058 |  |  | 300960 | 0.97335 | 0.96702 | 0.002764 | 0.97836 | 0.0077395 | 0.97836 | 0.008085 |  |  | 448380 | 0.9851 | 0.91505 | 0.0074659 | 0.98015 | 0.010247 | 0.98015 | 0.007183 |  |  | 749160 | 0.96442 | 0.86787 | 0.012489 | 0.96993 | 0.0090399 | 0.96993 | 0.0085801
|  |  | 181992 | 1.0022 | 0.99943 | 0.00051456 | 0.99995 | 0.011879 | 0.99995 | 0.097258 |  |  | 406146 | 0.99376 | 0.98664 | 0.0011334 | 0.99578 | 0.0041971 | 0.99578 | 0.0058056 |  |  | 301260 | 0.97335 | 0.96702 | 0.002764 | 0.97839 | 0.0077398 | 0.97839 | 0.0080845 |  |  | 448680 | 0.9851 | 0.91505 | 0.0074659 | 0.98016 | 0.010247 | 0.98015 | 0.0071827 |  |  | 749460 | 0.96889 | 0.86787 | 0.012489 | 0.96995 | 0.00904 | 0.96995 | 0.0085795
|  |  | 182292 | 1.0013 | 0.99943 | 0.00051456 | 0.99995 | 0.011879 | 0.99995 | 0.097258 |  |  | 406446 | 0.99183 | 0.98664 | 0.0011334 | 0.99578 | 0.0041968 | 0.99578 | 0.0058053 |  |  | 301560 | 0.97227 | 0.96702 | 0.002764 | 0.97842 | 0.0077401 | 0.97842 | 0.008084 |  |  | 448980 | 0.9851 | 0.91505 | 0.0074659 | 0.98017 | 0.010247 | 0.98016 | 0.0071825 |  |  | 749760 | 0.96218 | 0.86787 | 0.012489 | 0.96997 | 0.00904 | 0.96997 | 0.0085789
|  |  | 182592 | 1.0013 | 0.99943 | 0.00051456 | 0.99995 | 0.011879 | 0.99995 | 0.097258 |  |  | 406746 | 0.99279 | 0.98664 | 0.0011334 | 0.99578 | 0.0041965 | 0.99578 | 0.0058051 |  |  | 301860 | 0.97443 | 0.96702 | 0.002764 | 0.97845 | 0.0077404 | 0.97845 | 0.0080835 |  |  | 449280 | 0.9851 | 0.91505 | 0.0074659 | 0.98018 | 0.010247 | 0.98017 | 0.0071822 |  |  | 750060 | 0.96889 | 0.86787 | 0.012489 | 0.96999 | 0.0090401 | 0.96999 | 0.0085782
|  |  | 182892 | 1.0022 | 0.99943 | 0.00051456 | 0.99995 | 0.011879 | 0.99995 | 0.097258 |  |  | 407046 | 0.99376 | 0.98664 | 0.0011334 | 0.99578 | 0.0041962 | 0.99579 | 0.0058048 |  |  | 302160 | 0.9755 | 0.96702 | 0.002764 | 0.97848 | 0.0077407 | 0.97848 | 0.0080829 |  |  | 449580 | 0.98679 | 0.91505 | 0.0074659 | 0.98019 | 0.010246 | 0.98018 | 0.0071819 |  |  | 750360 | 0.96665 | 0.86787 | 0.012489 | 0.97001 | 0.0090401 | 0.97001 | 0.0085776
|  |  | 183192 | 1.0022 | 0.99943 | 0.00051456 | 0.99995 | 0.011879 | 0.99995 | 0.097258 |  |  | 407346 | 0.99376 | 0.98664 | 0.0011334 | 0.99579 | 0.0041959 | 0.99579 | 0.0058046 |  |  | 302460 | 0.9755 | 0.96702 | 0.002764 | 0.97851 | 0.007741 | 0.97851 | 0.0080824 |  |  | 449880 | 0.98679 | 0.91505 | 0.0074659 | 0.9802 | 0.010246 | 0.98019 | 0.0071817 |  |  | 750660 | 0.96665 | 0.86787 | 0.012489 | 0.97003 | 0.0090402 | 0.97003 | 0.008577
|  |  | 183492 | 1.0022 | 0.99943 | 0.00051456 | 0.99995 | 0.011879 | 0.99995 | 0.097258 |  |  | 407646 | 0.99279 | 0.98664 | 0.0011334 | 0.99579 | 0.0041956 | 0.99579 | 0.0058043 |  |  | 302760 | 0.97443 | 0.96702 | 0.002764 | 0.97854 | 0.0077413 | 0.97854 | 0.0080819 |  |  | 450180 | 0.9851 | 0.91505 | 0.0074659 | 0.9802 | 0.010246 | 0.9802 | 0.0071814 |  |  | 750960 | 0.97337 | 0.86787 | 0.012489 | 0.97006 | 0.0090402 | 0.97005 | 0.0085763
|  |  | 183792 | 1.0022 | 0.99943 | 0.00051456 | 0.99995 | 0.011879 | 0.99995 | 0.097258 |  |  | 407946 | 0.99279 | 0.98664 | 0.0011334 | 0.99579 | 0.0041953 | 0.99579 | 0.0058041 |  |  | 303060 | 0.97658 | 0.96702 | 0.002764 | 0.97857 | 0.0077416 | 0.97857 | 0.0080814 |  |  | 450480 | 0.98679 | 0.91505 | 0.0074659 | 0.98021 | 0.010245 | 0.98021 | 0.0071811 |  |  | 751260 | 0.97113 | 0.86787 | 0.012489 | 0.97008 | 0.0090403 | 0.97008 | 0.0085757
|  |  | 184092 | 1.0022 | 0.99943 | 0.00051456 | 0.99995 | 0.011879 | 0.99995 | 0.097258 |  |  | 408246 | 0.99376 | 0.98664 | 0.0011334 | 0.9958 | 0.004195 | 0.9958 | 0.0058038 |  |  | 303360 | 0.9755 | 0.96702 | 0.002764 | 0.9786 | 0.0077419 | 0.9786 | 0.0080808 |  |  | 450780 | 0.98847 | 0.91505 | 0.0074659 | 0.98022 | 0.010245 | 0.98022 | 0.0071809 |  |  | 751560 | 0.97113 | 0.86787 | 0.012489 | 0.9701 | 0.0090403 | 0.9701 | 0.0085751
|  |  | 184392 | 1.0022 | 0.99943 | 0.00051456 | 0.99995 | 0.011879 | 0.99995 | 0.097258 |  |  | 408546 | 0.99376 | 0.98664 | 0.0011334 | 0.9958 | 0.0041947 | 0.9958 | 0.0058036 |  |  | 303660 | 0.9755 | 0.96702 | 0.002764 | 0.97863 | 0.0077421 | 0.97863 | 0.0080803 |  |  | 451080 | 0.98847 | 0.91505 | 0.0074659 | 0.98023 | 0.010245 | 0.98023 | 0.0071806 |  |  | 751860 | 0.96665 | 0.86787 | 0.012489 | 0.97012 | 0.0090404 | 0.97012 | 0.0085745
|  |  | 184692 | 1.0031 | 0.99943 | 0.00051456 | 0.99995 | 0.011879 | 0.99995 | 0.097258 |  |  | 408846 | 0.99472 | 0.98664 | 0.0011334 | 0.9958 | 0.0041944 | 0.9958 | 0.0058033 |  |  | 303960 | 0.9755 | 0.96702 | 0.002764 | 0.97866 | 0.0077424 | 0.97866 | 0.0080798 |  |  | 451380 | 0.9851 | 0.91505 | 0.0074659 | 0.98024 | 0.010245 | 0.98024 | 0.0071804 |  |  | 752160 | 0.96889 | 0.86787 | 0.012489 | 0.97014 | 0.0090404 | 0.97014 | 0.0085738
|  |  | 184992 | 1.0022 | 0.99943 | 0.00051456 | 0.99995 | 0.011879 | 0.99995 | 0.097258 |  |  | 409146 | 0.99472 | 0.98664 | 0.0011334 | 0.9958 | 0.0041941 | 0.9958 | 0.0058031 |  |  | 304260 | 0.9755 | 0.96702 | 0.002764 | 0.97869 | 0.0077427 | 0.97869 | 0.0080792 |  |  | 451680 | 0.9851 | 0.91505 | 0.0074659 | 0.98025 | 0.010244 | 0.98025 | 0.0071801 |  |  | 752460 | 0.96889 | 0.86787 | 0.012489 | 0.97016 | 0.0090405 | 0.97016 | 0.0085732
|  |  | 185292 | 1.0031 | 0.99943 | 0.00051456 | 0.99995 | 0.011879 | 0.99995 | 0.097258 |  |  | 409446 | 0.99472 | 0.98664 | 0.0011334 | 0.99581 | 0.0041938 | 0.99581 | 0.0058029 |  |  | 304560 | 0.9755 | 0.96702 | 0.002764 | 0.97872 | 0.007743 | 0.97872 | 0.0080787 |  |  | 451980 | 0.9851 | 0.91505 | 0.0074659 | 0.98026 | 0.010244 | 0.98026 | 0.0071798 |  |  | 752760 | 0.96442 | 0.86787 | 0.012489 | 0.97018 | 0.0090405 | 0.97018 | 0.0085726
|  |  | 185592 | 1.0031 | 0.99943 | 0.00051456 | 0.99995 | 0.011879 | 0.99995 | 0.097258 |  |  | 409746 | 0.99472 | 0.98664 | 0.0011334 | 0.99581 | 0.0041936 | 0.99581 | 0.0058026 |  |  | 304860 | 0.97658 | 0.96702 | 0.002764 | 0.97875 | 0.0077433 | 0.97875 | 0.0080782 |  |  | 452280 | 0.98342 | 0.91505 | 0.0074659 | 0.98027 | 0.010244 | 0.98026 | 0.0071796 |  |  | 753060 | 0.97561 | 0.86787 | 0.012489 | 0.9702 | 0.0090406 | 0.9702 | 0.008572
|  |  | 185892 | 1.0022 | 0.99943 | 0.00051456 | 0.99995 | 0.011879 | 0.99995 | 0.097258 |  |  | 410046 | 0.99376 | 0.98664 | 0.0011334 | 0.99581 | 0.0041933 | 0.99581 | 0.0058024 |  |  | 305160 | 0.97658 | 0.96702 | 0.002764 | 0.97878 | 0.0077435 | 0.97878 | 0.0080776 |  |  | 452580 | 0.9851 | 0.91505 | 0.0074659 | 0.98028 | 0.010243 | 0.98027 | 0.0071793 |  |  | 753360 | 0.96665 | 0.86787 | 0.012489 | 0.97022 | 0.0090406 | 0.97022 | 0.0085714
|  |  | 186192 | 1.0022 | 0.99943 | 0.00051456 | 0.99995 | 0.011879 | 0.99995 | 0.097258 |  |  | 410346 | 0.99472 | 0.98664 | 0.0011334 | 0.99581 | 0.004193 | 0.99581 | 0.0058021 |  |  | 305460 | 0.97658 | 0.96702 | 0.002764 | 0.97881 | 0.0077438 | 0.97881 | 0.0080771 |  |  | 452880 | 0.98847 | 0.91505 | 0.0074659 | 0.98029 | 0.010243 | 0.98028 | 0.0071791 |  |  | 753660 | 0.96442 | 0.86787 | 0.012489 | 0.97024 | 0.0090407 | 0.97024 | 0.0085707
|  |  | 186492 | 1.0013 | 0.99943 | 0.00051456 | 0.99995 | 0.011879 | 0.99995 | 0.097258 |  |  | 410646 | 0.99279 | 0.98664 | 0.0011334 | 0.99582 | 0.0041927 | 0.99582 | 0.0058019 |  |  | 305760 | 0.97443 | 0.96702 | 0.002764 | 0.97884 | 0.0077441 | 0.97884 | 0.0080765 |  |  | 453180 | 0.9851 | 0.91505 | 0.0074659 | 0.9803 | 0.010243 | 0.98029 | 0.0071788 |  |  | 753960 | 0.96665 | 0.86787 | 0.012489 | 0.97027 | 0.0090407 | 0.97026 | 0.0085701
|  |  | 186792 | 1.0031 | 0.99943 | 0.00051456 | 0.99995 | 0.011879 | 0.99995 | 0.097258 |  |  | 410946 | 0.99376 | 0.98664 | 0.0011334 | 0.99582 | 0.0041924 | 0.99582 | 0.0058017 |  |  | 306060 | 0.9755 | 0.96702 | 0.002764 | 0.97887 | 0.0077443 | 0.97887 | 0.008076 |  |  | 453480 | 0.98679 | 0.91505 | 0.0074659 | 0.9803 | 0.010243 | 0.9803 | 0.0071786 |  |  | 754260 | 0.97113 | 0.86787 | 0.012489 | 0.97029 | 0.0090408 | 0.97028 | 0.0085695
|  |  | 187092 | 1.0013 | 0.99943 | 0.00051456 | 0.99995 | 0.011879 | 0.99995 | 0.097258 |  |  | 411246 | 0.99183 | 0.98664 | 0.0011334 | 0.99582 | 0.0041921 | 0.99582 | 0.0058014 |  |  | 306360 | 0.97443 | 0.96702 | 0.002764 | 0.9789 | 0.0077446 | 0.9789 | 0.0080755 |  |  | 453780 | 0.98679 | 0.91505 | 0.0074659 | 0.98031 | 0.010242 | 0.98031 | 0.0071783 |  |  | 754560 | 0.96889 | 0.86787 | 0.012489 | 0.97031 | 0.0090408 | 0.97031 | 0.0085689
|  |  | 187392 | 1.0022 | 0.99943 | 0.00051456 | 0.99995 | 0.011879 | 0.99995 | 0.097258 |  |  | 411546 | 0.99183 | 0.98664 | 0.0011334 | 0.99582 | 0.0041919 | 0.99582 | 0.0058012 |  |  | 306660 | 0.97658 | 0.96702 | 0.002764 | 0.97893 | 0.0077449 | 0.97893 | 0.0080749 |  |  | 454080 | 0.98679 | 0.91505 | 0.0074659 | 0.98032 | 0.010242 | 0.98032 | 0.0071781 |  |  | 754860 | 0.96665 | 0.86787 | 0.012489 | 0.97033 | 0.0090409 | 0.97033 | 0.0085683
|  |  | 187692 | 1.0022 | 0.99943 | 0.00051456 | 0.99995 | 0.011879 | 0.99995 | 0.097258 |  |  | 411846 | 0.99279 | 0.98664 | 0.0011334 | 0.99583 | 0.0041916 | 0.99583 | 0.005801 |  |  | 306960 | 0.97766 | 0.96702 | 0.002764 | 0.97896 | 0.0077452 | 0.97896 | 0.0080744 |  |  | 454380 | 0.98679 | 0.91505 | 0.0074659 | 0.98033 | 0.010242 | 0.98033 | 0.0071778 |  |  | 755160 | 0.96889 | 0.86787 | 0.012489 | 0.97035 | 0.0090409 | 0.97035 | 0.0085677
|  |  | 187992 | 1.0022 | 0.99943 | 0.00051456 | 0.99995 | 0.011879 | 0.99995 | 0.097258 |  |  | 412146 | 0.99376 | 0.98664 | 0.0011334 | 0.99583 | 0.0041913 | 0.99583 | 0.0058007 |  |  | 307260 | 0.97658 | 0.96702 | 0.002764 | 0.97899 | 0.0077454 | 0.97899 | 0.0080738 |  |  | 454680 | 0.98679 | 0.91505 | 0.0074659 | 0.98034 | 0.010242 | 0.98034 | 0.0071776 |  |  | 755460 | 0.96442 | 0.86787 | 0.012489 | 0.97037 | 0.009041 | 0.97037 | 0.008567
|  |  | 188292 | 1.0022 | 0.99943 | 0.00051456 | 0.99995 | 0.011879 | 0.99995 | 0.097258 |  |  | 412446 | 0.99376 | 0.98664 | 0.0011334 | 0.99583 | 0.004191 | 0.99583 | 0.0058005 |  |  | 307560 | 0.97443 | 0.96702 | 0.002764 | 0.97902 | 0.0077457 | 0.97902 | 0.0080733 |  |  | 454980 | 0.98679 | 0.91505 | 0.0074659 | 0.98035 | 0.010241 | 0.98034 | 0.0071773 |  |  | 755760 | 0.96665 | 0.86787 | 0.012489 | 0.97039 | 0.009041 | 0.97039 | 0.0085664
|  |  | 188592 | 1.0013 | 0.99943 | 0.00051456 | 0.99995 | 0.011879 | 0.99995 | 0.097258 |  |  | 412746 | 0.99376 | 0.98664 | 0.0011334 | 0.99583 | 0.0041907 | 0.99584 | 0.0058003 |  |  | 307860 | 0.97658 | 0.96702 | 0.002764 | 0.97905 | 0.007746 | 0.97905 | 0.0080727 |  |  | 455280 | 0.98679 | 0.91505 | 0.0074659 | 0.98036 | 0.010241 | 0.98035 | 0.0071771 |  |  | 756060 | 0.96889 | 0.86787 | 0.012489 | 0.97041 | 0.0090411 | 0.97041 | 0.0085658
|  |  | 188892 | 1.0022 | 0.99943 | 0.00051456 | 0.99995 | 0.011879 | 0.99995 | 0.097258 |  |  | 413046 | 0.99472 | 0.98664 | 0.0011334 | 0.99584 | 0.0041905 | 0.99584 | 0.0058 |  |  | 308160 | 0.97335 | 0.96702 | 0.002764 | 0.97908 | 0.0077462 | 0.97908 | 0.0080722 |  |  | 455580 | 0.98679 | 0.91505 | 0.0074659 | 0.98037 | 0.010241 | 0.98036 | 0.0071768 |  |  | 756360 | 0.97337 | 0.86787 | 0.012489 | 0.97043 | 0.0090412 | 0.97043 | 0.0085652
|  |  | 189192 | 1.0022 | 0.99943 | 0.00051456 | 0.99995 | 0.011879 | 0.99995 | 0.097258 |  |  | 413346 | 0.99376 | 0.98664 | 0.0011334 | 0.99584 | 0.0041902 | 0.99584 | 0.0057998 |  |  | 308460 | 0.97658 | 0.96702 | 0.002764 | 0.97911 | 0.0077465 | 0.97911 | 0.0080716 |  |  | 455880 | 0.9851 | 0.91505 | 0.0074659 | 0.98037 | 0.010241 | 0.98037 | 0.0071766 |  |  | 756660 | 0.96665 | 0.86787 | 0.012489 | 0.97045 | 0.0090412 | 0.97045 | 0.0085646
|  |  | 189492 | 1.0022 | 0.99943 | 0.00051456 | 0.99995 | 0.011879 | 0.99995 | 0.097258 |  |  | 413646 | 0.99472 | 0.98664 | 0.0011334 | 0.99584 | 0.0041899 | 0.99584 | 0.0057996 |  |  | 308760 | 0.97658 | 0.96702 | 0.002764 | 0.97914 | 0.0077467 | 0.97914 | 0.0080711 |  |  | 456180 | 0.98679 | 0.91505 | 0.0074659 | 0.98038 | 0.01024 | 0.98038 | 0.0071763 |  |  | 756960 | 0.96218 | 0.86787 | 0.012489 | 0.97047 | 0.0090413 | 0.97047 | 0.008564
|  |  | 189792 | 1.0031 | 0.99943 | 0.00051456 | 0.99995 | 0.011879 | 0.99995 | 0.097258 |  |  | 413946 | 0.99472 | 0.98664 | 0.0011334 | 0.99584 | 0.0041896 | 0.99585 | 0.0057994 |  |  | 309060 | 0.97443 | 0.96702 | 0.002764 | 0.97917 | 0.007747 | 0.97917 | 0.0080705 |  |  | 456480 | 0.98679 | 0.91505 | 0.0074659 | 0.98039 | 0.01024 | 0.98039 | 0.0071761 |  |  | 757260 | 0.96218 | 0.86787 | 0.012489 | 0.97049 | 0.0090413 | 0.97049 | 0.0085634
|  |  | 190092 | 1.0013 | 0.99943 | 0.00051456 | 0.99995 | 0.011879 | 0.99995 | 0.097258 |  |  | 414246 | 0.99376 | 0.98664 | 0.0011334 | 0.99585 | 0.0041894 | 0.99585 | 0.0057991 |  |  | 309360 | 0.9755 | 0.96702 | 0.002764 | 0.9792 | 0.0077473 | 0.9792 | 0.00807 |  |  | 456780 | 0.98847 | 0.91505 | 0.0074659 | 0.9804 | 0.01024 | 0.9804 | 0.0071759 |  |  | 757560 | 0.96665 | 0.86787 | 0.012489 | 0.97051 | 0.0090414 | 0.97051 | 0.0085628
|  |  | 190392 | 1.0031 | 0.99943 | 0.00051456 | 0.99995 | 0.011879 | 0.99995 | 0.097258 |  |  | 414546 | 0.99376 | 0.98664 | 0.0011334 | 0.99585 | 0.0041891 | 0.99585 | 0.0057989 |  |  | 309660 | 0.97658 | 0.96702 | 0.002764 | 0.97923 | 0.0077475 | 0.97923 | 0.0080694 |  |  | 457080 | 0.98342 | 0.91505 | 0.0074659 | 0.98041 | 0.01024 | 0.98041 | 0.0071756 |  |  | 757860 | 0.96889 | 0.86787 | 0.012489 | 0.97053 | 0.0090414 | 0.97053 | 0.0085622
|  |  | 190692 | 1.004 | 0.99943 | 0.00051456 | 0.99995 | 0.011879 | 0.99995 | 0.097258 |  |  | 414846 | 0.99376 | 0.98664 | 0.0011334 | 0.99585 | 0.0041888 | 0.99585 | 0.0057987 |  |  | 309960 | 0.97443 | 0.96702 | 0.002764 | 0.97926 | 0.0077478 | 0.97926 | 0.0080689 |  |  | 457380 | 0.98847 | 0.91505 | 0.0074659 | 0.98042 | 0.010239 | 0.98041 | 0.0071754 |  |  | 758160 | 0.96442 | 0.86787 | 0.012489 | 0.97055 | 0.0090415 | 0.97055 | 0.0085615
|  |  | 190992 | 1.0031 | 0.99943 | 0.00051456 | 0.99995 | 0.011879 | 0.99995 | 0.097258 |  |  | 415146 | 0.99376 | 0.98664 | 0.0011334 | 0.99585 | 0.0041886 | 0.99586 | 0.0057985 |  |  | 310260 | 0.9755 | 0.96702 | 0.002764 | 0.97929 | 0.007748 | 0.97928 | 0.0080683 |  |  | 457680 | 0.98847 | 0.91505 | 0.0074659 | 0.98043 | 0.010239 | 0.98042 | 0.0071752 |  |  | 758460 | 0.95994 | 0.86787 | 0.012489 | 0.97057 | 0.0090415 | 0.97057 | 0.0085609
|  |  | 191292 | 1.0022 | 0.99943 | 0.00051456 | 0.99995 | 0.011879 | 0.99995 | 0.097258 |  |  | 415446 | 0.99376 | 0.98664 | 0.0011334 | 0.99586 | 0.0041883 | 0.99586 | 0.0057982 |  |  | 310560 | 0.9755 | 0.96702 | 0.002764 | 0.97931 | 0.0077483 | 0.97931 | 0.0080677 |  |  | 457980 | 0.98679 | 0.91505 | 0.0074659 | 0.98043 | 0.010239 | 0.98043 | 0.0071749 |  |  | 758760 | 0.96665 | 0.86787 | 0.012489 | 0.97059 | 0.0090416 | 0.97059 | 0.0085603
|  |  | 191592 | 1.0013 | 0.99943 | 0.00051456 | 0.99995 | 0.011879 | 0.99995 | 0.097258 |  |  | 415746 | 0.99376 | 0.98664 | 0.0011334 | 0.99586 | 0.004188 | 0.99586 | 0.005798 |  |  | 310860 | 0.97658 | 0.96702 | 0.002764 | 0.97934 | 0.0077485 | 0.97934 | 0.0080672 |  |  | 458280 | 0.99015 | 0.91505 | 0.0074659 | 0.98044 | 0.010239 | 0.98044 | 0.0071747 |  |  | 759060 | 0.96442 | 0.86787 | 0.012489 | 0.97062 | 0.0090416 | 0.97061 | 0.0085597
|  |  | 191892 | 1.0022 | 0.99943 | 0.00051456 | 0.99995 | 0.011879 | 0.99995 | 0.097258 |  |  | 416046 | 0.99376 | 0.98664 | 0.0011334 | 0.99586 | 0.0041878 | 0.99586 | 0.0057978 |  |  | 311160 | 0.97658 | 0.96702 | 0.002764 | 0.97937 | 0.0077488 | 0.97937 | 0.0080666 |  |  | 458580 | 0.98847 | 0.91505 | 0.0074659 | 0.98045 | 0.010238 | 0.98045 | 0.0071744 |  |  | 759360 | 0.96442 | 0.86787 | 0.012489 | 0.97064 | 0.0090417 | 0.97063 | 0.0085591
|  |  | 192192 | 1.0022 | 0.99943 | 0.00051456 | 0.99995 | 0.011879 | 0.99995 | 0.097258 |  |  | 416346 | 0.99279 | 0.98664 | 0.0011334 | 0.99586 | 0.0041875 | 0.99587 | 0.0057976 |  |  | 311460 | 0.97658 | 0.96702 | 0.002764 | 0.9794 | 0.007749 | 0.9794 | 0.0080661 |  |  | 458880 | 0.98679 | 0.91505 | 0.0074659 | 0.98046 | 0.010238 | 0.98046 | 0.0071742 |  |  | 759660 | 0.96665 | 0.86787 | 0.012489 | 0.97066 | 0.0090417 | 0.97065 | 0.0085585
|  |  | 192492 | 1.0022 | 0.99943 | 0.00051456 | 0.99995 | 0.011879 | 0.99995 | 0.097258 |  |  | 416646 | 0.99279 | 0.98664 | 0.0011334 | 0.99587 | 0.0041872 | 0.99587 | 0.0057974 |  |  | 311760 | 0.97658 | 0.96702 | 0.002764 | 0.97943 | 0.0077493 | 0.97943 | 0.0080655 |  |  | 459180 | 0.98679 | 0.91505 | 0.0074659 | 0.98047 | 0.010238 | 0.98047 | 0.007174 |  |  | 759960 | 0.96889 | 0.86787 | 0.012489 | 0.97068 | 0.0090418 | 0.97068 | 0.0085579
|  |  | 192792 | 1.0022 | 0.99943 | 0.00051456 | 0.99995 | 0.011879 | 0.99995 | 0.097258 |  |  | 416946 | 0.99376 | 0.98664 | 0.0011334 | 0.99587 | 0.004187 | 0.99587 | 0.0057971 |  |  | 312060 | 0.97766 | 0.96702 | 0.002764 | 0.97946 | 0.0077495 | 0.97946 | 0.0080649 |  |  | 459480 | 0.98342 | 0.91505 | 0.0074659 | 0.98048 | 0.010238 | 0.98047 | 0.0071738 |  |  | 760260 | 0.96889 | 0.86787 | 0.012489 | 0.9707 | 0.0090418 | 0.9707 | 0.0085573
|  |  | 193092 | 1.0013 | 0.99943 | 0.00051456 | 0.99995 | 0.011879 | 0.99995 | 0.097258 |  |  | 417246 | 0.99376 | 0.98664 | 0.0011334 | 0.99587 | 0.0041867 | 0.99587 | 0.0057969 |  |  | 312360 | 0.97658 | 0.96702 | 0.002764 | 0.97949 | 0.0077498 | 0.97949 | 0.0080644 |  |  | 459780 | 0.9851 | 0.91505 | 0.0074659 | 0.98049 | 0.010237 | 0.98048 | 0.0071735 |  |  | 760560 | 0.96665 | 0.86787 | 0.012489 | 0.97072 | 0.0090419 | 0.97072 | 0.0085567
|  |  | 193392 | 1.0022 | 0.99943 | 0.00051456 | 0.99995 | 0.011879 | 0.99995 | 0.097258 |  |  | 417546 | 0.99376 | 0.98664 | 0.0011334 | 0.99587 | 0.0041864 | 0.99587 | 0.0057967 |  |  | 312660 | 0.9755 | 0.96702 | 0.002764 | 0.97952 | 0.00775 | 0.97952 | 0.0080638 |  |  | 460080 | 0.98679 | 0.91505 | 0.0074659 | 0.98049 | 0.010237 | 0.98049 | 0.0071733 |  |  | 760860 | 0.96665 | 0.86787 | 0.012489 | 0.97074 | 0.0090419 | 0.97074 | 0.0085561
|  |  | 193692 | 1.0013 | 0.99943 | 0.00051456 | 0.99995 | 0.011879 | 0.99995 | 0.097258 |  |  | 417846 | 0.99376 | 0.98664 | 0.0011334 | 0.99588 | 0.0041862 | 0.99588 | 0.0057965 |  |  | 312960 | 0.97443 | 0.96702 | 0.002764 | 0.97955 | 0.0077503 | 0.97954 | 0.0080632 |  |  | 460380 | 0.98679 | 0.91505 | 0.0074659 | 0.9805 | 0.010237 | 0.9805 | 0.0071731 |  |  | 761160 | 0.96665 | 0.86787 | 0.012489 | 0.97076 | 0.009042 | 0.97076 | 0.0085555
|  |  | 193992 | 1.0022 | 0.99943 | 0.00051456 | 0.99995 | 0.011879 | 0.99995 | 0.097258 |  |  | 418146 | 0.99472 | 0.98664 | 0.0011334 | 0.99588 | 0.0041859 | 0.99588 | 0.0057963 |  |  | 313260 | 0.9755 | 0.96702 | 0.002764 | 0.97957 | 0.0077505 | 0.97957 | 0.0080627 |  |  | 460680 | 0.98847 | 0.91505 | 0.0074659 | 0.98051 | 0.010237 | 0.98051 | 0.0071728 |  |  | 761460 | 0.96889 | 0.86787 | 0.012489 | 0.97078 | 0.009042 | 0.97078 | 0.0085549
|  |  | 194292 | 1.0022 | 0.99943 | 0.00051456 | 0.99995 | 0.011879 | 0.99995 | 0.097258 |  |  | 418446 | 0.99376 | 0.98664 | 0.0011334 | 0.99588 | 0.0041857 | 0.99588 | 0.0057961 |  |  | 313560 | 0.9755 | 0.96702 | 0.002764 | 0.9796 | 0.0077507 | 0.9796 | 0.0080621 |  |  | 460980 | 0.98847 | 0.91505 | 0.0074659 | 0.98052 | 0.010236 | 0.98052 | 0.0071726 |  |  | 761760 | 0.96665 | 0.86787 | 0.012489 | 0.9708 | 0.0090421 | 0.9708 | 0.0085543
|  |  | 194592 | 1.0022 | 0.99943 | 0.00051456 | 0.99995 | 0.011879 | 0.99995 | 0.097258 |  |  | 418746 | 0.99376 | 0.98664 | 0.0011334 | 0.99588 | 0.0041854 | 0.99588 | 0.0057959 |  |  | 313860 | 0.97658 | 0.96702 | 0.002764 | 0.97963 | 0.007751 | 0.97963 | 0.0080615 |  |  | 461280 | 0.98847 | 0.91505 | 0.0074659 | 0.98053 | 0.010236 | 0.98052 | 0.0071724 |  |  | 762060 | 0.96665 | 0.86787 | 0.012489 | 0.97082 | 0.0090421 | 0.97082 | 0.0085537
|  |  | 194892 | 1.0013 | 0.99943 | 0.00051456 | 0.99995 | 0.011879 | 0.99995 | 0.097258 |  |  | 419046 | 0.99376 | 0.98664 | 0.0011334 | 0.99589 | 0.0041852 | 0.99589 | 0.0057956 |  |  | 314160 | 0.9755 | 0.96702 | 0.002764 | 0.97966 | 0.0077512 | 0.97966 | 0.008061 |  |  | 461580 | 0.98679 | 0.91505 | 0.0074659 | 0.98054 | 0.010236 | 0.98053 | 0.0071722 |  |  | 762360 | 0.96665 | 0.86787 | 0.012489 | 0.97084 | 0.0090422 | 0.97084 | 0.0085531
|  |  | 195192 | 1.0022 | 0.99943 | 0.00051456 | 0.99995 | 0.011879 | 0.99995 | 0.097258 |  |  | 419346 | 0.99472 | 0.98664 | 0.0011334 | 0.99589 | 0.0041849 | 0.99589 | 0.0057954 |  |  | 314460 | 0.9755 | 0.96702 | 0.002764 | 0.97969 | 0.0077515 | 0.97969 | 0.0080604 |  |  | 461880 | 0.98679 | 0.91505 | 0.0074659 | 0.98054 | 0.010236 | 0.98054 | 0.0071719 |  |  | 762660 | 0.96665 | 0.86787 | 0.012489 | 0.97086 | 0.0090422 | 0.97086 | 0.0085525
|  |  | 195492 | 1.0013 | 0.99943 | 0.00051456 | 0.99995 | 0.011879 | 0.99995 | 0.097258 |  |  | 419646 | 0.99376 | 0.98664 | 0.0011334 | 0.99589 | 0.0041846 | 0.99589 | 0.0057952 |  |  | 314760 | 0.97443 | 0.96702 | 0.002764 | 0.97972 | 0.0077517 | 0.97972 | 0.0080598 |  |  | 462180 | 0.99015 | 0.91505 | 0.0074659 | 0.98055 | 0.010235 | 0.98055 | 0.0071717 |  |  | 762960 | 0.96442 | 0.86787 | 0.012489 | 0.97088 | 0.0090423 | 0.97088 | 0.0085519
|  |  | 195792 | 1.0031 | 0.99943 | 0.00051456 | 0.99995 | 0.011879 | 0.99995 | 0.097258 |  |  | 419946 | 0.99376 | 0.98664 | 0.0011334 | 0.99589 | 0.0041844 | 0.99589 | 0.005795 |  |  | 315060 | 0.9755 | 0.96702 | 0.002764 | 0.97975 | 0.0077519 | 0.97974 | 0.0080593 |  |  | 462480 | 0.98847 | 0.91505 | 0.0074659 | 0.98056 | 0.010235 | 0.98056 | 0.0071715 |  |  | 763260 | 0.96665 | 0.86787 | 0.012489 | 0.9709 | 0.0090423 | 0.9709 | 0.0085513
|  |  | 196092 | 1.0031 | 0.99943 | 0.00051456 | 0.99995 | 0.011879 | 0.99995 | 0.097258 |  |  | 420246 | 0.99376 | 0.98664 | 0.0011334 | 0.9959 | 0.0041841 | 0.9959 | 0.0057948 |  |  | 315360 | 0.97766 | 0.96702 | 0.002764 | 0.97977 | 0.0077522 | 0.97977 | 0.0080587 |  |  | 462780 | 0.98679 | 0.91505 | 0.0074659 | 0.98057 | 0.010235 | 0.98057 | 0.0071713 |  |  | 763560 | 0.96665 | 0.86787 | 0.012489 | 0.97092 | 0.0090424 | 0.97092 | 0.0085507
|  |  | 196392 | 1.0022 | 0.99943 | 0.00051456 | 0.99995 | 0.011879 | 0.99995 | 0.097258 |  |  | 420546 | 0.99376 | 0.98664 | 0.0011334 | 0.9959 | 0.0041839 | 0.9959 | 0.0057946 |  |  | 315660 | 0.97658 | 0.96702 | 0.002764 | 0.9798 | 0.0077524 | 0.9798 | 0.0080581 |  |  | 463080 | 0.98847 | 0.91505 | 0.0074659 | 0.98058 | 0.010235 | 0.98057 | 0.0071711 |  |  | 763860 | 0.96665 | 0.86787 | 0.012489 | 0.97094 | 0.0090424 | 0.97094 | 0.0085502
|  |  | 196692 | 1.0013 | 0.99943 | 0.00051456 | 0.99995 | 0.011879 | 0.99995 | 0.097258 |  |  | 420846 | 0.99279 | 0.98664 | 0.0011334 | 0.9959 | 0.0041836 | 0.9959 | 0.0057944 |  |  | 315960 | 0.9755 | 0.96702 | 0.002764 | 0.97983 | 0.0077526 | 0.97983 | 0.0080575 |  |  | 463380 | 0.99015 | 0.91505 | 0.0074659 | 0.98059 | 0.010234 | 0.98058 | 0.0071708 |  |  | 764160 | 0.96665 | 0.86787 | 0.012489 | 0.97096 | 0.0090425 | 0.97096 | 0.0085496
|  |  | 196992 | 1.0013 | 0.99943 | 0.00051456 | 0.99995 | 0.011879 | 0.99995 | 0.097258 |  |  | 421146 | 0.99472 | 0.98664 | 0.0011334 | 0.9959 | 0.0041834 | 0.9959 | 0.0057942 |  |  | 316260 | 0.97766 | 0.96702 | 0.002764 | 0.97986 | 0.0077529 | 0.97986 | 0.008057 |  |  | 463680 | 0.98847 | 0.91505 | 0.0074659 | 0.98059 | 0.010234 | 0.98059 | 0.0071706 |  |  | 764460 | 0.96442 | 0.86787 | 0.012489 | 0.97098 | 0.0090426 | 0.97098 | 0.008549
|  |  | 197292 | 1.0031 | 0.99943 | 0.00051456 | 0.99995 | 0.011879 | 0.99995 | 0.097258 |  |  | 421446 | 0.99376 | 0.98664 | 0.0011334 | 0.9959 | 0.0041831 | 0.99591 | 0.005794 |  |  | 316560 | 0.97443 | 0.96702 | 0.002764 | 0.97989 | 0.0077531 | 0.97989 | 0.0080564 |  |  | 463980 | 0.98342 | 0.91505 | 0.0074659 | 0.9806 | 0.010234 | 0.9806 | 0.0071704 |  |  | 764760 | 0.97113 | 0.86787 | 0.012489 | 0.971 | 0.0090426 | 0.971 | 0.0085484
|  |  | 197592 | 1.0013 | 0.99943 | 0.00051456 | 0.99995 | 0.011879 | 0.99995 | 0.097258 |  |  | 421746 | 0.99376 | 0.98664 | 0.0011334 | 0.99591 | 0.0041829 | 0.99591 | 0.0057938 |  |  | 316860 | 0.9755 | 0.96702 | 0.002764 | 0.97991 | 0.0077533 | 0.97991 | 0.0080558 |  |  | 464280 | 0.98679 | 0.91505 | 0.0074659 | 0.98061 | 0.010234 | 0.98061 | 0.0071702 |  |  | 765060 | 0.96665 | 0.86787 | 0.012489 | 0.97102 | 0.0090427 | 0.97102 | 0.0085478
|  |  | 197892 | 1.0013 | 0.99943 | 0.00051456 | 0.99995 | 0.011879 | 0.99995 | 0.097258 |  |  | 422046 | 0.99472 | 0.98664 | 0.0011334 | 0.99591 | 0.0041827 | 0.99591 | 0.0057936 |  |  | 317160 | 0.97658 | 0.96702 | 0.002764 | 0.97994 | 0.0077536 | 0.97994 | 0.0080552 |  |  | 464580 | 0.9851 | 0.91505 | 0.0074659 | 0.98062 | 0.010234 | 0.98061 | 0.00717 |  |  | 765360 | 0.96665 | 0.86787 | 0.012489 | 0.97104 | 0.0090427 | 0.97104 | 0.0085472
|  |  | 198192 | 1.0031 | 0.99943 | 0.00051456 | 0.99995 | 0.011879 | 0.99995 | 0.097258 |  |  | 422346 | 0.99279 | 0.98664 | 0.0011334 | 0.99591 | 0.0041824 | 0.99591 | 0.0057934 |  |  | 317460 | 0.97658 | 0.96702 | 0.002764 | 0.97997 | 0.0077538 | 0.97997 | 0.0080547 |  |  | 464880 | 0.98847 | 0.91505 | 0.0074659 | 0.98063 | 0.010233 | 0.98062 | 0.0071698 |  |  | 765660 | 0.97113 | 0.86787 | 0.012489 | 0.97106 | 0.0090428 | 0.97106 | 0.0085466
|  |  | 198492 | 1.0022 | 0.99943 | 0.00051456 | 0.99995 | 0.011879 | 0.99995 | 0.097258 |  |  | 422646 | 0.99376 | 0.98664 | 0.0011334 | 0.99591 | 0.0041822 | 0.99592 | 0.0057932 |  |  | 317760 | 0.97658 | 0.96702 | 0.002764 | 0.98 | 0.007754 | 0.98 | 0.0080541 |  |  | 465180 | 0.98679 | 0.91505 | 0.0074659 | 0.98063 | 0.010233 | 0.98063 | 0.0071696 |  |  | 765960 | 0.97113 | 0.86787 | 0.012489 | 0.97108 | 0.0090428 | 0.97108 | 0.008546
|  |  | 198792 | 1.0022 | 0.99943 | 0.00051456 | 0.99995 | 0.011879 | 0.99995 | 0.097258 |  |  | 422946 | 0.99376 | 0.98664 | 0.0011334 | 0.99592 | 0.0041819 | 0.99592 | 0.005793 |  |  | 318060 | 0.97658 | 0.96702 | 0.002764 | 0.98003 | 0.0077542 | 0.98003 | 0.0080535 |  |  | 465480 | 0.99015 | 0.91505 | 0.0074659 | 0.98064 | 0.010233 | 0.98064 | 0.0071693 |  |  | 766260 | 0.96889 | 0.86787 | 0.012489 | 0.9711 | 0.0090429 | 0.9711 | 0.0085454
|  |  | 199092 | 1.0031 | 0.99943 | 0.00051456 | 0.99995 | 0.011879 | 0.99995 | 0.097258 |  |  | 423246 | 0.99472 | 0.98664 | 0.0011334 | 0.99592 | 0.0041817 | 0.99592 | 0.0057928 |  |  | 318360 | 0.97658 | 0.96702 | 0.002764 | 0.98005 | 0.0077545 | 0.98005 | 0.0080529 |  |  | 465780 | 0.98679 | 0.91505 | 0.0074659 | 0.98065 | 0.010233 | 0.98065 | 0.0071691 |  |  | 766560 | 0.96442 | 0.86787 | 0.012489 | 0.97112 | 0.0090429 | 0.97112 | 0.0085449
|  |  | 199392 | 1.0022 | 0.99943 | 0.00051456 | 0.99995 | 0.011879 | 0.99995 | 0.097258 |  |  | 423546 | 0.99472 | 0.98664 | 0.0011334 | 0.99592 | 0.0041814 | 0.99592 | 0.0057926 |  |  | 318660 | 0.9755 | 0.96702 | 0.002764 | 0.98008 | 0.0077547 | 0.98008 | 0.0080523 |  |  | 466080 | 0.9851 | 0.91505 | 0.0074659 | 0.98066 | 0.010232 | 0.98065 | 0.0071689 |  |  | 766860 | 0.96218 | 0.86787 | 0.012489 | 0.97114 | 0.009043 | 0.97114 | 0.0085443
|  |  | 199692 | 1.0031 | 0.99943 | 0.00051456 | 0.99995 | 0.011879 | 0.99995 | 0.097258 |  |  | 423846 | 0.99376 | 0.98664 | 0.0011334 | 0.99592 | 0.0041812 | 0.99592 | 0.0057924 |  |  | 318960 | 0.97766 | 0.96702 | 0.002764 | 0.98011 | 0.0077549 | 0.98011 | 0.0080517 |  |  | 466380 | 0.9851 | 0.91505 | 0.0074659 | 0.98067 | 0.010232 | 0.98066 | 0.0071687 |  |  | 767160 | 0.96665 | 0.86787 | 0.012489 | 0.97116 | 0.009043 | 0.97116 | 0.0085437
|  |  | 199992 | 1.0022 | 0.99943 | 0.00051456 | 0.99995 | 0.011879 | 0.99995 | 0.097258 |  |  | 424146 | 0.99279 | 0.98664 | 0.0011334 | 0.99593 | 0.004181 | 0.99593 | 0.0057922 |  |  | 319260 | 0.97658 | 0.96702 | 0.002764 | 0.98014 | 0.0077551 | 0.98014 | 0.0080512 |  |  | 466680 | 0.9851 | 0.91505 | 0.0074659 | 0.98067 | 0.010232 | 0.98067 | 0.0071685 |  |  | 767460 | 0.96665 | 0.86787 | 0.012489 | 0.97118 | 0.0090431 | 0.97118 | 0.0085431
|  |  | 200292 | 1.0031 | 0.99943 | 0.00051456 | 0.99995 | 0.011879 | 0.99995 | 0.097258 |  |  | 424446 | 0.99279 | 0.98664 | 0.0011334 | 0.99593 | 0.0041807 | 0.99593 | 0.005792 |  |  | 319560 | 0.97658 | 0.96702 | 0.002764 | 0.98017 | 0.0077554 | 0.98016 | 0.0080506 |  |  | 466980 | 0.9851 | 0.91505 | 0.0074659 | 0.98068 | 0.010232 | 0.98068 | 0.0071683 |  |  | 767760 | 0.96889 | 0.86787 | 0.012489 | 0.9712 | 0.0090431 | 0.9712 | 0.0085425
|  |  | 200592 | 1.0031 | 0.99943 | 0.00051456 | 0.99995 | 0.011879 | 0.99995 | 0.097258 |  |  | 424746 | 0.99279 | 0.98664 | 0.0011334 | 0.99593 | 0.0041805 | 0.99593 | 0.0057918 |  |  | 319860 | 0.97658 | 0.96702 | 0.002764 | 0.98019 | 0.0077556 | 0.98019 | 0.00805 |  |  | 467280 | 0.98342 | 0.91505 | 0.0074659 | 0.98069 | 0.010232 | 0.98069 | 0.0071681 |  |  | 768060 | 0.96665 | 0.86787 | 0.012489 | 0.97122 | 0.0090432 | 0.97122 | 0.0085419
|  |  | 200892 | 1.0022 | 0.99943 | 0.00051456 | 0.99995 | 0.011879 | 0.99995 | 0.097258 |  |  | 425046 | 0.99376 | 0.98664 | 0.0011334 | 0.99593 | 0.0041802 | 0.99593 | 0.0057916 |  |  | 320160 | 0.97766 | 0.96702 | 0.002764 | 0.98022 | 0.0077558 | 0.98022 | 0.0080494 |  |  | 467580 | 0.98847 | 0.91505 | 0.0074659 | 0.9807 | 0.010231 | 0.98069 | 0.0071679 |  |  | 768360 | 0.96218 | 0.86787 | 0.012489 | 0.97124 | 0.0090432 | 0.97124 | 0.0085414
|  |  | 201192 | 1.0022 | 0.99943 | 0.00051456 | 0.99995 | 0.011879 | 0.99995 | 0.097258 |  |  | 425346 | 0.99568 | 0.98664 | 0.0011334 | 0.99593 | 0.00418 | 0.99594 | 0.0057914 |  |  | 320460 | 0.97766 | 0.96702 | 0.002764 | 0.98025 | 0.007756 | 0.98025 | 0.0080488 |  |  | 467880 | 0.98679 | 0.91505 | 0.0074659 | 0.9807 | 0.010231 | 0.9807 | 0.0071677 |  |  | 768660 | 0.96665 | 0.86787 | 0.012489 | 0.97126 | 0.0090433 | 0.97125 | 0.0085408
|  |  | 201492 | 1.0004 | 0.99943 | 0.00051456 | 0.99995 | 0.011879 | 0.99995 | 0.097258 |  |  | 425646 | 0.99376 | 0.98664 | 0.0011334 | 0.99594 | 0.0041798 | 0.99594 | 0.0057912 |  |  | 320760 | 0.97874 | 0.96702 | 0.002764 | 0.98028 | 0.0077562 | 0.98027 | 0.0080482 |  |  | 468180 | 0.98847 | 0.91505 | 0.0074659 | 0.98071 | 0.010231 | 0.98071 | 0.0071675 |  |  | 768960 | 0.96665 | 0.86787 | 0.012489 | 0.97128 | 0.0090433 | 0.97127 | 0.0085402
|  |  | 201792 | 1.0022 | 0.99943 | 0.00051456 | 0.99995 | 0.011879 | 0.99995 | 0.097258 |  |  | 425946 | 0.99376 | 0.98664 | 0.0011334 | 0.99594 | 0.0041795 | 0.99594 | 0.005791 |  |  | 321060 | 0.97766 | 0.96702 | 0.002764 | 0.9803 | 0.0077564 | 0.9803 | 0.0080476 |  |  | 468480 | 0.98679 | 0.91505 | 0.0074659 | 0.98072 | 0.010231 | 0.98072 | 0.0071673 |  |  | 769260 | 0.97337 | 0.86787 | 0.012489 | 0.9713 | 0.0090434 | 0.97129 | 0.0085396
|  |  | 202092 | 1.0022 | 0.99943 | 0.00051456 | 0.99995 | 0.011879 | 0.99995 | 0.097258 |  |  | 426246 | 0.99279 | 0.98664 | 0.0011334 | 0.99594 | 0.0041793 | 0.99594 | 0.0057908 |  |  | 321360 | 0.97766 | 0.96702 | 0.002764 | 0.98033 | 0.0077566 | 0.98033 | 0.0080471 |  |  | 468780 | 0.98847 | 0.91505 | 0.0074659 | 0.98073 | 0.01023 | 0.98072 | 0.0071671 |  |  | 769560 | 0.96665 | 0.86787 | 0.012489 | 0.97132 | 0.0090434 | 0.97131 | 0.008539
|  |  | 202392 | 1.0013 | 0.99943 | 0.00051456 | 0.99995 | 0.011879 | 0.99995 | 0.097258 |  |  | 426546 | 0.99376 | 0.98664 | 0.0011334 | 0.99594 | 0.0041791 | 0.99594 | 0.0057906 |  |  | 321660 | 0.97658 | 0.96702 | 0.002764 | 0.98036 | 0.0077569 | 0.98036 | 0.0080465 |  |  | 469080 | 0.99015 | 0.91505 | 0.0074659 | 0.98074 | 0.01023 | 0.98073 | 0.0071669 |  |  | 769860 | 0.96218 | 0.86787 | 0.012489 | 0.97133 | 0.0090435 | 0.97133 | 0.0085385
|  |  | 202692 | 1.0031 | 0.99943 | 0.00051456 | 0.99995 | 0.011879 | 0.99995 | 0.097258 |  |  | 426846 | 0.99279 | 0.98664 | 0.0011334 | 0.99595 | 0.0041788 | 0.99595 | 0.0057905 |  |  | 321960 | 0.9755 | 0.96702 | 0.002764 | 0.98039 | 0.0077571 | 0.98038 | 0.0080459 |  |  | 469380 | 0.98679 | 0.91505 | 0.0074659 | 0.98074 | 0.01023 | 0.98074 | 0.0071667 |  |  | 770160 | 0.96442 | 0.86787 | 0.012489 | 0.97135 | 0.0090435 | 0.97135 | 0.0085379
|  |  | 202992 | 1.0004 | 0.99943 | 0.00051456 | 0.99995 | 0.011879 | 0.99995 | 0.097258 |  |  | 427146 | 0.99376 | 0.98664 | 0.0011334 | 0.99595 | 0.0041786 | 0.99595 | 0.0057903 |  |  | 322260 | 0.97658 | 0.96702 | 0.002764 | 0.98041 | 0.0077573 | 0.98041 | 0.0080453 |  |  | 469680 | 0.98679 | 0.91505 | 0.0074659 | 0.98075 | 0.01023 | 0.98075 | 0.0071665 |  |  | 770460 | 0.96442 | 0.86787 | 0.012489 | 0.97137 | 0.0090436 | 0.97137 | 0.0085373
|  |  | 203292 | 1.0022 | 0.99943 | 0.00051456 | 0.99995 | 0.011879 | 0.99995 | 0.097258 |  |  | 427446 | 0.99376 | 0.98664 | 0.0011334 | 0.99595 | 0.0041784 | 0.99595 | 0.0057901 |  |  | 322560 | 0.97658 | 0.96702 | 0.002764 | 0.98044 | 0.0077575 | 0.98044 | 0.0080447 |  |  | 469980 | 0.9851 | 0.91505 | 0.0074659 | 0.98076 | 0.01023 | 0.98076 | 0.0071663 |  |  | 770760 | 0.96889 | 0.86787 | 0.012489 | 0.97139 | 0.0090436 | 0.97139 | 0.0085367
|  |  | 203592 | 1.0022 | 0.99943 | 0.00051456 | 0.99995 | 0.011879 | 0.99995 | 0.097258 |  |  | 427746 | 0.99376 | 0.98664 | 0.0011334 | 0.99595 | 0.0041782 | 0.99595 | 0.0057899 |  |  | 322860 | 0.97658 | 0.96702 | 0.002764 | 0.98047 | 0.0077577 | 0.98047 | 0.0080441 |  |  | 470280 | 0.98679 | 0.91505 | 0.0074659 | 0.98077 | 0.010229 | 0.98076 | 0.0071661 |  |  | 771060 | 0.96665 | 0.86787 | 0.012489 | 0.97141 | 0.0090437 | 0.97141 | 0.0085362
|  |  | 203892 | 1.0022 | 0.99943 | 0.00051456 | 0.99995 | 0.011879 | 0.99995 | 0.097258 |  |  | 428046 | 0.99376 | 0.98664 | 0.0011334 | 0.99595 | 0.0041779 | 0.99596 | 0.0057897 |  |  | 323160 | 0.97658 | 0.96702 | 0.002764 | 0.98049 | 0.0077579 | 0.98049 | 0.0080435 |  |  | 470580 | 0.98847 | 0.91505 | 0.0074659 | 0.98077 | 0.010229 | 0.98077 | 0.0071659 |  |  | 771360 | 0.96665 | 0.86787 | 0.012489 | 0.97143 | 0.0090437 | 0.97143 | 0.0085356
|  |  | 204192 | 1.0022 | 0.99943 | 0.00051456 | 0.99995 | 0.011879 | 0.99995 | 0.097258 |  |  | 428346 | 0.99472 | 0.98664 | 0.0011334 | 0.99596 | 0.0041777 | 0.99596 | 0.0057895 |  |  | 323460 | 0.97658 | 0.96702 | 0.002764 | 0.98052 | 0.0077581 | 0.98052 | 0.0080429 |  |  | 470880 | 0.98679 | 0.91505 | 0.0074659 | 0.98078 | 0.010229 | 0.98078 | 0.0071657 |  |  | 771660 | 0.96665 | 0.86787 | 0.012489 | 0.97145 | 0.0090438 | 0.97145 | 0.008535
|  |  | 204492 | 1.0013 | 0.99943 | 0.00051456 | 0.99995 | 0.011879 | 0.99995 | 0.097258 |  |  | 428646 | 0.99376 | 0.98664 | 0.0011334 | 0.99596 | 0.0041775 | 0.99596 | 0.0057893 |  |  | 323760 | 0.97766 | 0.96702 | 0.002764 | 0.98055 | 0.0077583 | 0.98055 | 0.0080423 |  |  | 471180 | 0.98679 | 0.91505 | 0.0074659 | 0.98079 | 0.010229 | 0.98079 | 0.0071655 |  |  | 771960 | 0.96218 | 0.86787 | 0.012489 | 0.97147 | 0.0090438 | 0.97147 | 0.0085344
|  |  | 204792 | 1.0031 | 0.99943 | 0.00051456 | 0.99995 | 0.011879 | 0.99995 | 0.097258 |  |  | 428946 | 0.99183 | 0.98664 | 0.0011334 | 0.99596 | 0.0041773 | 0.99596 | 0.0057892 |  |  | 324060 | 0.97766 | 0.96702 | 0.002764 | 0.98058 | 0.0077585 | 0.98057 | 0.0080417 |  |  | 471480 | 0.98679 | 0.91505 | 0.0074659 | 0.9808 | 0.010229 | 0.98079 | 0.0071653 |  |  | 772260 | 0.95994 | 0.86787 | 0.012489 | 0.97149 | 0.0090439 | 0.97149 | 0.0085339
|  |  | 205092 | 1.0022 | 0.99943 | 0.00051456 | 0.99995 | 0.011879 | 0.99995 | 0.097258 |  |  | 429246 | 0.99279 | 0.98664 | 0.0011334 | 0.99596 | 0.004177 | 0.99596 | 0.005789 |  |  | 324360 | 0.97658 | 0.96702 | 0.002764 | 0.9806 | 0.0077587 | 0.9806 | 0.0080411 |  |  | 471780 | 0.98679 | 0.91505 | 0.0074659 | 0.9808 | 0.010228 | 0.9808 | 0.0071651 |  |  | 772560 | 0.96442 | 0.86787 | 0.012489 | 0.97151 | 0.009044 | 0.97151 | 0.0085333
|  |  | 205392 | 1.0022 | 0.99943 | 0.00051456 | 0.99995 | 0.011879 | 0.99995 | 0.097258 |  |  | 429546 | 0.99376 | 0.98664 | 0.0011334 | 0.99597 | 0.0041768 | 0.99597 | 0.0057888 |  |  | 324660 | 0.97874 | 0.96702 | 0.002764 | 0.98063 | 0.0077589 | 0.98063 | 0.0080405 |  |  | 472080 | 0.98847 | 0.91505 | 0.0074659 | 0.98081 | 0.010228 | 0.98081 | 0.0071649 |  |  | 772860 | 0.96889 | 0.86787 | 0.012489 | 0.97153 | 0.009044 | 0.97153 | 0.0085327
|  |  | 205692 | 1.0013 | 0.99943 | 0.00051456 | 0.99995 | 0.011879 | 0.99995 | 0.097258 |  |  | 429846 | 0.99376 | 0.98664 | 0.0011334 | 0.99597 | 0.0041766 | 0.99597 | 0.0057886 |  |  | 324960 | 0.97766 | 0.96702 | 0.002764 | 0.98066 | 0.0077591 | 0.98066 | 0.0080399 |  |  | 472380 | 0.98679 | 0.91505 | 0.0074659 | 0.98082 | 0.010228 | 0.98082 | 0.0071648 |  |  | 773160 | 0.96889 | 0.86787 | 0.012489 | 0.97155 | 0.0090441 | 0.97155 | 0.0085322
|  |  | 205992 | 1.0013 | 0.99943 | 0.00051456 | 0.99995 | 0.011879 | 0.99995 | 0.097258 |  |  | 430146 | 0.99279 | 0.98664 | 0.0011334 | 0.99597 | 0.0041764 | 0.99597 | 0.0057884 |  |  | 325260 | 0.97658 | 0.96702 | 0.002764 | 0.98068 | 0.0077593 | 0.98068 | 0.0080393 |  |  | 472680 | 0.98679 | 0.91505 | 0.0074659 | 0.98083 | 0.010228 | 0.98082 | 0.0071646 |  |  | 773460 | 0.96889 | 0.86787 | 0.012489 | 0.97157 | 0.0090441 | 0.97157 | 0.0085316
|  |  | 206292 | 1.0022 | 0.99943 | 0.00051456 | 0.99995 | 0.011879 | 0.99995 | 0.097258 |  |  | 430446 | 0.99376 | 0.98664 | 0.0011334 | 0.99597 | 0.0041761 | 0.99597 | 0.0057882 |  |  | 325560 | 0.97874 | 0.96702 | 0.002764 | 0.98071 | 0.0077595 | 0.98071 | 0.0080387 |  |  | 472980 | 0.98679 | 0.91505 | 0.0074659 | 0.98083 | 0.010228 | 0.98083 | 0.0071644 |  |  | 773760 | 0.95994 | 0.86787 | 0.012489 | 0.97159 | 0.0090442 | 0.97159 | 0.008531
|  |  | 206592 | 1.0013 | 0.99943 | 0.00051456 | 0.99995 | 0.011879 | 0.99995 | 0.097258 |  |  | 430746 | 0.99279 | 0.98664 | 0.0011334 | 0.99597 | 0.0041759 | 0.99598 | 0.0057881 |  |  | 325860 | 0.97766 | 0.96702 | 0.002764 | 0.98074 | 0.0077597 | 0.98074 | 0.0080381 |  |  | 473280 | 0.9851 | 0.91505 | 0.0074659 | 0.98084 | 0.010227 | 0.98084 | 0.0071642 |  |  | 774060 | 0.96218 | 0.86787 | 0.012489 | 0.97161 | 0.0090442 | 0.9716 | 0.0085305
|  |  | 206892 | 1.0022 | 0.99943 | 0.00051456 | 0.99995 | 0.011879 | 0.99995 | 0.097258 |  |  | 431046 | 0.99376 | 0.98664 | 0.0011334 | 0.99598 | 0.0041757 | 0.99598 | 0.0057879 |  |  | 326160 | 0.97766 | 0.96702 | 0.002764 | 0.98076 | 0.0077599 | 0.98076 | 0.0080375 |  |  | 473580 | 0.98679 | 0.91505 | 0.0074659 | 0.98085 | 0.010227 | 0.98085 | 0.007164 |  |  | 774360 | 0.96665 | 0.86787 | 0.012489 | 0.97163 | 0.0090443 | 0.97162 | 0.0085299
|  |  | 207192 | 1.0013 | 0.99943 | 0.00051456 | 0.99995 | 0.011879 | 0.99995 | 0.097258 |  |  | 431346 | 0.99376 | 0.98664 | 0.0011334 | 0.99598 | 0.0041755 | 0.99598 | 0.0057877 |  |  | 326460 | 0.97874 | 0.96702 | 0.002764 | 0.98079 | 0.0077601 | 0.98079 | 0.0080369 |  |  | 473880 | 0.98847 | 0.91505 | 0.0074659 | 0.98086 | 0.010227 | 0.98085 | 0.0071638 |  |  | 774660 | 0.96889 | 0.86787 | 0.012489 | 0.97165 | 0.0090443 | 0.97164 | 0.0085293
|  |  | 207492 | 1.0022 | 0.99943 | 0.00051456 | 0.99995 | 0.011879 | 0.99995 | 0.097258 |  |  | 431646 | 0.99376 | 0.98664 | 0.0011334 | 0.99598 | 0.0041753 | 0.99598 | 0.0057875 |  |  | 326760 | 0.97766 | 0.96702 | 0.002764 | 0.98082 | 0.0077603 | 0.98082 | 0.0080363 |  |  | 474180 | 0.98847 | 0.91505 | 0.0074659 | 0.98086 | 0.010227 | 0.98086 | 0.0071636 |  |  | 774960 | 0.96218 | 0.86787 | 0.012489 | 0.97166 | 0.0090444 | 0.97166 | 0.0085288
|  |  | 207792 | 1.0004 | 0.99943 | 0.00051456 | 0.99995 | 0.011879 | 0.99995 | 0.097258 |  |  | 431946 | 0.99376 | 0.98664 | 0.0011334 | 0.99598 | 0.004175 | 0.99598 | 0.0057874 |  |  | 327060 | 0.97874 | 0.96702 | 0.002764 | 0.98084 | 0.0077605 | 0.98084 | 0.0080357 |  |  | 474480 | 0.98679 | 0.91505 | 0.0074659 | 0.98087 | 0.010227 | 0.98087 | 0.0071635 |  |  | 775260 | 0.96218 | 0.86787 | 0.012489 | 0.97168 | 0.0090444 | 0.97168 | 0.0085282
|  |  | 208092 | 1.0013 | 0.99943 | 0.00051456 | 0.99995 | 0.011879 | 0.99995 | 0.097258 |  |  | 432246 | 0.99376 | 0.98664 | 0.0011334 | 0.99598 | 0.0041748 | 0.99599 | 0.0057872 |  |  | 327360 | 0.97982 | 0.96702 | 0.002764 | 0.98087 | 0.0077607 | 0.98087 | 0.0080351 |  |  | 474780 | 0.98847 | 0.91505 | 0.0074659 | 0.98088 | 0.010226 | 0.98088 | 0.0071633 |  |  | 775560 | 0.96218 | 0.86787 | 0.012489 | 0.9717 | 0.0090445 | 0.9717 | 0.0085276
|  |  | 208392 | 1.0022 | 0.99943 | 0.00051456 | 0.99995 | 0.011879 | 0.99995 | 0.097258 |  |  | 432546 | 0.99472 | 0.98664 | 0.0011334 | 0.99599 | 0.0041746 | 0.99599 | 0.005787 |  |  | 327660 | 0.97874 | 0.96702 | 0.002764 | 0.9809 | 0.0077609 | 0.9809 | 0.0080345 |  |  | 475080 | 0.98847 | 0.91505 | 0.0074659 | 0.98089 | 0.010226 | 0.98088 | 0.0071631 |  |  | 775860 | 0.96442 | 0.86787 | 0.012489 | 0.97172 | 0.0090445 | 0.97172 | 0.0085271
|  |  | 208692 | 1.0022 | 0.99943 | 0.00051456 | 0.99995 | 0.011879 | 0.99995 | 0.097258 |  |  | 432846 | 0.99376 | 0.98664 | 0.0011334 | 0.99599 | 0.0041744 | 0.99599 | 0.0057868 |  |  | 327960 | 0.97766 | 0.96702 | 0.002764 | 0.98092 | 0.0077611 | 0.98092 | 0.0080339 |  |  | 475380 | 0.98847 | 0.91505 | 0.0074659 | 0.98089 | 0.010226 | 0.98089 | 0.0071629 |  |  | 776160 | 0.96442 | 0.86787 | 0.012489 | 0.97174 | 0.0090446 | 0.97174 | 0.0085265
|  |  | 208992 | 1.0022 | 0.99943 | 0.00051456 | 0.99995 | 0.011879 | 0.99995 | 0.097258 |  |  | 433146 | 0.99376 | 0.98664 | 0.0011334 | 0.99599 | 0.0041742 | 0.99599 | 0.0057867 |  |  | 328260 | 0.97658 | 0.96702 | 0.002764 | 0.98095 | 0.0077613 | 0.98095 | 0.0080333 |  |  | 475680 | 0.98847 | 0.91505 | 0.0074659 | 0.9809 | 0.010226 | 0.9809 | 0.0071627 |  |  | 776460 | 0.96218 | 0.86787 | 0.012489 | 0.97176 | 0.0090446 | 0.97176 | 0.008526
|  |  | 209292 | 1.0022 | 0.99943 | 0.00051456 | 0.99995 | 0.011879 | 0.99995 | 0.097258 |  |  | 433446 | 0.99376 | 0.98664 | 0.0011334 | 0.99599 | 0.004174 | 0.996 | 0.0057865 |  |  | 328560 | 0.97766 | 0.96702 | 0.002764 | 0.98098 | 0.0077615 | 0.98098 | 0.0080327 |  |  | 475980 | 0.98847 | 0.91505 | 0.0074659 | 0.98091 | 0.010226 | 0.9809 | 0.0071626 |  |  | 776760 | 0.95994 | 0.86787 | 0.012489 | 0.97178 | 0.0090447 | 0.97178 | 0.0085254
|  |  | 209592 | 1.0022 | 0.99943 | 0.00051456 | 0.99995 | 0.011879 | 0.99995 | 0.097258 |  |  | 433746 | 0.99376 | 0.98664 | 0.0011334 | 0.996 | 0.0041738 | 0.996 | 0.0057863 |  |  | 328860 | 0.97658 | 0.96702 | 0.002764 | 0.981 | 0.0077617 | 0.981 | 0.0080321 |  |  | 476280 | 0.98679 | 0.91505 | 0.0074659 | 0.98092 | 0.010225 | 0.98091 | 0.0071624 |  |  | 777060 | 0.95994 | 0.86787 | 0.012489 | 0.9718 | 0.0090447 | 0.9718 | 0.0085248
|  |  | 209892 | 1.0013 | 0.99943 | 0.00051456 | 0.99995 | 0.011879 | 0.99995 | 0.097258 |  |  | 434046 | 0.99376 | 0.98664 | 0.0011334 | 0.996 | 0.0041736 | 0.996 | 0.0057862 |  |  | 329160 | 0.97658 | 0.96702 | 0.002764 | 0.98103 | 0.0077619 | 0.98103 | 0.0080315 |  |  | 476580 | 0.9851 | 0.91505 | 0.0074659 | 0.98092 | 0.010225 | 0.98092 | 0.0071622 |  |  | 777360 | 0.96442 | 0.86787 | 0.012489 | 0.97182 | 0.0090448 | 0.97182 | 0.0085243
|  |  | 210192 | 1.0013 | 0.99943 | 0.00051456 | 0.99995 | 0.011879 | 0.99995 | 0.097258 |  |  | 434346 | 0.99376 | 0.98664 | 0.0011334 | 0.996 | 0.0041733 | 0.996 | 0.005786 |  |  | 329460 | 0.97874 | 0.96702 | 0.002764 | 0.98106 | 0.007762 | 0.98105 | 0.0080309 |  |  | 476880 | 0.98847 | 0.91505 | 0.0074659 | 0.98093 | 0.010225 | 0.98093 | 0.007162 |  |  | 777660 | 0.96442 | 0.86787 | 0.012489 | 0.97184 | 0.0090448 | 0.97183 | 0.0085237
|  |  | 210492 | 1.0013 | 0.99943 | 0.00051456 | 0.99995 | 0.011879 | 0.99995 | 0.097258 |  |  | 434646 | 0.99376 | 0.98664 | 0.0011334 | 0.996 | 0.0041731 | 0.996 | 0.0057858 |  |  | 329760 | 0.97766 | 0.96702 | 0.002764 | 0.98108 | 0.0077622 | 0.98108 | 0.0080303 |  |  | 477180 | 0.98679 | 0.91505 | 0.0074659 | 0.98094 | 0.010225 | 0.98093 | 0.0071618 |  |  | 777960 | 0.96442 | 0.86787 | 0.012489 | 0.97186 | 0.0090449 | 0.97185 | 0.0085232
|  |  | 210792 | 1.0022 | 0.99943 | 0.00051456 | 0.99995 | 0.011879 | 0.99995 | 0.097258 |  |  | 434946 | 0.99279 | 0.98664 | 0.0011334 | 0.996 | 0.0041729 | 0.99601 | 0.0057856 |  |  | 330060 | 0.97766 | 0.96702 | 0.002764 | 0.98111 | 0.0077624 | 0.98111 | 0.0080297 |  |  | 477480 | 0.98847 | 0.91505 | 0.0074659 | 0.98094 | 0.010225 | 0.98094 | 0.0071617 |  |  | 778260 | 0.97113 | 0.86787 | 0.012489 | 0.97187 | 0.0090449 | 0.97187 | 0.0085226
|  |  | 211092 | 1.0022 | 0.99943 | 0.00051456 | 0.99995 | 0.011879 | 0.99995 | 0.097258 |  |  | 435246 | 0.99376 | 0.98664 | 0.0011334 | 0.99601 | 0.0041727 | 0.99601 | 0.0057855 |  |  | 330360 | 0.97658 | 0.96702 | 0.002764 | 0.98113 | 0.0077626 | 0.98113 | 0.0080291 |  |  | 477780 | 0.98679 | 0.91505 | 0.0074659 | 0.98095 | 0.010225 | 0.98095 | 0.0071615 |  |  | 778560 | 0.96442 | 0.86787 | 0.012489 | 0.97189 | 0.009045 | 0.97189 | 0.0085221
|  |  | 211392 | 1.0013 | 0.99943 | 0.00051456 | 0.99995 | 0.011879 | 0.99995 | 0.097258 |  |  | 435546 | 0.99279 | 0.98664 | 0.0011334 | 0.99601 | 0.0041725 | 0.99601 | 0.0057853 |  |  | 330660 | 0.97658 | 0.96702 | 0.002764 | 0.98116 | 0.0077628 | 0.98116 | 0.0080285 |  |  | 478080 | 0.98679 | 0.91505 | 0.0074659 | 0.98096 | 0.010224 | 0.98095 | 0.0071613 |  |  | 778860 | 0.96442 | 0.86787 | 0.012489 | 0.97191 | 0.009045 | 0.97191 | 0.0085215
|  |  | 211692 | 1.0013 | 0.99943 | 0.00051456 | 0.99995 | 0.011879 | 0.99995 | 0.097258 |  |  | 435846 | 0.99376 | 0.98664 | 0.0011334 | 0.99601 | 0.0041723 | 0.99601 | 0.0057851 |  |  | 330960 | 0.97658 | 0.96702 | 0.002764 | 0.98119 | 0.007763 | 0.98118 | 0.0080279 |  |  | 478380 | 0.98847 | 0.91505 | 0.0074659 | 0.98097 | 0.010224 | 0.98096 | 0.0071611 |  |  | 779160 | 0.96218 | 0.86787 | 0.012489 | 0.97193 | 0.0090451 | 0.97193 | 0.0085209
|  |  | 211992 | 1.0013 | 0.99943 | 0.00051456 | 0.99995 | 0.011879 | 0.99995 | 0.097258 |  |  | 436146 | 0.99472 | 0.98664 | 0.0011334 | 0.99601 | 0.0041721 | 0.99601 | 0.005785 |  |  | 331260 | 0.97766 | 0.96702 | 0.002764 | 0.98121 | 0.0077632 | 0.98121 | 0.0080272 |  |  | 478680 | 0.98847 | 0.91505 | 0.0074659 | 0.98097 | 0.010224 | 0.98097 | 0.007161 |  |  | 779460 | 0.96889 | 0.86787 | 0.012489 | 0.97195 | 0.0090451 | 0.97195 | 0.0085204
|  |  | 212292 | 1.0013 | 0.99943 | 0.00051456 | 0.99995 | 0.011879 | 0.99995 | 0.097258 |  |  | 436446 | 0.99568 | 0.98664 | 0.0011334 | 0.99601 | 0.0041719 | 0.99602 | 0.0057848 |  |  | 331560 | 0.97874 | 0.96702 | 0.002764 | 0.98124 | 0.0077633 | 0.98124 | 0.0080266 |  |  | 478980 | 0.98847 | 0.91505 | 0.0074659 | 0.98098 | 0.010224 | 0.98098 | 0.0071608 |  |  | 779760 | 0.96218 | 0.86787 | 0.012489 | 0.97197 | 0.0090452 | 0.97197 | 0.0085198
|  |  | 212592 | 1.0022 | 0.99943 | 0.00051456 | 0.99995 | 0.011879 | 0.99995 | 0.097258 |  |  | 436746 | 0.99376 | 0.98664 | 0.0011334 | 0.99602 | 0.0041717 | 0.99602 | 0.0057847 |  |  | 331860 | 0.97658 | 0.96702 | 0.002764 | 0.98126 | 0.0077635 | 0.98126 | 0.008026 |  |  | 479280 | 0.98679 | 0.91505 | 0.0074659 | 0.98099 | 0.010224 | 0.98098 | 0.0071606 |  |  | 780060 | 0.96442 | 0.86787 | 0.012489 | 0.97199 | 0.0090452 | 0.97199 | 0.0085193
|  |  | 212892 | 1.0022 | 0.99943 | 0.00051456 | 0.99995 | 0.011879 | 0.99995 | 0.097258 |  |  | 437046 | 0.99279 | 0.98664 | 0.0011334 | 0.99602 | 0.0041715 | 0.99602 | 0.0057845 |  |  | 332160 | 0.97766 | 0.96702 | 0.002764 | 0.98129 | 0.0077637 | 0.98129 | 0.0080254 |  |  | 479580 | 0.98679 | 0.91505 | 0.0074659 | 0.98099 | 0.010223 | 0.98099 | 0.0071605 |  |  | 780360 | 0.96889 | 0.86787 | 0.012489 | 0.97201 | 0.0090453 | 0.972 | 0.0085187
|  |  | 213192 | 1.0022 | 0.99943 | 0.00051456 | 0.99995 | 0.011879 | 0.99995 | 0.097258 |  |  | 437346 | 0.99279 | 0.98664 | 0.0011334 | 0.99602 | 0.0041713 | 0.99602 | 0.0057843 |  |  | 332460 | 0.97874 | 0.96702 | 0.002764 | 0.98132 | 0.0077639 | 0.98131 | 0.0080248 |  |  | 479880 | 0.98847 | 0.91505 | 0.0074659 | 0.981 | 0.010223 | 0.981 | 0.0071603 |  |  | 780660 | 0.96889 | 0.86787 | 0.012489 | 0.97203 | 0.0090453 | 0.97202 | 0.0085182
|  |  | 213492 | 1.0022 | 0.99943 | 0.00051456 | 0.99995 | 0.011879 | 0.99995 | 0.097258 |  |  | 437646 | 0.99376 | 0.98664 | 0.0011334 | 0.99602 | 0.0041711 | 0.99602 | 0.0057842 |  |  | 332760 | 0.97766 | 0.96702 | 0.002764 | 0.98134 | 0.007764 | 0.98134 | 0.0080242 |  |  | 480180 | 0.98847 | 0.91505 | 0.0074659 | 0.98101 | 0.010223 | 0.981 | 0.0071601 |  |  | 780960 | 0.96665 | 0.86787 | 0.012489 | 0.97204 | 0.0090454 | 0.97204 | 0.0085176
|  |  | 213792 | 1.0022 | 0.99943 | 0.00051456 | 0.99995 | 0.011879 | 0.99995 | 0.097258 |  |  | 437946 | 0.99376 | 0.98664 | 0.0011334 | 0.99602 | 0.0041709 | 0.99603 | 0.005784 |  |  | 333060 | 0.97658 | 0.96702 | 0.002764 | 0.98137 | 0.0077642 | 0.98137 | 0.0080236 |  |  | 480480 | 0.9851 | 0.91505 | 0.0074659 | 0.98101 | 0.010223 | 0.98101 | 0.00716 |  |  | 781260 | 0.96218 | 0.86787 | 0.012489 | 0.97206 | 0.0090455 | 0.97206 | 0.0085171
|  |  | 214092 | 1.0022 | 0.99943 | 0.00051456 | 0.99995 | 0.011879 | 0.99995 | 0.097258 |  |  | 438246 | 0.99376 | 0.98664 | 0.0011334 | 0.99603 | 0.0041707 | 0.99603 | 0.0057838 |  |  | 333360 | 0.97658 | 0.96702 | 0.002764 | 0.98139 | 0.0077644 | 0.98139 | 0.008023 |  |  | 480780 | 0.99015 | 0.91505 | 0.0074659 | 0.98102 | 0.010223 | 0.98102 | 0.0071598 |  |  | 781560 | 0.95994 | 0.86787 | 0.012489 | 0.97208 | 0.0090455 | 0.97208 | 0.0085165
|  |  | 214392 | 1.0013 | 0.99943 | 0.00051456 | 0.99995 | 0.011879 | 0.99995 | 0.097258 |  |  | 438546 | 0.99279 | 0.98664 | 0.0011334 | 0.99603 | 0.0041705 | 0.99603 | 0.0057837 |  |  | 333660 | 0.97874 | 0.96702 | 0.002764 | 0.98142 | 0.0077646 | 0.98142 | 0.0080223 |  |  | 481080 | 0.99183 | 0.91505 | 0.0074659 | 0.98103 | 0.010223 | 0.98102 | 0.0071596 |  |  | 781860 | 0.96442 | 0.86787 | 0.012489 | 0.9721 | 0.0090456 | 0.9721 | 0.008516
|  |  | 214692 | 1.0022 | 0.99943 | 0.00051456 | 0.99995 | 0.011879 | 0.99995 | 0.097258 |  |  | 438846 | 0.99376 | 0.98664 | 0.0011334 | 0.99603 | 0.0041703 | 0.99603 | 0.0057835 |  |  | 333960 | 0.97874 | 0.96702 | 0.002764 | 0.98144 | 0.0077648 | 0.98144 | 0.0080217 |  |  | 481380 | 0.99015 | 0.91505 | 0.0074659 | 0.98104 | 0.010222 | 0.98103 | 0.0071595 |  |  | 782160 | 0.96665 | 0.86787 | 0.012489 | 0.97212 | 0.0090456 | 0.97212 | 0.0085154
|  |  | 214992 | 1.0031 | 0.99943 | 0.00051456 | 0.99995 | 0.011879 | 0.99995 | 0.097258 |  |  | 439146 | 0.99376 | 0.98664 | 0.0011334 | 0.99603 | 0.0041701 | 0.99603 | 0.0057834 |  |  | 334260 | 0.97766 | 0.96702 | 0.002764 | 0.98147 | 0.0077649 | 0.98147 | 0.0080211 |  |  | 481680 | 0.9851 | 0.91505 | 0.0074659 | 0.98104 | 0.010222 | 0.98104 | 0.0071593 |  |  | 782460 | 0.96218 | 0.86787 | 0.012489 | 0.97214 | 0.0090457 | 0.97214 | 0.0085149
|  |  | 215292 | 1.0031 | 0.99943 | 0.00051456 | 0.99995 | 0.011879 | 0.99995 | 0.097258 |  |  | 439446 | 0.99279 | 0.98664 | 0.0011334 | 0.99603 | 0.0041699 | 0.99604 | 0.0057832 |  |  | 334560 | 0.97766 | 0.96702 | 0.002764 | 0.9815 | 0.0077651 | 0.98149 | 0.0080205 |  |  | 481980 | 0.98847 | 0.91505 | 0.0074659 | 0.98105 | 0.010222 | 0.98105 | 0.0071591 |  |  | 782760 | 0.95323 | 0.86787 | 0.012489 | 0.97216 | 0.0090457 | 0.97215 | 0.0085144
|  |  | 215592 | 1.0022 | 0.99943 | 0.00051456 | 0.99995 | 0.011879 | 0.99995 | 0.097258 |  |  | 439746 | 0.99376 | 0.98664 | 0.0011334 | 0.99604 | 0.0041697 | 0.99604 | 0.0057831 |  |  | 334860 | 0.97766 | 0.96702 | 0.002764 | 0.98152 | 0.0077653 | 0.98152 | 0.0080199 |  |  | 482280 | 0.99015 | 0.91505 | 0.0074659 | 0.98106 | 0.010222 | 0.98105 | 0.007159 |  |  | 783060 | 0.96218 | 0.86787 | 0.012489 | 0.97217 | 0.0090458 | 0.97217 | 0.0085138
|  |  | 215892 | 1.0022 | 0.99943 | 0.00051456 | 0.99995 | 0.011879 | 0.99995 | 0.097258 |  |  | 440046 | 0.99472 | 0.98664 | 0.0011334 | 0.99604 | 0.0041695 | 0.99604 | 0.0057829 |  |  | 335160 | 0.97874 | 0.96702 | 0.002764 | 0.98155 | 0.0077654 | 0.98155 | 0.0080193 |  |  | 482580 | 0.99015 | 0.91505 | 0.0074659 | 0.98106 | 0.010222 | 0.98106 | 0.0071588 |  |  | 783360 | 0.96218 | 0.86787 | 0.012489 | 0.97219 | 0.0090458 | 0.97219 | 0.0085133
|  |  | 216192 | 1.0022 | 0.99943 | 0.00051456 | 0.99995 | 0.011879 | 0.99995 | 0.097258 |  |  | 440346 | 0.99376 | 0.98664 | 0.0011334 | 0.99604 | 0.0041693 | 0.99604 | 0.0057827 |  |  | 335460 | 0.97874 | 0.96702 | 0.002764 | 0.98157 | 0.0077656 | 0.98157 | 0.0080187 |  |  | 482880 | 0.98679 | 0.91505 | 0.0074659 | 0.98107 | 0.010222 | 0.98107 | 0.0071586 |  |  | 783660 | 0.96665 | 0.86787 | 0.012489 | 0.97221 | 0.0090459 | 0.97221 | 0.0085127
|  |  | 216492 | 1.0004 | 0.99943 | 0.00051456 | 0.99995 | 0.011879 | 0.99995 | 0.097258 |  |  | 440646 | 0.99279 | 0.98664 | 0.0011334 | 0.99604 | 0.0041691 | 0.99604 | 0.0057826 |  |  | 335760 | 0.97766 | 0.96702 | 0.002764 | 0.9816 | 0.0077658 | 0.9816 | 0.008018 |  |  | 483180 | 0.98847 | 0.91505 | 0.0074659 | 0.98108 | 0.010221 | 0.98107 | 0.0071585 |  |  | 783960 | 0.96665 | 0.86787 | 0.012489 | 0.97223 | 0.0090459 | 0.97223 | 0.0085122
|  |  | 216792 | 1.0022 | 0.99943 | 0.00051456 | 0.99995 | 0.011879 | 0.99995 | 0.097258 |  |  | 440946 | 0.99376 | 0.98664 | 0.0011334 | 0.99604 | 0.0041689 | 0.99605 | 0.0057824 |  |  | 336060 | 0.97766 | 0.96702 | 0.002764 | 0.98162 | 0.0077659 | 0.98162 | 0.0080174 |  |  | 483480 | 0.99183 | 0.91505 | 0.0074659 | 0.98108 | 0.010221 | 0.98108 | 0.0071583 |  |  | 784260 | 0.96442 | 0.86787 | 0.012489 | 0.97225 | 0.009046 | 0.97225 | 0.0085116
|  |  | 217092 | 1.0022 | 0.99943 | 0.00051456 | 0.99995 | 0.011879 | 0.99995 | 0.097258 |  |  | 441246 | 0.99472 | 0.98664 | 0.0011334 | 0.99605 | 0.0041688 | 0.99605 | 0.0057823 |  |  | 336360 | 0.97766 | 0.96702 | 0.002764 | 0.98165 | 0.0077661 | 0.98165 | 0.0080168 |  |  | 483780 | 0.99015 | 0.91505 | 0.0074659 | 0.98109 | 0.010221 | 0.98109 | 0.0071582 |  |  | 784560 | 0.9577 | 0.86787 | 0.012489 | 0.97227 | 0.009046 | 0.97227 | 0.0085111
|  |  | 217392 | 1.0022 | 0.99943 | 0.00051456 | 0.99995 | 0.011879 | 0.99995 | 0.097258 |  |  | 441546 | 0.99472 | 0.98664 | 0.0011334 | 0.99605 | 0.0041686 | 0.99605 | 0.0057821 |  |  | 336660 | 0.97874 | 0.96702 | 0.002764 | 0.98167 | 0.0077663 | 0.98167 | 0.0080162 |  |  | 484080 | 0.98847 | 0.91505 | 0.0074659 | 0.9811 | 0.010221 | 0.98109 | 0.007158 |  |  | 784860 | 0.9577 | 0.86787 | 0.012489 | 0.97229 | 0.0090461 | 0.97228 | 0.0085106
|  |  | 217692 | 1.0022 | 0.99943 | 0.00051456 | 0.99995 | 0.011879 | 0.99995 | 0.097258 |  |  | 441846 | 0.99472 | 0.98664 | 0.0011334 | 0.99605 | 0.0041684 | 0.99605 | 0.005782 |  |  | 336960 | 0.97874 | 0.96702 | 0.002764 | 0.9817 | 0.0077665 | 0.9817 | 0.0080156 |  |  | 484380 | 0.99351 | 0.91505 | 0.0074659 | 0.9811 | 0.010221 | 0.9811 | 0.0071579 |  |  | 785160 | 0.96665 | 0.86787 | 0.012489 | 0.9723 | 0.0090461 | 0.9723 | 0.00851
|  |  | 217992 | 1.004 | 0.99943 | 0.00051456 | 0.99995 | 0.011879 | 0.99995 | 0.097258 |  |  | 442146 | 0.99568 | 0.98664 | 0.0011334 | 0.99605 | 0.0041682 | 0.99605 | 0.0057818 |  |  | 337260 | 0.97874 | 0.96702 | 0.002764 | 0.98172 | 0.0077666 | 0.98172 | 0.008015 |  |  | 484680 | 0.99351 | 0.91505 | 0.0074659 | 0.98111 | 0.010221 | 0.98111 | 0.0071577 |  |  | 785460 | 0.96665 | 0.86787 | 0.012489 | 0.97232 | 0.0090462 | 0.97232 | 0.0085095
|  |  | 218292 | 1.0022 | 0.99943 | 0.00051456 | 0.99995 | 0.011879 | 0.99995 | 0.097258 |  |  | 442446 | 0.99376 | 0.98664 | 0.0011334 | 0.99605 | 0.004168 | 0.99606 | 0.0057817 |  |  | 337560 | 0.97982 | 0.96702 | 0.002764 | 0.98175 | 0.0077668 | 0.98175 | 0.0080143 |  |  | 484980 | 0.98847 | 0.91505 | 0.0074659 | 0.98112 | 0.01022 | 0.98111 | 0.0071575 |  |  | 785760 | 0.96889 | 0.86787 | 0.012489 | 0.97234 | 0.0090462 | 0.97234 | 0.0085089
|  |  | 218592 | 1.0022 | 0.99943 | 0.00051456 | 0.99995 | 0.011879 | 0.99995 | 0.097258 |  |  | 442746 | 0.99376 | 0.98664 | 0.0011334 | 0.99606 | 0.0041678 | 0.99606 | 0.0057815 |  |  | 337860 | 0.97766 | 0.96702 | 0.002764 | 0.98177 | 0.0077669 | 0.98177 | 0.0080137 |  |  | 485280 | 0.99183 | 0.91505 | 0.0074659 | 0.98112 | 0.01022 | 0.98112 | 0.0071574 |  |  | 786060 | 0.95994 | 0.86787 | 0.012489 | 0.97236 | 0.0090463 | 0.97236 | 0.0085084
|  |  | 218892 | 1.0013 | 0.99943 | 0.00051456 | 0.99995 | 0.011879 | 0.99995 | 0.097258 |  |  | 443046 | 0.99472 | 0.98664 | 0.0011334 | 0.99606 | 0.0041676 | 0.99606 | 0.0057814 |  |  | 338160 | 0.97874 | 0.96702 | 0.002764 | 0.9818 | 0.0077671 | 0.9818 | 0.0080131 |  |  | 485580 | 0.99183 | 0.91505 | 0.0074659 | 0.98113 | 0.01022 | 0.98113 | 0.0071572 |  |  | 786360 | 0.96218 | 0.86787 | 0.012489 | 0.97238 | 0.0090463 | 0.97238 | 0.0085079
|  |  | 219192 | 1.0031 | 0.99943 | 0.00051456 | 0.99995 | 0.011879 | 0.99995 | 0.097258 |  |  | 443346 | 0.99279 | 0.98664 | 0.0011334 | 0.99606 | 0.0041674 | 0.99606 | 0.0057812 |  |  | 338460 | 0.97766 | 0.96702 | 0.002764 | 0.98182 | 0.0077673 | 0.98182 | 0.0080125 |  |  | 485880 | 0.99351 | 0.91505 | 0.0074659 | 0.98114 | 0.01022 | 0.98113 | 0.0071571 |  |  | 786660 | 0.96218 | 0.86787 | 0.012489 | 0.9724 | 0.0090464 | 0.97239 | 0.0085073
|  |  | 219492 | 1.0022 | 0.99943 | 0.00051456 | 0.99995 | 0.011879 | 0.99995 | 0.097258 |  |  | 443646 | 0.99279 | 0.98664 | 0.0011334 | 0.99606 | 0.0041673 | 0.99606 | 0.0057811 |  |  | 338760 | 0.97982 | 0.96702 | 0.002764 | 0.98185 | 0.0077674 | 0.98185 | 0.0080119 |  |  | 486180 | 0.99183 | 0.91505 | 0.0074659 | 0.98114 | 0.01022 | 0.98114 | 0.0071569 |  |  | 786960 | 0.96442 | 0.86787 | 0.012489 | 0.97242 | 0.0090464 | 0.97241 | 0.0085068
|  |  | 219792 | 1.0013 | 0.99943 | 0.00051456 | 0.99995 | 0.011879 | 0.99995 | 0.097258 |  |  | 443946 | 0.99376 | 0.98664 | 0.0011334 | 0.99606 | 0.0041671 | 0.99607 | 0.0057809 |  |  | 339060 | 0.97982 | 0.96702 | 0.002764 | 0.98187 | 0.0077676 | 0.98187 | 0.0080112 |  |  | 486480 | 0.99183 | 0.91505 | 0.0074659 | 0.98115 | 0.01022 | 0.98115 | 0.0071568 |  |  | 787260 | 0.96442 | 0.86787 | 0.012489 | 0.97243 | 0.0090465 | 0.97243 | 0.0085063
|  |  | 220092 | 1.0013 | 0.99943 | 0.00051456 | 0.99995 | 0.011879 | 0.99995 | 0.097258 |  |  | 444246 | 0.99376 | 0.98664 | 0.0011334 | 0.99607 | 0.0041669 | 0.99607 | 0.0057808 |  |  | 339360 | 0.97874 | 0.96702 | 0.002764 | 0.9819 | 0.0077678 | 0.9819 | 0.0080106 |  |  | 486780 | 0.99183 | 0.91505 | 0.0074659 | 0.98116 | 0.010219 | 0.98115 | 0.0071566 |  |  | 787560 | 0.96218 | 0.86787 | 0.012489 | 0.97245 | 0.0090465 | 0.97245 | 0.0085057
|  |  | 220392 | 1.0013 | 0.99943 | 0.00051456 | 0.99995 | 0.011879 | 0.99995 | 0.097258 |  |  | 444546 | 0.99376 | 0.98664 | 0.0011334 | 0.99607 | 0.0041667 | 0.99607 | 0.0057806 |  |  | 339660 | 0.97766 | 0.96702 | 0.002764 | 0.98192 | 0.0077679 | 0.98192 | 0.00801 |  |  | 487080 | 0.99351 | 0.91505 | 0.0074659 | 0.98116 | 0.010219 | 0.98116 | 0.0071565 |  |  | 787860 | 0.96442 | 0.86787 | 0.012489 | 0.97247 | 0.0090466 | 0.97247 | 0.0085052
|  |  | 220692 | 1.0022 | 0.99943 | 0.00051456 | 0.99995 | 0.011879 | 0.99995 | 0.097258 |  |  | 444846 | 0.99279 | 0.98664 | 0.0011334 | 0.99607 | 0.0041665 | 0.99607 | 0.0057805 |  |  | 339960 | 0.97874 | 0.96702 | 0.002764 | 0.98195 | 0.0077681 | 0.98195 | 0.0080094 |  |  | 487380 | 0.99351 | 0.91505 | 0.0074659 | 0.98117 | 0.010219 | 0.98117 | 0.0071563 |  |  | 788160 | 0.96218 | 0.86787 | 0.012489 | 0.97249 | 0.0090466 | 0.97249 | 0.0085047
|  |  | 220992 | 1.0031 | 0.99943 | 0.00051456 | 0.99995 | 0.011879 | 0.99995 | 0.097258 |  |  | 445146 | 0.99376 | 0.98664 | 0.0011334 | 0.99607 | 0.0041663 | 0.99607 | 0.0057803 |  |  | 340260 | 0.97874 | 0.96702 | 0.002764 | 0.98197 | 0.0077682 | 0.98197 | 0.0080088 |  |  | 487680 | 0.99183 | 0.91505 | 0.0074659 | 0.98118 | 0.010219 | 0.98117 | 0.0071562 |  |  | 788460 | 0.96218 | 0.86787 | 0.012489 | 0.97251 | 0.0090467 | 0.9725 | 0.0085041
|  |  | 221292 | 1.0022 | 0.99943 | 0.00051456 | 0.99995 | 0.011879 | 0.99995 | 0.097258 |  |  | 445446 | 0.99376 | 0.98664 | 0.0011334 | 0.99607 | 0.0041662 | 0.99608 | 0.0057802 |  |  | 340560 | 0.97766 | 0.96702 | 0.002764 | 0.982 | 0.0077684 | 0.982 | 0.0080081 |  |  | 487980 | 0.99183 | 0.91505 | 0.0074659 | 0.98118 | 0.010219 | 0.98118 | 0.007156 |  |  | 788760 | 0.95994 | 0.86787 | 0.012489 | 0.97252 | 0.0090467 | 0.97252 | 0.0085036
|  |  | 221592 | 1.0013 | 0.99943 | 0.00051456 | 0.99995 | 0.011879 | 0.99995 | 0.097258 |  |  | 445746 | 0.99279 | 0.98664 | 0.0011334 | 0.99608 | 0.004166 | 0.99608 | 0.0057801 |  |  | 340860 | 0.97766 | 0.96702 | 0.002764 | 0.98202 | 0.0077685 | 0.98202 | 0.0080075 |  |  | 488280 | 0.99183 | 0.91505 | 0.0074659 | 0.98119 | 0.010219 | 0.98119 | 0.0071559 |  |  | 789060 | 0.96218 | 0.86787 | 0.012489 | 0.97254 | 0.0090468 | 0.97254 | 0.0085031
|  |  | 221892 | 1.0031 | 0.99943 | 0.00051456 | 0.99995 | 0.011879 | 0.99995 | 0.097258 |  |  | 446046 | 0.99279 | 0.98664 | 0.0011334 | 0.99608 | 0.0041658 | 0.99608 | 0.0057799 |  |  | 341160 | 0.97874 | 0.96702 | 0.002764 | 0.98205 | 0.0077687 | 0.98205 | 0.0080069 |  |  | 488580 | 0.99183 | 0.91505 | 0.0074659 | 0.9812 | 0.010219 | 0.98119 | 0.0071557 |  |  | 789360 | 0.96442 | 0.86787 | 0.012489 | 0.97256 | 0.0090468 | 0.97256 | 0.0085025
|  |  | 222192 | 1.0022 | 0.99943 | 0.00051456 | 0.99995 | 0.011879 | 0.99995 | 0.097258 |  |  | 446346 | 0.99376 | 0.98664 | 0.0011334 | 0.99608 | 0.0041656 | 0.99608 | 0.0057798 |  |  | 341460 | 0.97874 | 0.96702 | 0.002764 | 0.98207 | 0.0077688 | 0.98207 | 0.0080063 |  |  | 488880 | 0.99183 | 0.91505 | 0.0074659 | 0.9812 | 0.010218 | 0.9812 | 0.0071556 |  |  | 789660 | 0.96442 | 0.86787 | 0.012489 | 0.97258 | 0.0090469 | 0.97258 | 0.008502
|  |  | 222492 | 1.0031 | 0.99943 | 0.00051456 | 0.99995 | 0.011879 | 0.99995 | 0.097258 |  |  | 446646 | 0.99376 | 0.98664 | 0.0011334 | 0.99608 | 0.0041654 | 0.99608 | 0.0057796 |  |  | 341760 | 0.97874 | 0.96702 | 0.002764 | 0.9821 | 0.007769 | 0.9821 | 0.0080056 |  |  | 489180 | 0.99183 | 0.91505 | 0.0074659 | 0.98121 | 0.010218 | 0.98121 | 0.0071554 |  |  | 789960 | 0.95994 | 0.86787 | 0.012489 | 0.9726 | 0.0090469 | 0.9726 | 0.0085015
|  |  | 222792 | 1.0031 | 0.99943 | 0.00051456 | 0.99995 | 0.011879 | 0.99995 | 0.097258 |  |  | 446946 | 0.99472 | 0.98664 | 0.0011334 | 0.99608 | 0.0041653 | 0.99608 | 0.0057795 |  |  | 342060 | 0.97982 | 0.96702 | 0.002764 | 0.98212 | 0.0077692 | 0.98212 | 0.008005 |  |  | 489480 | 0.99183 | 0.91505 | 0.0074659 | 0.98122 | 0.010218 | 0.98121 | 0.0071553 |  |  | 790260 | 0.96218 | 0.86787 | 0.012489 | 0.97262 | 0.009047 | 0.97261 | 0.008501
|  |  | 223092 | 1.0031 | 0.99943 | 0.00051456 | 0.99995 | 0.011879 | 0.99995 | 0.097258 |  |  | 447246 | 0.99376 | 0.98664 | 0.0011334 | 0.99608 | 0.0041651 | 0.99609 | 0.0057794 |  |  | 342360 | 0.97766 | 0.96702 | 0.002764 | 0.98215 | 0.0077693 | 0.98214 | 0.0080044 |  |  | 489780 | 0.98847 | 0.91505 | 0.0074659 | 0.98122 | 0.010218 | 0.98122 | 0.0071551 |  |  | 790560 | 0.9577 | 0.86787 | 0.012489 | 0.97263 | 0.0090471 | 0.97263 | 0.0085004
|  |  | 223392 | 1.0022 | 0.99943 | 0.00051456 | 0.99995 | 0.011879 | 0.99995 | 0.097258 |  |  | 447546 | 0.99472 | 0.98664 | 0.0011334 | 0.99609 | 0.0041649 | 0.99609 | 0.0057792 |  |  | 342660 | 0.97982 | 0.96702 | 0.002764 | 0.98217 | 0.0077695 | 0.98217 | 0.0080038 |  |  | 490080 | 0.99351 | 0.91505 | 0.0074659 | 0.98123 | 0.010218 | 0.98122 | 0.007155 |  |  | 790860 | 0.96442 | 0.86787 | 0.012489 | 0.97265 | 0.0090471 | 0.97265 | 0.0084999
|  |  | 223692 | 1.0031 | 0.99943 | 0.00051456 | 0.99995 | 0.011879 | 0.99995 | 0.097258 |  |  | 447846 | 0.99376 | 0.98664 | 0.0011334 | 0.99609 | 0.0041647 | 0.99609 | 0.0057791 |  |  | 342960 | 0.97874 | 0.96702 | 0.002764 | 0.98219 | 0.0077696 | 0.98219 | 0.0080031 |  |  | 490380 | 0.99351 | 0.91505 | 0.0074659 | 0.98123 | 0.010218 | 0.98123 | 0.0071549 |  |  | 791160 | 0.96665 | 0.86787 | 0.012489 | 0.97267 | 0.0090472 | 0.97267 | 0.0084994
|  |  | 223992 | 1.0031 | 0.99943 | 0.00051456 | 0.99995 | 0.011879 | 0.99995 | 0.097258 |  |  | 448146 | 0.99376 | 0.98664 | 0.0011334 | 0.99609 | 0.0041646 | 0.99609 | 0.0057789 |  |  | 343260 | 0.97766 | 0.96702 | 0.002764 | 0.98222 | 0.0077698 | 0.98222 | 0.0080025 |  |  | 490680 | 0.99351 | 0.91505 | 0.0074659 | 0.98124 | 0.010217 | 0.98124 | 0.0071547 |  |  | 791460 | 0.96665 | 0.86787 | 0.012489 | 0.97269 | 0.0090472 | 0.97269 | 0.0084989
|  |  | 224292 | 1.0022 | 0.99943 | 0.00051456 | 0.99995 | 0.011879 | 0.99995 | 0.097258 |  |  | 448446 | 0.99472 | 0.98664 | 0.0011334 | 0.99609 | 0.0041644 | 0.99609 | 0.0057788 |  |  | 343560 | 0.97982 | 0.96702 | 0.002764 | 0.98224 | 0.0077699 | 0.98224 | 0.0080019 |  |  | 490980 | 0.99351 | 0.91505 | 0.0074659 | 0.98125 | 0.010217 | 0.98124 | 0.0071546 |  |  | 791760 | 0.96218 | 0.86787 | 0.012489 | 0.97271 | 0.0090473 | 0.9727 | 0.0084983
|  |  | 224592 | 1.0022 | 0.99943 | 0.00051456 | 0.99995 | 0.011879 | 0.99995 | 0.097258 |  |  | 448746 | 0.99472 | 0.98664 | 0.0011334 | 0.99609 | 0.0041642 | 0.9961 | 0.0057787 |  |  | 343860 | 0.97982 | 0.96702 | 0.002764 | 0.98227 | 0.0077701 | 0.98227 | 0.0080013 |  |  | 491280 | 0.99183 | 0.91505 | 0.0074659 | 0.98125 | 0.010217 | 0.98125 | 0.0071544 |  |  | 792060 | 0.96442 | 0.86787 | 0.012489 | 0.97272 | 0.0090473 | 0.97272 | 0.0084978
|  |  | 224892 | 1.0022 | 0.99943 | 0.00051456 | 0.99995 | 0.011879 | 0.99995 | 0.097258 |  |  | 449046 | 0.99472 | 0.98664 | 0.0011334 | 0.9961 | 0.004164 | 0.9961 | 0.0057785 |  |  | 344160 | 0.97658 | 0.96702 | 0.002764 | 0.98229 | 0.0077702 | 0.98229 | 0.0080006 |  |  | 491580 | 0.99351 | 0.91505 | 0.0074659 | 0.98126 | 0.010217 | 0.98126 | 0.0071543 |  |  | 792360 | 0.95994 | 0.86787 | 0.012489 | 0.97274 | 0.0090474 | 0.97274 | 0.0084973
|  |  | 225192 | 1.0022 | 0.99943 | 0.00051456 | 0.99995 | 0.011879 | 0.99995 | 0.097258 |  |  | 449346 | 0.99472 | 0.98664 | 0.0011334 | 0.9961 | 0.0041639 | 0.9961 | 0.0057784 |  |  | 344460 | 0.97874 | 0.96702 | 0.002764 | 0.98232 | 0.0077704 | 0.98231 | 0.008 |  |  | 491880 | 0.99351 | 0.91505 | 0.0074659 | 0.98127 | 0.010217 | 0.98126 | 0.0071542 |  |  | 792660 | 0.96442 | 0.86787 | 0.012489 | 0.97276 | 0.0090474 | 0.97276 | 0.0084968
|  |  | 225492 | 1.0031 | 0.99943 | 0.00051456 | 0.99995 | 0.011879 | 0.99995 | 0.097258 |  |  | 449646 | 0.99376 | 0.98664 | 0.0011334 | 0.9961 | 0.0041637 | 0.9961 | 0.0057783 |  |  | 344760 | 0.97874 | 0.96702 | 0.002764 | 0.98234 | 0.0077705 | 0.98234 | 0.0079994 |  |  | 492180 | 0.99183 | 0.91505 | 0.0074659 | 0.98127 | 0.010217 | 0.98127 | 0.007154 |  |  | 792960 | 0.9577 | 0.86787 | 0.012489 | 0.97278 | 0.0090475 | 0.97278 | 0.0084963
|  |  | 225792 | 1.0031 | 0.99943 | 0.00051456 | 0.99995 | 0.011879 | 0.99995 | 0.097258 |  |  | 449946 | 0.99376 | 0.98664 | 0.0011334 | 0.9961 | 0.0041635 | 0.9961 | 0.0057781 |  |  | 345060 | 0.97874 | 0.96702 | 0.002764 | 0.98236 | 0.0077706 | 0.98236 | 0.0079988 |  |  | 492480 | 0.99183 | 0.91505 | 0.0074659 | 0.98128 | 0.010217 | 0.98127 | 0.0071539 |  |  | 793260 | 0.96665 | 0.86787 | 0.012489 | 0.9728 | 0.0090475 | 0.97279 | 0.0084957
|  |  | 226092 | 1.0022 | 0.99943 | 0.00051456 | 0.99995 | 0.011879 | 0.99995 | 0.097258 |  |  | 450246 | 0.99568 | 0.98664 | 0.0011334 | 0.9961 | 0.0041634 | 0.9961 | 0.005778 |  |  | 345360 | 0.9809 | 0.96702 | 0.002764 | 0.98239 | 0.0077708 | 0.98239 | 0.0079981 |  |  | 492780 | 0.99351 | 0.91505 | 0.0074659 | 0.98129 | 0.010216 | 0.98128 | 0.0071537 |  |  | 793560 | 0.96889 | 0.86787 | 0.012489 | 0.97281 | 0.0090476 | 0.97281 | 0.0084952
|  |  | 226392 | 1.0022 | 0.99943 | 0.00051456 | 0.99995 | 0.011879 | 0.99995 | 0.097258 |  |  | 450546 | 0.99376 | 0.98664 | 0.0011334 | 0.9961 | 0.0041632 | 0.99611 | 0.0057779 |  |  | 345660 | 0.97766 | 0.96702 | 0.002764 | 0.98241 | 0.0077709 | 0.98241 | 0.0079975 |  |  | 493080 | 0.99519 | 0.91505 | 0.0074659 | 0.98129 | 0.010216 | 0.98129 | 0.0071536 |  |  | 793860 | 0.96889 | 0.86787 | 0.012489 | 0.97283 | 0.0090476 | 0.97283 | 0.0084947
|  |  | 226692 | 1.0031 | 0.99943 | 0.00051456 | 0.99995 | 0.011879 | 0.99995 | 0.097258 |  |  | 450846 | 0.99376 | 0.98664 | 0.0011334 | 0.99611 | 0.004163 | 0.99611 | 0.0057777 |  |  | 345960 | 0.97874 | 0.96702 | 0.002764 | 0.98244 | 0.0077711 | 0.98244 | 0.0079969 |  |  | 493380 | 0.99351 | 0.91505 | 0.0074659 | 0.9813 | 0.010216 | 0.98129 | 0.0071535 |  |  | 794160 | 0.96442 | 0.86787 | 0.012489 | 0.97285 | 0.0090477 | 0.97285 | 0.0084942
|  |  | 226992 | 1.0013 | 0.99943 | 0.00051456 | 0.99995 | 0.011879 | 0.99995 | 0.097258 |  |  | 451146 | 0.99376 | 0.98664 | 0.0011334 | 0.99611 | 0.0041629 | 0.99611 | 0.0057776 |  |  | 346260 | 0.97982 | 0.96702 | 0.002764 | 0.98246 | 0.0077712 | 0.98246 | 0.0079963 |  |  | 493680 | 0.99351 | 0.91505 | 0.0074659 | 0.9813 | 0.010216 | 0.9813 | 0.0071533 |  |  | 794460 | 0.96442 | 0.86787 | 0.012489 | 0.97287 | 0.0090477 | 0.97286 | 0.0084937
|  |  | 227292 | 1.0031 | 0.99943 | 0.00051456 | 0.99995 | 0.011879 | 0.99995 | 0.097258 |  |  | 451446 | 0.99472 | 0.98664 | 0.0011334 | 0.99611 | 0.0041627 | 0.99611 | 0.0057775 |  |  | 346560 | 0.97982 | 0.96702 | 0.002764 | 0.98248 | 0.0077714 | 0.98248 | 0.0079956 |  |  | 493980 | 0.99183 | 0.91505 | 0.0074659 | 0.98131 | 0.010216 | 0.98131 | 0.0071532 |  |  | 794760 | 0.96889 | 0.86787 | 0.012489 | 0.97288 | 0.0090478 | 0.97288 | 0.0084931
|  |  | 227592 | 1.0031 | 0.99943 | 0.00051456 | 0.99995 | 0.011879 | 0.99995 | 0.097258 |  |  | 451746 | 0.99279 | 0.98664 | 0.0011334 | 0.99611 | 0.0041625 | 0.99611 | 0.0057773 |  |  | 346860 | 0.97874 | 0.96702 | 0.002764 | 0.98251 | 0.0077715 | 0.98251 | 0.007995 |  |  | 494280 | 0.99351 | 0.91505 | 0.0074659 | 0.98132 | 0.010216 | 0.98131 | 0.0071531 |  |  | 795060 | 0.96889 | 0.86787 | 0.012489 | 0.9729 | 0.0090478 | 0.9729 | 0.0084926
|  |  | 227892 | 1.0031 | 0.99943 | 0.00051456 | 0.99995 | 0.011879 | 0.99995 | 0.097258 |  |  | 452046 | 0.99472 | 0.98664 | 0.0011334 | 0.99611 | 0.0041624 | 0.99612 | 0.0057772 |  |  | 347160 | 0.97982 | 0.96702 | 0.002764 | 0.98253 | 0.0077716 | 0.98253 | 0.0079944 |  |  | 494580 | 0.99351 | 0.91505 | 0.0074659 | 0.98132 | 0.010216 | 0.98132 | 0.0071529 |  |  | 795360 | 0.96665 | 0.86787 | 0.012489 | 0.97292 | 0.0090479 | 0.97292 | 0.0084921
|  |  | 228192 | 1.0022 | 0.99943 | 0.00051456 | 0.99995 | 0.011879 | 0.99995 | 0.097258 |  |  | 452346 | 0.99376 | 0.98664 | 0.0011334 | 0.99612 | 0.0041622 | 0.99612 | 0.0057771 |  |  | 347460 | 0.97766 | 0.96702 | 0.002764 | 0.98256 | 0.0077718 | 0.98256 | 0.0079938 |  |  | 494880 | 0.99351 | 0.91505 | 0.0074659 | 0.98133 | 0.010215 | 0.98132 | 0.0071528 |  |  | 795660 | 0.96442 | 0.86787 | 0.012489 | 0.97294 | 0.0090479 | 0.97294 | 0.0084916
|  |  | 228492 | 1.0022 | 0.99943 | 0.00051456 | 0.99995 | 0.011879 | 0.99995 | 0.097258 |  |  | 452646 | 0.99279 | 0.98664 | 0.0011334 | 0.99612 | 0.004162 | 0.99612 | 0.0057769 |  |  | 347760 | 0.97874 | 0.96702 | 0.002764 | 0.98258 | 0.0077719 | 0.98258 | 0.0079931 |  |  | 495180 | 0.99351 | 0.91505 | 0.0074659 | 0.98133 | 0.010215 | 0.98133 | 0.0071527 |  |  | 795960 | 0.96665 | 0.86787 | 0.012489 | 0.97296 | 0.009048 | 0.97295 | 0.0084911
|  |  | 228792 | 1.0022 | 0.99943 | 0.00051456 | 0.99995 | 0.011879 | 0.99995 | 0.097258 |  |  | 452946 | 0.99376 | 0.98664 | 0.0011334 | 0.99612 | 0.0041619 | 0.99612 | 0.0057768 |  |  | 348060 | 0.97766 | 0.96702 | 0.002764 | 0.9826 | 0.0077721 | 0.9826 | 0.0079925 |  |  | 495480 | 0.99519 | 0.91505 | 0.0074659 | 0.98134 | 0.010215 | 0.98134 | 0.0071525 |  |  | 796260 | 0.96442 | 0.86787 | 0.012489 | 0.97297 | 0.009048 | 0.97297 | 0.0084906
|  |  | 229092 | 1.0031 | 0.99943 | 0.00051456 | 0.99995 | 0.011879 | 0.99995 | 0.097258 |  |  | 453246 | 0.99376 | 0.98664 | 0.0011334 | 0.99612 | 0.0041617 | 0.99612 | 0.0057767 |  |  | 348360 | 0.97766 | 0.96702 | 0.002764 | 0.98263 | 0.0077722 | 0.98263 | 0.0079919 |  |  | 495780 | 0.99351 | 0.91505 | 0.0074659 | 0.98135 | 0.010215 | 0.98134 | 0.0071524 |  |  | 796560 | 0.96889 | 0.86787 | 0.012489 | 0.97299 | 0.0090481 | 0.97299 | 0.0084901
|  |  | 229392 | 1.0031 | 0.99943 | 0.00051456 | 0.99995 | 0.011879 | 0.99995 | 0.097258 |  |  | 453546 | 0.99472 | 0.98664 | 0.0011334 | 0.99612 | 0.0041616 | 0.99612 | 0.0057766 |  |  | 348660 | 0.97874 | 0.96702 | 0.002764 | 0.98265 | 0.0077723 | 0.98265 | 0.0079912 |  |  | 496080 | 0.99183 | 0.91505 | 0.0074659 | 0.98135 | 0.010215 | 0.98135 | 0.0071523 |  |  | 796860 | 0.96665 | 0.86787 | 0.012489 | 0.97301 | 0.0090481 | 0.97301 | 0.0084895
|  |  | 229692 | 1.0022 | 0.99943 | 0.00051456 | 0.99995 | 0.011879 | 0.99995 | 0.097258 |  |  | 453846 | 0.99472 | 0.98664 | 0.0011334 | 0.99612 | 0.0041614 | 0.99613 | 0.0057764 |  |  | 348960 | 0.97874 | 0.96702 | 0.002764 | 0.98267 | 0.0077725 | 0.98267 | 0.0079906 |  |  | 496380 | 0.99519 | 0.91505 | 0.0074659 | 0.98136 | 0.010215 | 0.98135 | 0.0071521 |  |  | 797160 | 0.96665 | 0.86787 | 0.012489 | 0.97303 | 0.0090482 | 0.97302 | 0.008489
|  |  | 229992 | 1.0022 | 0.99943 | 0.00051456 | 0.99995 | 0.011879 | 0.99995 | 0.097258 |  |  | 454146 | 0.99279 | 0.98664 | 0.0011334 | 0.99613 | 0.0041612 | 0.99613 | 0.0057763 |  |  | 349260 | 0.97982 | 0.96702 | 0.002764 | 0.9827 | 0.0077726 | 0.9827 | 0.00799 |  |  | 496680 | 0.99183 | 0.91505 | 0.0074659 | 0.98136 | 0.010215 | 0.98136 | 0.007152 |  |  | 797460 | 0.96442 | 0.86787 | 0.012489 | 0.97304 | 0.0090482 | 0.97304 | 0.0084885
|  |  | 230292 | 1.0022 | 0.99943 | 0.00051456 | 0.99995 | 0.011879 | 0.99995 | 0.097258 |  |  | 454446 | 0.99472 | 0.98664 | 0.0011334 | 0.99613 | 0.0041611 | 0.99613 | 0.0057762 |  |  | 349560 | 0.97766 | 0.96702 | 0.002764 | 0.98272 | 0.0077727 | 0.98272 | 0.0079894 |  |  | 496980 | 0.99183 | 0.91505 | 0.0074659 | 0.98137 | 0.010214 | 0.98137 | 0.0071519 |  |  | 797760 | 0.96442 | 0.86787 | 0.012489 | 0.97306 | 0.0090483 | 0.97306 | 0.008488
|  |  | 230592 | 1.004 | 0.99943 | 0.00051456 | 0.99995 | 0.011879 | 0.99995 | 0.097258 |  |  | 454746 | 0.99472 | 0.98664 | 0.0011334 | 0.99613 | 0.0041609 | 0.99613 | 0.0057761 |  |  | 349860 | 0.97766 | 0.96702 | 0.002764 | 0.98275 | 0.0077729 | 0.98274 | 0.0079887 |  |  | 497280 | 0.99351 | 0.91505 | 0.0074659 | 0.98138 | 0.010214 | 0.98137 | 0.0071518 |  |  | 798060 | 0.96665 | 0.86787 | 0.012489 | 0.97308 | 0.0090483 | 0.97308 | 0.0084875
|  |  | 230892 | 1.0031 | 0.99943 | 0.00051456 | 0.99995 | 0.011879 | 0.99995 | 0.097258 |  |  | 455046 | 0.99376 | 0.98664 | 0.0011334 | 0.99613 | 0.0041608 | 0.99613 | 0.0057759 |  |  | 350160 | 0.97766 | 0.96702 | 0.002764 | 0.98277 | 0.007773 | 0.98277 | 0.0079881 |  |  | 497580 | 0.99519 | 0.91505 | 0.0074659 | 0.98138 | 0.010214 | 0.98138 | 0.0071516 |  |  | 798360 | 0.96889 | 0.86787 | 0.012489 | 0.9731 | 0.0090484 | 0.97309 | 0.008487
|  |  | 231192 | 1.0031 | 0.99943 | 0.00051456 | 0.99995 | 0.011879 | 0.99995 | 0.097258 |  |  | 455346 | 0.99472 | 0.98664 | 0.0011334 | 0.99613 | 0.0041606 | 0.99614 | 0.0057758 |  |  | 350460 | 0.97766 | 0.96702 | 0.002764 | 0.98279 | 0.0077731 | 0.98279 | 0.0079875 |  |  | 497880 | 0.99351 | 0.91505 | 0.0074659 | 0.98139 | 0.010214 | 0.98138 | 0.0071515 |  |  | 798660 | 0.96442 | 0.86787 | 0.012489 | 0.97311 | 0.0090484 | 0.97311 | 0.0084865
|  |  | 231492 | 1.0022 | 0.99943 | 0.00051456 | 0.99995 | 0.011879 | 0.99995 | 0.097258 |  |  | 455646 | 0.99376 | 0.98664 | 0.0011334 | 0.99613 | 0.0041604 | 0.99614 | 0.0057757 |  |  | 350760 | 0.97982 | 0.96702 | 0.002764 | 0.98282 | 0.0077733 | 0.98281 | 0.0079868 |  |  | 498180 | 0.99351 | 0.91505 | 0.0074659 | 0.98139 | 0.010214 | 0.98139 | 0.0071514 |  |  | 798960 | 0.96218 | 0.86787 | 0.012489 | 0.97313 | 0.0090485 | 0.97313 | 0.008486
|  |  | 231792 | 1.0031 | 0.99943 | 0.00051456 | 0.99995 | 0.011879 | 0.99995 | 0.097258 |  |  | 455946 | 0.99472 | 0.98664 | 0.0011334 | 0.99614 | 0.0041603 | 0.99614 | 0.0057756 |  |  | 351060 | 0.9809 | 0.96702 | 0.002764 | 0.98284 | 0.0077734 | 0.98284 | 0.0079862 |  |  | 498480 | 0.99351 | 0.91505 | 0.0074659 | 0.9814 | 0.010214 | 0.9814 | 0.0071513 |  |  | 799260 | 0.97337 | 0.86787 | 0.012489 | 0.97315 | 0.0090485 | 0.97315 | 0.0084855
|  |  | 232092 | 1.0022 | 0.99943 | 0.00051456 | 0.99995 | 0.011879 | 0.99995 | 0.097258 |  |  | 456246 | 0.99376 | 0.98664 | 0.0011334 | 0.99614 | 0.0041601 | 0.99614 | 0.0057754 |  |  | 351360 | 0.97982 | 0.96702 | 0.002764 | 0.98286 | 0.0077735 | 0.98286 | 0.0079856 |  |  | 498780 | 0.99519 | 0.91505 | 0.0074659 | 0.98141 | 0.010214 | 0.9814 | 0.0071511 |  |  | 799560 | 0.96442 | 0.86787 | 0.012489 | 0.97317 | 0.0090486 | 0.97316 | 0.008485
|  |  | 232392 | 1.0031 | 0.99943 | 0.00051456 | 0.99995 | 0.011879 | 0.99995 | 0.097258 |  |  | 456546 | 0.99376 | 0.98664 | 0.0011334 | 0.99614 | 0.00416 | 0.99614 | 0.0057753 |  |  | 351660 | 0.9809 | 0.96702 | 0.002764 | 0.98289 | 0.0077737 | 0.98288 | 0.0079849 |  |  | 499080 | 0.99856 | 0.91505 | 0.0074659 | 0.98141 | 0.010214 | 0.98141 | 0.007151 |  |  | 799860 | 0.96218 | 0.86787 | 0.012489 | 0.97318 | 0.0090486 | 0.97318 | 0.0084845
|  |  | 232692 | 1.0031 | 0.99943 | 0.00051456 | 0.99995 | 0.011879 | 0.99995 | 0.097258 |  |  | 456846 | 0.99376 | 0.98664 | 0.0011334 | 0.99614 | 0.0041598 | 0.99614 | 0.0057752 |  |  | 351960 | 0.97982 | 0.96702 | 0.002764 | 0.98291 | 0.0077738 | 0.98291 | 0.0079843 |  |  | 499380 | 0.99856 | 0.91505 | 0.0074659 | 0.98142 | 0.010213 | 0.98141 | 0.0071509 |  |  | 800160 | 0.96442 | 0.86787 | 0.012489 | 0.9732 | 0.0090487 | 0.9732 | 0.008484
|  |  | 232992 | 1.0031 | 0.99943 | 0.00051456 | 0.99995 | 0.011879 | 0.99995 | 0.097258 |  |  | 457146 | 0.99279 | 0.98664 | 0.0011334 | 0.99614 | 0.0041597 | 0.99615 | 0.0057751 |  |  | 352260 | 0.97982 | 0.96702 | 0.002764 | 0.98293 | 0.0077739 | 0.98293 | 0.0079837 |  |  | 499680 | 0.99519 | 0.91505 | 0.0074659 | 0.98142 | 0.010213 | 0.98142 | 0.0071508 |  |  | 800460 | 0.97113 | 0.86787 | 0.012489 | 0.97322 | 0.0090488 | 0.97322 | 0.0084835
|  |  | 233292 | 1.004 | 0.99943 | 0.00051456 | 0.99995 | 0.011879 | 0.99995 | 0.097258 |  |  | 457446 | 0.99376 | 0.98664 | 0.0011334 | 0.99615 | 0.0041595 | 0.99615 | 0.005775 |  |  | 352560 | 0.97874 | 0.96702 | 0.002764 | 0.98296 | 0.0077741 | 0.98295 | 0.0079831 |  |  | 499980 | 0.99183 | 0.91505 | 0.0074659 | 0.98143 | 0.010213 | 0.98143 | 0.0071506 |  |  | 800760 | 0.96889 | 0.86787 | 0.012489 | 0.97324 | 0.0090488 | 0.97323 | 0.008483
|  |  | 233592 | 1.0022 | 0.99943 | 0.00051456 | 0.99995 | 0.011879 | 0.99995 | 0.097258 |  |  | 457746 | 0.99279 | 0.98664 | 0.0011334 | 0.99615 | 0.0041594 | 0.99615 | 0.0057748 |  |  | 352860 | 0.97766 | 0.96702 | 0.002764 | 0.98298 | 0.0077742 | 0.98298 | 0.0079824 |  |  | 500280 | 0.99183 | 0.91505 | 0.0074659 | 0.98144 | 0.010213 | 0.98143 | 0.0071505 |  |  | 801060 | 0.96665 | 0.86787 | 0.012489 | 0.97325 | 0.0090489 | 0.97325 | 0.0084825
|  |  | 233892 | 1.0031 | 0.99943 | 0.00051456 | 0.99995 | 0.011879 | 0.99995 | 0.097258 |  |  | 458046 | 0.99376 | 0.98664 | 0.0011334 | 0.99615 | 0.0041592 | 0.99615 | 0.0057747 |  |  | 353160 | 0.97982 | 0.96702 | 0.002764 | 0.983 | 0.0077743 | 0.983 | 0.0079818 |  |  | 500580 | 0.99015 | 0.91505 | 0.0074659 | 0.98144 | 0.010213 | 0.98144 | 0.0071504 |  |  | 801360 | 0.96665 | 0.86787 | 0.012489 | 0.97327 | 0.0090489 | 0.97327 | 0.008482
|  |  | 234192 | 1.0022 | 0.99943 | 0.00051456 | 0.99995 | 0.011879 | 0.99995 | 0.097258 |  |  | 458346 | 0.99472 | 0.98664 | 0.0011334 | 0.99615 | 0.0041591 | 0.99615 | 0.0057746 |  |  | 353460 | 0.97874 | 0.96702 | 0.002764 | 0.98302 | 0.0077744 | 0.98302 | 0.0079812 |  |  | 500880 | 0.99519 | 0.91505 | 0.0074659 | 0.98145 | 0.010213 | 0.98144 | 0.0071503 |  |  | 801660 | 0.97113 | 0.86787 | 0.012489 | 0.97329 | 0.009049 | 0.97329 | 0.0084815
|  |  | 234492 | 1.0031 | 0.99943 | 0.00051456 | 0.99995 | 0.011879 | 0.99995 | 0.097258 |  |  | 458646 | 0.99376 | 0.98664 | 0.0011334 | 0.99615 | 0.0041589 | 0.99615 | 0.0057745 |  |  | 353760 | 0.97982 | 0.96702 | 0.002764 | 0.98305 | 0.0077746 | 0.98305 | 0.0079805 |  |  | 501180 | 0.99519 | 0.91505 | 0.0074659 | 0.98145 | 0.010213 | 0.98145 | 0.0071502 |  |  | 801960 | 0.97113 | 0.86787 | 0.012489 | 0.97331 | 0.009049 | 0.9733 | 0.008481
|  |  | 234792 | 1.0022 | 0.99943 | 0.00051456 | 0.99995 | 0.011879 | 0.99995 | 0.097258 |  |  | 458946 | 0.99279 | 0.98664 | 0.0011334 | 0.99615 | 0.0041588 | 0.99616 | 0.0057744 |  |  | 354060 | 0.97874 | 0.96702 | 0.002764 | 0.98307 | 0.0077747 | 0.98307 | 0.0079799 |  |  | 501480 | 0.99351 | 0.91505 | 0.0074659 | 0.98146 | 0.010213 | 0.98145 | 0.00715 |  |  | 802260 | 0.95994 | 0.86787 | 0.012489 | 0.97332 | 0.0090491 | 0.97332 | 0.0084805
|  |  | 235092 | 1.0031 | 0.99943 | 0.00051456 | 0.99995 | 0.011879 | 0.99995 | 0.097258 |  |  | 459246 | 0.99472 | 0.98664 | 0.0011334 | 0.99616 | 0.0041586 | 0.99616 | 0.0057743 |  |  | 354360 | 0.97766 | 0.96702 | 0.002764 | 0.98309 | 0.0077748 | 0.98309 | 0.0079793 |  |  | 501780 | 0.99183 | 0.91505 | 0.0074659 | 0.98146 | 0.010212 | 0.98146 | 0.0071499 |  |  | 802560 | 0.96889 | 0.86787 | 0.012489 | 0.97334 | 0.0090491 | 0.97334 | 0.00848
|  |  | 235392 | 1.0031 | 0.99943 | 0.00051456 | 0.99995 | 0.011879 | 0.99995 | 0.097258 |  |  | 459546 | 0.99472 | 0.98664 | 0.0011334 | 0.99616 | 0.0041585 | 0.99616 | 0.0057741 |  |  | 354660 | 0.97766 | 0.96702 | 0.002764 | 0.98312 | 0.0077749 | 0.98312 | 0.0079786 |  |  | 502080 | 0.99351 | 0.91505 | 0.0074659 | 0.98147 | 0.010212 | 0.98147 | 0.0071498 |  |  | 802860 | 0.96665 | 0.86787 | 0.012489 | 0.97336 | 0.0090492 | 0.97336 | 0.0084795
|  |  | 235692 | 1.004 | 0.99943 | 0.00051456 | 0.99995 | 0.011879 | 0.99995 | 0.097258 |  |  | 459846 | 0.99376 | 0.98664 | 0.0011334 | 0.99616 | 0.0041583 | 0.99616 | 0.005774 |  |  | 354960 | 0.97874 | 0.96702 | 0.002764 | 0.98314 | 0.0077751 | 0.98314 | 0.007978 |  |  | 502380 | 0.99351 | 0.91505 | 0.0074659 | 0.98148 | 0.010212 | 0.98147 | 0.0071497 |  |  | 803160 | 0.96442 | 0.86787 | 0.012489 | 0.97338 | 0.0090492 | 0.97337 | 0.008479
|  |  | 235992 | 1.0022 | 0.99943 | 0.00051456 | 0.99995 | 0.011879 | 0.99995 | 0.097258 |  |  | 460146 | 0.99472 | 0.98664 | 0.0011334 | 0.99616 | 0.0041582 | 0.99616 | 0.0057739 |  |  | 355260 | 0.97982 | 0.96702 | 0.002764 | 0.98316 | 0.0077752 | 0.98316 | 0.0079774 |  |  | 502680 | 0.99519 | 0.91505 | 0.0074659 | 0.98148 | 0.010212 | 0.98148 | 0.0071496 |  |  | 803460 | 0.96889 | 0.86787 | 0.012489 | 0.97339 | 0.0090493 | 0.97339 | 0.0084785
|  |  | 236292 | 1.0022 | 0.99943 | 0.00051456 | 0.99995 | 0.011879 | 0.99995 | 0.097258 |  |  | 460446 | 0.99376 | 0.98664 | 0.0011334 | 0.99616 | 0.004158 | 0.99616 | 0.0057738 |  |  | 355560 | 0.97874 | 0.96702 | 0.002764 | 0.98319 | 0.0077753 | 0.98318 | 0.0079768 |  |  | 502980 | 0.99183 | 0.91505 | 0.0074659 | 0.98149 | 0.010212 | 0.98148 | 0.0071494 |  |  | 803760 | 0.96665 | 0.86787 | 0.012489 | 0.97341 | 0.0090493 | 0.97341 | 0.008478
|  |  | 236592 | 1.0022 | 0.99943 | 0.00051456 | 0.99995 | 0.011879 | 0.99995 | 0.097258 |  |  | 460746 | 0.99279 | 0.98664 | 0.0011334 | 0.99616 | 0.0041579 | 0.99617 | 0.0057737 |  |  | 355860 | 0.97874 | 0.96702 | 0.002764 | 0.98321 | 0.0077754 | 0.98321 | 0.0079761 |  |  | 503280 | 0.99351 | 0.91505 | 0.0074659 | 0.98149 | 0.010212 | 0.98149 | 0.0071493 |  |  | 804060 | 0.96218 | 0.86787 | 0.012489 | 0.97343 | 0.0090494 | 0.97342 | 0.0084775
|  |  | 236892 | 1.0022 | 0.99943 | 0.00051456 | 0.99995 | 0.011879 | 0.99995 | 0.097258 |  |  | 461046 | 0.99376 | 0.98664 | 0.0011334 | 0.99617 | 0.0041577 | 0.99617 | 0.0057736 |  |  | 356160 | 0.97874 | 0.96702 | 0.002764 | 0.98323 | 0.0077756 | 0.98323 | 0.0079755 |  |  | 503580 | 0.99183 | 0.91505 | 0.0074659 | 0.9815 | 0.010212 | 0.98149 | 0.0071492 |  |  | 804360 | 0.97113 | 0.86787 | 0.012489 | 0.97344 | 0.0090494 | 0.97344 | 0.008477
|  |  | 237192 | 1.0031 | 0.99943 | 0.00051456 | 0.99995 | 0.011879 | 0.99995 | 0.097258 |  |  | 461346 | 0.99376 | 0.98664 | 0.0011334 | 0.99617 | 0.0041576 | 0.99617 | 0.0057735 |  |  | 356460 | 0.97874 | 0.96702 | 0.002764 | 0.98325 | 0.0077757 | 0.98325 | 0.0079749 |  |  | 503880 | 0.99519 | 0.91505 | 0.0074659 | 0.9815 | 0.010212 | 0.9815 | 0.0071491 |  |  | 804660 | 0.97337 | 0.86787 | 0.012489 | 0.97346 | 0.0090495 | 0.97346 | 0.0084765
|  |  | 237492 | 1.0022 | 0.99943 | 0.00051456 | 0.99995 | 0.011879 | 0.99995 | 0.097258 |  |  | 461646 | 0.99279 | 0.98664 | 0.0011334 | 0.99617 | 0.0041574 | 0.99617 | 0.0057733 |  |  | 356760 | 0.97874 | 0.96702 | 0.002764 | 0.98328 | 0.0077758 | 0.98328 | 0.0079742 |  |  | 504180 | 0.99351 | 0.91505 | 0.0074659 | 0.98151 | 0.010211 | 0.98151 | 0.007149 |  |  | 804960 | 0.96889 | 0.86787 | 0.012489 | 0.97348 | 0.0090495 | 0.97348 | 0.008476
|  |  | 237792 | 1.004 | 0.99943 | 0.00051456 | 0.99995 | 0.011879 | 0.99995 | 0.097258 |  |  | 461946 | 0.99568 | 0.98664 | 0.0011334 | 0.99617 | 0.0041573 | 0.99617 | 0.0057732 |  |  | 357060 | 0.97658 | 0.96702 | 0.002764 | 0.9833 | 0.0077759 | 0.9833 | 0.0079736 |  |  | 504480 | 0.99015 | 0.91505 | 0.0074659 | 0.98152 | 0.010211 | 0.98151 | 0.0071489 |  |  | 805260 | 0.96665 | 0.86787 | 0.012489 | 0.9735 | 0.0090496 | 0.97349 | 0.0084755
|  |  | 238092 | 1.0022 | 0.99943 | 0.00051456 | 0.99995 | 0.011879 | 0.99995 | 0.097258 |  |  | 462246 | 0.99279 | 0.98664 | 0.0011334 | 0.99617 | 0.0041571 | 0.99617 | 0.0057731 |  |  | 357360 | 0.97766 | 0.96702 | 0.002764 | 0.98332 | 0.007776 | 0.98332 | 0.007973 |  |  | 504780 | 0.99015 | 0.91505 | 0.0074659 | 0.98152 | 0.010211 | 0.98152 | 0.0071488 |  |  | 805560 | 0.96665 | 0.86787 | 0.012489 | 0.97351 | 0.0090496 | 0.97351 | 0.008475
|  |  | 238392 | 1.0031 | 0.99943 | 0.00051456 | 0.99995 | 0.011879 | 0.99995 | 0.097258 |  |  | 462546 | 0.99279 | 0.98664 | 0.0011334 | 0.99617 | 0.004157 | 0.99618 | 0.005773 |  |  | 357660 | 0.97982 | 0.96702 | 0.002764 | 0.98334 | 0.0077762 | 0.98334 | 0.0079723 |  |  | 505080 | 0.99351 | 0.91505 | 0.0074659 | 0.98153 | 0.010211 | 0.98152 | 0.0071486 |  |  | 805860 | 0.96889 | 0.86787 | 0.012489 | 0.97353 | 0.0090497 | 0.97353 | 0.0084745
|  |  | 238692 | 1.0022 | 0.99943 | 0.00051456 | 0.99995 | 0.011879 | 0.99995 | 0.097258 |  |  | 462846 | 0.99183 | 0.98664 | 0.0011334 | 0.99617 | 0.0041569 | 0.99618 | 0.0057729 |  |  | 357960 | 0.97982 | 0.96702 | 0.002764 | 0.98337 | 0.0077763 | 0.98337 | 0.0079717 |  |  | 505380 | 0.99351 | 0.91505 | 0.0074659 | 0.98153 | 0.010211 | 0.98153 | 0.0071485 |  |  | 806160 | 0.96665 | 0.86787 | 0.012489 | 0.97355 | 0.0090497 | 0.97354 | 0.008474
|  |  | 238992 | 1.0031 | 0.99943 | 0.00051456 | 0.99995 | 0.011879 | 0.99995 | 0.097258 |  |  | 463146 | 0.99183 | 0.98664 | 0.0011334 | 0.99618 | 0.0041567 | 0.99618 | 0.0057728 |  |  | 358260 | 0.97874 | 0.96702 | 0.002764 | 0.98339 | 0.0077764 | 0.98339 | 0.0079711 |  |  | 505680 | 0.99183 | 0.91505 | 0.0074659 | 0.98154 | 0.010211 | 0.98153 | 0.0071484 |  |  | 806460 | 0.97337 | 0.86787 | 0.012489 | 0.97356 | 0.0090498 | 0.97356 | 0.0084736
|  |  | 239292 | 1.0022 | 0.99943 | 0.00051456 | 0.99995 | 0.011879 | 0.99995 | 0.097258 |  |  | 463446 | 0.99279 | 0.98664 | 0.0011334 | 0.99618 | 0.0041566 | 0.99618 | 0.0057727 |  |  | 358560 | 0.97982 | 0.96702 | 0.002764 | 0.98341 | 0.0077765 | 0.98341 | 0.0079704 |  |  | 505980 | 0.99351 | 0.91505 | 0.0074659 | 0.98154 | 0.010211 | 0.98154 | 0.0071483 |  |  | 806760 | 0.97784 | 0.86787 | 0.012489 | 0.97358 | 0.0090498 | 0.97358 | 0.0084731
|  |  | 239592 | 1.0022 | 0.99943 | 0.00051456 | 0.99995 | 0.011879 | 0.99995 | 0.097258 |  |  | 463746 | 0.99376 | 0.98664 | 0.0011334 | 0.99618 | 0.0041564 | 0.99618 | 0.0057726 |  |  | 358860 | 0.97874 | 0.96702 | 0.002764 | 0.98343 | 0.0077766 | 0.98343 | 0.0079698 |  |  | 506280 | 0.99351 | 0.91505 | 0.0074659 | 0.98155 | 0.010211 | 0.98154 | 0.0071482 |  |  | 807060 | 0.96889 | 0.86787 | 0.012489 | 0.9736 | 0.0090499 | 0.9736 | 0.0084726
|  |  | 239892 | 1.0031 | 0.99943 | 0.00051456 | 0.99995 | 0.011879 | 0.99995 | 0.097258 |  |  | 464046 | 0.99279 | 0.98664 | 0.0011334 | 0.99618 | 0.0041563 | 0.99618 | 0.0057725 |  |  | 359160 | 0.97874 | 0.96702 | 0.002764 | 0.98346 | 0.0077767 | 0.98346 | 0.0079692 |  |  | 506580 | 0.99351 | 0.91505 | 0.0074659 | 0.98155 | 0.010211 | 0.98155 | 0.0071481 |  |  | 807360 | 0.97113 | 0.86787 | 0.012489 | 0.97361 | 0.0090499 | 0.97361 | 0.0084721
|  |  | 240192 | 1.0022 | 0.99943 | 0.00051456 | 0.99995 | 0.011879 | 0.99995 | 0.097258 |  |  | 464346 | 0.99279 | 0.98664 | 0.0011334 | 0.99618 | 0.0041562 | 0.99619 | 0.0057724 |  |  | 359460 | 0.97766 | 0.96702 | 0.002764 | 0.98348 | 0.0077769 | 0.98348 | 0.0079686 |  |  | 506880 | 0.99519 | 0.91505 | 0.0074659 | 0.98156 | 0.01021 | 0.98156 | 0.007148 |  |  | 807660 | 0.96889 | 0.86787 | 0.012489 | 0.97363 | 0.00905 | 0.97363 | 0.0084716
|  |  | 240492 | 1.0031 | 0.99943 | 0.00051456 | 0.99995 | 0.011879 | 0.99995 | 0.097258 |  |  | 464646 | 0.99376 | 0.98664 | 0.0011334 | 0.99618 | 0.004156 | 0.99619 | 0.0057722 |  |  | 359760 | 0.97874 | 0.96702 | 0.002764 | 0.9835 | 0.007777 | 0.9835 | 0.0079679 |  |  | 507180 | 0.99351 | 0.91505 | 0.0074659 | 0.98157 | 0.01021 | 0.98156 | 0.0071479 |  |  | 807960 | 0.96442 | 0.86787 | 0.012489 | 0.97365 | 0.00905 | 0.97365 | 0.0084711
|  |  | 240792 | 1.0031 | 0.99943 | 0.00051456 | 0.99995 | 0.011879 | 0.99995 | 0.097258 |  |  | 464946 | 0.99376 | 0.98664 | 0.0011334 | 0.99619 | 0.0041559 | 0.99619 | 0.0057721 |  |  | 360060 | 0.97874 | 0.96702 | 0.002764 | 0.98352 | 0.0077771 | 0.98352 | 0.0079673 |  |  | 507480 | 0.99183 | 0.91505 | 0.0074659 | 0.98157 | 0.01021 | 0.98157 | 0.0071478 |  |  | 808260 | 0.96442 | 0.86787 | 0.012489 | 0.97367 | 0.0090501 | 0.97366 | 0.0084706
|  |  | 241092 | 1.0031 | 0.99943 | 0.00051456 | 0.99995 | 0.011879 | 0.99995 | 0.097258 |  |  | 465246 | 0.99376 | 0.98664 | 0.0011334 | 0.99619 | 0.0041557 | 0.99619 | 0.005772 |  |  | 360360 | 0.97766 | 0.96702 | 0.002764 | 0.98355 | 0.0077772 | 0.98354 | 0.0079667 |  |  | 507780 | 0.99183 | 0.91505 | 0.0074659 | 0.98158 | 0.01021 | 0.98157 | 0.0071477 |  |  | 808560 | 0.96665 | 0.86787 | 0.012489 | 0.97368 | 0.0090501 | 0.97368 | 0.0084702
|  |  | 241392 | 1.004 | 0.99943 | 0.00051456 | 0.99995 | 0.011879 | 0.99995 | 0.097258 |  |  | 465546 | 0.99376 | 0.98664 | 0.0011334 | 0.99619 | 0.0041556 | 0.99619 | 0.0057719 |  |  | 360660 | 0.97874 | 0.96702 | 0.002764 | 0.98357 | 0.0077773 | 0.98357 | 0.007966 |  |  | 508080 | 0.99183 | 0.91505 | 0.0074659 | 0.98158 | 0.01021 | 0.98158 | 0.0071475 |  |  | 808860 | 0.97337 | 0.86787 | 0.012489 | 0.9737 | 0.0090502 | 0.9737 | 0.0084697
|  |  | 241692 | 1.0022 | 0.99943 | 0.00051456 | 0.99995 | 0.011879 | 0.99995 | 0.097258 |  |  | 465846 | 0.99472 | 0.98664 | 0.0011334 | 0.99619 | 0.0041555 | 0.99619 | 0.0057718 |  |  | 360960 | 0.97874 | 0.96702 | 0.002764 | 0.98359 | 0.0077774 | 0.98359 | 0.0079654 |  |  | 508380 | 0.99183 | 0.91505 | 0.0074659 | 0.98159 | 0.01021 | 0.98158 | 0.0071474 |  |  | 809160 | 0.96889 | 0.86787 | 0.012489 | 0.97372 | 0.0090502 | 0.97371 | 0.0084692
|  |  | 241992 | 1.0031 | 0.99943 | 0.00051456 | 0.99995 | 0.011879 | 0.99995 | 0.097258 |  |  | 466146 | 0.99279 | 0.98664 | 0.0011334 | 0.99619 | 0.0041553 | 0.99619 | 0.0057717 |  |  | 361260 | 0.97766 | 0.96702 | 0.002764 | 0.98361 | 0.0077775 | 0.98361 | 0.0079648 |  |  | 508680 | 0.99351 | 0.91505 | 0.0074659 | 0.98159 | 0.01021 | 0.98159 | 0.0071473 |  |  | 809460 | 0.97337 | 0.86787 | 0.012489 | 0.97373 | 0.0090503 | 0.97373 | 0.0084687
|  |  | 242292 | 1.0031 | 0.99943 | 0.00051456 | 0.99995 | 0.011879 | 0.99995 | 0.097258 |  |  | 466446 | 0.99279 | 0.98664 | 0.0011334 | 0.99619 | 0.0041552 | 0.9962 | 0.0057716 |  |  | 361560 | 0.97874 | 0.96702 | 0.002764 | 0.98363 | 0.0077777 | 0.98363 | 0.0079641 |  |  | 508980 | 0.99351 | 0.91505 | 0.0074659 | 0.9816 | 0.01021 | 0.98159 | 0.0071472 |  |  | 809760 | 0.96442 | 0.86787 | 0.012489 | 0.97375 | 0.0090503 | 0.97375 | 0.0084682
|  |  | 242592 | 1.0031 | 0.99943 | 0.00051456 | 0.99995 | 0.011879 | 0.99995 | 0.097258 |  |  | 466746 | 0.99376 | 0.98664 | 0.0011334 | 0.9962 | 0.0041551 | 0.9962 | 0.0057715 |  |  | 361860 | 0.97874 | 0.96702 | 0.002764 | 0.98366 | 0.0077778 | 0.98366 | 0.0079635 |  |  | 509280 | 0.99351 | 0.91505 | 0.0074659 | 0.9816 | 0.01021 | 0.9816 | 0.0071471 |  |  | 810060 | 0.9577 | 0.86787 | 0.012489 | 0.97377 | 0.0090504 | 0.97376 | 0.0084677
|  |  | 242892 | 1.0022 | 0.99943 | 0.00051456 | 0.99995 | 0.011879 | 0.99995 | 0.097258 |  |  | 467046 | 0.99472 | 0.98664 | 0.0011334 | 0.9962 | 0.0041549 | 0.9962 | 0.0057714 |  |  | 362160 | 0.97874 | 0.96702 | 0.002764 | 0.98368 | 0.0077779 | 0.98368 | 0.0079629 |  |  | 509580 | 0.99183 | 0.91505 | 0.0074659 | 0.98161 | 0.010209 | 0.9816 | 0.007147 |  |  | 810360 | 0.9577 | 0.86787 | 0.012489 | 0.97378 | 0.0090505 | 0.97378 | 0.0084673
|  |  | 243192 | 1.0022 | 0.99943 | 0.00051456 | 0.99995 | 0.011879 | 0.99995 | 0.097258 |  |  | 467346 | 0.99472 | 0.98664 | 0.0011334 | 0.9962 | 0.0041548 | 0.9962 | 0.0057713 |  |  | 362460 | 0.97766 | 0.96702 | 0.002764 | 0.9837 | 0.007778 | 0.9837 | 0.0079622 |  |  | 509880 | 0.99351 | 0.91505 | 0.0074659 | 0.98161 | 0.010209 | 0.98161 | 0.0071469 |  |  | 810660 | 0.96665 | 0.86787 | 0.012489 | 0.9738 | 0.0090505 | 0.9738 | 0.0084668
|  |  | 243492 | 1.0031 | 0.99943 | 0.00051456 | 0.99995 | 0.011879 | 0.99995 | 0.097258 |  |  | 467646 | 0.99472 | 0.98664 | 0.0011334 | 0.9962 | 0.0041547 | 0.9962 | 0.0057712 |  |  | 362760 | 0.97982 | 0.96702 | 0.002764 | 0.98372 | 0.0077781 | 0.98372 | 0.0079616 |  |  | 510180 | 0.99351 | 0.91505 | 0.0074659 | 0.98162 | 0.010209 | 0.98161 | 0.0071468 |  |  | 810960 | 0.97337 | 0.86787 | 0.012489 | 0.97382 | 0.0090506 | 0.97381 | 0.0084663
|  |  | 243792 | 1.0022 | 0.99943 | 0.00051456 | 0.99995 | 0.011879 | 0.99995 | 0.097258 |  |  | 467946 | 0.99472 | 0.98664 | 0.0011334 | 0.9962 | 0.0041545 | 0.9962 | 0.0057711 |  |  | 363060 | 0.97766 | 0.96702 | 0.002764 | 0.98374 | 0.0077782 | 0.98374 | 0.007961 |  |  | 510480 | 0.99351 | 0.91505 | 0.0074659 | 0.98162 | 0.010209 | 0.98162 | 0.0071467 |  |  | 811260 | 0.97337 | 0.86787 | 0.012489 | 0.97383 | 0.0090506 | 0.97383 | 0.0084658
|  |  | 244092 | 1.004 | 0.99943 | 0.00051456 | 0.99995 | 0.011879 | 0.99995 | 0.097258 |  |  | 468246 | 0.99568 | 0.98664 | 0.0011334 | 0.9962 | 0.0041544 | 0.99621 | 0.005771 |  |  | 363360 | 0.97874 | 0.96702 | 0.002764 | 0.98377 | 0.0077783 | 0.98376 | 0.0079604 |  |  | 510780 | 0.99183 | 0.91505 | 0.0074659 | 0.98163 | 0.010209 | 0.98163 | 0.0071466 |  |  | 811560 | 0.96665 | 0.86787 | 0.012489 | 0.97385 | 0.0090507 | 0.97385 | 0.0084653
|  |  | 244392 | 1.0031 | 0.99943 | 0.00051456 | 0.99995 | 0.011879 | 0.99995 | 0.097258 |  |  | 468546 | 0.99472 | 0.98664 | 0.0011334 | 0.9962 | 0.0041543 | 0.99621 | 0.0057709 |  |  | 363660 | 0.97874 | 0.96702 | 0.002764 | 0.98379 | 0.0077784 | 0.98379 | 0.0079597 |  |  | 511080 | 0.99183 | 0.91505 | 0.0074659 | 0.98164 | 0.010209 | 0.98163 | 0.0071465 |  |  | 811860 | 0.96889 | 0.86787 | 0.012489 | 0.97387 | 0.0090507 | 0.97386 | 0.0084649
|  |  | 244692 | 1.0031 | 0.99943 | 0.00051456 | 0.99995 | 0.011879 | 0.99995 | 0.097258 |  |  | 468846 | 0.99568 | 0.98664 | 0.0011334 | 0.99621 | 0.0041541 | 0.99621 | 0.0057708 |  |  | 363960 | 0.9809 | 0.96702 | 0.002764 | 0.98381 | 0.0077785 | 0.98381 | 0.0079591 |  |  | 511380 | 0.99519 | 0.91505 | 0.0074659 | 0.98164 | 0.010209 | 0.98164 | 0.0071464 |  |  | 812160 | 0.96665 | 0.86787 | 0.012489 | 0.97388 | 0.0090508 | 0.97388 | 0.0084644
|  |  | 244992 | 1.0022 | 0.99943 | 0.00051456 | 0.99995 | 0.011879 | 0.99995 | 0.097258 |  |  | 469146 | 0.99568 | 0.98664 | 0.0011334 | 0.99621 | 0.004154 | 0.99621 | 0.0057707 |  |  | 364260 | 0.97874 | 0.96702 | 0.002764 | 0.98383 | 0.0077786 | 0.98383 | 0.0079585 |  |  | 511680 | 0.99687 | 0.91505 | 0.0074659 | 0.98165 | 0.010209 | 0.98164 | 0.0071463 |  |  | 812460 | 0.96889 | 0.86787 | 0.012489 | 0.9739 | 0.0090508 | 0.9739 | 0.0084639
|  |  | 245292 | 1.004 | 0.99943 | 0.00051456 | 0.99995 | 0.011879 | 0.99995 | 0.097258 |  |  | 469446 | 0.99376 | 0.98664 | 0.0011334 | 0.99621 | 0.0041539 | 0.99621 | 0.0057706 |  |  | 364560 | 0.97874 | 0.96702 | 0.002764 | 0.98385 | 0.0077787 | 0.98385 | 0.0079578 |  |  | 511980 | 0.99351 | 0.91505 | 0.0074659 | 0.98165 | 0.010209 | 0.98165 | 0.0071462 |  |  | 812760 | 0.97337 | 0.86787 | 0.012489 | 0.97392 | 0.0090509 | 0.97391 | 0.0084634
|  |  | 245592 | 1.0022 | 0.99943 | 0.00051456 | 0.99995 | 0.011879 | 0.99995 | 0.097258 |  |  | 469746 | 0.99472 | 0.98664 | 0.0011334 | 0.99621 | 0.0041538 | 0.99621 | 0.0057705 |  |  | 364860 | 0.97874 | 0.96702 | 0.002764 | 0.98387 | 0.0077788 | 0.98387 | 0.0079572 |  |  | 512280 | 0.99519 | 0.91505 | 0.0074659 | 0.98166 | 0.010208 | 0.98165 | 0.0071461 |  |  | 813060 | 0.96889 | 0.86787 | 0.012489 | 0.97393 | 0.0090509 | 0.97393 | 0.008463
|  |  | 245892 | 1.0022 | 0.99943 | 0.00051456 | 0.99995 | 0.011879 | 0.99995 | 0.097258 |  |  | 470046 | 0.99472 | 0.98664 | 0.0011334 | 0.99621 | 0.0041536 | 0.99622 | 0.0057704 |  |  | 365160 | 0.97766 | 0.96702 | 0.002764 | 0.9839 | 0.007779 | 0.9839 | 0.0079566 |  |  | 512580 | 0.99351 | 0.91505 | 0.0074659 | 0.98166 | 0.010208 | 0.98166 | 0.007146 |  |  | 813360 | 0.97337 | 0.86787 | 0.012489 | 0.97395 | 0.009051 | 0.97395 | 0.0084625
|  |  | 246192 | 1.0031 | 0.99943 | 0.00051456 | 0.99995 | 0.011879 | 0.99995 | 0.097258 |  |  | 470346 | 0.99472 | 0.98664 | 0.0011334 | 0.99621 | 0.0041535 | 0.99622 | 0.0057703 |  |  | 365460 | 0.97982 | 0.96702 | 0.002764 | 0.98392 | 0.0077791 | 0.98392 | 0.0079559 |  |  | 512880 | 0.99519 | 0.91505 | 0.0074659 | 0.98167 | 0.010208 | 0.98166 | 0.0071459 |  |  | 813660 | 0.97113 | 0.86787 | 0.012489 | 0.97397 | 0.009051 | 0.97396 | 0.008462
|  |  | 246492 | 1.0031 | 0.99943 | 0.00051456 | 0.99995 | 0.011879 | 0.99995 | 0.097258 |  |  | 470646 | 0.99568 | 0.98664 | 0.0011334 | 0.99622 | 0.0041534 | 0.99622 | 0.0057702 |  |  | 365760 | 0.97874 | 0.96702 | 0.002764 | 0.98394 | 0.0077792 | 0.98394 | 0.0079553 |  |  | 513180 | 0.99351 | 0.91505 | 0.0074659 | 0.98167 | 0.010208 | 0.98167 | 0.0071458 |  |  | 813960 | 0.97113 | 0.86787 | 0.012489 | 0.97398 | 0.0090511 | 0.97398 | 0.0084616
|  |  | 246792 | 1.0022 | 0.99943 | 0.00051456 | 0.99995 | 0.011879 | 0.99995 | 0.097258 |  |  | 470946 | 0.99472 | 0.98664 | 0.0011334 | 0.99622 | 0.0041532 | 0.99622 | 0.0057701 |  |  | 366060 | 0.98198 | 0.96702 | 0.002764 | 0.98396 | 0.0077793 | 0.98396 | 0.0079547 |  |  | 513480 | 0.99183 | 0.91505 | 0.0074659 | 0.98168 | 0.010208 | 0.98167 | 0.0071457 |  |  | 814260 | 0.97113 | 0.86787 | 0.012489 | 0.974 | 0.0090511 | 0.974 | 0.0084611
|  |  | 247092 | 1.004 | 0.99943 | 0.00051456 | 0.99995 | 0.011879 | 0.99995 | 0.097258 |  |  | 471246 | 0.99376 | 0.98664 | 0.0011334 | 0.99622 | 0.0041531 | 0.99622 | 0.00577 |  |  | 366360 | 0.9809 | 0.96702 | 0.002764 | 0.98398 | 0.0077794 | 0.98398 | 0.0079541 |  |  | 513780 | 0.99183 | 0.91505 | 0.0074659 | 0.98168 | 0.010208 | 0.98168 | 0.0071456 |  |  | 814560 | 0.96889 | 0.86787 | 0.012489 | 0.97402 | 0.0090512 | 0.97401 | 0.0084606
|  |  | 247392 | 1.0031 | 0.99943 | 0.00051456 | 0.99995 | 0.011879 | 0.99995 | 0.097258 |  |  | 471546 | 0.99376 | 0.98664 | 0.0011334 | 0.99622 | 0.004153 | 0.99622 | 0.0057699 |  |  | 366660 | 0.97766 | 0.96702 | 0.002764 | 0.984 | 0.0077795 | 0.984 | 0.0079534 |  |  | 514080 | 0.99015 | 0.91505 | 0.0074659 | 0.98169 | 0.010208 | 0.98168 | 0.0071455 |  |  | 814860 | 0.96442 | 0.86787 | 0.012489 | 0.97403 | 0.0090512 | 0.97403 | 0.0084601
|  |  | 247692 | 1.0013 | 0.99943 | 0.00051456 | 0.99995 | 0.011879 | 0.99995 | 0.097258 |  |  | 471846 | 0.99376 | 0.98664 | 0.0011334 | 0.99622 | 0.0041529 | 0.99622 | 0.0057698 |  |  | 366960 | 0.97874 | 0.96702 | 0.002764 | 0.98403 | 0.0077796 | 0.98402 | 0.0079528 |  |  | 514380 | 0.99183 | 0.91505 | 0.0074659 | 0.98169 | 0.010208 | 0.98169 | 0.0071454 |  |  | 815160 | 0.97784 | 0.86787 | 0.012489 | 0.97405 | 0.0090513 | 0.97405 | 0.0084597
|  |  | 247992 | 1.0022 | 0.99943 | 0.00051456 | 0.99995 | 0.011879 | 0.99995 | 0.097258 |  |  | 472146 | 0.99472 | 0.98664 | 0.0011334 | 0.99622 | 0.0041527 | 0.99623 | 0.0057697 |  |  | 367260 | 0.97982 | 0.96702 | 0.002764 | 0.98405 | 0.0077797 | 0.98405 | 0.0079522 |  |  | 514680 | 0.99351 | 0.91505 | 0.0074659 | 0.9817 | 0.010208 | 0.98169 | 0.0071453 |  |  | 815460 | 0.97113 | 0.86787 | 0.012489 | 0.97407 | 0.0090513 | 0.97406 | 0.0084592
|  |  | 248292 | 1.0031 | 0.99943 | 0.00051456 | 0.99995 | 0.011879 | 0.99995 | 0.097258 |  |  | 472446 | 0.99472 | 0.98664 | 0.0011334 | 0.99622 | 0.0041526 | 0.99623 | 0.0057696 |  |  | 367560 | 0.97874 | 0.96702 | 0.002764 | 0.98407 | 0.0077798 | 0.98407 | 0.0079515 |  |  | 514980 | 0.99351 | 0.91505 | 0.0074659 | 0.9817 | 0.010208 | 0.9817 | 0.0071452 |  |  | 815760 | 0.97561 | 0.86787 | 0.012489 | 0.97408 | 0.0090514 | 0.97408 | 0.0084587
|  |  | 248592 | 1.0022 | 0.99943 | 0.00051456 | 0.99995 | 0.011879 | 0.99995 | 0.097258 |  |  | 472746 | 0.99472 | 0.98664 | 0.0011334 | 0.99623 | 0.0041525 | 0.99623 | 0.0057696 |  |  | 367860 | 0.97874 | 0.96702 | 0.002764 | 0.98409 | 0.0077799 | 0.98409 | 0.0079509 |  |  | 515280 | 0.99519 | 0.91505 | 0.0074659 | 0.98171 | 0.010207 | 0.9817 | 0.0071451 |  |  | 816060 | 0.97337 | 0.86787 | 0.012489 | 0.9741 | 0.0090514 | 0.9741 | 0.0084583
|  |  | 248892 | 1.0049 | 0.99943 | 0.00051456 | 0.99995 | 0.011879 | 0.99995 | 0.097258 |  |  | 473046 | 0.99472 | 0.98664 | 0.0011334 | 0.99623 | 0.0041524 | 0.99623 | 0.0057695 |  |  | 368160 | 0.97874 | 0.96702 | 0.002764 | 0.98411 | 0.00778 | 0.98411 | 0.0079503 |  |  | 515580 | 0.99015 | 0.91505 | 0.0074659 | 0.98171 | 0.010207 | 0.98171 | 0.007145 |  |  | 816360 | 0.97113 | 0.86787 | 0.012489 | 0.97412 | 0.0090515 | 0.97411 | 0.0084578
|  |  | 249192 | 1.0022 | 0.99943 | 0.00051456 | 0.99995 | 0.011879 | 0.99995 | 0.097258 |  |  | 473346 | 0.99472 | 0.98664 | 0.0011334 | 0.99623 | 0.0041522 | 0.99623 | 0.0057694 |  |  | 368460 | 0.97982 | 0.96702 | 0.002764 | 0.98413 | 0.0077801 | 0.98413 | 0.0079497 |  |  | 515880 | 0.99015 | 0.91505 | 0.0074659 | 0.98172 | 0.010207 | 0.98171 | 0.0071449 |  |  | 816660 | 0.97113 | 0.86787 | 0.012489 | 0.97413 | 0.0090515 | 0.97413 | 0.0084573
|  |  | 249492 | 1.0031 | 0.99943 | 0.00051456 | 0.99995 | 0.011879 | 0.99995 | 0.097258 |  |  | 473646 | 0.99472 | 0.98664 | 0.0011334 | 0.99623 | 0.0041521 | 0.99623 | 0.0057693 |  |  | 368760 | 0.9809 | 0.96702 | 0.002764 | 0.98415 | 0.0077802 | 0.98415 | 0.007949 |  |  | 516180 | 0.99183 | 0.91505 | 0.0074659 | 0.98172 | 0.010207 | 0.98172 | 0.0071449 |  |  | 816960 | 0.97113 | 0.86787 | 0.012489 | 0.97415 | 0.0090516 | 0.97415 | 0.0084569
|  |  | 249792 | 1.0031 | 0.99943 | 0.00051456 | 0.99995 | 0.011879 | 0.99995 | 0.097258 |  |  | 473946 | 0.99472 | 0.98664 | 0.0011334 | 0.99623 | 0.004152 | 0.99623 | 0.0057692 |  |  | 369060 | 0.98198 | 0.96702 | 0.002764 | 0.98418 | 0.0077803 | 0.98417 | 0.0079484 |  |  | 516480 | 0.99183 | 0.91505 | 0.0074659 | 0.98173 | 0.010207 | 0.98172 | 0.0071448 |  |  | 817260 | 0.97561 | 0.86787 | 0.012489 | 0.97416 | 0.0090516 | 0.97416 | 0.0084564
|  |  | 250092 | 1.0031 | 0.99943 | 0.00051456 | 0.99995 | 0.011879 | 0.99995 | 0.097258 |  |  | 474246 | 0.99472 | 0.98664 | 0.0011334 | 0.99623 | 0.0041519 | 0.99624 | 0.0057691 |  |  | 369360 | 0.97766 | 0.96702 | 0.002764 | 0.9842 | 0.0077804 | 0.9842 | 0.0079478 |  |  | 516780 | 0.99519 | 0.91505 | 0.0074659 | 0.98173 | 0.010207 | 0.98173 | 0.0071447 |  |  | 817560 | 0.97561 | 0.86787 | 0.012489 | 0.97418 | 0.0090517 | 0.97418 | 0.0084559
|  |  | 250392 | 1.0022 | 0.99943 | 0.00051456 | 0.99995 | 0.011879 | 0.99995 | 0.097258 |  |  | 474546 | 0.99472 | 0.98664 | 0.0011334 | 0.99624 | 0.0041518 | 0.99624 | 0.005769 |  |  | 369660 | 0.97874 | 0.96702 | 0.002764 | 0.98422 | 0.0077805 | 0.98422 | 0.0079471 |  |  | 517080 | 0.99351 | 0.91505 | 0.0074659 | 0.98174 | 0.010207 | 0.98173 | 0.0071446 |  |  | 817860 | 0.96889 | 0.86787 | 0.012489 | 0.9742 | 0.0090517 | 0.97419 | 0.0084555
|  |  | 250692 | 1.0031 | 0.99943 | 0.00051456 | 0.99995 | 0.011879 | 0.99995 | 0.097258 |  |  | 474846 | 0.99568 | 0.98664 | 0.0011334 | 0.99624 | 0.0041516 | 0.99624 | 0.0057689 |  |  | 369960 | 0.97874 | 0.96702 | 0.002764 | 0.98424 | 0.0077806 | 0.98424 | 0.0079465 |  |  | 517380 | 0.99351 | 0.91505 | 0.0074659 | 0.98174 | 0.010207 | 0.98174 | 0.0071445 |  |  | 818160 | 0.97113 | 0.86787 | 0.012489 | 0.97421 | 0.0090518 | 0.97421 | 0.008455
|  |  | 250992 | 1.0031 | 0.99943 | 0.00051456 | 0.99995 | 0.011879 | 0.99995 | 0.097258 |  |  | 475146 | 0.99568 | 0.98664 | 0.0011334 | 0.99624 | 0.0041515 | 0.99624 | 0.0057688 |  |  | 370260 | 0.97874 | 0.96702 | 0.002764 | 0.98426 | 0.0077807 | 0.98426 | 0.0079459 |  |  | 517680 | 0.99183 | 0.91505 | 0.0074659 | 0.98175 | 0.010207 | 0.98174 | 0.0071444 |  |  | 818460 | 0.96665 | 0.86787 | 0.012489 | 0.97423 | 0.0090518 | 0.97423 | 0.0084546
|  |  | 251292 | 1.0031 | 0.99943 | 0.00051456 | 0.99995 | 0.011879 | 0.99995 | 0.097258 |  |  | 475446 | 0.99472 | 0.98664 | 0.0011334 | 0.99624 | 0.0041514 | 0.99624 | 0.0057687 |  |  | 370560 | 0.97982 | 0.96702 | 0.002764 | 0.98428 | 0.0077808 | 0.98428 | 0.0079453 |  |  | 517980 | 0.99351 | 0.91505 | 0.0074659 | 0.98175 | 0.010207 | 0.98175 | 0.0071443 |  |  | 818760 | 0.97337 | 0.86787 | 0.012489 | 0.97425 | 0.0090519 | 0.97424 | 0.0084541
|  |  | 251592 | 1.0031 | 0.99943 | 0.00051456 | 0.99995 | 0.011879 | 0.99995 | 0.097258 |  |  | 475746 | 0.99472 | 0.98664 | 0.0011334 | 0.99624 | 0.0041513 | 0.99624 | 0.0057686 |  |  | 370860 | 0.97982 | 0.96702 | 0.002764 | 0.9843 | 0.0077809 | 0.9843 | 0.0079446 |  |  | 518280 | 0.99015 | 0.91505 | 0.0074659 | 0.98176 | 0.010207 | 0.98175 | 0.0071442 |  |  | 819060 | 0.96442 | 0.86787 | 0.012489 | 0.97426 | 0.0090519 | 0.97426 | 0.0084536
|  |  | 251892 | 1.0031 | 0.99943 | 0.00051456 | 0.99995 | 0.011879 | 0.99995 | 0.097258 |  |  | 476046 | 0.99472 | 0.98664 | 0.0011334 | 0.99624 | 0.0041512 | 0.99624 | 0.0057685 |  |  | 371160 | 0.98198 | 0.96702 | 0.002764 | 0.98432 | 0.007781 | 0.98432 | 0.007944 |  |  | 518580 | 0.99183 | 0.91505 | 0.0074659 | 0.98176 | 0.010206 | 0.98176 | 0.0071441 |  |  | 819360 | 0.97561 | 0.86787 | 0.012489 | 0.97428 | 0.009052 | 0.97428 | 0.0084532
|  |  | 252192 | 1.0031 | 0.99943 | 0.00051456 | 0.99995 | 0.011879 | 0.99995 | 0.097258 |  |  | 476346 | 0.99376 | 0.98664 | 0.0011334 | 0.99624 | 0.0041511 | 0.99625 | 0.0057685 |  |  | 371460 | 0.98198 | 0.96702 | 0.002764 | 0.98434 | 0.007781 | 0.98434 | 0.0079434 |  |  | 518880 | 0.99351 | 0.91505 | 0.0074659 | 0.98177 | 0.010206 | 0.98176 | 0.007144 |  |  | 819660 | 0.96665 | 0.86787 | 0.012489 | 0.97429 | 0.009052 | 0.97429 | 0.0084527
|  |  | 252492 | 1.0031 | 0.99943 | 0.00051456 | 0.99995 | 0.011879 | 0.99995 | 0.097258 |  |  | 476646 | 0.99376 | 0.98664 | 0.0011334 | 0.99625 | 0.0041509 | 0.99625 | 0.0057684 |  |  | 371760 | 0.97982 | 0.96702 | 0.002764 | 0.98436 | 0.0077811 | 0.98436 | 0.0079427 |  |  | 519180 | 0.99351 | 0.91505 | 0.0074659 | 0.98177 | 0.010206 | 0.98177 | 0.0071439 |  |  | 819960 | 0.96889 | 0.86787 | 0.012489 | 0.97431 | 0.0090521 | 0.97431 | 0.0084523
|  |  | 252792 | 1.004 | 0.99943 | 0.00051456 | 0.99995 | 0.011879 | 0.99995 | 0.097258 |  |  | 476946 | 0.99568 | 0.98664 | 0.0011334 | 0.99625 | 0.0041508 | 0.99625 | 0.0057683 |  |  | 372060 | 0.97982 | 0.96702 | 0.002764 | 0.98439 | 0.0077812 | 0.98438 | 0.0079421 |  |  | 519480 | 0.99183 | 0.91505 | 0.0074659 | 0.98178 | 0.010206 | 0.98177 | 0.0071439 |  |  | 820260 | 0.96889 | 0.86787 | 0.012489 | 0.97433 | 0.0090521 | 0.97432 | 0.0084518
|  |  | 253092 | 1.004 | 0.99943 | 0.00051456 | 0.99995 | 0.011879 | 0.99995 | 0.097258 |  |  | 477246 | 0.99376 | 0.98664 | 0.0011334 | 0.99625 | 0.0041507 | 0.99625 | 0.0057682 |  |  | 372360 | 0.97874 | 0.96702 | 0.002764 | 0.98441 | 0.0077813 | 0.98441 | 0.0079415 |  |  | 519780 | 0.99183 | 0.91505 | 0.0074659 | 0.98178 | 0.010206 | 0.98178 | 0.0071438 |  |  | 820560 | 0.96665 | 0.86787 | 0.012489 | 0.97434 | 0.0090522 | 0.97434 | 0.0084513
|  |  | 253392 | 1.0031 | 0.99943 | 0.00051456 | 0.99995 | 0.011879 | 0.99995 | 0.097258 |  |  | 477546 | 0.99376 | 0.98664 | 0.0011334 | 0.99625 | 0.0041506 | 0.99625 | 0.0057681 |  |  | 372660 | 0.97982 | 0.96702 | 0.002764 | 0.98443 | 0.0077814 | 0.98443 | 0.0079409 |  |  | 520080 | 0.99519 | 0.91505 | 0.0074659 | 0.98179 | 0.010206 | 0.98178 | 0.0071437 |  |  | 820860 | 0.97113 | 0.86787 | 0.012489 | 0.97436 | 0.0090523 | 0.97436 | 0.0084509
|  |  | 253692 | 1.0022 | 0.99943 | 0.00051456 | 0.99995 | 0.011879 | 0.99995 | 0.097258 |  |  | 477846 | 0.99376 | 0.98664 | 0.0011334 | 0.99625 | 0.0041505 | 0.99625 | 0.005768 |  |  | 372960 | 0.97982 | 0.96702 | 0.002764 | 0.98445 | 0.0077815 | 0.98445 | 0.0079402 |  |  | 520380 | 0.99183 | 0.91505 | 0.0074659 | 0.98179 | 0.010206 | 0.98179 | 0.0071436 |  |  | 821160 | 0.97337 | 0.86787 | 0.012489 | 0.97438 | 0.0090523 | 0.97437 | 0.0084504
|  |  | 253992 | 1.004 | 0.99943 | 0.00051456 | 0.99995 | 0.011879 | 0.99995 | 0.097258 |  |  | 478146 | 0.99472 | 0.98664 | 0.0011334 | 0.99625 | 0.0041504 | 0.99625 | 0.0057679 |  |  | 373260 | 0.9809 | 0.96702 | 0.002764 | 0.98447 | 0.0077816 | 0.98447 | 0.0079396 |  |  | 520680 | 0.99183 | 0.91505 | 0.0074659 | 0.9818 | 0.010206 | 0.98179 | 0.0071435 |  |  | 821460 | 0.97337 | 0.86787 | 0.012489 | 0.97439 | 0.0090524 | 0.97439 | 0.00845
|  |  | 254292 | 1.0022 | 0.99943 | 0.00051456 | 0.99995 | 0.011879 | 0.99995 | 0.097258 |  |  | 478446 | 0.99376 | 0.98664 | 0.0011334 | 0.99625 | 0.0041502 | 0.99626 | 0.0057679 |  |  | 373560 | 0.97982 | 0.96702 | 0.002764 | 0.98449 | 0.0077817 | 0.98449 | 0.007939 |  |  | 520980 | 0.99351 | 0.91505 | 0.0074659 | 0.9818 | 0.010206 | 0.9818 | 0.0071434 |  |  | 821760 | 0.97337 | 0.86787 | 0.012489 | 0.97441 | 0.0090524 | 0.9744 | 0.0084495
|  |  | 254592 | 1.0022 | 0.99943 | 0.00051456 | 0.99995 | 0.011879 | 0.99995 | 0.097258 |  |  | 478746 | 0.99472 | 0.98664 | 0.0011334 | 0.99626 | 0.0041501 | 0.99626 | 0.0057678 |  |  | 373860 | 0.9809 | 0.96702 | 0.002764 | 0.98451 | 0.0077818 | 0.98451 | 0.0079384 |  |  | 521280 | 0.99351 | 0.91505 | 0.0074659 | 0.98181 | 0.010206 | 0.9818 | 0.0071433 |  |  | 822060 | 0.97337 | 0.86787 | 0.012489 | 0.97442 | 0.0090525 | 0.97442 | 0.0084491
|  |  | 254892 | 1.0022 | 0.99943 | 0.00051456 | 0.99995 | 0.011879 | 0.99995 | 0.097258 |  |  | 479046 | 0.99279 | 0.98664 | 0.0011334 | 0.99626 | 0.00415 | 0.99626 | 0.0057677 |  |  | 374160 | 0.97874 | 0.96702 | 0.002764 | 0.98453 | 0.0077819 | 0.98453 | 0.0079377 |  |  | 521580 | 0.99351 | 0.91505 | 0.0074659 | 0.98181 | 0.010206 | 0.98181 | 0.0071432 |  |  | 822360 | 0.97113 | 0.86787 | 0.012489 | 0.97444 | 0.0090525 | 0.97444 | 0.0084486
|  |  | 255192 | 1.004 | 0.99943 | 0.00051456 | 0.99995 | 0.011879 | 0.99995 | 0.097258 |  |  | 479346 | 0.99472 | 0.98664 | 0.0011334 | 0.99626 | 0.0041499 | 0.99626 | 0.0057676 |  |  | 374460 | 0.97982 | 0.96702 | 0.002764 | 0.98455 | 0.007782 | 0.98455 | 0.0079371 |  |  | 521880 | 0.99519 | 0.91505 | 0.0074659 | 0.98182 | 0.010205 | 0.98181 | 0.0071432 |  |  | 822660 | 0.97337 | 0.86787 | 0.012489 | 0.97446 | 0.0090526 | 0.97445 | 0.0084482
|  |  | 255492 | 1.0049 | 0.99943 | 0.00051456 | 0.99995 | 0.011879 | 0.99995 | 0.097258 |  |  | 479646 | 0.99376 | 0.98664 | 0.0011334 | 0.99626 | 0.0041498 | 0.99626 | 0.0057675 |  |  | 374760 | 0.97982 | 0.96702 | 0.002764 | 0.98457 | 0.0077821 | 0.98457 | 0.0079365 |  |  | 522180 | 0.99519 | 0.91505 | 0.0074659 | 0.98182 | 0.010205 | 0.98182 | 0.0071431 |  |  | 822960 | 0.97337 | 0.86787 | 0.012489 | 0.97447 | 0.0090526 | 0.97447 | 0.0084477
|  |  | 255792 | 1.004 | 0.99943 | 0.00051456 | 0.99995 | 0.011879 | 0.99995 | 0.097258 |  |  | 479946 | 0.99472 | 0.98664 | 0.0011334 | 0.99626 | 0.0041497 | 0.99626 | 0.0057674 |  |  | 375060 | 0.97982 | 0.96702 | 0.002764 | 0.98459 | 0.0077822 | 0.98459 | 0.0079359 |  |  | 522480 | 0.99183 | 0.91505 | 0.0074659 | 0.98183 | 0.010205 | 0.98182 | 0.007143 |  |  | 823260 | 0.97337 | 0.86787 | 0.012489 | 0.97449 | 0.0090527 | 0.97448 | 0.0084472
|  |  | 256092 | 1.0031 | 0.99943 | 0.00051456 | 0.99995 | 0.011879 | 0.99995 | 0.097258 |  |  | 480246 | 0.99664 | 0.98664 | 0.0011334 | 0.99626 | 0.0041496 | 0.99626 | 0.0057674 |  |  | 375360 | 0.9809 | 0.96702 | 0.002764 | 0.98461 | 0.0077822 | 0.98461 | 0.0079352 |  |  | 522780 | 0.99351 | 0.91505 | 0.0074659 | 0.98183 | 0.010205 | 0.98183 | 0.0071429 |  |  | 823560 | 0.97337 | 0.86787 | 0.012489 | 0.9745 | 0.0090527 | 0.9745 | 0.0084468
|  |  | 256392 | 1.0031 | 0.99943 | 0.00051456 | 0.99995 | 0.011879 | 0.99995 | 0.097258 |  |  | 480546 | 0.99376 | 0.98664 | 0.0011334 | 0.99626 | 0.0041495 | 0.99627 | 0.0057673 |  |  | 375660 | 0.98198 | 0.96702 | 0.002764 | 0.98463 | 0.0077823 | 0.98463 | 0.0079346 |  |  | 523080 | 0.99351 | 0.91505 | 0.0074659 | 0.98183 | 0.010205 | 0.98183 | 0.0071428 |  |  | 823860 | 0.96889 | 0.86787 | 0.012489 | 0.97452 | 0.0090528 | 0.97452 | 0.0084463
|  |  | 256692 | 1.0022 | 0.99943 | 0.00051456 | 0.99995 | 0.011879 | 0.99995 | 0.097258 |  |  | 480846 | 0.99568 | 0.98664 | 0.0011334 | 0.99626 | 0.0041494 | 0.99627 | 0.0057672 |  |  | 375960 | 0.9809 | 0.96702 | 0.002764 | 0.98465 | 0.0077824 | 0.98465 | 0.007934 |  |  | 523380 | 0.99183 | 0.91505 | 0.0074659 | 0.98184 | 0.010205 | 0.98184 | 0.0071427 |  |  | 824160 | 0.96889 | 0.86787 | 0.012489 | 0.97454 | 0.0090528 | 0.97453 | 0.0084459
|  |  | 256992 | 1.004 | 0.99943 | 0.00051456 | 0.99995 | 0.011879 | 0.99995 | 0.097258 |  |  | 481146 | 0.99472 | 0.98664 | 0.0011334 | 0.99627 | 0.0041492 | 0.99627 | 0.0057671 |  |  | 376260 | 0.97982 | 0.96702 | 0.002764 | 0.98467 | 0.0077825 | 0.98467 | 0.0079334 |  |  | 523680 | 0.99183 | 0.91505 | 0.0074659 | 0.98184 | 0.010205 | 0.98184 | 0.0071427 |  |  | 824460 | 0.97337 | 0.86787 | 0.012489 | 0.97455 | 0.0090529 | 0.97455 | 0.0084454
|  |  | 257292 | 1.0031 | 0.99943 | 0.00051456 | 0.99995 | 0.011879 | 0.99995 | 0.097258 |  |  | 481446 | 0.99376 | 0.98664 | 0.0011334 | 0.99627 | 0.0041491 | 0.99627 | 0.005767 |  |  | 376560 | 0.97982 | 0.96702 | 0.002764 | 0.98469 | 0.0077826 | 0.98469 | 0.0079327 |  |  | 523980 | 0.99183 | 0.91505 | 0.0074659 | 0.98185 | 0.010205 | 0.98184 | 0.0071426 |  |  | 824760 | 0.97561 | 0.86787 | 0.012489 | 0.97457 | 0.0090529 | 0.97456 | 0.008445
|  |  | 257592 | 1.0022 | 0.99943 | 0.00051456 | 0.99995 | 0.011879 | 0.99995 | 0.097258 |  |  | 481746 | 0.99376 | 0.98664 | 0.0011334 | 0.99627 | 0.004149 | 0.99627 | 0.0057669 |  |  | 376860 | 0.97982 | 0.96702 | 0.002764 | 0.98471 | 0.0077827 | 0.98471 | 0.0079321 |  |  | 524280 | 0.99519 | 0.91505 | 0.0074659 | 0.98185 | 0.010205 | 0.98185 | 0.0071425 |  |  | 825060 | 0.97337 | 0.86787 | 0.012489 | 0.97458 | 0.009053 | 0.97458 | 0.0084446
|  |  | 257892 | 1.0013 | 0.99943 | 0.00051456 | 0.99995 | 0.011879 | 0.99995 | 0.097258 |  |  | 482046 | 0.99376 | 0.98664 | 0.0011334 | 0.99627 | 0.0041489 | 0.99627 | 0.0057669 |  |  | 377160 | 0.9809 | 0.96702 | 0.002764 | 0.98474 | 0.0077828 | 0.98473 | 0.0079315 |  |  | 524580 | 0.99183 | 0.91505 | 0.0074659 | 0.98186 | 0.010205 | 0.98185 | 0.0071424 |  |  | 825360 | 0.97784 | 0.86787 | 0.012489 | 0.9746 | 0.009053 | 0.9746 | 0.0084441
|  |  | 258192 | 1.0031 | 0.99943 | 0.00051456 | 0.99995 | 0.011879 | 0.99995 | 0.097258 |  |  | 482346 | 0.99472 | 0.98664 | 0.0011334 | 0.99627 | 0.0041488 | 0.99627 | 0.0057668 |  |  | 377460 | 0.97982 | 0.96702 | 0.002764 | 0.98476 | 0.0077829 | 0.98475 | 0.0079309 |  |  | 524880 | 0.99519 | 0.91505 | 0.0074659 | 0.98186 | 0.010205 | 0.98186 | 0.0071423 |  |  | 825660 | 0.97337 | 0.86787 | 0.012489 | 0.97461 | 0.0090531 | 0.97461 | 0.0084437
|  |  | 258492 | 1.004 | 0.99943 | 0.00051456 | 0.99995 | 0.011879 | 0.99995 | 0.097258 |  |  | 482646 | 0.99376 | 0.98664 | 0.0011334 | 0.99627 | 0.0041487 | 0.99628 | 0.0057667 |  |  | 377760 | 0.97874 | 0.96702 | 0.002764 | 0.98478 | 0.0077829 | 0.98477 | 0.0079303 |  |  | 525180 | 0.99183 | 0.91505 | 0.0074659 | 0.98187 | 0.010205 | 0.98186 | 0.0071423 |  |  | 825960 | 0.97561 | 0.86787 | 0.012489 | 0.97463 | 0.0090531 | 0.97463 | 0.0084432
|  |  | 258792 | 1.0022 | 0.99943 | 0.00051456 | 0.99995 | 0.011879 | 0.99995 | 0.097258 |  |  | 482946 | 0.99472 | 0.98664 | 0.0011334 | 0.99627 | 0.0041486 | 0.99628 | 0.0057666 |  |  | 378060 | 0.97766 | 0.96702 | 0.002764 | 0.9848 | 0.007783 | 0.98479 | 0.0079296 |  |  | 525480 | 0.99351 | 0.91505 | 0.0074659 | 0.98187 | 0.010204 | 0.98187 | 0.0071422 |  |  | 826260 | 0.97337 | 0.86787 | 0.012489 | 0.97465 | 0.0090532 | 0.97464 | 0.0084428
|  |  | 259092 | 1.0031 | 0.99943 | 0.00051456 | 0.99995 | 0.011879 | 0.99995 | 0.097258 |  |  | 483246 | 0.99376 | 0.98664 | 0.0011334 | 0.99628 | 0.0041485 | 0.99628 | 0.0057665 |  |  | 378360 | 0.97982 | 0.96702 | 0.002764 | 0.98482 | 0.0077831 | 0.98482 | 0.007929 |  |  | 525780 | 0.99351 | 0.91505 | 0.0074659 | 0.98188 | 0.010204 | 0.98187 | 0.0071421 |  |  | 826560 | 0.97337 | 0.86787 | 0.012489 | 0.97466 | 0.0090532 | 0.97466 | 0.0084423
|  |  | 259392 | 1.0031 | 0.99943 | 0.00051456 | 0.99995 | 0.011879 | 0.99995 | 0.097258 |  |  | 483546 | 0.99472 | 0.98664 | 0.0011334 | 0.99628 | 0.0041484 | 0.99628 | 0.0057665 |  |  | 378660 | 0.9809 | 0.96702 | 0.002764 | 0.98484 | 0.0077832 | 0.98484 | 0.0079284 |  |  | 526080 | 0.99351 | 0.91505 | 0.0074659 | 0.98188 | 0.010204 | 0.98188 | 0.007142 |  |  | 826860 | 0.97784 | 0.86787 | 0.012489 | 0.97468 | 0.0090533 | 0.97467 | 0.0084419
|  |  | 259692 | 1.0049 | 0.99943 | 0.00051456 | 0.99995 | 0.011879 | 0.99995 | 0.097258 |  |  | 483846 | 0.99472 | 0.98664 | 0.0011334 | 0.99628 | 0.0041483 | 0.99628 | 0.0057664 |  |  | 378960 | 0.9809 | 0.96702 | 0.002764 | 0.98486 | 0.0077833 | 0.98486 | 0.0079278 |  |  | 526380 | 0.99351 | 0.91505 | 0.0074659 | 0.98189 | 0.010204 | 0.98188 | 0.0071419 |  |  | 827160 | 0.97113 | 0.86787 | 0.012489 | 0.97469 | 0.0090533 | 0.97469 | 0.0084414
|  |  | 259992 | 1.004 | 0.99943 | 0.00051456 | 0.99995 | 0.011879 | 0.99995 | 0.097258 |  |  | 484146 | 0.99376 | 0.98664 | 0.0011334 | 0.99628 | 0.0041482 | 0.99628 | 0.0057663 |  |  | 379260 | 0.97982 | 0.96702 | 0.002764 | 0.98488 | 0.0077834 | 0.98488 | 0.0079271 |  |  | 526680 | 0.99351 | 0.91505 | 0.0074659 | 0.98189 | 0.010204 | 0.98189 | 0.0071419 |  |  | 827460 | 0.97784 | 0.86787 | 0.012489 | 0.97471 | 0.0090534 | 0.97471 | 0.008441
|  |  | 260292 | 1.0031 | 0.99943 | 0.00051456 | 0.99995 | 0.011879 | 0.99995 | 0.097258 |  |  | 484446 | 0.99376 | 0.98664 | 0.0011334 | 0.99628 | 0.0041481 | 0.99628 | 0.0057662 |  |  | 379560 | 0.97982 | 0.96702 | 0.002764 | 0.9849 | 0.0077835 | 0.9849 | 0.0079265 |  |  | 526980 | 0.99183 | 0.91505 | 0.0074659 | 0.9819 | 0.010204 | 0.98189 | 0.0071418 |  |  | 827760 | 0.97337 | 0.86787 | 0.012489 | 0.97472 | 0.0090534 | 0.97472 | 0.0084406
|  |  | 260592 | 1.004 | 0.99943 | 0.00051456 | 0.99995 | 0.011879 | 0.99995 | 0.097258 |  |  | 484746 | 0.99279 | 0.98664 | 0.0011334 | 0.99628 | 0.004148 | 0.99629 | 0.0057662 |  |  | 379860 | 0.97982 | 0.96702 | 0.002764 | 0.98492 | 0.0077835 | 0.98492 | 0.0079259 |  |  | 527280 | 0.99183 | 0.91505 | 0.0074659 | 0.9819 | 0.010204 | 0.9819 | 0.0071417 |  |  | 828060 | 0.97561 | 0.86787 | 0.012489 | 0.97474 | 0.0090535 | 0.97474 | 0.0084401
|  |  | 260892 | 1.0022 | 0.99943 | 0.00051456 | 0.99995 | 0.011879 | 0.99995 | 0.097258 |  |  | 485046 | 0.99376 | 0.98664 | 0.0011334 | 0.99628 | 0.0041479 | 0.99629 | 0.0057661 |  |  | 380160 | 0.98198 | 0.96702 | 0.002764 | 0.98494 | 0.0077836 | 0.98494 | 0.0079253 |  |  | 527580 | 0.99351 | 0.91505 | 0.0074659 | 0.9819 | 0.010204 | 0.9819 | 0.0071416 |  |  | 828360 | 0.97784 | 0.86787 | 0.012489 | 0.97476 | 0.0090535 | 0.97475 | 0.0084397
|  |  | 261192 | 1.0022 | 0.99943 | 0.00051456 | 0.99995 | 0.011879 | 0.99995 | 0.097258 |  |  | 485346 | 0.99472 | 0.98664 | 0.0011334 | 0.99629 | 0.0041478 | 0.99629 | 0.005766 |  |  | 380460 | 0.97982 | 0.96702 | 0.002764 | 0.98496 | 0.0077837 | 0.98496 | 0.0079247 |  |  | 527880 | 0.99351 | 0.91505 | 0.0074659 | 0.98191 | 0.010204 | 0.9819 | 0.0071416 |  |  | 828660 | 0.97561 | 0.86787 | 0.012489 | 0.97477 | 0.0090536 | 0.97477 | 0.0084392
|  |  | 261492 | 1.0022 | 0.99943 | 0.00051456 | 0.99995 | 0.011879 | 0.99995 | 0.097258 |  |  | 485646 | 0.99376 | 0.98664 | 0.0011334 | 0.99629 | 0.0041477 | 0.99629 | 0.0057659 |  |  | 380760 | 0.9809 | 0.96702 | 0.002764 | 0.98498 | 0.0077838 | 0.98498 | 0.007924 |  |  | 528180 | 0.99183 | 0.91505 | 0.0074659 | 0.98191 | 0.010204 | 0.98191 | 0.0071415 |  |  | 828960 | 0.97561 | 0.86787 | 0.012489 | 0.97479 | 0.0090536 | 0.97478 | 0.0084388
|  |  | 261792 | 1.004 | 0.99943 | 0.00051456 | 0.99995 | 0.011879 | 0.99995 | 0.097258 |  |  | 485946 | 0.99376 | 0.98664 | 0.0011334 | 0.99629 | 0.0041476 | 0.99629 | 0.0057659 |  |  | 381060 | 0.9809 | 0.96702 | 0.002764 | 0.985 | 0.0077839 | 0.985 | 0.0079234 |  |  | 528480 | 0.99183 | 0.91505 | 0.0074659 | 0.98192 | 0.010204 | 0.98191 | 0.0071414 |  |  | 829260 | 0.97337 | 0.86787 | 0.012489 | 0.9748 | 0.0090537 | 0.9748 | 0.0084384
|  |  | 262092 | 1.0031 | 0.99943 | 0.00051456 | 0.99995 | 0.011879 | 0.99995 | 0.097258 |  |  | 486246 | 0.99376 | 0.98664 | 0.0011334 | 0.99629 | 0.0041475 | 0.99629 | 0.0057658 |  |  | 381360 | 0.97982 | 0.96702 | 0.002764 | 0.98502 | 0.007784 | 0.98502 | 0.0079228 |  |  | 528780 | 0.99351 | 0.91505 | 0.0074659 | 0.98192 | 0.010204 | 0.98192 | 0.0071413 |  |  | 829560 | 0.98008 | 0.86787 | 0.012489 | 0.97482 | 0.0090537 | 0.97482 | 0.0084379
|  |  | 262392 | 1.0022 | 0.99943 | 0.00051456 | 0.99995 | 0.011879 | 0.99995 | 0.097258 |  |  | 486546 | 0.99376 | 0.98664 | 0.0011334 | 0.99629 | 0.0041474 | 0.99629 | 0.0057657 |  |  | 381660 | 0.9809 | 0.96702 | 0.002764 | 0.98504 | 0.007784 | 0.98503 | 0.0079222 |  |  | 529080 | 0.99351 | 0.91505 | 0.0074659 | 0.98193 | 0.010204 | 0.98192 | 0.0071413 |  |  | 829860 | 0.98456 | 0.86787 | 0.012489 | 0.97483 | 0.0090538 | 0.97483 | 0.0084375
|  |  | 262692 | 1.0031 | 0.99943 | 0.00051456 | 0.99995 | 0.011879 | 0.99995 | 0.097258 |  |  | 486846 | 0.99568 | 0.98664 | 0.0011334 | 0.99629 | 0.0041473 | 0.99629 | 0.0057656 |  |  | 381960 | 0.9809 | 0.96702 | 0.002764 | 0.98506 | 0.0077841 | 0.98505 | 0.0079216 |  |  | 529380 | 0.99183 | 0.91505 | 0.0074659 | 0.98193 | 0.010203 | 0.98193 | 0.0071412 |  |  | 830160 | 0.97784 | 0.86787 | 0.012489 | 0.97485 | 0.0090538 | 0.97485 | 0.008437
|  |  | 262992 | 1.0022 | 0.99943 | 0.00051456 | 0.99995 | 0.011879 | 0.99995 | 0.097258 |  |  | 487146 | 0.99568 | 0.98664 | 0.0011334 | 0.99629 | 0.0041472 | 0.9963 | 0.0057656 |  |  | 382260 | 0.98198 | 0.96702 | 0.002764 | 0.98508 | 0.0077842 | 0.98507 | 0.007921 |  |  | 529680 | 0.99183 | 0.91505 | 0.0074659 | 0.98194 | 0.010203 | 0.98193 | 0.0071411 |  |  | 830460 | 0.97784 | 0.86787 | 0.012489 | 0.97487 | 0.0090539 | 0.97486 | 0.0084366
|  |  | 263292 | 1.0031 | 0.99943 | 0.00051456 | 0.99995 | 0.011879 | 0.99995 | 0.097258 |  |  | 487446 | 0.99472 | 0.98664 | 0.0011334 | 0.99629 | 0.0041471 | 0.9963 | 0.0057655 |  |  | 382560 | 0.9809 | 0.96702 | 0.002764 | 0.9851 | 0.0077843 | 0.98509 | 0.0079203 |  |  | 529980 | 0.99183 | 0.91505 | 0.0074659 | 0.98194 | 0.010203 | 0.98194 | 0.007141 |  |  | 830760 | 0.98232 | 0.86787 | 0.012489 | 0.97488 | 0.0090539 | 0.97488 | 0.0084362
|  |  | 263592 | 1.0022 | 0.99943 | 0.00051456 | 0.99995 | 0.011879 | 0.99995 | 0.097258 |  |  | 487746 | 0.99279 | 0.98664 | 0.0011334 | 0.9963 | 0.004147 | 0.9963 | 0.0057654 |  |  | 382860 | 0.9809 | 0.96702 | 0.002764 | 0.98511 | 0.0077844 | 0.98511 | 0.0079197 |  |  | 530280 | 0.99351 | 0.91505 | 0.0074659 | 0.98194 | 0.010203 | 0.98194 | 0.007141 |  |  | 831060 | 0.97337 | 0.86787 | 0.012489 | 0.9749 | 0.009054 | 0.97489 | 0.0084357
|  |  | 263892 | 1.0022 | 0.99943 | 0.00051456 | 0.99995 | 0.011879 | 0.99995 | 0.097258 |  |  | 488046 | 0.99376 | 0.98664 | 0.0011334 | 0.9963 | 0.0041469 | 0.9963 | 0.0057653 |  |  | 383160 | 0.98198 | 0.96702 | 0.002764 | 0.98513 | 0.0077844 | 0.98513 | 0.0079191 |  |  | 530580 | 0.99351 | 0.91505 | 0.0074659 | 0.98195 | 0.010203 | 0.98194 | 0.0071409 |  |  | 831360 | 0.97561 | 0.86787 | 0.012489 | 0.97491 | 0.009054 | 0.97491 | 0.0084353
|  |  | 264192 | 1.0031 | 0.99943 | 0.00051456 | 0.99995 | 0.011879 | 0.99995 | 0.097258 |  |  | 488346 | 0.99376 | 0.98664 | 0.0011334 | 0.9963 | 0.0041468 | 0.9963 | 0.0057653 |  |  | 383460 | 0.9809 | 0.96702 | 0.002764 | 0.98515 | 0.0077845 | 0.98515 | 0.0079185 |  |  | 530880 | 0.99351 | 0.91505 | 0.0074659 | 0.98195 | 0.010203 | 0.98195 | 0.0071408 |  |  | 831660 | 0.97337 | 0.86787 | 0.012489 | 0.97493 | 0.0090541 | 0.97492 | 0.0084349
|  |  | 264492 | 1.0031 | 0.99943 | 0.00051456 | 0.99995 | 0.011879 | 0.99995 | 0.097258 |  |  | 488646 | 0.99376 | 0.98664 | 0.0011334 | 0.9963 | 0.0041467 | 0.9963 | 0.0057652 |  |  | 383760 | 0.9809 | 0.96702 | 0.002764 | 0.98517 | 0.0077846 | 0.98517 | 0.0079179 |  |  | 531180 | 0.99183 | 0.91505 | 0.0074659 | 0.98196 | 0.010203 | 0.98195 | 0.0071407 |  |  | 831960 | 0.97784 | 0.86787 | 0.012489 | 0.97494 | 0.0090542 | 0.97494 | 0.0084344
|  |  | 264792 | 1.004 | 0.99943 | 0.00051456 | 0.99995 | 0.011879 | 0.99995 | 0.097258 |  |  | 488946 | 0.99472 | 0.98664 | 0.0011334 | 0.9963 | 0.0041466 | 0.9963 | 0.0057651 |  |  | 384060 | 0.97874 | 0.96702 | 0.002764 | 0.98519 | 0.0077847 | 0.98519 | 0.0079172 |  |  | 531480 | 0.99351 | 0.91505 | 0.0074659 | 0.98196 | 0.010203 | 0.98196 | 0.0071407 |  |  | 832260 | 0.98008 | 0.86787 | 0.012489 | 0.97496 | 0.0090542 | 0.97496 | 0.008434
|  |  | 265092 | 1.004 | 0.99943 | 0.00051456 | 0.99995 | 0.011879 | 0.99995 | 0.097258 |  |  | 489246 | 0.99472 | 0.98664 | 0.0011334 | 0.9963 | 0.0041465 | 0.99631 | 0.0057651 |  |  | 384360 | 0.97766 | 0.96702 | 0.002764 | 0.98521 | 0.0077847 | 0.98521 | 0.0079166 |  |  | 531780 | 0.99519 | 0.91505 | 0.0074659 | 0.98197 | 0.010203 | 0.98196 | 0.0071406 |  |  | 832560 | 0.97113 | 0.86787 | 0.012489 | 0.97497 | 0.0090543 | 0.97497 | 0.0084336
|  |  | 265392 | 1.004 | 0.99943 | 0.00051456 | 0.99995 | 0.011879 | 0.99995 | 0.097258 |  |  | 489546 | 0.99568 | 0.98664 | 0.0011334 | 0.9963 | 0.0041464 | 0.99631 | 0.005765 |  |  | 384660 | 0.9809 | 0.96702 | 0.002764 | 0.98523 | 0.0077848 | 0.98523 | 0.007916 |  |  | 532080 | 0.99183 | 0.91505 | 0.0074659 | 0.98197 | 0.010203 | 0.98197 | 0.0071405 |  |  | 832860 | 0.98008 | 0.86787 | 0.012489 | 0.97499 | 0.0090543 | 0.97499 | 0.0084331
|  |  | 265692 | 1.004 | 0.99943 | 0.00051456 | 0.99995 | 0.011879 | 0.99995 | 0.097258 |  |  | 489846 | 0.99664 | 0.98664 | 0.0011334 | 0.9963 | 0.0041463 | 0.99631 | 0.0057649 |  |  | 384960 | 0.97874 | 0.96702 | 0.002764 | 0.98525 | 0.0077849 | 0.98525 | 0.0079154 |  |  | 532380 | 0.99351 | 0.91505 | 0.0074659 | 0.98198 | 0.010203 | 0.98197 | 0.0071405 |  |  | 833160 | 0.97337 | 0.86787 | 0.012489 | 0.975 | 0.0090544 | 0.975 | 0.0084327
|  |  | 265992 | 1.0031 | 0.99943 | 0.00051456 | 0.99995 | 0.011879 | 0.99995 | 0.097258 |  |  | 490146 | 0.99472 | 0.98664 | 0.0011334 | 0.99631 | 0.0041462 | 0.99631 | 0.0057648 |  |  | 385260 | 0.9809 | 0.96702 | 0.002764 | 0.98527 | 0.007785 | 0.98527 | 0.0079148 |  |  | 532680 | 0.99351 | 0.91505 | 0.0074659 | 0.98198 | 0.010203 | 0.98197 | 0.0071404 |  |  | 833460 | 0.97337 | 0.86787 | 0.012489 | 0.97502 | 0.0090544 | 0.97502 | 0.0084323
|  |  | 266292 | 1.0022 | 0.99943 | 0.00051456 | 0.99995 | 0.011879 | 0.99995 | 0.097258 |  |  | 490446 | 0.99472 | 0.98664 | 0.0011334 | 0.99631 | 0.0041461 | 0.99631 | 0.0057648 |  |  | 385560 | 0.98198 | 0.96702 | 0.002764 | 0.98529 | 0.0077851 | 0.98529 | 0.0079142 |  |  | 532980 | 0.99519 | 0.91505 | 0.0074659 | 0.98198 | 0.010203 | 0.98198 | 0.0071403 |  |  | 833760 | 0.98008 | 0.86787 | 0.012489 | 0.97504 | 0.0090545 | 0.97503 | 0.0084318
|  |  | 266592 | 1.0031 | 0.99943 | 0.00051456 | 0.99995 | 0.011879 | 0.99995 | 0.097258 |  |  | 490746 | 0.99472 | 0.98664 | 0.0011334 | 0.99631 | 0.004146 | 0.99631 | 0.0057647 |  |  | 385860 | 0.9809 | 0.96702 | 0.002764 | 0.98531 | 0.0077851 | 0.98531 | 0.0079136 |  |  | 533280 | 0.99351 | 0.91505 | 0.0074659 | 0.98199 | 0.010203 | 0.98198 | 0.0071402 |  |  | 834060 | 0.97784 | 0.86787 | 0.012489 | 0.97505 | 0.0090545 | 0.97505 | 0.0084314
|  |  | 266892 | 1.0022 | 0.99943 | 0.00051456 | 0.99995 | 0.011879 | 0.99995 | 0.097258 |  |  | 491046 | 0.99279 | 0.98664 | 0.0011334 | 0.99631 | 0.0041459 | 0.99631 | 0.0057646 |  |  | 386160 | 0.9809 | 0.96702 | 0.002764 | 0.98533 | 0.0077852 | 0.98533 | 0.0079129 |  |  | 533580 | 0.99015 | 0.91505 | 0.0074659 | 0.98199 | 0.010202 | 0.98199 | 0.0071402 |  |  | 834360 | 0.97561 | 0.86787 | 0.012489 | 0.97507 | 0.0090546 | 0.97506 | 0.008431
|  |  | 267192 | 1.0031 | 0.99943 | 0.00051456 | 0.99995 | 0.011879 | 0.99995 | 0.097258 |  |  | 491346 | 0.99472 | 0.98664 | 0.0011334 | 0.99631 | 0.0041458 | 0.99631 | 0.0057646 |  |  | 386460 | 0.98198 | 0.96702 | 0.002764 | 0.98535 | 0.0077853 | 0.98535 | 0.0079123 |  |  | 533880 | 0.99351 | 0.91505 | 0.0074659 | 0.982 | 0.010202 | 0.98199 | 0.0071401 |  |  | 834660 | 0.97337 | 0.86787 | 0.012489 | 0.97508 | 0.0090546 | 0.97508 | 0.0084306
|  |  | 267492 | 1.004 | 0.99943 | 0.00051456 | 0.99995 | 0.011879 | 0.99995 | 0.097258 |  |  | 491646 | 0.99568 | 0.98664 | 0.0011334 | 0.99631 | 0.0041457 | 0.99632 | 0.0057645 |  |  | 386760 | 0.98198 | 0.96702 | 0.002764 | 0.98537 | 0.0077854 | 0.98537 | 0.0079117 |  |  | 534180 | 0.99015 | 0.91505 | 0.0074659 | 0.982 | 0.010202 | 0.982 | 0.00714 |  |  | 834960 | 0.98008 | 0.86787 | 0.012489 | 0.9751 | 0.0090547 | 0.97509 | 0.0084301
|  |  | 267792 | 1.004 | 0.99943 | 0.00051456 | 0.99995 | 0.011879 | 0.99995 | 0.097258 |  |  | 491946 | 0.99472 | 0.98664 | 0.0011334 | 0.99631 | 0.0041456 | 0.99632 | 0.0057644 |  |  | 387060 | 0.98306 | 0.96702 | 0.002764 | 0.98539 | 0.0077854 | 0.98539 | 0.0079111 |  |  | 534480 | 0.99351 | 0.91505 | 0.0074659 | 0.98201 | 0.010202 | 0.982 | 0.00714 |  |  | 835260 | 0.98008 | 0.86787 | 0.012489 | 0.97511 | 0.0090547 | 0.97511 | 0.0084297
|  |  | 268092 | 1.004 | 0.99943 | 0.00051456 | 0.99995 | 0.011879 | 0.99995 | 0.097258 |  |  | 492246 | 0.99664 | 0.98664 | 0.0011334 | 0.99631 | 0.0041455 | 0.99632 | 0.0057644 |  |  | 387360 | 0.98306 | 0.96702 | 0.002764 | 0.98541 | 0.0077855 | 0.98541 | 0.0079105 |  |  | 534780 | 0.99351 | 0.91505 | 0.0074659 | 0.98201 | 0.010202 | 0.982 | 0.0071399 |  |  | 835560 | 0.97784 | 0.86787 | 0.012489 | 0.97513 | 0.0090548 | 0.97512 | 0.0084293
|  |  | 268392 | 1.0022 | 0.99943 | 0.00051456 | 0.99995 | 0.011879 | 0.99995 | 0.097258 |  |  | 492546 | 0.99568 | 0.98664 | 0.0011334 | 0.99632 | 0.0041454 | 0.99632 | 0.0057643 |  |  | 387660 | 0.98198 | 0.96702 | 0.002764 | 0.98543 | 0.0077856 | 0.98542 | 0.0079099 |  |  | 535080 | 0.99519 | 0.91505 | 0.0074659 | 0.98201 | 0.010202 | 0.98201 | 0.0071398 |  |  | 835860 | 0.97561 | 0.86787 | 0.012489 | 0.97514 | 0.0090548 | 0.97514 | 0.0084289
|  |  | 268692 | 1.0031 | 0.99943 | 0.00051456 | 0.99995 | 0.011879 | 0.99995 | 0.097258 |  |  | 492846 | 0.99376 | 0.98664 | 0.0011334 | 0.99632 | 0.0041453 | 0.99632 | 0.0057642 |  |  | 387960 | 0.98198 | 0.96702 | 0.002764 | 0.98544 | 0.0077857 | 0.98544 | 0.0079093 |  |  | 535380 | 0.99183 | 0.91505 | 0.0074659 | 0.98202 | 0.010202 | 0.98201 | 0.0071398 |  |  | 836160 | 0.97784 | 0.86787 | 0.012489 | 0.97516 | 0.0090549 | 0.97515 | 0.0084284
|  |  | 268992 | 1.004 | 0.99943 | 0.00051456 | 0.99995 | 0.011879 | 0.99995 | 0.097258 |  |  | 493146 | 0.99472 | 0.98664 | 0.0011334 | 0.99632 | 0.0041452 | 0.99632 | 0.0057642 |  |  | 388260 | 0.98198 | 0.96702 | 0.002764 | 0.98546 | 0.0077857 | 0.98546 | 0.0079087 |  |  | 535680 | 0.99519 | 0.91505 | 0.0074659 | 0.98202 | 0.010202 | 0.98202 | 0.0071397 |  |  | 836460 | 0.97561 | 0.86787 | 0.012489 | 0.97517 | 0.0090549 | 0.97517 | 0.008428
|  |  | 269292 | 1.0022 | 0.99943 | 0.00051456 | 0.99995 | 0.011879 | 0.99995 | 0.097258 |  |  | 493446 | 0.99472 | 0.98664 | 0.0011334 | 0.99632 | 0.0041451 | 0.99632 | 0.0057641 |  |  | 388560 | 0.98198 | 0.96702 | 0.002764 | 0.98548 | 0.0077858 | 0.98548 | 0.007908 |  |  | 535980 | 0.99687 | 0.91505 | 0.0074659 | 0.98203 | 0.010202 | 0.98202 | 0.0071396 |  |  | 836760 | 0.98232 | 0.86787 | 0.012489 | 0.97519 | 0.009055 | 0.97518 | 0.0084276
|  |  | 269592 | 1.0031 | 0.99943 | 0.00051456 | 0.99995 | 0.011879 | 0.99995 | 0.097258 |  |  | 493746 | 0.99376 | 0.98664 | 0.0011334 | 0.99632 | 0.0041451 | 0.99632 | 0.005764 |  |  | 388860 | 0.9809 | 0.96702 | 0.002764 | 0.9855 | 0.0077859 | 0.9855 | 0.0079074 |  |  | 536280 | 0.99519 | 0.91505 | 0.0074659 | 0.98203 | 0.010202 | 0.98203 | 0.0071396 |  |  | 837060 | 0.98232 | 0.86787 | 0.012489 | 0.9752 | 0.009055 | 0.9752 | 0.0084272
|  |  | 269892 | 1.0031 | 0.99943 | 0.00051456 | 0.99995 | 0.011879 | 0.99995 | 0.097258 |  |  | 494046 | 0.99472 | 0.98664 | 0.0011334 | 0.99632 | 0.004145 | 0.99633 | 0.005764 |  |  | 389160 | 0.98198 | 0.96702 | 0.002764 | 0.98552 | 0.0077859 | 0.98552 | 0.0079068 |  |  | 536580 | 0.99351 | 0.91505 | 0.0074659 | 0.98204 | 0.010202 | 0.98203 | 0.0071395 |  |  | 837360 | 0.98232 | 0.86787 | 0.012489 | 0.97522 | 0.0090551 | 0.97521 | 0.0084267
|  |  | 270192 | 1.0031 | 0.99943 | 0.00051456 | 0.99995 | 0.011879 | 0.99995 | 0.097258 |  |  | 494346 | 0.99568 | 0.98664 | 0.0011334 | 0.99632 | 0.0041449 | 0.99633 | 0.0057639 |  |  | 389460 | 0.98306 | 0.96702 | 0.002764 | 0.98554 | 0.007786 | 0.98554 | 0.0079062 |  |  | 536880 | 0.99519 | 0.91505 | 0.0074659 | 0.98204 | 0.010202 | 0.98203 | 0.0071394 |  |  | 837660 | 0.97337 | 0.86787 | 0.012489 | 0.97523 | 0.0090551 | 0.97523 | 0.0084263
|  |  | 270492 | 1.0049 | 0.99943 | 0.00051456 | 0.99995 | 0.011879 | 0.99995 | 0.097258 |  |  | 494646 | 0.99472 | 0.98664 | 0.0011334 | 0.99632 | 0.0041448 | 0.99633 | 0.0057638 |  |  | 389760 | 0.97982 | 0.96702 | 0.002764 | 0.98556 | 0.0077861 | 0.98556 | 0.0079056 |  |  | 537180 | 0.99519 | 0.91505 | 0.0074659 | 0.98204 | 0.010202 | 0.98204 | 0.0071394 |  |  | 837960 | 0.97561 | 0.86787 | 0.012489 | 0.97525 | 0.0090552 | 0.97525 | 0.0084259
|  |  | 270792 | 1.004 | 0.99943 | 0.00051456 | 0.99995 | 0.011879 | 0.99995 | 0.097258 |  |  | 494946 | 0.99472 | 0.98664 | 0.0011334 | 0.99633 | 0.0041447 | 0.99633 | 0.0057638 |  |  | 390060 | 0.97766 | 0.96702 | 0.002764 | 0.98558 | 0.0077862 | 0.98558 | 0.007905 |  |  | 537480 | 0.99351 | 0.91505 | 0.0074659 | 0.98205 | 0.010202 | 0.98204 | 0.0071393 |  |  | 838260 | 0.97784 | 0.86787 | 0.012489 | 0.97526 | 0.0090552 | 0.97526 | 0.0084255
|  |  | 271092 | 1.0031 | 0.99943 | 0.00051456 | 0.99995 | 0.011879 | 0.99995 | 0.097258 |  |  | 495246 | 0.99568 | 0.98664 | 0.0011334 | 0.99633 | 0.0041446 | 0.99633 | 0.0057637 |  |  | 390360 | 0.97982 | 0.96702 | 0.002764 | 0.9856 | 0.0077862 | 0.9856 | 0.0079044 |  |  | 537780 | 0.99351 | 0.91505 | 0.0074659 | 0.98205 | 0.010202 | 0.98205 | 0.0071393 |  |  | 838560 | 0.9868 | 0.86787 | 0.012489 | 0.97528 | 0.0090553 | 0.97528 | 0.0084251
|  |  | 271392 | 1.0031 | 0.99943 | 0.00051456 | 0.99995 | 0.011879 | 0.99995 | 0.097258 |  |  | 495546 | 0.99568 | 0.98664 | 0.0011334 | 0.99633 | 0.0041445 | 0.99633 | 0.0057636 |  |  | 390660 | 0.98198 | 0.96702 | 0.002764 | 0.98562 | 0.0077863 | 0.98561 | 0.0079038 |  |  | 538080 | 0.99687 | 0.91505 | 0.0074659 | 0.98206 | 0.010201 | 0.98205 | 0.0071392 |  |  | 838860 | 0.98456 | 0.86787 | 0.012489 | 0.97529 | 0.0090553 | 0.97529 | 0.0084246
|  |  | 271692 | 1.004 | 0.99943 | 0.00051456 | 0.99995 | 0.011879 | 0.99995 | 0.097258 |  |  | 495846 | 0.99472 | 0.98664 | 0.0011334 | 0.99633 | 0.0041444 | 0.99633 | 0.0057636 |  |  | 390960 | 0.9809 | 0.96702 | 0.002764 | 0.98563 | 0.0077864 | 0.98563 | 0.0079032 |  |  | 538380 | 0.99519 | 0.91505 | 0.0074659 | 0.98206 | 0.010201 | 0.98206 | 0.0071391 |  |  | 839160 | 0.97561 | 0.86787 | 0.012489 | 0.97531 | 0.0090554 | 0.97531 | 0.0084242
|  |  | 271992 | 1.0031 | 0.99943 | 0.00051456 | 0.99995 | 0.011879 | 0.99995 | 0.097258 |  |  | 496146 | 0.99472 | 0.98664 | 0.0011334 | 0.99633 | 0.0041443 | 0.99633 | 0.0057635 |  |  | 391260 | 0.98198 | 0.96702 | 0.002764 | 0.98565 | 0.0077864 | 0.98565 | 0.0079026 |  |  | 538680 | 0.99351 | 0.91505 | 0.0074659 | 0.98206 | 0.010201 | 0.98206 | 0.0071391 |  |  | 839460 | 0.98008 | 0.86787 | 0.012489 | 0.97532 | 0.0090554 | 0.97532 | 0.0084238
|  |  | 272292 | 1.0013 | 0.99943 | 0.00051456 | 0.99995 | 0.011879 | 0.99995 | 0.097258 |  |  | 496446 | 0.99472 | 0.98664 | 0.0011334 | 0.99633 | 0.0041443 | 0.99634 | 0.0057635 |  |  | 391560 | 0.98198 | 0.96702 | 0.002764 | 0.98567 | 0.0077865 | 0.98567 | 0.0079019 |  |  | 538980 | 0.99183 | 0.91505 | 0.0074659 | 0.98207 | 0.010201 | 0.98206 | 0.007139 |  |  | 839760 | 0.98008 | 0.86787 | 0.012489 | 0.97534 | 0.0090555 | 0.97534 | 0.0084234
|  |  | 272592 | 1.004 | 0.99943 | 0.00051456 | 0.99995 | 0.011879 | 0.99995 | 0.097258 |  |  | 496746 | 0.99472 | 0.98664 | 0.0011334 | 0.99633 | 0.0041442 | 0.99634 | 0.0057634 |  |  | 391860 | 0.98414 | 0.96702 | 0.002764 | 0.98569 | 0.0077866 | 0.98569 | 0.0079013 |  |  | 539280 | 0.99183 | 0.91505 | 0.0074659 | 0.98207 | 0.010201 | 0.98207 | 0.0071389 |  |  | 840060 | 0.98008 | 0.86787 | 0.012489 | 0.97535 | 0.0090555 | 0.97535 | 0.008423
|  |  | 272892 | 1.0031 | 0.99943 | 0.00051456 | 0.99995 | 0.011879 | 0.99995 | 0.097258 |  |  | 497046 | 0.99472 | 0.98664 | 0.0011334 | 0.99633 | 0.0041441 | 0.99634 | 0.0057633 |  |  | 392160 | 0.98306 | 0.96702 | 0.002764 | 0.98571 | 0.0077867 | 0.98571 | 0.0079007 |  |  | 539580 | 0.99519 | 0.91505 | 0.0074659 | 0.98208 | 0.010201 | 0.98207 | 0.0071389 |  |  | 840360 | 0.98008 | 0.86787 | 0.012489 | 0.97537 | 0.0090556 | 0.97537 | 0.0084226
|  |  | 273192 | 1.004 | 0.99943 | 0.00051456 | 0.99995 | 0.011879 | 0.99995 | 0.097258 |  |  | 497346 | 0.99568 | 0.98664 | 0.0011334 | 0.99634 | 0.004144 | 0.99634 | 0.0057633 |  |  | 392460 | 0.98198 | 0.96702 | 0.002764 | 0.98573 | 0.0077867 | 0.98573 | 0.0079001 |  |  | 539880 | 0.99856 | 0.91505 | 0.0074659 | 0.98208 | 0.010201 | 0.98208 | 0.0071388 |  |  | 840660 | 0.98232 | 0.86787 | 0.012489 | 0.97538 | 0.0090556 | 0.97538 | 0.0084221
|  |  | 273492 | 1.0022 | 0.99943 | 0.00051456 | 0.99995 | 0.011879 | 0.99995 | 0.097258 |  |  | 497646 | 0.99664 | 0.98664 | 0.0011334 | 0.99634 | 0.0041439 | 0.99634 | 0.0057632 |  |  | 392760 | 0.98414 | 0.96702 | 0.002764 | 0.98575 | 0.0077868 | 0.98575 | 0.0078995 |  |  | 540180 | 0.99519 | 0.91505 | 0.0074659 | 0.98208 | 0.010201 | 0.98208 | 0.0071388 |  |  | 840960 | 0.98232 | 0.86787 | 0.012489 | 0.9754 | 0.0090557 | 0.9754 | 0.0084217
|  |  | 273792 | 1.0031 | 0.99943 | 0.00051456 | 0.99995 | 0.011879 | 0.99995 | 0.097258 |  |  | 497946 | 0.99568 | 0.98664 | 0.0011334 | 0.99634 | 0.0041438 | 0.99634 | 0.0057631 |  |  | 393060 | 0.9809 | 0.96702 | 0.002764 | 0.98577 | 0.0077869 | 0.98576 | 0.0078989 |  |  | 540480 | 0.99687 | 0.91505 | 0.0074659 | 0.98209 | 0.010201 | 0.98208 | 0.0071387 |  |  | 841260 | 0.97784 | 0.86787 | 0.012489 | 0.97541 | 0.0090557 | 0.97541 | 0.0084213
|  |  | 274092 | 1.0031 | 0.99943 | 0.00051456 | 0.99995 | 0.011879 | 0.99995 | 0.097258 |  |  | 498246 | 0.99472 | 0.98664 | 0.0011334 | 0.99634 | 0.0041437 | 0.99634 | 0.0057631 |  |  | 393360 | 0.9809 | 0.96702 | 0.002764 | 0.98578 | 0.0077869 | 0.98578 | 0.0078983 |  |  | 540780 | 0.99687 | 0.91505 | 0.0074659 | 0.98209 | 0.010201 | 0.98209 | 0.0071386 |  |  | 841560 | 0.97784 | 0.86787 | 0.012489 | 0.97543 | 0.0090558 | 0.97542 | 0.0084209
|  |  | 274392 | 1.0049 | 0.99943 | 0.00051456 | 0.99995 | 0.011879 | 0.99995 | 0.097258 |  |  | 498546 | 0.99472 | 0.98664 | 0.0011334 | 0.99634 | 0.0041436 | 0.99634 | 0.005763 |  |  | 393660 | 0.9809 | 0.96702 | 0.002764 | 0.9858 | 0.007787 | 0.9858 | 0.0078977 |  |  | 541080 | 0.99519 | 0.91505 | 0.0074659 | 0.9821 | 0.010201 | 0.98209 | 0.0071386 |  |  | 841860 | 0.98008 | 0.86787 | 0.012489 | 0.97544 | 0.0090558 | 0.97544 | 0.0084205
|  |  | 274692 | 1.0031 | 0.99943 | 0.00051456 | 0.99995 | 0.011879 | 0.99995 | 0.097258 |  |  | 498846 | 0.99568 | 0.98664 | 0.0011334 | 0.99634 | 0.0041436 | 0.99634 | 0.005763 |  |  | 393960 | 0.9809 | 0.96702 | 0.002764 | 0.98582 | 0.0077871 | 0.98582 | 0.0078971 |  |  | 541380 | 0.99519 | 0.91505 | 0.0074659 | 0.9821 | 0.010201 | 0.9821 | 0.0071385 |  |  | 842160 | 0.98456 | 0.86787 | 0.012489 | 0.97546 | 0.0090559 | 0.97545 | 0.0084201
|  |  | 274992 | 1.0013 | 0.99943 | 0.00051456 | 0.99995 | 0.011879 | 0.99995 | 0.097258 |  |  | 499146 | 0.99664 | 0.98664 | 0.0011334 | 0.99634 | 0.0041435 | 0.99635 | 0.0057629 |  |  | 394260 | 0.9809 | 0.96702 | 0.002764 | 0.98584 | 0.0077871 | 0.98584 | 0.0078965 |  |  | 541680 | 0.99351 | 0.91505 | 0.0074659 | 0.9821 | 0.010201 | 0.9821 | 0.0071384 |  |  | 842460 | 0.98008 | 0.86787 | 0.012489 | 0.97547 | 0.0090559 | 0.97547 | 0.0084197
|  |  | 275292 | 1.004 | 0.99943 | 0.00051456 | 0.99995 | 0.011879 | 0.99995 | 0.097258 |  |  | 499446 | 0.99472 | 0.98664 | 0.0011334 | 0.99634 | 0.0041434 | 0.99635 | 0.0057628 |  |  | 394560 | 0.9809 | 0.96702 | 0.002764 | 0.98586 | 0.0077872 | 0.98586 | 0.0078959 |  |  | 541980 | 0.99183 | 0.91505 | 0.0074659 | 0.98211 | 0.010201 | 0.9821 | 0.0071384 |  |  | 842760 | 0.98232 | 0.86787 | 0.012489 | 0.97549 | 0.009056 | 0.97548 | 0.0084193
|  |  | 275592 | 1.0031 | 0.99943 | 0.00051456 | 0.99995 | 0.011879 | 0.99995 | 0.097258 |  |  | 499746 | 0.99568 | 0.98664 | 0.0011334 | 0.99635 | 0.0041433 | 0.99635 | 0.0057628 |  |  | 394860 | 0.97982 | 0.96702 | 0.002764 | 0.98588 | 0.0077873 | 0.98588 | 0.0078953 |  |  | 542280 | 0.99351 | 0.91505 | 0.0074659 | 0.98211 | 0.010201 | 0.98211 | 0.0071383 |  |  | 843060 | 0.98232 | 0.86787 | 0.012489 | 0.9755 | 0.009056 | 0.9755 | 0.0084189
|  |  | 275892 | 1.0022 | 0.99943 | 0.00051456 | 0.99995 | 0.011879 | 0.99995 | 0.097258 |  |  | 500046 | 0.99568 | 0.98664 | 0.0011334 | 0.99635 | 0.0041432 | 0.99635 | 0.0057627 |  |  | 395160 | 0.98198 | 0.96702 | 0.002764 | 0.9859 | 0.0077873 | 0.98589 | 0.0078947 |  |  | 542580 | 0.99519 | 0.91505 | 0.0074659 | 0.98212 | 0.010201 | 0.98211 | 0.0071383 |  |  | 843360 | 0.9868 | 0.86787 | 0.012489 | 0.97552 | 0.0090561 | 0.97551 | 0.0084184
|  |  | 276192 | 1.0031 | 0.99943 | 0.00051456 | 0.99995 | 0.011879 | 0.99995 | 0.097258 |  |  | 500346 | 0.99376 | 0.98664 | 0.0011334 | 0.99635 | 0.0041431 | 0.99635 | 0.0057627 |  |  | 395460 | 0.98306 | 0.96702 | 0.002764 | 0.98591 | 0.0077874 | 0.98591 | 0.0078941 |  |  | 542880 | 0.99519 | 0.91505 | 0.0074659 | 0.98212 | 0.0102 | 0.98212 | 0.0071382 |  |  | 843660 | 0.98008 | 0.86787 | 0.012489 | 0.97553 | 0.0090561 | 0.97553 | 0.008418
|  |  | 276492 | 1.0031 | 0.99943 | 0.00051456 | 0.99995 | 0.011879 | 0.99995 | 0.097258 |  |  | 500646 | 0.99472 | 0.98664 | 0.0011334 | 0.99635 | 0.0041431 | 0.99635 | 0.0057626 |  |  | 395760 | 0.98198 | 0.96702 | 0.002764 | 0.98593 | 0.0077875 | 0.98593 | 0.0078935 |  |  | 543180 | 0.99687 | 0.91505 | 0.0074659 | 0.98212 | 0.0102 | 0.98212 | 0.0071382 |  |  | 843960 | 0.9868 | 0.86787 | 0.012489 | 0.97555 | 0.0090562 | 0.97554 | 0.0084176
|  |  | 276792 | 1.0022 | 0.99943 | 0.00051456 | 0.99995 | 0.011879 | 0.99995 | 0.097258 |  |  | 500946 | 0.99472 | 0.98664 | 0.0011334 | 0.99635 | 0.004143 | 0.99635 | 0.0057626 |  |  | 396060 | 0.98198 | 0.96702 | 0.002764 | 0.98595 | 0.0077875 | 0.98595 | 0.0078929 |  |  | 543480 | 0.99519 | 0.91505 | 0.0074659 | 0.98213 | 0.0102 | 0.98212 | 0.0071381 |  |  | 844260 | 0.9868 | 0.86787 | 0.012489 | 0.97556 | 0.0090563 | 0.97556 | 0.0084172
|  |  | 277092 | 1.004 | 0.99943 | 0.00051456 | 0.99995 | 0.011879 | 0.99995 | 0.097258 |  |  | 501246 | 0.99376 | 0.98664 | 0.0011334 | 0.99635 | 0.0041429 | 0.99635 | 0.0057625 |  |  | 396360 | 0.9809 | 0.96702 | 0.002764 | 0.98597 | 0.0077876 | 0.98597 | 0.0078923 |  |  | 543780 | 0.99351 | 0.91505 | 0.0074659 | 0.98213 | 0.0102 | 0.98213 | 0.007138 |  |  | 844560 | 0.97784 | 0.86787 | 0.012489 | 0.97558 | 0.0090563 | 0.97557 | 0.0084168
|  |  | 277392 | 1.0031 | 0.99943 | 0.00051456 | 0.99995 | 0.011879 | 0.99995 | 0.097258 |  |  | 501546 | 0.99568 | 0.98664 | 0.0011334 | 0.99635 | 0.0041428 | 0.99636 | 0.0057624 |  |  | 396660 | 0.98198 | 0.96702 | 0.002764 | 0.98599 | 0.0077877 | 0.98599 | 0.0078917 |  |  | 544080 | 0.99519 | 0.91505 | 0.0074659 | 0.98214 | 0.0102 | 0.98213 | 0.007138 |  |  | 844860 | 0.97784 | 0.86787 | 0.012489 | 0.97559 | 0.0090564 | 0.97559 | 0.0084164
|  |  | 277692 | 1.0022 | 0.99943 | 0.00051456 | 0.99995 | 0.011879 | 0.99995 | 0.097258 |  |  | 501846 | 0.99568 | 0.98664 | 0.0011334 | 0.99635 | 0.0041427 | 0.99636 | 0.0057624 |  |  | 396960 | 0.98198 | 0.96702 | 0.002764 | 0.98601 | 0.0077877 | 0.986 | 0.0078911 |  |  | 544380 | 0.99519 | 0.91505 | 0.0074659 | 0.98214 | 0.0102 | 0.98214 | 0.0071379 |  |  | 845160 | 0.97561 | 0.86787 | 0.012489 | 0.97561 | 0.0090564 | 0.9756 | 0.008416
|  |  | 277992 | 1.0031 | 0.99943 | 0.00051456 | 0.99995 | 0.011879 | 0.99995 | 0.097258 |  |  | 502146 | 0.99664 | 0.98664 | 0.0011334 | 0.99635 | 0.0041427 | 0.99636 | 0.0057623 |  |  | 397260 | 0.98198 | 0.96702 | 0.002764 | 0.98602 | 0.0077878 | 0.98602 | 0.0078905 |  |  | 544680 | 0.99687 | 0.91505 | 0.0074659 | 0.98214 | 0.0102 | 0.98214 | 0.0071379 |  |  | 845460 | 0.98008 | 0.86787 | 0.012489 | 0.97562 | 0.0090565 | 0.97562 | 0.0084156
|  |  | 278292 | 1.004 | 0.99943 | 0.00051456 | 0.99995 | 0.011879 | 0.99995 | 0.097258 |  |  | 502446 | 0.99568 | 0.98664 | 0.0011334 | 0.99636 | 0.0041426 | 0.99636 | 0.0057623 |  |  | 397560 | 0.97982 | 0.96702 | 0.002764 | 0.98604 | 0.0077879 | 0.98604 | 0.0078899 |  |  | 544980 | 0.99687 | 0.91505 | 0.0074659 | 0.98215 | 0.0102 | 0.98214 | 0.0071378 |  |  | 845760 | 0.98008 | 0.86787 | 0.012489 | 0.97564 | 0.0090565 | 0.97563 | 0.0084152
|  |  | 278592 | 1.0022 | 0.99943 | 0.00051456 | 0.99995 | 0.011879 | 0.99995 | 0.097258 |  |  | 502746 | 0.99472 | 0.98664 | 0.0011334 | 0.99636 | 0.0041425 | 0.99636 | 0.0057622 |  |  | 397860 | 0.9809 | 0.96702 | 0.002764 | 0.98606 | 0.0077879 | 0.98606 | 0.0078893 |  |  | 545280 | 0.99519 | 0.91505 | 0.0074659 | 0.98215 | 0.0102 | 0.98215 | 0.0071378 |  |  | 846060 | 0.98008 | 0.86787 | 0.012489 | 0.97565 | 0.0090566 | 0.97565 | 0.0084148
|  |  | 278892 | 1.0022 | 0.99943 | 0.00051456 | 0.99995 | 0.011879 | 0.99995 | 0.097258 |  |  | 503046 | 0.99664 | 0.98664 | 0.0011334 | 0.99636 | 0.0041424 | 0.99636 | 0.0057622 |  |  | 398160 | 0.9809 | 0.96702 | 0.002764 | 0.98608 | 0.007788 | 0.98608 | 0.0078887 |  |  | 545580 | 0.99519 | 0.91505 | 0.0074659 | 0.98216 | 0.0102 | 0.98215 | 0.0071377 |  |  | 846360 | 0.9868 | 0.86787 | 0.012489 | 0.97566 | 0.0090566 | 0.97566 | 0.0084144
|  |  | 279192 | 1.004 | 0.99943 | 0.00051456 | 0.99995 | 0.011879 | 0.99995 | 0.097258 |  |  | 503346 | 0.99568 | 0.98664 | 0.0011334 | 0.99636 | 0.0041423 | 0.99636 | 0.0057621 |  |  | 398460 | 0.9809 | 0.96702 | 0.002764 | 0.9861 | 0.007788 | 0.9861 | 0.0078881 |  |  | 545880 | 0.99687 | 0.91505 | 0.0074659 | 0.98216 | 0.0102 | 0.98215 | 0.0071376 |  |  | 846660 | 0.98008 | 0.86787 | 0.012489 | 0.97568 | 0.0090567 | 0.97568 | 0.008414
|  |  | 279492 | 1.004 | 0.99943 | 0.00051456 | 0.99995 | 0.011879 | 0.99995 | 0.097258 |  |  | 503646 | 0.99472 | 0.98664 | 0.0011334 | 0.99636 | 0.0041423 | 0.99636 | 0.005762 |  |  | 398760 | 0.98198 | 0.96702 | 0.002764 | 0.98611 | 0.0077881 | 0.98611 | 0.0078875 |  |  | 546180 | 0.99351 | 0.91505 | 0.0074659 | 0.98216 | 0.0102 | 0.98216 | 0.0071376 |  |  | 846960 | 0.97561 | 0.86787 | 0.012489 | 0.97569 | 0.0090567 | 0.97569 | 0.0084136
|  |  | 279792 | 1.0022 | 0.99943 | 0.00051456 | 0.99995 | 0.011879 | 0.99995 | 0.097258 |  |  | 503946 | 0.99664 | 0.98664 | 0.0011334 | 0.99636 | 0.0041422 | 0.99636 | 0.005762 |  |  | 399060 | 0.98306 | 0.96702 | 0.002764 | 0.98613 | 0.0077882 | 0.98613 | 0.0078869 |  |  | 546480 | 0.99519 | 0.91505 | 0.0074659 | 0.98217 | 0.0102 | 0.98216 | 0.0071375 |  |  | 847260 | 0.97784 | 0.86787 | 0.012489 | 0.97571 | 0.0090568 | 0.9757 | 0.0084132
|  |  | 280092 | 1.0022 | 0.99943 | 0.00051456 | 0.99995 | 0.011879 | 0.99995 | 0.097258 |  |  | 504246 | 0.99568 | 0.98664 | 0.0011334 | 0.99636 | 0.0041421 | 0.99637 | 0.0057619 |  |  | 399360 | 0.98306 | 0.96702 | 0.002764 | 0.98615 | 0.0077882 | 0.98615 | 0.0078863 |  |  | 546780 | 0.99519 | 0.91505 | 0.0074659 | 0.98217 | 0.0102 | 0.98217 | 0.0071375 |  |  | 847560 | 0.97337 | 0.86787 | 0.012489 | 0.97572 | 0.0090568 | 0.97572 | 0.0084128
|  |  | 280392 | 1.0022 | 0.99943 | 0.00051456 | 0.99995 | 0.011879 | 0.99995 | 0.097258 |  |  | 504546 | 0.99376 | 0.98664 | 0.0011334 | 0.99636 | 0.004142 | 0.99637 | 0.0057619 |  |  | 399660 | 0.9809 | 0.96702 | 0.002764 | 0.98617 | 0.0077883 | 0.98617 | 0.0078857 |  |  | 547080 | 0.99687 | 0.91505 | 0.0074659 | 0.98217 | 0.0102 | 0.98217 | 0.0071374 |  |  | 847860 | 0.98008 | 0.86787 | 0.012489 | 0.97574 | 0.0090569 | 0.97573 | 0.0084124
|  |  | 280692 | 1.0031 | 0.99943 | 0.00051456 | 0.99995 | 0.011879 | 0.99995 | 0.097258 |  |  | 504846 | 0.99472 | 0.98664 | 0.0011334 | 0.99636 | 0.004142 | 0.99637 | 0.0057618 |  |  | 399960 | 0.98306 | 0.96702 | 0.002764 | 0.98619 | 0.0077884 | 0.98619 | 0.0078851 |  |  | 547380 | 0.99687 | 0.91505 | 0.0074659 | 0.98218 | 0.0102 | 0.98217 | 0.0071374 |  |  | 848160 | 0.9868 | 0.86787 | 0.012489 | 0.97575 | 0.0090569 | 0.97575 | 0.008412
|  |  | 280992 | 1.0031 | 0.99943 | 0.00051456 | 0.99995 | 0.011879 | 0.99995 | 0.097258 |  |  | 505146 | 0.99568 | 0.98664 | 0.0011334 | 0.99637 | 0.0041419 | 0.99637 | 0.0057618 |  |  | 400260 | 0.9809 | 0.96702 | 0.002764 | 0.9862 | 0.0077884 | 0.9862 | 0.0078845 |  |  | 547680 | 0.99687 | 0.91505 | 0.0074659 | 0.98218 | 0.0102 | 0.98218 | 0.0071373 |  |  | 848460 | 0.98232 | 0.86787 | 0.012489 | 0.97577 | 0.009057 | 0.97576 | 0.0084116
|  |  | 281292 | 1.004 | 0.99943 | 0.00051456 | 0.99995 | 0.011879 | 0.99995 | 0.097258 |  |  | 505446 | 0.99664 | 0.98664 | 0.0011334 | 0.99637 | 0.0041418 | 0.99637 | 0.0057617 |  |  | 400560 | 0.98306 | 0.96702 | 0.002764 | 0.98622 | 0.0077885 | 0.98622 | 0.0078839 |  |  | 547980 | 0.99519 | 0.91505 | 0.0074659 | 0.98219 | 0.0102 | 0.98218 | 0.0071373 |  |  | 848760 | 0.9868 | 0.86787 | 0.012489 | 0.97578 | 0.009057 | 0.97578 | 0.0084112
|  |  | 281592 | 1.0022 | 0.99943 | 0.00051456 | 0.99995 | 0.011879 | 0.99995 | 0.097258 |  |  | 505746 | 0.99568 | 0.98664 | 0.0011334 | 0.99637 | 0.0041417 | 0.99637 | 0.0057617 |  |  | 400860 | 0.9809 | 0.96702 | 0.002764 | 0.98624 | 0.0077885 | 0.98624 | 0.0078833 |  |  | 548280 | 0.99856 | 0.91505 | 0.0074659 | 0.98219 | 0.010199 | 0.98218 | 0.0071372 |  |  | 849060 | 0.9868 | 0.86787 | 0.012489 | 0.9758 | 0.0090571 | 0.97579 | 0.0084108
|  |  | 281892 | 1.0031 | 0.99943 | 0.00051456 | 0.99995 | 0.011879 | 0.99995 | 0.097258 |  |  | 506046 | 0.99568 | 0.98664 | 0.0011334 | 0.99637 | 0.0041416 | 0.99637 | 0.0057616 |  |  | 401160 | 0.98306 | 0.96702 | 0.002764 | 0.98626 | 0.0077886 | 0.98626 | 0.0078827 |  |  | 548580 | 0.99687 | 0.91505 | 0.0074659 | 0.98219 | 0.010199 | 0.98219 | 0.0071372 |  |  | 849360 | 0.97561 | 0.86787 | 0.012489 | 0.97581 | 0.0090571 | 0.97581 | 0.0084104
|  |  | 282192 | 1.0022 | 0.99943 | 0.00051456 | 0.99995 | 0.011879 | 0.99995 | 0.097258 |  |  | 506346 | 0.99568 | 0.98664 | 0.0011334 | 0.99637 | 0.0041416 | 0.99637 | 0.0057616 |  |  | 401460 | 0.9809 | 0.96702 | 0.002764 | 0.98628 | 0.0077887 | 0.98627 | 0.0078821 |  |  | 548880 | 0.99351 | 0.91505 | 0.0074659 | 0.9822 | 0.010199 | 0.98219 | 0.0071371 |  |  | 849660 | 0.98232 | 0.86787 | 0.012489 | 0.97582 | 0.0090572 | 0.97582 | 0.00841
|  |  | 282492 | 1.0013 | 0.99943 | 0.00051456 | 0.99995 | 0.011879 | 0.99995 | 0.097258 |  |  | 506646 | 0.99568 | 0.98664 | 0.0011334 | 0.99637 | 0.0041415 | 0.99637 | 0.0057615 |  |  | 401760 | 0.98198 | 0.96702 | 0.002764 | 0.98629 | 0.0077887 | 0.98629 | 0.0078815 |  |  | 549180 | 0.99183 | 0.91505 | 0.0074659 | 0.9822 | 0.010199 | 0.9822 | 0.0071371 |  |  | 849960 | 0.97784 | 0.86787 | 0.012489 | 0.97584 | 0.0090572 | 0.97584 | 0.0084096
|  |  | 282792 | 1.0031 | 0.99943 | 0.00051456 | 0.99995 | 0.011879 | 0.99995 | 0.097258 |  |  | 506946 | 0.99568 | 0.98664 | 0.0011334 | 0.99637 | 0.0041414 | 0.99638 | 0.0057615 |  |  | 402060 | 0.98306 | 0.96702 | 0.002764 | 0.98631 | 0.0077888 | 0.98631 | 0.0078809 |  |  | 549480 | 0.99519 | 0.91505 | 0.0074659 | 0.9822 | 0.010199 | 0.9822 | 0.007137 |  |  | 850260 | 0.9868 | 0.86787 | 0.012489 | 0.97585 | 0.0090573 | 0.97585 | 0.0084092
|  |  | 283092 | 1.0031 | 0.99943 | 0.00051456 | 0.99995 | 0.011879 | 0.99995 | 0.097258 |  |  | 507246 | 0.99472 | 0.98664 | 0.0011334 | 0.99637 | 0.0041414 | 0.99638 | 0.0057614 |  |  | 402360 | 0.98198 | 0.96702 | 0.002764 | 0.98633 | 0.0077888 | 0.98633 | 0.0078804 |  |  | 549780 | 0.99519 | 0.91505 | 0.0074659 | 0.98221 | 0.010199 | 0.9822 | 0.007137 |  |  | 850560 | 0.98232 | 0.86787 | 0.012489 | 0.97587 | 0.0090573 | 0.97586 | 0.0084088
|  |  | 283392 | 1.0031 | 0.99943 | 0.00051456 | 0.99995 | 0.011879 | 0.99995 | 0.097258 |  |  | 507546 | 0.99472 | 0.98664 | 0.0011334 | 0.99637 | 0.0041413 | 0.99638 | 0.0057614 |  |  | 402660 | 0.98198 | 0.96702 | 0.002764 | 0.98635 | 0.0077889 | 0.98635 | 0.0078798 |  |  | 550080 | 0.99519 | 0.91505 | 0.0074659 | 0.98221 | 0.010199 | 0.98221 | 0.0071369 |  |  | 850860 | 0.98232 | 0.86787 | 0.012489 | 0.97588 | 0.0090574 | 0.97588 | 0.0084084
|  |  | 283692 | 1.0031 | 0.99943 | 0.00051456 | 0.99995 | 0.011879 | 0.99995 | 0.097258 |  |  | 507846 | 0.99376 | 0.98664 | 0.0011334 | 0.99638 | 0.0041412 | 0.99638 | 0.0057613 |  |  | 402960 | 0.9809 | 0.96702 | 0.002764 | 0.98636 | 0.007789 | 0.98636 | 0.0078792 |  |  | 550380 | 0.99687 | 0.91505 | 0.0074659 | 0.98222 | 0.010199 | 0.98221 | 0.0071369 |  |  | 851160 | 0.9868 | 0.86787 | 0.012489 | 0.9759 | 0.0090574 | 0.97589 | 0.008408
|  |  | 283992 | 1.0031 | 0.99943 | 0.00051456 | 0.99995 | 0.011879 | 0.99995 | 0.097258 |  |  | 508146 | 0.99568 | 0.98664 | 0.0011334 | 0.99638 | 0.0041411 | 0.99638 | 0.0057613 |  |  | 403260 | 0.98198 | 0.96702 | 0.002764 | 0.98638 | 0.007789 | 0.98638 | 0.0078786 |  |  | 550680 | 0.99687 | 0.91505 | 0.0074659 | 0.98222 | 0.010199 | 0.98221 | 0.0071368 |  |  | 851460 | 0.98232 | 0.86787 | 0.012489 | 0.97591 | 0.0090575 | 0.97591 | 0.0084076
|  |  | 284292 | 1.004 | 0.99943 | 0.00051456 | 0.99995 | 0.011879 | 0.99995 | 0.097258 |  |  | 508446 | 0.99568 | 0.98664 | 0.0011334 | 0.99638 | 0.0041411 | 0.99638 | 0.0057612 |  |  | 403560 | 0.98198 | 0.96702 | 0.002764 | 0.9864 | 0.0077891 | 0.9864 | 0.007878 |  |  | 550980 | 0.99519 | 0.91505 | 0.0074659 | 0.98222 | 0.010199 | 0.98222 | 0.0071368 |  |  | 851760 | 0.98456 | 0.86787 | 0.012489 | 0.97592 | 0.0090575 | 0.97592 | 0.0084072
|  |  | 284592 | 1.0031 | 0.99943 | 0.00051456 | 0.99995 | 0.011879 | 0.99995 | 0.097258 |  |  | 508746 | 0.99568 | 0.98664 | 0.0011334 | 0.99638 | 0.004141 | 0.99638 | 0.0057612 |  |  | 403860 | 0.98198 | 0.96702 | 0.002764 | 0.98642 | 0.0077891 | 0.98642 | 0.0078774 |  |  | 551280 | 0.99519 | 0.91505 | 0.0074659 | 0.98223 | 0.010199 | 0.98222 | 0.0071367 |  |  | 852060 | 0.98456 | 0.86787 | 0.012489 | 0.97594 | 0.0090576 | 0.97594 | 0.0084068
|  |  | 284892 | 1.0022 | 0.99943 | 0.00051456 | 0.99995 | 0.011879 | 0.99995 | 0.097258 |  |  | 509046 | 0.9976 | 0.98664 | 0.0011334 | 0.99638 | 0.0041409 | 0.99638 | 0.0057611 |  |  | 404160 | 0.98306 | 0.96702 | 0.002764 | 0.98643 | 0.0077892 | 0.98643 | 0.0078768 |  |  | 551580 | 0.99687 | 0.91505 | 0.0074659 | 0.98223 | 0.010199 | 0.98223 | 0.0071367 |  |  | 852360 | 0.98456 | 0.86787 | 0.012489 | 0.97595 | 0.0090576 | 0.97595 | 0.0084064
|  |  | 285192 | 1.0031 | 0.99943 | 0.00051456 | 0.99995 | 0.011879 | 0.99995 | 0.097258 |  |  | 509346 | 0.99568 | 0.98664 | 0.0011334 | 0.99638 | 0.0041408 | 0.99638 | 0.0057611 |  |  | 404460 | 0.98306 | 0.96702 | 0.002764 | 0.98645 | 0.0077893 | 0.98645 | 0.0078762 |  |  | 551880 | 0.99687 | 0.91505 | 0.0074659 | 0.98223 | 0.010199 | 0.98223 | 0.0071366 |  |  | 852660 | 0.98456 | 0.86787 | 0.012489 | 0.97597 | 0.0090577 | 0.97596 | 0.008406
|  |  | 285492 | 1.0022 | 0.99943 | 0.00051456 | 0.99995 | 0.011879 | 0.99995 | 0.097258 |  |  | 509646 | 0.99664 | 0.98664 | 0.0011334 | 0.99638 | 0.0041408 | 0.99639 | 0.005761 |  |  | 404760 | 0.98306 | 0.96702 | 0.002764 | 0.98647 | 0.0077893 | 0.98647 | 0.0078756 |  |  | 552180 | 0.99519 | 0.91505 | 0.0074659 | 0.98224 | 0.010199 | 0.98223 | 0.0071366 |  |  | 852960 | 0.98232 | 0.86787 | 0.012489 | 0.97598 | 0.0090577 | 0.97598 | 0.0084057
|  |  | 285792 | 1.0031 | 0.99943 | 0.00051456 | 0.99995 | 0.011879 | 0.99995 | 0.097258 |  |  | 509946 | 0.99664 | 0.98664 | 0.0011334 | 0.99638 | 0.0041407 | 0.99639 | 0.005761 |  |  | 405060 | 0.98198 | 0.96702 | 0.002764 | 0.98649 | 0.0077894 | 0.98649 | 0.0078751 |  |  | 552480 | 0.99519 | 0.91505 | 0.0074659 | 0.98224 | 0.010199 | 0.98224 | 0.0071365 |  |  | 853260 | 0.98456 | 0.86787 | 0.012489 | 0.976 | 0.0090578 | 0.97599 | 0.0084053
|  |  | 286092 | 1.0031 | 0.99943 | 0.00051456 | 0.99995 | 0.011879 | 0.99995 | 0.097258 |  |  | 510246 | 0.99664 | 0.98664 | 0.0011334 | 0.99638 | 0.0041406 | 0.99639 | 0.0057609 |  |  | 405360 | 0.98306 | 0.96702 | 0.002764 | 0.9865 | 0.0077894 | 0.9865 | 0.0078745 |  |  | 552780 | 0.99351 | 0.91505 | 0.0074659 | 0.98224 | 0.010199 | 0.98224 | 0.0071365 |  |  | 853560 | 0.98008 | 0.86787 | 0.012489 | 0.97601 | 0.0090578 | 0.97601 | 0.0084049
|  |  | 286392 | 1.0022 | 0.99943 | 0.00051456 | 0.99995 | 0.011879 | 0.99995 | 0.097258 |  |  | 510546 | 0.99664 | 0.98664 | 0.0011334 | 0.99639 | 0.0041406 | 0.99639 | 0.0057609 |  |  | 405660 | 0.98414 | 0.96702 | 0.002764 | 0.98652 | 0.0077895 | 0.98652 | 0.0078739 |  |  | 553080 | 0.99519 | 0.91505 | 0.0074659 | 0.98225 | 0.010199 | 0.98224 | 0.0071364 |  |  | 853860 | 0.98232 | 0.86787 | 0.012489 | 0.97602 | 0.0090579 | 0.97602 | 0.0084045
|  |  | 286692 | 1.0022 | 0.99943 | 0.00051456 | 0.99995 | 0.011879 | 0.99995 | 0.097258 |  |  | 510846 | 0.99664 | 0.98664 | 0.0011334 | 0.99639 | 0.0041405 | 0.99639 | 0.0057608 |  |  | 405960 | 0.98306 | 0.96702 | 0.002764 | 0.98654 | 0.0077895 | 0.98654 | 0.0078733 |  |  | 553380 | 0.99351 | 0.91505 | 0.0074659 | 0.98225 | 0.010199 | 0.98225 | 0.0071364 |  |  | 854160 | 0.98232 | 0.86787 | 0.012489 | 0.97604 | 0.0090579 | 0.97604 | 0.0084041
|  |  | 286992 | 1.0022 | 0.99943 | 0.00051456 | 0.99995 | 0.011879 | 0.99995 | 0.097258 |  |  | 511146 | 0.99664 | 0.98664 | 0.0011334 | 0.99639 | 0.0041404 | 0.99639 | 0.0057608 |  |  | 406260 | 0.98198 | 0.96702 | 0.002764 | 0.98656 | 0.0077896 | 0.98656 | 0.0078727 |  |  | 553680 | 0.99687 | 0.91505 | 0.0074659 | 0.98226 | 0.010199 | 0.98225 | 0.0071363 |  |  | 854460 | 0.9868 | 0.86787 | 0.012489 | 0.97605 | 0.009058 | 0.97605 | 0.0084037
|  |  | 287292 | 1.0031 | 0.99943 | 0.00051456 | 0.99995 | 0.011879 | 0.99995 | 0.097258 |  |  | 511446 | 0.99568 | 0.98664 | 0.0011334 | 0.99639 | 0.0041403 | 0.99639 | 0.0057607 |  |  | 406560 | 0.98306 | 0.96702 | 0.002764 | 0.98657 | 0.0077897 | 0.98657 | 0.0078721 |  |  | 553980 | 0.99519 | 0.91505 | 0.0074659 | 0.98226 | 0.010199 | 0.98225 | 0.0071363 |  |  | 854760 | 0.9868 | 0.86787 | 0.012489 | 0.97607 | 0.009058 | 0.97606 | 0.0084033
|  |  | 287592 | 1.004 | 0.99943 | 0.00051456 | 0.99995 | 0.011879 | 0.99995 | 0.097258 |  |  | 511746 | 0.99568 | 0.98664 | 0.0011334 | 0.99639 | 0.0041403 | 0.99639 | 0.0057607 |  |  | 406860 | 0.98414 | 0.96702 | 0.002764 | 0.98659 | 0.0077897 | 0.98659 | 0.0078715 |  |  | 554280 | 0.99687 | 0.91505 | 0.0074659 | 0.98226 | 0.010198 | 0.98226 | 0.0071362 |  |  | 855060 | 0.98232 | 0.86787 | 0.012489 | 0.97608 | 0.0090581 | 0.97608 | 0.0084029
|  |  | 287892 | 1.0013 | 0.99943 | 0.00051456 | 0.99995 | 0.011879 | 0.99995 | 0.097258 |  |  | 512046 | 0.99568 | 0.98664 | 0.0011334 | 0.99639 | 0.0041402 | 0.99639 | 0.0057606 |  |  | 407160 | 0.98414 | 0.96702 | 0.002764 | 0.98661 | 0.0077898 | 0.98661 | 0.007871 |  |  | 554580 | 0.99687 | 0.91505 | 0.0074659 | 0.98227 | 0.010198 | 0.98226 | 0.0071362 |  |  | 855360 | 0.98008 | 0.86787 | 0.012489 | 0.9761 | 0.0090581 | 0.97609 | 0.0084026
|  |  | 288192 | 1.0022 | 0.99943 | 0.00051456 | 0.99995 | 0.011879 | 0.99995 | 0.097258 |  |  | 512346 | 0.99568 | 0.98664 | 0.0011334 | 0.99639 | 0.0041401 | 0.99639 | 0.0057606 |  |  | 407460 | 0.98522 | 0.96702 | 0.002764 | 0.98663 | 0.0077898 | 0.98663 | 0.0078704 |  |  | 554880 | 0.99856 | 0.91505 | 0.0074659 | 0.98227 | 0.010198 | 0.98226 | 0.0071361 |  |  | 855660 | 0.98456 | 0.86787 | 0.012489 | 0.97611 | 0.0090582 | 0.97611 | 0.0084022
|  |  | 288492 | 1.0031 | 0.99943 | 0.00051456 | 0.99995 | 0.011879 | 0.99995 | 0.097258 |  |  | 512646 | 0.99568 | 0.98664 | 0.0011334 | 0.99639 | 0.0041401 | 0.9964 | 0.0057605 |  |  | 407760 | 0.98414 | 0.96702 | 0.002764 | 0.98664 | 0.0077899 | 0.98664 | 0.0078698 |  |  | 555180 | 1.0002 | 0.91505 | 0.0074659 | 0.98227 | 0.010198 | 0.98227 | 0.0071361 |  |  | 855960 | 0.98456 | 0.86787 | 0.012489 | 0.97612 | 0.0090582 | 0.97612 | 0.0084018
|  |  | 288792 | 1.0022 | 0.99943 | 0.00051456 | 0.99995 | 0.011879 | 0.99995 | 0.097258 |  |  | 512946 | 0.99568 | 0.98664 | 0.0011334 | 0.99639 | 0.00414 | 0.9964 | 0.0057605 |  |  | 408060 | 0.98306 | 0.96702 | 0.002764 | 0.98666 | 0.0077899 | 0.98666 | 0.0078692 |  |  | 555480 | 0.99519 | 0.91505 | 0.0074659 | 0.98228 | 0.010198 | 0.98227 | 0.007136 |  |  | 856260 | 0.98456 | 0.86787 | 0.012489 | 0.97614 | 0.0090583 | 0.97613 | 0.0084014
|  |  | 289092 | 1.0031 | 0.99943 | 0.00051456 | 0.99995 | 0.011879 | 0.99995 | 0.097258 |  |  | 513246 | 0.99568 | 0.98664 | 0.0011334 | 0.99639 | 0.0041399 | 0.9964 | 0.0057604 |  |  | 408360 | 0.98198 | 0.96702 | 0.002764 | 0.98668 | 0.00779 | 0.98668 | 0.0078686 |  |  | 555780 | 0.99687 | 0.91505 | 0.0074659 | 0.98228 | 0.010198 | 0.98228 | 0.007136 |  |  | 856560 | 0.98456 | 0.86787 | 0.012489 | 0.97615 | 0.0090583 | 0.97615 | 0.008401
|  |  | 289392 | 1.0013 | 0.99943 | 0.00051456 | 0.99995 | 0.011879 | 0.99995 | 0.097258 |  |  | 513546 | 0.99568 | 0.98664 | 0.0011334 | 0.9964 | 0.0041399 | 0.9964 | 0.0057604 |  |  | 408660 | 0.98306 | 0.96702 | 0.002764 | 0.98669 | 0.0077901 | 0.98669 | 0.007868 |  |  | 556080 | 0.99687 | 0.91505 | 0.0074659 | 0.98228 | 0.010198 | 0.98228 | 0.0071359 |  |  | 856860 | 0.9868 | 0.86787 | 0.012489 | 0.97617 | 0.0090584 | 0.97616 | 0.0084006
|  |  | 289692 | 1.0013 | 0.99943 | 0.00051456 | 0.99995 | 0.011879 | 0.99995 | 0.097258 |  |  | 513846 | 0.99568 | 0.98664 | 0.0011334 | 0.9964 | 0.0041398 | 0.9964 | 0.0057603 |  |  | 408960 | 0.9863 | 0.96702 | 0.002764 | 0.98671 | 0.0077901 | 0.98671 | 0.0078675 |  |  | 556380 | 0.99856 | 0.91505 | 0.0074659 | 0.98229 | 0.010198 | 0.98228 | 0.0071359 |  |  | 857160 | 0.98232 | 0.86787 | 0.012489 | 0.97618 | 0.0090584 | 0.97618 | 0.0084003
|  |  | 289992 | 1.0022 | 0.99943 | 0.00051456 | 0.99995 | 0.011879 | 0.99995 | 0.097258 |  |  | 514146 | 0.99568 | 0.98664 | 0.0011334 | 0.9964 | 0.0041397 | 0.9964 | 0.0057603 |  |  | 409260 | 0.98522 | 0.96702 | 0.002764 | 0.98673 | 0.0077902 | 0.98673 | 0.0078669 |  |  | 556680 | 0.99856 | 0.91505 | 0.0074659 | 0.98229 | 0.010198 | 0.98229 | 0.0071359 |  |  | 857460 | 0.98232 | 0.86787 | 0.012489 | 0.97619 | 0.0090585 | 0.97619 | 0.0083999
|  |  | 290292 | 1.0031 | 0.99943 | 0.00051456 | 0.99995 | 0.011879 | 0.99995 | 0.097258 |  |  | 514446 | 0.99568 | 0.98664 | 0.0011334 | 0.9964 | 0.0041397 | 0.9964 | 0.0057602 |  |  | 409560 | 0.9809 | 0.96702 | 0.002764 | 0.98675 | 0.0077902 | 0.98674 | 0.0078663 |  |  | 556980 | 0.99856 | 0.91505 | 0.0074659 | 0.98229 | 0.010198 | 0.98229 | 0.0071358 |  |  | 857760 | 0.9868 | 0.86787 | 0.012489 | 0.97621 | 0.0090586 | 0.9762 | 0.0083995
|  |  | 290592 | 1.0031 | 0.99943 | 0.00051456 | 0.99995 | 0.011879 | 0.99995 | 0.097258 |  |  | 514746 | 0.99568 | 0.98664 | 0.0011334 | 0.9964 | 0.0041396 | 0.9964 | 0.0057602 |  |  | 409860 | 0.98198 | 0.96702 | 0.002764 | 0.98676 | 0.0077903 | 0.98676 | 0.0078657 |  |  | 557280 | 0.99687 | 0.91505 | 0.0074659 | 0.9823 | 0.010198 | 0.98229 | 0.0071358 |  |  | 858060 | 0.98232 | 0.86787 | 0.012489 | 0.97622 | 0.0090586 | 0.97622 | 0.0083991
|  |  | 290892 | 1.0031 | 0.99943 | 0.00051456 | 0.99995 | 0.011879 | 0.99995 | 0.097258 |  |  | 515046 | 0.99472 | 0.98664 | 0.0011334 | 0.9964 | 0.0041395 | 0.9964 | 0.0057602 |  |  | 410160 | 0.98414 | 0.96702 | 0.002764 | 0.98678 | 0.0077903 | 0.98678 | 0.0078651 |  |  | 557580 | 0.99856 | 0.91505 | 0.0074659 | 0.9823 | 0.010198 | 0.9823 | 0.0071357 |  |  | 858360 | 0.98232 | 0.86787 | 0.012489 | 0.97624 | 0.0090587 | 0.97623 | 0.0083987
|  |  | 291192 | 1.004 | 0.99943 | 0.00051456 | 0.99995 | 0.011879 | 0.99995 | 0.097258 |  |  | 515346 | 0.99568 | 0.98664 | 0.0011334 | 0.9964 | 0.0041395 | 0.99641 | 0.0057601 |  |  | 410460 | 0.98414 | 0.96702 | 0.002764 | 0.9868 | 0.0077904 | 0.9868 | 0.0078646 |  |  | 557880 | 0.99856 | 0.91505 | 0.0074659 | 0.9823 | 0.010198 | 0.9823 | 0.0071357 |  |  | 858660 | 0.98232 | 0.86787 | 0.012489 | 0.97625 | 0.0090587 | 0.97625 | 0.0083984
|  |  | 291492 | 1.0031 | 0.99943 | 0.00051456 | 0.99995 | 0.011879 | 0.99995 | 0.097258 |  |  | 515646 | 0.99664 | 0.98664 | 0.0011334 | 0.9964 | 0.0041394 | 0.99641 | 0.0057601 |  |  | 410760 | 0.98522 | 0.96702 | 0.002764 | 0.98681 | 0.0077904 | 0.98681 | 0.007864 |  |  | 558180 | 0.99687 | 0.91505 | 0.0074659 | 0.98231 | 0.010198 | 0.9823 | 0.0071356 |  |  | 858960 | 0.97113 | 0.86787 | 0.012489 | 0.97626 | 0.0090588 | 0.97626 | 0.008398
|  |  | 291792 | 1.0031 | 0.99943 | 0.00051456 | 0.99995 | 0.011879 | 0.99995 | 0.097258 |  |  | 515946 | 0.99568 | 0.98664 | 0.0011334 | 0.9964 | 0.0041393 | 0.99641 | 0.00576 |  |  | 411060 | 0.98198 | 0.96702 | 0.002764 | 0.98683 | 0.0077905 | 0.98683 | 0.0078634 |  |  | 558480 | 0.99856 | 0.91505 | 0.0074659 | 0.98231 | 0.010198 | 0.98231 | 0.0071356 |  |  | 859260 | 0.98232 | 0.86787 | 0.012489 | 0.97628 | 0.0090588 | 0.97627 | 0.0083976
|  |  | 292092 | 1.0022 | 0.99943 | 0.00051456 | 0.99995 | 0.011879 | 0.99995 | 0.097258 |  |  | 516246 | 0.99568 | 0.98664 | 0.0011334 | 0.9964 | 0.0041393 | 0.99641 | 0.00576 |  |  | 411360 | 0.98306 | 0.96702 | 0.002764 | 0.98685 | 0.0077905 | 0.98685 | 0.0078628 |  |  | 558780 | 0.99351 | 0.91505 | 0.0074659 | 0.98231 | 0.010198 | 0.98231 | 0.0071355 |  |  | 859560 | 0.98456 | 0.86787 | 0.012489 | 0.97629 | 0.0090589 | 0.97629 | 0.0083972
|  |  | 292392 | 1.0031 | 0.99943 | 0.00051456 | 0.99995 | 0.011879 | 0.99995 | 0.097258 |  |  | 516546 | 0.99568 | 0.98664 | 0.0011334 | 0.99641 | 0.0041392 | 0.99641 | 0.0057599 |  |  | 411660 | 0.98306 | 0.96702 | 0.002764 | 0.98686 | 0.0077906 | 0.98686 | 0.0078623 |  |  | 559080 | 0.99519 | 0.91505 | 0.0074659 | 0.98232 | 0.010198 | 0.98231 | 0.0071355 |  |  | 859860 | 0.98456 | 0.86787 | 0.012489 | 0.97631 | 0.0090589 | 0.9763 | 0.0083968
|  |  | 292692 | 1.0022 | 0.99943 | 0.00051456 | 0.99995 | 0.011879 | 0.99995 | 0.097258 |  |  | 516846 | 0.99568 | 0.98664 | 0.0011334 | 0.99641 | 0.0041391 | 0.99641 | 0.0057599 |  |  | 411960 | 0.98414 | 0.96702 | 0.002764 | 0.98688 | 0.0077906 | 0.98688 | 0.0078617 |  |  | 559380 | 0.99519 | 0.91505 | 0.0074659 | 0.98232 | 0.010198 | 0.98232 | 0.0071355 |  |  | 860160 | 0.9868 | 0.86787 | 0.012489 | 0.97632 | 0.009059 | 0.97632 | 0.0083965
|  |  | 292992 | 1.0031 | 0.99943 | 0.00051456 | 0.99995 | 0.011879 | 0.99995 | 0.097258 |  |  | 517146 | 0.99568 | 0.98664 | 0.0011334 | 0.99641 | 0.0041391 | 0.99641 | 0.0057599 |  |  | 412260 | 0.98414 | 0.96702 | 0.002764 | 0.9869 | 0.0077907 | 0.9869 | 0.0078611 |  |  | 559680 | 1.0002 | 0.91505 | 0.0074659 | 0.98233 | 0.010198 | 0.98232 | 0.0071354 |  |  | 860460 | 0.98232 | 0.86787 | 0.012489 | 0.97633 | 0.009059 | 0.97633 | 0.0083961
|  |  | 293292 | 1.0022 | 0.99943 | 0.00051456 | 0.99995 | 0.011879 | 0.99995 | 0.097258 |  |  | 517446 | 0.99568 | 0.98664 | 0.0011334 | 0.99641 | 0.004139 | 0.99641 | 0.0057598 |  |  | 412560 | 0.98414 | 0.96702 | 0.002764 | 0.98691 | 0.0077908 | 0.98691 | 0.0078605 |  |  | 559980 | 1.0002 | 0.91505 | 0.0074659 | 0.98233 | 0.010198 | 0.98232 | 0.0071354 |  |  | 860760 | 0.9868 | 0.86787 | 0.012489 | 0.97635 | 0.0090591 | 0.97634 | 0.0083957
|  |  | 293592 | 1.0031 | 0.99943 | 0.00051456 | 0.99995 | 0.011879 | 0.99995 | 0.097258 |  |  | 517746 | 0.99568 | 0.98664 | 0.0011334 | 0.99641 | 0.004139 | 0.99641 | 0.0057598 |  |  | 412860 | 0.98522 | 0.96702 | 0.002764 | 0.98693 | 0.0077908 | 0.98693 | 0.00786 |  |  | 560280 | 0.99856 | 0.91505 | 0.0074659 | 0.98233 | 0.010198 | 0.98233 | 0.0071353 |  |  | 861060 | 0.9868 | 0.86787 | 0.012489 | 0.97636 | 0.0090591 | 0.97636 | 0.0083953
|  |  | 293892 | 1.0022 | 0.99943 | 0.00051456 | 0.99995 | 0.011879 | 0.99995 | 0.097258 |  |  | 518046 | 0.99568 | 0.98664 | 0.0011334 | 0.99641 | 0.0041389 | 0.99641 | 0.0057597 |  |  | 413160 | 0.98414 | 0.96702 | 0.002764 | 0.98695 | 0.0077909 | 0.98695 | 0.0078594 |  |  | 560580 | 0.99519 | 0.91505 | 0.0074659 | 0.98234 | 0.010198 | 0.98233 | 0.0071353 |  |  | 861360 | 0.98456 | 0.86787 | 0.012489 | 0.97637 | 0.0090592 | 0.97637 | 0.008395
|  |  | 294192 | 1.004 | 0.99943 | 0.00051456 | 0.99995 | 0.011879 | 0.99995 | 0.097258 |  |  | 518346 | 0.99568 | 0.98664 | 0.0011334 | 0.99641 | 0.0041388 | 0.99642 | 0.0057597 |  |  | 413460 | 0.98306 | 0.96702 | 0.002764 | 0.98696 | 0.0077909 | 0.98696 | 0.0078588 |  |  | 560880 | 0.99687 | 0.91505 | 0.0074659 | 0.98234 | 0.010198 | 0.98233 | 0.0071352 |  |  | 861660 | 0.9868 | 0.86787 | 0.012489 | 0.97639 | 0.0090592 | 0.97638 | 0.0083946
|  |  | 294492 | 1.0031 | 0.99943 | 0.00051456 | 0.99995 | 0.011879 | 0.99995 | 0.097258 |  |  | 518646 | 0.99568 | 0.98664 | 0.0011334 | 0.99641 | 0.0041388 | 0.99642 | 0.0057596 |  |  | 413760 | 0.98414 | 0.96702 | 0.002764 | 0.98698 | 0.007791 | 0.98698 | 0.0078582 |  |  | 561180 | 1.0002 | 0.91505 | 0.0074659 | 0.98234 | 0.010197 | 0.98234 | 0.0071352 |  |  | 861960 | 0.98232 | 0.86787 | 0.012489 | 0.9764 | 0.0090593 | 0.9764 | 0.0083942
|  |  | 294792 | 1.0013 | 0.99943 | 0.00051456 | 0.99995 | 0.011879 | 0.99995 | 0.097258 |  |  | 518946 | 0.99568 | 0.98664 | 0.0011334 | 0.99641 | 0.0041387 | 0.99642 | 0.0057596 |  |  | 414060 | 0.9863 | 0.96702 | 0.002764 | 0.987 | 0.007791 | 0.987 | 0.0078577 |  |  | 561480 | 0.99687 | 0.91505 | 0.0074659 | 0.98235 | 0.010197 | 0.98234 | 0.0071352 |  |  | 862260 | 0.9868 | 0.86787 | 0.012489 | 0.97642 | 0.0090593 | 0.97641 | 0.0083938
|  |  | 295092 | 1.0022 | 0.99943 | 0.00051456 | 0.99995 | 0.011879 | 0.99995 | 0.097258 |  |  | 519246 | 0.99472 | 0.98664 | 0.0011334 | 0.99641 | 0.0041386 | 0.99642 | 0.0057596 |  |  | 414360 | 0.98522 | 0.96702 | 0.002764 | 0.98701 | 0.0077911 | 0.98701 | 0.0078571 |  |  | 561780 | 0.99687 | 0.91505 | 0.0074659 | 0.98235 | 0.010197 | 0.98234 | 0.0071351 |  |  | 862560 | 0.98903 | 0.86787 | 0.012489 | 0.97643 | 0.0090594 | 0.97643 | 0.0083935
|  |  | 295392 | 1.0022 | 0.99943 | 0.00051456 | 0.99995 | 0.011879 | 0.99995 | 0.097258 |  |  | 519546 | 0.99472 | 0.98664 | 0.0011334 | 0.99642 | 0.0041386 | 0.99642 | 0.0057595 |  |  | 414660 | 0.98522 | 0.96702 | 0.002764 | 0.98703 | 0.0077911 | 0.98703 | 0.0078565 |  |  | 562080 | 1.0002 | 0.91505 | 0.0074659 | 0.98235 | 0.010197 | 0.98235 | 0.0071351 |  |  | 862860 | 0.9868 | 0.86787 | 0.012489 | 0.97644 | 0.0090594 | 0.97644 | 0.0083931
|  |  | 295692 | 1.0022 | 0.99943 | 0.00051456 | 0.99995 | 0.011879 | 0.99995 | 0.097258 |  |  | 519846 | 0.99472 | 0.98664 | 0.0011334 | 0.99642 | 0.0041385 | 0.99642 | 0.0057595 |  |  | 414960 | 0.98414 | 0.96702 | 0.002764 | 0.98705 | 0.0077912 | 0.98705 | 0.007856 |  |  | 562380 | 0.99856 | 0.91505 | 0.0074659 | 0.98236 | 0.010197 | 0.98235 | 0.007135 |  |  | 863160 | 0.98456 | 0.86787 | 0.012489 | 0.97646 | 0.0090595 | 0.97645 | 0.0083927
|  |  | 295992 | 1.0022 | 0.99943 | 0.00051456 | 0.99995 | 0.011879 | 0.99995 | 0.097258 |  |  | 520146 | 0.99472 | 0.98664 | 0.0011334 | 0.99642 | 0.0041385 | 0.99642 | 0.0057594 |  |  | 415260 | 0.98414 | 0.96702 | 0.002764 | 0.98706 | 0.0077912 | 0.98706 | 0.0078554 |  |  | 562680 | 0.99687 | 0.91505 | 0.0074659 | 0.98236 | 0.010197 | 0.98235 | 0.007135 |  |  | 863460 | 0.98232 | 0.86787 | 0.012489 | 0.97647 | 0.0090595 | 0.97647 | 0.0083924
|  |  | 296292 | 1.0031 | 0.99943 | 0.00051456 | 0.99995 | 0.011879 | 0.99995 | 0.097258 |  |  | 520446 | 0.99376 | 0.98664 | 0.0011334 | 0.99642 | 0.0041384 | 0.99642 | 0.0057594 |  |  | 415560 | 0.98414 | 0.96702 | 0.002764 | 0.98708 | 0.0077913 | 0.98708 | 0.0078548 |  |  | 562980 | 0.99687 | 0.91505 | 0.0074659 | 0.98236 | 0.010197 | 0.98236 | 0.007135 |  |  | 863760 | 0.98232 | 0.86787 | 0.012489 | 0.97648 | 0.0090596 | 0.97648 | 0.008392
|  |  | 296592 | 1.0031 | 0.99943 | 0.00051456 | 0.99995 | 0.011879 | 0.99995 | 0.097258 |  |  | 520746 | 0.99568 | 0.98664 | 0.0011334 | 0.99642 | 0.0041383 | 0.99642 | 0.0057594 |  |  | 415860 | 0.9809 | 0.96702 | 0.002764 | 0.9871 | 0.0077913 | 0.9871 | 0.0078542 |  |  | 563280 | 0.99856 | 0.91505 | 0.0074659 | 0.98237 | 0.010197 | 0.98236 | 0.0071349 |  |  | 864060 | 0.98008 | 0.86787 | 0.012489 | 0.9765 | 0.0090596 | 0.97649 | 0.0083916
|  |  | 296892 | 1.0013 | 0.99943 | 0.00051456 | 0.99995 | 0.011879 | 0.99995 | 0.097258 |  |  | 521046 | 0.99568 | 0.98664 | 0.0011334 | 0.99642 | 0.0041383 | 0.99642 | 0.0057593 |  |  | 416160 | 0.98306 | 0.96702 | 0.002764 | 0.98711 | 0.0077914 | 0.98711 | 0.0078537 |  |  | 563580 | 1.0002 | 0.91505 | 0.0074659 | 0.98237 | 0.010197 | 0.98236 | 0.0071349 |  |  | 864360 | 0.98456 | 0.86787 | 0.012489 | 0.97651 | 0.0090597 | 0.97651 | 0.0083913
|  |  | 297192 | 1.0031 | 0.99943 | 0.00051456 | 0.99995 | 0.011879 | 0.99995 | 0.097258 |  |  | 521346 | 0.99568 | 0.98664 | 0.0011334 | 0.99642 | 0.0041382 | 0.99643 | 0.0057593 |  |  | 416460 | 0.9863 | 0.96702 | 0.002764 | 0.98713 | 0.0077914 | 0.98713 | 0.0078531 |  |  | 563880 | 1.0002 | 0.91505 | 0.0074659 | 0.98237 | 0.010197 | 0.98237 | 0.0071348 |  |  | 864660 | 0.98903 | 0.86787 | 0.012489 | 0.97653 | 0.0090597 | 0.97652 | 0.0083909
|  |  | 297492 | 1.0031 | 0.99943 | 0.00051456 | 0.99995 | 0.011879 | 0.99995 | 0.097258 |  |  | 521646 | 0.99568 | 0.98664 | 0.0011334 | 0.99642 | 0.0041382 | 0.99643 | 0.0057592 |  |  | 416760 | 0.98522 | 0.96702 | 0.002764 | 0.98715 | 0.0077915 | 0.98715 | 0.0078525 |  |  | 564180 | 0.99856 | 0.91505 | 0.0074659 | 0.98237 | 0.010197 | 0.98237 | 0.0071348 |  |  | 864960 | 0.98456 | 0.86787 | 0.012489 | 0.97654 | 0.0090598 | 0.97654 | 0.0083905
|  |  | 297792 | 1.0031 | 0.99943 | 0.00051456 | 0.99995 | 0.011879 | 0.99995 | 0.097258 |  |  | 521946 | 0.99856 | 0.98664 | 0.0011334 | 0.99642 | 0.0041381 | 0.99643 | 0.0057592 |  |  | 417060 | 0.98414 | 0.96702 | 0.002764 | 0.98716 | 0.0077915 | 0.98716 | 0.007852 |  |  | 564480 | 1.0002 | 0.91505 | 0.0074659 | 0.98238 | 0.010197 | 0.98237 | 0.0071348 |  |  | 865260 | 0.98903 | 0.86787 | 0.012489 | 0.97655 | 0.0090598 | 0.97655 | 0.0083902
|  |  | 298092 | 1.0013 | 0.99943 | 0.00051456 | 0.99995 | 0.011879 | 0.99995 | 0.097258 |  |  | 522246 | 0.99664 | 0.98664 | 0.0011334 | 0.99642 | 0.004138 | 0.99643 | 0.0057592 |  |  | 417360 | 0.98306 | 0.96702 | 0.002764 | 0.98718 | 0.0077916 | 0.98718 | 0.0078514 |  |  | 564780 | 0.99856 | 0.91505 | 0.0074659 | 0.98238 | 0.010197 | 0.98238 | 0.0071347 |  |  | 865560 | 0.98008 | 0.86787 | 0.012489 | 0.97657 | 0.0090599 | 0.97656 | 0.0083898
|  |  | 298392 | 1.0031 | 0.99943 | 0.00051456 | 0.99995 | 0.011879 | 0.99995 | 0.097258 |  |  | 522546 | 0.9976 | 0.98664 | 0.0011334 | 0.99643 | 0.004138 | 0.99643 | 0.0057591 |  |  | 417660 | 0.98522 | 0.96702 | 0.002764 | 0.9872 | 0.0077916 | 0.9872 | 0.0078508 |  |  | 565080 | 0.99856 | 0.91505 | 0.0074659 | 0.98238 | 0.010197 | 0.98238 | 0.0071347 |  |  | 865860 | 0.97784 | 0.86787 | 0.012489 | 0.97658 | 0.0090599 | 0.97658 | 0.0083894
|  |  | 298692 | 1.0031 | 0.99943 | 0.00051456 | 0.99995 | 0.011879 | 0.99995 | 0.097258 |  |  | 522846 | 0.99664 | 0.98664 | 0.0011334 | 0.99643 | 0.0041379 | 0.99643 | 0.0057591 |  |  | 417960 | 0.98522 | 0.96702 | 0.002764 | 0.98721 | 0.0077917 | 0.98721 | 0.0078503 |  |  | 565380 | 0.99687 | 0.91505 | 0.0074659 | 0.98239 | 0.010197 | 0.98238 | 0.0071346 |  |  | 866160 | 0.97784 | 0.86787 | 0.012489 | 0.97659 | 0.00906 | 0.97659 | 0.0083891
|  |  | 298992 | 1.0031 | 0.99943 | 0.00051456 | 0.99995 | 0.011879 | 0.99995 | 0.097258 |  |  | 523146 | 0.99568 | 0.98664 | 0.0011334 | 0.99643 | 0.0041379 | 0.99643 | 0.005759 |  |  | 418260 | 0.98306 | 0.96702 | 0.002764 | 0.98723 | 0.0077917 | 0.98723 | 0.0078497 |  |  | 565680 | 0.99687 | 0.91505 | 0.0074659 | 0.98239 | 0.010197 | 0.98239 | 0.0071346 |  |  | 866460 | 0.9868 | 0.86787 | 0.012489 | 0.97661 | 0.00906 | 0.9766 | 0.0083887
|  |  | 299292 | 1.0031 | 0.99943 | 0.00051456 | 0.99995 | 0.011879 | 0.99995 | 0.097258 |  |  | 523446 | 0.99472 | 0.98664 | 0.0011334 | 0.99643 | 0.0041378 | 0.99643 | 0.005759 |  |  | 418560 | 0.98198 | 0.96702 | 0.002764 | 0.98724 | 0.0077918 | 0.98724 | 0.0078492 |  |  | 565980 | 0.99856 | 0.91505 | 0.0074659 | 0.98239 | 0.010197 | 0.98239 | 0.0071346 |  |  | 866760 | 0.99127 | 0.86787 | 0.012489 | 0.97662 | 0.0090601 | 0.97662 | 0.0083883
|  |  | 299592 | 1.0031 | 0.99943 | 0.00051456 | 0.99995 | 0.011879 | 0.99995 | 0.097258 |  |  | 523746 | 0.99568 | 0.98664 | 0.0011334 | 0.99643 | 0.0041377 | 0.99643 | 0.005759 |  |  | 418860 | 0.98306 | 0.96702 | 0.002764 | 0.98726 | 0.0077918 | 0.98726 | 0.0078486 |  |  | 566280 | 1.0019 | 0.91505 | 0.0074659 | 0.9824 | 0.010197 | 0.98239 | 0.0071345 |  |  | 867060 | 0.98456 | 0.86787 | 0.012489 | 0.97663 | 0.0090601 | 0.97663 | 0.008388
|  |  | 299892 | 1.0031 | 0.99943 | 0.00051456 | 0.99995 | 0.011879 | 0.99995 | 0.097258 |  |  | 524046 | 0.99472 | 0.98664 | 0.0011334 | 0.99643 | 0.0041377 | 0.99643 | 0.0057589 |  |  | 419160 | 0.98414 | 0.96702 | 0.002764 | 0.98728 | 0.0077919 | 0.98728 | 0.007848 |  |  | 566580 | 0.99856 | 0.91505 | 0.0074659 | 0.9824 | 0.010197 | 0.9824 | 0.0071345 |  |  | 867360 | 0.98456 | 0.86787 | 0.012489 | 0.97665 | 0.0090602 | 0.97664 | 0.0083876
|  |  | 300192 | 1.0031 | 0.99943 | 0.00051456 | 0.99995 | 0.011879 | 0.99995 | 0.097258 |  |  | 524346 | 0.99472 | 0.98664 | 0.0011334 | 0.99643 | 0.0041376 | 0.99643 | 0.0057589 |  |  | 419460 | 0.98522 | 0.96702 | 0.002764 | 0.98729 | 0.0077919 | 0.98729 | 0.0078475 |  |  | 566880 | 1.0002 | 0.91505 | 0.0074659 | 0.9824 | 0.010197 | 0.9824 | 0.0071345 |  |  | 867660 | 0.98456 | 0.86787 | 0.012489 | 0.97666 | 0.0090602 | 0.97666 | 0.0083872
|  |  | 300492 | 1.0031 | 0.99943 | 0.00051456 | 0.99995 | 0.011879 | 0.99995 | 0.097258 |  |  | 524646 | 0.99568 | 0.98664 | 0.0011334 | 0.99643 | 0.0041376 | 0.99644 | 0.0057589 |  |  | 419760 | 0.98198 | 0.96702 | 0.002764 | 0.98731 | 0.007792 | 0.98731 | 0.0078469 |  |  | 567180 | 0.99687 | 0.91505 | 0.0074659 | 0.98241 | 0.010197 | 0.9824 | 0.0071344 |  |  | 867960 | 0.98008 | 0.86787 | 0.012489 | 0.97667 | 0.0090603 | 0.97667 | 0.0083869
|  |  | 300792 | 1.0031 | 0.99943 | 0.00051456 | 0.99995 | 0.011879 | 0.99995 | 0.097258 |  |  | 524946 | 0.99568 | 0.98664 | 0.0011334 | 0.99643 | 0.0041375 | 0.99644 | 0.0057588 |  |  | 420060 | 0.98198 | 0.96702 | 0.002764 | 0.98733 | 0.007792 | 0.98732 | 0.0078463 |  |  | 567480 | 0.99519 | 0.91505 | 0.0074659 | 0.98241 | 0.010197 | 0.98241 | 0.0071344 |  |  | 868260 | 0.98456 | 0.86787 | 0.012489 | 0.97669 | 0.0090603 | 0.97668 | 0.0083865
|  |  | 301092 | 1.0031 | 0.99943 | 0.00051456 | 0.99995 | 0.011879 | 0.99995 | 0.097258 |  |  | 525246 | 0.99568 | 0.98664 | 0.0011334 | 0.99643 | 0.0041375 | 0.99644 | 0.0057588 |  |  | 420360 | 0.97982 | 0.96702 | 0.002764 | 0.98734 | 0.0077921 | 0.98734 | 0.0078458 |  |  | 567780 | 0.99856 | 0.91505 | 0.0074659 | 0.98241 | 0.010197 | 0.98241 | 0.0071344 |  |  | 868560 | 0.98456 | 0.86787 | 0.012489 | 0.9767 | 0.0090604 | 0.9767 | 0.0083862
|  |  | 301392 | 1.0031 | 0.99943 | 0.00051456 | 0.99995 | 0.011879 | 0.99995 | 0.097258 |  |  | 525546 | 0.99472 | 0.98664 | 0.0011334 | 0.99643 | 0.0041374 | 0.99644 | 0.0057588 |  |  | 420660 | 0.98414 | 0.96702 | 0.002764 | 0.98736 | 0.0077921 | 0.98736 | 0.0078452 |  |  | 568080 | 1.0002 | 0.91505 | 0.0074659 | 0.98242 | 0.010197 | 0.98241 | 0.0071343 |  |  | 868860 | 0.98232 | 0.86787 | 0.012489 | 0.97672 | 0.0090604 | 0.97671 | 0.0083858
|  |  | 301692 | 1.0022 | 0.99943 | 0.00051456 | 0.99995 | 0.011879 | 0.99995 | 0.097258 |  |  | 525846 | 0.99472 | 0.98664 | 0.0011334 | 0.99644 | 0.0041374 | 0.99644 | 0.0057587 |  |  | 420960 | 0.98953 | 0.96702 | 0.002764 | 0.98737 | 0.0077922 | 0.98737 | 0.0078447 |  |  | 568380 | 0.99687 | 0.91505 | 0.0074659 | 0.98242 | 0.010197 | 0.98241 | 0.0071343 |  |  | 869160 | 0.9868 | 0.86787 | 0.012489 | 0.97673 | 0.0090605 | 0.97672 | 0.0083854
|  |  | 301992 | 1.0031 | 0.99943 | 0.00051456 | 0.99995 | 0.011879 | 0.99995 | 0.097258 |  |  | 526146 | 0.99664 | 0.98664 | 0.0011334 | 0.99644 | 0.0041373 | 0.99644 | 0.0057587 |  |  | 421260 | 0.99169 | 0.96702 | 0.002764 | 0.98739 | 0.0077922 | 0.98739 | 0.0078441 |  |  | 568680 | 0.99519 | 0.91505 | 0.0074659 | 0.98242 | 0.010197 | 0.98242 | 0.0071342 |  |  | 869460 | 0.98903 | 0.86787 | 0.012489 | 0.97674 | 0.0090605 | 0.97674 | 0.0083851
|  |  | 302292 | 1.0031 | 0.99943 | 0.00051456 | 0.99995 | 0.011879 | 0.99995 | 0.097258 |  |  | 526446 | 0.99568 | 0.98664 | 0.0011334 | 0.99644 | 0.0041372 | 0.99644 | 0.0057586 |  |  | 421560 | 0.98737 | 0.96702 | 0.002764 | 0.98741 | 0.0077922 | 0.9874 | 0.0078435 |  |  | 568980 | 0.99519 | 0.91505 | 0.0074659 | 0.98243 | 0.010197 | 0.98242 | 0.0071342 |  |  | 869760 | 0.99127 | 0.86787 | 0.012489 | 0.97676 | 0.0090606 | 0.97675 | 0.0083847
|  |  | 302592 | 1.0031 | 0.99943 | 0.00051456 | 0.99995 | 0.011879 | 0.99995 | 0.097258 |  |  | 526746 | 0.99568 | 0.98664 | 0.0011334 | 0.99644 | 0.0041372 | 0.99644 | 0.0057586 |  |  | 421860 | 0.98414 | 0.96702 | 0.002764 | 0.98742 | 0.0077923 | 0.98742 | 0.007843 |  |  | 569280 | 0.99856 | 0.91505 | 0.0074659 | 0.98243 | 0.010196 | 0.98242 | 0.0071342 |  |  | 870060 | 0.98456 | 0.86787 | 0.012489 | 0.97677 | 0.0090606 | 0.97676 | 0.0083844
|  |  | 302892 | 1.0031 | 0.99943 | 0.00051456 | 0.99995 | 0.011879 | 0.99995 | 0.097258 |  |  | 527046 | 0.99568 | 0.98664 | 0.0011334 | 0.99644 | 0.0041371 | 0.99644 | 0.0057586 |  |  | 422160 | 0.98306 | 0.96702 | 0.002764 | 0.98744 | 0.0077923 | 0.98744 | 0.0078424 |  |  | 569580 | 0.99687 | 0.91505 | 0.0074659 | 0.98243 | 0.010196 | 0.98243 | 0.0071341 |  |  | 870360 | 0.98232 | 0.86787 | 0.012489 | 0.97678 | 0.0090607 | 0.97678 | 0.008384
|  |  | 303192 | 1.0031 | 0.99943 | 0.00051456 | 0.99995 | 0.011879 | 0.99995 | 0.097258 |  |  | 527346 | 0.99472 | 0.98664 | 0.0011334 | 0.99644 | 0.0041371 | 0.99644 | 0.0057585 |  |  | 422460 | 0.98414 | 0.96702 | 0.002764 | 0.98745 | 0.0077924 | 0.98745 | 0.0078419 |  |  | 569880 | 0.99856 | 0.91505 | 0.0074659 | 0.98244 | 0.010196 | 0.98243 | 0.0071341 |  |  | 870660 | 0.98456 | 0.86787 | 0.012489 | 0.9768 | 0.0090607 | 0.97679 | 0.0083836
|  |  | 303492 | 1.0022 | 0.99943 | 0.00051456 | 0.99995 | 0.011879 | 0.99995 | 0.097258 |  |  | 527646 | 0.99568 | 0.98664 | 0.0011334 | 0.99644 | 0.004137 | 0.99644 | 0.0057585 |  |  | 422760 | 0.98306 | 0.96702 | 0.002764 | 0.98747 | 0.0077924 | 0.98747 | 0.0078413 |  |  | 570180 | 0.99687 | 0.91505 | 0.0074659 | 0.98244 | 0.010196 | 0.98243 | 0.0071341 |  |  | 870960 | 0.98008 | 0.86787 | 0.012489 | 0.97681 | 0.0090608 | 0.9768 | 0.0083833
|  |  | 303792 | 1.0031 | 0.99943 | 0.00051456 | 0.99995 | 0.011879 | 0.99995 | 0.097258 |  |  | 527946 | 0.99568 | 0.98664 | 0.0011334 | 0.99644 | 0.004137 | 0.99645 | 0.0057585 |  |  | 423060 | 0.98414 | 0.96702 | 0.002764 | 0.98749 | 0.0077925 | 0.98748 | 0.0078408 |  |  | 570480 | 1.0002 | 0.91505 | 0.0074659 | 0.98244 | 0.010196 | 0.98244 | 0.007134 |  |  | 871260 | 0.98008 | 0.86787 | 0.012489 | 0.97682 | 0.0090608 | 0.97682 | 0.0083829
|  |  | 304092 | 1.004 | 0.99943 | 0.00051456 | 0.99995 | 0.011879 | 0.99995 | 0.097258 |  |  | 528246 | 0.99472 | 0.98664 | 0.0011334 | 0.99644 | 0.0041369 | 0.99645 | 0.0057584 |  |  | 423360 | 0.98414 | 0.96702 | 0.002764 | 0.9875 | 0.0077925 | 0.9875 | 0.0078402 |  |  | 570780 | 1.0002 | 0.91505 | 0.0074659 | 0.98244 | 0.010196 | 0.98244 | 0.007134 |  |  | 871560 | 0.97784 | 0.86787 | 0.012489 | 0.97684 | 0.0090609 | 0.97683 | 0.0083826
|  |  | 304392 | 1.0031 | 0.99943 | 0.00051456 | 0.99995 | 0.011879 | 0.99995 | 0.097258 |  |  | 528546 | 0.99568 | 0.98664 | 0.0011334 | 0.99644 | 0.0041369 | 0.99645 | 0.0057584 |  |  | 423660 | 0.98306 | 0.96702 | 0.002764 | 0.98752 | 0.0077926 | 0.98752 | 0.0078397 |  |  | 571080 | 0.99856 | 0.91505 | 0.0074659 | 0.98245 | 0.010196 | 0.98244 | 0.007134 |  |  | 871860 | 0.9868 | 0.86787 | 0.012489 | 0.97685 | 0.0090609 | 0.97684 | 0.0083822
|  |  | 304692 | 1.0022 | 0.99943 | 0.00051456 | 0.99995 | 0.011879 | 0.99995 | 0.097258 |  |  | 528846 | 0.99568 | 0.98664 | 0.0011334 | 0.99645 | 0.0041368 | 0.99645 | 0.0057584 |  |  | 423960 | 0.98414 | 0.96702 | 0.002764 | 0.98753 | 0.0077926 | 0.98753 | 0.0078391 |  |  | 571380 | 0.99687 | 0.91505 | 0.0074659 | 0.98245 | 0.010196 | 0.98245 | 0.0071339 |  |  | 872160 | 0.99351 | 0.86787 | 0.012489 | 0.97686 | 0.009061 | 0.97686 | 0.0083819
|  |  | 304992 | 1.0022 | 0.99943 | 0.00051456 | 0.99995 | 0.011879 | 0.99995 | 0.097258 |  |  | 529146 | 0.99568 | 0.98664 | 0.0011334 | 0.99645 | 0.0041368 | 0.99645 | 0.0057583 |  |  | 424260 | 0.98414 | 0.96702 | 0.002764 | 0.98755 | 0.0077927 | 0.98755 | 0.0078386 |  |  | 571680 | 0.99687 | 0.91505 | 0.0074659 | 0.98245 | 0.010196 | 0.98245 | 0.0071339 |  |  | 872460 | 0.9868 | 0.86787 | 0.012489 | 0.97688 | 0.009061 | 0.97687 | 0.0083815
|  |  | 305292 | 1.004 | 0.99943 | 0.00051456 | 0.99995 | 0.011879 | 0.99995 | 0.097258 |  |  | 529446 | 0.99568 | 0.98664 | 0.0011334 | 0.99645 | 0.0041367 | 0.99645 | 0.0057583 |  |  | 424560 | 0.98414 | 0.96702 | 0.002764 | 0.98756 | 0.0077927 | 0.98756 | 0.007838 |  |  | 571980 | 0.99856 | 0.91505 | 0.0074659 | 0.98246 | 0.010196 | 0.98245 | 0.0071339 |  |  | 872760 | 0.9868 | 0.86787 | 0.012489 | 0.97689 | 0.0090611 | 0.97688 | 0.0083812
|  |  | 305592 | 1.0031 | 0.99943 | 0.00051456 | 0.99995 | 0.011879 | 0.99995 | 0.097258 |  |  | 529746 | 0.99568 | 0.98664 | 0.0011334 | 0.99645 | 0.0041367 | 0.99645 | 0.0057583 |  |  | 424860 | 0.98414 | 0.96702 | 0.002764 | 0.98758 | 0.0077928 | 0.98758 | 0.0078375 |  |  | 572280 | 0.99856 | 0.91505 | 0.0074659 | 0.98246 | 0.010196 | 0.98245 | 0.0071338 |  |  | 873060 | 0.98232 | 0.86787 | 0.012489 | 0.9769 | 0.0090611 | 0.9769 | 0.0083808
|  |  | 305892 | 1.0031 | 0.99943 | 0.00051456 | 0.99995 | 0.011879 | 0.99995 | 0.097258 |  |  | 530046 | 0.99472 | 0.98664 | 0.0011334 | 0.99645 | 0.0041366 | 0.99645 | 0.0057582 |  |  | 425160 | 0.98414 | 0.96702 | 0.002764 | 0.9876 | 0.0077928 | 0.98759 | 0.0078369 |  |  | 572580 | 0.99687 | 0.91505 | 0.0074659 | 0.98246 | 0.010196 | 0.98246 | 0.0071338 |  |  | 873360 | 0.98456 | 0.86787 | 0.012489 | 0.97691 | 0.0090612 | 0.97691 | 0.0083805
|  |  | 306192 | 1.0031 | 0.99943 | 0.00051456 | 0.99995 | 0.011879 | 0.99995 | 0.097258 |  |  | 530346 | 0.99568 | 0.98664 | 0.0011334 | 0.99645 | 0.0041365 | 0.99645 | 0.0057582 |  |  | 425460 | 0.98522 | 0.96702 | 0.002764 | 0.98761 | 0.0077928 | 0.98761 | 0.0078364 |  |  | 572880 | 0.99856 | 0.91505 | 0.0074659 | 0.98247 | 0.010196 | 0.98246 | 0.0071338 |  |  | 873660 | 0.98456 | 0.86787 | 0.012489 | 0.97693 | 0.0090612 | 0.97692 | 0.0083801
|  |  | 306492 | 1.0031 | 0.99943 | 0.00051456 | 0.99995 | 0.011879 | 0.99995 | 0.097258 |  |  | 530646 | 0.99472 | 0.98664 | 0.0011334 | 0.99645 | 0.0041365 | 0.99645 | 0.0057582 |  |  | 425760 | 0.98522 | 0.96702 | 0.002764 | 0.98763 | 0.0077929 | 0.98763 | 0.0078358 |  |  | 573180 | 0.99687 | 0.91505 | 0.0074659 | 0.98247 | 0.010196 | 0.98246 | 0.0071337 |  |  | 873960 | 0.98903 | 0.86787 | 0.012489 | 0.97694 | 0.0090613 | 0.97694 | 0.0083798
|  |  | 306792 | 1.0031 | 0.99943 | 0.00051456 | 0.99995 | 0.011879 | 0.99995 | 0.097258 |  |  | 530946 | 0.99472 | 0.98664 | 0.0011334 | 0.99645 | 0.0041364 | 0.99645 | 0.0057581 |  |  | 426060 | 0.98522 | 0.96702 | 0.002764 | 0.98764 | 0.0077929 | 0.98764 | 0.0078353 |  |  | 573480 | 0.99856 | 0.91505 | 0.0074659 | 0.98247 | 0.010196 | 0.98247 | 0.0071337 |  |  | 874260 | 0.98232 | 0.86787 | 0.012489 | 0.97695 | 0.0090614 | 0.97695 | 0.0083794
|  |  | 307092 | 1.0022 | 0.99943 | 0.00051456 | 0.99995 | 0.011879 | 0.99995 | 0.097258 |  |  | 531246 | 0.99568 | 0.98664 | 0.0011334 | 0.99645 | 0.0041364 | 0.99646 | 0.0057581 |  |  | 426360 | 0.98522 | 0.96702 | 0.002764 | 0.98766 | 0.007793 | 0.98766 | 0.0078347 |  |  | 573780 | 0.99856 | 0.91505 | 0.0074659 | 0.98247 | 0.010196 | 0.98247 | 0.0071337 |  |  | 874560 | 0.9868 | 0.86787 | 0.012489 | 0.97697 | 0.0090614 | 0.97696 | 0.0083791
|  |  | 307392 | 1.0022 | 0.99943 | 0.00051456 | 0.99995 | 0.011879 | 0.99995 | 0.097258 |  |  | 531546 | 0.99664 | 0.98664 | 0.0011334 | 0.99645 | 0.0041363 | 0.99646 | 0.0057581 |  |  | 426660 | 0.98414 | 0.96702 | 0.002764 | 0.98767 | 0.007793 | 0.98767 | 0.0078342 |  |  | 574080 | 0.99856 | 0.91505 | 0.0074659 | 0.98248 | 0.010196 | 0.98247 | 0.0071336 |  |  | 874860 | 0.9868 | 0.86787 | 0.012489 | 0.97698 | 0.0090615 | 0.97698 | 0.0083787
|  |  | 307692 | 1.0022 | 0.99943 | 0.00051456 | 0.99995 | 0.011879 | 0.99995 | 0.097258 |  |  | 531846 | 0.99664 | 0.98664 | 0.0011334 | 0.99645 | 0.0041363 | 0.99646 | 0.005758 |  |  | 426960 | 0.9863 | 0.96702 | 0.002764 | 0.98769 | 0.0077931 | 0.98769 | 0.0078336 |  |  | 574380 | 0.99856 | 0.91505 | 0.0074659 | 0.98248 | 0.010196 | 0.98248 | 0.0071336 |  |  | 875160 | 0.9868 | 0.86787 | 0.012489 | 0.97699 | 0.0090615 | 0.97699 | 0.0083784
|  |  | 307992 | 1.0031 | 0.99943 | 0.00051456 | 0.99995 | 0.011879 | 0.99995 | 0.097258 |  |  | 532146 | 0.99568 | 0.98664 | 0.0011334 | 0.99645 | 0.0041362 | 0.99646 | 0.005758 |  |  | 427260 | 0.98414 | 0.96702 | 0.002764 | 0.9877 | 0.0077931 | 0.9877 | 0.0078331 |  |  | 574680 | 0.99856 | 0.91505 | 0.0074659 | 0.98248 | 0.010196 | 0.98248 | 0.0071336 |  |  | 875460 | 0.97784 | 0.86787 | 0.012489 | 0.97701 | 0.0090616 | 0.977 | 0.008378
|  |  | 308292 | 1.0031 | 0.99943 | 0.00051456 | 0.99995 | 0.011879 | 0.99995 | 0.097258 |  |  | 532446 | 0.99664 | 0.98664 | 0.0011334 | 0.99646 | 0.0041362 | 0.99646 | 0.005758 |  |  | 427560 | 0.9863 | 0.96702 | 0.002764 | 0.98772 | 0.0077932 | 0.98772 | 0.0078325 |  |  | 574980 | 0.99687 | 0.91505 | 0.0074659 | 0.98249 | 0.010196 | 0.98248 | 0.0071335 |  |  | 875760 | 0.98232 | 0.86787 | 0.012489 | 0.97702 | 0.0090616 | 0.97702 | 0.0083777
|  |  | 308592 | 1.0031 | 0.99943 | 0.00051456 | 0.99995 | 0.011879 | 0.99995 | 0.097258 |  |  | 532746 | 0.99568 | 0.98664 | 0.0011334 | 0.99646 | 0.0041361 | 0.99646 | 0.0057579 |  |  | 427860 | 0.98414 | 0.96702 | 0.002764 | 0.98774 | 0.0077932 | 0.98773 | 0.007832 |  |  | 575280 | 1.0002 | 0.91505 | 0.0074659 | 0.98249 | 0.010196 | 0.98248 | 0.0071335 |  |  | 876060 | 0.98456 | 0.86787 | 0.012489 | 0.97703 | 0.0090617 | 0.97703 | 0.0083773
|  |  | 308892 | 1.004 | 0.99943 | 0.00051456 | 0.99995 | 0.011879 | 0.99995 | 0.097258 |  |  | 533046 | 0.99568 | 0.98664 | 0.0011334 | 0.99646 | 0.0041361 | 0.99646 | 0.0057579 |  |  | 428160 | 0.98414 | 0.96702 | 0.002764 | 0.98775 | 0.0077933 | 0.98775 | 0.0078314 |  |  | 575580 | 0.99687 | 0.91505 | 0.0074659 | 0.98249 | 0.010196 | 0.98249 | 0.0071335 |  |  | 876360 | 0.98456 | 0.86787 | 0.012489 | 0.97705 | 0.0090617 | 0.97704 | 0.008377
|  |  | 309192 | 1.0022 | 0.99943 | 0.00051456 | 0.99995 | 0.011879 | 0.99995 | 0.097258 |  |  | 533346 | 0.99568 | 0.98664 | 0.0011334 | 0.99646 | 0.004136 | 0.99646 | 0.0057579 |  |  | 428460 | 0.98522 | 0.96702 | 0.002764 | 0.98777 | 0.0077933 | 0.98777 | 0.0078309 |  |  | 575880 | 0.99687 | 0.91505 | 0.0074659 | 0.9825 | 0.010196 | 0.98249 | 0.0071334 |  |  | 876660 | 0.9868 | 0.86787 | 0.012489 | 0.97706 | 0.0090618 | 0.97705 | 0.0083766
|  |  | 309492 | 1.0031 | 0.99943 | 0.00051456 | 0.99995 | 0.011879 | 0.99995 | 0.097258 |  |  | 533646 | 0.99472 | 0.98664 | 0.0011334 | 0.99646 | 0.004136 | 0.99646 | 0.0057578 |  |  | 428760 | 0.98522 | 0.96702 | 0.002764 | 0.98778 | 0.0077933 | 0.98778 | 0.0078303 |  |  | 576180 | 1.0002 | 0.91505 | 0.0074659 | 0.9825 | 0.010196 | 0.98249 | 0.0071334 |  |  | 876960 | 0.9868 | 0.86787 | 0.012489 | 0.97707 | 0.0090618 | 0.97707 | 0.0083763
|  |  | 309792 | 1.0022 | 0.99943 | 0.00051456 | 0.99995 | 0.011879 | 0.99995 | 0.097258 |  |  | 533946 | 0.99472 | 0.98664 | 0.0011334 | 0.99646 | 0.0041359 | 0.99646 | 0.0057578 |  |  | 429060 | 0.9863 | 0.96702 | 0.002764 | 0.9878 | 0.0077934 | 0.9878 | 0.0078298 |  |  | 576480 | 0.99687 | 0.91505 | 0.0074659 | 0.9825 | 0.010196 | 0.9825 | 0.0071334 |  |  | 877260 | 0.97784 | 0.86787 | 0.012489 | 0.97709 | 0.0090619 | 0.97708 | 0.0083759
|  |  | 310092 | 1.0031 | 0.99943 | 0.00051456 | 0.99995 | 0.011879 | 0.99995 | 0.097258 |  |  | 534246 | 0.99376 | 0.98664 | 0.0011334 | 0.99646 | 0.0041359 | 0.99646 | 0.0057578 |  |  | 429360 | 0.98414 | 0.96702 | 0.002764 | 0.98781 | 0.0077934 | 0.98781 | 0.0078293 |  |  | 576780 | 0.99856 | 0.91505 | 0.0074659 | 0.9825 | 0.010196 | 0.9825 | 0.0071334 |  |  | 877560 | 0.98232 | 0.86787 | 0.012489 | 0.9771 | 0.0090619 | 0.97709 | 0.0083756
|  |  | 310392 | 1.0031 | 0.99943 | 0.00051456 | 0.99995 | 0.011879 | 0.99995 | 0.097258 |  |  | 534546 | 0.99472 | 0.98664 | 0.0011334 | 0.99646 | 0.0041358 | 0.99647 | 0.0057578 |  |  | 429660 | 0.98414 | 0.96702 | 0.002764 | 0.98783 | 0.0077935 | 0.98783 | 0.0078287 |  |  | 577080 | 1.0002 | 0.91505 | 0.0074659 | 0.98251 | 0.010196 | 0.9825 | 0.0071333 |  |  | 877860 | 0.9868 | 0.86787 | 0.012489 | 0.97711 | 0.009062 | 0.97711 | 0.0083752
|  |  | 310692 | 1.0031 | 0.99943 | 0.00051456 | 0.99995 | 0.011879 | 0.99995 | 0.097258 |  |  | 534846 | 0.99472 | 0.98664 | 0.0011334 | 0.99646 | 0.0041358 | 0.99647 | 0.0057577 |  |  | 429960 | 0.9863 | 0.96702 | 0.002764 | 0.98784 | 0.0077935 | 0.98784 | 0.0078282 |  |  | 577380 | 0.99856 | 0.91505 | 0.0074659 | 0.98251 | 0.010196 | 0.9825 | 0.0071333 |  |  | 878160 | 0.98456 | 0.86787 | 0.012489 | 0.97712 | 0.009062 | 0.97712 | 0.0083749
|  |  | 310992 | 1.0031 | 0.99943 | 0.00051456 | 0.99995 | 0.011879 | 0.99995 | 0.097258 |  |  | 535146 | 0.99472 | 0.98664 | 0.0011334 | 0.99646 | 0.0041357 | 0.99647 | 0.0057577 |  |  | 430260 | 0.98414 | 0.96702 | 0.002764 | 0.98786 | 0.0077936 | 0.98786 | 0.0078276 |  |  | 577680 | 0.99351 | 0.91505 | 0.0074659 | 0.98251 | 0.010196 | 0.98251 | 0.0071333 |  |  | 878460 | 0.9868 | 0.86787 | 0.012489 | 0.97714 | 0.0090621 | 0.97713 | 0.0083746
|  |  | 311292 | 1.0022 | 0.99943 | 0.00051456 | 0.99995 | 0.011879 | 0.99995 | 0.097258 |  |  | 535446 | 0.99664 | 0.98664 | 0.0011334 | 0.99646 | 0.0041357 | 0.99647 | 0.0057577 |  |  | 430560 | 0.98198 | 0.96702 | 0.002764 | 0.98787 | 0.0077936 | 0.98787 | 0.0078271 |  |  | 577980 | 0.99687 | 0.91505 | 0.0074659 | 0.98252 | 0.010196 | 0.98251 | 0.0071332 |  |  | 878760 | 0.97784 | 0.86787 | 0.012489 | 0.97715 | 0.0090621 | 0.97715 | 0.0083742
|  |  | 311592 | 1.0031 | 0.99943 | 0.00051456 | 0.99995 | 0.011879 | 0.99995 | 0.097258 |  |  | 535746 | 0.99472 | 0.98664 | 0.0011334 | 0.99647 | 0.0041357 | 0.99647 | 0.0057576 |  |  | 430860 | 0.98414 | 0.96702 | 0.002764 | 0.98789 | 0.0077936 | 0.98789 | 0.0078266 |  |  | 578280 | 1.0019 | 0.91505 | 0.0074659 | 0.98252 | 0.010196 | 0.98251 | 0.0071332 |  |  | 879060 | 0.98232 | 0.86787 | 0.012489 | 0.97716 | 0.0090622 | 0.97716 | 0.0083739
|  |  | 311892 | 1.004 | 0.99943 | 0.00051456 | 0.99995 | 0.011879 | 0.99995 | 0.097258 |  |  | 536046 | 0.99568 | 0.98664 | 0.0011334 | 0.99647 | 0.0041356 | 0.99647 | 0.0057576 |  |  | 431160 | 0.98522 | 0.96702 | 0.002764 | 0.9879 | 0.0077937 | 0.9879 | 0.007826 |  |  | 578580 | 1.0019 | 0.91505 | 0.0074659 | 0.98252 | 0.010196 | 0.98252 | 0.0071332 |  |  | 879360 | 0.99127 | 0.86787 | 0.012489 | 0.97718 | 0.0090622 | 0.97717 | 0.0083735
|  |  | 312192 | 1.0031 | 0.99943 | 0.00051456 | 0.99995 | 0.011879 | 0.99995 | 0.097258 |  |  | 536346 | 0.99568 | 0.98664 | 0.0011334 | 0.99647 | 0.0041356 | 0.99647 | 0.0057576 |  |  | 431460 | 0.98522 | 0.96702 | 0.002764 | 0.98792 | 0.0077937 | 0.98792 | 0.0078255 |  |  | 578880 | 1.0036 | 0.91505 | 0.0074659 | 0.98252 | 0.010196 | 0.98252 | 0.0071332 |  |  | 879660 | 0.98903 | 0.86787 | 0.012489 | 0.97719 | 0.0090623 | 0.97718 | 0.0083732
|  |  | 312492 | 1.0031 | 0.99943 | 0.00051456 | 0.99995 | 0.011879 | 0.99995 | 0.097258 |  |  | 536646 | 0.99664 | 0.98664 | 0.0011334 | 0.99647 | 0.0041355 | 0.99647 | 0.0057575 |  |  | 431760 | 0.9863 | 0.96702 | 0.002764 | 0.98793 | 0.0077938 | 0.98793 | 0.0078249 |  |  | 579180 | 1.0019 | 0.91505 | 0.0074659 | 0.98253 | 0.010195 | 0.98252 | 0.0071331 |  |  | 879960 | 0.9868 | 0.86787 | 0.012489 | 0.9772 | 0.0090623 | 0.9772 | 0.0083729
|  |  | 312792 | 1.0022 | 0.99943 | 0.00051456 | 0.99995 | 0.011879 | 0.99995 | 0.097258 |  |  | 536946 | 0.99664 | 0.98664 | 0.0011334 | 0.99647 | 0.0041355 | 0.99647 | 0.0057575 |  |  | 432060 | 0.98414 | 0.96702 | 0.002764 | 0.98795 | 0.0077938 | 0.98795 | 0.0078244 |  |  | 579480 | 1.0002 | 0.91505 | 0.0074659 | 0.98253 | 0.010195 | 0.98252 | 0.0071331 |  |  | 880260 | 0.9868 | 0.86787 | 0.012489 | 0.97721 | 0.0090624 | 0.97721 | 0.0083725
|  |  | 313092 | 1.0031 | 0.99943 | 0.00051456 | 0.99995 | 0.011879 | 0.99995 | 0.097258 |  |  | 537246 | 0.99664 | 0.98664 | 0.0011334 | 0.99647 | 0.0041354 | 0.99647 | 0.0057575 |  |  | 432360 | 0.98306 | 0.96702 | 0.002764 | 0.98796 | 0.0077939 | 0.98796 | 0.0078239 |  |  | 579780 | 1.0002 | 0.91505 | 0.0074659 | 0.98253 | 0.010195 | 0.98253 | 0.0071331 |  |  | 880560 | 0.9868 | 0.86787 | 0.012489 | 0.97723 | 0.0090624 | 0.97722 | 0.0083722
|  |  | 313392 | 1.004 | 0.99943 | 0.00051456 | 0.99995 | 0.011879 | 0.99995 | 0.097258 |  |  | 537546 | 0.99568 | 0.98664 | 0.0011334 | 0.99647 | 0.0041354 | 0.99647 | 0.0057575 |  |  | 432660 | 0.98414 | 0.96702 | 0.002764 | 0.98798 | 0.0077939 | 0.98798 | 0.0078233 |  |  | 580080 | 1.0002 | 0.91505 | 0.0074659 | 0.98254 | 0.010195 | 0.98253 | 0.007133 |  |  | 880860 | 0.98008 | 0.86787 | 0.012489 | 0.97724 | 0.0090625 | 0.97724 | 0.0083718
|  |  | 313692 | 1.0031 | 0.99943 | 0.00051456 | 0.99995 | 0.011879 | 0.99995 | 0.097258 |  |  | 537846 | 0.99664 | 0.98664 | 0.0011334 | 0.99647 | 0.0041353 | 0.99647 | 0.0057574 |  |  | 432960 | 0.98414 | 0.96702 | 0.002764 | 0.98799 | 0.0077939 | 0.98799 | 0.0078228 |  |  | 580380 | 0.99687 | 0.91505 | 0.0074659 | 0.98254 | 0.010195 | 0.98253 | 0.007133 |  |  | 881160 | 0.99127 | 0.86787 | 0.012489 | 0.97725 | 0.0090625 | 0.97725 | 0.0083715
|  |  | 313992 | 1.0031 | 0.99943 | 0.00051456 | 0.99995 | 0.011879 | 0.99995 | 0.097258 |  |  | 538146 | 0.99664 | 0.98664 | 0.0011334 | 0.99647 | 0.0041353 | 0.99648 | 0.0057574 |  |  | 433260 | 0.98522 | 0.96702 | 0.002764 | 0.98801 | 0.007794 | 0.98801 | 0.0078223 |  |  | 580680 | 0.99856 | 0.91505 | 0.0074659 | 0.98254 | 0.010195 | 0.98254 | 0.007133 |  |  | 881460 | 0.98903 | 0.86787 | 0.012489 | 0.97727 | 0.0090626 | 0.97726 | 0.0083712
|  |  | 314292 | 1.0031 | 0.99943 | 0.00051456 | 0.99995 | 0.011879 | 0.99995 | 0.097258 |  |  | 538446 | 0.99568 | 0.98664 | 0.0011334 | 0.99647 | 0.0041352 | 0.99648 | 0.0057574 |  |  | 433560 | 0.98522 | 0.96702 | 0.002764 | 0.98802 | 0.007794 | 0.98802 | 0.0078217 |  |  | 580980 | 1.0002 | 0.91505 | 0.0074659 | 0.98254 | 0.010195 | 0.98254 | 0.007133 |  |  | 881760 | 0.98456 | 0.86787 | 0.012489 | 0.97728 | 0.0090626 | 0.97727 | 0.0083708
|  |  | 314592 | 1.0022 | 0.99943 | 0.00051456 | 0.99995 | 0.011879 | 0.99995 | 0.097258 |  |  | 538746 | 0.99568 | 0.98664 | 0.0011334 | 0.99647 | 0.0041352 | 0.99648 | 0.0057574 |  |  | 433860 | 0.98522 | 0.96702 | 0.002764 | 0.98804 | 0.0077941 | 0.98804 | 0.0078212 |  |  | 581280 | 0.99856 | 0.91505 | 0.0074659 | 0.98255 | 0.010195 | 0.98254 | 0.0071329 |  |  | 882060 | 0.99351 | 0.86787 | 0.012489 | 0.97729 | 0.0090627 | 0.97729 | 0.0083705
|  |  | 314892 | 1.0031 | 0.99943 | 0.00051456 | 0.99995 | 0.011879 | 0.99995 | 0.097258 |  |  | 539046 | 0.99568 | 0.98664 | 0.0011334 | 0.99647 | 0.0041351 | 0.99648 | 0.0057573 |  |  | 434160 | 0.9863 | 0.96702 | 0.002764 | 0.98805 | 0.0077941 | 0.98805 | 0.0078207 |  |  | 581580 | 1.0002 | 0.91505 | 0.0074659 | 0.98255 | 0.010195 | 0.98254 | 0.0071329 |  |  | 882360 | 0.98903 | 0.86787 | 0.012489 | 0.9773 | 0.0090627 | 0.9773 | 0.0083702
|  |  | 315192 | 1.0022 | 0.99943 | 0.00051456 | 0.99995 | 0.011879 | 0.99995 | 0.097258 |  |  | 539346 | 0.99568 | 0.98664 | 0.0011334 | 0.99648 | 0.0041351 | 0.99648 | 0.0057573 |  |  | 434460 | 0.98522 | 0.96702 | 0.002764 | 0.98807 | 0.0077942 | 0.98807 | 0.0078201 |  |  | 581880 | 0.99856 | 0.91505 | 0.0074659 | 0.98255 | 0.010195 | 0.98255 | 0.0071329 |  |  | 882660 | 0.98903 | 0.86787 | 0.012489 | 0.97732 | 0.0090628 | 0.97731 | 0.0083698
|  |  | 315492 | 1.004 | 0.99943 | 0.00051456 | 0.99995 | 0.011879 | 0.99995 | 0.097258 |  |  | 539646 | 0.99568 | 0.98664 | 0.0011334 | 0.99648 | 0.0041351 | 0.99648 | 0.0057573 |  |  | 434760 | 0.98306 | 0.96702 | 0.002764 | 0.98808 | 0.0077942 | 0.98808 | 0.0078196 |  |  | 582180 | 1.0019 | 0.91505 | 0.0074659 | 0.98255 | 0.010195 | 0.98255 | 0.0071328 |  |  | 882960 | 0.98903 | 0.86787 | 0.012489 | 0.97733 | 0.0090628 | 0.97733 | 0.0083695
|  |  | 315792 | 1.0022 | 0.99943 | 0.00051456 | 0.99995 | 0.011879 | 0.99995 | 0.097258 |  |  | 539946 | 0.99664 | 0.98664 | 0.0011334 | 0.99648 | 0.004135 | 0.99648 | 0.0057572 |  |  | 435060 | 0.98414 | 0.96702 | 0.002764 | 0.9881 | 0.0077942 | 0.9881 | 0.0078191 |  |  | 582480 | 1.0002 | 0.91505 | 0.0074659 | 0.98256 | 0.010195 | 0.98255 | 0.0071328 |  |  | 883260 | 0.98456 | 0.86787 | 0.012489 | 0.97734 | 0.0090629 | 0.97734 | 0.0083692
|  |  | 316092 | 1.0031 | 0.99943 | 0.00051456 | 0.99995 | 0.011879 | 0.99995 | 0.097258 |  |  | 540246 | 0.99472 | 0.98664 | 0.0011334 | 0.99648 | 0.004135 | 0.99648 | 0.0057572 |  |  | 435360 | 0.98414 | 0.96702 | 0.002764 | 0.98811 | 0.0077943 | 0.98811 | 0.0078185 |  |  | 582780 | 1.0019 | 0.91505 | 0.0074659 | 0.98256 | 0.010195 | 0.98255 | 0.0071328 |  |  | 883560 | 0.9868 | 0.86787 | 0.012489 | 0.97735 | 0.0090629 | 0.97735 | 0.0083688
|  |  | 316392 | 1.0031 | 0.99943 | 0.00051456 | 0.99995 | 0.011879 | 0.99995 | 0.097258 |  |  | 540546 | 0.99376 | 0.98664 | 0.0011334 | 0.99648 | 0.0041349 | 0.99648 | 0.0057572 |  |  | 435660 | 0.98414 | 0.96702 | 0.002764 | 0.98813 | 0.0077943 | 0.98813 | 0.007818 |  |  | 583080 | 1.0002 | 0.91505 | 0.0074659 | 0.98256 | 0.010195 | 0.98256 | 0.0071328 |  |  | 883860 | 0.98903 | 0.86787 | 0.012489 | 0.97737 | 0.009063 | 0.97736 | 0.0083685
|  |  | 316692 | 1.0022 | 0.99943 | 0.00051456 | 0.99995 | 0.011879 | 0.99995 | 0.097258 |  |  | 540846 | 0.99568 | 0.98664 | 0.0011334 | 0.99648 | 0.0041349 | 0.99648 | 0.0057572 |  |  | 435960 | 0.98414 | 0.96702 | 0.002764 | 0.98814 | 0.0077944 | 0.98814 | 0.0078175 |  |  | 583380 | 0.99856 | 0.91505 | 0.0074659 | 0.98257 | 0.010195 | 0.98256 | 0.0071327 |  |  | 884160 | 0.99127 | 0.86787 | 0.012489 | 0.97738 | 0.009063 | 0.97738 | 0.0083682
|  |  | 316992 | 1.0031 | 0.99943 | 0.00051456 | 0.99995 | 0.011879 | 0.99995 | 0.097258 |  |  | 541146 | 0.99664 | 0.98664 | 0.0011334 | 0.99648 | 0.0041348 | 0.99648 | 0.0057571 |  |  | 436260 | 0.98522 | 0.96702 | 0.002764 | 0.98816 | 0.0077944 | 0.98816 | 0.007817 |  |  | 583680 | 0.99856 | 0.91505 | 0.0074659 | 0.98257 | 0.010195 | 0.98256 | 0.0071327 |  |  | 884460 | 0.98903 | 0.86787 | 0.012489 | 0.97739 | 0.0090631 | 0.97739 | 0.0083678
|  |  | 317292 | 1.004 | 0.99943 | 0.00051456 | 0.99995 | 0.011879 | 0.99995 | 0.097258 |  |  | 541446 | 0.99568 | 0.98664 | 0.0011334 | 0.99648 | 0.0041348 | 0.99648 | 0.0057571 |  |  | 436560 | 0.98522 | 0.96702 | 0.002764 | 0.98817 | 0.0077944 | 0.98817 | 0.0078164 |  |  | 583980 | 0.99687 | 0.91505 | 0.0074659 | 0.98257 | 0.010195 | 0.98257 | 0.0071327 |  |  | 884760 | 0.9868 | 0.86787 | 0.012489 | 0.97741 | 0.0090631 | 0.9774 | 0.0083675
|  |  | 317592 | 1.0031 | 0.99943 | 0.00051456 | 0.99995 | 0.011879 | 0.99995 | 0.097258 |  |  | 541746 | 0.99664 | 0.98664 | 0.0011334 | 0.99648 | 0.0041347 | 0.99649 | 0.0057571 |  |  | 436860 | 0.98522 | 0.96702 | 0.002764 | 0.98819 | 0.0077945 | 0.98819 | 0.0078159 |  |  | 584280 | 0.99687 | 0.91505 | 0.0074659 | 0.98257 | 0.010195 | 0.98257 | 0.0071327 |  |  | 885060 | 0.98903 | 0.86787 | 0.012489 | 0.97742 | 0.0090632 | 0.97741 | 0.0083672
|  |  | 317892 | 1.0031 | 0.99943 | 0.00051456 | 0.99995 | 0.011879 | 0.99995 | 0.097258 |  |  | 542046 | 0.99568 | 0.98664 | 0.0011334 | 0.99648 | 0.0041347 | 0.99649 | 0.0057571 |  |  | 437160 | 0.98414 | 0.96702 | 0.002764 | 0.9882 | 0.0077945 | 0.9882 | 0.0078154 |  |  | 584580 | 0.99856 | 0.91505 | 0.0074659 | 0.98258 | 0.010195 | 0.98257 | 0.0071326 |  |  | 885360 | 0.98008 | 0.86787 | 0.012489 | 0.97743 | 0.0090632 | 0.97743 | 0.0083668
|  |  | 318192 | 1.0031 | 0.99943 | 0.00051456 | 0.99995 | 0.011879 | 0.99995 | 0.097258 |  |  | 542346 | 0.99568 | 0.98664 | 0.0011334 | 0.99648 | 0.0041347 | 0.99649 | 0.005757 |  |  | 437460 | 0.98522 | 0.96702 | 0.002764 | 0.98822 | 0.0077946 | 0.98822 | 0.0078149 |  |  | 584880 | 0.99856 | 0.91505 | 0.0074659 | 0.98258 | 0.010195 | 0.98257 | 0.0071326 |  |  | 885660 | 0.98903 | 0.86787 | 0.012489 | 0.97744 | 0.0090633 | 0.97744 | 0.0083665
|  |  | 318492 | 1.0031 | 0.99943 | 0.00051456 | 0.99995 | 0.011879 | 0.99995 | 0.097258 |  |  | 542646 | 0.99472 | 0.98664 | 0.0011334 | 0.99648 | 0.0041346 | 0.99649 | 0.005757 |  |  | 437760 | 0.98522 | 0.96702 | 0.002764 | 0.98823 | 0.0077946 | 0.98823 | 0.0078143 |  |  | 585180 | 0.99856 | 0.91505 | 0.0074659 | 0.98258 | 0.010195 | 0.98258 | 0.0071326 |  |  | 885960 | 0.98903 | 0.86787 | 0.012489 | 0.97746 | 0.0090633 | 0.97745 | 0.0083662
|  |  | 318792 | 1.004 | 0.99943 | 0.00051456 | 0.99995 | 0.011879 | 0.99995 | 0.097258 |  |  | 542946 | 0.99472 | 0.98664 | 0.0011334 | 0.99648 | 0.0041346 | 0.99649 | 0.005757 |  |  | 438060 | 0.98522 | 0.96702 | 0.002764 | 0.98825 | 0.0077946 | 0.98825 | 0.0078138 |  |  | 585480 | 1.0002 | 0.91505 | 0.0074659 | 0.98258 | 0.010195 | 0.98258 | 0.0071326 |  |  | 886260 | 0.98456 | 0.86787 | 0.012489 | 0.97747 | 0.0090634 | 0.97746 | 0.0083658
|  |  | 319092 | 1.0031 | 0.99943 | 0.00051456 | 0.99995 | 0.011879 | 0.99995 | 0.097258 |  |  | 543246 | 0.99472 | 0.98664 | 0.0011334 | 0.99649 | 0.0041345 | 0.99649 | 0.005757 |  |  | 438360 | 0.9863 | 0.96702 | 0.002764 | 0.98826 | 0.0077947 | 0.98826 | 0.0078133 |  |  | 585780 | 0.99856 | 0.91505 | 0.0074659 | 0.98259 | 0.010195 | 0.98258 | 0.0071325 |  |  | 886560 | 0.98903 | 0.86787 | 0.012489 | 0.97748 | 0.0090634 | 0.97748 | 0.0083655
|  |  | 319392 | 1.0031 | 0.99943 | 0.00051456 | 0.99995 | 0.011879 | 0.99995 | 0.097258 |  |  | 543546 | 0.99376 | 0.98664 | 0.0011334 | 0.99649 | 0.0041345 | 0.99649 | 0.0057569 |  |  | 438660 | 0.98522 | 0.96702 | 0.002764 | 0.98828 | 0.0077947 | 0.98827 | 0.0078128 |  |  | 586080 | 1.0019 | 0.91505 | 0.0074659 | 0.98259 | 0.010195 | 0.98258 | 0.0071325 |  |  | 886860 | 0.9868 | 0.86787 | 0.012489 | 0.97749 | 0.0090635 | 0.97749 | 0.0083652
|  |  | 319692 | 1.0022 | 0.99943 | 0.00051456 | 0.99995 | 0.011879 | 0.99995 | 0.097258 |  |  | 543846 | 0.99472 | 0.98664 | 0.0011334 | 0.99649 | 0.0041345 | 0.99649 | 0.0057569 |  |  | 438960 | 0.98306 | 0.96702 | 0.002764 | 0.98829 | 0.0077948 | 0.98829 | 0.0078122 |  |  | 586380 | 0.99856 | 0.91505 | 0.0074659 | 0.98259 | 0.010195 | 0.98259 | 0.0071325 |  |  | 887160 | 0.9868 | 0.86787 | 0.012489 | 0.97751 | 0.0090635 | 0.9775 | 0.0083649
|  |  | 319992 | 1.0022 | 0.99943 | 0.00051456 | 0.99995 | 0.011879 | 0.99995 | 0.097258 |  |  | 544146 | 0.99664 | 0.98664 | 0.0011334 | 0.99649 | 0.0041344 | 0.99649 | 0.0057569 |  |  | 439260 | 0.9863 | 0.96702 | 0.002764 | 0.9883 | 0.0077948 | 0.9883 | 0.0078117 |  |  | 586680 | 0.99856 | 0.91505 | 0.0074659 | 0.9826 | 0.010195 | 0.98259 | 0.0071325 |  |  | 887460 | 0.98903 | 0.86787 | 0.012489 | 0.97752 | 0.0090636 | 0.97751 | 0.0083645
|  |  | 320292 | 1.0031 | 0.99943 | 0.00051456 | 0.99995 | 0.011879 | 0.99995 | 0.097258 |  |  | 544446 | 0.99568 | 0.98664 | 0.0011334 | 0.99649 | 0.0041344 | 0.99649 | 0.0057569 |  |  | 439560 | 0.98414 | 0.96702 | 0.002764 | 0.98832 | 0.0077948 | 0.98832 | 0.0078112 |  |  | 586980 | 0.99856 | 0.91505 | 0.0074659 | 0.9826 | 0.010195 | 0.98259 | 0.0071324 |  |  | 887760 | 0.9868 | 0.86787 | 0.012489 | 0.97753 | 0.0090636 | 0.97753 | 0.0083642
|  |  | 320592 | 1.0031 | 0.99943 | 0.00051456 | 0.99995 | 0.011879 | 0.99995 | 0.097258 |  |  | 544746 | 0.99472 | 0.98664 | 0.0011334 | 0.99649 | 0.0041343 | 0.99649 | 0.0057568 |  |  | 439860 | 0.98522 | 0.96702 | 0.002764 | 0.98833 | 0.0077949 | 0.98833 | 0.0078107 |  |  | 587280 | 0.99856 | 0.91505 | 0.0074659 | 0.9826 | 0.010195 | 0.9826 | 0.0071324 |  |  | 888060 | 0.98903 | 0.86787 | 0.012489 | 0.97754 | 0.0090637 | 0.97754 | 0.0083639
|  |  | 320892 | 1.004 | 0.99943 | 0.00051456 | 0.99995 | 0.011879 | 0.99995 | 0.097258 |  |  | 545046 | 0.99568 | 0.98664 | 0.0011334 | 0.99649 | 0.0041343 | 0.99649 | 0.0057568 |  |  | 440160 | 0.9863 | 0.96702 | 0.002764 | 0.98835 | 0.0077949 | 0.98835 | 0.0078102 |  |  | 587580 | 0.99856 | 0.91505 | 0.0074659 | 0.9826 | 0.010195 | 0.9826 | 0.0071324 |  |  | 888360 | 0.98456 | 0.86787 | 0.012489 | 0.97756 | 0.0090637 | 0.97755 | 0.0083635
|  |  | 321192 | 1.004 | 0.99943 | 0.00051456 | 0.99995 | 0.011879 | 0.99995 | 0.097258 |  |  | 545346 | 0.99568 | 0.98664 | 0.0011334 | 0.99649 | 0.0041342 | 0.9965 | 0.0057568 |  |  | 440460 | 0.9863 | 0.96702 | 0.002764 | 0.98836 | 0.007795 | 0.98836 | 0.0078096 |  |  | 587880 | 1.0019 | 0.91505 | 0.0074659 | 0.98261 | 0.010195 | 0.9826 | 0.0071324 |  |  | 888660 | 0.98008 | 0.86787 | 0.012489 | 0.97757 | 0.0090638 | 0.97756 | 0.0083632
|  |  | 321492 | 1.004 | 0.99943 | 0.00051456 | 0.99995 | 0.011879 | 0.99995 | 0.097258 |  |  | 545646 | 0.99664 | 0.98664 | 0.0011334 | 0.99649 | 0.0041342 | 0.9965 | 0.0057568 |  |  | 440760 | 0.98737 | 0.96702 | 0.002764 | 0.98838 | 0.007795 | 0.98838 | 0.0078091 |  |  | 588180 | 1.0002 | 0.91505 | 0.0074659 | 0.98261 | 0.010195 | 0.9826 | 0.0071323 |  |  | 888960 | 0.99351 | 0.86787 | 0.012489 | 0.97758 | 0.0090638 | 0.97758 | 0.0083629
|  |  | 321792 | 1.0031 | 0.99943 | 0.00051456 | 0.99995 | 0.011879 | 0.99995 | 0.097258 |  |  | 545946 | 0.99568 | 0.98664 | 0.0011334 | 0.99649 | 0.0041342 | 0.9965 | 0.0057567 |  |  | 441060 | 0.98414 | 0.96702 | 0.002764 | 0.98839 | 0.007795 | 0.98839 | 0.0078086 |  |  | 588480 | 1.0002 | 0.91505 | 0.0074659 | 0.98261 | 0.010195 | 0.98261 | 0.0071323 |  |  | 889260 | 0.98456 | 0.86787 | 0.012489 | 0.97759 | 0.0090639 | 0.97759 | 0.0083626
|  |  | 322092 | 1.0031 | 0.99943 | 0.00051456 | 0.99995 | 0.011879 | 0.99995 | 0.097258 |  |  | 546246 | 0.99568 | 0.98664 | 0.0011334 | 0.99649 | 0.0041341 | 0.9965 | 0.0057567 |  |  | 441360 | 0.98414 | 0.96702 | 0.002764 | 0.98841 | 0.0077951 | 0.9884 | 0.0078081 |  |  | 588780 | 1.0002 | 0.91505 | 0.0074659 | 0.98261 | 0.010195 | 0.98261 | 0.0071323 |  |  | 889560 | 0.99127 | 0.86787 | 0.012489 | 0.97761 | 0.0090639 | 0.9776 | 0.0083623
|  |  | 322392 | 1.0031 | 0.99943 | 0.00051456 | 0.99995 | 0.011879 | 0.99995 | 0.097258 |  |  | 546546 | 0.99664 | 0.98664 | 0.0011334 | 0.99649 | 0.0041341 | 0.9965 | 0.0057567 |  |  | 441660 | 0.98306 | 0.96702 | 0.002764 | 0.98842 | 0.0077951 | 0.98842 | 0.0078076 |  |  | 589080 | 1.0002 | 0.91505 | 0.0074659 | 0.98262 | 0.010195 | 0.98261 | 0.0071323 |  |  | 889860 | 0.98903 | 0.86787 | 0.012489 | 0.97762 | 0.009064 | 0.97761 | 0.0083619
|  |  | 322692 | 1.0022 | 0.99943 | 0.00051456 | 0.99995 | 0.011879 | 0.99995 | 0.097258 |  |  | 546846 | 0.99568 | 0.98664 | 0.0011334 | 0.9965 | 0.004134 | 0.9965 | 0.0057567 |  |  | 441960 | 0.98522 | 0.96702 | 0.002764 | 0.98843 | 0.0077952 | 0.98843 | 0.0078071 |  |  | 589380 | 0.99856 | 0.91505 | 0.0074659 | 0.98262 | 0.010195 | 0.98261 | 0.0071322 |  |  | 890160 | 0.98456 | 0.86787 | 0.012489 | 0.97763 | 0.009064 | 0.97763 | 0.0083616
|  |  | 322992 | 1.0031 | 0.99943 | 0.00051456 | 0.99995 | 0.011879 | 0.99995 | 0.097258 |  |  | 547146 | 0.99568 | 0.98664 | 0.0011334 | 0.9965 | 0.004134 | 0.9965 | 0.0057566 |  |  | 442260 | 0.98522 | 0.96702 | 0.002764 | 0.98845 | 0.0077952 | 0.98845 | 0.0078065 |  |  | 589680 | 1.0036 | 0.91505 | 0.0074659 | 0.98262 | 0.010195 | 0.98262 | 0.0071322 |  |  | 890460 | 0.98903 | 0.86787 | 0.012489 | 0.97764 | 0.0090641 | 0.97764 | 0.0083613
|  |  | 323292 | 1.0031 | 0.99943 | 0.00051456 | 0.99995 | 0.011879 | 0.99995 | 0.097258 |  |  | 547446 | 0.99568 | 0.98664 | 0.0011334 | 0.9965 | 0.004134 | 0.9965 | 0.0057566 |  |  | 442560 | 0.9863 | 0.96702 | 0.002764 | 0.98846 | 0.0077952 | 0.98846 | 0.007806 |  |  | 589980 | 1.0002 | 0.91505 | 0.0074659 | 0.98262 | 0.010195 | 0.98262 | 0.0071322 |  |  | 890760 | 0.99127 | 0.86787 | 0.012489 | 0.97766 | 0.0090641 | 0.97765 | 0.008361
|  |  | 323592 | 1.0031 | 0.99943 | 0.00051456 | 0.99995 | 0.011879 | 0.99995 | 0.097258 |  |  | 547746 | 0.99472 | 0.98664 | 0.0011334 | 0.9965 | 0.0041339 | 0.9965 | 0.0057566 |  |  | 442860 | 0.98522 | 0.96702 | 0.002764 | 0.98848 | 0.0077953 | 0.98848 | 0.0078055 |  |  | 590280 | 1.0002 | 0.91505 | 0.0074659 | 0.98263 | 0.010195 | 0.98262 | 0.0071322 |  |  | 891060 | 0.99351 | 0.86787 | 0.012489 | 0.97767 | 0.0090642 | 0.97766 | 0.0083606
|  |  | 323892 | 1.004 | 0.99943 | 0.00051456 | 0.99995 | 0.011879 | 0.99995 | 0.097258 |  |  | 548046 | 0.99664 | 0.98664 | 0.0011334 | 0.9965 | 0.0041339 | 0.9965 | 0.0057566 |  |  | 443160 | 0.98306 | 0.96702 | 0.002764 | 0.98849 | 0.0077953 | 0.98849 | 0.007805 |  |  | 590580 | 1.0036 | 0.91505 | 0.0074659 | 0.98263 | 0.010195 | 0.98262 | 0.0071322 |  |  | 891360 | 0.99127 | 0.86787 | 0.012489 | 0.97768 | 0.0090642 | 0.97768 | 0.0083603
|  |  | 324192 | 1.004 | 0.99943 | 0.00051456 | 0.99995 | 0.011879 | 0.99995 | 0.097258 |  |  | 548346 | 0.99568 | 0.98664 | 0.0011334 | 0.9965 | 0.0041338 | 0.9965 | 0.0057566 |  |  | 443460 | 0.98414 | 0.96702 | 0.002764 | 0.98851 | 0.0077954 | 0.9885 | 0.0078045 |  |  | 590880 | 1.0002 | 0.91505 | 0.0074659 | 0.98263 | 0.010195 | 0.98263 | 0.0071321 |  |  | 891660 | 0.98456 | 0.86787 | 0.012489 | 0.97769 | 0.0090643 | 0.97769 | 0.00836
|  |  | 324492 | 1.0031 | 0.99943 | 0.00051456 | 0.99995 | 0.011879 | 0.99995 | 0.097258 |  |  | 548646 | 0.99472 | 0.98664 | 0.0011334 | 0.9965 | 0.0041338 | 0.9965 | 0.0057565 |  |  | 443760 | 0.98414 | 0.96702 | 0.002764 | 0.98852 | 0.0077954 | 0.98852 | 0.007804 |  |  | 591180 | 1.0036 | 0.91505 | 0.0074659 | 0.98263 | 0.010195 | 0.98263 | 0.0071321 |  |  | 891960 | 0.98903 | 0.86787 | 0.012489 | 0.9777 | 0.0090643 | 0.9777 | 0.0083597
|  |  | 324792 | 1.0031 | 0.99943 | 0.00051456 | 0.99995 | 0.011879 | 0.99995 | 0.097258 |  |  | 548946 | 0.99568 | 0.98664 | 0.0011334 | 0.9965 | 0.0041338 | 0.9965 | 0.0057565 |  |  | 444060 | 0.98414 | 0.96702 | 0.002764 | 0.98853 | 0.0077954 | 0.98853 | 0.0078035 |  |  | 591480 | 1.0036 | 0.91505 | 0.0074659 | 0.98264 | 0.010195 | 0.98263 | 0.0071321 |  |  | 892260 | 0.99127 | 0.86787 | 0.012489 | 0.97772 | 0.0090644 | 0.97771 | 0.0083594
|  |  | 325092 | 1.004 | 0.99943 | 0.00051456 | 0.99995 | 0.011879 | 0.99995 | 0.097258 |  |  | 549246 | 0.99568 | 0.98664 | 0.0011334 | 0.9965 | 0.0041337 | 0.99651 | 0.0057565 |  |  | 444360 | 0.9863 | 0.96702 | 0.002764 | 0.98855 | 0.0077955 | 0.98855 | 0.007803 |  |  | 591780 | 1.0002 | 0.91505 | 0.0074659 | 0.98264 | 0.010194 | 0.98263 | 0.0071321 |  |  | 892560 | 0.98903 | 0.86787 | 0.012489 | 0.97773 | 0.0090644 | 0.97772 | 0.008359
|  |  | 325392 | 1.0022 | 0.99943 | 0.00051456 | 0.99995 | 0.011879 | 0.99995 | 0.097258 |  |  | 549546 | 0.99568 | 0.98664 | 0.0011334 | 0.9965 | 0.0041337 | 0.99651 | 0.0057565 |  |  | 444660 | 0.9863 | 0.96702 | 0.002764 | 0.98856 | 0.0077955 | 0.98856 | 0.0078025 |  |  | 592080 | 1.0053 | 0.91505 | 0.0074659 | 0.98264 | 0.010194 | 0.98264 | 0.007132 |  |  | 892860 | 0.98232 | 0.86787 | 0.012489 | 0.97774 | 0.0090645 | 0.97774 | 0.0083587
|  |  | 325692 | 1.0022 | 0.99943 | 0.00051456 | 0.99995 | 0.011879 | 0.99995 | 0.097258 |  |  | 549846 | 0.99568 | 0.98664 | 0.0011334 | 0.9965 | 0.0041337 | 0.99651 | 0.0057564 |  |  | 444960 | 0.98522 | 0.96702 | 0.002764 | 0.98858 | 0.0077956 | 0.98858 | 0.0078019 |  |  | 592380 | 1.0036 | 0.91505 | 0.0074659 | 0.98264 | 0.010194 | 0.98264 | 0.007132 |  |  | 893160 | 0.9868 | 0.86787 | 0.012489 | 0.97775 | 0.0090645 | 0.97775 | 0.0083584
|  |  | 325992 | 1.0013 | 0.99943 | 0.00051456 | 0.99995 | 0.011879 | 0.99995 | 0.097258 |  |  | 550146 | 0.99472 | 0.98664 | 0.0011334 | 0.9965 | 0.0041336 | 0.99651 | 0.0057564 |  |  | 445260 | 0.9863 | 0.96702 | 0.002764 | 0.98859 | 0.0077956 | 0.98859 | 0.0078014 |  |  | 592680 | 1.0019 | 0.91505 | 0.0074659 | 0.98265 | 0.010194 | 0.98264 | 0.007132 |  |  | 893460 | 0.99127 | 0.86787 | 0.012489 | 0.97777 | 0.0090646 | 0.97776 | 0.0083581
|  |  | 326292 | 1.0031 | 0.99943 | 0.00051456 | 0.99995 | 0.011879 | 0.99995 | 0.097258 |  |  | 550446 | 0.99472 | 0.98664 | 0.0011334 | 0.9965 | 0.0041336 | 0.99651 | 0.0057564 |  |  | 445560 | 0.98414 | 0.96702 | 0.002764 | 0.9886 | 0.0077956 | 0.9886 | 0.0078009 |  |  | 592980 | 1.0019 | 0.91505 | 0.0074659 | 0.98265 | 0.010194 | 0.98264 | 0.007132 |  |  | 893760 | 1.0002 | 0.86787 | 0.012489 | 0.97778 | 0.0090646 | 0.97777 | 0.0083578
|  |  | 326592 | 1.0022 | 0.99943 | 0.00051456 | 0.99995 | 0.011879 | 0.99995 | 0.097258 |  |  | 550746 | 0.99664 | 0.98664 | 0.0011334 | 0.99651 | 0.0041335 | 0.99651 | 0.0057564 |  |  | 445860 | 0.98414 | 0.96702 | 0.002764 | 0.98862 | 0.0077957 | 0.98862 | 0.0078004 |  |  | 593280 | 1.0002 | 0.91505 | 0.0074659 | 0.98265 | 0.010194 | 0.98265 | 0.007132 |  |  | 894060 | 0.98903 | 0.86787 | 0.012489 | 0.97779 | 0.0090647 | 0.97779 | 0.0083575
|  |  | 326892 | 1.004 | 0.99943 | 0.00051456 | 0.99995 | 0.011879 | 0.99995 | 0.097258 |  |  | 551046 | 0.99568 | 0.98664 | 0.0011334 | 0.99651 | 0.0041335 | 0.99651 | 0.0057564 |  |  | 446160 | 0.98522 | 0.96702 | 0.002764 | 0.98863 | 0.0077957 | 0.98863 | 0.0077999 |  |  | 593580 | 1.0019 | 0.91505 | 0.0074659 | 0.98265 | 0.010194 | 0.98265 | 0.0071319 |  |  | 894360 | 0.99127 | 0.86787 | 0.012489 | 0.9778 | 0.0090647 | 0.9778 | 0.0083571
|  |  | 327192 | 1.0022 | 0.99943 | 0.00051456 | 0.99995 | 0.011879 | 0.99995 | 0.097258 |  |  | 551346 | 0.99664 | 0.98664 | 0.0011334 | 0.99651 | 0.0041335 | 0.99651 | 0.0057563 |  |  | 446460 | 0.9863 | 0.96702 | 0.002764 | 0.98865 | 0.0077957 | 0.98865 | 0.0077994 |  |  | 593880 | 1.0053 | 0.91505 | 0.0074659 | 0.98266 | 0.010194 | 0.98265 | 0.0071319 |  |  | 894660 | 0.98903 | 0.86787 | 0.012489 | 0.97781 | 0.0090648 | 0.97781 | 0.0083568
|  |  | 327492 | 1.0022 | 0.99943 | 0.00051456 | 0.99995 | 0.011879 | 0.99995 | 0.097258 |  |  | 551646 | 0.99664 | 0.98664 | 0.0011334 | 0.99651 | 0.0041334 | 0.99651 | 0.0057563 |  |  | 446760 | 0.9863 | 0.96702 | 0.002764 | 0.98866 | 0.0077958 | 0.98866 | 0.0077989 |  |  | 594180 | 1.0019 | 0.91505 | 0.0074659 | 0.98266 | 0.010194 | 0.98265 | 0.0071319 |  |  | 894960 | 0.9868 | 0.86787 | 0.012489 | 0.97783 | 0.0090648 | 0.97782 | 0.0083565
|  |  | 327792 | 1.004 | 0.99943 | 0.00051456 | 0.99995 | 0.011879 | 0.99995 | 0.097258 |  |  | 551946 | 0.99472 | 0.98664 | 0.0011334 | 0.99651 | 0.0041334 | 0.99651 | 0.0057563 |  |  | 447060 | 0.98522 | 0.96702 | 0.002764 | 0.98867 | 0.0077958 | 0.98867 | 0.0077984 |  |  | 594480 | 1.0036 | 0.91505 | 0.0074659 | 0.98266 | 0.010194 | 0.98266 | 0.0071319 |  |  | 895260 | 0.98903 | 0.86787 | 0.012489 | 0.97784 | 0.0090649 | 0.97783 | 0.0083562
|  |  | 328092 | 1.0022 | 0.99943 | 0.00051456 | 0.99995 | 0.011879 | 0.99995 | 0.097258 |  |  | 552246 | 0.99568 | 0.98664 | 0.0011334 | 0.99651 | 0.0041334 | 0.99651 | 0.0057563 |  |  | 447360 | 0.98522 | 0.96702 | 0.002764 | 0.98869 | 0.0077959 | 0.98869 | 0.0077979 |  |  | 594780 | 1.0002 | 0.91505 | 0.0074659 | 0.98266 | 0.010194 | 0.98266 | 0.0071319 |  |  | 895560 | 0.98903 | 0.86787 | 0.012489 | 0.97785 | 0.0090649 | 0.97785 | 0.0083559
|  |  | 328392 | 1.0022 | 0.99943 | 0.00051456 | 0.99995 | 0.011879 | 0.99995 | 0.097258 |  |  | 552546 | 0.99472 | 0.98664 | 0.0011334 | 0.99651 | 0.0041333 | 0.99651 | 0.0057563 |  |  | 447660 | 0.98414 | 0.96702 | 0.002764 | 0.9887 | 0.0077959 | 0.9887 | 0.0077974 |  |  | 595080 | 1.0002 | 0.91505 | 0.0074659 | 0.98267 | 0.010194 | 0.98266 | 0.0071318 |  |  | 895860 | 0.99351 | 0.86787 | 0.012489 | 0.97786 | 0.009065 | 0.97786 | 0.0083556
|  |  | 328692 | 1.0031 | 0.99943 | 0.00051456 | 0.99995 | 0.011879 | 0.99995 | 0.097258 |  |  | 552846 | 0.99472 | 0.98664 | 0.0011334 | 0.99651 | 0.0041333 | 0.99651 | 0.0057562 |  |  | 447960 | 0.98414 | 0.96702 | 0.002764 | 0.98872 | 0.0077959 | 0.98871 | 0.0077969 |  |  | 595380 | 1.0019 | 0.91505 | 0.0074659 | 0.98267 | 0.010194 | 0.98266 | 0.0071318 |  |  | 896160 | 0.99127 | 0.86787 | 0.012489 | 0.97787 | 0.009065 | 0.97787 | 0.0083553
|  |  | 328992 | 1.0031 | 0.99943 | 0.00051456 | 0.99995 | 0.011879 | 0.99995 | 0.097258 |  |  | 553146 | 0.99568 | 0.98664 | 0.0011334 | 0.99651 | 0.0041333 | 0.99651 | 0.0057562 |  |  | 448260 | 0.98522 | 0.96702 | 0.002764 | 0.98873 | 0.007796 | 0.98873 | 0.0077964 |  |  | 595680 | 1.0002 | 0.91505 | 0.0074659 | 0.98267 | 0.010194 | 0.98267 | 0.0071318 |  |  | 896460 | 0.9868 | 0.86787 | 0.012489 | 0.97789 | 0.0090651 | 0.97788 | 0.008355
|  |  | 329292 | 1.004 | 0.99943 | 0.00051456 | 0.99995 | 0.011879 | 0.99995 | 0.097258 |  |  | 553446 | 0.99568 | 0.98664 | 0.0011334 | 0.99651 | 0.0041332 | 0.99652 | 0.0057562 |  |  | 448560 | 0.98414 | 0.96702 | 0.002764 | 0.98874 | 0.007796 | 0.98874 | 0.0077959 |  |  | 595980 | 1.0053 | 0.91505 | 0.0074659 | 0.98267 | 0.010194 | 0.98267 | 0.0071318 |  |  | 896760 | 0.98456 | 0.86787 | 0.012489 | 0.9779 | 0.0090651 | 0.97789 | 0.0083546
|  |  | 329592 | 1.0031 | 0.99943 | 0.00051456 | 0.99995 | 0.011879 | 0.99995 | 0.097258 |  |  | 553746 | 0.99568 | 0.98664 | 0.0011334 | 0.99651 | 0.0041332 | 0.99652 | 0.0057562 |  |  | 448860 | 0.98414 | 0.96702 | 0.002764 | 0.98876 | 0.007796 | 0.98876 | 0.0077954 |  |  | 596280 | 1.0019 | 0.91505 | 0.0074659 | 0.98268 | 0.010194 | 0.98267 | 0.0071318 |  |  | 897060 | 0.9868 | 0.86787 | 0.012489 | 0.97791 | 0.0090652 | 0.97791 | 0.0083543
|  |  | 329892 | 1.0031 | 0.99943 | 0.00051456 | 0.99995 | 0.011879 | 0.99995 | 0.097258 |  |  | 554046 | 0.99568 | 0.98664 | 0.0011334 | 0.99651 | 0.0041331 | 0.99652 | 0.0057562 |  |  | 449160 | 0.9863 | 0.96702 | 0.002764 | 0.98877 | 0.0077961 | 0.98877 | 0.0077949 |  |  | 596580 | 1.0019 | 0.91505 | 0.0074659 | 0.98268 | 0.010194 | 0.98267 | 0.0071317 |  |  | 897360 | 0.98903 | 0.86787 | 0.012489 | 0.97792 | 0.0090652 | 0.97792 | 0.008354
|  |  | 330192 | 1.0022 | 0.99943 | 0.00051456 | 0.99995 | 0.011879 | 0.99995 | 0.097258 |  |  | 554346 | 0.99568 | 0.98664 | 0.0011334 | 0.99651 | 0.0041331 | 0.99652 | 0.0057561 |  |  | 449460 | 0.98522 | 0.96702 | 0.002764 | 0.98878 | 0.0077961 | 0.98878 | 0.0077944 |  |  | 596880 | 1.0053 | 0.91505 | 0.0074659 | 0.98268 | 0.010194 | 0.98268 | 0.0071317 |  |  | 897660 | 0.99127 | 0.86787 | 0.012489 | 0.97794 | 0.0090653 | 0.97793 | 0.0083537
|  |  | 330492 | 1.0022 | 0.99943 | 0.00051456 | 0.99995 | 0.011879 | 0.99995 | 0.097258 |  |  | 554646 | 0.99568 | 0.98664 | 0.0011334 | 0.99651 | 0.0041331 | 0.99652 | 0.0057561 |  |  | 449760 | 0.9863 | 0.96702 | 0.002764 | 0.9888 | 0.0077962 | 0.9888 | 0.0077939 |  |  | 597180 | 0.99856 | 0.91505 | 0.0074659 | 0.98268 | 0.010194 | 0.98268 | 0.0071317 |  |  | 897960 | 0.99127 | 0.86787 | 0.012489 | 0.97795 | 0.0090653 | 0.97794 | 0.0083534
|  |  | 330792 | 1.0031 | 0.99943 | 0.00051456 | 0.99995 | 0.011879 | 0.99995 | 0.097258 |  |  | 554946 | 0.99568 | 0.98664 | 0.0011334 | 0.99652 | 0.004133 | 0.99652 | 0.0057561 |  |  | 450060 | 0.98414 | 0.96702 | 0.002764 | 0.98881 | 0.0077962 | 0.98881 | 0.0077934 |  |  | 597480 | 1.0036 | 0.91505 | 0.0074659 | 0.98269 | 0.010194 | 0.98268 | 0.0071317 |  |  | 898260 | 0.99351 | 0.86787 | 0.012489 | 0.97796 | 0.0090654 | 0.97795 | 0.0083531
|  |  | 331092 | 1.0022 | 0.99943 | 0.00051456 | 0.99995 | 0.011879 | 0.99995 | 0.097258 |  |  | 555246 | 0.99568 | 0.98664 | 0.0011334 | 0.99652 | 0.004133 | 0.99652 | 0.0057561 |  |  | 450360 | 0.9863 | 0.96702 | 0.002764 | 0.98883 | 0.0077962 | 0.98882 | 0.0077929 |  |  | 597780 | 1.0019 | 0.91505 | 0.0074659 | 0.98269 | 0.010194 | 0.98268 | 0.0071317 |  |  | 898560 | 0.98903 | 0.86787 | 0.012489 | 0.97797 | 0.0090654 | 0.97797 | 0.0083528
|  |  | 331392 | 1.004 | 0.99943 | 0.00051456 | 0.99995 | 0.011879 | 0.99995 | 0.097258 |  |  | 555546 | 0.99568 | 0.98664 | 0.0011334 | 0.99652 | 0.004133 | 0.99652 | 0.0057561 |  |  | 450660 | 0.98522 | 0.96702 | 0.002764 | 0.98884 | 0.0077963 | 0.98884 | 0.0077924 |  |  | 598080 | 1.0036 | 0.91505 | 0.0074659 | 0.98269 | 0.010194 | 0.98269 | 0.0071316 |  |  | 898860 | 0.98456 | 0.86787 | 0.012489 | 0.97798 | 0.0090655 | 0.97798 | 0.0083525
|  |  | 331692 | 1.004 | 0.99943 | 0.00051456 | 0.99995 | 0.011879 | 0.99995 | 0.097258 |  |  | 555846 | 0.99568 | 0.98664 | 0.0011334 | 0.99652 | 0.0041329 | 0.99652 | 0.005756 |  |  | 450960 | 0.98522 | 0.96702 | 0.002764 | 0.98885 | 0.0077963 | 0.98885 | 0.0077919 |  |  | 598380 | 1.0019 | 0.91505 | 0.0074659 | 0.98269 | 0.010194 | 0.98269 | 0.0071316 |  |  | 899160 | 0.99351 | 0.86787 | 0.012489 | 0.978 | 0.0090655 | 0.97799 | 0.0083522
|  |  | 331992 | 1.004 | 0.99943 | 0.00051456 | 0.99995 | 0.011879 | 0.99995 | 0.097258 |  |  | 556146 | 0.99664 | 0.98664 | 0.0011334 | 0.99652 | 0.0041329 | 0.99652 | 0.005756 |  |  | 451260 | 0.98522 | 0.96702 | 0.002764 | 0.98887 | 0.0077963 | 0.98887 | 0.0077914 |  |  | 598680 | 1.0036 | 0.91505 | 0.0074659 | 0.9827 | 0.010194 | 0.98269 | 0.0071316 |  |  | 899460 | 0.98456 | 0.86787 | 0.012489 | 0.97801 | 0.0090656 | 0.978 | 0.0083519
|  |  | 332292 | 1.0022 | 0.99943 | 0.00051456 | 0.99995 | 0.011879 | 0.99995 | 0.097258 |  |  | 556446 | 0.99568 | 0.98664 | 0.0011334 | 0.99652 | 0.0041329 | 0.99652 | 0.005756 |  |  | 451560 | 0.98522 | 0.96702 | 0.002764 | 0.98888 | 0.0077964 | 0.98888 | 0.0077909 |  |  | 598980 | 1.0002 | 0.91505 | 0.0074659 | 0.9827 | 0.010194 | 0.98269 | 0.0071316 |  |  | 899760 | 0.9868 | 0.86787 | 0.012489 | 0.97802 | 0.0090656 | 0.97801 | 0.0083516
|  |  | 332592 | 1.0022 | 0.99943 | 0.00051456 | 0.99995 | 0.011879 | 0.99995 | 0.097258 |  |  | 556746 | 0.99472 | 0.98664 | 0.0011334 | 0.99652 | 0.0041328 | 0.99652 | 0.005756 |  |  | 451860 | 0.98522 | 0.96702 | 0.002764 | 0.98889 | 0.0077964 | 0.98889 | 0.0077904 |  |  | 599280 | 1.0036 | 0.91505 | 0.0074659 | 0.9827 | 0.010194 | 0.98269 | 0.0071316 |  |  | 900060 | 0.98903 | 0.86787 | 0.012489 | 0.97803 | 0.0090657 | 0.97803 | 0.0083513
|  |  | 332892 | 1.0031 | 0.99943 | 0.00051456 | 0.99995 | 0.011879 | 0.99995 | 0.097258 |  |  | 557046 | 0.99376 | 0.98664 | 0.0011334 | 0.99652 | 0.0041328 | 0.99652 | 0.005756 |  |  | 452160 | 0.98522 | 0.96702 | 0.002764 | 0.98891 | 0.0077965 | 0.98891 | 0.0077899 |  |  | 599580 | 1.0036 | 0.91505 | 0.0074659 | 0.9827 | 0.010194 | 0.9827 | 0.0071315 |  |  | 900360 | 0.98903 | 0.86787 | 0.012489 | 0.97804 | 0.0090657 | 0.97804 | 0.0083509
|  |  | 333192 | 1.004 | 0.99943 | 0.00051456 | 0.99995 | 0.011879 | 0.99995 | 0.097258 |  |  | 557346 | 0.99568 | 0.98664 | 0.0011334 | 0.99652 | 0.0041328 | 0.99652 | 0.0057559 |  |  | 452460 | 0.98414 | 0.96702 | 0.002764 | 0.98892 | 0.0077965 | 0.98892 | 0.0077894 |  |  | 599880 | 1.0036 | 0.91505 | 0.0074659 | 0.9827 | 0.010194 | 0.9827 | 0.0071315 |  |  | 900660 | 0.9868 | 0.86787 | 0.012489 | 0.97805 | 0.0090658 | 0.97805 | 0.0083506
|  |  | 333492 | 1.0031 | 0.99943 | 0.00051456 | 0.99995 | 0.011879 | 0.99995 | 0.097258 |  |  | 557646 | 0.99568 | 0.98664 | 0.0011334 | 0.99652 | 0.0041327 | 0.99653 | 0.0057559 |  |  | 452760 | 0.98522 | 0.96702 | 0.002764 | 0.98893 | 0.0077965 | 0.98893 | 0.007789 |  |  | 600180 | 1.0002 | 0.91505 | 0.0074659 | 0.98271 | 0.010194 | 0.9827 | 0.0071315 |  |  | 900960 | 0.98903 | 0.86787 | 0.012489 | 0.97807 | 0.0090658 | 0.97806 | 0.0083503
|  |  | 333792 | 1.0031 | 0.99943 | 0.00051456 | 0.99995 | 0.011879 | 0.99995 | 0.097258 |  |  | 557946 | 0.99472 | 0.98664 | 0.0011334 | 0.99652 | 0.0041327 | 0.99653 | 0.0057559 |  |  | 453060 | 0.98522 | 0.96702 | 0.002764 | 0.98895 | 0.0077966 | 0.98895 | 0.0077885 |  |  | 600480 | 1.0002 | 0.91505 | 0.0074659 | 0.98271 | 0.010194 | 0.9827 | 0.0071315 |  |  | 901260 | 0.9868 | 0.86787 | 0.012489 | 0.97808 | 0.0090659 | 0.97807 | 0.00835
|  |  | 334092 | 1.004 | 0.99943 | 0.00051456 | 0.99995 | 0.011879 | 0.99995 | 0.097258 |  |  | 558246 | 0.99568 | 0.98664 | 0.0011334 | 0.99652 | 0.0041327 | 0.99653 | 0.0057559 |  |  | 453360 | 0.9863 | 0.96702 | 0.002764 | 0.98896 | 0.0077966 | 0.98896 | 0.007788 |  |  | 600780 | 1.0002 | 0.91505 | 0.0074659 | 0.98271 | 0.010194 | 0.98271 | 0.0071315 |  |  | 901560 | 0.98903 | 0.86787 | 0.012489 | 0.97809 | 0.0090659 | 0.97809 | 0.0083497
|  |  | 334392 | 1.0022 | 0.99943 | 0.00051456 | 0.99995 | 0.011879 | 0.99995 | 0.097258 |  |  | 558546 | 0.99376 | 0.98664 | 0.0011334 | 0.99652 | 0.0041326 | 0.99653 | 0.0057559 |  |  | 453660 | 0.9863 | 0.96702 | 0.002764 | 0.98897 | 0.0077966 | 0.98897 | 0.0077875 |  |  | 601080 | 1.0019 | 0.91505 | 0.0074659 | 0.98271 | 0.010194 | 0.98271 | 0.0071315 |  |  | 901860 | 0.98903 | 0.86787 | 0.012489 | 0.9781 | 0.009066 | 0.9781 | 0.0083494
|  |  | 334692 | 1.004 | 0.99943 | 0.00051456 | 0.99995 | 0.011879 | 0.99995 | 0.097258 |  |  | 558846 | 0.99472 | 0.98664 | 0.0011334 | 0.99652 | 0.0041326 | 0.99653 | 0.0057559 |  |  | 453960 | 0.98522 | 0.96702 | 0.002764 | 0.98899 | 0.0077967 | 0.98899 | 0.007787 |  |  | 601380 | 1.0019 | 0.91505 | 0.0074659 | 0.98272 | 0.010194 | 0.98271 | 0.0071314 |  |  | 902160 | 0.9868 | 0.86787 | 0.012489 | 0.97811 | 0.009066 | 0.97811 | 0.0083491
|  |  | 334992 | 1.0022 | 0.99943 | 0.00051456 | 0.99995 | 0.011879 | 0.99995 | 0.097258 |  |  | 559146 | 0.99472 | 0.98664 | 0.0011334 | 0.99653 | 0.0041326 | 0.99653 | 0.0057558 |  |  | 454260 | 0.98522 | 0.96702 | 0.002764 | 0.989 | 0.0077967 | 0.989 | 0.0077865 |  |  | 601680 | 1.0036 | 0.91505 | 0.0074659 | 0.98272 | 0.010194 | 0.98271 | 0.0071314 |  |  | 902460 | 0.9868 | 0.86787 | 0.012489 | 0.97813 | 0.0090661 | 0.97812 | 0.0083488
|  |  | 335292 | 1.0031 | 0.99943 | 0.00051456 | 0.99995 | 0.011879 | 0.99995 | 0.097258 |  |  | 559446 | 0.99568 | 0.98664 | 0.0011334 | 0.99653 | 0.0041325 | 0.99653 | 0.0057558 |  |  | 454560 | 0.98522 | 0.96702 | 0.002764 | 0.98901 | 0.0077968 | 0.98901 | 0.007786 |  |  | 601980 | 1.0019 | 0.91505 | 0.0074659 | 0.98272 | 0.010194 | 0.98272 | 0.0071314 |  |  | 902760 | 0.98903 | 0.86787 | 0.012489 | 0.97814 | 0.0090661 | 0.97813 | 0.0083485
|  |  | 335592 | 1.0031 | 0.99943 | 0.00051456 | 0.99995 | 0.011879 | 0.99995 | 0.097258 |  |  | 559746 | 0.99568 | 0.98664 | 0.0011334 | 0.99653 | 0.0041325 | 0.99653 | 0.0057558 |  |  | 454860 | 0.9863 | 0.96702 | 0.002764 | 0.98903 | 0.0077968 | 0.98903 | 0.0077855 |  |  | 602280 | 1.0053 | 0.91505 | 0.0074659 | 0.98272 | 0.010194 | 0.98272 | 0.0071314 |  |  | 903060 | 0.9868 | 0.86787 | 0.012489 | 0.97815 | 0.0090662 | 0.97814 | 0.0083482
|  |  | 335892 | 1.0031 | 0.99943 | 0.00051456 | 0.99995 | 0.011879 | 0.99995 | 0.097258 |  |  | 560046 | 0.99568 | 0.98664 | 0.0011334 | 0.99653 | 0.0041325 | 0.99653 | 0.0057558 |  |  | 455160 | 0.98522 | 0.96702 | 0.002764 | 0.98904 | 0.0077968 | 0.98904 | 0.007785 |  |  | 602580 | 1.0036 | 0.91505 | 0.0074659 | 0.98273 | 0.010194 | 0.98272 | 0.0071314 |  |  | 903360 | 0.98456 | 0.86787 | 0.012489 | 0.97816 | 0.0090662 | 0.97816 | 0.0083479
|  |  | 336192 | 1.0031 | 0.99943 | 0.00051456 | 0.99995 | 0.011879 | 0.99995 | 0.097258 |  |  | 560346 | 0.99568 | 0.98664 | 0.0011334 | 0.99653 | 0.0041324 | 0.99653 | 0.0057558 |  |  | 455460 | 0.98737 | 0.96702 | 0.002764 | 0.98905 | 0.0077969 | 0.98905 | 0.0077846 |  |  | 602880 | 1.0053 | 0.91505 | 0.0074659 | 0.98273 | 0.010194 | 0.98272 | 0.0071313 |  |  | 903660 | 0.98903 | 0.86787 | 0.012489 | 0.97817 | 0.0090663 | 0.97817 | 0.0083476
|  |  | 336492 | 1.0022 | 0.99943 | 0.00051456 | 0.99995 | 0.011879 | 0.99995 | 0.097258 |  |  | 560646 | 0.99472 | 0.98664 | 0.0011334 | 0.99653 | 0.0041324 | 0.99653 | 0.0057558 |  |  | 455760 | 0.98522 | 0.96702 | 0.002764 | 0.98907 | 0.0077969 | 0.98907 | 0.0077841 |  |  | 603180 | 1.0019 | 0.91505 | 0.0074659 | 0.98273 | 0.010194 | 0.98273 | 0.0071313 |  |  | 903960 | 0.99575 | 0.86787 | 0.012489 | 0.97818 | 0.0090663 | 0.97818 | 0.0083473
|  |  | 336792 | 1.0031 | 0.99943 | 0.00051456 | 0.99995 | 0.011879 | 0.99995 | 0.097258 |  |  | 560946 | 0.99568 | 0.98664 | 0.0011334 | 0.99653 | 0.0041324 | 0.99653 | 0.0057557 |  |  | 456060 | 0.98737 | 0.96702 | 0.002764 | 0.98908 | 0.0077969 | 0.98908 | 0.0077836 |  |  | 603480 | 1.0019 | 0.91505 | 0.0074659 | 0.98273 | 0.010194 | 0.98273 | 0.0071313 |  |  | 904260 | 0.99127 | 0.86787 | 0.012489 | 0.9782 | 0.0090664 | 0.97819 | 0.008347
|  |  | 337092 | 1.0022 | 0.99943 | 0.00051456 | 0.99995 | 0.011879 | 0.99995 | 0.097258 |  |  | 561246 | 0.99568 | 0.98664 | 0.0011334 | 0.99653 | 0.0041324 | 0.99653 | 0.0057557 |  |  | 456360 | 0.98414 | 0.96702 | 0.002764 | 0.98909 | 0.007797 | 0.98909 | 0.0077831 |  |  | 603780 | 1.0002 | 0.91505 | 0.0074659 | 0.98273 | 0.010194 | 0.98273 | 0.0071313 |  |  | 904560 | 0.99127 | 0.86787 | 0.012489 | 0.97821 | 0.0090664 | 0.9782 | 0.0083467
|  |  | 337392 | 1.0022 | 0.99943 | 0.00051456 | 0.99995 | 0.011879 | 0.99995 | 0.097258 |  |  | 561546 | 0.99568 | 0.98664 | 0.0011334 | 0.99653 | 0.0041323 | 0.99653 | 0.0057557 |  |  | 456660 | 0.98414 | 0.96702 | 0.002764 | 0.98911 | 0.007797 | 0.98911 | 0.0077826 |  |  | 604080 | 1.0002 | 0.91505 | 0.0074659 | 0.98274 | 0.010194 | 0.98273 | 0.0071313 |  |  | 904860 | 0.99575 | 0.86787 | 0.012489 | 0.97822 | 0.0090665 | 0.97822 | 0.0083464
|  |  | 337692 | 1.0031 | 0.99943 | 0.00051456 | 0.99995 | 0.011879 | 0.99995 | 0.097258 |  |  | 561846 | 0.99568 | 0.98664 | 0.0011334 | 0.99653 | 0.0041323 | 0.99654 | 0.0057557 |  |  | 456960 | 0.98414 | 0.96702 | 0.002764 | 0.98912 | 0.007797 | 0.98912 | 0.0077821 |  |  | 604380 | 0.99856 | 0.91505 | 0.0074659 | 0.98274 | 0.010194 | 0.98273 | 0.0071313 |  |  | 905160 | 0.99127 | 0.86787 | 0.012489 | 0.97823 | 0.0090665 | 0.97823 | 0.0083461
|  |  | 337992 | 1.004 | 0.99943 | 0.00051456 | 0.99995 | 0.011879 | 0.99995 | 0.097258 |  |  | 562146 | 0.99664 | 0.98664 | 0.0011334 | 0.99653 | 0.0041323 | 0.99654 | 0.0057557 |  |  | 457260 | 0.9863 | 0.96702 | 0.002764 | 0.98913 | 0.0077971 | 0.98913 | 0.0077817 |  |  | 604680 | 1.0002 | 0.91505 | 0.0074659 | 0.98274 | 0.010194 | 0.98274 | 0.0071312 |  |  | 905460 | 0.98456 | 0.86787 | 0.012489 | 0.97824 | 0.0090666 | 0.97824 | 0.0083458
|  |  | 338292 | 1.0031 | 0.99943 | 0.00051456 | 0.99995 | 0.011879 | 0.99995 | 0.097258 |  |  | 562446 | 0.99664 | 0.98664 | 0.0011334 | 0.99653 | 0.0041322 | 0.99654 | 0.0057557 |  |  | 457560 | 0.98737 | 0.96702 | 0.002764 | 0.98915 | 0.0077971 | 0.98915 | 0.0077812 |  |  | 604980 | 1.0019 | 0.91505 | 0.0074659 | 0.98274 | 0.010194 | 0.98274 | 0.0071312 |  |  | 905760 | 0.98903 | 0.86787 | 0.012489 | 0.97825 | 0.0090666 | 0.97825 | 0.0083455
|  |  | 338592 | 1.0022 | 0.99943 | 0.00051456 | 0.99995 | 0.011879 | 0.99995 | 0.097258 |  |  | 562746 | 0.99568 | 0.98664 | 0.0011334 | 0.99653 | 0.0041322 | 0.99654 | 0.0057556 |  |  | 457860 | 0.9863 | 0.96702 | 0.002764 | 0.98916 | 0.0077971 | 0.98916 | 0.0077807 |  |  | 605280 | 1.0036 | 0.91505 | 0.0074659 | 0.98275 | 0.010194 | 0.98274 | 0.0071312 |  |  | 906060 | 0.99575 | 0.86787 | 0.012489 | 0.97827 | 0.0090667 | 0.97826 | 0.0083452
|  |  | 338892 | 1.004 | 0.99943 | 0.00051456 | 0.99995 | 0.011879 | 0.99995 | 0.097258 |  |  | 563046 | 0.99472 | 0.98664 | 0.0011334 | 0.99653 | 0.0041322 | 0.99654 | 0.0057556 |  |  | 458160 | 0.98737 | 0.96702 | 0.002764 | 0.98917 | 0.0077972 | 0.98917 | 0.0077802 |  |  | 605580 | 1.0036 | 0.91505 | 0.0074659 | 0.98275 | 0.010194 | 0.98274 | 0.0071312 |  |  | 906360 | 0.99127 | 0.86787 | 0.012489 | 0.97828 | 0.0090667 | 0.97827 | 0.0083449
|  |  | 339192 | 1.004 | 0.99943 | 0.00051456 | 0.99995 | 0.011879 | 0.99995 | 0.097258 |  |  | 563346 | 0.99664 | 0.98664 | 0.0011334 | 0.99653 | 0.0041321 | 0.99654 | 0.0057556 |  |  | 458460 | 0.9863 | 0.96702 | 0.002764 | 0.98919 | 0.0077972 | 0.98919 | 0.0077798 |  |  | 605880 | 1.0002 | 0.91505 | 0.0074659 | 0.98275 | 0.010194 | 0.98275 | 0.0071312 |  |  | 906660 | 0.99799 | 0.86787 | 0.012489 | 0.97829 | 0.0090668 | 0.97829 | 0.0083446
|  |  | 339492 | 1.0031 | 0.99943 | 0.00051456 | 0.99995 | 0.011879 | 0.99995 | 0.097258 |  |  | 563646 | 0.99568 | 0.98664 | 0.0011334 | 0.99654 | 0.0041321 | 0.99654 | 0.0057556 |  |  | 458760 | 0.98522 | 0.96702 | 0.002764 | 0.9892 | 0.0077973 | 0.9892 | 0.0077793 |  |  | 606180 | 0.99351 | 0.91505 | 0.0074659 | 0.98275 | 0.010194 | 0.98275 | 0.0071312 |  |  | 906960 | 0.98903 | 0.86787 | 0.012489 | 0.9783 | 0.0090668 | 0.9783 | 0.0083443
|  |  | 339792 | 1.0031 | 0.99943 | 0.00051456 | 0.99995 | 0.011879 | 0.99995 | 0.097258 |  |  | 563946 | 0.99664 | 0.98664 | 0.0011334 | 0.99654 | 0.0041321 | 0.99654 | 0.0057556 |  |  | 459060 | 0.9809 | 0.96702 | 0.002764 | 0.98921 | 0.0077973 | 0.98921 | 0.0077788 |  |  | 606480 | 1.0002 | 0.91505 | 0.0074659 | 0.98276 | 0.010194 | 0.98275 | 0.0071312 |  |  | 907260 | 0.99127 | 0.86787 | 0.012489 | 0.97831 | 0.0090669 | 0.97831 | 0.0083441
|  |  | 340092 | 1.004 | 0.99943 | 0.00051456 | 0.99995 | 0.011879 | 0.99995 | 0.097258 |  |  | 564246 | 0.99568 | 0.98664 | 0.0011334 | 0.99654 | 0.004132 | 0.99654 | 0.0057556 |  |  | 459360 | 0.98306 | 0.96702 | 0.002764 | 0.98923 | 0.0077973 | 0.98923 | 0.0077783 |  |  | 606780 | 1.0019 | 0.91505 | 0.0074659 | 0.98276 | 0.010194 | 0.98275 | 0.0071311 |  |  | 907560 | 0.99127 | 0.86787 | 0.012489 | 0.97832 | 0.0090669 | 0.97832 | 0.0083438
|  |  | 340392 | 1.004 | 0.99943 | 0.00051456 | 0.99995 | 0.011879 | 0.99995 | 0.097258 |  |  | 564546 | 0.99664 | 0.98664 | 0.0011334 | 0.99654 | 0.004132 | 0.99654 | 0.0057556 |  |  | 459660 | 0.98414 | 0.96702 | 0.002764 | 0.98924 | 0.0077974 | 0.98924 | 0.0077778 |  |  | 607080 | 1.0019 | 0.91505 | 0.0074659 | 0.98276 | 0.010194 | 0.98275 | 0.0071311 |  |  | 907860 | 0.99799 | 0.86787 | 0.012489 | 0.97834 | 0.009067 | 0.97833 | 0.0083435
|  |  | 340692 | 1.0031 | 0.99943 | 0.00051456 | 0.99995 | 0.011879 | 0.99995 | 0.097258 |  |  | 564846 | 0.99568 | 0.98664 | 0.0011334 | 0.99654 | 0.004132 | 0.99654 | 0.0057555 |  |  | 459960 | 0.98522 | 0.96702 | 0.002764 | 0.98925 | 0.0077974 | 0.98925 | 0.0077774 |  |  | 607380 | 0.99856 | 0.91505 | 0.0074659 | 0.98276 | 0.010194 | 0.98276 | 0.0071311 |  |  | 908160 | 0.99351 | 0.86787 | 0.012489 | 0.97835 | 0.009067 | 0.97834 | 0.0083432
|  |  | 340992 | 1.0031 | 0.99943 | 0.00051456 | 0.99995 | 0.011879 | 0.99995 | 0.097258 |  |  | 565146 | 0.99568 | 0.98664 | 0.0011334 | 0.99654 | 0.004132 | 0.99654 | 0.0057555 |  |  | 460260 | 0.98522 | 0.96702 | 0.002764 | 0.98926 | 0.0077974 | 0.98926 | 0.0077769 |  |  | 607680 | 1.0002 | 0.91505 | 0.0074659 | 0.98276 | 0.010194 | 0.98276 | 0.0071311 |  |  | 908460 | 0.99127 | 0.86787 | 0.012489 | 0.97836 | 0.0090671 | 0.97835 | 0.0083429
|  |  | 341292 | 1.004 | 0.99943 | 0.00051456 | 0.99995 | 0.011879 | 0.99995 | 0.097258 |  |  | 565446 | 0.99664 | 0.98664 | 0.0011334 | 0.99654 | 0.0041319 | 0.99654 | 0.0057555 |  |  | 460560 | 0.98522 | 0.96702 | 0.002764 | 0.98928 | 0.0077975 | 0.98928 | 0.0077764 |  |  | 607980 | 1.0019 | 0.91505 | 0.0074659 | 0.98277 | 0.010194 | 0.98276 | 0.0071311 |  |  | 908760 | 0.99799 | 0.86787 | 0.012489 | 0.97837 | 0.0090671 | 0.97837 | 0.0083426
|  |  | 341592 | 1.0031 | 0.99943 | 0.00051456 | 0.99995 | 0.011879 | 0.99995 | 0.097258 |  |  | 565746 | 0.99568 | 0.98664 | 0.0011334 | 0.99654 | 0.0041319 | 0.99654 | 0.0057555 |  |  | 460860 | 0.98522 | 0.96702 | 0.002764 | 0.98929 | 0.0077975 | 0.98929 | 0.0077759 |  |  | 608280 | 1.0002 | 0.91505 | 0.0074659 | 0.98277 | 0.010194 | 0.98276 | 0.0071311 |  |  | 909060 | 0.98903 | 0.86787 | 0.012489 | 0.97838 | 0.0090672 | 0.97838 | 0.0083423
|  |  | 341892 | 1.004 | 0.99943 | 0.00051456 | 0.99995 | 0.011879 | 0.99995 | 0.097258 |  |  | 566046 | 0.99472 | 0.98664 | 0.0011334 | 0.99654 | 0.0041319 | 0.99654 | 0.0057555 |  |  | 461160 | 0.98522 | 0.96702 | 0.002764 | 0.9893 | 0.0077975 | 0.9893 | 0.0077755 |  |  | 608580 | 1.0036 | 0.91505 | 0.0074659 | 0.98277 | 0.010194 | 0.98276 | 0.007131 |  |  | 909360 | 0.99351 | 0.86787 | 0.012489 | 0.97839 | 0.0090672 | 0.97839 | 0.008342
|  |  | 342192 | 1.0031 | 0.99943 | 0.00051456 | 0.99995 | 0.011879 | 0.99995 | 0.097258 |  |  | 566346 | 0.99664 | 0.98664 | 0.0011334 | 0.99654 | 0.0041318 | 0.99655 | 0.0057555 |  |  | 461460 | 0.98414 | 0.96702 | 0.002764 | 0.98932 | 0.0077976 | 0.98932 | 0.007775 |  |  | 608880 | 1.0036 | 0.91505 | 0.0074659 | 0.98277 | 0.010194 | 0.98277 | 0.007131 |  |  | 909660 | 0.99351 | 0.86787 | 0.012489 | 0.97841 | 0.0090673 | 0.9784 | 0.0083417
|  |  | 342492 | 1.0031 | 0.99943 | 0.00051456 | 0.99995 | 0.011879 | 0.99995 | 0.097258 |  |  | 566646 | 0.99568 | 0.98664 | 0.0011334 | 0.99654 | 0.0041318 | 0.99655 | 0.0057554 |  |  | 461760 | 0.98522 | 0.96702 | 0.002764 | 0.98933 | 0.0077976 | 0.98933 | 0.0077745 |  |  | 609180 | 1.0002 | 0.91505 | 0.0074659 | 0.98277 | 0.010194 | 0.98277 | 0.007131 |  |  | 909960 | 0.9868 | 0.86787 | 0.012489 | 0.97842 | 0.0090673 | 0.97841 | 0.0083414
|  |  | 342792 | 1.0022 | 0.99943 | 0.00051456 | 0.99995 | 0.011879 | 0.99995 | 0.097258 |  |  | 566946 | 0.99664 | 0.98664 | 0.0011334 | 0.99654 | 0.0041318 | 0.99655 | 0.0057554 |  |  | 462060 | 0.98737 | 0.96702 | 0.002764 | 0.98934 | 0.0077976 | 0.98934 | 0.0077741 |  |  | 609480 | 1.0002 | 0.91505 | 0.0074659 | 0.98278 | 0.010194 | 0.98277 | 0.007131 |  |  | 910260 | 0.99127 | 0.86787 | 0.012489 | 0.97843 | 0.0090674 | 0.97842 | 0.0083411
|  |  | 343092 | 1.0022 | 0.99943 | 0.00051456 | 0.99995 | 0.011879 | 0.99995 | 0.097258 |  |  | 567246 | 0.99568 | 0.98664 | 0.0011334 | 0.99654 | 0.0041318 | 0.99655 | 0.0057554 |  |  | 462360 | 0.98522 | 0.96702 | 0.002764 | 0.98936 | 0.0077977 | 0.98935 | 0.0077736 |  |  | 609780 | 0.99856 | 0.91505 | 0.0074659 | 0.98278 | 0.010194 | 0.98277 | 0.007131 |  |  | 910560 | 0.99127 | 0.86787 | 0.012489 | 0.97844 | 0.0090674 | 0.97844 | 0.0083408
|  |  | 343392 | 1.0031 | 0.99943 | 0.00051456 | 0.99995 | 0.011879 | 0.99995 | 0.097258 |  |  | 567546 | 0.99664 | 0.98664 | 0.0011334 | 0.99654 | 0.0041317 | 0.99655 | 0.0057554 |  |  | 462660 | 0.98522 | 0.96702 | 0.002764 | 0.98937 | 0.0077977 | 0.98937 | 0.0077731 |  |  | 610080 | 0.99687 | 0.91505 | 0.0074659 | 0.98278 | 0.010194 | 0.98278 | 0.007131 |  |  | 910860 | 0.99575 | 0.86787 | 0.012489 | 0.97845 | 0.0090675 | 0.97845 | 0.0083406
|  |  | 343692 | 1.0049 | 0.99943 | 0.00051456 | 0.99995 | 0.011879 | 0.99995 | 0.097258 |  |  | 567846 | 0.99568 | 0.98664 | 0.0011334 | 0.99654 | 0.0041317 | 0.99655 | 0.0057554 |  |  | 462960 | 0.98414 | 0.96702 | 0.002764 | 0.98938 | 0.0077977 | 0.98938 | 0.0077727 |  |  | 610380 | 0.99687 | 0.91505 | 0.0074659 | 0.98278 | 0.010194 | 0.98278 | 0.007131 |  |  | 911160 | 0.99127 | 0.86787 | 0.012489 | 0.97846 | 0.0090675 | 0.97846 | 0.0083403
|  |  | 343992 | 1.0022 | 0.99943 | 0.00051456 | 0.99995 | 0.011879 | 0.99995 | 0.097258 |  |  | 568146 | 0.99472 | 0.98664 | 0.0011334 | 0.99654 | 0.0041317 | 0.99655 | 0.0057554 |  |  | 463260 | 0.9863 | 0.96702 | 0.002764 | 0.98939 | 0.0077978 | 0.98939 | 0.0077722 |  |  | 610680 | 1.0019 | 0.91505 | 0.0074659 | 0.98279 | 0.010194 | 0.98278 | 0.0071309 |  |  | 911460 | 0.99575 | 0.86787 | 0.012489 | 0.97847 | 0.0090676 | 0.97847 | 0.00834
|  |  | 344292 | 1.0022 | 0.99943 | 0.00051456 | 0.99995 | 0.011879 | 0.99995 | 0.097258 |  |  | 568446 | 0.9976 | 0.98664 | 0.0011334 | 0.99655 | 0.0041316 | 0.99655 | 0.0057554 |  |  | 463560 | 0.98522 | 0.96702 | 0.002764 | 0.98941 | 0.0077978 | 0.98941 | 0.0077717 |  |  | 610980 | 1.0036 | 0.91505 | 0.0074659 | 0.98279 | 0.010193 | 0.98278 | 0.0071309 |  |  | 911760 | 1.0002 | 0.86787 | 0.012489 | 0.97849 | 0.0090676 | 0.97848 | 0.0083397
|  |  | 344592 | 1.004 | 0.99943 | 0.00051456 | 0.99995 | 0.011879 | 0.99995 | 0.097258 |  |  | 568746 | 0.99568 | 0.98664 | 0.0011334 | 0.99655 | 0.0041316 | 0.99655 | 0.0057554 |  |  | 463860 | 0.98522 | 0.96702 | 0.002764 | 0.98942 | 0.0077979 | 0.98942 | 0.0077713 |  |  | 611280 | 1.0002 | 0.91505 | 0.0074659 | 0.98279 | 0.010193 | 0.98278 | 0.0071309 |  |  | 912060 | 0.99799 | 0.86787 | 0.012489 | 0.9785 | 0.0090677 | 0.97849 | 0.0083394
|  |  | 344892 | 1.004 | 0.99943 | 0.00051456 | 0.99995 | 0.011879 | 0.99995 | 0.097258 |  |  | 569046 | 0.99568 | 0.98664 | 0.0011334 | 0.99655 | 0.0041316 | 0.99655 | 0.0057553 |  |  | 464160 | 0.9863 | 0.96702 | 0.002764 | 0.98943 | 0.0077979 | 0.98943 | 0.0077708 |  |  | 611580 | 1.0019 | 0.91505 | 0.0074659 | 0.98279 | 0.010193 | 0.98279 | 0.0071309 |  |  | 912360 | 0.99799 | 0.86787 | 0.012489 | 0.97851 | 0.0090677 | 0.9785 | 0.0083391
|  |  | 345192 | 1.0031 | 0.99943 | 0.00051456 | 0.99995 | 0.011879 | 0.99995 | 0.097258 |  |  | 569346 | 0.99568 | 0.98664 | 0.0011334 | 0.99655 | 0.0041316 | 0.99655 | 0.0057553 |  |  | 464460 | 0.98522 | 0.96702 | 0.002764 | 0.98944 | 0.0077979 | 0.98944 | 0.0077703 |  |  | 611880 | 0.99856 | 0.91505 | 0.0074659 | 0.98279 | 0.010193 | 0.98279 | 0.0071309 |  |  | 912660 | 0.98903 | 0.86787 | 0.012489 | 0.97852 | 0.0090678 | 0.97851 | 0.0083388
|  |  | 345492 | 1.0022 | 0.99943 | 0.00051456 | 0.99995 | 0.011879 | 0.99995 | 0.097258 |  |  | 569646 | 0.99376 | 0.98664 | 0.0011334 | 0.99655 | 0.0041315 | 0.99655 | 0.0057553 |  |  | 464760 | 0.9863 | 0.96702 | 0.002764 | 0.98946 | 0.007798 | 0.98946 | 0.0077699 |  |  | 612180 | 1.0019 | 0.91505 | 0.0074659 | 0.9828 | 0.010193 | 0.98279 | 0.0071309 |  |  | 912960 | 0.9868 | 0.86787 | 0.012489 | 0.97853 | 0.0090678 | 0.97853 | 0.0083386
|  |  | 345792 | 1.0013 | 0.99943 | 0.00051456 | 0.99995 | 0.011879 | 0.99995 | 0.097258 |  |  | 569946 | 0.99568 | 0.98664 | 0.0011334 | 0.99655 | 0.0041315 | 0.99655 | 0.0057553 |  |  | 465060 | 0.9863 | 0.96702 | 0.002764 | 0.98947 | 0.007798 | 0.98947 | 0.0077694 |  |  | 612480 | 1.0019 | 0.91505 | 0.0074659 | 0.9828 | 0.010193 | 0.98279 | 0.0071309 |  |  | 913260 | 0.99127 | 0.86787 | 0.012489 | 0.97854 | 0.0090679 | 0.97854 | 0.0083383
|  |  | 346092 | 1.0031 | 0.99943 | 0.00051456 | 0.99995 | 0.011879 | 0.99995 | 0.097258 |  |  | 570246 | 0.99472 | 0.98664 | 0.0011334 | 0.99655 | 0.0041315 | 0.99655 | 0.0057553 |  |  | 465360 | 0.98522 | 0.96702 | 0.002764 | 0.98948 | 0.007798 | 0.98948 | 0.0077689 |  |  | 612780 | 1.0002 | 0.91505 | 0.0074659 | 0.9828 | 0.010193 | 0.98279 | 0.0071308 |  |  | 913560 | 0.99575 | 0.86787 | 0.012489 | 0.97855 | 0.0090679 | 0.97855 | 0.008338
|  |  | 346392 | 1.0022 | 0.99943 | 0.00051456 | 0.99995 | 0.011879 | 0.99995 | 0.097258 |  |  | 570546 | 0.99568 | 0.98664 | 0.0011334 | 0.99655 | 0.0041315 | 0.99655 | 0.0057553 |  |  | 465660 | 0.9863 | 0.96702 | 0.002764 | 0.98949 | 0.0077981 | 0.98949 | 0.0077685 |  |  | 613080 | 1.0019 | 0.91505 | 0.0074659 | 0.9828 | 0.010193 | 0.9828 | 0.0071308 |  |  | 913860 | 0.99127 | 0.86787 | 0.012489 | 0.97856 | 0.009068 | 0.97856 | 0.0083377
|  |  | 346692 | 1.0022 | 0.99943 | 0.00051456 | 0.99995 | 0.011879 | 0.99995 | 0.097258 |  |  | 570846 | 0.99664 | 0.98664 | 0.0011334 | 0.99655 | 0.0041314 | 0.99655 | 0.0057553 |  |  | 465960 | 0.9863 | 0.96702 | 0.002764 | 0.98951 | 0.0077981 | 0.98951 | 0.007768 |  |  | 613380 | 1.0002 | 0.91505 | 0.0074659 | 0.9828 | 0.010193 | 0.9828 | 0.0071308 |  |  | 914160 | 0.99575 | 0.86787 | 0.012489 | 0.97858 | 0.009068 | 0.97857 | 0.0083374
|  |  | 346992 | 1.0031 | 0.99943 | 0.00051456 | 0.99995 | 0.011879 | 0.99995 | 0.097258 |  |  | 571146 | 0.99568 | 0.98664 | 0.0011334 | 0.99655 | 0.0041314 | 0.99656 | 0.0057552 |  |  | 466260 | 0.98414 | 0.96702 | 0.002764 | 0.98952 | 0.0077981 | 0.98952 | 0.0077676 |  |  | 613680 | 1.0019 | 0.91505 | 0.0074659 | 0.98281 | 0.010193 | 0.9828 | 0.0071308 |  |  | 914460 | 0.99799 | 0.86787 | 0.012489 | 0.97859 | 0.0090681 | 0.97858 | 0.0083371
|  |  | 347292 | 1.0022 | 0.99943 | 0.00051456 | 0.99995 | 0.011879 | 0.99995 | 0.097258 |  |  | 571446 | 0.99472 | 0.98664 | 0.0011334 | 0.99655 | 0.0041314 | 0.99656 | 0.0057552 |  |  | 466560 | 0.9863 | 0.96702 | 0.002764 | 0.98953 | 0.0077982 | 0.98953 | 0.0077671 |  |  | 613980 | 1.0036 | 0.91505 | 0.0074659 | 0.98281 | 0.010193 | 0.9828 | 0.0071308 |  |  | 914760 | 0.99127 | 0.86787 | 0.012489 | 0.9786 | 0.0090681 | 0.97859 | 0.0083369
|  |  | 347592 | 1.0022 | 0.99943 | 0.00051456 | 0.99995 | 0.011879 | 0.99995 | 0.097258 |  |  | 571746 | 0.99568 | 0.98664 | 0.0011334 | 0.99655 | 0.0041314 | 0.99656 | 0.0057552 |  |  | 466860 | 0.9863 | 0.96702 | 0.002764 | 0.98955 | 0.0077982 | 0.98954 | 0.0077666 | [12 empty] | 915060 | 0.99799 | 0.86787 | 0.012489 | 0.97861 | 0.0090682 | 0.97861 | 0.0083366
|  |  | 347892 | 1.0031 | 0.99943 | 0.00051456 | 0.99995 | 0.011879 | 0.99995 | 0.097258 |  |  | 572046 | 0.99664 | 0.98664 | 0.0011334 | 0.99655 | 0.0041313 | 0.99656 | 0.0057552 |  |  | 467160 | 0.98845 | 0.96702 | 0.002764 | 0.98956 | 0.0077982 | 0.98956 | 0.0077662 | [12 empty] | 915360 | 0.99575 | 0.86787 | 0.012489 | 0.97862 | 0.0090682 | 0.97862 | 0.0083363
|  |  | 348192 | 1.0031 | 0.99943 | 0.00051456 | 0.99995 | 0.011879 | 0.99995 | 0.097258 |  |  | 572346 | 0.99664 | 0.98664 | 0.0011334 | 0.99655 | 0.0041313 | 0.99656 | 0.0057552 |  |  | 467460 | 0.98737 | 0.96702 | 0.002764 | 0.98957 | 0.0077983 | 0.98957 | 0.0077657 | [12 empty] | 915660 | 0.99575 | 0.86787 | 0.012489 | 0.97863 | 0.0090683 | 0.97863 | 0.008336
|  |  | 348492 | 1.0031 | 0.99943 | 0.00051456 | 0.99995 | 0.011879 | 0.99995 | 0.097258 |  |  | 572646 | 0.99664 | 0.98664 | 0.0011334 | 0.99655 | 0.0041313 | 0.99656 | 0.0057552 |  |  | 467760 | 0.98845 | 0.96702 | 0.002764 | 0.98958 | 0.0077983 | 0.98958 | 0.0077653 | [12 empty] | 915960 | 0.99351 | 0.86787 | 0.012489 | 0.97864 | 0.0090683 | 0.97864 | 0.0083357
|  |  | 348792 | 1.0031 | 0.99943 | 0.00051456 | 0.99995 | 0.011879 | 0.99995 | 0.097258 |  |  | 572946 | 0.99664 | 0.98664 | 0.0011334 | 0.99655 | 0.0041313 | 0.99656 | 0.0057552 |  |  | 468060 | 0.9863 | 0.96702 | 0.002764 | 0.98959 | 0.0077983 | 0.98959 | 0.0077648 | [12 empty] | 916260 | 0.99799 | 0.86787 | 0.012489 | 0.97865 | 0.0090684 | 0.97865 | 0.0083354
|  |  | 349092 | 1.0031 | 0.99943 | 0.00051456 | 0.99995 | 0.011879 | 0.99995 | 0.097258 |  |  | 573246 | 0.99664 | 0.98664 | 0.0011334 | 0.99656 | 0.0041312 | 0.99656 | 0.0057552 |  |  | 468360 | 0.9863 | 0.96702 | 0.002764 | 0.98961 | 0.0077984 | 0.98961 | 0.0077644 | [12 empty] | 916560 | 0.99351 | 0.86787 | 0.012489 | 0.97867 | 0.0090684 | 0.97866 | 0.0083352
|  |  | 349392 | 1.0031 | 0.99943 | 0.00051456 | 0.99995 | 0.011879 | 0.99995 | 0.097258 |  |  | 573546 | 0.9976 | 0.98664 | 0.0011334 | 0.99656 | 0.0041312 | 0.99656 | 0.0057551 |  |  | 468660 | 0.9863 | 0.96702 | 0.002764 | 0.98962 | 0.0077984 | 0.98962 | 0.0077639 | [12 empty] | 916860 | 0.99127 | 0.86787 | 0.012489 | 0.97868 | 0.0090685 | 0.97867 | 0.0083349
|  |  | 349692 | 1.0031 | 0.99943 | 0.00051456 | 0.99995 | 0.011879 | 0.99995 | 0.097258 |  |  | 573846 | 0.99568 | 0.98664 | 0.0011334 | 0.99656 | 0.0041312 | 0.99656 | 0.0057551 |  |  | 468960 | 0.9863 | 0.96702 | 0.002764 | 0.98963 | 0.0077984 | 0.98963 | 0.0077634 | [12 empty] | 917160 | 0.98903 | 0.86787 | 0.012489 | 0.97869 | 0.0090685 | 0.97868 | 0.0083346
|  |  | 349992 | 1.0031 | 0.99943 | 0.00051456 | 0.99995 | 0.011879 | 0.99995 | 0.097258 |  |  | 574146 | 0.99664 | 0.98664 | 0.0011334 | 0.99656 | 0.0041312 | 0.99656 | 0.0057551 |  |  | 469260 | 0.98522 | 0.96702 | 0.002764 | 0.98964 | 0.0077985 | 0.98964 | 0.007763 | [12 empty] | 917460 | 0.99127 | 0.86787 | 0.012489 | 0.9787 | 0.0090686 | 0.97869 | 0.0083343
|  |  | 350292 | 1.0031 | 0.99943 | 0.00051456 | 0.99995 | 0.011879 | 0.99995 | 0.097258 |  |  | 574446 | 0.99664 | 0.98664 | 0.0011334 | 0.99656 | 0.0041311 | 0.99656 | 0.0057551 |  |  | 469560 | 0.98845 | 0.96702 | 0.002764 | 0.98966 | 0.0077985 | 0.98966 | 0.0077625 | [12 empty] | 917760 | 0.99351 | 0.86787 | 0.012489 | 0.97871 | 0.0090686 | 0.97871 | 0.008334
|  |  | 350592 | 1.0031 | 0.99943 | 0.00051456 | 0.99995 | 0.011879 | 0.99995 | 0.097258 |  |  | 574746 | 0.99568 | 0.98664 | 0.0011334 | 0.99656 | 0.0041311 | 0.99656 | 0.0057551 |  |  | 469860 | 0.98737 | 0.96702 | 0.002764 | 0.98967 | 0.0077985 | 0.98967 | 0.0077621 | [12 empty] | 918060 | 0.99351 | 0.86787 | 0.012489 | 0.97872 | 0.0090687 | 0.97872 | 0.0083338
|  |  | 350892 | 1.0049 | 0.99943 | 0.00051456 | 0.99995 | 0.011879 | 0.99995 | 0.097258 |  |  | 575046 | 0.99664 | 0.98664 | 0.0011334 | 0.99656 | 0.0041311 | 0.99656 | 0.0057551 |  |  | 470160 | 0.98737 | 0.96702 | 0.002764 | 0.98968 | 0.0077986 | 0.98968 | 0.0077616 | [12 empty] | 918360 | 0.99575 | 0.86787 | 0.012489 | 0.97873 | 0.0090687 | 0.97873 | 0.0083335
|  |  | 351192 | 1.004 | 0.99943 | 0.00051456 | 0.99995 | 0.011879 | 0.99995 | 0.097258 |  |  | 575346 | 0.99472 | 0.98664 | 0.0011334 | 0.99656 | 0.0041311 | 0.99656 | 0.0057551 |  |  | 470460 | 0.98737 | 0.96702 | 0.002764 | 0.98969 | 0.0077986 | 0.98969 | 0.0077612 | [12 empty] | 918660 | 0.99799 | 0.86787 | 0.012489 | 0.97874 | 0.0090688 | 0.97874 | 0.0083332
|  |  | 351492 | 1.0022 | 0.99943 | 0.00051456 | 0.99995 | 0.011879 | 0.99995 | 0.097258 |  |  | 575646 | 0.99472 | 0.98664 | 0.0011334 | 0.99656 | 0.004131 | 0.99656 | 0.0057551 |  |  | 470760 | 0.9863 | 0.96702 | 0.002764 | 0.98971 | 0.0077986 | 0.98971 | 0.0077607 | [12 empty] | 918960 | 1.0002 | 0.86787 | 0.012489 | 0.97876 | 0.0090688 | 0.97875 | 0.0083329
|  |  | 351792 | 1.0022 | 0.99943 | 0.00051456 | 0.99995 | 0.011879 | 0.99995 | 0.097258 |  |  | 575946 | 0.99568 | 0.98664 | 0.0011334 | 0.99656 | 0.004131 | 0.99657 | 0.0057551 |  |  | 471060 | 0.98522 | 0.96702 | 0.002764 | 0.98972 | 0.0077987 | 0.98972 | 0.0077603 | [12 empty] | 919260 | 0.99799 | 0.86787 | 0.012489 | 0.97877 | 0.0090689 | 0.97876 | 0.0083327
|  |  | 352092 | 1.0031 | 0.99943 | 0.00051456 | 0.99995 | 0.011879 | 0.99995 | 0.097258 |  |  | 576246 | 0.99664 | 0.98664 | 0.0011334 | 0.99656 | 0.004131 | 0.99657 | 0.005755 |  |  | 471360 | 0.9863 | 0.96702 | 0.002764 | 0.98973 | 0.0077987 | 0.98973 | 0.0077598 | [12 empty] | 919560 | 0.99127 | 0.86787 | 0.012489 | 0.97878 | 0.0090689 | 0.97877 | 0.0083324
|  |  | 352392 | 1.0031 | 0.99943 | 0.00051456 | 0.99995 | 0.011879 | 0.99995 | 0.097258 |  |  | 576546 | 0.99568 | 0.98664 | 0.0011334 | 0.99656 | 0.004131 | 0.99657 | 0.005755 |  |  | 471660 | 0.98737 | 0.96702 | 0.002764 | 0.98974 | 0.0077988 | 0.98974 | 0.0077594 | [12 empty] | 919860 | 0.98903 | 0.86787 | 0.012489 | 0.97879 | 0.009069 | 0.97878 | 0.0083321
|  |  | 352692 | 1.004 | 0.99943 | 0.00051456 | 0.99995 | 0.011879 | 0.99995 | 0.097258 |  |  | 576846 | 0.99664 | 0.98664 | 0.0011334 | 0.99656 | 0.0041309 | 0.99657 | 0.005755 |  |  | 471960 | 0.98737 | 0.96702 | 0.002764 | 0.98975 | 0.0077988 | 0.98975 | 0.0077589 | [12 empty] | 920160 | 0.99799 | 0.86787 | 0.012489 | 0.9788 | 0.009069 | 0.97879 | 0.0083318
|  |  | 352992 | 1.0031 | 0.99943 | 0.00051456 | 0.99995 | 0.011879 | 0.99995 | 0.097258 |  |  | 577146 | 0.99568 | 0.98664 | 0.0011334 | 0.99656 | 0.0041309 | 0.99657 | 0.005755 |  |  | 472260 | 0.98737 | 0.96702 | 0.002764 | 0.98977 | 0.0077988 | 0.98977 | 0.0077585 | [12 empty] | 920460 | 0.99351 | 0.86787 | 0.012489 | 0.97881 | 0.0090691 | 0.97881 | 0.0083316
|  |  | 353292 | 1.0022 | 0.99943 | 0.00051456 | 0.99995 | 0.011879 | 0.99995 | 0.097258 |  |  | 577446 | 0.99568 | 0.98664 | 0.0011334 | 0.99656 | 0.0041309 | 0.99657 | 0.005755 |  |  | 472560 | 0.98737 | 0.96702 | 0.002764 | 0.98978 | 0.0077989 | 0.98978 | 0.0077581 | [12 empty] | 920760 | 1.0025 | 0.86787 | 0.012489 | 0.97882 | 0.0090691 | 0.97882 | 0.0083313
|  |  | 353592 | 1.0013 | 0.99943 | 0.00051456 | 0.99995 | 0.011879 | 0.99995 | 0.097258 |  |  | 577746 | 0.99664 | 0.98664 | 0.0011334 | 0.99656 | 0.0041309 | 0.99657 | 0.005755 |  |  | 472860 | 0.98522 | 0.96702 | 0.002764 | 0.98979 | 0.0077989 | 0.98979 | 0.0077576 | [12 empty] | 921060 | 0.99575 | 0.86787 | 0.012489 | 0.97883 | 0.0090692 | 0.97883 | 0.008331
|  |  | 353892 | 1.0022 | 0.99943 | 0.00051456 | 0.99995 | 0.011879 | 0.99995 | 0.097258 |  |  | 578046 | 0.99664 | 0.98664 | 0.0011334 | 0.99657 | 0.0041308 | 0.99657 | 0.005755 |  |  | 473160 | 0.9863 | 0.96702 | 0.002764 | 0.9898 | 0.0077989 | 0.9898 | 0.0077572 | [12 empty] | 921360 | 0.99127 | 0.86787 | 0.012489 | 0.97884 | 0.0090692 | 0.97884 | 0.0083307
|  |  | 354192 | 1.0031 | 0.99943 | 0.00051456 | 0.99995 | 0.011879 | 0.99995 | 0.097258 |  |  | 578346 | 0.99664 | 0.98664 | 0.0011334 | 0.99657 | 0.0041308 | 0.99657 | 0.005755 |  |  | 473460 | 0.98522 | 0.96702 | 0.002764 | 0.98982 | 0.007799 | 0.98981 | 0.0077567 | [12 empty] | 921660 | 0.99799 | 0.86787 | 0.012489 | 0.97885 | 0.0090693 | 0.97885 | 0.0083305
|  |  | 354492 | 1.0031 | 0.99943 | 0.00051456 | 0.99995 | 0.011879 | 0.99995 | 0.097258 |  |  | 578646 | 0.9976 | 0.98664 | 0.0011334 | 0.99657 | 0.0041308 | 0.99657 | 0.005755 |  |  | 473760 | 0.98737 | 0.96702 | 0.002764 | 0.98983 | 0.007799 | 0.98983 | 0.0077563 | [12 empty] | 921960 | 0.99799 | 0.86787 | 0.012489 | 0.97887 | 0.0090693 | 0.97886 | 0.0083302
|  |  | 354792 | 1.0031 | 0.99943 | 0.00051456 | 0.99995 | 0.011879 | 0.99995 | 0.097258 |  |  | 578946 | 0.99856 | 0.98664 | 0.0011334 | 0.99657 | 0.0041308 | 0.99657 | 0.0057549 |  |  | 474060 | 0.98737 | 0.96702 | 0.002764 | 0.98984 | 0.007799 | 0.98984 | 0.0077558 | [12 empty] | 922260 | 0.99351 | 0.86787 | 0.012489 | 0.97888 | 0.0090694 | 0.97887 | 0.0083299
|  |  | 355092 | 1.0031 | 0.99943 | 0.00051456 | 0.99995 | 0.011879 | 0.99995 | 0.097258 |  |  | 579246 | 0.99664 | 0.98664 | 0.0011334 | 0.99657 | 0.0041307 | 0.99657 | 0.0057549 |  |  | 474360 | 0.98845 | 0.96702 | 0.002764 | 0.98985 | 0.0077991 | 0.98985 | 0.0077554 | [12 empty] | 922560 | 0.99575 | 0.86787 | 0.012489 | 0.97889 | 0.0090694 | 0.97888 | 0.0083297
|  |  | 355392 | 1.0022 | 0.99943 | 0.00051456 | 0.99995 | 0.011879 | 0.99995 | 0.097258 |  |  | 579546 | 0.9976 | 0.98664 | 0.0011334 | 0.99657 | 0.0041307 | 0.99657 | 0.0057549 |  |  | 474660 | 0.9863 | 0.96702 | 0.002764 | 0.98986 | 0.0077991 | 0.98986 | 0.0077549 | [12 empty] | 922860 | 0.99575 | 0.86787 | 0.012489 | 0.9789 | 0.0090695 | 0.97889 | 0.0083294
|  |  | 355692 | 1.004 | 0.99943 | 0.00051456 | 0.99995 | 0.011879 | 0.99995 | 0.097258 |  |  | 579846 | 0.9976 | 0.98664 | 0.0011334 | 0.99657 | 0.0041307 | 0.99657 | 0.0057549 |  |  | 474960 | 0.98737 | 0.96702 | 0.002764 | 0.98988 | 0.0077991 | 0.98987 | 0.0077545 | [12 empty] | 923160 | 0.98903 | 0.86787 | 0.012489 | 0.97891 | 0.0090695 | 0.9789 | 0.0083291
|  |  | 355992 | 1.0031 | 0.99943 | 0.00051456 | 0.99995 | 0.011879 | 0.99995 | 0.097258 |  |  | 580146 | 0.99664 | 0.98664 | 0.0011334 | 0.99657 | 0.0041307 | 0.99657 | 0.0057549 |  |  | 475260 | 0.98845 | 0.96702 | 0.002764 | 0.98989 | 0.0077992 | 0.98989 | 0.0077541 | [12 empty] | 923460 | 0.99575 | 0.86787 | 0.012489 | 0.97892 | 0.0090696 | 0.97892 | 0.0083289
|  |  | 356292 | 1.0031 | 0.99943 | 0.00051456 | 0.99995 | 0.011879 | 0.99995 | 0.097258 |  |  | 580446 | 0.9976 | 0.98664 | 0.0011334 | 0.99657 | 0.0041307 | 0.99657 | 0.0057549 |  |  | 475560 | 0.98737 | 0.96702 | 0.002764 | 0.9899 | 0.0077992 | 0.9899 | 0.0077536 | [12 empty] | 923760 | 0.99351 | 0.86787 | 0.012489 | 0.97893 | 0.0090696 | 0.97893 | 0.0083286
|  |  | 356592 | 1.004 | 0.99943 | 0.00051456 | 0.99995 | 0.011879 | 0.99995 | 0.097258 |  |  | 580746 | 0.99568 | 0.98664 | 0.0011334 | 0.99657 | 0.0041306 | 0.99657 | 0.0057549 |  |  | 475860 | 0.98737 | 0.96702 | 0.002764 | 0.98991 | 0.0077992 | 0.98991 | 0.0077532 | [12 empty] | 924060 | 0.99799 | 0.86787 | 0.012489 | 0.97894 | 0.0090697 | 0.97894 | 0.0083283
|  |  | 356892 | 1.0049 | 0.99943 | 0.00051456 | 0.99995 | 0.011879 | 0.99995 | 0.097258 |  |  | 581046 | 0.99664 | 0.98664 | 0.0011334 | 0.99657 | 0.0041306 | 0.99658 | 0.0057549 |  |  | 476160 | 0.98737 | 0.96702 | 0.002764 | 0.98992 | 0.0077993 | 0.98992 | 0.0077528 | [12 empty] | 924360 | 0.99799 | 0.86787 | 0.012489 | 0.97895 | 0.0090697 | 0.97895 | 0.008328
|  |  | 357192 | 1.004 | 0.99943 | 0.00051456 | 0.99995 | 0.011879 | 0.99995 | 0.097258 |  |  | 581346 | 0.99664 | 0.98664 | 0.0011334 | 0.99657 | 0.0041306 | 0.99658 | 0.0057549 |  |  | 476460 | 0.98522 | 0.96702 | 0.002764 | 0.98994 | 0.0077993 | 0.98993 | 0.0077523 | [12 empty] | 924660 | 1.0025 | 0.86787 | 0.012489 | 0.97896 | 0.0090698 | 0.97896 | 0.0083278
|  |  | 357492 | 1.0031 | 0.99943 | 0.00051456 | 0.99995 | 0.011879 | 0.99995 | 0.097258 |  |  | 581646 | 0.99664 | 0.98664 | 0.0011334 | 0.99657 | 0.0041306 | 0.99658 | 0.0057549 |  |  | 476760 | 0.98522 | 0.96702 | 0.002764 | 0.98995 | 0.0077993 | 0.98995 | 0.0077519 | [12 empty] | 924960 | 0.99351 | 0.86787 | 0.012489 | 0.97897 | 0.0090698 | 0.97897 | 0.0083275
|  |  | 357792 | 1.0031 | 0.99943 | 0.00051456 | 0.99995 | 0.011879 | 0.99995 | 0.097258 |  |  | 581946 | 0.99664 | 0.98664 | 0.0011334 | 0.99657 | 0.0041305 | 0.99658 | 0.0057549 |  |  | 477060 | 0.98522 | 0.96702 | 0.002764 | 0.98996 | 0.0077994 | 0.98996 | 0.0077514 | [12 empty] | 925260 | 0.99799 | 0.86787 | 0.012489 | 0.97899 | 0.0090699 | 0.97898 | 0.0083272
|  |  | 358092 | 1.0031 | 0.99943 | 0.00051456 | 0.99995 | 0.011879 | 0.99995 | 0.097258 |  |  | 582246 | 0.99568 | 0.98664 | 0.0011334 | 0.99657 | 0.0041305 | 0.99658 | 0.0057548 |  |  | 477360 | 0.98522 | 0.96702 | 0.002764 | 0.98997 | 0.0077994 | 0.98997 | 0.007751 | [12 empty] | 925560 | 1.0025 | 0.86787 | 0.012489 | 0.979 | 0.0090699 | 0.97899 | 0.008327
|  |  | 358392 | 1.0031 | 0.99943 | 0.00051456 | 0.99995 | 0.011879 | 0.99995 | 0.097258 |  |  | 582546 | 0.99568 | 0.98664 | 0.0011334 | 0.99657 | 0.0041305 | 0.99658 | 0.0057548 |  |  | 477660 | 0.98737 | 0.96702 | 0.002764 | 0.98998 | 0.0077994 | 0.98998 | 0.0077506 | [12 empty] | 925860 | 1.0025 | 0.86787 | 0.012489 | 0.97901 | 0.00907 | 0.979 | 0.0083267
|  |  | 358692 | 1.0031 | 0.99943 | 0.00051456 | 0.99995 | 0.011879 | 0.99995 | 0.097258 |  |  | 582846 | 0.99568 | 0.98664 | 0.0011334 | 0.99657 | 0.0041305 | 0.99658 | 0.0057548 |  |  | 477960 | 0.98737 | 0.96702 | 0.002764 | 0.98999 | 0.0077995 | 0.98999 | 0.0077501 | [12 empty] | 926160 | 1.0025 | 0.86787 | 0.012489 | 0.97902 | 0.00907 | 0.97901 | 0.0083264
|  |  | 358992 | 1.0031 | 0.99943 | 0.00051456 | 0.99995 | 0.011879 | 0.99995 | 0.097258 |  |  | 583146 | 0.99568 | 0.98664 | 0.0011334 | 0.99657 | 0.0041305 | 0.99658 | 0.0057548 |  |  | 478260 | 0.9863 | 0.96702 | 0.002764 | 0.99001 | 0.0077995 | 0.99001 | 0.0077497 | [12 empty] | 926460 | 1.0002 | 0.86787 | 0.012489 | 0.97903 | 0.0090701 | 0.97902 | 0.0083262
|  |  | 359292 | 1.0013 | 0.99943 | 0.00051456 | 0.99995 | 0.011879 | 0.99995 | 0.097258 |  |  | 583446 | 0.99664 | 0.98664 | 0.0011334 | 0.99658 | 0.0041304 | 0.99658 | 0.0057548 |  |  | 478560 | 0.98737 | 0.96702 | 0.002764 | 0.99002 | 0.0077995 | 0.99002 | 0.0077493 | [12 empty] | 926760 | 1.0002 | 0.86787 | 0.012489 | 0.97904 | 0.0090701 | 0.97903 | 0.0083259
|  |  | 359592 | 1.0031 | 0.99943 | 0.00051456 | 0.99995 | 0.011879 | 0.99995 | 0.097258 |  |  | 583746 | 0.99568 | 0.98664 | 0.0011334 | 0.99658 | 0.0041304 | 0.99658 | 0.0057548 |  |  | 478860 | 0.9863 | 0.96702 | 0.002764 | 0.99003 | 0.0077996 | 0.99003 | 0.0077488 | [12 empty] | 927060 | 0.99351 | 0.86787 | 0.012489 | 0.97905 | 0.0090702 | 0.97904 | 0.0083257
|  |  | 359892 | 1.0022 | 0.99943 | 0.00051456 | 0.99995 | 0.011879 | 0.99995 | 0.097258 |  |  | 584046 | 0.99664 | 0.98664 | 0.0011334 | 0.99658 | 0.0041304 | 0.99658 | 0.0057548 |  |  | 479160 | 0.98737 | 0.96702 | 0.002764 | 0.99004 | 0.0077996 | 0.99004 | 0.0077484 | [12 empty] | 927360 | 0.99127 | 0.86787 | 0.012489 | 0.97906 | 0.0090702 | 0.97906 | 0.0083254
|  |  | 360192 | 1.0031 | 0.99943 | 0.00051456 | 0.99995 | 0.011879 | 0.99995 | 0.097258 |  |  | 584346 | 0.99568 | 0.98664 | 0.0011334 | 0.99658 | 0.0041304 | 0.99658 | 0.0057548 |  |  | 479460 | 0.98306 | 0.96702 | 0.002764 | 0.99005 | 0.0077996 | 0.99005 | 0.007748 | [12 empty] | 927660 | 0.99799 | 0.86787 | 0.012489 | 0.97907 | 0.0090703 | 0.97907 | 0.0083251
|  |  | 360492 | 1.0031 | 0.99943 | 0.00051456 | 0.99995 | 0.011879 | 0.99995 | 0.097258 |  |  | 584646 | 0.99664 | 0.98664 | 0.0011334 | 0.99658 | 0.0041304 | 0.99658 | 0.0057548 |  |  | 479760 | 0.98737 | 0.96702 | 0.002764 | 0.99006 | 0.0077997 | 0.99006 | 0.0077476 | [12 empty] | 927960 | 0.99127 | 0.86787 | 0.012489 | 0.97908 | 0.0090703 | 0.97908 | 0.0083249
|  |  | 360792 | 1.0022 | 0.99943 | 0.00051456 | 0.99995 | 0.011879 | 0.99995 | 0.097258 |  |  | 584946 | 0.99568 | 0.98664 | 0.0011334 | 0.99658 | 0.0041303 | 0.99658 | 0.0057548 |  |  | 480060 | 0.98845 | 0.96702 | 0.002764 | 0.99008 | 0.0077997 | 0.99008 | 0.0077471 | [12 empty] | 928260 | 0.99351 | 0.86787 | 0.012489 | 0.97909 | 0.0090704 | 0.97909 | 0.0083246
|  |  | 361092 | 1.0031 | 0.99943 | 0.00051456 | 0.99995 | 0.011879 | 0.99995 | 0.097258 |  |  | 585246 | 0.99664 | 0.98664 | 0.0011334 | 0.99658 | 0.0041303 | 0.99658 | 0.0057548 |  |  | 480360 | 0.98737 | 0.96702 | 0.002764 | 0.99009 | 0.0077997 | 0.99009 | 0.0077467 | [12 empty] | 928560 | 0.99575 | 0.86787 | 0.012489 | 0.9791 | 0.0090704 | 0.9791 | 0.0083243
|  |  | 361392 | 1.0031 | 0.99943 | 0.00051456 | 0.99995 | 0.011879 | 0.99995 | 0.097258 |  |  | 585546 | 0.99664 | 0.98664 | 0.0011334 | 0.99658 | 0.0041303 | 0.99658 | 0.0057547 |  |  | 480660 | 0.98845 | 0.96702 | 0.002764 | 0.9901 | 0.0077998 | 0.9901 | 0.0077463 | [12 empty] | 928860 | 0.99799 | 0.86787 | 0.012489 | 0.97911 | 0.0090705 | 0.97911 | 0.0083241
|  |  | 361692 | 1.0022 | 0.99943 | 0.00051456 | 0.99995 | 0.011879 | 0.99995 | 0.097258 |  |  | 585846 | 0.99664 | 0.98664 | 0.0011334 | 0.99658 | 0.0041303 | 0.99658 | 0.0057547 |  |  | 480960 | 0.98737 | 0.96702 | 0.002764 | 0.99011 | 0.0077998 | 0.99011 | 0.0077458 | [12 empty] | 929160 | 0.99575 | 0.86787 | 0.012489 | 0.97912 | 0.0090705 | 0.97912 | 0.0083238
|  |  | 361992 | 1.004 | 0.99943 | 0.00051456 | 0.99995 | 0.011879 | 0.99995 | 0.097258 |  |  | 586146 | 0.9976 | 0.98664 | 0.0011334 | 0.99658 | 0.0041303 | 0.99658 | 0.0057547 |  |  | 481260 | 0.98845 | 0.96702 | 0.002764 | 0.99012 | 0.0077998 | 0.99012 | 0.0077454 | [12 empty] | 929460 | 1.0002 | 0.86787 | 0.012489 | 0.97914 | 0.0090706 | 0.97913 | 0.0083236
|  |  | 362292 | 1.0031 | 0.99943 | 0.00051456 | 0.99995 | 0.011879 | 0.99995 | 0.097258 |  |  | 586446 | 0.9976 | 0.98664 | 0.0011334 | 0.99658 | 0.0041302 | 0.99659 | 0.0057547 |  |  | 481560 | 0.98737 | 0.96702 | 0.002764 | 0.99013 | 0.0077999 | 0.99013 | 0.007745 | [12 empty] | 929760 | 0.99799 | 0.86787 | 0.012489 | 0.97915 | 0.0090706 | 0.97914 | 0.0083233
|  |  | 362592 | 1.0031 | 0.99943 | 0.00051456 | 0.99995 | 0.011879 | 0.99995 | 0.097258 |  |  | 586746 | 0.99664 | 0.98664 | 0.0011334 | 0.99658 | 0.0041302 | 0.99659 | 0.0057547 |  |  | 481860 | 0.98845 | 0.96702 | 0.002764 | 0.99015 | 0.0077999 | 0.99015 | 0.0077446 | [12 empty] | 930060 | 1.0002 | 0.86787 | 0.012489 | 0.97916 | 0.0090707 | 0.97915 | 0.008323
|  |  | 362892 | 1.004 | 0.99943 | 0.00051456 | 0.99995 | 0.011879 | 0.99995 | 0.097258 |  |  | 587046 | 0.99664 | 0.98664 | 0.0011334 | 0.99658 | 0.0041302 | 0.99659 | 0.0057547 |  |  | 482160 | 0.98845 | 0.96702 | 0.002764 | 0.99016 | 0.0077999 | 0.99016 | 0.0077441 | [12 empty] | 930360 | 1.0002 | 0.86787 | 0.012489 | 0.97917 | 0.0090707 | 0.97916 | 0.0083228
|  |  | 363192 | 1.0049 | 0.99943 | 0.00051456 | 0.99995 | 0.011879 | 0.99995 | 0.097258 |  |  | 587346 | 0.99664 | 0.98664 | 0.0011334 | 0.99658 | 0.0041302 | 0.99659 | 0.0057547 |  |  | 482460 | 0.98737 | 0.96702 | 0.002764 | 0.99017 | 0.0078 | 0.99017 | 0.0077437 | [12 empty] | 930660 | 0.99351 | 0.86787 | 0.012489 | 0.97918 | 0.0090708 | 0.97917 | 0.0083225
|  |  | 363492 | 1.004 | 0.99943 | 0.00051456 | 0.99995 | 0.011879 | 0.99995 | 0.097258 |  |  | 587646 | 0.99568 | 0.98664 | 0.0011334 | 0.99658 | 0.0041302 | 0.99659 | 0.0057547 |  |  | 482760 | 0.98737 | 0.96702 | 0.002764 | 0.99018 | 0.0078 | 0.99018 | 0.0077433 | [12 empty] | 930960 | 0.99799 | 0.86787 | 0.012489 | 0.97919 | 0.0090708 | 0.97918 | 0.0083223
|  |  | 363792 | 1.0031 | 0.99943 | 0.00051456 | 0.99995 | 0.011879 | 0.99995 | 0.097258 |  |  | 587946 | 0.99568 | 0.98664 | 0.0011334 | 0.99658 | 0.0041301 | 0.99659 | 0.0057547 |  |  | 483060 | 0.9863 | 0.96702 | 0.002764 | 0.99019 | 0.0078 | 0.99019 | 0.0077429 | [12 empty] | 931260 | 1.0002 | 0.86787 | 0.012489 | 0.9792 | 0.0090709 | 0.97919 | 0.008322
|  |  | 364092 | 1.0031 | 0.99943 | 0.00051456 | 0.99995 | 0.011879 | 0.99995 | 0.097258 |  |  | 588246 | 0.99664 | 0.98664 | 0.0011334 | 0.99658 | 0.0041301 | 0.99659 | 0.0057547 |  |  | 483360 | 0.98522 | 0.96702 | 0.002764 | 0.9902 | 0.0078001 | 0.9902 | 0.0077425 | [12 empty] | 931560 | 0.99799 | 0.86787 | 0.012489 | 0.97921 | 0.0090709 | 0.9792 | 0.0083217
|  |  | 364392 | 1.0031 | 0.99943 | 0.00051456 | 0.99995 | 0.011879 | 0.99995 | 0.097258 |  |  | 588546 | 0.99664 | 0.98664 | 0.0011334 | 0.99658 | 0.0041301 | 0.99659 | 0.0057547 |  |  | 483660 | 0.98737 | 0.96702 | 0.002764 | 0.99021 | 0.0078001 | 0.99021 | 0.007742 | [12 empty] | 931860 | 0.99575 | 0.86787 | 0.012489 | 0.97922 | 0.009071 | 0.97922 | 0.0083215
|  |  | 364692 | 1.0022 | 0.99943 | 0.00051456 | 0.99995 | 0.011879 | 0.99995 | 0.097258 |  |  | 588846 | 0.99664 | 0.98664 | 0.0011334 | 0.99659 | 0.0041301 | 0.99659 | 0.0057547 |  |  | 483960 | 0.9863 | 0.96702 | 0.002764 | 0.99023 | 0.0078001 | 0.99023 | 0.0077416 | [12 empty] | 932160 | 0.99575 | 0.86787 | 0.012489 | 0.97923 | 0.009071 | 0.97923 | 0.0083212
|  |  | 364992 | 1.004 | 0.99943 | 0.00051456 | 0.99995 | 0.011879 | 0.99995 | 0.097258 |  |  | 589146 | 0.99664 | 0.98664 | 0.0011334 | 0.99659 | 0.0041301 | 0.99659 | 0.0057547 |  |  | 484260 | 0.98737 | 0.96702 | 0.002764 | 0.99024 | 0.0078002 | 0.99024 | 0.0077412 | [12 empty] | 932460 | 0.99575 | 0.86787 | 0.012489 | 0.97924 | 0.0090711 | 0.97924 | 0.008321
|  |  | 365292 | 1.0031 | 0.99943 | 0.00051456 | 0.99995 | 0.011879 | 0.99995 | 0.097258 |  |  | 589446 | 0.99664 | 0.98664 | 0.0011334 | 0.99659 | 0.00413 | 0.99659 | 0.0057546 |  |  | 484560 | 0.98953 | 0.96702 | 0.002764 | 0.99025 | 0.0078002 | 0.99025 | 0.0077408 | [12 empty] | 932760 | 0.99575 | 0.86787 | 0.012489 | 0.97925 | 0.0090711 | 0.97925 | 0.0083207
|  |  | 365592 | 1.0022 | 0.99943 | 0.00051456 | 0.99995 | 0.011879 | 0.99995 | 0.097258 |  |  | 589746 | 0.99664 | 0.98664 | 0.0011334 | 0.99659 | 0.00413 | 0.99659 | 0.0057546 |  |  | 484860 | 0.9863 | 0.96702 | 0.002764 | 0.99026 | 0.0078002 | 0.99026 | 0.0077404 | [12 empty] | 933060 | 0.99127 | 0.86787 | 0.012489 | 0.97926 | 0.0090712 | 0.97926 | 0.0083205
|  |  | 365892 | 1.0031 | 0.99943 | 0.00051456 | 0.99995 | 0.011879 | 0.99995 | 0.097258 |  |  | 590046 | 0.9976 | 0.98664 | 0.0011334 | 0.99659 | 0.00413 | 0.99659 | 0.0057546 |  |  | 485160 | 0.9863 | 0.96702 | 0.002764 | 0.99027 | 0.0078003 | 0.99027 | 0.00774 | [12 empty] | 933360 | 1.0002 | 0.86787 | 0.012489 | 0.97927 | 0.0090712 | 0.97927 | 0.0083202
|  |  | 366192 | 1.0031 | 0.99943 | 0.00051456 | 0.99995 | 0.011879 | 0.99995 | 0.097258 |  |  | 590346 | 0.99664 | 0.98664 | 0.0011334 | 0.99659 | 0.00413 | 0.99659 | 0.0057546 |  |  | 485460 | 0.98845 | 0.96702 | 0.002764 | 0.99028 | 0.0078003 | 0.99028 | 0.0077395 | [12 empty] | 933660 | 1.0025 | 0.86787 | 0.012489 | 0.97928 | 0.0090713 | 0.97928 | 0.0083199
|  |  | 366492 | 1.0031 | 0.99943 | 0.00051456 | 0.99995 | 0.011879 | 0.99995 | 0.097258 |  |  | 590646 | 0.99664 | 0.98664 | 0.0011334 | 0.99659 | 0.00413 | 0.99659 | 0.0057546 |  |  | 485760 | 0.98845 | 0.96702 | 0.002764 | 0.99029 | 0.0078003 | 0.99029 | 0.0077391 | [12 empty] | 933960 | 0.99575 | 0.86787 | 0.012489 | 0.97929 | 0.0090713 | 0.97929 | 0.0083197
|  |  | 366792 | 1.0022 | 0.99943 | 0.00051456 | 0.99995 | 0.011879 | 0.99995 | 0.097258 |  |  | 590946 | 0.99664 | 0.98664 | 0.0011334 | 0.99659 | 0.0041299 | 0.99659 | 0.0057546 |  |  | 486060 | 0.98737 | 0.96702 | 0.002764 | 0.99031 | 0.0078004 | 0.9903 | 0.0077387 | [12 empty] | 934260 | 0.99575 | 0.86787 | 0.012489 | 0.9793 | 0.0090713 | 0.9793 | 0.0083194
|  |  | 367092 | 1.0031 | 0.99943 | 0.00051456 | 0.99995 | 0.011879 | 0.99995 | 0.097258 |  |  | 591246 | 0.99664 | 0.98664 | 0.0011334 | 0.99659 | 0.0041299 | 0.99659 | 0.0057546 |  |  | 486360 | 0.98737 | 0.96702 | 0.002764 | 0.99032 | 0.0078004 | 0.99032 | 0.0077383 | [12 empty] | 934560 | 0.99575 | 0.86787 | 0.012489 | 0.97931 | 0.0090714 | 0.97931 | 0.0083192
|  |  | 367392 | 1.0031 | 0.99943 | 0.00051456 | 0.99995 | 0.011879 | 0.99995 | 0.097258 |  |  | 591546 | 0.9976 | 0.98664 | 0.0011334 | 0.99659 | 0.0041299 | 0.99659 | 0.0057546 |  |  | 486660 | 0.98845 | 0.96702 | 0.002764 | 0.99033 | 0.0078004 | 0.99033 | 0.0077379 | [12 empty] | 934860 | 0.99127 | 0.86787 | 0.012489 | 0.97933 | 0.0090714 | 0.97932 | 0.0083189
|  |  | 367692 | 1.0022 | 0.99943 | 0.00051456 | 0.99995 | 0.011879 | 0.99995 | 0.097258 |  |  | 591846 | 0.9976 | 0.98664 | 0.0011334 | 0.99659 | 0.0041299 | 0.99659 | 0.0057546 |  |  | 486960 | 0.98737 | 0.96702 | 0.002764 | 0.99034 | 0.0078005 | 0.99034 | 0.0077375 | [12 empty] | 935160 | 0.99799 | 0.86787 | 0.012489 | 0.97934 | 0.0090715 | 0.97933 | 0.0083187
|  |  | 367992 | 1.0022 | 0.99943 | 0.00051456 | 0.99995 | 0.011879 | 0.99995 | 0.097258 |  |  | 592146 | 0.9976 | 0.98664 | 0.0011334 | 0.99659 | 0.0041299 | 0.9966 | 0.0057546 |  |  | 487260 | 0.9863 | 0.96702 | 0.002764 | 0.99035 | 0.0078005 | 0.99035 | 0.0077371 | [12 empty] | 935460 | 0.99799 | 0.86787 | 0.012489 | 0.97935 | 0.0090715 | 0.97934 | 0.0083184
|  |  | 368292 | 1.0031 | 0.99943 | 0.00051456 | 0.99995 | 0.011879 | 0.99995 | 0.097258 |  |  | 592446 | 0.9976 | 0.98664 | 0.0011334 | 0.99659 | 0.0041299 | 0.9966 | 0.0057546 |  |  | 487560 | 0.98845 | 0.96702 | 0.002764 | 0.99036 | 0.0078005 | 0.99036 | 0.0077366 | [12 empty] | 935760 | 0.98903 | 0.86787 | 0.012489 | 0.97936 | 0.0090716 | 0.97935 | 0.0083182
|  |  | 368592 | 1.004 | 0.99943 | 0.00051456 | 0.99995 | 0.011879 | 0.99995 | 0.097258 |  |  | 592746 | 0.99664 | 0.98664 | 0.0011334 | 0.99659 | 0.0041298 | 0.9966 | 0.0057546 |  |  | 487860 | 0.98845 | 0.96702 | 0.002764 | 0.99037 | 0.0078006 | 0.99037 | 0.0077362 | [12 empty] | 936060 | 0.99351 | 0.86787 | 0.012489 | 0.97937 | 0.0090716 | 0.97936 | 0.0083179
|  |  | 368892 | 1.0022 | 0.99943 | 0.00051456 | 0.99995 | 0.011879 | 0.99995 | 0.097258 |  |  | 593046 | 0.9976 | 0.98664 | 0.0011334 | 0.99659 | 0.0041298 | 0.9966 | 0.0057546 |  |  | 488160 | 0.98953 | 0.96702 | 0.002764 | 0.99038 | 0.0078006 | 0.99038 | 0.0077358 | [12 empty] | 936360 | 0.99799 | 0.86787 | 0.012489 | 0.97938 | 0.0090717 | 0.97937 | 0.0083177
|  |  | 369192 | 1.0013 | 0.99943 | 0.00051456 | 0.99995 | 0.011879 | 0.99995 | 0.097258 |  |  | 593346 | 0.99664 | 0.98664 | 0.0011334 | 0.99659 | 0.0041298 | 0.9966 | 0.0057546 |  |  | 488460 | 0.98845 | 0.96702 | 0.002764 | 0.9904 | 0.0078006 | 0.99039 | 0.0077354 | [12 empty] | 936660 | 1.0025 | 0.86787 | 0.012489 | 0.97939 | 0.0090717 | 0.97938 | 0.0083174
|  |  | 369492 | 1.0022 | 0.99943 | 0.00051456 | 0.99995 | 0.011879 | 0.99995 | 0.097258 |  |  | 593646 | 0.99664 | 0.98664 | 0.0011334 | 0.99659 | 0.0041298 | 0.9966 | 0.0057546 |  |  | 488760 | 0.98845 | 0.96702 | 0.002764 | 0.99041 | 0.0078007 | 0.99041 | 0.007735 | [12 empty] | 936960 | 0.99351 | 0.86787 | 0.012489 | 0.9794 | 0.0090718 | 0.97939 | 0.0083172
|  |  | 369792 | 1.0031 | 0.99943 | 0.00051456 | 0.99995 | 0.011879 | 0.99995 | 0.097258 |  |  | 593946 | 0.99568 | 0.98664 | 0.0011334 | 0.99659 | 0.0041298 | 0.9966 | 0.0057545 |  |  | 489060 | 0.98737 | 0.96702 | 0.002764 | 0.99042 | 0.0078007 | 0.99042 | 0.0077346 | [12 empty] | 937260 | 0.99575 | 0.86787 | 0.012489 | 0.97941 | 0.0090718 | 0.9794 | 0.0083169
|  |  | 370092 | 1.0031 | 0.99943 | 0.00051456 | 0.99995 | 0.011879 | 0.99995 | 0.097258 |  |  | 594246 | 0.99664 | 0.98664 | 0.0011334 | 0.99659 | 0.0041298 | 0.9966 | 0.0057545 |  |  | 489360 | 0.98737 | 0.96702 | 0.002764 | 0.99043 | 0.0078007 | 0.99043 | 0.0077342 | [12 empty] | 937560 | 0.98903 | 0.86787 | 0.012489 | 0.97942 | 0.0090719 | 0.97941 | 0.0083167
|  |  | 370392 | 1.004 | 0.99943 | 0.00051456 | 0.99995 | 0.011879 | 0.99995 | 0.097258 |  |  | 594546 | 0.99664 | 0.98664 | 0.0011334 | 0.9966 | 0.0041297 | 0.9966 | 0.0057545 |  |  | 489660 | 0.98737 | 0.96702 | 0.002764 | 0.99044 | 0.0078008 | 0.99044 | 0.0077338 | [12 empty] | 937860 | 0.99575 | 0.86787 | 0.012489 | 0.97943 | 0.0090719 | 0.97942 | 0.0083164
|  |  | 370692 | 1.0022 | 0.99943 | 0.00051456 | 0.99995 | 0.011879 | 0.99995 | 0.097258 |  |  | 594846 | 0.99664 | 0.98664 | 0.0011334 | 0.9966 | 0.0041297 | 0.9966 | 0.0057545 |  |  | 489960 | 0.98845 | 0.96702 | 0.002764 | 0.99045 | 0.0078008 | 0.99045 | 0.0077334 | [12 empty] | 938160 | 0.99799 | 0.86787 | 0.012489 | 0.97944 | 0.009072 | 0.97943 | 0.0083162
|  |  | 370992 | 1.0013 | 0.99943 | 0.00051456 | 0.99995 | 0.011879 | 0.99995 | 0.097258 |  |  | 595146 | 0.99568 | 0.98664 | 0.0011334 | 0.9966 | 0.0041297 | 0.9966 | 0.0057545 |  |  | 490260 | 0.98953 | 0.96702 | 0.002764 | 0.99046 | 0.0078008 | 0.99046 | 0.007733 | [12 empty] | 938460 | 0.99575 | 0.86787 | 0.012489 | 0.97945 | 0.009072 | 0.97944 | 0.0083159
|  |  | 371292 | 1.0031 | 0.99943 | 0.00051456 | 0.99995 | 0.011879 | 0.99995 | 0.097258 |  |  | 595446 | 0.99664 | 0.98664 | 0.0011334 | 0.9966 | 0.0041297 | 0.9966 | 0.0057545 |  |  | 490560 | 0.98845 | 0.96702 | 0.002764 | 0.99047 | 0.0078009 | 0.99047 | 0.0077326 | [12 empty] | 938760 | 0.99575 | 0.86787 | 0.012489 | 0.97946 | 0.0090721 | 0.97945 | 0.0083157
|  |  | 371592 | 1.0031 | 0.99943 | 0.00051456 | 0.99995 | 0.011879 | 0.99995 | 0.097258 |  |  | 595746 | 0.99664 | 0.98664 | 0.0011334 | 0.9966 | 0.0041297 | 0.9966 | 0.0057545 |  |  | 490860 | 0.98737 | 0.96702 | 0.002764 | 0.99048 | 0.0078009 | 0.99048 | 0.0077322 | [12 empty] | 939060 | 0.99575 | 0.86787 | 0.012489 | 0.97947 | 0.0090721 | 0.97946 | 0.0083154
|  |  | 371892 | 1.0031 | 0.99943 | 0.00051456 | 0.99995 | 0.011879 | 0.99995 | 0.097258 |  |  | 596046 | 0.99856 | 0.98664 | 0.0011334 | 0.9966 | 0.0041296 | 0.9966 | 0.0057545 |  |  | 491160 | 0.98737 | 0.96702 | 0.002764 | 0.99049 | 0.0078009 | 0.99049 | 0.0077318 | [12 empty] | 939360 | 0.99575 | 0.86787 | 0.012489 | 0.97948 | 0.0090722 | 0.97948 | 0.0083152
|  |  | 372192 | 1.0022 | 0.99943 | 0.00051456 | 0.99995 | 0.011879 | 0.99995 | 0.097258 |  |  | 596346 | 0.9976 | 0.98664 | 0.0011334 | 0.9966 | 0.0041296 | 0.9966 | 0.0057545 |  |  | 491460 | 0.9863 | 0.96702 | 0.002764 | 0.99051 | 0.007801 | 0.99051 | 0.0077314 | [12 empty] | 939660 | 0.99127 | 0.86787 | 0.012489 | 0.97949 | 0.0090722 | 0.97949 | 0.0083149
|  |  | 372492 | 1.0031 | 0.99943 | 0.00051456 | 0.99995 | 0.011879 | 0.99995 | 0.097258 |  |  | 596646 | 0.99664 | 0.98664 | 0.0011334 | 0.9966 | 0.0041296 | 0.9966 | 0.0057545 |  |  | 491760 | 0.98845 | 0.96702 | 0.002764 | 0.99052 | 0.007801 | 0.99052 | 0.007731 | [12 empty] | 939960 | 0.99351 | 0.86787 | 0.012489 | 0.9795 | 0.0090723 | 0.9795 | 0.0083147
|  |  | 372792 | 1.004 | 0.99943 | 0.00051456 | 0.99995 | 0.011879 | 0.99995 | 0.097258 |  |  | 596946 | 0.99664 | 0.98664 | 0.0011334 | 0.9966 | 0.0041296 | 0.9966 | 0.0057545 |  |  | 492060 | 0.98953 | 0.96702 | 0.002764 | 0.99053 | 0.007801 | 0.99053 | 0.0077306 | [12 empty] | 940260 | 0.99127 | 0.86787 | 0.012489 | 0.97951 | 0.0090723 | 0.97951 | 0.0083144
|  |  | 373092 | 1.004 | 0.99943 | 0.00051456 | 0.99995 | 0.011879 | 0.99995 | 0.097258 |  |  | 597246 | 0.9976 | 0.98664 | 0.0011334 | 0.9966 | 0.0041296 | 0.9966 | 0.0057545 |  |  | 492360 | 0.98845 | 0.96702 | 0.002764 | 0.99054 | 0.0078011 | 0.99054 | 0.0077302 | [12 empty] | 940560 | 0.99351 | 0.86787 | 0.012489 | 0.97952 | 0.0090724 | 0.97952 | 0.0083142
|  |  | 373392 | 1.0031 | 0.99943 | 0.00051456 | 0.99995 | 0.011879 | 0.99995 | 0.097258 |  |  | 597546 | 0.9976 | 0.98664 | 0.0011334 | 0.9966 | 0.0041296 | 0.9966 | 0.0057545 |  |  | 492660 | 0.98953 | 0.96702 | 0.002764 | 0.99055 | 0.0078011 | 0.99055 | 0.0077298 | [12 empty] | 940860 | 0.99351 | 0.86787 | 0.012489 | 0.97953 | 0.0090724 | 0.97953 | 0.008314
|  |  | 373692 | 1.0031 | 0.99943 | 0.00051456 | 0.99995 | 0.011879 | 0.99995 | 0.097258 |  |  | 597846 | 0.99664 | 0.98664 | 0.0011334 | 0.9966 | 0.0041296 | 0.9966 | 0.0057545 |  |  | 492960 | 0.98953 | 0.96702 | 0.002764 | 0.99056 | 0.0078011 | 0.99056 | 0.0077294 | [12 empty] | 941160 | 0.99351 | 0.86787 | 0.012489 | 0.97954 | 0.0090725 | 0.97954 | 0.0083137
|  |  | 373992 | 1.004 | 0.99943 | 0.00051456 | 0.99995 | 0.011879 | 0.99995 | 0.097258 |  |  | 598146 | 0.9976 | 0.98664 | 0.0011334 | 0.9966 | 0.0041295 | 0.99661 | 0.0057545 |  |  | 493260 | 0.98845 | 0.96702 | 0.002764 | 0.99057 | 0.0078012 | 0.99057 | 0.007729 | [12 empty] | 941460 | 0.99351 | 0.86787 | 0.012489 | 0.97955 | 0.0090725 | 0.97955 | 0.0083135
|  |  | 374292 | 1.0022 | 0.99943 | 0.00051456 | 0.99995 | 0.011879 | 0.99995 | 0.097258 |  |  | 598446 | 0.99568 | 0.98664 | 0.0011334 | 0.9966 | 0.0041295 | 0.99661 | 0.0057545 |  |  | 493560 | 0.98845 | 0.96702 | 0.002764 | 0.99058 | 0.0078012 | 0.99058 | 0.0077286 | [12 empty] | 941760 | 0.98903 | 0.86787 | 0.012489 | 0.97956 | 0.0090726 | 0.97956 | 0.0083132
|  |  | 374592 | 1.0022 | 0.99943 | 0.00051456 | 0.99995 | 0.011879 | 0.99995 | 0.097258 |  |  | 598746 | 0.99568 | 0.98664 | 0.0011334 | 0.9966 | 0.0041295 | 0.99661 | 0.0057545 |  |  | 493860 | 0.99061 | 0.96702 | 0.002764 | 0.99059 | 0.0078012 | 0.99059 | 0.0077282 | [12 empty] | 942060 | 0.99127 | 0.86787 | 0.012489 | 0.97957 | 0.0090726 | 0.97957 | 0.008313
|  |  | 374892 | 1.004 | 0.99943 | 0.00051456 | 0.99995 | 0.011879 | 0.99995 | 0.097258 |  |  | 599046 | 0.99664 | 0.98664 | 0.0011334 | 0.9966 | 0.0041295 | 0.99661 | 0.0057544 |  |  | 494160 | 0.98845 | 0.96702 | 0.002764 | 0.9906 | 0.0078013 | 0.9906 | 0.0077278 | [12 empty] | 942360 | 0.99127 | 0.86787 | 0.012489 | 0.97958 | 0.0090727 | 0.97958 | 0.0083127
|  |  | 375192 | 1.0031 | 0.99943 | 0.00051456 | 0.99995 | 0.011879 | 0.99995 | 0.097258 |  |  | 599346 | 0.99664 | 0.98664 | 0.0011334 | 0.9966 | 0.0041295 | 0.99661 | 0.0057544 |  |  | 494460 | 0.98845 | 0.96702 | 0.002764 | 0.99061 | 0.0078013 | 0.99061 | 0.0077274 | [12 empty] | 942660 | 0.99351 | 0.86787 | 0.012489 | 0.97959 | 0.0090727 | 0.97959 | 0.0083125
|  |  | 375492 | 1.0031 | 0.99943 | 0.00051456 | 0.99995 | 0.011879 | 0.99995 | 0.097258 |  |  | 599646 | 0.99664 | 0.98664 | 0.0011334 | 0.9966 | 0.0041295 | 0.99661 | 0.0057544 |  |  | 494760 | 0.98737 | 0.96702 | 0.002764 | 0.99062 | 0.0078013 | 0.99062 | 0.007727 | [12 empty] | 942960 | 0.99351 | 0.86787 | 0.012489 | 0.9796 | 0.0090728 | 0.9796 | 0.0083123
|  |  | 375792 | 1.0013 | 0.99943 | 0.00051456 | 0.99995 | 0.011879 | 0.99995 | 0.097258 |  |  | 599946 | 0.9976 | 0.98664 | 0.0011334 | 0.9966 | 0.0041294 | 0.99661 | 0.0057544 |  |  | 495060 | 0.9863 | 0.96702 | 0.002764 | 0.99064 | 0.0078014 | 0.99064 | 0.0077266 | [12 empty] | 943260 | 0.99127 | 0.86787 | 0.012489 | 0.97961 | 0.0090728 | 0.97961 | 0.008312
|  |  | 376092 | 1.0022 | 0.99943 | 0.00051456 | 0.99995 | 0.011879 | 0.99995 | 0.097258 |  |  | 600246 | 0.99376 | 0.98664 | 0.0011334 | 0.9966 | 0.0041294 | 0.99661 | 0.0057544 |  |  | 495360 | 0.98737 | 0.96702 | 0.002764 | 0.99065 | 0.0078014 | 0.99065 | 0.0077262 | [12 empty] | 943560 | 0.99351 | 0.86787 | 0.012489 | 0.97962 | 0.0090729 | 0.97962 | 0.0083118
|  |  | 376392 | 1.0031 | 0.99943 | 0.00051456 | 0.99995 | 0.011879 | 0.99995 | 0.097258 |  |  | 600546 | 0.99472 | 0.98664 | 0.0011334 | 0.9966 | 0.0041294 | 0.99661 | 0.0057544 |  |  | 495660 | 0.98845 | 0.96702 | 0.002764 | 0.99066 | 0.0078014 | 0.99066 | 0.0077258 | [12 empty] | 943860 | 0.99351 | 0.86787 | 0.012489 | 0.97963 | 0.0090729 | 0.97963 | 0.0083115
|  |  | 376692 | 1.0022 | 0.99943 | 0.00051456 | 0.99995 | 0.011879 | 0.99995 | 0.097258 |  |  | 600846 | 0.99472 | 0.98664 | 0.0011334 | 0.99661 | 0.0041294 | 0.99661 | 0.0057544 |  |  | 495960 | 0.98845 | 0.96702 | 0.002764 | 0.99067 | 0.0078015 | 0.99067 | 0.0077254 | [12 empty] | 944160 | 0.98903 | 0.86787 | 0.012489 | 0.97964 | 0.009073 | 0.97964 | 0.0083113
|  |  | 376992 | 1.0022 | 0.99943 | 0.00051456 | 0.99995 | 0.011879 | 0.99995 | 0.097258 |  |  | 601146 | 0.99279 | 0.98664 | 0.0011334 | 0.99661 | 0.0041294 | 0.99661 | 0.0057544 |  |  | 496260 | 0.98845 | 0.96702 | 0.002764 | 0.99068 | 0.0078015 | 0.99068 | 0.007725 | [12 empty] | 944460 | 0.99351 | 0.86787 | 0.012489 | 0.97965 | 0.009073 | 0.97965 | 0.0083111
|  |  | 377292 | 1.004 | 0.99943 | 0.00051456 | 0.99995 | 0.011879 | 0.99995 | 0.097258 |  |  | 601446 | 0.99279 | 0.98664 | 0.0011334 | 0.99661 | 0.0041294 | 0.99661 | 0.0057544 |  |  | 496560 | 0.98737 | 0.96702 | 0.002764 | 0.99069 | 0.0078016 | 0.99069 | 0.0077246 | [12 empty] | 944760 | 0.99351 | 0.86787 | 0.012489 | 0.97966 | 0.0090731 | 0.97966 | 0.0083108
|  |  | 377592 | 1.0031 | 0.99943 | 0.00051456 | 0.99995 | 0.011879 | 0.99995 | 0.097258 |  |  | 601746 | 0.99376 | 0.98664 | 0.0011334 | 0.99661 | 0.0041293 | 0.99661 | 0.0057544 |  |  | 496860 | 0.98953 | 0.96702 | 0.002764 | 0.9907 | 0.0078016 | 0.9907 | 0.0077242 | [12 empty] | 945060 | 0.99351 | 0.86787 | 0.012489 | 0.97967 | 0.0090731 | 0.97967 | 0.0083106
|  |  | 377892 | 1.0013 | 0.99943 | 0.00051456 | 0.99995 | 0.011879 | 0.99995 | 0.097258 |  |  | 602046 | 0.99376 | 0.98664 | 0.0011334 | 0.99661 | 0.0041293 | 0.99661 | 0.0057544 |  |  | 497160 | 0.98737 | 0.96702 | 0.002764 | 0.99071 | 0.0078016 | 0.99071 | 0.0077238 | [12 empty] | 945360 | 0.98903 | 0.86787 | 0.012489 | 0.97968 | 0.0090732 | 0.97968 | 0.0083103
|  |  | 378192 | 1.0031 | 0.99943 | 0.00051456 | 0.99995 | 0.011879 | 0.99995 | 0.097258 |  |  | 602346 | 0.99472 | 0.98664 | 0.0011334 | 0.99661 | 0.0041293 | 0.99661 | 0.0057544 |  |  | 497460 | 0.98845 | 0.96702 | 0.002764 | 0.99072 | 0.0078017 | 0.99072 | 0.0077235 | [12 empty] | 945660 | 0.98903 | 0.86787 | 0.012489 | 0.97969 | 0.0090732 | 0.97969 | 0.0083101
|  |  | 378492 | 1.004 | 0.99943 | 0.00051456 | 0.99995 | 0.011879 | 0.99995 | 0.097258 |  |  | 602646 | 0.99568 | 0.98664 | 0.0011334 | 0.99661 | 0.0041293 | 0.99661 | 0.0057544 |  |  | 497760 | 0.98737 | 0.96702 | 0.002764 | 0.99073 | 0.0078017 | 0.99073 | 0.0077231 | [12 empty] | 945960 | 0.99127 | 0.86787 | 0.012489 | 0.9797 | 0.0090733 | 0.9797 | 0.0083099
|  |  | 378792 | 1.0031 | 0.99943 | 0.00051456 | 0.99995 | 0.011879 | 0.99995 | 0.097258 |  |  | 602946 | 0.99664 | 0.98664 | 0.0011334 | 0.99661 | 0.0041293 | 0.99661 | 0.0057544 |  |  | 498060 | 0.98845 | 0.96702 | 0.002764 | 0.99074 | 0.0078017 | 0.99074 | 0.0077227 | [12 empty] | 946260 | 0.98456 | 0.86787 | 0.012489 | 0.97971 | 0.0090733 | 0.97971 | 0.0083096
|  |  | 379092 | 1.0022 | 0.99943 | 0.00051456 | 0.99995 | 0.011879 | 0.99995 | 0.097258 |  |  | 603246 | 0.99568 | 0.98664 | 0.0011334 | 0.99661 | 0.0041293 | 0.99661 | 0.0057544 |  |  | 498360 | 0.98953 | 0.96702 | 0.002764 | 0.99075 | 0.0078018 | 0.99075 | 0.0077223 | [12 empty] | 946560 | 0.99127 | 0.86787 | 0.012489 | 0.97972 | 0.0090734 | 0.97972 | 0.0083094
|  |  | 379392 | 1.0031 | 0.99943 | 0.00051456 | 0.99995 | 0.011879 | 0.99995 | 0.097258 |  |  | 603546 | 0.99664 | 0.98664 | 0.0011334 | 0.99661 | 0.0041293 | 0.99661 | 0.0057544 |  |  | 498660 | 0.98845 | 0.96702 | 0.002764 | 0.99076 | 0.0078018 | 0.99076 | 0.0077219 | [12 empty] | 946860 | 0.99127 | 0.86787 | 0.012489 | 0.97973 | 0.0090734 | 0.97973 | 0.0083091
|  |  | 379692 | 1.0022 | 0.99943 | 0.00051456 | 0.99995 | 0.011879 | 0.99995 | 0.097258 |  |  | 603846 | 0.99664 | 0.98664 | 0.0011334 | 0.99661 | 0.0041292 | 0.99661 | 0.0057544 |  |  | 498960 | 0.98737 | 0.96702 | 0.002764 | 0.99077 | 0.0078018 | 0.99077 | 0.0077215 | [12 empty] | 947160 | 0.9868 | 0.86787 | 0.012489 | 0.97974 | 0.0090734 | 0.97974 | 0.0083089
|  |  | 379992 | 1.0031 | 0.99943 | 0.00051456 | 0.99995 | 0.011879 | 0.99995 | 0.097258 |  |  | 604146 | 0.9976 | 0.98664 | 0.0011334 | 0.99661 | 0.0041292 | 0.99661 | 0.0057544 |  |  | 499260 | 0.98845 | 0.96702 | 0.002764 | 0.99078 | 0.0078019 | 0.99078 | 0.0077211 | [12 empty] | 947460 | 0.9868 | 0.86787 | 0.012489 | 0.97975 | 0.0090735 | 0.97975 | 0.0083087
|  |  | 380292 | 1.0031 | 0.99943 | 0.00051456 | 0.99995 | 0.011879 | 0.99995 | 0.097258 |  |  | 604446 | 0.99664 | 0.98664 | 0.0011334 | 0.99661 | 0.0041292 | 0.99662 | 0.0057544 |  |  | 499560 | 0.98845 | 0.96702 | 0.002764 | 0.99079 | 0.0078019 | 0.99079 | 0.0077208 | [12 empty] | 947760 | 0.9868 | 0.86787 | 0.012489 | 0.97976 | 0.0090735 | 0.97976 | 0.0083084
|  |  | 380592 | 1.0031 | 0.99943 | 0.00051456 | 0.99995 | 0.011879 | 0.99995 | 0.097258 |  |  | 604746 | 0.99856 | 0.98664 | 0.0011334 | 0.99661 | 0.0041292 | 0.99662 | 0.0057544 |  |  | 499860 | 0.99169 | 0.96702 | 0.002764 | 0.99081 | 0.0078019 | 0.9908 | 0.0077204 | [12 empty] | 948060 | 0.99127 | 0.86787 | 0.012489 | 0.97977 | 0.0090736 | 0.97977 | 0.0083082
|  |  | 380892 | 1.0022 | 0.99943 | 0.00051456 | 0.99995 | 0.011879 | 0.99995 | 0.097258 |  |  | 605046 | 0.9976 | 0.98664 | 0.0011334 | 0.99661 | 0.0041292 | 0.99662 | 0.0057544 |  |  | 500160 | 0.98953 | 0.96702 | 0.002764 | 0.99082 | 0.007802 | 0.99082 | 0.00772 | [12 empty] | 948360 | 0.99575 | 0.86787 | 0.012489 | 0.97978 | 0.0090736 | 0.97978 | 0.008308
|  |  | 381192 | 1.0031 | 0.99943 | 0.00051456 | 0.99995 | 0.011879 | 0.99995 | 0.097258 |  |  | 605346 | 0.99856 | 0.98664 | 0.0011334 | 0.99661 | 0.0041292 | 0.99662 | 0.0057544 |  |  | 500460 | 0.98845 | 0.96702 | 0.002764 | 0.99083 | 0.007802 | 0.99083 | 0.0077196 | [12 empty] | 948660 | 0.98903 | 0.86787 | 0.012489 | 0.97979 | 0.0090737 | 0.97979 | 0.0083077
|  |  | 381492 | 1.004 | 0.99943 | 0.00051456 | 0.99995 | 0.011879 | 0.99995 | 0.097258 |  |  | 605646 | 0.9976 | 0.98664 | 0.0011334 | 0.99661 | 0.0041292 | 0.99662 | 0.0057544 |  |  | 500760 | 0.9863 | 0.96702 | 0.002764 | 0.99084 | 0.007802 | 0.99084 | 0.0077192 | [12 empty] | 948960 | 0.98903 | 0.86787 | 0.012489 | 0.9798 | 0.0090737 | 0.9798 | 0.0083075
|  |  | 381792 | 1.0022 | 0.99943 | 0.00051456 | 0.99995 | 0.011879 | 0.99995 | 0.097258 |  |  | 605946 | 0.99952 | 0.98664 | 0.0011334 | 0.99661 | 0.0041291 | 0.99662 | 0.0057543 |  |  | 501060 | 0.98845 | 0.96702 | 0.002764 | 0.99085 | 0.0078021 | 0.99085 | 0.0077188 | [12 empty] | 949260 | 0.99351 | 0.86787 | 0.012489 | 0.97981 | 0.0090738 | 0.97981 | 0.0083073
|  |  | 382092 | 1.0031 | 0.99943 | 0.00051456 | 0.99995 | 0.011879 | 0.99995 | 0.097258 |  |  | 606246 | 0.99856 | 0.98664 | 0.0011334 | 0.99661 | 0.0041291 | 0.99662 | 0.0057543 |  |  | 501360 | 0.98845 | 0.96702 | 0.002764 | 0.99086 | 0.0078021 | 0.99086 | 0.0077185 | [12 empty] | 949560 | 0.99127 | 0.86787 | 0.012489 | 0.97982 | 0.0090738 | 0.97982 | 0.008307
|  |  | 382392 | 1.0013 | 0.99943 | 0.00051456 | 0.99995 | 0.011879 | 0.99995 | 0.097258 |  |  | 606546 | 0.99952 | 0.98664 | 0.0011334 | 0.99661 | 0.0041291 | 0.99662 | 0.0057543 |  |  | 501660 | 0.98845 | 0.96702 | 0.002764 | 0.99087 | 0.0078021 | 0.99087 | 0.0077181 | [12 empty] | 949860 | 0.99351 | 0.86787 | 0.012489 | 0.97983 | 0.0090739 | 0.97983 | 0.0083068
|  |  | 382692 | 1.0031 | 0.99943 | 0.00051456 | 0.99995 | 0.011879 | 0.99995 | 0.097258 |  |  | 606846 | 0.99952 | 0.98664 | 0.0011334 | 0.99661 | 0.0041291 | 0.99662 | 0.0057543 |  |  | 501960 | 0.98845 | 0.96702 | 0.002764 | 0.99088 | 0.0078022 | 0.99088 | 0.0077177 | [12 empty] | 950160 | 0.98903 | 0.86787 | 0.012489 | 0.97984 | 0.0090739 | 0.97984 | 0.0083066
|  |  | 382992 | 1.0022 | 0.99943 | 0.00051456 | 0.99995 | 0.011879 | 0.99995 | 0.097258 |  |  | 607146 | 0.99952 | 0.98664 | 0.0011334 | 0.99662 | 0.0041291 | 0.99662 | 0.0057543 |  |  | 502260 | 0.98953 | 0.96702 | 0.002764 | 0.99089 | 0.0078022 | 0.99089 | 0.0077173 | [12 empty] | 950460 | 0.98903 | 0.86787 | 0.012489 | 0.97985 | 0.009074 | 0.97985 | 0.0083063
|  |  | 383292 | 1.004 | 0.99943 | 0.00051456 | 0.99995 | 0.011879 | 0.99995 | 0.097258 |  |  | 607446 | 1.0005 | 0.98664 | 0.0011334 | 0.99662 | 0.0041291 | 0.99662 | 0.0057543 |  |  | 502560 | 0.98953 | 0.96702 | 0.002764 | 0.9909 | 0.0078022 | 0.9909 | 0.007717 | [12 empty] | 950760 | 0.99127 | 0.86787 | 0.012489 | 0.97986 | 0.009074 | 0.97986 | 0.0083061
|  |  | 383592 | 1.0022 | 0.99943 | 0.00051456 | 0.99995 | 0.011879 | 0.99995 | 0.097258 |  |  | 607746 | 0.9976 | 0.98664 | 0.0011334 | 0.99662 | 0.0041291 | 0.99662 | 0.0057543 |  |  | 502860 | 0.98845 | 0.96702 | 0.002764 | 0.99091 | 0.0078023 | 0.99091 | 0.0077166 | [12 empty] | 951060 | 0.9868 | 0.86787 | 0.012489 | 0.97987 | 0.0090741 | 0.97987 | 0.0083059
|  |  | 383892 | 1.004 | 0.99943 | 0.00051456 | 0.99995 | 0.011879 | 0.99995 | 0.097258 |  |  | 608046 | 0.9976 | 0.98664 | 0.0011334 | 0.99662 | 0.0041291 | 0.99662 | 0.0057543 |  |  | 503160 | 0.98845 | 0.96702 | 0.002764 | 0.99092 | 0.0078023 | 0.99092 | 0.0077162 | [12 empty] | 951360 | 0.98903 | 0.86787 | 0.012489 | 0.97988 | 0.0090741 | 0.97988 | 0.0083056
|  |  | 384192 | 1.0031 | 0.99943 | 0.00051456 | 0.99995 | 0.011879 | 0.99995 | 0.097258 |  |  | 608346 | 0.9976 | 0.98664 | 0.0011334 | 0.99662 | 0.004129 | 0.99662 | 0.0057543 |  |  | 503460 | 0.98845 | 0.96702 | 0.002764 | 0.99093 | 0.0078023 | 0.99093 | 0.0077158 | [12 empty] | 951660 | 0.99351 | 0.86787 | 0.012489 | 0.97989 | 0.0090742 | 0.97989 | 0.0083054
|  |  | 384492 | 1.0031 | 0.99943 | 0.00051456 | 0.99995 | 0.011879 | 0.99995 | 0.097258 |  |  | 608646 | 0.99664 | 0.98664 | 0.0011334 | 0.99662 | 0.004129 | 0.99662 | 0.0057543 |  |  | 503760 | 0.98953 | 0.96702 | 0.002764 | 0.99094 | 0.0078024 | 0.99094 | 0.0077155 | [12 empty] | 951960 | 0.99127 | 0.86787 | 0.012489 | 0.9799 | 0.0090742 | 0.9799 | 0.0083052
|  |  | 384792 | 1.0013 | 0.99943 | 0.00051456 | 0.99995 | 0.011879 | 0.99995 | 0.097258 |  |  | 608946 | 0.99664 | 0.98664 | 0.0011334 | 0.99662 | 0.004129 | 0.99662 | 0.0057543 |  |  | 504060 | 0.98953 | 0.96702 | 0.002764 | 0.99095 | 0.0078024 | 0.99095 | 0.0077151 | [12 empty] | 952260 | 0.99127 | 0.86787 | 0.012489 | 0.97991 | 0.0090743 | 0.97991 | 0.008305
|  |  | 385092 | 1.004 | 0.99943 | 0.00051456 | 0.99995 | 0.011879 | 0.99995 | 0.097258 |  |  | 609246 | 0.99568 | 0.98664 | 0.0011334 | 0.99662 | 0.004129 | 0.99662 | 0.0057543 |  |  | 504360 | 0.98737 | 0.96702 | 0.002764 | 0.99096 | 0.0078024 | 0.99096 | 0.0077147 | [12 empty] | 952560 | 1.0002 | 0.86787 | 0.012489 | 0.97992 | 0.0090743 | 0.97991 | 0.0083047
|  |  | 385392 | 1.0031 | 0.99943 | 0.00051456 | 0.99995 | 0.011879 | 0.99995 | 0.097258 |  |  | 609546 | 0.9976 | 0.98664 | 0.0011334 | 0.99662 | 0.004129 | 0.99662 | 0.0057543 |  |  | 504660 | 0.98845 | 0.96702 | 0.002764 | 0.99097 | 0.0078025 | 0.99097 | 0.0077143 | [12 empty] | 952860 | 0.99351 | 0.86787 | 0.012489 | 0.97993 | 0.0090744 | 0.97992 | 0.0083045
|  |  | 385692 | 1.0031 | 0.99943 | 0.00051456 | 0.99995 | 0.011879 | 0.99995 | 0.097258 |  |  | 609846 | 0.99856 | 0.98664 | 0.0011334 | 0.99662 | 0.004129 | 0.99662 | 0.0057543 |  |  | 504960 | 0.98737 | 0.96702 | 0.002764 | 0.99098 | 0.0078025 | 0.99098 | 0.007714 | [12 empty] | 953160 | 0.98456 | 0.86787 | 0.012489 | 0.97994 | 0.0090744 | 0.97993 | 0.0083043
|  |  | 385992 | 1.004 | 0.99943 | 0.00051456 | 0.99995 | 0.011879 | 0.99995 | 0.097258 |  |  | 610146 | 0.9976 | 0.98664 | 0.0011334 | 0.99662 | 0.004129 | 0.99662 | 0.0057543 |  |  | 505260 | 0.99061 | 0.96702 | 0.002764 | 0.99099 | 0.0078025 | 0.99099 | 0.0077136 | [12 empty] | 953460 | 0.98456 | 0.86787 | 0.012489 | 0.97995 | 0.0090745 | 0.97994 | 0.008304
|  |  | 386292 | 1.0013 | 0.99943 | 0.00051456 | 0.99995 | 0.011879 | 0.99995 | 0.097258 |  |  | 610446 | 0.9976 | 0.98664 | 0.0011334 | 0.99662 | 0.0041289 | 0.99662 | 0.0057543 |  |  | 505560 | 0.98845 | 0.96702 | 0.002764 | 0.991 | 0.0078026 | 0.991 | 0.0077132 | [12 empty] | 953760 | 0.9868 | 0.86787 | 0.012489 | 0.97996 | 0.0090745 | 0.97995 | 0.0083038
|  |  | 386592 | 1.0049 | 0.99943 | 0.00051456 | 0.99995 | 0.011879 | 0.99995 | 0.097258 |  |  | 610746 | 0.9976 | 0.98664 | 0.0011334 | 0.99662 | 0.0041289 | 0.99662 | 0.0057543 |  |  | 505860 | 0.98737 | 0.96702 | 0.002764 | 0.99101 | 0.0078026 | 0.99101 | 0.0077129 | [12 empty] | 954060 | 0.98903 | 0.86787 | 0.012489 | 0.97997 | 0.0090746 | 0.97996 | 0.0083036
|  |  | 386892 | 1.004 | 0.99943 | 0.00051456 | 0.99995 | 0.011879 | 0.99995 | 0.097258 |  |  | 611046 | 0.99664 | 0.98664 | 0.0011334 | 0.99662 | 0.0041289 | 0.99663 | 0.0057543 |  |  | 506160 | 0.98737 | 0.96702 | 0.002764 | 0.99102 | 0.0078026 | 0.99102 | 0.0077125 | [12 empty] | 954360 | 0.99351 | 0.86787 | 0.012489 | 0.97998 | 0.0090746 | 0.97997 | 0.0083034
|  |  | 387192 | 1.004 | 0.99943 | 0.00051456 | 0.99995 | 0.011879 | 0.99995 | 0.097258 |  |  | 611346 | 0.99568 | 0.98664 | 0.0011334 | 0.99662 | 0.0041289 | 0.99663 | 0.0057543 |  |  | 506460 | 0.98953 | 0.96702 | 0.002764 | 0.99103 | 0.0078027 | 0.99103 | 0.0077121 | [12 empty] | 954660 | 0.99127 | 0.86787 | 0.012489 | 0.97999 | 0.0090747 | 0.97998 | 0.0083031
|  |  | 387492 | 1.0031 | 0.99943 | 0.00051456 | 0.99995 | 0.011879 | 0.99995 | 0.097258 |  |  | 611646 | 0.99664 | 0.98664 | 0.0011334 | 0.99662 | 0.0041289 | 0.99663 | 0.0057543 |  |  | 506760 | 0.99061 | 0.96702 | 0.002764 | 0.99104 | 0.0078027 | 0.99104 | 0.0077117 | [12 empty] | 954960 | 0.99127 | 0.86787 | 0.012489 | 0.98 | 0.0090747 | 0.97999 | 0.0083029
|  |  | 387792 | 1.0031 | 0.99943 | 0.00051456 | 0.99995 | 0.011879 | 0.99995 | 0.097258 |  |  | 611946 | 0.99664 | 0.98664 | 0.0011334 | 0.99662 | 0.0041289 | 0.99663 | 0.0057543 |  |  | 507060 | 0.99061 | 0.96702 | 0.002764 | 0.99105 | 0.0078027 | 0.99105 | 0.0077114 | [12 empty] | 955260 | 0.99575 | 0.86787 | 0.012489 | 0.98001 | 0.0090748 | 0.98 | 0.0083027
|  |  | 388092 | 1.0031 | 0.99943 | 0.00051456 | 0.99995 | 0.011879 | 0.99995 | 0.097258 |  |  | 612246 | 0.99664 | 0.98664 | 0.0011334 | 0.99662 | 0.0041289 | 0.99663 | 0.0057543 |  |  | 507360 | 0.98845 | 0.96702 | 0.002764 | 0.99106 | 0.0078028 | 0.99106 | 0.007711 | [12 empty] | 955560 | 0.99575 | 0.86787 | 0.012489 | 0.98002 | 0.0090748 | 0.98001 | 0.0083025
|  |  | 388392 | 1.0031 | 0.99943 | 0.00051456 | 0.99995 | 0.011879 | 0.99995 | 0.097258 |  |  | 612546 | 0.9976 | 0.98664 | 0.0011334 | 0.99662 | 0.0041289 | 0.99663 | 0.0057543 |  |  | 507660 | 0.99169 | 0.96702 | 0.002764 | 0.99107 | 0.0078028 | 0.99107 | 0.0077106 | [12 empty] | 955860 | 0.99127 | 0.86787 | 0.012489 | 0.98003 | 0.0090749 | 0.98002 | 0.0083022
|  |  | 388692 | 1.0031 | 0.99943 | 0.00051456 | 0.99995 | 0.011879 | 0.99995 | 0.097258 |  |  | 612846 | 0.99568 | 0.98664 | 0.0011334 | 0.99662 | 0.0041288 | 0.99663 | 0.0057543 |  |  | 507960 | 0.9863 | 0.96702 | 0.002764 | 0.99108 | 0.0078028 | 0.99108 | 0.0077103 | [12 empty] | 956160 | 0.9868 | 0.86787 | 0.012489 | 0.98004 | 0.0090749 | 0.98003 | 0.008302
|  |  | 388992 | 1.004 | 0.99943 | 0.00051456 | 0.99995 | 0.011879 | 0.99995 | 0.097258 |  |  | 613146 | 0.99664 | 0.98664 | 0.0011334 | 0.99662 | 0.0041288 | 0.99663 | 0.0057543 |  |  | 508260 | 0.98845 | 0.96702 | 0.002764 | 0.99109 | 0.0078029 | 0.99109 | 0.0077099 | [12 empty] | 956460 | 0.98903 | 0.86787 | 0.012489 | 0.98005 | 0.0090749 | 0.98004 | 0.0083018
|  |  | 389292 | 1.0031 | 0.99943 | 0.00051456 | 0.99995 | 0.011879 | 0.99995 | 0.097258 |  |  | 613446 | 0.9976 | 0.98664 | 0.0011334 | 0.99662 | 0.0041288 | 0.99663 | 0.0057543 |  |  | 508560 | 0.98845 | 0.96702 | 0.002764 | 0.9911 | 0.0078029 | 0.9911 | 0.0077096 | [12 empty] | 956760 | 0.98903 | 0.86787 | 0.012489 | 0.98006 | 0.009075 | 0.98005 | 0.0083016
|  |  | 389592 | 1.0013 | 0.99943 | 0.00051456 | 0.99995 | 0.011879 | 0.99995 | 0.097258 |  |  | 613746 | 0.9976 | 0.98664 | 0.0011334 | 0.99662 | 0.0041288 | 0.99663 | 0.0057543 |  |  | 508860 | 0.98737 | 0.96702 | 0.002764 | 0.99111 | 0.0078029 | 0.99111 | 0.0077092 | [12 empty] | 957060 | 0.9868 | 0.86787 | 0.012489 | 0.98007 | 0.009075 | 0.98006 | 0.0083013
|  |  | 389892 | 1.0022 | 0.99943 | 0.00051456 | 0.99995 | 0.011879 | 0.99995 | 0.097258 |  |  | 614046 | 0.9976 | 0.98664 | 0.0011334 | 0.99663 | 0.0041288 | 0.99663 | 0.0057543 |  |  | 509160 | 0.98845 | 0.96702 | 0.002764 | 0.99112 | 0.007803 | 0.99112 | 0.0077088 | [12 empty] | 957360 | 0.99127 | 0.86787 | 0.012489 | 0.98008 | 0.0090751 | 0.98007 | 0.0083011
|  |  | 390192 | 1.0031 | 0.99943 | 0.00051456 | 0.99995 | 0.011879 | 0.99995 | 0.097258 |  |  | 614346 | 0.99664 | 0.98664 | 0.0011334 | 0.99663 | 0.0041288 | 0.99663 | 0.0057543 |  |  | 509460 | 0.98845 | 0.96702 | 0.002764 | 0.99113 | 0.007803 | 0.99113 | 0.0077085 | [12 empty] | 957660 | 0.99127 | 0.86787 | 0.012489 | 0.98008 | 0.0090751 | 0.98008 | 0.0083009
|  |  | 390492 | 1.0022 | 0.99943 | 0.00051456 | 0.99995 | 0.011879 | 0.99995 | 0.097258 |  |  | 614646 | 0.9976 | 0.98664 | 0.0011334 | 0.99663 | 0.0041288 | 0.99663 | 0.0057543 |  |  | 509760 | 0.98737 | 0.96702 | 0.002764 | 0.99114 | 0.007803 | 0.99114 | 0.0077081 | [12 empty] | 957960 | 0.99127 | 0.86787 | 0.012489 | 0.98009 | 0.0090752 | 0.98009 | 0.0083007
|  |  | 390792 | 1.0031 | 0.99943 | 0.00051456 | 0.99995 | 0.011879 | 0.99995 | 0.097258 |  |  | 614946 | 0.99664 | 0.98664 | 0.0011334 | 0.99663 | 0.0041288 | 0.99663 | 0.0057543 |  |  | 510060 | 0.98845 | 0.96702 | 0.002764 | 0.99115 | 0.0078031 | 0.99115 | 0.0077077 | [12 empty] | 958260 | 0.98903 | 0.86787 | 0.012489 | 0.9801 | 0.0090752 | 0.9801 | 0.0083004
|  |  | 391092 | 1.0031 | 0.99943 | 0.00051456 | 0.99995 | 0.011879 | 0.99995 | 0.097258 |  |  | 615246 | 0.99568 | 0.98664 | 0.0011334 | 0.99663 | 0.0041288 | 0.99663 | 0.0057543 |  |  | 510360 | 0.98953 | 0.96702 | 0.002764 | 0.99116 | 0.0078031 | 0.99116 | 0.0077074 | [12 empty] | 958560 | 0.98903 | 0.86787 | 0.012489 | 0.98011 | 0.0090753 | 0.98011 | 0.0083002
|  |  | 391392 | 1.004 | 0.99943 | 0.00051456 | 0.99995 | 0.011879 | 0.99995 | 0.097258 |  |  | 615546 | 0.99664 | 0.98664 | 0.0011334 | 0.99663 | 0.0041287 | 0.99663 | 0.0057543 |  |  | 510660 | 0.98737 | 0.96702 | 0.002764 | 0.99117 | 0.0078031 | 0.99117 | 0.007707 | [12 empty] | 958860 | 0.98903 | 0.86787 | 0.012489 | 0.98012 | 0.0090753 | 0.98012 | 0.0083
|  |  | 391692 | 1.0031 | 0.99943 | 0.00051456 | 0.99995 | 0.011879 | 0.99995 | 0.097258 |  |  | 615846 | 0.99568 | 0.98664 | 0.0011334 | 0.99663 | 0.0041287 | 0.99663 | 0.0057543 |  |  | 510960 | 0.98845 | 0.96702 | 0.002764 | 0.99118 | 0.0078032 | 0.99118 | 0.0077067 | [12 empty] | 959160 | 0.98903 | 0.86787 | 0.012489 | 0.98013 | 0.0090754 | 0.98013 | 0.0082998
|  |  | 391992 | 1.0049 | 0.99943 | 0.00051456 | 0.99995 | 0.011879 | 0.99995 | 0.097258 |  |  | 616146 | 0.9976 | 0.98664 | 0.0011334 | 0.99663 | 0.0041287 | 0.99663 | 0.0057543 |  |  | 511260 | 0.98845 | 0.96702 | 0.002764 | 0.99119 | 0.0078032 | 0.99119 | 0.0077063 | [12 empty] | 959460 | 0.99351 | 0.86787 | 0.012489 | 0.98014 | 0.0090754 | 0.98014 | 0.0082996
|  |  | 392292 | 1.0022 | 0.99943 | 0.00051456 | 0.99995 | 0.011879 | 0.99995 | 0.097258 |  |  | 616446 | 0.9976 | 0.98664 | 0.0011334 | 0.99663 | 0.0041287 | 0.99663 | 0.0057543 |  |  | 511560 | 0.98737 | 0.96702 | 0.002764 | 0.9912 | 0.0078032 | 0.9912 | 0.007706 | [12 empty] | 959760 | 0.99351 | 0.86787 | 0.012489 | 0.98015 | 0.0090755 | 0.98015 | 0.0082993
|  |  | 392592 | 1.0049 | 0.99943 | 0.00051456 | 0.99995 | 0.011879 | 0.99995 | 0.097258 |  |  | 616746 | 0.99856 | 0.98664 | 0.0011334 | 0.99663 | 0.0041287 | 0.99663 | 0.0057543 |  |  | 511860 | 0.98845 | 0.96702 | 0.002764 | 0.99121 | 0.0078033 | 0.99121 | 0.0077056 | [12 empty] | 960060 | 0.99127 | 0.86787 | 0.012489 | 0.98016 | 0.0090755 | 0.98016 | 0.0082991
|  |  | 392892 | 1.0031 | 0.99943 | 0.00051456 | 0.99995 | 0.011879 | 0.99995 | 0.097258 |  |  | 617046 | 0.99664 | 0.98664 | 0.0011334 | 0.99663 | 0.0041287 | 0.99663 | 0.0057542 |  |  | 512160 | 0.98845 | 0.96702 | 0.002764 | 0.99122 | 0.0078033 | 0.99122 | 0.0077052 | [12 empty] | 960360 | 0.99127 | 0.86787 | 0.012489 | 0.98017 | 0.0090756 | 0.98016 | 0.0082989
|  |  | 393192 | 1.004 | 0.99943 | 0.00051456 | 0.99995 | 0.011879 | 0.99995 | 0.097258 |  |  | 617346 | 0.99664 | 0.98664 | 0.0011334 | 0.99663 | 0.0041287 | 0.99663 | 0.0057542 |  |  | 512460 | 0.98845 | 0.96702 | 0.002764 | 0.99123 | 0.0078033 | 0.99123 | 0.0077049 | [12 empty] | 960660 | 0.99127 | 0.86787 | 0.012489 | 0.98018 | 0.0090756 | 0.98017 | 0.0082987
|  |  | 393492 | 1.0031 | 0.99943 | 0.00051456 | 0.99995 | 0.011879 | 0.99995 | 0.097258 |  |  | 617646 | 0.99856 | 0.98664 | 0.0011334 | 0.99663 | 0.0041287 | 0.99663 | 0.0057542 |  |  | 512760 | 0.98953 | 0.96702 | 0.002764 | 0.99124 | 0.0078034 | 0.99124 | 0.0077045 | [12 empty] | 960960 | 0.9868 | 0.86787 | 0.012489 | 0.98019 | 0.0090757 | 0.98018 | 0.0082985
|  |  | 393792 | 1.004 | 0.99943 | 0.00051456 | 0.99995 | 0.011879 | 0.99995 | 0.097258 |  |  | 617946 | 0.99856 | 0.98664 | 0.0011334 | 0.99663 | 0.0041287 | 0.99664 | 0.0057542 |  |  | 513060 | 0.98953 | 0.96702 | 0.002764 | 0.99125 | 0.0078034 | 0.99125 | 0.0077042 | [12 empty] | 961260 | 0.98903 | 0.86787 | 0.012489 | 0.9802 | 0.0090757 | 0.98019 | 0.0082982
|  |  | 394092 | 1.0022 | 0.99943 | 0.00051456 | 0.99995 | 0.011879 | 0.99995 | 0.097258 |  |  | 618246 | 0.9976 | 0.98664 | 0.0011334 | 0.99663 | 0.0041286 | 0.99664 | 0.0057542 |  |  | 513360 | 0.98737 | 0.96702 | 0.002764 | 0.99126 | 0.0078035 | 0.99126 | 0.0077038 | [12 empty] | 961560 | 0.99127 | 0.86787 | 0.012489 | 0.98021 | 0.0090758 | 0.9802 | 0.008298
|  |  | 394392 | 1.0022 | 0.99943 | 0.00051456 | 0.99995 | 0.011879 | 0.99995 | 0.097258 |  |  | 618546 | 0.99856 | 0.98664 | 0.0011334 | 0.99663 | 0.0041286 | 0.99664 | 0.0057542 |  |  | 513660 | 0.98953 | 0.96702 | 0.002764 | 0.99127 | 0.0078035 | 0.99127 | 0.0077035 | [12 empty] | 961860 | 0.99351 | 0.86787 | 0.012489 | 0.98022 | 0.0090758 | 0.98021 | 0.0082978
|  |  | 394692 | 1.004 | 0.99943 | 0.00051456 | 0.99995 | 0.011879 | 0.99995 | 0.097258 |  |  | 618846 | 0.99856 | 0.98664 | 0.0011334 | 0.99663 | 0.0041286 | 0.99664 | 0.0057542 |  |  | 513960 | 0.98845 | 0.96702 | 0.002764 | 0.99128 | 0.0078035 | 0.99128 | 0.0077031 | [12 empty] | 962160 | 0.98903 | 0.86787 | 0.012489 | 0.98023 | 0.0090759 | 0.98022 | 0.0082976
|  |  | 394992 | 1.0049 | 0.99943 | 0.00051456 | 0.99995 | 0.011879 | 0.99995 | 0.097258 |  |  | 619146 | 0.9976 | 0.98664 | 0.0011334 | 0.99663 | 0.0041286 | 0.99664 | 0.0057542 |  |  | 514260 | 0.98737 | 0.96702 | 0.002764 | 0.99129 | 0.0078036 | 0.99129 | 0.0077028 | [12 empty] | 962460 | 0.99127 | 0.86787 | 0.012489 | 0.98024 | 0.0090759 | 0.98023 | 0.0082974
|  |  | 395292 | 1.0022 | 0.99943 | 0.00051456 | 0.99995 | 0.011879 | 0.99995 | 0.097258 |  |  | 619446 | 0.9976 | 0.98664 | 0.0011334 | 0.99663 | 0.0041286 | 0.99664 | 0.0057542 |  |  | 514560 | 0.98845 | 0.96702 | 0.002764 | 0.9913 | 0.0078036 | 0.9913 | 0.0077024 | [12 empty] | 962760 | 0.9868 | 0.86787 | 0.012489 | 0.98025 | 0.009076 | 0.98024 | 0.0082972
|  |  | 395592 | 1.004 | 0.99943 | 0.00051456 | 0.99995 | 0.011879 | 0.99995 | 0.097258 |  |  | 619746 | 0.99664 | 0.98664 | 0.0011334 | 0.99663 | 0.0041286 | 0.99664 | 0.0057542 |  |  | 514860 | 0.98737 | 0.96702 | 0.002764 | 0.99131 | 0.0078036 | 0.99131 | 0.0077021 | [12 empty] | 963060 | 0.99127 | 0.86787 | 0.012489 | 0.98026 | 0.009076 | 0.98025 | 0.0082969
|  |  | 395892 | 1.0022 | 0.99943 | 0.00051456 | 0.99995 | 0.011879 | 0.99995 | 0.097258 |  |  | 620046 | 0.99664 | 0.98664 | 0.0011334 | 0.99663 | 0.0041286 | 0.99664 | 0.0057542 |  |  | 515160 | 0.98953 | 0.96702 | 0.002764 | 0.99132 | 0.0078037 | 0.99132 | 0.0077017 | [12 empty] | 963360 | 0.99351 | 0.86787 | 0.012489 | 0.98026 | 0.0090761 | 0.98026 | 0.0082967
|  |  | 396192 | 1.004 | 0.99943 | 0.00051456 | 0.99995 | 0.011879 | 0.99995 | 0.097258 |  |  | 620346 | 0.99664 | 0.98664 | 0.0011334 | 0.99663 | 0.0041286 | 0.99664 | 0.0057542 |  |  | 515460 | 0.98737 | 0.96702 | 0.002764 | 0.99133 | 0.0078037 | 0.99133 | 0.0077014 | [12 empty] | 963660 | 0.99799 | 0.86787 | 0.012489 | 0.98027 | 0.0090761 | 0.98027 | 0.0082965
|  |  | 396492 | 1.004 | 0.99943 | 0.00051456 | 0.99995 | 0.011879 | 0.99995 | 0.097258 |  |  | 620646 | 0.99856 | 0.98664 | 0.0011334 | 0.99663 | 0.0041286 | 0.99664 | 0.0057542 |  |  | 515760 | 0.98845 | 0.96702 | 0.002764 | 0.99134 | 0.0078037 | 0.99134 | 0.007701 | [12 empty] | 963960 | 0.99351 | 0.86787 | 0.012489 | 0.98028 | 0.0090761 | 0.98028 | 0.0082963
|  |  | 396792 | 1.0031 | 0.99943 | 0.00051456 | 0.99995 | 0.011879 | 0.99995 | 0.097258 |  |  | 620946 | 0.99856 | 0.98664 | 0.0011334 | 0.99663 | 0.0041285 | 0.99664 | 0.0057542 |  |  | 516060 | 0.98737 | 0.96702 | 0.002764 | 0.99135 | 0.0078038 | 0.99135 | 0.0077007 | [12 empty] | 964260 | 0.99575 | 0.86787 | 0.012489 | 0.98029 | 0.0090762 | 0.98029 | 0.0082961
|  |  | 397092 | 1.0031 | 0.99943 | 0.00051456 | 0.99995 | 0.011879 | 0.99995 | 0.097258 |  |  | 621246 | 0.9976 | 0.98664 | 0.0011334 | 0.99664 | 0.0041285 | 0.99664 | 0.0057542 |  |  | 516360 | 0.98953 | 0.96702 | 0.002764 | 0.99136 | 0.0078038 | 0.99136 | 0.0077003 | [12 empty] | 964560 | 0.99575 | 0.86787 | 0.012489 | 0.9803 | 0.0090762 | 0.9803 | 0.0082959
|  |  | 397392 | 1.0031 | 0.99943 | 0.00051456 | 0.99995 | 0.011879 | 0.99995 | 0.097258 |  |  | 621546 | 0.9976 | 0.98664 | 0.0011334 | 0.99664 | 0.0041285 | 0.99664 | 0.0057542 |  |  | 516660 | 0.98845 | 0.96702 | 0.002764 | 0.99137 | 0.0078038 | 0.99137 | 0.0077 | [12 empty] | 964860 | 0.99575 | 0.86787 | 0.012489 | 0.98031 | 0.0090763 | 0.98031 | 0.0082957
|  |  | 397692 | 1.004 | 0.99943 | 0.00051456 | 0.99995 | 0.011879 | 0.99995 | 0.097258 |  |  | 621846 | 0.9976 | 0.98664 | 0.0011334 | 0.99664 | 0.0041285 | 0.99664 | 0.0057542 |  |  | 516960 | 0.98845 | 0.96702 | 0.002764 | 0.99138 | 0.0078039 | 0.99137 | 0.0076996 | [12 empty] | 965160 | 0.99127 | 0.86787 | 0.012489 | 0.98032 | 0.0090763 | 0.98031 | 0.0082954
|  |  | 397992 | 1.004 | 0.99943 | 0.00051456 | 0.99995 | 0.011879 | 0.99995 | 0.097258 |  |  | 622146 | 0.99664 | 0.98664 | 0.0011334 | 0.99664 | 0.0041285 | 0.99664 | 0.0057542 |  |  | 517260 | 0.98845 | 0.96702 | 0.002764 | 0.99138 | 0.0078039 | 0.99138 | 0.0076993 | [12 empty] | 965460 | 0.99351 | 0.86787 | 0.012489 | 0.98033 | 0.0090764 | 0.98032 | 0.0082952
|  |  | 398292 | 1.0031 | 0.99943 | 0.00051456 | 0.99995 | 0.011879 | 0.99995 | 0.097258 |  |  | 622446 | 0.99856 | 0.98664 | 0.0011334 | 0.99664 | 0.0041285 | 0.99664 | 0.0057542 |  |  | 517560 | 0.98845 | 0.96702 | 0.002764 | 0.99139 | 0.0078039 | 0.99139 | 0.0076989 | [12 empty] | 965760 | 0.99127 | 0.86787 | 0.012489 | 0.98034 | 0.0090764 | 0.98033 | 0.008295
|  |  | 398592 | 1.004 | 0.99943 | 0.00051456 | 0.99995 | 0.011879 | 0.99995 | 0.097258 |  |  | 622746 | 0.9976 | 0.98664 | 0.0011334 | 0.99664 | 0.0041285 | 0.99664 | 0.0057542 |  |  | 517860 | 0.98845 | 0.96702 | 0.002764 | 0.9914 | 0.007804 | 0.9914 | 0.0076986 | [12 empty] | 966060 | 0.98903 | 0.86787 | 0.012489 | 0.98035 | 0.0090765 | 0.98034 | 0.0082948
|  |  | 398892 | 1.0022 | 0.99943 | 0.00051456 | 0.99995 | 0.011879 | 0.99995 | 0.097258 |  |  | 623046 | 0.99664 | 0.98664 | 0.0011334 | 0.99664 | 0.0041285 | 0.99664 | 0.0057542 |  |  | 518160 | 0.98737 | 0.96702 | 0.002764 | 0.99141 | 0.007804 | 0.99141 | 0.0076983 | [12 empty] | 966360 | 0.98903 | 0.86787 | 0.012489 | 0.98036 | 0.0090765 | 0.98035 | 0.0082946
|  |  | 399192 | 1.0031 | 0.99943 | 0.00051456 | 0.99995 | 0.011879 | 0.99995 | 0.097258 |  |  | 623346 | 0.9976 | 0.98664 | 0.0011334 | 0.99664 | 0.0041285 | 0.99664 | 0.0057542 |  |  | 518460 | 0.98737 | 0.96702 | 0.002764 | 0.99142 | 0.007804 | 0.99142 | 0.0076979 | [12 empty] | 966660 | 0.98903 | 0.86787 | 0.012489 | 0.98037 | 0.0090766 | 0.98036 | 0.0082944
|  |  | 399492 | 1.004 | 0.99943 | 0.00051456 | 0.99995 | 0.011879 | 0.99995 | 0.097258 |  |  | 623646 | 0.99664 | 0.98664 | 0.0011334 | 0.99664 | 0.0041285 | 0.99664 | 0.0057542 |  |  | 518760 | 0.98845 | 0.96702 | 0.002764 | 0.99143 | 0.0078041 | 0.99143 | 0.0076976 | [12 empty] | 966960 | 0.99799 | 0.86787 | 0.012489 | 0.98038 | 0.0090766 | 0.98037 | 0.0082942
|  |  | 399792 | 1.0031 | 0.99943 | 0.00051456 | 0.99995 | 0.011879 | 0.99995 | 0.097258 |  |  | 623946 | 0.99664 | 0.98664 | 0.0011334 | 0.99664 | 0.0041284 | 0.99664 | 0.0057542 |  |  | 519060 | 0.98953 | 0.96702 | 0.002764 | 0.99144 | 0.0078041 | 0.99144 | 0.0076972 | [12 empty] | 967260 | 0.98456 | 0.86787 | 0.012489 | 0.98039 | 0.0090767 | 0.98038 | 0.008294
|  |  | 400092 | 1.004 | 0.99943 | 0.00051456 | 0.99995 | 0.011879 | 0.99995 | 0.097258 |  |  | 624246 | 0.99568 | 0.98664 | 0.0011334 | 0.99664 | 0.0041284 | 0.99664 | 0.0057542 |  |  | 519360 | 0.98845 | 0.96702 | 0.002764 | 0.99145 | 0.0078041 | 0.99145 | 0.0076969 | [12 empty] | 967560 | 0.98903 | 0.86787 | 0.012489 | 0.98039 | 0.0090767 | 0.98039 | 0.0082937
|  |  | 400392 | 1.0031 | 0.99943 | 0.00051456 | 0.99995 | 0.011879 | 0.99995 | 0.097258 |  |  | 624546 | 0.9976 | 0.98664 | 0.0011334 | 0.99664 | 0.0041284 | 0.99664 | 0.0057542 |  |  | 519660 | 0.98737 | 0.96702 | 0.002764 | 0.99146 | 0.0078042 | 0.99146 | 0.0076966 | [12 empty] | 967860 | 0.98903 | 0.86787 | 0.012489 | 0.9804 | 0.0090768 | 0.9804 | 0.0082935
|  |  | 400692 | 1.0031 | 0.99943 | 0.00051456 | 0.99995 | 0.011879 | 0.99995 | 0.097258 |  |  | 624846 | 0.9976 | 0.98664 | 0.0011334 | 0.99664 | 0.0041284 | 0.99664 | 0.0057542 |  |  | 519960 | 0.98845 | 0.96702 | 0.002764 | 0.99147 | 0.0078042 | 0.99147 | 0.0076962 | [12 empty] | 968160 | 0.99351 | 0.86787 | 0.012489 | 0.98041 | 0.0090768 | 0.98041 | 0.0082933
|  |  | 400992 | 1.0031 | 0.99943 | 0.00051456 | 0.99995 | 0.011879 | 0.99995 | 0.097258 |  |  | 625146 | 0.99856 | 0.98664 | 0.0011334 | 0.99664 | 0.0041284 | 0.99664 | 0.0057542 |  |  | 520260 | 0.99061 | 0.96702 | 0.002764 | 0.99148 | 0.0078042 | 0.99148 | 0.0076959 | [12 empty] | 968460 | 0.99127 | 0.86787 | 0.012489 | 0.98042 | 0.0090769 | 0.98042 | 0.0082931
|  |  | 401292 | 1.0022 | 0.99943 | 0.00051456 | 0.99995 | 0.011879 | 0.99995 | 0.097258 |  |  | 625446 | 0.9976 | 0.98664 | 0.0011334 | 0.99664 | 0.0041284 | 0.99665 | 0.0057542 |  |  | 520560 | 0.98845 | 0.96702 | 0.002764 | 0.99149 | 0.0078043 | 0.99149 | 0.0076955 | [12 empty] | 968760 | 0.99351 | 0.86787 | 0.012489 | 0.98043 | 0.0090769 | 0.98043 | 0.0082929
|  |  | 401592 | 1.0022 | 0.99943 | 0.00051456 | 0.99995 | 0.011879 | 0.99995 | 0.097258 |  |  | 625746 | 0.99664 | 0.98664 | 0.0011334 | 0.99664 | 0.0041284 | 0.99665 | 0.0057542 |  |  | 520860 | 0.98845 | 0.96702 | 0.002764 | 0.9915 | 0.0078043 | 0.9915 | 0.0076952 | [12 empty] | 969060 | 0.99351 | 0.86787 | 0.012489 | 0.98044 | 0.009077 | 0.98043 | 0.0082927
|  |  | 401892 | 1.0022 | 0.99943 | 0.00051456 | 0.99995 | 0.011879 | 0.99995 | 0.097258 |  |  | 626046 | 0.9976 | 0.98664 | 0.0011334 | 0.99664 | 0.0041284 | 0.99665 | 0.0057542 |  |  | 521160 | 0.98953 | 0.96702 | 0.002764 | 0.99151 | 0.0078044 | 0.99151 | 0.0076949 | [12 empty] | 969360 | 0.9868 | 0.86787 | 0.012489 | 0.98045 | 0.009077 | 0.98044 | 0.0082925
|  |  | 402192 | 1.004 | 0.99943 | 0.00051456 | 0.99995 | 0.011879 | 0.99995 | 0.097258 |  |  | 626346 | 0.9976 | 0.98664 | 0.0011334 | 0.99664 | 0.0041284 | 0.99665 | 0.0057542 |  |  | 521460 | 0.98953 | 0.96702 | 0.002764 | 0.99152 | 0.0078044 | 0.99152 | 0.0076945 | [12 empty] | 969660 | 0.99351 | 0.86787 | 0.012489 | 0.98046 | 0.0090771 | 0.98045 | 0.0082923
|  |  | 402492 | 1.004 | 0.99943 | 0.00051456 | 0.99995 | 0.011879 | 0.99995 | 0.097258 |  |  | 626646 | 0.99664 | 0.98664 | 0.0011334 | 0.99664 | 0.0041284 | 0.99665 | 0.0057542 |  |  | 521760 | 0.98953 | 0.96702 | 0.002764 | 0.99153 | 0.0078044 | 0.99153 | 0.0076942 | [12 empty] | 969960 | 0.99127 | 0.86787 | 0.012489 | 0.98047 | 0.0090771 | 0.98046 | 0.0082921
|  |  | 402792 | 1.004 | 0.99943 | 0.00051456 | 0.99995 | 0.011879 | 0.99995 | 0.097258 |  |  | 626946 | 0.9976 | 0.98664 | 0.0011334 | 0.99664 | 0.0041284 | 0.99665 | 0.0057542 |  |  | 522060 | 0.98953 | 0.96702 | 0.002764 | 0.99154 | 0.0078045 | 0.99153 | 0.0076939 | [12 empty] | 970260 | 0.99575 | 0.86787 | 0.012489 | 0.98048 | 0.0090771 | 0.98047 | 0.0082919
|  |  | 403092 | 1.0049 | 0.99943 | 0.00051456 | 0.99995 | 0.011879 | 0.99995 | 0.097258 |  |  | 627246 | 0.9976 | 0.98664 | 0.0011334 | 0.99664 | 0.0041283 | 0.99665 | 0.0057542 |  |  | 522360 | 0.98953 | 0.96702 | 0.002764 | 0.99154 | 0.0078045 | 0.99154 | 0.0076935 | [12 empty] | 970560 | 0.99351 | 0.86787 | 0.012489 | 0.98049 | 0.0090772 | 0.98048 | 0.0082917
|  |  | 403392 | 1.0031 | 0.99943 | 0.00051456 | 0.99995 | 0.011879 | 0.99995 | 0.097258 |  |  | 627546 | 0.9976 | 0.98664 | 0.0011334 | 0.99664 | 0.0041283 | 0.99665 | 0.0057542 |  |  | 522660 | 0.98845 | 0.96702 | 0.002764 | 0.99155 | 0.0078045 | 0.99155 | 0.0076932 | [12 empty] | 970860 | 0.98903 | 0.86787 | 0.012489 | 0.9805 | 0.0090772 | 0.98049 | 0.0082915
|  |  | 403692 | 1.0022 | 0.99943 | 0.00051456 | 0.99995 | 0.011879 | 0.99995 | 0.097258 |  |  | 627846 | 0.9976 | 0.98664 | 0.0011334 | 0.99664 | 0.0041283 | 0.99665 | 0.0057542 |  |  | 522960 | 0.98845 | 0.96702 | 0.002764 | 0.99156 | 0.0078046 | 0.99156 | 0.0076929 | [12 empty] | 971160 | 0.98903 | 0.86787 | 0.012489 | 0.9805 | 0.0090773 | 0.9805 | 0.0082913
|  |  | 403992 | 1.0013 | 0.99943 | 0.00051456 | 0.99995 | 0.011879 | 0.99995 | 0.097258 |  |  | 628146 | 0.99952 | 0.98664 | 0.0011334 | 0.99664 | 0.0041283 | 0.99665 | 0.0057542 |  |  | 523260 | 0.99061 | 0.96702 | 0.002764 | 0.99157 | 0.0078046 | 0.99157 | 0.0076925 | [12 empty] | 971460 | 0.99351 | 0.86787 | 0.012489 | 0.98051 | 0.0090773 | 0.98051 | 0.008291
|  |  | 404292 | 1.0022 | 0.99943 | 0.00051456 | 0.99995 | 0.011879 | 0.99995 | 0.097258 |  |  | 628446 | 0.9976 | 0.98664 | 0.0011334 | 0.99664 | 0.0041283 | 0.99665 | 0.0057542 |  |  | 523560 | 0.98953 | 0.96702 | 0.002764 | 0.99158 | 0.0078046 | 0.99158 | 0.0076922 | [12 empty] | 971760 | 0.99127 | 0.86787 | 0.012489 | 0.98052 | 0.0090774 | 0.98052 | 0.0082908
|  |  | 404592 | 1.0022 | 0.99943 | 0.00051456 | 0.99995 | 0.011879 | 0.99995 | 0.097258 |  |  | 628746 | 0.9976 | 0.98664 | 0.0011334 | 0.99664 | 0.0041283 | 0.99665 | 0.0057542 |  |  | 523860 | 0.99061 | 0.96702 | 0.002764 | 0.99159 | 0.0078047 | 0.99159 | 0.0076919 | [12 empty] | 972060 | 0.99799 | 0.86787 | 0.012489 | 0.98053 | 0.0090774 | 0.98053 | 0.0082906
|  |  | 404892 | 1.004 | 0.99943 | 0.00051456 | 0.99995 | 0.011879 | 0.99995 | 0.097258 |  |  | 629046 | 0.99664 | 0.98664 | 0.0011334 | 0.99665 | 0.0041283 | 0.99665 | 0.0057542 |  |  | 524160 | 0.98953 | 0.96702 | 0.002764 | 0.9916 | 0.0078047 | 0.9916 | 0.0076915 | [12 empty] | 972360 | 0.99351 | 0.86787 | 0.012489 | 0.98054 | 0.0090775 | 0.98053 | 0.0082904
|  |  | 405192 | 1.004 | 0.99943 | 0.00051456 | 0.99995 | 0.011879 | 0.99995 | 0.097258 |  |  | 629346 | 0.9976 | 0.98664 | 0.0011334 | 0.99665 | 0.0041283 | 0.99665 | 0.0057542 |  |  | 524460 | 0.98953 | 0.96702 | 0.002764 | 0.99161 | 0.0078047 | 0.99161 | 0.0076912 | [12 empty] | 972660 | 0.99127 | 0.86787 | 0.012489 | 0.98055 | 0.0090775 | 0.98054 | 0.0082902
|  |  | 405492 | 1.004 | 0.99943 | 0.00051456 | 0.99995 | 0.011879 | 0.99995 | 0.097258 |  |  | 629646 | 0.99664 | 0.98664 | 0.0011334 | 0.99665 | 0.0041283 | 0.99665 | 0.0057542 |  |  | 524760 | 0.98737 | 0.96702 | 0.002764 | 0.99162 | 0.0078048 | 0.99162 | 0.0076909 | [12 empty] | 972960 | 0.99799 | 0.86787 | 0.012489 | 0.98056 | 0.0090776 | 0.98055 | 0.00829
|  |  | 405792 | 1.0022 | 0.99943 | 0.00051456 | 0.99995 | 0.011879 | 0.99995 | 0.097258 |  |  | 629946 | 0.99856 | 0.98664 | 0.0011334 | 0.99665 | 0.0041283 | 0.99665 | 0.0057542 |  |  | 525060 | 0.98737 | 0.96702 | 0.002764 | 0.99163 | 0.0078048 | 0.99163 | 0.0076906 | [12 empty] | 973260 | 0.98903 | 0.86787 | 0.012489 | 0.98057 | 0.0090776 | 0.98056 | 0.0082898
|  |  | 406092 | 1.0031 | 0.99943 | 0.00051456 | 0.99995 | 0.011879 | 0.99995 | 0.097258 |  |  | 630246 | 0.99664 | 0.98664 | 0.0011334 | 0.99665 | 0.0041283 | 0.99665 | 0.0057542 |  |  | 525360 | 0.98953 | 0.96702 | 0.002764 | 0.99164 | 0.0078048 | 0.99164 | 0.0076902 | [12 empty] | 973560 | 0.99127 | 0.86787 | 0.012489 | 0.98058 | 0.0090777 | 0.98057 | 0.0082896
|  |  | 406392 | 1.0049 | 0.99943 | 0.00051456 | 0.99995 | 0.011879 | 0.99995 | 0.097258 |  |  | 630546 | 0.99856 | 0.98664 | 0.0011334 | 0.99665 | 0.0041282 | 0.99665 | 0.0057542 |  |  | 525660 | 0.98845 | 0.96702 | 0.002764 | 0.99165 | 0.0078049 | 0.99165 | 0.0076899 | [12 empty] | 973860 | 0.99575 | 0.86787 | 0.012489 | 0.98059 | 0.0090777 | 0.98058 | 0.0082894
|  |  | 406692 | 1.0031 | 0.99943 | 0.00051456 | 0.99995 | 0.011879 | 0.99995 | 0.097258 |  |  | 630846 | 0.9976 | 0.98664 | 0.0011334 | 0.99665 | 0.0041282 | 0.99665 | 0.0057542 |  |  | 525960 | 0.98845 | 0.96702 | 0.002764 | 0.99165 | 0.0078049 | 0.99165 | 0.0076896 | [12 empty] | 974160 | 0.99575 | 0.86787 | 0.012489 | 0.98059 | 0.0090778 | 0.98059 | 0.0082892
|  |  | 406992 | 1.0031 | 0.99943 | 0.00051456 | 0.99995 | 0.011879 | 0.99995 | 0.097258 |  |  | 631146 | 0.99664 | 0.98664 | 0.0011334 | 0.99665 | 0.0041282 | 0.99665 | 0.0057542 |  |  | 526260 | 0.98953 | 0.96702 | 0.002764 | 0.99166 | 0.0078049 | 0.99166 | 0.0076893 | [12 empty] | 974460 | 0.99127 | 0.86787 | 0.012489 | 0.9806 | 0.0090778 | 0.9806 | 0.008289
|  |  | 407292 | 1.0031 | 0.99943 | 0.00051456 | 0.99995 | 0.011879 | 0.99995 | 0.097258 |  |  | 631446 | 0.9976 | 0.98664 | 0.0011334 | 0.99665 | 0.0041282 | 0.99665 | 0.0057542 |  |  | 526560 | 0.98953 | 0.96702 | 0.002764 | 0.99167 | 0.007805 | 0.99167 | 0.0076889 | [12 empty] | 974760 | 0.9868 | 0.86787 | 0.012489 | 0.98061 | 0.0090779 | 0.98061 | 0.0082888
|  |  | 407592 | 1.0049 | 0.99943 | 0.00051456 | 0.99995 | 0.011879 | 0.99995 | 0.097258 |  |  | 631746 | 0.99664 | 0.98664 | 0.0011334 | 0.99665 | 0.0041282 | 0.99665 | 0.0057542 |  |  | 526860 | 0.98845 | 0.96702 | 0.002764 | 0.99168 | 0.007805 | 0.99168 | 0.0076886 | [12 empty] | 975060 | 0.99351 | 0.86787 | 0.012489 | 0.98062 | 0.0090779 | 0.98062 | 0.0082886
|  |  | 407892 | 1.0022 | 0.99943 | 0.00051456 | 0.99995 | 0.011879 | 0.99995 | 0.097258 |  |  | 632046 | 0.9976 | 0.98664 | 0.0011334 | 0.99665 | 0.0041282 | 0.99665 | 0.0057542 |  |  | 527160 | 0.98953 | 0.96702 | 0.002764 | 0.99169 | 0.0078051 | 0.99169 | 0.0076883 | [12 empty] | 975360 | 0.99575 | 0.86787 | 0.012489 | 0.98063 | 0.009078 | 0.98062 | 0.0082884
|  |  | 408192 | 1.004 | 0.99943 | 0.00051456 | 0.99995 | 0.011879 | 0.99995 | 0.097258 |  |  | 632346 | 0.9976 | 0.98664 | 0.0011334 | 0.99665 | 0.0041282 | 0.99665 | 0.0057542 |  |  | 527460 | 0.98737 | 0.96702 | 0.002764 | 0.9917 | 0.0078051 | 0.9917 | 0.007688 | [12 empty] | 975660 | 0.99575 | 0.86787 | 0.012489 | 0.98064 | 0.009078 | 0.98063 | 0.0082882
|  |  | 408492 | 1.0031 | 0.99943 | 0.00051456 | 0.99995 | 0.011879 | 0.99995 | 0.097258 |  |  | 632646 | 0.9976 | 0.98664 | 0.0011334 | 0.99665 | 0.0041282 | 0.99665 | 0.0057542 |  |  | 527760 | 0.98953 | 0.96702 | 0.002764 | 0.99171 | 0.0078051 | 0.99171 | 0.0076876 | [12 empty] | 975960 | 0.99351 | 0.86787 | 0.012489 | 0.98065 | 0.009078 | 0.98064 | 0.008288
|  |  | 408792 | 1.0022 | 0.99943 | 0.00051456 | 0.99995 | 0.011879 | 0.99995 | 0.097258 |  |  | 632946 | 0.9976 | 0.98664 | 0.0011334 | 0.99665 | 0.0041282 | 0.99665 | 0.0057542 |  |  | 528060 | 0.98845 | 0.96702 | 0.002764 | 0.99172 | 0.0078052 | 0.99172 | 0.0076873 | [12 empty] | 976260 | 0.9868 | 0.86787 | 0.012489 | 0.98066 | 0.0090781 | 0.98065 | 0.0082878
|  |  | 409092 | 1.0022 | 0.99943 | 0.00051456 | 0.99995 | 0.011879 | 0.99995 | 0.097258 |  |  | 633246 | 0.99856 | 0.98664 | 0.0011334 | 0.99665 | 0.0041282 | 0.99665 | 0.0057542 |  |  | 528360 | 0.98737 | 0.96702 | 0.002764 | 0.99173 | 0.0078052 | 0.99173 | 0.007687 | [12 empty] | 976560 | 0.99351 | 0.86787 | 0.012489 | 0.98067 | 0.0090781 | 0.98066 | 0.0082876
|  |  | 409392 | 1.0031 | 0.99943 | 0.00051456 | 0.99995 | 0.011879 | 0.99995 | 0.097258 |  |  | 633546 | 0.99856 | 0.98664 | 0.0011334 | 0.99665 | 0.0041282 | 0.99666 | 0.0057542 |  |  | 528660 | 0.98845 | 0.96702 | 0.002764 | 0.99174 | 0.0078052 | 0.99174 | 0.0076867 | [12 empty] | 976860 | 0.99127 | 0.86787 | 0.012489 | 0.98067 | 0.0090782 | 0.98067 | 0.0082874
|  |  | 409692 | 1.0049 | 0.99943 | 0.00051456 | 0.99995 | 0.011879 | 0.99995 | 0.097258 |  |  | 633846 | 0.99856 | 0.98664 | 0.0011334 | 0.99665 | 0.0041282 | 0.99666 | 0.0057542 |  |  | 528960 | 0.98845 | 0.96702 | 0.002764 | 0.99174 | 0.0078053 | 0.99174 | 0.0076864 | [12 empty] | 977160 | 0.99799 | 0.86787 | 0.012489 | 0.98068 | 0.0090782 | 0.98068 | 0.0082872
|  |  | 409992 | 1.0031 | 0.99943 | 0.00051456 | 0.99995 | 0.011879 | 0.99995 | 0.097258 |  |  | 634146 | 0.9976 | 0.98664 | 0.0011334 | 0.99665 | 0.0041282 | 0.99666 | 0.0057542 |  |  | 529260 | 0.98953 | 0.96702 | 0.002764 | 0.99175 | 0.0078053 | 0.99175 | 0.007686 | [12 empty] | 977460 | 0.99575 | 0.86787 | 0.012489 | 0.98069 | 0.0090783 | 0.98069 | 0.008287
|  |  | 410292 | 1.0022 | 0.99943 | 0.00051456 | 0.99995 | 0.011879 | 0.99995 | 0.097258 |  |  | 634446 | 0.99856 | 0.98664 | 0.0011334 | 0.99665 | 0.0041281 | 0.99666 | 0.0057542 |  |  | 529560 | 0.99061 | 0.96702 | 0.002764 | 0.99176 | 0.0078053 | 0.99176 | 0.0076857 | [12 empty] | 977760 | 0.99351 | 0.86787 | 0.012489 | 0.9807 | 0.0090783 | 0.9807 | 0.0082868
|  |  | 410592 | 1.004 | 0.99943 | 0.00051456 | 0.99995 | 0.011879 | 0.99995 | 0.097258 |  |  | 634746 | 0.99664 | 0.98664 | 0.0011334 | 0.99665 | 0.0041281 | 0.99666 | 0.0057542 |  |  | 529860 | 0.98845 | 0.96702 | 0.002764 | 0.99177 | 0.0078054 | 0.99177 | 0.0076854 | [12 empty] | 978060 | 1.0025 | 0.86787 | 0.012489 | 0.98071 | 0.0090784 | 0.9807 | 0.0082866
|  |  | 410892 | 1.004 | 0.99943 | 0.00051456 | 0.99995 | 0.011879 | 0.99995 | 0.097258 |  |  | 635046 | 0.9976 | 0.98664 | 0.0011334 | 0.99665 | 0.0041281 | 0.99666 | 0.0057542 |  |  | 530160 | 0.98737 | 0.96702 | 0.002764 | 0.99178 | 0.0078054 | 0.99178 | 0.0076851 | [12 empty] | 978360 | 0.99575 | 0.86787 | 0.012489 | 0.98072 | 0.0090784 | 0.98071 | 0.0082864
|  |  | 411192 | 1.0031 | 0.99943 | 0.00051456 | 0.99995 | 0.011879 | 0.99995 | 0.097258 |  |  | 635346 | 0.99856 | 0.98664 | 0.0011334 | 0.99665 | 0.0041281 | 0.99666 | 0.0057542 |  |  | 530460 | 0.98845 | 0.96702 | 0.002764 | 0.99179 | 0.0078054 | 0.99179 | 0.0076848 | [12 empty] | 978660 | 0.99799 | 0.86787 | 0.012489 | 0.98073 | 0.0090785 | 0.98072 | 0.0082862
|  |  | 411492 | 1.0031 | 0.99943 | 0.00051456 | 0.99995 | 0.011879 | 0.99995 | 0.097258 |  |  | 635646 | 0.9976 | 0.98664 | 0.0011334 | 0.99665 | 0.0041281 | 0.99666 | 0.0057542 |  |  | 530760 | 0.98953 | 0.96702 | 0.002764 | 0.9918 | 0.0078055 | 0.9918 | 0.0076845 | [12 empty] | 978960 | 1.0002 | 0.86787 | 0.012489 | 0.98074 | 0.0090785 | 0.98073 | 0.008286
|  |  | 411792 | 1.0022 | 0.99943 | 0.00051456 | 0.99995 | 0.011879 | 0.99995 | 0.097258 |  |  | 635946 | 0.9976 | 0.98664 | 0.0011334 | 0.99665 | 0.0041281 | 0.99666 | 0.0057542 |  |  | 531060 | 0.99061 | 0.96702 | 0.002764 | 0.99181 | 0.0078055 | 0.99181 | 0.0076841 | [12 empty] | 979260 | 0.99575 | 0.86787 | 0.012489 | 0.98075 | 0.0090786 | 0.98074 | 0.0082858
|  |  | 412092 | 1.004 | 0.99943 | 0.00051456 | 0.99995 | 0.011879 | 0.99995 | 0.097258 |  |  | 636246 | 0.99856 | 0.98664 | 0.0011334 | 0.99665 | 0.0041281 | 0.99666 | 0.0057542 |  |  | 531360 | 0.98737 | 0.96702 | 0.002764 | 0.99182 | 0.0078055 | 0.99182 | 0.0076838 | [12 empty] | 979560 | 0.99575 | 0.86787 | 0.012489 | 0.98075 | 0.0090786 | 0.98075 | 0.0082856
|  |  | 412392 | 1.004 | 0.99943 | 0.00051456 | 0.99995 | 0.011879 | 0.99995 | 0.097258 |  |  | 636546 | 0.9976 | 0.98664 | 0.0011334 | 0.99665 | 0.0041281 | 0.99666 | 0.0057542 |  |  | 531660 | 0.98845 | 0.96702 | 0.002764 | 0.99182 | 0.0078056 | 0.99182 | 0.0076835 | [12 empty] | 979860 | 0.99575 | 0.86787 | 0.012489 | 0.98076 | 0.0090787 | 0.98076 | 0.0082854
|  |  | 412692 | 1.004 | 0.99943 | 0.00051456 | 0.99995 | 0.011879 | 0.99995 | 0.097258 |  |  | 636846 | 0.99856 | 0.98664 | 0.0011334 | 0.99665 | 0.0041281 | 0.99666 | 0.0057542 |  |  | 531960 | 0.98845 | 0.96702 | 0.002764 | 0.99183 | 0.0078056 | 0.99183 | 0.0076832 | [12 empty] | 980160 | 0.99575 | 0.86787 | 0.012489 | 0.98077 | 0.0090787 | 0.98077 | 0.0082852
|  |  | 412992 | 1.0031 | 0.99943 | 0.00051456 | 0.99995 | 0.011879 | 0.99995 | 0.097258 |  |  | 637146 | 0.99856 | 0.98664 | 0.0011334 | 0.99665 | 0.0041281 | 0.99666 | 0.0057542 |  |  | 532260 | 0.99061 | 0.96702 | 0.002764 | 0.99184 | 0.0078057 | 0.99184 | 0.0076829 | [12 empty] | 980460 | 1.0025 | 0.86787 | 0.012489 | 0.98078 | 0.0090788 | 0.98077 | 0.008285
|  |  | 413292 | 1.0022 | 0.99943 | 0.00051456 | 0.99995 | 0.011879 | 0.99995 | 0.097258 |  |  | 637446 | 0.9976 | 0.98664 | 0.0011334 | 0.99666 | 0.0041281 | 0.99666 | 0.0057542 |  |  | 532560 | 0.99061 | 0.96702 | 0.002764 | 0.99185 | 0.0078057 | 0.99185 | 0.0076826 | [12 empty] | 980760 | 0.99351 | 0.86787 | 0.012489 | 0.98079 | 0.0090788 | 0.98078 | 0.0082848
|  |  | 413592 | 1.004 | 0.99943 | 0.00051456 | 0.99995 | 0.011879 | 0.99995 | 0.097258 |  |  | 637746 | 0.9976 | 0.98664 | 0.0011334 | 0.99666 | 0.0041281 | 0.99666 | 0.0057542 |  |  | 532860 | 0.99061 | 0.96702 | 0.002764 | 0.99186 | 0.0078057 | 0.99186 | 0.0076823 | [12 empty] | 981060 | 0.99351 | 0.86787 | 0.012489 | 0.9808 | 0.0090788 | 0.98079 | 0.0082847
|  |  | 413892 | 1.0031 | 0.99943 | 0.00051456 | 0.99995 | 0.011879 | 0.99995 | 0.097258 |  |  | 638046 | 0.9976 | 0.98664 | 0.0011334 | 0.99666 | 0.0041281 | 0.99666 | 0.0057542 |  |  | 533160 | 0.98845 | 0.96702 | 0.002764 | 0.99187 | 0.0078058 | 0.99187 | 0.0076819 | [12 empty] | 981360 | 0.99127 | 0.86787 | 0.012489 | 0.98081 | 0.0090789 | 0.9808 | 0.0082845
|  |  | 414192 | 1.004 | 0.99943 | 0.00051456 | 0.99995 | 0.011879 | 0.99995 | 0.097258 |  |  | 638346 | 0.99952 | 0.98664 | 0.0011334 | 0.99666 | 0.004128 | 0.99666 | 0.0057542 |  |  | 533460 | 0.98845 | 0.96702 | 0.002764 | 0.99188 | 0.0078058 | 0.99188 | 0.0076816 | [12 empty] | 981660 | 0.99575 | 0.86787 | 0.012489 | 0.98082 | 0.0090789 | 0.98081 | 0.0082843
|  |  | 414492 | 1.004 | 0.99943 | 0.00051456 | 0.99995 | 0.011879 | 0.99995 | 0.097258 |  |  | 638646 | 0.99856 | 0.98664 | 0.0011334 | 0.99666 | 0.004128 | 0.99666 | 0.0057542 |  |  | 533760 | 0.98953 | 0.96702 | 0.002764 | 0.99189 | 0.0078058 | 0.99189 | 0.0076813 | [12 empty] | 981960 | 0.99575 | 0.86787 | 0.012489 | 0.98082 | 0.009079 | 0.98082 | 0.0082841
|  |  | 414792 | 1.0049 | 0.99943 | 0.00051456 | 0.99995 | 0.011879 | 0.99995 | 0.097258 |  |  | 638946 | 0.9976 | 0.98664 | 0.0011334 | 0.99666 | 0.004128 | 0.99666 | 0.0057542 |  |  | 534060 | 0.98953 | 0.96702 | 0.002764 | 0.99189 | 0.0078059 | 0.99189 | 0.007681 | [12 empty] | 982260 | 0.99351 | 0.86787 | 0.012489 | 0.98083 | 0.009079 | 0.98083 | 0.0082839
|  |  | 415092 | 1.004 | 0.99943 | 0.00051456 | 0.99995 | 0.011879 | 0.99995 | 0.097258 |  |  | 639246 | 0.9976 | 0.98664 | 0.0011334 | 0.99666 | 0.004128 | 0.99666 | 0.0057542 |  |  | 534360 | 0.98953 | 0.96702 | 0.002764 | 0.9919 | 0.0078059 | 0.9919 | 0.0076807 | [12 empty] | 982560 | 0.98903 | 0.86787 | 0.012489 | 0.98084 | 0.0090791 | 0.98084 | 0.0082837
|  |  | 415392 | 1.0031 | 0.99943 | 0.00051456 | 0.99995 | 0.011879 | 0.99995 | 0.097258 |  |  | 639546 | 0.9976 | 0.98664 | 0.0011334 | 0.99666 | 0.004128 | 0.99666 | 0.0057542 |  |  | 534660 | 0.98845 | 0.96702 | 0.002764 | 0.99191 | 0.0078059 | 0.99191 | 0.0076804 | [12 empty] | 982860 | 0.99351 | 0.86787 | 0.012489 | 0.98085 | 0.0090791 | 0.98084 | 0.0082835
|  |  | 415692 | 1.0049 | 0.99943 | 0.00051456 | 0.99995 | 0.011879 | 0.99995 | 0.097258 |  |  | 639846 | 0.99856 | 0.98664 | 0.0011334 | 0.99666 | 0.004128 | 0.99666 | 0.0057542 |  |  | 534960 | 0.98737 | 0.96702 | 0.002764 | 0.99192 | 0.007806 | 0.99192 | 0.0076801 | [12 empty] | 983160 | 0.98903 | 0.86787 | 0.012489 | 0.98086 | 0.0090792 | 0.98085 | 0.0082833
|  |  | 415992 | 1.0022 | 0.99943 | 0.00051456 | 0.99995 | 0.011879 | 0.99995 | 0.097258 |  |  | 640146 | 0.99856 | 0.98664 | 0.0011334 | 0.99666 | 0.004128 | 0.99666 | 0.0057542 |  |  | 535260 | 0.9863 | 0.96702 | 0.002764 | 0.99193 | 0.007806 | 0.99193 | 0.0076798 | [12 empty] | 983460 | 1.0002 | 0.86787 | 0.012489 | 0.98087 | 0.0090792 | 0.98086 | 0.0082831
|  |  | 416292 | 1.0031 | 0.99943 | 0.00051456 | 0.99995 | 0.011879 | 0.99995 | 0.097258 |  |  | 640446 | 0.9976 | 0.98664 | 0.0011334 | 0.99666 | 0.004128 | 0.99666 | 0.0057542 |  |  | 535560 | 0.98845 | 0.96702 | 0.002764 | 0.99194 | 0.007806 | 0.99194 | 0.0076795 | [12 empty] | 983760 | 0.99575 | 0.86787 | 0.012489 | 0.98088 | 0.0090793 | 0.98087 | 0.0082829
|  |  | 416592 | 1.0031 | 0.99943 | 0.00051456 | 0.99995 | 0.011879 | 0.99995 | 0.097258 |  |  | 640746 | 0.99856 | 0.98664 | 0.0011334 | 0.99666 | 0.004128 | 0.99666 | 0.0057542 |  |  | 535860 | 0.98845 | 0.96702 | 0.002764 | 0.99195 | 0.0078061 | 0.99195 | 0.0076792 | [12 empty] | 984060 | 0.99127 | 0.86787 | 0.012489 | 0.98089 | 0.0090793 | 0.98088 | 0.0082827
|  |  | 416892 | 1.004 | 0.99943 | 0.00051456 | 0.99995 | 0.011879 | 0.99995 | 0.097258 |  |  | 641046 | 0.99952 | 0.98664 | 0.0011334 | 0.99666 | 0.004128 | 0.99666 | 0.0057542 |  |  | 536160 | 0.98953 | 0.96702 | 0.002764 | 0.99196 | 0.0078061 | 0.99196 | 0.0076789 | [12 empty] | 984360 | 0.99575 | 0.86787 | 0.012489 | 0.98089 | 0.0090794 | 0.98089 | 0.0082825
|  |  | 417192 | 1.004 | 0.99943 | 0.00051456 | 0.99995 | 0.011879 | 0.99995 | 0.097258 |  |  | 641346 | 0.99856 | 0.98664 | 0.0011334 | 0.99666 | 0.004128 | 0.99666 | 0.0057542 |  |  | 536460 | 0.99061 | 0.96702 | 0.002764 | 0.99196 | 0.0078062 | 0.99196 | 0.0076786 | [12 empty] | 984660 | 0.99351 | 0.86787 | 0.012489 | 0.9809 | 0.0090794 | 0.9809 | 0.0082823
|  |  | 417492 | 1.0049 | 0.99943 | 0.00051456 | 0.99995 | 0.011879 | 0.99995 | 0.097258 |  |  | 641646 | 0.99856 | 0.98664 | 0.0011334 | 0.99666 | 0.004128 | 0.99666 | 0.0057542 |  |  | 536760 | 0.98845 | 0.96702 | 0.002764 | 0.99197 | 0.0078062 | 0.99197 | 0.0076783 | [12 empty] | 984960 | 0.98903 | 0.86787 | 0.012489 | 0.98091 | 0.0090795 | 0.98091 | 0.0082822
|  |  | 417792 | 1.0022 | 0.99943 | 0.00051456 | 0.99995 | 0.011879 | 0.99995 | 0.097258 |  |  | 641946 | 0.99952 | 0.98664 | 0.0011334 | 0.99666 | 0.004128 | 0.99666 | 0.0057542 |  |  | 537060 | 0.98737 | 0.96702 | 0.002764 | 0.99198 | 0.0078062 | 0.99198 | 0.007678 | [12 empty] | 985260 | 0.99351 | 0.86787 | 0.012489 | 0.98092 | 0.0090795 | 0.98091 | 0.008282
|  |  | 418092 | 1.004 | 0.99943 | 0.00051456 | 0.99995 | 0.011879 | 0.99995 | 0.097258 |  |  | 642246 | 0.99856 | 0.98664 | 0.0011334 | 0.99666 | 0.004128 | 0.99667 | 0.0057542 |  |  | 537360 | 0.98845 | 0.96702 | 0.002764 | 0.99199 | 0.0078063 | 0.99199 | 0.0076777 | [12 empty] | 985560 | 0.99575 | 0.86787 | 0.012489 | 0.98093 | 0.0090796 | 0.98092 | 0.0082818
|  |  | 418392 | 1.0031 | 0.99943 | 0.00051456 | 0.99995 | 0.011879 | 0.99995 | 0.097258 |  |  | 642546 | 0.99856 | 0.98664 | 0.0011334 | 0.99666 | 0.004128 | 0.99667 | 0.0057542 |  |  | 537660 | 0.98953 | 0.96702 | 0.002764 | 0.992 | 0.0078063 | 0.992 | 0.0076774 | [12 empty] | 985860 | 1.0025 | 0.86787 | 0.012489 | 0.98094 | 0.0090796 | 0.98093 | 0.0082816
|  |  | 418692 | 1.0022 | 0.99943 | 0.00051456 | 0.99995 | 0.011879 | 0.99995 | 0.097258 |  |  | 642846 | 0.99952 | 0.98664 | 0.0011334 | 0.99666 | 0.0041279 | 0.99667 | 0.0057542 |  |  | 537960 | 0.98845 | 0.96702 | 0.002764 | 0.99201 | 0.0078063 | 0.99201 | 0.0076771 | [12 empty] | 986160 | 0.99575 | 0.86787 | 0.012489 | 0.98095 | 0.0090796 | 0.98094 | 0.0082814
|  |  | 418992 | 1.004 | 0.99943 | 0.00051456 | 0.99995 | 0.011879 | 0.99995 | 0.097258 |  |  | 643146 | 0.99664 | 0.98664 | 0.0011334 | 0.99666 | 0.0041279 | 0.99667 | 0.0057542 |  |  | 538260 | 0.98845 | 0.96702 | 0.002764 | 0.99202 | 0.0078064 | 0.99202 | 0.0076768 | [12 empty] | 986460 | 0.98903 | 0.86787 | 0.012489 | 0.98095 | 0.0090797 | 0.98095 | 0.0082812
|  |  | 419292 | 1.0031 | 0.99943 | 0.00051456 | 0.99995 | 0.011879 | 0.99995 | 0.097258 |  |  | 643446 | 0.99856 | 0.98664 | 0.0011334 | 0.99666 | 0.0041279 | 0.99667 | 0.0057542 |  |  | 538560 | 0.98845 | 0.96702 | 0.002764 | 0.99202 | 0.0078064 | 0.99202 | 0.0076765 | [12 empty] | 986760 | 0.99799 | 0.86787 | 0.012489 | 0.98096 | 0.0090797 | 0.98096 | 0.008281
|  |  | 419592 | 1.004 | 0.99943 | 0.00051456 | 0.99995 | 0.011879 | 0.99995 | 0.097258 |  |  | 643746 | 0.9976 | 0.98664 | 0.0011334 | 0.99666 | 0.0041279 | 0.99667 | 0.0057542 |  |  | 538860 | 0.98953 | 0.96702 | 0.002764 | 0.99203 | 0.0078064 | 0.99203 | 0.0076762 | [12 empty] | 987060 | 0.99799 | 0.86787 | 0.012489 | 0.98097 | 0.0090798 | 0.98097 | 0.0082808
|  |  | 419892 | 1.004 | 0.99943 | 0.00051456 | 0.99995 | 0.011879 | 0.99995 | 0.097258 |  |  | 644046 | 0.99856 | 0.98664 | 0.0011334 | 0.99666 | 0.0041279 | 0.99667 | 0.0057542 |  |  | 539160 | 0.98953 | 0.96702 | 0.002764 | 0.99204 | 0.0078065 | 0.99204 | 0.0076759 | [12 empty] | 987360 | 0.99351 | 0.86787 | 0.012489 | 0.98098 | 0.0090798 | 0.98097 | 0.0082806
|  |  | 420192 | 1.004 | 0.99943 | 0.00051456 | 0.99995 | 0.011879 | 0.99995 | 0.097258 |  |  | 644346 | 0.99856 | 0.98664 | 0.0011334 | 0.99666 | 0.0041279 | 0.99667 | 0.0057542 |  |  | 539460 | 0.98845 | 0.96702 | 0.002764 | 0.99205 | 0.0078065 | 0.99205 | 0.0076756 | [12 empty] | 987660 | 0.99575 | 0.86787 | 0.012489 | 0.98099 | 0.0090799 | 0.98098 | 0.0082805
|  |  | 420492 | 1.0031 | 0.99943 | 0.00051456 | 0.99995 | 0.011879 | 0.99995 | 0.097258 |  |  | 644646 | 0.9976 | 0.98664 | 0.0011334 | 0.99666 | 0.0041279 | 0.99667 | 0.0057542 |  |  | 539760 | 0.98845 | 0.96702 | 0.002764 | 0.99206 | 0.0078066 | 0.99206 | 0.0076753 | [12 empty] | 987960 | 0.99575 | 0.86787 | 0.012489 | 0.981 | 0.0090799 | 0.98099 | 0.0082803
|  |  | 420792 | 1.0031 | 0.99943 | 0.00051456 | 0.99995 | 0.011879 | 0.99995 | 0.097258 |  |  | 644946 | 0.99856 | 0.98664 | 0.0011334 | 0.99666 | 0.0041279 | 0.99667 | 0.0057542 |  |  | 540060 | 0.99061 | 0.96702 | 0.002764 | 0.99207 | 0.0078066 | 0.99207 | 0.007675 | [12 empty] | 988260 | 0.99575 | 0.86787 | 0.012489 | 0.98101 | 0.00908 | 0.981 | 0.0082801
|  |  | 421092 | 1.004 | 0.99943 | 0.00051456 | 0.99995 | 0.011879 | 0.99995 | 0.097258 |  |  | 645246 | 0.9976 | 0.98664 | 0.0011334 | 0.99666 | 0.0041279 | 0.99667 | 0.0057542 |  |  | 540360 | 0.99061 | 0.96702 | 0.002764 | 0.99207 | 0.0078066 | 0.99207 | 0.0076747 | [12 empty] | 988560 | 0.99799 | 0.86787 | 0.012489 | 0.98101 | 0.00908 | 0.98101 | 0.0082799
|  |  | 421392 | 1.004 | 0.99943 | 0.00051456 | 0.99995 | 0.011879 | 0.99995 | 0.097258 |  |  | 645546 | 0.9976 | 0.98664 | 0.0011334 | 0.99666 | 0.0041279 | 0.99667 | 0.0057542 |  |  | 540660 | 0.98953 | 0.96702 | 0.002764 | 0.99208 | 0.0078067 | 0.99208 | 0.0076744 | [12 empty] | 988860 | 1.0002 | 0.86787 | 0.012489 | 0.98102 | 0.0090801 | 0.98102 | 0.0082797
|  |  | 421692 | 1.004 | 0.99943 | 0.00051456 | 0.99995 | 0.011879 | 0.99995 | 0.097258 |  |  | 645846 | 0.9976 | 0.98664 | 0.0011334 | 0.99666 | 0.0041279 | 0.99667 | 0.0057542 |  |  | 540960 | 0.98953 | 0.96702 | 0.002764 | 0.99209 | 0.0078067 | 0.99209 | 0.0076741 | [12 empty] | 989160 | 0.99575 | 0.86787 | 0.012489 | 0.98103 | 0.0090801 | 0.98102 | 0.0082795
|  |  | 421992 | 1.004 | 0.99943 | 0.00051456 | 0.99995 | 0.011879 | 0.99995 | 0.097258 |  |  | 646146 | 0.99952 | 0.98664 | 0.0011334 | 0.99666 | 0.0041279 | 0.99667 | 0.0057542 |  |  | 541260 | 0.98953 | 0.96702 | 0.002764 | 0.9921 | 0.0078067 | 0.9921 | 0.0076738 | [12 empty] | 989460 | 0.99799 | 0.86787 | 0.012489 | 0.98104 | 0.0090802 | 0.98103 | 0.0082793
|  |  | 422292 | 1.0031 | 0.99943 | 0.00051456 | 0.99995 | 0.011879 | 0.99995 | 0.097258 |  |  | 646446 | 0.99856 | 0.98664 | 0.0011334 | 0.99667 | 0.0041279 | 0.99667 | 0.0057542 |  |  | 541560 | 0.98737 | 0.96702 | 0.002764 | 0.99211 | 0.0078068 | 0.99211 | 0.0076735 | [12 empty] | 989760 | 1.0025 | 0.86787 | 0.012489 | 0.98105 | 0.0090802 | 0.98104 | 0.0082792
|  |  | 422592 | 1.0049 | 0.99943 | 0.00051456 | 0.99995 | 0.011879 | 0.99995 | 0.097258 |  |  | 646746 | 0.99952 | 0.98664 | 0.0011334 | 0.99667 | 0.0041279 | 0.99667 | 0.0057542 |  |  | 541860 | 0.9863 | 0.96702 | 0.002764 | 0.99212 | 0.0078068 | 0.99212 | 0.0076732 | [12 empty] | 990060 | 0.99575 | 0.86787 | 0.012489 | 0.98106 | 0.0090803 | 0.98105 | 0.008279
|  |  | 422892 | 1.0031 | 0.99943 | 0.00051456 | 0.99995 | 0.011879 | 0.99995 | 0.097258 |  |  | 647046 | 0.99952 | 0.98664 | 0.0011334 | 0.99667 | 0.0041279 | 0.99667 | 0.0057542 |  |  | 542160 | 0.98845 | 0.96702 | 0.002764 | 0.99212 | 0.0078068 | 0.99212 | 0.0076729 | [12 empty] | 990360 | 1.0025 | 0.86787 | 0.012489 | 0.98106 | 0.0090803 | 0.98106 | 0.0082788
|  |  | 423192 | 1.004 | 0.99943 | 0.00051456 | 0.99995 | 0.011879 | 0.99995 | 0.097258 |  |  | 647346 | 0.99856 | 0.98664 | 0.0011334 | 0.99667 | 0.0041279 | 0.99667 | 0.0057542 |  |  | 542460 | 0.98953 | 0.96702 | 0.002764 | 0.99213 | 0.0078069 | 0.99213 | 0.0076726 | [12 empty] | 990660 | 0.99575 | 0.86787 | 0.012489 | 0.98107 | 0.0090803 | 0.98107 | 0.0082786
|  |  | 423492 | 1.004 | 0.99943 | 0.00051456 | 0.99995 | 0.011879 | 0.99995 | 0.097258 |  |  | 647646 | 0.99856 | 0.98664 | 0.0011334 | 0.99667 | 0.0041279 | 0.99667 | 0.0057542 |  |  | 542760 | 0.98845 | 0.96702 | 0.002764 | 0.99214 | 0.0078069 | 0.99214 | 0.0076723 | [12 empty] | 990960 | 0.99575 | 0.86787 | 0.012489 | 0.98108 | 0.0090804 | 0.98108 | 0.0082784
|  |  | 423792 | 1.004 | 0.99943 | 0.00051456 | 0.99995 | 0.011879 | 0.99995 | 0.097258 |  |  | 647946 | 0.99856 | 0.98664 | 0.0011334 | 0.99667 | 0.0041278 | 0.99667 | 0.0057543 |  |  | 543060 | 0.98953 | 0.96702 | 0.002764 | 0.99215 | 0.007807 | 0.99215 | 0.007672 | [12 empty] | 991260 | 0.99575 | 0.86787 | 0.012489 | 0.98109 | 0.0090804 | 0.98108 | 0.0082782
|  |  | 424092 | 1.004 | 0.99943 | 0.00051456 | 0.99995 | 0.011879 | 0.99995 | 0.097258 |  |  | 648246 | 0.9976 | 0.98664 | 0.0011334 | 0.99667 | 0.0041278 | 0.99667 | 0.0057543 |  |  | 543360 | 0.99061 | 0.96702 | 0.002764 | 0.99216 | 0.007807 | 0.99216 | 0.0076717 | [12 empty] | 991560 | 0.99799 | 0.86787 | 0.012489 | 0.9811 | 0.0090805 | 0.98109 | 0.0082781
|  |  | 424392 | 1.0031 | 0.99943 | 0.00051456 | 0.99995 | 0.011879 | 0.99995 | 0.097258 |  |  | 648546 | 0.9976 | 0.98664 | 0.0011334 | 0.99667 | 0.0041278 | 0.99667 | 0.0057543 |  |  | 543660 | 0.98953 | 0.96702 | 0.002764 | 0.99217 | 0.007807 | 0.99217 | 0.0076715 | [12 empty] | 991860 | 1.0002 | 0.86787 | 0.012489 | 0.98111 | 0.0090805 | 0.9811 | 0.0082779
|  |  | 424692 | 1.0031 | 0.99943 | 0.00051456 | 0.99995 | 0.011879 | 0.99995 | 0.097258 |  |  | 648846 | 0.9976 | 0.98664 | 0.0011334 | 0.99667 | 0.0041278 | 0.99667 | 0.0057543 |  |  | 543960 | 0.98953 | 0.96702 | 0.002764 | 0.99217 | 0.0078071 | 0.99217 | 0.0076712 | [12 empty] | 992160 | 0.99575 | 0.86787 | 0.012489 | 0.98112 | 0.0090806 | 0.98111 | 0.0082777
|  |  | 424992 | 1.0022 | 0.99943 | 0.00051456 | 0.99995 | 0.011879 | 0.99995 | 0.097258 |  |  | 649146 | 0.99856 | 0.98664 | 0.0011334 | 0.99667 | 0.0041278 | 0.99667 | 0.0057543 |  |  | 544260 | 0.98845 | 0.96702 | 0.002764 | 0.99218 | 0.0078071 | 0.99218 | 0.0076709 | [12 empty] | 992460 | 0.99351 | 0.86787 | 0.012489 | 0.98112 | 0.0090806 | 0.98112 | 0.0082775
|  |  | 425292 | 1.0049 | 0.99943 | 0.00051456 | 0.99995 | 0.011879 | 0.99995 | 0.097258 |  |  | 649446 | 0.99856 | 0.98664 | 0.0011334 | 0.99667 | 0.0041278 | 0.99667 | 0.0057543 |  |  | 544560 | 0.98953 | 0.96702 | 0.002764 | 0.99219 | 0.0078071 | 0.99219 | 0.0076706 | [12 empty] | 992760 | 1.0002 | 0.86787 | 0.012489 | 0.98113 | 0.0090807 | 0.98113 | 0.0082773
|  |  | 425592 | 1.004 | 0.99943 | 0.00051456 | 0.99995 | 0.011879 | 0.99995 | 0.097258 |  |  | 649746 | 0.99952 | 0.98664 | 0.0011334 | 0.99667 | 0.0041278 | 0.99667 | 0.0057543 |  |  | 544860 | 0.98737 | 0.96702 | 0.002764 | 0.9922 | 0.0078072 | 0.9922 | 0.0076703 | [12 empty] | 993060 | 0.99799 | 0.86787 | 0.012489 | 0.98114 | 0.0090807 | 0.98113 | 0.0082771
|  |  | 425892 | 1.0031 | 0.99943 | 0.00051456 | 0.99995 | 0.011879 | 0.99995 | 0.097258 |  |  | 650046 | 1.0005 | 0.98664 | 0.0011334 | 0.99667 | 0.0041278 | 0.99667 | 0.0057543 |  |  | 545160 | 0.98953 | 0.96702 | 0.002764 | 0.99221 | 0.0078072 | 0.99221 | 0.00767 | [12 empty] | 993360 | 0.99799 | 0.86787 | 0.012489 | 0.98115 | 0.0090808 | 0.98114 | 0.008277
|  |  | 426192 | 1.004 | 0.99943 | 0.00051456 | 0.99995 | 0.011879 | 0.99995 | 0.097258 |  |  | 650346 | 0.99952 | 0.98664 | 0.0011334 | 0.99667 | 0.0041278 | 0.99667 | 0.0057543 |  |  | 545460 | 0.98845 | 0.96702 | 0.002764 | 0.99222 | 0.0078072 | 0.99222 | 0.0076697 | [12 empty] | 993660 | 0.99575 | 0.86787 | 0.012489 | 0.98116 | 0.0090808 | 0.98115 | 0.0082768
|  |  | 426492 | 1.004 | 0.99943 | 0.00051456 | 0.99995 | 0.011879 | 0.99995 | 0.097258 |  |  | 650646 | 0.99856 | 0.98664 | 0.0011334 | 0.99667 | 0.0041278 | 0.99667 | 0.0057543 |  |  | 545760 | 0.99061 | 0.96702 | 0.002764 | 0.99222 | 0.0078073 | 0.99222 | 0.0076694 | [12 empty] | 993960 | 0.99351 | 0.86787 | 0.012489 | 0.98117 | 0.0090809 | 0.98116 | 0.0082766
|  |  | 426792 | 1.0031 | 0.99943 | 0.00051456 | 0.99995 | 0.011879 | 0.99995 | 0.097258 |  |  | 650946 | 0.99856 | 0.98664 | 0.0011334 | 0.99667 | 0.0041278 | 0.99667 | 0.0057543 |  |  | 546060 | 0.98953 | 0.96702 | 0.002764 | 0.99223 | 0.0078073 | 0.99223 | 0.0076692 | [12 empty] | 994260 | 0.99575 | 0.86787 | 0.012489 | 0.98117 | 0.0090809 | 0.98117 | 0.0082764
|  |  | 427092 | 1.0049 | 0.99943 | 0.00051456 | 0.99995 | 0.011879 | 0.99995 | 0.097258 |  |  | 651246 | 0.99952 | 0.98664 | 0.0011334 | 0.99667 | 0.0041278 | 0.99667 | 0.0057543 |  |  | 546360 | 0.98953 | 0.96702 | 0.002764 | 0.99224 | 0.0078074 | 0.99224 | 0.0076689 | [12 empty] | 994560 | 0.99799 | 0.86787 | 0.012489 | 0.98118 | 0.0090809 | 0.98118 | 0.0082762
|  |  | 427392 | 1.004 | 0.99943 | 0.00051456 | 0.99995 | 0.011879 | 0.99995 | 0.097258 |  |  | 651546 | 1.0005 | 0.98664 | 0.0011334 | 0.99667 | 0.0041278 | 0.99668 | 0.0057543 |  |  | 546660 | 0.98953 | 0.96702 | 0.002764 | 0.99225 | 0.0078074 | 0.99225 | 0.0076686 | [12 empty] | 994860 | 0.99127 | 0.86787 | 0.012489 | 0.98119 | 0.009081 | 0.98118 | 0.0082761
|  |  | 427692 | 1.0049 | 0.99943 | 0.00051456 | 0.99995 | 0.011879 | 0.99995 | 0.097258 |  |  | 651846 | 0.99664 | 0.98664 | 0.0011334 | 0.99667 | 0.0041278 | 0.99668 | 0.0057543 |  |  | 546960 | 0.99061 | 0.96702 | 0.002764 | 0.99226 | 0.0078074 | 0.99226 | 0.0076683 | [12 empty] | 995160 | 1.0002 | 0.86787 | 0.012489 | 0.9812 | 0.009081 | 0.98119 | 0.0082759
|  |  | 427992 | 1.0049 | 0.99943 | 0.00051456 | 0.99995 | 0.011879 | 0.99995 | 0.097258 |  |  | 652146 | 0.99856 | 0.98664 | 0.0011334 | 0.99667 | 0.0041278 | 0.99668 | 0.0057543 |  |  | 547260 | 0.98953 | 0.96702 | 0.002764 | 0.99226 | 0.0078075 | 0.99226 | 0.007668 | [12 empty] | 995460 | 0.99799 | 0.86787 | 0.012489 | 0.98121 | 0.0090811 | 0.9812 | 0.0082757
|  |  | 428292 | 1.0031 | 0.99943 | 0.00051456 | 0.99995 | 0.011879 | 0.99995 | 0.097258 |  |  | 652446 | 0.99952 | 0.98664 | 0.0011334 | 0.99667 | 0.0041278 | 0.99668 | 0.0057543 |  |  | 547560 | 0.98953 | 0.96702 | 0.002764 | 0.99227 | 0.0078075 | 0.99227 | 0.0076677 | [12 empty] | 995760 | 1.0025 | 0.86787 | 0.012489 | 0.98122 | 0.0090811 | 0.98121 | 0.0082755
|  |  | 428592 | 1.0031 | 0.99943 | 0.00051456 | 0.99995 | 0.011879 | 0.99995 | 0.097258 |  |  | 652746 | 1.0005 | 0.98664 | 0.0011334 | 0.99667 | 0.0041278 | 0.99668 | 0.0057543 |  |  | 547860 | 0.99061 | 0.96702 | 0.002764 | 0.99228 | 0.0078075 | 0.99228 | 0.0076675 | [12 empty] | 996060 | 1.0025 | 0.86787 | 0.012489 | 0.98122 | 0.0090812 | 0.98122 | 0.0082753
|  |  | 428892 | 1.004 | 0.99943 | 0.00051456 | 0.99995 | 0.011879 | 0.99995 | 0.097258 |  |  | 653046 | 0.99856 | 0.98664 | 0.0011334 | 0.99667 | 0.0041278 | 0.99668 | 0.0057543 |  |  | 548160 | 0.98953 | 0.96702 | 0.002764 | 0.99229 | 0.0078076 | 0.99229 | 0.0076672 | [12 empty] | 996360 | 0.99799 | 0.86787 | 0.012489 | 0.98123 | 0.0090812 | 0.98123 | 0.0082752
[13 empty] | 653346 | 0.99856 | 0.98664 | 0.0011334 | 0.99667 | 0.0041278 | 0.99668 | 0.0057543 |  |  | 548460 | 0.98953 | 0.96702 | 0.002764 | 0.9923 | 0.0078076 | 0.9923 | 0.0076669 | [12 empty] | 996660 | 0.99799 | 0.86787 | 0.012489 | 0.98124 | 0.0090813 | 0.98123 | 0.008275
[13 empty] | 653646 | 0.9976 | 0.98664 | 0.0011334 | 0.99667 | 0.0041277 | 0.99668 | 0.0057543 |  |  | 548760 | 0.98953 | 0.96702 | 0.002764 | 0.9923 | 0.0078077 | 0.9923 | 0.0076666 | [12 empty] | 996960 | 0.99799 | 0.86787 | 0.012489 | 0.98125 | 0.0090813 | 0.98124 | 0.0082748
[13 empty] | 653946 | 0.99856 | 0.98664 | 0.0011334 | 0.99667 | 0.0041277 | 0.99668 | 0.0057543 |  |  | 549060 | 0.99061 | 0.96702 | 0.002764 | 0.99231 | 0.0078077 | 0.99231 | 0.0076663 | [12 empty] | 997260 | 0.99799 | 0.86787 | 0.012489 | 0.98126 | 0.0090814 | 0.98125 | 0.0082746
[13 empty] | 654246 | 0.99952 | 0.98664 | 0.0011334 | 0.99667 | 0.0041277 | 0.99668 | 0.0057543 |  |  | 549360 | 0.98953 | 0.96702 | 0.002764 | 0.99232 | 0.0078077 | 0.99232 | 0.0076661 | [12 empty] | 997560 | 0.99351 | 0.86787 | 0.012489 | 0.98126 | 0.0090814 | 0.98126 | 0.0082745
[13 empty] | 654546 | 0.99952 | 0.98664 | 0.0011334 | 0.99667 | 0.0041277 | 0.99668 | 0.0057543 |  |  | 549660 | 0.98953 | 0.96702 | 0.002764 | 0.99233 | 0.0078078 | 0.99233 | 0.0076658 | [12 empty] | 997860 | 0.99575 | 0.86787 | 0.012489 | 0.98127 | 0.0090815 | 0.98127 | 0.0082743
[13 empty] | 654846 | 0.99856 | 0.98664 | 0.0011334 | 0.99667 | 0.0041277 | 0.99668 | 0.0057543 |  |  | 549960 | 0.98845 | 0.96702 | 0.002764 | 0.99234 | 0.0078078 | 0.99234 | 0.0076655 | [12 empty] | 998160 | 0.99351 | 0.86787 | 0.012489 | 0.98128 | 0.0090815 | 0.98127 | 0.0082741
[13 empty] | 655146 | 0.99856 | 0.98664 | 0.0011334 | 0.99667 | 0.0041277 | 0.99668 | 0.0057543 |  |  | 550260 | 0.98737 | 0.96702 | 0.002764 | 0.99234 | 0.0078078 | 0.99234 | 0.0076652 | [12 empty] | 998460 | 0.99799 | 0.86787 | 0.012489 | 0.98129 | 0.0090815 | 0.98128 | 0.0082739
[13 empty] | 655446 | 0.99856 | 0.98664 | 0.0011334 | 0.99667 | 0.0041277 | 0.99668 | 0.0057543 |  |  | 550560 | 0.98953 | 0.96702 | 0.002764 | 0.99235 | 0.0078079 | 0.99235 | 0.007665 | [12 empty] | 998760 | 1.0002 | 0.86787 | 0.012489 | 0.9813 | 0.0090816 | 0.98129 | 0.0082738
[13 empty] | 655746 | 0.99856 | 0.98664 | 0.0011334 | 0.99667 | 0.0041277 | 0.99668 | 0.0057543 |  |  | 550860 | 0.98953 | 0.96702 | 0.002764 | 0.99236 | 0.0078079 | 0.99236 | 0.0076647 | [12 empty] | 999060 | 0.99799 | 0.86787 | 0.012489 | 0.98131 | 0.0090816 | 0.9813 | 0.0082736
[13 empty] | 656046 | 0.99952 | 0.98664 | 0.0011334 | 0.99667 | 0.0041277 | 0.99668 | 0.0057543 |  |  | 551160 | 0.99061 | 0.96702 | 0.002764 | 0.99237 | 0.007808 | 0.99237 | 0.0076644 | [12 empty] | 999360 | 0.99575 | 0.86787 | 0.012489 | 0.98131 | 0.0090817 | 0.98131 | 0.0082734
[13 empty] | 656346 | 0.99856 | 0.98664 | 0.0011334 | 0.99668 | 0.0041277 | 0.99668 | 0.0057543 |  |  | 551460 | 0.99061 | 0.96702 | 0.002764 | 0.99238 | 0.007808 | 0.99238 | 0.0076641 | [12 empty] | 999660 | 1.0002 | 0.86787 | 0.012489 | 0.98132 | 0.0090817 | 0.98132 | 0.0082732
[13 empty] | 656646 | 0.99856 | 0.98664 | 0.0011334 | 0.99668 | 0.0041277 | 0.99668 | 0.0057543 |  |  | 551760 | 0.99169 | 0.96702 | 0.002764 | 0.99238 | 0.007808 | 0.99238 | 0.0076639 | [12 empty] | 999960 | 1.0025 | 0.86787 | 0.012489 | 0.98133 | 0.0090818 | 0.98132 | 0.0082731
[13 empty] | 656946 | 1.0005 | 0.98664 | 0.0011334 | 0.99668 | 0.0041277 | 0.99668 | 0.0057543 |  |  | 552060 | 0.98845 | 0.96702 | 0.002764 | 0.99239 | 0.0078081 | 0.99239 | 0.0076636 | [12 empty] | 1000260 | 0.99799 | 0.86787 | 0.012489 | 0.98134 | 0.0090818 | 0.98133 | 0.0082729
[13 empty] | 657246 | 0.99856 | 0.98664 | 0.0011334 | 0.99668 | 0.0041277 | 0.99668 | 0.0057543 |  |  | 552360 | 0.98953 | 0.96702 | 0.002764 | 0.9924 | 0.0078081 | 0.9924 | 0.0076633 | [12 empty] | 1000560 | 1.0025 | 0.86787 | 0.012489 | 0.98135 | 0.0090819 | 0.98134 | 0.0082727
[13 empty] | 657546 | 1.0005 | 0.98664 | 0.0011334 | 0.99668 | 0.0041277 | 0.99668 | 0.0057543 |  |  | 552660 | 0.98953 | 0.96702 | 0.002764 | 0.99241 | 0.0078081 | 0.99241 | 0.007663 | [12 empty] | 1000860 | 1.0025 | 0.86787 | 0.012489 | 0.98135 | 0.0090819 | 0.98135 | 0.0082725
[13 empty] | 657846 | 0.99952 | 0.98664 | 0.0011334 | 0.99668 | 0.0041277 | 0.99668 | 0.0057543 |  |  | 552960 | 0.98953 | 0.96702 | 0.002764 | 0.99242 | 0.0078082 | 0.99242 | 0.0076628 | [12 empty] | 1001160 | 0.99799 | 0.86787 | 0.012489 | 0.98136 | 0.009082 | 0.98136 | 0.0082724
[13 empty] | 658146 | 0.99952 | 0.98664 | 0.0011334 | 0.99668 | 0.0041277 | 0.99668 | 0.0057543 |  |  | 553260 | 0.98953 | 0.96702 | 0.002764 | 0.99242 | 0.0078082 | 0.99242 | 0.0076625 | [12 empty] | 1001460 | 1.0002 | 0.86787 | 0.012489 | 0.98137 | 0.009082 | 0.98136 | 0.0082722
[13 empty] | 658446 | 0.99856 | 0.98664 | 0.0011334 | 0.99668 | 0.0041277 | 0.99668 | 0.0057543 |  |  | 553560 | 0.98953 | 0.96702 | 0.002764 | 0.99243 | 0.0078083 | 0.99243 | 0.0076622 | [12 empty] | 1001760 | 1.0047 | 0.86787 | 0.012489 | 0.98138 | 0.0090821 | 0.98137 | 0.008272
[13 empty] | 658746 | 0.99952 | 0.98664 | 0.0011334 | 0.99668 | 0.0041277 | 0.99668 | 0.0057543 |  |  | 553860 | 0.98953 | 0.96702 | 0.002764 | 0.99244 | 0.0078083 | 0.99244 | 0.007662 | [12 empty] | 1002060 | 0.99799 | 0.86787 | 0.012489 | 0.98139 | 0.0090821 | 0.98138 | 0.0082719
[13 empty] | 659046 | 0.99952 | 0.98664 | 0.0011334 | 0.99668 | 0.0041277 | 0.99668 | 0.0057543 |  |  | 554160 | 0.99061 | 0.96702 | 0.002764 | 0.99245 | 0.0078083 | 0.99245 | 0.0076617 | [12 empty] | 1002360 | 0.99575 | 0.86787 | 0.012489 | 0.98139 | 0.0090821 | 0.98139 | 0.0082717
[13 empty] | 659346 | 0.99952 | 0.98664 | 0.0011334 | 0.99668 | 0.0041277 | 0.99668 | 0.0057543 |  |  | 554460 | 0.98953 | 0.96702 | 0.002764 | 0.99246 | 0.0078084 | 0.99246 | 0.0076614 | [12 empty] | 1002660 | 0.99575 | 0.86787 | 0.012489 | 0.9814 | 0.0090822 | 0.9814 | 0.0082715
[13 empty] | 659646 | 0.99952 | 0.98664 | 0.0011334 | 0.99668 | 0.0041277 | 0.99668 | 0.0057543 |  |  | 554760 | 0.99061 | 0.96702 | 0.002764 | 0.99246 | 0.0078084 | 0.99246 | 0.0076612 | [12 empty] | 1002960 | 0.99799 | 0.86787 | 0.012489 | 0.98141 | 0.0090822 | 0.9814 | 0.0082713
[13 empty] | 659946 | 0.99952 | 0.98664 | 0.0011334 | 0.99668 | 0.0041277 | 0.99668 | 0.0057543 |  |  | 555060 | 0.98953 | 0.96702 | 0.002764 | 0.99247 | 0.0078084 | 0.99247 | 0.0076609 | [12 empty] | 1003260 | 1.0025 | 0.86787 | 0.012489 | 0.98142 | 0.0090823 | 0.98141 | 0.0082712
[13 empty] | 660246 | 0.99856 | 0.98664 | 0.0011334 | 0.99668 | 0.0041276 | 0.99668 | 0.0057543 |  |  | 555360 | 0.99169 | 0.96702 | 0.002764 | 0.99248 | 0.0078085 | 0.99248 | 0.0076606 | [12 empty] | 1003560 | 1.0025 | 0.86787 | 0.012489 | 0.98143 | 0.0090823 | 0.98142 | 0.008271
[13 empty] | 660546 | 0.99952 | 0.98664 | 0.0011334 | 0.99668 | 0.0041276 | 0.99668 | 0.0057543 |  |  | 555660 | 0.99061 | 0.96702 | 0.002764 | 0.99249 | 0.0078085 | 0.99249 | 0.0076604 | [12 empty] | 1003860 | 0.99575 | 0.86787 | 0.012489 | 0.98143 | 0.0090824 | 0.98143 | 0.0082708
[13 empty] | 660846 | 0.99856 | 0.98664 | 0.0011334 | 0.99668 | 0.0041276 | 0.99668 | 0.0057543 |  |  | 555960 | 0.98953 | 0.96702 | 0.002764 | 0.99249 | 0.0078086 | 0.99249 | 0.0076601 | [12 empty] | 1004160 | 1.0047 | 0.86787 | 0.012489 | 0.98144 | 0.0090824 | 0.98144 | 0.0082707
[13 empty] | 661146 | 0.99952 | 0.98664 | 0.0011334 | 0.99668 | 0.0041276 | 0.99668 | 0.0057543 |  |  | 556260 | 0.99061 | 0.96702 | 0.002764 | 0.9925 | 0.0078086 | 0.9925 | 0.0076598 | [12 empty] | 1004460 | 1.0002 | 0.86787 | 0.012489 | 0.98145 | 0.0090825 | 0.98144 | 0.0082705
[13 empty] | 661446 | 0.99952 | 0.98664 | 0.0011334 | 0.99668 | 0.0041276 | 0.99668 | 0.0057543 |  |  | 556560 | 0.98845 | 0.96702 | 0.002764 | 0.99251 | 0.0078086 | 0.99251 | 0.0076596 | [12 empty] | 1004760 | 0.99575 | 0.86787 | 0.012489 | 0.98146 | 0.0090825 | 0.98145 | 0.0082703
[13 empty] | 661746 | 0.99952 | 0.98664 | 0.0011334 | 0.99668 | 0.0041276 | 0.99669 | 0.0057543 |  |  | 556860 | 0.99061 | 0.96702 | 0.002764 | 0.99252 | 0.0078087 | 0.99252 | 0.0076593 | [12 empty] | 1005060 | 0.99351 | 0.86787 | 0.012489 | 0.98147 | 0.0090826 | 0.98146 | 0.0082701
[13 empty] | 662046 | 0.99952 | 0.98664 | 0.0011334 | 0.99668 | 0.0041276 | 0.99669 | 0.0057543 |  |  | 557160 | 0.99061 | 0.96702 | 0.002764 | 0.99252 | 0.0078087 | 0.99252 | 0.007659 | [12 empty] | 1005360 | 0.99799 | 0.86787 | 0.012489 | 0.98147 | 0.0090826 | 0.98147 | 0.00827
[13 empty] | 662346 | 0.99952 | 0.98664 | 0.0011334 | 0.99668 | 0.0041276 | 0.99669 | 0.0057543 |  |  | 557460 | 0.99061 | 0.96702 | 0.002764 | 0.99253 | 0.0078087 | 0.99253 | 0.0076588 | [12 empty] | 1005660 | 1.0002 | 0.86787 | 0.012489 | 0.98148 | 0.0090826 | 0.98148 | 0.0082698
[13 empty] | 662646 | 0.99952 | 0.98664 | 0.0011334 | 0.99668 | 0.0041276 | 0.99669 | 0.0057543 |  |  | 557760 | 0.98953 | 0.96702 | 0.002764 | 0.99254 | 0.0078088 | 0.99254 | 0.0076585 | [12 empty] | 1005960 | 1.0047 | 0.86787 | 0.012489 | 0.98149 | 0.0090827 | 0.98148 | 0.0082696
[13 empty] | 662946 | 0.99856 | 0.98664 | 0.0011334 | 0.99668 | 0.0041276 | 0.99669 | 0.0057544 |  |  | 558060 | 0.98953 | 0.96702 | 0.002764 | 0.99255 | 0.0078088 | 0.99255 | 0.0076582 | [12 empty] | 1006260 | 1.0002 | 0.86787 | 0.012489 | 0.9815 | 0.0090827 | 0.98149 | 0.0082695
[13 empty] | 663246 | 1.0005 | 0.98664 | 0.0011334 | 0.99668 | 0.0041276 | 0.99669 | 0.0057544 |  |  | 558360 | 0.99061 | 0.96702 | 0.002764 | 0.99256 | 0.0078089 | 0.99256 | 0.007658 | [12 empty] | 1006560 | 1.0069 | 0.86787 | 0.012489 | 0.98151 | 0.0090828 | 0.9815 | 0.0082693
[13 empty] | 663546 | 1.0005 | 0.98664 | 0.0011334 | 0.99668 | 0.0041276 | 0.99669 | 0.0057544 |  |  | 558660 | 0.98953 | 0.96702 | 0.002764 | 0.99256 | 0.0078089 | 0.99256 | 0.0076577 | [12 empty] | 1006860 | 1.0002 | 0.86787 | 0.012489 | 0.98151 | 0.0090828 | 0.98151 | 0.0082691
[13 empty] | 663846 | 0.99952 | 0.98664 | 0.0011334 | 0.99668 | 0.0041276 | 0.99669 | 0.0057544 |  |  | 558960 | 0.98845 | 0.96702 | 0.002764 | 0.99257 | 0.0078089 | 0.99257 | 0.0076575 | [12 empty] | 1007160 | 0.99575 | 0.86787 | 0.012489 | 0.98152 | 0.0090829 | 0.98152 | 0.008269
[13 empty] | 664146 | 1.0005 | 0.98664 | 0.0011334 | 0.99668 | 0.0041276 | 0.99669 | 0.0057544 |  |  | 559260 | 0.99061 | 0.96702 | 0.002764 | 0.99258 | 0.007809 | 0.99258 | 0.0076572 | [12 empty] | 1007460 | 0.99575 | 0.86787 | 0.012489 | 0.98153 | 0.0090829 | 0.98152 | 0.0082688
[13 empty] | 664446 | 0.99952 | 0.98664 | 0.0011334 | 0.99668 | 0.0041276 | 0.99669 | 0.0057544 |  |  | 559560 | 0.99061 | 0.96702 | 0.002764 | 0.99259 | 0.007809 | 0.99259 | 0.0076569 | [12 empty] | 1007760 | 1.0002 | 0.86787 | 0.012489 | 0.98154 | 0.009083 | 0.98153 | 0.0082686
[13 empty] | 664746 | 0.99952 | 0.98664 | 0.0011334 | 0.99668 | 0.0041276 | 0.99669 | 0.0057544 |  |  | 559860 | 0.98953 | 0.96702 | 0.002764 | 0.99259 | 0.007809 | 0.99259 | 0.0076567 | [12 empty] | 1008060 | 0.99799 | 0.86787 | 0.012489 | 0.98155 | 0.009083 | 0.98154 | 0.0082685
[13 empty] | 665046 | 1.0005 | 0.98664 | 0.0011334 | 0.99668 | 0.0041276 | 0.99669 | 0.0057544 |  |  | 560160 | 0.98953 | 0.96702 | 0.002764 | 0.9926 | 0.0078091 | 0.9926 | 0.0076564 | [12 empty] | 1008360 | 0.99799 | 0.86787 | 0.012489 | 0.98155 | 0.0090831 | 0.98155 | 0.0082683
[13 empty] | 665346 | 1.0005 | 0.98664 | 0.0011334 | 0.99668 | 0.0041276 | 0.99669 | 0.0057544 |  |  | 560460 | 0.98953 | 0.96702 | 0.002764 | 0.99261 | 0.0078091 | 0.99261 | 0.0076562 | [12 empty] | 1008660 | 0.99351 | 0.86787 | 0.012489 | 0.98156 | 0.0090831 | 0.98156 | 0.0082681
[13 empty] | 665646 | 0.99952 | 0.98664 | 0.0011334 | 0.99668 | 0.0041276 | 0.99669 | 0.0057544 |  |  | 560760 | 0.99061 | 0.96702 | 0.002764 | 0.99262 | 0.0078092 | 0.99262 | 0.0076559 | [12 empty] | 1008960 | 0.99351 | 0.86787 | 0.012489 | 0.98157 | 0.0090831 | 0.98156 | 0.008268
[13 empty] | 665946 | 0.99952 | 0.98664 | 0.0011334 | 0.99668 | 0.0041276 | 0.99669 | 0.0057544 |  |  | 561060 | 0.98845 | 0.96702 | 0.002764 | 0.99262 | 0.0078092 | 0.99262 | 0.0076557 | [12 empty] | 1009260 | 0.99799 | 0.86787 | 0.012489 | 0.98158 | 0.0090832 | 0.98157 | 0.0082678
[13 empty] | 666246 | 0.99856 | 0.98664 | 0.0011334 | 0.99668 | 0.0041276 | 0.99669 | 0.0057544 |  |  | 561360 | 0.98953 | 0.96702 | 0.002764 | 0.99263 | 0.0078092 | 0.99263 | 0.0076554 | [12 empty] | 1009560 | 1.0025 | 0.86787 | 0.012489 | 0.98159 | 0.0090832 | 0.98158 | 0.0082677
[13 empty] | 666546 | 0.99856 | 0.98664 | 0.0011334 | 0.99668 | 0.0041276 | 0.99669 | 0.0057544 |  |  | 561660 | 0.98953 | 0.96702 | 0.002764 | 0.99264 | 0.0078093 | 0.99264 | 0.0076552 | [12 empty] | 1009860 | 1.0025 | 0.86787 | 0.012489 | 0.98159 | 0.0090833 | 0.98159 | 0.0082675
[13 empty] | 666846 | 1.0005 | 0.98664 | 0.0011334 | 0.99668 | 0.0041276 | 0.99669 | 0.0057544 |  |  | 561960 | 0.99061 | 0.96702 | 0.002764 | 0.99265 | 0.0078093 | 0.99265 | 0.0076549 | [12 empty] | 1010160 | 1.0025 | 0.86787 | 0.012489 | 0.9816 | 0.0090833 | 0.98159 | 0.0082673
[13 empty] | 667146 | 0.99952 | 0.98664 | 0.0011334 | 0.99669 | 0.0041276 | 0.99669 | 0.0057544 |  |  | 562260 | 0.99061 | 0.96702 | 0.002764 | 0.99265 | 0.0078094 | 0.99265 | 0.0076546 | [12 empty] | 1010460 | 0.99799 | 0.86787 | 0.012489 | 0.98161 | 0.0090834 | 0.9816 | 0.0082672
[13 empty] | 667446 | 1.0005 | 0.98664 | 0.0011334 | 0.99669 | 0.0041276 | 0.99669 | 0.0057544 |  |  | 562560 | 0.99061 | 0.96702 | 0.002764 | 0.99266 | 0.0078094 | 0.99266 | 0.0076544 | [12 empty] | 1010760 | 0.99127 | 0.86787 | 0.012489 | 0.98162 | 0.0090834 | 0.98161 | 0.008267
[13 empty] | 667746 | 0.99952 | 0.98664 | 0.0011334 | 0.99669 | 0.0041276 | 0.99669 | 0.0057544 |  |  | 562860 | 0.99061 | 0.96702 | 0.002764 | 0.99267 | 0.0078094 | 0.99267 | 0.0076541 | [12 empty] | 1011060 | 0.99575 | 0.86787 | 0.012489 | 0.98162 | 0.0090835 | 0.98162 | 0.0082668
[13 empty] | 668046 | 0.99856 | 0.98664 | 0.0011334 | 0.99669 | 0.0041276 | 0.99669 | 0.0057544 |  |  | 563160 | 0.98953 | 0.96702 | 0.002764 | 0.99268 | 0.0078095 | 0.99268 | 0.0076539 | [12 empty] | 1011360 | 0.99127 | 0.86787 | 0.012489 | 0.98163 | 0.0090835 | 0.98163 | 0.0082667
[13 empty] | 668346 | 1.0005 | 0.98664 | 0.0011334 | 0.99669 | 0.0041275 | 0.99669 | 0.0057544 |  |  | 563460 | 0.99169 | 0.96702 | 0.002764 | 0.99268 | 0.0078095 | 0.99268 | 0.0076536 | [12 empty] | 1011660 | 0.99799 | 0.86787 | 0.012489 | 0.98164 | 0.0090836 | 0.98163 | 0.0082665
[13 empty] | 668646 | 0.99952 | 0.98664 | 0.0011334 | 0.99669 | 0.0041275 | 0.99669 | 0.0057544 |  |  | 563760 | 0.98953 | 0.96702 | 0.002764 | 0.99269 | 0.0078095 | 0.99269 | 0.0076534 | [12 empty] | 1011960 | 0.9868 | 0.86787 | 0.012489 | 0.98165 | 0.0090836 | 0.98164 | 0.0082663
[13 empty] | 668946 | 1.0005 | 0.98664 | 0.0011334 | 0.99669 | 0.0041275 | 0.99669 | 0.0057544 |  |  | 564060 | 0.99061 | 0.96702 | 0.002764 | 0.9927 | 0.0078096 | 0.9927 | 0.0076531 | [12 empty] | 1012260 | 0.99351 | 0.86787 | 0.012489 | 0.98166 | 0.0090836 | 0.98165 | 0.0082662
[13 empty] | 669246 | 0.99952 | 0.98664 | 0.0011334 | 0.99669 | 0.0041275 | 0.99669 | 0.0057544 |  |  | 564360 | 0.98953 | 0.96702 | 0.002764 | 0.99271 | 0.0078096 | 0.99271 | 0.0076529 | [12 empty] | 1012560 | 0.99127 | 0.86787 | 0.012489 | 0.98166 | 0.0090837 | 0.98166 | 0.008266
[13 empty] | 669546 | 0.99952 | 0.98664 | 0.0011334 | 0.99669 | 0.0041275 | 0.99669 | 0.0057544 |  |  | 564660 | 0.98953 | 0.96702 | 0.002764 | 0.99271 | 0.0078097 | 0.99271 | 0.0076526 | [12 empty] | 1012860 | 0.99799 | 0.86787 | 0.012489 | 0.98167 | 0.0090837 | 0.98167 | 0.0082659
[13 empty] | 669846 | 0.99952 | 0.98664 | 0.0011334 | 0.99669 | 0.0041275 | 0.99669 | 0.0057544 |  |  | 564960 | 0.99061 | 0.96702 | 0.002764 | 0.99272 | 0.0078097 | 0.99272 | 0.0076524 | [12 empty] | 1013160 | 0.99351 | 0.86787 | 0.012489 | 0.98168 | 0.0090838 | 0.98167 | 0.0082657
[13 empty] | 670146 | 0.99856 | 0.98664 | 0.0011334 | 0.99669 | 0.0041275 | 0.99669 | 0.0057544 |  |  | 565260 | 0.99061 | 0.96702 | 0.002764 | 0.99273 | 0.0078097 | 0.99273 | 0.0076521 | [12 empty] | 1013460 | 0.99799 | 0.86787 | 0.012489 | 0.98169 | 0.0090838 | 0.98168 | 0.0082655
[13 empty] | 670446 | 1.0005 | 0.98664 | 0.0011334 | 0.99669 | 0.0041275 | 0.99669 | 0.0057544 |  |  | 565560 | 0.99061 | 0.96702 | 0.002764 | 0.99274 | 0.0078098 | 0.99274 | 0.0076519 | [12 empty] | 1013760 | 0.99351 | 0.86787 | 0.012489 | 0.98169 | 0.0090839 | 0.98169 | 0.0082654
[13 empty] | 670746 | 1.0005 | 0.98664 | 0.0011334 | 0.99669 | 0.0041275 | 0.99669 | 0.0057544 |  |  | 565860 | 0.98953 | 0.96702 | 0.002764 | 0.99274 | 0.0078098 | 0.99274 | 0.0076516 | [12 empty] | 1014060 | 0.99127 | 0.86787 | 0.012489 | 0.9817 | 0.0090839 | 0.9817 | 0.0082652
[13 empty] | 671046 | 1.0014 | 0.98664 | 0.0011334 | 0.99669 | 0.0041275 | 0.99669 | 0.0057544 |  |  | 566160 | 0.98953 | 0.96702 | 0.002764 | 0.99275 | 0.0078099 | 0.99275 | 0.0076514 | [12 empty] | 1014360 | 0.99351 | 0.86787 | 0.012489 | 0.98171 | 0.009084 | 0.9817 | 0.0082651
[13 empty] | 671346 | 1.0014 | 0.98664 | 0.0011334 | 0.99669 | 0.0041275 | 0.99669 | 0.0057544 |  |  | 566460 | 0.99061 | 0.96702 | 0.002764 | 0.99276 | 0.0078099 | 0.99276 | 0.0076511 | [12 empty] | 1014660 | 0.99127 | 0.86787 | 0.012489 | 0.98172 | 0.009084 | 0.98171 | 0.0082649
[13 empty] | 671646 | 1.0005 | 0.98664 | 0.0011334 | 0.99669 | 0.0041275 | 0.99669 | 0.0057544 |  |  | 566760 | 0.99169 | 0.96702 | 0.002764 | 0.99276 | 0.0078099 | 0.99276 | 0.0076509 | [12 empty] | 1014960 | 0.99127 | 0.86787 | 0.012489 | 0.98173 | 0.0090841 | 0.98172 | 0.0082647
[13 empty] | 671946 | 1.0014 | 0.98664 | 0.0011334 | 0.99669 | 0.0041275 | 0.99669 | 0.0057544 |  |  | 567060 | 0.99061 | 0.96702 | 0.002764 | 0.99277 | 0.00781 | 0.99277 | 0.0076507 | [12 empty] | 1015260 | 0.98903 | 0.86787 | 0.012489 | 0.98173 | 0.0090841 | 0.98173 | 0.0082646
[13 empty] | 672246 | 1.0005 | 0.98664 | 0.0011334 | 0.99669 | 0.0041275 | 0.99669 | 0.0057544 |  |  | 567360 | 0.98953 | 0.96702 | 0.002764 | 0.99278 | 0.00781 | 0.99278 | 0.0076504 | [12 empty] | 1015560 | 1.0002 | 0.86787 | 0.012489 | 0.98174 | 0.0090841 | 0.98173 | 0.0082644
[13 empty] | 672546 | 1.0014 | 0.98664 | 0.0011334 | 0.99669 | 0.0041275 | 0.99669 | 0.0057544 |  |  | 567660 | 0.99169 | 0.96702 | 0.002764 | 0.99279 | 0.00781 | 0.99279 | 0.0076502 | [12 empty] | 1015860 | 0.99351 | 0.86787 | 0.012489 | 0.98175 | 0.0090842 | 0.98174 | 0.0082643
[13 empty] | 672846 | 0.99952 | 0.98664 | 0.0011334 | 0.99669 | 0.0041275 | 0.99669 | 0.0057544 |  |  | 567960 | 0.99061 | 0.96702 | 0.002764 | 0.99279 | 0.0078101 | 0.99279 | 0.0076499 | [12 empty] | 1016160 | 0.99127 | 0.86787 | 0.012489 | 0.98176 | 0.0090842 | 0.98175 | 0.0082641
[13 empty] | 673146 | 0.99952 | 0.98664 | 0.0011334 | 0.99669 | 0.0041275 | 0.9967 | 0.0057544 |  |  | 568260 | 0.99061 | 0.96702 | 0.002764 | 0.9928 | 0.0078101 | 0.9928 | 0.0076497 | [12 empty] | 1016460 | 0.99127 | 0.86787 | 0.012489 | 0.98176 | 0.0090843 | 0.98176 | 0.008264
[13 empty] | 673446 | 1.0005 | 0.98664 | 0.0011334 | 0.99669 | 0.0041275 | 0.9967 | 0.0057544 |  |  | 568560 | 0.98953 | 0.96702 | 0.002764 | 0.99281 | 0.0078102 | 0.99281 | 0.0076494 | [12 empty] | 1016760 | 1.0002 | 0.86787 | 0.012489 | 0.98177 | 0.0090843 | 0.98176 | 0.0082638
[13 empty] | 673746 | 1.0005 | 0.98664 | 0.0011334 | 0.99669 | 0.0041275 | 0.9967 | 0.0057544 |  |  | 568860 | 0.99169 | 0.96702 | 0.002764 | 0.99282 | 0.0078102 | 0.99282 | 0.0076492 | [12 empty] | 1017060 | 0.99351 | 0.86787 | 0.012489 | 0.98178 | 0.0090844 | 0.98177 | 0.0082636
[13 empty] | 674046 | 1.0005 | 0.98664 | 0.0011334 | 0.99669 | 0.0041275 | 0.9967 | 0.0057545 |  |  | 569160 | 0.99061 | 0.96702 | 0.002764 | 0.99282 | 0.0078102 | 0.99282 | 0.007649 | [12 empty] | 1017360 | 0.98903 | 0.86787 | 0.012489 | 0.98179 | 0.0090844 | 0.98178 | 0.0082635
[13 empty] | 674346 | 1.0005 | 0.98664 | 0.0011334 | 0.99669 | 0.0041275 | 0.9967 | 0.0057545 |  |  | 569460 | 0.99061 | 0.96702 | 0.002764 | 0.99283 | 0.0078103 | 0.99283 | 0.0076487 | [12 empty] | 1017660 | 0.99799 | 0.86787 | 0.012489 | 0.98179 | 0.0090845 | 0.98179 | 0.0082633
[13 empty] | 674646 | 0.99856 | 0.98664 | 0.0011334 | 0.99669 | 0.0041275 | 0.9967 | 0.0057545 |  |  | 569760 | 0.99169 | 0.96702 | 0.002764 | 0.99284 | 0.0078103 | 0.99284 | 0.0076485 | [12 empty] | 1017960 | 0.99127 | 0.86787 | 0.012489 | 0.9818 | 0.0090845 | 0.9818 | 0.0082632
[13 empty] | 674946 | 1.0005 | 0.98664 | 0.0011334 | 0.99669 | 0.0041275 | 0.9967 | 0.0057545 |  |  | 570060 | 0.98953 | 0.96702 | 0.002764 | 0.99284 | 0.0078104 | 0.99284 | 0.0076482 | [12 empty] | 1018260 | 0.98903 | 0.86787 | 0.012489 | 0.98181 | 0.0090845 | 0.9818 | 0.008263
[13 empty] | 675246 | 1.0005 | 0.98664 | 0.0011334 | 0.99669 | 0.0041275 | 0.9967 | 0.0057545 |  |  | 570360 | 0.98953 | 0.96702 | 0.002764 | 0.99285 | 0.0078104 | 0.99285 | 0.007648 | [12 empty] | 1018560 | 0.99127 | 0.86787 | 0.012489 | 0.98182 | 0.0090846 | 0.98181 | 0.0082629
[13 empty] | 675546 | 0.99952 | 0.98664 | 0.0011334 | 0.99669 | 0.0041275 | 0.9967 | 0.0057545 |  |  | 570660 | 0.99169 | 0.96702 | 0.002764 | 0.99286 | 0.0078104 | 0.99286 | 0.0076478 | [12 empty] | 1018860 | 0.99127 | 0.86787 | 0.012489 | 0.98182 | 0.0090846 | 0.98182 | 0.0082627
[13 empty] | 675846 | 0.99952 | 0.98664 | 0.0011334 | 0.99669 | 0.0041275 | 0.9967 | 0.0057545 |  |  | 570960 | 0.99061 | 0.96702 | 0.002764 | 0.99287 | 0.0078105 | 0.99287 | 0.0076475 | [12 empty] | 1019160 | 0.99799 | 0.86787 | 0.012489 | 0.98183 | 0.0090847 | 0.98183 | 0.0082625
[13 empty] | 676146 | 1.0014 | 0.98664 | 0.0011334 | 0.99669 | 0.0041275 | 0.9967 | 0.0057545 |  |  | 571260 | 0.99061 | 0.96702 | 0.002764 | 0.99287 | 0.0078105 | 0.99287 | 0.0076473 | [12 empty] | 1019460 | 0.99351 | 0.86787 | 0.012489 | 0.98184 | 0.0090847 | 0.98183 | 0.0082624
[13 empty] | 676446 | 1.0005 | 0.98664 | 0.0011334 | 0.99669 | 0.0041275 | 0.9967 | 0.0057545 |  |  | 571560 | 0.99061 | 0.96702 | 0.002764 | 0.99288 | 0.0078105 | 0.99288 | 0.007647 | [12 empty] | 1019760 | 0.99351 | 0.86787 | 0.012489 | 0.98185 | 0.0090848 | 0.98184 | 0.0082622
[13 empty] | 676746 | 1.0005 | 0.98664 | 0.0011334 | 0.99669 | 0.0041275 | 0.9967 | 0.0057545 |  |  | 571860 | 0.99061 | 0.96702 | 0.002764 | 0.99289 | 0.0078106 | 0.99289 | 0.0076468 | [12 empty] | 1020060 | 0.99351 | 0.86787 | 0.012489 | 0.98185 | 0.0090848 | 0.98185 | 0.0082621
[13 empty] | 677046 | 0.99952 | 0.98664 | 0.0011334 | 0.99669 | 0.0041275 | 0.9967 | 0.0057545 |  |  | 572160 | 0.99061 | 0.96702 | 0.002764 | 0.99289 | 0.0078106 | 0.99289 | 0.0076466 | [12 empty] | 1020360 | 0.98903 | 0.86787 | 0.012489 | 0.98186 | 0.0090849 | 0.98186 | 0.0082619
[13 empty] | 677346 | 1.0005 | 0.98664 | 0.0011334 | 0.99669 | 0.0041275 | 0.9967 | 0.0057545 |  |  | 572460 | 0.99277 | 0.96702 | 0.002764 | 0.9929 | 0.0078107 | 0.9929 | 0.0076463 | [12 empty] | 1020660 | 0.99127 | 0.86787 | 0.012489 | 0.98187 | 0.0090849 | 0.98186 | 0.0082618
[13 empty] | 677646 | 1.0005 | 0.98664 | 0.0011334 | 0.99669 | 0.0041275 | 0.9967 | 0.0057545 |  |  | 572760 | 0.98953 | 0.96702 | 0.002764 | 0.99291 | 0.0078107 | 0.99291 | 0.0076461 | [12 empty] | 1020960 | 1.0047 | 0.86787 | 0.012489 | 0.98188 | 0.009085 | 0.98187 | 0.0082616
[13 empty] | 677946 | 0.99952 | 0.98664 | 0.0011334 | 0.99669 | 0.0041275 | 0.9967 | 0.0057545 |  |  | 573060 | 0.99169 | 0.96702 | 0.002764 | 0.99292 | 0.0078107 | 0.99292 | 0.0076459 | [12 empty] | 1021260 | 0.99351 | 0.86787 | 0.012489 | 0.98188 | 0.009085 | 0.98188 | 0.0082615
[13 empty] | 678246 | 1.0005 | 0.98664 | 0.0011334 | 0.99669 | 0.0041275 | 0.9967 | 0.0057545 |  |  | 573360 | 0.99277 | 0.96702 | 0.002764 | 0.99292 | 0.0078108 | 0.99292 | 0.0076456 | [12 empty] | 1021560 | 1.0025 | 0.86787 | 0.012489 | 0.98189 | 0.009085 | 0.98189 | 0.0082613
[13 empty] | 678546 | 1.0005 | 0.98664 | 0.0011334 | 0.99669 | 0.0041274 | 0.9967 | 0.0057545 |  |  | 573660 | 0.99169 | 0.96702 | 0.002764 | 0.99293 | 0.0078108 | 0.99293 | 0.0076454 | [12 empty] | 1021860 | 0.99575 | 0.86787 | 0.012489 | 0.9819 | 0.0090851 | 0.98189 | 0.0082612
[13 empty] | 678846 | 0.99856 | 0.98664 | 0.0011334 | 0.99669 | 0.0041274 | 0.9967 | 0.0057545 |  |  | 573960 | 0.99061 | 0.96702 | 0.002764 | 0.99294 | 0.0078109 | 0.99294 | 0.0076452 | [12 empty] | 1022160 | 0.99351 | 0.86787 | 0.012489 | 0.98191 | 0.0090851 | 0.9819 | 0.008261
[13 empty] | 679146 | 1.0014 | 0.98664 | 0.0011334 | 0.9967 | 0.0041274 | 0.9967 | 0.0057545 |  |  | 574260 | 0.99061 | 0.96702 | 0.002764 | 0.99294 | 0.0078109 | 0.99294 | 0.0076449 | [12 empty] | 1022460 | 0.98456 | 0.86787 | 0.012489 | 0.98191 | 0.0090852 | 0.98191 | 0.0082609
[13 empty] | 679446 | 1.0005 | 0.98664 | 0.0011334 | 0.9967 | 0.0041274 | 0.9967 | 0.0057545 |  |  | 574560 | 0.98953 | 0.96702 | 0.002764 | 0.99295 | 0.0078109 | 0.99295 | 0.0076447 | [12 empty] | 1022760 | 0.99575 | 0.86787 | 0.012489 | 0.98192 | 0.0090852 | 0.98192 | 0.0082607
[13 empty] | 679746 | 1.0005 | 0.98664 | 0.0011334 | 0.9967 | 0.0041274 | 0.9967 | 0.0057545 |  |  | 574860 | 0.99169 | 0.96702 | 0.002764 | 0.99296 | 0.007811 | 0.99296 | 0.0076445 | [12 empty] | 1023060 | 0.99351 | 0.86787 | 0.012489 | 0.98193 | 0.0090853 | 0.98192 | 0.0082606
[13 empty] | 680046 | 0.99952 | 0.98664 | 0.0011334 | 0.9967 | 0.0041274 | 0.9967 | 0.0057545 |  |  | 575160 | 0.99061 | 0.96702 | 0.002764 | 0.99296 | 0.007811 | 0.99296 | 0.0076442 | [12 empty] | 1023360 | 0.99575 | 0.86787 | 0.012489 | 0.98194 | 0.0090853 | 0.98193 | 0.0082604
[13 empty] | 680346 | 1.0014 | 0.98664 | 0.0011334 | 0.9967 | 0.0041274 | 0.9967 | 0.0057545 |  |  | 575460 | 0.99061 | 0.96702 | 0.002764 | 0.99297 | 0.0078111 | 0.99297 | 0.007644 | [12 empty] | 1023660 | 0.99127 | 0.86787 | 0.012489 | 0.98194 | 0.0090854 | 0.98194 | 0.0082603
[13 empty] | 680646 | 0.99952 | 0.98664 | 0.0011334 | 0.9967 | 0.0041274 | 0.9967 | 0.0057545 |  |  | 575760 | 0.98953 | 0.96702 | 0.002764 | 0.99298 | 0.0078111 | 0.99298 | 0.0076438 | [12 empty] | 1023960 | 0.99575 | 0.86787 | 0.012489 | 0.98195 | 0.0090854 | 0.98195 | 0.0082601
[13 empty] | 680946 | 0.99952 | 0.98664 | 0.0011334 | 0.9967 | 0.0041274 | 0.9967 | 0.0057545 |  |  | 576060 | 0.98953 | 0.96702 | 0.002764 | 0.99299 | 0.0078111 | 0.99299 | 0.0076436 | [12 empty] | 1024260 | 0.99127 | 0.86787 | 0.012489 | 0.98196 | 0.0090854 | 0.98195 | 0.00826
[13 empty] | 681246 | 0.99856 | 0.98664 | 0.0011334 | 0.9967 | 0.0041274 | 0.9967 | 0.0057545 |  |  | 576360 | 0.99169 | 0.96702 | 0.002764 | 0.99299 | 0.0078112 | 0.99299 | 0.0076433 | [12 empty] | 1024560 | 0.99127 | 0.86787 | 0.012489 | 0.98197 | 0.0090855 | 0.98196 | 0.0082598
[13 empty] | 681546 | 0.99952 | 0.98664 | 0.0011334 | 0.9967 | 0.0041274 | 0.9967 | 0.0057545 |  |  | 576660 | 0.99061 | 0.96702 | 0.002764 | 0.993 | 0.0078112 | 0.993 | 0.0076431 | [12 empty] | 1024860 | 0.98903 | 0.86787 | 0.012489 | 0.98197 | 0.0090855 | 0.98197 | 0.0082597
[13 empty] | 681846 | 0.99856 | 0.98664 | 0.0011334 | 0.9967 | 0.0041274 | 0.9967 | 0.0057545 |  |  | 576960 | 0.99277 | 0.96702 | 0.002764 | 0.99301 | 0.0078113 | 0.99301 | 0.0076429 | [12 empty] | 1025160 | 0.99575 | 0.86787 | 0.012489 | 0.98198 | 0.0090856 | 0.98198 | 0.0082595
[13 empty] | 682146 | 1.0005 | 0.98664 | 0.0011334 | 0.9967 | 0.0041274 | 0.9967 | 0.0057545 |  |  | 577260 | 0.99169 | 0.96702 | 0.002764 | 0.99301 | 0.0078113 | 0.99301 | 0.0076426 | [12 empty] | 1025460 | 0.99351 | 0.86787 | 0.012489 | 0.98199 | 0.0090856 | 0.98198 | 0.0082594
[13 empty] | 682446 | 0.99952 | 0.98664 | 0.0011334 | 0.9967 | 0.0041274 | 0.9967 | 0.0057545 |  |  | 577560 | 0.99277 | 0.96702 | 0.002764 | 0.99302 | 0.0078113 | 0.99302 | 0.0076424 | [12 empty] | 1025760 | 0.99351 | 0.86787 | 0.012489 | 0.982 | 0.0090857 | 0.98199 | 0.0082592
[13 empty] | 682746 | 1.0005 | 0.98664 | 0.0011334 | 0.9967 | 0.0041274 | 0.9967 | 0.0057545 |  |  | 577860 | 0.99169 | 0.96702 | 0.002764 | 0.99303 | 0.0078114 | 0.99303 | 0.0076422 | [12 empty] | 1026060 | 0.99575 | 0.86787 | 0.012489 | 0.982 | 0.0090857 | 0.982 | 0.0082591
[13 empty] | 683046 | 0.99952 | 0.98664 | 0.0011334 | 0.9967 | 0.0041274 | 0.9967 | 0.0057545 |  |  | 578160 | 0.99169 | 0.96702 | 0.002764 | 0.99303 | 0.0078114 | 0.99303 | 0.007642 | [12 empty] | 1026360 | 0.99575 | 0.86787 | 0.012489 | 0.98201 | 0.0090858 | 0.982 | 0.0082589
[13 empty] | 683346 | 1.0005 | 0.98664 | 0.0011334 | 0.9967 | 0.0041274 | 0.9967 | 0.0057545 |  |  | 578460 | 0.98953 | 0.96702 | 0.002764 | 0.99304 | 0.0078115 | 0.99304 | 0.0076417 | [12 empty] | 1026660 | 0.99351 | 0.86787 | 0.012489 | 0.98202 | 0.0090858 | 0.98201 | 0.0082588
[13 empty] | 683646 | 0.99952 | 0.98664 | 0.0011334 | 0.9967 | 0.0041274 | 0.9967 | 0.0057546 |  |  | 578760 | 0.98953 | 0.96702 | 0.002764 | 0.99305 | 0.0078115 | 0.99305 | 0.0076415 | [12 empty] | 1026960 | 0.99351 | 0.86787 | 0.012489 | 0.98203 | 0.0090858 | 0.98202 | 0.0082586
[13 empty] | 683946 | 1.0014 | 0.98664 | 0.0011334 | 0.9967 | 0.0041274 | 0.9967 | 0.0057546 |  |  | 579060 | 0.99061 | 0.96702 | 0.002764 | 0.99305 | 0.0078115 | 0.99305 | 0.0076413 | [12 empty] | 1027260 | 0.99127 | 0.86787 | 0.012489 | 0.98203 | 0.0090859 | 0.98203 | 0.0082585
[13 empty] | 684246 | 1.0014 | 0.98664 | 0.0011334 | 0.9967 | 0.0041274 | 0.9967 | 0.0057546 |  |  | 579360 | 0.99169 | 0.96702 | 0.002764 | 0.99306 | 0.0078116 | 0.99306 | 0.0076411 | [12 empty] | 1027560 | 0.99127 | 0.86787 | 0.012489 | 0.98204 | 0.0090859 | 0.98203 | 0.0082583
[13 empty] | 684546 | 1.0005 | 0.98664 | 0.0011334 | 0.9967 | 0.0041274 | 0.9967 | 0.0057546 |  |  | 579660 | 0.99061 | 0.96702 | 0.002764 | 0.99307 | 0.0078116 | 0.99307 | 0.0076408 | [12 empty] | 1027860 | 0.99351 | 0.86787 | 0.012489 | 0.98205 | 0.009086 | 0.98204 | 0.0082582
[13 empty] | 684846 | 0.99952 | 0.98664 | 0.0011334 | 0.9967 | 0.0041274 | 0.9967 | 0.0057546 |  |  | 579960 | 0.98953 | 0.96702 | 0.002764 | 0.99307 | 0.0078117 | 0.99307 | 0.0076406 | [12 empty] | 1028160 | 0.99127 | 0.86787 | 0.012489 | 0.98206 | 0.009086 | 0.98205 | 0.008258
[13 empty] | 685146 | 1.0005 | 0.98664 | 0.0011334 | 0.9967 | 0.0041274 | 0.9967 | 0.0057546 |  |  | 580260 | 0.99169 | 0.96702 | 0.002764 | 0.99308 | 0.0078117 | 0.99308 | 0.0076404 | [12 empty] | 1028460 | 0.99127 | 0.86787 | 0.012489 | 0.98206 | 0.0090861 | 0.98206 | 0.0082579
[13 empty] | 685446 | 1.0005 | 0.98664 | 0.0011334 | 0.9967 | 0.0041274 | 0.99671 | 0.0057546 |  |  | 580560 | 0.99385 | 0.96702 | 0.002764 | 0.99309 | 0.0078117 | 0.99309 | 0.0076402 | [12 empty] | 1028760 | 0.98903 | 0.86787 | 0.012489 | 0.98207 | 0.0090861 | 0.98206 | 0.0082577
[13 empty] | 685746 | 1.0005 | 0.98664 | 0.0011334 | 0.9967 | 0.0041274 | 0.99671 | 0.0057546 |  |  | 580860 | 0.99061 | 0.96702 | 0.002764 | 0.99309 | 0.0078118 | 0.99309 | 0.00764 | [12 empty] | 1029060 | 0.99351 | 0.86787 | 0.012489 | 0.98208 | 0.0090862 | 0.98207 | 0.0082576
[13 empty] | 686046 | 0.99952 | 0.98664 | 0.0011334 | 0.9967 | 0.0041274 | 0.99671 | 0.0057546 |  |  | 581160 | 0.99061 | 0.96702 | 0.002764 | 0.9931 | 0.0078118 | 0.9931 | 0.0076397 | [12 empty] | 1029360 | 0.99799 | 0.86787 | 0.012489 | 0.98208 | 0.0090862 | 0.98208 | 0.0082574
[13 empty] | 686346 | 1.0005 | 0.98664 | 0.0011334 | 0.9967 | 0.0041274 | 0.99671 | 0.0057546 |  |  | 581460 | 0.99061 | 0.96702 | 0.002764 | 0.99311 | 0.0078118 | 0.99311 | 0.0076395 | [12 empty] | 1029660 | 0.99127 | 0.86787 | 0.012489 | 0.98209 | 0.0090862 | 0.98209 | 0.0082573
[13 empty] | 686646 | 0.99856 | 0.98664 | 0.0011334 | 0.9967 | 0.0041274 | 0.99671 | 0.0057546 |  |  | 581760 | 0.99169 | 0.96702 | 0.002764 | 0.99311 | 0.0078119 | 0.99311 | 0.0076393 | [12 empty] | 1029960 | 0.9868 | 0.86787 | 0.012489 | 0.9821 | 0.0090863 | 0.98209 | 0.0082572
[13 empty] | 686946 | 0.99952 | 0.98664 | 0.0011334 | 0.9967 | 0.0041274 | 0.99671 | 0.0057546 |  |  | 582060 | 0.99061 | 0.96702 | 0.002764 | 0.99312 | 0.0078119 | 0.99312 | 0.0076391 | [12 empty] | 1030260 | 1.0002 | 0.86787 | 0.012489 | 0.98211 | 0.0090863 | 0.9821 | 0.008257
[13 empty] | 687246 | 0.99952 | 0.98664 | 0.0011334 | 0.9967 | 0.0041274 | 0.99671 | 0.0057546 |  |  | 582360 | 0.99061 | 0.96702 | 0.002764 | 0.99313 | 0.007812 | 0.99313 | 0.0076389 | [12 empty] | 1030560 | 0.99575 | 0.86787 | 0.012489 | 0.98211 | 0.0090864 | 0.98211 | 0.0082569
[13 empty] | 687546 | 0.99952 | 0.98664 | 0.0011334 | 0.9967 | 0.0041274 | 0.99671 | 0.0057546 |  |  | 582660 | 0.98953 | 0.96702 | 0.002764 | 0.99314 | 0.007812 | 0.99314 | 0.0076386 | [12 empty] | 1030860 | 0.99351 | 0.86787 | 0.012489 | 0.98212 | 0.0090864 | 0.98211 | 0.0082567
[13 empty] | 687846 | 1.0005 | 0.98664 | 0.0011334 | 0.9967 | 0.0041274 | 0.99671 | 0.0057546 |  |  | 582960 | 0.99169 | 0.96702 | 0.002764 | 0.99314 | 0.007812 | 0.99314 | 0.0076384 | [12 empty] | 1031160 | 0.99127 | 0.86787 | 0.012489 | 0.98213 | 0.0090865 | 0.98212 | 0.0082566
[13 empty] | 688146 | 1.0024 | 0.98664 | 0.0011334 | 0.9967 | 0.0041274 | 0.99671 | 0.0057546 |  |  | 583260 | 0.99385 | 0.96702 | 0.002764 | 0.99315 | 0.0078121 | 0.99315 | 0.0076382 | [12 empty] | 1031460 | 1.0025 | 0.86787 | 0.012489 | 0.98214 | 0.0090865 | 0.98213 | 0.0082564
[13 empty] | 688446 | 1.0005 | 0.98664 | 0.0011334 | 0.9967 | 0.0041274 | 0.99671 | 0.0057546 |  |  | 583560 | 0.99169 | 0.96702 | 0.002764 | 0.99316 | 0.0078121 | 0.99316 | 0.007638 | [12 empty] | 1031760 | 0.99127 | 0.86787 | 0.012489 | 0.98214 | 0.0090866 | 0.98214 | 0.0082563
[13 empty] | 688746 | 1.0005 | 0.98664 | 0.0011334 | 0.9967 | 0.0041274 | 0.99671 | 0.0057546 |  |  | 583860 | 0.99169 | 0.96702 | 0.002764 | 0.99316 | 0.0078122 | 0.99316 | 0.0076378 | [12 empty] | 1032060 | 0.99351 | 0.86787 | 0.012489 | 0.98215 | 0.0090866 | 0.98214 | 0.0082561
[13 empty] | 689046 | 1.0014 | 0.98664 | 0.0011334 | 0.9967 | 0.0041274 | 0.99671 | 0.0057546 |  |  | 584160 | 0.99169 | 0.96702 | 0.002764 | 0.99317 | 0.0078122 | 0.99317 | 0.0076376 | [12 empty] | 1032360 | 0.98456 | 0.86787 | 0.012489 | 0.98216 | 0.0090866 | 0.98215 | 0.008256
[13 empty] | 689346 | 1.0005 | 0.98664 | 0.0011334 | 0.9967 | 0.0041274 | 0.99671 | 0.0057546 |  |  | 584460 | 0.99061 | 0.96702 | 0.002764 | 0.99318 | 0.0078122 | 0.99318 | 0.0076373 | [12 empty] | 1032660 | 0.99575 | 0.86787 | 0.012489 | 0.98216 | 0.0090867 | 0.98216 | 0.0082559
[13 empty] | 689646 | 0.99952 | 0.98664 | 0.0011334 | 0.9967 | 0.0041274 | 0.99671 | 0.0057546 |  |  | 584760 | 0.99169 | 0.96702 | 0.002764 | 0.99318 | 0.0078123 | 0.99318 | 0.0076371 | [12 empty] | 1032960 | 0.9868 | 0.86787 | 0.012489 | 0.98217 | 0.0090867 | 0.98216 | 0.0082557
[13 empty] | 689946 | 1.0005 | 0.98664 | 0.0011334 | 0.9967 | 0.0041274 | 0.99671 | 0.0057546 |  |  | 585060 | 0.99277 | 0.96702 | 0.002764 | 0.99319 | 0.0078123 | 0.99319 | 0.0076369 | [12 empty] | 1033260 | 0.99351 | 0.86787 | 0.012489 | 0.98218 | 0.0090868 | 0.98217 | 0.0082556
[13 empty] | 690246 | 1.0005 | 0.98664 | 0.0011334 | 0.9967 | 0.0041274 | 0.99671 | 0.0057546 |  |  | 585360 | 0.99169 | 0.96702 | 0.002764 | 0.99319 | 0.0078124 | 0.99319 | 0.0076367 | [12 empty] | 1033560 | 0.99127 | 0.86787 | 0.012489 | 0.98219 | 0.0090868 | 0.98218 | 0.0082554
[13 empty] | 690546 | 0.99952 | 0.98664 | 0.0011334 | 0.9967 | 0.0041274 | 0.99671 | 0.0057546 |  |  | 585660 | 0.99277 | 0.96702 | 0.002764 | 0.9932 | 0.0078124 | 0.9932 | 0.0076365 | [12 empty] | 1033860 | 0.99575 | 0.86787 | 0.012489 | 0.98219 | 0.0090869 | 0.98219 | 0.0082553
[13 empty] | 690846 | 1.0005 | 0.98664 | 0.0011334 | 0.9967 | 0.0041274 | 0.99671 | 0.0057546 |  |  | 585960 | 0.99169 | 0.96702 | 0.002764 | 0.99321 | 0.0078124 | 0.99321 | 0.0076363 | [12 empty] | 1034160 | 0.99127 | 0.86787 | 0.012489 | 0.9822 | 0.0090869 | 0.98219 | 0.0082551
[13 empty] | 691146 | 0.99856 | 0.98664 | 0.0011334 | 0.9967 | 0.0041274 | 0.99671 | 0.0057546 |  |  | 586260 | 0.99169 | 0.96702 | 0.002764 | 0.99321 | 0.0078125 | 0.99321 | 0.0076361 | [12 empty] | 1034460 | 0.99799 | 0.86787 | 0.012489 | 0.98221 | 0.0090869 | 0.9822 | 0.008255
[13 empty] | 691446 | 0.99856 | 0.98664 | 0.0011334 | 0.9967 | 0.0041274 | 0.99671 | 0.0057546 |  |  | 586560 | 0.99061 | 0.96702 | 0.002764 | 0.99322 | 0.0078125 | 0.99322 | 0.0076359 | [12 empty] | 1034760 | 0.99351 | 0.86787 | 0.012489 | 0.98221 | 0.009087 | 0.98221 | 0.0082549
[13 empty] | 691746 | 1.0005 | 0.98664 | 0.0011334 | 0.9967 | 0.0041274 | 0.99671 | 0.0057546 |  |  | 586860 | 0.99169 | 0.96702 | 0.002764 | 0.99323 | 0.0078126 | 0.99323 | 0.0076356 | [12 empty] | 1035060 | 0.99127 | 0.86787 | 0.012489 | 0.98222 | 0.009087 | 0.98221 | 0.0082547
[13 empty] | 692046 | 0.99952 | 0.98664 | 0.0011334 | 0.9967 | 0.0041274 | 0.99671 | 0.0057546 |  |  | 587160 | 0.99061 | 0.96702 | 0.002764 | 0.99323 | 0.0078126 | 0.99323 | 0.0076354 | [12 empty] | 1035360 | 0.9868 | 0.86787 | 0.012489 | 0.98223 | 0.0090871 | 0.98222 | 0.0082546
[13 empty] | 692346 | 1.0005 | 0.98664 | 0.0011334 | 0.99671 | 0.0041274 | 0.99671 | 0.0057546 |  |  | 587460 | 0.99169 | 0.96702 | 0.002764 | 0.99324 | 0.0078126 | 0.99324 | 0.0076352 | [12 empty] | 1035660 | 0.99799 | 0.86787 | 0.012489 | 0.98224 | 0.0090871 | 0.98223 | 0.0082544
[13 empty] | 692646 | 1.0005 | 0.98664 | 0.0011334 | 0.99671 | 0.0041274 | 0.99671 | 0.0057547 |  |  | 587760 | 0.99061 | 0.96702 | 0.002764 | 0.99325 | 0.0078127 | 0.99325 | 0.007635 | [12 empty] | 1035960 | 0.99799 | 0.86787 | 0.012489 | 0.98224 | 0.0090872 | 0.98224 | 0.0082543
[13 empty] | 692946 | 1.0005 | 0.98664 | 0.0011334 | 0.99671 | 0.0041274 | 0.99671 | 0.0057547 |  |  | 588060 | 0.99061 | 0.96702 | 0.002764 | 0.99325 | 0.0078127 | 0.99325 | 0.0076348 | [12 empty] | 1036260 | 1.0002 | 0.86787 | 0.012489 | 0.98225 | 0.0090872 | 0.98224 | 0.0082542
[13 empty] | 693246 | 0.99952 | 0.98664 | 0.0011334 | 0.99671 | 0.0041274 | 0.99671 | 0.0057547 |  |  | 588360 | 0.99277 | 0.96702 | 0.002764 | 0.99326 | 0.0078128 | 0.99326 | 0.0076346 | [12 empty] | 1036560 | 0.99575 | 0.86787 | 0.012489 | 0.98226 | 0.0090873 | 0.98225 | 0.008254
[13 empty] | 693546 | 0.99856 | 0.98664 | 0.0011334 | 0.99671 | 0.0041274 | 0.99671 | 0.0057547 |  |  | 588660 | 0.99169 | 0.96702 | 0.002764 | 0.99327 | 0.0078128 | 0.99327 | 0.0076344 | [12 empty] | 1036860 | 0.99575 | 0.86787 | 0.012489 | 0.98226 | 0.0090873 | 0.98226 | 0.0082539
[13 empty] | 693846 | 1.0014 | 0.98664 | 0.0011334 | 0.99671 | 0.0041274 | 0.99671 | 0.0057547 |  |  | 588960 | 0.99169 | 0.96702 | 0.002764 | 0.99327 | 0.0078129 | 0.99327 | 0.0076342 | [12 empty] | 1037160 | 0.99351 | 0.86787 | 0.012489 | 0.98227 | 0.0090873 | 0.98226 | 0.0082537
[13 empty] | 694146 | 0.99952 | 0.98664 | 0.0011334 | 0.99671 | 0.0041274 | 0.99671 | 0.0057547 |  |  | 589260 | 0.99169 | 0.96702 | 0.002764 | 0.99328 | 0.0078129 | 0.99328 | 0.007634 | [12 empty] | 1037460 | 0.9868 | 0.86787 | 0.012489 | 0.98228 | 0.0090874 | 0.98227 | 0.0082536
[13 empty] | 694446 | 0.99952 | 0.98664 | 0.0011334 | 0.99671 | 0.0041273 | 0.99671 | 0.0057547 |  |  | 589560 | 0.99277 | 0.96702 | 0.002764 | 0.99329 | 0.0078129 | 0.99329 | 0.0076338 | [12 empty] | 1037760 | 0.99351 | 0.86787 | 0.012489 | 0.98228 | 0.0090874 | 0.98228 | 0.0082535
[13 empty] | 694746 | 0.99952 | 0.98664 | 0.0011334 | 0.99671 | 0.0041273 | 0.99671 | 0.0057547 |  |  | 589860 | 0.99493 | 0.96702 | 0.002764 | 0.99329 | 0.007813 | 0.99329 | 0.0076336 | [12 empty] | 1038060 | 0.99127 | 0.86787 | 0.012489 | 0.98229 | 0.0090875 | 0.98229 | 0.0082533
[13 empty] | 695046 | 0.99952 | 0.98664 | 0.0011334 | 0.99671 | 0.0041273 | 0.99671 | 0.0057547 |  |  | 590160 | 0.99277 | 0.96702 | 0.002764 | 0.9933 | 0.007813 | 0.9933 | 0.0076334 | [12 empty] | 1038360 | 0.99127 | 0.86787 | 0.012489 | 0.9823 | 0.0090875 | 0.98229 | 0.0082532
[13 empty] | 695346 | 0.99952 | 0.98664 | 0.0011334 | 0.99671 | 0.0041273 | 0.99671 | 0.0057547 |  |  | 590460 | 0.99277 | 0.96702 | 0.002764 | 0.99331 | 0.0078131 | 0.99331 | 0.0076331 | [12 empty] | 1038660 | 0.98903 | 0.86787 | 0.012489 | 0.98231 | 0.0090876 | 0.9823 | 0.0082531
[13 empty] | 695646 | 0.99952 | 0.98664 | 0.0011334 | 0.99671 | 0.0041273 | 0.99671 | 0.0057547 |  |  | 590760 | 0.98953 | 0.96702 | 0.002764 | 0.99331 | 0.0078131 | 0.99331 | 0.0076329 | [12 empty] | 1038960 | 0.98903 | 0.86787 | 0.012489 | 0.98231 | 0.0090876 | 0.98231 | 0.0082529
[13 empty] | 695946 | 1.0014 | 0.98664 | 0.0011334 | 0.99671 | 0.0041273 | 0.99671 | 0.0057547 |  |  | 591060 | 0.99169 | 0.96702 | 0.002764 | 0.99332 | 0.0078131 | 0.99332 | 0.0076327 | [12 empty] | 1039260 | 0.99575 | 0.86787 | 0.012489 | 0.98232 | 0.0090876 | 0.98231 | 0.0082528
[13 empty] | 696246 | 1.0005 | 0.98664 | 0.0011334 | 0.99671 | 0.0041273 | 0.99671 | 0.0057547 |  |  | 591360 | 0.99169 | 0.96702 | 0.002764 | 0.99332 | 0.0078132 | 0.99332 | 0.0076325 | [12 empty] | 1039560 | 0.99799 | 0.86787 | 0.012489 | 0.98233 | 0.0090877 | 0.98232 | 0.0082526
[13 empty] | 696546 | 0.99952 | 0.98664 | 0.0011334 | 0.99671 | 0.0041273 | 0.99671 | 0.0057547 |  |  | 591660 | 0.99169 | 0.96702 | 0.002764 | 0.99333 | 0.0078132 | 0.99333 | 0.0076323 | [12 empty] | 1039860 | 0.99351 | 0.86787 | 0.012489 | 0.98233 | 0.0090877 | 0.98233 | 0.0082525
[13 empty] | 696846 | 1.0005 | 0.98664 | 0.0011334 | 0.99671 | 0.0041273 | 0.99671 | 0.0057547 |  |  | 591960 | 0.99061 | 0.96702 | 0.002764 | 0.99334 | 0.0078133 | 0.99334 | 0.0076321 | [12 empty] | 1040160 | 1.0025 | 0.86787 | 0.012489 | 0.98234 | 0.0090878 | 0.98233 | 0.0082524
[13 empty] | 697146 | 0.99952 | 0.98664 | 0.0011334 | 0.99671 | 0.0041273 | 0.99671 | 0.0057547 |  |  | 592260 | 0.99169 | 0.96702 | 0.002764 | 0.99334 | 0.0078133 | 0.99334 | 0.0076319 | [12 empty] | 1040460 | 0.98903 | 0.86787 | 0.012489 | 0.98235 | 0.0090878 | 0.98234 | 0.0082522
[13 empty] | 697446 | 0.99952 | 0.98664 | 0.0011334 | 0.99671 | 0.0041273 | 0.99671 | 0.0057547 |  |  | 592560 | 0.99061 | 0.96702 | 0.002764 | 0.99335 | 0.0078133 | 0.99335 | 0.0076317 | [12 empty] | 1040760 | 0.99575 | 0.86787 | 0.012489 | 0.98236 | 0.0090879 | 0.98235 | 0.0082521
[13 empty] | 697746 | 0.99952 | 0.98664 | 0.0011334 | 0.99671 | 0.0041273 | 0.99671 | 0.0057547 |  |  | 592860 | 0.98953 | 0.96702 | 0.002764 | 0.99336 | 0.0078134 | 0.99336 | 0.0076315 | [12 empty] | 1041060 | 0.99127 | 0.86787 | 0.012489 | 0.98236 | 0.0090879 | 0.98236 | 0.008252
[13 empty] | 698046 | 0.99952 | 0.98664 | 0.0011334 | 0.99671 | 0.0041273 | 0.99671 | 0.0057547 |  |  | 593160 | 0.99277 | 0.96702 | 0.002764 | 0.99336 | 0.0078134 | 0.99336 | 0.0076313 | [12 empty] | 1041360 | 0.99351 | 0.86787 | 0.012489 | 0.98237 | 0.009088 | 0.98236 | 0.0082518
[13 empty] | 698346 | 0.99952 | 0.98664 | 0.0011334 | 0.99671 | 0.0041273 | 0.99671 | 0.0057547 |  |  | 593460 | 0.99169 | 0.96702 | 0.002764 | 0.99337 | 0.0078135 | 0.99337 | 0.0076311 | [12 empty] | 1041660 | 0.99351 | 0.86787 | 0.012489 | 0.98238 | 0.009088 | 0.98237 | 0.0082517
[13 empty] | 698646 | 0.99952 | 0.98664 | 0.0011334 | 0.99671 | 0.0041273 | 0.99671 | 0.0057547 |  |  | 593760 | 0.99061 | 0.96702 | 0.002764 | 0.99338 | 0.0078135 | 0.99338 | 0.0076309 | [12 empty] | 1041960 | 0.99351 | 0.86787 | 0.012489 | 0.98238 | 0.009088 | 0.98238 | 0.0082516
[13 empty] | 698946 | 0.99952 | 0.98664 | 0.0011334 | 0.99671 | 0.0041273 | 0.99671 | 0.0057547 |  |  | 594060 | 0.99277 | 0.96702 | 0.002764 | 0.99338 | 0.0078135 | 0.99338 | 0.0076307 | [12 empty] | 1042260 | 0.99799 | 0.86787 | 0.012489 | 0.98239 | 0.0090881 | 0.98238 | 0.0082514
[13 empty] | 699246 | 0.99952 | 0.98664 | 0.0011334 | 0.99671 | 0.0041273 | 0.99671 | 0.0057547 |  |  | 594360 | 0.99493 | 0.96702 | 0.002764 | 0.99339 | 0.0078136 | 0.99339 | 0.0076305 | [12 empty] | 1042560 | 0.98903 | 0.86787 | 0.012489 | 0.9824 | 0.0090881 | 0.98239 | 0.0082513
[13 empty] | 699546 | 0.99952 | 0.98664 | 0.0011334 | 0.99671 | 0.0041273 | 0.99672 | 0.0057547 |  |  | 594660 | 0.99169 | 0.96702 | 0.002764 | 0.99339 | 0.0078136 | 0.99339 | 0.0076303 | [12 empty] | 1042860 | 0.99351 | 0.86787 | 0.012489 | 0.9824 | 0.0090882 | 0.9824 | 0.0082512
[13 empty] | 699846 | 0.99952 | 0.98664 | 0.0011334 | 0.99671 | 0.0041273 | 0.99672 | 0.0057547 |  |  | 594960 | 0.99169 | 0.96702 | 0.002764 | 0.9934 | 0.0078137 | 0.9934 | 0.0076301 | [12 empty] | 1043160 | 0.99127 | 0.86787 | 0.012489 | 0.98241 | 0.0090882 | 0.9824 | 0.008251
[13 empty] | 700146 | 1.0005 | 0.98664 | 0.0011334 | 0.99671 | 0.0041273 | 0.99672 | 0.0057547 |  |  | 595260 | 0.99169 | 0.96702 | 0.002764 | 0.99341 | 0.0078137 | 0.99341 | 0.0076299 | [12 empty] | 1043460 | 0.99351 | 0.86787 | 0.012489 | 0.98242 | 0.0090883 | 0.98241 | 0.0082509
[13 empty] | 700446 | 0.99856 | 0.98664 | 0.0011334 | 0.99671 | 0.0041273 | 0.99672 | 0.0057547 |  |  | 595560 | 0.99277 | 0.96702 | 0.002764 | 0.99341 | 0.0078137 | 0.99341 | 0.0076297 | [12 empty] | 1043760 | 0.99127 | 0.86787 | 0.012489 | 0.98242 | 0.0090883 | 0.98242 | 0.0082508
[13 empty] | 700746 | 0.99952 | 0.98664 | 0.0011334 | 0.99671 | 0.0041273 | 0.99672 | 0.0057547 |  |  | 595860 | 0.99169 | 0.96702 | 0.002764 | 0.99342 | 0.0078138 | 0.99342 | 0.0076295 | [12 empty] | 1044060 | 0.99351 | 0.86787 | 0.012489 | 0.98243 | 0.0090883 | 0.98242 | 0.0082506
[13 empty] | 701046 | 0.99952 | 0.98664 | 0.0011334 | 0.99671 | 0.0041273 | 0.99672 | 0.0057547 |  |  | 596160 | 0.99061 | 0.96702 | 0.002764 | 0.99343 | 0.0078138 | 0.99343 | 0.0076293 | [12 empty] | 1044360 | 0.98903 | 0.86787 | 0.012489 | 0.98244 | 0.0090884 | 0.98243 | 0.0082505
[13 empty] | 701346 | 1.0014 | 0.98664 | 0.0011334 | 0.99671 | 0.0041273 | 0.99672 | 0.0057548 |  |  | 596460 | 0.99169 | 0.96702 | 0.002764 | 0.99343 | 0.0078139 | 0.99343 | 0.0076291 | [12 empty] | 1044660 | 0.99351 | 0.86787 | 0.012489 | 0.98244 | 0.0090884 | 0.98244 | 0.0082504
[13 empty] | 701646 | 0.99952 | 0.98664 | 0.0011334 | 0.99671 | 0.0041273 | 0.99672 | 0.0057548 |  |  | 596760 | 0.99277 | 0.96702 | 0.002764 | 0.99344 | 0.0078139 | 0.99344 | 0.007629 | [12 empty] | 1044960 | 0.98903 | 0.86787 | 0.012489 | 0.98245 | 0.0090885 | 0.98244 | 0.0082502
[13 empty] | 701946 | 0.99952 | 0.98664 | 0.0011334 | 0.99671 | 0.0041273 | 0.99672 | 0.0057548 |  |  | 597060 | 0.99277 | 0.96702 | 0.002764 | 0.99344 | 0.0078139 | 0.99344 | 0.0076288 | [12 empty] | 1045260 | 0.99575 | 0.86787 | 0.012489 | 0.98246 | 0.0090885 | 0.98245 | 0.0082501
[13 empty] | 702246 | 1.0005 | 0.98664 | 0.0011334 | 0.99671 | 0.0041273 | 0.99672 | 0.0057548 |  |  | 597360 | 0.99277 | 0.96702 | 0.002764 | 0.99345 | 0.007814 | 0.99345 | 0.0076286 | [12 empty] | 1045560 | 0.99575 | 0.86787 | 0.012489 | 0.98247 | 0.0090886 | 0.98246 | 0.00825
[13 empty] | 702546 | 0.99952 | 0.98664 | 0.0011334 | 0.99671 | 0.0041273 | 0.99672 | 0.0057548 |  |  | 597660 | 0.99169 | 0.96702 | 0.002764 | 0.99346 | 0.007814 | 0.99346 | 0.0076284 | [12 empty] | 1045860 | 0.99351 | 0.86787 | 0.012489 | 0.98247 | 0.0090886 | 0.98247 | 0.0082498
[13 empty] | 702846 | 0.99952 | 0.98664 | 0.0011334 | 0.99671 | 0.0041273 | 0.99672 | 0.0057548 |  |  | 597960 | 0.99061 | 0.96702 | 0.002764 | 0.99346 | 0.0078141 | 0.99346 | 0.0076282 | [12 empty] | 1046160 | 0.98456 | 0.86787 | 0.012489 | 0.98248 | 0.0090886 | 0.98247 | 0.0082497
[13 empty] | 703146 | 1.0005 | 0.98664 | 0.0011334 | 0.99671 | 0.0041273 | 0.99672 | 0.0057548 |  |  | 598260 | 0.99385 | 0.96702 | 0.002764 | 0.99347 | 0.0078141 | 0.99347 | 0.007628 | [12 empty] | 1046460 | 1.0002 | 0.86787 | 0.012489 | 0.98249 | 0.0090887 | 0.98248 | 0.0082496
[13 empty] | 703446 | 1.0005 | 0.98664 | 0.0011334 | 0.99671 | 0.0041273 | 0.99672 | 0.0057548 |  |  | 598560 | 0.99277 | 0.96702 | 0.002764 | 0.99348 | 0.0078142 | 0.99348 | 0.0076278 | [12 empty] | 1046760 | 0.99127 | 0.86787 | 0.012489 | 0.98249 | 0.0090887 | 0.98249 | 0.0082494
[13 empty] | 703746 | 1.0005 | 0.98664 | 0.0011334 | 0.99671 | 0.0041273 | 0.99672 | 0.0057548 |  |  | 598860 | 0.99169 | 0.96702 | 0.002764 | 0.99348 | 0.0078142 | 0.99348 | 0.0076276 | [12 empty] | 1047060 | 0.99575 | 0.86787 | 0.012489 | 0.9825 | 0.0090888 | 0.98249 | 0.0082493
[13 empty] | 704046 | 0.99952 | 0.98664 | 0.0011334 | 0.99671 | 0.0041273 | 0.99672 | 0.0057548 |  |  | 599160 | 0.99169 | 0.96702 | 0.002764 | 0.99349 | 0.0078142 | 0.99349 | 0.0076274 | [12 empty] | 1047360 | 0.9868 | 0.86787 | 0.012489 | 0.98251 | 0.0090888 | 0.9825 | 0.0082492
[13 empty] | 704346 | 0.99856 | 0.98664 | 0.0011334 | 0.99671 | 0.0041273 | 0.99672 | 0.0057548 |  |  | 599460 | 0.99169 | 0.96702 | 0.002764 | 0.99349 | 0.0078143 | 0.99349 | 0.0076272 | [12 empty] | 1047660 | 0.99799 | 0.86787 | 0.012489 | 0.98251 | 0.0090889 | 0.98251 | 0.008249
[13 empty] | 704646 | 0.99856 | 0.98664 | 0.0011334 | 0.99671 | 0.0041273 | 0.99672 | 0.0057548 |  |  | 599760 | 0.99061 | 0.96702 | 0.002764 | 0.9935 | 0.0078143 | 0.9935 | 0.007627 | [12 empty] | 1047960 | 1.0002 | 0.86787 | 0.012489 | 0.98252 | 0.0090889 | 0.98251 | 0.0082489
[13 empty] | 704946 | 0.9976 | 0.98664 | 0.0011334 | 0.99671 | 0.0041273 | 0.99672 | 0.0057548 |  |  | 600060 | 0.99385 | 0.96702 | 0.002764 | 0.99351 | 0.0078144 | 0.99351 | 0.0076268 | [12 empty] | 1048260 | 0.99799 | 0.86787 | 0.012489 | 0.98253 | 0.0090889 | 0.98252 | 0.0082488
[13 empty] | 705246 | 0.99856 | 0.98664 | 0.0011334 | 0.99671 | 0.0041273 | 0.99672 | 0.0057548 |  |  | 600360 | 0.99169 | 0.96702 | 0.002764 | 0.99351 | 0.0078144 | 0.99351 | 0.0076266 | [12 empty] | 1048560 | 0.99351 | 0.86787 | 0.012489 | 0.98253 | 0.009089 | 0.98253 | 0.0082487
[13 empty] | 705546 | 0.99952 | 0.98664 | 0.0011334 | 0.99671 | 0.0041273 | 0.99672 | 0.0057548 |  |  | 600660 | 0.99169 | 0.96702 | 0.002764 | 0.99352 | 0.0078144 | 0.99352 | 0.0076265 | [12 empty] | 1048860 | 0.99799 | 0.86787 | 0.012489 | 0.98254 | 0.009089 | 0.98253 | 0.0082485
[13 empty] | 705846 | 0.99952 | 0.98664 | 0.0011334 | 0.99671 | 0.0041273 | 0.99672 | 0.0057548 |  |  | 600960 | 0.99169 | 0.96702 | 0.002764 | 0.99352 | 0.0078145 | 0.99352 | 0.0076263 | [12 empty] | 1049160 | 0.99799 | 0.86787 | 0.012489 | 0.98255 | 0.0090891 | 0.98254 | 0.0082484
[13 empty] | 706146 | 1.0005 | 0.98664 | 0.0011334 | 0.99671 | 0.0041273 | 0.99672 | 0.0057548 |  |  | 601260 | 0.99169 | 0.96702 | 0.002764 | 0.99353 | 0.0078145 | 0.99353 | 0.0076261 | [12 empty] | 1049460 | 0.98903 | 0.86787 | 0.012489 | 0.98255 | 0.0090891 | 0.98255 | 0.0082483
[13 empty] | 706446 | 0.99952 | 0.98664 | 0.0011334 | 0.99671 | 0.0041273 | 0.99672 | 0.0057548 |  |  | 601560 | 0.99169 | 0.96702 | 0.002764 | 0.99354 | 0.0078146 | 0.99354 | 0.0076259 | [12 empty] | 1049760 | 1.0025 | 0.86787 | 0.012489 | 0.98256 | 0.0090892 | 0.98255 | 0.0082481
[13 empty] | 706746 | 1.0005 | 0.98664 | 0.0011334 | 0.99671 | 0.0041273 | 0.99672 | 0.0057548 |  |  | 601860 | 0.99169 | 0.96702 | 0.002764 | 0.99354 | 0.0078146 | 0.99354 | 0.0076257 | [12 empty] | 1050060 | 0.98903 | 0.86787 | 0.012489 | 0.98257 | 0.0090892 | 0.98256 | 0.008248
[13 empty] | 707046 | 1.0005 | 0.98664 | 0.0011334 | 0.99671 | 0.0041273 | 0.99672 | 0.0057548 |  |  | 602160 | 0.99169 | 0.96702 | 0.002764 | 0.99355 | 0.0078146 | 0.99355 | 0.0076255 | [12 empty] | 1050360 | 0.99799 | 0.86787 | 0.012489 | 0.98257 | 0.0090893 | 0.98257 | 0.0082479
[13 empty] | 707346 | 0.99952 | 0.98664 | 0.0011334 | 0.99672 | 0.0041273 | 0.99672 | 0.0057548 |  |  | 602460 | 0.99169 | 0.96702 | 0.002764 | 0.99355 | 0.0078147 | 0.99355 | 0.0076253 | [12 empty] | 1050660 | 0.99799 | 0.86787 | 0.012489 | 0.98258 | 0.0090893 | 0.98257 | 0.0082478
[13 empty] | 707646 | 1.0005 | 0.98664 | 0.0011334 | 0.99672 | 0.0041273 | 0.99672 | 0.0057548 |  |  | 602760 | 0.99061 | 0.96702 | 0.002764 | 0.99356 | 0.0078147 | 0.99356 | 0.0076251 | [12 empty] | 1050960 | 0.99799 | 0.86787 | 0.012489 | 0.98259 | 0.0090893 | 0.98258 | 0.0082476
[13 empty] | 707946 | 0.99952 | 0.98664 | 0.0011334 | 0.99672 | 0.0041273 | 0.99672 | 0.0057548 |  |  | 603060 | 0.99061 | 0.96702 | 0.002764 | 0.99357 | 0.0078148 | 0.99357 | 0.007625 | [12 empty] | 1051260 | 0.99127 | 0.86787 | 0.012489 | 0.98259 | 0.0090894 | 0.98259 | 0.0082475
[13 empty] | 708246 | 0.99856 | 0.98664 | 0.0011334 | 0.99672 | 0.0041273 | 0.99672 | 0.0057548 |  |  | 603360 | 0.99169 | 0.96702 | 0.002764 | 0.99357 | 0.0078148 | 0.99357 | 0.0076248 | [12 empty] | 1051560 | 0.99127 | 0.86787 | 0.012489 | 0.9826 | 0.0090894 | 0.98259 | 0.0082474
[13 empty] | 708546 | 0.99952 | 0.98664 | 0.0011334 | 0.99672 | 0.0041273 | 0.99672 | 0.0057548 |  |  | 603660 | 0.99169 | 0.96702 | 0.002764 | 0.99358 | 0.0078148 | 0.99358 | 0.0076246 | [12 empty] | 1051860 | 0.99127 | 0.86787 | 0.012489 | 0.98261 | 0.0090895 | 0.9826 | 0.0082473
[13 empty] | 708846 | 1.0005 | 0.98664 | 0.0011334 | 0.99672 | 0.0041273 | 0.99672 | 0.0057548 |  |  | 603960 | 0.99169 | 0.96702 | 0.002764 | 0.99358 | 0.0078149 | 0.99358 | 0.0076244 | [12 empty] | 1052160 | 0.99799 | 0.86787 | 0.012489 | 0.98261 | 0.0090895 | 0.98261 | 0.0082471
[13 empty] | 709146 | 0.99952 | 0.98664 | 0.0011334 | 0.99672 | 0.0041273 | 0.99672 | 0.0057548 |  |  | 604260 | 0.99061 | 0.96702 | 0.002764 | 0.99359 | 0.0078149 | 0.99359 | 0.0076242 | [12 empty] | 1052460 | 0.99799 | 0.86787 | 0.012489 | 0.98262 | 0.0090896 | 0.98261 | 0.008247
[13 empty] | 709446 | 0.99952 | 0.98664 | 0.0011334 | 0.99672 | 0.0041273 | 0.99672 | 0.0057549 |  |  | 604560 | 0.99169 | 0.96702 | 0.002764 | 0.9936 | 0.007815 | 0.9936 | 0.007624 | [12 empty] | 1052760 | 0.9868 | 0.86787 | 0.012489 | 0.98263 | 0.0090896 | 0.98262 | 0.0082469
[13 empty] | 709746 | 0.99952 | 0.98664 | 0.0011334 | 0.99672 | 0.0041273 | 0.99672 | 0.0057549 |  |  | 604860 | 0.99061 | 0.96702 | 0.002764 | 0.9936 | 0.007815 | 0.9936 | 0.0076239 | [12 empty] | 1053060 | 0.99127 | 0.86787 | 0.012489 | 0.98263 | 0.0090896 | 0.98263 | 0.0082467
[13 empty] | 710046 | 1.0005 | 0.98664 | 0.0011334 | 0.99672 | 0.0041273 | 0.99672 | 0.0057549 |  |  | 605160 | 0.99277 | 0.96702 | 0.002764 | 0.99361 | 0.0078151 | 0.99361 | 0.0076237 | [12 empty] | 1053360 | 0.99127 | 0.86787 | 0.012489 | 0.98264 | 0.0090897 | 0.98263 | 0.0082466
[13 empty] | 710346 | 1.0005 | 0.98664 | 0.0011334 | 0.99672 | 0.0041273 | 0.99672 | 0.0057549 |  |  | 605460 | 0.99169 | 0.96702 | 0.002764 | 0.99361 | 0.0078151 | 0.99361 | 0.0076235 | [12 empty] | 1053660 | 0.99351 | 0.86787 | 0.012489 | 0.98265 | 0.0090897 | 0.98264 | 0.0082465
[13 empty] | 710646 | 0.99952 | 0.98664 | 0.0011334 | 0.99672 | 0.0041273 | 0.99672 | 0.0057549 |  |  | 605760 | 0.99169 | 0.96702 | 0.002764 | 0.99362 | 0.0078151 | 0.99362 | 0.0076233 | [12 empty] | 1053960 | 0.99127 | 0.86787 | 0.012489 | 0.98265 | 0.0090898 | 0.98265 | 0.0082464
[13 empty] | 710946 | 0.99856 | 0.98664 | 0.0011334 | 0.99672 | 0.0041273 | 0.99672 | 0.0057549 |  |  | 606060 | 0.99061 | 0.96702 | 0.002764 | 0.99363 | 0.0078152 | 0.99363 | 0.0076231 | [12 empty] | 1054260 | 0.99127 | 0.86787 | 0.012489 | 0.98266 | 0.0090898 | 0.98265 | 0.0082462
[13 empty] | 711246 | 0.99952 | 0.98664 | 0.0011334 | 0.99672 | 0.0041273 | 0.99672 | 0.0057549 |  |  | 606360 | 0.99169 | 0.96702 | 0.002764 | 0.99363 | 0.0078152 | 0.99363 | 0.0076229 | [12 empty] | 1054560 | 0.99799 | 0.86787 | 0.012489 | 0.98267 | 0.0090898 | 0.98266 | 0.0082461
[13 empty] | 711546 | 0.99952 | 0.98664 | 0.0011334 | 0.99672 | 0.0041273 | 0.99672 | 0.0057549 |  |  | 606660 | 0.99169 | 0.96702 | 0.002764 | 0.99364 | 0.0078153 | 0.99364 | 0.0076228 | [12 empty] | 1054860 | 1.0002 | 0.86787 | 0.012489 | 0.98267 | 0.0090899 | 0.98267 | 0.008246
[13 empty] | 711846 | 1.0005 | 0.98664 | 0.0011334 | 0.99672 | 0.0041273 | 0.99672 | 0.0057549 |  |  | 606960 | 0.99061 | 0.96702 | 0.002764 | 0.99364 | 0.0078153 | 0.99364 | 0.0076226 | [12 empty] | 1055160 | 0.99799 | 0.86787 | 0.012489 | 0.98268 | 0.0090899 | 0.98267 | 0.0082459
[13 empty] | 712146 | 1.0005 | 0.98664 | 0.0011334 | 0.99672 | 0.0041273 | 0.99672 | 0.0057549 |  |  | 607260 | 0.99277 | 0.96702 | 0.002764 | 0.99365 | 0.0078153 | 0.99365 | 0.0076224 | [12 empty] | 1055460 | 0.98903 | 0.86787 | 0.012489 | 0.98269 | 0.00909 | 0.98268 | 0.0082457
[13 empty] | 712446 | 0.99856 | 0.98664 | 0.0011334 | 0.99672 | 0.0041273 | 0.99672 | 0.0057549 |  |  | 607560 | 0.99169 | 0.96702 | 0.002764 | 0.99366 | 0.0078154 | 0.99366 | 0.0076222 | [12 empty] | 1055760 | 0.99351 | 0.86787 | 0.012489 | 0.98269 | 0.00909 | 0.98269 | 0.0082456
[13 empty] | 712746 | 1.0005 | 0.98664 | 0.0011334 | 0.99672 | 0.0041273 | 0.99672 | 0.0057549 |  |  | 607860 | 0.99385 | 0.96702 | 0.002764 | 0.99366 | 0.0078154 | 0.99366 | 0.0076221 | [12 empty] | 1056060 | 0.99799 | 0.86787 | 0.012489 | 0.9827 | 0.0090901 | 0.98269 | 0.0082455
[13 empty] | 713046 | 0.99856 | 0.98664 | 0.0011334 | 0.99672 | 0.0041273 | 0.99672 | 0.0057549 |  |  | 608160 | 0.99061 | 0.96702 | 0.002764 | 0.99367 | 0.0078155 | 0.99367 | 0.0076219 | [12 empty] | 1056360 | 0.99575 | 0.86787 | 0.012489 | 0.98271 | 0.0090901 | 0.9827 | 0.0082454
[13 empty] | 713346 | 0.99952 | 0.98664 | 0.0011334 | 0.99672 | 0.0041273 | 0.99672 | 0.0057549 |  |  | 608460 | 0.99169 | 0.96702 | 0.002764 | 0.99367 | 0.0078155 | 0.99367 | 0.0076217 | [12 empty] | 1056660 | 1.0002 | 0.86787 | 0.012489 | 0.98271 | 0.0090901 | 0.98271 | 0.0082453
[13 empty] | 713646 | 1.0005 | 0.98664 | 0.0011334 | 0.99672 | 0.0041273 | 0.99672 | 0.0057549 |  |  | 608760 | 0.99061 | 0.96702 | 0.002764 | 0.99368 | 0.0078156 | 0.99368 | 0.0076215 | [12 empty] | 1056960 | 1.0025 | 0.86787 | 0.012489 | 0.98272 | 0.0090902 | 0.98271 | 0.0082451
[13 empty] | 713946 | 1.0005 | 0.98664 | 0.0011334 | 0.99672 | 0.0041273 | 0.99672 | 0.0057549 |  |  | 609060 | 0.99169 | 0.96702 | 0.002764 | 0.99368 | 0.0078156 | 0.99368 | 0.0076213 | [12 empty] | 1057260 | 1.0002 | 0.86787 | 0.012489 | 0.98273 | 0.0090902 | 0.98272 | 0.008245
[13 empty] | 714246 | 1.0005 | 0.98664 | 0.0011334 | 0.99672 | 0.0041273 | 0.99672 | 0.0057549 |  |  | 609360 | 0.99277 | 0.96702 | 0.002764 | 0.99369 | 0.0078156 | 0.99369 | 0.0076212 | [12 empty] | 1057560 | 1.0002 | 0.86787 | 0.012489 | 0.98273 | 0.0090903 | 0.98273 | 0.0082449
[13 empty] | 714546 | 0.99952 | 0.98664 | 0.0011334 | 0.99672 | 0.0041273 | 0.99672 | 0.0057549 |  |  | 609660 | 0.98953 | 0.96702 | 0.002764 | 0.9937 | 0.0078157 | 0.9937 | 0.007621 | [12 empty] | 1057860 | 0.99799 | 0.86787 | 0.012489 | 0.98274 | 0.0090903 | 0.98273 | 0.0082448
[13 empty] | 714846 | 1.0005 | 0.98664 | 0.0011334 | 0.99672 | 0.0041273 | 0.99672 | 0.0057549 |  |  | 609960 | 0.99061 | 0.96702 | 0.002764 | 0.9937 | 0.0078157 | 0.9937 | 0.0076208 | [12 empty] | 1058160 | 0.99575 | 0.86787 | 0.012489 | 0.98275 | 0.0090904 | 0.98274 | 0.0082446
[13 empty] | 715146 | 0.99952 | 0.98664 | 0.0011334 | 0.99672 | 0.0041273 | 0.99672 | 0.0057549 |  |  | 610260 | 0.99169 | 0.96702 | 0.002764 | 0.99371 | 0.0078158 | 0.99371 | 0.0076206 | [12 empty] | 1058460 | 1.0025 | 0.86787 | 0.012489 | 0.98275 | 0.0090904 | 0.98275 | 0.0082445
[13 empty] | 715446 | 0.99952 | 0.98664 | 0.0011334 | 0.99672 | 0.0041273 | 0.99672 | 0.0057549 |  |  | 610560 | 0.99169 | 0.96702 | 0.002764 | 0.99371 | 0.0078158 | 0.99371 | 0.0076205 | [12 empty] | 1058760 | 0.99575 | 0.86787 | 0.012489 | 0.98276 | 0.0090904 | 0.98275 | 0.0082444
[13 empty] | 715746 | 0.99856 | 0.98664 | 0.0011334 | 0.99672 | 0.0041273 | 0.99673 | 0.0057549 |  |  | 610860 | 0.99061 | 0.96702 | 0.002764 | 0.99372 | 0.0078158 | 0.99372 | 0.0076203 | [12 empty] | 1059060 | 0.9868 | 0.86787 | 0.012489 | 0.98277 | 0.0090905 | 0.98276 | 0.0082443
[13 empty] | 716046 | 1.0005 | 0.98664 | 0.0011334 | 0.99672 | 0.0041273 | 0.99673 | 0.0057549 |  |  | 611160 | 0.99061 | 0.96702 | 0.002764 | 0.99372 | 0.0078159 | 0.99372 | 0.0076201 | [12 empty] | 1059360 | 0.98903 | 0.86787 | 0.012489 | 0.98277 | 0.0090905 | 0.98276 | 0.0082442
[13 empty] | 716346 | 1.0005 | 0.98664 | 0.0011334 | 0.99672 | 0.0041273 | 0.99673 | 0.0057549 |  |  | 611460 | 0.99061 | 0.96702 | 0.002764 | 0.99373 | 0.0078159 | 0.99373 | 0.0076199 | [12 empty] | 1059660 | 0.9868 | 0.86787 | 0.012489 | 0.98278 | 0.0090906 | 0.98277 | 0.008244
[13 empty] | 716646 | 0.99856 | 0.98664 | 0.0011334 | 0.99672 | 0.0041273 | 0.99673 | 0.0057549 |  |  | 611760 | 0.99061 | 0.96702 | 0.002764 | 0.99374 | 0.007816 | 0.99374 | 0.0076198 | [12 empty] | 1059960 | 0.99351 | 0.86787 | 0.012489 | 0.98278 | 0.0090906 | 0.98278 | 0.0082439
[13 empty] | 716946 | 0.99952 | 0.98664 | 0.0011334 | 0.99672 | 0.0041273 | 0.99673 | 0.0057549 |  |  | 612060 | 0.99061 | 0.96702 | 0.002764 | 0.99374 | 0.007816 | 0.99374 | 0.0076196 | [12 empty] | 1060260 | 0.99799 | 0.86787 | 0.012489 | 0.98279 | 0.0090907 | 0.98278 | 0.0082438
[13 empty] | 717246 | 0.99952 | 0.98664 | 0.0011334 | 0.99672 | 0.0041273 | 0.99673 | 0.0057549 |  |  | 612360 | 0.98845 | 0.96702 | 0.002764 | 0.99375 | 0.0078161 | 0.99375 | 0.0076194 | [12 empty] | 1060560 | 1.0047 | 0.86787 | 0.012489 | 0.9828 | 0.0090907 | 0.98279 | 0.0082437
[13 empty] | 717546 | 1.0005 | 0.98664 | 0.0011334 | 0.99672 | 0.0041273 | 0.99673 | 0.0057549 |  |  | 612660 | 0.99061 | 0.96702 | 0.002764 | 0.99375 | 0.0078161 | 0.99375 | 0.0076193 | [12 empty] | 1060860 | 1.0002 | 0.86787 | 0.012489 | 0.9828 | 0.0090907 | 0.9828 | 0.0082436
[13 empty] | 717846 | 0.99952 | 0.98664 | 0.0011334 | 0.99672 | 0.0041273 | 0.99673 | 0.005755 |  |  | 612960 | 0.99169 | 0.96702 | 0.002764 | 0.99376 | 0.0078161 | 0.99376 | 0.0076191 | [12 empty] | 1061160 | 0.99575 | 0.86787 | 0.012489 | 0.98281 | 0.0090908 | 0.9828 | 0.0082434
[13 empty] | 718146 | 0.99856 | 0.98664 | 0.0011334 | 0.99672 | 0.0041273 | 0.99673 | 0.005755 |  |  | 613260 | 0.99169 | 0.96702 | 0.002764 | 0.99376 | 0.0078162 | 0.99376 | 0.0076189 | [12 empty] | 1061460 | 0.99575 | 0.86787 | 0.012489 | 0.98282 | 0.0090908 | 0.98281 | 0.0082433
[13 empty] | 718446 | 1.0005 | 0.98664 | 0.0011334 | 0.99672 | 0.0041273 | 0.99673 | 0.005755 |  |  | 613560 | 0.99061 | 0.96702 | 0.002764 | 0.99377 | 0.0078162 | 0.99377 | 0.0076187 | [12 empty] | 1061760 | 0.99799 | 0.86787 | 0.012489 | 0.98282 | 0.0090909 | 0.98282 | 0.0082432
[13 empty] | 718746 | 0.99952 | 0.98664 | 0.0011334 | 0.99672 | 0.0041273 | 0.99673 | 0.005755 |  |  | 613860 | 0.99061 | 0.96702 | 0.002764 | 0.99378 | 0.0078163 | 0.99378 | 0.0076186 | [12 empty] | 1062060 | 1.0025 | 0.86787 | 0.012489 | 0.98283 | 0.0090909 | 0.98282 | 0.0082431
[13 empty] | 719046 | 0.99952 | 0.98664 | 0.0011334 | 0.99672 | 0.0041273 | 0.99673 | 0.005755 |  |  | 614160 | 0.99061 | 0.96702 | 0.002764 | 0.99378 | 0.0078163 | 0.99378 | 0.0076184 | [12 empty] | 1062360 | 0.99799 | 0.86787 | 0.012489 | 0.98284 | 0.009091 | 0.98283 | 0.008243
[13 empty] | 719346 | 0.99952 | 0.98664 | 0.0011334 | 0.99672 | 0.0041273 | 0.99673 | 0.005755 |  |  | 614460 | 0.99169 | 0.96702 | 0.002764 | 0.99379 | 0.0078163 | 0.99379 | 0.0076182 | [12 empty] | 1062660 | 1.0002 | 0.86787 | 0.012489 | 0.98284 | 0.009091 | 0.98284 | 0.0082428
[13 empty] | 719646 | 1.0005 | 0.98664 | 0.0011334 | 0.99672 | 0.0041273 | 0.99673 | 0.005755 |  |  | 614760 | 0.99061 | 0.96702 | 0.002764 | 0.99379 | 0.0078164 | 0.99379 | 0.0076181 | [12 empty] | 1062960 | 0.99575 | 0.86787 | 0.012489 | 0.98285 | 0.009091 | 0.98284 | 0.0082427
[13 empty] | 719946 | 1.0005 | 0.98664 | 0.0011334 | 0.99672 | 0.0041273 | 0.99673 | 0.005755 |  |  | 615060 | 0.98953 | 0.96702 | 0.002764 | 0.9938 | 0.0078164 | 0.9938 | 0.0076179 | [12 empty] | 1063260 | 0.99799 | 0.86787 | 0.012489 | 0.98286 | 0.0090911 | 0.98285 | 0.0082426
[13 empty] | 720246 | 1.0005 | 0.98664 | 0.0011334 | 0.99672 | 0.0041273 | 0.99673 | 0.005755 |  |  | 615360 | 0.98953 | 0.96702 | 0.002764 | 0.9938 | 0.0078165 | 0.9938 | 0.0076177 | [12 empty] | 1063560 | 0.99351 | 0.86787 | 0.012489 | 0.98286 | 0.0090911 | 0.98285 | 0.0082425
[13 empty] | 720546 | 1.0005 | 0.98664 | 0.0011334 | 0.99672 | 0.0041273 | 0.99673 | 0.005755 |  |  | 615660 | 0.98953 | 0.96702 | 0.002764 | 0.99381 | 0.0078165 | 0.99381 | 0.0076176 | [12 empty] | 1063860 | 0.99351 | 0.86787 | 0.012489 | 0.98287 | 0.0090912 | 0.98286 | 0.0082424
[13 empty] | 720846 | 0.99952 | 0.98664 | 0.0011334 | 0.99672 | 0.0041273 | 0.99673 | 0.005755 |  |  | 615960 | 0.99169 | 0.96702 | 0.002764 | 0.99382 | 0.0078166 | 0.99382 | 0.0076174 | [12 empty] | 1064160 | 0.99127 | 0.86787 | 0.012489 | 0.98287 | 0.0090912 | 0.98287 | 0.0082423
[13 empty] | 721146 | 0.99952 | 0.98664 | 0.0011334 | 0.99672 | 0.0041273 | 0.99673 | 0.005755 |  |  | 616260 | 0.99169 | 0.96702 | 0.002764 | 0.99382 | 0.0078166 | 0.99382 | 0.0076172 | [12 empty] | 1064460 | 0.99351 | 0.86787 | 0.012489 | 0.98288 | 0.0090912 | 0.98287 | 0.0082421
[13 empty] | 721446 | 0.99952 | 0.98664 | 0.0011334 | 0.99672 | 0.0041273 | 0.99673 | 0.005755 |  |  | 616560 | 0.99061 | 0.96702 | 0.002764 | 0.99383 | 0.0078166 | 0.99383 | 0.0076171 | [12 empty] | 1064760 | 0.99127 | 0.86787 | 0.012489 | 0.98289 | 0.0090913 | 0.98288 | 0.008242
[13 empty] | 721746 | 1.0014 | 0.98664 | 0.0011334 | 0.99672 | 0.0041273 | 0.99673 | 0.005755 |  |  | 616860 | 0.99169 | 0.96702 | 0.002764 | 0.99383 | 0.0078167 | 0.99383 | 0.0076169 | [12 empty] | 1065060 | 0.99575 | 0.86787 | 0.012489 | 0.98289 | 0.0090913 | 0.98289 | 0.0082419
[13 empty] | 722046 | 0.99952 | 0.98664 | 0.0011334 | 0.99672 | 0.0041273 | 0.99673 | 0.005755 |  |  | 617160 | 0.99061 | 0.96702 | 0.002764 | 0.99384 | 0.0078167 | 0.99384 | 0.0076167 | [12 empty] | 1065360 | 0.99351 | 0.86787 | 0.012489 | 0.9829 | 0.0090914 | 0.98289 | 0.0082418
[13 empty] | 722346 | 1.0005 | 0.98664 | 0.0011334 | 0.99672 | 0.0041273 | 0.99673 | 0.005755 |  |  | 617460 | 0.99061 | 0.96702 | 0.002764 | 0.99384 | 0.0078168 | 0.99384 | 0.0076166 | [12 empty] | 1065660 | 0.98903 | 0.86787 | 0.012489 | 0.98291 | 0.0090914 | 0.9829 | 0.0082417
[13 empty] | 722646 | 0.99952 | 0.98664 | 0.0011334 | 0.99672 | 0.0041273 | 0.99673 | 0.005755 |  |  | 617760 | 0.98953 | 0.96702 | 0.002764 | 0.99385 | 0.0078168 | 0.99385 | 0.0076164 | [12 empty] | 1065960 | 0.99351 | 0.86787 | 0.012489 | 0.98291 | 0.0090915 | 0.98291 | 0.0082416
[13 empty] | 722946 | 1.0005 | 0.98664 | 0.0011334 | 0.99672 | 0.0041273 | 0.99673 | 0.005755 |  |  | 618060 | 0.99061 | 0.96702 | 0.002764 | 0.99385 | 0.0078168 | 0.99385 | 0.0076162 | [12 empty] | 1066260 | 0.99575 | 0.86787 | 0.012489 | 0.98292 | 0.0090915 | 0.98291 | 0.0082414
[13 empty] | 723246 | 0.99856 | 0.98664 | 0.0011334 | 0.99672 | 0.0041273 | 0.99673 | 0.005755 |  |  | 618360 | 0.99169 | 0.96702 | 0.002764 | 0.99386 | 0.0078169 | 0.99386 | 0.0076161 | [12 empty] | 1066560 | 0.99799 | 0.86787 | 0.012489 | 0.98293 | 0.0090915 | 0.98292 | 0.0082413
[13 empty] | 723546 | 1.0005 | 0.98664 | 0.0011334 | 0.99672 | 0.0041273 | 0.99673 | 0.005755 |  |  | 618660 | 0.99061 | 0.96702 | 0.002764 | 0.99387 | 0.0078169 | 0.99387 | 0.0076159 | [12 empty] | 1066860 | 0.99127 | 0.86787 | 0.012489 | 0.98293 | 0.0090916 | 0.98292 | 0.0082412
[13 empty] | 723846 | 0.99952 | 0.98664 | 0.0011334 | 0.99672 | 0.0041273 | 0.99673 | 0.005755 |  |  | 618960 | 0.98953 | 0.96702 | 0.002764 | 0.99387 | 0.007817 | 0.99387 | 0.0076158 | [12 empty] | 1067160 | 0.99799 | 0.86787 | 0.012489 | 0.98294 | 0.0090916 | 0.98293 | 0.0082411
[13 empty] | 724146 | 0.99952 | 0.98664 | 0.0011334 | 0.99672 | 0.0041273 | 0.99673 | 0.005755 |  |  | 619260 | 0.99061 | 0.96702 | 0.002764 | 0.99388 | 0.007817 | 0.99388 | 0.0076156 | [12 empty] | 1067460 | 1.0025 | 0.86787 | 0.012489 | 0.98294 | 0.0090917 | 0.98294 | 0.008241
[13 empty] | 724446 | 1.0005 | 0.98664 | 0.0011334 | 0.99672 | 0.0041273 | 0.99673 | 0.005755 |  |  | 619560 | 0.99061 | 0.96702 | 0.002764 | 0.99388 | 0.0078171 | 0.99388 | 0.0076154 | [12 empty] | 1067760 | 0.99799 | 0.86787 | 0.012489 | 0.98295 | 0.0090917 | 0.98294 | 0.0082409
[13 empty] | 724746 | 1.0005 | 0.98664 | 0.0011334 | 0.99673 | 0.0041273 | 0.99673 | 0.005755 |  |  | 619860 | 0.98845 | 0.96702 | 0.002764 | 0.99389 | 0.0078171 | 0.99389 | 0.0076153 | [12 empty] | 1068060 | 0.99575 | 0.86787 | 0.012489 | 0.98296 | 0.0090917 | 0.98295 | 0.0082408
[13 empty] | 725046 | 0.99952 | 0.98664 | 0.0011334 | 0.99673 | 0.0041273 | 0.99673 | 0.005755 |  |  | 620160 | 0.99061 | 0.96702 | 0.002764 | 0.99389 | 0.0078171 | 0.99389 | 0.0076151 | [12 empty] | 1068360 | 0.99351 | 0.86787 | 0.012489 | 0.98296 | 0.0090918 | 0.98296 | 0.0082406
[13 empty] | 725346 | 0.99952 | 0.98664 | 0.0011334 | 0.99673 | 0.0041273 | 0.99673 | 0.005755 |  |  | 620460 | 0.98737 | 0.96702 | 0.002764 | 0.9939 | 0.0078172 | 0.9939 | 0.0076149 | [12 empty] | 1068660 | 0.99351 | 0.86787 | 0.012489 | 0.98297 | 0.0090918 | 0.98296 | 0.0082405
[13 empty] | 725646 | 0.99856 | 0.98664 | 0.0011334 | 0.99673 | 0.0041273 | 0.99673 | 0.005755 |  |  | 620760 | 0.99061 | 0.96702 | 0.002764 | 0.9939 | 0.0078172 | 0.9939 | 0.0076148 | [12 empty] | 1068960 | 1.0025 | 0.86787 | 0.012489 | 0.98298 | 0.0090919 | 0.98297 | 0.0082404
[13 empty] | 725946 | 0.99952 | 0.98664 | 0.0011334 | 0.99673 | 0.0041273 | 0.99673 | 0.0057551 |  |  | 621060 | 0.99061 | 0.96702 | 0.002764 | 0.99391 | 0.0078173 | 0.99391 | 0.0076146 | [12 empty] | 1069260 | 0.99127 | 0.86787 | 0.012489 | 0.98298 | 0.0090919 | 0.98297 | 0.0082403
[13 empty] | 726246 | 0.99952 | 0.98664 | 0.0011334 | 0.99673 | 0.0041273 | 0.99673 | 0.0057551 |  |  | 621360 | 0.98953 | 0.96702 | 0.002764 | 0.99391 | 0.0078173 | 0.99391 | 0.0076145 | [12 empty] | 1069560 | 0.98903 | 0.86787 | 0.012489 | 0.98299 | 0.009092 | 0.98298 | 0.0082402
[13 empty] | 726546 | 0.99952 | 0.98664 | 0.0011334 | 0.99673 | 0.0041273 | 0.99673 | 0.0057551 |  |  | 621660 | 0.98953 | 0.96702 | 0.002764 | 0.99392 | 0.0078174 | 0.99392 | 0.0076143 | [12 empty] | 1069860 | 0.9868 | 0.86787 | 0.012489 | 0.98299 | 0.009092 | 0.98299 | 0.0082401
[13 empty] | 726846 | 0.99952 | 0.98664 | 0.0011334 | 0.99673 | 0.0041273 | 0.99673 | 0.0057551 |  |  | 621960 | 0.99061 | 0.96702 | 0.002764 | 0.99393 | 0.0078174 | 0.99393 | 0.0076141 | [12 empty] | 1070160 | 0.98903 | 0.86787 | 0.012489 | 0.983 | 0.009092 | 0.98299 | 0.00824
[13 empty] | 727146 | 1.0005 | 0.98664 | 0.0011334 | 0.99673 | 0.0041273 | 0.99673 | 0.0057551 |  |  | 622260 | 0.99277 | 0.96702 | 0.002764 | 0.99393 | 0.0078174 | 0.99393 | 0.007614 | [12 empty] | 1070460 | 0.98903 | 0.86787 | 0.012489 | 0.98301 | 0.0090921 | 0.983 | 0.0082398
[13 empty] | 727446 | 1.0005 | 0.98664 | 0.0011334 | 0.99673 | 0.0041273 | 0.99673 | 0.0057551 |  |  | 622560 | 0.99169 | 0.96702 | 0.002764 | 0.99394 | 0.0078175 | 0.99394 | 0.0076138 | [12 empty] | 1070760 | 0.99351 | 0.86787 | 0.012489 | 0.98301 | 0.0090921 | 0.98301 | 0.0082397
[13 empty] | 727746 | 1.0014 | 0.98664 | 0.0011334 | 0.99673 | 0.0041273 | 0.99673 | 0.0057551 |  |  | 622860 | 0.99061 | 0.96702 | 0.002764 | 0.99394 | 0.0078175 | 0.99394 | 0.0076137 | [12 empty] | 1071060 | 0.99575 | 0.86787 | 0.012489 | 0.98302 | 0.0090922 | 0.98301 | 0.0082396
[13 empty] | 728046 | 0.99952 | 0.98664 | 0.0011334 | 0.99673 | 0.0041273 | 0.99673 | 0.0057551 |  |  | 623160 | 0.99277 | 0.96702 | 0.002764 | 0.99395 | 0.0078176 | 0.99395 | 0.0076135 | [12 empty] | 1071360 | 0.99127 | 0.86787 | 0.012489 | 0.98303 | 0.0090922 | 0.98302 | 0.0082395
[13 empty] | 728346 | 0.99952 | 0.98664 | 0.0011334 | 0.99673 | 0.0041273 | 0.99673 | 0.0057551 |  |  | 623460 | 0.98953 | 0.96702 | 0.002764 | 0.99395 | 0.0078176 | 0.99395 | 0.0076134 | [12 empty] | 1071660 | 0.99127 | 0.86787 | 0.012489 | 0.98303 | 0.0090922 | 0.98302 | 0.0082394
[13 empty] | 728646 | 0.99856 | 0.98664 | 0.0011334 | 0.99673 | 0.0041273 | 0.99673 | 0.0057551 |  |  | 623760 | 0.99061 | 0.96702 | 0.002764 | 0.99396 | 0.0078176 | 0.99396 | 0.0076132 | [12 empty] | 1071960 | 0.99799 | 0.86787 | 0.012489 | 0.98304 | 0.0090923 | 0.98303 | 0.0082393
[13 empty] | 728946 | 1.0005 | 0.98664 | 0.0011334 | 0.99673 | 0.0041273 | 0.99673 | 0.0057551 |  |  | 624060 | 0.99061 | 0.96702 | 0.002764 | 0.99396 | 0.0078177 | 0.99396 | 0.0076131 | [12 empty] | 1072260 | 1.0002 | 0.86787 | 0.012489 | 0.98304 | 0.0090923 | 0.98304 | 0.0082392
[13 empty] | 729246 | 0.99952 | 0.98664 | 0.0011334 | 0.99673 | 0.0041273 | 0.99673 | 0.0057551 |  |  | 624360 | 0.98953 | 0.96702 | 0.002764 | 0.99397 | 0.0078177 | 0.99397 | 0.0076129 | [12 empty] | 1072560 | 0.9868 | 0.86787 | 0.012489 | 0.98305 | 0.0090924 | 0.98304 | 0.0082391
[13 empty] | 729546 | 1.0005 | 0.98664 | 0.0011334 | 0.99673 | 0.0041273 | 0.99673 | 0.0057551 |  |  | 624660 | 0.98953 | 0.96702 | 0.002764 | 0.99397 | 0.0078178 | 0.99397 | 0.0076127 | [12 empty] | 1072860 | 0.99575 | 0.86787 | 0.012489 | 0.98306 | 0.0090924 | 0.98305 | 0.008239
[13 empty] | 729846 | 1.0005 | 0.98664 | 0.0011334 | 0.99673 | 0.0041273 | 0.99673 | 0.0057551 |  |  | 624960 | 0.98953 | 0.96702 | 0.002764 | 0.99398 | 0.0078178 | 0.99398 | 0.0076126 | [12 empty] | 1073160 | 0.99127 | 0.86787 | 0.012489 | 0.98306 | 0.0090925 | 0.98306 | 0.0082388
[13 empty] | 730146 | 1.0014 | 0.98664 | 0.0011334 | 0.99673 | 0.0041273 | 0.99673 | 0.0057551 |  |  | 625260 | 0.99061 | 0.96702 | 0.002764 | 0.99398 | 0.0078179 | 0.99398 | 0.0076124 | [12 empty] | 1073460 | 0.99799 | 0.86787 | 0.012489 | 0.98307 | 0.0090925 | 0.98306 | 0.0082387
[13 empty] | 730446 | 0.99952 | 0.98664 | 0.0011334 | 0.99673 | 0.0041273 | 0.99673 | 0.0057551 |  |  | 625560 | 0.99061 | 0.96702 | 0.002764 | 0.99399 | 0.0078179 | 0.99399 | 0.0076123 | [12 empty] | 1073760 | 1.0002 | 0.86787 | 0.012489 | 0.98307 | 0.0090925 | 0.98307 | 0.0082386
[13 empty] | 730746 | 1.0014 | 0.98664 | 0.0011334 | 0.99673 | 0.0041273 | 0.99673 | 0.0057551 |  |  | 625860 | 0.98845 | 0.96702 | 0.002764 | 0.994 | 0.0078179 | 0.994 | 0.0076121 | [12 empty] | 1074060 | 0.99799 | 0.86787 | 0.012489 | 0.98308 | 0.0090926 | 0.98307 | 0.0082385
[13 empty] | 731046 | 1.0005 | 0.98664 | 0.0011334 | 0.99673 | 0.0041273 | 0.99673 | 0.0057551 |  |  | 626160 | 0.98845 | 0.96702 | 0.002764 | 0.994 | 0.007818 | 0.994 | 0.007612 | [12 empty] | 1074360 | 1.0002 | 0.86787 | 0.012489 | 0.98309 | 0.0090926 | 0.98308 | 0.0082384
[13 empty] | 731346 | 1.0005 | 0.98664 | 0.0011334 | 0.99673 | 0.0041273 | 0.99673 | 0.0057551 |  |  | 626460 | 0.98953 | 0.96702 | 0.002764 | 0.99401 | 0.007818 | 0.99401 | 0.0076118 | [12 empty] | 1074660 | 0.99575 | 0.86787 | 0.012489 | 0.98309 | 0.0090927 | 0.98309 | 0.0082383
[13 empty] | 731646 | 1.0014 | 0.98664 | 0.0011334 | 0.99673 | 0.0041273 | 0.99673 | 0.0057551 |  |  | 626760 | 0.99061 | 0.96702 | 0.002764 | 0.99401 | 0.0078181 | 0.99401 | 0.0076117 | [12 empty] | 1074960 | 1.0002 | 0.86787 | 0.012489 | 0.9831 | 0.0090927 | 0.98309 | 0.0082382
[13 empty] | 731946 | 1.0014 | 0.98664 | 0.0011334 | 0.99673 | 0.0041273 | 0.99673 | 0.0057551 |  |  | 627060 | 0.99061 | 0.96702 | 0.002764 | 0.99402 | 0.0078181 | 0.99402 | 0.0076115 | [12 empty] | 1075260 | 0.99351 | 0.86787 | 0.012489 | 0.98311 | 0.0090927 | 0.9831 | 0.0082381
[13 empty] | 732246 | 1.0014 | 0.98664 | 0.0011334 | 0.99673 | 0.0041273 | 0.99673 | 0.0057551 |  |  | 627360 | 0.98953 | 0.96702 | 0.002764 | 0.99402 | 0.0078182 | 0.99402 | 0.0076114 | [12 empty] | 1075560 | 0.99127 | 0.86787 | 0.012489 | 0.98311 | 0.0090928 | 0.9831 | 0.008238
[13 empty] | 732546 | 1.0014 | 0.98664 | 0.0011334 | 0.99673 | 0.0041273 | 0.99673 | 0.0057551 |  |  | 627660 | 0.99061 | 0.96702 | 0.002764 | 0.99403 | 0.0078182 | 0.99403 | 0.0076112 | [12 empty] | 1075860 | 0.99799 | 0.86787 | 0.012489 | 0.98312 | 0.0090928 | 0.98311 | 0.0082379
[13 empty] | 732846 | 1.0014 | 0.98664 | 0.0011334 | 0.99673 | 0.0041273 | 0.99673 | 0.0057551 |  |  | 627960 | 0.98953 | 0.96702 | 0.002764 | 0.99403 | 0.0078182 | 0.99403 | 0.0076111 | [12 empty] | 1076160 | 0.99127 | 0.86787 | 0.012489 | 0.98312 | 0.0090929 | 0.98312 | 0.0082377
[13 empty] | 733146 | 0.99952 | 0.98664 | 0.0011334 | 0.99673 | 0.0041273 | 0.99673 | 0.0057551 |  |  | 628260 | 0.99061 | 0.96702 | 0.002764 | 0.99404 | 0.0078183 | 0.99404 | 0.0076109 | [12 empty] | 1076460 | 0.99575 | 0.86787 | 0.012489 | 0.98313 | 0.0090929 | 0.98312 | 0.0082376
[13 empty] | 733446 | 1.0005 | 0.98664 | 0.0011334 | 0.99673 | 0.0041273 | 0.99673 | 0.0057551 |  |  | 628560 | 0.99061 | 0.96702 | 0.002764 | 0.99404 | 0.0078183 | 0.99404 | 0.0076108 | [12 empty] | 1076760 | 0.99799 | 0.86787 | 0.012489 | 0.98314 | 0.0090929 | 0.98313 | 0.0082375
[13 empty] | 733746 | 1.0014 | 0.98664 | 0.0011334 | 0.99673 | 0.0041273 | 0.99673 | 0.0057551 |  |  | 628860 | 0.99061 | 0.96702 | 0.002764 | 0.99405 | 0.0078184 | 0.99405 | 0.0076106 | [12 empty] | 1077060 | 1.0002 | 0.86787 | 0.012489 | 0.98314 | 0.009093 | 0.98313 | 0.0082374
[13 empty] | 734046 | 1.0014 | 0.98664 | 0.0011334 | 0.99673 | 0.0041273 | 0.99673 | 0.0057551 |  |  | 629160 | 0.99061 | 0.96702 | 0.002764 | 0.99405 | 0.0078184 | 0.99405 | 0.0076105 | [12 empty] | 1077360 | 0.99799 | 0.86787 | 0.012489 | 0.98315 | 0.009093 | 0.98314 | 0.0082373
[13 empty] | 734346 | 1.0005 | 0.98664 | 0.0011334 | 0.99673 | 0.0041273 | 0.99674 | 0.0057552 |  |  | 629460 | 0.99061 | 0.96702 | 0.002764 | 0.99406 | 0.0078184 | 0.99406 | 0.0076103 | [12 empty] | 1077660 | 0.99575 | 0.86787 | 0.012489 | 0.98315 | 0.0090931 | 0.98315 | 0.0082372
[13 empty] | 734646 | 1.0014 | 0.98664 | 0.0011334 | 0.99673 | 0.0041273 | 0.99674 | 0.0057552 |  |  | 629760 | 0.99061 | 0.96702 | 0.002764 | 0.99406 | 0.0078185 | 0.99406 | 0.0076102 | [12 empty] | 1077960 | 0.99575 | 0.86787 | 0.012489 | 0.98316 | 0.0090931 | 0.98315 | 0.0082371
[13 empty] | 734946 | 0.99952 | 0.98664 | 0.0011334 | 0.99673 | 0.0041273 | 0.99674 | 0.0057552 |  |  | 630060 | 0.99061 | 0.96702 | 0.002764 | 0.99407 | 0.0078185 | 0.99407 | 0.00761 | [12 empty] | 1078260 | 0.99127 | 0.86787 | 0.012489 | 0.98317 | 0.0090932 | 0.98316 | 0.008237
[13 empty] | 735246 | 0.99952 | 0.98664 | 0.0011334 | 0.99673 | 0.0041273 | 0.99674 | 0.0057552 |  |  | 630360 | 0.98845 | 0.96702 | 0.002764 | 0.99407 | 0.0078186 | 0.99407 | 0.0076099 | [12 empty] | 1078560 | 0.99351 | 0.86787 | 0.012489 | 0.98317 | 0.0090932 | 0.98317 | 0.0082369
[13 empty] | 735546 | 1.0005 | 0.98664 | 0.0011334 | 0.99673 | 0.0041273 | 0.99674 | 0.0057552 |  |  | 630660 | 0.98953 | 0.96702 | 0.002764 | 0.99408 | 0.0078186 | 0.99408 | 0.0076097 | [12 empty] | 1078860 | 0.99799 | 0.86787 | 0.012489 | 0.98318 | 0.0090932 | 0.98317 | 0.0082368
[13 empty] | 735846 | 1.0005 | 0.98664 | 0.0011334 | 0.99673 | 0.0041273 | 0.99674 | 0.0057552 |  |  | 630960 | 0.98953 | 0.96702 | 0.002764 | 0.99408 | 0.0078187 | 0.99408 | 0.0076096 | [12 empty] | 1079160 | 0.99799 | 0.86787 | 0.012489 | 0.98318 | 0.0090933 | 0.98318 | 0.0082367
[13 empty] | 736146 | 1.0005 | 0.98664 | 0.0011334 | 0.99673 | 0.0041273 | 0.99674 | 0.0057552 |  |  | 631260 | 0.99061 | 0.96702 | 0.002764 | 0.99409 | 0.0078187 | 0.99409 | 0.0076094 | [12 empty] | 1079460 | 1.0025 | 0.86787 | 0.012489 | 0.98319 | 0.0090933 | 0.98318 | 0.0082366
[13 empty] | 736446 | 1.0014 | 0.98664 | 0.0011334 | 0.99673 | 0.0041273 | 0.99674 | 0.0057552 |  |  | 631560 | 0.98953 | 0.96702 | 0.002764 | 0.99409 | 0.0078187 | 0.99409 | 0.0076093 | [12 empty] | 1079760 | 0.99799 | 0.86787 | 0.012489 | 0.9832 | 0.0090934 | 0.98319 | 0.0082365
[13 empty] | 736746 | 0.99856 | 0.98664 | 0.0011334 | 0.99673 | 0.0041273 | 0.99674 | 0.0057552 |  |  | 631860 | 0.99061 | 0.96702 | 0.002764 | 0.9941 | 0.0078188 | 0.9941 | 0.0076091 | [12 empty] | 1080060 | 1.0002 | 0.86787 | 0.012489 | 0.9832 | 0.0090934 | 0.9832 | 0.0082364
[13 empty] | 737046 | 0.99952 | 0.98664 | 0.0011334 | 0.99673 | 0.0041273 | 0.99674 | 0.0057552 |  |  | 632160 | 0.99061 | 0.96702 | 0.002764 | 0.9941 | 0.0078188 | 0.9941 | 0.007609 | [12 empty] | 1080360 | 1.0002 | 0.86787 | 0.012489 | 0.98321 | 0.0090934 | 0.9832 | 0.0082363
[13 empty] | 737346 | 1.0014 | 0.98664 | 0.0011334 | 0.99673 | 0.0041273 | 0.99674 | 0.0057552 |  |  | 632460 | 0.99061 | 0.96702 | 0.002764 | 0.99411 | 0.0078189 | 0.99411 | 0.0076088 | [12 empty] | 1080660 | 1.0002 | 0.86787 | 0.012489 | 0.98321 | 0.0090935 | 0.98321 | 0.0082361
[13 empty] | 737646 | 1.0014 | 0.98664 | 0.0011334 | 0.99673 | 0.0041273 | 0.99674 | 0.0057552 |  |  | 632760 | 0.99169 | 0.96702 | 0.002764 | 0.99411 | 0.0078189 | 0.99412 | 0.0076087 | [12 empty] | 1080960 | 0.99575 | 0.86787 | 0.012489 | 0.98322 | 0.0090935 | 0.98321 | 0.008236
[13 empty] | 737946 | 1.0014 | 0.98664 | 0.0011334 | 0.99673 | 0.0041273 | 0.99674 | 0.0057552 |  |  | 633060 | 0.98845 | 0.96702 | 0.002764 | 0.99412 | 0.007819 | 0.99412 | 0.0076086 | [12 empty] | 1081260 | 0.98903 | 0.86787 | 0.012489 | 0.98323 | 0.0090936 | 0.98322 | 0.0082359
[13 empty] | 738246 | 1.0005 | 0.98664 | 0.0011334 | 0.99673 | 0.0041273 | 0.99674 | 0.0057552 |  |  | 633360 | 0.99061 | 0.96702 | 0.002764 | 0.99413 | 0.007819 | 0.99413 | 0.0076084 | [12 empty] | 1081560 | 0.99575 | 0.86787 | 0.012489 | 0.98323 | 0.0090936 | 0.98322 | 0.0082358
[13 empty] | 738546 | 0.99952 | 0.98664 | 0.0011334 | 0.99673 | 0.0041273 | 0.99674 | 0.0057552 |  |  | 633660 | 0.99061 | 0.96702 | 0.002764 | 0.99413 | 0.007819 | 0.99413 | 0.0076083 | [12 empty] | 1081860 | 1.0002 | 0.86787 | 0.012489 | 0.98324 | 0.0090936 | 0.98323 | 0.0082357
[13 empty] | 738846 | 0.99952 | 0.98664 | 0.0011334 | 0.99673 | 0.0041273 | 0.99674 | 0.0057552 |  |  | 633960 | 0.99061 | 0.96702 | 0.002764 | 0.99414 | 0.0078191 | 0.99414 | 0.0076081 | [12 empty] | 1082160 | 0.99799 | 0.86787 | 0.012489 | 0.98324 | 0.0090937 | 0.98324 | 0.0082356
[13 empty] | 739146 | 0.99952 | 0.98664 | 0.0011334 | 0.99673 | 0.0041273 | 0.99674 | 0.0057552 |  |  | 634260 | 0.99169 | 0.96702 | 0.002764 | 0.99414 | 0.0078191 | 0.99414 | 0.007608 | [12 empty] | 1082460 | 1.0047 | 0.86787 | 0.012489 | 0.98325 | 0.0090937 | 0.98324 | 0.0082355
[13 empty] | 739446 | 1.0005 | 0.98664 | 0.0011334 | 0.99673 | 0.0041273 | 0.99674 | 0.0057552 |  |  | 634560 | 0.99169 | 0.96702 | 0.002764 | 0.99415 | 0.0078192 | 0.99415 | 0.0076078 | [12 empty] | 1082760 | 0.99575 | 0.86787 | 0.012489 | 0.98326 | 0.0090938 | 0.98325 | 0.0082354
[13 empty] | 739746 | 1.0005 | 0.98664 | 0.0011334 | 0.99673 | 0.0041273 | 0.99674 | 0.0057552 |  |  | 634860 | 0.99169 | 0.96702 | 0.002764 | 0.99415 | 0.0078192 | 0.99415 | 0.0076077 | [12 empty] | 1083060 | 1.0002 | 0.86787 | 0.012489 | 0.98326 | 0.0090938 | 0.98325 | 0.0082353
[13 empty] | 740046 | 1.0024 | 0.98664 | 0.0011334 | 0.99673 | 0.0041273 | 0.99674 | 0.0057552 |  |  | 635160 | 0.99061 | 0.96702 | 0.002764 | 0.99416 | 0.0078193 | 0.99416 | 0.0076076 | [12 empty] | 1083360 | 1.0002 | 0.86787 | 0.012489 | 0.98327 | 0.0090938 | 0.98326 | 0.0082352
[13 empty] | 740346 | 1.0014 | 0.98664 | 0.0011334 | 0.99673 | 0.0041273 | 0.99674 | 0.0057552 |  |  | 635460 | 0.99169 | 0.96702 | 0.002764 | 0.99416 | 0.0078193 | 0.99416 | 0.0076074 | [12 empty] | 1083660 | 0.98903 | 0.86787 | 0.012489 | 0.98327 | 0.0090939 | 0.98327 | 0.0082351
[13 empty] | 740646 | 1.0005 | 0.98664 | 0.0011334 | 0.99673 | 0.0041273 | 0.99674 | 0.0057552 |  |  | 635760 | 0.98953 | 0.96702 | 0.002764 | 0.99417 | 0.0078193 | 0.99417 | 0.0076073 | [12 empty] | 1083960 | 0.99799 | 0.86787 | 0.012489 | 0.98328 | 0.0090939 | 0.98327 | 0.008235
[13 empty] | 740946 | 1.0014 | 0.98664 | 0.0011334 | 0.99673 | 0.0041273 | 0.99674 | 0.0057552 |  |  | 636060 | 0.99169 | 0.96702 | 0.002764 | 0.99417 | 0.0078194 | 0.99417 | 0.0076071 | [12 empty] | 1084260 | 1.0047 | 0.86787 | 0.012489 | 0.98329 | 0.009094 | 0.98328 | 0.0082349
[13 empty] | 741246 | 0.99856 | 0.98664 | 0.0011334 | 0.99673 | 0.0041273 | 0.99674 | 0.0057552 |  |  | 636360 | 0.99061 | 0.96702 | 0.002764 | 0.99418 | 0.0078194 | 0.99418 | 0.007607 | [12 empty] | 1084560 | 0.99799 | 0.86787 | 0.012489 | 0.98329 | 0.009094 | 0.98328 | 0.0082348
[13 empty] | 741546 | 0.99952 | 0.98664 | 0.0011334 | 0.99673 | 0.0041273 | 0.99674 | 0.0057552 |  |  | 636660 | 0.99061 | 0.96702 | 0.002764 | 0.99418 | 0.0078195 | 0.99418 | 0.0076069 | [12 empty] | 1084860 | 0.99799 | 0.86787 | 0.012489 | 0.9833 | 0.0090941 | 0.98329 | 0.0082347
[13 empty] | 741846 | 0.99952 | 0.98664 | 0.0011334 | 0.99673 | 0.0041273 | 0.99674 | 0.0057552 |  |  | 636960 | 0.99061 | 0.96702 | 0.002764 | 0.99419 | 0.0078195 | 0.99419 | 0.0076067 | [12 empty] | 1085160 | 1.0047 | 0.86787 | 0.012489 | 0.9833 | 0.0090941 | 0.9833 | 0.0082346
[13 empty] | 742146 | 1.0005 | 0.98664 | 0.0011334 | 0.99673 | 0.0041273 | 0.99674 | 0.0057552 |  |  | 637260 | 0.99169 | 0.96702 | 0.002764 | 0.99419 | 0.0078196 | 0.99419 | 0.0076066 | [12 empty] | 1085460 | 0.99575 | 0.86787 | 0.012489 | 0.98331 | 0.0090941 | 0.9833 | 0.0082345
[13 empty] | 742446 | 1.0014 | 0.98664 | 0.0011334 | 0.99673 | 0.0041273 | 0.99674 | 0.0057553 |  |  | 637560 | 0.99277 | 0.96702 | 0.002764 | 0.9942 | 0.0078196 | 0.9942 | 0.0076064 | [12 empty] | 1085760 | 0.99575 | 0.86787 | 0.012489 | 0.98332 | 0.0090942 | 0.98331 | 0.0082344
[13 empty] | 742746 | 1.0005 | 0.98664 | 0.0011334 | 0.99673 | 0.0041273 | 0.99674 | 0.0057553 |  |  | 637860 | 0.99385 | 0.96702 | 0.002764 | 0.9942 | 0.0078196 | 0.9942 | 0.0076063 | [12 empty] | 1086060 | 0.98903 | 0.86787 | 0.012489 | 0.98332 | 0.0090942 | 0.98331 | 0.0082343
[13 empty] | 743046 | 0.99952 | 0.98664 | 0.0011334 | 0.99673 | 0.0041273 | 0.99674 | 0.0057553 |  |  | 638160 | 0.99169 | 0.96702 | 0.002764 | 0.99421 | 0.0078197 | 0.99421 | 0.0076062 | [12 empty] | 1086360 | 0.99799 | 0.86787 | 0.012489 | 0.98333 | 0.0090943 | 0.98332 | 0.0082342
[13 empty] | 743346 | 1.0005 | 0.98664 | 0.0011334 | 0.99673 | 0.0041273 | 0.99674 | 0.0057553 |  |  | 638460 | 0.98953 | 0.96702 | 0.002764 | 0.99421 | 0.0078197 | 0.99421 | 0.007606 | [12 empty] | 1086660 | 0.99799 | 0.86787 | 0.012489 | 0.98333 | 0.0090943 | 0.98333 | 0.0082341
[13 empty] | 743646 | 1.0014 | 0.98664 | 0.0011334 | 0.99673 | 0.0041273 | 0.99674 | 0.0057553 |  |  | 638760 | 0.99061 | 0.96702 | 0.002764 | 0.99422 | 0.0078198 | 0.99422 | 0.0076059 | [12 empty] | 1086960 | 1.0025 | 0.86787 | 0.012489 | 0.98334 | 0.0090943 | 0.98333 | 0.008234
[13 empty] | 743946 | 1.0024 | 0.98664 | 0.0011334 | 0.99673 | 0.0041273 | 0.99674 | 0.0057553 |  |  | 639060 | 0.99061 | 0.96702 | 0.002764 | 0.99422 | 0.0078198 | 0.99422 | 0.0076058 | [12 empty] | 1087260 | 1.0069 | 0.86787 | 0.012489 | 0.98334 | 0.0090944 | 0.98334 | 0.0082339
[13 empty] | 744246 | 1.0005 | 0.98664 | 0.0011334 | 0.99673 | 0.0041273 | 0.99674 | 0.0057553 |  |  | 639360 | 0.99061 | 0.96702 | 0.002764 | 0.99423 | 0.0078199 | 0.99423 | 0.0076056 | [12 empty] | 1087560 | 1.0002 | 0.86787 | 0.012489 | 0.98335 | 0.0090944 | 0.98334 | 0.0082338
[13 empty] | 744546 | 1.0005 | 0.98664 | 0.0011334 | 0.99673 | 0.0041273 | 0.99674 | 0.0057553 |  |  | 639660 | 0.99061 | 0.96702 | 0.002764 | 0.99423 | 0.0078199 | 0.99423 | 0.0076055 | [12 empty] | 1087860 | 0.99351 | 0.86787 | 0.012489 | 0.98336 | 0.0090945 | 0.98335 | 0.0082337
[13 empty] | 744846 | 1.0014 | 0.98664 | 0.0011334 | 0.99673 | 0.0041273 | 0.99674 | 0.0057553 |  |  | 639960 | 0.99169 | 0.96702 | 0.002764 | 0.99424 | 0.0078199 | 0.99424 | 0.0076053 | [12 empty] | 1088160 | 1.0002 | 0.86787 | 0.012489 | 0.98336 | 0.0090945 | 0.98335 | 0.0082336
[13 empty] | 745146 | 0.99952 | 0.98664 | 0.0011334 | 0.99673 | 0.0041273 | 0.99674 | 0.0057553 |  |  | 640260 | 0.99169 | 0.96702 | 0.002764 | 0.99424 | 0.00782 | 0.99424 | 0.0076052 | [12 empty] | 1088460 | 1.0025 | 0.86787 | 0.012489 | 0.98337 | 0.0090945 | 0.98336 | 0.0082335
[13 empty] | 745446 | 1.0005 | 0.98664 | 0.0011334 | 0.99674 | 0.0041273 | 0.99674 | 0.0057553 |  |  | 640560 | 0.99169 | 0.96702 | 0.002764 | 0.99425 | 0.00782 | 0.99425 | 0.0076051 | [12 empty] | 1088760 | 0.99799 | 0.86787 | 0.012489 | 0.98337 | 0.0090946 | 0.98337 | 0.0082334
[13 empty] | 745746 | 1.0005 | 0.98664 | 0.0011334 | 0.99674 | 0.0041273 | 0.99674 | 0.0057553 |  |  | 640860 | 0.99169 | 0.96702 | 0.002764 | 0.99425 | 0.0078201 | 0.99425 | 0.0076049 | [12 empty] | 1089060 | 0.99799 | 0.86787 | 0.012489 | 0.98338 | 0.0090946 | 0.98337 | 0.0082333
[13 empty] | 746046 | 1.0005 | 0.98664 | 0.0011334 | 0.99674 | 0.0041273 | 0.99674 | 0.0057553 |  |  | 641160 | 0.99169 | 0.96702 | 0.002764 | 0.99425 | 0.0078201 | 0.99425 | 0.0076048 | [12 empty] | 1089360 | 0.99351 | 0.86787 | 0.012489 | 0.98339 | 0.0090947 | 0.98338 | 0.0082332
[13 empty] | 746346 | 1.0005 | 0.98664 | 0.0011334 | 0.99674 | 0.0041273 | 0.99674 | 0.0057553 |  |  | 641460 | 0.98953 | 0.96702 | 0.002764 | 0.99426 | 0.0078201 | 0.99426 | 0.0076047 | [12 empty] | 1089660 | 0.99575 | 0.86787 | 0.012489 | 0.98339 | 0.0090947 | 0.98338 | 0.0082331
[13 empty] | 746646 | 1.0024 | 0.98664 | 0.0011334 | 0.99674 | 0.0041273 | 0.99674 | 0.0057553 |  |  | 641760 | 0.99061 | 0.96702 | 0.002764 | 0.99426 | 0.0078202 | 0.99426 | 0.0076045 | [12 empty] | 1089960 | 1.0114 | 0.86787 | 0.012489 | 0.9834 | 0.0090947 | 0.98339 | 0.008233
[13 empty] | 746946 | 1.0005 | 0.98664 | 0.0011334 | 0.99674 | 0.0041273 | 0.99674 | 0.0057553 |  |  | 642060 | 0.99169 | 0.96702 | 0.002764 | 0.99427 | 0.0078202 | 0.99427 | 0.0076044 | [12 empty] | 1090260 | 1.0047 | 0.86787 | 0.012489 | 0.9834 | 0.0090948 | 0.98339 | 0.0082329
[13 empty] | 747246 | 1.0014 | 0.98664 | 0.0011334 | 0.99674 | 0.0041273 | 0.99674 | 0.0057553 |  |  | 642360 | 0.99169 | 0.96702 | 0.002764 | 0.99427 | 0.0078203 | 0.99427 | 0.0076043 | [12 empty] | 1090560 | 0.99127 | 0.86787 | 0.012489 | 0.98341 | 0.0090948 | 0.9834 | 0.0082328
[13 empty] | 747546 | 1.0014 | 0.98664 | 0.0011334 | 0.99674 | 0.0041273 | 0.99674 | 0.0057553 |  |  | 642660 | 0.99061 | 0.96702 | 0.002764 | 0.99428 | 0.0078203 | 0.99428 | 0.0076041 | [12 empty] | 1090860 | 1.0025 | 0.86787 | 0.012489 | 0.98341 | 0.0090949 | 0.98341 | 0.0082327
[13 empty] | 747846 | 1.0024 | 0.98664 | 0.0011334 | 0.99674 | 0.0041273 | 0.99674 | 0.0057553 |  |  | 642960 | 0.99061 | 0.96702 | 0.002764 | 0.99428 | 0.0078204 | 0.99428 | 0.007604 | [12 empty] | 1091160 | 0.99799 | 0.86787 | 0.012489 | 0.98342 | 0.0090949 | 0.98341 | 0.0082326
[13 empty] | 748146 | 1.0014 | 0.98664 | 0.0011334 | 0.99674 | 0.0041273 | 0.99674 | 0.0057553 |  |  | 643260 | 0.99061 | 0.96702 | 0.002764 | 0.99429 | 0.0078204 | 0.99429 | 0.0076039 | [12 empty] | 1091460 | 0.99575 | 0.86787 | 0.012489 | 0.98343 | 0.0090949 | 0.98342 | 0.0082325
[13 empty] | 748446 | 1.0024 | 0.98664 | 0.0011334 | 0.99674 | 0.0041273 | 0.99674 | 0.0057553 |  |  | 643560 | 0.98953 | 0.96702 | 0.002764 | 0.99429 | 0.0078204 | 0.99429 | 0.0076037 | [12 empty] | 1091760 | 1.0047 | 0.86787 | 0.012489 | 0.98343 | 0.009095 | 0.98342 | 0.0082324
[13 empty] | 748746 | 1.0005 | 0.98664 | 0.0011334 | 0.99674 | 0.0041273 | 0.99674 | 0.0057553 |  |  | 643860 | 0.98953 | 0.96702 | 0.002764 | 0.9943 | 0.0078205 | 0.9943 | 0.0076036 | [12 empty] | 1092060 | 0.99127 | 0.86787 | 0.012489 | 0.98344 | 0.009095 | 0.98343 | 0.0082323
[13 empty] | 749046 | 1.0005 | 0.98664 | 0.0011334 | 0.99674 | 0.0041273 | 0.99674 | 0.0057553 |  |  | 644160 | 0.99169 | 0.96702 | 0.002764 | 0.9943 | 0.0078205 | 0.9943 | 0.0076035 | [12 empty] | 1092360 | 0.99799 | 0.86787 | 0.012489 | 0.98344 | 0.0090951 | 0.98344 | 0.0082322
[13 empty] | 749346 | 1.0005 | 0.98664 | 0.0011334 | 0.99674 | 0.0041273 | 0.99674 | 0.0057553 |  |  | 644460 | 0.99169 | 0.96702 | 0.002764 | 0.99431 | 0.0078206 | 0.99431 | 0.0076034 | [12 empty] | 1092660 | 0.99575 | 0.86787 | 0.012489 | 0.98345 | 0.0090951 | 0.98344 | 0.0082321
[13 empty] | 749646 | 1.0005 | 0.98664 | 0.0011334 | 0.99674 | 0.0041273 | 0.99674 | 0.0057553 |  |  | 644760 | 0.98953 | 0.96702 | 0.002764 | 0.99431 | 0.0078206 | 0.99431 | 0.0076032 | [12 empty] | 1092960 | 0.99575 | 0.86787 | 0.012489 | 0.98345 | 0.0090951 | 0.98345 | 0.008232
[13 empty] | 749946 | 1.0005 | 0.98664 | 0.0011334 | 0.99674 | 0.0041273 | 0.99674 | 0.0057553 |  |  | 645060 | 0.99061 | 0.96702 | 0.002764 | 0.99432 | 0.0078207 | 0.99432 | 0.0076031 | [12 empty] | 1093260 | 1.0002 | 0.86787 | 0.012489 | 0.98346 | 0.0090952 | 0.98345 | 0.0082319
[13 empty] | 750246 | 1.0014 | 0.98664 | 0.0011334 | 0.99674 | 0.0041273 | 0.99674 | 0.0057553 |  |  | 645360 | 0.99169 | 0.96702 | 0.002764 | 0.99432 | 0.0078207 | 0.99432 | 0.007603 | [12 empty] | 1093560 | 1.0002 | 0.86787 | 0.012489 | 0.98347 | 0.0090952 | 0.98346 | 0.0082318
[13 empty] | 750546 | 1.0005 | 0.98664 | 0.0011334 | 0.99674 | 0.0041273 | 0.99674 | 0.0057553 |  |  | 645660 | 0.99061 | 0.96702 | 0.002764 | 0.99433 | 0.0078207 | 0.99433 | 0.0076028 | [12 empty] | 1093860 | 0.99799 | 0.86787 | 0.012489 | 0.98347 | 0.0090953 | 0.98346 | 0.0082317
[13 empty] | 750846 | 1.0005 | 0.98664 | 0.0011334 | 0.99674 | 0.0041273 | 0.99674 | 0.0057554 |  |  | 645960 | 0.99277 | 0.96702 | 0.002764 | 0.99433 | 0.0078208 | 0.99433 | 0.0076027 | [12 empty] | 1094160 | 0.99351 | 0.86787 | 0.012489 | 0.98348 | 0.0090953 | 0.98347 | 0.0082316
[13 empty] | 751146 | 1.0005 | 0.98664 | 0.0011334 | 0.99674 | 0.0041273 | 0.99674 | 0.0057554 |  |  | 646260 | 0.99169 | 0.96702 | 0.002764 | 0.99434 | 0.0078208 | 0.99434 | 0.0076026 | [12 empty] | 1094460 | 0.99799 | 0.86787 | 0.012489 | 0.98348 | 0.0090953 | 0.98347 | 0.0082315
[13 empty] | 751446 | 1.0005 | 0.98664 | 0.0011334 | 0.99674 | 0.0041273 | 0.99674 | 0.0057554 |  |  | 646560 | 0.99169 | 0.96702 | 0.002764 | 0.99434 | 0.0078209 | 0.99434 | 0.0076024 | [12 empty] | 1094760 | 1.0025 | 0.86787 | 0.012489 | 0.98349 | 0.0090954 | 0.98348 | 0.0082314
[13 empty] | 751746 | 1.0014 | 0.98664 | 0.0011334 | 0.99674 | 0.0041273 | 0.99674 | 0.0057554 |  |  | 646860 | 0.99169 | 0.96702 | 0.002764 | 0.99435 | 0.0078209 | 0.99435 | 0.0076023 | [12 empty] | 1095060 | 0.99351 | 0.86787 | 0.012489 | 0.98349 | 0.0090954 | 0.98349 | 0.0082313
[13 empty] | 752046 | 1.0014 | 0.98664 | 0.0011334 | 0.99674 | 0.0041273 | 0.99674 | 0.0057554 |  |  | 647160 | 0.99169 | 0.96702 | 0.002764 | 0.99435 | 0.007821 | 0.99435 | 0.0076022 | [12 empty] | 1095360 | 1.0047 | 0.86787 | 0.012489 | 0.9835 | 0.0090955 | 0.98349 | 0.0082312
[13 empty] | 752346 | 1.0014 | 0.98664 | 0.0011334 | 0.99674 | 0.0041273 | 0.99674 | 0.0057554 |  |  | 647460 | 0.99169 | 0.96702 | 0.002764 | 0.99436 | 0.007821 | 0.99436 | 0.0076021 | [12 empty] | 1095660 | 0.99351 | 0.86787 | 0.012489 | 0.98351 | 0.0090955 | 0.9835 | 0.0082311
[13 empty] | 752646 | 1.0005 | 0.98664 | 0.0011334 | 0.99674 | 0.0041273 | 0.99674 | 0.0057554 |  |  | 647760 | 0.99061 | 0.96702 | 0.002764 | 0.99436 | 0.007821 | 0.99436 | 0.0076019 | [12 empty] | 1095960 | 0.99799 | 0.86787 | 0.012489 | 0.98351 | 0.0090955 | 0.9835 | 0.008231
[13 empty] | 752946 | 1.0014 | 0.98664 | 0.0011334 | 0.99674 | 0.0041273 | 0.99674 | 0.0057554 |  |  | 648060 | 0.99169 | 0.96702 | 0.002764 | 0.99437 | 0.0078211 | 0.99437 | 0.0076018 | [12 empty] | 1096260 | 1.0002 | 0.86787 | 0.012489 | 0.98352 | 0.0090956 | 0.98351 | 0.0082309
[13 empty] | 753246 | 0.99952 | 0.98664 | 0.0011334 | 0.99674 | 0.0041273 | 0.99674 | 0.0057554 |  |  | 648360 | 0.99277 | 0.96702 | 0.002764 | 0.99437 | 0.0078211 | 0.99437 | 0.0076017 | [12 empty] | 1096560 | 1.0002 | 0.86787 | 0.012489 | 0.98352 | 0.0090956 | 0.98351 | 0.0082308
[13 empty] | 753546 | 0.99952 | 0.98664 | 0.0011334 | 0.99674 | 0.0041273 | 0.99674 | 0.0057554 |  |  | 648660 | 0.99169 | 0.96702 | 0.002764 | 0.99437 | 0.0078212 | 0.99437 | 0.0076016 | [12 empty] | 1096860 | 1.0002 | 0.86787 | 0.012489 | 0.98353 | 0.0090957 | 0.98352 | 0.0082307
[13 empty] | 753846 | 1.0014 | 0.98664 | 0.0011334 | 0.99674 | 0.0041273 | 0.99674 | 0.0057554 |  |  | 648960 | 0.99169 | 0.96702 | 0.002764 | 0.99438 | 0.0078212 | 0.99438 | 0.0076014 | [12 empty] | 1097160 | 0.99351 | 0.86787 | 0.012489 | 0.98353 | 0.0090957 | 0.98353 | 0.0082307
[13 empty] | 754146 | 1.0005 | 0.98664 | 0.0011334 | 0.99674 | 0.0041273 | 0.99674 | 0.0057554 |  |  | 649260 | 0.99061 | 0.96702 | 0.002764 | 0.99438 | 0.0078213 | 0.99438 | 0.0076013 | [12 empty] | 1097460 | 0.99799 | 0.86787 | 0.012489 | 0.98354 | 0.0090957 | 0.98353 | 0.0082306
[13 empty] | 754446 | 0.99952 | 0.98664 | 0.0011334 | 0.99674 | 0.0041273 | 0.99674 | 0.0057554 |  |  | 649560 | 0.99169 | 0.96702 | 0.002764 | 0.99439 | 0.0078213 | 0.99439 | 0.0076012 | [12 empty] | 1097760 | 1.0002 | 0.86787 | 0.012489 | 0.98354 | 0.0090958 | 0.98354 | 0.0082305
[13 empty] | 754746 | 1.0005 | 0.98664 | 0.0011334 | 0.99674 | 0.0041273 | 0.99674 | 0.0057554 |  |  | 649860 | 0.99169 | 0.96702 | 0.002764 | 0.99439 | 0.0078213 | 0.99439 | 0.0076011 | [12 empty] | 1098060 | 1.0025 | 0.86787 | 0.012489 | 0.98355 | 0.0090958 | 0.98354 | 0.0082304
[13 empty] | 755046 | 1.0014 | 0.98664 | 0.0011334 | 0.99674 | 0.0041273 | 0.99674 | 0.0057554 |  |  | 650160 | 0.99169 | 0.96702 | 0.002764 | 0.9944 | 0.0078214 | 0.9944 | 0.0076009 | [12 empty] | 1098360 | 1.0025 | 0.86787 | 0.012489 | 0.98356 | 0.0090959 | 0.98355 | 0.0082303
[13 empty] | 755346 | 1.0014 | 0.98664 | 0.0011334 | 0.99674 | 0.0041273 | 0.99674 | 0.0057554 |  |  | 650460 | 0.99277 | 0.96702 | 0.002764 | 0.9944 | 0.0078214 | 0.9944 | 0.0076008 | [12 empty] | 1098660 | 1.0002 | 0.86787 | 0.012489 | 0.98356 | 0.0090959 | 0.98355 | 0.0082302
[13 empty] | 755646 | 1.0014 | 0.98664 | 0.0011334 | 0.99674 | 0.0041273 | 0.99674 | 0.0057554 |  |  | 650760 | 0.99061 | 0.96702 | 0.002764 | 0.99441 | 0.0078215 | 0.99441 | 0.0076007 | [12 empty] | 1098960 | 0.99799 | 0.86787 | 0.012489 | 0.98357 | 0.0090959 | 0.98356 | 0.0082301
[13 empty] | 755946 | 1.0014 | 0.98664 | 0.0011334 | 0.99674 | 0.0041273 | 0.99674 | 0.0057554 |  |  | 651060 | 0.98953 | 0.96702 | 0.002764 | 0.99441 | 0.0078215 | 0.99441 | 0.0076006 | [12 empty] | 1099260 | 1.0002 | 0.86787 | 0.012489 | 0.98357 | 0.009096 | 0.98356 | 0.00823
[13 empty] | 756246 | 1.0005 | 0.98664 | 0.0011334 | 0.99674 | 0.0041273 | 0.99674 | 0.0057554 |  |  | 651360 | 0.99061 | 0.96702 | 0.002764 | 0.99442 | 0.0078216 | 0.99442 | 0.0076004 | [12 empty] | 1099560 | 0.99799 | 0.86787 | 0.012489 | 0.98358 | 0.009096 | 0.98357 | 0.0082299
[13 empty] | 756546 | 1.0005 | 0.98664 | 0.0011334 | 0.99674 | 0.0041273 | 0.99674 | 0.0057554 |  |  | 651660 | 0.99277 | 0.96702 | 0.002764 | 0.99442 | 0.0078216 | 0.99442 | 0.0076003 | [12 empty] | 1099860 | 0.99575 | 0.86787 | 0.012489 | 0.98358 | 0.0090961 | 0.98358 | 0.0082298
[13 empty] | 756846 | 1.0005 | 0.98664 | 0.0011334 | 0.99674 | 0.0041273 | 0.99675 | 0.0057554 |  |  | 651960 | 0.99277 | 0.96702 | 0.002764 | 0.99443 | 0.0078216 | 0.99443 | 0.0076002 | [12 empty] | 1100160 | 0.99799 | 0.86787 | 0.012489 | 0.98359 | 0.0090961 | 0.98358 | 0.0082297
[13 empty] | 757146 | 1.0024 | 0.98664 | 0.0011334 | 0.99674 | 0.0041273 | 0.99675 | 0.0057554 |  |  | 652260 | 0.99169 | 0.96702 | 0.002764 | 0.99443 | 0.0078217 | 0.99443 | 0.0076001 | [12 empty] | 1100460 | 0.99575 | 0.86787 | 0.012489 | 0.98359 | 0.0090961 | 0.98359 | 0.0082296
[13 empty] | 757446 | 1.0024 | 0.98664 | 0.0011334 | 0.99674 | 0.0041273 | 0.99675 | 0.0057554 |  |  | 652560 | 0.99061 | 0.96702 | 0.002764 | 0.99443 | 0.0078217 | 0.99443 | 0.0076 | [12 empty] | 1100760 | 0.99127 | 0.86787 | 0.012489 | 0.9836 | 0.0090962 | 0.98359 | 0.0082295
[13 empty] | 757746 | 1.0024 | 0.98664 | 0.0011334 | 0.99674 | 0.0041273 | 0.99675 | 0.0057554 |  |  | 652860 | 0.99277 | 0.96702 | 0.002764 | 0.99444 | 0.0078218 | 0.99444 | 0.0075998 | [12 empty] | 1101060 | 0.99575 | 0.86787 | 0.012489 | 0.98361 | 0.0090962 | 0.9836 | 0.0082294
[13 empty] | 758046 | 1.0024 | 0.98664 | 0.0011334 | 0.99674 | 0.0041273 | 0.99675 | 0.0057554 |  |  | 653160 | 0.99061 | 0.96702 | 0.002764 | 0.99444 | 0.0078218 | 0.99444 | 0.0075997 | [12 empty] | 1101360 | 1.0047 | 0.86787 | 0.012489 | 0.98361 | 0.0090963 | 0.9836 | 0.0082293
[13 empty] | 758346 | 1.0014 | 0.98664 | 0.0011334 | 0.99674 | 0.0041273 | 0.99675 | 0.0057554 |  |  | 653460 | 0.99169 | 0.96702 | 0.002764 | 0.99445 | 0.0078219 | 0.99445 | 0.0075996 | [12 empty] | 1101660 | 0.99351 | 0.86787 | 0.012489 | 0.98362 | 0.0090963 | 0.98361 | 0.0082293
[13 empty] | 758646 | 1.0024 | 0.98664 | 0.0011334 | 0.99674 | 0.0041273 | 0.99675 | 0.0057554 |  |  | 653760 | 0.99169 | 0.96702 | 0.002764 | 0.99445 | 0.0078219 | 0.99445 | 0.0075995 | [12 empty] | 1101960 | 1.0025 | 0.86787 | 0.012489 | 0.98362 | 0.0090963 | 0.98361 | 0.0082292
[13 empty] | 758946 | 1.0014 | 0.98664 | 0.0011334 | 0.99674 | 0.0041273 | 0.99675 | 0.0057554 |  |  | 654060 | 0.98953 | 0.96702 | 0.002764 | 0.99446 | 0.0078219 | 0.99446 | 0.0075994 | [12 empty] | 1102260 | 0.99351 | 0.86787 | 0.012489 | 0.98363 | 0.0090964 | 0.98362 | 0.0082291
[13 empty] | 759246 | 1.0024 | 0.98664 | 0.0011334 | 0.99674 | 0.0041273 | 0.99675 | 0.0057554 |  |  | 654360 | 0.99061 | 0.96702 | 0.002764 | 0.99446 | 0.007822 | 0.99446 | 0.0075992 | [12 empty] | 1102560 | 1.0025 | 0.86787 | 0.012489 | 0.98363 | 0.0090964 | 0.98363 | 0.008229
[13 empty] | 759546 | 1.0024 | 0.98664 | 0.0011334 | 0.99674 | 0.0041273 | 0.99675 | 0.0057555 |  |  | 654660 | 0.99169 | 0.96702 | 0.002764 | 0.99447 | 0.007822 | 0.99447 | 0.0075991 | [12 empty] | 1102860 | 1.0002 | 0.86787 | 0.012489 | 0.98364 | 0.0090964 | 0.98363 | 0.0082289
[13 empty] | 759846 | 1.0014 | 0.98664 | 0.0011334 | 0.99674 | 0.0041273 | 0.99675 | 0.0057555 |  |  | 654960 | 0.99277 | 0.96702 | 0.002764 | 0.99447 | 0.0078221 | 0.99447 | 0.007599 | [12 empty] | 1103160 | 0.99575 | 0.86787 | 0.012489 | 0.98364 | 0.0090965 | 0.98364 | 0.0082288
[13 empty] | 760146 | 1.0014 | 0.98664 | 0.0011334 | 0.99674 | 0.0041273 | 0.99675 | 0.0057555 |  |  | 655260 | 0.99169 | 0.96702 | 0.002764 | 0.99448 | 0.0078221 | 0.99448 | 0.0075989 | [12 empty] | 1103460 | 0.99351 | 0.86787 | 0.012489 | 0.98365 | 0.0090965 | 0.98364 | 0.0082287
[13 empty] | 760446 | 1.0024 | 0.98664 | 0.0011334 | 0.99674 | 0.0041273 | 0.99675 | 0.0057555 |  |  | 655560 | 0.99061 | 0.96702 | 0.002764 | 0.99448 | 0.0078222 | 0.99448 | 0.0075988 | [12 empty] | 1103760 | 1.0002 | 0.86787 | 0.012489 | 0.98366 | 0.0090966 | 0.98365 | 0.0082286
[13 empty] | 760746 | 1.0014 | 0.98664 | 0.0011334 | 0.99674 | 0.0041273 | 0.99675 | 0.0057555 |  |  | 655860 | 0.99061 | 0.96702 | 0.002764 | 0.99448 | 0.0078222 | 0.99449 | 0.0075986 | [12 empty] | 1104060 | 0.99575 | 0.86787 | 0.012489 | 0.98366 | 0.0090966 | 0.98365 | 0.0082285
[13 empty] | 761046 | 1.0005 | 0.98664 | 0.0011334 | 0.99674 | 0.0041273 | 0.99675 | 0.0057555 |  |  | 656160 | 0.99061 | 0.96702 | 0.002764 | 0.99449 | 0.0078222 | 0.99449 | 0.0075985 | [12 empty] | 1104360 | 1.0002 | 0.86787 | 0.012489 | 0.98367 | 0.0090966 | 0.98366 | 0.0082284
[13 empty] | 761346 | 1.0014 | 0.98664 | 0.0011334 | 0.99674 | 0.0041273 | 0.99675 | 0.0057555 |  |  | 656460 | 0.99061 | 0.96702 | 0.002764 | 0.99449 | 0.0078223 | 0.99449 | 0.0075984 | [12 empty] | 1104660 | 1.0025 | 0.86787 | 0.012489 | 0.98367 | 0.0090967 | 0.98366 | 0.0082283
[13 empty] | 761646 | 1.0005 | 0.98664 | 0.0011334 | 0.99674 | 0.0041273 | 0.99675 | 0.0057555 |  |  | 656760 | 0.99061 | 0.96702 | 0.002764 | 0.9945 | 0.0078223 | 0.9945 | 0.0075983 | [12 empty] | 1104960 | 0.99127 | 0.86787 | 0.012489 | 0.98368 | 0.0090967 | 0.98367 | 0.0082283
[13 empty] | 761946 | 1.0005 | 0.98664 | 0.0011334 | 0.99674 | 0.0041273 | 0.99675 | 0.0057555 |  |  | 657060 | 0.98953 | 0.96702 | 0.002764 | 0.9945 | 0.0078224 | 0.9945 | 0.0075982 | [12 empty] | 1105260 | 0.99799 | 0.86787 | 0.012489 | 0.98368 | 0.0090968 | 0.98367 | 0.0082282
[13 empty] | 762246 | 1.0014 | 0.98664 | 0.0011334 | 0.99674 | 0.0041273 | 0.99675 | 0.0057555 |  |  | 657360 | 0.99061 | 0.96702 | 0.002764 | 0.99451 | 0.0078224 | 0.99451 | 0.0075981 | [12 empty] | 1105560 | 0.99799 | 0.86787 | 0.012489 | 0.98369 | 0.0090968 | 0.98368 | 0.0082281
[13 empty] | 762546 | 1.0014 | 0.98664 | 0.0011334 | 0.99674 | 0.0041273 | 0.99675 | 0.0057555 |  |  | 657660 | 0.99169 | 0.96702 | 0.002764 | 0.99451 | 0.0078225 | 0.99451 | 0.0075979 | [12 empty] | 1105860 | 0.99799 | 0.86787 | 0.012489 | 0.98369 | 0.0090968 | 0.98369 | 0.008228
[13 empty] | 762846 | 1.0024 | 0.98664 | 0.0011334 | 0.99674 | 0.0041273 | 0.99675 | 0.0057555 |  |  | 657960 | 0.99169 | 0.96702 | 0.002764 | 0.99452 | 0.0078225 | 0.99452 | 0.0075978 | [12 empty] | 1106160 | 1.0025 | 0.86787 | 0.012489 | 0.9837 | 0.0090969 | 0.98369 | 0.0082279
[13 empty] | 763146 | 1.0014 | 0.98664 | 0.0011334 | 0.99674 | 0.0041273 | 0.99675 | 0.0057555 |  |  | 658260 | 0.99277 | 0.96702 | 0.002764 | 0.99452 | 0.0078225 | 0.99452 | 0.0075977 | [12 empty] | 1106460 | 0.99351 | 0.86787 | 0.012489 | 0.9837 | 0.0090969 | 0.9837 | 0.0082278
[13 empty] | 763446 | 1.0005 | 0.98664 | 0.0011334 | 0.99674 | 0.0041273 | 0.99675 | 0.0057555 |  |  | 658560 | 0.99277 | 0.96702 | 0.002764 | 0.99453 | 0.0078226 | 0.99453 | 0.0075976 | [12 empty] | 1106760 | 1.0002 | 0.86787 | 0.012489 | 0.98371 | 0.009097 | 0.9837 | 0.0082277
[13 empty] | 763746 | 1.0014 | 0.98664 | 0.0011334 | 0.99674 | 0.0041273 | 0.99675 | 0.0057555 |  |  | 658860 | 0.98953 | 0.96702 | 0.002764 | 0.99453 | 0.0078226 | 0.99453 | 0.0075975 | [12 empty] | 1107060 | 0.99575 | 0.86787 | 0.012489 | 0.98372 | 0.009097 | 0.98371 | 0.0082276
[13 empty] | 764046 | 1.0005 | 0.98664 | 0.0011334 | 0.99674 | 0.0041273 | 0.99675 | 0.0057555 |  |  | 659160 | 0.99169 | 0.96702 | 0.002764 | 0.99453 | 0.0078227 | 0.99453 | 0.0075974 | [12 empty] | 1107360 | 1.0002 | 0.86787 | 0.012489 | 0.98372 | 0.009097 | 0.98371 | 0.0082275
[13 empty] | 764346 | 1.0014 | 0.98664 | 0.0011334 | 0.99674 | 0.0041273 | 0.99675 | 0.0057555 |  |  | 659460 | 0.99277 | 0.96702 | 0.002764 | 0.99454 | 0.0078227 | 0.99454 | 0.0075973 | [12 empty] | 1107660 | 0.99127 | 0.86787 | 0.012489 | 0.98373 | 0.0090971 | 0.98372 | 0.0082275
[13 empty] | 764646 | 1.0024 | 0.98664 | 0.0011334 | 0.99674 | 0.0041273 | 0.99675 | 0.0057555 |  |  | 659760 | 0.99277 | 0.96702 | 0.002764 | 0.99454 | 0.0078228 | 0.99454 | 0.0075971 | [12 empty] | 1107960 | 0.99575 | 0.86787 | 0.012489 | 0.98373 | 0.0090971 | 0.98372 | 0.0082274
[13 empty] | 764946 | 1.0014 | 0.98664 | 0.0011334 | 0.99674 | 0.0041273 | 0.99675 | 0.0057555 |  |  | 660060 | 0.99277 | 0.96702 | 0.002764 | 0.99455 | 0.0078228 | 0.99455 | 0.007597 | [12 empty] | 1108260 | 1.0025 | 0.86787 | 0.012489 | 0.98374 | 0.0090972 | 0.98373 | 0.0082273
[13 empty] | 765246 | 1.0014 | 0.98664 | 0.0011334 | 0.99674 | 0.0041273 | 0.99675 | 0.0057555 |  |  | 660360 | 0.99169 | 0.96702 | 0.002764 | 0.99455 | 0.0078228 | 0.99455 | 0.0075969 | [12 empty] | 1108560 | 0.99351 | 0.86787 | 0.012489 | 0.98374 | 0.0090972 | 0.98373 | 0.0082272
[13 empty] | 765546 | 1.0014 | 0.98664 | 0.0011334 | 0.99674 | 0.0041273 | 0.99675 | 0.0057555 |  |  | 660660 | 0.99169 | 0.96702 | 0.002764 | 0.99456 | 0.0078229 | 0.99456 | 0.0075968 | [12 empty] | 1108860 | 0.99799 | 0.86787 | 0.012489 | 0.98375 | 0.0090972 | 0.98374 | 0.0082271
[13 empty] | 765846 | 1.0014 | 0.98664 | 0.0011334 | 0.99674 | 0.0041273 | 0.99675 | 0.0057555 |  |  | 660960 | 0.99277 | 0.96702 | 0.002764 | 0.99456 | 0.0078229 | 0.99456 | 0.0075967 | [12 empty] | 1109160 | 1.0025 | 0.86787 | 0.012489 | 0.98375 | 0.0090973 | 0.98375 | 0.008227
[13 empty] | 766146 | 1.0024 | 0.98664 | 0.0011334 | 0.99674 | 0.0041273 | 0.99675 | 0.0057555 |  |  | 661260 | 0.99277 | 0.96702 | 0.002764 | 0.99456 | 0.007823 | 0.99457 | 0.0075966 | [12 empty] | 1109460 | 1.0047 | 0.86787 | 0.012489 | 0.98376 | 0.0090973 | 0.98375 | 0.0082269
[13 empty] | 766446 | 1.0014 | 0.98664 | 0.0011334 | 0.99674 | 0.0041273 | 0.99675 | 0.0057555 |  |  | 661560 | 0.99169 | 0.96702 | 0.002764 | 0.99457 | 0.007823 | 0.99457 | 0.0075965 | [12 empty] | 1109760 | 0.99351 | 0.86787 | 0.012489 | 0.98376 | 0.0090973 | 0.98376 | 0.0082268
[13 empty] | 766746 | 0.99952 | 0.98664 | 0.0011334 | 0.99674 | 0.0041273 | 0.99675 | 0.0057555 |  |  | 661860 | 0.99169 | 0.96702 | 0.002764 | 0.99457 | 0.0078231 | 0.99457 | 0.0075964 | [12 empty] | 1110060 | 0.99575 | 0.86787 | 0.012489 | 0.98377 | 0.0090974 | 0.98376 | 0.0082268
[13 empty] | 767046 | 1.0014 | 0.98664 | 0.0011334 | 0.99674 | 0.0041273 | 0.99675 | 0.0057555 |  |  | 662160 | 0.99061 | 0.96702 | 0.002764 | 0.99458 | 0.0078231 | 0.99458 | 0.0075963 | [12 empty] | 1110360 | 1.0025 | 0.86787 | 0.012489 | 0.98377 | 0.0090974 | 0.98377 | 0.0082267
[13 empty] | 767346 | 0.99952 | 0.98664 | 0.0011334 | 0.99674 | 0.0041273 | 0.99675 | 0.0057555 |  |  | 662460 | 0.99277 | 0.96702 | 0.002764 | 0.99458 | 0.0078231 | 0.99458 | 0.0075961 | [12 empty] | 1110660 | 1.0002 | 0.86787 | 0.012489 | 0.98378 | 0.0090975 | 0.98377 | 0.0082266
[13 empty] | 767646 | 1.0005 | 0.98664 | 0.0011334 | 0.99674 | 0.0041273 | 0.99675 | 0.0057555 |  |  | 662760 | 0.99385 | 0.96702 | 0.002764 | 0.99459 | 0.0078232 | 0.99459 | 0.007596 | [12 empty] | 1110960 | 0.99575 | 0.86787 | 0.012489 | 0.98379 | 0.0090975 | 0.98378 | 0.0082265
[13 empty] | 767946 | 1.0005 | 0.98664 | 0.0011334 | 0.99674 | 0.0041273 | 0.99675 | 0.0057555 |  |  | 663060 | 0.99277 | 0.96702 | 0.002764 | 0.99459 | 0.0078232 | 0.99459 | 0.0075959 | [12 empty] | 1111260 | 0.99575 | 0.86787 | 0.012489 | 0.98379 | 0.0090975 | 0.98378 | 0.0082264
[13 empty] | 768246 | 1.0014 | 0.98664 | 0.0011334 | 0.99674 | 0.0041273 | 0.99675 | 0.0057555 |  |  | 663360 | 0.99061 | 0.96702 | 0.002764 | 0.9946 | 0.0078233 | 0.9946 | 0.0075958 | [12 empty] | 1111560 | 0.99127 | 0.86787 | 0.012489 | 0.9838 | 0.0090976 | 0.98379 | 0.0082263
[13 empty] | 768546 | 1.0005 | 0.98664 | 0.0011334 | 0.99674 | 0.0041273 | 0.99675 | 0.0057556 |  |  | 663660 | 0.99061 | 0.96702 | 0.002764 | 0.9946 | 0.0078233 | 0.9946 | 0.0075957 | [12 empty] | 1111860 | 0.98903 | 0.86787 | 0.012489 | 0.9838 | 0.0090976 | 0.98379 | 0.0082262
[13 empty] | 768846 | 1.0014 | 0.98664 | 0.0011334 | 0.99674 | 0.0041273 | 0.99675 | 0.0057556 |  |  | 663960 | 0.99277 | 0.96702 | 0.002764 | 0.9946 | 0.0078234 | 0.9946 | 0.0075956 | [12 empty] | 1112160 | 0.99351 | 0.86787 | 0.012489 | 0.98381 | 0.0090977 | 0.9838 | 0.0082261
[13 empty] | 769146 | 1.0014 | 0.98664 | 0.0011334 | 0.99674 | 0.0041273 | 0.99675 | 0.0057556 |  |  | 664260 | 0.99277 | 0.96702 | 0.002764 | 0.99461 | 0.0078234 | 0.99461 | 0.0075955 | [12 empty] | 1112460 | 0.99799 | 0.86787 | 0.012489 | 0.98381 | 0.0090977 | 0.9838 | 0.0082261
[13 empty] | 769446 | 1.0014 | 0.98664 | 0.0011334 | 0.99674 | 0.0041273 | 0.99675 | 0.0057556 |  |  | 664560 | 0.99169 | 0.96702 | 0.002764 | 0.99461 | 0.0078234 | 0.99461 | 0.0075954 | [12 empty] | 1112760 | 0.99575 | 0.86787 | 0.012489 | 0.98382 | 0.0090977 | 0.98381 | 0.008226
[13 empty] | 769746 | 1.0024 | 0.98664 | 0.0011334 | 0.99674 | 0.0041273 | 0.99675 | 0.0057556 |  |  | 664860 | 0.99169 | 0.96702 | 0.002764 | 0.99462 | 0.0078235 | 0.99462 | 0.0075953 | [12 empty] | 1113060 | 0.99799 | 0.86787 | 0.012489 | 0.98382 | 0.0090978 | 0.98381 | 0.0082259
[13 empty] | 770046 | 1.0014 | 0.98664 | 0.0011334 | 0.99674 | 0.0041273 | 0.99675 | 0.0057556 |  |  | 665160 | 0.99277 | 0.96702 | 0.002764 | 0.99462 | 0.0078235 | 0.99462 | 0.0075952 | [12 empty] | 1113360 | 0.98903 | 0.86787 | 0.012489 | 0.98383 | 0.0090978 | 0.98382 | 0.0082258
[13 empty] | 770346 | 1.0014 | 0.98664 | 0.0011334 | 0.99674 | 0.0041273 | 0.99675 | 0.0057556 |  |  | 665460 | 0.99169 | 0.96702 | 0.002764 | 0.99463 | 0.0078236 | 0.99463 | 0.0075951 | [12 empty] | 1113660 | 1.0025 | 0.86787 | 0.012489 | 0.98383 | 0.0090978 | 0.98382 | 0.0082257
[13 empty] | 770646 | 1.0014 | 0.98664 | 0.0011334 | 0.99675 | 0.0041273 | 0.99675 | 0.0057556 |  |  | 665760 | 0.99277 | 0.96702 | 0.002764 | 0.99463 | 0.0078236 | 0.99463 | 0.0075949 | [12 empty] | 1113960 | 0.99799 | 0.86787 | 0.012489 | 0.98384 | 0.0090979 | 0.98383 | 0.0082256
[13 empty] | 770946 | 1.0005 | 0.98664 | 0.0011334 | 0.99675 | 0.0041273 | 0.99675 | 0.0057556 |  |  | 666060 | 0.99169 | 0.96702 | 0.002764 | 0.99463 | 0.0078237 | 0.99463 | 0.0075948 | [12 empty] | 1114260 | 0.99351 | 0.86787 | 0.012489 | 0.98384 | 0.0090979 | 0.98384 | 0.0082256
[13 empty] | 771246 | 1.0014 | 0.98664 | 0.0011334 | 0.99675 | 0.0041274 | 0.99675 | 0.0057556 |  |  | 666360 | 0.99169 | 0.96702 | 0.002764 | 0.99464 | 0.0078237 | 0.99464 | 0.0075947 | [12 empty] | 1114560 | 0.99127 | 0.86787 | 0.012489 | 0.98385 | 0.009098 | 0.98384 | 0.0082255
[13 empty] | 771546 | 1.0005 | 0.98664 | 0.0011334 | 0.99675 | 0.0041274 | 0.99675 | 0.0057556 |  |  | 666660 | 0.99277 | 0.96702 | 0.002764 | 0.99464 | 0.0078237 | 0.99464 | 0.0075946 | [12 empty] | 1114860 | 0.99127 | 0.86787 | 0.012489 | 0.98385 | 0.009098 | 0.98385 | 0.0082254
[13 empty] | 771846 | 1.0024 | 0.98664 | 0.0011334 | 0.99675 | 0.0041274 | 0.99675 | 0.0057556 |  |  | 666960 | 0.99061 | 0.96702 | 0.002764 | 0.99465 | 0.0078238 | 0.99465 | 0.0075945 | [12 empty] | 1115160 | 1.0002 | 0.86787 | 0.012489 | 0.98386 | 0.009098 | 0.98385 | 0.0082253
[13 empty] | 772146 | 0.99952 | 0.98664 | 0.0011334 | 0.99675 | 0.0041274 | 0.99675 | 0.0057556 |  |  | 667260 | 0.99061 | 0.96702 | 0.002764 | 0.99465 | 0.0078238 | 0.99465 | 0.0075944 | [12 empty] | 1115460 | 1.0025 | 0.86787 | 0.012489 | 0.98386 | 0.0090981 | 0.98386 | 0.0082252
[13 empty] | 772446 | 1.0014 | 0.98664 | 0.0011334 | 0.99675 | 0.0041274 | 0.99675 | 0.0057556 |  |  | 667560 | 0.99169 | 0.96702 | 0.002764 | 0.99466 | 0.0078239 | 0.99466 | 0.0075943 | [12 empty] | 1115760 | 0.99799 | 0.86787 | 0.012489 | 0.98387 | 0.0090981 | 0.98386 | 0.0082251
[13 empty] | 772746 | 1.0024 | 0.98664 | 0.0011334 | 0.99675 | 0.0041274 | 0.99675 | 0.0057556 |  |  | 667860 | 0.99169 | 0.96702 | 0.002764 | 0.99466 | 0.0078239 | 0.99466 | 0.0075942 | [12 empty] | 1116060 | 1.0002 | 0.86787 | 0.012489 | 0.98387 | 0.0090982 | 0.98387 | 0.0082251
[13 empty] | 773046 | 1.0005 | 0.98664 | 0.0011334 | 0.99675 | 0.0041274 | 0.99675 | 0.0057556 |  |  | 668160 | 0.99169 | 0.96702 | 0.002764 | 0.99466 | 0.007824 | 0.99466 | 0.0075941 | [12 empty] | 1116360 | 0.99351 | 0.86787 | 0.012489 | 0.98388 | 0.0090982 | 0.98387 | 0.008225
[13 empty] | 773346 | 1.0005 | 0.98664 | 0.0011334 | 0.99675 | 0.0041274 | 0.99675 | 0.0057556 |  |  | 668460 | 0.99277 | 0.96702 | 0.002764 | 0.99467 | 0.007824 | 0.99467 | 0.007594 | [12 empty] | 1116660 | 0.99351 | 0.86787 | 0.012489 | 0.98389 | 0.0090982 | 0.98388 | 0.0082249
[13 empty] | 773646 | 1.0014 | 0.98664 | 0.0011334 | 0.99675 | 0.0041274 | 0.99675 | 0.0057556 |  |  | 668760 | 0.99169 | 0.96702 | 0.002764 | 0.99467 | 0.007824 | 0.99467 | 0.0075939 | [12 empty] | 1116960 | 0.99799 | 0.86787 | 0.012489 | 0.98389 | 0.0090983 | 0.98388 | 0.0082248
[13 empty] | 773946 | 1.0024 | 0.98664 | 0.0011334 | 0.99675 | 0.0041274 | 0.99675 | 0.0057556 |  |  | 669060 | 0.99169 | 0.96702 | 0.002764 | 0.99468 | 0.0078241 | 0.99468 | 0.0075938 | [12 empty] | 1117260 | 0.99127 | 0.86787 | 0.012489 | 0.9839 | 0.0090983 | 0.98389 | 0.0082247
[13 empty] | 774246 | 1.0014 | 0.98664 | 0.0011334 | 0.99675 | 0.0041274 | 0.99675 | 0.0057556 |  |  | 669360 | 0.99385 | 0.96702 | 0.002764 | 0.99468 | 0.0078241 | 0.99468 | 0.0075937 | [12 empty] | 1117560 | 0.99575 | 0.86787 | 0.012489 | 0.9839 | 0.0090983 | 0.98389 | 0.0082246
[13 empty] | 774546 | 1.0005 | 0.98664 | 0.0011334 | 0.99675 | 0.0041274 | 0.99675 | 0.0057556 |  |  | 669660 | 0.99277 | 0.96702 | 0.002764 | 0.99468 | 0.0078242 | 0.99469 | 0.0075936 | [12 empty] | 1117860 | 0.99575 | 0.86787 | 0.012489 | 0.98391 | 0.0090984 | 0.9839 | 0.0082246
[13 empty] | 774846 | 1.0014 | 0.98664 | 0.0011334 | 0.99675 | 0.0041274 | 0.99675 | 0.0057556 |  |  | 669960 | 0.99385 | 0.96702 | 0.002764 | 0.99469 | 0.0078242 | 0.99469 | 0.0075935 | [12 empty] | 1118160 | 0.99127 | 0.86787 | 0.012489 | 0.98391 | 0.0090984 | 0.9839 | 0.0082245
[13 empty] | 775146 | 1.0005 | 0.98664 | 0.0011334 | 0.99675 | 0.0041274 | 0.99675 | 0.0057556 |  |  | 670260 | 0.99169 | 0.96702 | 0.002764 | 0.99469 | 0.0078243 | 0.99469 | 0.0075934 | [12 empty] | 1118460 | 0.99575 | 0.86787 | 0.012489 | 0.98392 | 0.0090985 | 0.98391 | 0.0082244
[13 empty] | 775446 | 1.0014 | 0.98664 | 0.0011334 | 0.99675 | 0.0041274 | 0.99675 | 0.0057556 |  |  | 670560 | 0.99277 | 0.96702 | 0.002764 | 0.9947 | 0.0078243 | 0.9947 | 0.0075933 | [12 empty] | 1118760 | 0.99351 | 0.86787 | 0.012489 | 0.98392 | 0.0090985 | 0.98391 | 0.0082243
[13 empty] | 775746 | 1.0014 | 0.98664 | 0.0011334 | 0.99675 | 0.0041274 | 0.99675 | 0.0057556 |  |  | 670860 | 0.99385 | 0.96702 | 0.002764 | 0.9947 | 0.0078243 | 0.9947 | 0.0075932 | [12 empty] | 1119060 | 0.99127 | 0.86787 | 0.012489 | 0.98393 | 0.0090985 | 0.98392 | 0.0082242
[13 empty] | 776046 | 1.0024 | 0.98664 | 0.0011334 | 0.99675 | 0.0041274 | 0.99675 | 0.0057556 |  |  | 671160 | 0.99277 | 0.96702 | 0.002764 | 0.99471 | 0.0078244 | 0.99471 | 0.0075931 | [12 empty] | 1119360 | 0.99799 | 0.86787 | 0.012489 | 0.98393 | 0.0090986 | 0.98392 | 0.0082241
[13 empty] | 776346 | 1.0005 | 0.98664 | 0.0011334 | 0.99675 | 0.0041274 | 0.99675 | 0.0057556 |  |  | 671460 | 0.99169 | 0.96702 | 0.002764 | 0.99471 | 0.0078244 | 0.99471 | 0.007593 | [12 empty] | 1119660 | 0.99351 | 0.86787 | 0.012489 | 0.98394 | 0.0090986 | 0.98393 | 0.0082241
[13 empty] | 776646 | 1.0014 | 0.98664 | 0.0011334 | 0.99675 | 0.0041274 | 0.99675 | 0.0057556 |  |  | 671760 | 0.99385 | 0.96702 | 0.002764 | 0.99471 | 0.0078245 | 0.99471 | 0.0075929 | [12 empty] | 1119960 | 0.99575 | 0.86787 | 0.012489 | 0.98394 | 0.0090987 | 0.98393 | 0.008224
[13 empty] | 776946 | 1.0005 | 0.98664 | 0.0011334 | 0.99675 | 0.0041274 | 0.99675 | 0.0057556 |  |  | 672060 | 0.99493 | 0.96702 | 0.002764 | 0.99472 | 0.0078245 | 0.99472 | 0.0075928 | [12 empty] | 1120260 | 0.99351 | 0.86787 | 0.012489 | 0.98395 | 0.0090987 | 0.98394 | 0.0082239
[13 empty] | 777246 | 1.0005 | 0.98664 | 0.0011334 | 0.99675 | 0.0041274 | 0.99675 | 0.0057556 |  |  | 672360 | 0.99277 | 0.96702 | 0.002764 | 0.99472 | 0.0078246 | 0.99472 | 0.0075927 | [12 empty] | 1120560 | 0.99351 | 0.86787 | 0.012489 | 0.98395 | 0.0090987 | 0.98394 | 0.0082238
[13 empty] | 777546 | 1.0005 | 0.98664 | 0.0011334 | 0.99675 | 0.0041274 | 0.99675 | 0.0057556 |  |  | 672660 | 0.99169 | 0.96702 | 0.002764 | 0.99473 | 0.0078246 | 0.99473 | 0.0075926 | [12 empty] | 1120860 | 0.9868 | 0.86787 | 0.012489 | 0.98396 | 0.0090988 | 0.98395 | 0.0082237
[13 empty] | 777846 | 0.99952 | 0.98664 | 0.0011334 | 0.99675 | 0.0041274 | 0.99675 | 0.0057557 |  |  | 672960 | 0.99277 | 0.96702 | 0.002764 | 0.99473 | 0.0078246 | 0.99473 | 0.0075925 | [12 empty] | 1121160 | 0.99351 | 0.86787 | 0.012489 | 0.98396 | 0.0090988 | 0.98395 | 0.0082237
[13 empty] | 778146 | 0.99952 | 0.98664 | 0.0011334 | 0.99675 | 0.0041274 | 0.99675 | 0.0057557 |  |  | 673260 | 0.99169 | 0.96702 | 0.002764 | 0.99473 | 0.0078247 | 0.99473 | 0.0075924 | [12 empty] | 1121460 | 1.0002 | 0.86787 | 0.012489 | 0.98397 | 0.0090988 | 0.98396 | 0.0082236
[13 empty] | 778446 | 1.0005 | 0.98664 | 0.0011334 | 0.99675 | 0.0041274 | 0.99675 | 0.0057557 |  |  | 673560 | 0.99277 | 0.96702 | 0.002764 | 0.99474 | 0.0078247 | 0.99474 | 0.0075923 | [12 empty] | 1121760 | 0.99127 | 0.86787 | 0.012489 | 0.98397 | 0.0090989 | 0.98397 | 0.0082235
[13 empty] | 778746 | 1.0005 | 0.98664 | 0.0011334 | 0.99675 | 0.0041274 | 0.99675 | 0.0057557 |  |  | 673860 | 0.99277 | 0.96702 | 0.002764 | 0.99474 | 0.0078248 | 0.99474 | 0.0075922 | [12 empty] | 1122060 | 0.99575 | 0.86787 | 0.012489 | 0.98398 | 0.0090989 | 0.98397 | 0.0082234
[13 empty] | 779046 | 1.0005 | 0.98664 | 0.0011334 | 0.99675 | 0.0041274 | 0.99675 | 0.0057557 |  |  | 674160 | 0.99277 | 0.96702 | 0.002764 | 0.99475 | 0.0078248 | 0.99475 | 0.0075921 | [12 empty] | 1122360 | 0.98903 | 0.86787 | 0.012489 | 0.98398 | 0.009099 | 0.98398 | 0.0082233
[13 empty] | 779346 | 1.0014 | 0.98664 | 0.0011334 | 0.99675 | 0.0041274 | 0.99675 | 0.0057557 |  |  | 674460 | 0.99169 | 0.96702 | 0.002764 | 0.99475 | 0.0078249 | 0.99475 | 0.007592 | [12 empty] | 1122660 | 0.99575 | 0.86787 | 0.012489 | 0.98399 | 0.009099 | 0.98398 | 0.0082233
[13 empty] | 779646 | 1.0024 | 0.98664 | 0.0011334 | 0.99675 | 0.0041274 | 0.99675 | 0.0057557 |  |  | 674760 | 0.99169 | 0.96702 | 0.002764 | 0.99476 | 0.0078249 | 0.99476 | 0.0075919 | [12 empty] | 1122960 | 0.98903 | 0.86787 | 0.012489 | 0.98399 | 0.009099 | 0.98399 | 0.0082232
[13 empty] | 779946 | 1.0024 | 0.98664 | 0.0011334 | 0.99675 | 0.0041274 | 0.99675 | 0.0057557 |  |  | 675060 | 0.99169 | 0.96702 | 0.002764 | 0.99476 | 0.0078249 | 0.99476 | 0.0075918 | [12 empty] | 1123260 | 1.0002 | 0.86787 | 0.012489 | 0.984 | 0.0090991 | 0.98399 | 0.0082231
[13 empty] | 780246 | 1.0014 | 0.98664 | 0.0011334 | 0.99675 | 0.0041274 | 0.99675 | 0.0057557 |  |  | 675360 | 0.99277 | 0.96702 | 0.002764 | 0.99476 | 0.007825 | 0.99476 | 0.0075917 | [12 empty] | 1123560 | 0.99127 | 0.86787 | 0.012489 | 0.984 | 0.0090991 | 0.984 | 0.008223
[13 empty] | 780546 | 1.0014 | 0.98664 | 0.0011334 | 0.99675 | 0.0041274 | 0.99675 | 0.0057557 |  |  | 675660 | 0.99493 | 0.96702 | 0.002764 | 0.99477 | 0.007825 | 0.99477 | 0.0075916 | [12 empty] | 1123860 | 0.98903 | 0.86787 | 0.012489 | 0.98401 | 0.0090991 | 0.984 | 0.0082229
[13 empty] | 780846 | 1.0005 | 0.98664 | 0.0011334 | 0.99675 | 0.0041274 | 0.99675 | 0.0057557 |  |  | 675960 | 0.99277 | 0.96702 | 0.002764 | 0.99477 | 0.0078251 | 0.99477 | 0.0075915 | [12 empty] | 1124160 | 0.99127 | 0.86787 | 0.012489 | 0.98401 | 0.0090992 | 0.98401 | 0.0082229
[13 empty] | 781146 | 1.0005 | 0.98664 | 0.0011334 | 0.99675 | 0.0041274 | 0.99675 | 0.0057557 |  |  | 676260 | 0.99169 | 0.96702 | 0.002764 | 0.99478 | 0.0078251 | 0.99478 | 0.0075914 | [12 empty] | 1124460 | 0.99351 | 0.86787 | 0.012489 | 0.98402 | 0.0090992 | 0.98401 | 0.0082228
[13 empty] | 781446 | 1.0005 | 0.98664 | 0.0011334 | 0.99675 | 0.0041274 | 0.99675 | 0.0057557 |  |  | 676560 | 0.99277 | 0.96702 | 0.002764 | 0.99478 | 0.0078252 | 0.99478 | 0.0075913 | [12 empty] | 1124760 | 0.99351 | 0.86787 | 0.012489 | 0.98402 | 0.0090993 | 0.98402 | 0.0082227
[13 empty] | 781746 | 1.0014 | 0.98664 | 0.0011334 | 0.99675 | 0.0041274 | 0.99675 | 0.0057557 |  |  | 676860 | 0.99277 | 0.96702 | 0.002764 | 0.99478 | 0.0078252 | 0.99478 | 0.0075912 | [12 empty] | 1125060 | 0.99351 | 0.86787 | 0.012489 | 0.98403 | 0.0090993 | 0.98402 | 0.0082226
[13 empty] | 782046 | 1.0014 | 0.98664 | 0.0011334 | 0.99675 | 0.0041274 | 0.99675 | 0.0057557 |  |  | 677160 | 0.99277 | 0.96702 | 0.002764 | 0.99479 | 0.0078252 | 0.99479 | 0.0075911 | [12 empty] | 1125360 | 1.0025 | 0.86787 | 0.012489 | 0.98403 | 0.0090993 | 0.98403 | 0.0082225
[13 empty] | 782346 | 1.0014 | 0.98664 | 0.0011334 | 0.99675 | 0.0041274 | 0.99675 | 0.0057557 |  |  | 677460 | 0.99493 | 0.96702 | 0.002764 | 0.99479 | 0.0078253 | 0.99479 | 0.007591 | [12 empty] | 1125660 | 1.0025 | 0.86787 | 0.012489 | 0.98404 | 0.0090994 | 0.98403 | 0.0082225
[13 empty] | 782646 | 1.0005 | 0.98664 | 0.0011334 | 0.99675 | 0.0041274 | 0.99675 | 0.0057557 |  |  | 677760 | 0.99385 | 0.96702 | 0.002764 | 0.9948 | 0.0078253 | 0.9948 | 0.0075909 | [12 empty] | 1125960 | 0.99127 | 0.86787 | 0.012489 | 0.98404 | 0.0090994 | 0.98404 | 0.0082224
[13 empty] | 782946 | 1.0005 | 0.98664 | 0.0011334 | 0.99675 | 0.0041274 | 0.99675 | 0.0057557 |  |  | 678060 | 0.99277 | 0.96702 | 0.002764 | 0.9948 | 0.0078254 | 0.9948 | 0.0075908 | [12 empty] | 1126260 | 0.98456 | 0.86787 | 0.012489 | 0.98405 | 0.0090994 | 0.98404 | 0.0082223
[13 empty] | 783246 | 1.0005 | 0.98664 | 0.0011334 | 0.99675 | 0.0041274 | 0.99675 | 0.0057557 |  |  | 678360 | 0.99277 | 0.96702 | 0.002764 | 0.9948 | 0.0078254 | 0.9948 | 0.0075907 | [12 empty] | 1126560 | 0.98903 | 0.86787 | 0.012489 | 0.98405 | 0.0090995 | 0.98405 | 0.0082222
[13 empty] | 783546 | 0.99952 | 0.98664 | 0.0011334 | 0.99675 | 0.0041274 | 0.99675 | 0.0057557 |  |  | 678660 | 0.99277 | 0.96702 | 0.002764 | 0.99481 | 0.0078255 | 0.99481 | 0.0075906 | [12 empty] | 1126860 | 0.98903 | 0.86787 | 0.012489 | 0.98406 | 0.0090995 | 0.98405 | 0.0082222
[13 empty] | 783846 | 1.0005 | 0.98664 | 0.0011334 | 0.99675 | 0.0041274 | 0.99675 | 0.0057557 |  |  | 678960 | 0.99277 | 0.96702 | 0.002764 | 0.99481 | 0.0078255 | 0.99481 | 0.0075905 | [12 empty] | 1127160 | 0.99351 | 0.86787 | 0.012489 | 0.98406 | 0.0090996 | 0.98406 | 0.0082221
[13 empty] | 784146 | 0.99952 | 0.98664 | 0.0011334 | 0.99675 | 0.0041274 | 0.99675 | 0.0057557 |  |  | 679260 | 0.99169 | 0.96702 | 0.002764 | 0.99482 | 0.0078255 | 0.99482 | 0.0075904 | [12 empty] | 1127460 | 0.99127 | 0.86787 | 0.012489 | 0.98407 | 0.0090996 | 0.98406 | 0.008222
[13 empty] | 784446 | 1.0014 | 0.98664 | 0.0011334 | 0.99675 | 0.0041274 | 0.99675 | 0.0057557 |  |  | 679560 | 0.99277 | 0.96702 | 0.002764 | 0.99482 | 0.0078256 | 0.99482 | 0.0075903 | [12 empty] | 1127760 | 1.0002 | 0.86787 | 0.012489 | 0.98407 | 0.0090996 | 0.98407 | 0.0082219
[13 empty] | 784746 | 1.0014 | 0.98664 | 0.0011334 | 0.99675 | 0.0041274 | 0.99676 | 0.0057557 |  |  | 679860 | 0.99169 | 0.96702 | 0.002764 | 0.99482 | 0.0078256 | 0.99482 | 0.0075902 | [12 empty] | 1128060 | 0.99575 | 0.86787 | 0.012489 | 0.98408 | 0.0090997 | 0.98407 | 0.0082218
[13 empty] | 785046 | 1.0014 | 0.98664 | 0.0011334 | 0.99675 | 0.0041274 | 0.99676 | 0.0057557 |  |  | 680160 | 0.99277 | 0.96702 | 0.002764 | 0.99483 | 0.0078257 | 0.99483 | 0.0075901 | [12 empty] | 1128360 | 0.99127 | 0.86787 | 0.012489 | 0.98408 | 0.0090997 | 0.98408 | 0.0082218
[13 empty] | 785346 | 1.0024 | 0.98664 | 0.0011334 | 0.99675 | 0.0041274 | 0.99676 | 0.0057557 |  |  | 680460 | 0.99493 | 0.96702 | 0.002764 | 0.99483 | 0.0078257 | 0.99483 | 0.0075901 | [12 empty] | 1128660 | 1.0069 | 0.86787 | 0.012489 | 0.98409 | 0.0090997 | 0.98408 | 0.0082217
[13 empty] | 785646 | 1.0014 | 0.98664 | 0.0011334 | 0.99675 | 0.0041274 | 0.99676 | 0.0057557 |  |  | 680760 | 0.99277 | 0.96702 | 0.002764 | 0.99484 | 0.0078258 | 0.99484 | 0.00759 | [12 empty] | 1128960 | 0.99575 | 0.86787 | 0.012489 | 0.98409 | 0.0090998 | 0.98409 | 0.0082216
[13 empty] | 785946 | 1.0024 | 0.98664 | 0.0011334 | 0.99675 | 0.0041274 | 0.99676 | 0.0057557 |  |  | 681060 | 0.99385 | 0.96702 | 0.002764 | 0.99484 | 0.0078258 | 0.99484 | 0.0075899 | [12 empty] | 1129260 | 0.99127 | 0.86787 | 0.012489 | 0.9841 | 0.0090998 | 0.98409 | 0.0082215
[13 empty] | 786246 | 1.0005 | 0.98664 | 0.0011334 | 0.99675 | 0.0041274 | 0.99676 | 0.0057557 |  |  | 681360 | 0.99385 | 0.96702 | 0.002764 | 0.99484 | 0.0078258 | 0.99484 | 0.0075898 | [12 empty] | 1129560 | 0.99799 | 0.86787 | 0.012489 | 0.9841 | 0.0090999 | 0.9841 | 0.0082215
[13 empty] | 786546 | 1.0005 | 0.98664 | 0.0011334 | 0.99675 | 0.0041274 | 0.99676 | 0.0057557 |  |  | 681660 | 0.99277 | 0.96702 | 0.002764 | 0.99485 | 0.0078259 | 0.99485 | 0.0075897 | [12 empty] | 1129860 | 0.99351 | 0.86787 | 0.012489 | 0.98411 | 0.0090999 | 0.9841 | 0.0082214
[13 empty] | 786846 | 1.0005 | 0.98664 | 0.0011334 | 0.99675 | 0.0041274 | 0.99676 | 0.0057557 |  |  | 681960 | 0.99169 | 0.96702 | 0.002764 | 0.99485 | 0.0078259 | 0.99485 | 0.0075896 | [12 empty] | 1130160 | 1.0002 | 0.86787 | 0.012489 | 0.98411 | 0.0090999 | 0.98411 | 0.0082213
[13 empty] | 787146 | 1.0005 | 0.98664 | 0.0011334 | 0.99675 | 0.0041274 | 0.99676 | 0.0057557 |  |  | 682260 | 0.99493 | 0.96702 | 0.002764 | 0.99485 | 0.007826 | 0.99486 | 0.0075895 | [12 empty] | 1130460 | 0.99575 | 0.86787 | 0.012489 | 0.98412 | 0.0091 | 0.98411 | 0.0082212
[13 empty] | 787446 | 1.0014 | 0.98664 | 0.0011334 | 0.99675 | 0.0041274 | 0.99676 | 0.0057558 |  |  | 682560 | 0.99277 | 0.96702 | 0.002764 | 0.99486 | 0.007826 | 0.99486 | 0.0075894 | [12 empty] | 1130760 | 0.99127 | 0.86787 | 0.012489 | 0.98412 | 0.0091 | 0.98412 | 0.0082212
[13 empty] | 787746 | 1.0014 | 0.98664 | 0.0011334 | 0.99675 | 0.0041274 | 0.99676 | 0.0057558 |  |  | 682860 | 0.99277 | 0.96702 | 0.002764 | 0.99486 | 0.0078261 | 0.99486 | 0.0075893 | [12 empty] | 1131060 | 1.0002 | 0.86787 | 0.012489 | 0.98413 | 0.0091 | 0.98412 | 0.0082211
[13 empty] | 788046 | 1.0005 | 0.98664 | 0.0011334 | 0.99675 | 0.0041274 | 0.99676 | 0.0057558 |  |  | 683160 | 0.99169 | 0.96702 | 0.002764 | 0.99487 | 0.0078261 | 0.99487 | 0.0075892 | [12 empty] | 1131360 | 0.99351 | 0.86787 | 0.012489 | 0.98413 | 0.0091001 | 0.98413 | 0.008221
[13 empty] | 788346 | 0.99952 | 0.98664 | 0.0011334 | 0.99675 | 0.0041274 | 0.99676 | 0.0057558 |  |  | 683460 | 0.99277 | 0.96702 | 0.002764 | 0.99487 | 0.0078261 | 0.99487 | 0.0075891 | [12 empty] | 1131660 | 0.99351 | 0.86787 | 0.012489 | 0.98414 | 0.0091001 | 0.98413 | 0.0082209
[13 empty] | 788646 | 1.0005 | 0.98664 | 0.0011334 | 0.99675 | 0.0041274 | 0.99676 | 0.0057558 |  |  | 683760 | 0.99385 | 0.96702 | 0.002764 | 0.99487 | 0.0078262 | 0.99487 | 0.007589 | [12 empty] | 1131960 | 0.99351 | 0.86787 | 0.012489 | 0.98414 | 0.0091002 | 0.98414 | 0.0082209
[13 empty] | 788946 | 1.0014 | 0.98664 | 0.0011334 | 0.99675 | 0.0041274 | 0.99676 | 0.0057558 |  |  | 684060 | 0.99169 | 0.96702 | 0.002764 | 0.99488 | 0.0078262 | 0.99488 | 0.007589 | [12 empty] | 1132260 | 1.0002 | 0.86787 | 0.012489 | 0.98415 | 0.0091002 | 0.98414 | 0.0082208
[13 empty] | 789246 | 1.0005 | 0.98664 | 0.0011334 | 0.99675 | 0.0041274 | 0.99676 | 0.0057558 |  |  | 684360 | 0.99277 | 0.96702 | 0.002764 | 0.99488 | 0.0078263 | 0.99488 | 0.0075889 | [12 empty] | 1132560 | 0.99575 | 0.86787 | 0.012489 | 0.98415 | 0.0091002 | 0.98415 | 0.0082207
[13 empty] | 789546 | 1.0014 | 0.98664 | 0.0011334 | 0.99675 | 0.0041274 | 0.99676 | 0.0057558 |  |  | 684660 | 0.99277 | 0.96702 | 0.002764 | 0.99489 | 0.0078263 | 0.99489 | 0.0075888 | [12 empty] | 1132860 | 0.99799 | 0.86787 | 0.012489 | 0.98416 | 0.0091003 | 0.98415 | 0.0082206
[13 empty] | 789846 | 0.99856 | 0.98664 | 0.0011334 | 0.99675 | 0.0041274 | 0.99676 | 0.0057558 |  |  | 684960 | 0.99169 | 0.96702 | 0.002764 | 0.99489 | 0.0078264 | 0.99489 | 0.0075887 | [12 empty] | 1133160 | 0.99799 | 0.86787 | 0.012489 | 0.98416 | 0.0091003 | 0.98416 | 0.0082206
[13 empty] | 790146 | 0.99952 | 0.98664 | 0.0011334 | 0.99675 | 0.0041274 | 0.99676 | 0.0057558 |  |  | 685260 | 0.99277 | 0.96702 | 0.002764 | 0.99489 | 0.0078264 | 0.99489 | 0.0075886 | [12 empty] | 1133460 | 0.99799 | 0.86787 | 0.012489 | 0.98417 | 0.0091003 | 0.98416 | 0.0082205
[13 empty] | 790446 | 1.0005 | 0.98664 | 0.0011334 | 0.99675 | 0.0041274 | 0.99676 | 0.0057558 |  |  | 685560 | 0.99385 | 0.96702 | 0.002764 | 0.9949 | 0.0078264 | 0.9949 | 0.0075885 | [12 empty] | 1133760 | 0.99575 | 0.86787 | 0.012489 | 0.98417 | 0.0091004 | 0.98416 | 0.0082204
[13 empty] | 790746 | 1.0014 | 0.98664 | 0.0011334 | 0.99675 | 0.0041274 | 0.99676 | 0.0057558 |  |  | 685860 | 0.99385 | 0.96702 | 0.002764 | 0.9949 | 0.0078265 | 0.9949 | 0.0075884 | [12 empty] | 1134060 | 0.99351 | 0.86787 | 0.012489 | 0.98418 | 0.0091004 | 0.98417 | 0.0082203
[13 empty] | 791046 | 1.0024 | 0.98664 | 0.0011334 | 0.99675 | 0.0041274 | 0.99676 | 0.0057558 |  |  | 686160 | 0.99169 | 0.96702 | 0.002764 | 0.99491 | 0.0078265 | 0.99491 | 0.0075883 | [12 empty] | 1134360 | 1.0002 | 0.86787 | 0.012489 | 0.98418 | 0.0091005 | 0.98417 | 0.0082203
[13 empty] | 791346 | 1.0014 | 0.98664 | 0.0011334 | 0.99675 | 0.0041274 | 0.99676 | 0.0057558 |  |  | 686460 | 0.99277 | 0.96702 | 0.002764 | 0.99491 | 0.0078266 | 0.99491 | 0.0075882 | [12 empty] | 1134660 | 0.99799 | 0.86787 | 0.012489 | 0.98419 | 0.0091005 | 0.98418 | 0.0082202
[13 empty] | 791646 | 1.0014 | 0.98664 | 0.0011334 | 0.99675 | 0.0041274 | 0.99676 | 0.0057558 |  |  | 686760 | 0.99385 | 0.96702 | 0.002764 | 0.99491 | 0.0078266 | 0.99491 | 0.0075882 | [12 empty] | 1134960 | 1.0025 | 0.86787 | 0.012489 | 0.98419 | 0.0091005 | 0.98418 | 0.0082201
[13 empty] | 791946 | 1.0005 | 0.98664 | 0.0011334 | 0.99675 | 0.0041274 | 0.99676 | 0.0057558 |  |  | 687060 | 0.99277 | 0.96702 | 0.002764 | 0.99492 | 0.0078266 | 0.99492 | 0.0075881 | [12 empty] | 1135260 | 0.99127 | 0.86787 | 0.012489 | 0.9842 | 0.0091006 | 0.98419 | 0.00822
[13 empty] | 792246 | 1.0005 | 0.98664 | 0.0011334 | 0.99675 | 0.0041274 | 0.99676 | 0.0057558 |  |  | 687360 | 0.99385 | 0.96702 | 0.002764 | 0.99492 | 0.0078267 | 0.99492 | 0.007588 | [12 empty] | 1135560 | 0.98903 | 0.86787 | 0.012489 | 0.9842 | 0.0091006 | 0.98419 | 0.00822
[13 empty] | 792546 | 0.99952 | 0.98664 | 0.0011334 | 0.99675 | 0.0041274 | 0.99676 | 0.0057558 |  |  | 687660 | 0.99385 | 0.96702 | 0.002764 | 0.99492 | 0.0078267 | 0.99492 | 0.0075879 | [12 empty] | 1135860 | 0.9868 | 0.86787 | 0.012489 | 0.98421 | 0.0091006 | 0.9842 | 0.0082199
[13 empty] | 792846 | 0.99856 | 0.98664 | 0.0011334 | 0.99675 | 0.0041274 | 0.99676 | 0.0057558 |  |  | 687960 | 0.99169 | 0.96702 | 0.002764 | 0.99493 | 0.0078268 | 0.99493 | 0.0075878 | [12 empty] | 1136160 | 0.99575 | 0.86787 | 0.012489 | 0.98421 | 0.0091007 | 0.9842 | 0.0082198
[13 empty] | 793146 | 0.99952 | 0.98664 | 0.0011334 | 0.99675 | 0.0041274 | 0.99676 | 0.0057558 |  |  | 688260 | 0.99169 | 0.96702 | 0.002764 | 0.99493 | 0.0078268 | 0.99493 | 0.0075877 | [12 empty] | 1136460 | 1.0002 | 0.86787 | 0.012489 | 0.98422 | 0.0091007 | 0.98421 | 0.0082198
[13 empty] | 793446 | 1.0005 | 0.98664 | 0.0011334 | 0.99675 | 0.0041274 | 0.99676 | 0.0057558 |  |  | 688560 | 0.99277 | 0.96702 | 0.002764 | 0.99494 | 0.0078269 | 0.99494 | 0.0075876 | [12 empty] | 1136760 | 1.0025 | 0.86787 | 0.012489 | 0.98422 | 0.0091008 | 0.98421 | 0.0082197
[13 empty] | 793746 | 1.0005 | 0.98664 | 0.0011334 | 0.99675 | 0.0041274 | 0.99676 | 0.0057558 |  |  | 688860 | 0.99277 | 0.96702 | 0.002764 | 0.99494 | 0.0078269 | 0.99494 | 0.0075876 | [12 empty] | 1137060 | 0.98903 | 0.86787 | 0.012489 | 0.98423 | 0.0091008 | 0.98422 | 0.0082196
[13 empty] | 794046 | 1.0005 | 0.98664 | 0.0011334 | 0.99675 | 0.0041274 | 0.99676 | 0.0057558 |  |  | 689160 | 0.99169 | 0.96702 | 0.002764 | 0.99494 | 0.0078269 | 0.99494 | 0.0075875 | [12 empty] | 1137360 | 1.0025 | 0.86787 | 0.012489 | 0.98423 | 0.0091008 | 0.98422 | 0.0082195
[13 empty] | 794346 | 1.0034 | 0.98664 | 0.0011334 | 0.99675 | 0.0041274 | 0.99676 | 0.0057558 |  |  | 689460 | 0.99061 | 0.96702 | 0.002764 | 0.99495 | 0.007827 | 0.99495 | 0.0075874 | [12 empty] | 1137660 | 0.99575 | 0.86787 | 0.012489 | 0.98424 | 0.0091009 | 0.98423 | 0.0082195
[13 empty] | 794646 | 1.0014 | 0.98664 | 0.0011334 | 0.99675 | 0.0041274 | 0.99676 | 0.0057558 |  |  | 689760 | 0.99277 | 0.96702 | 0.002764 | 0.99495 | 0.007827 | 0.99495 | 0.0075873 | [12 empty] | 1137960 | 0.99351 | 0.86787 | 0.012489 | 0.98424 | 0.0091009 | 0.98423 | 0.0082194
[13 empty] | 794946 | 1.0014 | 0.98664 | 0.0011334 | 0.99675 | 0.0041274 | 0.99676 | 0.0057558 |  |  | 690060 | 0.99169 | 0.96702 | 0.002764 | 0.99495 | 0.0078271 | 0.99495 | 0.0075872 | [12 empty] | 1138260 | 0.99351 | 0.86787 | 0.012489 | 0.98425 | 0.0091009 | 0.98424 | 0.0082193
[13 empty] | 795246 | 1.0014 | 0.98664 | 0.0011334 | 0.99675 | 0.0041274 | 0.99676 | 0.0057558 |  |  | 690360 | 0.99277 | 0.96702 | 0.002764 | 0.99496 | 0.0078271 | 0.99496 | 0.0075871 | [12 empty] | 1138560 | 1.0002 | 0.86787 | 0.012489 | 0.98425 | 0.009101 | 0.98424 | 0.0082192
[13 empty] | 795546 | 1.0005 | 0.98664 | 0.0011334 | 0.99675 | 0.0041274 | 0.99676 | 0.0057558 |  |  | 690660 | 0.99385 | 0.96702 | 0.002764 | 0.99496 | 0.0078272 | 0.99496 | 0.007587 | [12 empty] | 1138860 | 0.99799 | 0.86787 | 0.012489 | 0.98426 | 0.009101 | 0.98425 | 0.0082192
[13 empty] | 795846 | 0.99856 | 0.98664 | 0.0011334 | 0.99675 | 0.0041274 | 0.99676 | 0.0057558 |  |  | 690960 | 0.99061 | 0.96702 | 0.002764 | 0.99497 | 0.0078272 | 0.99497 | 0.007587 | [12 empty] | 1139160 | 0.99575 | 0.86787 | 0.012489 | 0.98426 | 0.009101 | 0.98425 | 0.0082191
[13 empty] | 796146 | 1.0005 | 0.98664 | 0.0011334 | 0.99675 | 0.0041274 | 0.99676 | 0.0057558 |  |  | 691260 | 0.99277 | 0.96702 | 0.002764 | 0.99497 | 0.0078272 | 0.99497 | 0.0075869 | [12 empty] | 1139460 | 0.99799 | 0.86787 | 0.012489 | 0.98426 | 0.0091011 | 0.98426 | 0.008219
[13 empty] | 796446 | 1.0014 | 0.98664 | 0.0011334 | 0.99675 | 0.0041274 | 0.99676 | 0.0057558 |  |  | 691560 | 0.99061 | 0.96702 | 0.002764 | 0.99497 | 0.0078273 | 0.99497 | 0.0075868 | [12 empty] | 1139760 | 0.99127 | 0.86787 | 0.012489 | 0.98427 | 0.0091011 | 0.98426 | 0.008219
[13 empty] | 796746 | 1.0024 | 0.98664 | 0.0011334 | 0.99675 | 0.0041274 | 0.99676 | 0.0057558 |  |  | 691860 | 0.99061 | 0.96702 | 0.002764 | 0.99498 | 0.0078273 | 0.99498 | 0.0075867 | [12 empty] | 1140060 | 0.99575 | 0.86787 | 0.012489 | 0.98427 | 0.0091012 | 0.98427 | 0.0082189
[13 empty] | 797046 | 1.0005 | 0.98664 | 0.0011334 | 0.99675 | 0.0041274 | 0.99676 | 0.0057558 |  |  | 692160 | 0.99277 | 0.96702 | 0.002764 | 0.99498 | 0.0078274 | 0.99498 | 0.0075866 | [12 empty] | 1140360 | 0.99351 | 0.86787 | 0.012489 | 0.98428 | 0.0091012 | 0.98427 | 0.0082188
[13 empty] | 797346 | 1.0014 | 0.98664 | 0.0011334 | 0.99675 | 0.0041274 | 0.99676 | 0.0057559 |  |  | 692460 | 0.99277 | 0.96702 | 0.002764 | 0.99498 | 0.0078274 | 0.99498 | 0.0075865 | [12 empty] | 1140660 | 1.0002 | 0.86787 | 0.012489 | 0.98428 | 0.0091012 | 0.98428 | 0.0082188
[13 empty] | 797646 | 1.0014 | 0.98664 | 0.0011334 | 0.99675 | 0.0041274 | 0.99676 | 0.0057559 |  |  | 692760 | 0.99169 | 0.96702 | 0.002764 | 0.99499 | 0.0078275 | 0.99499 | 0.0075865 | [12 empty] | 1140960 | 0.99799 | 0.86787 | 0.012489 | 0.98429 | 0.0091013 | 0.98428 | 0.0082187
[13 empty] | 797946 | 1.0005 | 0.98664 | 0.0011334 | 0.99675 | 0.0041274 | 0.99676 | 0.0057559 |  |  | 693060 | 0.99385 | 0.96702 | 0.002764 | 0.99499 | 0.0078275 | 0.99499 | 0.0075864 | [12 empty] | 1141260 | 0.98903 | 0.86787 | 0.012489 | 0.98429 | 0.0091013 | 0.98429 | 0.0082186
[13 empty] | 798246 | 1.0005 | 0.98664 | 0.0011334 | 0.99675 | 0.0041274 | 0.99676 | 0.0057559 |  |  | 693360 | 0.99169 | 0.96702 | 0.002764 | 0.995 | 0.0078275 | 0.995 | 0.0075863 | [12 empty] | 1141560 | 0.99575 | 0.86787 | 0.012489 | 0.9843 | 0.0091013 | 0.98429 | 0.0082185
[13 empty] | 798546 | 1.0014 | 0.98664 | 0.0011334 | 0.99675 | 0.0041274 | 0.99676 | 0.0057559 |  |  | 693660 | 0.99169 | 0.96702 | 0.002764 | 0.995 | 0.0078276 | 0.995 | 0.0075862 | [12 empty] | 1141860 | 0.99127 | 0.86787 | 0.012489 | 0.9843 | 0.0091014 | 0.98429 | 0.0082185
[13 empty] | 798846 | 1.0005 | 0.98664 | 0.0011334 | 0.99675 | 0.0041274 | 0.99676 | 0.0057559 |  |  | 693960 | 0.99061 | 0.96702 | 0.002764 | 0.995 | 0.0078276 | 0.995 | 0.0075861 | [12 empty] | 1142160 | 0.99575 | 0.86787 | 0.012489 | 0.98431 | 0.0091014 | 0.9843 | 0.0082184
[13 empty] | 799146 | 1.0005 | 0.98664 | 0.0011334 | 0.99675 | 0.0041274 | 0.99676 | 0.0057559 |  |  | 694260 | 0.99169 | 0.96702 | 0.002764 | 0.99501 | 0.0078277 | 0.99501 | 0.0075861 | [12 empty] | 1142460 | 0.99127 | 0.86787 | 0.012489 | 0.98431 | 0.0091014 | 0.9843 | 0.0082183
[13 empty] | 799446 | 1.0005 | 0.98664 | 0.0011334 | 0.99675 | 0.0041274 | 0.99676 | 0.0057559 |  |  | 694560 | 0.99169 | 0.96702 | 0.002764 | 0.99501 | 0.0078277 | 0.99501 | 0.007586 | [12 empty] | 1142760 | 1.0025 | 0.86787 | 0.012489 | 0.98432 | 0.0091015 | 0.98431 | 0.0082183
[13 empty] | 799746 | 1.0005 | 0.98664 | 0.0011334 | 0.99675 | 0.0041274 | 0.99676 | 0.0057559 |  |  | 694860 | 0.99169 | 0.96702 | 0.002764 | 0.99501 | 0.0078278 | 0.99501 | 0.0075859 | [12 empty] | 1143060 | 0.99575 | 0.86787 | 0.012489 | 0.98432 | 0.0091015 | 0.98431 | 0.0082182
[13 empty] | 800046 | 1.0014 | 0.98664 | 0.0011334 | 0.99675 | 0.0041274 | 0.99676 | 0.0057559 |  |  | 695160 | 0.99169 | 0.96702 | 0.002764 | 0.99502 | 0.0078278 | 0.99502 | 0.0075858 | [12 empty] | 1143360 | 0.98903 | 0.86787 | 0.012489 | 0.98433 | 0.0091016 | 0.98432 | 0.0082181
[13 empty] | 800346 | 0.99856 | 0.98664 | 0.0011334 | 0.99675 | 0.0041274 | 0.99676 | 0.0057559 |  |  | 695460 | 0.99493 | 0.96702 | 0.002764 | 0.99502 | 0.0078278 | 0.99502 | 0.0075857 | [12 empty] | 1143660 | 0.99351 | 0.86787 | 0.012489 | 0.98433 | 0.0091016 | 0.98432 | 0.0082181
[13 empty] | 800646 | 1.0024 | 0.98664 | 0.0011334 | 0.99675 | 0.0041274 | 0.99676 | 0.0057559 |  |  | 695760 | 0.99169 | 0.96702 | 0.002764 | 0.99502 | 0.0078279 | 0.99502 | 0.0075857 | [12 empty] | 1143960 | 0.99799 | 0.86787 | 0.012489 | 0.98434 | 0.0091016 | 0.98433 | 0.008218
[13 empty] | 800946 | 1.0014 | 0.98664 | 0.0011334 | 0.99675 | 0.0041274 | 0.99676 | 0.0057559 |  |  | 696060 | 0.99169 | 0.96702 | 0.002764 | 0.99503 | 0.0078279 | 0.99503 | 0.0075856 | [12 empty] | 1144260 | 0.99799 | 0.86787 | 0.012489 | 0.98434 | 0.0091017 | 0.98433 | 0.0082179
[13 empty] | 801246 | 1.0024 | 0.98664 | 0.0011334 | 0.99675 | 0.0041274 | 0.99676 | 0.0057559 |  |  | 696360 | 0.98953 | 0.96702 | 0.002764 | 0.99503 | 0.007828 | 0.99503 | 0.0075855 | [12 empty] | 1144560 | 0.99575 | 0.86787 | 0.012489 | 0.98435 | 0.0091017 | 0.98434 | 0.0082178
[13 empty] | 801546 | 1.0005 | 0.98664 | 0.0011334 | 0.99675 | 0.0041274 | 0.99676 | 0.0057559 |  |  | 696660 | 0.99493 | 0.96702 | 0.002764 | 0.99504 | 0.007828 | 0.99504 | 0.0075854 | [12 empty] | 1144860 | 0.99575 | 0.86787 | 0.012489 | 0.98435 | 0.0091017 | 0.98434 | 0.0082178
[13 empty] | 801846 | 1.0005 | 0.98664 | 0.0011334 | 0.99675 | 0.0041274 | 0.99676 | 0.0057559 |  |  | 696960 | 0.99169 | 0.96702 | 0.002764 | 0.99504 | 0.007828 | 0.99504 | 0.0075853 | [12 empty] | 1145160 | 0.99799 | 0.86787 | 0.012489 | 0.98435 | 0.0091018 | 0.98435 | 0.0082177
[13 empty] | 802146 | 1.0005 | 0.98664 | 0.0011334 | 0.99675 | 0.0041274 | 0.99676 | 0.0057559 |  |  | 697260 | 0.99277 | 0.96702 | 0.002764 | 0.99504 | 0.0078281 | 0.99504 | 0.0075853 | [12 empty] | 1145460 | 0.99351 | 0.86787 | 0.012489 | 0.98436 | 0.0091018 | 0.98435 | 0.0082176
[13 empty] | 802446 | 0.99952 | 0.98664 | 0.0011334 | 0.99675 | 0.0041274 | 0.99676 | 0.0057559 |  |  | 697560 | 0.99277 | 0.96702 | 0.002764 | 0.99505 | 0.0078281 | 0.99505 | 0.0075852 | [12 empty] | 1145760 | 1.0069 | 0.86787 | 0.012489 | 0.98436 | 0.0091018 | 0.98436 | 0.0082176
[13 empty] | 802746 | 1.0005 | 0.98664 | 0.0011334 | 0.99675 | 0.0041274 | 0.99676 | 0.0057559 |  |  | 697860 | 0.99169 | 0.96702 | 0.002764 | 0.99505 | 0.0078282 | 0.99505 | 0.0075851 | [12 empty] | 1146060 | 1.0002 | 0.86787 | 0.012489 | 0.98437 | 0.0091019 | 0.98436 | 0.0082175
[13 empty] | 803046 | 1.0014 | 0.98664 | 0.0011334 | 0.99675 | 0.0041274 | 0.99676 | 0.0057559 |  |  | 698160 | 0.99277 | 0.96702 | 0.002764 | 0.99505 | 0.0078282 | 0.99505 | 0.007585 | [12 empty] | 1146360 | 0.99351 | 0.86787 | 0.012489 | 0.98437 | 0.0091019 | 0.98437 | 0.0082174
[13 empty] | 803346 | 1.0005 | 0.98664 | 0.0011334 | 0.99676 | 0.0041274 | 0.99676 | 0.0057559 |  |  | 698460 | 0.99277 | 0.96702 | 0.002764 | 0.99506 | 0.0078283 | 0.99506 | 0.0075849 | [12 empty] | 1146660 | 1.0002 | 0.86787 | 0.012489 | 0.98438 | 0.009102 | 0.98437 | 0.0082174
[13 empty] | 803646 | 1.0005 | 0.98664 | 0.0011334 | 0.99676 | 0.0041274 | 0.99676 | 0.0057559 |  |  | 698760 | 0.99277 | 0.96702 | 0.002764 | 0.99506 | 0.0078283 | 0.99506 | 0.0075849 | [12 empty] | 1146960 | 0.99351 | 0.86787 | 0.012489 | 0.98438 | 0.009102 | 0.98437 | 0.0082173
[13 empty] | 803946 | 1.0014 | 0.98664 | 0.0011334 | 0.99676 | 0.0041274 | 0.99676 | 0.0057559 |  |  | 699060 | 0.99277 | 0.96702 | 0.002764 | 0.99506 | 0.0078283 | 0.99506 | 0.0075848 | [12 empty] | 1147260 | 0.99575 | 0.86787 | 0.012489 | 0.98439 | 0.009102 | 0.98438 | 0.0082172
[13 empty] | 804246 | 1.0024 | 0.98664 | 0.0011334 | 0.99676 | 0.0041274 | 0.99676 | 0.0057559 |  |  | 699360 | 0.99169 | 0.96702 | 0.002764 | 0.99507 | 0.0078284 | 0.99507 | 0.0075847 | [12 empty] | 1147560 | 1.0002 | 0.86787 | 0.012489 | 0.98439 | 0.0091021 | 0.98438 | 0.0082172
[13 empty] | 804546 | 1.0014 | 0.98664 | 0.0011334 | 0.99676 | 0.0041274 | 0.99676 | 0.0057559 |  |  | 699660 | 0.99169 | 0.96702 | 0.002764 | 0.99507 | 0.0078284 | 0.99507 | 0.0075846 | [12 empty] | 1147860 | 1.0047 | 0.86787 | 0.012489 | 0.9844 | 0.0091021 | 0.98439 | 0.0082171
[13 empty] | 804846 | 1.0005 | 0.98664 | 0.0011334 | 0.99676 | 0.0041274 | 0.99676 | 0.0057559 |  |  | 699960 | 0.99277 | 0.96702 | 0.002764 | 0.99507 | 0.0078285 | 0.99508 | 0.0075846 | [12 empty] | 1148160 | 0.99575 | 0.86787 | 0.012489 | 0.9844 | 0.0091021 | 0.98439 | 0.008217
[13 empty] | 805146 | 1.0014 | 0.98664 | 0.0011334 | 0.99676 | 0.0041274 | 0.99676 | 0.0057559 |  |  | 700260 | 0.99169 | 0.96702 | 0.002764 | 0.99508 | 0.0078285 | 0.99508 | 0.0075845 | [12 empty] | 1148460 | 1.0025 | 0.86787 | 0.012489 | 0.98441 | 0.0091022 | 0.9844 | 0.008217
[13 empty] | 805446 | 1.0024 | 0.98664 | 0.0011334 | 0.99676 | 0.0041274 | 0.99676 | 0.0057559 |  |  | 700560 | 0.99169 | 0.96702 | 0.002764 | 0.99508 | 0.0078286 | 0.99508 | 0.0075844 | [12 empty] | 1148760 | 0.99799 | 0.86787 | 0.012489 | 0.98441 | 0.0091022 | 0.9844 | 0.0082169
[13 empty] | 805746 | 1.0005 | 0.98664 | 0.0011334 | 0.99676 | 0.0041275 | 0.99676 | 0.0057559 |  |  | 700860 | 0.99169 | 0.96702 | 0.002764 | 0.99509 | 0.0078286 | 0.99509 | 0.0075843 | [12 empty] | 1149060 | 0.99575 | 0.86787 | 0.012489 | 0.98442 | 0.0091022 | 0.98441 | 0.0082168
[13 empty] | 806046 | 1.0014 | 0.98664 | 0.0011334 | 0.99676 | 0.0041275 | 0.99676 | 0.0057559 |  |  | 701160 | 0.99169 | 0.96702 | 0.002764 | 0.99509 | 0.0078286 | 0.99509 | 0.0075843 | [12 empty] | 1149360 | 0.99575 | 0.86787 | 0.012489 | 0.98442 | 0.0091023 | 0.98441 | 0.0082168
[13 empty] | 806346 | 1.0005 | 0.98664 | 0.0011334 | 0.99676 | 0.0041275 | 0.99676 | 0.0057559 |  |  | 701460 | 0.99061 | 0.96702 | 0.002764 | 0.99509 | 0.0078287 | 0.99509 | 0.0075842 | [12 empty] | 1149660 | 0.99575 | 0.86787 | 0.012489 | 0.98442 | 0.0091023 | 0.98442 | 0.0082167
[13 empty] | 806646 | 1.0005 | 0.98664 | 0.0011334 | 0.99676 | 0.0041275 | 0.99676 | 0.0057559 |  |  | 701760 | 0.99169 | 0.96702 | 0.002764 | 0.9951 | 0.0078287 | 0.9951 | 0.0075841 | [12 empty] | 1149960 | 0.99799 | 0.86787 | 0.012489 | 0.98443 | 0.0091023 | 0.98442 | 0.0082166
[13 empty] | 806946 | 1.0024 | 0.98664 | 0.0011334 | 0.99676 | 0.0041275 | 0.99676 | 0.0057559 |  |  | 702060 | 0.99061 | 0.96702 | 0.002764 | 0.9951 | 0.0078288 | 0.9951 | 0.007584 | [12 empty] | 1150260 | 0.99351 | 0.86787 | 0.012489 | 0.98443 | 0.0091024 | 0.98443 | 0.0082166
[13 empty] | 807246 | 1.0005 | 0.98664 | 0.0011334 | 0.99676 | 0.0041275 | 0.99676 | 0.0057559 |  |  | 702360 | 0.99169 | 0.96702 | 0.002764 | 0.9951 | 0.0078288 | 0.9951 | 0.007584 | [12 empty] | 1150560 | 0.99799 | 0.86787 | 0.012489 | 0.98444 | 0.0091024 | 0.98443 | 0.0082165
[13 empty] | 807546 | 1.0005 | 0.98664 | 0.0011334 | 0.99676 | 0.0041275 | 0.99676 | 0.0057559 |  |  | 702660 | 0.99061 | 0.96702 | 0.002764 | 0.99511 | 0.0078288 | 0.99511 | 0.0075839 | [12 empty] | 1150860 | 1.0002 | 0.86787 | 0.012489 | 0.98444 | 0.0091025 | 0.98443 | 0.0082164
[13 empty] | 807846 | 0.99952 | 0.98664 | 0.0011334 | 0.99676 | 0.0041275 | 0.99676 | 0.005756 |  |  | 702960 | 0.99169 | 0.96702 | 0.002764 | 0.99511 | 0.0078289 | 0.99511 | 0.0075838 | [12 empty] | 1151160 | 1.0025 | 0.86787 | 0.012489 | 0.98445 | 0.0091025 | 0.98444 | 0.0082164
[13 empty] | 808146 | 1.0005 | 0.98664 | 0.0011334 | 0.99676 | 0.0041275 | 0.99676 | 0.005756 |  |  | 703260 | 0.99169 | 0.96702 | 0.002764 | 0.99511 | 0.0078289 | 0.99511 | 0.0075837 | [12 empty] | 1151460 | 1.0025 | 0.86787 | 0.012489 | 0.98445 | 0.0091025 | 0.98444 | 0.0082163
[13 empty] | 808446 | 1.0005 | 0.98664 | 0.0011334 | 0.99676 | 0.0041275 | 0.99676 | 0.005756 |  |  | 703560 | 0.99169 | 0.96702 | 0.002764 | 0.99512 | 0.007829 | 0.99512 | 0.0075837 | [12 empty] | 1151760 | 0.99575 | 0.86787 | 0.012489 | 0.98446 | 0.0091026 | 0.98445 | 0.0082162
[13 empty] | 808746 | 1.0005 | 0.98664 | 0.0011334 | 0.99676 | 0.0041275 | 0.99676 | 0.005756 |  |  | 703860 | 0.99169 | 0.96702 | 0.002764 | 0.99512 | 0.007829 | 0.99512 | 0.0075836 | [12 empty] | 1152060 | 1.0025 | 0.86787 | 0.012489 | 0.98446 | 0.0091026 | 0.98445 | 0.0082162
[13 empty] | 809046 | 1.0014 | 0.98664 | 0.0011334 | 0.99676 | 0.0041275 | 0.99676 | 0.005756 |  |  | 704160 | 0.99169 | 0.96702 | 0.002764 | 0.99512 | 0.0078291 | 0.99512 | 0.0075835 | [12 empty] | 1152360 | 0.99575 | 0.86787 | 0.012489 | 0.98447 | 0.0091026 | 0.98446 | 0.0082161
[13 empty] | 809346 | 1.0014 | 0.98664 | 0.0011334 | 0.99676 | 0.0041275 | 0.99676 | 0.005756 |  |  | 704460 | 0.99385 | 0.96702 | 0.002764 | 0.99513 | 0.0078291 | 0.99513 | 0.0075834 | [12 empty] | 1152660 | 0.99575 | 0.86787 | 0.012489 | 0.98447 | 0.0091027 | 0.98446 | 0.008216
[13 empty] | 809646 | 1.0005 | 0.98664 | 0.0011334 | 0.99676 | 0.0041275 | 0.99676 | 0.005756 |  |  | 704760 | 0.99277 | 0.96702 | 0.002764 | 0.99513 | 0.0078291 | 0.99513 | 0.0075834 | [12 empty] | 1152960 | 1.0025 | 0.86787 | 0.012489 | 0.98447 | 0.0091027 | 0.98447 | 0.008216
[13 empty] | 809946 | 0.99952 | 0.98664 | 0.0011334 | 0.99676 | 0.0041275 | 0.99676 | 0.005756 |  |  | 705060 | 0.99385 | 0.96702 | 0.002764 | 0.99513 | 0.0078292 | 0.99513 | 0.0075833 | [12 empty] | 1153260 | 0.99575 | 0.86787 | 0.012489 | 0.98448 | 0.0091027 | 0.98447 | 0.0082159
[13 empty] | 810246 | 1.0014 | 0.98664 | 0.0011334 | 0.99676 | 0.0041275 | 0.99676 | 0.005756 |  |  | 705360 | 0.99169 | 0.96702 | 0.002764 | 0.99514 | 0.0078292 | 0.99514 | 0.0075832 | [12 empty] | 1153560 | 0.99351 | 0.86787 | 0.012489 | 0.98448 | 0.0091028 | 0.98448 | 0.0082158
[13 empty] | 810546 | 0.99952 | 0.98664 | 0.0011334 | 0.99676 | 0.0041275 | 0.99676 | 0.005756 |  |  | 705660 | 0.99061 | 0.96702 | 0.002764 | 0.99514 | 0.0078293 | 0.99514 | 0.0075831 | [12 empty] | 1153860 | 0.99799 | 0.86787 | 0.012489 | 0.98449 | 0.0091028 | 0.98448 | 0.0082158
[13 empty] | 810846 | 1.0005 | 0.98664 | 0.0011334 | 0.99676 | 0.0041275 | 0.99676 | 0.005756 |  |  | 705960 | 0.99169 | 0.96702 | 0.002764 | 0.99514 | 0.0078293 | 0.99515 | 0.0075831 | [12 empty] | 1154160 | 0.98903 | 0.86787 | 0.012489 | 0.98449 | 0.0091028 | 0.98448 | 0.0082157
[13 empty] | 811146 | 0.99952 | 0.98664 | 0.0011334 | 0.99676 | 0.0041275 | 0.99676 | 0.005756 |  |  | 706260 | 0.99385 | 0.96702 | 0.002764 | 0.99515 | 0.0078293 | 0.99515 | 0.007583 | [12 empty] | 1154460 | 0.99799 | 0.86787 | 0.012489 | 0.9845 | 0.0091029 | 0.98449 | 0.0082157
[13 empty] | 811446 | 1.0005 | 0.98664 | 0.0011334 | 0.99676 | 0.0041275 | 0.99676 | 0.005756 |  |  | 706560 | 0.99277 | 0.96702 | 0.002764 | 0.99515 | 0.0078294 | 0.99515 | 0.0075829 | [12 empty] | 1154760 | 1.0025 | 0.86787 | 0.012489 | 0.9845 | 0.0091029 | 0.98449 | 0.0082156
[13 empty] | 811746 | 1.0014 | 0.98664 | 0.0011334 | 0.99676 | 0.0041275 | 0.99676 | 0.005756 |  |  | 706860 | 0.99061 | 0.96702 | 0.002764 | 0.99516 | 0.0078294 | 0.99516 | 0.0075829 | [12 empty] | 1155060 | 1.0002 | 0.86787 | 0.012489 | 0.98451 | 0.009103 | 0.9845 | 0.0082155
[13 empty] | 812046 | 1.0005 | 0.98664 | 0.0011334 | 0.99676 | 0.0041275 | 0.99676 | 0.005756 |  |  | 707160 | 0.99277 | 0.96702 | 0.002764 | 0.99516 | 0.0078295 | 0.99516 | 0.0075828 | [12 empty] | 1155360 | 0.99351 | 0.86787 | 0.012489 | 0.98451 | 0.009103 | 0.9845 | 0.0082155
[13 empty] | 812346 | 1.0014 | 0.98664 | 0.0011334 | 0.99676 | 0.0041275 | 0.99676 | 0.005756 |  |  | 707460 | 0.98953 | 0.96702 | 0.002764 | 0.99516 | 0.0078295 | 0.99516 | 0.0075827 | [12 empty] | 1155660 | 0.99351 | 0.86787 | 0.012489 | 0.98452 | 0.009103 | 0.98451 | 0.0082154
[13 empty] | 812646 | 1.0005 | 0.98664 | 0.0011334 | 0.99676 | 0.0041275 | 0.99676 | 0.005756 |  |  | 707760 | 0.99169 | 0.96702 | 0.002764 | 0.99517 | 0.0078296 | 0.99517 | 0.0075827 | [12 empty] | 1155960 | 1.0114 | 0.86787 | 0.012489 | 0.98452 | 0.0091031 | 0.98451 | 0.0082153
[13 empty] | 812946 | 0.99952 | 0.98664 | 0.0011334 | 0.99676 | 0.0041275 | 0.99676 | 0.005756 |  |  | 708060 | 0.99277 | 0.96702 | 0.002764 | 0.99517 | 0.0078296 | 0.99517 | 0.0075826 | [12 empty] | 1156260 | 1.0025 | 0.86787 | 0.012489 | 0.98452 | 0.0091031 | 0.98452 | 0.0082153
[13 empty] | 813246 | 1.0014 | 0.98664 | 0.0011334 | 0.99676 | 0.0041275 | 0.99676 | 0.005756 |  |  | 708360 | 0.99277 | 0.96702 | 0.002764 | 0.99517 | 0.0078296 | 0.99517 | 0.0075825 | [12 empty] | 1156560 | 0.99799 | 0.86787 | 0.012489 | 0.98453 | 0.0091031 | 0.98452 | 0.0082152
[13 empty] | 813546 | 1.0005 | 0.98664 | 0.0011334 | 0.99676 | 0.0041275 | 0.99676 | 0.005756 |  |  | 708660 | 0.99169 | 0.96702 | 0.002764 | 0.99518 | 0.0078297 | 0.99518 | 0.0075824 | [12 empty] | 1156860 | 1.0025 | 0.86787 | 0.012489 | 0.98453 | 0.0091032 | 0.98452 | 0.0082151
[13 empty] | 813846 | 1.0005 | 0.98664 | 0.0011334 | 0.99676 | 0.0041275 | 0.99676 | 0.005756 |  |  | 708960 | 0.99169 | 0.96702 | 0.002764 | 0.99518 | 0.0078297 | 0.99518 | 0.0075824 | [12 empty] | 1157160 | 0.99575 | 0.86787 | 0.012489 | 0.98454 | 0.0091032 | 0.98453 | 0.0082151
[13 empty] | 814146 | 1.0014 | 0.98664 | 0.0011334 | 0.99676 | 0.0041275 | 0.99676 | 0.005756 |  |  | 709260 | 0.99169 | 0.96702 | 0.002764 | 0.99518 | 0.0078298 | 0.99518 | 0.0075823 | [12 empty] | 1157460 | 1.0002 | 0.86787 | 0.012489 | 0.98454 | 0.0091032 | 0.98453 | 0.008215
[13 empty] | 814446 | 1.0005 | 0.98664 | 0.0011334 | 0.99676 | 0.0041275 | 0.99676 | 0.005756 |  |  | 709560 | 0.99061 | 0.96702 | 0.002764 | 0.99519 | 0.0078298 | 0.99519 | 0.0075822 | [12 empty] | 1157760 | 1.0092 | 0.86787 | 0.012489 | 0.98455 | 0.0091033 | 0.98454 | 0.008215
[13 empty] | 814746 | 1.0005 | 0.98664 | 0.0011334 | 0.99676 | 0.0041275 | 0.99676 | 0.005756 |  |  | 709860 | 0.99277 | 0.96702 | 0.002764 | 0.99519 | 0.0078299 | 0.99519 | 0.0075822 | [12 empty] | 1158060 | 0.99799 | 0.86787 | 0.012489 | 0.98455 | 0.0091033 | 0.98454 | 0.0082149
[13 empty] | 815046 | 1.0014 | 0.98664 | 0.0011334 | 0.99676 | 0.0041275 | 0.99676 | 0.005756 |  |  | 710160 | 0.99277 | 0.96702 | 0.002764 | 0.99519 | 0.0078299 | 0.99519 | 0.0075821 | [12 empty] | 1158360 | 0.99575 | 0.86787 | 0.012489 | 0.98456 | 0.0091033 | 0.98455 | 0.0082148
[13 empty] | 815346 | 1.0014 | 0.98664 | 0.0011334 | 0.99676 | 0.0041275 | 0.99676 | 0.005756 |  |  | 710460 | 0.99385 | 0.96702 | 0.002764 | 0.9952 | 0.0078299 | 0.9952 | 0.007582 | [12 empty] | 1158660 | 1.0025 | 0.86787 | 0.012489 | 0.98456 | 0.0091034 | 0.98455 | 0.0082148
[13 empty] | 815646 | 0.99952 | 0.98664 | 0.0011334 | 0.99676 | 0.0041275 | 0.99676 | 0.005756 |  |  | 710760 | 0.99169 | 0.96702 | 0.002764 | 0.9952 | 0.00783 | 0.9952 | 0.007582 | [12 empty] | 1158960 | 1.0002 | 0.86787 | 0.012489 | 0.98456 | 0.0091034 | 0.98456 | 0.0082147
[13 empty] | 815946 | 1.0014 | 0.98664 | 0.0011334 | 0.99676 | 0.0041275 | 0.99676 | 0.005756 |  |  | 711060 | 0.99169 | 0.96702 | 0.002764 | 0.9952 | 0.00783 | 0.9952 | 0.0075819 | [12 empty] | 1159260 | 1.0002 | 0.86787 | 0.012489 | 0.98457 | 0.0091035 | 0.98456 | 0.0082146
[13 empty] | 816246 | 1.0014 | 0.98664 | 0.0011334 | 0.99676 | 0.0041275 | 0.99676 | 0.005756 |  |  | 711360 | 0.99277 | 0.96702 | 0.002764 | 0.99521 | 0.0078301 | 0.99521 | 0.0075818 | [12 empty] | 1159560 | 0.99575 | 0.86787 | 0.012489 | 0.98457 | 0.0091035 | 0.98456 | 0.0082146
[13 empty] | 816546 | 1.0014 | 0.98664 | 0.0011334 | 0.99676 | 0.0041275 | 0.99676 | 0.005756 |  |  | 711660 | 0.99277 | 0.96702 | 0.002764 | 0.99521 | 0.0078301 | 0.99521 | 0.0075818 | [12 empty] | 1159860 | 0.98903 | 0.86787 | 0.012489 | 0.98458 | 0.0091035 | 0.98457 | 0.0082145
[13 empty] | 816846 | 1.0005 | 0.98664 | 0.0011334 | 0.99676 | 0.0041275 | 0.99676 | 0.005756 |  |  | 711960 | 0.99277 | 0.96702 | 0.002764 | 0.99521 | 0.0078301 | 0.99521 | 0.0075817 | [12 empty] | 1160160 | 1.0002 | 0.86787 | 0.012489 | 0.98458 | 0.0091036 | 0.98457 | 0.0082145
[13 empty] | 817146 | 1.0005 | 0.98664 | 0.0011334 | 0.99676 | 0.0041275 | 0.99676 | 0.005756 |  |  | 712260 | 0.99169 | 0.96702 | 0.002764 | 0.99522 | 0.0078302 | 0.99522 | 0.0075816 | [12 empty] | 1160460 | 1.0047 | 0.86787 | 0.012489 | 0.98459 | 0.0091036 | 0.98458 | 0.0082144
[13 empty] | 817446 | 1.0005 | 0.98664 | 0.0011334 | 0.99676 | 0.0041275 | 0.99676 | 0.005756 |  |  | 712560 | 0.99277 | 0.96702 | 0.002764 | 0.99522 | 0.0078302 | 0.99522 | 0.0075816 | [12 empty] | 1160760 | 1.0002 | 0.86787 | 0.012489 | 0.98459 | 0.0091036 | 0.98458 | 0.0082143
[13 empty] | 817746 | 0.99952 | 0.98664 | 0.0011334 | 0.99676 | 0.0041275 | 0.99676 | 0.005756 |  |  | 712860 | 0.99061 | 0.96702 | 0.002764 | 0.99522 | 0.0078303 | 0.99522 | 0.0075815 | [12 empty] | 1161060 | 0.99799 | 0.86787 | 0.012489 | 0.9846 | 0.0091037 | 0.98459 | 0.0082143
[13 empty] | 818046 | 1.0014 | 0.98664 | 0.0011334 | 0.99676 | 0.0041275 | 0.99676 | 0.005756 |  |  | 713160 | 0.99169 | 0.96702 | 0.002764 | 0.99523 | 0.0078303 | 0.99523 | 0.0075814 | [12 empty] | 1161360 | 0.99799 | 0.86787 | 0.012489 | 0.9846 | 0.0091037 | 0.98459 | 0.0082142
[13 empty] | 818346 | 1.0024 | 0.98664 | 0.0011334 | 0.99676 | 0.0041275 | 0.99676 | 0.005756 |  |  | 713460 | 0.99169 | 0.96702 | 0.002764 | 0.99523 | 0.0078304 | 0.99523 | 0.0075814 | [12 empty] | 1161660 | 0.99351 | 0.86787 | 0.012489 | 0.9846 | 0.0091037 | 0.9846 | 0.0082142
[13 empty] | 818646 | 1.0014 | 0.98664 | 0.0011334 | 0.99676 | 0.0041275 | 0.99676 | 0.005756 |  |  | 713760 | 0.99277 | 0.96702 | 0.002764 | 0.99523 | 0.0078304 | 0.99523 | 0.0075813 | [12 empty] | 1161960 | 0.99799 | 0.86787 | 0.012489 | 0.98461 | 0.0091038 | 0.9846 | 0.0082141
[13 empty] | 818946 | 1.0014 | 0.98664 | 0.0011334 | 0.99676 | 0.0041275 | 0.99676 | 0.005756 |  |  | 714060 | 0.99277 | 0.96702 | 0.002764 | 0.99524 | 0.0078304 | 0.99524 | 0.0075812 | [12 empty] | 1162260 | 1.0092 | 0.86787 | 0.012489 | 0.98461 | 0.0091038 | 0.9846 | 0.008214
[13 empty] | 819246 | 1.0005 | 0.98664 | 0.0011334 | 0.99676 | 0.0041275 | 0.99676 | 0.0057561 |  |  | 714360 | 0.99169 | 0.96702 | 0.002764 | 0.99524 | 0.0078305 | 0.99524 | 0.0075812 | [12 empty] | 1162560 | 0.99799 | 0.86787 | 0.012489 | 0.98462 | 0.0091038 | 0.98461 | 0.008214
[13 empty] | 819546 | 1.0005 | 0.98664 | 0.0011334 | 0.99676 | 0.0041275 | 0.99676 | 0.0057561 |  |  | 714660 | 0.99277 | 0.96702 | 0.002764 | 0.99524 | 0.0078305 | 0.99524 | 0.0075811 | [12 empty] | 1162860 | 0.99351 | 0.86787 | 0.012489 | 0.98462 | 0.0091039 | 0.98461 | 0.0082139
[13 empty] | 819846 | 1.0005 | 0.98664 | 0.0011334 | 0.99676 | 0.0041275 | 0.99676 | 0.0057561 |  |  | 714960 | 0.99277 | 0.96702 | 0.002764 | 0.99525 | 0.0078306 | 0.99525 | 0.007581 | [12 empty] | 1163160 | 0.99351 | 0.86787 | 0.012489 | 0.98463 | 0.0091039 | 0.98462 | 0.0082139
[13 empty] | 820146 | 0.99952 | 0.98664 | 0.0011334 | 0.99676 | 0.0041275 | 0.99676 | 0.0057561 |  |  | 715260 | 0.99169 | 0.96702 | 0.002764 | 0.99525 | 0.0078306 | 0.99525 | 0.007581 | [12 empty] | 1163460 | 0.99799 | 0.86787 | 0.012489 | 0.98463 | 0.0091039 | 0.98462 | 0.0082138
[13 empty] | 820446 | 1.0005 | 0.98664 | 0.0011334 | 0.99676 | 0.0041275 | 0.99676 | 0.0057561 |  |  | 715560 | 0.99277 | 0.96702 | 0.002764 | 0.99525 | 0.0078306 | 0.99525 | 0.0075809 | [12 empty] | 1163760 | 1.0025 | 0.86787 | 0.012489 | 0.98463 | 0.009104 | 0.98463 | 0.0082137
[13 empty] | 820746 | 0.99952 | 0.98664 | 0.0011334 | 0.99676 | 0.0041275 | 0.99676 | 0.0057561 |  |  | 715860 | 0.99277 | 0.96702 | 0.002764 | 0.99526 | 0.0078307 | 0.99526 | 0.0075808 | [12 empty] | 1164060 | 1.0025 | 0.86787 | 0.012489 | 0.98464 | 0.009104 | 0.98463 | 0.0082137
[13 empty] | 821046 | 1.0024 | 0.98664 | 0.0011334 | 0.99676 | 0.0041275 | 0.99676 | 0.0057561 |  |  | 716160 | 0.99277 | 0.96702 | 0.002764 | 0.99526 | 0.0078307 | 0.99526 | 0.0075808 | [12 empty] | 1164360 | 1.0025 | 0.86787 | 0.012489 | 0.98464 | 0.009104 | 0.98463 | 0.0082136
[13 empty] | 821346 | 1.0014 | 0.98664 | 0.0011334 | 0.99676 | 0.0041275 | 0.99676 | 0.0057561 |  |  | 716460 | 0.99277 | 0.96702 | 0.002764 | 0.99526 | 0.0078308 | 0.99526 | 0.0075807 | [12 empty] | 1164660 | 0.99351 | 0.86787 | 0.012489 | 0.98465 | 0.0091041 | 0.98464 | 0.0082136
[13 empty] | 821646 | 1.0005 | 0.98664 | 0.0011334 | 0.99676 | 0.0041275 | 0.99676 | 0.0057561 |  |  | 716760 | 0.99277 | 0.96702 | 0.002764 | 0.99527 | 0.0078308 | 0.99527 | 0.0075806 | [12 empty] | 1164960 | 0.99799 | 0.86787 | 0.012489 | 0.98465 | 0.0091041 | 0.98464 | 0.0082135
[13 empty] | 821946 | 1.0005 | 0.98664 | 0.0011334 | 0.99676 | 0.0041275 | 0.99676 | 0.0057561 |  |  | 717060 | 0.99277 | 0.96702 | 0.002764 | 0.99527 | 0.0078308 | 0.99527 | 0.0075806 | [12 empty] | 1165260 | 1.0047 | 0.86787 | 0.012489 | 0.98466 | 0.0091042 | 0.98465 | 0.0082134
[13 empty] | 822246 | 1.0014 | 0.98664 | 0.0011334 | 0.99676 | 0.0041275 | 0.99677 | 0.0057561 |  |  | 717360 | 0.99169 | 0.96702 | 0.002764 | 0.99527 | 0.0078309 | 0.99527 | 0.0075805 | [12 empty] | 1165560 | 0.99575 | 0.86787 | 0.012489 | 0.98466 | 0.0091042 | 0.98465 | 0.0082134
[13 empty] | 822546 | 1.0005 | 0.98664 | 0.0011334 | 0.99676 | 0.0041275 | 0.99677 | 0.0057561 |  |  | 717660 | 0.99169 | 0.96702 | 0.002764 | 0.99528 | 0.0078309 | 0.99528 | 0.0075804 | [12 empty] | 1165860 | 0.99127 | 0.86787 | 0.012489 | 0.98466 | 0.0091042 | 0.98466 | 0.0082133
[13 empty] | 822846 | 1.0024 | 0.98664 | 0.0011334 | 0.99676 | 0.0041275 | 0.99677 | 0.0057561 |  |  | 717960 | 0.99277 | 0.96702 | 0.002764 | 0.99528 | 0.007831 | 0.99528 | 0.0075804 | [12 empty] | 1166160 | 0.99127 | 0.86787 | 0.012489 | 0.98467 | 0.0091043 | 0.98466 | 0.0082133
[13 empty] | 823146 | 1.0024 | 0.98664 | 0.0011334 | 0.99676 | 0.0041275 | 0.99677 | 0.0057561 |  |  | 718260 | 0.99169 | 0.96702 | 0.002764 | 0.99528 | 0.007831 | 0.99528 | 0.0075803 | [12 empty] | 1166460 | 0.99575 | 0.86787 | 0.012489 | 0.98467 | 0.0091043 | 0.98467 | 0.0082132
[13 empty] | 823446 | 1.0014 | 0.98664 | 0.0011334 | 0.99676 | 0.0041275 | 0.99677 | 0.0057561 |  |  | 718560 | 0.99277 | 0.96702 | 0.002764 | 0.99528 | 0.0078311 | 0.99529 | 0.0075803 | [12 empty] | 1166760 | 0.99351 | 0.86787 | 0.012489 | 0.98468 | 0.0091043 | 0.98467 | 0.0082131
[13 empty] | 823746 | 1.0014 | 0.98664 | 0.0011334 | 0.99676 | 0.0041275 | 0.99677 | 0.0057561 |  |  | 718860 | 0.99385 | 0.96702 | 0.002764 | 0.99529 | 0.0078311 | 0.99529 | 0.0075802 | [12 empty] | 1167060 | 1.0069 | 0.86787 | 0.012489 | 0.98468 | 0.0091044 | 0.98467 | 0.0082131
[13 empty] | 824046 | 1.0005 | 0.98664 | 0.0011334 | 0.99676 | 0.0041275 | 0.99677 | 0.0057561 |  |  | 719160 | 0.99277 | 0.96702 | 0.002764 | 0.99529 | 0.0078311 | 0.99529 | 0.0075801 | [12 empty] | 1167360 | 0.99799 | 0.86787 | 0.012489 | 0.98469 | 0.0091044 | 0.98468 | 0.008213
[13 empty] | 824346 | 1.0005 | 0.98664 | 0.0011334 | 0.99676 | 0.0041275 | 0.99677 | 0.0057561 |  |  | 719460 | 0.99277 | 0.96702 | 0.002764 | 0.99529 | 0.0078312 | 0.99529 | 0.0075801 | [12 empty] | 1167660 | 1.0002 | 0.86787 | 0.012489 | 0.98469 | 0.0091044 | 0.98468 | 0.008213
[13 empty] | 824646 | 1.0014 | 0.98664 | 0.0011334 | 0.99676 | 0.0041275 | 0.99677 | 0.0057561 |  |  | 719760 | 0.99277 | 0.96702 | 0.002764 | 0.9953 | 0.0078312 | 0.9953 | 0.00758 | [12 empty] | 1167960 | 0.99575 | 0.86787 | 0.012489 | 0.9847 | 0.0091045 | 0.98469 | 0.0082129
[13 empty] | 824946 | 1.0014 | 0.98664 | 0.0011334 | 0.99676 | 0.0041275 | 0.99677 | 0.0057561 |  |  | 720060 | 0.99169 | 0.96702 | 0.002764 | 0.9953 | 0.0078313 | 0.9953 | 0.0075799 | [12 empty] | 1168260 | 1.0025 | 0.86787 | 0.012489 | 0.9847 | 0.0091045 | 0.98469 | 0.0082128
[13 empty] | 825246 | 1.0014 | 0.98664 | 0.0011334 | 0.99676 | 0.0041275 | 0.99677 | 0.0057561 |  |  | 720360 | 0.99169 | 0.96702 | 0.002764 | 0.9953 | 0.0078313 | 0.9953 | 0.0075799 | [12 empty] | 1168560 | 1.0002 | 0.86787 | 0.012489 | 0.9847 | 0.0091045 | 0.9847 | 0.0082128
[13 empty] | 825546 | 1.0024 | 0.98664 | 0.0011334 | 0.99676 | 0.0041275 | 0.99677 | 0.0057561 |  |  | 720660 | 0.99169 | 0.96702 | 0.002764 | 0.99531 | 0.0078313 | 0.99531 | 0.0075798 | [12 empty] | 1168860 | 1.0047 | 0.86787 | 0.012489 | 0.98471 | 0.0091046 | 0.9847 | 0.0082127
[13 empty] | 825846 | 1.0024 | 0.98664 | 0.0011334 | 0.99676 | 0.0041275 | 0.99677 | 0.0057561 |  |  | 720960 | 0.99277 | 0.96702 | 0.002764 | 0.99531 | 0.0078314 | 0.99531 | 0.0075798 | [12 empty] | 1169160 | 1.0002 | 0.86787 | 0.012489 | 0.98471 | 0.0091046 | 0.9847 | 0.0082127
[13 empty] | 826146 | 1.0014 | 0.98664 | 0.0011334 | 0.99676 | 0.0041275 | 0.99677 | 0.0057561 |  |  | 721260 | 0.99169 | 0.96702 | 0.002764 | 0.99531 | 0.0078314 | 0.99531 | 0.0075797 | [12 empty] | 1169460 | 0.99127 | 0.86787 | 0.012489 | 0.98472 | 0.0091046 | 0.98471 | 0.0082126
[13 empty] | 826446 | 1.0005 | 0.98664 | 0.0011334 | 0.99676 | 0.0041275 | 0.99677 | 0.0057561 |  |  | 721560 | 0.99385 | 0.96702 | 0.002764 | 0.99532 | 0.0078315 | 0.99532 | 0.0075796 | [12 empty] | 1169760 | 0.99575 | 0.86787 | 0.012489 | 0.98472 | 0.0091047 | 0.98471 | 0.0082126
[13 empty] | 826746 | 1.0024 | 0.98664 | 0.0011334 | 0.99676 | 0.0041275 | 0.99677 | 0.0057561 |  |  | 721860 | 0.99385 | 0.96702 | 0.002764 | 0.99532 | 0.0078315 | 0.99532 | 0.0075796 | [12 empty] | 1170060 | 0.99799 | 0.86787 | 0.012489 | 0.98473 | 0.0091047 | 0.98472 | 0.0082125
[13 empty] | 827046 | 1.0014 | 0.98664 | 0.0011334 | 0.99676 | 0.0041275 | 0.99677 | 0.0057561 |  |  | 722160 | 0.99277 | 0.96702 | 0.002764 | 0.99532 | 0.0078316 | 0.99532 | 0.0075795 | [12 empty] | 1170360 | 0.99799 | 0.86787 | 0.012489 | 0.98473 | 0.0091047 | 0.98472 | 0.0082124
[13 empty] | 827346 | 1.0005 | 0.98664 | 0.0011334 | 0.99676 | 0.0041275 | 0.99677 | 0.0057561 |  |  | 722460 | 0.99061 | 0.96702 | 0.002764 | 0.99533 | 0.0078316 | 0.99533 | 0.0075795 | [12 empty] | 1170660 | 0.99575 | 0.86787 | 0.012489 | 0.98473 | 0.0091048 | 0.98473 | 0.0082124
[13 empty] | 827646 | 1.0014 | 0.98664 | 0.0011334 | 0.99676 | 0.0041275 | 0.99677 | 0.0057561 |  |  | 722760 | 0.99169 | 0.96702 | 0.002764 | 0.99533 | 0.0078316 | 0.99533 | 0.0075794 | [12 empty] | 1170960 | 0.99575 | 0.86787 | 0.012489 | 0.98474 | 0.0091048 | 0.98473 | 0.0082123
[13 empty] | 827946 | 1.0005 | 0.98664 | 0.0011334 | 0.99676 | 0.0041275 | 0.99677 | 0.0057561 |  |  | 723060 | 0.99169 | 0.96702 | 0.002764 | 0.99533 | 0.0078317 | 0.99533 | 0.0075793 | [12 empty] | 1171260 | 1.0025 | 0.86787 | 0.012489 | 0.98474 | 0.0091048 | 0.98473 | 0.0082123
[13 empty] | 828246 | 0.99952 | 0.98664 | 0.0011334 | 0.99676 | 0.0041275 | 0.99677 | 0.0057561 |  |  | 723360 | 0.99385 | 0.96702 | 0.002764 | 0.99534 | 0.0078317 | 0.99534 | 0.0075793 | [12 empty] | 1171560 | 1.0025 | 0.86787 | 0.012489 | 0.98475 | 0.0091049 | 0.98474 | 0.0082122
[13 empty] | 828546 | 1.0005 | 0.98664 | 0.0011334 | 0.99676 | 0.0041275 | 0.99677 | 0.0057561 |  |  | 723660 | 0.99277 | 0.96702 | 0.002764 | 0.99534 | 0.0078318 | 0.99534 | 0.0075792 | [12 empty] | 1171860 | 0.99799 | 0.86787 | 0.012489 | 0.98475 | 0.0091049 | 0.98474 | 0.0082122
[13 empty] | 828846 | 1.0024 | 0.98664 | 0.0011334 | 0.99676 | 0.0041275 | 0.99677 | 0.0057561 |  |  | 723960 | 0.99277 | 0.96702 | 0.002764 | 0.99534 | 0.0078318 | 0.99534 | 0.0075792 | [12 empty] | 1172160 | 0.99799 | 0.86787 | 0.012489 | 0.98475 | 0.0091049 | 0.98475 | 0.0082121
[13 empty] | 829146 | 1.0024 | 0.98664 | 0.0011334 | 0.99676 | 0.0041275 | 0.99677 | 0.0057561 |  |  | 724260 | 0.99277 | 0.96702 | 0.002764 | 0.99534 | 0.0078318 | 0.99535 | 0.0075791 | [12 empty] | 1172460 | 1.0002 | 0.86787 | 0.012489 | 0.98476 | 0.009105 | 0.98475 | 0.008212
[13 empty] | 829446 | 1.0014 | 0.98664 | 0.0011334 | 0.99676 | 0.0041275 | 0.99677 | 0.0057561 |  |  | 724560 | 0.99169 | 0.96702 | 0.002764 | 0.99535 | 0.0078319 | 0.99535 | 0.007579 | [12 empty] | 1172760 | 1.0047 | 0.86787 | 0.012489 | 0.98476 | 0.009105 | 0.98475 | 0.008212
[13 empty] | 829746 | 1.0014 | 0.98664 | 0.0011334 | 0.99676 | 0.0041275 | 0.99677 | 0.0057561 |  |  | 724860 | 0.99277 | 0.96702 | 0.002764 | 0.99535 | 0.0078319 | 0.99535 | 0.007579 | [12 empty] | 1173060 | 1.0002 | 0.86787 | 0.012489 | 0.98477 | 0.009105 | 0.98476 | 0.0082119
[13 empty] | 830046 | 0.99952 | 0.98664 | 0.0011334 | 0.99676 | 0.0041275 | 0.99677 | 0.0057561 |  |  | 725160 | 0.99385 | 0.96702 | 0.002764 | 0.99535 | 0.007832 | 0.99535 | 0.0075789 | [12 empty] | 1173360 | 1.0025 | 0.86787 | 0.012489 | 0.98477 | 0.0091051 | 0.98476 | 0.0082119
[13 empty] | 830346 | 1.0014 | 0.98664 | 0.0011334 | 0.99676 | 0.0041275 | 0.99677 | 0.0057561 |  |  | 725460 | 0.99601 | 0.96702 | 0.002764 | 0.99536 | 0.007832 | 0.99536 | 0.0075789 | [12 empty] | 1173660 | 0.99351 | 0.86787 | 0.012489 | 0.98478 | 0.0091051 | 0.98477 | 0.0082118
[13 empty] | 830646 | 1.0014 | 0.98664 | 0.0011334 | 0.99676 | 0.0041275 | 0.99677 | 0.0057561 |  |  | 725760 | 0.99169 | 0.96702 | 0.002764 | 0.99536 | 0.007832 | 0.99536 | 0.0075788 | [12 empty] | 1173960 | 1.0047 | 0.86787 | 0.012489 | 0.98478 | 0.0091051 | 0.98477 | 0.0082118
[13 empty] | 830946 | 1.0014 | 0.98664 | 0.0011334 | 0.99676 | 0.0041275 | 0.99677 | 0.0057561 |  |  | 726060 | 0.99277 | 0.96702 | 0.002764 | 0.99536 | 0.0078321 | 0.99536 | 0.0075787 | [12 empty] | 1174260 | 1.0137 | 0.86787 | 0.012489 | 0.98478 | 0.0091052 | 0.98478 | 0.0082117
[13 empty] | 831246 | 1.0005 | 0.98664 | 0.0011334 | 0.99676 | 0.0041275 | 0.99677 | 0.0057562 |  |  | 726360 | 0.99061 | 0.96702 | 0.002764 | 0.99537 | 0.0078321 | 0.99537 | 0.0075787 | [12 empty] | 1174560 | 1.0092 | 0.86787 | 0.012489 | 0.98479 | 0.0091052 | 0.98478 | 0.0082117
[13 empty] | 831546 | 1.0005 | 0.98664 | 0.0011334 | 0.99676 | 0.0041275 | 0.99677 | 0.0057562 |  |  | 726660 | 0.98953 | 0.96702 | 0.002764 | 0.99537 | 0.0078322 | 0.99537 | 0.0075786 | [12 empty] | 1174860 | 1.0025 | 0.86787 | 0.012489 | 0.98479 | 0.0091053 | 0.98478 | 0.0082116
[13 empty] | 831846 | 1.0014 | 0.98664 | 0.0011334 | 0.99676 | 0.0041275 | 0.99677 | 0.0057562 |  |  | 726960 | 0.99277 | 0.96702 | 0.002764 | 0.99537 | 0.0078322 | 0.99537 | 0.0075786 | [12 empty] | 1175160 | 1.0047 | 0.86787 | 0.012489 | 0.9848 | 0.0091053 | 0.98479 | 0.0082115
[13 empty] | 832146 | 1.0014 | 0.98664 | 0.0011334 | 0.99676 | 0.0041275 | 0.99677 | 0.0057562 |  |  | 727260 | 0.99277 | 0.96702 | 0.002764 | 0.99538 | 0.0078322 | 0.99538 | 0.0075785 | [12 empty] | 1175460 | 0.99575 | 0.86787 | 0.012489 | 0.9848 | 0.0091053 | 0.98479 | 0.0082115
[13 empty] | 832446 | 1.0014 | 0.98664 | 0.0011334 | 0.99676 | 0.0041275 | 0.99677 | 0.0057562 |  |  | 727560 | 0.99169 | 0.96702 | 0.002764 | 0.99538 | 0.0078323 | 0.99538 | 0.0075785 | [12 empty] | 1175760 | 0.99351 | 0.86787 | 0.012489 | 0.9848 | 0.0091054 | 0.9848 | 0.0082114
[13 empty] | 832746 | 1.0005 | 0.98664 | 0.0011334 | 0.99676 | 0.0041275 | 0.99677 | 0.0057562 |  |  | 727860 | 0.99277 | 0.96702 | 0.002764 | 0.99538 | 0.0078323 | 0.99538 | 0.0075784 | [12 empty] | 1176060 | 1.0025 | 0.86787 | 0.012489 | 0.98481 | 0.0091054 | 0.9848 | 0.0082114
[13 empty] | 833046 | 1.0014 | 0.98664 | 0.0011334 | 0.99676 | 0.0041275 | 0.99677 | 0.0057562 |  |  | 728160 | 0.99277 | 0.96702 | 0.002764 | 0.99539 | 0.0078324 | 0.99539 | 0.0075783 | [12 empty] | 1176360 | 1.0047 | 0.86787 | 0.012489 | 0.98481 | 0.0091054 | 0.9848 | 0.0082113
[13 empty] | 833346 | 1.0014 | 0.98664 | 0.0011334 | 0.99676 | 0.0041275 | 0.99677 | 0.0057562 |  |  | 728460 | 0.99277 | 0.96702 | 0.002764 | 0.99539 | 0.0078324 | 0.99539 | 0.0075783 | [12 empty] | 1176660 | 1.0047 | 0.86787 | 0.012489 | 0.98482 | 0.0091055 | 0.98481 | 0.0082113
[13 empty] | 833646 | 1.0005 | 0.98664 | 0.0011334 | 0.99676 | 0.0041275 | 0.99677 | 0.0057562 |  |  | 728760 | 0.99277 | 0.96702 | 0.002764 | 0.99539 | 0.0078325 | 0.99539 | 0.0075782 | [12 empty] | 1176960 | 1.0047 | 0.86787 | 0.012489 | 0.98482 | 0.0091055 | 0.98481 | 0.0082112
[13 empty] | 833946 | 0.99952 | 0.98664 | 0.0011334 | 0.99676 | 0.0041275 | 0.99677 | 0.0057562 |  |  | 729060 | 0.99169 | 0.96702 | 0.002764 | 0.99539 | 0.0078325 | 0.99539 | 0.0075782 | [12 empty] | 1177260 | 0.99799 | 0.86787 | 0.012489 | 0.98483 | 0.0091055 | 0.98482 | 0.0082112
[13 empty] | 834246 | 1.0014 | 0.98664 | 0.0011334 | 0.99676 | 0.0041275 | 0.99677 | 0.0057562 |  |  | 729360 | 0.99277 | 0.96702 | 0.002764 | 0.9954 | 0.0078325 | 0.9954 | 0.0075781 | [12 empty] | 1177560 | 1.0002 | 0.86787 | 0.012489 | 0.98483 | 0.0091056 | 0.98482 | 0.0082111
[13 empty] | 834546 | 1.0014 | 0.98664 | 0.0011334 | 0.99676 | 0.0041275 | 0.99677 | 0.0057562 |  |  | 729660 | 0.99493 | 0.96702 | 0.002764 | 0.9954 | 0.0078326 | 0.9954 | 0.0075781 | [12 empty] | 1177860 | 1.0025 | 0.86787 | 0.012489 | 0.98483 | 0.0091056 | 0.98483 | 0.008211
[13 empty] | 834846 | 1.0014 | 0.98664 | 0.0011334 | 0.99676 | 0.0041275 | 0.99677 | 0.0057562 |  |  | 729960 | 0.99385 | 0.96702 | 0.002764 | 0.9954 | 0.0078326 | 0.9954 | 0.007578 | [12 empty] | 1178160 | 1.0002 | 0.86787 | 0.012489 | 0.98484 | 0.0091056 | 0.98483 | 0.008211
[13 empty] | 835146 | 1.0014 | 0.98664 | 0.0011334 | 0.99676 | 0.0041275 | 0.99677 | 0.0057562 |  |  | 730260 | 0.99277 | 0.96702 | 0.002764 | 0.99541 | 0.0078327 | 0.99541 | 0.007578 | [12 empty] | 1178460 | 0.99799 | 0.86787 | 0.012489 | 0.98484 | 0.0091057 | 0.98483 | 0.0082109
[13 empty] | 835446 | 0.99952 | 0.98664 | 0.0011334 | 0.99676 | 0.0041275 | 0.99677 | 0.0057562 |  |  | 730560 | 0.99169 | 0.96702 | 0.002764 | 0.99541 | 0.0078327 | 0.99541 | 0.0075779 | [12 empty] | 1178760 | 1.0092 | 0.86787 | 0.012489 | 0.98485 | 0.0091057 | 0.98484 | 0.0082109
[13 empty] | 835746 | 1.0024 | 0.98664 | 0.0011334 | 0.99676 | 0.0041275 | 0.99677 | 0.0057562 |  |  | 730860 | 0.99061 | 0.96702 | 0.002764 | 0.99541 | 0.0078327 | 0.99541 | 0.0075778 | [12 empty] | 1179060 | 1.0047 | 0.86787 | 0.012489 | 0.98485 | 0.0091057 | 0.98484 | 0.0082108
[13 empty] | 836046 | 1.0024 | 0.98664 | 0.0011334 | 0.99676 | 0.0041275 | 0.99677 | 0.0057562 |  |  | 731160 | 0.99277 | 0.96702 | 0.002764 | 0.99542 | 0.0078328 | 0.99542 | 0.0075778 | [12 empty] | 1179360 | 1.0002 | 0.86787 | 0.012489 | 0.98485 | 0.0091058 | 0.98485 | 0.0082108
[13 empty] | 836346 | 1.0024 | 0.98664 | 0.0011334 | 0.99676 | 0.0041275 | 0.99677 | 0.0057562 |  |  | 731460 | 0.99385 | 0.96702 | 0.002764 | 0.99542 | 0.0078328 | 0.99542 | 0.0075777 | [12 empty] | 1179660 | 0.99799 | 0.86787 | 0.012489 | 0.98486 | 0.0091058 | 0.98485 | 0.0082107
[13 empty] | 836646 | 1.0014 | 0.98664 | 0.0011334 | 0.99676 | 0.0041275 | 0.99677 | 0.0057562 |  |  | 731760 | 0.99601 | 0.96702 | 0.002764 | 0.99542 | 0.0078329 | 0.99542 | 0.0075777 | [12 empty] | 1179960 | 1.0069 | 0.86787 | 0.012489 | 0.98486 | 0.0091058 | 0.98485 | 0.0082107
[13 empty] | 836946 | 1.0014 | 0.98664 | 0.0011334 | 0.99676 | 0.0041275 | 0.99677 | 0.0057562 |  |  | 732060 | 0.99385 | 0.96702 | 0.002764 | 0.99542 | 0.0078329 | 0.99542 | 0.0075776 | [12 empty] | 1180260 | 1.0047 | 0.86787 | 0.012489 | 0.98487 | 0.0091059 | 0.98486 | 0.0082106
[13 empty] | 837246 | 1.0014 | 0.98664 | 0.0011334 | 0.99676 | 0.0041275 | 0.99677 | 0.0057562 |  |  | 732360 | 0.99277 | 0.96702 | 0.002764 | 0.99543 | 0.0078329 | 0.99543 | 0.0075776 | [12 empty] | 1180560 | 1.0069 | 0.86787 | 0.012489 | 0.98487 | 0.0091059 | 0.98486 | 0.0082106
[13 empty] | 837546 | 1.0005 | 0.98664 | 0.0011334 | 0.99676 | 0.0041275 | 0.99677 | 0.0057562 |  |  | 732660 | 0.99385 | 0.96702 | 0.002764 | 0.99543 | 0.007833 | 0.99543 | 0.0075775 | [12 empty] | 1180860 | 1.0025 | 0.86787 | 0.012489 | 0.98488 | 0.0091059 | 0.98487 | 0.0082105
[13 empty] | 837846 | 1.0024 | 0.98664 | 0.0011334 | 0.99676 | 0.0041275 | 0.99677 | 0.0057562 |  |  | 732960 | 0.99277 | 0.96702 | 0.002764 | 0.99543 | 0.007833 | 0.99543 | 0.0075775 | [12 empty] | 1181160 | 0.99351 | 0.86787 | 0.012489 | 0.98488 | 0.009106 | 0.98487 | 0.0082105
[13 empty] | 838146 | 1.0005 | 0.98664 | 0.0011334 | 0.99676 | 0.0041276 | 0.99677 | 0.0057562 |  |  | 733260 | 0.99277 | 0.96702 | 0.002764 | 0.99544 | 0.0078331 | 0.99544 | 0.0075774 | [12 empty] | 1181460 | 1.0025 | 0.86787 | 0.012489 | 0.98488 | 0.009106 | 0.98487 | 0.0082104
[13 empty] | 838446 | 1.0005 | 0.98664 | 0.0011334 | 0.99676 | 0.0041276 | 0.99677 | 0.0057562 |  |  | 733560 | 0.99061 | 0.96702 | 0.002764 | 0.99544 | 0.0078331 | 0.99544 | 0.0075774 | [12 empty] | 1181760 | 1.0069 | 0.86787 | 0.012489 | 0.98489 | 0.009106 | 0.98488 | 0.0082104
[13 empty] | 838746 | 1.0014 | 0.98664 | 0.0011334 | 0.99676 | 0.0041276 | 0.99677 | 0.0057562 |  |  | 733860 | 0.99061 | 0.96702 | 0.002764 | 0.99544 | 0.0078331 | 0.99544 | 0.0075773 | [12 empty] | 1182060 | 1.0025 | 0.86787 | 0.012489 | 0.98489 | 0.0091061 | 0.98488 | 0.0082103
[13 empty] | 839046 | 1.0024 | 0.98664 | 0.0011334 | 0.99676 | 0.0041276 | 0.99677 | 0.0057562 |  |  | 734160 | 0.99385 | 0.96702 | 0.002764 | 0.99545 | 0.0078332 | 0.99545 | 0.0075773 | [12 empty] | 1182360 | 0.99799 | 0.86787 | 0.012489 | 0.9849 | 0.0091061 | 0.98489 | 0.0082102
[13 empty] | 839346 | 1.0024 | 0.98664 | 0.0011334 | 0.99676 | 0.0041276 | 0.99677 | 0.0057562 |  |  | 734460 | 0.99169 | 0.96702 | 0.002764 | 0.99545 | 0.0078332 | 0.99545 | 0.0075772 | [12 empty] | 1182660 | 1.0025 | 0.86787 | 0.012489 | 0.9849 | 0.0091061 | 0.98489 | 0.0082102
[13 empty] | 839646 | 1.0034 | 0.98664 | 0.0011334 | 0.99676 | 0.0041276 | 0.99677 | 0.0057562 |  |  | 734760 | 0.99385 | 0.96702 | 0.002764 | 0.99545 | 0.0078333 | 0.99545 | 0.0075771 | [12 empty] | 1182960 | 1.0025 | 0.86787 | 0.012489 | 0.9849 | 0.0091062 | 0.98489 | 0.0082101
[13 empty] | 839946 | 1.0014 | 0.98664 | 0.0011334 | 0.99676 | 0.0041276 | 0.99677 | 0.0057562 |  |  | 735060 | 0.99385 | 0.96702 | 0.002764 | 0.99545 | 0.0078333 | 0.99545 | 0.0075771 | [12 empty] | 1183260 | 0.99799 | 0.86787 | 0.012489 | 0.98491 | 0.0091062 | 0.9849 | 0.0082101
[13 empty] | 840246 | 1.0024 | 0.98664 | 0.0011334 | 0.99676 | 0.0041276 | 0.99677 | 0.0057562 |  |  | 735360 | 0.99385 | 0.96702 | 0.002764 | 0.99546 | 0.0078333 | 0.99546 | 0.007577 | [12 empty] | 1183560 | 0.99799 | 0.86787 | 0.012489 | 0.98491 | 0.0091062 | 0.9849 | 0.00821
[13 empty] | 840546 | 1.0005 | 0.98664 | 0.0011334 | 0.99676 | 0.0041276 | 0.99677 | 0.0057562 |  |  | 735660 | 0.99169 | 0.96702 | 0.002764 | 0.99546 | 0.0078334 | 0.99546 | 0.007577 | [12 empty] | 1183860 | 1.0025 | 0.86787 | 0.012489 | 0.98492 | 0.0091063 | 0.98491 | 0.00821
[13 empty] | 840846 | 1.0014 | 0.98664 | 0.0011334 | 0.99676 | 0.0041276 | 0.99677 | 0.0057562 |  |  | 735960 | 0.99385 | 0.96702 | 0.002764 | 0.99546 | 0.0078334 | 0.99546 | 0.0075769 | [12 empty] | 1184160 | 0.99575 | 0.86787 | 0.012489 | 0.98492 | 0.0091063 | 0.98491 | 0.0082099
[13 empty] | 841146 | 1.0014 | 0.98664 | 0.0011334 | 0.99676 | 0.0041276 | 0.99677 | 0.0057562 |  |  | 736260 | 0.99169 | 0.96702 | 0.002764 | 0.99547 | 0.0078335 | 0.99547 | 0.0075769 | [12 empty] | 1184460 | 0.99351 | 0.86787 | 0.012489 | 0.98492 | 0.0091063 | 0.98492 | 0.0082099
[13 empty] | 841446 | 1.0024 | 0.98664 | 0.0011334 | 0.99676 | 0.0041276 | 0.99677 | 0.0057562 |  |  | 736560 | 0.99277 | 0.96702 | 0.002764 | 0.99547 | 0.0078335 | 0.99547 | 0.0075768 | [12 empty] | 1184760 | 0.99351 | 0.86787 | 0.012489 | 0.98493 | 0.0091064 | 0.98492 | 0.0082098
[13 empty] | 841746 | 1.0024 | 0.98664 | 0.0011334 | 0.99676 | 0.0041276 | 0.99677 | 0.0057562 |  |  | 736860 | 0.99385 | 0.96702 | 0.002764 | 0.99547 | 0.0078335 | 0.99547 | 0.0075768 | [12 empty] | 1185060 | 1.0047 | 0.86787 | 0.012489 | 0.98493 | 0.0091064 | 0.98492 | 0.0082098
[13 empty] | 842046 | 1.0014 | 0.98664 | 0.0011334 | 0.99676 | 0.0041276 | 0.99677 | 0.0057562 |  |  | 737160 | 0.99277 | 0.96702 | 0.002764 | 0.99547 | 0.0078336 | 0.99547 | 0.0075767 | [12 empty] | 1185360 | 1.0092 | 0.86787 | 0.012489 | 0.98494 | 0.0091064 | 0.98493 | 0.0082097
[13 empty] | 842346 | 1.0024 | 0.98664 | 0.0011334 | 0.99676 | 0.0041276 | 0.99677 | 0.0057562 |  |  | 737460 | 0.99277 | 0.96702 | 0.002764 | 0.99548 | 0.0078336 | 0.99548 | 0.0075767 | [12 empty] | 1185660 | 0.99799 | 0.86787 | 0.012489 | 0.98494 | 0.0091065 | 0.98493 | 0.0082097
[13 empty] | 842646 | 1.0024 | 0.98664 | 0.0011334 | 0.99676 | 0.0041276 | 0.99677 | 0.0057562 |  |  | 737760 | 0.99277 | 0.96702 | 0.002764 | 0.99548 | 0.0078337 | 0.99548 | 0.0075766 | [12 empty] | 1185960 | 1.0002 | 0.86787 | 0.012489 | 0.98494 | 0.0091065 | 0.98494 | 0.0082096
[13 empty] | 842946 | 1.0024 | 0.98664 | 0.0011334 | 0.99676 | 0.0041276 | 0.99677 | 0.0057562 |  |  | 738060 | 0.99385 | 0.96702 | 0.002764 | 0.99548 | 0.0078337 | 0.99548 | 0.0075766 | [12 empty] | 1186260 | 1.0069 | 0.86787 | 0.012489 | 0.98495 | 0.0091065 | 0.98494 | 0.0082096
[13 empty] | 843246 | 1.0024 | 0.98664 | 0.0011334 | 0.99676 | 0.0041276 | 0.99677 | 0.0057562 |  |  | 738360 | 0.99385 | 0.96702 | 0.002764 | 0.99549 | 0.0078337 | 0.99549 | 0.0075765 | [12 empty] | 1186560 | 0.99575 | 0.86787 | 0.012489 | 0.98495 | 0.0091066 | 0.98494 | 0.0082095
[13 empty] | 843546 | 1.0024 | 0.98664 | 0.0011334 | 0.99676 | 0.0041276 | 0.99677 | 0.0057562 |  |  | 738660 | 0.99385 | 0.96702 | 0.002764 | 0.99549 | 0.0078338 | 0.99549 | 0.0075765 | [12 empty] | 1186860 | 1.0025 | 0.86787 | 0.012489 | 0.98496 | 0.0091066 | 0.98495 | 0.0082095
[13 empty] | 843846 | 1.0024 | 0.98664 | 0.0011334 | 0.99676 | 0.0041276 | 0.99677 | 0.0057562 |  |  | 738960 | 0.99169 | 0.96702 | 0.002764 | 0.99549 | 0.0078338 | 0.99549 | 0.0075764 | [12 empty] | 1187160 | 0.99799 | 0.86787 | 0.012489 | 0.98496 | 0.0091066 | 0.98495 | 0.0082094
[13 empty] | 844146 | 1.0024 | 0.98664 | 0.0011334 | 0.99676 | 0.0041276 | 0.99677 | 0.0057563 |  |  | 739260 | 0.99385 | 0.96702 | 0.002764 | 0.99549 | 0.0078339 | 0.9955 | 0.0075764 | [12 empty] | 1187460 | 1.0002 | 0.86787 | 0.012489 | 0.98496 | 0.0091067 | 0.98496 | 0.0082094
[13 empty] | 844446 | 1.0024 | 0.98664 | 0.0011334 | 0.99676 | 0.0041276 | 0.99677 | 0.0057563 |  |  | 739560 | 0.99385 | 0.96702 | 0.002764 | 0.9955 | 0.0078339 | 0.9955 | 0.0075763 | [12 empty] | 1187760 | 1.0025 | 0.86787 | 0.012489 | 0.98497 | 0.0091067 | 0.98496 | 0.0082093
[13 empty] | 844746 | 1.0005 | 0.98664 | 0.0011334 | 0.99676 | 0.0041276 | 0.99677 | 0.0057563 |  |  | 739860 | 0.99277 | 0.96702 | 0.002764 | 0.9955 | 0.0078339 | 0.9955 | 0.0075763 | [12 empty] | 1188060 | 1.0069 | 0.86787 | 0.012489 | 0.98497 | 0.0091067 | 0.98496 | 0.0082093
[13 empty] | 845046 | 1.0034 | 0.98664 | 0.0011334 | 0.99676 | 0.0041276 | 0.99677 | 0.0057563 |  |  | 740160 | 0.99277 | 0.96702 | 0.002764 | 0.9955 | 0.007834 | 0.9955 | 0.0075762 | [12 empty] | 1188360 | 0.99799 | 0.86787 | 0.012489 | 0.98498 | 0.0091068 | 0.98497 | 0.0082092
[13 empty] | 845346 | 1.0014 | 0.98664 | 0.0011334 | 0.99676 | 0.0041276 | 0.99677 | 0.0057563 |  |  | 740460 | 0.99385 | 0.96702 | 0.002764 | 0.99551 | 0.007834 | 0.99551 | 0.0075762 | [12 empty] | 1188660 | 0.99351 | 0.86787 | 0.012489 | 0.98498 | 0.0091068 | 0.98497 | 0.0082092
[13 empty] | 845646 | 1.0024 | 0.98664 | 0.0011334 | 0.99676 | 0.0041276 | 0.99677 | 0.0057563 |  |  | 740760 | 0.99385 | 0.96702 | 0.002764 | 0.99551 | 0.0078341 | 0.99551 | 0.0075761 | [12 empty] | 1188960 | 1.0002 | 0.86787 | 0.012489 | 0.98498 | 0.0091068 | 0.98497 | 0.0082091
[13 empty] | 845946 | 1.0014 | 0.98664 | 0.0011334 | 0.99676 | 0.0041276 | 0.99677 | 0.0057563 |  |  | 741060 | 0.99601 | 0.96702 | 0.002764 | 0.99551 | 0.0078341 | 0.99551 | 0.0075761 | [12 empty] | 1189260 | 0.99799 | 0.86787 | 0.012489 | 0.98499 | 0.0091069 | 0.98498 | 0.0082091
[13 empty] | 846246 | 1.0024 | 0.98664 | 0.0011334 | 0.99676 | 0.0041276 | 0.99677 | 0.0057563 |  |  | 741360 | 0.99493 | 0.96702 | 0.002764 | 0.99551 | 0.0078342 | 0.99552 | 0.007576 | [12 empty] | 1189560 | 1.0025 | 0.86787 | 0.012489 | 0.98499 | 0.0091069 | 0.98498 | 0.008209
[13 empty] | 846546 | 1.0024 | 0.98664 | 0.0011334 | 0.99676 | 0.0041276 | 0.99677 | 0.0057563 |  |  | 741660 | 0.99493 | 0.96702 | 0.002764 | 0.99552 | 0.0078342 | 0.99552 | 0.007576 | [12 empty] | 1189860 | 1.0002 | 0.86787 | 0.012489 | 0.985 | 0.0091069 | 0.98499 | 0.008209
[13 empty] | 846846 | 1.0034 | 0.98664 | 0.0011334 | 0.99676 | 0.0041276 | 0.99677 | 0.0057563 |  |  | 741960 | 0.99385 | 0.96702 | 0.002764 | 0.99552 | 0.0078342 | 0.99552 | 0.0075759 | [12 empty] | 1190160 | 0.99799 | 0.86787 | 0.012489 | 0.985 | 0.009107 | 0.98499 | 0.0082089
[13 empty] | 847146 | 1.0014 | 0.98664 | 0.0011334 | 0.99676 | 0.0041276 | 0.99677 | 0.0057563 |  |  | 742260 | 0.99385 | 0.96702 | 0.002764 | 0.99552 | 0.0078343 | 0.99552 | 0.0075759 | [12 empty] | 1190460 | 0.99351 | 0.86787 | 0.012489 | 0.985 | 0.009107 | 0.98499 | 0.0082089
[13 empty] | 847446 | 1.0014 | 0.98664 | 0.0011334 | 0.99676 | 0.0041276 | 0.99677 | 0.0057563 |  |  | 742560 | 0.99493 | 0.96702 | 0.002764 | 0.99553 | 0.0078343 | 0.99553 | 0.0075758 | [12 empty] | 1190760 | 1.0025 | 0.86787 | 0.012489 | 0.98501 | 0.009107 | 0.985 | 0.0082088
[13 empty] | 847746 | 1.0014 | 0.98664 | 0.0011334 | 0.99676 | 0.0041276 | 0.99677 | 0.0057563 |  |  | 742860 | 0.99277 | 0.96702 | 0.002764 | 0.99553 | 0.0078344 | 0.99553 | 0.0075758 | [12 empty] | 1191060 | 0.99575 | 0.86787 | 0.012489 | 0.98501 | 0.0091071 | 0.985 | 0.0082088
[13 empty] | 848046 | 1.0014 | 0.98664 | 0.0011334 | 0.99676 | 0.0041276 | 0.99677 | 0.0057563 |  |  | 743160 | 0.99493 | 0.96702 | 0.002764 | 0.99553 | 0.0078344 | 0.99553 | 0.0075757 | [12 empty] | 1191360 | 0.99799 | 0.86787 | 0.012489 | 0.98502 | 0.0091071 | 0.98501 | 0.0082087
[13 empty] | 848346 | 1.0014 | 0.98664 | 0.0011334 | 0.99676 | 0.0041276 | 0.99677 | 0.0057563 |  |  | 743460 | 0.99277 | 0.96702 | 0.002764 | 0.99553 | 0.0078344 | 0.99553 | 0.0075757 | [12 empty] | 1191660 | 0.99799 | 0.86787 | 0.012489 | 0.98502 | 0.0091071 | 0.98501 | 0.0082087
[13 empty] | 848646 | 1.0014 | 0.98664 | 0.0011334 | 0.99676 | 0.0041276 | 0.99677 | 0.0057563 |  |  | 743760 | 0.99493 | 0.96702 | 0.002764 | 0.99554 | 0.0078345 | 0.99554 | 0.0075757 | [12 empty] | 1191960 | 0.99575 | 0.86787 | 0.012489 | 0.98502 | 0.0091072 | 0.98501 | 0.0082086
[13 empty] | 848946 | 1.0024 | 0.98664 | 0.0011334 | 0.99676 | 0.0041276 | 0.99677 | 0.0057563 |  |  | 744060 | 0.99493 | 0.96702 | 0.002764 | 0.99554 | 0.0078345 | 0.99554 | 0.0075756 | [12 empty] | 1192260 | 1.0002 | 0.86787 | 0.012489 | 0.98503 | 0.0091072 | 0.98502 | 0.0082086
[13 empty] | 849246 | 1.0024 | 0.98664 | 0.0011334 | 0.99677 | 0.0041276 | 0.99677 | 0.0057563 |  |  | 744360 | 0.99385 | 0.96702 | 0.002764 | 0.99554 | 0.0078345 | 0.99554 | 0.0075756 | [12 empty] | 1192560 | 1.0025 | 0.86787 | 0.012489 | 0.98503 | 0.0091072 | 0.98502 | 0.0082085
[13 empty] | 849546 | 1.0014 | 0.98664 | 0.0011334 | 0.99677 | 0.0041276 | 0.99677 | 0.0057563 |  |  | 744660 | 0.99493 | 0.96702 | 0.002764 | 0.99555 | 0.0078346 | 0.99555 | 0.0075755 | [12 empty] | 1192860 | 0.99799 | 0.86787 | 0.012489 | 0.98503 | 0.0091073 | 0.98503 | 0.0082085
[13 empty] | 849846 | 1.0014 | 0.98664 | 0.0011334 | 0.99677 | 0.0041276 | 0.99677 | 0.0057563 |  |  | 744960 | 0.99493 | 0.96702 | 0.002764 | 0.99555 | 0.0078346 | 0.99555 | 0.0075755 | [12 empty] | 1193160 | 0.99575 | 0.86787 | 0.012489 | 0.98504 | 0.0091073 | 0.98503 | 0.0082084
[13 empty] | 850146 | 1.0005 | 0.98664 | 0.0011334 | 0.99677 | 0.0041276 | 0.99677 | 0.0057563 |  |  | 745260 | 0.99493 | 0.96702 | 0.002764 | 0.99555 | 0.0078347 | 0.99555 | 0.0075754 | [12 empty] | 1193460 | 1.0025 | 0.86787 | 0.012489 | 0.98504 | 0.0091073 | 0.98503 | 0.0082084
[13 empty] | 850446 | 1.0024 | 0.98664 | 0.0011334 | 0.99677 | 0.0041276 | 0.99677 | 0.0057563 |  |  | 745560 | 0.99385 | 0.96702 | 0.002764 | 0.99555 | 0.0078347 | 0.99555 | 0.0075754 | [12 empty] | 1193760 | 0.99351 | 0.86787 | 0.012489 | 0.98505 | 0.0091074 | 0.98504 | 0.0082083
[13 empty] | 850746 | 1.0014 | 0.98664 | 0.0011334 | 0.99677 | 0.0041276 | 0.99677 | 0.0057563 |  |  | 745860 | 0.99493 | 0.96702 | 0.002764 | 0.99556 | 0.0078347 | 0.99556 | 0.0075753 | [12 empty] | 1194060 | 1.0025 | 0.86787 | 0.012489 | 0.98505 | 0.0091074 | 0.98504 | 0.0082083
[13 empty] | 851046 | 1.0005 | 0.98664 | 0.0011334 | 0.99677 | 0.0041276 | 0.99677 | 0.0057563 |  |  | 746160 | 0.99601 | 0.96702 | 0.002764 | 0.99556 | 0.0078348 | 0.99556 | 0.0075753 | [12 empty] | 1194360 | 1.0069 | 0.86787 | 0.012489 | 0.98505 | 0.0091074 | 0.98505 | 0.0082082
[13 empty] | 851346 | 1.0005 | 0.98664 | 0.0011334 | 0.99677 | 0.0041276 | 0.99677 | 0.0057563 |  |  | 746460 | 0.99493 | 0.96702 | 0.002764 | 0.99556 | 0.0078348 | 0.99556 | 0.0075752 | [12 empty] | 1194660 | 0.99575 | 0.86787 | 0.012489 | 0.98506 | 0.0091074 | 0.98505 | 0.0082082
[13 empty] | 851646 | 1.0024 | 0.98664 | 0.0011334 | 0.99677 | 0.0041276 | 0.99677 | 0.0057563 |  |  | 746760 | 0.99277 | 0.96702 | 0.002764 | 0.99557 | 0.0078349 | 0.99557 | 0.0075752 | [12 empty] | 1194960 | 1.0047 | 0.86787 | 0.012489 | 0.98506 | 0.0091075 | 0.98505 | 0.0082081
[13 empty] | 851946 | 1.0005 | 0.98664 | 0.0011334 | 0.99677 | 0.0041276 | 0.99677 | 0.0057563 |  |  | 747060 | 0.99277 | 0.96702 | 0.002764 | 0.99557 | 0.0078349 | 0.99557 | 0.0075751 | [12 empty] | 1195260 | 1.0025 | 0.86787 | 0.012489 | 0.98507 | 0.0091075 | 0.98506 | 0.0082081
[13 empty] | 852246 | 1.0024 | 0.98664 | 0.0011334 | 0.99677 | 0.0041276 | 0.99677 | 0.0057563 |  |  | 747360 | 0.99385 | 0.96702 | 0.002764 | 0.99557 | 0.0078349 | 0.99557 | 0.0075751 | [12 empty] | 1195560 | 1.0002 | 0.86787 | 0.012489 | 0.98507 | 0.0091075 | 0.98506 | 0.008208
[13 empty] | 852546 | 1.0024 | 0.98664 | 0.0011334 | 0.99677 | 0.0041276 | 0.99677 | 0.0057563 |  |  | 747660 | 0.99601 | 0.96702 | 0.002764 | 0.99557 | 0.007835 | 0.99557 | 0.0075751 | [12 empty] | 1195860 | 1.0025 | 0.86787 | 0.012489 | 0.98507 | 0.0091076 | 0.98506 | 0.008208
[13 empty] | 852846 | 1.0014 | 0.98664 | 0.0011334 | 0.99677 | 0.0041276 | 0.99677 | 0.0057563 |  |  | 747960 | 0.99493 | 0.96702 | 0.002764 | 0.99558 | 0.007835 | 0.99558 | 0.007575 | [12 empty] | 1196160 | 1.0069 | 0.86787 | 0.012489 | 0.98508 | 0.0091076 | 0.98507 | 0.0082079
[13 empty] | 853146 | 1.0005 | 0.98664 | 0.0011334 | 0.99677 | 0.0041276 | 0.99677 | 0.0057563 |  |  | 748260 | 0.99385 | 0.96702 | 0.002764 | 0.99558 | 0.0078351 | 0.99558 | 0.007575 | [12 empty] | 1196460 | 1.0025 | 0.86787 | 0.012489 | 0.98508 | 0.0091076 | 0.98507 | 0.0082079
[13 empty] | 853446 | 1.0024 | 0.98664 | 0.0011334 | 0.99677 | 0.0041276 | 0.99677 | 0.0057563 |  |  | 748560 | 0.99385 | 0.96702 | 0.002764 | 0.99558 | 0.0078351 | 0.99558 | 0.0075749 | [12 empty] | 1196760 | 1.0002 | 0.86787 | 0.012489 | 0.98508 | 0.0091077 | 0.98508 | 0.0082079
[13 empty] | 853746 | 1.0014 | 0.98664 | 0.0011334 | 0.99677 | 0.0041276 | 0.99677 | 0.0057563 |  |  | 748860 | 0.99385 | 0.96702 | 0.002764 | 0.99558 | 0.0078351 | 0.99558 | 0.0075749 | [12 empty] | 1197060 | 1.0002 | 0.86787 | 0.012489 | 0.98509 | 0.0091077 | 0.98508 | 0.0082078
[13 empty] | 854046 | 1.0014 | 0.98664 | 0.0011334 | 0.99677 | 0.0041276 | 0.99677 | 0.0057563 |  |  | 749160 | 0.99493 | 0.96702 | 0.002764 | 0.99559 | 0.0078352 | 0.99559 | 0.0075748 | [12 empty] | 1197360 | 1.0047 | 0.86787 | 0.012489 | 0.98509 | 0.0091077 | 0.98508 | 0.0082078
[13 empty] | 854346 | 1.0014 | 0.98664 | 0.0011334 | 0.99677 | 0.0041276 | 0.99677 | 0.0057563 |  |  | 749460 | 0.99277 | 0.96702 | 0.002764 | 0.99559 | 0.0078352 | 0.99559 | 0.0075748 | [12 empty] | 1197660 | 1.0025 | 0.86787 | 0.012489 | 0.9851 | 0.0091078 | 0.98509 | 0.0082077
[13 empty] | 854646 | 1.0005 | 0.98664 | 0.0011334 | 0.99677 | 0.0041276 | 0.99677 | 0.0057563 |  |  | 749760 | 0.99493 | 0.96702 | 0.002764 | 0.99559 | 0.0078353 | 0.99559 | 0.0075747 | [12 empty] | 1197960 | 0.99799 | 0.86787 | 0.012489 | 0.9851 | 0.0091078 | 0.98509 | 0.0082077
[13 empty] | 854946 | 0.99952 | 0.98664 | 0.0011334 | 0.99677 | 0.0041276 | 0.99677 | 0.0057563 |  |  | 750060 | 0.99493 | 0.96702 | 0.002764 | 0.9956 | 0.0078353 | 0.9956 | 0.0075747 | [12 empty] | 1198260 | 0.99799 | 0.86787 | 0.012489 | 0.9851 | 0.0091078 | 0.9851 | 0.0082076
[13 empty] | 855246 | 1.0034 | 0.98664 | 0.0011334 | 0.99677 | 0.0041276 | 0.99677 | 0.0057563 |  |  | 750360 | 0.99493 | 0.96702 | 0.002764 | 0.9956 | 0.0078353 | 0.9956 | 0.0075747 | [12 empty] | 1198560 | 0.99351 | 0.86787 | 0.012489 | 0.98511 | 0.0091079 | 0.9851 | 0.0082076
[13 empty] | 855546 | 1.0024 | 0.98664 | 0.0011334 | 0.99677 | 0.0041276 | 0.99677 | 0.0057563 |  |  | 750660 | 0.99277 | 0.96702 | 0.002764 | 0.9956 | 0.0078354 | 0.9956 | 0.0075746 | [12 empty] | 1198860 | 0.99127 | 0.86787 | 0.012489 | 0.98511 | 0.0091079 | 0.9851 | 0.0082075
[13 empty] | 855846 | 1.0014 | 0.98664 | 0.0011334 | 0.99677 | 0.0041276 | 0.99677 | 0.0057563 |  |  | 750960 | 0.99385 | 0.96702 | 0.002764 | 0.9956 | 0.0078354 | 0.9956 | 0.0075746 | [12 empty] | 1199160 | 1.0002 | 0.86787 | 0.012489 | 0.98512 | 0.0091079 | 0.98511 | 0.0082075
[13 empty] | 856146 | 1.0024 | 0.98664 | 0.0011334 | 0.99677 | 0.0041276 | 0.99677 | 0.0057563 |  |  | 751260 | 0.99385 | 0.96702 | 0.002764 | 0.99561 | 0.0078355 | 0.99561 | 0.0075745 | [12 empty] | 1199460 | 0.99127 | 0.86787 | 0.012489 | 0.98512 | 0.009108 | 0.98511 | 0.0082074
[13 empty] | 856446 | 1.0024 | 0.98664 | 0.0011334 | 0.99677 | 0.0041276 | 0.99677 | 0.0057563 |  |  | 751560 | 0.99277 | 0.96702 | 0.002764 | 0.99561 | 0.0078355 | 0.99561 | 0.0075745 | [12 empty] | 1199760 | 1.0025 | 0.86787 | 0.012489 | 0.98512 | 0.009108 | 0.98511 | 0.0082074
[13 empty] | 856746 | 1.0014 | 0.98664 | 0.0011334 | 0.99677 | 0.0041276 | 0.99677 | 0.0057563 |  |  | 751860 | 0.99385 | 0.96702 | 0.002764 | 0.99561 | 0.0078355 | 0.99561 | 0.0075744 | [12 empty] | 1200060 | 0.99799 | 0.86787 | 0.012489 | 0.98513 | 0.009108 | 0.98512 | 0.0082073
[13 empty] | 857046 | 1.0014 | 0.98664 | 0.0011334 | 0.99677 | 0.0041276 | 0.99677 | 0.0057563 |  |  | 752160 | 0.99385 | 0.96702 | 0.002764 | 0.99561 | 0.0078356 | 0.99561 | 0.0075744 | [12 empty] | 1200360 | 0.99351 | 0.86787 | 0.012489 | 0.98513 | 0.0091081 | 0.98512 | 0.0082073
[13 empty] | 857346 | 1.0014 | 0.98664 | 0.0011334 | 0.99677 | 0.0041276 | 0.99677 | 0.0057563 |  |  | 752460 | 0.99493 | 0.96702 | 0.002764 | 0.99562 | 0.0078356 | 0.99562 | 0.0075744
[13 empty] | 857646 | 1.0005 | 0.98664 | 0.0011334 | 0.99677 | 0.0041276 | 0.99677 | 0.0057563 |  |  | 752760 | 0.99601 | 0.96702 | 0.002764 | 0.99562 | 0.0078357 | 0.99562 | 0.0075743
[13 empty] | 857946 | 1.0005 | 0.98664 | 0.0011334 | 0.99677 | 0.0041276 | 0.99677 | 0.0057564 |  |  | 753060 | 0.99601 | 0.96702 | 0.002764 | 0.99562 | 0.0078357 | 0.99562 | 0.0075743
[13 empty] | 858246 | 1.0024 | 0.98664 | 0.0011334 | 0.99677 | 0.0041276 | 0.99677 | 0.0057564 |  |  | 753360 | 0.99601 | 0.96702 | 0.002764 | 0.99562 | 0.0078357 | 0.99563 | 0.0075742
[13 empty] | 858546 | 1.0034 | 0.98664 | 0.0011334 | 0.99677 | 0.0041276 | 0.99677 | 0.0057564 |  |  | 753660 | 0.99493 | 0.96702 | 0.002764 | 0.99563 | 0.0078358 | 0.99563 | 0.0075742
[13 empty] | 858846 | 1.0024 | 0.98664 | 0.0011334 | 0.99677 | 0.0041276 | 0.99677 | 0.0057564 |  |  | 753960 | 0.99277 | 0.96702 | 0.002764 | 0.99563 | 0.0078358 | 0.99563 | 0.0075741
[13 empty] | 859146 | 1.0024 | 0.98664 | 0.0011334 | 0.99677 | 0.0041276 | 0.99677 | 0.0057564 |  |  | 754260 | 0.99385 | 0.96702 | 0.002764 | 0.99563 | 0.0078359 | 0.99563 | 0.0075741
[13 empty] | 859446 | 1.0024 | 0.98664 | 0.0011334 | 0.99677 | 0.0041276 | 0.99677 | 0.0057564 |  |  | 754560 | 0.99493 | 0.96702 | 0.002764 | 0.99564 | 0.0078359 | 0.99564 | 0.0075741
[23 empty] | 754860 | 0.99601 | 0.96702 | 0.002764 | 0.99564 | 0.0078359 | 0.99564 | 0.007574
[23 empty] | 755160 | 0.99601 | 0.96702 | 0.002764 | 0.99564 | 0.007836 | 0.99564 | 0.007574
[23 empty] | 755460 | 0.99277 | 0.96702 | 0.002764 | 0.99564 | 0.007836 | 0.99564 | 0.0075739
[23 empty] | 755760 | 0.99601 | 0.96702 | 0.002764 | 0.99565 | 0.007836 | 0.99565 | 0.0075739
[23 empty] | 756060 | 0.99601 | 0.96702 | 0.002764 | 0.99565 | 0.0078361 | 0.99565 | 0.0075739
[23 empty] | 756360 | 0.99493 | 0.96702 | 0.002764 | 0.99565 | 0.0078361 | 0.99565 | 0.0075738
[23 empty] | 756660 | 0.99277 | 0.96702 | 0.002764 | 0.99565 | 0.0078362 | 0.99565 | 0.0075738
[23 empty] | 756960 | 0.99385 | 0.96702 | 0.002764 | 0.99566 | 0.0078362 | 0.99566 | 0.0075737
[23 empty] | 757260 | 0.99493 | 0.96702 | 0.002764 | 0.99566 | 0.0078362 | 0.99566 | 0.0075737
[23 empty] | 757560 | 0.99385 | 0.96702 | 0.002764 | 0.99566 | 0.0078363 | 0.99566 | 0.0075736
[23 empty] | 757860 | 0.99601 | 0.96702 | 0.002764 | 0.99566 | 0.0078363 | 0.99566 | 0.0075736
[23 empty] | 758160 | 0.99493 | 0.96702 | 0.002764 | 0.99567 | 0.0078364 | 0.99567 | 0.0075736
[23 empty] | 758460 | 0.99385 | 0.96702 | 0.002764 | 0.99567 | 0.0078364 | 0.99567 | 0.0075735
[23 empty] | 758760 | 0.99493 | 0.96702 | 0.002764 | 0.99567 | 0.0078364 | 0.99567 | 0.0075735
[23 empty] | 759060 | 0.99277 | 0.96702 | 0.002764 | 0.99567 | 0.0078365 | 0.99568 | 0.0075735
[23 empty] | 759360 | 0.99493 | 0.96702 | 0.002764 | 0.99568 | 0.0078365 | 0.99568 | 0.0075734
[23 empty] | 759660 | 0.99493 | 0.96702 | 0.002764 | 0.99568 | 0.0078366 | 0.99568 | 0.0075734
[23 empty] | 759960 | 0.99493 | 0.96702 | 0.002764 | 0.99568 | 0.0078366 | 0.99568 | 0.0075733
[23 empty] | 760260 | 0.99493 | 0.96702 | 0.002764 | 0.99569 | 0.0078366 | 0.99569 | 0.0075733
[23 empty] | 760560 | 0.99385 | 0.96702 | 0.002764 | 0.99569 | 0.0078367 | 0.99569 | 0.0075733
[23 empty] | 760860 | 0.99493 | 0.96702 | 0.002764 | 0.99569 | 0.0078367 | 0.99569 | 0.0075732
[23 empty] | 761160 | 0.99385 | 0.96702 | 0.002764 | 0.99569 | 0.0078367 | 0.99569 | 0.0075732
[23 empty] | 761460 | 0.99493 | 0.96702 | 0.002764 | 0.9957 | 0.0078368 | 0.9957 | 0.0075731
[23 empty] | 761760 | 0.99385 | 0.96702 | 0.002764 | 0.9957 | 0.0078368 | 0.9957 | 0.0075731
[23 empty] | 762060 | 0.99493 | 0.96702 | 0.002764 | 0.9957 | 0.0078369 | 0.9957 | 0.0075731
[23 empty] | 762360 | 0.99493 | 0.96702 | 0.002764 | 0.9957 | 0.0078369 | 0.9957 | 0.007573
[23 empty] | 762660 | 0.99601 | 0.96702 | 0.002764 | 0.99571 | 0.0078369 | 0.99571 | 0.007573
[23 empty] | 762960 | 0.99385 | 0.96702 | 0.002764 | 0.99571 | 0.007837 | 0.99571 | 0.007573
[23 empty] | 763260 | 0.99601 | 0.96702 | 0.002764 | 0.99571 | 0.007837 | 0.99571 | 0.0075729
[23 empty] | 763560 | 0.99709 | 0.96702 | 0.002764 | 0.99571 | 0.0078371 | 0.99571 | 0.0075729
[23 empty] | 763860 | 0.99601 | 0.96702 | 0.002764 | 0.99572 | 0.0078371 | 0.99572 | 0.0075728
[23 empty] | 764160 | 0.99601 | 0.96702 | 0.002764 | 0.99572 | 0.0078371 | 0.99572 | 0.0075728
[23 empty] | 764460 | 0.99601 | 0.96702 | 0.002764 | 0.99572 | 0.0078372 | 0.99572 | 0.0075728
[23 empty] | 764760 | 0.99493 | 0.96702 | 0.002764 | 0.99572 | 0.0078372 | 0.99572 | 0.0075727
[23 empty] | 765060 | 0.99493 | 0.96702 | 0.002764 | 0.99573 | 0.0078373 | 0.99573 | 0.0075727
[23 empty] | 765360 | 0.99493 | 0.96702 | 0.002764 | 0.99573 | 0.0078373 | 0.99573 | 0.0075727
[23 empty] | 765660 | 0.99601 | 0.96702 | 0.002764 | 0.99573 | 0.0078373 | 0.99573 | 0.0075726
[23 empty] | 765960 | 0.99601 | 0.96702 | 0.002764 | 0.99573 | 0.0078374 | 0.99573 | 0.0075726
[23 empty] | 766260 | 0.99709 | 0.96702 | 0.002764 | 0.99574 | 0.0078374 | 0.99574 | 0.0075725
[23 empty] | 766560 | 0.99924 | 0.96702 | 0.002764 | 0.99574 | 0.0078374 | 0.99574 | 0.0075725
[23 empty] | 766860 | 0.99493 | 0.96702 | 0.002764 | 0.99574 | 0.0078375 | 0.99574 | 0.0075725
[23 empty] | 767160 | 0.99493 | 0.96702 | 0.002764 | 0.99574 | 0.0078375 | 0.99574 | 0.0075724
[23 empty] | 767460 | 0.99385 | 0.96702 | 0.002764 | 0.99575 | 0.0078376 | 0.99575 | 0.0075724
[23 empty] | 767760 | 0.99601 | 0.96702 | 0.002764 | 0.99575 | 0.0078376 | 0.99575 | 0.0075724
[23 empty] | 768060 | 0.99709 | 0.96702 | 0.002764 | 0.99575 | 0.0078376 | 0.99575 | 0.0075723
[23 empty] | 768360 | 0.99493 | 0.96702 | 0.002764 | 0.99575 | 0.0078377 | 0.99575 | 0.0075723
[23 empty] | 768660 | 0.99277 | 0.96702 | 0.002764 | 0.99576 | 0.0078377 | 0.99576 | 0.0075723
[23 empty] | 768960 | 0.99601 | 0.96702 | 0.002764 | 0.99576 | 0.0078377 | 0.99576 | 0.0075722
[23 empty] | 769260 | 0.99493 | 0.96702 | 0.002764 | 0.99576 | 0.0078378 | 0.99576 | 0.0075722
[23 empty] | 769560 | 0.99601 | 0.96702 | 0.002764 | 0.99576 | 0.0078378 | 0.99576 | 0.0075722
[23 empty] | 769860 | 0.99601 | 0.96702 | 0.002764 | 0.99577 | 0.0078379 | 0.99577 | 0.0075721
[23 empty] | 770160 | 0.99601 | 0.96702 | 0.002764 | 0.99577 | 0.0078379 | 0.99577 | 0.0075721
[23 empty] | 770460 | 0.99601 | 0.96702 | 0.002764 | 0.99577 | 0.0078379 | 0.99577 | 0.0075721
[23 empty] | 770760 | 0.99601 | 0.96702 | 0.002764 | 0.99577 | 0.007838 | 0.99577 | 0.007572
[23 empty] | 771060 | 0.99493 | 0.96702 | 0.002764 | 0.99577 | 0.007838 | 0.99578 | 0.007572
[23 empty] | 771360 | 0.99709 | 0.96702 | 0.002764 | 0.99578 | 0.0078381 | 0.99578 | 0.007572
[23 empty] | 771660 | 0.99493 | 0.96702 | 0.002764 | 0.99578 | 0.0078381 | 0.99578 | 0.0075719
[23 empty] | 771960 | 0.99493 | 0.96702 | 0.002764 | 0.99578 | 0.0078381 | 0.99578 | 0.0075719
[23 empty] | 772260 | 0.99601 | 0.96702 | 0.002764 | 0.99578 | 0.0078382 | 0.99579 | 0.0075719
[23 empty] | 772560 | 0.99601 | 0.96702 | 0.002764 | 0.99579 | 0.0078382 | 0.99579 | 0.0075718
[23 empty] | 772860 | 0.99601 | 0.96702 | 0.002764 | 0.99579 | 0.0078382 | 0.99579 | 0.0075718
[23 empty] | 773160 | 0.99601 | 0.96702 | 0.002764 | 0.99579 | 0.0078383 | 0.99579 | 0.0075718
[23 empty] | 773460 | 0.99601 | 0.96702 | 0.002764 | 0.99579 | 0.0078383 | 0.99579 | 0.0075717
[23 empty] | 773760 | 0.99709 | 0.96702 | 0.002764 | 0.9958 | 0.0078384 | 0.9958 | 0.0075717
[23 empty] | 774060 | 0.99709 | 0.96702 | 0.002764 | 0.9958 | 0.0078384 | 0.9958 | 0.0075717
[23 empty] | 774360 | 0.99709 | 0.96702 | 0.002764 | 0.9958 | 0.0078384 | 0.9958 | 0.0075716
[23 empty] | 774660 | 0.99601 | 0.96702 | 0.002764 | 0.9958 | 0.0078385 | 0.9958 | 0.0075716
[23 empty] | 774960 | 0.99493 | 0.96702 | 0.002764 | 0.99581 | 0.0078385 | 0.99581 | 0.0075716
[23 empty] | 775260 | 0.99601 | 0.96702 | 0.002764 | 0.99581 | 0.0078385 | 0.99581 | 0.0075715
[23 empty] | 775560 | 0.99601 | 0.96702 | 0.002764 | 0.99581 | 0.0078386 | 0.99581 | 0.0075715
[23 empty] | 775860 | 0.99601 | 0.96702 | 0.002764 | 0.99581 | 0.0078386 | 0.99581 | 0.0075715
[23 empty] | 776160 | 0.99601 | 0.96702 | 0.002764 | 0.99582 | 0.0078387 | 0.99582 | 0.0075714
[23 empty] | 776460 | 0.99493 | 0.96702 | 0.002764 | 0.99582 | 0.0078387 | 0.99582 | 0.0075714
[23 empty] | 776760 | 0.99493 | 0.96702 | 0.002764 | 0.99582 | 0.0078387 | 0.99582 | 0.0075714
[23 empty] | 777060 | 0.99601 | 0.96702 | 0.002764 | 0.99582 | 0.0078388 | 0.99582 | 0.0075713
[23 empty] | 777360 | 0.99493 | 0.96702 | 0.002764 | 0.99582 | 0.0078388 | 0.99583 | 0.0075713
[23 empty] | 777660 | 0.99816 | 0.96702 | 0.002764 | 0.99583 | 0.0078388 | 0.99583 | 0.0075713
[23 empty] | 777960 | 0.99709 | 0.96702 | 0.002764 | 0.99583 | 0.0078389 | 0.99583 | 0.0075712
[23 empty] | 778260 | 0.99493 | 0.96702 | 0.002764 | 0.99583 | 0.0078389 | 0.99583 | 0.0075712
[23 empty] | 778560 | 0.99493 | 0.96702 | 0.002764 | 0.99583 | 0.007839 | 0.99583 | 0.0075712
[23 empty] | 778860 | 0.99493 | 0.96702 | 0.002764 | 0.99584 | 0.007839 | 0.99584 | 0.0075712
[23 empty] | 779160 | 0.99385 | 0.96702 | 0.002764 | 0.99584 | 0.007839 | 0.99584 | 0.0075711
[23 empty] | 779460 | 0.99709 | 0.96702 | 0.002764 | 0.99584 | 0.0078391 | 0.99584 | 0.0075711
[23 empty] | 779760 | 0.99816 | 0.96702 | 0.002764 | 0.99584 | 0.0078391 | 0.99584 | 0.0075711
[23 empty] | 780060 | 0.99709 | 0.96702 | 0.002764 | 0.99585 | 0.0078391 | 0.99585 | 0.007571
[23 empty] | 780360 | 0.99709 | 0.96702 | 0.002764 | 0.99585 | 0.0078392 | 0.99585 | 0.007571
[23 empty] | 780660 | 0.99493 | 0.96702 | 0.002764 | 0.99585 | 0.0078392 | 0.99585 | 0.007571
[23 empty] | 780960 | 0.99493 | 0.96702 | 0.002764 | 0.99585 | 0.0078393 | 0.99585 | 0.0075709
[23 empty] | 781260 | 0.99385 | 0.96702 | 0.002764 | 0.99586 | 0.0078393 | 0.99586 | 0.0075709
[23 empty] | 781560 | 0.99601 | 0.96702 | 0.002764 | 0.99586 | 0.0078393 | 0.99586 | 0.0075709
[23 empty] | 781860 | 0.99709 | 0.96702 | 0.002764 | 0.99586 | 0.0078394 | 0.99586 | 0.0075709
[23 empty] | 782160 | 0.99601 | 0.96702 | 0.002764 | 0.99586 | 0.0078394 | 0.99586 | 0.0075708
[23 empty] | 782460 | 0.99601 | 0.96702 | 0.002764 | 0.99586 | 0.0078394 | 0.99586 | 0.0075708
[23 empty] | 782760 | 0.99601 | 0.96702 | 0.002764 | 0.99587 | 0.0078395 | 0.99587 | 0.0075708
[23 empty] | 783060 | 0.99601 | 0.96702 | 0.002764 | 0.99587 | 0.0078395 | 0.99587 | 0.0075707
[23 empty] | 783360 | 0.99601 | 0.96702 | 0.002764 | 0.99587 | 0.0078396 | 0.99587 | 0.0075707
[23 empty] | 783660 | 0.99385 | 0.96702 | 0.002764 | 0.99587 | 0.0078396 | 0.99587 | 0.0075707
[23 empty] | 783960 | 0.99601 | 0.96702 | 0.002764 | 0.99588 | 0.0078396 | 0.99588 | 0.0075707
[23 empty] | 784260 | 0.99601 | 0.96702 | 0.002764 | 0.99588 | 0.0078397 | 0.99588 | 0.0075706
[23 empty] | 784560 | 0.99601 | 0.96702 | 0.002764 | 0.99588 | 0.0078397 | 0.99588 | 0.0075706
[23 empty] | 784860 | 0.99601 | 0.96702 | 0.002764 | 0.99588 | 0.0078397 | 0.99588 | 0.0075706
[23 empty] | 785160 | 0.99493 | 0.96702 | 0.002764 | 0.99588 | 0.0078398 | 0.99589 | 0.0075705
[23 empty] | 785460 | 0.99493 | 0.96702 | 0.002764 | 0.99589 | 0.0078398 | 0.99589 | 0.0075705
[23 empty] | 785760 | 0.99601 | 0.96702 | 0.002764 | 0.99589 | 0.0078398 | 0.99589 | 0.0075705
[23 empty] | 786060 | 0.99601 | 0.96702 | 0.002764 | 0.99589 | 0.0078399 | 0.99589 | 0.0075705
[23 empty] | 786360 | 0.99601 | 0.96702 | 0.002764 | 0.99589 | 0.0078399 | 0.99589 | 0.0075704
[23 empty] | 786660 | 0.99493 | 0.96702 | 0.002764 | 0.9959 | 0.00784 | 0.9959 | 0.0075704
[23 empty] | 786960 | 0.99709 | 0.96702 | 0.002764 | 0.9959 | 0.00784 | 0.9959 | 0.0075704
[23 empty] | 787260 | 0.99601 | 0.96702 | 0.002764 | 0.9959 | 0.00784 | 0.9959 | 0.0075704
[23 empty] | 787560 | 0.99709 | 0.96702 | 0.002764 | 0.9959 | 0.0078401 | 0.9959 | 0.0075703
[23 empty] | 787860 | 0.99709 | 0.96702 | 0.002764 | 0.9959 | 0.0078401 | 0.99591 | 0.0075703
[23 empty] | 788160 | 0.99493 | 0.96702 | 0.002764 | 0.99591 | 0.0078401 | 0.99591 | 0.0075703
[23 empty] | 788460 | 0.99385 | 0.96702 | 0.002764 | 0.99591 | 0.0078402 | 0.99591 | 0.0075702
[23 empty] | 788760 | 0.99385 | 0.96702 | 0.002764 | 0.99591 | 0.0078402 | 0.99591 | 0.0075702
[23 empty] | 789060 | 0.99601 | 0.96702 | 0.002764 | 0.99591 | 0.0078402 | 0.99591 | 0.0075702
[23 empty] | 789360 | 0.99493 | 0.96702 | 0.002764 | 0.99592 | 0.0078403 | 0.99592 | 0.0075702
[23 empty] | 789660 | 0.99493 | 0.96702 | 0.002764 | 0.99592 | 0.0078403 | 0.99592 | 0.0075701
[23 empty] | 789960 | 0.99709 | 0.96702 | 0.002764 | 0.99592 | 0.0078404 | 0.99592 | 0.0075701
[23 empty] | 790260 | 0.99709 | 0.96702 | 0.002764 | 0.99592 | 0.0078404 | 0.99592 | 0.0075701
[23 empty] | 790560 | 0.99277 | 0.96702 | 0.002764 | 0.99592 | 0.0078404 | 0.99592 | 0.0075701
[23 empty] | 790860 | 0.99385 | 0.96702 | 0.002764 | 0.99593 | 0.0078405 | 0.99593 | 0.00757
[23 empty] | 791160 | 0.99601 | 0.96702 | 0.002764 | 0.99593 | 0.0078405 | 0.99593 | 0.00757
[23 empty] | 791460 | 0.99709 | 0.96702 | 0.002764 | 0.99593 | 0.0078405 | 0.99593 | 0.00757
[23 empty] | 791760 | 0.99601 | 0.96702 | 0.002764 | 0.99593 | 0.0078406 | 0.99593 | 0.00757
[23 empty] | 792060 | 0.99709 | 0.96702 | 0.002764 | 0.99594 | 0.0078406 | 0.99594 | 0.0075699
[23 empty] | 792360 | 0.99601 | 0.96702 | 0.002764 | 0.99594 | 0.0078406 | 0.99594 | 0.0075699
[23 empty] | 792660 | 0.99493 | 0.96702 | 0.002764 | 0.99594 | 0.0078407 | 0.99594 | 0.0075699
[23 empty] | 792960 | 0.99601 | 0.96702 | 0.002764 | 0.99594 | 0.0078407 | 0.99594 | 0.0075699
[23 empty] | 793260 | 0.99601 | 0.96702 | 0.002764 | 0.99594 | 0.0078408 | 0.99594 | 0.0075698
[23 empty] | 793560 | 0.99709 | 0.96702 | 0.002764 | 0.99595 | 0.0078408 | 0.99595 | 0.0075698
[23 empty] | 793860 | 0.99385 | 0.96702 | 0.002764 | 0.99595 | 0.0078408 | 0.99595 | 0.0075698
[23 empty] | 794160 | 0.99601 | 0.96702 | 0.002764 | 0.99595 | 0.0078409 | 0.99595 | 0.0075698
[23 empty] | 794460 | 0.99601 | 0.96702 | 0.002764 | 0.99595 | 0.0078409 | 0.99595 | 0.0075697
[23 empty] | 794760 | 0.99493 | 0.96702 | 0.002764 | 0.99595 | 0.0078409 | 0.99596 | 0.0075697
[23 empty] | 795060 | 0.99709 | 0.96702 | 0.002764 | 0.99596 | 0.007841 | 0.99596 | 0.0075697
[23 empty] | 795360 | 0.99709 | 0.96702 | 0.002764 | 0.99596 | 0.007841 | 0.99596 | 0.0075697
[23 empty] | 795660 | 0.99601 | 0.96702 | 0.002764 | 0.99596 | 0.007841 | 0.99596 | 0.0075696
[23 empty] | 795960 | 0.99493 | 0.96702 | 0.002764 | 0.99596 | 0.0078411 | 0.99596 | 0.0075696
[23 empty] | 796260 | 0.99493 | 0.96702 | 0.002764 | 0.99597 | 0.0078411 | 0.99597 | 0.0075696
[23 empty] | 796560 | 0.99601 | 0.96702 | 0.002764 | 0.99597 | 0.0078412 | 0.99597 | 0.0075696
[23 empty] | 796860 | 0.99493 | 0.96702 | 0.002764 | 0.99597 | 0.0078412 | 0.99597 | 0.0075695
[23 empty] | 797160 | 0.99601 | 0.96702 | 0.002764 | 0.99597 | 0.0078412 | 0.99597 | 0.0075695
[23 empty] | 797460 | 0.99493 | 0.96702 | 0.002764 | 0.99597 | 0.0078413 | 0.99597 | 0.0075695
[23 empty] | 797760 | 0.99493 | 0.96702 | 0.002764 | 0.99598 | 0.0078413 | 0.99598 | 0.0075695
[23 empty] | 798060 | 0.99601 | 0.96702 | 0.002764 | 0.99598 | 0.0078413 | 0.99598 | 0.0075694
[23 empty] | 798360 | 0.99709 | 0.96702 | 0.002764 | 0.99598 | 0.0078414 | 0.99598 | 0.0075694
[23 empty] | 798660 | 0.99385 | 0.96702 | 0.002764 | 0.99598 | 0.0078414 | 0.99598 | 0.0075694
[23 empty] | 798960 | 0.99493 | 0.96702 | 0.002764 | 0.99598 | 0.0078414 | 0.99598 | 0.0075694
[23 empty] | 799260 | 0.99601 | 0.96702 | 0.002764 | 0.99599 | 0.0078415 | 0.99599 | 0.0075694
[23 empty] | 799560 | 0.99601 | 0.96702 | 0.002764 | 0.99599 | 0.0078415 | 0.99599 | 0.0075693
[23 empty] | 799860 | 0.99493 | 0.96702 | 0.002764 | 0.99599 | 0.0078415 | 0.99599 | 0.0075693
[23 empty] | 800160 | 0.99601 | 0.96702 | 0.002764 | 0.99599 | 0.0078416 | 0.99599 | 0.0075693
[23 empty] | 800460 | 0.99709 | 0.96702 | 0.002764 | 0.99599 | 0.0078416 | 0.996 | 0.0075693
[23 empty] | 800760 | 0.99601 | 0.96702 | 0.002764 | 0.996 | 0.0078417 | 0.996 | 0.0075692
[23 empty] | 801060 | 0.99493 | 0.96702 | 0.002764 | 0.996 | 0.0078417 | 0.996 | 0.0075692
[23 empty] | 801360 | 0.99493 | 0.96702 | 0.002764 | 0.996 | 0.0078417 | 0.996 | 0.0075692
[23 empty] | 801660 | 0.99601 | 0.96702 | 0.002764 | 0.996 | 0.0078418 | 0.996 | 0.0075692
[23 empty] | 801960 | 0.99493 | 0.96702 | 0.002764 | 0.996 | 0.0078418 | 0.99601 | 0.0075692
[23 empty] | 802260 | 0.99277 | 0.96702 | 0.002764 | 0.99601 | 0.0078418 | 0.99601 | 0.0075691
[23 empty] | 802560 | 0.99709 | 0.96702 | 0.002764 | 0.99601 | 0.0078419 | 0.99601 | 0.0075691
[23 empty] | 802860 | 0.99601 | 0.96702 | 0.002764 | 0.99601 | 0.0078419 | 0.99601 | 0.0075691
[23 empty] | 803160 | 0.99709 | 0.96702 | 0.002764 | 0.99601 | 0.0078419 | 0.99601 | 0.0075691
[23 empty] | 803460 | 0.99816 | 0.96702 | 0.002764 | 0.99602 | 0.007842 | 0.99602 | 0.007569
[23 empty] | 803760 | 0.99601 | 0.96702 | 0.002764 | 0.99602 | 0.007842 | 0.99602 | 0.007569
[23 empty] | 804060 | 0.99709 | 0.96702 | 0.002764 | 0.99602 | 0.007842 | 0.99602 | 0.007569
[23 empty] | 804360 | 0.99709 | 0.96702 | 0.002764 | 0.99602 | 0.0078421 | 0.99602 | 0.007569
[23 empty] | 804660 | 0.99709 | 0.96702 | 0.002764 | 0.99602 | 0.0078421 | 0.99602 | 0.007569
[23 empty] | 804960 | 0.99493 | 0.96702 | 0.002764 | 0.99603 | 0.0078421 | 0.99603 | 0.0075689
[23 empty] | 805260 | 0.99709 | 0.96702 | 0.002764 | 0.99603 | 0.0078422 | 0.99603 | 0.0075689
[23 empty] | 805560 | 0.99493 | 0.96702 | 0.002764 | 0.99603 | 0.0078422 | 0.99603 | 0.0075689
[23 empty] | 805860 | 0.99493 | 0.96702 | 0.002764 | 0.99603 | 0.0078423 | 0.99603 | 0.0075689
[23 empty] | 806160 | 0.99385 | 0.96702 | 0.002764 | 0.99603 | 0.0078423 | 0.99603 | 0.0075689
[23 empty] | 806460 | 0.99709 | 0.96702 | 0.002764 | 0.99604 | 0.0078423 | 0.99604 | 0.0075688
[23 empty] | 806760 | 0.99709 | 0.96702 | 0.002764 | 0.99604 | 0.0078424 | 0.99604 | 0.0075688
[23 empty] | 807060 | 0.99816 | 0.96702 | 0.002764 | 0.99604 | 0.0078424 | 0.99604 | 0.0075688
[23 empty] | 807360 | 0.99601 | 0.96702 | 0.002764 | 0.99604 | 0.0078424 | 0.99604 | 0.0075688
[23 empty] | 807660 | 0.99493 | 0.96702 | 0.002764 | 0.99604 | 0.0078425 | 0.99604 | 0.0075688
[23 empty] | 807960 | 0.99493 | 0.96702 | 0.002764 | 0.99605 | 0.0078425 | 0.99605 | 0.0075687
[23 empty] | 808260 | 0.99601 | 0.96702 | 0.002764 | 0.99605 | 0.0078425 | 0.99605 | 0.0075687
[23 empty] | 808560 | 0.99385 | 0.96702 | 0.002764 | 0.99605 | 0.0078426 | 0.99605 | 0.0075687
[23 empty] | 808860 | 0.99709 | 0.96702 | 0.002764 | 0.99605 | 0.0078426 | 0.99605 | 0.0075687
[23 empty] | 809160 | 0.99385 | 0.96702 | 0.002764 | 0.99605 | 0.0078426 | 0.99605 | 0.0075687
[23 empty] | 809460 | 0.99709 | 0.96702 | 0.002764 | 0.99606 | 0.0078427 | 0.99606 | 0.0075686
[23 empty] | 809760 | 0.99709 | 0.96702 | 0.002764 | 0.99606 | 0.0078427 | 0.99606 | 0.0075686
[23 empty] | 810060 | 0.99816 | 0.96702 | 0.002764 | 0.99606 | 0.0078427 | 0.99606 | 0.0075686
[23 empty] | 810360 | 0.99601 | 0.96702 | 0.002764 | 0.99606 | 0.0078428 | 0.99606 | 0.0075686
[23 empty] | 810660 | 0.99816 | 0.96702 | 0.002764 | 0.99606 | 0.0078428 | 0.99606 | 0.0075686
[23 empty] | 810960 | 0.99709 | 0.96702 | 0.002764 | 0.99606 | 0.0078428 | 0.99607 | 0.0075685
[23 empty] | 811260 | 0.99385 | 0.96702 | 0.002764 | 0.99607 | 0.0078429 | 0.99607 | 0.0075685
[23 empty] | 811560 | 0.99709 | 0.96702 | 0.002764 | 0.99607 | 0.0078429 | 0.99607 | 0.0075685
[23 empty] | 811860 | 0.99601 | 0.96702 | 0.002764 | 0.99607 | 0.007843 | 0.99607 | 0.0075685
[23 empty] | 812160 | 0.99601 | 0.96702 | 0.002764 | 0.99607 | 0.007843 | 0.99607 | 0.0075685
[23 empty] | 812460 | 0.99601 | 0.96702 | 0.002764 | 0.99607 | 0.007843 | 0.99608 | 0.0075684
[23 empty] | 812760 | 0.99385 | 0.96702 | 0.002764 | 0.99608 | 0.0078431 | 0.99608 | 0.0075684
[23 empty] | 813060 | 0.99709 | 0.96702 | 0.002764 | 0.99608 | 0.0078431 | 0.99608 | 0.0075684
[23 empty] | 813360 | 0.99709 | 0.96702 | 0.002764 | 0.99608 | 0.0078431 | 0.99608 | 0.0075684
[23 empty] | 813660 | 0.99816 | 0.96702 | 0.002764 | 0.99608 | 0.0078432 | 0.99608 | 0.0075684
[23 empty] | 813960 | 0.99601 | 0.96702 | 0.002764 | 0.99608 | 0.0078432 | 0.99608 | 0.0075684
[23 empty] | 814260 | 0.99601 | 0.96702 | 0.002764 | 0.99609 | 0.0078432 | 0.99609 | 0.0075683
[23 empty] | 814560 | 0.99816 | 0.96702 | 0.002764 | 0.99609 | 0.0078433 | 0.99609 | 0.0075683
[23 empty] | 814860 | 0.99601 | 0.96702 | 0.002764 | 0.99609 | 0.0078433 | 0.99609 | 0.0075683
[23 empty] | 815160 | 0.99709 | 0.96702 | 0.002764 | 0.99609 | 0.0078433 | 0.99609 | 0.0075683
[23 empty] | 815460 | 0.99601 | 0.96702 | 0.002764 | 0.99609 | 0.0078434 | 0.99609 | 0.0075683
[23 empty] | 815760 | 0.99709 | 0.96702 | 0.002764 | 0.9961 | 0.0078434 | 0.9961 | 0.0075682
[23 empty] | 816060 | 0.99816 | 0.96702 | 0.002764 | 0.9961 | 0.0078434 | 0.9961 | 0.0075682
[23 empty] | 816360 | 0.99601 | 0.96702 | 0.002764 | 0.9961 | 0.0078435 | 0.9961 | 0.0075682
[23 empty] | 816660 | 0.99493 | 0.96702 | 0.002764 | 0.9961 | 0.0078435 | 0.9961 | 0.0075682
[23 empty] | 816960 | 0.99709 | 0.96702 | 0.002764 | 0.9961 | 0.0078435 | 0.9961 | 0.0075682
[23 empty] | 817260 | 0.99816 | 0.96702 | 0.002764 | 0.99611 | 0.0078436 | 0.99611 | 0.0075682
[23 empty] | 817560 | 0.99601 | 0.96702 | 0.002764 | 0.99611 | 0.0078436 | 0.99611 | 0.0075681
[23 empty] | 817860 | 0.99709 | 0.96702 | 0.002764 | 0.99611 | 0.0078436 | 0.99611 | 0.0075681
[23 empty] | 818160 | 0.99816 | 0.96702 | 0.002764 | 0.99611 | 0.0078437 | 0.99611 | 0.0075681
[23 empty] | 818460 | 0.99816 | 0.96702 | 0.002764 | 0.99611 | 0.0078437 | 0.99611 | 0.0075681
[23 empty] | 818760 | 0.99816 | 0.96702 | 0.002764 | 0.99611 | 0.0078437 | 0.99612 | 0.0075681
[23 empty] | 819060 | 0.99709 | 0.96702 | 0.002764 | 0.99612 | 0.0078438 | 0.99612 | 0.0075681
[23 empty] | 819360 | 0.99816 | 0.96702 | 0.002764 | 0.99612 | 0.0078438 | 0.99612 | 0.007568
[23 empty] | 819660 | 0.99816 | 0.96702 | 0.002764 | 0.99612 | 0.0078438 | 0.99612 | 0.007568
[23 empty] | 819960 | 0.99601 | 0.96702 | 0.002764 | 0.99612 | 0.0078439 | 0.99612 | 0.007568
[23 empty] | 820260 | 0.99601 | 0.96702 | 0.002764 | 0.99612 | 0.0078439 | 0.99612 | 0.007568
[23 empty] | 820560 | 0.99493 | 0.96702 | 0.002764 | 0.99613 | 0.0078439 | 0.99613 | 0.007568
[23 empty] | 820860 | 0.99816 | 0.96702 | 0.002764 | 0.99613 | 0.007844 | 0.99613 | 0.007568
[23 empty] | 821160 | 0.99709 | 0.96702 | 0.002764 | 0.99613 | 0.007844 | 0.99613 | 0.0075679
[23 empty] | 821460 | 0.99816 | 0.96702 | 0.002764 | 0.99613 | 0.007844 | 0.99613 | 0.0075679
[23 empty] | 821760 | 0.99924 | 0.96702 | 0.002764 | 0.99613 | 0.0078441 | 0.99613 | 0.0075679
[23 empty] | 822060 | 0.99601 | 0.96702 | 0.002764 | 0.99614 | 0.0078441 | 0.99614 | 0.0075679
[23 empty] | 822360 | 0.99924 | 0.96702 | 0.002764 | 0.99614 | 0.0078441 | 0.99614 | 0.0075679
[23 empty] | 822660 | 0.99709 | 0.96702 | 0.002764 | 0.99614 | 0.0078442 | 0.99614 | 0.0075679
[23 empty] | 822960 | 0.99601 | 0.96702 | 0.002764 | 0.99614 | 0.0078442 | 0.99614 | 0.0075678
[23 empty] | 823260 | 0.99816 | 0.96702 | 0.002764 | 0.99614 | 0.0078442 | 0.99614 | 0.0075678
[23 empty] | 823560 | 0.99709 | 0.96702 | 0.002764 | 0.99614 | 0.0078443 | 0.99614 | 0.0075678
[23 empty] | 823860 | 0.99816 | 0.96702 | 0.002764 | 0.99615 | 0.0078443 | 0.99615 | 0.0075678
[23 empty] | 824160 | 0.99816 | 0.96702 | 0.002764 | 0.99615 | 0.0078443 | 0.99615 | 0.0075678
[23 empty] | 824460 | 0.99709 | 0.96702 | 0.002764 | 0.99615 | 0.0078444 | 0.99615 | 0.0075678
[23 empty] | 824760 | 0.99601 | 0.96702 | 0.002764 | 0.99615 | 0.0078444 | 0.99615 | 0.0075678
[23 empty] | 825060 | 0.99709 | 0.96702 | 0.002764 | 0.99615 | 0.0078444 | 0.99615 | 0.0075677
[23 empty] | 825360 | 0.99816 | 0.96702 | 0.002764 | 0.99616 | 0.0078445 | 0.99616 | 0.0075677
[23 empty] | 825660 | 0.99816 | 0.96702 | 0.002764 | 0.99616 | 0.0078445 | 0.99616 | 0.0075677
[23 empty] | 825960 | 0.99924 | 0.96702 | 0.002764 | 0.99616 | 0.0078445 | 0.99616 | 0.0075677
[23 empty] | 826260 | 0.99601 | 0.96702 | 0.002764 | 0.99616 | 0.0078446 | 0.99616 | 0.0075677
[23 empty] | 826560 | 0.99709 | 0.96702 | 0.002764 | 0.99616 | 0.0078446 | 0.99616 | 0.0075677
[23 empty] | 826860 | 0.99816 | 0.96702 | 0.002764 | 0.99616 | 0.0078446 | 0.99616 | 0.0075677
[23 empty] | 827160 | 0.99709 | 0.96702 | 0.002764 | 0.99617 | 0.0078447 | 0.99617 | 0.0075676
[23 empty] | 827460 | 0.99816 | 0.96702 | 0.002764 | 0.99617 | 0.0078447 | 0.99617 | 0.0075676
[23 empty] | 827760 | 0.99924 | 0.96702 | 0.002764 | 0.99617 | 0.0078447 | 0.99617 | 0.0075676
[23 empty] | 828060 | 0.99816 | 0.96702 | 0.002764 | 0.99617 | 0.0078448 | 0.99617 | 0.0075676
[23 empty] | 828360 | 0.99709 | 0.96702 | 0.002764 | 0.99617 | 0.0078448 | 0.99617 | 0.0075676
[23 empty] | 828660 | 0.99601 | 0.96702 | 0.002764 | 0.99617 | 0.0078448 | 0.99618 | 0.0075676
[23 empty] | 828960 | 0.99709 | 0.96702 | 0.002764 | 0.99618 | 0.0078449 | 0.99618 | 0.0075676
[23 empty] | 829260 | 0.99709 | 0.96702 | 0.002764 | 0.99618 | 0.0078449 | 0.99618 | 0.0075675
[23 empty] | 829560 | 0.99816 | 0.96702 | 0.002764 | 0.99618 | 0.0078449 | 0.99618 | 0.0075675
[23 empty] | 829860 | 0.99924 | 0.96702 | 0.002764 | 0.99618 | 0.007845 | 0.99618 | 0.0075675
[23 empty] | 830160 | 0.99924 | 0.96702 | 0.002764 | 0.99618 | 0.007845 | 0.99618 | 0.0075675
[23 empty] | 830460 | 0.99924 | 0.96702 | 0.002764 | 0.99619 | 0.007845 | 0.99619 | 0.0075675
[23 empty] | 830760 | 0.99816 | 0.96702 | 0.002764 | 0.99619 | 0.0078451 | 0.99619 | 0.0075675
[23 empty] | 831060 | 0.99601 | 0.96702 | 0.002764 | 0.99619 | 0.0078451 | 0.99619 | 0.0075675
[23 empty] | 831360 | 0.99493 | 0.96702 | 0.002764 | 0.99619 | 0.0078451 | 0.99619 | 0.0075674
[23 empty] | 831660 | 0.99816 | 0.96702 | 0.002764 | 0.99619 | 0.0078452 | 0.99619 | 0.0075674
[23 empty] | 831960 | 0.99816 | 0.96702 | 0.002764 | 0.99619 | 0.0078452 | 0.99619 | 0.0075674
[23 empty] | 832260 | 0.99709 | 0.96702 | 0.002764 | 0.9962 | 0.0078452 | 0.9962 | 0.0075674
[23 empty] | 832560 | 0.99816 | 0.96702 | 0.002764 | 0.9962 | 0.0078453 | 0.9962 | 0.0075674
[23 empty] | 832860 | 0.99709 | 0.96702 | 0.002764 | 0.9962 | 0.0078453 | 0.9962 | 0.0075674
[23 empty] | 833160 | 0.99816 | 0.96702 | 0.002764 | 0.9962 | 0.0078453 | 0.9962 | 0.0075674
[23 empty] | 833460 | 0.99816 | 0.96702 | 0.002764 | 0.9962 | 0.0078454 | 0.9962 | 0.0075673
[23 empty] | 833760 | 0.99709 | 0.96702 | 0.002764 | 0.9962 | 0.0078454 | 0.99621 | 0.0075673
[23 empty] | 834060 | 0.99816 | 0.96702 | 0.002764 | 0.99621 | 0.0078454 | 0.99621 | 0.0075673
[23 empty] | 834360 | 0.99924 | 0.96702 | 0.002764 | 0.99621 | 0.0078455 | 0.99621 | 0.0075673
[23 empty] | 834660 | 0.99816 | 0.96702 | 0.002764 | 0.99621 | 0.0078455 | 0.99621 | 0.0075673
[23 empty] | 834960 | 0.99816 | 0.96702 | 0.002764 | 0.99621 | 0.0078455 | 0.99621 | 0.0075673
[23 empty] | 835260 | 0.99816 | 0.96702 | 0.002764 | 0.99621 | 0.0078456 | 0.99621 | 0.0075673
[23 empty] | 835560 | 1.0003 | 0.96702 | 0.002764 | 0.99621 | 0.0078456 | 0.99622 | 0.0075673
[23 empty] | 835860 | 0.99924 | 0.96702 | 0.002764 | 0.99622 | 0.0078456 | 0.99622 | 0.0075672
[23 empty] | 836160 | 0.99816 | 0.96702 | 0.002764 | 0.99622 | 0.0078457 | 0.99622 | 0.0075672
[23 empty] | 836460 | 0.99709 | 0.96702 | 0.002764 | 0.99622 | 0.0078457 | 0.99622 | 0.0075672
[23 empty] | 836760 | 0.99816 | 0.96702 | 0.002764 | 0.99622 | 0.0078457 | 0.99622 | 0.0075672
[23 empty] | 837060 | 0.99709 | 0.96702 | 0.002764 | 0.99622 | 0.0078458 | 0.99622 | 0.0075672
[23 empty] | 837360 | 0.99816 | 0.96702 | 0.002764 | 0.99623 | 0.0078458 | 0.99623 | 0.0075672
[23 empty] | 837660 | 1.0003 | 0.96702 | 0.002764 | 0.99623 | 0.0078458 | 0.99623 | 0.0075672
[23 empty] | 837960 | 0.99924 | 0.96702 | 0.002764 | 0.99623 | 0.0078459 | 0.99623 | 0.0075672
[23 empty] | 838260 | 0.99816 | 0.96702 | 0.002764 | 0.99623 | 0.0078459 | 0.99623 | 0.0075672
[23 empty] | 838560 | 0.99924 | 0.96702 | 0.002764 | 0.99623 | 0.0078459 | 0.99623 | 0.0075671
[23 empty] | 838860 | 0.99816 | 0.96702 | 0.002764 | 0.99623 | 0.007846 | 0.99623 | 0.0075671
[23 empty] | 839160 | 0.99816 | 0.96702 | 0.002764 | 0.99624 | 0.007846 | 0.99624 | 0.0075671
[23 empty] | 839460 | 0.99709 | 0.96702 | 0.002764 | 0.99624 | 0.007846 | 0.99624 | 0.0075671
[23 empty] | 839760 | 0.99709 | 0.96702 | 0.002764 | 0.99624 | 0.0078461 | 0.99624 | 0.0075671
[23 empty] | 840060 | 0.99816 | 0.96702 | 0.002764 | 0.99624 | 0.0078461 | 0.99624 | 0.0075671
[23 empty] | 840360 | 0.99816 | 0.96702 | 0.002764 | 0.99624 | 0.0078461 | 0.99624 | 0.0075671
[23 empty] | 840660 | 0.99709 | 0.96702 | 0.002764 | 0.99624 | 0.0078461 | 0.99624 | 0.0075671
[23 empty] | 840960 | 0.99924 | 0.96702 | 0.002764 | 0.99625 | 0.0078462 | 0.99625 | 0.007567
[23 empty] | 841260 | 0.99709 | 0.96702 | 0.002764 | 0.99625 | 0.0078462 | 0.99625 | 0.007567
[23 empty] | 841560 | 0.99924 | 0.96702 | 0.002764 | 0.99625 | 0.0078462 | 0.99625 | 0.007567
[23 empty] | 841860 | 0.99816 | 0.96702 | 0.002764 | 0.99625 | 0.0078463 | 0.99625 | 0.007567
[23 empty] | 842160 | 0.99816 | 0.96702 | 0.002764 | 0.99625 | 0.0078463 | 0.99625 | 0.007567
[23 empty] | 842460 | 0.99816 | 0.96702 | 0.002764 | 0.99625 | 0.0078463 | 0.99625 | 0.007567
[23 empty] | 842760 | 0.99816 | 0.96702 | 0.002764 | 0.99626 | 0.0078464 | 0.99626 | 0.007567
[23 empty] | 843060 | 0.99816 | 0.96702 | 0.002764 | 0.99626 | 0.0078464 | 0.99626 | 0.007567
[23 empty] | 843360 | 0.99816 | 0.96702 | 0.002764 | 0.99626 | 0.0078464 | 0.99626 | 0.007567
[23 empty] | 843660 | 0.99924 | 0.96702 | 0.002764 | 0.99626 | 0.0078465 | 0.99626 | 0.0075669
[23 empty] | 843960 | 0.99816 | 0.96702 | 0.002764 | 0.99626 | 0.0078465 | 0.99626 | 0.0075669
[23 empty] | 844260 | 0.99816 | 0.96702 | 0.002764 | 0.99626 | 0.0078465 | 0.99626 | 0.0075669
[23 empty] | 844560 | 0.99924 | 0.96702 | 0.002764 | 0.99626 | 0.0078466 | 0.99627 | 0.0075669
[23 empty] | 844860 | 0.99601 | 0.96702 | 0.002764 | 0.99627 | 0.0078466 | 0.99627 | 0.0075669
[23 empty] | 845160 | 0.99924 | 0.96702 | 0.002764 | 0.99627 | 0.0078466 | 0.99627 | 0.0075669
[23 empty] | 845460 | 0.99816 | 0.96702 | 0.002764 | 0.99627 | 0.0078467 | 0.99627 | 0.0075669
[23 empty] | 845760 | 0.99924 | 0.96702 | 0.002764 | 0.99627 | 0.0078467 | 0.99627 | 0.0075669
[23 empty] | 846060 | 0.99924 | 0.96702 | 0.002764 | 0.99627 | 0.0078467 | 0.99627 | 0.0075669
[23 empty] | 846360 | 0.99924 | 0.96702 | 0.002764 | 0.99627 | 0.0078468 | 0.99628 | 0.0075669
[23 empty] | 846660 | 0.99816 | 0.96702 | 0.002764 | 0.99628 | 0.0078468 | 0.99628 | 0.0075668
[23 empty] | 846960 | 0.99816 | 0.96702 | 0.002764 | 0.99628 | 0.0078468 | 0.99628 | 0.0075668
[23 empty] | 847260 | 0.99816 | 0.96702 | 0.002764 | 0.99628 | 0.0078468 | 0.99628 | 0.0075668
[23 empty] | 847560 | 0.99816 | 0.96702 | 0.002764 | 0.99628 | 0.0078469 | 0.99628 | 0.0075668
[23 empty] | 847860 | 0.99816 | 0.96702 | 0.002764 | 0.99628 | 0.0078469 | 0.99628 | 0.0075668
[23 empty] | 848160 | 0.99709 | 0.96702 | 0.002764 | 0.99628 | 0.0078469 | 0.99628 | 0.0075668
[23 empty] | 848460 | 0.99816 | 0.96702 | 0.002764 | 0.99629 | 0.007847 | 0.99629 | 0.0075668
[23 empty] | 848760 | 0.99709 | 0.96702 | 0.002764 | 0.99629 | 0.007847 | 0.99629 | 0.0075668
[23 empty] | 849060 | 0.99816 | 0.96702 | 0.002764 | 0.99629 | 0.007847 | 0.99629 | 0.0075668
[23 empty] | 849360 | 0.99816 | 0.96702 | 0.002764 | 0.99629 | 0.0078471 | 0.99629 | 0.0075668
[23 empty] | 849660 | 0.99816 | 0.96702 | 0.002764 | 0.99629 | 0.0078471 | 0.99629 | 0.0075668
[23 empty] | 849960 | 0.99816 | 0.96702 | 0.002764 | 0.99629 | 0.0078471 | 0.99629 | 0.0075667
[23 empty] | 850260 | 0.99816 | 0.96702 | 0.002764 | 0.9963 | 0.0078472 | 0.9963 | 0.0075667
[23 empty] | 850560 | 0.99924 | 0.96702 | 0.002764 | 0.9963 | 0.0078472 | 0.9963 | 0.0075667
[23 empty] | 850860 | 0.99816 | 0.96702 | 0.002764 | 0.9963 | 0.0078472 | 0.9963 | 0.0075667
[23 empty] | 851160 | 0.99816 | 0.96702 | 0.002764 | 0.9963 | 0.0078472 | 0.9963 | 0.0075667
[23 empty] | 851460 | 0.99709 | 0.96702 | 0.002764 | 0.9963 | 0.0078473 | 0.9963 | 0.0075667
[23 empty] | 851760 | 0.99924 | 0.96702 | 0.002764 | 0.9963 | 0.0078473 | 0.9963 | 0.0075667
[23 empty] | 852060 | 0.99709 | 0.96702 | 0.002764 | 0.9963 | 0.0078473 | 0.99631 | 0.0075667
[23 empty] | 852360 | 0.99709 | 0.96702 | 0.002764 | 0.99631 | 0.0078474 | 0.99631 | 0.0075667
[23 empty] | 852660 | 0.99709 | 0.96702 | 0.002764 | 0.99631 | 0.0078474 | 0.99631 | 0.0075667
[23 empty] | 852960 | 0.99601 | 0.96702 | 0.002764 | 0.99631 | 0.0078474 | 0.99631 | 0.0075667
[23 empty] | 853260 | 0.99924 | 0.96702 | 0.002764 | 0.99631 | 0.0078475 | 0.99631 | 0.0075666
[23 empty] | 853560 | 0.99924 | 0.96702 | 0.002764 | 0.99631 | 0.0078475 | 0.99631 | 0.0075666
[23 empty] | 853860 | 0.99816 | 0.96702 | 0.002764 | 0.99631 | 0.0078475 | 0.99631 | 0.0075666
[23 empty] | 854160 | 0.99709 | 0.96702 | 0.002764 | 0.99632 | 0.0078476 | 0.99632 | 0.0075666
[23 empty] | 854460 | 0.99816 | 0.96702 | 0.002764 | 0.99632 | 0.0078476 | 0.99632 | 0.0075666
[23 empty] | 854760 | 0.99709 | 0.96702 | 0.002764 | 0.99632 | 0.0078476 | 0.99632 | 0.0075666
[23 empty] | 855060 | 0.99709 | 0.96702 | 0.002764 | 0.99632 | 0.0078477 | 0.99632 | 0.0075666
[23 empty] | 855360 | 0.99601 | 0.96702 | 0.002764 | 0.99632 | 0.0078477 | 0.99632 | 0.0075666
[23 empty] | 855660 | 0.99816 | 0.96702 | 0.002764 | 0.99632 | 0.0078477 | 0.99632 | 0.0075666
[23 empty] | 855960 | 0.99816 | 0.96702 | 0.002764 | 0.99633 | 0.0078477 | 0.99633 | 0.0075666
[23 empty] | 856260 | 0.99816 | 0.96702 | 0.002764 | 0.99633 | 0.0078478 | 0.99633 | 0.0075666
[23 empty] | 856560 | 0.99816 | 0.96702 | 0.002764 | 0.99633 | 0.0078478 | 0.99633 | 0.0075666
[23 empty] | 856860 | 1.0003 | 0.96702 | 0.002764 | 0.99633 | 0.0078478 | 0.99633 | 0.0075665
[23 empty] | 857160 | 0.99709 | 0.96702 | 0.002764 | 0.99633 | 0.0078479 | 0.99633 | 0.0075665
[23 empty] | 857460 | 0.99816 | 0.96702 | 0.002764 | 0.99633 | 0.0078479 | 0.99633 | 0.0075665
[23 empty] | 857760 | 0.99924 | 0.96702 | 0.002764 | 0.99633 | 0.0078479 | 0.99633 | 0.0075665
[23 empty] | 858060 | 0.99816 | 0.96702 | 0.002764 | 0.99634 | 0.007848 | 0.99634 | 0.0075665
[23 empty] | 858360 | 0.99816 | 0.96702 | 0.002764 | 0.99634 | 0.007848 | 0.99634 | 0.0075665
[23 empty] | 858660 | 0.99924 | 0.96702 | 0.002764 | 0.99634 | 0.007848 | 0.99634 | 0.0075665
[23 empty] | 858960 | 0.99816 | 0.96702 | 0.002764 | 0.99634 | 0.007848 | 0.99634 | 0.0075665
[23 empty] | 859260 | 0.99816 | 0.96702 | 0.002764 | 0.99634 | 0.0078481 | 0.99634 | 0.0075665
[23 empty] | 859560 | 0.99924 | 0.96702 | 0.002764 | 0.99634 | 0.0078481 | 0.99634 | 0.0075665
[23 empty] | 859860 | 1.0003 | 0.96702 | 0.002764 | 0.99634 | 0.0078481 | 0.99635 | 0.0075665
[23 empty] | 860160 | 0.99924 | 0.96702 | 0.002764 | 0.99635 | 0.0078482 | 0.99635 | 0.0075665
[23 empty] | 860460 | 0.99709 | 0.96702 | 0.002764 | 0.99635 | 0.0078482 | 0.99635 | 0.0075665
[23 empty] | 860760 | 0.99816 | 0.96702 | 0.002764 | 0.99635 | 0.0078482 | 0.99635 | 0.0075664
[23 empty] | 861060 | 0.99816 | 0.96702 | 0.002764 | 0.99635 | 0.0078483 | 0.99635 | 0.0075664
[23 empty] | 861360 | 0.99709 | 0.96702 | 0.002764 | 0.99635 | 0.0078483 | 0.99635 | 0.0075664
[23 empty] | 861660 | 0.99493 | 0.96702 | 0.002764 | 0.99635 | 0.0078483 | 0.99635 | 0.0075664
[23 empty] | 861960 | 0.99816 | 0.96702 | 0.002764 | 0.99636 | 0.0078483 | 0.99636 | 0.0075664
[23 empty] | 862260 | 0.99924 | 0.96702 | 0.002764 | 0.99636 | 0.0078484 | 0.99636 | 0.0075664
[23 empty] | 862560 | 0.99709 | 0.96702 | 0.002764 | 0.99636 | 0.0078484 | 0.99636 | 0.0075664
[23 empty] | 862860 | 0.99816 | 0.96702 | 0.002764 | 0.99636 | 0.0078484 | 0.99636 | 0.0075664
[23 empty] | 863160 | 0.99816 | 0.96702 | 0.002764 | 0.99636 | 0.0078485 | 0.99636 | 0.0075664
[23 empty] | 863460 | 0.99924 | 0.96702 | 0.002764 | 0.99636 | 0.0078485 | 0.99636 | 0.0075664
[23 empty] | 863760 | 0.99816 | 0.96702 | 0.002764 | 0.99636 | 0.0078485 | 0.99636 | 0.0075664
[23 empty] | 864060 | 0.99816 | 0.96702 | 0.002764 | 0.99637 | 0.0078486 | 0.99637 | 0.0075664
[23 empty] | 864360 | 0.99816 | 0.96702 | 0.002764 | 0.99637 | 0.0078486 | 0.99637 | 0.0075664
[23 empty] | 864660 | 0.99709 | 0.96702 | 0.002764 | 0.99637 | 0.0078486 | 0.99637 | 0.0075664
[23 empty] | 864960 | 0.99816 | 0.96702 | 0.002764 | 0.99637 | 0.0078486 | 0.99637 | 0.0075664
[23 empty] | 865260 | 0.99816 | 0.96702 | 0.002764 | 0.99637 | 0.0078487 | 0.99637 | 0.0075663
[23 empty] | 865560 | 0.99816 | 0.96702 | 0.002764 | 0.99637 | 0.0078487 | 0.99637 | 0.0075663
[23 empty] | 865860 | 0.99816 | 0.96702 | 0.002764 | 0.99637 | 0.0078487 | 0.99637 | 0.0075663
[23 empty] | 866160 | 0.99709 | 0.96702 | 0.002764 | 0.99638 | 0.0078488 | 0.99638 | 0.0075663
[23 empty] | 866460 | 0.99924 | 0.96702 | 0.002764 | 0.99638 | 0.0078488 | 0.99638 | 0.0075663
[23 empty] | 866760 | 0.99709 | 0.96702 | 0.002764 | 0.99638 | 0.0078488 | 0.99638 | 0.0075663
[23 empty] | 867060 | 0.99709 | 0.96702 | 0.002764 | 0.99638 | 0.0078489 | 0.99638 | 0.0075663
[23 empty] | 867360 | 0.99493 | 0.96702 | 0.002764 | 0.99638 | 0.0078489 | 0.99638 | 0.0075663
[23 empty] | 867660 | 0.99816 | 0.96702 | 0.002764 | 0.99638 | 0.0078489 | 0.99638 | 0.0075663
[23 empty] | 867960 | 0.99709 | 0.96702 | 0.002764 | 0.99638 | 0.0078489 | 0.99639 | 0.0075663
[23 empty] | 868260 | 0.99601 | 0.96702 | 0.002764 | 0.99639 | 0.007849 | 0.99639 | 0.0075663
[23 empty] | 868560 | 0.99816 | 0.96702 | 0.002764 | 0.99639 | 0.007849 | 0.99639 | 0.0075663
[23 empty] | 868860 | 0.99709 | 0.96702 | 0.002764 | 0.99639 | 0.007849 | 0.99639 | 0.0075663
[23 empty] | 869160 | 0.99709 | 0.96702 | 0.002764 | 0.99639 | 0.0078491 | 0.99639 | 0.0075663
[23 empty] | 869460 | 0.99709 | 0.96702 | 0.002764 | 0.99639 | 0.0078491 | 0.99639 | 0.0075663
[23 empty] | 869760 | 0.99816 | 0.96702 | 0.002764 | 0.99639 | 0.0078491 | 0.99639 | 0.0075663
[23 empty] | 870060 | 0.99601 | 0.96702 | 0.002764 | 0.99639 | 0.0078491 | 0.9964 | 0.0075662
[23 empty] | 870360 | 0.99709 | 0.96702 | 0.002764 | 0.9964 | 0.0078492 | 0.9964 | 0.0075662
[23 empty] | 870660 | 0.99709 | 0.96702 | 0.002764 | 0.9964 | 0.0078492 | 0.9964 | 0.0075662
[23 empty] | 870960 | 0.99601 | 0.96702 | 0.002764 | 0.9964 | 0.0078492 | 0.9964 | 0.0075662
[23 empty] | 871260 | 0.99709 | 0.96702 | 0.002764 | 0.9964 | 0.0078493 | 0.9964 | 0.0075662
[23 empty] | 871560 | 0.99816 | 0.96702 | 0.002764 | 0.9964 | 0.0078493 | 0.9964 | 0.0075662
[23 empty] | 871860 | 0.99924 | 0.96702 | 0.002764 | 0.9964 | 0.0078493 | 0.9964 | 0.0075662
[23 empty] | 872160 | 0.99816 | 0.96702 | 0.002764 | 0.9964 | 0.0078494 | 0.9964 | 0.0075662
[23 empty] | 872460 | 0.99709 | 0.96702 | 0.002764 | 0.99641 | 0.0078494 | 0.99641 | 0.0075662
[23 empty] | 872760 | 0.99816 | 0.96702 | 0.002764 | 0.99641 | 0.0078494 | 0.99641 | 0.0075662
[23 empty] | 873060 | 0.99601 | 0.96702 | 0.002764 | 0.99641 | 0.0078494 | 0.99641 | 0.0075662
[23 empty] | 873360 | 0.99709 | 0.96702 | 0.002764 | 0.99641 | 0.0078495 | 0.99641 | 0.0075662
[23 empty] | 873660 | 0.99816 | 0.96702 | 0.002764 | 0.99641 | 0.0078495 | 0.99641 | 0.0075662
[23 empty] | 873960 | 0.99709 | 0.96702 | 0.002764 | 0.99641 | 0.0078495 | 0.99641 | 0.0075662
[23 empty] | 874260 | 0.99709 | 0.96702 | 0.002764 | 0.99641 | 0.0078496 | 0.99641 | 0.0075662
[23 empty] | 874560 | 0.99709 | 0.96702 | 0.002764 | 0.99642 | 0.0078496 | 0.99642 | 0.0075662
[23 empty] | 874860 | 0.99493 | 0.96702 | 0.002764 | 0.99642 | 0.0078496 | 0.99642 | 0.0075662
[23 empty] | 875160 | 0.99601 | 0.96702 | 0.002764 | 0.99642 | 0.0078496 | 0.99642 | 0.0075662
[23 empty] | 875460 | 0.99709 | 0.96702 | 0.002764 | 0.99642 | 0.0078497 | 0.99642 | 0.0075662
[23 empty] | 875760 | 0.99816 | 0.96702 | 0.002764 | 0.99642 | 0.0078497 | 0.99642 | 0.0075662
[23 empty] | 876060 | 0.99816 | 0.96702 | 0.002764 | 0.99642 | 0.0078497 | 0.99642 | 0.0075661
[23 empty] | 876360 | 0.99924 | 0.96702 | 0.002764 | 0.99642 | 0.0078498 | 0.99642 | 0.0075661
[23 empty] | 876660 | 0.99816 | 0.96702 | 0.002764 | 0.99643 | 0.0078498 | 0.99643 | 0.0075661
[23 empty] | 876960 | 0.99601 | 0.96702 | 0.002764 | 0.99643 | 0.0078498 | 0.99643 | 0.0075661
[23 empty] | 877260 | 0.99493 | 0.96702 | 0.002764 | 0.99643 | 0.0078498 | 0.99643 | 0.0075661
[23 empty] | 877560 | 0.99709 | 0.96702 | 0.002764 | 0.99643 | 0.0078499 | 0.99643 | 0.0075661
[23 empty] | 877860 | 0.99816 | 0.96702 | 0.002764 | 0.99643 | 0.0078499 | 0.99643 | 0.0075661
[23 empty] | 878160 | 0.99816 | 0.96702 | 0.002764 | 0.99643 | 0.0078499 | 0.99643 | 0.0075661
[23 empty] | 878460 | 0.99709 | 0.96702 | 0.002764 | 0.99643 | 0.00785 | 0.99643 | 0.0075661
[23 empty] | 878760 | 0.99816 | 0.96702 | 0.002764 | 0.99643 | 0.00785 | 0.99644 | 0.0075661
[23 empty] | 879060 | 0.99709 | 0.96702 | 0.002764 | 0.99644 | 0.00785 | 0.99644 | 0.0075661
[23 empty] | 879360 | 0.99816 | 0.96702 | 0.002764 | 0.99644 | 0.00785 | 0.99644 | 0.0075661
[23 empty] | 879660 | 0.99816 | 0.96702 | 0.002764 | 0.99644 | 0.0078501 | 0.99644 | 0.0075661
[23 empty] | 879960 | 0.99709 | 0.96702 | 0.002764 | 0.99644 | 0.0078501 | 0.99644 | 0.0075661
[23 empty] | 880260 | 0.99816 | 0.96702 | 0.002764 | 0.99644 | 0.0078501 | 0.99644 | 0.0075661
[23 empty] | 880560 | 0.99709 | 0.96702 | 0.002764 | 0.99644 | 0.0078502 | 0.99644 | 0.0075661
[23 empty] | 880860 | 0.99601 | 0.96702 | 0.002764 | 0.99644 | 0.0078502 | 0.99644 | 0.0075661
[23 empty] | 881160 | 0.99601 | 0.96702 | 0.002764 | 0.99645 | 0.0078502 | 0.99645 | 0.0075661
[23 empty] | 881460 | 0.99601 | 0.96702 | 0.002764 | 0.99645 | 0.0078502 | 0.99645 | 0.0075661
[23 empty] | 881760 | 0.99924 | 0.96702 | 0.002764 | 0.99645 | 0.0078503 | 0.99645 | 0.0075661
[23 empty] | 882060 | 0.99709 | 0.96702 | 0.002764 | 0.99645 | 0.0078503 | 0.99645 | 0.0075661
[23 empty] | 882360 | 0.99709 | 0.96702 | 0.002764 | 0.99645 | 0.0078503 | 0.99645 | 0.0075661
[23 empty] | 882660 | 0.99816 | 0.96702 | 0.002764 | 0.99645 | 0.0078504 | 0.99645 | 0.0075661
[23 empty] | 882960 | 0.99709 | 0.96702 | 0.002764 | 0.99645 | 0.0078504 | 0.99645 | 0.0075661
[23 empty] | 883260 | 0.99924 | 0.96702 | 0.002764 | 0.99645 | 0.0078504 | 0.99646 | 0.0075661
[23 empty] | 883560 | 0.99709 | 0.96702 | 0.002764 | 0.99646 | 0.0078504 | 0.99646 | 0.007566
[23 empty] | 883860 | 0.99709 | 0.96702 | 0.002764 | 0.99646 | 0.0078505 | 0.99646 | 0.007566
[23 empty] | 884160 | 0.99924 | 0.96702 | 0.002764 | 0.99646 | 0.0078505 | 0.99646 | 0.007566
[23 empty] | 884460 | 0.99816 | 0.96702 | 0.002764 | 0.99646 | 0.0078505 | 0.99646 | 0.007566
[23 empty] | 884760 | 0.99709 | 0.96702 | 0.002764 | 0.99646 | 0.0078506 | 0.99646 | 0.007566
[23 empty] | 885060 | 1.0003 | 0.96702 | 0.002764 | 0.99646 | 0.0078506 | 0.99646 | 0.007566
[23 empty] | 885360 | 0.99816 | 0.96702 | 0.002764 | 0.99646 | 0.0078506 | 0.99646 | 0.007566
[23 empty] | 885660 | 0.99709 | 0.96702 | 0.002764 | 0.99647 | 0.0078506 | 0.99647 | 0.007566
[23 empty] | 885960 | 0.99924 | 0.96702 | 0.002764 | 0.99647 | 0.0078507 | 0.99647 | 0.007566
[23 empty] | 886260 | 0.99601 | 0.96702 | 0.002764 | 0.99647 | 0.0078507 | 0.99647 | 0.007566
[23 empty] | 886560 | 0.99816 | 0.96702 | 0.002764 | 0.99647 | 0.0078507 | 0.99647 | 0.007566
[23 empty] | 886860 | 0.99816 | 0.96702 | 0.002764 | 0.99647 | 0.0078507 | 0.99647 | 0.007566
[23 empty] | 887160 | 0.99816 | 0.96702 | 0.002764 | 0.99647 | 0.0078508 | 0.99647 | 0.007566
[23 empty] | 887460 | 0.99816 | 0.96702 | 0.002764 | 0.99647 | 0.0078508 | 0.99647 | 0.007566
[23 empty] | 887760 | 0.99816 | 0.96702 | 0.002764 | 0.99647 | 0.0078508 | 0.99648 | 0.007566
[23 empty] | 888060 | 0.99493 | 0.96702 | 0.002764 | 0.99648 | 0.0078509 | 0.99648 | 0.007566
[23 empty] | 888360 | 0.99816 | 0.96702 | 0.002764 | 0.99648 | 0.0078509 | 0.99648 | 0.007566
[23 empty] | 888660 | 0.99816 | 0.96702 | 0.002764 | 0.99648 | 0.0078509 | 0.99648 | 0.007566
[23 empty] | 888960 | 0.99709 | 0.96702 | 0.002764 | 0.99648 | 0.0078509 | 0.99648 | 0.007566
[23 empty] | 889260 | 0.99924 | 0.96702 | 0.002764 | 0.99648 | 0.007851 | 0.99648 | 0.007566
[23 empty] | 889560 | 0.99924 | 0.96702 | 0.002764 | 0.99648 | 0.007851 | 0.99648 | 0.007566
[23 empty] | 889860 | 0.99601 | 0.96702 | 0.002764 | 0.99648 | 0.007851 | 0.99648 | 0.007566
[23 empty] | 890160 | 0.99709 | 0.96702 | 0.002764 | 0.99648 | 0.007851 | 0.99649 | 0.007566
[23 empty] | 890460 | 0.99709 | 0.96702 | 0.002764 | 0.99649 | 0.0078511 | 0.99649 | 0.007566
[23 empty] | 890760 | 1.0003 | 0.96702 | 0.002764 | 0.99649 | 0.0078511 | 0.99649 | 0.007566
[23 empty] | 891060 | 0.99816 | 0.96702 | 0.002764 | 0.99649 | 0.0078511 | 0.99649 | 0.007566
[23 empty] | 891360 | 0.99816 | 0.96702 | 0.002764 | 0.99649 | 0.0078512 | 0.99649 | 0.007566
[23 empty] | 891660 | 0.99816 | 0.96702 | 0.002764 | 0.99649 | 0.0078512 | 0.99649 | 0.007566
[23 empty] | 891960 | 0.99709 | 0.96702 | 0.002764 | 0.99649 | 0.0078512 | 0.99649 | 0.007566
[23 empty] | 892260 | 0.99816 | 0.96702 | 0.002764 | 0.99649 | 0.0078512 | 0.99649 | 0.007566
[23 empty] | 892560 | 0.99709 | 0.96702 | 0.002764 | 0.99649 | 0.0078513 | 0.9965 | 0.007566
[23 empty] | 892860 | 0.99709 | 0.96702 | 0.002764 | 0.9965 | 0.0078513 | 0.9965 | 0.007566
[23 empty] | 893160 | 0.99601 | 0.96702 | 0.002764 | 0.9965 | 0.0078513 | 0.9965 | 0.007566
[23 empty] | 893460 | 0.99709 | 0.96702 | 0.002764 | 0.9965 | 0.0078514 | 0.9965 | 0.007566
[23 empty] | 893760 | 0.99816 | 0.96702 | 0.002764 | 0.9965 | 0.0078514 | 0.9965 | 0.007566
[23 empty] | 894060 | 0.99816 | 0.96702 | 0.002764 | 0.9965 | 0.0078514 | 0.9965 | 0.007566
[23 empty] | 894360 | 0.99709 | 0.96702 | 0.002764 | 0.9965 | 0.0078514 | 0.9965 | 0.0075659
[23 empty] | 894660 | 0.99709 | 0.96702 | 0.002764 | 0.9965 | 0.0078515 | 0.9965 | 0.0075659
[23 empty] | 894960 | 0.99924 | 0.96702 | 0.002764 | 0.9965 | 0.0078515 | 0.99651 | 0.0075659
[23 empty] | 895260 | 0.99816 | 0.96702 | 0.002764 | 0.99651 | 0.0078515 | 0.99651 | 0.0075659
[23 empty] | 895560 | 0.99816 | 0.96702 | 0.002764 | 0.99651 | 0.0078515 | 0.99651 | 0.0075659
[23 empty] | 895860 | 0.99709 | 0.96702 | 0.002764 | 0.99651 | 0.0078516 | 0.99651 | 0.0075659
[23 empty] | 896160 | 0.99709 | 0.96702 | 0.002764 | 0.99651 | 0.0078516 | 0.99651 | 0.0075659
[23 empty] | 896460 | 0.99816 | 0.96702 | 0.002764 | 0.99651 | 0.0078516 | 0.99651 | 0.0075659
[23 empty] | 896760 | 0.99709 | 0.96702 | 0.002764 | 0.99651 | 0.0078516 | 0.99651 | 0.0075659
[23 empty] | 897060 | 0.99709 | 0.96702 | 0.002764 | 0.99651 | 0.0078517 | 0.99651 | 0.0075659
[23 empty] | 897360 | 0.99816 | 0.96702 | 0.002764 | 0.99651 | 0.0078517 | 0.99652 | 0.0075659
[23 empty] | 897660 | 0.99816 | 0.96702 | 0.002764 | 0.99652 | 0.0078517 | 0.99652 | 0.0075659
[23 empty] | 897960 | 0.99709 | 0.96702 | 0.002764 | 0.99652 | 0.0078518 | 0.99652 | 0.0075659
[23 empty] | 898260 | 0.99816 | 0.96702 | 0.002764 | 0.99652 | 0.0078518 | 0.99652 | 0.0075659
[23 empty] | 898560 | 0.99924 | 0.96702 | 0.002764 | 0.99652 | 0.0078518 | 0.99652 | 0.0075659
[23 empty] | 898860 | 0.99924 | 0.96702 | 0.002764 | 0.99652 | 0.0078518 | 0.99652 | 0.0075659
[23 empty] | 899160 | 0.99816 | 0.96702 | 0.002764 | 0.99652 | 0.0078519 | 0.99652 | 0.0075659
[23 empty] | 899460 | 0.99709 | 0.96702 | 0.002764 | 0.99652 | 0.0078519 | 0.99652 | 0.0075659
[23 empty] | 899760 | 0.99709 | 0.96702 | 0.002764 | 0.99652 | 0.0078519 | 0.99653 | 0.0075659
[23 empty] | 900060 | 0.99601 | 0.96702 | 0.002764 | 0.99653 | 0.0078519 | 0.99653 | 0.0075659
[23 empty] | 900360 | 0.99601 | 0.96702 | 0.002764 | 0.99653 | 0.007852 | 0.99653 | 0.0075659
[23 empty] | 900660 | 0.99709 | 0.96702 | 0.002764 | 0.99653 | 0.007852 | 0.99653 | 0.0075659
[23 empty] | 900960 | 0.99709 | 0.96702 | 0.002764 | 0.99653 | 0.007852 | 0.99653 | 0.0075659
[23 empty] | 901260 | 0.99816 | 0.96702 | 0.002764 | 0.99653 | 0.007852 | 0.99653 | 0.0075659
[23 empty] | 901560 | 0.99816 | 0.96702 | 0.002764 | 0.99653 | 0.0078521 | 0.99653 | 0.0075659
[23 empty] | 901860 | 0.99924 | 0.96702 | 0.002764 | 0.99653 | 0.0078521 | 0.99653 | 0.0075659
[23 empty] | 902160 | 0.99709 | 0.96702 | 0.002764 | 0.99653 | 0.0078521 | 0.99653 | 0.0075659
[23 empty] | 902460 | 0.99816 | 0.96702 | 0.002764 | 0.99654 | 0.0078522 | 0.99654 | 0.0075659
[23 empty] | 902760 | 0.99816 | 0.96702 | 0.002764 | 0.99654 | 0.0078522 | 0.99654 | 0.0075659
[23 empty] | 903060 | 1.0003 | 0.96702 | 0.002764 | 0.99654 | 0.0078522 | 0.99654 | 0.0075659
[23 empty] | 903360 | 0.99924 | 0.96702 | 0.002764 | 0.99654 | 0.0078522 | 0.99654 | 0.0075659
[23 empty] | 903660 | 0.99816 | 0.96702 | 0.002764 | 0.99654 | 0.0078523 | 0.99654 | 0.0075659
[23 empty] | 903960 | 0.99816 | 0.96702 | 0.002764 | 0.99654 | 0.0078523 | 0.99654 | 0.0075659
[23 empty] | 904260 | 0.99601 | 0.96702 | 0.002764 | 0.99654 | 0.0078523 | 0.99654 | 0.0075659
[23 empty] | 904560 | 0.99816 | 0.96702 | 0.002764 | 0.99654 | 0.0078523 | 0.99654 | 0.0075659
[23 empty] | 904860 | 0.99924 | 0.96702 | 0.002764 | 0.99654 | 0.0078524 | 0.99655 | 0.0075659
[23 empty] | 905160 | 0.99709 | 0.96702 | 0.002764 | 0.99655 | 0.0078524 | 0.99655 | 0.0075659
[23 empty] | 905460 | 0.99709 | 0.96702 | 0.002764 | 0.99655 | 0.0078524 | 0.99655 | 0.0075659
[23 empty] | 905760 | 0.99709 | 0.96702 | 0.002764 | 0.99655 | 0.0078524 | 0.99655 | 0.0075659
[23 empty] | 906060 | 0.99816 | 0.96702 | 0.002764 | 0.99655 | 0.0078525 | 0.99655 | 0.0075659
[23 empty] | 906360 | 0.99709 | 0.96702 | 0.002764 | 0.99655 | 0.0078525 | 0.99655 | 0.0075659
[23 empty] | 906660 | 0.99816 | 0.96702 | 0.002764 | 0.99655 | 0.0078525 | 0.99655 | 0.0075659
[23 empty] | 906960 | 0.99709 | 0.96702 | 0.002764 | 0.99655 | 0.0078525 | 0.99655 | 0.0075659
[23 empty] | 907260 | 0.99816 | 0.96702 | 0.002764 | 0.99655 | 0.0078526 | 0.99655 | 0.0075659
[23 empty] | 907560 | 0.99816 | 0.96702 | 0.002764 | 0.99656 | 0.0078526 | 0.99656 | 0.0075659
[23 empty] | 907860 | 1.0003 | 0.96702 | 0.002764 | 0.99656 | 0.0078526 | 0.99656 | 0.0075659
[23 empty] | 908160 | 1.0003 | 0.96702 | 0.002764 | 0.99656 | 0.0078526 | 0.99656 | 0.0075659
[23 empty] | 908460 | 0.99816 | 0.96702 | 0.002764 | 0.99656 | 0.0078527 | 0.99656 | 0.0075659
[23 empty] | 908760 | 0.99709 | 0.96702 | 0.002764 | 0.99656 | 0.0078527 | 0.99656 | 0.0075659
[23 empty] | 909060 | 0.99816 | 0.96702 | 0.002764 | 0.99656 | 0.0078527 | 0.99656 | 0.0075659
[23 empty] | 909360 | 0.99924 | 0.96702 | 0.002764 | 0.99656 | 0.0078528 | 0.99656 | 0.0075659
[23 empty] | 909660 | 0.99709 | 0.96702 | 0.002764 | 0.99656 | 0.0078528 | 0.99656 | 0.0075659
[23 empty] | 909960 | 0.99709 | 0.96702 | 0.002764 | 0.99656 | 0.0078528 | 0.99657 | 0.0075659
[23 empty] | 910260 | 0.99924 | 0.96702 | 0.002764 | 0.99657 | 0.0078528 | 0.99657 | 0.0075659
[23 empty] | 910560 | 0.99924 | 0.96702 | 0.002764 | 0.99657 | 0.0078529 | 0.99657 | 0.0075659
[23 empty] | 910860 | 0.99709 | 0.96702 | 0.002764 | 0.99657 | 0.0078529 | 0.99657 | 0.0075659
[23 empty] | 911160 | 0.99924 | 0.96702 | 0.002764 | 0.99657 | 0.0078529 | 0.99657 | 0.0075659
[23 empty] | 911460 | 0.99924 | 0.96702 | 0.002764 | 0.99657 | 0.0078529 | 0.99657 | 0.0075659
[23 empty] | 911760 | 0.99816 | 0.96702 | 0.002764 | 0.99657 | 0.007853 | 0.99657 | 0.0075659
[23 empty] | 912060 | 0.99816 | 0.96702 | 0.002764 | 0.99657 | 0.007853 | 0.99657 | 0.0075659
[23 empty] | 912360 | 0.99816 | 0.96702 | 0.002764 | 0.99657 | 0.007853 | 0.99657 | 0.0075659
[23 empty] | 912660 | 0.99816 | 0.96702 | 0.002764 | 0.99657 | 0.007853 | 0.99658 | 0.0075659
[23 empty] | 912960 | 0.99924 | 0.96702 | 0.002764 | 0.99658 | 0.0078531 | 0.99658 | 0.0075659
[23 empty] | 913260 | 0.99924 | 0.96702 | 0.002764 | 0.99658 | 0.0078531 | 0.99658 | 0.0075659
[23 empty] | 913560 | 0.99816 | 0.96702 | 0.002764 | 0.99658 | 0.0078531 | 0.99658 | 0.0075659
[23 empty] | 913860 | 0.99816 | 0.96702 | 0.002764 | 0.99658 | 0.0078531 | 0.99658 | 0.0075659
[23 empty] | 914160 | 0.99924 | 0.96702 | 0.002764 | 0.99658 | 0.0078532 | 0.99658 | 0.0075659
[23 empty] | 914460 | 1.0003 | 0.96702 | 0.002764 | 0.99658 | 0.0078532 | 0.99658 | 0.0075659
[23 empty] | 914760 | 0.99816 | 0.96702 | 0.002764 | 0.99658 | 0.0078532 | 0.99658 | 0.0075659
[23 empty] | 915060 | 1.0003 | 0.96702 | 0.002764 | 0.99658 | 0.0078532 | 0.99658 | 0.0075659
[23 empty] | 915360 | 0.99601 | 0.96702 | 0.002764 | 0.99658 | 0.0078533 | 0.99659 | 0.0075659
[23 empty] | 915660 | 0.99816 | 0.96702 | 0.002764 | 0.99659 | 0.0078533 | 0.99659 | 0.0075659
[23 empty] | 915960 | 1.0003 | 0.96702 | 0.002764 | 0.99659 | 0.0078533 | 0.99659 | 0.0075659
[23 empty] | 916260 | 0.99924 | 0.96702 | 0.002764 | 0.99659 | 0.0078533 | 0.99659 | 0.0075659
[23 empty] | 916560 | 0.99816 | 0.96702 | 0.002764 | 0.99659 | 0.0078534 | 0.99659 | 0.0075659
[23 empty] | 916860 | 0.99816 | 0.96702 | 0.002764 | 0.99659 | 0.0078534 | 0.99659 | 0.0075659
[23 empty] | 917160 | 0.99816 | 0.96702 | 0.002764 | 0.99659 | 0.0078534 | 0.99659 | 0.0075659
[23 empty] | 917460 | 0.99816 | 0.96702 | 0.002764 | 0.99659 | 0.0078534 | 0.99659 | 0.0075659
[23 empty] | 917760 | 0.99924 | 0.96702 | 0.002764 | 0.99659 | 0.0078535 | 0.99659 | 0.0075659
[23 empty] | 918060 | 1.0003 | 0.96702 | 0.002764 | 0.99659 | 0.0078535 | 0.9966 | 0.0075659
[23 empty] | 918360 | 1.0014 | 0.96702 | 0.002764 | 0.9966 | 0.0078535 | 0.9966 | 0.0075659
[23 empty] | 918660 | 0.99816 | 0.96702 | 0.002764 | 0.9966 | 0.0078535 | 0.9966 | 0.0075659
[23 empty] | 918960 | 0.99816 | 0.96702 | 0.002764 | 0.9966 | 0.0078536 | 0.9966 | 0.0075659
[23 empty] | 919260 | 0.99709 | 0.96702 | 0.002764 | 0.9966 | 0.0078536 | 0.9966 | 0.0075659
[23 empty] | 919560 | 0.99816 | 0.96702 | 0.002764 | 0.9966 | 0.0078536 | 0.9966 | 0.0075659
[23 empty] | 919860 | 1.0014 | 0.96702 | 0.002764 | 0.9966 | 0.0078536 | 0.9966 | 0.0075659
[23 empty] | 920160 | 0.99924 | 0.96702 | 0.002764 | 0.9966 | 0.0078537 | 0.9966 | 0.0075659
[23 empty] | 920460 | 1.0003 | 0.96702 | 0.002764 | 0.9966 | 0.0078537 | 0.9966 | 0.0075659
[23 empty] | 920760 | 0.99816 | 0.96702 | 0.002764 | 0.9966 | 0.0078537 | 0.99661 | 0.0075659
[23 empty] | 921060 | 1.0003 | 0.96702 | 0.002764 | 0.99661 | 0.0078537 | 0.99661 | 0.0075659
[23 empty] | 921360 | 0.99816 | 0.96702 | 0.002764 | 0.99661 | 0.0078538 | 0.99661 | 0.0075659
[23 empty] | 921660 | 0.99816 | 0.96702 | 0.002764 | 0.99661 | 0.0078538 | 0.99661 | 0.0075659
[23 empty] | 921960 | 0.99816 | 0.96702 | 0.002764 | 0.99661 | 0.0078538 | 0.99661 | 0.0075659
[23 empty] | 922260 | 0.99924 | 0.96702 | 0.002764 | 0.99661 | 0.0078538 | 0.99661 | 0.0075659
[23 empty] | 922560 | 0.99816 | 0.96702 | 0.002764 | 0.99661 | 0.0078539 | 0.99661 | 0.0075659
[23 empty] | 922860 | 0.99816 | 0.96702 | 0.002764 | 0.99661 | 0.0078539 | 0.99661 | 0.0075659
[23 empty] | 923160 | 0.99924 | 0.96702 | 0.002764 | 0.99661 | 0.0078539 | 0.99661 | 0.0075659
[23 empty] | 923460 | 0.99924 | 0.96702 | 0.002764 | 0.99661 | 0.0078539 | 0.99661 | 0.0075659
[23 empty] | 923760 | 0.99709 | 0.96702 | 0.002764 | 0.99662 | 0.007854 | 0.99662 | 0.0075659
[23 empty] | 924060 | 0.99924 | 0.96702 | 0.002764 | 0.99662 | 0.007854 | 0.99662 | 0.0075659
[23 empty] | 924360 | 1.0003 | 0.96702 | 0.002764 | 0.99662 | 0.007854 | 0.99662 | 0.0075659
[23 empty] | 924660 | 0.99924 | 0.96702 | 0.002764 | 0.99662 | 0.007854 | 0.99662 | 0.0075659
[23 empty] | 924960 | 0.99924 | 0.96702 | 0.002764 | 0.99662 | 0.0078541 | 0.99662 | 0.0075659
[23 empty] | 925260 | 0.99924 | 0.96702 | 0.002764 | 0.99662 | 0.0078541 | 0.99662 | 0.0075659
[23 empty] | 925560 | 0.99709 | 0.96702 | 0.002764 | 0.99662 | 0.0078541 | 0.99662 | 0.0075659
[23 empty] | 925860 | 0.99924 | 0.96702 | 0.002764 | 0.99662 | 0.0078541 | 0.99662 | 0.0075659
[23 empty] | 926160 | 0.99816 | 0.96702 | 0.002764 | 0.99662 | 0.0078541 | 0.99662 | 0.0075659
[23 empty] | 926460 | 0.99816 | 0.96702 | 0.002764 | 0.99662 | 0.0078542 | 0.99663 | 0.0075659
[23 empty] | 926760 | 0.99816 | 0.96702 | 0.002764 | 0.99663 | 0.0078542 | 0.99663 | 0.0075659
[23 empty] | 927060 | 1.0003 | 0.96702 | 0.002764 | 0.99663 | 0.0078542 | 0.99663 | 0.0075659
[23 empty] | 927360 | 1.0003 | 0.96702 | 0.002764 | 0.99663 | 0.0078542 | 0.99663 | 0.0075659
[23 empty] | 927660 | 0.99816 | 0.96702 | 0.002764 | 0.99663 | 0.0078543 | 0.99663 | 0.0075659
[23 empty] | 927960 | 0.99816 | 0.96702 | 0.002764 | 0.99663 | 0.0078543 | 0.99663 | 0.0075659
[23 empty] | 928260 | 1.0003 | 0.96702 | 0.002764 | 0.99663 | 0.0078543 | 0.99663 | 0.0075659
[23 empty] | 928560 | 1.0014 | 0.96702 | 0.002764 | 0.99663 | 0.0078543 | 0.99663 | 0.0075659
[23 empty] | 928860 | 0.99924 | 0.96702 | 0.002764 | 0.99663 | 0.0078544 | 0.99663 | 0.0075659
[23 empty] | 929160 | 0.99816 | 0.96702 | 0.002764 | 0.99663 | 0.0078544 | 0.99663 | 0.0075659
[23 empty] | 929460 | 0.99924 | 0.96702 | 0.002764 | 0.99663 | 0.0078544 | 0.99664 | 0.0075659
[23 empty] | 929760 | 1.0003 | 0.96702 | 0.002764 | 0.99664 | 0.0078544 | 0.99664 | 0.0075659
[23 empty] | 930060 | 0.99924 | 0.96702 | 0.002764 | 0.99664 | 0.0078545 | 0.99664 | 0.0075659
[23 empty] | 930360 | 1.0003 | 0.96702 | 0.002764 | 0.99664 | 0.0078545 | 0.99664 | 0.0075659
[23 empty] | 930660 | 0.99816 | 0.96702 | 0.002764 | 0.99664 | 0.0078545 | 0.99664 | 0.0075659
[23 empty] | 930960 | 1.0003 | 0.96702 | 0.002764 | 0.99664 | 0.0078545 | 0.99664 | 0.0075659
[23 empty] | 931260 | 1.0014 | 0.96702 | 0.002764 | 0.99664 | 0.0078546 | 0.99664 | 0.0075659
[23 empty] | 931560 | 0.99924 | 0.96702 | 0.002764 | 0.99664 | 0.0078546 | 0.99664 | 0.0075659
[23 empty] | 931860 | 0.99816 | 0.96702 | 0.002764 | 0.99664 | 0.0078546 | 0.99664 | 0.0075659
[23 empty] | 932160 | 0.99924 | 0.96702 | 0.002764 | 0.99664 | 0.0078546 | 0.99664 | 0.0075659
[23 empty] | 932460 | 0.99816 | 0.96702 | 0.002764 | 0.99665 | 0.0078547 | 0.99665 | 0.0075659
[23 empty] | 932760 | 0.99924 | 0.96702 | 0.002764 | 0.99665 | 0.0078547 | 0.99665 | 0.0075659
[23 empty] | 933060 | 0.99924 | 0.96702 | 0.002764 | 0.99665 | 0.0078547 | 0.99665 | 0.0075659
[23 empty] | 933360 | 1.0003 | 0.96702 | 0.002764 | 0.99665 | 0.0078547 | 0.99665 | 0.007566
[23 empty] | 933660 | 1.0003 | 0.96702 | 0.002764 | 0.99665 | 0.0078547 | 0.99665 | 0.007566
[23 empty] | 933960 | 0.99816 | 0.96702 | 0.002764 | 0.99665 | 0.0078548 | 0.99665 | 0.007566
[23 empty] | 934260 | 1.0003 | 0.96702 | 0.002764 | 0.99665 | 0.0078548 | 0.99665 | 0.007566
[23 empty] | 934560 | 0.99924 | 0.96702 | 0.002764 | 0.99665 | 0.0078548 | 0.99665 | 0.007566
[23 empty] | 934860 | 0.99816 | 0.96702 | 0.002764 | 0.99665 | 0.0078548 | 0.99665 | 0.007566
[23 empty] | 935160 | 0.99709 | 0.96702 | 0.002764 | 0.99665 | 0.0078549 | 0.99666 | 0.007566
[23 empty] | 935460 | 0.99816 | 0.96702 | 0.002764 | 0.99666 | 0.0078549 | 0.99666 | 0.007566
[23 empty] | 935760 | 1.0003 | 0.96702 | 0.002764 | 0.99666 | 0.0078549 | 0.99666 | 0.007566
[23 empty] | 936060 | 1.0003 | 0.96702 | 0.002764 | 0.99666 | 0.0078549 | 0.99666 | 0.007566
[23 empty] | 936360 | 0.99924 | 0.96702 | 0.002764 | 0.99666 | 0.007855 | 0.99666 | 0.007566
[23 empty] | 936660 | 0.99709 | 0.96702 | 0.002764 | 0.99666 | 0.007855 | 0.99666 | 0.007566
[23 empty] | 936960 | 0.99924 | 0.96702 | 0.002764 | 0.99666 | 0.007855 | 0.99666 | 0.007566
[23 empty] | 937260 | 0.99924 | 0.96702 | 0.002764 | 0.99666 | 0.007855 | 0.99666 | 0.007566
[23 empty] | 937560 | 0.99924 | 0.96702 | 0.002764 | 0.99666 | 0.0078551 | 0.99666 | 0.007566
[23 empty] | 937860 | 0.99816 | 0.96702 | 0.002764 | 0.99666 | 0.0078551 | 0.99666 | 0.007566
[23 empty] | 938160 | 0.99816 | 0.96702 | 0.002764 | 0.99666 | 0.0078551 | 0.99666 | 0.007566
[23 empty] | 938460 | 0.99924 | 0.96702 | 0.002764 | 0.99667 | 0.0078551 | 0.99667 | 0.007566
[23 empty] | 938760 | 0.99816 | 0.96702 | 0.002764 | 0.99667 | 0.0078551 | 0.99667 | 0.007566
[23 empty] | 939060 | 0.99924 | 0.96702 | 0.002764 | 0.99667 | 0.0078552 | 0.99667 | 0.007566
[23 empty] | 939360 | 0.99924 | 0.96702 | 0.002764 | 0.99667 | 0.0078552 | 0.99667 | 0.007566
[23 empty] | 939660 | 0.99601 | 0.96702 | 0.002764 | 0.99667 | 0.0078552 | 0.99667 | 0.007566
[23 empty] | 939960 | 0.99277 | 0.96702 | 0.002764 | 0.99667 | 0.0078552 | 0.99667 | 0.007566
[23 empty] | 940260 | 0.99061 | 0.96702 | 0.002764 | 0.99667 | 0.0078553 | 0.99667 | 0.007566
[23 empty] | 940560 | 0.99277 | 0.96702 | 0.002764 | 0.99667 | 0.0078553 | 0.99667 | 0.007566
[23 empty] | 940860 | 0.99385 | 0.96702 | 0.002764 | 0.99667 | 0.0078553 | 0.99667 | 0.007566
[23 empty] | 941160 | 0.99385 | 0.96702 | 0.002764 | 0.99667 | 0.0078553 | 0.99667 | 0.007566
[23 empty] | 941460 | 0.99169 | 0.96702 | 0.002764 | 0.99667 | 0.0078554 | 0.99668 | 0.007566
[23 empty] | 941760 | 0.99493 | 0.96702 | 0.002764 | 0.99668 | 0.0078554 | 0.99668 | 0.007566
[23 empty] | 942060 | 0.99385 | 0.96702 | 0.002764 | 0.99668 | 0.0078554 | 0.99668 | 0.007566
[23 empty] | 942360 | 0.99601 | 0.96702 | 0.002764 | 0.99668 | 0.0078554 | 0.99668 | 0.007566
[23 empty] | 942660 | 0.99601 | 0.96702 | 0.002764 | 0.99668 | 0.0078554 | 0.99668 | 0.007566
[23 empty] | 942960 | 0.99709 | 0.96702 | 0.002764 | 0.99668 | 0.0078555 | 0.99668 | 0.007566
[23 empty] | 943260 | 0.99709 | 0.96702 | 0.002764 | 0.99668 | 0.0078555 | 0.99668 | 0.007566
[23 empty] | 943560 | 0.99924 | 0.96702 | 0.002764 | 0.99668 | 0.0078555 | 0.99668 | 0.007566
[23 empty] | 943860 | 0.99816 | 0.96702 | 0.002764 | 0.99668 | 0.0078555 | 0.99668 | 0.007566
[23 empty] | 944160 | 1.0014 | 0.96702 | 0.002764 | 0.99668 | 0.0078556 | 0.99668 | 0.007566
[23 empty] | 944460 | 0.99924 | 0.96702 | 0.002764 | 0.99668 | 0.0078556 | 0.99669 | 0.007566
[23 empty] | 944760 | 1.0003 | 0.96702 | 0.002764 | 0.99669 | 0.0078556 | 0.99669 | 0.007566
[23 empty] | 945060 | 0.99924 | 0.96702 | 0.002764 | 0.99669 | 0.0078556 | 0.99669 | 0.007566
[23 empty] | 945360 | 1.0003 | 0.96702 | 0.002764 | 0.99669 | 0.0078556 | 0.99669 | 0.007566
[23 empty] | 945660 | 1.0014 | 0.96702 | 0.002764 | 0.99669 | 0.0078557 | 0.99669 | 0.007566
[23 empty] | 945960 | 1.0014 | 0.96702 | 0.002764 | 0.99669 | 0.0078557 | 0.99669 | 0.007566
[23 empty] | 946260 | 1.0025 | 0.96702 | 0.002764 | 0.99669 | 0.0078557 | 0.99669 | 0.007566
[23 empty] | 946560 | 1.0046 | 0.96702 | 0.002764 | 0.99669 | 0.0078557 | 0.99669 | 0.0075661
[23 empty] | 946860 | 1.0025 | 0.96702 | 0.002764 | 0.99669 | 0.0078558 | 0.99669 | 0.0075661
[23 empty] | 947160 | 1.0057 | 0.96702 | 0.002764 | 0.99669 | 0.0078558 | 0.99669 | 0.0075661
[23 empty] | 947460 | 1.0057 | 0.96702 | 0.002764 | 0.99669 | 0.0078558 | 0.99669 | 0.0075661
[23 empty] | 947760 | 1.0068 | 0.96702 | 0.002764 | 0.99669 | 0.0078558 | 0.9967 | 0.0075661
[23 empty] | 948060 | 1.0046 | 0.96702 | 0.002764 | 0.9967 | 0.0078559 | 0.9967 | 0.0075661
[23 empty] | 948360 | 1.0003 | 0.96702 | 0.002764 | 0.9967 | 0.0078559 | 0.9967 | 0.0075661
[23 empty] | 948660 | 0.99709 | 0.96702 | 0.002764 | 0.9967 | 0.0078559 | 0.9967 | 0.0075661
[23 empty] | 948960 | 0.99709 | 0.96702 | 0.002764 | 0.9967 | 0.0078559 | 0.9967 | 0.0075661
[23 empty] | 949260 | 0.99816 | 0.96702 | 0.002764 | 0.9967 | 0.0078559 | 0.9967 | 0.0075661
[23 empty] | 949560 | 0.99924 | 0.96702 | 0.002764 | 0.9967 | 0.007856 | 0.9967 | 0.0075661
[23 empty] | 949860 | 1.0003 | 0.96702 | 0.002764 | 0.9967 | 0.007856 | 0.9967 | 0.0075661
[23 empty] | 950160 | 0.99924 | 0.96702 | 0.002764 | 0.9967 | 0.007856 | 0.9967 | 0.0075661
[23 empty] | 950460 | 1.0003 | 0.96702 | 0.002764 | 0.9967 | 0.007856 | 0.9967 | 0.0075661
[23 empty] | 950760 | 1.0025 | 0.96702 | 0.002764 | 0.9967 | 0.0078561 | 0.9967 | 0.0075661
[23 empty] | 951060 | 1.0014 | 0.96702 | 0.002764 | 0.99671 | 0.0078561 | 0.99671 | 0.0075661
[23 empty] | 951360 | 1.0003 | 0.96702 | 0.002764 | 0.99671 | 0.0078561 | 0.99671 | 0.0075661
[23 empty] | 951660 | 0.99924 | 0.96702 | 0.002764 | 0.99671 | 0.0078561 | 0.99671 | 0.0075661
[23 empty] | 951960 | 1.0003 | 0.96702 | 0.002764 | 0.99671 | 0.0078561 | 0.99671 | 0.0075661
[23 empty] | 952260 | 1.0003 | 0.96702 | 0.002764 | 0.99671 | 0.0078562 | 0.99671 | 0.0075661
[23 empty] | 952560 | 0.99924 | 0.96702 | 0.002764 | 0.99671 | 0.0078562 | 0.99671 | 0.0075661
[23 empty] | 952860 | 0.99924 | 0.96702 | 0.002764 | 0.99671 | 0.0078562 | 0.99671 | 0.0075661
[23 empty] | 953160 | 0.99816 | 0.96702 | 0.002764 | 0.99671 | 0.0078562 | 0.99671 | 0.0075661
[23 empty] | 953460 | 1.0014 | 0.96702 | 0.002764 | 0.99671 | 0.0078562 | 0.99671 | 0.0075661
[23 empty] | 953760 | 0.99924 | 0.96702 | 0.002764 | 0.99671 | 0.0078563 | 0.99671 | 0.0075661
[23 empty] | 954060 | 1.0014 | 0.96702 | 0.002764 | 0.99671 | 0.0078563 | 0.99671 | 0.0075661
[23 empty] | 954360 | 1.0003 | 0.96702 | 0.002764 | 0.99672 | 0.0078563 | 0.99672 | 0.0075661
[23 empty] | 954660 | 1.0003 | 0.96702 | 0.002764 | 0.99672 | 0.0078563 | 0.99672 | 0.0075661
[23 empty] | 954960 | 1.0014 | 0.96702 | 0.002764 | 0.99672 | 0.0078564 | 0.99672 | 0.0075661
[23 empty] | 955260 | 0.99924 | 0.96702 | 0.002764 | 0.99672 | 0.0078564 | 0.99672 | 0.0075661
[23 empty] | 955560 | 1.0025 | 0.96702 | 0.002764 | 0.99672 | 0.0078564 | 0.99672 | 0.0075661
[23 empty] | 955860 | 1.0003 | 0.96702 | 0.002764 | 0.99672 | 0.0078564 | 0.99672 | 0.0075661
[23 empty] | 956160 | 1.0014 | 0.96702 | 0.002764 | 0.99672 | 0.0078564 | 0.99672 | 0.0075661
[23 empty] | 956460 | 1.0003 | 0.96702 | 0.002764 | 0.99672 | 0.0078565 | 0.99672 | 0.0075661
[23 empty] | 956760 | 1.0014 | 0.96702 | 0.002764 | 0.99672 | 0.0078565 | 0.99672 | 0.0075662
[23 empty] | 957060 | 1.0014 | 0.96702 | 0.002764 | 0.99672 | 0.0078565 | 0.99672 | 0.0075662
[23 empty] | 957360 | 0.99924 | 0.96702 | 0.002764 | 0.99672 | 0.0078565 | 0.99672 | 0.0075662
[23 empty] | 957660 | 1.0003 | 0.96702 | 0.002764 | 0.99672 | 0.0078566 | 0.99673 | 0.0075662
[23 empty] | 957960 | 1.0003 | 0.96702 | 0.002764 | 0.99673 | 0.0078566 | 0.99673 | 0.0075662
[23 empty] | 958260 | 1.0014 | 0.96702 | 0.002764 | 0.99673 | 0.0078566 | 0.99673 | 0.0075662
[23 empty] | 958560 | 1.0003 | 0.96702 | 0.002764 | 0.99673 | 0.0078566 | 0.99673 | 0.0075662
[23 empty] | 958860 | 1.0003 | 0.96702 | 0.002764 | 0.99673 | 0.0078566 | 0.99673 | 0.0075662
[23 empty] | 959160 | 1.0003 | 0.96702 | 0.002764 | 0.99673 | 0.0078567 | 0.99673 | 0.0075662
[23 empty] | 959460 | 1.0003 | 0.96702 | 0.002764 | 0.99673 | 0.0078567 | 0.99673 | 0.0075662
[23 empty] | 959760 | 1.0014 | 0.96702 | 0.002764 | 0.99673 | 0.0078567 | 0.99673 | 0.0075662
[23 empty] | 960060 | 1.0014 | 0.96702 | 0.002764 | 0.99673 | 0.0078567 | 0.99673 | 0.0075662
[23 empty] | 960360 | 1.0003 | 0.96702 | 0.002764 | 0.99673 | 0.0078567 | 0.99673 | 0.0075662
[23 empty] | 960660 | 1.0014 | 0.96702 | 0.002764 | 0.99673 | 0.0078568 | 0.99673 | 0.0075662
[23 empty] | 960960 | 1.0014 | 0.96702 | 0.002764 | 0.99673 | 0.0078568 | 0.99674 | 0.0075662
[23 empty] | 961260 | 1.0003 | 0.96702 | 0.002764 | 0.99674 | 0.0078568 | 0.99674 | 0.0075662
[23 empty] | 961560 | 0.99924 | 0.96702 | 0.002764 | 0.99674 | 0.0078568 | 0.99674 | 0.0075662
[23 empty] | 961860 | 1.0003 | 0.96702 | 0.002764 | 0.99674 | 0.0078569 | 0.99674 | 0.0075662
[23 empty] | 962160 | 1.0014 | 0.96702 | 0.002764 | 0.99674 | 0.0078569 | 0.99674 | 0.0075662
[23 empty] | 962460 | 1.0003 | 0.96702 | 0.002764 | 0.99674 | 0.0078569 | 0.99674 | 0.0075662
[23 empty] | 962760 | 1.0025 | 0.96702 | 0.002764 | 0.99674 | 0.0078569 | 0.99674 | 0.0075662
[23 empty] | 963060 | 1.0014 | 0.96702 | 0.002764 | 0.99674 | 0.0078569 | 0.99674 | 0.0075662
[23 empty] | 963360 | 1.0014 | 0.96702 | 0.002764 | 0.99674 | 0.007857 | 0.99674 | 0.0075662
[23 empty] | 963660 | 1.0014 | 0.96702 | 0.002764 | 0.99674 | 0.007857 | 0.99674 | 0.0075662
[23 empty] | 963960 | 1.0014 | 0.96702 | 0.002764 | 0.99674 | 0.007857 | 0.99674 | 0.0075662
[23 empty] | 964260 | 1.0014 | 0.96702 | 0.002764 | 0.99674 | 0.007857 | 0.99674 | 0.0075662
[23 empty] | 964560 | 1.0036 | 0.96702 | 0.002764 | 0.99674 | 0.007857 | 0.99675 | 0.0075662
[23 empty] | 964860 | 1.0025 | 0.96702 | 0.002764 | 0.99675 | 0.0078571 | 0.99675 | 0.0075662
[23 empty] | 965160 | 1.0014 | 0.96702 | 0.002764 | 0.99675 | 0.0078571 | 0.99675 | 0.0075663
[23 empty] | 965460 | 1.0003 | 0.96702 | 0.002764 | 0.99675 | 0.0078571 | 0.99675 | 0.0075663
[23 empty] | 965760 | 0.99924 | 0.96702 | 0.002764 | 0.99675 | 0.0078571 | 0.99675 | 0.0075663
[23 empty] | 966060 | 1.0003 | 0.96702 | 0.002764 | 0.99675 | 0.0078571 | 0.99675 | 0.0075663
[23 empty] | 966360 | 1.0003 | 0.96702 | 0.002764 | 0.99675 | 0.0078572 | 0.99675 | 0.0075663
[23 empty] | 966660 | 1.0003 | 0.96702 | 0.002764 | 0.99675 | 0.0078572 | 0.99675 | 0.0075663
[23 empty] | 966960 | 1.0014 | 0.96702 | 0.002764 | 0.99675 | 0.0078572 | 0.99675 | 0.0075663
[23 empty] | 967260 | 1.0014 | 0.96702 | 0.002764 | 0.99675 | 0.0078572 | 0.99675 | 0.0075663
[23 empty] | 967560 | 1.0003 | 0.96702 | 0.002764 | 0.99675 | 0.0078573 | 0.99675 | 0.0075663
[23 empty] | 967860 | 0.99924 | 0.96702 | 0.002764 | 0.99675 | 0.0078573 | 0.99675 | 0.0075663
[23 empty] | 968160 | 1.0025 | 0.96702 | 0.002764 | 0.99676 | 0.0078573 | 0.99676 | 0.0075663
[23 empty] | 968460 | 1.0003 | 0.96702 | 0.002764 | 0.99676 | 0.0078573 | 0.99676 | 0.0075663
[23 empty] | 968760 | 0.99924 | 0.96702 | 0.002764 | 0.99676 | 0.0078573 | 0.99676 | 0.0075663
[23 empty] | 969060 | 1.0003 | 0.96702 | 0.002764 | 0.99676 | 0.0078574 | 0.99676 | 0.0075663
[23 empty] | 969360 | 0.99816 | 0.96702 | 0.002764 | 0.99676 | 0.0078574 | 0.99676 | 0.0075663
[23 empty] | 969660 | 1.0003 | 0.96702 | 0.002764 | 0.99676 | 0.0078574 | 0.99676 | 0.0075663
[23 empty] | 969960 | 1.0003 | 0.96702 | 0.002764 | 0.99676 | 0.0078574 | 0.99676 | 0.0075663
[23 empty] | 970260 | 1.0003 | 0.96702 | 0.002764 | 0.99676 | 0.0078574 | 0.99676 | 0.0075663
[23 empty] | 970560 | 1.0003 | 0.96702 | 0.002764 | 0.99676 | 0.0078575 | 0.99676 | 0.0075663
[23 empty] | 970860 | 1.0014 | 0.96702 | 0.002764 | 0.99676 | 0.0078575 | 0.99676 | 0.0075663
[23 empty] | 971160 | 1.0014 | 0.96702 | 0.002764 | 0.99676 | 0.0078575 | 0.99676 | 0.0075663
[23 empty] | 971460 | 0.99924 | 0.96702 | 0.002764 | 0.99676 | 0.0078575 | 0.99676 | 0.0075663
[23 empty] | 971760 | 0.99924 | 0.96702 | 0.002764 | 0.99676 | 0.0078575 | 0.99677 | 0.0075663
[23 empty] | 972060 | 1.0014 | 0.96702 | 0.002764 | 0.99677 | 0.0078576 | 0.99677 | 0.0075663
[23 empty] | 972360 | 0.99924 | 0.96702 | 0.002764 | 0.99677 | 0.0078576 | 0.99677 | 0.0075663
[23 empty] | 972660 | 0.99924 | 0.96702 | 0.002764 | 0.99677 | 0.0078576 | 0.99677 | 0.0075663
[23 empty] | 972960 | 0.99924 | 0.96702 | 0.002764 | 0.99677 | 0.0078576 | 0.99677 | 0.0075664
[23 empty] | 973260 | 0.99924 | 0.96702 | 0.002764 | 0.99677 | 0.0078576 | 0.99677 | 0.0075664
[23 empty] | 973560 | 0.99924 | 0.96702 | 0.002764 | 0.99677 | 0.0078577 | 0.99677 | 0.0075664
[23 empty] | 973860 | 1.0003 | 0.96702 | 0.002764 | 0.99677 | 0.0078577 | 0.99677 | 0.0075664
[23 empty] | 974160 | 1.0003 | 0.96702 | 0.002764 | 0.99677 | 0.0078577 | 0.99677 | 0.0075664
[23 empty] | 974460 | 1.0014 | 0.96702 | 0.002764 | 0.99677 | 0.0078577 | 0.99677 | 0.0075664
[23 empty] | 974760 | 1.0025 | 0.96702 | 0.002764 | 0.99677 | 0.0078577 | 0.99677 | 0.0075664
[23 empty] | 975060 | 1.0025 | 0.96702 | 0.002764 | 0.99677 | 0.0078578 | 0.99677 | 0.0075664
[23 empty] | 975360 | 1.0003 | 0.96702 | 0.002764 | 0.99677 | 0.0078578 | 0.99678 | 0.0075664
[23 empty] | 975660 | 1.0003 | 0.96702 | 0.002764 | 0.99678 | 0.0078578 | 0.99678 | 0.0075664
[23 empty] | 975960 | 0.99924 | 0.96702 | 0.002764 | 0.99678 | 0.0078578 | 0.99678 | 0.0075664
[23 empty] | 976260 | 0.99924 | 0.96702 | 0.002764 | 0.99678 | 0.0078578 | 0.99678 | 0.0075664
[23 empty] | 976560 | 0.99816 | 0.96702 | 0.002764 | 0.99678 | 0.0078579 | 0.99678 | 0.0075664
[23 empty] | 976860 | 0.99924 | 0.96702 | 0.002764 | 0.99678 | 0.0078579 | 0.99678 | 0.0075664
[23 empty] | 977160 | 0.99924 | 0.96702 | 0.002764 | 0.99678 | 0.0078579 | 0.99678 | 0.0075664
[23 empty] | 977460 | 0.99816 | 0.96702 | 0.002764 | 0.99678 | 0.0078579 | 0.99678 | 0.0075664
[23 empty] | 977760 | 1.0003 | 0.96702 | 0.002764 | 0.99678 | 0.0078579 | 0.99678 | 0.0075664
[23 empty] | 978060 | 1.0003 | 0.96702 | 0.002764 | 0.99678 | 0.007858 | 0.99678 | 0.0075664
[23 empty] | 978360 | 1.0014 | 0.96702 | 0.002764 | 0.99678 | 0.007858 | 0.99678 | 0.0075664
[23 empty] | 978660 | 1.0014 | 0.96702 | 0.002764 | 0.99678 | 0.007858 | 0.99678 | 0.0075664
[23 empty] | 978960 | 1.0003 | 0.96702 | 0.002764 | 0.99678 | 0.007858 | 0.99679 | 0.0075664
[23 empty] | 979260 | 1.0014 | 0.96702 | 0.002764 | 0.99679 | 0.007858 | 0.99679 | 0.0075664
[23 empty] | 979560 | 0.99924 | 0.96702 | 0.002764 | 0.99679 | 0.0078581 | 0.99679 | 0.0075664
[23 empty] | 979860 | 1.0003 | 0.96702 | 0.002764 | 0.99679 | 0.0078581 | 0.99679 | 0.0075664
[23 empty] | 980160 | 1.0003 | 0.96702 | 0.002764 | 0.99679 | 0.0078581 | 0.99679 | 0.0075665
[23 empty] | 980460 | 0.99924 | 0.96702 | 0.002764 | 0.99679 | 0.0078581 | 0.99679 | 0.0075665
[23 empty] | 980760 | 0.99924 | 0.96702 | 0.002764 | 0.99679 | 0.0078581 | 0.99679 | 0.0075665
[23 empty] | 981060 | 1.0025 | 0.96702 | 0.002764 | 0.99679 | 0.0078582 | 0.99679 | 0.0075665
[23 empty] | 981360 | 1.0003 | 0.96702 | 0.002764 | 0.99679 | 0.0078582 | 0.99679 | 0.0075665
[23 empty] | 981660 | 1.0014 | 0.96702 | 0.002764 | 0.99679 | 0.0078582 | 0.99679 | 0.0075665
[23 empty] | 981960 | 1.0003 | 0.96702 | 0.002764 | 0.99679 | 0.0078582 | 0.99679 | 0.0075665
[23 empty] | 982260 | 1.0014 | 0.96702 | 0.002764 | 0.99679 | 0.0078582 | 0.99679 | 0.0075665
[23 empty] | 982560 | 0.99924 | 0.96702 | 0.002764 | 0.99679 | 0.0078583 | 0.99679 | 0.0075665
[23 empty] | 982860 | 1.0003 | 0.96702 | 0.002764 | 0.99679 | 0.0078583 | 0.9968 | 0.0075665
[23 empty] | 983160 | 1.0003 | 0.96702 | 0.002764 | 0.9968 | 0.0078583 | 0.9968 | 0.0075665
[23 empty] | 983460 | 1.0003 | 0.96702 | 0.002764 | 0.9968 | 0.0078583 | 0.9968 | 0.0075665
[23 empty] | 983760 | 1.0014 | 0.96702 | 0.002764 | 0.9968 | 0.0078583 | 0.9968 | 0.0075665
[23 empty] | 984060 | 1.0025 | 0.96702 | 0.002764 | 0.9968 | 0.0078584 | 0.9968 | 0.0075665
[23 empty] | 984360 | 1.0014 | 0.96702 | 0.002764 | 0.9968 | 0.0078584 | 0.9968 | 0.0075665
[23 empty] | 984660 | 1.0014 | 0.96702 | 0.002764 | 0.9968 | 0.0078584 | 0.9968 | 0.0075665
[23 empty] | 984960 | 1.0025 | 0.96702 | 0.002764 | 0.9968 | 0.0078584 | 0.9968 | 0.0075665
[23 empty] | 985260 | 1.0025 | 0.96702 | 0.002764 | 0.9968 | 0.0078584 | 0.9968 | 0.0075665
[23 empty] | 985560 | 1.0003 | 0.96702 | 0.002764 | 0.9968 | 0.0078585 | 0.9968 | 0.0075665
[23 empty] | 985860 | 1.0014 | 0.96702 | 0.002764 | 0.9968 | 0.0078585 | 0.9968 | 0.0075665
[23 empty] | 986160 | 0.99816 | 0.96702 | 0.002764 | 0.9968 | 0.0078585 | 0.9968 | 0.0075665
[23 empty] | 986460 | 0.99924 | 0.96702 | 0.002764 | 0.9968 | 0.0078585 | 0.9968 | 0.0075665
[23 empty] | 986760 | 1.0003 | 0.96702 | 0.002764 | 0.9968 | 0.0078585 | 0.99681 | 0.0075666
[23 empty] | 987060 | 1.0014 | 0.96702 | 0.002764 | 0.99681 | 0.0078586 | 0.99681 | 0.0075666
[23 empty] | 987360 | 1.0003 | 0.96702 | 0.002764 | 0.99681 | 0.0078586 | 0.99681 | 0.0075666
[23 empty] | 987660 | 0.99924 | 0.96702 | 0.002764 | 0.99681 | 0.0078586 | 0.99681 | 0.0075666
[23 empty] | 987960 | 0.99924 | 0.96702 | 0.002764 | 0.99681 | 0.0078586 | 0.99681 | 0.0075666
[23 empty] | 988260 | 1.0014 | 0.96702 | 0.002764 | 0.99681 | 0.0078586 | 0.99681 | 0.0075666
[23 empty] | 988560 | 1.0014 | 0.96702 | 0.002764 | 0.99681 | 0.0078586 | 0.99681 | 0.0075666
[23 empty] | 988860 | 1.0003 | 0.96702 | 0.002764 | 0.99681 | 0.0078587 | 0.99681 | 0.0075666
[23 empty] | 989160 | 1.0014 | 0.96702 | 0.002764 | 0.99681 | 0.0078587 | 0.99681 | 0.0075666
[23 empty] | 989460 | 0.99924 | 0.96702 | 0.002764 | 0.99681 | 0.0078587 | 0.99681 | 0.0075666
[23 empty] | 989760 | 1.0014 | 0.96702 | 0.002764 | 0.99681 | 0.0078587 | 0.99681 | 0.0075666
[23 empty] | 990060 | 1.0003 | 0.96702 | 0.002764 | 0.99681 | 0.0078587 | 0.99681 | 0.0075666
[23 empty] | 990360 | 0.99924 | 0.96702 | 0.002764 | 0.99681 | 0.0078588 | 0.99681 | 0.0075666
[23 empty] | 990660 | 0.99924 | 0.96702 | 0.002764 | 0.99681 | 0.0078588 | 0.99681 | 0.0075666
[23 empty] | 990960 | 1.0025 | 0.96702 | 0.002764 | 0.99681 | 0.0078588 | 0.99682 | 0.0075666
[23 empty] | 991260 | 1.0036 | 0.96702 | 0.002764 | 0.99682 | 0.0078588 | 0.99682 | 0.0075666
[23 empty] | 991560 | 1.0014 | 0.96702 | 0.002764 | 0.99682 | 0.0078588 | 0.99682 | 0.0075666
[23 empty] | 991860 | 1.0014 | 0.96702 | 0.002764 | 0.99682 | 0.0078589 | 0.99682 | 0.0075666
[23 empty] | 992160 | 1.0014 | 0.96702 | 0.002764 | 0.99682 | 0.0078589 | 0.99682 | 0.0075666
[23 empty] | 992460 | 1.0025 | 0.96702 | 0.002764 | 0.99682 | 0.0078589 | 0.99682 | 0.0075666
[23 empty] | 992760 | 1.0014 | 0.96702 | 0.002764 | 0.99682 | 0.0078589 | 0.99682 | 0.0075666
[23 empty] | 993060 | 1.0025 | 0.96702 | 0.002764 | 0.99682 | 0.0078589 | 0.99682 | 0.0075666
[23 empty] | 993360 | 1.0025 | 0.96702 | 0.002764 | 0.99682 | 0.007859 | 0.99682 | 0.0075667
[23 empty] | 993660 | 1.0014 | 0.96702 | 0.002764 | 0.99682 | 0.007859 | 0.99682 | 0.0075667
[23 empty] | 993960 | 1.0014 | 0.96702 | 0.002764 | 0.99682 | 0.007859 | 0.99682 | 0.0075667
[23 empty] | 994260 | 1.0014 | 0.96702 | 0.002764 | 0.99682 | 0.007859 | 0.99682 | 0.0075667
[23 empty] | 994560 | 1.0003 | 0.96702 | 0.002764 | 0.99682 | 0.007859 | 0.99682 | 0.0075667
[23 empty] | 994860 | 1.0014 | 0.96702 | 0.002764 | 0.99682 | 0.007859 | 0.99683 | 0.0075667
[23 empty] | 995160 | 1.0003 | 0.96702 | 0.002764 | 0.99683 | 0.0078591 | 0.99683 | 0.0075667
[23 empty] | 995460 | 1.0003 | 0.96702 | 0.002764 | 0.99683 | 0.0078591 | 0.99683 | 0.0075667
[23 empty] | 995760 | 1.0014 | 0.96702 | 0.002764 | 0.99683 | 0.0078591 | 0.99683 | 0.0075667
[23 empty] | 996060 | 1.0014 | 0.96702 | 0.002764 | 0.99683 | 0.0078591 | 0.99683 | 0.0075667
[23 empty] | 996360 | 1.0003 | 0.96702 | 0.002764 | 0.99683 | 0.0078591 | 0.99683 | 0.0075667
[23 empty] | 996660 | 1.0003 | 0.96702 | 0.002764 | 0.99683 | 0.0078592 | 0.99683 | 0.0075667
[23 empty] | 996960 | 1.0014 | 0.96702 | 0.002764 | 0.99683 | 0.0078592 | 0.99683 | 0.0075667
[23 empty] | 997260 | 1.0014 | 0.96702 | 0.002764 | 0.99683 | 0.0078592 | 0.99683 | 0.0075667
[23 empty] | 997560 | 1.0014 | 0.96702 | 0.002764 | 0.99683 | 0.0078592 | 0.99683 | 0.0075667
[23 empty] | 997860 | 1.0025 | 0.96702 | 0.002764 | 0.99683 | 0.0078592 | 0.99683 | 0.0075667
[23 empty] | 998160 | 1.0003 | 0.96702 | 0.002764 | 0.99683 | 0.0078592 | 0.99683 | 0.0075667
[23 empty] | 998460 | 1.0014 | 0.96702 | 0.002764 | 0.99683 | 0.0078593 | 0.99683 | 0.0075667
[23 empty] | 998760 | 1.0003 | 0.96702 | 0.002764 | 0.99683 | 0.0078593 | 0.99683 | 0.0075667
[23 empty] | 999060 | 1.0014 | 0.96702 | 0.002764 | 0.99683 | 0.0078593 | 0.99684 | 0.0075667
[23 empty] | 999360 | 1.0003 | 0.96702 | 0.002764 | 0.99684 | 0.0078593 | 0.99684 | 0.0075668
[23 empty] | 999660 | 1.0025 | 0.96702 | 0.002764 | 0.99684 | 0.0078593 | 0.99684 | 0.0075668
[23 empty] | 999960 | 1.0003 | 0.96702 | 0.002764 | 0.99684 | 0.0078594 | 0.99684 | 0.0075668
[23 empty] | 1000260 | 1.0014 | 0.96702 | 0.002764 | 0.99684 | 0.0078594 | 0.99684 | 0.0075668
[23 empty] | 1000560 | 1.0014 | 0.96702 | 0.002764 | 0.99684 | 0.0078594 | 0.99684 | 0.0075668
[23 empty] | 1000860 | 1.0036 | 0.96702 | 0.002764 | 0.99684 | 0.0078594 | 0.99684 | 0.0075668
[23 empty] | 1001160 | 1.0014 | 0.96702 | 0.002764 | 0.99684 | 0.0078594 | 0.99684 | 0.0075668
[23 empty] | 1001460 | 1.0014 | 0.96702 | 0.002764 | 0.99684 | 0.0078595 | 0.99684 | 0.0075668
[23 empty] | 1001760 | 1.0003 | 0.96702 | 0.002764 | 0.99684 | 0.0078595 | 0.99684 | 0.0075668
[23 empty] | 1002060 | 1.0003 | 0.96702 | 0.002764 | 0.99684 | 0.0078595 | 0.99684 | 0.0075668
[23 empty] | 1002360 | 1.0014 | 0.96702 | 0.002764 | 0.99684 | 0.0078595 | 0.99684 | 0.0075668
[23 empty] | 1002660 | 1.0003 | 0.96702 | 0.002764 | 0.99684 | 0.0078595 | 0.99684 | 0.0075668
[23 empty] | 1002960 | 1.0003 | 0.96702 | 0.002764 | 0.99684 | 0.0078595 | 0.99684 | 0.0075668
[23 empty] | 1003260 | 1.0025 | 0.96702 | 0.002764 | 0.99684 | 0.0078596 | 0.99685 | 0.0075668
[23 empty] | 1003560 | 1.0014 | 0.96702 | 0.002764 | 0.99684 | 0.0078596 | 0.99685 | 0.0075668
[23 empty] | 1003860 | 1.0003 | 0.96702 | 0.002764 | 0.99685 | 0.0078596 | 0.99685 | 0.0075668
[23 empty] | 1004160 | 1.0014 | 0.96702 | 0.002764 | 0.99685 | 0.0078596 | 0.99685 | 0.0075668
[23 empty] | 1004460 | 1.0003 | 0.96702 | 0.002764 | 0.99685 | 0.0078596 | 0.99685 | 0.0075668
[23 empty] | 1004760 | 1.0014 | 0.96702 | 0.002764 | 0.99685 | 0.0078596 | 0.99685 | 0.0075668
[23 empty] | 1005060 | 1.0036 | 0.96702 | 0.002764 | 0.99685 | 0.0078597 | 0.99685 | 0.0075668
[23 empty] | 1005360 | 1.0036 | 0.96702 | 0.002764 | 0.99685 | 0.0078597 | 0.99685 | 0.0075669
[23 empty] | 1005660 | 1.0036 | 0.96702 | 0.002764 | 0.99685 | 0.0078597 | 0.99685 | 0.0075669
[23 empty] | 1005960 | 1.0025 | 0.96702 | 0.002764 | 0.99685 | 0.0078597 | 0.99685 | 0.0075669
[23 empty] | 1006260 | 1.0014 | 0.96702 | 0.002764 | 0.99685 | 0.0078597 | 0.99685 | 0.0075669
[23 empty] | 1006560 | 1.0014 | 0.96702 | 0.002764 | 0.99685 | 0.0078598 | 0.99685 | 0.0075669
[23 empty] | 1006860 | 1.0036 | 0.96702 | 0.002764 | 0.99685 | 0.0078598 | 0.99685 | 0.0075669
[23 empty] | 1007160 | 1.0014 | 0.96702 | 0.002764 | 0.99685 | 0.0078598 | 0.99685 | 0.0075669
[23 empty] | 1007460 | 1.0014 | 0.96702 | 0.002764 | 0.99685 | 0.0078598 | 0.99685 | 0.0075669
[23 empty] | 1007760 | 1.0003 | 0.96702 | 0.002764 | 0.99685 | 0.0078598 | 0.99686 | 0.0075669
[23 empty] | 1008060 | 1.0003 | 0.96702 | 0.002764 | 0.99686 | 0.0078598 | 0.99686 | 0.0075669
[23 empty] | 1008360 | 1.0014 | 0.96702 | 0.002764 | 0.99686 | 0.0078599 | 0.99686 | 0.0075669
[23 empty] | 1008660 | 1.0003 | 0.96702 | 0.002764 | 0.99686 | 0.0078599 | 0.99686 | 0.0075669
[23 empty] | 1008960 | 1.0014 | 0.96702 | 0.002764 | 0.99686 | 0.0078599 | 0.99686 | 0.0075669
[23 empty] | 1009260 | 1.0003 | 0.96702 | 0.002764 | 0.99686 | 0.0078599 | 0.99686 | 0.0075669
[23 empty] | 1009560 | 1.0014 | 0.96702 | 0.002764 | 0.99686 | 0.0078599 | 0.99686 | 0.0075669
[23 empty] | 1009860 | 1.0025 | 0.96702 | 0.002764 | 0.99686 | 0.00786 | 0.99686 | 0.0075669
[23 empty] | 1010160 | 1.0014 | 0.96702 | 0.002764 | 0.99686 | 0.00786 | 0.99686 | 0.0075669
[23 empty] | 1010460 | 1.0003 | 0.96702 | 0.002764 | 0.99686 | 0.00786 | 0.99686 | 0.0075669
[23 empty] | 1010760 | 0.99924 | 0.96702 | 0.002764 | 0.99686 | 0.00786 | 0.99686 | 0.0075669
[23 empty] | 1011060 | 1.0014 | 0.96702 | 0.002764 | 0.99686 | 0.00786 | 0.99686 | 0.0075669
[23 empty] | 1011360 | 1.0014 | 0.96702 | 0.002764 | 0.99686 | 0.00786 | 0.99686 | 0.007567
[23 empty] | 1011660 | 1.0014 | 0.96702 | 0.002764 | 0.99686 | 0.0078601 | 0.99686 | 0.007567
[23 empty] | 1011960 | 1.0014 | 0.96702 | 0.002764 | 0.99686 | 0.0078601 | 0.99686 | 0.007567
[23 empty] | 1012260 | 1.0025 | 0.96702 | 0.002764 | 0.99686 | 0.0078601 | 0.99687 | 0.007567
[23 empty] | 1012560 | 1.0036 | 0.96702 | 0.002764 | 0.99687 | 0.0078601 | 0.99687 | 0.007567
[23 empty] | 1012860 | 1.0025 | 0.96702 | 0.002764 | 0.99687 | 0.0078601 | 0.99687 | 0.007567
[23 empty] | 1013160 | 1.0025 | 0.96702 | 0.002764 | 0.99687 | 0.0078601 | 0.99687 | 0.007567
[23 empty] | 1013460 | 1.0014 | 0.96702 | 0.002764 | 0.99687 | 0.0078602 | 0.99687 | 0.007567
[23 empty] | 1013760 | 1.0025 | 0.96702 | 0.002764 | 0.99687 | 0.0078602 | 0.99687 | 0.007567
[23 empty] | 1014060 | 1.0014 | 0.96702 | 0.002764 | 0.99687 | 0.0078602 | 0.99687 | 0.007567
[23 empty] | 1014360 | 1.0014 | 0.96702 | 0.002764 | 0.99687 | 0.0078602 | 0.99687 | 0.007567
[23 empty] | 1014660 | 1.0014 | 0.96702 | 0.002764 | 0.99687 | 0.0078602 | 0.99687 | 0.007567
[23 empty] | 1014960 | 1.0003 | 0.96702 | 0.002764 | 0.99687 | 0.0078602 | 0.99687 | 0.007567
[23 empty] | 1015260 | 1.0003 | 0.96702 | 0.002764 | 0.99687 | 0.0078603 | 0.99687 | 0.007567
[23 empty] | 1015560 | 1.0014 | 0.96702 | 0.002764 | 0.99687 | 0.0078603 | 0.99687 | 0.007567
[23 empty] | 1015860 | 1.0014 | 0.96702 | 0.002764 | 0.99687 | 0.0078603 | 0.99687 | 0.007567
[23 empty] | 1016160 | 1.0014 | 0.96702 | 0.002764 | 0.99687 | 0.0078603 | 0.99687 | 0.007567
[23 empty] | 1016460 | 0.99924 | 0.96702 | 0.002764 | 0.99687 | 0.0078603 | 0.99687 | 0.007567
[23 empty] | 1016760 | 1.0003 | 0.96702 | 0.002764 | 0.99687 | 0.0078603 | 0.99688 | 0.007567
[23 empty] | 1017060 | 1.0003 | 0.96702 | 0.002764 | 0.99687 | 0.0078604 | 0.99688 | 0.0075671
[23 empty] | 1017360 | 1.0014 | 0.96702 | 0.002764 | 0.99688 | 0.0078604 | 0.99688 | 0.0075671
[23 empty] | 1017660 | 1.0014 | 0.96702 | 0.002764 | 0.99688 | 0.0078604 | 0.99688 | 0.0075671
[23 empty] | 1017960 | 1.0014 | 0.96702 | 0.002764 | 0.99688 | 0.0078604 | 0.99688 | 0.0075671
[23 empty] | 1018260 | 1.0036 | 0.96702 | 0.002764 | 0.99688 | 0.0078604 | 0.99688 | 0.0075671
[23 empty] | 1018560 | 1.0025 | 0.96702 | 0.002764 | 0.99688 | 0.0078605 | 0.99688 | 0.0075671
[23 empty] | 1018860 | 1.0014 | 0.96702 | 0.002764 | 0.99688 | 0.0078605 | 0.99688 | 0.0075671
[23 empty] | 1019160 | 1.0025 | 0.96702 | 0.002764 | 0.99688 | 0.0078605 | 0.99688 | 0.0075671
[23 empty] | 1019460 | 1.0003 | 0.96702 | 0.002764 | 0.99688 | 0.0078605 | 0.99688 | 0.0075671
[23 empty] | 1019760 | 1.0025 | 0.96702 | 0.002764 | 0.99688 | 0.0078605 | 0.99688 | 0.0075671
[23 empty] | 1020060 | 1.0025 | 0.96702 | 0.002764 | 0.99688 | 0.0078605 | 0.99688 | 0.0075671
[23 empty] | 1020360 | 1.0025 | 0.96702 | 0.002764 | 0.99688 | 0.0078606 | 0.99688 | 0.0075671
[23 empty] | 1020660 | 1.0036 | 0.96702 | 0.002764 | 0.99688 | 0.0078606 | 0.99688 | 0.0075671
[23 empty] | 1020960 | 1.0036 | 0.96702 | 0.002764 | 0.99688 | 0.0078606 | 0.99688 | 0.0075671
[23 empty] | 1021260 | 1.0025 | 0.96702 | 0.002764 | 0.99688 | 0.0078606 | 0.99688 | 0.0075671
[23 empty] | 1021560 | 1.0025 | 0.96702 | 0.002764 | 0.99688 | 0.0078606 | 0.99689 | 0.0075671
[23 empty] | 1021860 | 1.0036 | 0.96702 | 0.002764 | 0.99689 | 0.0078606 | 0.99689 | 0.0075671
[23 empty] | 1022160 | 1.0036 | 0.96702 | 0.002764 | 0.99689 | 0.0078607 | 0.99689 | 0.0075671
[23 empty] | 1022460 | 1.0036 | 0.96702 | 0.002764 | 0.99689 | 0.0078607 | 0.99689 | 0.0075671
[23 empty] | 1022760 | 1.0014 | 0.96702 | 0.002764 | 0.99689 | 0.0078607 | 0.99689 | 0.0075672
[23 empty] | 1023060 | 1.0003 | 0.96702 | 0.002764 | 0.99689 | 0.0078607 | 0.99689 | 0.0075672
[23 empty] | 1023360 | 1.0025 | 0.96702 | 0.002764 | 0.99689 | 0.0078607 | 0.99689 | 0.0075672
[23 empty] | 1023660 | 1.0025 | 0.96702 | 0.002764 | 0.99689 | 0.0078607 | 0.99689 | 0.0075672
[23 empty] | 1023960 | 1.0025 | 0.96702 | 0.002764 | 0.99689 | 0.0078608 | 0.99689 | 0.0075672
[23 empty] | 1024260 | 1.0025 | 0.96702 | 0.002764 | 0.99689 | 0.0078608 | 0.99689 | 0.0075672
[23 empty] | 1024560 | 1.0014 | 0.96702 | 0.002764 | 0.99689 | 0.0078608 | 0.99689 | 0.0075672
[23 empty] | 1024860 | 1.0014 | 0.96702 | 0.002764 | 0.99689 | 0.0078608 | 0.99689 | 0.0075672
[23 empty] | 1025160 | 1.0025 | 0.96702 | 0.002764 | 0.99689 | 0.0078608 | 0.99689 | 0.0075672
[23 empty] | 1025460 | 1.0025 | 0.96702 | 0.002764 | 0.99689 | 0.0078608 | 0.99689 | 0.0075672
[23 empty] | 1025760 | 1.0014 | 0.96702 | 0.002764 | 0.99689 | 0.0078609 | 0.99689 | 0.0075672
[23 empty] | 1026060 | 1.0014 | 0.96702 | 0.002764 | 0.99689 | 0.0078609 | 0.99689 | 0.0075672
[23 empty] | 1026360 | 1.0014 | 0.96702 | 0.002764 | 0.99689 | 0.0078609 | 0.9969 | 0.0075672
[23 empty] | 1026660 | 1.0014 | 0.96702 | 0.002764 | 0.99689 | 0.0078609 | 0.9969 | 0.0075672
[23 empty] | 1026960 | 1.0025 | 0.96702 | 0.002764 | 0.9969 | 0.0078609 | 0.9969 | 0.0075672
[23 empty] | 1027260 | 1.0003 | 0.96702 | 0.002764 | 0.9969 | 0.0078609 | 0.9969 | 0.0075672
[23 empty] | 1027560 | 1.0014 | 0.96702 | 0.002764 | 0.9969 | 0.007861 | 0.9969 | 0.0075672
[23 empty] | 1027860 | 1.0014 | 0.96702 | 0.002764 | 0.9969 | 0.007861 | 0.9969 | 0.0075672
[23 empty] | 1028160 | 1.0014 | 0.96702 | 0.002764 | 0.9969 | 0.007861 | 0.9969 | 0.0075673
[23 empty] | 1028460 | 1.0014 | 0.96702 | 0.002764 | 0.9969 | 0.007861 | 0.9969 | 0.0075673
[23 empty] | 1028760 | 1.0014 | 0.96702 | 0.002764 | 0.9969 | 0.007861 | 0.9969 | 0.0075673
[23 empty] | 1029060 | 1.0025 | 0.96702 | 0.002764 | 0.9969 | 0.007861 | 0.9969 | 0.0075673
[23 empty] | 1029360 | 1.0003 | 0.96702 | 0.002764 | 0.9969 | 0.007861 | 0.9969 | 0.0075673
[23 empty] | 1029660 | 1.0003 | 0.96702 | 0.002764 | 0.9969 | 0.0078611 | 0.9969 | 0.0075673
[23 empty] | 1029960 | 1.0003 | 0.96702 | 0.002764 | 0.9969 | 0.0078611 | 0.9969 | 0.0075673
[23 empty] | 1030260 | 1.0003 | 0.96702 | 0.002764 | 0.9969 | 0.0078611 | 0.9969 | 0.0075673
[23 empty] | 1030560 | 1.0025 | 0.96702 | 0.002764 | 0.9969 | 0.0078611 | 0.9969 | 0.0075673
[23 empty] | 1030860 | 1.0025 | 0.96702 | 0.002764 | 0.9969 | 0.0078611 | 0.9969 | 0.0075673
[23 empty] | 1031160 | 1.0036 | 0.96702 | 0.002764 | 0.9969 | 0.0078611 | 0.9969 | 0.0075673
[23 empty] | 1031460 | 1.0025 | 0.96702 | 0.002764 | 0.9969 | 0.0078612 | 0.99691 | 0.0075673
[23 empty] | 1031760 | 1.0003 | 0.96702 | 0.002764 | 0.99691 | 0.0078612 | 0.99691 | 0.0075673
[23 empty] | 1032060 | 1.0003 | 0.96702 | 0.002764 | 0.99691 | 0.0078612 | 0.99691 | 0.0075673
[23 empty] | 1032360 | 1.0025 | 0.96702 | 0.002764 | 0.99691 | 0.0078612 | 0.99691 | 0.0075673
[23 empty] | 1032660 | 1.0003 | 0.96702 | 0.002764 | 0.99691 | 0.0078612 | 0.99691 | 0.0075673
[23 empty] | 1032960 | 1.0025 | 0.96702 | 0.002764 | 0.99691 | 0.0078612 | 0.99691 | 0.0075673
[23 empty] | 1033260 | 1.0025 | 0.96702 | 0.002764 | 0.99691 | 0.0078613 | 0.99691 | 0.0075673
[23 empty] | 1033560 | 1.0036 | 0.96702 | 0.002764 | 0.99691 | 0.0078613 | 0.99691 | 0.0075674
[23 empty] | 1033860 | 1.0025 | 0.96702 | 0.002764 | 0.99691 | 0.0078613 | 0.99691 | 0.0075674
[23 empty] | 1034160 | 1.0036 | 0.96702 | 0.002764 | 0.99691 | 0.0078613 | 0.99691 | 0.0075674
[23 empty] | 1034460 | 1.0025 | 0.96702 | 0.002764 | 0.99691 | 0.0078613 | 0.99691 | 0.0075674
[23 empty] | 1034760 | 1.0014 | 0.96702 | 0.002764 | 0.99691 | 0.0078613 | 0.99691 | 0.0075674
[23 empty] | 1035060 | 1.0003 | 0.96702 | 0.002764 | 0.99691 | 0.0078614 | 0.99691 | 0.0075674
[23 empty] | 1035360 | 1.0014 | 0.96702 | 0.002764 | 0.99691 | 0.0078614 | 0.99691 | 0.0075674
[23 empty] | 1035660 | 1.0003 | 0.96702 | 0.002764 | 0.99691 | 0.0078614 | 0.99691 | 0.0075674
[23 empty] | 1035960 | 1.0025 | 0.96702 | 0.002764 | 0.99691 | 0.0078614 | 0.99691 | 0.0075674
[23 empty] | 1036260 | 1.0046 | 0.96702 | 0.002764 | 0.99691 | 0.0078614 | 0.99691 | 0.0075674
[23 empty] | 1036560 | 1.0036 | 0.96702 | 0.002764 | 0.99691 | 0.0078614 | 0.99692 | 0.0075674
[23 empty] | 1036860 | 1.0046 | 0.96702 | 0.002764 | 0.99692 | 0.0078614 | 0.99692 | 0.0075674
[23 empty] | 1037160 | 1.0025 | 0.96702 | 0.002764 | 0.99692 | 0.0078615 | 0.99692 | 0.0075674
[23 empty] | 1037460 | 1.0014 | 0.96702 | 0.002764 | 0.99692 | 0.0078615 | 0.99692 | 0.0075674
[23 empty] | 1037760 | 0.99816 | 0.96702 | 0.002764 | 0.99692 | 0.0078615 | 0.99692 | 0.0075674
[23 empty] | 1038060 | 0.99924 | 0.96702 | 0.002764 | 0.99692 | 0.0078615 | 0.99692 | 0.0075674
[23 empty] | 1038360 | 0.99924 | 0.96702 | 0.002764 | 0.99692 | 0.0078615 | 0.99692 | 0.0075674
[23 empty] | 1038660 | 1.0003 | 0.96702 | 0.002764 | 0.99692 | 0.0078615 | 0.99692 | 0.0075674
[23 empty] | 1038960 | 1.0003 | 0.96702 | 0.002764 | 0.99692 | 0.0078616 | 0.99692 | 0.0075675
[23 empty] | 1039260 | 1.0014 | 0.96702 | 0.002764 | 0.99692 | 0.0078616 | 0.99692 | 0.0075675
[23 empty] | 1039560 | 1.0014 | 0.96702 | 0.002764 | 0.99692 | 0.0078616 | 0.99692 | 0.0075675
[23 empty] | 1039860 | 1.0036 | 0.96702 | 0.002764 | 0.99692 | 0.0078616 | 0.99692 | 0.0075675
[23 empty] | 1040160 | 1.0025 | 0.96702 | 0.002764 | 0.99692 | 0.0078616 | 0.99692 | 0.0075675
[23 empty] | 1040460 | 1.0036 | 0.96702 | 0.002764 | 0.99692 | 0.0078616 | 0.99692 | 0.0075675
[23 empty] | 1040760 | 1.0025 | 0.96702 | 0.002764 | 0.99692 | 0.0078616 | 0.99692 | 0.0075675
[23 empty] | 1041060 | 1.0003 | 0.96702 | 0.002764 | 0.99692 | 0.0078617 | 0.99692 | 0.0075675
[23 empty] | 1041360 | 1.0003 | 0.96702 | 0.002764 | 0.99692 | 0.0078617 | 0.99692 | 0.0075675
[23 empty] | 1041660 | 1.0003 | 0.96702 | 0.002764 | 0.99692 | 0.0078617 | 0.99693 | 0.0075675
[23 empty] | 1041960 | 1.0014 | 0.96702 | 0.002764 | 0.99692 | 0.0078617 | 0.99693 | 0.0075675
[23 empty] | 1042260 | 1.0014 | 0.96702 | 0.002764 | 0.99693 | 0.0078617 | 0.99693 | 0.0075675
[23 empty] | 1042560 | 1.0025 | 0.96702 | 0.002764 | 0.99693 | 0.0078617 | 0.99693 | 0.0075675
[23 empty] | 1042860 | 1.0036 | 0.96702 | 0.002764 | 0.99693 | 0.0078618 | 0.99693 | 0.0075675
[23 empty] | 1043160 | 1.0014 | 0.96702 | 0.002764 | 0.99693 | 0.0078618 | 0.99693 | 0.0075675
[23 empty] | 1043460 | 1.0003 | 0.96702 | 0.002764 | 0.99693 | 0.0078618 | 0.99693 | 0.0075675
[23 empty] | 1043760 | 1.0003 | 0.96702 | 0.002764 | 0.99693 | 0.0078618 | 0.99693 | 0.0075675
[23 empty] | 1044060 | 1.0003 | 0.96702 | 0.002764 | 0.99693 | 0.0078618 | 0.99693 | 0.0075675
[23 empty] | 1044360 | 1.0014 | 0.96702 | 0.002764 | 0.99693 | 0.0078618 | 0.99693 | 0.0075676
[23 empty] | 1044660 | 1.0025 | 0.96702 | 0.002764 | 0.99693 | 0.0078618 | 0.99693 | 0.0075676
[23 empty] | 1044960 | 1.0036 | 0.96702 | 0.002764 | 0.99693 | 0.0078619 | 0.99693 | 0.0075676
[23 empty] | 1045260 | 1.0036 | 0.96702 | 0.002764 | 0.99693 | 0.0078619 | 0.99693 | 0.0075676
[23 empty] | 1045560 | 1.0014 | 0.96702 | 0.002764 | 0.99693 | 0.0078619 | 0.99693 | 0.0075676
[23 empty] | 1045860 | 1.0046 | 0.96702 | 0.002764 | 0.99693 | 0.0078619 | 0.99693 | 0.0075676
[23 empty] | 1046160 | 1.0003 | 0.96702 | 0.002764 | 0.99693 | 0.0078619 | 0.99693 | 0.0075676
[23 empty] | 1046460 | 1.0014 | 0.96702 | 0.002764 | 0.99693 | 0.0078619 | 0.99693 | 0.0075676
[23 empty] | 1046760 | 1.0025 | 0.96702 | 0.002764 | 0.99693 | 0.007862 | 0.99693 | 0.0075676
[23 empty] | 1047060 | 1.0014 | 0.96702 | 0.002764 | 0.99693 | 0.007862 | 0.99694 | 0.0075676
[23 empty] | 1047360 | 1.0014 | 0.96702 | 0.002764 | 0.99693 | 0.007862 | 0.99694 | 0.0075676
[23 empty] | 1047660 | 1.0014 | 0.96702 | 0.002764 | 0.99694 | 0.007862 | 0.99694 | 0.0075676
[23 empty] | 1047960 | 1.0014 | 0.96702 | 0.002764 | 0.99694 | 0.007862 | 0.99694 | 0.0075676
[23 empty] | 1048260 | 1.0025 | 0.96702 | 0.002764 | 0.99694 | 0.007862 | 0.99694 | 0.0075676
[23 empty] | 1048560 | 1.0036 | 0.96702 | 0.002764 | 0.99694 | 0.007862 | 0.99694 | 0.0075676
[23 empty] | 1048860 | 1.0025 | 0.96702 | 0.002764 | 0.99694 | 0.0078621 | 0.99694 | 0.0075676
[23 empty] | 1049160 | 1.0036 | 0.96702 | 0.002764 | 0.99694 | 0.0078621 | 0.99694 | 0.0075676
[23 empty] | 1049460 | 1.0025 | 0.96702 | 0.002764 | 0.99694 | 0.0078621 | 0.99694 | 0.0075676
[23 empty] | 1049760 | 1.0014 | 0.96702 | 0.002764 | 0.99694 | 0.0078621 | 0.99694 | 0.0075677
[23 empty] | 1050060 | 1.0003 | 0.96702 | 0.002764 | 0.99694 | 0.0078621 | 0.99694 | 0.0075677
[23 empty] | 1050360 | 1.0014 | 0.96702 | 0.002764 | 0.99694 | 0.0078621 | 0.99694 | 0.0075677
[23 empty] | 1050660 | 1.0014 | 0.96702 | 0.002764 | 0.99694 | 0.0078621 | 0.99694 | 0.0075677
[23 empty] | 1050960 | 1.0025 | 0.96702 | 0.002764 | 0.99694 | 0.0078622 | 0.99694 | 0.0075677
[23 empty] | 1051260 | 1.0014 | 0.96702 | 0.002764 | 0.99694 | 0.0078622 | 0.99694 | 0.0075677
[23 empty] | 1051560 | 1.0036 | 0.96702 | 0.002764 | 0.99694 | 0.0078622 | 0.99694 | 0.0075677
[23 empty] | 1051860 | 1.0014 | 0.96702 | 0.002764 | 0.99694 | 0.0078622 | 0.99694 | 0.0075677
[23 empty] | 1052160 | 1.0014 | 0.96702 | 0.002764 | 0.99694 | 0.0078622 | 0.99694 | 0.0075677
[23 empty] | 1052460 | 1.0025 | 0.96702 | 0.002764 | 0.99694 | 0.0078622 | 0.99694 | 0.0075677
[23 empty] | 1052760 | 1.0025 | 0.96702 | 0.002764 | 0.99694 | 0.0078623 | 0.99695 | 0.0075677
[23 empty] | 1053060 | 1.0014 | 0.96702 | 0.002764 | 0.99694 | 0.0078623 | 0.99695 | 0.0075677
[23 empty] | 1053360 | 1.0003 | 0.96702 | 0.002764 | 0.99695 | 0.0078623 | 0.99695 | 0.0075677
[23 empty] | 1053660 | 1.0014 | 0.96702 | 0.002764 | 0.99695 | 0.0078623 | 0.99695 | 0.0075677
[23 empty] | 1053960 | 1.0003 | 0.96702 | 0.002764 | 0.99695 | 0.0078623 | 0.99695 | 0.0075677
[23 empty] | 1054260 | 1.0003 | 0.96702 | 0.002764 | 0.99695 | 0.0078623 | 0.99695 | 0.0075677
[23 empty] | 1054560 | 1.0014 | 0.96702 | 0.002764 | 0.99695 | 0.0078623 | 0.99695 | 0.0075677
[23 empty] | 1054860 | 1.0003 | 0.96702 | 0.002764 | 0.99695 | 0.0078624 | 0.99695 | 0.0075677
[23 empty] | 1055160 | 1.0003 | 0.96702 | 0.002764 | 0.99695 | 0.0078624 | 0.99695 | 0.0075678
[23 empty] | 1055460 | 1.0003 | 0.96702 | 0.002764 | 0.99695 | 0.0078624 | 0.99695 | 0.0075678
[23 empty] | 1055760 | 1.0014 | 0.96702 | 0.002764 | 0.99695 | 0.0078624 | 0.99695 | 0.0075678
[23 empty] | 1056060 | 0.99924 | 0.96702 | 0.002764 | 0.99695 | 0.0078624 | 0.99695 | 0.0075678
[23 empty] | 1056360 | 1.0003 | 0.96702 | 0.002764 | 0.99695 | 0.0078624 | 0.99695 | 0.0075678
[23 empty] | 1056660 | 1.0014 | 0.96702 | 0.002764 | 0.99695 | 0.0078624 | 0.99695 | 0.0075678
[23 empty] | 1056960 | 1.0025 | 0.96702 | 0.002764 | 0.99695 | 0.0078625 | 0.99695 | 0.0075678
[23 empty] | 1057260 | 1.0014 | 0.96702 | 0.002764 | 0.99695 | 0.0078625 | 0.99695 | 0.0075678
[23 empty] | 1057560 | 1.0025 | 0.96702 | 0.002764 | 0.99695 | 0.0078625 | 0.99695 | 0.0075678
[23 empty] | 1057860 | 1.0014 | 0.96702 | 0.002764 | 0.99695 | 0.0078625 | 0.99695 | 0.0075678
[23 empty] | 1058160 | 1.0014 | 0.96702 | 0.002764 | 0.99695 | 0.0078625 | 0.99695 | 0.0075678
[23 empty] | 1058460 | 0.99924 | 0.96702 | 0.002764 | 0.99695 | 0.0078625 | 0.99696 | 0.0075678
[23 empty] | 1058760 | 0.99924 | 0.96702 | 0.002764 | 0.99695 | 0.0078625 | 0.99696 | 0.0075678
[23 empty] | 1059060 | 1.0003 | 0.96702 | 0.002764 | 0.99696 | 0.0078626 | 0.99696 | 0.0075678
[23 empty] | 1059360 | 0.99924 | 0.96702 | 0.002764 | 0.99696 | 0.0078626 | 0.99696 | 0.0075678
[23 empty] | 1059660 | 1.0003 | 0.96702 | 0.002764 | 0.99696 | 0.0078626 | 0.99696 | 0.0075678
[23 empty] | 1059960 | 1.0003 | 0.96702 | 0.002764 | 0.99696 | 0.0078626 | 0.99696 | 0.0075678
[23 empty] | 1060260 | 1.0003 | 0.96702 | 0.002764 | 0.99696 | 0.0078626 | 0.99696 | 0.0075678
[23 empty] | 1060560 | 1.0014 | 0.96702 | 0.002764 | 0.99696 | 0.0078626 | 0.99696 | 0.0075679
[23 empty] | 1060860 | 1.0014 | 0.96702 | 0.002764 | 0.99696 | 0.0078626 | 0.99696 | 0.0075679
[23 empty] | 1061160 | 1.0025 | 0.96702 | 0.002764 | 0.99696 | 0.0078627 | 0.99696 | 0.0075679
[23 empty] | 1061460 | 1.0036 | 0.96702 | 0.002764 | 0.99696 | 0.0078627 | 0.99696 | 0.0075679
[23 empty] | 1061760 | 1.0014 | 0.96702 | 0.002764 | 0.99696 | 0.0078627 | 0.99696 | 0.0075679
[23 empty] | 1062060 | 1.0025 | 0.96702 | 0.002764 | 0.99696 | 0.0078627 | 0.99696 | 0.0075679
[23 empty] | 1062360 | 1.0003 | 0.96702 | 0.002764 | 0.99696 | 0.0078627 | 0.99696 | 0.0075679
[23 empty] | 1062660 | 1.0003 | 0.96702 | 0.002764 | 0.99696 | 0.0078627 | 0.99696 | 0.0075679
[23 empty] | 1062960 | 0.99816 | 0.96702 | 0.002764 | 0.99696 | 0.0078627 | 0.99696 | 0.0075679
[23 empty] | 1063260 | 0.99816 | 0.96702 | 0.002764 | 0.99696 | 0.0078628 | 0.99696 | 0.0075679
[23 empty] | 1063560 | 0.99924 | 0.96702 | 0.002764 | 0.99696 | 0.0078628 | 0.99696 | 0.0075679
[23 empty] | 1063860 | 1.0003 | 0.96702 | 0.002764 | 0.99696 | 0.0078628 | 0.99696 | 0.0075679
[23 empty] | 1064160 | 1.0014 | 0.96702 | 0.002764 | 0.99696 | 0.0078628 | 0.99696 | 0.0075679
[23 empty] | 1064460 | 1.0014 | 0.96702 | 0.002764 | 0.99696 | 0.0078628 | 0.99697 | 0.0075679
[23 empty] | 1064760 | 1.0025 | 0.96702 | 0.002764 | 0.99696 | 0.0078628 | 0.99697 | 0.0075679
[23 empty] | 1065060 | 1.0025 | 0.96702 | 0.002764 | 0.99697 | 0.0078628 | 0.99697 | 0.0075679
[23 empty] | 1065360 | 1.0036 | 0.96702 | 0.002764 | 0.99697 | 0.0078629 | 0.99697 | 0.0075679
[23 empty] | 1065660 | 1.0036 | 0.96702 | 0.002764 | 0.99697 | 0.0078629 | 0.99697 | 0.007568
[23 empty] | 1065960 | 1.0025 | 0.96702 | 0.002764 | 0.99697 | 0.0078629 | 0.99697 | 0.007568
[23 empty] | 1066260 | 0.99924 | 0.96702 | 0.002764 | 0.99697 | 0.0078629 | 0.99697 | 0.007568
[23 empty] | 1066560 | 1.0014 | 0.96702 | 0.002764 | 0.99697 | 0.0078629 | 0.99697 | 0.007568
[23 empty] | 1066860 | 0.99924 | 0.96702 | 0.002764 | 0.99697 | 0.0078629 | 0.99697 | 0.007568
[23 empty] | 1067160 | 0.99924 | 0.96702 | 0.002764 | 0.99697 | 0.0078629 | 0.99697 | 0.007568
[23 empty] | 1067460 | 1.0003 | 0.96702 | 0.002764 | 0.99697 | 0.0078629 | 0.99697 | 0.007568
[23 empty] | 1067760 | 0.99924 | 0.96702 | 0.002764 | 0.99697 | 0.007863 | 0.99697 | 0.007568
[23 empty] | 1068060 | 1.0003 | 0.96702 | 0.002764 | 0.99697 | 0.007863 | 0.99697 | 0.007568
[23 empty] | 1068360 | 1.0025 | 0.96702 | 0.002764 | 0.99697 | 0.007863 | 0.99697 | 0.007568
[23 empty] | 1068660 | 1.0025 | 0.96702 | 0.002764 | 0.99697 | 0.007863 | 0.99697 | 0.007568
[23 empty] | 1068960 | 1.0014 | 0.96702 | 0.002764 | 0.99697 | 0.007863 | 0.99697 | 0.007568
[23 empty] | 1069260 | 1.0036 | 0.96702 | 0.002764 | 0.99697 | 0.007863 | 0.99697 | 0.007568
[23 empty] | 1069560 | 1.0025 | 0.96702 | 0.002764 | 0.99697 | 0.007863 | 0.99697 | 0.007568
[23 empty] | 1069860 | 1.0014 | 0.96702 | 0.002764 | 0.99697 | 0.0078631 | 0.99697 | 0.007568
[23 empty] | 1070160 | 1.0014 | 0.96702 | 0.002764 | 0.99697 | 0.0078631 | 0.99697 | 0.007568
[23 empty] | 1070460 | 0.99709 | 0.96702 | 0.002764 | 0.99697 | 0.0078631 | 0.99698 | 0.007568
[23 empty] | 1070760 | 0.99816 | 0.96702 | 0.002764 | 0.99697 | 0.0078631 | 0.99698 | 0.007568
[23 empty] | 1071060 | 1.0003 | 0.96702 | 0.002764 | 0.99698 | 0.0078631 | 0.99698 | 0.0075681
[23 empty] | 1071360 | 0.99924 | 0.96702 | 0.002764 | 0.99698 | 0.0078631 | 0.99698 | 0.0075681
[23 empty] | 1071660 | 1.0014 | 0.96702 | 0.002764 | 0.99698 | 0.0078631 | 0.99698 | 0.0075681
[23 empty] | 1071960 | 1.0025 | 0.96702 | 0.002764 | 0.99698 | 0.0078632 | 0.99698 | 0.0075681
[23 empty] | 1072260 | 1.0014 | 0.96702 | 0.002764 | 0.99698 | 0.0078632 | 0.99698 | 0.0075681
[23 empty] | 1072560 | 1.0014 | 0.96702 | 0.002764 | 0.99698 | 0.0078632 | 0.99698 | 0.0075681
[23 empty] | 1072860 | 1.0036 | 0.96702 | 0.002764 | 0.99698 | 0.0078632 | 0.99698 | 0.0075681
[23 empty] | 1073160 | 1.0025 | 0.96702 | 0.002764 | 0.99698 | 0.0078632 | 0.99698 | 0.0075681
[23 empty] | 1073460 | 1.0014 | 0.96702 | 0.002764 | 0.99698 | 0.0078632 | 0.99698 | 0.0075681
[23 empty] | 1073760 | 1.0003 | 0.96702 | 0.002764 | 0.99698 | 0.0078632 | 0.99698 | 0.0075681
[23 empty] | 1074060 | 1.0003 | 0.96702 | 0.002764 | 0.99698 | 0.0078632 | 0.99698 | 0.0075681
[23 empty] | 1074360 | 0.99924 | 0.96702 | 0.002764 | 0.99698 | 0.0078633 | 0.99698 | 0.0075681
[23 empty] | 1074660 | 1.0003 | 0.96702 | 0.002764 | 0.99698 | 0.0078633 | 0.99698 | 0.0075681
[23 empty] | 1074960 | 1.0014 | 0.96702 | 0.002764 | 0.99698 | 0.0078633 | 0.99698 | 0.0075681
[23 empty] | 1075260 | 1.0014 | 0.96702 | 0.002764 | 0.99698 | 0.0078633 | 0.99698 | 0.0075681
[23 empty] | 1075560 | 1.0003 | 0.96702 | 0.002764 | 0.99698 | 0.0078633 | 0.99698 | 0.0075681
[23 empty] | 1075860 | 1.0014 | 0.96702 | 0.002764 | 0.99698 | 0.0078633 | 0.99698 | 0.0075681
[23 empty] | 1076160 | 1.0025 | 0.96702 | 0.002764 | 0.99698 | 0.0078633 | 0.99698 | 0.0075681
[23 empty] | 1076460 | 1.0014 | 0.96702 | 0.002764 | 0.99698 | 0.0078634 | 0.99698 | 0.0075682
[23 empty] | 1076760 | 1.0003 | 0.96702 | 0.002764 | 0.99698 | 0.0078634 | 0.99699 | 0.0075682
[23 empty] | 1077060 | 0.99924 | 0.96702 | 0.002764 | 0.99698 | 0.0078634 | 0.99699 | 0.0075682
[23 empty] | 1077360 | 1.0003 | 0.96702 | 0.002764 | 0.99699 | 0.0078634 | 0.99699 | 0.0075682
[23 empty] | 1077660 | 1.0003 | 0.96702 | 0.002764 | 0.99699 | 0.0078634 | 0.99699 | 0.0075682
[23 empty] | 1077960 | 1.0003 | 0.96702 | 0.002764 | 0.99699 | 0.0078634 | 0.99699 | 0.0075682
[23 empty] | 1078260 | 0.99924 | 0.96702 | 0.002764 | 0.99699 | 0.0078634 | 0.99699 | 0.0075682
[23 empty] | 1078560 | 1.0014 | 0.96702 | 0.002764 | 0.99699 | 0.0078634 | 0.99699 | 0.0075682
[23 empty] | 1078860 | 1.0014 | 0.96702 | 0.002764 | 0.99699 | 0.0078635 | 0.99699 | 0.0075682
[23 empty] | 1079160 | 1.0014 | 0.96702 | 0.002764 | 0.99699 | 0.0078635 | 0.99699 | 0.0075682
[23 empty] | 1079460 | 1.0014 | 0.96702 | 0.002764 | 0.99699 | 0.0078635 | 0.99699 | 0.0075682
[23 empty] | 1079760 | 1.0025 | 0.96702 | 0.002764 | 0.99699 | 0.0078635 | 0.99699 | 0.0075682
[23 empty] | 1080060 | 1.0014 | 0.96702 | 0.002764 | 0.99699 | 0.0078635 | 0.99699 | 0.0075682
[23 empty] | 1080360 | 1.0003 | 0.96702 | 0.002764 | 0.99699 | 0.0078635 | 0.99699 | 0.0075682
[23 empty] | 1080660 | 1.0014 | 0.96702 | 0.002764 | 0.99699 | 0.0078635 | 0.99699 | 0.0075682
[23 empty] | 1080960 | 1.0003 | 0.96702 | 0.002764 | 0.99699 | 0.0078636 | 0.99699 | 0.0075682
[23 empty] | 1081260 | 1.0014 | 0.96702 | 0.002764 | 0.99699 | 0.0078636 | 0.99699 | 0.0075682
[23 empty] | 1081560 | 1.0003 | 0.96702 | 0.002764 | 0.99699 | 0.0078636 | 0.99699 | 0.0075682
[23 empty] | 1081860 | 1.0025 | 0.96702 | 0.002764 | 0.99699 | 0.0078636 | 0.99699 | 0.0075683
[23 empty] | 1082160 | 1.0025 | 0.96702 | 0.002764 | 0.99699 | 0.0078636 | 0.99699 | 0.0075683
[23 empty] | 1082460 | 1.0014 | 0.96702 | 0.002764 | 0.99699 | 0.0078636 | 0.99699 | 0.0075683
[23 empty] | 1082760 | 1.0014 | 0.96702 | 0.002764 | 0.99699 | 0.0078636 | 0.99699 | 0.0075683
[23 empty] | 1083060 | 1.0014 | 0.96702 | 0.002764 | 0.99699 | 0.0078636 | 0.99699 | 0.0075683
[23 empty] | 1083360 | 1.0025 | 0.96702 | 0.002764 | 0.99699 | 0.0078637 | 0.997 | 0.0075683
[23 empty] | 1083660 | 1.0003 | 0.96702 | 0.002764 | 0.99699 | 0.0078637 | 0.997 | 0.0075683
[23 empty] | 1083960 | 1.0014 | 0.96702 | 0.002764 | 0.997 | 0.0078637 | 0.997 | 0.0075683
[23 empty] | 1084260 | 1.0003 | 0.96702 | 0.002764 | 0.997 | 0.0078637 | 0.997 | 0.0075683
[23 empty] | 1084560 | 1.0025 | 0.96702 | 0.002764 | 0.997 | 0.0078637 | 0.997 | 0.0075683
[23 empty] | 1084860 | 1.0025 | 0.96702 | 0.002764 | 0.997 | 0.0078637 | 0.997 | 0.0075683
[23 empty] | 1085160 | 1.0025 | 0.96702 | 0.002764 | 0.997 | 0.0078637 | 0.997 | 0.0075683
[23 empty] | 1085460 | 1.0025 | 0.96702 | 0.002764 | 0.997 | 0.0078637 | 0.997 | 0.0075683
[23 empty] | 1085760 | 1.0036 | 0.96702 | 0.002764 | 0.997 | 0.0078638 | 0.997 | 0.0075683
[23 empty] | 1086060 | 1.0003 | 0.96702 | 0.002764 | 0.997 | 0.0078638 | 0.997 | 0.0075683
[23 empty] | 1086360 | 1.0003 | 0.96702 | 0.002764 | 0.997 | 0.0078638 | 0.997 | 0.0075683
[23 empty] | 1086660 | 0.99924 | 0.96702 | 0.002764 | 0.997 | 0.0078638 | 0.997 | 0.0075683
[23 empty] | 1086960 | 1.0014 | 0.96702 | 0.002764 | 0.997 | 0.0078638 | 0.997 | 0.0075683
[23 empty] | 1087260 | 1.0003 | 0.96702 | 0.002764 | 0.997 | 0.0078638 | 0.997 | 0.0075684
[23 empty] | 1087560 | 1.0025 | 0.96702 | 0.002764 | 0.997 | 0.0078638 | 0.997 | 0.0075684
[23 empty] | 1087860 | 1.0025 | 0.96702 | 0.002764 | 0.997 | 0.0078638 | 0.997 | 0.0075684
[23 empty] | 1088160 | 1.0003 | 0.96702 | 0.002764 | 0.997 | 0.0078639 | 0.997 | 0.0075684
[23 empty] | 1088460 | 1.0003 | 0.96702 | 0.002764 | 0.997 | 0.0078639 | 0.997 | 0.0075684
[23 empty] | 1088760 | 1.0014 | 0.96702 | 0.002764 | 0.997 | 0.0078639 | 0.997 | 0.0075684
[23 empty] | 1089060 | 1.0014 | 0.96702 | 0.002764 | 0.997 | 0.0078639 | 0.997 | 0.0075684
[23 empty] | 1089360 | 1.0003 | 0.96702 | 0.002764 | 0.997 | 0.0078639 | 0.997 | 0.0075684
[23 empty] | 1089660 | 1.0014 | 0.96702 | 0.002764 | 0.997 | 0.0078639 | 0.997 | 0.0075684
[23 empty] | 1089960 | 1.0025 | 0.96702 | 0.002764 | 0.997 | 0.0078639 | 0.997 | 0.0075684
[23 empty] | 1090260 | 1.0003 | 0.96702 | 0.002764 | 0.997 | 0.0078639 | 0.99701 | 0.0075684
[23 empty] | 1090560 | 1.0003 | 0.96702 | 0.002764 | 0.997 | 0.007864 | 0.99701 | 0.0075684
[23 empty] | 1090860 | 1.0003 | 0.96702 | 0.002764 | 0.99701 | 0.007864 | 0.99701 | 0.0075684
[23 empty] | 1091160 | 0.99924 | 0.96702 | 0.002764 | 0.99701 | 0.007864 | 0.99701 | 0.0075684
[23 empty] | 1091460 | 1.0025 | 0.96702 | 0.002764 | 0.99701 | 0.007864 | 0.99701 | 0.0075684
[23 empty] | 1091760 | 1.0014 | 0.96702 | 0.002764 | 0.99701 | 0.007864 | 0.99701 | 0.0075684
[23 empty] | 1092060 | 1.0025 | 0.96702 | 0.002764 | 0.99701 | 0.007864 | 0.99701 | 0.0075684
[23 empty] | 1092360 | 1.0014 | 0.96702 | 0.002764 | 0.99701 | 0.007864 | 0.99701 | 0.0075685
[23 empty] | 1092660 | 1.0025 | 0.96702 | 0.002764 | 0.99701 | 0.007864 | 0.99701 | 0.0075685
[23 empty] | 1092960 | 1.0003 | 0.96702 | 0.002764 | 0.99701 | 0.0078641 | 0.99701 | 0.0075685
[23 empty] | 1093260 | 1.0014 | 0.96702 | 0.002764 | 0.99701 | 0.0078641 | 0.99701 | 0.0075685
[23 empty] | 1093560 | 1.0014 | 0.96702 | 0.002764 | 0.99701 | 0.0078641 | 0.99701 | 0.0075685
[23 empty] | 1093860 | 1.0025 | 0.96702 | 0.002764 | 0.99701 | 0.0078641 | 0.99701 | 0.0075685
[23 empty] | 1094160 | 1.0014 | 0.96702 | 0.002764 | 0.99701 | 0.0078641 | 0.99701 | 0.0075685
[23 empty] | 1094460 | 0.99924 | 0.96702 | 0.002764 | 0.99701 | 0.0078641 | 0.99701 | 0.0075685
[23 empty] | 1094760 | 1.0014 | 0.96702 | 0.002764 | 0.99701 | 0.0078641 | 0.99701 | 0.0075685
[23 empty] | 1095060 | 1.0025 | 0.96702 | 0.002764 | 0.99701 | 0.0078641 | 0.99701 | 0.0075685
[23 empty] | 1095360 | 1.0014 | 0.96702 | 0.002764 | 0.99701 | 0.0078642 | 0.99701 | 0.0075685
[23 empty] | 1095660 | 1.0014 | 0.96702 | 0.002764 | 0.99701 | 0.0078642 | 0.99701 | 0.0075685
[23 empty] | 1095960 | 1.0025 | 0.96702 | 0.002764 | 0.99701 | 0.0078642 | 0.99701 | 0.0075685
[23 empty] | 1096260 | 1.0014 | 0.96702 | 0.002764 | 0.99701 | 0.0078642 | 0.99701 | 0.0075685
[23 empty] | 1096560 | 1.0003 | 0.96702 | 0.002764 | 0.99701 | 0.0078642 | 0.99701 | 0.0075685
[23 empty] | 1096860 | 1.0003 | 0.96702 | 0.002764 | 0.99701 | 0.0078642 | 0.99701 | 0.0075685
[23 empty] | 1097160 | 1.0003 | 0.96702 | 0.002764 | 0.99701 | 0.0078642 | 0.99702 | 0.0075685
[23 empty] | 1097460 | 1.0014 | 0.96702 | 0.002764 | 0.99701 | 0.0078642 | 0.99702 | 0.0075685
[23 empty] | 1097760 | 1.0003 | 0.96702 | 0.002764 | 0.99701 | 0.0078643 | 0.99702 | 0.0075686
[23 empty] | 1098060 | 1.0003 | 0.96702 | 0.002764 | 0.99702 | 0.0078643 | 0.99702 | 0.0075686
[23 empty] | 1098360 | 1.0014 | 0.96702 | 0.002764 | 0.99702 | 0.0078643 | 0.99702 | 0.0075686
[23 empty] | 1098660 | 1.0036 | 0.96702 | 0.002764 | 0.99702 | 0.0078643 | 0.99702 | 0.0075686
[23 empty] | 1098960 | 1.0036 | 0.96702 | 0.002764 | 0.99702 | 0.0078643 | 0.99702 | 0.0075686
[23 empty] | 1099260 | 1.0036 | 0.96702 | 0.002764 | 0.99702 | 0.0078643 | 0.99702 | 0.0075686
[23 empty] | 1099560 | 1.0025 | 0.96702 | 0.002764 | 0.99702 | 0.0078643 | 0.99702 | 0.0075686
[23 empty] | 1099860 | 1.0036 | 0.96702 | 0.002764 | 0.99702 | 0.0078643 | 0.99702 | 0.0075686
[23 empty] | 1100160 | 1.0025 | 0.96702 | 0.002764 | 0.99702 | 0.0078643 | 0.99702 | 0.0075686
[23 empty] | 1100460 | 1.0025 | 0.96702 | 0.002764 | 0.99702 | 0.0078644 | 0.99702 | 0.0075686
[23 empty] | 1100760 | 1.0014 | 0.96702 | 0.002764 | 0.99702 | 0.0078644 | 0.99702 | 0.0075686
[23 empty] | 1101060 | 1.0003 | 0.96702 | 0.002764 | 0.99702 | 0.0078644 | 0.99702 | 0.0075686
[23 empty] | 1101360 | 1.0025 | 0.96702 | 0.002764 | 0.99702 | 0.0078644 | 0.99702 | 0.0075686
[23 empty] | 1101660 | 1.0014 | 0.96702 | 0.002764 | 0.99702 | 0.0078644 | 0.99702 | 0.0075686
[23 empty] | 1101960 | 1.0036 | 0.96702 | 0.002764 | 0.99702 | 0.0078644 | 0.99702 | 0.0075686
[23 empty] | 1102260 | 1.0025 | 0.96702 | 0.002764 | 0.99702 | 0.0078644 | 0.99702 | 0.0075686
[23 empty] | 1102560 | 1.0046 | 0.96702 | 0.002764 | 0.99702 | 0.0078644 | 0.99702 | 0.0075686
[23 empty] | 1102860 | 1.0025 | 0.96702 | 0.002764 | 0.99702 | 0.0078645 | 0.99702 | 0.0075686
[23 empty] | 1103160 | 1.0014 | 0.96702 | 0.002764 | 0.99702 | 0.0078645 | 0.99702 | 0.0075686
[23 empty] | 1103460 | 1.0014 | 0.96702 | 0.002764 | 0.99702 | 0.0078645 | 0.99702 | 0.0075687
[23 empty] | 1103760 | 1.0036 | 0.96702 | 0.002764 | 0.99702 | 0.0078645 | 0.99702 | 0.0075687
[23 empty] | 1104060 | 1.0014 | 0.96702 | 0.002764 | 0.99702 | 0.0078645 | 0.99702 | 0.0075687
[23 empty] | 1104360 | 1.0025 | 0.96702 | 0.002764 | 0.99702 | 0.0078645 | 0.99702 | 0.0075687
[23 empty] | 1104660 | 1.0014 | 0.96702 | 0.002764 | 0.99702 | 0.0078645 | 0.99703 | 0.0075687
[23 empty] | 1104960 | 1.0025 | 0.96702 | 0.002764 | 0.99702 | 0.0078645 | 0.99703 | 0.0075687
[23 empty] | 1105260 | 1.0025 | 0.96702 | 0.002764 | 0.99703 | 0.0078645 | 0.99703 | 0.0075687
[23 empty] | 1105560 | 1.0036 | 0.96702 | 0.002764 | 0.99703 | 0.0078646 | 0.99703 | 0.0075687
[23 empty] | 1105860 | 1.0025 | 0.96702 | 0.002764 | 0.99703 | 0.0078646 | 0.99703 | 0.0075687
[23 empty] | 1106160 | 1.0025 | 0.96702 | 0.002764 | 0.99703 | 0.0078646 | 0.99703 | 0.0075687
[23 empty] | 1106460 | 1.0036 | 0.96702 | 0.002764 | 0.99703 | 0.0078646 | 0.99703 | 0.0075687
[23 empty] | 1106760 | 1.0003 | 0.96702 | 0.002764 | 0.99703 | 0.0078646 | 0.99703 | 0.0075687
[23 empty] | 1107060 | 1.0014 | 0.96702 | 0.002764 | 0.99703 | 0.0078646 | 0.99703 | 0.0075687
[23 empty] | 1107360 | 1.0025 | 0.96702 | 0.002764 | 0.99703 | 0.0078646 | 0.99703 | 0.0075687
[23 empty] | 1107660 | 1.0014 | 0.96702 | 0.002764 | 0.99703 | 0.0078646 | 0.99703 | 0.0075687
[23 empty] | 1107960 | 1.0014 | 0.96702 | 0.002764 | 0.99703 | 0.0078647 | 0.99703 | 0.0075687
[23 empty] | 1108260 | 0.99924 | 0.96702 | 0.002764 | 0.99703 | 0.0078647 | 0.99703 | 0.0075687
[23 empty] | 1108560 | 0.99924 | 0.96702 | 0.002764 | 0.99703 | 0.0078647 | 0.99703 | 0.0075687
[23 empty] | 1108860 | 1.0003 | 0.96702 | 0.002764 | 0.99703 | 0.0078647 | 0.99703 | 0.0075688
[23 empty] | 1109160 | 1.0025 | 0.96702 | 0.002764 | 0.99703 | 0.0078647 | 0.99703 | 0.0075688
[23 empty] | 1109460 | 1.0003 | 0.96702 | 0.002764 | 0.99703 | 0.0078647 | 0.99703 | 0.0075688
[23 empty] | 1109760 | 1.0014 | 0.96702 | 0.002764 | 0.99703 | 0.0078647 | 0.99703 | 0.0075688
[23 empty] | 1110060 | 1.0014 | 0.96702 | 0.002764 | 0.99703 | 0.0078647 | 0.99703 | 0.0075688
[23 empty] | 1110360 | 1.0025 | 0.96702 | 0.002764 | 0.99703 | 0.0078647 | 0.99703 | 0.0075688
[23 empty] | 1110660 | 1.0036 | 0.96702 | 0.002764 | 0.99703 | 0.0078648 | 0.99703 | 0.0075688
[23 empty] | 1110960 | 1.0025 | 0.96702 | 0.002764 | 0.99703 | 0.0078648 | 0.99703 | 0.0075688
[23 empty] | 1111260 | 1.0014 | 0.96702 | 0.002764 | 0.99703 | 0.0078648 | 0.99703 | 0.0075688
[23 empty] | 1111560 | 1.0014 | 0.96702 | 0.002764 | 0.99703 | 0.0078648 | 0.99703 | 0.0075688
[23 empty] | 1111860 | 1.0014 | 0.96702 | 0.002764 | 0.99703 | 0.0078648 | 0.99703 | 0.0075688
[23 empty] | 1112160 | 1.0025 | 0.96702 | 0.002764 | 0.99703 | 0.0078648 | 0.99704 | 0.0075688
[23 empty] | 1112460 | 1.0025 | 0.96702 | 0.002764 | 0.99703 | 0.0078648 | 0.99704 | 0.0075688
[23 empty] | 1112760 | 1.0025 | 0.96702 | 0.002764 | 0.99703 | 0.0078648 | 0.99704 | 0.0075688
[23 empty] | 1113060 | 1.0025 | 0.96702 | 0.002764 | 0.99704 | 0.0078648 | 0.99704 | 0.0075688
[23 empty] | 1113360 | 1.0025 | 0.96702 | 0.002764 | 0.99704 | 0.0078649 | 0.99704 | 0.0075688
[23 empty] | 1113660 | 1.0014 | 0.96702 | 0.002764 | 0.99704 | 0.0078649 | 0.99704 | 0.0075688
[23 empty] | 1113960 | 1.0014 | 0.96702 | 0.002764 | 0.99704 | 0.0078649 | 0.99704 | 0.0075688
[23 empty] | 1114260 | 1.0003 | 0.96702 | 0.002764 | 0.99704 | 0.0078649 | 0.99704 | 0.0075689
[23 empty] | 1114560 | 1.0003 | 0.96702 | 0.002764 | 0.99704 | 0.0078649 | 0.99704 | 0.0075689
[23 empty] | 1114860 | 1.0003 | 0.96702 | 0.002764 | 0.99704 | 0.0078649 | 0.99704 | 0.0075689
[23 empty] | 1115160 | 1.0003 | 0.96702 | 0.002764 | 0.99704 | 0.0078649 | 0.99704 | 0.0075689
[23 empty] | 1115460 | 1.0003 | 0.96702 | 0.002764 | 0.99704 | 0.0078649 | 0.99704 | 0.0075689
[23 empty] | 1115760 | 0.99924 | 0.96702 | 0.002764 | 0.99704 | 0.0078649 | 0.99704 | 0.0075689
[23 empty] | 1116060 | 1.0003 | 0.96702 | 0.002764 | 0.99704 | 0.007865 | 0.99704 | 0.0075689
[23 empty] | 1116360 | 1.0036 | 0.96702 | 0.002764 | 0.99704 | 0.007865 | 0.99704 | 0.0075689
[23 empty] | 1116660 | 1.0014 | 0.96702 | 0.002764 | 0.99704 | 0.007865 | 0.99704 | 0.0075689
[23 empty] | 1116960 | 1.0003 | 0.96702 | 0.002764 | 0.99704 | 0.007865 | 0.99704 | 0.0075689
[23 empty] | 1117260 | 1.0025 | 0.96702 | 0.002764 | 0.99704 | 0.007865 | 0.99704 | 0.0075689
[23 empty] | 1117560 | 1.0025 | 0.96702 | 0.002764 | 0.99704 | 0.007865 | 0.99704 | 0.0075689
[23 empty] | 1117860 | 1.0014 | 0.96702 | 0.002764 | 0.99704 | 0.007865 | 0.99704 | 0.0075689
[23 empty] | 1118160 | 1.0014 | 0.96702 | 0.002764 | 0.99704 | 0.007865 | 0.99704 | 0.0075689
[23 empty] | 1118460 | 1.0003 | 0.96702 | 0.002764 | 0.99704 | 0.007865 | 0.99704 | 0.0075689
[23 empty] | 1118760 | 1.0014 | 0.96702 | 0.002764 | 0.99704 | 0.0078651 | 0.99704 | 0.0075689
[23 empty] | 1119060 | 1.0025 | 0.96702 | 0.002764 | 0.99704 | 0.0078651 | 0.99704 | 0.0075689
[23 empty] | 1119360 | 1.0036 | 0.96702 | 0.002764 | 0.99704 | 0.0078651 | 0.99704 | 0.0075689
[23 empty] | 1119660 | 1.0036 | 0.96702 | 0.002764 | 0.99704 | 0.0078651 | 0.99704 | 0.0075689
[23 empty] | 1119960 | 1.0046 | 0.96702 | 0.002764 | 0.99704 | 0.0078651 | 0.99704 | 0.007569
[23 empty] | 1120260 | 1.0025 | 0.96702 | 0.002764 | 0.99704 | 0.0078651 | 0.99705 | 0.007569
[23 empty] | 1120560 | 1.0025 | 0.96702 | 0.002764 | 0.99704 | 0.0078651 | 0.99705 | 0.007569
[23 empty] | 1120860 | 1.0025 | 0.96702 | 0.002764 | 0.99705 | 0.0078651 | 0.99705 | 0.007569
[23 empty] | 1121160 | 1.0014 | 0.96702 | 0.002764 | 0.99705 | 0.0078651 | 0.99705 | 0.007569
[23 empty] | 1121460 | 0.99924 | 0.96702 | 0.002764 | 0.99705 | 0.0078652 | 0.99705 | 0.007569
[23 empty] | 1121760 | 0.99924 | 0.96702 | 0.002764 | 0.99705 | 0.0078652 | 0.99705 | 0.007569
[23 empty] | 1122060 | 1.0003 | 0.96702 | 0.002764 | 0.99705 | 0.0078652 | 0.99705 | 0.007569
[23 empty] | 1122360 | 1.0003 | 0.96702 | 0.002764 | 0.99705 | 0.0078652 | 0.99705 | 0.007569
[23 empty] | 1122660 | 1.0025 | 0.96702 | 0.002764 | 0.99705 | 0.0078652 | 0.99705 | 0.007569
[23 empty] | 1122960 | 1.0036 | 0.96702 | 0.002764 | 0.99705 | 0.0078652 | 0.99705 | 0.007569
[23 empty] | 1123260 | 1.0025 | 0.96702 | 0.002764 | 0.99705 | 0.0078652 | 0.99705 | 0.007569
[23 empty] | 1123560 | 1.0025 | 0.96702 | 0.002764 | 0.99705 | 0.0078652 | 0.99705 | 0.007569
[23 empty] | 1123860 | 1.0036 | 0.96702 | 0.002764 | 0.99705 | 0.0078652 | 0.99705 | 0.007569
[23 empty] | 1124160 | 1.0036 | 0.96702 | 0.002764 | 0.99705 | 0.0078653 | 0.99705 | 0.007569
[23 empty] | 1124460 | 1.0025 | 0.96702 | 0.002764 | 0.99705 | 0.0078653 | 0.99705 | 0.007569
[23 empty] | 1124760 | 1.0003 | 0.96702 | 0.002764 | 0.99705 | 0.0078653 | 0.99705 | 0.007569
[23 empty] | 1125060 | 0.99924 | 0.96702 | 0.002764 | 0.99705 | 0.0078653 | 0.99705 | 0.007569
[23 empty] | 1125360 | 1.0003 | 0.96702 | 0.002764 | 0.99705 | 0.0078653 | 0.99705 | 0.007569
[23 empty] | 1125660 | 1.0003 | 0.96702 | 0.002764 | 0.99705 | 0.0078653 | 0.99705 | 0.0075691
[23 empty] | 1125960 | 0.99924 | 0.96702 | 0.002764 | 0.99705 | 0.0078653 | 0.99705 | 0.0075691
[23 empty] | 1126260 | 1.0014 | 0.96702 | 0.002764 | 0.99705 | 0.0078653 | 0.99705 | 0.0075691
[23 empty] | 1126560 | 1.0014 | 0.96702 | 0.002764 | 0.99705 | 0.0078653 | 0.99705 | 0.0075691
[23 empty] | 1126860 | 1.0014 | 0.96702 | 0.002764 | 0.99705 | 0.0078653 | 0.99705 | 0.0075691
[23 empty] | 1127160 | 1.0003 | 0.96702 | 0.002764 | 0.99705 | 0.0078654 | 0.99705 | 0.0075691
[23 empty] | 1127460 | 1.0025 | 0.96702 | 0.002764 | 0.99705 | 0.0078654 | 0.99705 | 0.0075691
[23 empty] | 1127760 | 1.0003 | 0.96702 | 0.002764 | 0.99705 | 0.0078654 | 0.99705 | 0.0075691
[23 empty] | 1128060 | 1.0003 | 0.96702 | 0.002764 | 0.99705 | 0.0078654 | 0.99705 | 0.0075691
[23 empty] | 1128360 | 0.99924 | 0.96702 | 0.002764 | 0.99705 | 0.0078654 | 0.99706 | 0.0075691
[23 empty] | 1128660 | 1.0025 | 0.96702 | 0.002764 | 0.99705 | 0.0078654 | 0.99706 | 0.0075691
[23 empty] | 1128960 | 1.0025 | 0.96702 | 0.002764 | 0.99705 | 0.0078654 | 0.99706 | 0.0075691
[23 empty] | 1129260 | 1.0014 | 0.96702 | 0.002764 | 0.99706 | 0.0078654 | 0.99706 | 0.0075691
[23 empty] | 1129560 | 1.0014 | 0.96702 | 0.002764 | 0.99706 | 0.0078654 | 0.99706 | 0.0075691
[23 empty] | 1129860 | 1.0014 | 0.96702 | 0.002764 | 0.99706 | 0.0078655 | 0.99706 | 0.0075691
[23 empty] | 1130160 | 1.0003 | 0.96702 | 0.002764 | 0.99706 | 0.0078655 | 0.99706 | 0.0075691
[23 empty] | 1130460 | 0.99924 | 0.96702 | 0.002764 | 0.99706 | 0.0078655 | 0.99706 | 0.0075691
[23 empty] | 1130760 | 1.0003 | 0.96702 | 0.002764 | 0.99706 | 0.0078655 | 0.99706 | 0.0075691
[23 empty] | 1131060 | 1.0003 | 0.96702 | 0.002764 | 0.99706 | 0.0078655 | 0.99706 | 0.0075692
[23 empty] | 1131360 | 1.0014 | 0.96702 | 0.002764 | 0.99706 | 0.0078655 | 0.99706 | 0.0075692
[23 empty] | 1131660 | 1.0003 | 0.96702 | 0.002764 | 0.99706 | 0.0078655 | 0.99706 | 0.0075692
[23 empty] | 1131960 | 1.0003 | 0.96702 | 0.002764 | 0.99706 | 0.0078655 | 0.99706 | 0.0075692
[23 empty] | 1132260 | 1.0003 | 0.96702 | 0.002764 | 0.99706 | 0.0078655 | 0.99706 | 0.0075692
[23 empty] | 1132560 | 1.0003 | 0.96702 | 0.002764 | 0.99706 | 0.0078655 | 0.99706 | 0.0075692
[23 empty] | 1132860 | 1.0003 | 0.96702 | 0.002764 | 0.99706 | 0.0078656 | 0.99706 | 0.0075692
[23 empty] | 1133160 | 1.0003 | 0.96702 | 0.002764 | 0.99706 | 0.0078656 | 0.99706 | 0.0075692
[23 empty] | 1133460 | 1.0003 | 0.96702 | 0.002764 | 0.99706 | 0.0078656 | 0.99706 | 0.0075692
[23 empty] | 1133760 | 0.99924 | 0.96702 | 0.002764 | 0.99706 | 0.0078656 | 0.99706 | 0.0075692
[23 empty] | 1134060 | 0.99924 | 0.96702 | 0.002764 | 0.99706 | 0.0078656 | 0.99706 | 0.0075692
[23 empty] | 1134360 | 0.99924 | 0.96702 | 0.002764 | 0.99706 | 0.0078656 | 0.99706 | 0.0075692
[23 empty] | 1134660 | 0.99924 | 0.96702 | 0.002764 | 0.99706 | 0.0078656 | 0.99706 | 0.0075692
[23 empty] | 1134960 | 1.0025 | 0.96702 | 0.002764 | 0.99706 | 0.0078656 | 0.99706 | 0.0075692
[23 empty] | 1135260 | 1.0003 | 0.96702 | 0.002764 | 0.99706 | 0.0078656 | 0.99706 | 0.0075692
[23 empty] | 1135560 | 1.0014 | 0.96702 | 0.002764 | 0.99706 | 0.0078656 | 0.99706 | 0.0075692
[23 empty] | 1135860 | 1.0025 | 0.96702 | 0.002764 | 0.99706 | 0.0078657 | 0.99706 | 0.0075692
[23 empty] | 1136160 | 1.0014 | 0.96702 | 0.002764 | 0.99706 | 0.0078657 | 0.99706 | 0.0075692
[23 empty] | 1136460 | 1.0003 | 0.96702 | 0.002764 | 0.99706 | 0.0078657 | 0.99706 | 0.0075692
[23 empty] | 1136760 | 0.99924 | 0.96702 | 0.002764 | 0.99706 | 0.0078657 | 0.99706 | 0.0075692
[23 empty] | 1137060 | 0.99924 | 0.96702 | 0.002764 | 0.99706 | 0.0078657 | 0.99707 | 0.0075693
[23 empty] | 1137360 | 0.99709 | 0.96702 | 0.002764 | 0.99706 | 0.0078657 | 0.99707 | 0.0075693
[23 empty] | 1137660 | 0.99816 | 0.96702 | 0.002764 | 0.99706 | 0.0078657 | 0.99707 | 0.0075693
[23 empty] | 1137960 | 0.99924 | 0.96702 | 0.002764 | 0.99707 | 0.0078657 | 0.99707 | 0.0075693
[23 empty] | 1138260 | 0.99816 | 0.96702 | 0.002764 | 0.99707 | 0.0078657 | 0.99707 | 0.0075693
[23 empty] | 1138560 | 0.99924 | 0.96702 | 0.002764 | 0.99707 | 0.0078657 | 0.99707 | 0.0075693
[23 empty] | 1138860 | 1.0014 | 0.96702 | 0.002764 | 0.99707 | 0.0078658 | 0.99707 | 0.0075693
[23 empty] | 1139160 | 0.99924 | 0.96702 | 0.002764 | 0.99707 | 0.0078658 | 0.99707 | 0.0075693
[23 empty] | 1139460 | 0.99924 | 0.96702 | 0.002764 | 0.99707 | 0.0078658 | 0.99707 | 0.0075693
[23 empty] | 1139760 | 1.0003 | 0.96702 | 0.002764 | 0.99707 | 0.0078658 | 0.99707 | 0.0075693
[23 empty] | 1140060 | 1.0003 | 0.96702 | 0.002764 | 0.99707 | 0.0078658 | 0.99707 | 0.0075693
[23 empty] | 1140360 | 1.0014 | 0.96702 | 0.002764 | 0.99707 | 0.0078658 | 0.99707 | 0.0075693
[23 empty] | 1140660 | 1.0025 | 0.96702 | 0.002764 | 0.99707 | 0.0078658 | 0.99707 | 0.0075693
[23 empty] | 1140960 | 1.0025 | 0.96702 | 0.002764 | 0.99707 | 0.0078658 | 0.99707 | 0.0075693
[23 empty] | 1141260 | 1.0046 | 0.96702 | 0.002764 | 0.99707 | 0.0078658 | 0.99707 | 0.0075693
[23 empty] | 1141560 | 1.0025 | 0.96702 | 0.002764 | 0.99707 | 0.0078658 | 0.99707 | 0.0075693
[23 empty] | 1141860 | 1.0025 | 0.96702 | 0.002764 | 0.99707 | 0.0078659 | 0.99707 | 0.0075693
[23 empty] | 1142160 | 1.0014 | 0.96702 | 0.002764 | 0.99707 | 0.0078659 | 0.99707 | 0.0075693
[23 empty] | 1142460 | 1.0003 | 0.96702 | 0.002764 | 0.99707 | 0.0078659 | 0.99707 | 0.0075693
[23 empty] | 1142760 | 1.0003 | 0.96702 | 0.002764 | 0.99707 | 0.0078659 | 0.99707 | 0.0075694
[23 empty] | 1143060 | 0.99709 | 0.96702 | 0.002764 | 0.99707 | 0.0078659 | 0.99707 | 0.0075694
[23 empty] | 1143360 | 1.0014 | 0.96702 | 0.002764 | 0.99707 | 0.0078659 | 0.99707 | 0.0075694
[23 empty] | 1143660 | 0.99816 | 0.96702 | 0.002764 | 0.99707 | 0.0078659 | 0.99707 | 0.0075694
[23 empty] | 1143960 | 1.0003 | 0.96702 | 0.002764 | 0.99707 | 0.0078659 | 0.99707 | 0.0075694
[23 empty] | 1144260 | 1.0003 | 0.96702 | 0.002764 | 0.99707 | 0.0078659 | 0.99707 | 0.0075694
[23 empty] | 1144560 | 1.0025 | 0.96702 | 0.002764 | 0.99707 | 0.0078659 | 0.99707 | 0.0075694
[23 empty] | 1144860 | 1.0014 | 0.96702 | 0.002764 | 0.99707 | 0.007866 | 0.99707 | 0.0075694
[23 empty] | 1145160 | 1.0003 | 0.96702 | 0.002764 | 0.99707 | 0.007866 | 0.99707 | 0.0075694
[23 empty] | 1145460 | 1.0014 | 0.96702 | 0.002764 | 0.99707 | 0.007866 | 0.99707 | 0.0075694
[23 empty] | 1145760 | 1.0014 | 0.96702 | 0.002764 | 0.99707 | 0.007866 | 0.99707 | 0.0075694
[23 empty] | 1146060 | 1.0003 | 0.96702 | 0.002764 | 0.99707 | 0.007866 | 0.99707 | 0.0075694
[23 empty] | 1146360 | 0.99924 | 0.96702 | 0.002764 | 0.99707 | 0.007866 | 0.99708 | 0.0075694
[23 empty] | 1146660 | 1.0014 | 0.96702 | 0.002764 | 0.99707 | 0.007866 | 0.99708 | 0.0075694
[23 empty] | 1146960 | 1.0003 | 0.96702 | 0.002764 | 0.99707 | 0.007866 | 0.99708 | 0.0075694
[23 empty] | 1147260 | 1.0014 | 0.96702 | 0.002764 | 0.99708 | 0.007866 | 0.99708 | 0.0075694
[23 empty] | 1147560 | 1.0025 | 0.96702 | 0.002764 | 0.99708 | 0.007866 | 0.99708 | 0.0075694
[23 empty] | 1147860 | 1.0025 | 0.96702 | 0.002764 | 0.99708 | 0.0078661 | 0.99708 | 0.0075694
[23 empty] | 1148160 | 1.0014 | 0.96702 | 0.002764 | 0.99708 | 0.0078661 | 0.99708 | 0.0075694
[23 empty] | 1148460 | 1.0003 | 0.96702 | 0.002764 | 0.99708 | 0.0078661 | 0.99708 | 0.0075694
[23 empty] | 1148760 | 1.0003 | 0.96702 | 0.002764 | 0.99708 | 0.0078661 | 0.99708 | 0.0075695
[23 empty] | 1149060 | 0.99924 | 0.96702 | 0.002764 | 0.99708 | 0.0078661 | 0.99708 | 0.0075695
[23 empty] | 1149360 | 0.99924 | 0.96702 | 0.002764 | 0.99708 | 0.0078661 | 0.99708 | 0.0075695
[23 empty] | 1149660 | 0.99924 | 0.96702 | 0.002764 | 0.99708 | 0.0078661 | 0.99708 | 0.0075695
[23 empty] | 1149960 | 1.0003 | 0.96702 | 0.002764 | 0.99708 | 0.0078661 | 0.99708 | 0.0075695
[23 empty] | 1150260 | 1.0003 | 0.96702 | 0.002764 | 0.99708 | 0.0078661 | 0.99708 | 0.0075695
[23 empty] | 1150560 | 1.0025 | 0.96702 | 0.002764 | 0.99708 | 0.0078661 | 0.99708 | 0.0075695
[23 empty] | 1150860 | 1.0014 | 0.96702 | 0.002764 | 0.99708 | 0.0078661 | 0.99708 | 0.0075695
[23 empty] | 1151160 | 1.0014 | 0.96702 | 0.002764 | 0.99708 | 0.0078662 | 0.99708 | 0.0075695
[23 empty] | 1151460 | 1.0014 | 0.96702 | 0.002764 | 0.99708 | 0.0078662 | 0.99708 | 0.0075695
[23 empty] | 1151760 | 1.0014 | 0.96702 | 0.002764 | 0.99708 | 0.0078662 | 0.99708 | 0.0075695
[23 empty] | 1152060 | 1.0014 | 0.96702 | 0.002764 | 0.99708 | 0.0078662 | 0.99708 | 0.0075695
[23 empty] | 1152360 | 1.0003 | 0.96702 | 0.002764 | 0.99708 | 0.0078662 | 0.99708 | 0.0075695
[23 empty] | 1152660 | 1.0003 | 0.96702 | 0.002764 | 0.99708 | 0.0078662 | 0.99708 | 0.0075695
[23 empty] | 1152960 | 1.0003 | 0.96702 | 0.002764 | 0.99708 | 0.0078662 | 0.99708 | 0.0075695
[23 empty] | 1153260 | 1.0003 | 0.96702 | 0.002764 | 0.99708 | 0.0078662 | 0.99708 | 0.0075695
[23 empty] | 1153560 | 1.0003 | 0.96702 | 0.002764 | 0.99708 | 0.0078662 | 0.99708 | 0.0075695
[23 empty] | 1153860 | 0.99816 | 0.96702 | 0.002764 | 0.99708 | 0.0078662 | 0.99708 | 0.0075695
[23 empty] | 1154160 | 1.0003 | 0.96702 | 0.002764 | 0.99708 | 0.0078663 | 0.99708 | 0.0075695
[23 empty] | 1154460 | 1.0003 | 0.96702 | 0.002764 | 0.99708 | 0.0078663 | 0.99708 | 0.0075695
[23 empty] | 1154760 | 1.0003 | 0.96702 | 0.002764 | 0.99708 | 0.0078663 | 0.99708 | 0.0075696
[23 empty] | 1155060 | 1.0014 | 0.96702 | 0.002764 | 0.99708 | 0.0078663 | 0.99708 | 0.0075696
[23 empty] | 1155360 | 1.0014 | 0.96702 | 0.002764 | 0.99708 | 0.0078663 | 0.99708 | 0.0075696
[23 empty] | 1155660 | 1.0014 | 0.96702 | 0.002764 | 0.99708 | 0.0078663 | 0.99708 | 0.0075696
[23 empty] | 1155960 | 1.0003 | 0.96702 | 0.002764 | 0.99708 | 0.0078663 | 0.99709 | 0.0075696
[23 empty] | 1156260 | 1.0003 | 0.96702 | 0.002764 | 0.99708 | 0.0078663 | 0.99709 | 0.0075696
[23 empty] | 1156560 | 1.0025 | 0.96702 | 0.002764 | 0.99708 | 0.0078663 | 0.99709 | 0.0075696
[23 empty] | 1156860 | 0.99924 | 0.96702 | 0.002764 | 0.99709 | 0.0078663 | 0.99709 | 0.0075696
[23 empty] | 1157160 | 1.0003 | 0.96702 | 0.002764 | 0.99709 | 0.0078663 | 0.99709 | 0.0075696
[23 empty] | 1157460 | 1.0003 | 0.96702 | 0.002764 | 0.99709 | 0.0078664 | 0.99709 | 0.0075696
[23 empty] | 1157760 | 1.0014 | 0.96702 | 0.002764 | 0.99709 | 0.0078664 | 0.99709 | 0.0075696
[23 empty] | 1158060 | 1.0003 | 0.96702 | 0.002764 | 0.99709 | 0.0078664 | 0.99709 | 0.0075696
[23 empty] | 1158360 | 1.0003 | 0.96702 | 0.002764 | 0.99709 | 0.0078664 | 0.99709 | 0.0075696
[23 empty] | 1158660 | 1.0014 | 0.96702 | 0.002764 | 0.99709 | 0.0078664 | 0.99709 | 0.0075696
[23 empty] | 1158960 | 1.0014 | 0.96702 | 0.002764 | 0.99709 | 0.0078664 | 0.99709 | 0.0075696
[23 empty] | 1159260 | 1.0014 | 0.96702 | 0.002764 | 0.99709 | 0.0078664 | 0.99709 | 0.0075696
[23 empty] | 1159560 | 1.0025 | 0.96702 | 0.002764 | 0.99709 | 0.0078664 | 0.99709 | 0.0075696
[23 empty] | 1159860 | 1.0014 | 0.96702 | 0.002764 | 0.99709 | 0.0078664 | 0.99709 | 0.0075696
[23 empty] | 1160160 | 1.0003 | 0.96702 | 0.002764 | 0.99709 | 0.0078664 | 0.99709 | 0.0075696
[23 empty] | 1160460 | 1.0003 | 0.96702 | 0.002764 | 0.99709 | 0.0078664 | 0.99709 | 0.0075696
[23 empty] | 1160760 | 0.99924 | 0.96702 | 0.002764 | 0.99709 | 0.0078665 | 0.99709 | 0.0075697
[23 empty] | 1161060 | 1.0003 | 0.96702 | 0.002764 | 0.99709 | 0.0078665 | 0.99709 | 0.0075697
[23 empty] | 1161360 | 1.0003 | 0.96702 | 0.002764 | 0.99709 | 0.0078665 | 0.99709 | 0.0075697
[23 empty] | 1161660 | 1.0025 | 0.96702 | 0.002764 | 0.99709 | 0.0078665 | 0.99709 | 0.0075697
[23 empty] | 1161960 | 1.0014 | 0.96702 | 0.002764 | 0.99709 | 0.0078665 | 0.99709 | 0.0075697
[23 empty] | 1162260 | 1.0014 | 0.96702 | 0.002764 | 0.99709 | 0.0078665 | 0.99709 | 0.0075697
[23 empty] | 1162560 | 1.0025 | 0.96702 | 0.002764 | 0.99709 | 0.0078665 | 0.99709 | 0.0075697
[23 empty] | 1162860 | 1.0025 | 0.96702 | 0.002764 | 0.99709 | 0.0078665 | 0.99709 | 0.0075697
[23 empty] | 1163160 | 1.0025 | 0.96702 | 0.002764 | 0.99709 | 0.0078665 | 0.99709 | 0.0075697
[23 empty] | 1163460 | 1.0025 | 0.96702 | 0.002764 | 0.99709 | 0.0078665 | 0.99709 | 0.0075697
[23 empty] | 1163760 | 1.0036 | 0.96702 | 0.002764 | 0.99709 | 0.0078665 | 0.99709 | 0.0075697
[23 empty] | 1164060 | 1.0025 | 0.96702 | 0.002764 | 0.99709 | 0.0078666 | 0.99709 | 0.0075697
[23 empty] | 1164360 | 1.0014 | 0.96702 | 0.002764 | 0.99709 | 0.0078666 | 0.99709 | 0.0075697
[23 empty] | 1164660 | 1.0014 | 0.96702 | 0.002764 | 0.99709 | 0.0078666 | 0.99709 | 0.0075697
[23 empty] | 1164960 | 0.99924 | 0.96702 | 0.002764 | 0.99709 | 0.0078666 | 0.99709 | 0.0075697
[23 empty] | 1165260 | 1.0003 | 0.96702 | 0.002764 | 0.99709 | 0.0078666 | 0.99709 | 0.0075697
[23 empty] | 1165560 | 0.99924 | 0.96702 | 0.002764 | 0.99709 | 0.0078666 | 0.99709 | 0.0075697
[23 empty] | 1165860 | 1.0014 | 0.96702 | 0.002764 | 0.99709 | 0.0078666 | 0.99709 | 0.0075697
[23 empty] | 1166160 | 1.0003 | 0.96702 | 0.002764 | 0.99709 | 0.0078666 | 0.9971 | 0.0075697
[23 empty] | 1166460 | 1.0014 | 0.96702 | 0.002764 | 0.99709 | 0.0078666 | 0.9971 | 0.0075697
[23 empty] | 1166760 | 1.0014 | 0.96702 | 0.002764 | 0.99709 | 0.0078666 | 0.9971 | 0.0075698
[23 empty] | 1167060 | 1.0025 | 0.96702 | 0.002764 | 0.9971 | 0.0078666 | 0.9971 | 0.0075698
[23 empty] | 1167360 | 1.0014 | 0.96702 | 0.002764 | 0.9971 | 0.0078667 | 0.9971 | 0.0075698
[23 empty] | 1167660 | 1.0025 | 0.96702 | 0.002764 | 0.9971 | 0.0078667 | 0.9971 | 0.0075698
[23 empty] | 1167960 | 1.0003 | 0.96702 | 0.002764 | 0.9971 | 0.0078667 | 0.9971 | 0.0075698
[23 empty] | 1168260 | 0.99924 | 0.96702 | 0.002764 | 0.9971 | 0.0078667 | 0.9971 | 0.0075698
[23 empty] | 1168560 | 1.0025 | 0.96702 | 0.002764 | 0.9971 | 0.0078667 | 0.9971 | 0.0075698
[23 empty] | 1168860 | 1.0014 | 0.96702 | 0.002764 | 0.9971 | 0.0078667 | 0.9971 | 0.0075698
[23 empty] | 1169160 | 1.0014 | 0.96702 | 0.002764 | 0.9971 | 0.0078667 | 0.9971 | 0.0075698
[23 empty] | 1169460 | 1.0025 | 0.96702 | 0.002764 | 0.9971 | 0.0078667 | 0.9971 | 0.0075698
[23 empty] | 1169760 | 1.0025 | 0.96702 | 0.002764 | 0.9971 | 0.0078667 | 0.9971 | 0.0075698
[23 empty] | 1170060 | 0.99924 | 0.96702 | 0.002764 | 0.9971 | 0.0078667 | 0.9971 | 0.0075698
[23 empty] | 1170360 | 1.0014 | 0.96702 | 0.002764 | 0.9971 | 0.0078667 | 0.9971 | 0.0075698
[23 empty] | 1170660 | 1.0014 | 0.96702 | 0.002764 | 0.9971 | 0.0078667 | 0.9971 | 0.0075698
[23 empty] | 1170960 | 1.0003 | 0.96702 | 0.002764 | 0.9971 | 0.0078668 | 0.9971 | 0.0075698
[23 empty] | 1171260 | 1.0003 | 0.96702 | 0.002764 | 0.9971 | 0.0078668 | 0.9971 | 0.0075698
[23 empty] | 1171560 | 1.0014 | 0.96702 | 0.002764 | 0.9971 | 0.0078668 | 0.9971 | 0.0075698
[23 empty] | 1171860 | 1.0025 | 0.96702 | 0.002764 | 0.9971 | 0.0078668 | 0.9971 | 0.0075698
[23 empty] | 1172160 | 1.0003 | 0.96702 | 0.002764 | 0.9971 | 0.0078668 | 0.9971 | 0.0075698
[23 empty] | 1172460 | 1.0014 | 0.96702 | 0.002764 | 0.9971 | 0.0078668 | 0.9971 | 0.0075698
[23 empty] | 1172760 | 1.0025 | 0.96702 | 0.002764 | 0.9971 | 0.0078668 | 0.9971 | 0.0075698
[23 empty] | 1173060 | 1.0046 | 0.96702 | 0.002764 | 0.9971 | 0.0078668 | 0.9971 | 0.0075699
[23 empty] | 1173360 | 1.0014 | 0.96702 | 0.002764 | 0.9971 | 0.0078668 | 0.9971 | 0.0075699
[23 empty] | 1173660 | 1.0014 | 0.96702 | 0.002764 | 0.9971 | 0.0078668 | 0.9971 | 0.0075699
[23 empty] | 1173960 | 1.0014 | 0.96702 | 0.002764 | 0.9971 | 0.0078668 | 0.9971 | 0.0075699
[23 empty] | 1174260 | 1.0003 | 0.96702 | 0.002764 | 0.9971 | 0.0078668 | 0.9971 | 0.0075699
[23 empty] | 1174560 | 1.0003 | 0.96702 | 0.002764 | 0.9971 | 0.0078669 | 0.9971 | 0.0075699
[23 empty] | 1174860 | 1.0014 | 0.96702 | 0.002764 | 0.9971 | 0.0078669 | 0.9971 | 0.0075699
[23 empty] | 1175160 | 1.0025 | 0.96702 | 0.002764 | 0.9971 | 0.0078669 | 0.9971 | 0.0075699
[23 empty] | 1175460 | 1.0025 | 0.96702 | 0.002764 | 0.9971 | 0.0078669 | 0.9971 | 0.0075699
[23 empty] | 1175760 | 1.0036 | 0.96702 | 0.002764 | 0.9971 | 0.0078669 | 0.9971 | 0.0075699
[23 empty] | 1176060 | 1.0003 | 0.96702 | 0.002764 | 0.9971 | 0.0078669 | 0.9971 | 0.0075699
[23 empty] | 1176360 | 1.0036 | 0.96702 | 0.002764 | 0.9971 | 0.0078669 | 0.9971 | 0.0075699
[23 empty] | 1176660 | 1.0036 | 0.96702 | 0.002764 | 0.9971 | 0.0078669 | 0.9971 | 0.0075699
[23 empty] | 1176960 | 1.0003 | 0.96702 | 0.002764 | 0.9971 | 0.0078669 | 0.99711 | 0.0075699
[23 empty] | 1177260 | 1.0003 | 0.96702 | 0.002764 | 0.9971 | 0.0078669 | 0.99711 | 0.0075699
[23 empty] | 1177560 | 1.0014 | 0.96702 | 0.002764 | 0.9971 | 0.0078669 | 0.99711 | 0.0075699
[23 empty] | 1177860 | 1.0014 | 0.96702 | 0.002764 | 0.99711 | 0.007867 | 0.99711 | 0.0075699
[23 empty] | 1178160 | 1.0003 | 0.96702 | 0.002764 | 0.99711 | 0.007867 | 0.99711 | 0.0075699
[23 empty] | 1178460 | 1.0014 | 0.96702 | 0.002764 | 0.99711 | 0.007867 | 0.99711 | 0.0075699
[23 empty] | 1178760 | 1.0014 | 0.96702 | 0.002764 | 0.99711 | 0.007867 | 0.99711 | 0.0075699
[23 empty] | 1179060 | 1.0025 | 0.96702 | 0.002764 | 0.99711 | 0.007867 | 0.99711 | 0.0075699
[23 empty] | 1179360 | 1.0025 | 0.96702 | 0.002764 | 0.99711 | 0.007867 | 0.99711 | 0.0075699
[23 empty] | 1179660 | 1.0014 | 0.96702 | 0.002764 | 0.99711 | 0.007867 | 0.99711 | 0.00757
[23 empty] | 1179960 | 1.0036 | 0.96702 | 0.002764 | 0.99711 | 0.007867 | 0.99711 | 0.00757
[23 empty] | 1180260 | 1.0025 | 0.96702 | 0.002764 | 0.99711 | 0.007867 | 0.99711 | 0.00757
[23 empty] | 1180560 | 1.0025 | 0.96702 | 0.002764 | 0.99711 | 0.007867 | 0.99711 | 0.00757
[23 empty] | 1180860 | 1.0014 | 0.96702 | 0.002764 | 0.99711 | 0.007867 | 0.99711 | 0.00757
[23 empty] | 1181160 | 1.0014 | 0.96702 | 0.002764 | 0.99711 | 0.007867 | 0.99711 | 0.00757
[23 empty] | 1181460 | 1.0025 | 0.96702 | 0.002764 | 0.99711 | 0.007867 | 0.99711 | 0.00757
[23 empty] | 1181760 | 1.0025 | 0.96702 | 0.002764 | 0.99711 | 0.0078671 | 0.99711 | 0.00757
[23 empty] | 1182060 | 1.0014 | 0.96702 | 0.002764 | 0.99711 | 0.0078671 | 0.99711 | 0.00757
[23 empty] | 1182360 | 0.99924 | 0.96702 | 0.002764 | 0.99711 | 0.0078671 | 0.99711 | 0.00757
[23 empty] | 1182660 | 1.0025 | 0.96702 | 0.002764 | 0.99711 | 0.0078671 | 0.99711 | 0.00757
[23 empty] | 1182960 | 1.0025 | 0.96702 | 0.002764 | 0.99711 | 0.0078671 | 0.99711 | 0.00757
[23 empty] | 1183260 | 1.0036 | 0.96702 | 0.002764 | 0.99711 | 0.0078671 | 0.99711 | 0.00757
[23 empty] | 1183560 | 1.0025 | 0.96702 | 0.002764 | 0.99711 | 0.0078671 | 0.99711 | 0.00757
[23 empty] | 1183860 | 1.0036 | 0.96702 | 0.002764 | 0.99711 | 0.0078671 | 0.99711 | 0.00757
[23 empty] | 1184160 | 1.0025 | 0.96702 | 0.002764 | 0.99711 | 0.0078671 | 0.99711 | 0.00757
[23 empty] | 1184460 | 1.0014 | 0.96702 | 0.002764 | 0.99711 | 0.0078671 | 0.99711 | 0.00757
[23 empty] | 1184760 | 1.0014 | 0.96702 | 0.002764 | 0.99711 | 0.0078671 | 0.99711 | 0.00757
[23 empty] | 1185060 | 1.0025 | 0.96702 | 0.002764 | 0.99711 | 0.0078671 | 0.99711 | 0.00757
[23 empty] | 1185360 | 1.0036 | 0.96702 | 0.002764 | 0.99711 | 0.0078672 | 0.99711 | 0.00757
[23 empty] | 1185660 | 1.0036 | 0.96702 | 0.002764 | 0.99711 | 0.0078672 | 0.99711 | 0.00757
[23 empty] | 1185960 | 1.0025 | 0.96702 | 0.002764 | 0.99711 | 0.0078672 | 0.99711 | 0.0075701
[23 empty] | 1186260 | 1.0036 | 0.96702 | 0.002764 | 0.99711 | 0.0078672 | 0.99711 | 0.0075701
[23 empty] | 1186560 | 1.0025 | 0.96702 | 0.002764 | 0.99711 | 0.0078672 | 0.99711 | 0.0075701
[23 empty] | 1186860 | 1.0025 | 0.96702 | 0.002764 | 0.99711 | 0.0078672 | 0.99711 | 0.0075701
[23 empty] | 1187160 | 1.0014 | 0.96702 | 0.002764 | 0.99711 | 0.0078672 | 0.99711 | 0.0075701
[23 empty] | 1187460 | 1.0014 | 0.96702 | 0.002764 | 0.99711 | 0.0078672 | 0.99711 | 0.0075701
[23 empty] | 1187760 | 1.0025 | 0.96702 | 0.002764 | 0.99711 | 0.0078672 | 0.99711 | 0.0075701
[23 empty] | 1188060 | 1.0014 | 0.96702 | 0.002764 | 0.99711 | 0.0078672 | 0.99712 | 0.0075701
[23 empty] | 1188360 | 1.0036 | 0.96702 | 0.002764 | 0.99711 | 0.0078672 | 0.99712 | 0.0075701
[23 empty] | 1188660 | 1.0046 | 0.96702 | 0.002764 | 0.99711 | 0.0078672 | 0.99712 | 0.0075701
[23 empty] | 1188960 | 1.0036 | 0.96702 | 0.002764 | 0.99711 | 0.0078673 | 0.99712 | 0.0075701
[23 empty] | 1189260 | 1.0025 | 0.96702 | 0.002764 | 0.99712 | 0.0078673 | 0.99712 | 0.0075701
[23 empty] | 1189560 | 1.0014 | 0.96702 | 0.002764 | 0.99712 | 0.0078673 | 0.99712 | 0.0075701
[23 empty] | 1189860 | 1.0025 | 0.96702 | 0.002764 | 0.99712 | 0.0078673 | 0.99712 | 0.0075701
[23 empty] | 1190160 | 1.0014 | 0.96702 | 0.002764 | 0.99712 | 0.0078673 | 0.99712 | 0.0075701
[23 empty] | 1190460 | 1.0014 | 0.96702 | 0.002764 | 0.99712 | 0.0078673 | 0.99712 | 0.0075701
[23 empty] | 1190760 | 1.0036 | 0.96702 | 0.002764 | 0.99712 | 0.0078673 | 0.99712 | 0.0075701
[23 empty] | 1191060 | 1.0046 | 0.96702 | 0.002764 | 0.99712 | 0.0078673 | 0.99712 | 0.0075701
[23 empty] | 1191360 | 1.0046 | 0.96702 | 0.002764 | 0.99712 | 0.0078673 | 0.99712 | 0.0075701
[23 empty] | 1191660 | 1.0036 | 0.96702 | 0.002764 | 0.99712 | 0.0078673 | 0.99712 | 0.0075701
[23 empty] | 1191960 | 1.0025 | 0.96702 | 0.002764 | 0.99712 | 0.0078673 | 0.99712 | 0.0075701
[23 empty] | 1192260 | 1.0046 | 0.96702 | 0.002764 | 0.99712 | 0.0078673 | 0.99712 | 0.0075701
[23 empty] | 1192560 | 1.0025 | 0.96702 | 0.002764 | 0.99712 | 0.0078673 | 0.99712 | 0.0075702
[23 empty] | 1192860 | 1.0014 | 0.96702 | 0.002764 | 0.99712 | 0.0078674 | 0.99712 | 0.0075702
[23 empty] | 1193160 | 1.0025 | 0.96702 | 0.002764 | 0.99712 | 0.0078674 | 0.99712 | 0.0075702
[23 empty] | 1193460 | 1.0014 | 0.96702 | 0.002764 | 0.99712 | 0.0078674 | 0.99712 | 0.0075702
[23 empty] | 1193760 | 1.0025 | 0.96702 | 0.002764 | 0.99712 | 0.0078674 | 0.99712 | 0.0075702
[23 empty] | 1194060 | 1.0025 | 0.96702 | 0.002764 | 0.99712 | 0.0078674 | 0.99712 | 0.0075702
[23 empty] | 1194360 | 1.0025 | 0.96702 | 0.002764 | 0.99712 | 0.0078674 | 0.99712 | 0.0075702
[23 empty] | 1194660 | 1.0025 | 0.96702 | 0.002764 | 0.99712 | 0.0078674 | 0.99712 | 0.0075702
[23 empty] | 1194960 | 1.0025 | 0.96702 | 0.002764 | 0.99712 | 0.0078674 | 0.99712 | 0.0075702
[23 empty] | 1195260 | 1.0025 | 0.96702 | 0.002764 | 0.99712 | 0.0078674 | 0.99712 | 0.0075702
[23 empty] | 1195560 | 1.0025 | 0.96702 | 0.002764 | 0.99712 | 0.0078674 | 0.99712 | 0.0075702
[23 empty] | 1195860 | 1.0025 | 0.96702 | 0.002764 | 0.99712 | 0.0078674 | 0.99712 | 0.0075702
[23 empty] | 1196160 | 1.0036 | 0.96702 | 0.002764 | 0.99712 | 0.0078674 | 0.99712 | 0.0075702
[23 empty] | 1196460 | 1.0025 | 0.96702 | 0.002764 | 0.99712 | 0.0078674 | 0.99712 | 0.0075702
[23 empty] | 1196760 | 1.0014 | 0.96702 | 0.002764 | 0.99712 | 0.0078675 | 0.99712 | 0.0075702
[23 empty] | 1197060 | 1.0014 | 0.96702 | 0.002764 | 0.99712 | 0.0078675 | 0.99712 | 0.0075702
[23 empty] | 1197360 | 1.0003 | 0.96702 | 0.002764 | 0.99712 | 0.0078675 | 0.99712 | 0.0075702
[23 empty] | 1197660 | 1.0025 | 0.96702 | 0.002764 | 0.99712 | 0.0078675 | 0.99712 | 0.0075702

## Uncertainty Analysis
Variable | Antoine A | Antoine B | Antoine C | Pen MW | Pol Dens | Pol Mass | Temp | Vc | Vs | ∑pi | ∑pf | ∑pcf
Value | 5.2041 | 1581.341 | -33.5 | 32 | 1.393 | 0.0234 | 298.15 | 29.4778 | 7.6307 | N/a | N/a | N/a
Uncertainty | 0 | 0 | 0 | 0 | 0.002 | 5e-05 | 0.005 | 0.098002 | 0.023176 | 0.25% | 0.25% | 0.25%
Units |  |  |  | g/mol | g/cm3 | g | K | cm3 | cm3
1 | 0 | 0 | 0 | 0 | 0.060983 | 0.13507 | 8.3233e-06 | 0.38775 | 0.0021593 | 0.37946 | 0.034567 | 0
2 | 0 | 0 | 0 | 0 | 0.059612 | 0.13203 | 8.1377e-06 | 0.41042 | 0.0047289 | 0.31177 | 0.075703 | 0.0057278
3 | 0 | 0 | 0 | 0 | 0.048806 | 0.1081 | 6.6642e-06 | 0.37093 | 0.0079305 | 0.31562 | 0.12696 | 0.021649
4 | 0 | 0 | 0 | 0 | 0.038713 | 0.085746 | 5.2872e-06 | 0.31787 | 0.0097697 | 0.334 | 0.1564 | 0.05749
5 | 0 | 0 | 0 | 0 | 0.031944 | 0.070753 | 4.3632e-06 | 0.27318 | 0.0098791 | 0.35324 | 0.15815 | 0.10285
6 | 0 | 0 | 0 | 0 | 0.026809 | 0.059379 | 3.6622e-06 | 0.2377 | 0.0098072 | 0.36977 | 0.157 | 0.13953

## Sorption Kinetics Analysis
W/ fickian model | Step | Activity | Activity err | Conc. (cc/cc) | Conc. err | Conc. (g) | Conc. err | ω | ω err | ln(Activity) | ln(a) err | ln(ω) | ln(ω) err | d(ln(a))/d(ln(ω)) | d(ln(a))/d(ln(ω)) err | D (cm^2/s) | D err (cm^2/s) | L (cm^2/s) | L err (cm^2/s) | α | α err
| 1 | 0.037977 | 9.5454e-05 | 29.7083 | 0.17269 | 0.030448 | 0.00017151 | 0.020174 | 8.9771e-05 | -3.2708 | 0.0025135 | -3.9034 | 0.0044498 | 0.62032 | 0.0049401 | 2.3258e-08 | 1.5791e-09 | 1.4427e-08 | 9.8624e-10 | 1.6121 | 0.012838
| 2 | 0.10984 | 0.00027608 | 57.4108 | 0.3375 | 0.05884 | 0.00033544 | 0.038986 | 0.00016772 | -2.2087 | 0.0025135 | -3.2446 | 0.0043022 | 0.57129 | 0.0034823 | 2.0068e-08 | 2.0692e-09 | 1.1465e-08 | 1.1842e-09 | 1.7504 | 0.01067
| 3 | 0.22443 | 0.00056409 | 81.9708 | 0.5325 | 0.084012 | 0.00053227 | 0.055664 | 0.00026448 | -1.4942 | 0.0025135 | -2.8884 | 0.0047513 | 0.4781 | 0.0059615 | 2.7235e-08 | 5.9178e-09 | 1.3021e-08 | 2.8339e-09 | 2.0916 | 0.02608
| 4 | 0.33272 | 0.00083628 | 97.5243 | 0.71127 | 0.099952 | 0.00071473 | 0.066225 | 0.00035924 | -1.1005 | 0.0025135 | -2.7147 | 0.0054245 | 0.47216 | 0.012029 | 3.9234e-08 | 1.8489e-08 | 1.8525e-08 | 8.7428e-09 | 2.1179 | 0.053959
| 5 | 0.41276 | 0.0010375 | 109.2967 | 0.87748 | 0.11202 | 0.00088485 | 0.07422 | 0.00045336 | -0.88488 | 0.0025135 | -2.6007 | 0.0061083 | 0.53749 | 0.020479 | 1.6298e-08 | 1.2083e-08 | 8.7598e-09 | 6.5032e-09 | 1.8605 | 0.070886
| 6 | 0.49692 | 0.001249 | 120.9903 | 1.0603 | 0.124 | 0.001072 | 0.08216 | 0.00056749 | -0.69932 | 0.0025135 | -2.4991 | 0.0069071 | 0.54777 | 0.041626 | 5.3606e-08 | 4.3249e-08 | 2.9364e-08 | 2.3795e-08 | 1.8256 | 0.13873
W/ BH model | Step | Activity | Activity err | Conc. (cc/cc) | Conc. err | Conc. (g) | Conc. err | ω | ω err | ln(Activity) | ln(a) err | ln(ω) | ln(ω) err | d(ln(a))/d(ln(ω)) | d(ln(a))/d(ln(ω)) err | D (cm^2/s) | D err (cm^2/s) | L (cm^2/s) | L err (cm^2/s) | α | α err
| 1 | 0.037977 | 9.5454e-05 | 29.7083 | 0.17269 | 0.030448 | 0.00017151 | 0.020174 | 8.9771e-05 | -3.2708 | 0.0025135 | -3.9034 | 0.0044498 | 0.62032 | 0.0049401 | 1.3797e-08 | 1.0363e-09 | 8.5587e-09 | 6.4646e-10 | 1.6121 | 0.012838
| 2 | 0.10984 | 0.00027608 | 57.4108 | 0.3375 | 0.05884 | 0.00033544 | 0.038986 | 0.00016772 | -2.2087 | 0.0025135 | -3.2446 | 0.0043022 | 0.57129 | 0.0034823 | 2.1855e-08 | 2.7065e-09 | 1.2486e-08 | 1.548e-09 | 1.7504 | 0.01067
| 3 | 0.22443 | 0.00056409 | 81.9708 | 0.5325 | 0.084012 | 0.00053227 | 0.055664 | 0.00026448 | -1.4942 | 0.0025135 | -2.8884 | 0.0047513 | 0.4781 | 0.0059615 | 3.5208e-08 | 3.6026e-09 | 1.6833e-08 | 1.7352e-09 | 2.0916 | 0.02608
| 4 | 0.33272 | 0.00083628 | 97.5243 | 0.71127 | 0.099952 | 0.00071473 | 0.066225 | 0.00035924 | -1.1005 | 0.0025135 | -2.7147 | 0.0054245 | 0.47216 | 0.012029 | 8.1267e-08 | 2.5277e-08 | 3.8371e-08 | 1.1975e-08 | 2.1179 | 0.053959
| 5 | 0.41276 | 0.0010375 | 109.2967 | 0.87748 | 0.11202 | 0.00088485 | 0.07422 | 0.00045336 | -0.88488 | 0.0025135 | -2.6007 | 0.0061083 | 0.53749 | 0.020479 | 1.0644e-07 | 2.3449e-08 | 5.7212e-08 | 1.2791e-08 | 1.8605 | 0.070886
| 6 | 0.49692 | 0.001249 | 120.9903 | 1.0603 | 0.124 | 0.001072 | 0.08216 | 0.00056749 | -0.69932 | 0.0025135 | -2.4991 | 0.0069071 | 0.54777 | 0.041626 | 2.1863e-07 | 8.4662e-08 | 1.1976e-07 | 4.726e-08 | 1.8256 | 0.13873
W/ MBH model | Step | Activity | Activity err | Conc. (cc/cc) | Conc. err | Conc. (g) | Conc. err | ω | ω err | ln(Activity) | ln(a) err | ln(ω) | ln(ω) err | d(ln(a))/d(ln(ω)) | d(ln(a))/d(ln(ω)) err | D (cm^2/s) | D err (cm^2/s) | L (cm^2/s) | L err (cm^2/s) | α | α err
| 1 | 0.037977 | 9.5454e-05 | 29.7083 | 0.17269 | 0.030448 | 0.00017151 | 0.020174 | 8.9771e-05 | -3.2708 | 0.0025135 | -3.9034 | 0.0044498 | 0.62032 | 0.0049401 | 1.3884e-08 | 1.78e-09 | 8.6125e-09 | 1.1063e-09 | 1.6121 | 0.012838
| 2 | 0.10984 | 0.00027608 | 57.4108 | 0.3375 | 0.05884 | 0.00033544 | 0.038986 | 0.00016772 | -2.2087 | 0.0025135 | -3.2446 | 0.0043022 | 0.57129 | 0.0034823 | 2.1866e-08 | 2.8287e-09 | 1.2492e-08 | 1.6178e-09 | 1.7504 | 0.01067
| 3 | 0.22443 | 0.00056409 | 81.9708 | 0.5325 | 0.084012 | 0.00053227 | 0.055664 | 0.00026448 | -1.4942 | 0.0025135 | -2.8884 | 0.0047513 | 0.4781 | 0.0059615 | 3.5238e-08 | 4.7374e-09 | 1.6847e-08 | 2.2747e-09 | 2.0916 | 0.02608
| 4 | 0.33272 | 0.00083628 | 97.5243 | 0.71127 | 0.099952 | 0.00071473 | 0.066225 | 0.00035924 | -1.1005 | 0.0025135 | -2.7147 | 0.0054245 | 0.47216 | 0.012029 | 8.1474e-08 | 1.9063e-08 | 3.8469e-08 | 9.0543e-09 | 2.1179 | 0.053959
| 5 | 0.41276 | 0.0010375 | 109.2967 | 0.87748 | 0.11202 | 0.00088485 | 0.07422 | 0.00045336 | -0.88488 | 0.0025135 | -2.6007 | 0.0061083 | 0.53749 | 0.020479 | 1.0711e-07 | 3.5147e-08 | 5.7571e-08 | 1.9018e-08 | 1.8605 | 0.070886
| 6 | 0.49692 | 0.001249 | 120.9903 | 1.0603 | 0.124 | 0.001072 | 0.08216 | 0.00056749 | -0.69932 | 0.0025135 | -2.4991 | 0.0069071 | 0.54777 | 0.041626 | 2.2001e-07 | 6.7545e-08 | 1.2052e-07 | 3.8116e-08 | 1.8256 | 0.13873

## Zimm Lundberg Analysis
Step | Activity | Activity σ | Volume Fraction | Volume Fraction σ | a/φ | a/φ σ | ∂(a/φ)/∂(a) | ∂(a/φ)/∂(a) σ | Cluster Function | Cluster Function σ | Avg. Cluster Size | Avg. Cluster Size σ
1 | 0.037977 | 9.5454e-05 | 0.050572 | 0.00087041 | 0.75094 | 0.01287 | 5.9942 | 0.052696 | -6.691 | 0.053266 | 0.66162 | 0.0045579
2 | 0.10984 | 0.00027608 | 0.094382 | 0.0012595 | 1.1638 | 0.01554 | 5.4955 | 0.049206 | -5.9768 | 0.050378 | 0.4359 | 0.0042032
3 | 0.22443 | 0.00056409 | 0.1284 | 0.0015063 | 1.7479 | 0.020603 | 4.7002 | 0.047899 | -5.0967 | 0.048546 | 0.3456 | 0.0023168
4 | 0.33272 | 0.00083628 | 0.15013 | 0.0017355 | 2.2162 | 0.025732 | 3.9487 | 0.05169 | -4.3559 | 0.050458 | 0.34606 | 0.0021695
5 | 0.41276 | 0.0010375 | 0.16444 | 0.0019427 | 2.5101 | 0.029731 | 3.3932 | 0.05711 | -3.8352 | 0.053802 | 0.36933 | 0.0033052
6 | 0.49692 | 0.001249 | 0.17933 | 0.0022152 | 2.7711 | 0.034236 | 2.8091 | 0.064548 | -3.3053 | 0.058533 | 0.40727 | 0.0049791