## Gas Sorption Input
Penetrant Properties | Value | Uncertainty | Overall Properties | Value | Uncertainty | Parameters | Value | Uncertainty (Jackknife) | Units
Penetrant Name | CO2 | ----- | Temperature (K) | 300.15 | 0.005 | Dual Mode (CH') | 92.3686 | 1.819 | (CC/CC)
ω | 0.228 | 0 | Pressure Transducer Err (e.g., 1% -> 0.01) | ----- | 0.0005 | Dual Mode (b) | 5.3682 | 0.36648 | 1 / MPa
Pc (atm) | 72.8349 | 0 | Charge Chamber Vol. (cm3) | 18.442 | 0.04 | Dual Mode (kd) | 15.3812 | 0.47616 | (CC/CC) / MPa
Tc (K) | 304.18 | 0 | Sampling Chamber Vol. (empty) (cm3) | 15.707 | 0.06
Pen. MW (g/mol) | 44.01 | 0 | Num. beads | 0 | -----
Polymer Properties | Value | Uncertainty | Volume of steel bead (cm3) | 0.134 | 0
Polymer Name | TPBO-0.75 | ----- | Mesh mass (g) | 0 | 0
Pol. dens (g/cm3) | 1.346 | 0.02 | ρ mesh (g/cm3) | 2.71 | 0
Pol. mass (g) | 0.3308 | 0.0005
Step | Init. Charge P (Pa) | Fin. Charge P (Pa) | Fin. Sampling P (Pa) |  | Pressure (MPa) | Pres. err (MPa) | Concentration (CC(STP)/CC(Pol)) | Conc. err (CC(STP)/CC(Pol)) | Concentration (g/g(Pol)) | Conc. err (g/g(Pol)) | Fugacity (MPa) | Fug. err (MPa) | Mass frac. | Mass frac. err | Dual Mode Pred (CC/CC) | Dual Mode Pred Err (CC/CC)
1 | 536703.7782 | 286645.7746 | 215651.2606 |  | 0.21565 | 0.00010783 | 53.0795 | 1.0044 | 0.077431 | 0.00095958 | 0.21317 | 0.00010535 | 0.071866 | 0.00082661 | 52.876 | 1.8499
2 | 1157538.2271 | 734899.4771 | 699620.4206 |  | 0.69962 | 0.00034981 | 82.8595 | 2.3141 | 0.12087 | 0.0029459 | 0.67365 | 0.00032396 | 0.10784 | 0.0023448 | 83.7069 | 1.8087
3 | 1571584.0493 | 1183499.0298 | 1164641.7635 |  | 1.1646 | 0.00058232 | 98.3972 | 3.6402 | 0.14354 | 0.0049683 | 1.0931 | 0.00051133 | 0.12552 | 0.0037993 | 97.5453 | 1.8245
4 | 2141996.2289 | 1713194.3438 | 1695927.9165 |  | 1.6959 | 0.00084796 | 109.4741 | 5.2845 | 0.1597 | 0.0074516 | 1.5453 | 0.00069893 | 0.13771 | 0.0055407 | 109.3123 | 1.9118
5 | 2640182.2359 | 2226885.905 | 2212959.8013 |  | 2.213 | 0.0011065 | 118.9563 | 7.0613 | 0.17353 | 0.0101 | 1.958 | 0.00085501 | 0.14787 | 0.0073336 | 119.2349 | 2.0322
6 | 3143014.9813 | 2739828.7382 | 2722299.7609 |  | 2.7223 | 0.0013611 | 128.0467 | 9.01 | 0.18679 | 0.012983 | 2.3388 | 0.00098373 | 0.15739 | 0.0092174 | 128.325 | 2.1731
7 | 3496390.3785 | 3161923.7171 | 3142782.3566 |  | 3.1428 | 0.0015714 | 135.7486 | 10.8268 | 0.19803 | 0.015659 | 2.634 | 0.0010715 | 0.16529 | 0.01091 | 135.5397 | 2.3022

## Uncertainty Analysis
Variable | ω | Pc | Tc | Pen MW | Pol Dens | Pol Mass | Temp | Vc | Vs | Bead volume | Mesh mass | Mesh ρ | ∑pi charge | ∑pf charge | ∑pf sample
Value | 0.228 | 72.8349 | 304.18 | 44.01 | 1.346 | 0.3308 | 300.15 | 18.442 | 15.707 | 0.134 | 0 | 2.71 | N/a | N/a | N/a
Uncertainty | 0 | 0 | 0 | 0 | 0.02 | 0.0005 | 0.005 | 0.04 | 0.06 | 0 | 0 | 0 | 0.05% | 0.05% | 0.05%
Units |  | atm | K | g/mol | g/cm3 | g | K | cm3 | cm3 | cm3 | g | g/cm3
1 | 0 | 0 | 0 | 0 | 0.57192 | 0.005918 | 1.5207e-06 | 0.14504 | 0.22688 | 0 | 0 | 0 | 0.036532 | 0.0098465 | 0.003856
2 | 0 | 0 | 0 | 0 | 0.24019 | 0.0024854 | 1.5768e-06 | 0.21427 | 0.47506 | 0 | 0 | 0 | 0.044075 | 0.015371 | 0.0085381
3 | 0 | 0 | 0 | 0 | 0.12674 | 0.0013114 | 1.4611e-06 | 0.22823 | 0.56229 | 0 | 0 | 0 | 0.048691 | 0.022027 | 0.010713
4 | 0 | 0 | 0 | 0 | 0.067845 | 0.00070204 | 1.5507e-06 | 0.23015 | 0.6052 | 0 | 0 | 0 | 0.05514 | 0.028555 | 0.012409
5 | 0 | 0 | 0 | 0 | 0.040974 | 0.00042398 | 1.7213e-06 | 0.22692 | 0.61924 | 0 | 0 | 0 | 0.062796 | 0.03589 | 0.013752
6 | 0 | 0 | 0 | 0 | 0.026643 | 0.00027569 | 2.0308e-06 | 0.22192 | 0.62047 | 0 | 0 | 0 | 0.071754 | 0.043877 | 0.015059
7 | 0 | 0 | 0 | 0 | 0.01923 | 0.00019899 | 2.2497e-06 | 0.21584 | 0.61241 | 0 | 0 | 0 | 0.082361 | 0.05381 | 0.016148